46009 | 46 | SD | 009 | Bon Homme |  | 2104008700 | Outdoor wood burning device, NEC (fire-pits, chimeas, etc) |  | 405.0541 | A | CEC Survey | 2017 | 15 | I | 77.9425 | TON | 8 | 0.19242 | 1.24 | 0.15518
46009 | 46 | SD | 009 | Bon Homme |  | 2104008400 | Woodstove: pellet-fired, general | Pellet Woodstove | 130.6129 | A | CEC Survey | 2017 | 15 | I | 75.4252 | TON | 8 | 0.57747 | 1.24 | 0.4657
46009 | 46 | SD | 009 | Bon Homme |  | 2104009000 | Wax Log; Total: All Combustor Types |  | 40.9708 | A | CEC Survey | 2017 | 15 | I | 31.9775 | TON | 8 | 0.78049 | 1.24 | 0.62943
46009 | 46 | SD | 009 | Bon Homme |  | 2104008310 | Woodstove: freestanding; non-EPA certified | Woodstove or Fireplace Insert | 71.4356 | A | CEC Survey | 2017 | 15 | I | 74.6807 | TON | 8 | 1.0454 | 1.24 | 0.84309
46009 | 46 | SD | 009 | Bon Homme |  | 2104008320 | Woodstove: freestanding; EPA certified; non-catalytic | Woodstove or Fireplace Insert | 315.5073 | A | CEC Survey | 2017 | 15 | I | 329.8397 | TON | 8 | 1.0454 | 1.24 | 0.84309
46009 | 46 | SD | 009 | Bon Homme |  | 2104008330 | Woodstove: freestanding; EPA certified; catalytic | Woodstove or Fireplace Insert | 208.3539 | A | CEC Survey | 2017 | 15 | I | 217.8187 | TON | 8 | 1.0454 | 1.24 | 0.84309
46011 | 46 | SD | 011 | Brookings |  | 2104008510 | Furnace: Indoor, cordwood-fired, non-EPA certified | Furnace | 125.9504 | A | CEC Survey | 2017 | 15 | I | 248.5165 | TON | 8 | 1.9731 | 1.2379 | 1.5939
46011 | 46 | SD | 011 | Brookings |  | 2104008530 | Furnace: Indoor, pellet-fired, general | Furnace-Pellet | 10.2122 | A | CEC Survey | 2017 | 15 | I | 20.15 | TON | 8 | 1.9731 | 1.2379 | 1.5939
46011 | 46 | SD | 011 | Brookings |  | 2104008610 | Hydronic heater: outdoor | Hydronic heater | 122.5463 | A | CEC Survey | 2017 | 15 | I | 241.7999 | TON | 8 | 1.9731 | 1.2379 | 1.5939
46011 | 46 | SD | 011 | Brookings |  | 2104008620 | Hydronic heater: indoor | Hydronic heater | 78.2935 | A | CEC Survey | 2017 | 15 | I | 154.4832 | TON | 8 | 1.9731 | 1.2379 | 1.5939
46011 | 46 | SD | 011 | Brookings |  | 2104008630 | Hydronic heater: pellet-fired | Pellet Hydronic Heater | 3.4041 | A | CEC Survey | 2017 | 15 | I | 6.7167 | TON | 8 | 1.9731 | 1.2379 | 1.5939
46011 | 46 | SD | 011 | Brookings |  | 2104008100 | Fireplace: general | Fireplace: general | 615.4566 | A | CEC Survey | 2017 | 15 | I | 146.444 | TON | 8 | 0.23794 | 1.2379 | 0.19222
46011 | 46 | SD | 011 | Brookings |  | 2104008210 | Woodstove: fireplace inserts; non-EPA certified | Woodstove or Fireplace Insert | 56.8999 | A | CEC Survey | 2017 | 15 | I | 14.2566 | TON | 8 | 0.25056 | 1.2379 | 0.2024
46011 | 46 | SD | 011 | Brookings |  | 2104008220 | Woodstove: fireplace inserts; EPA certified; non-catalytic | Woodstove or Fireplace Insert | 251.3078 | A | CEC Survey | 2017 | 15 | I | 62.9668 | TON | 8 | 0.25056 | 1.2379 | 0.2024
46011 | 46 | SD | 011 | Brookings |  | 2104008230 | Woodstove: fireplace inserts; EPA certified; catalytic | Woodstove or Fireplace Insert | 165.958 | A | CEC Survey | 2017 | 15 | I | 41.5819 | TON | 8 | 0.25056 | 1.2379 | 0.2024
46011 | 46 | SD | 011 | Brookings |  | 2104008700 | Outdoor wood burning device, NEC (fire-pits, chimeas, etc) |  | 1352.0844 | A | CEC Survey | 2017 | 15 | I | 255.8368 | TON | 8 | 0.18922 | 1.2379 | 0.15285
46011 | 46 | SD | 011 | Brookings |  | 2104008400 | Woodstove: pellet-fired, general | Pellet Woodstove | 329.3229 | A | CEC Survey | 2017 | 15 | I | 146.1015 | TON | 8 | 0.44364 | 1.2379 | 0.35838
46011 | 46 | SD | 011 | Brookings |  | 2104009000 | Wax Log; Total: All Combustor Types |  | 202.159 | A | CEC Survey | 2017 | 15 | I | 157.784 | TON | 8 | 0.78049 | 1.2379 | 0.6305
46011 | 46 | SD | 011 | Brookings |  | 2104008310 | Woodstove: freestanding; non-EPA certified | Woodstove or Fireplace Insert | 170.7486 | A | CEC Survey | 2017 | 15 | I | 153.7176 | TON | 8 | 0.90026 | 1.2379 | 0.72725
46011 | 46 | SD | 011 | Brookings |  | 2104008320 | Woodstove: freestanding; EPA certified; non-catalytic | Woodstove or Fireplace Insert | 754.1396 | A | CEC Survey | 2017 | 15 | I | 678.9195 | TON | 8 | 0.90026 | 1.2379 | 0.72725
46011 | 46 | SD | 011 | Brookings |  | 2104008330 | Woodstove: freestanding; EPA certified; catalytic | Woodstove or Fireplace Insert | 498.0167 | A | CEC Survey | 2017 | 15 | I | 448.3431 | TON | 8 | 0.90026 | 1.2379 | 0.72725
46013 | 46 | SD | 013 | Brown |  | 2104008510 | Furnace: Indoor, cordwood-fired, non-EPA certified | Furnace | 172.1717 | A | CEC Survey | 2017 | 15 | I | 332.6647 | TON | 8 | 1.9322 | 1.2105 | 1.5962
46013 | 46 | SD | 013 | Brown |  | 2104008530 | Furnace: Indoor, pellet-fired, general | Furnace-Pellet | 13.9599 | A | CEC Survey | 2017 | 15 | I | 26.9728 | TON | 8 | 1.9322 | 1.2105 | 1.5962
46013 | 46 | SD | 013 | Brown |  | 2104008610 | Hydronic heater: outdoor | Hydronic heater | 167.5184 | A | CEC Survey | 2017 | 15 | I | 323.6738 | TON | 8 | 1.9322 | 1.2105 | 1.5962
46013 | 46 | SD | 013 | Brown |  | 2104008620 | Hydronic heater: indoor | Hydronic heater | 107.0256 | A | CEC Survey | 2017 | 15 | I | 206.7916 | TON | 8 | 1.9322 | 1.2105 | 1.5962
46013 | 46 | SD | 013 | Brown |  | 2104008630 | Hydronic heater: pellet-fired | Pellet Hydronic Heater | 4.6533 | A | CEC Survey | 2017 | 15 | I | 8.9909 | TON | 8 | 1.9322 | 1.2105 | 1.5962
46013 | 46 | SD | 013 | Brown |  | 2104008100 | Fireplace: general | Fireplace: general | 928.1788 | A | CEC Survey | 2017 | 15 | I | 215.8903 | TON | 8 | 0.2326 | 1.2105 | 0.19215
46013 | 46 | SD | 013 | Brown |  | 2104008210 | Woodstove: fireplace inserts; non-EPA certified | Woodstove or Fireplace Insert | 73.6159 | A | CEC Survey | 2017 | 15 | I | 17.9678 | TON | 8 | 0.24407 | 1.2105 | 0.20163
46013 | 46 | SD | 013 | Brown |  | 2104008220 | Woodstove: fireplace inserts; EPA certified; non-catalytic | Woodstove or Fireplace Insert | 325.1368 | A | CEC Survey | 2017 | 15 | I | 79.3576 | TON | 8 | 0.24407 | 1.2105 | 0.20163
46013 | 46 | SD | 013 | Brown |  | 2104008230 | Woodstove: fireplace inserts; EPA certified; catalytic | Woodstove or Fireplace Insert | 214.713 | A | CEC Survey | 2017 | 15 | I | 52.406 | TON | 8 | 0.24407 | 1.2105 | 0.20163
46013 | 46 | SD | 013 | Brown |  | 2104008700 | Outdoor wood burning device, NEC (fire-pits, chimeas, etc) |  | 1854.5679 | A | CEC Survey | 2017 | 15 | I | 343.3934 | TON | 8 | 0.18516 | 1.2105 | 0.15296
46013 | 46 | SD | 013 | Brown |  | 2104008400 | Woodstove: pellet-fired, general | Pellet Woodstove | 447.777 | A | CEC Survey | 2017 | 15 | I | 197.1028 | TON | 8 | 0.44018 | 1.2105 | 0.36364
46013 | 46 | SD | 013 | Brown |  | 2104009000 | Wax Log; Total: All Combustor Types |  | 261.9308 | A | CEC Survey | 2017 | 15 | I | 204.4356 | TON | 8 | 0.78049 | 1.2105 | 0.64477
46013 | 46 | SD | 013 | Brown |  | 2104008310 | Woodstove: freestanding; non-EPA certified | Woodstove or Fireplace Insert | 222.7713 | A | CEC Survey | 2017 | 15 | I | 197.4445 | TON | 8 | 0.88631 | 1.2105 | 0.73219
46013 | 46 | SD | 013 | Brown |  | 2104008320 | Woodstove: freestanding; EPA certified; non-catalytic | Woodstove or Fireplace Insert | 983.9066 | A | CEC Survey | 2017 | 15 | I | 872.0466 | TON | 8 | 0.88631 | 1.2105 | 0.73219
46013 | 46 | SD | 013 | Brown |  | 2104008330 | Woodstove: freestanding; EPA certified; catalytic | Woodstove or Fireplace Insert | 649.7496 | A | CEC Survey | 2017 | 15 | I | 575.8798 | TON | 8 | 0.88631 | 1.2105 | 0.73219
46015 | 46 | SD | 015 | Brule |  | 2104008510 | Furnace: Indoor, cordwood-fired, non-EPA certified | Furnace | 47.1109 | A | CEC Survey | 2017 | 15 | I | 83.9297 | TON | 8 | 1.7815 | 1.1139 | 1.5994
46015 | 46 | SD | 015 | Brule |  | 2104008530 | Furnace: Indoor, pellet-fired, general | Furnace-Pellet | 3.8198 | A | CEC Survey | 2017 | 15 | I | 6.8051 | TON | 8 | 1.7815 | 1.1139 | 1.5994
46015 | 46 | SD | 015 | Brule |  | 2104008610 | Hydronic heater: outdoor | Hydronic heater | 45.8377 | A | CEC Survey | 2017 | 15 | I | 81.6613 | TON | 8 | 1.7815 | 1.1139 | 1.5994
46015 | 46 | SD | 015 | Brule |  | 2104008620 | Hydronic heater: indoor | Hydronic heater | 29.2852 | A | CEC Survey | 2017 | 15 | I | 52.1725 | TON | 8 | 1.7815 | 1.1139 | 1.5994
46015 | 46 | SD | 015 | Brule |  | 2104008630 | Hydronic heater: pellet-fired | Pellet Hydronic Heater | 1.2733 | A | CEC Survey | 2017 | 15 | I | 2.2684 | TON | 8 | 1.7815 | 1.1139 | 1.5994
46015 | 46 | SD | 015 | Brule |  | 2104008100 | Fireplace: general | Fireplace: general | 64.1694 | A | CEC Survey | 2017 | 15 | I | 17.2404 | TON | 8 | 0.26867 | 1.1139 | 0.2412
46015 | 46 | SD | 015 | Brule |  | 2104008210 | Woodstove: fireplace inserts; non-EPA certified | Woodstove or Fireplace Insert | 16.0671 | A | CEC Survey | 2017 | 15 | I | 3.5232 | TON | 8 | 0.21928 | 1.1139 | 0.19686
46015 | 46 | SD | 015 | Brule |  | 2104008220 | Woodstove: fireplace inserts; EPA certified; non-catalytic | Woodstove or Fireplace Insert | 70.9629 | A | CEC Survey | 2017 | 15 | I | 15.5606 | TON | 8 | 0.21928 | 1.1139 | 0.19686
46015 | 46 | SD | 015 | Brule |  | 2104008230 | Woodstove: fireplace inserts; EPA certified; catalytic | Woodstove or Fireplace Insert | 46.8623 | A | CEC Survey | 2017 | 15 | I | 10.2759 | TON | 8 | 0.21928 | 1.1139 | 0.19686
46015 | 46 | SD | 015 | Brule |  | 2104008700 | Outdoor wood burning device, NEC (fire-pits, chimeas, etc) |  | 292.0032 | A | CEC Survey | 2017 | 15 | I | 49.8431 | TON | 8 | 0.17069 | 1.1139 | 0.15324
46015 | 46 | SD | 015 | Brule |  | 2104008400 | Woodstove: pellet-fired, general | Pellet Woodstove | 91.2509 | A | CEC Survey | 2017 | 15 | I | 56.6557 | TON | 8 | 0.62088 | 1.1139 | 0.55739
46015 | 46 | SD | 015 | Brule |  | 2104009000 | Wax Log; Total: All Combustor Types |  | 34.8108 | A | CEC Survey | 2017 | 15 | I | 27.1696 | TON | 8 | 0.78049 | 1.1139 | 0.70069
46015 | 46 | SD | 015 | Brule |  | 2104008310 | Woodstove: freestanding; non-EPA certified | Woodstove or Fireplace Insert | 56.7236 | A | CEC Survey | 2017 | 15 | I | 54.4002 | TON | 8 | 0.95904 | 1.1139 | 0.86098
46015 | 46 | SD | 015 | Brule |  | 2104008320 | Woodstove: freestanding; EPA certified; non-catalytic | Woodstove or Fireplace Insert | 250.5291 | A | CEC Survey | 2017 | 15 | I | 240.2677 | TON | 8 | 0.95904 | 1.1139 | 0.86098
46015 | 46 | SD | 015 | Brule |  | 2104008330 | Woodstove: freestanding; EPA certified; catalytic | Woodstove or Fireplace Insert | 165.4438 | A | CEC Survey | 2017 | 15 | I | 158.6674 | TON | 8 | 0.95904 | 1.1139 | 0.86098
46017 | 46 | SD | 017 | Buffalo |  | 2104008510 | Furnace: Indoor, cordwood-fired, non-EPA certified | Furnace | 12.8639 | A | CEC Survey | 2017 | 15 | I | 19.041 | TON | 8 | 1.4802 | 0.924 | 1.6019
46017 | 46 | SD | 017 | Buffalo |  | 2104008530 | Furnace: Indoor, pellet-fired, general | Furnace-Pellet | 1.043 | A | CEC Survey | 2017 | 15 | I | 1.5439 | TON | 8 | 1.4802 | 0.924 | 1.6019
46017 | 46 | SD | 017 | Buffalo |  | 2104008610 | Hydronic heater: outdoor | Hydronic heater | 12.5162 | A | CEC Survey | 2017 | 15 | I | 18.5264 | TON | 8 | 1.4802 | 0.924 | 1.6019
46017 | 46 | SD | 017 | Buffalo |  | 2104008620 | Hydronic heater: indoor | Hydronic heater | 7.9965 | A | CEC Survey | 2017 | 15 | I | 11.8363 | TON | 8 | 1.4802 | 0.924 | 1.6019
46017 | 46 | SD | 017 | Buffalo |  | 2104008630 | Hydronic heater: pellet-fired | Pellet Hydronic Heater | 0.34767 | A | CEC Survey | 2017 | 15 | I | 0.51462 | TON | 8 | 1.4802 | 0.924 | 1.6019
46017 | 46 | SD | 017 | Buffalo |  | 2104008100 | Fireplace: general | Fireplace: general | 16.2968 | A | CEC Survey | 2017 | 15 | I | 3.6631 | TON | 8 | 0.22477 | 0.924 | 0.24326
46017 | 46 | SD | 017 | Buffalo |  | 2104008210 | Woodstove: fireplace inserts; non-EPA certified | Woodstove or Fireplace Insert | 4.4158 | A | CEC Survey | 2017 | 15 | I | 0.79631 | TON | 8 | 0.18033 | 0.924 | 0.19516
46017 | 46 | SD | 017 | Buffalo |  | 2104008220 | Woodstove: fireplace inserts; EPA certified; non-catalytic | Woodstove or Fireplace Insert | 19.5033 | A | CEC Survey | 2017 | 15 | I | 3.517 | TON | 8 | 0.18033 | 0.924 | 0.19516
46017 | 46 | SD | 017 | Buffalo |  | 2104008230 | Woodstove: fireplace inserts; EPA certified; catalytic | Woodstove or Fireplace Insert | 12.8795 | A | CEC Survey | 2017 | 15 | I | 2.3226 | TON | 8 | 0.18033 | 0.924 | 0.19516
46017 | 46 | SD | 017 | Buffalo |  | 2104008700 | Outdoor wood burning device, NEC (fire-pits, chimeas, etc) |  | 78.8316 | A | CEC Survey | 2017 | 15 | I | 11.1755 | TON | 8 | 0.14176 | 0.924 | 0.15342
46017 | 46 | SD | 017 | Buffalo |  | 2104008400 | Woodstove: pellet-fired, general | Pellet Woodstove | 24.6696 | A | CEC Survey | 2017 | 15 | I | 15.4045 | TON | 8 | 0.62443 | 0.924 | 0.67579
46017 | 46 | SD | 017 | Buffalo |  | 2104009000 | Wax Log; Total: All Combustor Types |  | 8.5022 | A | CEC Survey | 2017 | 15 | I | 6.6359 | TON | 8 | 0.78049 | 0.924 | 0.84469
46017 | 46 | SD | 017 | Buffalo |  | 2104008310 | Woodstove: freestanding; non-EPA certified | Woodstove or Fireplace Insert | 15.4869 | A | CEC Survey | 2017 | 15 | I | 12.3223 | TON | 8 | 0.79566 | 0.924 | 0.8611
46017 | 46 | SD | 017 | Buffalo |  | 2104008320 | Woodstove: freestanding; EPA certified; non-catalytic | Woodstove or Fireplace Insert | 68.4004 | A | CEC Survey | 2017 | 15 | I | 54.4233 | TON | 8 | 0.79566 | 0.924 | 0.8611
46017 | 46 | SD | 017 | Buffalo |  | 2104008330 | Woodstove: freestanding; EPA certified; catalytic | Woodstove or Fireplace Insert | 45.1701 | A | CEC Survey | 2017 | 15 | I | 35.9399 | TON | 8 | 0.79566 | 0.924 | 0.8611
46019 | 46 | SD | 019 | Butte |  | 2104008510 | Furnace: Indoor, cordwood-fired, non-EPA certified | Furnace | 54.1154 | A | CEC Survey | 2017 | 15 | I | 98.6981 | TON | 8 | 1.8238 | 1.1473 | 1.5897
46019 | 46 | SD | 019 | Butte |  | 2104008530 | Furnace: Indoor, pellet-fired, general | Furnace-Pellet | 4.3877 | A | CEC Survey | 2017 | 15 | I | 8.0026 | TON | 8 | 1.8238 | 1.1473 | 1.5897
46019 | 46 | SD | 019 | Butte |  | 2104008610 | Hydronic heater: outdoor | Hydronic heater | 52.6528 | A | CEC Survey | 2017 | 15 | I | 96.0306 | TON | 8 | 1.8238 | 1.1473 | 1.5897
46019 | 46 | SD | 019 | Butte |  | 2104008620 | Hydronic heater: indoor | Hydronic heater | 33.6393 | A | CEC Survey | 2017 | 15 | I | 61.3529 | TON | 8 | 1.8238 | 1.1473 | 1.5897
46019 | 46 | SD | 019 | Butte |  | 2104008630 | Hydronic heater: pellet-fired | Pellet Hydronic Heater | 1.4626 | A | CEC Survey | 2017 | 15 | I | 2.6675 | TON | 8 | 1.8238 | 1.1473 | 1.5897
46019 | 46 | SD | 019 | Butte |  | 2104008100 | Fireplace: general | Fireplace: general | 223.1604 | A | CEC Survey | 2017 | 15 | I | 53.3052 | TON | 8 | 0.23887 | 1.1473 | 0.2082
46019 | 46 | SD | 019 | Butte |  | 2104008210 | Woodstove: fireplace inserts; non-EPA certified | Woodstove or Fireplace Insert | 23.1676 | A | CEC Survey | 2017 | 15 | I | 5.0584 | TON | 8 | 0.21834 | 1.1473 | 0.19031
46019 | 46 | SD | 019 | Butte |  | 2104008220 | Woodstove: fireplace inserts; EPA certified; non-catalytic | Woodstove or Fireplace Insert | 102.3237 | A | CEC Survey | 2017 | 15 | I | 22.3414 | TON | 8 | 0.21834 | 1.1473 | 0.19031
46019 | 46 | SD | 019 | Butte |  | 2104008230 | Woodstove: fireplace inserts; EPA certified; catalytic | Woodstove or Fireplace Insert | 67.5723 | A | CEC Survey | 2017 | 15 | I | 14.7538 | TON | 8 | 0.21834 | 1.1473 | 0.19031
46019 | 46 | SD | 019 | Butte |  | 2104008700 | Outdoor wood burning device, NEC (fire-pits, chimeas, etc) |  | 537.0736 | A | CEC Survey | 2017 | 15 | I | 94.3445 | TON | 8 | 0.17566 | 1.1473 | 0.15311
46019 | 46 | SD | 019 | Butte |  | 2104008400 | Woodstove: pellet-fired, general | Pellet Woodstove | 138.6252 | A | CEC Survey | 2017 | 15 | I | 61.4342 | TON | 8 | 0.44317 | 1.1473 | 0.38627
46019 | 46 | SD | 019 | Butte |  | 2104009000 | Wax Log; Total: All Combustor Types |  | 66.9265 | A | CEC Survey | 2017 | 15 | I | 52.2357 | TON | 8 | 0.78049 | 1.1473 | 0.68029
46019 | 46 | SD | 019 | Butte |  | 2104008310 | Woodstove: freestanding; non-EPA certified | Woodstove or Fireplace Insert | 71.3245 | A | CEC Survey | 2017 | 15 | I | 64.8242 | TON | 8 | 0.90886 | 1.1473 | 0.79218
46019 | 46 | SD | 019 | Butte |  | 2104008320 | Woodstove: freestanding; EPA certified; non-catalytic | Woodstove or Fireplace Insert | 315.0166 | A | CEC Survey | 2017 | 15 | I | 286.3069 | TON | 8 | 0.90886 | 1.1473 | 0.79218
46019 | 46 | SD | 019 | Butte |  | 2104008330 | Woodstove: freestanding; EPA certified; catalytic | Woodstove or Fireplace Insert | 208.0298 | A | CEC Survey | 2017 | 15 | I | 189.0706 | TON | 8 | 0.90886 | 1.1473 | 0.79218
46021 | 46 | SD | 021 | Campbell |  | 2104008510 | Furnace: Indoor, cordwood-fired, non-EPA certified | Furnace | 22.3262 | A | CEC Survey | 2017 | 15 | I | 38.2857 | TON | 8 | 1.7148 | 1.0362 | 1.6549
46021 | 46 | SD | 021 | Campbell |  | 2104008530 | Furnace: Indoor, pellet-fired, general | Furnace-Pellet | 1.8102 | A | CEC Survey | 2017 | 15 | I | 3.1042 | TON | 8 | 1.7148 | 1.0362 | 1.6549
46021 | 46 | SD | 021 | Campbell |  | 2104008610 | Hydronic heater: outdoor | Hydronic heater | 21.7228 | A | CEC Survey | 2017 | 15 | I | 37.2509 | TON | 8 | 1.7148 | 1.0362 | 1.6549
46021 | 46 | SD | 021 | Campbell |  | 2104008620 | Hydronic heater: indoor | Hydronic heater | 13.8784 | A | CEC Survey | 2017 | 15 | I | 23.7992 | TON | 8 | 1.7148 | 1.0362 | 1.6549
46021 | 46 | SD | 021 | Campbell |  | 2104008630 | Hydronic heater: pellet-fired | Pellet Hydronic Heater | 0.60341 | A | CEC Survey | 2017 | 15 | I | 1.0347 | TON | 8 | 1.7148 | 1.0362 | 1.6549
46021 | 46 | SD | 021 | Campbell |  | 2104008100 | Fireplace: general | Fireplace: general | 22.5687 | A | CEC Survey | 2017 | 15 | I | 5.6375 | TON | 8 | 0.24979 | 1.0362 | 0.24107
46021 | 46 | SD | 021 | Campbell |  | 2104008210 | Woodstove: fireplace inserts; non-EPA certified | Woodstove or Fireplace Insert | 6.1363 | A | CEC Survey | 2017 | 15 | I | 1.2467 | TON | 8 | 0.20317 | 1.0362 | 0.19607
46021 | 46 | SD | 021 | Campbell |  | 2104008220 | Woodstove: fireplace inserts; EPA certified; non-catalytic | Woodstove or Fireplace Insert | 27.1022 | A | CEC Survey | 2017 | 15 | I | 5.5064 | TON | 8 | 0.20317 | 1.0362 | 0.19607
46021 | 46 | SD | 021 | Campbell |  | 2104008230 | Woodstove: fireplace inserts; EPA certified; catalytic | Woodstove or Fireplace Insert | 17.8976 | A | CEC Survey | 2017 | 15 | I | 3.6363 | TON | 8 | 0.20317 | 1.0362 | 0.19607
46021 | 46 | SD | 021 | Campbell |  | 2104008700 | Outdoor wood burning device, NEC (fire-pits, chimeas, etc) |  | 109.6304 | A | CEC Survey | 2017 | 15 | I | 17.5997 | TON | 8 | 0.16054 | 1.0362 | 0.15493
46021 | 46 | SD | 021 | Campbell |  | 2104008400 | Woodstove: pellet-fired, general | Pellet Woodstove | 35.2195 | A | CEC Survey | 2017 | 15 | I | 26.9142 | TON | 8 | 0.76418 | 1.0362 | 0.73749
46021 | 46 | SD | 021 | Campbell |  | 2104009000 | Wax Log; Total: All Combustor Types |  | 11.0689 | A | CEC Survey | 2017 | 15 | I | 8.6392 | TON | 8 | 0.78049 | 1.0362 | 0.75323
46021 | 46 | SD | 021 | Campbell |  | 2104008310 | Woodstove: freestanding; non-EPA certified | Woodstove or Fireplace Insert | 22.9247 | A | CEC Survey | 2017 | 15 | I | 20.9101 | TON | 8 | 0.91212 | 1.0362 | 0.88025
46021 | 46 | SD | 021 | Campbell |  | 2104008320 | Woodstove: freestanding; EPA certified; non-catalytic | Woodstove or Fireplace Insert | 101.251 | A | CEC Survey | 2017 | 15 | I | 92.3527 | TON | 8 | 0.91212 | 1.0362 | 0.88025
46021 | 46 | SD | 021 | Campbell |  | 2104008330 | Woodstove: freestanding; EPA certified; catalytic | Woodstove or Fireplace Insert | 66.8638 | A | CEC Survey | 2017 | 15 | I | 60.9877 | TON | 8 | 0.91212 | 1.0362 | 0.88025
46023 | 46 | SD | 023 | Charles Mix |  | 2104008510 | Furnace: Indoor, cordwood-fired, non-EPA certified | Furnace | 76.1399 | A | CEC Survey | 2017 | 15 | I | 150.101 | TON | 8 | 1.9714 | 1.2398 | 1.5901
46023 | 46 | SD | 023 | Charles Mix |  | 2104008530 | Furnace: Indoor, pellet-fired, general | Furnace-Pellet | 6.1735 | A | CEC Survey | 2017 | 15 | I | 12.1704 | TON | 8 | 1.9714 | 1.2398 | 1.5901
46023 | 46 | SD | 023 | Charles Mix |  | 2104008610 | Hydronic heater: outdoor | Hydronic heater | 74.082 | A | CEC Survey | 2017 | 15 | I | 146.0442 | TON | 8 | 1.9714 | 1.2398 | 1.5901
46023 | 46 | SD | 023 | Charles Mix |  | 2104008620 | Hydronic heater: indoor | Hydronic heater | 47.3302 | A | CEC Survey | 2017 | 15 | I | 93.306 | TON | 8 | 1.9714 | 1.2398 | 1.5901
46023 | 46 | SD | 023 | Charles Mix |  | 2104008630 | Hydronic heater: pellet-fired | Pellet Hydronic Heater | 2.0578 | A | CEC Survey | 2017 | 15 | I | 4.0568 | TON | 8 | 1.9714 | 1.2398 | 1.5901
46023 | 46 | SD | 023 | Charles Mix |  | 2104008100 | Fireplace: general | Fireplace: general | 111.3406 | A | CEC Survey | 2017 | 15 | I | 33.4175 | TON | 8 | 0.30014 | 1.2398 | 0.24209
46023 | 46 | SD | 023 | Charles Mix |  | 2104008210 | Woodstove: fireplace inserts; non-EPA certified | Woodstove or Fireplace Insert | 26.3439 | A | CEC Survey | 2017 | 15 | I | 6.757 | TON | 8 | 0.25649 | 1.2398 | 0.20688
46023 | 46 | SD | 023 | Charles Mix |  | 2104008220 | Woodstove: fireplace inserts; EPA certified; non-catalytic | Woodstove or Fireplace Insert | 116.3523 | A | CEC Survey | 2017 | 15 | I | 29.8435 | TON | 8 | 0.25649 | 1.2398 | 0.20688
46023 | 46 | SD | 023 | Charles Mix |  | 2104008230 | Woodstove: fireplace inserts; EPA certified; catalytic | Woodstove or Fireplace Insert | 76.8364 | A | CEC Survey | 2017 | 15 | I | 19.708 | TON | 8 | 0.25649 | 1.2398 | 0.20688
46023 | 46 | SD | 023 | Charles Mix |  | 2104008700 | Outdoor wood burning device, NEC (fire-pits, chimeas, etc) |  | 495.3843 | A | CEC Survey | 2017 | 15 | I | 94.6425 | TON | 8 | 0.19105 | 1.2398 | 0.1541
46023 | 46 | SD | 023 | Charles Mix |  | 2104008400 | Woodstove: pellet-fired, general | Pellet Woodstove | 158.1165 | A | CEC Survey | 2017 | 15 | I | 95.4261 | TON | 8 | 0.60352 | 1.2398 | 0.48679
46023 | 46 | SD | 023 | Charles Mix |  | 2104009000 | Wax Log; Total: All Combustor Types |  | 51.0772 | A | CEC Survey | 2017 | 15 | I | 39.8654 | TON | 8 | 0.78049 | 1.2398 | 0.62953
46023 | 46 | SD | 023 | Charles Mix |  | 2104008310 | Woodstove: freestanding; non-EPA certified | Woodstove or Fireplace Insert | 91.4335 | A | CEC Survey | 2017 | 15 | I | 96.2605 | TON | 8 | 1.0528 | 1.2398 | 0.84916
46023 | 46 | SD | 023 | Charles Mix |  | 2104008320 | Woodstove: freestanding; EPA certified; non-catalytic | Woodstove or Fireplace Insert | 403.8312 | A | CEC Survey | 2017 | 15 | I | 425.1505 | TON | 8 | 1.0528 | 1.2398 | 0.84916
46023 | 46 | SD | 023 | Charles Mix |  | 2104008330 | Woodstove: freestanding; EPA certified; catalytic | Woodstove or Fireplace Insert | 266.681 | A | CEC Survey | 2017 | 15 | I | 280.7597 | TON | 8 | 1.0528 | 1.2398 | 0.84916
46025 | 46 | SD | 025 | Clark |  | 2104008510 | Furnace: Indoor, cordwood-fired, non-EPA certified | Furnace | 36.2753 | A | CEC Survey | 2017 | 15 | I | 74.2729 | TON | 8 | 2.0475 | 1.2717 | 1.61
46025 | 46 | SD | 025 | Clark |  | 2104008530 | Furnace: Indoor, pellet-fired, general | Furnace-Pellet | 2.9412 | A | CEC Survey | 2017 | 15 | I | 6.0221 | TON | 8 | 2.0475 | 1.2717 | 1.61
46025 | 46 | SD | 025 | Clark |  | 2104008610 | Hydronic heater: outdoor | Hydronic heater | 35.2949 | A | CEC Survey | 2017 | 15 | I | 72.2655 | TON | 8 | 2.0475 | 1.2717 | 1.61
46025 | 46 | SD | 025 | Clark |  | 2104008620 | Hydronic heater: indoor | Hydronic heater | 22.5495 | A | CEC Survey | 2017 | 15 | I | 46.1696 | TON | 8 | 2.0475 | 1.2717 | 1.61
46025 | 46 | SD | 025 | Clark |  | 2104008630 | Hydronic heater: pellet-fired | Pellet Hydronic Heater | 0.98041 | A | CEC Survey | 2017 | 15 | I | 2.0074 | TON | 8 | 2.0475 | 1.2717 | 1.61
46025 | 46 | SD | 025 | Clark |  | 2104008100 | Fireplace: general | Fireplace: general | 83.7739 | A | CEC Survey | 2017 | 15 | I | 25.8444 | TON | 8 | 0.3085 | 1.2717 | 0.24259
46025 | 46 | SD | 025 | Clark |  | 2104008210 | Woodstove: fireplace inserts; non-EPA certified | Woodstove or Fireplace Insert | 9.414 | A | CEC Survey | 2017 | 15 | I | 2.4396 | TON | 8 | 0.25914 | 1.2717 | 0.20378
46025 | 46 | SD | 025 | Clark |  | 2104008220 | Woodstove: fireplace inserts; EPA certified; non-catalytic | Woodstove or Fireplace Insert | 41.5786 | A | CEC Survey | 2017 | 15 | I | 10.7749 | TON | 8 | 0.25914 | 1.2717 | 0.20378
46025 | 46 | SD | 025 | Clark |  | 2104008230 | Woodstove: fireplace inserts; EPA certified; catalytic | Woodstove or Fireplace Insert | 27.4576 | A | CEC Survey | 2017 | 15 | I | 7.1155 | TON | 8 | 0.25914 | 1.2717 | 0.20378
46025 | 46 | SD | 025 | Clark |  | 2104008700 | Outdoor wood burning device, NEC (fire-pits, chimeas, etc) |  | 242.107 | A | CEC Survey | 2017 | 15 | I | 47.653 | TON | 8 | 0.19683 | 1.2717 | 0.15477
46025 | 46 | SD | 025 | Clark |  | 2104008400 | Woodstove: pellet-fired, general | Pellet Woodstove | 78.1007 | A | CEC Survey | 2017 | 15 | I | 43.6213 | TON | 8 | 0.55853 | 1.2717 | 0.4392
46025 | 46 | SD | 025 | Clark |  | 2104009000 | Wax Log; Total: All Combustor Types |  | 24.2231 | A | CEC Survey | 2017 | 15 | I | 18.906 | TON | 8 | 0.78049 | 1.2717 | 0.61374
46025 | 46 | SD | 025 | Clark |  | 2104008310 | Woodstove: freestanding; non-EPA certified | Woodstove or Fireplace Insert | 37.2982 | A | CEC Survey | 2017 | 15 | I | 40.9434 | TON | 8 | 1.0977 | 1.2717 | 0.8632
46025 | 46 | SD | 025 | Clark |  | 2104008320 | Woodstove: freestanding; EPA certified; non-catalytic | Woodstove or Fireplace Insert | 164.7337 | A | CEC Survey | 2017 | 15 | I | 180.8335 | TON | 8 | 1.0977 | 1.2717 | 0.8632
46025 | 46 | SD | 025 | Clark |  | 2104008330 | Woodstove: freestanding; EPA certified; catalytic | Woodstove or Fireplace Insert | 108.7864 | A | CEC Survey | 2017 | 15 | I | 119.4184 | TON | 8 | 1.0977 | 1.2717 | 0.8632
46027 | 46 | SD | 027 | Clay |  | 2104008510 | Furnace: Indoor, cordwood-fired, non-EPA certified | Furnace | 36.9704 | A | CEC Survey | 2017 | 15 | I | 69.775 | TON | 8 | 1.8873 | 1.2369 | 1.5258
46027 | 46 | SD | 027 | Clay |  | 2104008530 | Furnace: Indoor, pellet-fired, general | Furnace-Pellet | 2.9976 | A | CEC Survey | 2017 | 15 | I | 5.6574 | TON | 8 | 1.8873 | 1.2369 | 1.5258
46027 | 46 | SD | 027 | Clay |  | 2104008610 | Hydronic heater: outdoor | Hydronic heater | 35.9712 | A | CEC Survey | 2017 | 15 | I | 67.8891 | TON | 8 | 1.8873 | 1.2369 | 1.5258
46027 | 46 | SD | 027 | Clay |  | 2104008620 | Hydronic heater: indoor | Hydronic heater | 22.9816 | A | CEC Survey | 2017 | 15 | I | 43.3736 | TON | 8 | 1.8873 | 1.2369 | 1.5258
46027 | 46 | SD | 027 | Clay |  | 2104008630 | Hydronic heater: pellet-fired | Pellet Hydronic Heater | 0.9992 | A | CEC Survey | 2017 | 15 | I | 1.8858 | TON | 8 | 1.8873 | 1.2369 | 1.5258
46027 | 46 | SD | 027 | Clay |  | 2104008100 | Fireplace: general | Fireplace: general | 300.6427 | A | CEC Survey | 2017 | 15 | I | 72.2131 | TON | 8 | 0.2402 | 1.2369 | 0.19419
46027 | 46 | SD | 027 | Clay |  | 2104008210 | Woodstove: fireplace inserts; non-EPA certified | Woodstove or Fireplace Insert | 22.121 | A | CEC Survey | 2017 | 15 | I | 5.5537 | TON | 8 | 0.25106 | 1.2369 | 0.20298
46027 | 46 | SD | 027 | Clay |  | 2104008220 | Woodstove: fireplace inserts; EPA certified; non-catalytic | Woodstove or Fireplace Insert | 97.7012 | A | CEC Survey | 2017 | 15 | I | 24.529 | TON | 8 | 0.25106 | 1.2369 | 0.20298
46027 | 46 | SD | 027 | Clay |  | 2104008230 | Woodstove: fireplace inserts; EPA certified; catalytic | Woodstove or Fireplace Insert | 64.5196 | A | CEC Survey | 2017 | 15 | I | 16.1984 | TON | 8 | 0.25106 | 1.2369 | 0.20298
46027 | 46 | SD | 027 | Clay |  | 2104008700 | Outdoor wood burning device, NEC (fire-pits, chimeas, etc) |  | 547.9094 | A | CEC Survey | 2017 | 15 | I | 103.7803 | TON | 8 | 0.18941 | 1.2369 | 0.15313
46027 | 46 | SD | 027 | Clay |  | 2104008400 | Woodstove: pellet-fired, general | Pellet Woodstove | 129.5537 | A | CEC Survey | 2017 | 15 | I | 43.35 | TON | 8 | 0.33461 | 1.2369 | 0.27052
46027 | 46 | SD | 027 | Clay |  | 2104009000 | Wax Log; Total: All Combustor Types |  | 85.0537 | A | CEC Survey | 2017 | 15 | I | 66.384 | TON | 8 | 0.78049 | 1.2369 | 0.63101
46027 | 46 | SD | 027 | Clay |  | 2104008310 | Woodstove: freestanding; non-EPA certified | Woodstove or Fireplace Insert | 58.3144 | A | CEC Survey | 2017 | 15 | I | 51.4972 | TON | 8 | 0.8831 | 1.2369 | 0.71396
46027 | 46 | SD | 027 | Clay |  | 2104008320 | Woodstove: freestanding; EPA certified; non-catalytic | Woodstove or Fireplace Insert | 257.5553 | A | CEC Survey | 2017 | 15 | I | 227.446 | TON | 8 | 0.8831 | 1.2369 | 0.71396
46027 | 46 | SD | 027 | Clay |  | 2104008330 | Woodstove: freestanding; EPA certified; catalytic | Woodstove or Fireplace Insert | 170.0837 | A | CEC Survey | 2017 | 15 | I | 150.2002 | TON | 8 | 0.8831 | 1.2369 | 0.71396
46029 | 46 | SD | 029 | Codington |  | 2104008510 | Furnace: Indoor, cordwood-fired, non-EPA certified | Furnace | 107.0473 | A | CEC Survey | 2017 | 15 | I | 187.4516 | TON | 8 | 1.7511 | 1.1183 | 1.5659
46029 | 46 | SD | 029 | Codington |  | 2104008530 | Furnace: Indoor, pellet-fired, general | Furnace-Pellet | 8.6795 | A | CEC Survey | 2017 | 15 | I | 15.1988 | TON | 8 | 1.7511 | 1.1183 | 1.5659
46029 | 46 | SD | 029 | Codington |  | 2104008610 | Hydronic heater: outdoor | Hydronic heater | 104.1541 | A | CEC Survey | 2017 | 15 | I | 182.3853 | TON | 8 | 1.7511 | 1.1183 | 1.5659
46029 | 46 | SD | 029 | Codington |  | 2104008620 | Hydronic heater: indoor | Hydronic heater | 66.5429 | A | CEC Survey | 2017 | 15 | I | 116.524 | TON | 8 | 1.7511 | 1.1183 | 1.5659
46029 | 46 | SD | 029 | Codington |  | 2104008630 | Hydronic heater: pellet-fired | Pellet Hydronic Heater | 2.8932 | A | CEC Survey | 2017 | 15 | I | 5.0663 | TON | 8 | 1.7511 | 1.1183 | 1.5659
46029 | 46 | SD | 029 | Codington |  | 2104008100 | Fireplace: general | Fireplace: general | 749.7826 | A | CEC Survey | 2017 | 15 | I | 161.44 | TON | 8 | 0.21532 | 1.1183 | 0.19254
46029 | 46 | SD | 029 | Codington |  | 2104008210 | Woodstove: fireplace inserts; non-EPA certified | Woodstove or Fireplace Insert | 53.7078 | A | CEC Survey | 2017 | 15 | I | 12.0604 | TON | 8 | 0.22456 | 1.1183 | 0.2008
46029 | 46 | SD | 029 | Codington |  | 2104008220 | Woodstove: fireplace inserts; EPA certified; non-catalytic | Woodstove or Fireplace Insert | 237.2093 | A | CEC Survey | 2017 | 15 | I | 53.2667 | TON | 8 | 0.22456 | 1.1183 | 0.2008
46029 | 46 | SD | 029 | Codington |  | 2104008230 | Woodstove: fireplace inserts; EPA certified; catalytic | Woodstove or Fireplace Insert | 156.6477 | A | CEC Survey | 2017 | 15 | I | 35.1762 | TON | 8 | 0.22456 | 1.1183 | 0.2008
46029 | 46 | SD | 029 | Codington |  | 2104008700 | Outdoor wood burning device, NEC (fire-pits, chimeas, etc) |  | 1403.348 | A | CEC Survey | 2017 | 15 | I | 239.7757 | TON | 8 | 0.17086 | 1.1183 | 0.15279
46029 | 46 | SD | 029 | Codington |  | 2104008400 | Woodstove: pellet-fired, general | Pellet Woodstove | 325.9246 | A | CEC Survey | 2017 | 15 | I | 122.1815 | TON | 8 | 0.37488 | 1.1183 | 0.33522
46029 | 46 | SD | 029 | Codington |  | 2104009000 | Wax Log; Total: All Combustor Types |  | 192.6783 | A | CEC Survey | 2017 | 15 | I | 150.3843 | TON | 8 | 0.78049 | 1.1183 | 0.69793
46029 | 46 | SD | 029 | Codington |  | 2104008310 | Woodstove: freestanding; non-EPA certified | Woodstove or Fireplace Insert | 152.0424 | A | CEC Survey | 2017 | 15 | I | 119.642 | TON | 8 | 0.7869 | 1.1183 | 0.70366
46029 | 46 | SD | 029 | Codington |  | 2104008320 | Woodstove: freestanding; EPA certified; non-catalytic | Woodstove or Fireplace Insert | 671.5204 | A | CEC Survey | 2017 | 15 | I | 528.4189 | TON | 8 | 0.7869 | 1.1183 | 0.70366
46029 | 46 | SD | 029 | Codington |  | 2104008330 | Woodstove: freestanding; EPA certified; catalytic | Woodstove or Fireplace Insert | 443.4569 | A | CEC Survey | 2017 | 15 | I | 348.9559 | TON | 8 | 0.7869 | 1.1183 | 0.70366
46031 | 46 | SD | 031 | Corson |  | 2104008510 | Furnace: Indoor, cordwood-fired, non-EPA certified | Furnace | 38.3233 | A | CEC Survey | 2017 | 15 | I | 82.2577 | TON | 8 | 2.1464 | 1.3006 | 1.6503
46031 | 46 | SD | 031 | Corson |  | 2104008530 | Furnace: Indoor, pellet-fired, general | Furnace-Pellet | 3.1073 | A | CEC Survey | 2017 | 15 | I | 6.6695 | TON | 8 | 2.1464 | 1.3006 | 1.6503
46031 | 46 | SD | 031 | Corson |  | 2104008610 | Hydronic heater: outdoor | Hydronic heater | 37.2876 | A | CEC Survey | 2017 | 15 | I | 80.0346 | TON | 8 | 2.1464 | 1.3006 | 1.6503
46031 | 46 | SD | 031 | Corson |  | 2104008620 | Hydronic heater: indoor | Hydronic heater | 23.8226 | A | CEC Survey | 2017 | 15 | I | 51.1332 | TON | 8 | 2.1464 | 1.3006 | 1.6503
46031 | 46 | SD | 031 | Corson |  | 2104008630 | Hydronic heater: pellet-fired | Pellet Hydronic Heater | 1.0358 | A | CEC Survey | 2017 | 15 | I | 2.2232 | TON | 8 | 2.1464 | 1.3006 | 1.6503
46031 | 46 | SD | 031 | Corson |  | 2104008100 | Fireplace: general | Fireplace: general | 38.2668 | A | CEC Survey | 2017 | 15 | I | 12.0589 | TON | 8 | 0.31513 | 1.3006 | 0.24229
46031 | 46 | SD | 031 | Corson |  | 2104008210 | Woodstove: fireplace inserts; non-EPA certified | Woodstove or Fireplace Insert | 10.6456 | A | CEC Survey | 2017 | 15 | I | 2.6976 | TON | 8 | 0.2534 | 1.3006 | 0.19483
46031 | 46 | SD | 031 | Corson |  | 2104008220 | Woodstove: fireplace inserts; EPA certified; non-catalytic | Woodstove or Fireplace Insert | 47.0182 | A | CEC Survey | 2017 | 15 | I | 11.9144 | TON | 8 | 0.2534 | 1.3006 | 0.19483
46031 | 46 | SD | 031 | Corson |  | 2104008230 | Woodstove: fireplace inserts; EPA certified; catalytic | Woodstove or Fireplace Insert | 31.0498 | A | CEC Survey | 2017 | 15 | I | 7.868 | TON | 8 | 0.2534 | 1.3006 | 0.19483
46031 | 46 | SD | 031 | Corson |  | 2104008700 | Outdoor wood burning device, NEC (fire-pits, chimeas, etc) |  | 186.4143 | A | CEC Survey | 2017 | 15 | I | 37.4385 | TON | 8 | 0.20083 | 1.3006 | 0.15442
46031 | 46 | SD | 031 | Corson |  | 2104008400 | Woodstove: pellet-fired, general | Pellet Woodstove | 59.4754 | A | CEC Survey | 2017 | 15 | I | 46.0023 | TON | 8 | 0.77347 | 1.3006 | 0.5947
46031 | 46 | SD | 031 | Corson |  | 2104009000 | Wax Log; Total: All Combustor Types |  | 19.8758 | A | CEC Survey | 2017 | 15 | I | 15.513 | TON | 8 | 0.78049 | 1.3006 | 0.6001
46031 | 46 | SD | 031 | Corson |  | 2104008310 | Woodstove: freestanding; non-EPA certified | Woodstove or Fireplace Insert | 39.5433 | A | CEC Survey | 2017 | 15 | I | 45.7134 | TON | 8 | 1.156 | 1.3006 | 0.88885
46031 | 46 | SD | 031 | Corson |  | 2104008320 | Woodstove: freestanding; EPA certified; non-catalytic | Woodstove or Fireplace Insert | 174.6495 | A | CEC Survey | 2017 | 15 | I | 201.9009 | TON | 8 | 1.156 | 1.3006 | 0.88885
46031 | 46 | SD | 031 | Corson |  | 2104008330 | Woodstove: freestanding; EPA certified; catalytic | Woodstove or Fireplace Insert | 115.3346 | A | CEC Survey | 2017 | 15 | I | 133.3308 | TON | 8 | 1.156 | 1.3006 | 0.88885
46033 | 46 | SD | 033 | Custer |  | 2104008510 | Furnace: Indoor, cordwood-fired, non-EPA certified | Furnace | 101.4925 | A | CEC Survey | 2017 | 15 | I | 216.1267 | TON | 8 | 2.1295 | 1.294 | 1.6457
46033 | 46 | SD | 033 | Custer |  | 2104008530 | Furnace: Indoor, pellet-fired, general | Furnace-Pellet | 8.2291 | A | CEC Survey | 2017 | 15 | I | 17.5238 | TON | 8 | 2.1295 | 1.294 | 1.6457
46033 | 46 | SD | 033 | Custer |  | 2104008610 | Hydronic heater: outdoor | Hydronic heater | 98.7494 | A | CEC Survey | 2017 | 15 | I | 210.2854 | TON | 8 | 2.1295 | 1.294 | 1.6457
46033 | 46 | SD | 033 | Custer |  | 2104008620 | Hydronic heater: indoor | Hydronic heater | 63.0899 | A | CEC Survey | 2017 | 15 | I | 134.349 | TON | 8 | 2.1295 | 1.294 | 1.6457
46033 | 46 | SD | 033 | Custer |  | 2104008630 | Hydronic heater: pellet-fired | Pellet Hydronic Heater | 2.743 | A | CEC Survey | 2017 | 15 | I | 5.8413 | TON | 8 | 2.1295 | 1.294 | 1.6457
46033 | 46 | SD | 033 | Custer |  | 2104008100 | Fireplace: general | Fireplace: general | 159.6306 | A | CEC Survey | 2017 | 15 | I | 48.2112 | TON | 8 | 0.30202 | 1.294 | 0.2334
46033 | 46 | SD | 033 | Custer |  | 2104008210 | Woodstove: fireplace inserts; non-EPA certified | Woodstove or Fireplace Insert | 36.002 | A | CEC Survey | 2017 | 15 | I | 10.7941 | TON | 8 | 0.29982 | 1.294 | 0.2317
46033 | 46 | SD | 033 | Custer |  | 2104008220 | Woodstove: fireplace inserts; EPA certified; non-catalytic | Woodstove or Fireplace Insert | 159.009 | A | CEC Survey | 2017 | 15 | I | 47.674 | TON | 8 | 0.29982 | 1.294 | 0.2317
46033 | 46 | SD | 033 | Custer |  | 2104008230 | Woodstove: fireplace inserts; EPA certified; catalytic | Woodstove or Fireplace Insert | 105.006 | A | CEC Survey | 2017 | 15 | I | 31.4828 | TON | 8 | 0.29982 | 1.294 | 0.2317
46033 | 46 | SD | 033 | Custer |  | 2104008700 | Outdoor wood burning device, NEC (fire-pits, chimeas, etc) |  | 601.6949 | A | CEC Survey | 2017 | 15 | I | 120.4065 | TON | 8 | 0.20011 | 1.294 | 0.15465
46033 | 46 | SD | 033 | Custer |  | 2104008400 | Woodstove: pellet-fired, general | Pellet Woodstove | 184.6017 | A | CEC Survey | 2017 | 15 | I | 136.632 | TON | 8 | 0.74014 | 1.294 | 0.57198
46033 | 46 | SD | 033 | Custer |  | 2104009000 | Wax Log; Total: All Combustor Types |  | 62.5791 | A | CEC Survey | 2017 | 15 | I | 48.8427 | TON | 8 | 0.78049 | 1.294 | 0.60316
46033 | 46 | SD | 033 | Custer |  | 2104008310 | Woodstove: freestanding; non-EPA certified | Woodstove or Fireplace Insert | 118.7877 | A | CEC Survey | 2017 | 15 | I | 137.1632 | TON | 8 | 1.1547 | 1.294 | 0.89234
46033 | 46 | SD | 033 | Custer |  | 2104008320 | Woodstove: freestanding; EPA certified; non-catalytic | Woodstove or Fireplace Insert | 524.6457 | A | CEC Survey | 2017 | 15 | I | 605.8039 | TON | 8 | 1.1547 | 1.294 | 0.89234
46033 | 46 | SD | 033 | Custer |  | 2104008330 | Woodstove: freestanding; EPA certified; catalytic | Woodstove or Fireplace Insert | 346.4642 | A | CEC Survey | 2017 | 15 | I | 400.0592 | TON | 8 | 1.1547 | 1.294 | 0.89234
46035 | 46 | SD | 035 | Davison |  | 2104008510 | Furnace: Indoor, cordwood-fired, non-EPA certified | Furnace | 62.6966 | A | CEC Survey | 2017 | 15 | I | 113.0908 | TON | 8 | 1.8038 | 1.2022 | 1.5004
46035 | 46 | SD | 035 | Davison |  | 2104008530 | Furnace: Indoor, pellet-fired, general | Furnace-Pellet | 5.0835 | A | CEC Survey | 2017 | 15 | I | 9.1695 | TON | 8 | 1.8038 | 1.2022 | 1.5004
46035 | 46 | SD | 035 | Davison |  | 2104008610 | Hydronic heater: outdoor | Hydronic heater | 61.0021 | A | CEC Survey | 2017 | 15 | I | 110.0343 | TON | 8 | 1.8038 | 1.2022 | 1.5004
46035 | 46 | SD | 035 | Davison |  | 2104008620 | Hydronic heater: indoor | Hydronic heater | 38.9736 | A | CEC Survey | 2017 | 15 | I | 70.2997 | TON | 8 | 1.8038 | 1.2022 | 1.5004
46035 | 46 | SD | 035 | Davison |  | 2104008630 | Hydronic heater: pellet-fired | Pellet Hydronic Heater | 1.6945 | A | CEC Survey | 2017 | 15 | I | 3.0565 | TON | 8 | 1.8038 | 1.2022 | 1.5004
46035 | 46 | SD | 035 | Davison |  | 2104008100 | Fireplace: general | Fireplace: general | 594.7298 | A | CEC Survey | 2017 | 15 | I | 137.5184 | TON | 8 | 0.23123 | 1.2022 | 0.19234
46035 | 46 | SD | 035 | Davison |  | 2104008210 | Woodstove: fireplace inserts; non-EPA certified | Woodstove or Fireplace Insert | 37.4764 | A | CEC Survey | 2017 | 15 | I | 9.1898 | TON | 8 | 0.24521 | 1.2022 | 0.20397
46035 | 46 | SD | 035 | Davison |  | 2104008220 | Woodstove: fireplace inserts; EPA certified; non-catalytic | Woodstove or Fireplace Insert | 165.5209 | A | CEC Survey | 2017 | 15 | I | 40.5882 | TON | 8 | 0.24521 | 1.2022 | 0.20397
46035 | 46 | SD | 035 | Davison |  | 2104008230 | Woodstove: fireplace inserts; EPA certified; catalytic | Woodstove or Fireplace Insert | 109.3063 | A | CEC Survey | 2017 | 15 | I | 26.8035 | TON | 8 | 0.24521 | 1.2022 | 0.20397
46035 | 46 | SD | 035 | Davison |  | 2104008700 | Outdoor wood burning device, NEC (fire-pits, chimeas, etc) |  | 1034.6029 | A | CEC Survey | 2017 | 15 | I | 190.2212 | TON | 8 | 0.18386 | 1.2022 | 0.15294
46035 | 46 | SD | 035 | Davison |  | 2104008400 | Woodstove: pellet-fired, general | Pellet Woodstove | 241.6251 | A | CEC Survey | 2017 | 15 | I | 72.5749 | TON | 8 | 0.30036 | 1.2022 | 0.24984
46035 | 46 | SD | 035 | Davison |  | 2104009000 | Wax Log; Total: All Combustor Types |  | 139.4997 | A | CEC Survey | 2017 | 15 | I | 108.8787 | TON | 8 | 0.78049 | 1.2022 | 0.64922
46035 | 46 | SD | 035 | Davison |  | 2104008310 | Woodstove: freestanding; non-EPA certified | Woodstove or Fireplace Insert | 98.5851 | A | CEC Survey | 2017 | 15 | I | 81.4126 | TON | 8 | 0.82581 | 1.2022 | 0.68692
46035 | 46 | SD | 035 | Davison |  | 2104008320 | Woodstove: freestanding; EPA certified; non-catalytic | Woodstove or Fireplace Insert | 435.4176 | A | CEC Survey | 2017 | 15 | I | 359.5724 | TON | 8 | 0.82581 | 1.2022 | 0.68692
46035 | 46 | SD | 035 | Davison |  | 2104008330 | Woodstove: freestanding; EPA certified; catalytic | Woodstove or Fireplace Insert | 287.5399 | A | CEC Survey | 2017 | 15 | I | 237.4535 | TON | 8 | 0.82581 | 1.2022 | 0.68692
46037 | 46 | SD | 037 | Day |  | 2104008510 | Furnace: Indoor, cordwood-fired, non-EPA certified | Furnace | 73.8575 | A | CEC Survey | 2017 | 15 | I | 153.8691 | TON | 8 | 2.0833 | 1.2609 | 1.6523
46037 | 46 | SD | 037 | Day |  | 2104008530 | Furnace: Indoor, pellet-fired, general | Furnace-Pellet | 5.9884 | A | CEC Survey | 2017 | 15 | I | 12.4759 | TON | 8 | 2.0833 | 1.2609 | 1.6523
46037 | 46 | SD | 037 | Day |  | 2104008610 | Hydronic heater: outdoor | Hydronic heater | 71.8614 | A | CEC Survey | 2017 | 15 | I | 149.7105 | TON | 8 | 2.0833 | 1.2609 | 1.6523
46037 | 46 | SD | 037 | Day |  | 2104008620 | Hydronic heater: indoor | Hydronic heater | 45.9114 | A | CEC Survey | 2017 | 15 | I | 95.6484 | TON | 8 | 2.0833 | 1.2609 | 1.6523
46037 | 46 | SD | 037 | Day |  | 2104008630 | Hydronic heater: pellet-fired | Pellet Hydronic Heater | 1.9961 | A | CEC Survey | 2017 | 15 | I | 4.1586 | TON | 8 | 2.0833 | 1.2609 | 1.6523
46037 | 46 | SD | 037 | Day |  | 2104008100 | Fireplace: general | Fireplace: general | 110.4537 | A | CEC Survey | 2017 | 15 | I | 33.35 | TON | 8 | 0.30194 | 1.2609 | 0.23946
46037 | 46 | SD | 037 | Day |  | 2104008210 | Woodstove: fireplace inserts; non-EPA certified | Woodstove or Fireplace Insert | 18.5009 | A | CEC Survey | 2017 | 15 | I | 4.6845 | TON | 8 | 0.2532 | 1.2609 | 0.20081
46037 | 46 | SD | 037 | Day |  | 2104008220 | Woodstove: fireplace inserts; EPA certified; non-catalytic | Woodstove or Fireplace Insert | 81.7124 | A | CEC Survey | 2017 | 15 | I | 20.6899 | TON | 8 | 0.2532 | 1.2609 | 0.20081
46037 | 46 | SD | 037 | Day |  | 2104008230 | Woodstove: fireplace inserts; EPA certified; catalytic | Woodstove or Fireplace Insert | 53.961 | A | CEC Survey | 2017 | 15 | I | 13.6631 | TON | 8 | 0.2532 | 1.2609 | 0.20081
46037 | 46 | SD | 037 | Day |  | 2104008700 | Outdoor wood burning device, NEC (fire-pits, chimeas, etc) |  | 400.5544 | A | CEC Survey | 2017 | 15 | I | 78.3114 | TON | 8 | 0.19551 | 1.2609 | 0.15505
46037 | 46 | SD | 037 | Day |  | 2104008400 | Woodstove: pellet-fired, general | Pellet Woodstove | 129.5359 | A | CEC Survey | 2017 | 15 | I | 89.8221 | TON | 8 | 0.69341 | 1.2609 | 0.54994
46037 | 46 | SD | 037 | Day |  | 2104009000 | Wax Log; Total: All Combustor Types |  | 41.1794 | A | CEC Survey | 2017 | 15 | I | 32.1403 | TON | 8 | 0.78049 | 1.2609 | 0.619
46037 | 46 | SD | 037 | Day |  | 2104008310 | Woodstove: freestanding; non-EPA certified | Woodstove or Fireplace Insert | 73.0148 | A | CEC Survey | 2017 | 15 | I | 80.927 | TON | 8 | 1.1084 | 1.2609 | 0.87903
46037 | 46 | SD | 037 | Day |  | 2104008320 | Woodstove: freestanding; EPA certified; non-catalytic | Woodstove or Fireplace Insert | 322.4822 | A | CEC Survey | 2017 | 15 | I | 357.4277 | TON | 8 | 1.1084 | 1.2609 | 0.87903
46037 | 46 | SD | 037 | Day |  | 2104008330 | Woodstove: freestanding; EPA certified; catalytic | Woodstove or Fireplace Insert | 212.9599 | A | CEC Survey | 2017 | 15 | I | 236.0372 | TON | 8 | 1.1084 | 1.2609 | 0.87903
46039 | 46 | SD | 039 | Deuel |  | 2104008510 | Furnace: Indoor, cordwood-fired, non-EPA certified | Furnace | 46.5962 | A | CEC Survey | 2017 | 15 | I | 85.5652 | TON | 8 | 1.8363 | 1.1299 | 1.6252
46039 | 46 | SD | 039 | Deuel |  | 2104008530 | Furnace: Indoor, pellet-fired, general | Furnace-Pellet | 3.7781 | A | CEC Survey | 2017 | 15 | I | 6.9377 | TON | 8 | 1.8363 | 1.1299 | 1.6252
46039 | 46 | SD | 039 | Deuel |  | 2104008610 | Hydronic heater: outdoor | Hydronic heater | 45.3368 | A | CEC Survey | 2017 | 15 | I | 83.2526 | TON | 8 | 1.8363 | 1.1299 | 1.6252
46039 | 46 | SD | 039 | Deuel |  | 2104008620 | Hydronic heater: indoor | Hydronic heater | 28.9652 | A | CEC Survey | 2017 | 15 | I | 53.1892 | TON | 8 | 1.8363 | 1.1299 | 1.6252
46039 | 46 | SD | 039 | Deuel |  | 2104008630 | Hydronic heater: pellet-fired | Pellet Hydronic Heater | 1.2594 | A | CEC Survey | 2017 | 15 | I | 2.3126 | TON | 8 | 1.8363 | 1.1299 | 1.6252
46039 | 46 | SD | 039 | Deuel |  | 2104008100 | Fireplace: general | Fireplace: general | 85.0607 | A | CEC Survey | 2017 | 15 | I | 22.9467 | TON | 8 | 0.26977 | 1.1299 | 0.23875
46039 | 46 | SD | 039 | Deuel |  | 2104008210 | Woodstove: fireplace inserts; non-EPA certified | Woodstove or Fireplace Insert | 12.4764 | A | CEC Survey | 2017 | 15 | I | 2.8925 | TON | 8 | 0.23184 | 1.1299 | 0.20518
46039 | 46 | SD | 039 | Deuel |  | 2104008220 | Woodstove: fireplace inserts; EPA certified; non-catalytic | Woodstove or Fireplace Insert | 55.1042 | A | CEC Survey | 2017 | 15 | I | 12.7751 | TON | 8 | 0.23184 | 1.1299 | 0.20518
46039 | 46 | SD | 039 | Deuel |  | 2104008230 | Woodstove: fireplace inserts; EPA certified; catalytic | Woodstove or Fireplace Insert | 36.3895 | A | CEC Survey | 2017 | 15 | I | 8.4364 | TON | 8 | 0.23184 | 1.1299 | 0.20518
46039 | 46 | SD | 039 | Deuel |  | 2104008700 | Outdoor wood burning device, NEC (fire-pits, chimeas, etc) |  | 286.8332 | A | CEC Survey | 2017 | 15 | I | 50.2811 | TON | 8 | 0.1753 | 1.1299 | 0.15514
46039 | 46 | SD | 039 | Deuel |  | 2104008400 | Woodstove: pellet-fired, general | Pellet Woodstove | 93.1434 | A | CEC Survey | 2017 | 15 | I | 57.2683 | TON | 8 | 0.61484 | 1.1299 | 0.54415
46039 | 46 | SD | 039 | Deuel |  | 2104009000 | Wax Log; Total: All Combustor Types |  | 29.4367 | A | CEC Survey | 2017 | 15 | I | 22.9752 | TON | 8 | 0.78049 | 1.1299 | 0.69076
46039 | 46 | SD | 039 | Deuel |  | 2104008310 | Woodstove: freestanding; non-EPA certified | Woodstove or Fireplace Insert | 48.4161 | A | CEC Survey | 2017 | 15 | I | 47.0659 | TON | 8 | 0.97211 | 1.1299 | 0.86035
46039 | 46 | SD | 039 | Deuel |  | 2104008320 | Woodstove: freestanding; EPA certified; non-catalytic | Woodstove or Fireplace Insert | 213.8377 | A | CEC Survey | 2017 | 15 | I | 207.8743 | TON | 8 | 0.97211 | 1.1299 | 0.86035
46039 | 46 | SD | 039 | Deuel |  | 2104008330 | Woodstove: freestanding; EPA certified; catalytic | Woodstove or Fireplace Insert | 141.2136 | A | CEC Survey | 2017 | 15 | I | 137.2755 | TON | 8 | 0.97211 | 1.1299 | 0.86035
46041 | 46 | SD | 041 | Dewey |  | 2104008510 | Furnace: Indoor, cordwood-fired, non-EPA certified | Furnace | 35.7489 | A | CEC Survey | 2017 | 15 | I | 73.0528 | TON | 8 | 2.0435 | 1.2585 | 1.6238
46041 | 46 | SD | 041 | Dewey |  | 2104008530 | Furnace: Indoor, pellet-fired, general | Furnace-Pellet | 2.8986 | A | CEC Survey | 2017 | 15 | I | 5.9232 | TON | 8 | 2.0435 | 1.2585 | 1.6238
46041 | 46 | SD | 041 | Dewey |  | 2104008610 | Hydronic heater: outdoor | Hydronic heater | 34.7828 | A | CEC Survey | 2017 | 15 | I | 71.0784 | TON | 8 | 2.0435 | 1.2585 | 1.6238
46041 | 46 | SD | 041 | Dewey |  | 2104008620 | Hydronic heater: indoor | Hydronic heater | 22.2223 | A | CEC Survey | 2017 | 15 | I | 45.4112 | TON | 8 | 2.0435 | 1.2585 | 1.6238
46041 | 46 | SD | 041 | Dewey |  | 2104008630 | Hydronic heater: pellet-fired | Pellet Hydronic Heater | 0.96619 | A | CEC Survey | 2017 | 15 | I | 1.9744 | TON | 8 | 2.0435 | 1.2585 | 1.6238
46041 | 46 | SD | 041 | Dewey |  | 2104008100 | Fireplace: general | Fireplace: general | 48.1294 | A | CEC Survey | 2017 | 15 | I | 12.9561 | TON | 8 | 0.26919 | 1.2585 | 0.2139
46041 | 46 | SD | 041 | Dewey |  | 2104008210 | Woodstove: fireplace inserts; non-EPA certified | Woodstove or Fireplace Insert | 12.9351 | A | CEC Survey | 2017 | 15 | I | 3.0891 | TON | 8 | 0.23882 | 1.2585 | 0.18976
46041 | 46 | SD | 041 | Dewey |  | 2104008220 | Woodstove: fireplace inserts; EPA certified; non-catalytic | Woodstove or Fireplace Insert | 57.1299 | A | CEC Survey | 2017 | 15 | I | 13.6435 | TON | 8 | 0.23882 | 1.2585 | 0.18976
46041 | 46 | SD | 041 | Dewey |  | 2104008230 | Woodstove: fireplace inserts; EPA certified; catalytic | Woodstove or Fireplace Insert | 37.7273 | A | CEC Survey | 2017 | 15 | I | 9.0099 | TON | 8 | 0.23882 | 1.2585 | 0.18976
46041 | 46 | SD | 041 | Dewey |  | 2104008700 | Outdoor wood burning device, NEC (fire-pits, chimeas, etc) |  | 212.5974 | A | CEC Survey | 2017 | 15 | I | 40.8528 | TON | 8 | 0.19216 | 1.2585 | 0.15269
46041 | 46 | SD | 041 | Dewey |  | 2104008400 | Woodstove: pellet-fired, general | Pellet Woodstove | 59.3142 | A | CEC Survey | 2017 | 15 | I | 41.343 | TON | 8 | 0.69702 | 1.2585 | 0.55385
46041 | 46 | SD | 041 | Dewey |  | 2104009000 | Wax Log; Total: All Combustor Types |  | 26.4369 | A | CEC Survey | 2017 | 15 | I | 20.6339 | TON | 8 | 0.78049 | 1.2585 | 0.62018
46041 | 46 | SD | 041 | Dewey |  | 2104008310 | Woodstove: freestanding; non-EPA certified | Woodstove or Fireplace Insert | 41.8571 | A | CEC Survey | 2017 | 15 | I | 44.2977 | TON | 8 | 1.0583 | 1.2585 | 0.84093
46041 | 46 | SD | 041 | Dewey |  | 2104008320 | Woodstove: freestanding; EPA certified; non-catalytic | Woodstove or Fireplace Insert | 184.869 | A | CEC Survey | 2017 | 15 | I | 195.6483 | TON | 8 | 1.0583 | 1.2585 | 0.84093
46041 | 46 | SD | 041 | Dewey |  | 2104008330 | Woodstove: freestanding; EPA certified; catalytic | Woodstove or Fireplace Insert | 122.0833 | A | CEC Survey | 2017 | 15 | I | 129.2017 | TON | 8 | 1.0583 | 1.2585 | 0.84093
46043 | 46 | SD | 043 | Douglas |  | 2104008510 | Furnace: Indoor, cordwood-fired, non-EPA certified | Furnace | 30.3334 | A | CEC Survey | 2017 | 15 | I | 56.0704 | TON | 8 | 1.8485 | 1.1577 | 1.5967
46043 | 46 | SD | 043 | Douglas |  | 2104008530 | Furnace: Indoor, pellet-fired, general | Furnace-Pellet | 2.4595 | A | CEC Survey | 2017 | 15 | I | 4.5462 | TON | 8 | 1.8485 | 1.1577 | 1.5967
46043 | 46 | SD | 043 | Douglas |  | 2104008610 | Hydronic heater: outdoor | Hydronic heater | 29.5136 | A | CEC Survey | 2017 | 15 | I | 54.555 | TON | 8 | 1.8485 | 1.1577 | 1.5967
46043 | 46 | SD | 043 | Douglas |  | 2104008620 | Hydronic heater: indoor | Hydronic heater | 18.8559 | A | CEC Survey | 2017 | 15 | I | 34.8546 | TON | 8 | 1.8485 | 1.1577 | 1.5967
46043 | 46 | SD | 043 | Douglas |  | 2104008630 | Hydronic heater: pellet-fired | Pellet Hydronic Heater | 0.81982 | A | CEC Survey | 2017 | 15 | I | 1.5154 | TON | 8 | 1.8485 | 1.1577 | 1.5967
46043 | 46 | SD | 043 | Douglas |  | 2104008100 | Fireplace: general | Fireplace: general | 43.7152 | A | CEC Survey | 2017 | 15 | I | 12.2509 | TON | 8 | 0.28024 | 1.1577 | 0.24207
46043 | 46 | SD | 043 | Douglas |  | 2104008210 | Woodstove: fireplace inserts; non-EPA certified | Woodstove or Fireplace Insert | 10.5261 | A | CEC Survey | 2017 | 15 | I | 2.4774 | TON | 8 | 0.23536 | 1.1577 | 0.2033
46043 | 46 | SD | 043 | Douglas |  | 2104008220 | Woodstove: fireplace inserts; EPA certified; non-catalytic | Woodstove or Fireplace Insert | 46.4901 | A | CEC Survey | 2017 | 15 | I | 10.9417 | TON | 8 | 0.23536 | 1.1577 | 0.2033
46043 | 46 | SD | 043 | Douglas |  | 2104008230 | Woodstove: fireplace inserts; EPA certified; catalytic | Woodstove or Fireplace Insert | 30.701 | A | CEC Survey | 2017 | 15 | I | 7.2257 | TON | 8 | 0.23536 | 1.1577 | 0.2033
46043 | 46 | SD | 043 | Douglas |  | 2104008700 | Outdoor wood burning device, NEC (fire-pits, chimeas, etc) |  | 198.7688 | A | CEC Survey | 2017 | 15 | I | 35.7211 | TON | 8 | 0.17971 | 1.1577 | 0.15523
46043 | 46 | SD | 043 | Douglas |  | 2104008400 | Woodstove: pellet-fired, general | Pellet Woodstove | 64.3638 | A | CEC Survey | 2017 | 15 | I | 37.9526 | TON | 8 | 0.58966 | 1.1577 | 0.50933
46043 | 46 | SD | 043 | Douglas |  | 2104009000 | Wax Log; Total: All Combustor Types |  | 20.3892 | A | CEC Survey | 2017 | 15 | I | 15.9136 | TON | 8 | 0.78049 | 1.1577 | 0.67418
46043 | 46 | SD | 043 | Douglas |  | 2104008310 | Woodstove: freestanding; non-EPA certified | Woodstove or Fireplace Insert | 36.6313 | A | CEC Survey | 2017 | 15 | I | 35.6012 | TON | 8 | 0.97188 | 1.1577 | 0.83949
46043 | 46 | SD | 043 | Douglas |  | 2104008320 | Woodstove: freestanding; EPA certified; non-catalytic | Woodstove or Fireplace Insert | 161.788 | A | CEC Survey | 2017 | 15 | I | 157.2386 | TON | 8 | 0.97188 | 1.1577 | 0.83949
46043 | 46 | SD | 043 | Douglas |  | 2104008330 | Woodstove: freestanding; EPA certified; catalytic | Woodstove or Fireplace Insert | 106.8411 | A | CEC Survey | 2017 | 15 | I | 103.8368 | TON | 8 | 0.97188 | 1.1577 | 0.83949
46045 | 46 | SD | 045 | Edmunds |  | 2104008510 | Furnace: Indoor, cordwood-fired, non-EPA certified | Furnace | 43.6594 | A | CEC Survey | 2017 | 15 | I | 80.6293 | TON | 8 | 1.8468 | 1.1299 | 1.6345
46045 | 46 | SD | 045 | Edmunds |  | 2104008530 | Furnace: Indoor, pellet-fired, general | Furnace-Pellet | 3.54 | A | CEC Survey | 2017 | 15 | I | 6.5375 | TON | 8 | 1.8468 | 1.1299 | 1.6345
46045 | 46 | SD | 045 | Edmunds |  | 2104008610 | Hydronic heater: outdoor | Hydronic heater | 42.4794 | A | CEC Survey | 2017 | 15 | I | 78.4501 | TON | 8 | 1.8468 | 1.1299 | 1.6345
46045 | 46 | SD | 045 | Edmunds |  | 2104008620 | Hydronic heater: indoor | Hydronic heater | 27.1396 | A | CEC Survey | 2017 | 15 | I | 50.1209 | TON | 8 | 1.8468 | 1.1299 | 1.6345
46045 | 46 | SD | 045 | Edmunds |  | 2104008630 | Hydronic heater: pellet-fired | Pellet Hydronic Heater | 1.18 | A | CEC Survey | 2017 | 15 | I | 2.1792 | TON | 8 | 1.8468 | 1.1299 | 1.6345
46045 | 46 | SD | 045 | Edmunds |  | 2104008100 | Fireplace: general | Fireplace: general | 76.2421 | A | CEC Survey | 2017 | 15 | I | 20.6589 | TON | 8 | 0.27097 | 1.1299 | 0.23981
46045 | 46 | SD | 045 | Edmunds |  | 2104008210 | Woodstove: fireplace inserts; non-EPA certified | Woodstove or Fireplace Insert | 11.1725 | A | CEC Survey | 2017 | 15 | I | 2.5362 | TON | 8 | 0.227 | 1.1299 | 0.2009
46045 | 46 | SD | 045 | Edmunds |  | 2104008220 | Woodstove: fireplace inserts; EPA certified; non-catalytic | Woodstove or Fireplace Insert | 49.3454 | A | CEC Survey | 2017 | 15 | I | 11.2015 | TON | 8 | 0.227 | 1.1299 | 0.2009
46045 | 46 | SD | 045 | Edmunds |  | 2104008230 | Woodstove: fireplace inserts; EPA certified; catalytic | Woodstove or Fireplace Insert | 32.5866 | A | CEC Survey | 2017 | 15 | I | 7.3972 | TON | 8 | 0.227 | 1.1299 | 0.2009
46045 | 46 | SD | 045 | Edmunds |  | 2104008700 | Outdoor wood burning device, NEC (fire-pits, chimeas, etc) |  | 257.973 | A | CEC Survey | 2017 | 15 | I | 45.1402 | TON | 8 | 0.17498 | 1.1299 | 0.15486
46045 | 46 | SD | 045 | Edmunds |  | 2104008400 | Woodstove: pellet-fired, general | Pellet Woodstove | 83.3538 | A | CEC Survey | 2017 | 15 | I | 52.7885 | TON | 8 | 0.63331 | 1.1299 | 0.5605
46045 | 46 | SD | 045 | Edmunds |  | 2104009000 | Wax Log; Total: All Combustor Types |  | 25.33 | A | CEC Survey | 2017 | 15 | I | 19.7699 | TON | 8 | 0.78049 | 1.1299 | 0.69076
46045 | 46 | SD | 045 | Edmunds |  | 2104008310 | Woodstove: freestanding; non-EPA certified | Woodstove or Fireplace Insert | 44.1007 | A | CEC Survey | 2017 | 15 | I | 43.5069 | TON | 8 | 0.98654 | 1.1299 | 0.87312
46045 | 46 | SD | 045 | Edmunds |  | 2104008320 | Woodstove: freestanding; EPA certified; non-catalytic | Woodstove or Fireplace Insert | 194.7781 | A | CEC Survey | 2017 | 15 | I | 192.1554 | TON | 8 | 0.98654 | 1.1299 | 0.87312
46045 | 46 | SD | 045 | Edmunds |  | 2104008330 | Woodstove: freestanding; EPA certified; catalytic | Woodstove or Fireplace Insert | 128.627 | A | CEC Survey | 2017 | 15 | I | 126.8951 | TON | 8 | 0.98654 | 1.1299 | 0.87312
46047 | 46 | SD | 047 | Fall River |  | 2104008510 | Furnace: Indoor, cordwood-fired, non-EPA certified | Furnace | 46.6812 | A | CEC Survey | 2017 | 15 | I | 81.9141 | TON | 8 | 1.7548 | 1.0926 | 1.606
46047 | 46 | SD | 047 | Fall River |  | 2104008530 | Furnace: Indoor, pellet-fired, general | Furnace-Pellet | 3.785 | A | CEC Survey | 2017 | 15 | I | 6.6417 | TON | 8 | 1.7548 | 1.0926 | 1.606
46047 | 46 | SD | 047 | Fall River |  | 2104008610 | Hydronic heater: outdoor | Hydronic heater | 45.4196 | A | CEC Survey | 2017 | 15 | I | 79.7002 | TON | 8 | 1.7548 | 1.0926 | 1.606
46047 | 46 | SD | 047 | Fall River |  | 2104008620 | Hydronic heater: indoor | Hydronic heater | 29.018 | A | CEC Survey | 2017 | 15 | I | 50.9196 | TON | 8 | 1.7548 | 1.0926 | 1.606
46047 | 46 | SD | 047 | Fall River |  | 2104008630 | Hydronic heater: pellet-fired | Pellet Hydronic Heater | 1.2617 | A | CEC Survey | 2017 | 15 | I | 2.2139 | TON | 8 | 1.7548 | 1.0926 | 1.606
46047 | 46 | SD | 047 | Fall River |  | 2104008100 | Fireplace: general | Fireplace: general | 101.619 | A | CEC Survey | 2017 | 15 | I | 23.2817 | TON | 8 | 0.22911 | 1.0926 | 0.20969
46047 | 46 | SD | 047 | Fall River |  | 2104008210 | Woodstove: fireplace inserts; non-EPA certified | Woodstove or Fireplace Insert | 23.5203 | A | CEC Survey | 2017 | 15 | I | 5.073 | TON | 8 | 0.21569 | 1.0926 | 0.19741
46047 | 46 | SD | 047 | Fall River |  | 2104008220 | Woodstove: fireplace inserts; EPA certified; non-catalytic | Woodstove or Fireplace Insert | 103.8812 | A | CEC Survey | 2017 | 15 | I | 22.4058 | TON | 8 | 0.21569 | 1.0926 | 0.19741
46047 | 46 | SD | 047 | Fall River |  | 2104008230 | Woodstove: fireplace inserts; EPA certified; catalytic | Woodstove or Fireplace Insert | 68.6008 | A | CEC Survey | 2017 | 15 | I | 14.7963 | TON | 8 | 0.21569 | 1.0926 | 0.19741
46047 | 46 | SD | 047 | Fall River |  | 2104008700 | Outdoor wood burning device, NEC (fire-pits, chimeas, etc) |  | 387.8021 | A | CEC Survey | 2017 | 15 | I | 65.2902 | TON | 8 | 0.16836 | 1.0926 | 0.15409
46047 | 46 | SD | 047 | Fall River |  | 2104008400 | Woodstove: pellet-fired, general | Pellet Woodstove | 102.2369 | A | CEC Survey | 2017 | 15 | I | 55.7783 | TON | 8 | 0.54558 | 1.0926 | 0.49934
46047 | 46 | SD | 047 | Fall River |  | 2104009000 | Wax Log; Total: All Combustor Types |  | 49.9703 | A | CEC Survey | 2017 | 15 | I | 39.0015 | TON | 8 | 0.78049 | 1.0926 | 0.71435
46047 | 46 | SD | 047 | Fall River |  | 2104008310 | Woodstove: freestanding; non-EPA certified | Woodstove or Fireplace Insert | 66.8034 | A | CEC Survey | 2017 | 15 | I | 57.1672 | TON | 8 | 0.85575 | 1.0926 | 0.78323
46047 | 46 | SD | 047 | Fall River |  | 2104008320 | Woodstove: freestanding; EPA certified; non-catalytic | Woodstove or Fireplace Insert | 295.0482 | A | CEC Survey | 2017 | 15 | I | 252.4886 | TON | 8 | 0.85575 | 1.0926 | 0.78323
46047 | 46 | SD | 047 | Fall River |  | 2104008330 | Woodstove: freestanding; EPA certified; catalytic | Woodstove or Fireplace Insert | 194.8432 | A | CEC Survey | 2017 | 15 | I | 166.7378 | TON | 8 | 0.85575 | 1.0926 | 0.78323
46049 | 46 | SD | 049 | Faulk |  | 2104008510 | Furnace: Indoor, cordwood-fired, non-EPA certified | Furnace | 29.0576 | A | CEC Survey | 2017 | 15 | I | 62.006 | TON | 8 | 2.1339 | 1.3006 | 1.6407
46049 | 46 | SD | 049 | Faulk |  | 2104008530 | Furnace: Indoor, pellet-fired, general | Furnace-Pellet | 2.356 | A | CEC Survey | 2017 | 15 | I | 5.0275 | TON | 8 | 2.1339 | 1.3006 | 1.6407
46049 | 46 | SD | 049 | Faulk |  | 2104008610 | Hydronic heater: outdoor | Hydronic heater | 28.2723 | A | CEC Survey | 2017 | 15 | I | 60.3302 | TON | 8 | 2.1339 | 1.3006 | 1.6407
46049 | 46 | SD | 049 | Faulk |  | 2104008620 | Hydronic heater: indoor | Hydronic heater | 18.0629 | A | CEC Survey | 2017 | 15 | I | 38.5443 | TON | 8 | 2.1339 | 1.3006 | 1.6407
46049 | 46 | SD | 049 | Faulk |  | 2104008630 | Hydronic heater: pellet-fired | Pellet Hydronic Heater | 0.78534 | A | CEC Survey | 2017 | 15 | I | 1.6758 | TON | 8 | 2.1339 | 1.3006 | 1.6407
46049 | 46 | SD | 049 | Faulk |  | 2104008100 | Fireplace: general | Fireplace: general | 31.156 | A | CEC Survey | 2017 | 15 | I | 9.7344 | TON | 8 | 0.31244 | 1.3006 | 0.24023
46049 | 46 | SD | 049 | Faulk |  | 2104008210 | Woodstove: fireplace inserts; non-EPA certified | Woodstove or Fireplace Insert | 7.7613 | A | CEC Survey | 2017 | 15 | I | 2.0189 | TON | 8 | 0.26012 | 1.3006 | 0.2
46049 | 46 | SD | 049 | Faulk |  | 2104008220 | Woodstove: fireplace inserts; EPA certified; non-catalytic | Woodstove or Fireplace Insert | 34.279 | A | CEC Survey | 2017 | 15 | I | 8.9166 | TON | 8 | 0.26012 | 1.3006 | 0.2
46049 | 46 | SD | 049 | Faulk |  | 2104008230 | Woodstove: fireplace inserts; EPA certified; catalytic | Woodstove or Fireplace Insert | 22.6371 | A | CEC Survey | 2017 | 15 | I | 5.8883 | TON | 8 | 0.26012 | 1.3006 | 0.2
46049 | 46 | SD | 049 | Faulk |  | 2104008700 | Outdoor wood burning device, NEC (fire-pits, chimeas, etc) |  | 145.0288 | A | CEC Survey | 2017 | 15 | I | 29.1129 | TON | 8 | 0.20074 | 1.3006 | 0.15434
46049 | 46 | SD | 049 | Faulk |  | 2104008400 | Woodstove: pellet-fired, general | Pellet Woodstove | 46.9559 | A | CEC Survey | 2017 | 15 | I | 35.3724 | TON | 8 | 0.75331 | 1.3006 | 0.5792
46049 | 46 | SD | 049 | Faulk |  | 2104009000 | Wax Log; Total: All Combustor Types |  | 15.1435 | A | CEC Survey | 2017 | 15 | I | 11.8194 | TON | 8 | 0.78049 | 1.3006 | 0.6001
46049 | 46 | SD | 049 | Faulk |  | 2104008310 | Woodstove: freestanding; non-EPA certified | Woodstove or Fireplace Insert | 29.3676 | A | CEC Survey | 2017 | 15 | I | 33.5044 | TON | 8 | 1.1409 | 1.3006 | 0.87718
46049 | 46 | SD | 049 | Faulk |  | 2104008320 | Woodstove: freestanding; EPA certified; non-catalytic | Woodstove or Fireplace Insert | 129.7068 | A | CEC Survey | 2017 | 15 | I | 147.9779 | TON | 8 | 1.1409 | 1.3006 | 0.87718
46049 | 46 | SD | 049 | Faulk |  | 2104008330 | Woodstove: freestanding; EPA certified; catalytic | Woodstove or Fireplace Insert | 85.6554 | A | CEC Survey | 2017 | 15 | I | 97.7212 | TON | 8 | 1.1409 | 1.3006 | 0.87718
46051 | 46 | SD | 051 | Grant |  | 2104008510 | Furnace: Indoor, cordwood-fired, non-EPA certified | Furnace | 56.0008 | A | CEC Survey | 2017 | 15 | I | 116.9503 | TON | 8 | 2.0884 | 1.2873 | 1.6223
46051 | 46 | SD | 051 | Grant |  | 2104008530 | Furnace: Indoor, pellet-fired, general | Furnace-Pellet | 4.5406 | A | CEC Survey | 2017 | 15 | I | 9.4825 | TON | 8 | 2.0884 | 1.2873 | 1.6223
46051 | 46 | SD | 051 | Grant |  | 2104008610 | Hydronic heater: outdoor | Hydronic heater | 54.4873 | A | CEC Survey | 2017 | 15 | I | 113.7895 | TON | 8 | 2.0884 | 1.2873 | 1.6223
46051 | 46 | SD | 051 | Grant |  | 2104008620 | Hydronic heater: indoor | Hydronic heater | 34.8113 | A | CEC Survey | 2017 | 15 | I | 72.6988 | TON | 8 | 2.0884 | 1.2873 | 1.6223
46051 | 46 | SD | 051 | Grant |  | 2104008630 | Hydronic heater: pellet-fired | Pellet Hydronic Heater | 1.5135 | A | CEC Survey | 2017 | 15 | I | 3.1608 | TON | 8 | 2.0884 | 1.2873 | 1.6223
46051 | 46 | SD | 051 | Grant |  | 2104008100 | Fireplace: general | Fireplace: general | 203.8935 | A | CEC Survey | 2017 | 15 | I | 55.2106 | TON | 8 | 0.27078 | 1.2873 | 0.21035
46051 | 46 | SD | 051 | Grant |  | 2104008210 | Woodstove: fireplace inserts; non-EPA certified | Woodstove or Fireplace Insert | 18.7039 | A | CEC Survey | 2017 | 15 | I | 4.9283 | TON | 8 | 0.26349 | 1.2873 | 0.20469
46051 | 46 | SD | 051 | Grant |  | 2104008220 | Woodstove: fireplace inserts; EPA certified; non-catalytic | Woodstove or Fireplace Insert | 82.609 | A | CEC Survey | 2017 | 15 | I | 21.7669 | TON | 8 | 0.26349 | 1.2873 | 0.20469
46051 | 46 | SD | 051 | Grant |  | 2104008230 | Woodstove: fireplace inserts; EPA certified; catalytic | Woodstove or Fireplace Insert | 54.5531 | A | CEC Survey | 2017 | 15 | I | 14.3743 | TON | 8 | 0.26349 | 1.2873 | 0.20469
46051 | 46 | SD | 051 | Grant |  | 2104008700 | Outdoor wood burning device, NEC (fire-pits, chimeas, etc) |  | 474.3717 | A | CEC Survey | 2017 | 15 | I | 94.5169 | TON | 8 | 0.19925 | 1.2873 | 0.15478
46051 | 46 | SD | 051 | Grant |  | 2104008400 | Woodstove: pellet-fired, general | Pellet Woodstove | 130.1612 | A | CEC Survey | 2017 | 15 | I | 66.269 | TON | 8 | 0.50913 | 1.2873 | 0.3955
46051 | 46 | SD | 051 | Grant |  | 2104009000 | Wax Log; Total: All Combustor Types |  | 51.382 | A | CEC Survey | 2017 | 15 | I | 40.1033 | TON | 8 | 0.78049 | 1.2873 | 0.6063
46051 | 46 | SD | 051 | Grant |  | 2104008310 | Woodstove: freestanding; non-EPA certified | Woodstove or Fireplace Insert | 63.1583 | A | CEC Survey | 2017 | 15 | I | 64.0959 | TON | 8 | 1.0148 | 1.2873 | 0.78835
46051 | 46 | SD | 051 | Grant |  | 2104008320 | Woodstove: freestanding; EPA certified; non-catalytic | Woodstove or Fireplace Insert | 278.9493 | A | CEC Survey | 2017 | 15 | I | 283.0904 | TON | 8 | 1.0148 | 1.2873 | 0.78835
46051 | 46 | SD | 051 | Grant |  | 2104008330 | Woodstove: freestanding; EPA certified; catalytic | Woodstove or Fireplace Insert | 184.2118 | A | CEC Survey | 2017 | 15 | I | 186.9465 | TON | 8 | 1.0148 | 1.2873 | 0.78835
46053 | 46 | SD | 053 | Gregory |  | 2104008510 | Furnace: Indoor, cordwood-fired, non-EPA certified | Furnace | 42.6417 | A | CEC Survey | 2017 | 15 | I | 87.8518 | TON | 8 | 2.0602 | 1.3006 | 1.5841
46053 | 46 | SD | 053 | Gregory |  | 2104008530 | Furnace: Indoor, pellet-fired, general | Furnace-Pellet | 3.4574 | A | CEC Survey | 2017 | 15 | I | 7.1231 | TON | 8 | 2.0602 | 1.3006 | 1.5841
46053 | 46 | SD | 053 | Gregory |  | 2104008610 | Hydronic heater: outdoor | Hydronic heater | 41.4892 | A | CEC Survey | 2017 | 15 | I | 85.4775 | TON | 8 | 2.0602 | 1.3006 | 1.5841
46053 | 46 | SD | 053 | Gregory |  | 2104008620 | Hydronic heater: indoor | Hydronic heater | 26.507 | A | CEC Survey | 2017 | 15 | I | 54.6106 | TON | 8 | 2.0602 | 1.3006 | 1.5841
46053 | 46 | SD | 053 | Gregory |  | 2104008630 | Hydronic heater: pellet-fired | Pellet Hydronic Heater | 1.1525 | A | CEC Survey | 2017 | 15 | I | 2.3744 | TON | 8 | 2.0602 | 1.3006 | 1.5841
46053 | 46 | SD | 053 | Gregory |  | 2104008100 | Fireplace: general | Fireplace: general | 70.1259 | A | CEC Survey | 2017 | 15 | I | 22.0788 | TON | 8 | 0.31484 | 1.3006 | 0.24208
46053 | 46 | SD | 053 | Gregory |  | 2104008210 | Woodstove: fireplace inserts; non-EPA certified | Woodstove or Fireplace Insert | 17.2012 | A | CEC Survey | 2017 | 15 | I | 4.8228 | TON | 8 | 0.28038 | 1.3006 | 0.21558
46053 | 46 | SD | 053 | Gregory |  | 2104008220 | Woodstove: fireplace inserts; EPA certified; non-catalytic | Woodstove or Fireplace Insert | 75.9721 | A | CEC Survey | 2017 | 15 | I | 21.3008 | TON | 8 | 0.28038 | 1.3006 | 0.21558
46053 | 46 | SD | 053 | Gregory |  | 2104008230 | Woodstove: fireplace inserts; EPA certified; catalytic | Woodstove or Fireplace Insert | 50.1702 | A | CEC Survey | 2017 | 15 | I | 14.0666 | TON | 8 | 0.28038 | 1.3006 | 0.21558
46053 | 46 | SD | 053 | Gregory |  | 2104008700 | Outdoor wood burning device, NEC (fire-pits, chimeas, etc) |  | 306.5844 | A | CEC Survey | 2017 | 15 | I | 61.7662 | TON | 8 | 0.20147 | 1.3006 | 0.1549
46053 | 46 | SD | 053 | Gregory |  | 2104008400 | Woodstove: pellet-fired, general | Pellet Woodstove | 97.1414 | A | CEC Survey | 2017 | 15 | I | 55.4103 | TON | 8 | 0.57041 | 1.3006 | 0.43857
46053 | 46 | SD | 053 | Gregory |  | 2104009000 | Wax Log; Total: All Combustor Types |  | 31.1693 | A | CEC Survey | 2017 | 15 | I | 24.3274 | TON | 8 | 0.78049 | 1.3006 | 0.6001
46053 | 46 | SD | 053 | Gregory |  | 2104008310 | Woodstove: freestanding; non-EPA certified | Woodstove or Fireplace Insert | 55.8642 | A | CEC Survey | 2017 | 15 | I | 61.1052 | TON | 8 | 1.0938 | 1.3006 | 0.84101
46053 | 46 | SD | 053 | Gregory |  | 2104008320 | Woodstove: freestanding; EPA certified; non-catalytic | Woodstove or Fireplace Insert | 246.7334 | A | CEC Survey | 2017 | 15 | I | 269.8813 | TON | 8 | 1.0938 | 1.3006 | 0.84101
46053 | 46 | SD | 053 | Gregory |  | 2104008330 | Woodstove: freestanding; EPA certified; catalytic | Woodstove or Fireplace Insert | 162.9371 | A | CEC Survey | 2017 | 15 | I | 178.2235 | TON | 8 | 1.0938 | 1.3006 | 0.84101
46055 | 46 | SD | 055 | Haakon |  | 2104008510 | Furnace: Indoor, cordwood-fired, non-EPA certified | Furnace | 18.1824 | A | CEC Survey | 2017 | 15 | I | 37.308 | TON | 8 | 2.0519 | 1.3006 | 1.5776
46055 | 46 | SD | 055 | Haakon |  | 2104008530 | Furnace: Indoor, pellet-fired, general | Furnace-Pellet | 1.4742 | A | CEC Survey | 2017 | 15 | I | 3.025 | TON | 8 | 2.0519 | 1.3006 | 1.5776
46055 | 46 | SD | 055 | Haakon |  | 2104008610 | Hydronic heater: outdoor | Hydronic heater | 17.6909 | A | CEC Survey | 2017 | 15 | I | 36.2997 | TON | 8 | 2.0519 | 1.3006 | 1.5776
46055 | 46 | SD | 055 | Haakon |  | 2104008620 | Hydronic heater: indoor | Hydronic heater | 11.3025 | A | CEC Survey | 2017 | 15 | I | 23.1915 | TON | 8 | 2.0519 | 1.3006 | 1.5776
46055 | 46 | SD | 055 | Haakon |  | 2104008630 | Hydronic heater: pellet-fired | Pellet Hydronic Heater | 0.49142 | A | CEC Survey | 2017 | 15 | I | 1.0083 | TON | 8 | 2.0519 | 1.3006 | 1.5776
46055 | 46 | SD | 055 | Haakon |  | 2104008100 | Fireplace: general | Fireplace: general | 27.3583 | A | CEC Survey | 2017 | 15 | I | 8.6352 | TON | 8 | 0.31563 | 1.3006 | 0.24268
46055 | 46 | SD | 055 | Haakon |  | 2104008210 | Woodstove: fireplace inserts; non-EPA certified | Woodstove or Fireplace Insert | 7.6084 | A | CEC Survey | 2017 | 15 | I | 1.9134 | TON | 8 | 0.25149 | 1.3006 | 0.19336
46055 | 46 | SD | 055 | Haakon |  | 2104008220 | Woodstove: fireplace inserts; EPA certified; non-catalytic | Woodstove or Fireplace Insert | 33.6037 | A | CEC Survey | 2017 | 15 | I | 8.451 | TON | 8 | 0.25149 | 1.3006 | 0.19336
46055 | 46 | SD | 055 | Haakon |  | 2104008230 | Woodstove: fireplace inserts; EPA certified; catalytic | Woodstove or Fireplace Insert | 22.1911 | A | CEC Survey | 2017 | 15 | I | 5.5808 | TON | 8 | 0.25149 | 1.3006 | 0.19336
46055 | 46 | SD | 055 | Haakon |  | 2104008700 | Outdoor wood burning device, NEC (fire-pits, chimeas, etc) |  | 131.3759 | A | CEC Survey | 2017 | 15 | I | 26.3793 | TON | 8 | 0.20079 | 1.3006 | 0.15438
46055 | 46 | SD | 055 | Haakon |  | 2104008400 | Woodstove: pellet-fired, general | Pellet Woodstove | 41.1041 | A | CEC Survey | 2017 | 15 | I | 22.1885 | TON | 8 | 0.53981 | 1.3006 | 0.41505
46055 | 46 | SD | 055 | Haakon |  | 2104009000 | Wax Log; Total: All Combustor Types |  | 14.3253 | A | CEC Survey | 2017 | 15 | I | 11.1809 | TON | 8 | 0.78049 | 1.3006 | 0.6001
46055 | 46 | SD | 055 | Haakon |  | 2104008310 | Woodstove: freestanding; non-EPA certified | Woodstove or Fireplace Insert | 24.8408 | A | CEC Survey | 2017 | 15 | I | 27.5045 | TON | 8 | 1.1072 | 1.3006 | 0.85132
46055 | 46 | SD | 055 | Haakon |  | 2104008320 | Woodstove: freestanding; EPA certified; non-catalytic | Woodstove or Fireplace Insert | 109.7134 | A | CEC Survey | 2017 | 15 | I | 121.4781 | TON | 8 | 1.1072 | 1.3006 | 0.85132
46055 | 46 | SD | 055 | Haakon |  | 2104008330 | Woodstove: freestanding; EPA certified; catalytic | Woodstove or Fireplace Insert | 72.4522 | A | CEC Survey | 2017 | 15 | I | 80.2214 | TON | 8 | 1.1072 | 1.3006 | 0.85132
46057 | 46 | SD | 057 | Hamlin |  | 2104008510 | Furnace: Indoor, cordwood-fired, non-EPA certified | Furnace | 56.4958 | A | CEC Survey | 2017 | 15 | I | 91.0596 | TON | 8 | 1.6118 | 0.9974 | 1.616
46057 | 46 | SD | 057 | Hamlin |  | 2104008530 | Furnace: Indoor, pellet-fired, general | Furnace-Pellet | 4.5807 | A | CEC Survey | 2017 | 15 | I | 7.3832 | TON | 8 | 1.6118 | 0.9974 | 1.616
46057 | 46 | SD | 057 | Hamlin |  | 2104008610 | Hydronic heater: outdoor | Hydronic heater | 54.9689 | A | CEC Survey | 2017 | 15 | I | 88.5985 | TON | 8 | 1.6118 | 0.9974 | 1.616
46057 | 46 | SD | 057 | Hamlin |  | 2104008620 | Hydronic heater: indoor | Hydronic heater | 35.119 | A | CEC Survey | 2017 | 15 | I | 56.6046 | TON | 8 | 1.6118 | 0.9974 | 1.616
46057 | 46 | SD | 057 | Hamlin |  | 2104008630 | Hydronic heater: pellet-fired | Pellet Hydronic Heater | 1.5269 | A | CEC Survey | 2017 | 15 | I | 2.4611 | TON | 8 | 1.6118 | 0.9974 | 1.616
46057 | 46 | SD | 057 | Hamlin |  | 2104008100 | Fireplace: general | Fireplace: general | 124.031 | A | CEC Survey | 2017 | 15 | I | 29.7011 | TON | 8 | 0.23947 | 0.9974 | 0.24009
46057 | 46 | SD | 057 | Hamlin |  | 2104008210 | Woodstove: fireplace inserts; non-EPA certified | Woodstove or Fireplace Insert | 14.802 | A | CEC Survey | 2017 | 15 | I | 3.0143 | TON | 8 | 0.20364 | 0.9974 | 0.20417
46057 | 46 | SD | 057 | Hamlin |  | 2104008220 | Woodstove: fireplace inserts; EPA certified; non-catalytic | Woodstove or Fireplace Insert | 65.3755 | A | CEC Survey | 2017 | 15 | I | 13.313 | TON | 8 | 0.20364 | 0.9974 | 0.20417
46057 | 46 | SD | 057 | Hamlin |  | 2104008230 | Woodstove: fireplace inserts; EPA certified; catalytic | Woodstove or Fireplace Insert | 43.1725 | A | CEC Survey | 2017 | 15 | I | 8.7916 | TON | 8 | 0.20364 | 0.9974 | 0.20417
46057 | 46 | SD | 057 | Hamlin |  | 2104008700 | Outdoor wood burning device, NEC (fire-pits, chimeas, etc) |  | 372.0047 | A | CEC Survey | 2017 | 15 | I | 57.607 | TON | 8 | 0.15486 | 0.9974 | 0.15526
46057 | 46 | SD | 057 | Hamlin |  | 2104008400 | Woodstove: pellet-fired, general | Pellet Woodstove | 120.4999 | A | CEC Survey | 2017 | 15 | I | 68.7402 | TON | 8 | 0.57046 | 0.9974 | 0.57195
46057 | 46 | SD | 057 | Hamlin |  | 2104009000 | Wax Log; Total: All Combustor Types |  | 35.1797 | A | CEC Survey | 2017 | 15 | I | 27.4576 | TON | 8 | 0.78049 | 0.9974 | 0.78253
46057 | 46 | SD | 057 | Hamlin |  | 2104008310 | Woodstove: freestanding; non-EPA certified | Woodstove or Fireplace Insert | 58.2088 | A | CEC Survey | 2017 | 15 | I | 49.9838 | TON | 8 | 0.8587 | 0.9974 | 0.86094
46057 | 46 | SD | 057 | Hamlin |  | 2104008320 | Woodstove: freestanding; EPA certified; non-catalytic | Woodstove or Fireplace Insert | 257.0888 | A | CEC Survey | 2017 | 15 | I | 220.762 | TON | 8 | 0.8587 | 0.9974 | 0.86094
46057 | 46 | SD | 057 | Hamlin |  | 2104008330 | Woodstove: freestanding; EPA certified; catalytic | Woodstove or Fireplace Insert | 169.7756 | A | CEC Survey | 2017 | 15 | I | 145.7862 | TON | 8 | 0.8587 | 0.9974 | 0.86094
46059 | 46 | SD | 059 | Hand |  | 2104008510 | Furnace: Indoor, cordwood-fired, non-EPA certified | Furnace | 44.8237 | A | CEC Survey | 2017 | 15 | I | 82.8457 | TON | 8 | 1.8483 | 1.1299 | 1.6358
46059 | 46 | SD | 059 | Hand |  | 2104008530 | Furnace: Indoor, pellet-fired, general | Furnace-Pellet | 3.6344 | A | CEC Survey | 2017 | 15 | I | 6.7172 | TON | 8 | 1.8483 | 1.1299 | 1.6358
46059 | 46 | SD | 059 | Hand |  | 2104008610 | Hydronic heater: outdoor | Hydronic heater | 43.6122 | A | CEC Survey | 2017 | 15 | I | 80.6067 | TON | 8 | 1.8483 | 1.1299 | 1.6358
46059 | 46 | SD | 059 | Hand |  | 2104008620 | Hydronic heater: indoor | Hydronic heater | 27.8634 | A | CEC Survey | 2017 | 15 | I | 51.4987 | TON | 8 | 1.8483 | 1.1299 | 1.6358
46059 | 46 | SD | 059 | Hand |  | 2104008630 | Hydronic heater: pellet-fired | Pellet Hydronic Heater | 1.2115 | A | CEC Survey | 2017 | 15 | I | 2.2391 | TON | 8 | 1.8483 | 1.1299 | 1.6358
46059 | 46 | SD | 059 | Hand |  | 2104008100 | Fireplace: general | Fireplace: general | 49.4775 | A | CEC Survey | 2017 | 15 | I | 13.3979 | TON | 8 | 0.27079 | 1.1299 | 0.23966
46059 | 46 | SD | 059 | Hand |  | 2104008210 | Woodstove: fireplace inserts; non-EPA certified | Woodstove or Fireplace Insert | 12.6898 | A | CEC Survey | 2017 | 15 | I | 2.8624 | TON | 8 | 0.22557 | 1.1299 | 0.19964
46059 | 46 | SD | 059 | Hand |  | 2104008220 | Woodstove: fireplace inserts; EPA certified; non-catalytic | Woodstove or Fireplace Insert | 56.0468 | A | CEC Survey | 2017 | 15 | I | 12.6424 | TON | 8 | 0.22557 | 1.1299 | 0.19964
46059 | 46 | SD | 059 | Hand |  | 2104008230 | Woodstove: fireplace inserts; EPA certified; catalytic | Woodstove or Fireplace Insert | 37.012 | A | CEC Survey | 2017 | 15 | I | 8.3487 | TON | 8 | 0.22557 | 1.1299 | 0.19964
46059 | 46 | SD | 059 | Hand |  | 2104008700 | Outdoor wood burning device, NEC (fire-pits, chimeas, etc) |  | 234.5978 | A | CEC Survey | 2017 | 15 | I | 40.9621 | TON | 8 | 0.17461 | 1.1299 | 0.15453
46059 | 46 | SD | 059 | Hand |  | 2104008400 | Woodstove: pellet-fired, general | Pellet Woodstove | 75.6657 | A | CEC Survey | 2017 | 15 | I | 54.5231 | TON | 8 | 0.72058 | 1.1299 | 0.63774
46059 | 46 | SD | 059 | Hand |  | 2104009000 | Wax Log; Total: All Combustor Types |  | 24.0306 | A | CEC Survey | 2017 | 15 | I | 18.7558 | TON | 8 | 0.78049 | 1.1299 | 0.69076
46059 | 46 | SD | 059 | Hand |  | 2104008310 | Woodstove: freestanding; non-EPA certified | Woodstove or Fireplace Insert | 47.1743 | A | CEC Survey | 2017 | 15 | I | 46.2857 | TON | 8 | 0.98116 | 1.1299 | 0.86836
46059 | 46 | SD | 059 | Hand |  | 2104008320 | Woodstove: freestanding; EPA certified; non-catalytic | Woodstove or Fireplace Insert | 208.3531 | A | CEC Survey | 2017 | 15 | I | 204.4283 | TON | 8 | 0.98116 | 1.1299 | 0.86836
46059 | 46 | SD | 059 | Hand |  | 2104008330 | Woodstove: freestanding; EPA certified; catalytic | Woodstove or Fireplace Insert | 137.5917 | A | CEC Survey | 2017 | 15 | I | 134.9998 | TON | 8 | 0.98116 | 1.1299 | 0.86836
46061 | 46 | SD | 061 | Hanson |  | 2104008510 | Furnace: Indoor, cordwood-fired, non-EPA certified | Furnace | 25.6966 | A | CEC Survey | 2017 | 15 | I | 48.6589 | TON | 8 | 1.8936 | 1.1942 | 1.5857
46061 | 46 | SD | 061 | Hanson |  | 2104008530 | Furnace: Indoor, pellet-fired, general | Furnace-Pellet | 2.0835 | A | CEC Survey | 2017 | 15 | I | 3.9453 | TON | 8 | 1.8936 | 1.1942 | 1.5857
46061 | 46 | SD | 061 | Hanson |  | 2104008610 | Hydronic heater: outdoor | Hydronic heater | 25.0021 | A | CEC Survey | 2017 | 15 | I | 47.3438 | TON | 8 | 1.8936 | 1.1942 | 1.5857
46061 | 46 | SD | 061 | Hanson |  | 2104008620 | Hydronic heater: indoor | Hydronic heater | 15.9735 | A | CEC Survey | 2017 | 15 | I | 30.2474 | TON | 8 | 1.8936 | 1.1942 | 1.5857
46061 | 46 | SD | 061 | Hanson |  | 2104008630 | Hydronic heater: pellet-fired | Pellet Hydronic Heater | 0.6945 | A | CEC Survey | 2017 | 15 | I | 1.3151 | TON | 8 | 1.8936 | 1.1942 | 1.5857
46061 | 46 | SD | 061 | Hanson |  | 2104008100 | Fireplace: general | Fireplace: general | 49.3593 | A | CEC Survey | 2017 | 15 | I | 14.5241 | TON | 8 | 0.29425 | 1.1942 | 0.2464
46061 | 46 | SD | 061 | Hanson |  | 2104008210 | Woodstove: fireplace inserts; non-EPA certified | Woodstove or Fireplace Insert | 8.5875 | A | CEC Survey | 2017 | 15 | I | 2.1126 | TON | 8 | 0.24601 | 1.1942 | 0.206
46061 | 46 | SD | 061 | Hanson |  | 2104008220 | Woodstove: fireplace inserts; EPA certified; non-catalytic | Woodstove or Fireplace Insert | 37.9283 | A | CEC Survey | 2017 | 15 | I | 9.3307 | TON | 8 | 0.24601 | 1.1942 | 0.206
46061 | 46 | SD | 061 | Hanson |  | 2104008230 | Woodstove: fireplace inserts; EPA certified; catalytic | Woodstove or Fireplace Insert | 25.047 | A | CEC Survey | 2017 | 15 | I | 6.1618 | TON | 8 | 0.24601 | 1.1942 | 0.206
46061 | 46 | SD | 061 | Hanson |  | 2104008700 | Outdoor wood burning device, NEC (fire-pits, chimeas, etc) |  | 186.5884 | A | CEC Survey | 2017 | 15 | I | 34.6021 | TON | 8 | 0.18545 | 1.1942 | 0.15529
46061 | 46 | SD | 061 | Hanson |  | 2104008400 | Woodstove: pellet-fired, general | Pellet Woodstove | 60.4458 | A | CEC Survey | 2017 | 15 | I | 32.1083 | TON | 8 | 0.53119 | 1.1942 | 0.44481
46061 | 46 | SD | 061 | Hanson |  | 2104009000 | Wax Log; Total: All Combustor Types |  | 17.0204 | A | CEC Survey | 2017 | 15 | I | 13.2843 | TON | 8 | 0.78049 | 1.1942 | 0.65357
46061 | 46 | SD | 061 | Hanson |  | 2104008310 | Woodstove: freestanding; non-EPA certified | Woodstove or Fireplace Insert | 30.5876 | A | CEC Survey | 2017 | 15 | I | 30.5841 | TON | 8 | 0.99989 | 1.1942 | 0.83729
46061 | 46 | SD | 061 | Hanson |  | 2104008320 | Woodstove: freestanding; EPA certified; non-catalytic | Woodstove or Fireplace Insert | 135.0952 | A | CEC Survey | 2017 | 15 | I | 135.0799 | TON | 8 | 0.99989 | 1.1942 | 0.83729
46061 | 46 | SD | 061 | Hanson |  | 2104008330 | Woodstove: freestanding; EPA certified; catalytic | Woodstove or Fireplace Insert | 89.2138 | A | CEC Survey | 2017 | 15 | I | 89.2037 | TON | 8 | 0.99989 | 1.1942 | 0.83729
46063 | 46 | SD | 063 | Harding |  | 2104008510 | Furnace: Indoor, cordwood-fired, non-EPA certified | Furnace | 13.2478 | A | CEC Survey | 2017 | 15 | I | 28.4231 | TON | 8 | 2.1455 | 1.3006 | 1.6496
46063 | 46 | SD | 063 | Harding |  | 2104008530 | Furnace: Indoor, pellet-fired, general | Furnace-Pellet | 1.0741 | A | CEC Survey | 2017 | 15 | I | 2.3046 | TON | 8 | 2.1455 | 1.3006 | 1.6496
46063 | 46 | SD | 063 | Harding |  | 2104008610 | Hydronic heater: outdoor | Hydronic heater | 12.8898 | A | CEC Survey | 2017 | 15 | I | 27.6549 | TON | 8 | 2.1455 | 1.3006 | 1.6496
46063 | 46 | SD | 063 | Harding |  | 2104008620 | Hydronic heater: indoor | Hydronic heater | 8.2351 | A | CEC Survey | 2017 | 15 | I | 17.6684 | TON | 8 | 2.1455 | 1.3006 | 1.6496
46063 | 46 | SD | 063 | Harding |  | 2104008630 | Hydronic heater: pellet-fired | Pellet Hydronic Heater | 0.35805 | A | CEC Survey | 2017 | 15 | I | 0.76819 | TON | 8 | 2.1455 | 1.3006 | 1.6496
46063 | 46 | SD | 063 | Harding |  | 2104008100 | Fireplace: general | Fireplace: general | 17.1036 | A | CEC Survey | 2017 | 15 | I | 5.3063 | TON | 8 | 0.31024 | 1.3006 | 0.23854
46063 | 46 | SD | 063 | Harding |  | 2104008210 | Woodstove: fireplace inserts; non-EPA certified | Woodstove or Fireplace Insert | 4.2623 | A | CEC Survey | 2017 | 15 | I | 1.0399 | TON | 8 | 0.24398 | 1.3006 | 0.18759
46063 | 46 | SD | 063 | Harding |  | 2104008220 | Woodstove: fireplace inserts; EPA certified; non-catalytic | Woodstove or Fireplace Insert | 18.8253 | A | CEC Survey | 2017 | 15 | I | 4.5929 | TON | 8 | 0.24398 | 1.3006 | 0.18759
46063 | 46 | SD | 063 | Harding |  | 2104008230 | Woodstove: fireplace inserts; EPA certified; catalytic | Woodstove or Fireplace Insert | 12.4318 | A | CEC Survey | 2017 | 15 | I | 3.0331 | TON | 8 | 0.24398 | 1.3006 | 0.18759
46063 | 46 | SD | 063 | Harding |  | 2104008700 | Outdoor wood burning device, NEC (fire-pits, chimeas, etc) |  | 74.6656 | A | CEC Survey | 2017 | 15 | I | 15.0212 | TON | 8 | 0.20118 | 1.3006 | 0.15468
46063 | 46 | SD | 063 | Harding |  | 2104008400 | Woodstove: pellet-fired, general | Pellet Woodstove | 23.0537 | A | CEC Survey | 2017 | 15 | I | 15.6335 | TON | 8 | 0.67814 | 1.3006 | 0.5214
46063 | 46 | SD | 063 | Harding |  | 2104009000 | Wax Log; Total: All Combustor Types |  | 8.5503 | A | CEC Survey | 2017 | 15 | I | 6.6735 | TON | 8 | 0.78049 | 1.3006 | 0.6001
46063 | 46 | SD | 063 | Harding |  | 2104008310 | Woodstove: freestanding; non-EPA certified | Woodstove or Fireplace Insert | 15.3022 | A | CEC Survey | 2017 | 15 | I | 17.7981 | TON | 8 | 1.1631 | 1.3006 | 0.89429
46063 | 46 | SD | 063 | Harding |  | 2104008320 | Woodstove: freestanding; EPA certified; non-catalytic | Woodstove or Fireplace Insert | 67.5845 | A | CEC Survey | 2017 | 15 | I | 78.6083 | TON | 8 | 1.1631 | 1.3006 | 0.89429
46063 | 46 | SD | 063 | Harding |  | 2104008330 | Woodstove: freestanding; EPA certified; catalytic | Woodstove or Fireplace Insert | 44.6313 | A | CEC Survey | 2017 | 15 | I | 51.9111 | TON | 8 | 1.1631 | 1.3006 | 0.89429
46065 | 46 | SD | 065 | Hughes |  | 2104008510 | Furnace: Indoor, cordwood-fired, non-EPA certified | Furnace | 57.2592 | A | CEC Survey | 2017 | 15 | I | 102.2095 | TON | 8 | 1.785 | 1.151 | 1.5509
46065 | 46 | SD | 065 | Hughes |  | 2104008530 | Furnace: Indoor, pellet-fired, general | Furnace-Pellet | 4.6426 | A | CEC Survey | 2017 | 15 | I | 8.2873 | TON | 8 | 1.785 | 1.151 | 1.5509
46065 | 46 | SD | 065 | Hughes |  | 2104008610 | Hydronic heater: outdoor | Hydronic heater | 55.7117 | A | CEC Survey | 2017 | 15 | I | 99.447 | TON | 8 | 1.785 | 1.151 | 1.5509
46065 | 46 | SD | 065 | Hughes |  | 2104008620 | Hydronic heater: indoor | Hydronic heater | 35.5936 | A | CEC Survey | 2017 | 15 | I | 63.5356 | TON | 8 | 1.785 | 1.151 | 1.5509
46065 | 46 | SD | 065 | Hughes |  | 2104008630 | Hydronic heater: pellet-fired | Pellet Hydronic Heater | 1.5475 | A | CEC Survey | 2017 | 15 | I | 2.7624 | TON | 8 | 1.785 | 1.151 | 1.5509
46065 | 46 | SD | 065 | Hughes |  | 2104008100 | Fireplace: general | Fireplace: general | 358.8308 | A | CEC Survey | 2017 | 15 | I | 80.0904 | TON | 8 | 0.2232 | 1.151 | 0.19392
46065 | 46 | SD | 065 | Hughes |  | 2104008210 | Woodstove: fireplace inserts; non-EPA certified | Woodstove or Fireplace Insert | 35.1819 | A | CEC Survey | 2017 | 15 | I | 7.9403 | TON | 8 | 0.22569 | 1.151 | 0.19608
46065 | 46 | SD | 065 | Hughes |  | 2104008220 | Woodstove: fireplace inserts; EPA certified; non-catalytic | Woodstove or Fireplace Insert | 155.3865 | A | CEC Survey | 2017 | 15 | I | 35.0695 | TON | 8 | 0.22569 | 1.151 | 0.19608
46065 | 46 | SD | 065 | Hughes |  | 2104008230 | Woodstove: fireplace inserts; EPA certified; catalytic | Woodstove or Fireplace Insert | 102.6138 | A | CEC Survey | 2017 | 15 | I | 23.1591 | TON | 8 | 0.22569 | 1.151 | 0.19608
46065 | 46 | SD | 065 | Hughes |  | 2104008700 | Outdoor wood burning device, NEC (fire-pits, chimeas, etc) |  | 796.9478 | A | CEC Survey | 2017 | 15 | I | 140.4645 | TON | 8 | 0.17625 | 1.151 | 0.15313
46065 | 46 | SD | 065 | Hughes |  | 2104008400 | Woodstove: pellet-fired, general | Pellet Woodstove | 186.594 | A | CEC Survey | 2017 | 15 | I | 66.0411 | TON | 8 | 0.35393 | 1.151 | 0.3075
46065 | 46 | SD | 065 | Hughes |  | 2104009000 | Wax Log; Total: All Combustor Types |  | 118.5651 | A | CEC Survey | 2017 | 15 | I | 92.5394 | TON | 8 | 0.78049 | 1.151 | 0.6781
46065 | 46 | SD | 065 | Hughes |  | 2104008310 | Woodstove: freestanding; non-EPA certified | Woodstove or Fireplace Insert | 92.8467 | A | CEC Survey | 2017 | 15 | I | 75.0243 | TON | 8 | 0.80804 | 1.151 | 0.70204
46065 | 46 | SD | 065 | Hughes |  | 2104008320 | Woodstove: freestanding; EPA certified; non-catalytic | Woodstove or Fireplace Insert | 410.0731 | A | CEC Survey | 2017 | 15 | I | 331.3573 | TON | 8 | 0.80804 | 1.151 | 0.70204
46065 | 46 | SD | 065 | Hughes |  | 2104008330 | Woodstove: freestanding; EPA certified; catalytic | Woodstove or Fireplace Insert | 270.803 | A | CEC Survey | 2017 | 15 | I | 218.8208 | TON | 8 | 0.80804 | 1.151 | 0.70204
46067 | 46 | SD | 067 | Hutchinson |  | 2104008510 | Furnace: Indoor, cordwood-fired, non-EPA certified | Furnace | 62.453 | A | CEC Survey | 2017 | 15 | I | 117.0844 | TON | 8 | 1.8748 | 1.1925 | 1.5721
46067 | 46 | SD | 067 | Hutchinson |  | 2104008530 | Furnace: Indoor, pellet-fired, general | Furnace-Pellet | 5.0638 | A | CEC Survey | 2017 | 15 | I | 9.4933 | TON | 8 | 1.8748 | 1.1925 | 1.5721
46067 | 46 | SD | 067 | Hutchinson |  | 2104008610 | Hydronic heater: outdoor | Hydronic heater | 60.7651 | A | CEC Survey | 2017 | 15 | I | 113.9199 | TON | 8 | 1.8748 | 1.1925 | 1.5721
46067 | 46 | SD | 067 | Hutchinson |  | 2104008620 | Hydronic heater: indoor | Hydronic heater | 38.8222 | A | CEC Survey | 2017 | 15 | I | 72.7822 | TON | 8 | 1.8748 | 1.1925 | 1.5721
46067 | 46 | SD | 067 | Hutchinson |  | 2104008630 | Hydronic heater: pellet-fired | Pellet Hydronic Heater | 1.6879 | A | CEC Survey | 2017 | 15 | I | 3.1644 | TON | 8 | 1.8748 | 1.1925 | 1.5721
46067 | 46 | SD | 067 | Hutchinson |  | 2104008100 | Fireplace: general | Fireplace: general | 147.5912 | A | CEC Survey | 2017 | 15 | I | 43.0975 | TON | 8 | 0.29201 | 1.1925 | 0.24487
46067 | 46 | SD | 067 | Hutchinson |  | 2104008210 | Woodstove: fireplace inserts; non-EPA certified | Woodstove or Fireplace Insert | 20.2164 | A | CEC Survey | 2017 | 15 | I | 4.9675 | TON | 8 | 0.24572 | 1.1925 | 0.20605
46067 | 46 | SD | 067 | Hutchinson |  | 2104008220 | Woodstove: fireplace inserts; EPA certified; non-catalytic | Woodstove or Fireplace Insert | 89.2893 | A | CEC Survey | 2017 | 15 | I | 21.9397 | TON | 8 | 0.24572 | 1.1925 | 0.20605
46067 | 46 | SD | 067 | Hutchinson |  | 2104008230 | Woodstove: fireplace inserts; EPA certified; catalytic | Woodstove or Fireplace Insert | 58.9646 | A | CEC Survey | 2017 | 15 | I | 14.4885 | TON | 8 | 0.24572 | 1.1925 | 0.20605
46067 | 46 | SD | 067 | Hutchinson |  | 2104008700 | Outdoor wood burning device, NEC (fire-pits, chimeas, etc) |  | 484.2454 | A | CEC Survey | 2017 | 15 | I | 89.6177 | TON | 8 | 0.18507 | 1.1925 | 0.15519
46067 | 46 | SD | 067 | Hutchinson |  | 2104008400 | Woodstove: pellet-fired, general | Pellet Woodstove | 156.915 | A | CEC Survey | 2017 | 15 | I | 77.1778 | TON | 8 | 0.49184 | 1.1925 | 0.41245
46067 | 46 | SD | 067 | Hutchinson |  | 2104009000 | Wax Log; Total: All Combustor Types |  | 46.2165 | A | CEC Survey | 2017 | 15 | I | 36.0717 | TON | 8 | 0.78049 | 1.1925 | 0.6545
46067 | 46 | SD | 067 | Hutchinson |  | 2104008310 | Woodstove: freestanding; non-EPA certified | Woodstove or Fireplace Insert | 73.6128 | A | CEC Survey | 2017 | 15 | I | 73.2686 | TON | 8 | 0.99532 | 1.1925 | 0.83465
46067 | 46 | SD | 067 | Hutchinson |  | 2104008320 | Woodstove: freestanding; EPA certified; non-catalytic | Woodstove or Fireplace Insert | 325.1231 | A | CEC Survey | 2017 | 15 | I | 323.6028 | TON | 8 | 0.99532 | 1.1925 | 0.83465
46067 | 46 | SD | 067 | Hutchinson |  | 2104008330 | Woodstove: freestanding; EPA certified; catalytic | Woodstove or Fireplace Insert | 214.7039 | A | CEC Survey | 2017 | 15 | I | 213.7 | TON | 8 | 0.99532 | 1.1925 | 0.83465
46069 | 46 | SD | 069 | Hyde |  | 2104008510 | Furnace: Indoor, cordwood-fired, non-EPA certified | Furnace | 14.6019 | A | CEC Survey | 2017 | 15 | I | 29.0291 | TON | 8 | 1.988 | 1.24 | 1.6033
46069 | 46 | SD | 069 | Hyde |  | 2104008530 | Furnace: Indoor, pellet-fired, general | Furnace-Pellet | 1.1839 | A | CEC Survey | 2017 | 15 | I | 2.3537 | TON | 8 | 1.988 | 1.24 | 1.6033
46069 | 46 | SD | 069 | Hyde |  | 2104008610 | Hydronic heater: outdoor | Hydronic heater | 14.2072 | A | CEC Survey | 2017 | 15 | I | 28.2445 | TON | 8 | 1.988 | 1.24 | 1.6033
46069 | 46 | SD | 069 | Hyde |  | 2104008620 | Hydronic heater: indoor | Hydronic heater | 9.0769 | A | CEC Survey | 2017 | 15 | I | 18.0451 | TON | 8 | 1.988 | 1.24 | 1.6033
46069 | 46 | SD | 069 | Hyde |  | 2104008630 | Hydronic heater: pellet-fired | Pellet Hydronic Heater | 0.39465 | A | CEC Survey | 2017 | 15 | I | 0.78457 | TON | 8 | 1.988 | 1.24 | 1.6033
46069 | 46 | SD | 069 | Hyde |  | 2104008100 | Fireplace: general | Fireplace: general | 20.4976 | A | CEC Survey | 2017 | 15 | I | 6.1925 | TON | 8 | 0.30211 | 1.24 | 0.24364
46069 | 46 | SD | 069 | Hyde |  | 2104008210 | Woodstove: fireplace inserts; non-EPA certified | Woodstove or Fireplace Insert | 4.9482 | A | CEC Survey | 2017 | 15 | I | 1.2125 | TON | 8 | 0.24503 | 1.24 | 0.19761
46069 | 46 | SD | 069 | Hyde |  | 2104008220 | Woodstove: fireplace inserts; EPA certified; non-catalytic | Woodstove or Fireplace Insert | 21.8547 | A | CEC Survey | 2017 | 15 | I | 5.3551 | TON | 8 | 0.24503 | 1.24 | 0.19761
46069 | 46 | SD | 069 | Hyde |  | 2104008230 | Woodstove: fireplace inserts; EPA certified; catalytic | Woodstove or Fireplace Insert | 14.4324 | A | CEC Survey | 2017 | 15 | I | 3.5364 | TON | 8 | 0.24503 | 1.24 | 0.19761
46069 | 46 | SD | 069 | Hyde |  | 2104008700 | Outdoor wood burning device, NEC (fire-pits, chimeas, etc) |  | 93.4656 | A | CEC Survey | 2017 | 15 | I | 17.9375 | TON | 8 | 0.19192 | 1.24 | 0.15477
46069 | 46 | SD | 069 | Hyde |  | 2104008400 | Woodstove: pellet-fired, general | Pellet Woodstove | 29.9362 | A | CEC Survey | 2017 | 15 | I | 17.8385 | TON | 8 | 0.59588 | 1.24 | 0.48055
46069 | 46 | SD | 069 | Hyde |  | 2104009000 | Wax Log; Total: All Combustor Types |  | 9.3363 | A | CEC Survey | 2017 | 15 | I | 7.287 | TON | 8 | 0.78049 | 1.24 | 0.62943
46069 | 46 | SD | 069 | Hyde |  | 2104008310 | Woodstove: freestanding; non-EPA certified | Woodstove or Fireplace Insert | 17.4336 | A | CEC Survey | 2017 | 15 | I | 18.4156 | TON | 8 | 1.0563 | 1.24 | 0.85188
46069 | 46 | SD | 069 | Hyde |  | 2104008320 | Woodstove: freestanding; EPA certified; non-catalytic | Woodstove or Fireplace Insert | 76.9986 | A | CEC Survey | 2017 | 15 | I | 81.3355 | TON | 8 | 1.0563 | 1.24 | 0.85188
46069 | 46 | SD | 069 | Hyde |  | 2104008330 | Woodstove: freestanding; EPA certified; catalytic | Woodstove or Fireplace Insert | 50.8481 | A | CEC Survey | 2017 | 15 | I | 53.7121 | TON | 8 | 1.0563 | 1.24 | 0.85188
46071 | 46 | SD | 071 | Jackson |  | 2104008510 | Furnace: Indoor, cordwood-fired, non-EPA certified | Furnace | 18.6302 | A | CEC Survey | 2017 | 15 | I | 28.9598 | TON | 8 | 1.5545 | 0.9846 | 1.5788
46071 | 46 | SD | 071 | Jackson |  | 2104008530 | Furnace: Indoor, pellet-fired, general | Furnace-Pellet | 1.5106 | A | CEC Survey | 2017 | 15 | I | 2.3481 | TON | 8 | 1.5545 | 0.9846 | 1.5788
46071 | 46 | SD | 071 | Jackson |  | 2104008610 | Hydronic heater: outdoor | Hydronic heater | 18.1267 | A | CEC Survey | 2017 | 15 | I | 28.1771 | TON | 8 | 1.5545 | 0.9846 | 1.5788
46071 | 46 | SD | 071 | Jackson |  | 2104008620 | Hydronic heater: indoor | Hydronic heater | 11.5809 | A | CEC Survey | 2017 | 15 | I | 18.002 | TON | 8 | 1.5545 | 0.9846 | 1.5788
46071 | 46 | SD | 071 | Jackson |  | 2104008630 | Hydronic heater: pellet-fired | Pellet Hydronic Heater | 0.50352 | A | CEC Survey | 2017 | 15 | I | 0.7827 | TON | 8 | 1.5545 | 0.9846 | 1.5788
46071 | 46 | SD | 071 | Jackson |  | 2104008100 | Fireplace: general | Fireplace: general | 29.7474 | A | CEC Survey | 2017 | 15 | I | 7.1322 | TON | 8 | 0.23976 | 0.9846 | 0.24351
46071 | 46 | SD | 071 | Jackson |  | 2104008210 | Woodstove: fireplace inserts; non-EPA certified | Woodstove or Fireplace Insert | 7.9497 | A | CEC Survey | 2017 | 15 | I | 1.4988 | TON | 8 | 0.18853 | 0.9846 | 0.19148
46071 | 46 | SD | 071 | Jackson |  | 2104008220 | Woodstove: fireplace inserts; EPA certified; non-catalytic | Woodstove or Fireplace Insert | 35.1112 | A | CEC Survey | 2017 | 15 | I | 6.6196 | TON | 8 | 0.18853 | 0.9846 | 0.19148
46071 | 46 | SD | 071 | Jackson |  | 2104008230 | Woodstove: fireplace inserts; EPA certified; catalytic | Woodstove or Fireplace Insert | 23.1866 | A | CEC Survey | 2017 | 15 | I | 4.3714 | TON | 8 | 0.18853 | 0.9846 | 0.19148
46071 | 46 | SD | 071 | Jackson |  | 2104008700 | Outdoor wood burning device, NEC (fire-pits, chimeas, etc) |  | 136.3493 | A | CEC Survey | 2017 | 15 | I | 20.6891 | TON | 8 | 0.15174 | 0.9846 | 0.15411
46071 | 46 | SD | 071 | Jackson |  | 2104008400 | Woodstove: pellet-fired, general | Pellet Woodstove | 42.1026 | A | CEC Survey | 2017 | 15 | I | 22.6168 | TON | 8 | 0.53718 | 0.9846 | 0.54558
46071 | 46 | SD | 071 | Jackson |  | 2104009000 | Wax Log; Total: All Combustor Types |  | 15.7852 | A | CEC Survey | 2017 | 15 | I | 12.3202 | TON | 8 | 0.78049 | 0.9846 | 0.7927
46071 | 46 | SD | 071 | Jackson |  | 2104008310 | Woodstove: freestanding; non-EPA certified | Woodstove or Fireplace Insert | 25.7988 | A | CEC Survey | 2017 | 15 | I | 21.8796 | TON | 8 | 0.84809 | 0.9846 | 0.86135
46071 | 46 | SD | 071 | Jackson |  | 2104008320 | Woodstove: freestanding; EPA certified; non-catalytic | Woodstove or Fireplace Insert | 113.9448 | A | CEC Survey | 2017 | 15 | I | 96.6351 | TON | 8 | 0.84809 | 0.9846 | 0.86135
46071 | 46 | SD | 071 | Jackson |  | 2104008330 | Woodstove: freestanding; EPA certified; catalytic | Woodstove or Fireplace Insert | 75.2466 | A | CEC Survey | 2017 | 15 | I | 63.8156 | TON | 8 | 0.84809 | 0.9846 | 0.86135
46073 | 46 | SD | 073 | Jerauld |  | 2104008510 | Furnace: Indoor, cordwood-fired, non-EPA certified | Furnace | 27.26 | A | CEC Survey | 2017 | 15 | I | 50.5392 | TON | 8 | 1.854 | 1.1299 | 1.6408
46073 | 46 | SD | 073 | Jerauld |  | 2104008530 | Furnace: Indoor, pellet-fired, general | Furnace-Pellet | 2.2103 | A | CEC Survey | 2017 | 15 | I | 4.0978 | TON | 8 | 1.854 | 1.1299 | 1.6408
46073 | 46 | SD | 073 | Jerauld |  | 2104008610 | Hydronic heater: outdoor | Hydronic heater | 26.5233 | A | CEC Survey | 2017 | 15 | I | 49.1733 | TON | 8 | 1.854 | 1.1299 | 1.6408
46073 | 46 | SD | 073 | Jerauld |  | 2104008620 | Hydronic heater: indoor | Hydronic heater | 16.9454 | A | CEC Survey | 2017 | 15 | I | 31.4163 | TON | 8 | 1.854 | 1.1299 | 1.6408
46073 | 46 | SD | 073 | Jerauld |  | 2104008630 | Hydronic heater: pellet-fired | Pellet Hydronic Heater | 0.73676 | A | CEC Survey | 2017 | 15 | I | 1.3659 | TON | 8 | 1.854 | 1.1299 | 1.6408
46073 | 46 | SD | 073 | Jerauld |  | 2104008100 | Fireplace: general | Fireplace: general | 32.0219 | A | CEC Survey | 2017 | 15 | I | 8.6046 | TON | 8 | 0.26871 | 1.1299 | 0.23782
46073 | 46 | SD | 073 | Jerauld |  | 2104008210 | Woodstove: fireplace inserts; non-EPA certified | Woodstove or Fireplace Insert | 7.7396 | A | CEC Survey | 2017 | 15 | I | 1.7584 | TON | 8 | 0.22719 | 1.1299 | 0.20107
46073 | 46 | SD | 073 | Jerauld |  | 2104008220 | Woodstove: fireplace inserts; EPA certified; non-catalytic | Woodstove or Fireplace Insert | 34.1831 | A | CEC Survey | 2017 | 15 | I | 7.7662 | TON | 8 | 0.22719 | 1.1299 | 0.20107
46073 | 46 | SD | 073 | Jerauld |  | 2104008230 | Woodstove: fireplace inserts; EPA certified; catalytic | Woodstove or Fireplace Insert | 22.5738 | A | CEC Survey | 2017 | 15 | I | 5.1286 | TON | 8 | 0.22719 | 1.1299 | 0.20107
46073 | 46 | SD | 073 | Jerauld |  | 2104008700 | Outdoor wood burning device, NEC (fire-pits, chimeas, etc) |  | 145.4365 | A | CEC Survey | 2017 | 15 | I | 25.4887 | TON | 8 | 0.17526 | 1.1299 | 0.15511
46073 | 46 | SD | 073 | Jerauld |  | 2104008400 | Woodstove: pellet-fired, general | Pellet Woodstove | 47.0785 | A | CEC Survey | 2017 | 15 | I | 33.5005 | TON | 8 | 0.71159 | 1.1299 | 0.62978
46073 | 46 | SD | 073 | Jerauld |  | 2104009000 | Wax Log; Total: All Combustor Types |  | 14.6141 | A | CEC Survey | 2017 | 15 | I | 11.4062 | TON | 8 | 0.78049 | 1.1299 | 0.69076
46073 | 46 | SD | 073 | Jerauld |  | 2104008310 | Woodstove: freestanding; non-EPA certified | Woodstove or Fireplace Insert | 28.747 | A | CEC Survey | 2017 | 15 | I | 28.1658 | TON | 8 | 0.97978 | 1.1299 | 0.86714
46073 | 46 | SD | 073 | Jerauld |  | 2104008320 | Woodstove: freestanding; EPA certified; non-catalytic | Woodstove or Fireplace Insert | 126.9661 | A | CEC Survey | 2017 | 15 | I | 124.3991 | TON | 8 | 0.97978 | 1.1299 | 0.86714
46073 | 46 | SD | 073 | Jerauld |  | 2104008330 | Woodstove: freestanding; EPA certified; catalytic | Woodstove or Fireplace Insert | 83.8455 | A | CEC Survey | 2017 | 15 | I | 82.1504 | TON | 8 | 0.97978 | 1.1299 | 0.86714
46075 | 46 | SD | 075 | Jones |  | 2104008510 | Furnace: Indoor, cordwood-fired, non-EPA certified | Furnace | 9.5132 | A | CEC Survey | 2017 | 15 | I | 19.8044 | TON | 8 | 2.0818 | 1.3006 | 1.6006
46075 | 46 | SD | 075 | Jones |  | 2104008530 | Furnace: Indoor, pellet-fired, general | Furnace-Pellet | 0.77134 | A | CEC Survey | 2017 | 15 | I | 1.6058 | TON | 8 | 2.0818 | 1.3006 | 1.6006
46075 | 46 | SD | 075 | Jones |  | 2104008610 | Hydronic heater: outdoor | Hydronic heater | 9.2561 | A | CEC Survey | 2017 | 15 | I | 19.2692 | TON | 8 | 2.0818 | 1.3006 | 1.6006
46075 | 46 | SD | 075 | Jones |  | 2104008620 | Hydronic heater: indoor | Hydronic heater | 5.9136 | A | CEC Survey | 2017 | 15 | I | 12.3108 | TON | 8 | 2.0818 | 1.3006 | 1.6006
46075 | 46 | SD | 075 | Jones |  | 2104008630 | Hydronic heater: pellet-fired | Pellet Hydronic Heater | 0.25711 | A | CEC Survey | 2017 | 15 | I | 0.53525 | TON | 8 | 2.0818 | 1.3006 | 1.6006
46075 | 46 | SD | 075 | Jones |  | 2104008100 | Fireplace: general | Fireplace: general | 11.7397 | A | CEC Survey | 2017 | 15 | I | 3.6953 | TON | 8 | 0.31477 | 1.3006 | 0.24202
46075 | 46 | SD | 075 | Jones |  | 2104008210 | Woodstove: fireplace inserts; non-EPA certified | Woodstove or Fireplace Insert | 3.3695 | A | CEC Survey | 2017 | 15 | I | 0.84068 | TON | 8 | 0.2495 | 1.3006 | 0.19183
46075 | 46 | SD | 075 | Jones |  | 2104008220 | Woodstove: fireplace inserts; EPA certified; non-catalytic | Woodstove or Fireplace Insert | 14.882 | A | CEC Survey | 2017 | 15 | I | 3.713 | TON | 8 | 0.2495 | 1.3006 | 0.19183
46075 | 46 | SD | 075 | Jones |  | 2104008230 | Woodstove: fireplace inserts; EPA certified; catalytic | Woodstove or Fireplace Insert | 9.8277 | A | CEC Survey | 2017 | 15 | I | 2.452 | TON | 8 | 0.2495 | 1.3006 | 0.19183
46075 | 46 | SD | 075 | Jones |  | 2104008700 | Outdoor wood burning device, NEC (fire-pits, chimeas, etc) |  | 57.7636 | A | CEC Survey | 2017 | 15 | I | 11.5563 | TON | 8 | 0.20006 | 1.3006 | 0.15382
46075 | 46 | SD | 075 | Jones |  | 2104008400 | Woodstove: pellet-fired, general | Pellet Woodstove | 18.1444 | A | CEC Survey | 2017 | 15 | I | 11.4276 | TON | 8 | 0.62981 | 1.3006 | 0.48425
46075 | 46 | SD | 075 | Jones |  | 2104009000 | Wax Log; Total: All Combustor Types |  | 6.4969 | A | CEC Survey | 2017 | 15 | I | 5.0708 | TON | 8 | 0.78049 | 1.3006 | 0.6001
46075 | 46 | SD | 075 | Jones |  | 2104008310 | Woodstove: freestanding; non-EPA certified | Woodstove or Fireplace Insert | 11.6082 | A | CEC Survey | 2017 | 15 | I | 13.1628 | TON | 8 | 1.1339 | 1.3006 | 0.87184
46075 | 46 | SD | 075 | Jones |  | 2104008320 | Woodstove: freestanding; EPA certified; non-catalytic | Woodstove or Fireplace Insert | 51.2698 | A | CEC Survey | 2017 | 15 | I | 58.1356 | TON | 8 | 1.1339 | 1.3006 | 0.87184
46075 | 46 | SD | 075 | Jones |  | 2104008330 | Woodstove: freestanding; EPA certified; catalytic | Woodstove or Fireplace Insert | 33.8574 | A | CEC Survey | 2017 | 15 | I | 38.3914 | TON | 8 | 1.1339 | 1.3006 | 0.87184
46077 | 46 | SD | 077 | Kingsbury |  | 2104008510 | Furnace: Indoor, cordwood-fired, non-EPA certified | Furnace | 55.0404 | A | CEC Survey | 2017 | 15 | I | 111.8367 | TON | 8 | 2.0319 | 1.2612 | 1.6111
46077 | 46 | SD | 077 | Kingsbury |  | 2104008530 | Furnace: Indoor, pellet-fired, general | Furnace-Pellet | 4.4627 | A | CEC Survey | 2017 | 15 | I | 9.0678 | TON | 8 | 2.0319 | 1.2612 | 1.6111
46077 | 46 | SD | 077 | Kingsbury |  | 2104008610 | Hydronic heater: outdoor | Hydronic heater | 53.5528 | A | CEC Survey | 2017 | 15 | I | 108.8141 | TON | 8 | 2.0319 | 1.2612 | 1.6111
46077 | 46 | SD | 077 | Kingsbury |  | 2104008620 | Hydronic heater: indoor | Hydronic heater | 34.2143 | A | CEC Survey | 2017 | 15 | I | 69.5201 | TON | 8 | 2.0319 | 1.2612 | 1.6111
46077 | 46 | SD | 077 | Kingsbury |  | 2104008630 | Hydronic heater: pellet-fired | Pellet Hydronic Heater | 1.4876 | A | CEC Survey | 2017 | 15 | I | 3.0226 | TON | 8 | 2.0319 | 1.2612 | 1.6111
46077 | 46 | SD | 077 | Kingsbury |  | 2104008100 | Fireplace: general | Fireplace: general | 124.5516 | A | CEC Survey | 2017 | 15 | I | 38.0025 | TON | 8 | 0.30511 | 1.2612 | 0.24192
46077 | 46 | SD | 077 | Kingsbury |  | 2104008210 | Woodstove: fireplace inserts; non-EPA certified | Woodstove or Fireplace Insert | 14.2817 | A | CEC Survey | 2017 | 15 | I | 3.6666 | TON | 8 | 0.25673 | 1.2612 | 0.20356
46077 | 46 | SD | 077 | Kingsbury |  | 2104008220 | Woodstove: fireplace inserts; EPA certified; non-catalytic | Woodstove or Fireplace Insert | 63.0773 | A | CEC Survey | 2017 | 15 | I | 16.1941 | TON | 8 | 0.25673 | 1.2612 | 0.20356
46077 | 46 | SD | 077 | Kingsbury |  | 2104008230 | Woodstove: fireplace inserts; EPA certified; catalytic | Woodstove or Fireplace Insert | 41.6549 | A | CEC Survey | 2017 | 15 | I | 10.6942 | TON | 8 | 0.25673 | 1.2612 | 0.20356
46077 | 46 | SD | 077 | Kingsbury |  | 2104008700 | Outdoor wood burning device, NEC (fire-pits, chimeas, etc) |  | 364.4013 | A | CEC Survey | 2017 | 15 | I | 71.0338 | TON | 8 | 0.19493 | 1.2612 | 0.15456
46077 | 46 | SD | 077 | Kingsbury |  | 2104008400 | Woodstove: pellet-fired, general | Pellet Woodstove | 117.2315 | A | CEC Survey | 2017 | 15 | I | 66.0917 | TON | 8 | 0.56377 | 1.2612 | 0.44701
46077 | 46 | SD | 077 | Kingsbury |  | 2104009000 | Wax Log; Total: All Combustor Types |  | 37.3293 | A | CEC Survey | 2017 | 15 | I | 29.1353 | TON | 8 | 0.78049 | 1.2612 | 0.61885
46077 | 46 | SD | 077 | Kingsbury |  | 2104008310 | Woodstove: freestanding; non-EPA certified | Woodstove or Fireplace Insert | 56.6864 | A | CEC Survey | 2017 | 15 | I | 61.6594 | TON | 8 | 1.0877 | 1.2612 | 0.86245
46077 | 46 | SD | 077 | Kingsbury |  | 2104008320 | Woodstove: freestanding; EPA certified; non-catalytic | Woodstove or Fireplace Insert | 250.3651 | A | CEC Survey | 2017 | 15 | I | 272.3288 | TON | 8 | 1.0877 | 1.2612 | 0.86245
46077 | 46 | SD | 077 | Kingsbury |  | 2104008330 | Woodstove: freestanding; EPA certified; catalytic | Woodstove or Fireplace Insert | 165.3354 | A | CEC Survey | 2017 | 15 | I | 179.8398 | TON | 8 | 1.0877 | 1.2612 | 0.86245
46079 | 46 | SD | 079 | Lake |  | 2104008510 | Furnace: Indoor, cordwood-fired, non-EPA certified | Furnace | 66.0639 | A | CEC Survey | 2017 | 15 | I | 119.1995 | TON | 8 | 1.8043 | 1.1299 | 1.5969
46079 | 46 | SD | 079 | Lake |  | 2104008530 | Furnace: Indoor, pellet-fired, general | Furnace-Pellet | 5.3565 | A | CEC Survey | 2017 | 15 | I | 9.6648 | TON | 8 | 1.8043 | 1.1299 | 1.5969
46079 | 46 | SD | 079 | Lake |  | 2104008610 | Hydronic heater: outdoor | Hydronic heater | 64.2784 | A | CEC Survey | 2017 | 15 | I | 115.9779 | TON | 8 | 1.8043 | 1.1299 | 1.5969
46079 | 46 | SD | 079 | Lake |  | 2104008620 | Hydronic heater: indoor | Hydronic heater | 41.0668 | A | CEC Survey | 2017 | 15 | I | 74.097 | TON | 8 | 1.8043 | 1.1299 | 1.5969
46079 | 46 | SD | 079 | Lake |  | 2104008630 | Hydronic heater: pellet-fired | Pellet Hydronic Heater | 1.7855 | A | CEC Survey | 2017 | 15 | I | 3.2216 | TON | 8 | 1.8043 | 1.1299 | 1.5969
46079 | 46 | SD | 079 | Lake |  | 2104008100 | Fireplace: general | Fireplace: general | 295.0991 | A | CEC Survey | 2017 | 15 | I | 68.8401 | TON | 8 | 0.23328 | 1.1299 | 0.20646
46079 | 46 | SD | 079 | Lake |  | 2104008210 | Woodstove: fireplace inserts; non-EPA certified | Woodstove or Fireplace Insert | 25.9155 | A | CEC Survey | 2017 | 15 | I | 5.9747 | TON | 8 | 0.23055 | 1.1299 | 0.20404
46079 | 46 | SD | 079 | Lake |  | 2104008220 | Woodstove: fireplace inserts; EPA certified; non-catalytic | Woodstove or Fireplace Insert | 114.4599 | A | CEC Survey | 2017 | 15 | I | 26.3883 | TON | 8 | 0.23055 | 1.1299 | 0.20404
46079 | 46 | SD | 079 | Lake |  | 2104008230 | Woodstove: fireplace inserts; EPA certified; catalytic | Woodstove or Fireplace Insert | 75.5867 | A | CEC Survey | 2017 | 15 | I | 17.4263 | TON | 8 | 0.23055 | 1.1299 | 0.20404
46079 | 46 | SD | 079 | Lake |  | 2104008700 | Outdoor wood burning device, NEC (fire-pits, chimeas, etc) |  | 658.6712 | A | CEC Survey | 2017 | 15 | I | 114.6139 | TON | 8 | 0.17401 | 1.1299 | 0.154
46079 | 46 | SD | 079 | Lake |  | 2104008400 | Woodstove: pellet-fired, general | Pellet Woodstove | 172.4594 | A | CEC Survey | 2017 | 15 | I | 77.4653 | TON | 8 | 0.44918 | 1.1299 | 0.39754
46079 | 46 | SD | 079 | Lake |  | 2104009000 | Wax Log; Total: All Combustor Types |  | 77.2734 | A | CEC Survey | 2017 | 15 | I | 60.3115 | TON | 8 | 0.78049 | 1.1299 | 0.69076
46079 | 46 | SD | 079 | Lake |  | 2104008310 | Woodstove: freestanding; non-EPA certified | Woodstove or Fireplace Insert | 82.2171 | A | CEC Survey | 2017 | 15 | I | 70.5483 | TON | 8 | 0.85807 | 1.1299 | 0.75942
46079 | 46 | SD | 079 | Lake |  | 2104008320 | Woodstove: freestanding; EPA certified; non-catalytic | Woodstove or Fireplace Insert | 363.1256 | A | CEC Survey | 2017 | 15 | I | 311.5885 | TON | 8 | 0.85807 | 1.1299 | 0.75942
46079 | 46 | SD | 079 | Lake |  | 2104008330 | Woodstove: freestanding; EPA certified; catalytic | Woodstove or Fireplace Insert | 239.7999 | A | CEC Survey | 2017 | 15 | I | 205.766 | TON | 8 | 0.85807 | 1.1299 | 0.75942
46081 | 46 | SD | 081 | Lawrence |  | 2104008510 | Furnace: Indoor, cordwood-fired, non-EPA certified | Furnace | 123.1116 | A | CEC Survey | 2017 | 15 | I | 202.6131 | TON | 8 | 1.6458 | 1.0274 | 1.6019
46081 | 46 | SD | 081 | Lawrence |  | 2104008530 | Furnace: Indoor, pellet-fired, general | Furnace-Pellet | 9.982 | A | CEC Survey | 2017 | 15 | I | 16.4281 | TON | 8 | 1.6458 | 1.0274 | 1.6019
46081 | 46 | SD | 081 | Lawrence |  | 2104008610 | Hydronic heater: outdoor | Hydronic heater | 119.7842 | A | CEC Survey | 2017 | 15 | I | 197.1371 | TON | 8 | 1.6458 | 1.0274 | 1.6019
46081 | 46 | SD | 081 | Lawrence |  | 2104008620 | Hydronic heater: indoor | Hydronic heater | 76.5288 | A | CEC Survey | 2017 | 15 | I | 125.9487 | TON | 8 | 1.6458 | 1.0274 | 1.6019
46081 | 46 | SD | 081 | Lawrence |  | 2104008630 | Hydronic heater: pellet-fired | Pellet Hydronic Heater | 3.3273 | A | CEC Survey | 2017 | 15 | I | 5.476 | TON | 8 | 1.6458 | 1.0274 | 1.6019
46081 | 46 | SD | 081 | Lawrence |  | 2104008100 | Fireplace: general | Fireplace: general | 1127.5108 | A | CEC Survey | 2017 | 15 | I | 216.6536 | TON | 8 | 0.19215 | 1.0274 | 0.18703
46081 | 46 | SD | 081 | Lawrence |  | 2104008210 | Woodstove: fireplace inserts; non-EPA certified | Woodstove or Fireplace Insert | 62.1244 | A | CEC Survey | 2017 | 15 | I | 19.942 | TON | 8 | 0.321 | 1.0274 | 0.31244
46081 | 46 | SD | 081 | Lawrence |  | 2104008220 | Woodstove: fireplace inserts; EPA certified; non-catalytic | Woodstove or Fireplace Insert | 274.3828 | A | CEC Survey | 2017 | 15 | I | 88.077 | TON | 8 | 0.321 | 1.0274 | 0.31244
46081 | 46 | SD | 081 | Lawrence |  | 2104008230 | Woodstove: fireplace inserts; EPA certified; catalytic | Woodstove or Fireplace Insert | 181.1962 | A | CEC Survey | 2017 | 15 | I | 58.1641 | TON | 8 | 0.321 | 1.0274 | 0.31244
46081 | 46 | SD | 081 | Lawrence |  | 2104008700 | Outdoor wood burning device, NEC (fire-pits, chimeas, etc) |  | 1362.5665 | A | CEC Survey | 2017 | 15 | I | 213.6421 | TON | 8 | 0.15679 | 1.0274 | 0.15261
46081 | 46 | SD | 081 | Lawrence |  | 2104008400 | Woodstove: pellet-fired, general | Pellet Woodstove | 311.86 | A | CEC Survey | 2017 | 15 | I | 173.3038 | TON | 8 | 0.55571 | 1.0274 | 0.54089
46081 | 46 | SD | 081 | Lawrence |  | 2104009000 | Wax Log; Total: All Combustor Types |  | 174.8879 | A | CEC Survey | 2017 | 15 | I | 136.499 | TON | 8 | 0.78049 | 1.0274 | 0.75968
46081 | 46 | SD | 081 | Lawrence |  | 2104008310 | Woodstove: freestanding; non-EPA certified | Woodstove or Fireplace Insert | 156.5902 | A | CEC Survey | 2017 | 15 | I | 127.8261 | TON | 8 | 0.81631 | 1.0274 | 0.79454
46081 | 46 | SD | 081 | Lawrence |  | 2104008320 | Woodstove: freestanding; EPA certified; non-catalytic | Woodstove or Fireplace Insert | 691.6069 | A | CEC Survey | 2017 | 15 | I | 564.5654 | TON | 8 | 0.81631 | 1.0274 | 0.79454
46081 | 46 | SD | 081 | Lawrence |  | 2104008330 | Woodstove: freestanding; EPA certified; catalytic | Woodstove or Fireplace Insert | 456.7215 | A | CEC Survey | 2017 | 15 | I | 372.8262 | TON | 8 | 0.81631 | 1.0274 | 0.79454
46083 | 46 | SD | 083 | Lincoln |  | 2104008510 | Furnace: Indoor, cordwood-fired, non-EPA certified | Furnace | 154.3795 | A | CEC Survey | 2017 | 15 | I | 285.9472 | TON | 8 | 1.8522 | 1.2145 | 1.5251
46083 | 46 | SD | 083 | Lincoln |  | 2104008530 | Furnace: Indoor, pellet-fired, general | Furnace-Pellet | 12.5173 | A | CEC Survey | 2017 | 15 | I | 23.1849 | TON | 8 | 1.8522 | 1.2145 | 1.5251
46083 | 46 | SD | 083 | Lincoln |  | 2104008610 | Hydronic heater: outdoor | Hydronic heater | 150.2071 | A | CEC Survey | 2017 | 15 | I | 278.2189 | TON | 8 | 1.8522 | 1.2145 | 1.5251
46083 | 46 | SD | 083 | Lincoln |  | 2104008620 | Hydronic heater: indoor | Hydronic heater | 95.9656 | A | CEC Survey | 2017 | 15 | I | 177.7509 | TON | 8 | 1.8522 | 1.2145 | 1.5251
46083 | 46 | SD | 083 | Lincoln |  | 2104008630 | Hydronic heater: pellet-fired | Pellet Hydronic Heater | 4.1724 | A | CEC Survey | 2017 | 15 | I | 7.7283 | TON | 8 | 1.8522 | 1.2145 | 1.5251
46083 | 46 | SD | 083 | Lincoln |  | 2104008100 | Fireplace: general | Fireplace: general | 1413.1911 | A | CEC Survey | 2017 | 15 | I | 343.9719 | TON | 8 | 0.2434 | 1.2145 | 0.20041
46083 | 46 | SD | 083 | Lincoln |  | 2104008210 | Woodstove: fireplace inserts; non-EPA certified | Woodstove or Fireplace Insert | 79.3578 | A | CEC Survey | 2017 | 15 | I | 20.3468 | TON | 8 | 0.25639 | 1.2145 | 0.21111
46083 | 46 | SD | 083 | Lincoln |  | 2104008220 | Woodstove: fireplace inserts; EPA certified; non-catalytic | Woodstove or Fireplace Insert | 350.4969 | A | CEC Survey | 2017 | 15 | I | 89.8649 | TON | 8 | 0.25639 | 1.2145 | 0.21111
46083 | 46 | SD | 083 | Lincoln |  | 2104008230 | Woodstove: fireplace inserts; EPA certified; catalytic | Woodstove or Fireplace Insert | 231.4602 | A | CEC Survey | 2017 | 15 | I | 59.3447 | TON | 8 | 0.25639 | 1.2145 | 0.21111
46083 | 46 | SD | 083 | Lincoln |  | 2104008700 | Outdoor wood burning device, NEC (fire-pits, chimeas, etc) |  | 2361.3356 | A | CEC Survey | 2017 | 15 | I | 438.7042 | TON | 8 | 0.18579 | 1.2145 | 0.15297
46083 | 46 | SD | 083 | Lincoln |  | 2104008400 | Woodstove: pellet-fired, general | Pellet Woodstove | 564.0747 | A | CEC Survey | 2017 | 15 | I | 180.9017 | TON | 8 | 0.32071 | 1.2145 | 0.26406
46083 | 46 | SD | 083 | Lincoln |  | 2104009000 | Wax Log; Total: All Combustor Types |  | 300.5595 | A | CEC Survey | 2017 | 15 | I | 234.585 | TON | 8 | 0.78049 | 1.2145 | 0.64265
46083 | 46 | SD | 083 | Lincoln |  | 2104008310 | Woodstove: freestanding; non-EPA certified | Woodstove or Fireplace Insert | 224.1485 | A | CEC Survey | 2017 | 15 | I | 188.089 | TON | 8 | 0.83913 | 1.2145 | 0.69092
46083 | 46 | SD | 083 | Lincoln |  | 2104008320 | Woodstove: freestanding; EPA certified; non-catalytic | Woodstove or Fireplace Insert | 989.9892 | A | CEC Survey | 2017 | 15 | I | 830.7263 | TON | 8 | 0.83913 | 1.2145 | 0.69092
46083 | 46 | SD | 083 | Lincoln |  | 2104008330 | Woodstove: freestanding; EPA certified; catalytic | Woodstove or Fireplace Insert | 653.7665 | A | CEC Survey | 2017 | 15 | I | 548.5928 | TON | 8 | 0.83913 | 1.2145 | 0.69092
46085 | 46 | SD | 085 | Lyman |  | 2104008510 | Furnace: Indoor, cordwood-fired, non-EPA certified | Furnace | 35.0346 | A | CEC Survey | 2017 | 15 | I | 69.2087 | TON | 8 | 1.9754 | 1.2322 | 1.6032
46085 | 46 | SD | 085 | Lyman |  | 2104008530 | Furnace: Indoor, pellet-fired, general | Furnace-Pellet | 2.8406 | A | CEC Survey | 2017 | 15 | I | 5.6115 | TON | 8 | 1.9754 | 1.2322 | 1.6032
46085 | 46 | SD | 085 | Lyman |  | 2104008610 | Hydronic heater: outdoor | Hydronic heater | 34.0877 | A | CEC Survey | 2017 | 15 | I | 67.3382 | TON | 8 | 1.9754 | 1.2322 | 1.6032
46085 | 46 | SD | 085 | Lyman |  | 2104008620 | Hydronic heater: indoor | Hydronic heater | 21.7783 | A | CEC Survey | 2017 | 15 | I | 43.0217 | TON | 8 | 1.9754 | 1.2322 | 1.6032
46085 | 46 | SD | 085 | Lyman |  | 2104008630 | Hydronic heater: pellet-fired | Pellet Hydronic Heater | 0.94688 | A | CEC Survey | 2017 | 15 | I | 1.8705 | TON | 8 | 1.9754 | 1.2322 | 1.6032
46085 | 46 | SD | 085 | Lyman |  | 2104008100 | Fireplace: general | Fireplace: general | 44.7296 | A | CEC Survey | 2017 | 15 | I | 13.3083 | TON | 8 | 0.29753 | 1.2322 | 0.24146
46085 | 46 | SD | 085 | Lyman |  | 2104008210 | Woodstove: fireplace inserts; non-EPA certified | Woodstove or Fireplace Insert | 12.0555 | A | CEC Survey | 2017 | 15 | I | 2.9496 | TON | 8 | 0.24467 | 1.2322 | 0.19856
46085 | 46 | SD | 085 | Lyman |  | 2104008220 | Woodstove: fireplace inserts; EPA certified; non-catalytic | Woodstove or Fireplace Insert | 53.2452 | A | CEC Survey | 2017 | 15 | I | 13.0275 | TON | 8 | 0.24467 | 1.2322 | 0.19856
46085 | 46 | SD | 085 | Lyman |  | 2104008230 | Woodstove: fireplace inserts; EPA certified; catalytic | Woodstove or Fireplace Insert | 35.1619 | A | CEC Survey | 2017 | 15 | I | 8.6031 | TON | 8 | 0.24467 | 1.2322 | 0.19856
46085 | 46 | SD | 085 | Lyman |  | 2104008700 | Outdoor wood burning device, NEC (fire-pits, chimeas, etc) |  | 215.2349 | A | CEC Survey | 2017 | 15 | I | 40.9507 | TON | 8 | 0.19026 | 1.2322 | 0.15441
46085 | 46 | SD | 085 | Lyman |  | 2104008400 | Woodstove: pellet-fired, general | Pellet Woodstove | 68.5925 | A | CEC Survey | 2017 | 15 | I | 42.9819 | TON | 8 | 0.62663 | 1.2322 | 0.50854
46085 | 46 | SD | 085 | Lyman |  | 2104009000 | Wax Log; Total: All Combustor Types |  | 22.1858 | A | CEC Survey | 2017 | 15 | I | 17.3159 | TON | 8 | 0.78049 | 1.2322 | 0.63342
46085 | 46 | SD | 085 | Lyman |  | 2104008310 | Woodstove: freestanding; non-EPA certified | Woodstove or Fireplace Insert | 41.8728 | A | CEC Survey | 2017 | 15 | I | 44.3122 | TON | 8 | 1.0583 | 1.2322 | 0.85884
46085 | 46 | SD | 085 | Lyman |  | 2104008320 | Woodstove: freestanding; EPA certified; non-catalytic | Woodstove or Fireplace Insert | 184.9381 | A | CEC Survey | 2017 | 15 | I | 195.7122 | TON | 8 | 1.0583 | 1.2322 | 0.85884
46085 | 46 | SD | 085 | Lyman |  | 2104008330 | Woodstove: freestanding; EPA certified; catalytic | Woodstove or Fireplace Insert | 122.1289 | A | CEC Survey | 2017 | 15 | I | 129.2439 | TON | 8 | 1.0583 | 1.2322 | 0.85884
46087 | 46 | SD | 087 | McCook |  | 2104008510 | Furnace: Indoor, cordwood-fired, non-EPA certified | Furnace | 44.4221 | A | CEC Survey | 2017 | 15 | I | 71.3696 | TON | 8 | 1.6066 | 1.0297 | 1.5603
46087 | 46 | SD | 087 | McCook |  | 2104008530 | Furnace: Indoor, pellet-fired, general | Furnace-Pellet | 3.6018 | A | CEC Survey | 2017 | 15 | I | 5.7867 | TON | 8 | 1.6066 | 1.0297 | 1.5603
46087 | 46 | SD | 087 | McCook |  | 2104008610 | Hydronic heater: outdoor | Hydronic heater | 43.2215 | A | CEC Survey | 2017 | 15 | I | 69.4407 | TON | 8 | 1.6066 | 1.0297 | 1.5603
46087 | 46 | SD | 087 | McCook |  | 2104008620 | Hydronic heater: indoor | Hydronic heater | 27.6137 | A | CEC Survey | 2017 | 15 | I | 44.3649 | TON | 8 | 1.6066 | 1.0297 | 1.5603
46087 | 46 | SD | 087 | McCook |  | 2104008630 | Hydronic heater: pellet-fired | Pellet Hydronic Heater | 1.2006 | A | CEC Survey | 2017 | 15 | I | 1.9289 | TON | 8 | 1.6066 | 1.0297 | 1.5603
46087 | 46 | SD | 087 | McCook |  | 2104008100 | Fireplace: general | Fireplace: general | 114.8047 | A | CEC Survey | 2017 | 15 | I | 29.2223 | TON | 8 | 0.25454 | 1.0297 | 0.2472
46087 | 46 | SD | 087 | McCook |  | 2104008210 | Woodstove: fireplace inserts; non-EPA certified | Woodstove or Fireplace Insert | 14.2118 | A | CEC Survey | 2017 | 15 | I | 2.9839 | TON | 8 | 0.20996 | 1.0297 | 0.20391
46087 | 46 | SD | 087 | McCook |  | 2104008220 | Woodstove: fireplace inserts; EPA certified; non-catalytic | Woodstove or Fireplace Insert | 62.7687 | A | CEC Survey | 2017 | 15 | I | 13.179 | TON | 8 | 0.20996 | 1.0297 | 0.20391
46087 | 46 | SD | 087 | McCook |  | 2104008230 | Woodstove: fireplace inserts; EPA certified; catalytic | Woodstove or Fireplace Insert | 41.451 | A | CEC Survey | 2017 | 15 | I | 8.7031 | TON | 8 | 0.20996 | 1.0297 | 0.20391
46087 | 46 | SD | 087 | McCook |  | 2104008700 | Outdoor wood burning device, NEC (fire-pits, chimeas, etc) |  | 354.0045 | A | CEC Survey | 2017 | 15 | I | 56.2232 | TON | 8 | 0.15882 | 1.0297 | 0.15424
46087 | 46 | SD | 087 | McCook |  | 2104008400 | Woodstove: pellet-fired, general | Pellet Woodstove | 113.2072 | A | CEC Survey | 2017 | 15 | I | 53.8461 | TON | 8 | 0.47564 | 1.0297 | 0.46192
46087 | 46 | SD | 087 | McCook |  | 2104009000 | Wax Log; Total: All Combustor Types |  | 35.0033 | A | CEC Survey | 2017 | 15 | I | 27.3198 | TON | 8 | 0.78049 | 1.0297 | 0.75798
46087 | 46 | SD | 087 | McCook |  | 2104008310 | Woodstove: freestanding; non-EPA certified | Woodstove or Fireplace Insert | 52.2123 | A | CEC Survey | 2017 | 15 | I | 45.231 | TON | 8 | 0.86629 | 1.0297 | 0.8413
46087 | 46 | SD | 087 | McCook |  | 2104008320 | Woodstove: freestanding; EPA certified; non-catalytic | Woodstove or Fireplace Insert | 230.6043 | A | CEC Survey | 2017 | 15 | I | 199.7702 | TON | 8 | 0.86629 | 1.0297 | 0.8413
46087 | 46 | SD | 087 | McCook |  | 2104008330 | Woodstove: freestanding; EPA certified; catalytic | Woodstove or Fireplace Insert | 152.2858 | A | CEC Survey | 2017 | 15 | I | 131.9237 | TON | 8 | 0.86629 | 1.0297 | 0.8413
46089 | 46 | SD | 089 | McPherson |  | 2104008510 | Furnace: Indoor, cordwood-fired, non-EPA certified | Furnace | 32.991 | A | CEC Survey | 2017 | 15 | I | 61.2734 | TON | 8 | 1.8573 | 1.1299 | 1.6438
46089 | 46 | SD | 089 | McPherson |  | 2104008530 | Furnace: Indoor, pellet-fired, general | Furnace-Pellet | 2.6749 | A | CEC Survey | 2017 | 15 | I | 4.9681 | TON | 8 | 1.8573 | 1.1299 | 1.6438
46089 | 46 | SD | 089 | McPherson |  | 2104008610 | Hydronic heater: outdoor | Hydronic heater | 32.0994 | A | CEC Survey | 2017 | 15 | I | 59.6174 | TON | 8 | 1.8573 | 1.1299 | 1.6438
46089 | 46 | SD | 089 | McPherson |  | 2104008620 | Hydronic heater: indoor | Hydronic heater | 20.5079 | A | CEC Survey | 2017 | 15 | I | 38.0889 | TON | 8 | 1.8573 | 1.1299 | 1.6438
46089 | 46 | SD | 089 | McPherson |  | 2104008630 | Hydronic heater: pellet-fired | Pellet Hydronic Heater | 0.89165 | A | CEC Survey | 2017 | 15 | I | 1.656 | TON | 8 | 1.8573 | 1.1299 | 1.6438
46089 | 46 | SD | 089 | McPherson |  | 2104008100 | Fireplace: general | Fireplace: general | 35.6037 | A | CEC Survey | 2017 | 15 | I | 9.7517 | TON | 8 | 0.2739 | 1.1299 | 0.24241
46089 | 46 | SD | 089 | McPherson |  | 2104008210 | Woodstove: fireplace inserts; non-EPA certified | Woodstove or Fireplace Insert | 8.7243 | A | CEC Survey | 2017 | 15 | I | 1.9912 | TON | 8 | 0.22824 | 1.1299 | 0.202
46089 | 46 | SD | 089 | McPherson |  | 2104008220 | Woodstove: fireplace inserts; EPA certified; non-catalytic | Woodstove or Fireplace Insert | 38.5323 | A | CEC Survey | 2017 | 15 | I | 8.7947 | TON | 8 | 0.22824 | 1.1299 | 0.202
46089 | 46 | SD | 089 | McPherson |  | 2104008230 | Woodstove: fireplace inserts; EPA certified; catalytic | Woodstove or Fireplace Insert | 25.4458 | A | CEC Survey | 2017 | 15 | I | 5.8078 | TON | 8 | 0.22824 | 1.1299 | 0.202
46089 | 46 | SD | 089 | McPherson |  | 2104008700 | Outdoor wood burning device, NEC (fire-pits, chimeas, etc) |  | 165.6881 | A | CEC Survey | 2017 | 15 | I | 28.9696 | TON | 8 | 0.17484 | 1.1299 | 0.15474
46089 | 46 | SD | 089 | McPherson |  | 2104008400 | Woodstove: pellet-fired, general | Pellet Woodstove | 53.999 | A | CEC Survey | 2017 | 15 | I | 40.4248 | TON | 8 | 0.74862 | 1.1299 | 0.66256
46089 | 46 | SD | 089 | McPherson |  | 2104009000 | Wax Log; Total: All Combustor Types |  | 16.3466 | A | CEC Survey | 2017 | 15 | I | 12.7584 | TON | 8 | 0.78049 | 1.1299 | 0.69076
46089 | 46 | SD | 089 | McPherson |  | 2104008310 | Woodstove: freestanding; non-EPA certified | Woodstove or Fireplace Insert | 33.0852 | A | CEC Survey | 2017 | 15 | I | 32.5462 | TON | 8 | 0.98371 | 1.1299 | 0.87062
46089 | 46 | SD | 089 | McPherson |  | 2104008320 | Woodstove: freestanding; EPA certified; non-catalytic | Woodstove or Fireplace Insert | 146.1263 | A | CEC Survey | 2017 | 15 | I | 143.7458 | TON | 8 | 0.98371 | 1.1299 | 0.87062
46089 | 46 | SD | 089 | McPherson |  | 2104008330 | Woodstove: freestanding; EPA certified; catalytic | Woodstove or Fireplace Insert | 96.4985 | A | CEC Survey | 2017 | 15 | I | 94.9265 | TON | 8 | 0.98371 | 1.1299 | 0.87062
46091 | 46 | SD | 091 | Marshall |  | 2104008510 | Furnace: Indoor, cordwood-fired, non-EPA certified | Furnace | 57.4273 | A | CEC Survey | 2017 | 15 | I | 123.7369 | TON | 8 | 2.1547 | 1.3006 | 1.6567
46091 | 46 | SD | 091 | Marshall |  | 2104008530 | Furnace: Indoor, pellet-fired, general | Furnace-Pellet | 4.6563 | A | CEC Survey | 2017 | 15 | I | 10.0327 | TON | 8 | 2.1547 | 1.3006 | 1.6567
46091 | 46 | SD | 091 | Marshall |  | 2104008610 | Hydronic heater: outdoor | Hydronic heater | 55.8752 | A | CEC Survey | 2017 | 15 | I | 120.3927 | TON | 8 | 2.1547 | 1.3006 | 1.6567
46091 | 46 | SD | 091 | Marshall |  | 2104008620 | Hydronic heater: indoor | Hydronic heater | 35.6981 | A | CEC Survey | 2017 | 15 | I | 76.9175 | TON | 8 | 2.1547 | 1.3006 | 1.6567
46091 | 46 | SD | 091 | Marshall |  | 2104008630 | Hydronic heater: pellet-fired | Pellet Hydronic Heater | 1.5521 | A | CEC Survey | 2017 | 15 | I | 3.3442 | TON | 8 | 2.1547 | 1.3006 | 1.6567
46091 | 46 | SD | 091 | Marshall |  | 2104008100 | Fireplace: general | Fireplace: general | 60.1748 | A | CEC Survey | 2017 | 15 | I | 18.5363 | TON | 8 | 0.30804 | 1.3006 | 0.23684
46091 | 46 | SD | 091 | Marshall |  | 2104008210 | Woodstove: fireplace inserts; non-EPA certified | Woodstove or Fireplace Insert | 14.8965 | A | CEC Survey | 2017 | 15 | I | 3.9163 | TON | 8 | 0.2629 | 1.3006 | 0.20214
46091 | 46 | SD | 091 | Marshall |  | 2104008220 | Woodstove: fireplace inserts; EPA certified; non-catalytic | Woodstove or Fireplace Insert | 65.7928 | A | CEC Survey | 2017 | 15 | I | 17.297 | TON | 8 | 0.2629 | 1.3006 | 0.20214
46091 | 46 | SD | 091 | Marshall |  | 2104008230 | Woodstove: fireplace inserts; EPA certified; catalytic | Woodstove or Fireplace Insert | 43.4481 | A | CEC Survey | 2017 | 15 | I | 11.4225 | TON | 8 | 0.2629 | 1.3006 | 0.20214
46091 | 46 | SD | 091 | Marshall |  | 2104008700 | Outdoor wood burning device, NEC (fire-pits, chimeas, etc) |  | 273.4011 | A | CEC Survey | 2017 | 15 | I | 54.9879 | TON | 8 | 0.20113 | 1.3006 | 0.15464
46091 | 46 | SD | 091 | Marshall |  | 2104008400 | Woodstove: pellet-fired, general | Pellet Woodstove | 88.2821 | A | CEC Survey | 2017 | 15 | I | 70.5545 | TON | 8 | 0.79919 | 1.3006 | 0.61448
46091 | 46 | SD | 091 | Marshall |  | 2104009000 | Wax Log; Total: All Combustor Types |  | 29.0838 | A | CEC Survey | 2017 | 15 | I | 22.6998 | TON | 8 | 0.78049 | 1.3006 | 0.6001
46091 | 46 | SD | 091 | Marshall |  | 2104008310 | Woodstove: freestanding; non-EPA certified | Woodstove or Fireplace Insert | 56.6171 | A | CEC Survey | 2017 | 15 | I | 65.2093 | TON | 8 | 1.1518 | 1.3006 | 0.88556
46091 | 46 | SD | 091 | Marshall |  | 2104008320 | Woodstove: freestanding; EPA certified; non-catalytic | Woodstove or Fireplace Insert | 250.0587 | A | CEC Survey | 2017 | 15 | I | 288.0077 | TON | 8 | 1.1518 | 1.3006 | 0.88556
46091 | 46 | SD | 091 | Marshall |  | 2104008330 | Woodstove: freestanding; EPA certified; catalytic | Woodstove or Fireplace Insert | 165.1331 | A | CEC Survey | 2017 | 15 | I | 190.1938 | TON | 8 | 1.1518 | 1.3006 | 0.88556
46093 | 46 | SD | 093 | Meade |  | 2104008510 | Furnace: Indoor, cordwood-fired, non-EPA certified | Furnace | 127.0156 | A | CEC Survey | 2017 | 15 | I | 239.9301 | TON | 8 | 1.889 | 1.1826 | 1.5973
46093 | 46 | SD | 093 | Meade |  | 2104008530 | Furnace: Indoor, pellet-fired, general | Furnace-Pellet | 10.2986 | A | CEC Survey | 2017 | 15 | I | 19.4538 | TON | 8 | 1.889 | 1.1826 | 1.5973
46093 | 46 | SD | 093 | Meade |  | 2104008610 | Hydronic heater: outdoor | Hydronic heater | 123.5828 | A | CEC Survey | 2017 | 15 | I | 233.4455 | TON | 8 | 1.889 | 1.1826 | 1.5973
46093 | 46 | SD | 093 | Meade |  | 2104008620 | Hydronic heater: indoor | Hydronic heater | 78.9557 | A | CEC Survey | 2017 | 15 | I | 149.1457 | TON | 8 | 1.889 | 1.1826 | 1.5973
46093 | 46 | SD | 093 | Meade |  | 2104008630 | Hydronic heater: pellet-fired | Pellet Hydronic Heater | 3.4329 | A | CEC Survey | 2017 | 15 | I | 6.4846 | TON | 8 | 1.889 | 1.1826 | 1.5973
46093 | 46 | SD | 093 | Meade |  | 2104008100 | Fireplace: general | Fireplace: general | 637.8566 | A | CEC Survey | 2017 | 15 | I | 158.7023 | TON | 8 | 0.24881 | 1.1826 | 0.21039
46093 | 46 | SD | 093 | Meade |  | 2104008210 | Woodstove: fireplace inserts; non-EPA certified | Woodstove or Fireplace Insert | 56.2784 | A | CEC Survey | 2017 | 15 | I | 13.1785 | TON | 8 | 0.23417 | 1.1826 | 0.19801
46093 | 46 | SD | 093 | Meade |  | 2104008220 | Woodstove: fireplace inserts; EPA certified; non-catalytic | Woodstove or Fireplace Insert | 248.5628 | A | CEC Survey | 2017 | 15 | I | 58.2052 | TON | 8 | 0.23417 | 1.1826 | 0.19801
46093 | 46 | SD | 093 | Meade |  | 2104008230 | Woodstove: fireplace inserts; EPA certified; catalytic | Woodstove or Fireplace Insert | 164.1452 | A | CEC Survey | 2017 | 15 | I | 38.4374 | TON | 8 | 0.23417 | 1.1826 | 0.19801
46093 | 46 | SD | 093 | Meade |  | 2104008700 | Outdoor wood burning device, NEC (fire-pits, chimeas, etc) |  | 1379.7037 | A | CEC Survey | 2017 | 15 | I | 247.4287 | TON | 8 | 0.17933 | 1.1826 | 0.15164
46093 | 46 | SD | 093 | Meade |  | 2104008400 | Woodstove: pellet-fired, general | Pellet Woodstove | 334.7842 | A | CEC Survey | 2017 | 15 | I | 141.7863 | TON | 8 | 0.42352 | 1.1826 | 0.35812
46093 | 46 | SD | 093 | Meade |  | 2104009000 | Wax Log; Total: All Combustor Types |  | 176.8129 | A | CEC Survey | 2017 | 15 | I | 138.0015 | TON | 8 | 0.78049 | 1.1826 | 0.65998
46093 | 46 | SD | 093 | Meade |  | 2104008310 | Woodstove: freestanding; non-EPA certified | Woodstove or Fireplace Insert | 170.5876 | A | CEC Survey | 2017 | 15 | I | 153.7506 | TON | 8 | 0.9013 | 1.1826 | 0.76213
46093 | 46 | SD | 093 | Meade |  | 2104008320 | Woodstove: freestanding; EPA certified; non-catalytic | Woodstove or Fireplace Insert | 753.4285 | A | CEC Survey | 2017 | 15 | I | 679.065 | TON | 8 | 0.9013 | 1.1826 | 0.76213
46093 | 46 | SD | 093 | Meade |  | 2104008330 | Woodstove: freestanding; EPA certified; catalytic | Woodstove or Fireplace Insert | 497.5471 | A | CEC Survey | 2017 | 15 | I | 448.4392 | TON | 8 | 0.9013 | 1.1826 | 0.76213
46095 | 46 | SD | 095 | Mellette |  | 2104008510 | Furnace: Indoor, cordwood-fired, non-EPA certified | Furnace | 13.806 | A | CEC Survey | 2017 | 15 | I | 28.3077 | TON | 8 | 2.0504 | 1.3006 | 1.5765
46095 | 46 | SD | 095 | Mellette |  | 2104008530 | Furnace: Indoor, pellet-fired, general | Furnace-Pellet | 1.1194 | A | CEC Survey | 2017 | 15 | I | 2.2952 | TON | 8 | 2.0504 | 1.3006 | 1.5765
46095 | 46 | SD | 095 | Mellette |  | 2104008610 | Hydronic heater: outdoor | Hydronic heater | 13.4328 | A | CEC Survey | 2017 | 15 | I | 27.5427 | TON | 8 | 2.0504 | 1.3006 | 1.5765
46095 | 46 | SD | 095 | Mellette |  | 2104008620 | Hydronic heater: indoor | Hydronic heater | 8.5821 | A | CEC Survey | 2017 | 15 | I | 17.5967 | TON | 8 | 2.0504 | 1.3006 | 1.5765
46095 | 46 | SD | 095 | Mellette |  | 2104008630 | Hydronic heater: pellet-fired | Pellet Hydronic Heater | 0.37313 | A | CEC Survey | 2017 | 15 | I | 0.76507 | TON | 8 | 2.0504 | 1.3006 | 1.5765
46095 | 46 | SD | 095 | Mellette |  | 2104008100 | Fireplace: general | Fireplace: general | 20.9958 | A | CEC Survey | 2017 | 15 | I | 6.7627 | TON | 8 | 0.3221 | 1.3006 | 0.24765
46095 | 46 | SD | 095 | Mellette |  | 2104008210 | Woodstove: fireplace inserts; non-EPA certified | Woodstove or Fireplace Insert | 5.803 | A | CEC Survey | 2017 | 15 | I | 1.4588 | TON | 8 | 0.25139 | 1.3006 | 0.19329
46095 | 46 | SD | 095 | Mellette |  | 2104008220 | Woodstove: fireplace inserts; EPA certified; non-catalytic | Woodstove or Fireplace Insert | 25.6298 | A | CEC Survey | 2017 | 15 | I | 6.443 | TON | 8 | 0.25139 | 1.3006 | 0.19329
46095 | 46 | SD | 095 | Mellette |  | 2104008230 | Woodstove: fireplace inserts; EPA certified; catalytic | Woodstove or Fireplace Insert | 16.9253 | A | CEC Survey | 2017 | 15 | I | 4.2548 | TON | 8 | 0.25139 | 1.3006 | 0.19329
46095 | 46 | SD | 095 | Mellette |  | 2104008700 | Outdoor wood burning device, NEC (fire-pits, chimeas, etc) |  | 100.0999 | A | CEC Survey | 2017 | 15 | I | 20.0368 | TON | 8 | 0.20017 | 1.3006 | 0.1539
46095 | 46 | SD | 095 | Mellette |  | 2104008400 | Woodstove: pellet-fired, general | Pellet Woodstove | 31.0248 | A | CEC Survey | 2017 | 15 | I | 16.759 | TON | 8 | 0.54018 | 1.3006 | 0.41533
46095 | 46 | SD | 095 | Mellette |  | 2104009000 | Wax Log; Total: All Combustor Types |  | 10.9566 | A | CEC Survey | 2017 | 15 | I | 8.5515 | TON | 8 | 0.78049 | 1.3006 | 0.6001
46095 | 46 | SD | 095 | Mellette |  | 2104008310 | Woodstove: freestanding; non-EPA certified | Woodstove or Fireplace Insert | 18.9093 | A | CEC Survey | 2017 | 15 | I | 21.0242 | TON | 8 | 1.1118 | 1.3006 | 0.85487
46095 | 46 | SD | 095 | Mellette |  | 2104008320 | Woodstove: freestanding; EPA certified; non-catalytic | Woodstove or Fireplace Insert | 83.5162 | A | CEC Survey | 2017 | 15 | I | 92.8569 | TON | 8 | 1.1118 | 1.3006 | 0.85487
46095 | 46 | SD | 095 | Mellette |  | 2104008330 | Woodstove: freestanding; EPA certified; catalytic | Woodstove or Fireplace Insert | 55.1522 | A | CEC Survey | 2017 | 15 | I | 61.3206 | TON | 8 | 1.1118 | 1.3006 | 0.85487
46097 | 46 | SD | 097 | Miner |  | 2104008510 | Furnace: Indoor, cordwood-fired, non-EPA certified | Furnace | 25.5073 | A | CEC Survey | 2017 | 15 | I | 53.1037 | TON | 8 | 2.0819 | 1.3006 | 1.6007
46097 | 46 | SD | 097 | Miner |  | 2104008530 | Furnace: Indoor, pellet-fired, general | Furnace-Pellet | 2.0682 | A | CEC Survey | 2017 | 15 | I | 4.3057 | TON | 8 | 2.0819 | 1.3006 | 1.6007
46097 | 46 | SD | 097 | Miner |  | 2104008610 | Hydronic heater: outdoor | Hydronic heater | 24.8179 | A | CEC Survey | 2017 | 15 | I | 51.6685 | TON | 8 | 2.0819 | 1.3006 | 1.6007
46097 | 46 | SD | 097 | Miner |  | 2104008620 | Hydronic heater: indoor | Hydronic heater | 15.8559 | A | CEC Survey | 2017 | 15 | I | 33.0104 | TON | 8 | 2.0819 | 1.3006 | 1.6007
46097 | 46 | SD | 097 | Miner |  | 2104008630 | Hydronic heater: pellet-fired | Pellet Hydronic Heater | 0.68939 | A | CEC Survey | 2017 | 15 | I | 1.4352 | TON | 8 | 2.0819 | 1.3006 | 1.6007
46097 | 46 | SD | 097 | Miner |  | 2104008100 | Fireplace: general | Fireplace: general | 49.8221 | A | CEC Survey | 2017 | 15 | I | 15.7056 | TON | 8 | 0.31523 | 1.3006 | 0.24238
46097 | 46 | SD | 097 | Miner |  | 2104008210 | Woodstove: fireplace inserts; non-EPA certified | Woodstove or Fireplace Insert | 6.6147 | A | CEC Survey | 2017 | 15 | I | 1.7644 | TON | 8 | 0.26674 | 1.3006 | 0.20509
46097 | 46 | SD | 097 | Miner |  | 2104008220 | Woodstove: fireplace inserts; EPA certified; non-catalytic | Woodstove or Fireplace Insert | 29.2148 | A | CEC Survey | 2017 | 15 | I | 7.7926 | TON | 8 | 0.26674 | 1.3006 | 0.20509
46097 | 46 | SD | 097 | Miner |  | 2104008230 | Woodstove: fireplace inserts; EPA certified; catalytic | Woodstove or Fireplace Insert | 19.2928 | A | CEC Survey | 2017 | 15 | I | 5.1461 | TON | 8 | 0.26674 | 1.3006 | 0.20509
46097 | 46 | SD | 097 | Miner |  | 2104008700 | Outdoor wood burning device, NEC (fire-pits, chimeas, etc) |  | 161.6311 | A | CEC Survey | 2017 | 15 | I | 32.3476 | TON | 8 | 0.20013 | 1.3006 | 0.15388
46097 | 46 | SD | 097 | Miner |  | 2104008400 | Woodstove: pellet-fired, general | Pellet Woodstove | 52.3047 | A | CEC Survey | 2017 | 15 | I | 30.8604 | TON | 8 | 0.59001 | 1.3006 | 0.45365
46097 | 46 | SD | 097 | Miner |  | 2104009000 | Wax Log; Total: All Combustor Types |  | 15.8814 | A | CEC Survey | 2017 | 15 | I | 12.3953 | TON | 8 | 0.78049 | 1.3006 | 0.6001
46097 | 46 | SD | 097 | Miner |  | 2104008310 | Woodstove: freestanding; non-EPA certified | Woodstove or Fireplace Insert | 26.0551 | A | CEC Survey | 2017 | 15 | I | 29.3127 | TON | 8 | 1.125 | 1.3006 | 0.86501
46097 | 46 | SD | 097 | Miner |  | 2104008320 | Woodstove: freestanding; EPA certified; non-catalytic | Woodstove or Fireplace Insert | 115.0768 | A | CEC Survey | 2017 | 15 | I | 129.4643 | TON | 8 | 1.125 | 1.3006 | 0.86501
46097 | 46 | SD | 097 | Miner |  | 2104008330 | Woodstove: freestanding; EPA certified; catalytic | Woodstove or Fireplace Insert | 75.9941 | A | CEC Survey | 2017 | 15 | I | 85.4953 | TON | 8 | 1.125 | 1.3006 | 0.86501
46099 | 46 | SD | 099 | Minnehaha |  | 2104008510 | Furnace: Indoor, cordwood-fired, non-EPA certified | Furnace | 417.3025 | A | CEC Survey | 2017 | 15 | I | 727.8575 | TON | 8 | 1.7442 | 1.1768 | 1.4822
46099 | 46 | SD | 099 | Minnehaha |  | 2104008530 | Furnace: Indoor, pellet-fired, general | Furnace-Pellet | 33.8353 | A | CEC Survey | 2017 | 15 | I | 59.0155 | TON | 8 | 1.7442 | 1.1768 | 1.4822
46099 | 46 | SD | 099 | Minnehaha |  | 2104008610 | Hydronic heater: outdoor | Hydronic heater | 406.024 | A | CEC Survey | 2017 | 15 | I | 708.1857 | TON | 8 | 1.7442 | 1.1768 | 1.4822
46099 | 46 | SD | 099 | Minnehaha |  | 2104008620 | Hydronic heater: indoor | Hydronic heater | 259.4042 | A | CEC Survey | 2017 | 15 | I | 452.452 | TON | 8 | 1.7442 | 1.1768 | 1.4822
46099 | 46 | SD | 099 | Minnehaha |  | 2104008630 | Hydronic heater: pellet-fired | Pellet Hydronic Heater | 11.2784 | A | CEC Survey | 2017 | 15 | I | 19.6718 | TON | 8 | 1.7442 | 1.1768 | 1.4822
46099 | 46 | SD | 099 | Minnehaha |  | 2104008100 | Fireplace: general | Fireplace: general | 5357.3926 | A | CEC Survey | 2017 | 15 | I | 1099.7486 | TON | 8 | 0.20528 | 1.1768 | 0.17444
46099 | 46 | SD | 099 | Minnehaha |  | 2104008210 | Woodstove: fireplace inserts; non-EPA certified | Woodstove or Fireplace Insert | 265.1882 | A | CEC Survey | 2017 | 15 | I | 64.679 | TON | 8 | 0.2439 | 1.1768 | 0.20726
46099 | 46 | SD | 099 | Minnehaha |  | 2104008220 | Woodstove: fireplace inserts; EPA certified; non-catalytic | Woodstove or Fireplace Insert | 1171.2481 | A | CEC Survey | 2017 | 15 | I | 285.6656 | TON | 8 | 0.2439 | 1.1768 | 0.20726
46099 | 46 | SD | 099 | Minnehaha |  | 2104008230 | Woodstove: fireplace inserts; EPA certified; catalytic | Woodstove or Fireplace Insert | 773.4657 | A | CEC Survey | 2017 | 15 | I | 188.6471 | TON | 8 | 0.2439 | 1.1768 | 0.20726
46099 | 46 | SD | 099 | Minnehaha |  | 2104008700 | Outdoor wood burning device, NEC (fire-pits, chimeas, etc) |  | 7762.7416 | A | CEC Survey | 2017 | 15 | I | 1409.8584 | TON | 8 | 0.18162 | 1.1768 | 0.15433
46099 | 46 | SD | 099 | Minnehaha |  | 2104008400 | Woodstove: pellet-fired, general | Pellet Woodstove | 1728.0737 | A | CEC Survey | 2017 | 15 | I | 516.8615 | TON | 8 | 0.2991 | 1.1768 | 0.25416
46099 | 46 | SD | 099 | Minnehaha |  | 2104009000 | Wax Log; Total: All Combustor Types |  | 1183.2768 | A | CEC Survey | 2017 | 15 | I | 923.5409 | TON | 8 | 0.78049 | 1.1768 | 0.66323
46099 | 46 | SD | 099 | Minnehaha |  | 2104008310 | Woodstove: freestanding; non-EPA certified | Woodstove or Fireplace Insert | 673.1476 | A | CEC Survey | 2017 | 15 | I | 506.5257 | TON | 8 | 0.75247 | 1.1768 | 0.63942
46099 | 46 | SD | 099 | Minnehaha |  | 2104008320 | Woodstove: freestanding; EPA certified; non-catalytic | Woodstove or Fireplace Insert | 2973.0685 | A | CEC Survey | 2017 | 15 | I | 2237.155 | TON | 8 | 0.75247 | 1.1768 | 0.63942
46099 | 46 | SD | 099 | Minnehaha |  | 2104008330 | Woodstove: freestanding; EPA certified; catalytic | Woodstove or Fireplace Insert | 1963.3471 | A | CEC Survey | 2017 | 15 | I | 1477.3665 | TON | 8 | 0.75247 | 1.1768 | 0.63942
46101 | 46 | SD | 101 | Moody |  | 2104008510 | Furnace: Indoor, cordwood-fired, non-EPA certified | Furnace | 63.43 | A | CEC Survey | 2017 | 15 | I | 125.3868 | TON | 8 | 1.9768 | 1.2168 | 1.6246
46101 | 46 | SD | 101 | Moody |  | 2104008530 | Furnace: Indoor, pellet-fired, general | Furnace-Pellet | 5.143 | A | CEC Survey | 2017 | 15 | I | 10.1665 | TON | 8 | 1.9768 | 1.2168 | 1.6246
46101 | 46 | SD | 101 | Moody |  | 2104008610 | Hydronic heater: outdoor | Hydronic heater | 61.7156 | A | CEC Survey | 2017 | 15 | I | 121.998 | TON | 8 | 1.9768 | 1.2168 | 1.6246
46101 | 46 | SD | 101 | Moody |  | 2104008620 | Hydronic heater: indoor | Hydronic heater | 39.4294 | A | CEC Survey | 2017 | 15 | I | 77.9431 | TON | 8 | 1.9768 | 1.2168 | 1.6246
46101 | 46 | SD | 101 | Moody |  | 2104008630 | Hydronic heater: pellet-fired | Pellet Hydronic Heater | 1.7143 | A | CEC Survey | 2017 | 15 | I | 3.3888 | TON | 8 | 1.9768 | 1.2168 | 1.6246
46101 | 46 | SD | 101 | Moody |  | 2104008100 | Fireplace: general | Fireplace: general | 123.8156 | A | CEC Survey | 2017 | 15 | I | 36.2445 | TON | 8 | 0.29273 | 1.2168 | 0.24057
46101 | 46 | SD | 101 | Moody |  | 2104008210 | Woodstove: fireplace inserts; non-EPA certified | Woodstove or Fireplace Insert | 16.98 | A | CEC Survey | 2017 | 15 | I | 4.1893 | TON | 8 | 0.24672 | 1.2168 | 0.20276
46101 | 46 | SD | 101 | Moody |  | 2104008220 | Woodstove: fireplace inserts; EPA certified; non-catalytic | Woodstove or Fireplace Insert | 74.995 | A | CEC Survey | 2017 | 15 | I | 18.5025 | TON | 8 | 0.24672 | 1.2168 | 0.20276
46101 | 46 | SD | 101 | Moody |  | 2104008230 | Woodstove: fireplace inserts; EPA certified; catalytic | Woodstove or Fireplace Insert | 49.525 | A | CEC Survey | 2017 | 15 | I | 12.2187 | TON | 8 | 0.24672 | 1.2168 | 0.20276
46101 | 46 | SD | 101 | Moody |  | 2104008700 | Outdoor wood burning device, NEC (fire-pits, chimeas, etc) |  | 397.8256 | A | CEC Survey | 2017 | 15 | I | 74.8345 | TON | 8 | 0.18811 | 1.2168 | 0.15459
46101 | 46 | SD | 101 | Moody |  | 2104008400 | Woodstove: pellet-fired, general | Pellet Woodstove | 127.3342 | A | CEC Survey | 2017 | 15 | I | 76.8648 | TON | 8 | 0.60365 | 1.2168 | 0.49609
46101 | 46 | SD | 101 | Moody |  | 2104009000 | Wax Log; Total: All Combustor Types |  | 42.7354 | A | CEC Survey | 2017 | 15 | I | 33.3547 | TON | 8 | 0.78049 | 1.2168 | 0.64143
46101 | 46 | SD | 101 | Moody |  | 2104008310 | Woodstove: freestanding; non-EPA certified | Woodstove or Fireplace Insert | 66.3136 | A | CEC Survey | 2017 | 15 | I | 69.7706 | TON | 8 | 1.0521 | 1.2168 | 0.86467
46101 | 46 | SD | 101 | Moody |  | 2104008320 | Woodstove: freestanding; EPA certified; non-catalytic | Woodstove or Fireplace Insert | 292.8852 | A | CEC Survey | 2017 | 15 | I | 308.1537 | TON | 8 | 1.0521 | 1.2168 | 0.86467
46101 | 46 | SD | 101 | Moody |  | 2104008330 | Woodstove: freestanding; EPA certified; catalytic | Woodstove or Fireplace Insert | 193.4147 | A | CEC Survey | 2017 | 15 | I | 203.4977 | TON | 8 | 1.0521 | 1.2168 | 0.86467
46102 | 46 | SD | 102 | Oglala Lakota |  | 2104008510 | Furnace: Indoor, cordwood-fired, non-EPA certified | Furnace | 82.0024 | A | CEC Survey | 2017 | 15 | I | 156.1325 | TON | 8 | 1.904 | 1.19 | 1.6
46102 | 46 | SD | 102 | Oglala Lakota |  | 2104008530 | Furnace: Indoor, pellet-fired, general | Furnace-Pellet | 6.6488 | A | CEC Survey | 2017 | 15 | I | 12.6594 | TON | 8 | 1.904 | 1.19 | 1.6
46102 | 46 | SD | 102 | Oglala Lakota |  | 2104008610 | Hydronic heater: outdoor | Hydronic heater | 79.7861 | A | CEC Survey | 2017 | 15 | I | 151.9127 | TON | 8 | 1.904 | 1.19 | 1.6
46102 | 46 | SD | 102 | Oglala Lakota |  | 2104008620 | Hydronic heater: indoor | Hydronic heater | 50.9744 | A | CEC Survey | 2017 | 15 | I | 97.0553 | TON | 8 | 1.904 | 1.19 | 1.6
46102 | 46 | SD | 102 | Oglala Lakota |  | 2104008630 | Hydronic heater: pellet-fired | Pellet Hydronic Heater | 2.2163 | A | CEC Survey | 2017 | 15 | I | 4.2198 | TON | 8 | 1.904 | 1.19 | 1.6
46102 | 46 | SD | 102 | Oglala Lakota |  | 2104008100 | Fireplace: general | Fireplace: general | 132.2522 | A | CEC Survey | 2017 | 15 | I | 35.7467 | TON | 8 | 0.27029 | 1.19 | 0.22714
46102 | 46 | SD | 102 | Oglala Lakota |  | 2104008210 | Woodstove: fireplace inserts; non-EPA certified | Woodstove or Fireplace Insert | 20.2966 | A | CEC Survey | 2017 | 15 | I | 4.8915 | TON | 8 | 0.241 | 1.19 | 0.20252
46102 | 46 | SD | 102 | Oglala Lakota |  | 2104008220 | Woodstove: fireplace inserts; EPA certified; non-catalytic | Woodstove or Fireplace Insert | 89.6433 | A | CEC Survey | 2017 | 15 | I | 21.6041 | TON | 8 | 0.241 | 1.19 | 0.20252
46102 | 46 | SD | 102 | Oglala Lakota |  | 2104008230 | Woodstove: fireplace inserts; EPA certified; catalytic | Woodstove or Fireplace Insert | 59.1984 | A | CEC Survey | 2017 | 15 | I | 14.2668 | TON | 8 | 0.241 | 1.19 | 0.20252
46102 | 46 | SD | 102 | Oglala Lakota |  | 2104008700 | Outdoor wood burning device, NEC (fire-pits, chimeas, etc) |  | 417.8064 | A | CEC Survey | 2017 | 15 | I | 76.6354 | TON | 8 | 0.18342 | 1.19 | 0.15414
46102 | 46 | SD | 102 | Oglala Lakota |  | 2104008400 | Woodstove: pellet-fired, general | Pellet Woodstove | 124.6438 | A | CEC Survey | 2017 | 15 | I | 69.2486 | TON | 8 | 0.55557 | 1.19 | 0.46687
46102 | 46 | SD | 102 | Oglala Lakota |  | 2104009000 | Wax Log; Total: All Combustor Types |  | 46.8421 | A | CEC Survey | 2017 | 15 | I | 36.56 | TON | 8 | 0.78049 | 1.19 | 0.65588
46102 | 46 | SD | 102 | Oglala Lakota |  | 2104008310 | Woodstove: freestanding; non-EPA certified | Woodstove or Fireplace Insert | 69.4881 | A | CEC Survey | 2017 | 15 | I | 67.9765 | TON | 8 | 0.97825 | 1.19 | 0.82206
46102 | 46 | SD | 102 | Oglala Lakota |  | 2104008320 | Woodstove: freestanding; EPA certified; non-catalytic | Woodstove or Fireplace Insert | 306.9059 | A | CEC Survey | 2017 | 15 | I | 300.2297 | TON | 8 | 0.97825 | 1.19 | 0.82206
46102 | 46 | SD | 102 | Oglala Lakota |  | 2104008330 | Woodstove: freestanding; EPA certified; catalytic | Woodstove or Fireplace Insert | 202.6737 | A | CEC Survey | 2017 | 15 | I | 198.2649 | TON | 8 | 0.97825 | 1.19 | 0.82206
46103 | 46 | SD | 103 | Pennington |  | 2104008510 | Furnace: Indoor, cordwood-fired, non-EPA certified | Furnace | 283.8152 | A | CEC Survey | 2017 | 15 | I | 451.2928 | TON | 8 | 1.5901 | 1.0576 | 1.5035
46103 | 46 | SD | 103 | Pennington |  | 2104008530 | Furnace: Indoor, pellet-fired, general | Furnace-Pellet | 23.012 | A | CEC Survey | 2017 | 15 | I | 36.5913 | TON | 8 | 1.5901 | 1.0576 | 1.5035
46103 | 46 | SD | 103 | Pennington |  | 2104008610 | Hydronic heater: outdoor | Hydronic heater | 276.1445 | A | CEC Survey | 2017 | 15 | I | 439.0957 | TON | 8 | 1.5901 | 1.0576 | 1.5035
46103 | 46 | SD | 103 | Pennington |  | 2104008620 | Hydronic heater: indoor | Hydronic heater | 176.4256 | A | CEC Survey | 2017 | 15 | I | 280.5333 | TON | 8 | 1.5901 | 1.0576 | 1.5035
46103 | 46 | SD | 103 | Pennington |  | 2104008630 | Hydronic heater: pellet-fired | Pellet Hydronic Heater | 7.6707 | A | CEC Survey | 2017 | 15 | I | 12.1971 | TON | 8 | 1.5901 | 1.0576 | 1.5035
46103 | 46 | SD | 103 | Pennington |  | 2104008100 | Fireplace: general | Fireplace: general | 3139.888 | A | CEC Survey | 2017 | 15 | I | 633.1327 | TON | 8 | 0.20164 | 1.0576 | 0.19066
46103 | 46 | SD | 103 | Pennington |  | 2104008210 | Woodstove: fireplace inserts; non-EPA certified | Woodstove or Fireplace Insert | 201.1421 | A | CEC Survey | 2017 | 15 | I | 48.0196 | TON | 8 | 0.23873 | 1.0576 | 0.22573
46103 | 46 | SD | 103 | Pennington |  | 2104008220 | Woodstove: fireplace inserts; EPA certified; non-catalytic | Woodstove or Fireplace Insert | 888.3777 | A | CEC Survey | 2017 | 15 | I | 212.0867 | TON | 8 | 0.23873 | 1.0576 | 0.22573
46103 | 46 | SD | 103 | Pennington |  | 2104008230 | Woodstove: fireplace inserts; EPA certified; catalytic | Woodstove or Fireplace Insert | 586.6645 | A | CEC Survey | 2017 | 15 | I | 140.0573 | TON | 8 | 0.23873 | 1.0576 | 0.22573
46103 | 46 | SD | 103 | Pennington |  | 2104008700 | Outdoor wood burning device, NEC (fire-pits, chimeas, etc) |  | 4987.1773 | A | CEC Survey | 2017 | 15 | I | 802.9472 | TON | 8 | 0.161 | 1.0576 | 0.15223
46103 | 46 | SD | 103 | Pennington |  | 2104008400 | Woodstove: pellet-fired, general | Pellet Woodstove | 1110.9826 | A | CEC Survey | 2017 | 15 | I | 344.5466 | TON | 8 | 0.31013 | 1.0576 | 0.29324
46103 | 46 | SD | 103 | Pennington |  | 2104009000 | Wax Log; Total: All Combustor Types |  | 691.5629 | A | CEC Survey | 2017 | 15 | I | 539.761 | TON | 8 | 0.78049 | 1.0576 | 0.73799
46103 | 46 | SD | 103 | Pennington |  | 2104008310 | Woodstove: freestanding; non-EPA certified | Woodstove or Fireplace Insert | 481.0046 | A | CEC Survey | 2017 | 15 | I | 354.7382 | TON | 8 | 0.73749 | 1.0576 | 0.69733
46103 | 46 | SD | 103 | Pennington |  | 2104008320 | Woodstove: freestanding; EPA certified; non-catalytic | Woodstove or Fireplace Insert | 2124.4368 | A | CEC Survey | 2017 | 15 | I | 1566.7602 | TON | 8 | 0.73749 | 1.0576 | 0.69733
46103 | 46 | SD | 103 | Pennington |  | 2104008330 | Woodstove: freestanding; EPA certified; catalytic | Woodstove or Fireplace Insert | 1402.93 | A | CEC Survey | 2017 | 15 | I | 1034.6529 | TON | 8 | 0.73749 | 1.0576 | 0.69733
46105 | 46 | SD | 105 | Perkins |  | 2104008510 | Furnace: Indoor, cordwood-fired, non-EPA certified | Furnace | 34.9105 | A | CEC Survey | 2017 | 15 | I | 58.8781 | TON | 8 | 1.6865 | 1.031 | 1.6358
46105 | 46 | SD | 105 | Perkins |  | 2104008530 | Furnace: Indoor, pellet-fired, general | Furnace-Pellet | 2.8306 | A | CEC Survey | 2017 | 15 | I | 4.7739 | TON | 8 | 1.6865 | 1.031 | 1.6358
46105 | 46 | SD | 105 | Perkins |  | 2104008610 | Hydronic heater: outdoor | Hydronic heater | 33.967 | A | CEC Survey | 2017 | 15 | I | 57.2868 | TON | 8 | 1.6865 | 1.031 | 1.6358
46105 | 46 | SD | 105 | Perkins |  | 2104008620 | Hydronic heater: indoor | Hydronic heater | 21.7011 | A | CEC Survey | 2017 | 15 | I | 36.5999 | TON | 8 | 1.6865 | 1.031 | 1.6358
46105 | 46 | SD | 105 | Perkins |  | 2104008630 | Hydronic heater: pellet-fired | Pellet Hydronic Heater | 0.94353 | A | CEC Survey | 2017 | 15 | I | 1.5913 | TON | 8 | 1.6865 | 1.031 | 1.6358
46105 | 46 | SD | 105 | Perkins |  | 2104008100 | Fireplace: general | Fireplace: general | 41.159 | A | CEC Survey | 2017 | 15 | I | 10.2244 | TON | 8 | 0.24841 | 1.031 | 0.24094
46105 | 46 | SD | 105 | Perkins |  | 2104008210 | Woodstove: fireplace inserts; non-EPA certified | Woodstove or Fireplace Insert | 10.661 | A | CEC Survey | 2017 | 15 | I | 2.1452 | TON | 8 | 0.20122 | 1.031 | 0.19517
46105 | 46 | SD | 105 | Perkins |  | 2104008220 | Woodstove: fireplace inserts; EPA certified; non-catalytic | Woodstove or Fireplace Insert | 47.086 | A | CEC Survey | 2017 | 15 | I | 9.4746 | TON | 8 | 0.20122 | 1.031 | 0.19517
46105 | 46 | SD | 105 | Perkins |  | 2104008230 | Woodstove: fireplace inserts; EPA certified; catalytic | Woodstove or Fireplace Insert | 31.0945 | A | CEC Survey | 2017 | 15 | I | 6.2568 | TON | 8 | 0.20122 | 1.031 | 0.19517
46105 | 46 | SD | 105 | Perkins |  | 2104008700 | Outdoor wood burning device, NEC (fire-pits, chimeas, etc) |  | 191.0906 | A | CEC Survey | 2017 | 15 | I | 30.5243 | TON | 8 | 0.15974 | 1.031 | 0.15493
46105 | 46 | SD | 105 | Perkins |  | 2104008400 | Woodstove: pellet-fired, general | Pellet Woodstove | 61.0613 | A | CEC Survey | 2017 | 15 | I | 42.268 | TON | 8 | 0.69222 | 1.031 | 0.67141
46105 | 46 | SD | 105 | Perkins |  | 2104009000 | Wax Log; Total: All Combustor Types |  | 21.0308 | A | CEC Survey | 2017 | 15 | I | 16.4144 | TON | 8 | 0.78049 | 1.031 | 0.75703
46105 | 46 | SD | 105 | Perkins |  | 2104008310 | Woodstove: freestanding; non-EPA certified | Woodstove or Fireplace Insert | 38.6547 | A | CEC Survey | 2017 | 15 | I | 34.8175 | TON | 8 | 0.90073 | 1.031 | 0.87365
46105 | 46 | SD | 105 | Perkins |  | 2104008320 | Woodstove: freestanding; EPA certified; non-catalytic | Woodstove or Fireplace Insert | 170.7248 | A | CEC Survey | 2017 | 15 | I | 153.7775 | TON | 8 | 0.90073 | 1.031 | 0.87365
46105 | 46 | SD | 105 | Perkins |  | 2104008330 | Woodstove: freestanding; EPA certified; catalytic | Woodstove or Fireplace Insert | 112.7428 | A | CEC Survey | 2017 | 15 | I | 101.5512 | TON | 8 | 0.90073 | 1.031 | 0.87365
46107 | 46 | SD | 107 | Potter |  | 2104008510 | Furnace: Indoor, cordwood-fired, non-EPA certified | Furnace | 22.9265 | A | CEC Survey | 2017 | 15 | I | 49.4646 | TON | 8 | 2.1575 | 1.3044 | 1.654
46107 | 46 | SD | 107 | Potter |  | 2104008530 | Furnace: Indoor, pellet-fired, general | Furnace-Pellet | 1.8589 | A | CEC Survey | 2017 | 15 | I | 4.0106 | TON | 8 | 2.1575 | 1.3044 | 1.654
46107 | 46 | SD | 107 | Potter |  | 2104008610 | Hydronic heater: outdoor | Hydronic heater | 22.3069 | A | CEC Survey | 2017 | 15 | I | 48.1278 | TON | 8 | 2.1575 | 1.3044 | 1.654
46107 | 46 | SD | 107 | Potter |  | 2104008620 | Hydronic heater: indoor | Hydronic heater | 14.2516 | A | CEC Survey | 2017 | 15 | I | 30.7483 | TON | 8 | 2.1575 | 1.3044 | 1.654
46107 | 46 | SD | 107 | Potter |  | 2104008630 | Hydronic heater: pellet-fired | Pellet Hydronic Heater | 0.61963 | A | CEC Survey | 2017 | 15 | I | 1.3369 | TON | 8 | 2.1575 | 1.3044 | 1.654
46107 | 46 | SD | 107 | Potter |  | 2104008100 | Fireplace: general | Fireplace: general | 40.6354 | A | CEC Survey | 2017 | 15 | I | 12.519 | TON | 8 | 0.30808 | 1.3044 | 0.23619
46107 | 46 | SD | 107 | Potter |  | 2104008210 | Woodstove: fireplace inserts; non-EPA certified | Woodstove or Fireplace Insert | 6.5045 | A | CEC Survey | 2017 | 15 | I | 1.5494 | TON | 8 | 0.23821 | 1.3044 | 0.18262
46107 | 46 | SD | 107 | Potter |  | 2104008220 | Woodstove: fireplace inserts; EPA certified; non-catalytic | Woodstove or Fireplace Insert | 28.7283 | A | CEC Survey | 2017 | 15 | I | 6.8434 | TON | 8 | 0.23821 | 1.3044 | 0.18262
46107 | 46 | SD | 107 | Potter |  | 2104008230 | Woodstove: fireplace inserts; EPA certified; catalytic | Woodstove or Fireplace Insert | 18.9715 | A | CEC Survey | 2017 | 15 | I | 4.5192 | TON | 8 | 0.23821 | 1.3044 | 0.18262
46107 | 46 | SD | 107 | Potter |  | 2104008700 | Outdoor wood burning device, NEC (fire-pits, chimeas, etc) |  | 136.1628 | A | CEC Survey | 2017 | 15 | I | 27.4213 | TON | 8 | 0.20139 | 1.3044 | 0.15439
46107 | 46 | SD | 107 | Potter |  | 2104008400 | Woodstove: pellet-fired, general | Pellet Woodstove | 41.8581 | A | CEC Survey | 2017 | 15 | I | 26.3602 | TON | 8 | 0.62975 | 1.3044 | 0.48279
46107 | 46 | SD | 107 | Potter |  | 2104009000 | Wax Log; Total: All Combustor Types |  | 16.4429 | A | CEC Survey | 2017 | 15 | I | 12.8336 | TON | 8 | 0.78049 | 1.3044 | 0.59836
46107 | 46 | SD | 107 | Potter |  | 2104008310 | Woodstove: freestanding; non-EPA certified | Woodstove or Fireplace Insert | 25.032 | A | CEC Survey | 2017 | 15 | I | 29.6226 | TON | 8 | 1.1834 | 1.3044 | 0.90723
46107 | 46 | SD | 107 | Potter |  | 2104008320 | Woodstove: freestanding; EPA certified; non-catalytic | Woodstove or Fireplace Insert | 110.5582 | A | CEC Survey | 2017 | 15 | I | 130.8334 | TON | 8 | 1.1834 | 1.3044 | 0.90723
46107 | 46 | SD | 107 | Potter |  | 2104008330 | Woodstove: freestanding; EPA certified; catalytic | Woodstove or Fireplace Insert | 73.0101 | A | CEC Survey | 2017 | 15 | I | 86.3994 | TON | 8 | 1.1834 | 1.3044 | 0.90723
46109 | 46 | SD | 109 | Roberts |  | 2104008510 | Furnace: Indoor, cordwood-fired, non-EPA certified | Furnace | 125.6276 | A | CEC Survey | 2017 | 15 | I | 245.134 | TON | 8 | 1.9513 | 1.1765 | 1.6585
46109 | 46 | SD | 109 | Roberts |  | 2104008530 | Furnace: Indoor, pellet-fired, general | Furnace-Pellet | 10.186 | A | CEC Survey | 2017 | 15 | I | 19.8757 | TON | 8 | 1.9513 | 1.1765 | 1.6585
46109 | 46 | SD | 109 | Roberts |  | 2104008610 | Hydronic heater: outdoor | Hydronic heater | 122.2323 | A | CEC Survey | 2017 | 15 | I | 238.5088 | TON | 8 | 1.9513 | 1.1765 | 1.6585
46109 | 46 | SD | 109 | Roberts |  | 2104008620 | Hydronic heater: indoor | Hydronic heater | 78.0928 | A | CEC Survey | 2017 | 15 | I | 152.3806 | TON | 8 | 1.9513 | 1.1765 | 1.6585
46109 | 46 | SD | 109 | Roberts |  | 2104008630 | Hydronic heater: pellet-fired | Pellet Hydronic Heater | 3.3953 | A | CEC Survey | 2017 | 15 | I | 6.6252 | TON | 8 | 1.9513 | 1.1765 | 1.6585
46109 | 46 | SD | 109 | Roberts |  | 2104008100 | Fireplace: general | Fireplace: general | 128.7105 | A | CEC Survey | 2017 | 15 | I | 35.8067 | TON | 8 | 0.2782 | 1.1765 | 0.23646
46109 | 46 | SD | 109 | Roberts |  | 2104008210 | Woodstove: fireplace inserts; non-EPA certified | Woodstove or Fireplace Insert | 32.4254 | A | CEC Survey | 2017 | 15 | I | 7.7432 | TON | 8 | 0.2388 | 1.1765 | 0.20298
46109 | 46 | SD | 109 | Roberts |  | 2104008220 | Woodstove: fireplace inserts; EPA certified; non-catalytic | Woodstove or Fireplace Insert | 143.2123 | A | CEC Survey | 2017 | 15 | I | 34.1991 | TON | 8 | 0.2388 | 1.1765 | 0.20298
46109 | 46 | SD | 109 | Roberts |  | 2104008230 | Woodstove: fireplace inserts; EPA certified; catalytic | Woodstove or Fireplace Insert | 94.5741 | A | CEC Survey | 2017 | 15 | I | 22.5843 | TON | 8 | 0.2388 | 1.1765 | 0.20298
46109 | 46 | SD | 109 | Roberts |  | 2104008700 | Outdoor wood burning device, NEC (fire-pits, chimeas, etc) |  | 595.6181 | A | CEC Survey | 2017 | 15 | I | 108.4903 | TON | 8 | 0.18215 | 1.1765 | 0.15482
46109 | 46 | SD | 109 | Roberts |  | 2104008400 | Woodstove: pellet-fired, general | Pellet Woodstove | 192.7975 | A | CEC Survey | 2017 | 15 | I | 154.8755 | TON | 8 | 0.80331 | 1.1765 | 0.68279
46109 | 46 | SD | 109 | Roberts |  | 2104009000 | Wax Log; Total: All Combustor Types |  | 60.2531 | A | CEC Survey | 2017 | 15 | I | 47.0272 | TON | 8 | 0.78049 | 1.1765 | 0.6634
46109 | 46 | SD | 109 | Roberts |  | 2104008310 | Woodstove: freestanding; non-EPA certified | Woodstove or Fireplace Insert | 123.2488 | A | CEC Survey | 2017 | 15 | I | 127.8053 | TON | 8 | 1.037 | 1.1765 | 0.8814
46109 | 46 | SD | 109 | Roberts |  | 2104008320 | Woodstove: freestanding; EPA certified; non-catalytic | Woodstove or Fireplace Insert | 544.3489 | A | CEC Survey | 2017 | 15 | I | 564.4733 | TON | 8 | 1.037 | 1.1765 | 0.8814
46109 | 46 | SD | 109 | Roberts |  | 2104008330 | Woodstove: freestanding; EPA certified; catalytic | Woodstove or Fireplace Insert | 359.4757 | A | CEC Survey | 2017 | 15 | I | 372.7654 | TON | 8 | 1.037 | 1.1765 | 0.8814
46111 | 46 | SD | 111 | Sanborn |  | 2104008510 | Furnace: Indoor, cordwood-fired, non-EPA certified | Furnace | 32.4613 | A | CEC Survey | 2017 | 15 | I | 66.8236 | TON | 8 | 2.0586 | 1.2602 | 1.6335
46111 | 46 | SD | 111 | Sanborn |  | 2104008530 | Furnace: Indoor, pellet-fired, general | Furnace-Pellet | 2.632 | A | CEC Survey | 2017 | 15 | I | 5.4181 | TON | 8 | 2.0586 | 1.2602 | 1.6335
46111 | 46 | SD | 111 | Sanborn |  | 2104008610 | Hydronic heater: outdoor | Hydronic heater | 31.584 | A | CEC Survey | 2017 | 15 | I | 65.0175 | TON | 8 | 2.0586 | 1.2602 | 1.6335
46111 | 46 | SD | 111 | Sanborn |  | 2104008620 | Hydronic heater: indoor | Hydronic heater | 20.1786 | A | CEC Survey | 2017 | 15 | I | 41.539 | TON | 8 | 2.0586 | 1.2602 | 1.6335
46111 | 46 | SD | 111 | Sanborn |  | 2104008630 | Hydronic heater: pellet-fired | Pellet Hydronic Heater | 0.87733 | A | CEC Survey | 2017 | 15 | I | 1.806 | TON | 8 | 2.0586 | 1.2602 | 1.6335
46111 | 46 | SD | 111 | Sanborn |  | 2104008100 | Fireplace: general | Fireplace: general | 36.4319 | A | CEC Survey | 2017 | 15 | I | 11.0756 | TON | 8 | 0.30401 | 1.2602 | 0.24124
46111 | 46 | SD | 111 | Sanborn |  | 2104008210 | Woodstove: fireplace inserts; non-EPA certified | Woodstove or Fireplace Insert | 9.2421 | A | CEC Survey | 2017 | 15 | I | 2.3429 | TON | 8 | 0.2535 | 1.2602 | 0.20116
46111 | 46 | SD | 111 | Sanborn |  | 2104008220 | Woodstove: fireplace inserts; EPA certified; non-catalytic | Woodstove or Fireplace Insert | 40.8195 | A | CEC Survey | 2017 | 15 | I | 10.3478 | TON | 8 | 0.2535 | 1.2602 | 0.20116
46111 | 46 | SD | 111 | Sanborn |  | 2104008230 | Woodstove: fireplace inserts; EPA certified; catalytic | Woodstove or Fireplace Insert | 26.9563 | A | CEC Survey | 2017 | 15 | I | 6.8335 | TON | 8 | 0.2535 | 1.2602 | 0.20116
46111 | 46 | SD | 111 | Sanborn |  | 2104008700 | Outdoor wood burning device, NEC (fire-pits, chimeas, etc) |  | 170.5739 | A | CEC Survey | 2017 | 15 | I | 33.2096 | TON | 8 | 0.19469 | 1.2602 | 0.15449
46111 | 46 | SD | 111 | Sanborn |  | 2104008400 | Woodstove: pellet-fired, general | Pellet Woodstove | 55.0061 | A | CEC Survey | 2017 | 15 | I | 39.8565 | TON | 8 | 0.72458 | 1.2602 | 0.57497
46111 | 46 | SD | 111 | Sanborn |  | 2104009000 | Wax Log; Total: All Combustor Types |  | 16.8439 | A | CEC Survey | 2017 | 15 | I | 13.1466 | TON | 8 | 0.78049 | 1.2602 | 0.61934
46111 | 46 | SD | 111 | Sanborn |  | 2104008310 | Woodstove: freestanding; non-EPA certified | Woodstove or Fireplace Insert | 34.0857 | A | CEC Survey | 2017 | 15 | I | 37.5482 | TON | 8 | 1.1016 | 1.2602 | 0.87413
46111 | 46 | SD | 111 | Sanborn |  | 2104008320 | Woodstove: freestanding; EPA certified; non-catalytic | Woodstove or Fireplace Insert | 150.5452 | A | CEC Survey | 2017 | 15 | I | 165.8379 | TON | 8 | 1.1016 | 1.2602 | 0.87413
46111 | 46 | SD | 111 | Sanborn |  | 2104008330 | Woodstove: freestanding; EPA certified; catalytic | Woodstove or Fireplace Insert | 99.4167 | A | CEC Survey | 2017 | 15 | I | 109.5156 | TON | 8 | 1.1016 | 1.2602 | 0.87413
46115 | 46 | SD | 115 | Spink |  | 2104008510 | Furnace: Indoor, cordwood-fired, non-EPA certified | Furnace | 61.6868 | A | CEC Survey | 2017 | 15 | I | 122.9027 | TON | 8 | 1.9924 | 1.2383 | 1.609
46115 | 46 | SD | 115 | Spink |  | 2104008530 | Furnace: Indoor, pellet-fired, general | Furnace-Pellet | 5.0016 | A | CEC Survey | 2017 | 15 | I | 9.9651 | TON | 8 | 1.9924 | 1.2383 | 1.609
46115 | 46 | SD | 115 | Spink |  | 2104008610 | Hydronic heater: outdoor | Hydronic heater | 60.0196 | A | CEC Survey | 2017 | 15 | I | 119.581 | TON | 8 | 1.9924 | 1.2383 | 1.609
46115 | 46 | SD | 115 | Spink |  | 2104008620 | Hydronic heater: indoor | Hydronic heater | 38.3459 | A | CEC Survey | 2017 | 15 | I | 76.399 | TON | 8 | 1.9924 | 1.2383 | 1.609
46115 | 46 | SD | 115 | Spink |  | 2104008630 | Hydronic heater: pellet-fired | Pellet Hydronic Heater | 1.6672 | A | CEC Survey | 2017 | 15 | I | 3.3217 | TON | 8 | 1.9924 | 1.2383 | 1.609
46115 | 46 | SD | 115 | Spink |  | 2104008100 | Fireplace: general | Fireplace: general | 134.0074 | A | CEC Survey | 2017 | 15 | I | 39.7367 | TON | 8 | 0.29653 | 1.2383 | 0.23946
46115 | 46 | SD | 115 | Spink |  | 2104008210 | Woodstove: fireplace inserts; non-EPA certified | Woodstove or Fireplace Insert | 16.2339 | A | CEC Survey | 2017 | 15 | I | 4.0535 | TON | 8 | 0.24969 | 1.2383 | 0.20164
46115 | 46 | SD | 115 | Spink |  | 2104008220 | Woodstove: fireplace inserts; EPA certified; non-catalytic | Woodstove or Fireplace Insert | 71.6996 | A | CEC Survey | 2017 | 15 | I | 17.903 | TON | 8 | 0.24969 | 1.2383 | 0.20164
46115 | 46 | SD | 115 | Spink |  | 2104008230 | Woodstove: fireplace inserts; EPA certified; catalytic | Woodstove or Fireplace Insert | 47.3488 | A | CEC Survey | 2017 | 15 | I | 11.8227 | TON | 8 | 0.24969 | 1.2383 | 0.20164
46115 | 46 | SD | 115 | Spink |  | 2104008700 | Outdoor wood burning device, NEC (fire-pits, chimeas, etc) |  | 402.9076 | A | CEC Survey | 2017 | 15 | I | 76.9018 | TON | 8 | 0.19087 | 1.2383 | 0.15414
46115 | 46 | SD | 115 | Spink |  | 2104008400 | Woodstove: pellet-fired, general | Pellet Woodstove | 128.8806 | A | CEC Survey | 2017 | 15 | I | 73.7489 | TON | 8 | 0.57223 | 1.2383 | 0.46211
46115 | 46 | SD | 115 | Spink |  | 2104009000 | Wax Log; Total: All Combustor Types |  | 42.1258 | A | CEC Survey | 2017 | 15 | I | 32.879 | TON | 8 | 0.78049 | 1.2383 | 0.6303
46115 | 46 | SD | 115 | Spink |  | 2104008310 | Woodstove: freestanding; non-EPA certified | Woodstove or Fireplace Insert | 64.0511 | A | CEC Survey | 2017 | 15 | I | 68.9513 | TON | 8 | 1.0765 | 1.2383 | 0.86934
46115 | 46 | SD | 115 | Spink |  | 2104008320 | Woodstove: freestanding; EPA certified; non-catalytic | Woodstove or Fireplace Insert | 282.8923 | A | CEC Survey | 2017 | 15 | I | 304.5348 | TON | 8 | 1.0765 | 1.2383 | 0.86934
46115 | 46 | SD | 115 | Spink |  | 2104008330 | Woodstove: freestanding; EPA certified; catalytic | Woodstove or Fireplace Insert | 186.8157 | A | CEC Survey | 2017 | 15 | I | 201.1079 | TON | 8 | 1.0765 | 1.2383 | 0.86934
46117 | 46 | SD | 117 | Stanley |  | 2104008510 | Furnace: Indoor, cordwood-fired, non-EPA certified | Furnace | 12.0861 | A | CEC Survey | 2017 | 15 | I | 22.5868 | TON | 8 | 1.8688 | 1.1825 | 1.5804
46117 | 46 | SD | 117 | Stanley |  | 2104008530 | Furnace: Indoor, pellet-fired, general | Furnace-Pellet | 0.97995 | A | CEC Survey | 2017 | 15 | I | 1.8314 | TON | 8 | 1.8688 | 1.1825 | 1.5804
46117 | 46 | SD | 117 | Stanley |  | 2104008610 | Hydronic heater: outdoor | Hydronic heater | 11.7594 | A | CEC Survey | 2017 | 15 | I | 21.9764 | TON | 8 | 1.8688 | 1.1825 | 1.5804
46117 | 46 | SD | 117 | Stanley |  | 2104008620 | Hydronic heater: indoor | Hydronic heater | 7.513 | A | CEC Survey | 2017 | 15 | I | 14.0405 | TON | 8 | 1.8688 | 1.1825 | 1.5804
46117 | 46 | SD | 117 | Stanley |  | 2104008630 | Hydronic heater: pellet-fired | Pellet Hydronic Heater | 0.32665 | A | CEC Survey | 2017 | 15 | I | 0.61045 | TON | 8 | 1.8688 | 1.1825 | 1.5804
46117 | 46 | SD | 117 | Stanley |  | 2104008100 | Fireplace: general | Fireplace: general | 68.5294 | A | CEC Survey | 2017 | 15 | I | 16.5349 | TON | 8 | 0.24128 | 1.1825 | 0.20404
46117 | 46 | SD | 117 | Stanley |  | 2104008210 | Woodstove: fireplace inserts; non-EPA certified | Woodstove or Fireplace Insert | 6.6886 | A | CEC Survey | 2017 | 15 | I | 1.452 | TON | 8 | 0.21708 | 1.1825 | 0.18358
46117 | 46 | SD | 117 | Stanley |  | 2104008220 | Woodstove: fireplace inserts; EPA certified; non-catalytic | Woodstove or Fireplace Insert | 29.5411 | A | CEC Survey | 2017 | 15 | I | 6.4128 | TON | 8 | 0.21708 | 1.1825 | 0.18358
46117 | 46 | SD | 117 | Stanley |  | 2104008230 | Woodstove: fireplace inserts; EPA certified; catalytic | Woodstove or Fireplace Insert | 19.5083 | A | CEC Survey | 2017 | 15 | I | 4.2349 | TON | 8 | 0.21708 | 1.1825 | 0.18358
46117 | 46 | SD | 117 | Stanley |  | 2104008700 | Outdoor wood burning device, NEC (fire-pits, chimeas, etc) |  | 150.6467 | A | CEC Survey | 2017 | 15 | I | 27.484 | TON | 8 | 0.18244 | 1.1825 | 0.15428
46117 | 46 | SD | 117 | Stanley |  | 2104008400 | Woodstove: pellet-fired, general | Pellet Woodstove | 37.0957 | A | CEC Survey | 2017 | 15 | I | 13.6265 | TON | 8 | 0.36734 | 1.1825 | 0.31064
46117 | 46 | SD | 117 | Stanley |  | 2104009000 | Wax Log; Total: All Combustor Types |  | 20.9987 | A | CEC Survey | 2017 | 15 | I | 16.3894 | TON | 8 | 0.78049 | 1.1825 | 0.66004
46117 | 46 | SD | 117 | Stanley |  | 2104008310 | Woodstove: freestanding; non-EPA certified | Woodstove or Fireplace Insert | 18.5915 | A | CEC Survey | 2017 | 15 | I | 16.9009 | TON | 8 | 0.90907 | 1.1825 | 0.76877
46117 | 46 | SD | 117 | Stanley |  | 2104008320 | Woodstove: freestanding; EPA certified; non-catalytic | Woodstove or Fireplace Insert | 82.1126 | A | CEC Survey | 2017 | 15 | I | 74.6458 | TON | 8 | 0.90907 | 1.1825 | 0.76877
46117 | 46 | SD | 117 | Stanley |  | 2104008330 | Woodstove: freestanding; EPA certified; catalytic | Woodstove or Fireplace Insert | 54.2253 | A | CEC Survey | 2017 | 15 | I | 49.2944 | TON | 8 | 0.90907 | 1.1825 | 0.76877
46119 | 46 | SD | 119 | Sully |  | 2104008510 | Furnace: Indoor, cordwood-fired, non-EPA certified | Furnace | 12.3931 | A | CEC Survey | 2017 | 15 | I | 20.4221 | TON | 8 | 1.6479 | 1.031 | 1.5983
46119 | 46 | SD | 119 | Sully |  | 2104008530 | Furnace: Indoor, pellet-fired, general | Furnace-Pellet | 1.0048 | A | CEC Survey | 2017 | 15 | I | 1.6558 | TON | 8 | 1.6479 | 1.031 | 1.5983
46119 | 46 | SD | 119 | Sully |  | 2104008610 | Hydronic heater: outdoor | Hydronic heater | 12.0581 | A | CEC Survey | 2017 | 15 | I | 19.8701 | TON | 8 | 1.6479 | 1.031 | 1.5983
46119 | 46 | SD | 119 | Sully |  | 2104008620 | Hydronic heater: indoor | Hydronic heater | 7.7038 | A | CEC Survey | 2017 | 15 | I | 12.6948 | TON | 8 | 1.6479 | 1.031 | 1.5983
46119 | 46 | SD | 119 | Sully |  | 2104008630 | Hydronic heater: pellet-fired | Pellet Hydronic Heater | 0.33495 | A | CEC Survey | 2017 | 15 | I | 0.55195 | TON | 8 | 1.6479 | 1.031 | 1.5983
46119 | 46 | SD | 119 | Sully |  | 2104008100 | Fireplace: general | Fireplace: general | 25.2887 | A | CEC Survey | 2017 | 15 | I | 6.3959 | TON | 8 | 0.25292 | 1.031 | 0.24531
46119 | 46 | SD | 119 | Sully |  | 2104008210 | Woodstove: fireplace inserts; non-EPA certified | Woodstove or Fireplace Insert | 4.1041 | A | CEC Survey | 2017 | 15 | I | 0.82047 | TON | 8 | 0.19992 | 1.031 | 0.19391
46119 | 46 | SD | 119 | Sully |  | 2104008220 | Woodstove: fireplace inserts; EPA certified; non-catalytic | Woodstove or Fireplace Insert | 18.1264 | A | CEC Survey | 2017 | 15 | I | 3.6238 | TON | 8 | 0.19992 | 1.031 | 0.19391
46119 | 46 | SD | 119 | Sully |  | 2104008230 | Woodstove: fireplace inserts; EPA certified; catalytic | Woodstove or Fireplace Insert | 11.9702 | A | CEC Survey | 2017 | 15 | I | 2.393 | TON | 8 | 0.19992 | 1.031 | 0.19391
46119 | 46 | SD | 119 | Sully |  | 2104008700 | Outdoor wood burning device, NEC (fire-pits, chimeas, etc) |  | 89.7072 | A | CEC Survey | 2017 | 15 | I | 14.2338 | TON | 8 | 0.15867 | 1.031 | 0.1539
46119 | 46 | SD | 119 | Sully |  | 2104008400 | Woodstove: pellet-fired, general | Pellet Woodstove | 27.9598 | A | CEC Survey | 2017 | 15 | I | 14.6423 | TON | 8 | 0.52369 | 1.031 | 0.50794
46119 | 46 | SD | 119 | Sully |  | 2104009000 | Wax Log; Total: All Combustor Types |  | 9.6411 | A | CEC Survey | 2017 | 15 | I | 7.5249 | TON | 8 | 0.78049 | 1.031 | 0.75703
46119 | 46 | SD | 119 | Sully |  | 2104008310 | Woodstove: freestanding; non-EPA certified | Woodstove or Fireplace Insert | 14.9636 | A | CEC Survey | 2017 | 15 | I | 13.2199 | TON | 8 | 0.88347 | 1.031 | 0.85691
46119 | 46 | SD | 119 | Sully |  | 2104008320 | Woodstove: freestanding; EPA certified; non-catalytic | Woodstove or Fireplace Insert | 66.0891 | A | CEC Survey | 2017 | 15 | I | 58.3879 | TON | 8 | 0.88347 | 1.031 | 0.85691
46119 | 46 | SD | 119 | Sully |  | 2104008330 | Woodstove: freestanding; EPA certified; catalytic | Woodstove or Fireplace Insert | 43.6438 | A | CEC Survey | 2017 | 15 | I | 38.558 | TON | 8 | 0.88347 | 1.031 | 0.85691
46121 | 46 | SD | 121 | Todd |  | 2104008510 | Furnace: Indoor, cordwood-fired, non-EPA certified | Furnace | 50.3187 | A | CEC Survey | 2017 | 15 | I | 102.4576 | TON | 8 | 2.0362 | 1.3006 | 1.5656
46121 | 46 | SD | 121 | Todd |  | 2104008530 | Furnace: Indoor, pellet-fired, general | Furnace-Pellet | 4.0799 | A | CEC Survey | 2017 | 15 | I | 8.3074 | TON | 8 | 2.0362 | 1.3006 | 1.5656
46121 | 46 | SD | 121 | Todd |  | 2104008610 | Hydronic heater: outdoor | Hydronic heater | 48.9587 | A | CEC Survey | 2017 | 15 | I | 99.6885 | TON | 8 | 2.0362 | 1.3006 | 1.5656
46121 | 46 | SD | 121 | Todd |  | 2104008620 | Hydronic heater: indoor | Hydronic heater | 31.2792 | A | CEC Survey | 2017 | 15 | I | 63.6899 | TON | 8 | 2.0362 | 1.3006 | 1.5656
46121 | 46 | SD | 121 | Todd |  | 2104008630 | Hydronic heater: pellet-fired | Pellet Hydronic Heater | 1.36 | A | CEC Survey | 2017 | 15 | I | 2.7691 | TON | 8 | 2.0362 | 1.3006 | 1.5656
46121 | 46 | SD | 121 | Todd |  | 2104008100 | Fireplace: general | Fireplace: general | 82.603 | A | CEC Survey | 2017 | 15 | I | 25.6845 | TON | 8 | 0.31094 | 1.3006 | 0.23907
46121 | 46 | SD | 121 | Todd |  | 2104008210 | Woodstove: fireplace inserts; non-EPA certified | Woodstove or Fireplace Insert | 20.8415 | A | CEC Survey | 2017 | 15 | I | 5.3316 | TON | 8 | 0.25582 | 1.3006 | 0.19669
46121 | 46 | SD | 121 | Todd |  | 2104008220 | Woodstove: fireplace inserts; EPA certified; non-catalytic | Woodstove or Fireplace Insert | 92.0498 | A | CEC Survey | 2017 | 15 | I | 23.5481 | TON | 8 | 0.25582 | 1.3006 | 0.19669
46121 | 46 | SD | 121 | Todd |  | 2104008230 | Woodstove: fireplace inserts; EPA certified; catalytic | Woodstove or Fireplace Insert | 60.7876 | A | CEC Survey | 2017 | 15 | I | 15.5506 | TON | 8 | 0.25582 | 1.3006 | 0.19669
46121 | 46 | SD | 121 | Todd |  | 2104008700 | Outdoor wood burning device, NEC (fire-pits, chimeas, etc) |  | 368.0592 | A | CEC Survey | 2017 | 15 | I | 73.3595 | TON | 8 | 0.19931 | 1.3006 | 0.15325
46121 | 46 | SD | 121 | Todd |  | 2104008400 | Woodstove: pellet-fired, general | Pellet Woodstove | 113.8965 | A | CEC Survey | 2017 | 15 | I | 61.6156 | TON | 8 | 0.54098 | 1.3006 | 0.41595
46121 | 46 | SD | 121 | Todd |  | 2104009000 | Wax Log; Total: All Combustor Types |  | 44.4038 | A | CEC Survey | 2017 | 15 | I | 34.6569 | TON | 8 | 0.78049 | 1.3006 | 0.6001
46121 | 46 | SD | 121 | Todd |  | 2104008310 | Woodstove: freestanding; non-EPA certified | Woodstove or Fireplace Insert | 68.4888 | A | CEC Survey | 2017 | 15 | I | 76.3026 | TON | 8 | 1.1141 | 1.3006 | 0.8566
46121 | 46 | SD | 121 | Todd |  | 2104008320 | Woodstove: freestanding; EPA certified; non-catalytic | Woodstove or Fireplace Insert | 302.4924 | A | CEC Survey | 2017 | 15 | I | 337.0031 | TON | 8 | 1.1141 | 1.3006 | 0.8566
46121 | 46 | SD | 121 | Todd |  | 2104008330 | Woodstove: freestanding; EPA certified; catalytic | Woodstove or Fireplace Insert | 199.7591 | A | CEC Survey | 2017 | 15 | I | 222.5492 | TON | 8 | 1.1141 | 1.3006 | 0.8566
46123 | 46 | SD | 123 | Tripp |  | 2104008510 | Furnace: Indoor, cordwood-fired, non-EPA certified | Furnace | 32.0411 | A | CEC Survey | 2017 | 15 | I | 65.1791 | TON | 8 | 2.0342 | 1.3006 | 1.5641
46123 | 46 | SD | 123 | Tripp |  | 2104008530 | Furnace: Indoor, pellet-fired, general | Furnace-Pellet | 2.5979 | A | CEC Survey | 2017 | 15 | I | 5.2848 | TON | 8 | 2.0342 | 1.3006 | 1.5641
46123 | 46 | SD | 123 | Tripp |  | 2104008610 | Hydronic heater: outdoor | Hydronic heater | 31.1751 | A | CEC Survey | 2017 | 15 | I | 63.4175 | TON | 8 | 2.0342 | 1.3006 | 1.5641
46123 | 46 | SD | 123 | Tripp |  | 2104008620 | Hydronic heater: indoor | Hydronic heater | 19.9175 | A | CEC Survey | 2017 | 15 | I | 40.5167 | TON | 8 | 2.0342 | 1.3006 | 1.5641
46123 | 46 | SD | 123 | Tripp |  | 2104008630 | Hydronic heater: pellet-fired | Pellet Hydronic Heater | 0.86598 | A | CEC Survey | 2017 | 15 | I | 1.7616 | TON | 8 | 2.0342 | 1.3006 | 1.5641
46123 | 46 | SD | 123 | Tripp |  | 2104008100 | Fireplace: general | Fireplace: general | 80.0733 | A | CEC Survey | 2017 | 15 | I | 22.2811 | TON | 8 | 0.27826 | 1.3006 | 0.21395
46123 | 46 | SD | 123 | Tripp |  | 2104008210 | Woodstove: fireplace inserts; non-EPA certified | Woodstove or Fireplace Insert | 20.0875 | A | CEC Survey | 2017 | 15 | I | 5.1203 | TON | 8 | 0.2549 | 1.3006 | 0.19599
46123 | 46 | SD | 123 | Tripp |  | 2104008220 | Woodstove: fireplace inserts; EPA certified; non-catalytic | Woodstove or Fireplace Insert | 88.7199 | A | CEC Survey | 2017 | 15 | I | 22.6146 | TON | 8 | 0.2549 | 1.3006 | 0.19599
46123 | 46 | SD | 123 | Tripp |  | 2104008230 | Woodstove: fireplace inserts; EPA certified; catalytic | Woodstove or Fireplace Insert | 58.5886 | A | CEC Survey | 2017 | 15 | I | 14.9342 | TON | 8 | 0.2549 | 1.3006 | 0.19599
46123 | 46 | SD | 123 | Tripp |  | 2104008700 | Outdoor wood burning device, NEC (fire-pits, chimeas, etc) |  | 327.6475 | A | CEC Survey | 2017 | 15 | I | 65.8967 | TON | 8 | 0.20112 | 1.3006 | 0.15464
46123 | 46 | SD | 123 | Tripp |  | 2104008400 | Woodstove: pellet-fired, general | Pellet Woodstove | 86.1043 | A | CEC Survey | 2017 | 15 | I | 38.7894 | TON | 8 | 0.45049 | 1.3006 | 0.34637
46123 | 46 | SD | 123 | Tripp |  | 2104009000 | Wax Log; Total: All Combustor Types |  | 38.8854 | A | CEC Survey | 2017 | 15 | I | 30.3498 | TON | 8 | 0.78049 | 1.3006 | 0.6001
46123 | 46 | SD | 123 | Tripp |  | 2104008310 | Woodstove: freestanding; non-EPA certified | Woodstove or Fireplace Insert | 52.4315 | A | CEC Survey | 2017 | 15 | I | 51.0978 | TON | 8 | 0.97456 | 1.3006 | 0.74932
46123 | 46 | SD | 123 | Tripp |  | 2104008320 | Woodstove: freestanding; EPA certified; non-catalytic | Woodstove or Fireplace Insert | 231.5723 | A | CEC Survey | 2017 | 15 | I | 225.6818 | TON | 8 | 0.97456 | 1.3006 | 0.74932
46123 | 46 | SD | 123 | Tripp |  | 2104008330 | Woodstove: freestanding; EPA certified; catalytic | Woodstove or Fireplace Insert | 152.9251 | A | CEC Survey | 2017 | 15 | I | 149.0351 | TON | 8 | 0.97456 | 1.3006 | 0.74932
46125 | 46 | SD | 125 | Turner |  | 2104008510 | Furnace: Indoor, cordwood-fired, non-EPA certified | Furnace | 73.9896 | A | CEC Survey | 2017 | 15 | I | 143.3181 | TON | 8 | 1.937 | 1.2323 | 1.5719
46125 | 46 | SD | 125 | Turner |  | 2104008530 | Furnace: Indoor, pellet-fired, general | Furnace-Pellet | 5.9992 | A | CEC Survey | 2017 | 15 | I | 11.6204 | TON | 8 | 1.937 | 1.2323 | 1.5719
46125 | 46 | SD | 125 | Turner |  | 2104008610 | Hydronic heater: outdoor | Hydronic heater | 71.9899 | A | CEC Survey | 2017 | 15 | I | 139.4446 | TON | 8 | 1.937 | 1.2323 | 1.5719
46125 | 46 | SD | 125 | Turner |  | 2104008620 | Hydronic heater: indoor | Hydronic heater | 45.9935 | A | CEC Survey | 2017 | 15 | I | 89.0896 | TON | 8 | 1.937 | 1.2323 | 1.5719
46125 | 46 | SD | 125 | Turner |  | 2104008630 | Hydronic heater: pellet-fired | Pellet Hydronic Heater | 1.9997 | A | CEC Survey | 2017 | 15 | I | 3.8735 | TON | 8 | 1.937 | 1.2323 | 1.5719
46125 | 46 | SD | 125 | Turner |  | 2104008100 | Fireplace: general | Fireplace: general | 171.5168 | A | CEC Survey | 2017 | 15 | I | 51.5255 | TON | 8 | 0.30041 | 1.2323 | 0.24378
46125 | 46 | SD | 125 | Turner |  | 2104008210 | Woodstove: fireplace inserts; non-EPA certified | Woodstove or Fireplace Insert | 24.1811 | A | CEC Survey | 2017 | 15 | I | 6.0782 | TON | 8 | 0.25136 | 1.2323 | 0.20398
46125 | 46 | SD | 125 | Turner |  | 2104008220 | Woodstove: fireplace inserts; EPA certified; non-catalytic | Woodstove or Fireplace Insert | 106.7997 | A | CEC Survey | 2017 | 15 | I | 26.8454 | TON | 8 | 0.25136 | 1.2323 | 0.20398
46125 | 46 | SD | 125 | Turner |  | 2104008230 | Woodstove: fireplace inserts; EPA certified; catalytic | Woodstove or Fireplace Insert | 70.5281 | A | CEC Survey | 2017 | 15 | I | 17.7281 | TON | 8 | 0.25136 | 1.2323 | 0.20398
46125 | 46 | SD | 125 | Turner |  | 2104008700 | Outdoor wood burning device, NEC (fire-pits, chimeas, etc) |  | 568.7989 | A | CEC Survey | 2017 | 15 | I | 108.4618 | TON | 8 | 0.19069 | 1.2323 | 0.15474
46125 | 46 | SD | 125 | Turner |  | 2104008400 | Woodstove: pellet-fired, general | Pellet Woodstove | 182.6955 | A | CEC Survey | 2017 | 15 | I | 90.9047 | TON | 8 | 0.49757 | 1.2323 | 0.40378
46125 | 46 | SD | 125 | Turner |  | 2104009000 | Wax Log; Total: All Combustor Types |  | 56.5153 | A | CEC Survey | 2017 | 15 | I | 44.1099 | TON | 8 | 0.78049 | 1.2323 | 0.63336
46125 | 46 | SD | 125 | Turner |  | 2104008310 | Woodstove: freestanding; non-EPA certified | Woodstove or Fireplace Insert | 87.8616 | A | CEC Survey | 2017 | 15 | I | 90.873 | TON | 8 | 1.0343 | 1.2323 | 0.8393
46125 | 46 | SD | 125 | Turner |  | 2104008320 | Woodstove: freestanding; EPA certified; non-catalytic | Woodstove or Fireplace Insert | 388.0552 | A | CEC Survey | 2017 | 15 | I | 401.3558 | TON | 8 | 1.0343 | 1.2323 | 0.8393
46125 | 46 | SD | 125 | Turner |  | 2104008330 | Woodstove: freestanding; EPA certified; catalytic | Woodstove or Fireplace Insert | 256.2629 | A | CEC Survey | 2017 | 15 | I | 265.0463 | TON | 8 | 1.0343 | 1.2323 | 0.8393
46127 | 46 | SD | 127 | Union |  | 2104008510 | Furnace: Indoor, cordwood-fired, non-EPA certified | Furnace | 76.7632 | A | CEC Survey | 2017 | 15 | I | 154.3395 | TON | 8 | 2.0106 | 1.3006 | 1.5459
46127 | 46 | SD | 127 | Union |  | 2104008530 | Furnace: Indoor, pellet-fired, general | Furnace-Pellet | 6.224 | A | CEC Survey | 2017 | 15 | I | 12.514 | TON | 8 | 2.0106 | 1.3006 | 1.5459
46127 | 46 | SD | 127 | Union |  | 2104008610 | Hydronic heater: outdoor | Hydronic heater | 74.6885 | A | CEC Survey | 2017 | 15 | I | 150.1682 | TON | 8 | 2.0106 | 1.3006 | 1.5459
46127 | 46 | SD | 127 | Union |  | 2104008620 | Hydronic heater: indoor | Hydronic heater | 47.7177 | A | CEC Survey | 2017 | 15 | I | 95.9408 | TON | 8 | 2.0106 | 1.3006 | 1.5459
46127 | 46 | SD | 127 | Union |  | 2104008630 | Hydronic heater: pellet-fired | Pellet Hydronic Heater | 2.0747 | A | CEC Survey | 2017 | 15 | I | 4.1713 | TON | 8 | 2.0106 | 1.3006 | 1.5459
46127 | 46 | SD | 127 | Union |  | 2104008100 | Fireplace: general | Fireplace: general | 390.9494 | A | CEC Survey | 2017 | 15 | I | 108.8881 | TON | 8 | 0.27852 | 1.3006 | 0.21415
46127 | 46 | SD | 127 | Union |  | 2104008210 | Woodstove: fireplace inserts; non-EPA certified | Woodstove or Fireplace Insert | 31.1803 | A | CEC Survey | 2017 | 15 | I | 8.6333 | TON | 8 | 0.27688 | 1.3006 | 0.21289
46127 | 46 | SD | 127 | Union |  | 2104008220 | Woodstove: fireplace inserts; EPA certified; non-catalytic | Woodstove or Fireplace Insert | 137.7128 | A | CEC Survey | 2017 | 15 | I | 38.1305 | TON | 8 | 0.27688 | 1.3006 | 0.21289
46127 | 46 | SD | 127 | Union |  | 2104008230 | Woodstove: fireplace inserts; EPA certified; catalytic | Woodstove or Fireplace Insert | 90.9424 | A | CEC Survey | 2017 | 15 | I | 25.1805 | TON | 8 | 0.27688 | 1.3006 | 0.21289
46127 | 46 | SD | 127 | Union |  | 2104008700 | Outdoor wood burning device, NEC (fire-pits, chimeas, etc) |  | 826.4074 | A | CEC Survey | 2017 | 15 | I | 165.4635 | TON | 8 | 0.20022 | 1.3006 | 0.15394
46127 | 46 | SD | 127 | Union |  | 2104008400 | Woodstove: pellet-fired, general | Pellet Woodstove | 228.9596 | A | CEC Survey | 2017 | 15 | I | 92.8058 | TON | 8 | 0.40534 | 1.3006 | 0.31165
46127 | 46 | SD | 127 | Union |  | 2104009000 | Wax Log; Total: All Combustor Types |  | 100.8228 | A | CEC Survey | 2017 | 15 | I | 78.6917 | TON | 8 | 0.78049 | 1.3006 | 0.6001
46127 | 46 | SD | 127 | Union |  | 2104008310 | Woodstove: freestanding; non-EPA certified | Woodstove or Fireplace Insert | 99.0823 | A | CEC Survey | 2017 | 15 | I | 100.2108 | TON | 8 | 1.0114 | 1.3006 | 0.77763
46127 | 46 | SD | 127 | Union |  | 2104008320 | Woodstove: freestanding; EPA certified; non-catalytic | Woodstove or Fireplace Insert | 437.6135 | A | CEC Survey | 2017 | 15 | I | 442.5975 | TON | 8 | 1.0114 | 1.3006 | 0.77763
46127 | 46 | SD | 127 | Union |  | 2104008330 | Woodstove: freestanding; EPA certified; catalytic | Woodstove or Fireplace Insert | 288.9901 | A | CEC Survey | 2017 | 15 | I | 292.2814 | TON | 8 | 1.0114 | 1.3006 | 0.77763
46129 | 46 | SD | 129 | Walworth |  | 2104008510 | Furnace: Indoor, cordwood-fired, non-EPA certified | Furnace | 29.5586 | A | CEC Survey | 2017 | 15 | I | 62.1353 | TON | 8 | 2.1021 | 1.3006 | 1.6163
46129 | 46 | SD | 129 | Walworth |  | 2104008530 | Furnace: Indoor, pellet-fired, general | Furnace-Pellet | 2.3966 | A | CEC Survey | 2017 | 15 | I | 5.038 | TON | 8 | 2.1021 | 1.3006 | 1.6163
46129 | 46 | SD | 129 | Walworth |  | 2104008610 | Hydronic heater: outdoor | Hydronic heater | 28.7597 | A | CEC Survey | 2017 | 15 | I | 60.456 | TON | 8 | 2.1021 | 1.3006 | 1.6163
46129 | 46 | SD | 129 | Walworth |  | 2104008620 | Hydronic heater: indoor | Hydronic heater | 18.3743 | A | CEC Survey | 2017 | 15 | I | 38.6246 | TON | 8 | 2.1021 | 1.3006 | 1.6163
46129 | 46 | SD | 129 | Walworth |  | 2104008630 | Hydronic heater: pellet-fired | Pellet Hydronic Heater | 0.79888 | A | CEC Survey | 2017 | 15 | I | 1.6793 | TON | 8 | 2.1021 | 1.3006 | 1.6163
46129 | 46 | SD | 129 | Walworth |  | 2104008100 | Fireplace: general | Fireplace: general | 121.2136 | A | CEC Survey | 2017 | 15 | I | 31.6443 | TON | 8 | 0.26106 | 1.3006 | 0.20072
46129 | 46 | SD | 129 | Walworth |  | 2104008210 | Woodstove: fireplace inserts; non-EPA certified | Woodstove or Fireplace Insert | 12.761 | A | CEC Survey | 2017 | 15 | I | 3.225 | TON | 8 | 0.25272 | 1.3006 | 0.19431
46129 | 46 | SD | 129 | Walworth |  | 2104008220 | Woodstove: fireplace inserts; EPA certified; non-catalytic | Woodstove or Fireplace Insert | 56.3611 | A | CEC Survey | 2017 | 15 | I | 14.2438 | TON | 8 | 0.25272 | 1.3006 | 0.19431
46129 | 46 | SD | 129 | Walworth |  | 2104008230 | Woodstove: fireplace inserts; EPA certified; catalytic | Woodstove or Fireplace Insert | 37.2196 | A | CEC Survey | 2017 | 15 | I | 9.4063 | TON | 8 | 0.25272 | 1.3006 | 0.19431
46129 | 46 | SD | 129 | Walworth |  | 2104008700 | Outdoor wood burning device, NEC (fire-pits, chimeas, etc) |  | 288.4553 | A | CEC Survey | 2017 | 15 | I | 58.0973 | TON | 8 | 0.20141 | 1.3006 | 0.15486
46129 | 46 | SD | 129 | Walworth |  | 2104008400 | Woodstove: pellet-fired, general | Pellet Woodstove | 73.5455 | A | CEC Survey | 2017 | 15 | I | 34.3504 | TON | 8 | 0.46706 | 1.3006 | 0.35911
46129 | 46 | SD | 129 | Walworth |  | 2104009000 | Wax Log; Total: All Combustor Types |  | 36.7679 | A | CEC Survey | 2017 | 15 | I | 28.6971 | TON | 8 | 0.78049 | 1.3006 | 0.6001
46129 | 46 | SD | 129 | Walworth |  | 2104008310 | Woodstove: freestanding; non-EPA certified | Woodstove or Fireplace Insert | 38.5166 | A | CEC Survey | 2017 | 15 | I | 38.1948 | TON | 8 | 0.99165 | 1.3006 | 0.76245
46129 | 46 | SD | 129 | Walworth |  | 2104008320 | Woodstove: freestanding; EPA certified; non-catalytic | Woodstove or Fireplace Insert | 170.115 | A | CEC Survey | 2017 | 15 | I | 168.6938 | TON | 8 | 0.99165 | 1.3006 | 0.76245
46129 | 46 | SD | 129 | Walworth |  | 2104008330 | Woodstove: freestanding; EPA certified; catalytic | Woodstove or Fireplace Insert | 112.3401 | A | CEC Survey | 2017 | 15 | I | 111.4016 | TON | 8 | 0.99165 | 1.3006 | 0.76245
46135 | 46 | SD | 135 | Yankton |  | 2104008510 | Furnace: Indoor, cordwood-fired, non-EPA certified | Furnace | 82.6034 | A | CEC Survey | 2017 | 15 | I | 156.7467 | TON | 8 | 1.8976 | 1.2398 | 1.5306
46135 | 46 | SD | 135 | Yankton |  | 2104008530 | Furnace: Indoor, pellet-fired, general | Furnace-Pellet | 6.6976 | A | CEC Survey | 2017 | 15 | I | 12.7092 | TON | 8 | 1.8976 | 1.2398 | 1.5306
46135 | 46 | SD | 135 | Yankton |  | 2104008610 | Hydronic heater: outdoor | Hydronic heater | 80.3709 | A | CEC Survey | 2017 | 15 | I | 152.5103 | TON | 8 | 1.8976 | 1.2398 | 1.5306
46135 | 46 | SD | 135 | Yankton |  | 2104008620 | Hydronic heater: indoor | Hydronic heater | 51.3481 | A | CEC Survey | 2017 | 15 | I | 97.4371 | TON | 8 | 1.8976 | 1.2398 | 1.5306
46135 | 46 | SD | 135 | Yankton |  | 2104008630 | Hydronic heater: pellet-fired | Pellet Hydronic Heater | 2.2325 | A | CEC Survey | 2017 | 15 | I | 4.2364 | TON | 8 | 1.8976 | 1.2398 | 1.5306
46135 | 46 | SD | 135 | Yankton |  | 2104008100 | Fireplace: general | Fireplace: general | 567.248 | A | CEC Survey | 2017 | 15 | I | 139.8862 | TON | 8 | 0.24661 | 1.2398 | 0.19891
46135 | 46 | SD | 135 | Yankton |  | 2104008210 | Woodstove: fireplace inserts; non-EPA certified | Woodstove or Fireplace Insert | 43.9067 | A | CEC Survey | 2017 | 15 | I | 11.3495 | TON | 8 | 0.25849 | 1.2398 | 0.20849
46135 | 46 | SD | 135 | Yankton |  | 2104008220 | Woodstove: fireplace inserts; EPA certified; non-catalytic | Woodstove or Fireplace Insert | 193.9211 | A | CEC Survey | 2017 | 15 | I | 50.1268 | TON | 8 | 0.25849 | 1.2398 | 0.20849
46135 | 46 | SD | 135 | Yankton |  | 2104008230 | Woodstove: fireplace inserts; EPA certified; catalytic | Woodstove or Fireplace Insert | 128.0611 | A | CEC Survey | 2017 | 15 | I | 33.1026 | TON | 8 | 0.25849 | 1.2398 | 0.20849
46135 | 46 | SD | 135 | Yankton |  | 2104008700 | Outdoor wood burning device, NEC (fire-pits, chimeas, etc) |  | 1124.251 | A | CEC Survey | 2017 | 15 | I | 213.7422 | TON | 8 | 0.19012 | 1.2398 | 0.15335
46135 | 46 | SD | 135 | Yankton |  | 2104008400 | Woodstove: pellet-fired, general | Pellet Woodstove | 277.6914 | A | CEC Survey | 2017 | 15 | I | 98.365 | TON | 8 | 0.35422 | 1.2398 | 0.28571
46135 | 46 | SD | 135 | Yankton |  | 2104009000 | Wax Log; Total: All Combustor Types |  | 148.9162 | A | CEC Survey | 2017 | 15 | I | 116.2283 | TON | 8 | 0.78049 | 1.2398 | 0.62953
46135 | 46 | SD | 135 | Yankton |  | 2104008310 | Woodstove: freestanding; non-EPA certified | Woodstove or Fireplace Insert | 122.1963 | A | CEC Survey | 2017 | 15 | I | 108.873 | TON | 8 | 0.89097 | 1.2398 | 0.71864
46135 | 46 | SD | 135 | Yankton |  | 2104008320 | Woodstove: freestanding; EPA certified; non-catalytic | Woodstove or Fireplace Insert | 539.7001 | A | CEC Survey | 2017 | 15 | I | 480.8558 | TON | 8 | 0.89097 | 1.2398 | 0.71864
46135 | 46 | SD | 135 | Yankton |  | 2104008330 | Woodstove: freestanding; EPA certified; catalytic | Woodstove or Fireplace Insert | 356.4057 | A | CEC Survey | 2017 | 15 | I | 317.5463 | TON | 8 | 0.89097 | 1.2398 | 0.71864
46137 | 46 | SD | 137 | Ziebach |  | 2104008510 | Furnace: Indoor, cordwood-fired, non-EPA certified | Furnace | 16.3426 | A | CEC Survey | 2017 | 15 | I | 30.1278 | TON | 8 | 1.8435 | 1.1328 | 1.6274
46137 | 46 | SD | 137 | Ziebach |  | 2104008530 | Furnace: Indoor, pellet-fired, general | Furnace-Pellet | 1.3251 | A | CEC Survey | 2017 | 15 | I | 2.4428 | TON | 8 | 1.8435 | 1.1328 | 1.6274
46137 | 46 | SD | 137 | Ziebach |  | 2104008610 | Hydronic heater: outdoor | Hydronic heater | 15.9009 | A | CEC Survey | 2017 | 15 | I | 29.3135 | TON | 8 | 1.8435 | 1.1328 | 1.6274
46137 | 46 | SD | 137 | Ziebach |  | 2104008620 | Hydronic heater: indoor | Hydronic heater | 10.1589 | A | CEC Survey | 2017 | 15 | I | 18.7281 | TON | 8 | 1.8435 | 1.1328 | 1.6274
46137 | 46 | SD | 137 | Ziebach |  | 2104008630 | Hydronic heater: pellet-fired | Pellet Hydronic Heater | 0.44169 | A | CEC Survey | 2017 | 15 | I | 0.81426 | TON | 8 | 1.8435 | 1.1328 | 1.6274
46137 | 46 | SD | 137 | Ziebach |  | 2104008100 | Fireplace: general | Fireplace: general | 20.7308 | A | CEC Survey | 2017 | 15 | I | 5.2274 | TON | 8 | 0.25216 | 1.1328 | 0.2226
46137 | 46 | SD | 137 | Ziebach |  | 2104008210 | Woodstove: fireplace inserts; non-EPA certified | Woodstove or Fireplace Insert | 5.9494 | A | CEC Survey | 2017 | 15 | I | 1.2555 | TON | 8 | 0.21103 | 1.1328 | 0.18629
46137 | 46 | SD | 137 | Ziebach |  | 2104008220 | Woodstove: fireplace inserts; EPA certified; non-catalytic | Woodstove or Fireplace Insert | 26.2767 | A | CEC Survey | 2017 | 15 | I | 5.5453 | TON | 8 | 0.21103 | 1.1328 | 0.18629
46137 | 46 | SD | 137 | Ziebach |  | 2104008230 | Woodstove: fireplace inserts; EPA certified; catalytic | Woodstove or Fireplace Insert | 17.3526 | A | CEC Survey | 2017 | 15 | I | 3.662 | TON | 8 | 0.21103 | 1.1328 | 0.18629
46137 | 46 | SD | 137 | Ziebach |  | 2104008700 | Outdoor wood burning device, NEC (fire-pits, chimeas, etc) |  | 95.7356 | A | CEC Survey | 2017 | 15 | I | 16.6551 | TON | 8 | 0.17397 | 1.1328 | 0.15358
46137 | 46 | SD | 137 | Ziebach |  | 2104008400 | Woodstove: pellet-fired, general | Pellet Woodstove | 27.9578 | A | CEC Survey | 2017 | 15 | I | 19.0153 | TON | 8 | 0.68014 | 1.1328 | 0.60041
46137 | 46 | SD | 137 | Ziebach |  | 2104009000 | Wax Log; Total: All Combustor Types |  | 12.256 | A | CEC Survey | 2017 | 15 | I | 9.5657 | TON | 8 | 0.78049 | 1.1328 | 0.689
46137 | 46 | SD | 137 | Ziebach |  | 2104008310 | Woodstove: freestanding; non-EPA certified | Woodstove or Fireplace Insert | 19.7443 | A | CEC Survey | 2017 | 15 | I | 19.3698 | TON | 8 | 0.98103 | 1.1328 | 0.86602
46137 | 46 | SD | 137 | Ziebach |  | 2104008320 | Woodstove: freestanding; EPA certified; non-catalytic | Woodstove or Fireplace Insert | 87.2041 | A | CEC Survey | 2017 | 15 | I | 85.5499 | TON | 8 | 0.98103 | 1.1328 | 0.86602
46137 | 46 | SD | 137 | Ziebach |  | 2104008330 | Woodstove: freestanding; EPA certified; catalytic | Woodstove or Fireplace Insert | 57.5876 | A | CEC Survey | 2017 | 15 | I | 56.4952 | TON | 8 | 0.98103 | 1.1328 | 0.86602
47001 | 47 | TN | 001 | Anderson |  | 2104008510 | Furnace: Indoor, cordwood-fired, non-EPA certified | Furnace | 155.6409 | A | CEC Survey | 2017 | 15 | I | 208.1249 | TON | 8 | 1.3372 | 1.2022 | 1.1123
47001 | 47 | TN | 001 | Anderson |  | 2104008530 | Furnace: Indoor, pellet-fired, general | Furnace-Pellet | 12.6195 | A | CEC Survey | 2017 | 15 | I | 16.875 | TON | 8 | 1.3372 | 1.2022 | 1.1123
47001 | 47 | TN | 001 | Anderson |  | 2104008610 | Hydronic heater: outdoor | Hydronic heater | 151.4344 | A | CEC Survey | 2017 | 15 | I | 202.4999 | TON | 8 | 1.3372 | 1.2022 | 1.1123
47001 | 47 | TN | 001 | Anderson |  | 2104008620 | Hydronic heater: indoor | Hydronic heater | 96.7498 | A | CEC Survey | 2017 | 15 | I | 129.3749 | TON | 8 | 1.3372 | 1.2022 | 1.1123
47001 | 47 | TN | 001 | Anderson |  | 2104008630 | Hydronic heater: pellet-fired | Pellet Hydronic Heater | 4.2065 | A | CEC Survey | 2017 | 15 | I | 5.625 | TON | 8 | 1.3372 | 1.2022 | 1.1123
47001 | 47 | TN | 001 | Anderson |  | 2104008100 | Fireplace: general | Fireplace: general | 4501.7904 | A | CEC Survey | 2017 | 15 | I | 821.3575 | TON | 8 | 0.18245 | 1.2022 | 0.15176
47001 | 47 | TN | 001 | Anderson |  | 2104008210 | Woodstove: fireplace inserts; non-EPA certified | Woodstove or Fireplace Insert | 698.7648 | A | CEC Survey | 2017 | 15 | I | 341.3329 | TON | 8 | 0.48848 | 1.2022 | 0.40632
47001 | 47 | TN | 001 | Anderson |  | 2104008220 | Woodstove: fireplace inserts; EPA certified; non-catalytic | Woodstove or Fireplace Insert | 924.1728 | A | CEC Survey | 2017 | 15 | I | 451.4402 | TON | 8 | 0.48848 | 1.2022 | 0.40632
47001 | 47 | TN | 001 | Anderson |  | 2104008230 | Woodstove: fireplace inserts; EPA certified; catalytic | Woodstove or Fireplace Insert | 631.1424 | A | CEC Survey | 2017 | 15 | I | 308.3006 | TON | 8 | 0.48848 | 1.2022 | 0.40632
47001 | 47 | TN | 001 | Anderson |  | 2104008700 | Outdoor wood burning device, NEC (fire-pits, chimeas, etc) |  | 4337.9416 | A | CEC Survey | 2017 | 15 | I | 689.7874 | TON | 8 | 0.15901 | 1.2022 | 0.13227
47001 | 47 | TN | 001 | Anderson |  | 2104008400 | Woodstove: pellet-fired, general | Pellet Woodstove | 908.3769 | A | CEC Survey | 2017 | 15 | I | 246.5064 | TON | 8 | 0.27137 | 1.2022 | 0.22573
47001 | 47 | TN | 001 | Anderson |  | 2104009000 | Wax Log; Total: All Combustor Types |  | 438.3292 | A | CEC Survey | 2017 | 15 | I | 150.5348 | TON | 8 | 0.34343 | 1.2022 | 0.28567
47001 | 47 | TN | 001 | Anderson |  | 2104008310 | Woodstove: freestanding; non-EPA certified | Woodstove or Fireplace Insert | 930.9034 | A | CEC Survey | 2017 | 15 | I | 671.9392 | TON | 8 | 0.72181 | 1.2022 | 0.60041
47001 | 47 | TN | 001 | Anderson |  | 2104008320 | Woodstove: freestanding; EPA certified; non-catalytic | Woodstove or Fireplace Insert | 1231.1948 | A | CEC Survey | 2017 | 15 | I | 888.6938 | TON | 8 | 0.72181 | 1.2022 | 0.60041
47001 | 47 | TN | 001 | Anderson |  | 2104008330 | Woodstove: freestanding; EPA certified; catalytic | Woodstove or Fireplace Insert | 840.8159 | A | CEC Survey | 2017 | 15 | I | 606.9129 | TON | 8 | 0.72181 | 1.2022 | 0.60041
47003 | 47 | TN | 003 | Bedford |  | 2104008510 | Furnace: Indoor, cordwood-fired, non-EPA certified | Furnace | 87.3543 | A | CEC Survey | 2017 | 15 | I | 120.549 | TON | 8 | 1.38 | 1.2234 | 1.128
47003 | 47 | TN | 003 | Bedford |  | 2104008530 | Furnace: Indoor, pellet-fired, general | Furnace-Pellet | 7.0828 | A | CEC Survey | 2017 | 15 | I | 9.7742 | TON | 8 | 1.38 | 1.2234 | 1.128
47003 | 47 | TN | 003 | Bedford |  | 2104008610 | Hydronic heater: outdoor | Hydronic heater | 84.9934 | A | CEC Survey | 2017 | 15 | I | 117.291 | TON | 8 | 1.38 | 1.2234 | 1.128
47003 | 47 | TN | 003 | Bedford |  | 2104008620 | Hydronic heater: indoor | Hydronic heater | 54.3014 | A | CEC Survey | 2017 | 15 | I | 74.9359 | TON | 8 | 1.38 | 1.2234 | 1.128
47003 | 47 | TN | 003 | Bedford |  | 2104008630 | Hydronic heater: pellet-fired | Pellet Hydronic Heater | 2.3609 | A | CEC Survey | 2017 | 15 | I | 3.2581 | TON | 8 | 1.38 | 1.2234 | 1.128
47003 | 47 | TN | 003 | Bedford |  | 2104008100 | Fireplace: general | Fireplace: general | 1117.7097 | A | CEC Survey | 2017 | 15 | I | 251.7413 | TON | 8 | 0.22523 | 1.2234 | 0.1841
47003 | 47 | TN | 003 | Bedford |  | 2104008210 | Woodstove: fireplace inserts; non-EPA certified | Woodstove or Fireplace Insert | 383.0317 | A | CEC Survey | 2017 | 15 | I | 118.1513 | TON | 8 | 0.30846 | 1.2234 | 0.25214
47003 | 47 | TN | 003 | Bedford |  | 2104008220 | Woodstove: fireplace inserts; EPA certified; non-catalytic | Woodstove or Fireplace Insert | 506.5903 | A | CEC Survey | 2017 | 15 | I | 156.2646 | TON | 8 | 0.30846 | 1.2234 | 0.25214
47003 | 47 | TN | 003 | Bedford |  | 2104008230 | Woodstove: fireplace inserts; EPA certified; catalytic | Woodstove or Fireplace Insert | 345.9641 | A | CEC Survey | 2017 | 15 | I | 106.7173 | TON | 8 | 0.30846 | 1.2234 | 0.25214
47003 | 47 | TN | 003 | Bedford |  | 2104008700 | Outdoor wood burning device, NEC (fire-pits, chimeas, etc) |  | 2444.0046 | A | CEC Survey | 2017 | 15 | I | 391.9309 | TON | 8 | 0.16036 | 1.2234 | 0.13108
47003 | 47 | TN | 003 | Bedford |  | 2104008400 | Woodstove: pellet-fired, general | Pellet Woodstove | 600.9273 | A | CEC Survey | 2017 | 15 | I | 117.1731 | TON | 8 | 0.19499 | 1.2234 | 0.15938
47003 | 47 | TN | 003 | Bedford |  | 2104009000 | Wax Log; Total: All Combustor Types |  | 245.0036 | A | CEC Survey | 2017 | 15 | I | 84.1413 | TON | 8 | 0.34343 | 1.2234 | 0.28072
47003 | 47 | TN | 003 | Bedford |  | 2104008310 | Woodstove: freestanding; non-EPA certified | Woodstove or Fireplace Insert | 631.0426 | A | CEC Survey | 2017 | 15 | I | 467.559 | TON | 8 | 0.74093 | 1.2234 | 0.60563
47003 | 47 | TN | 003 | Bedford |  | 2104008320 | Woodstove: freestanding; EPA certified; non-catalytic | Woodstove or Fireplace Insert | 834.6047 | A | CEC Survey | 2017 | 15 | I | 618.3845 | TON | 8 | 0.74093 | 1.2234 | 0.60563
47003 | 47 | TN | 003 | Bedford |  | 2104008330 | Woodstove: freestanding; EPA certified; catalytic | Woodstove or Fireplace Insert | 569.9739 | A | CEC Survey | 2017 | 15 | I | 422.3114 | TON | 8 | 0.74093 | 1.2234 | 0.60563
47005 | 47 | TN | 005 | Benton |  | 2104008510 | Furnace: Indoor, cordwood-fired, non-EPA certified | Furnace | 45.153 | A | CEC Survey | 2017 | 15 | I | 69.5715 | TON | 8 | 1.5408 | 1.3558 | 1.1364
47005 | 47 | TN | 005 | Benton |  | 2104008530 | Furnace: Indoor, pellet-fired, general | Furnace-Pellet | 3.6611 | A | CEC Survey | 2017 | 15 | I | 5.6409 | TON | 8 | 1.5408 | 1.3558 | 1.1364
47005 | 47 | TN | 005 | Benton |  | 2104008610 | Hydronic heater: outdoor | Hydronic heater | 43.9327 | A | CEC Survey | 2017 | 15 | I | 67.6912 | TON | 8 | 1.5408 | 1.3558 | 1.1364
47005 | 47 | TN | 005 | Benton |  | 2104008620 | Hydronic heater: indoor | Hydronic heater | 28.0681 | A | CEC Survey | 2017 | 15 | I | 43.2471 | TON | 8 | 1.5408 | 1.3558 | 1.1364
47005 | 47 | TN | 005 | Benton |  | 2104008630 | Hydronic heater: pellet-fired | Pellet Hydronic Heater | 1.2204 | A | CEC Survey | 2017 | 15 | I | 1.8803 | TON | 8 | 1.5408 | 1.3558 | 1.1364
47005 | 47 | TN | 005 | Benton |  | 2104008100 | Fireplace: general | Fireplace: general | 757.1095 | A | CEC Survey | 2017 | 15 | I | 190.5074 | TON | 8 | 0.25162 | 1.3558 | 0.18559
47005 | 47 | TN | 005 | Benton |  | 2104008210 | Woodstove: fireplace inserts; non-EPA certified | Woodstove or Fireplace Insert | 161.7408 | A | CEC Survey | 2017 | 15 | I | 74.1109 | TON | 8 | 0.45821 | 1.3558 | 0.33796
47005 | 47 | TN | 005 | Benton |  | 2104008220 | Woodstove: fireplace inserts; EPA certified; non-catalytic | Woodstove or Fireplace Insert | 213.9153 | A | CEC Survey | 2017 | 15 | I | 98.0176 | TON | 8 | 0.45821 | 1.3558 | 0.33796
47005 | 47 | TN | 005 | Benton |  | 2104008230 | Woodstove: fireplace inserts; EPA certified; catalytic | Woodstove or Fireplace Insert | 146.0885 | A | CEC Survey | 2017 | 15 | I | 66.9389 | TON | 8 | 0.45821 | 1.3558 | 0.33796
47005 | 47 | TN | 005 | Benton |  | 2104008700 | Outdoor wood burning device, NEC (fire-pits, chimeas, etc) |  | 1016.6165 | A | CEC Survey | 2017 | 15 | I | 181.6086 | TON | 8 | 0.17864 | 1.3558 | 0.13176
47005 | 47 | TN | 005 | Benton |  | 2104008400 | Woodstove: pellet-fired, general | Pellet Woodstove | 251.7041 | A | CEC Survey | 2017 | 15 | I | 62.939 | TON | 8 | 0.25005 | 1.3558 | 0.18443
47005 | 47 | TN | 005 | Benton |  | 2104009000 | Wax Log; Total: All Combustor Types |  | 96.1314 | A | CEC Survey | 2017 | 15 | I | 33.0143 | TON | 8 | 0.34343 | 1.3558 | 0.2533
47005 | 47 | TN | 005 | Benton |  | 2104008310 | Woodstove: freestanding; non-EPA certified | Woodstove or Fireplace Insert | 263.8098 | A | CEC Survey | 2017 | 15 | I | 245.7005 | TON | 8 | 0.93135 | 1.3558 | 0.68694
47005 | 47 | TN | 005 | Benton |  | 2104008320 | Woodstove: freestanding; EPA certified; non-catalytic | Woodstove or Fireplace Insert | 348.9097 | A | CEC Survey | 2017 | 15 | I | 324.9587 | TON | 8 | 0.93135 | 1.3558 | 0.68694
47005 | 47 | TN | 005 | Benton |  | 2104008330 | Woodstove: freestanding; EPA certified; catalytic | Woodstove or Fireplace Insert | 238.2798 | A | CEC Survey | 2017 | 15 | I | 221.923 | TON | 8 | 0.93135 | 1.3558 | 0.68694
47007 | 47 | TN | 007 | Bledsoe |  | 2104008510 | Furnace: Indoor, cordwood-fired, non-EPA certified | Furnace | 44.5244 | A | CEC Survey | 2017 | 15 | I | 66.0846 | TON | 8 | 1.4842 | 1.2436 | 1.1935
47007 | 47 | TN | 007 | Bledsoe |  | 2104008530 | Furnace: Indoor, pellet-fired, general | Furnace-Pellet | 3.6101 | A | CEC Survey | 2017 | 15 | I | 5.3582 | TON | 8 | 1.4842 | 1.2436 | 1.1935
47007 | 47 | TN | 007 | Bledsoe |  | 2104008610 | Hydronic heater: outdoor | Hydronic heater | 43.321 | A | CEC Survey | 2017 | 15 | I | 64.2985 | TON | 8 | 1.4842 | 1.2436 | 1.1935
47007 | 47 | TN | 007 | Bledsoe |  | 2104008620 | Hydronic heater: indoor | Hydronic heater | 27.6773 | A | CEC Survey | 2017 | 15 | I | 41.0796 | TON | 8 | 1.4842 | 1.2436 | 1.1935
47007 | 47 | TN | 007 | Bledsoe |  | 2104008630 | Hydronic heater: pellet-fired | Pellet Hydronic Heater | 1.2034 | A | CEC Survey | 2017 | 15 | I | 1.7861 | TON | 8 | 1.4842 | 1.2436 | 1.1935
47007 | 47 | TN | 007 | Bledsoe |  | 2104008100 | Fireplace: general | Fireplace: general | 483.619 | A | CEC Survey | 2017 | 15 | I | 115.3938 | TON | 8 | 0.2386 | 1.2436 | 0.19187
47007 | 47 | TN | 007 | Bledsoe |  | 2104008210 | Woodstove: fireplace inserts; non-EPA certified | Woodstove or Fireplace Insert | 134.8827 | A | CEC Survey | 2017 | 15 | I | 62.31 | TON | 8 | 0.46196 | 1.2436 | 0.37147
47007 | 47 | TN | 007 | Bledsoe |  | 2104008220 | Woodstove: fireplace inserts; EPA certified; non-catalytic | Woodstove or Fireplace Insert | 178.3932 | A | CEC Survey | 2017 | 15 | I | 82.41 | TON | 8 | 0.46196 | 1.2436 | 0.37147
47007 | 47 | TN | 007 | Bledsoe |  | 2104008230 | Woodstove: fireplace inserts; EPA certified; catalytic | Woodstove or Fireplace Insert | 121.8295 | A | CEC Survey | 2017 | 15 | I | 56.28 | TON | 8 | 0.46196 | 1.2436 | 0.37147
47007 | 47 | TN | 007 | Bledsoe |  | 2104008700 | Outdoor wood burning device, NEC (fire-pits, chimeas, etc) |  | 741.693 | A | CEC Survey | 2017 | 15 | I | 121.9656 | TON | 8 | 0.16444 | 1.2436 | 0.13223
47007 | 47 | TN | 007 | Bledsoe |  | 2104008400 | Woodstove: pellet-fired, general | Pellet Woodstove | 196.0502 | A | CEC Survey | 2017 | 15 | I | 67.8561 | TON | 8 | 0.34612 | 1.2436 | 0.27832
47007 | 47 | TN | 007 | Bledsoe |  | 2104009000 | Wax Log; Total: All Combustor Types |  | 66.9889 | A | CEC Survey | 2017 | 15 | I | 9.3784 | TON | 8 | 0.14 | 1.2436 | 0.11258
47007 | 47 | TN | 007 | Bledsoe |  | 2104008310 | Woodstove: freestanding; non-EPA certified | Woodstove or Fireplace Insert | 239.0498 | A | CEC Survey | 2017 | 15 | I | 217.8845 | TON | 8 | 0.91146 | 1.2436 | 0.73292
47007 | 47 | TN | 007 | Bledsoe |  | 2104008320 | Woodstove: freestanding; EPA certified; non-catalytic | Woodstove or Fireplace Insert | 316.1627 | A | CEC Survey | 2017 | 15 | I | 288.1699 | TON | 8 | 0.91146 | 1.2436 | 0.73292
47007 | 47 | TN | 007 | Bledsoe |  | 2104008330 | Woodstove: freestanding; EPA certified; catalytic | Woodstove or Fireplace Insert | 215.916 | A | CEC Survey | 2017 | 15 | I | 196.7989 | TON | 8 | 0.91146 | 1.2436 | 0.73292
47009 | 47 | TN | 009 | Blount |  | 2104008510 | Furnace: Indoor, cordwood-fired, non-EPA certified | Furnace | 262.747 | A | CEC Survey | 2017 | 15 | I | 377.7781 | TON | 8 | 1.4378 | 1.2582 | 1.1427
47009 | 47 | TN | 009 | Blount |  | 2104008530 | Furnace: Indoor, pellet-fired, general | Furnace-Pellet | 21.3038 | A | CEC Survey | 2017 | 15 | I | 30.6307 | TON | 8 | 1.4378 | 1.2582 | 1.1427
47009 | 47 | TN | 009 | Blount |  | 2104008610 | Hydronic heater: outdoor | Hydronic heater | 255.6458 | A | CEC Survey | 2017 | 15 | I | 367.5679 | TON | 8 | 1.4378 | 1.2582 | 1.1427
47009 | 47 | TN | 009 | Blount |  | 2104008620 | Hydronic heater: indoor | Hydronic heater | 163.3292 | A | CEC Survey | 2017 | 15 | I | 234.835 | TON | 8 | 1.4378 | 1.2582 | 1.1427
47009 | 47 | TN | 009 | Blount |  | 2104008630 | Hydronic heater: pellet-fired | Pellet Hydronic Heater | 7.1013 | A | CEC Survey | 2017 | 15 | I | 10.2102 | TON | 8 | 1.4378 | 1.2582 | 1.1427
47009 | 47 | TN | 009 | Blount |  | 2104008100 | Fireplace: general | Fireplace: general | 6189.3162 | A | CEC Survey | 2017 | 15 | I | 1195.4555 | TON | 8 | 0.19315 | 1.2582 | 0.15351
47009 | 47 | TN | 009 | Blount |  | 2104008210 | Woodstove: fireplace inserts; non-EPA certified | Woodstove or Fireplace Insert | 1275.8274 | A | CEC Survey | 2017 | 15 | I | 616.4008 | TON | 8 | 0.48314 | 1.2582 | 0.38399
47009 | 47 | TN | 009 | Blount |  | 2104008220 | Woodstove: fireplace inserts; EPA certified; non-catalytic | Woodstove or Fireplace Insert | 1687.3846 | A | CEC Survey | 2017 | 15 | I | 815.2398 | TON | 8 | 0.48314 | 1.2582 | 0.38399
47009 | 47 | TN | 009 | Blount |  | 2104008230 | Woodstove: fireplace inserts; EPA certified; catalytic | Woodstove or Fireplace Insert | 1152.3602 | A | CEC Survey | 2017 | 15 | I | 556.7491 | TON | 8 | 0.48314 | 1.2582 | 0.38399
47009 | 47 | TN | 009 | Blount |  | 2104008700 | Outdoor wood burning device, NEC (fire-pits, chimeas, etc) |  | 7283.1007 | A | CEC Survey | 2017 | 15 | I | 1214.1768 | TON | 8 | 0.16671 | 1.2582 | 0.1325
47009 | 47 | TN | 009 | Blount |  | 2104008400 | Woodstove: pellet-fired, general | Pellet Woodstove | 1537.3115 | A | CEC Survey | 2017 | 15 | I | 429.6947 | TON | 8 | 0.27951 | 1.2582 | 0.22215
47009 | 47 | TN | 009 | Blount |  | 2104009000 | Wax Log; Total: All Combustor Types |  | 717.2725 | A | CEC Survey | 2017 | 15 | I | 246.332 | TON | 8 | 0.34343 | 1.2582 | 0.27295
47009 | 47 | TN | 009 | Blount |  | 2104008310 | Woodstove: freestanding; non-EPA certified | Woodstove or Fireplace Insert | 1710.1707 | A | CEC Survey | 2017 | 15 | I | 1275.4639 | TON | 8 | 0.74581 | 1.2582 | 0.59276
47009 | 47 | TN | 009 | Blount |  | 2104008320 | Woodstove: freestanding; EPA certified; non-catalytic | Woodstove or Fireplace Insert | 2261.8387 | A | CEC Survey | 2017 | 15 | I | 1686.9038 | TON | 8 | 0.74581 | 1.2582 | 0.59276
47009 | 47 | TN | 009 | Blount |  | 2104008330 | Woodstove: freestanding; EPA certified; catalytic | Woodstove or Fireplace Insert | 1544.6703 | A | CEC Survey | 2017 | 15 | I | 1152.0319 | TON | 8 | 0.74581 | 1.2582 | 0.59276
47011 | 47 | TN | 011 | Bradley |  | 2104008510 | Furnace: Indoor, cordwood-fired, non-EPA certified | Furnace | 193.3321 | A | CEC Survey | 2017 | 15 | I | 254.6402 | TON | 8 | 1.3171 | 1.1733 | 1.1226
47011 | 47 | TN | 011 | Bradley |  | 2104008530 | Furnace: Indoor, pellet-fired, general | Furnace-Pellet | 15.6756 | A | CEC Survey | 2017 | 15 | I | 20.6465 | TON | 8 | 1.3171 | 1.1733 | 1.1226
47011 | 47 | TN | 011 | Bradley |  | 2104008610 | Hydronic heater: outdoor | Hydronic heater | 188.1069 | A | CEC Survey | 2017 | 15 | I | 247.758 | TON | 8 | 1.3171 | 1.1733 | 1.1226
47011 | 47 | TN | 011 | Bradley |  | 2104008620 | Hydronic heater: indoor | Hydronic heater | 120.1794 | A | CEC Survey | 2017 | 15 | I | 158.2899 | TON | 8 | 1.3171 | 1.1733 | 1.1226
47011 | 47 | TN | 011 | Bradley |  | 2104008630 | Hydronic heater: pellet-fired | Pellet Hydronic Heater | 5.2252 | A | CEC Survey | 2017 | 15 | I | 6.8822 | TON | 8 | 1.3171 | 1.1733 | 1.1226
47011 | 47 | TN | 011 | Bradley |  | 2104008100 | Fireplace: general | Fireplace: general | 3365.2585 | A | CEC Survey | 2017 | 15 | I | 614.5513 | TON | 8 | 0.18262 | 1.1733 | 0.15564
47011 | 47 | TN | 011 | Bradley |  | 2104008210 | Woodstove: fireplace inserts; non-EPA certified | Woodstove or Fireplace Insert | 955.1041 | A | CEC Survey | 2017 | 15 | I | 360.3642 | TON | 8 | 0.3773 | 1.1733 | 0.32157
47011 | 47 | TN | 011 | Bradley |  | 2104008220 | Woodstove: fireplace inserts; EPA certified; non-catalytic | Woodstove or Fireplace Insert | 1263.2023 | A | CEC Survey | 2017 | 15 | I | 476.6107 | TON | 8 | 0.3773 | 1.1733 | 0.32157
47011 | 47 | TN | 011 | Bradley |  | 2104008230 | Woodstove: fireplace inserts; EPA certified; catalytic | Woodstove or Fireplace Insert | 862.6747 | A | CEC Survey | 2017 | 15 | I | 325.4902 | TON | 8 | 0.3773 | 1.1733 | 0.32157
47011 | 47 | TN | 011 | Bradley |  | 2104008700 | Outdoor wood burning device, NEC (fire-pits, chimeas, etc) |  | 5430.5624 | A | CEC Survey | 2017 | 15 | I | 840.6551 | TON | 8 | 0.1548 | 1.1733 | 0.13194
47011 | 47 | TN | 011 | Bradley |  | 2104008400 | Woodstove: pellet-fired, general | Pellet Woodstove | 1182.8633 | A | CEC Survey | 2017 | 15 | I | 314.3858 | TON | 8 | 0.26578 | 1.1733 | 0.22653
47011 | 47 | TN | 011 | Bradley |  | 2104009000 | Wax Log; Total: All Combustor Types |  | 568.9891 | A | CEC Survey | 2017 | 15 | I | 195.4072 | TON | 8 | 0.34343 | 1.1733 | 0.2927
47011 | 47 | TN | 011 | Bradley |  | 2104008310 | Woodstove: freestanding; non-EPA certified | Woodstove or Fireplace Insert | 1354.0967 | A | CEC Survey | 2017 | 15 | I | 906.2866 | TON | 8 | 0.66929 | 1.1733 | 0.57044
47011 | 47 | TN | 011 | Bradley |  | 2104008320 | Woodstove: freestanding; EPA certified; non-catalytic | Woodstove or Fireplace Insert | 1790.9021 | A | CEC Survey | 2017 | 15 | I | 1198.6371 | TON | 8 | 0.66929 | 1.1733 | 0.57044
47011 | 47 | TN | 011 | Bradley |  | 2104008330 | Woodstove: freestanding; EPA certified; catalytic | Woodstove or Fireplace Insert | 1223.0551 | A | CEC Survey | 2017 | 15 | I | 818.5815 | TON | 8 | 0.66929 | 1.1733 | 0.57044
47013 | 47 | TN | 013 | Campbell |  | 2104008510 | Furnace: Indoor, cordwood-fired, non-EPA certified | Furnace | 116.0085 | A | CEC Survey | 2017 | 15 | I | 171.1272 | TON | 8 | 1.4751 | 1.2704 | 1.1612
47013 | 47 | TN | 013 | Campbell |  | 2104008530 | Furnace: Indoor, pellet-fired, general | Furnace-Pellet | 9.4061 | A | CEC Survey | 2017 | 15 | I | 13.8752 | TON | 8 | 1.4751 | 1.2704 | 1.1612
47013 | 47 | TN | 013 | Campbell |  | 2104008610 | Hydronic heater: outdoor | Hydronic heater | 112.8732 | A | CEC Survey | 2017 | 15 | I | 166.5021 | TON | 8 | 1.4751 | 1.2704 | 1.1612
47013 | 47 | TN | 013 | Campbell |  | 2104008620 | Hydronic heater: indoor | Hydronic heater | 72.1134 | A | CEC Survey | 2017 | 15 | I | 106.3764 | TON | 8 | 1.4751 | 1.2704 | 1.1612
47013 | 47 | TN | 013 | Campbell |  | 2104008630 | Hydronic heater: pellet-fired | Pellet Hydronic Heater | 3.1354 | A | CEC Survey | 2017 | 15 | I | 4.6251 | TON | 8 | 1.4751 | 1.2704 | 1.1612
47013 | 47 | TN | 013 | Campbell |  | 2104008100 | Fireplace: general | Fireplace: general | 2156.4233 | A | CEC Survey | 2017 | 15 | I | 448.9135 | TON | 8 | 0.20818 | 1.2704 | 0.16387
47013 | 47 | TN | 013 | Campbell |  | 2104008210 | Woodstove: fireplace inserts; non-EPA certified | Woodstove or Fireplace Insert | 457.5914 | A | CEC Survey | 2017 | 15 | I | 257.024 | TON | 8 | 0.56169 | 1.2704 | 0.44214
47013 | 47 | TN | 013 | Campbell |  | 2104008220 | Woodstove: fireplace inserts; EPA certified; non-catalytic | Woodstove or Fireplace Insert | 605.2015 | A | CEC Survey | 2017 | 15 | I | 339.935 | TON | 8 | 0.56169 | 1.2704 | 0.44214
47013 | 47 | TN | 013 | Campbell |  | 2104008230 | Woodstove: fireplace inserts; EPA certified; catalytic | Woodstove or Fireplace Insert | 413.3084 | A | CEC Survey | 2017 | 15 | I | 232.1507 | TON | 8 | 0.56169 | 1.2704 | 0.44214
47013 | 47 | TN | 013 | Campbell |  | 2104008700 | Outdoor wood burning device, NEC (fire-pits, chimeas, etc) |  | 2422.6145 | A | CEC Survey | 2017 | 15 | I | 405.8123 | TON | 8 | 0.16751 | 1.2704 | 0.13186
47013 | 47 | TN | 013 | Campbell |  | 2104008400 | Woodstove: pellet-fired, general | Pellet Woodstove | 548.2985 | A | CEC Survey | 2017 | 15 | I | 187.4039 | TON | 8 | 0.34179 | 1.2704 | 0.26904
47013 | 47 | TN | 013 | Campbell |  | 2104009000 | Wax Log; Total: All Combustor Types |  | 227.5526 | A | CEC Survey | 2017 | 15 | I | 78.1481 | TON | 8 | 0.34343 | 1.2704 | 0.27033
47013 | 47 | TN | 013 | Campbell |  | 2104008310 | Woodstove: freestanding; non-EPA certified | Woodstove or Fireplace Insert | 650.3318 | A | CEC Survey | 2017 | 15 | I | 555.6003 | TON | 8 | 0.85433 | 1.2704 | 0.67249
47013 | 47 | TN | 013 | Campbell |  | 2104008320 | Woodstove: freestanding; EPA certified; non-catalytic | Woodstove or Fireplace Insert | 860.1162 | A | CEC Survey | 2017 | 15 | I | 734.8262 | TON | 8 | 0.85433 | 1.2704 | 0.67249
47013 | 47 | TN | 013 | Campbell |  | 2104008330 | Woodstove: freestanding; EPA certified; catalytic | Woodstove or Fireplace Insert | 587.3964 | A | CEC Survey | 2017 | 15 | I | 501.8325 | TON | 8 | 0.85433 | 1.2704 | 0.67249
47015 | 47 | TN | 015 | Cannon |  | 2104008510 | Furnace: Indoor, cordwood-fired, non-EPA certified | Furnace | 39.1347 | A | CEC Survey | 2017 | 15 | I | 55.0546 | TON | 8 | 1.4068 | 1.2311 | 1.1427
47015 | 47 | TN | 015 | Cannon |  | 2104008530 | Furnace: Indoor, pellet-fired, general | Furnace-Pellet | 3.1731 | A | CEC Survey | 2017 | 15 | I | 4.4639 | TON | 8 | 1.4068 | 1.2311 | 1.1427
47015 | 47 | TN | 015 | Cannon |  | 2104008610 | Hydronic heater: outdoor | Hydronic heater | 38.077 | A | CEC Survey | 2017 | 15 | I | 53.5667 | TON | 8 | 1.4068 | 1.2311 | 1.1427
47015 | 47 | TN | 015 | Cannon |  | 2104008620 | Hydronic heater: indoor | Hydronic heater | 24.327 | A | CEC Survey | 2017 | 15 | I | 34.2231 | TON | 8 | 1.4068 | 1.2311 | 1.1427
47015 | 47 | TN | 015 | Cannon |  | 2104008630 | Hydronic heater: pellet-fired | Pellet Hydronic Heater | 1.0577 | A | CEC Survey | 2017 | 15 | I | 1.488 | TON | 8 | 1.4068 | 1.2311 | 1.1427
47015 | 47 | TN | 015 | Cannon |  | 2104008100 | Fireplace: general | Fireplace: general | 518.3861 | A | CEC Survey | 2017 | 15 | I | 120.9473 | TON | 8 | 0.23332 | 1.2311 | 0.18952
47015 | 47 | TN | 015 | Cannon |  | 2104008210 | Woodstove: fireplace inserts; non-EPA certified | Woodstove or Fireplace Insert | 140.6806 | A | CEC Survey | 2017 | 15 | I | 55.2822 | TON | 8 | 0.39296 | 1.2311 | 0.3192
47015 | 47 | TN | 015 | Cannon |  | 2104008220 | Woodstove: fireplace inserts; EPA certified; non-catalytic | Woodstove or Fireplace Insert | 186.0614 | A | CEC Survey | 2017 | 15 | I | 73.1151 | TON | 8 | 0.39296 | 1.2311 | 0.3192
47015 | 47 | TN | 015 | Cannon |  | 2104008230 | Woodstove: fireplace inserts; EPA certified; catalytic | Woodstove or Fireplace Insert | 127.0663 | A | CEC Survey | 2017 | 15 | I | 49.9323 | TON | 8 | 0.39296 | 1.2311 | 0.3192
47015 | 47 | TN | 015 | Cannon |  | 2104008700 | Outdoor wood burning device, NEC (fire-pits, chimeas, etc) |  | 864.5006 | A | CEC Survey | 2017 | 15 | I | 140.4092 | TON | 8 | 0.16242 | 1.2311 | 0.13193
47015 | 47 | TN | 015 | Cannon |  | 2104008400 | Woodstove: pellet-fired, general | Pellet Woodstove | 222.5225 | A | CEC Survey | 2017 | 15 | I | 55.7402 | TON | 8 | 0.25049 | 1.2311 | 0.20347
47015 | 47 | TN | 015 | Cannon |  | 2104009000 | Wax Log; Total: All Combustor Types |  | 78.3644 | A | CEC Survey | 2017 | 15 | I | 10.971 | TON | 8 | 0.14 | 1.2311 | 0.11372
47015 | 47 | TN | 015 | Cannon |  | 2104008310 | Woodstove: freestanding; non-EPA certified | Woodstove or Fireplace Insert | 237.9846 | A | CEC Survey | 2017 | 15 | I | 196.7525 | TON | 8 | 0.82674 | 1.2311 | 0.67155
47015 | 47 | TN | 015 | Cannon |  | 2104008320 | Woodstove: freestanding; EPA certified; non-catalytic | Woodstove or Fireplace Insert | 314.7538 | A | CEC Survey | 2017 | 15 | I | 260.221 | TON | 8 | 0.82674 | 1.2311 | 0.67155
47015 | 47 | TN | 015 | Cannon |  | 2104008330 | Woodstove: freestanding; EPA certified; catalytic | Woodstove or Fireplace Insert | 214.9538 | A | CEC Survey | 2017 | 15 | I | 177.7119 | TON | 8 | 0.82674 | 1.2311 | 0.67155
47017 | 47 | TN | 017 | Carroll |  | 2104008510 | Furnace: Indoor, cordwood-fired, non-EPA certified | Furnace | 77.1505 | A | CEC Survey | 2017 | 15 | I | 116.9545 | TON | 8 | 1.5159 | 1.3811 | 1.0976
47017 | 47 | TN | 017 | Carroll |  | 2104008530 | Furnace: Indoor, pellet-fired, general | Furnace-Pellet | 6.2554 | A | CEC Survey | 2017 | 15 | I | 9.4828 | TON | 8 | 1.5159 | 1.3811 | 1.0976
47017 | 47 | TN | 017 | Carroll |  | 2104008610 | Hydronic heater: outdoor | Hydronic heater | 75.0654 | A | CEC Survey | 2017 | 15 | I | 113.7935 | TON | 8 | 1.5159 | 1.3811 | 1.0976
47017 | 47 | TN | 017 | Carroll |  | 2104008620 | Hydronic heater: indoor | Hydronic heater | 47.9584 | A | CEC Survey | 2017 | 15 | I | 72.7014 | TON | 8 | 1.5159 | 1.3811 | 1.0976
47017 | 47 | TN | 017 | Carroll |  | 2104008630 | Hydronic heater: pellet-fired | Pellet Hydronic Heater | 2.0851 | A | CEC Survey | 2017 | 15 | I | 3.1609 | TON | 8 | 1.5159 | 1.3811 | 1.0976
47017 | 47 | TN | 017 | Carroll |  | 2104008100 | Fireplace: general | Fireplace: general | 1257.3732 | A | CEC Survey | 2017 | 15 | I | 335.3138 | TON | 8 | 0.26668 | 1.3811 | 0.19309
47017 | 47 | TN | 017 | Carroll |  | 2104008210 | Woodstove: fireplace inserts; non-EPA certified | Woodstove or Fireplace Insert | 248.5875 | A | CEC Survey | 2017 | 15 | I | 106.8822 | TON | 8 | 0.42996 | 1.3811 | 0.31132
47017 | 47 | TN | 017 | Carroll |  | 2104008220 | Woodstove: fireplace inserts; EPA certified; non-catalytic | Woodstove or Fireplace Insert | 328.777 | A | CEC Survey | 2017 | 15 | I | 141.3604 | TON | 8 | 0.42996 | 1.3811 | 0.31132
47017 | 47 | TN | 017 | Carroll |  | 2104008230 | Woodstove: fireplace inserts; EPA certified; catalytic | Woodstove or Fireplace Insert | 224.5306 | A | CEC Survey | 2017 | 15 | I | 96.5388 | TON | 8 | 0.42996 | 1.3811 | 0.31132
47017 | 47 | TN | 017 | Carroll |  | 2104008700 | Outdoor wood burning device, NEC (fire-pits, chimeas, etc) |  | 1801.3789 | A | CEC Survey | 2017 | 15 | I | 326.2345 | TON | 8 | 0.1811 | 1.3811 | 0.13113
47017 | 47 | TN | 017 | Carroll |  | 2104008400 | Woodstove: pellet-fired, general | Pellet Woodstove | 466.6595 | A | CEC Survey | 2017 | 15 | I | 101.2787 | TON | 8 | 0.21703 | 1.3811 | 0.15714
47017 | 47 | TN | 017 | Carroll |  | 2104009000 | Wax Log; Total: All Combustor Types |  | 162.6032 | A | CEC Survey | 2017 | 15 | I | 55.8426 | TON | 8 | 0.34343 | 1.3811 | 0.24866
47017 | 47 | TN | 017 | Carroll |  | 2104008310 | Woodstove: freestanding; non-EPA certified | Woodstove or Fireplace Insert | 436.1346 | A | CEC Survey | 2017 | 15 | I | 405.5206 | TON | 8 | 0.92981 | 1.3811 | 0.67324
47017 | 47 | TN | 017 | Carroll |  | 2104008320 | Woodstove: freestanding; EPA certified; non-catalytic | Woodstove or Fireplace Insert | 576.8231 | A | CEC Survey | 2017 | 15 | I | 536.3336 | TON | 8 | 0.92981 | 1.3811 | 0.67324
47017 | 47 | TN | 017 | Carroll |  | 2104008330 | Woodstove: freestanding; EPA certified; catalytic | Woodstove or Fireplace Insert | 393.928 | A | CEC Survey | 2017 | 15 | I | 366.2766 | TON | 8 | 0.92981 | 1.3811 | 0.67324
47019 | 47 | TN | 019 | Carter |  | 2104008510 | Furnace: Indoor, cordwood-fired, non-EPA certified | Furnace | 154.8369 | A | CEC Survey | 2017 | 15 | I | 215.8198 | TON | 8 | 1.3939 | 1.1806 | 1.1806
47019 | 47 | TN | 019 | Carter |  | 2104008530 | Furnace: Indoor, pellet-fired, general | Furnace-Pellet | 12.5543 | A | CEC Survey | 2017 | 15 | I | 17.4989 | TON | 8 | 1.3939 | 1.1806 | 1.1806
47019 | 47 | TN | 019 | Carter |  | 2104008610 | Hydronic heater: outdoor | Hydronic heater | 150.6521 | A | CEC Survey | 2017 | 15 | I | 209.9868 | TON | 8 | 1.3939 | 1.1806 | 1.1806
47019 | 47 | TN | 019 | Carter |  | 2104008620 | Hydronic heater: indoor | Hydronic heater | 96.25 | A | CEC Survey | 2017 | 15 | I | 134.1583 | TON | 8 | 1.3939 | 1.1806 | 1.1806
47019 | 47 | TN | 019 | Carter |  | 2104008630 | Hydronic heater: pellet-fired | Pellet Hydronic Heater | 4.1848 | A | CEC Survey | 2017 | 15 | I | 5.833 | TON | 8 | 1.3939 | 1.1806 | 1.1806
47019 | 47 | TN | 019 | Carter |  | 2104008100 | Fireplace: general | Fireplace: general | 2896.0658 | A | CEC Survey | 2017 | 15 | I | 528.2816 | TON | 8 | 0.18241 | 1.1806 | 0.15451
47019 | 47 | TN | 019 | Carter |  | 2104008210 | Woodstove: fireplace inserts; non-EPA certified | Woodstove or Fireplace Insert | 739.9762 | A | CEC Survey | 2017 | 15 | I | 388.5805 | TON | 8 | 0.52513 | 1.1806 | 0.4448
47019 | 47 | TN | 019 | Carter |  | 2104008220 | Woodstove: fireplace inserts; EPA certified; non-catalytic | Woodstove or Fireplace Insert | 978.6782 | A | CEC Survey | 2017 | 15 | I | 513.929 | TON | 8 | 0.52513 | 1.1806 | 0.4448
47019 | 47 | TN | 019 | Carter |  | 2104008230 | Woodstove: fireplace inserts; EPA certified; catalytic | Woodstove or Fireplace Insert | 668.3656 | A | CEC Survey | 2017 | 15 | I | 350.9759 | TON | 8 | 0.52513 | 1.1806 | 0.4448
47019 | 47 | TN | 019 | Carter |  | 2104008700 | Outdoor wood burning device, NEC (fire-pits, chimeas, etc) |  | 3502.8217 | A | CEC Survey | 2017 | 15 | I | 547.2158 | TON | 8 | 0.15622 | 1.1806 | 0.13232
47019 | 47 | TN | 019 | Carter |  | 2104008400 | Woodstove: pellet-fired, general | Pellet Woodstove | 747.6718 | A | CEC Survey | 2017 | 15 | I | 272.7016 | TON | 8 | 0.36473 | 1.1806 | 0.30894
47019 | 47 | TN | 019 | Carter |  | 2104009000 | Wax Log; Total: All Combustor Types |  | 341.81 | A | CEC Survey | 2017 | 15 | I | 117.3874 | TON | 8 | 0.34343 | 1.1806 | 0.29089
47019 | 47 | TN | 019 | Carter |  | 2104008310 | Woodstove: freestanding; non-EPA certified | Woodstove or Fireplace Insert | 971.4797 | A | CEC Survey | 2017 | 15 | I | 729.966 | TON | 8 | 0.7514 | 1.1806 | 0.63645
47019 | 47 | TN | 019 | Carter |  | 2104008320 | Woodstove: freestanding; EPA certified; non-catalytic | Woodstove or Fireplace Insert | 1284.8603 | A | CEC Survey | 2017 | 15 | I | 965.4389 | TON | 8 | 0.7514 | 1.1806 | 0.63645
47019 | 47 | TN | 019 | Carter |  | 2104008330 | Woodstove: freestanding; EPA certified; catalytic | Woodstove or Fireplace Insert | 877.4656 | A | CEC Survey | 2017 | 15 | I | 659.3241 | TON | 8 | 0.7514 | 1.1806 | 0.63645
47021 | 47 | TN | 021 | Cheatham |  | 2104008510 | Furnace: Indoor, cordwood-fired, non-EPA certified | Furnace | 123.43 | A | CEC Survey | 2017 | 15 | I | 207.2383 | TON | 8 | 1.679 | 1.4689 | 1.143
47021 | 47 | TN | 021 | Cheatham |  | 2104008530 | Furnace: Indoor, pellet-fired, general | Furnace-Pellet | 10.0078 | A | CEC Survey | 2017 | 15 | I | 16.8031 | TON | 8 | 1.679 | 1.4689 | 1.143
47021 | 47 | TN | 021 | Cheatham |  | 2104008610 | Hydronic heater: outdoor | Hydronic heater | 120.094 | A | CEC Survey | 2017 | 15 | I | 201.6373 | TON | 8 | 1.679 | 1.4689 | 1.143
47021 | 47 | TN | 021 | Cheatham |  | 2104008620 | Hydronic heater: indoor | Hydronic heater | 76.7267 | A | CEC Survey | 2017 | 15 | I | 128.8238 | TON | 8 | 1.679 | 1.4689 | 1.143
47021 | 47 | TN | 021 | Cheatham |  | 2104008630 | Hydronic heater: pellet-fired | Pellet Hydronic Heater | 3.3359 | A | CEC Survey | 2017 | 15 | I | 5.601 | TON | 8 | 1.679 | 1.4689 | 1.143
47021 | 47 | TN | 021 | Cheatham |  | 2104008100 | Fireplace: general | Fireplace: general | 1622.0636 | A | CEC Survey | 2017 | 15 | I | 433.2963 | TON | 8 | 0.26713 | 1.4689 | 0.18185
47021 | 47 | TN | 021 | Cheatham |  | 2104008210 | Woodstove: fireplace inserts; non-EPA certified | Woodstove or Fireplace Insert | 409.008 | A | CEC Survey | 2017 | 15 | I | 227.3371 | TON | 8 | 0.55583 | 1.4689 | 0.3784
47021 | 47 | TN | 021 | Cheatham |  | 2104008220 | Woodstove: fireplace inserts; EPA certified; non-catalytic | Woodstove or Fireplace Insert | 540.9461 | A | CEC Survey | 2017 | 15 | I | 300.6717 | TON | 8 | 0.55583 | 1.4689 | 0.3784
47021 | 47 | TN | 021 | Cheatham |  | 2104008230 | Woodstove: fireplace inserts; EPA certified; catalytic | Woodstove or Fireplace Insert | 369.4266 | A | CEC Survey | 2017 | 15 | I | 205.3367 | TON | 8 | 0.55583 | 1.4689 | 0.3784
47021 | 47 | TN | 021 | Cheatham |  | 2104008700 | Outdoor wood burning device, NEC (fire-pits, chimeas, etc) |  | 2430.3405 | A | CEC Survey | 2017 | 15 | I | 470.9985 | TON | 8 | 0.1938 | 1.4689 | 0.13194
47021 | 47 | TN | 021 | Cheatham |  | 2104008400 | Woodstove: pellet-fired, general | Pellet Woodstove | 625.1993 | A | CEC Survey | 2017 | 15 | I | 193.6347 | TON | 8 | 0.30972 | 1.4689 | 0.21085
47021 | 47 | TN | 021 | Cheatham |  | 2104009000 | Wax Log; Total: All Combustor Types |  | 210.7192 | A | CEC Survey | 2017 | 15 | I | 72.367 | TON | 8 | 0.34343 | 1.4689 | 0.2338
47021 | 47 | TN | 021 | Cheatham |  | 2104008310 | Woodstove: freestanding; non-EPA certified | Woodstove or Fireplace Insert | 685.2658 | A | CEC Survey | 2017 | 15 | I | 678.027 | TON | 8 | 0.98944 | 1.4689 | 0.67359
47021 | 47 | TN | 021 | Cheatham |  | 2104008320 | Woodstove: freestanding; EPA certified; non-catalytic | Woodstove or Fireplace Insert | 906.3193 | A | CEC Survey | 2017 | 15 | I | 896.7454 | TON | 8 | 0.98944 | 1.4689 | 0.67359
47021 | 47 | TN | 021 | Cheatham |  | 2104008330 | Woodstove: freestanding; EPA certified; catalytic | Woodstove or Fireplace Insert | 618.9498 | A | CEC Survey | 2017 | 15 | I | 612.4115 | TON | 8 | 0.98944 | 1.4689 | 0.67359
47023 | 47 | TN | 023 | Chester |  | 2104008510 | Furnace: Indoor, cordwood-fired, non-EPA certified | Furnace | 39.0342 | A | CEC Survey | 2017 | 15 | I | 59.1631 | TON | 8 | 1.5157 | 1.3955 | 1.0861
47023 | 47 | TN | 023 | Chester |  | 2104008530 | Furnace: Indoor, pellet-fired, general | Furnace-Pellet | 3.1649 | A | CEC Survey | 2017 | 15 | I | 4.797 | TON | 8 | 1.5157 | 1.3955 | 1.0861
47023 | 47 | TN | 023 | Chester |  | 2104008610 | Hydronic heater: outdoor | Hydronic heater | 37.9793 | A | CEC Survey | 2017 | 15 | I | 57.5641 | TON | 8 | 1.5157 | 1.3955 | 1.0861
47023 | 47 | TN | 023 | Chester |  | 2104008620 | Hydronic heater: indoor | Hydronic heater | 24.2645 | A | CEC Survey | 2017 | 15 | I | 36.777 | TON | 8 | 1.5157 | 1.3955 | 1.0861
47023 | 47 | TN | 023 | Chester |  | 2104008630 | Hydronic heater: pellet-fired | Pellet Hydronic Heater | 1.055 | A | CEC Survey | 2017 | 15 | I | 1.599 | TON | 8 | 1.5157 | 1.3955 | 1.0861
47023 | 47 | TN | 023 | Chester |  | 2104008100 | Fireplace: general | Fireplace: general | 814.6363 | A | CEC Survey | 2017 | 15 | I | 206.418 | TON | 8 | 0.25339 | 1.3955 | 0.18157
47023 | 47 | TN | 023 | Chester |  | 2104008210 | Woodstove: fireplace inserts; non-EPA certified | Woodstove or Fireplace Insert | 134.6469 | A | CEC Survey | 2017 | 15 | I | 65.5993 | TON | 8 | 0.4872 | 1.3955 | 0.34912
47023 | 47 | TN | 023 | Chester |  | 2104008220 | Woodstove: fireplace inserts; EPA certified; non-catalytic | Woodstove or Fireplace Insert | 178.0813 | A | CEC Survey | 2017 | 15 | I | 86.7604 | TON | 8 | 0.4872 | 1.3955 | 0.34912
47023 | 47 | TN | 023 | Chester |  | 2104008230 | Woodstove: fireplace inserts; EPA certified; catalytic | Woodstove or Fireplace Insert | 121.6165 | A | CEC Survey | 2017 | 15 | I | 59.251 | TON | 8 | 0.4872 | 1.3955 | 0.34912
47023 | 47 | TN | 023 | Chester |  | 2104008700 | Outdoor wood burning device, NEC (fire-pits, chimeas, etc) |  | 954.3254 | A | CEC Survey | 2017 | 15 | I | 174.815 | TON | 8 | 0.18318 | 1.3955 | 0.13127
47023 | 47 | TN | 023 | Chester |  | 2104008400 | Woodstove: pellet-fired, general | Pellet Woodstove | 232.6313 | A | CEC Survey | 2017 | 15 | I | 52.6188 | TON | 8 | 0.22619 | 1.3955 | 0.16208
47023 | 47 | TN | 023 | Chester |  | 2104009000 | Wax Log; Total: All Combustor Types |  | 86.1491 | A | CEC Survey | 2017 | 15 | I | 29.5861 | TON | 8 | 0.34343 | 1.3955 | 0.2461
47023 | 47 | TN | 023 | Chester |  | 2104008310 | Woodstove: freestanding; non-EPA certified | Woodstove or Fireplace Insert | 214.8473 | A | CEC Survey | 2017 | 15 | I | 199.3855 | TON | 8 | 0.92803 | 1.3955 | 0.66502
47023 | 47 | TN | 023 | Chester |  | 2104008320 | Woodstove: freestanding; EPA certified; non-catalytic | Woodstove or Fireplace Insert | 284.1529 | A | CEC Survey | 2017 | 15 | I | 263.7035 | TON | 8 | 0.92803 | 1.3955 | 0.66502
47023 | 47 | TN | 023 | Chester |  | 2104008330 | Woodstove: freestanding; EPA certified; catalytic | Woodstove or Fireplace Insert | 194.0556 | A | CEC Survey | 2017 | 15 | I | 180.0902 | TON | 8 | 0.92803 | 1.3955 | 0.66502
47025 | 47 | TN | 025 | Claiborne |  | 2104008510 | Furnace: Indoor, cordwood-fired, non-EPA certified | Furnace | 105.8566 | A | CEC Survey | 2017 | 15 | I | 182.6077 | TON | 8 | 1.725 | 1.4443 | 1.1944
47025 | 47 | TN | 025 | Claiborne |  | 2104008530 | Furnace: Indoor, pellet-fired, general | Furnace-Pellet | 8.583 | A | CEC Survey | 2017 | 15 | I | 14.806 | TON | 8 | 1.725 | 1.4443 | 1.1944
47025 | 47 | TN | 025 | Claiborne |  | 2104008610 | Hydronic heater: outdoor | Hydronic heater | 102.9956 | A | CEC Survey | 2017 | 15 | I | 177.6723 | TON | 8 | 1.725 | 1.4443 | 1.1944
47025 | 47 | TN | 025 | Claiborne |  | 2104008620 | Hydronic heater: indoor | Hydronic heater | 65.8028 | A | CEC Survey | 2017 | 15 | I | 113.5129 | TON | 8 | 1.725 | 1.4443 | 1.1944
47025 | 47 | TN | 025 | Claiborne |  | 2104008630 | Hydronic heater: pellet-fired | Pellet Hydronic Heater | 2.861 | A | CEC Survey | 2017 | 15 | I | 4.9353 | TON | 8 | 1.725 | 1.4443 | 1.1944
47025 | 47 | TN | 025 | Claiborne |  | 2104008100 | Fireplace: general | Fireplace: general | 1140.48 | A | CEC Survey | 2017 | 15 | I | 293.5841 | TON | 8 | 0.25742 | 1.4443 | 0.17823
47025 | 47 | TN | 025 | Claiborne |  | 2104008210 | Woodstove: fireplace inserts; non-EPA certified | Woodstove or Fireplace Insert | 407.9101 | A | CEC Survey | 2017 | 15 | I | 217.2329 | TON | 8 | 0.53255 | 1.4443 | 0.36873
47025 | 47 | TN | 025 | Claiborne |  | 2104008220 | Woodstove: fireplace inserts; EPA certified; non-catalytic | Woodstove or Fireplace Insert | 539.494 | A | CEC Survey | 2017 | 15 | I | 287.3081 | TON | 8 | 0.53255 | 1.4443 | 0.36873
47025 | 47 | TN | 025 | Claiborne |  | 2104008230 | Woodstove: fireplace inserts; EPA certified; catalytic | Woodstove or Fireplace Insert | 368.4349 | A | CEC Survey | 2017 | 15 | I | 196.2104 | TON | 8 | 0.53255 | 1.4443 | 0.36873
47025 | 47 | TN | 025 | Claiborne |  | 2104008700 | Outdoor wood burning device, NEC (fire-pits, chimeas, etc) |  | 1985.5216 | A | CEC Survey | 2017 | 15 | I | 376.123 | TON | 8 | 0.18943 | 1.4443 | 0.13116
47025 | 47 | TN | 025 | Claiborne |  | 2104008400 | Woodstove: pellet-fired, general | Pellet Woodstove | 482.3893 | A | CEC Survey | 2017 | 15 | I | 169.2522 | TON | 8 | 0.35086 | 1.4443 | 0.24293
47025 | 47 | TN | 025 | Claiborne |  | 2104009000 | Wax Log; Total: All Combustor Types |  | 186.6612 | A | CEC Survey | 2017 | 15 | I | 64.1048 | TON | 8 | 0.34343 | 1.4443 | 0.23778
47025 | 47 | TN | 025 | Claiborne |  | 2104008310 | Woodstove: freestanding; non-EPA certified | Woodstove or Fireplace Insert | 644.4513 | A | CEC Survey | 2017 | 15 | I | 641.4078 | TON | 8 | 0.99528 | 1.4443 | 0.68911
47025 | 47 | TN | 025 | Claiborne |  | 2104008320 | Woodstove: freestanding; EPA certified; non-catalytic | Woodstove or Fireplace Insert | 852.3388 | A | CEC Survey | 2017 | 15 | I | 848.3136 | TON | 8 | 0.99528 | 1.4443 | 0.68911
47025 | 47 | TN | 025 | Claiborne |  | 2104008330 | Woodstove: freestanding; EPA certified; catalytic | Woodstove or Fireplace Insert | 582.085 | A | CEC Survey | 2017 | 15 | I | 579.3361 | TON | 8 | 0.99528 | 1.4443 | 0.68911
47027 | 47 | TN | 027 | Clay |  | 2104008510 | Furnace: Indoor, cordwood-fired, non-EPA certified | Furnace | 29.4906 | A | CEC Survey | 2017 | 15 | I | 43.4329 | TON | 8 | 1.4728 | 1.2337 | 1.1938
47027 | 47 | TN | 027 | Clay |  | 2104008530 | Furnace: Indoor, pellet-fired, general | Furnace-Pellet | 2.3911 | A | CEC Survey | 2017 | 15 | I | 3.5216 | TON | 8 | 1.4728 | 1.2337 | 1.1938
47027 | 47 | TN | 027 | Clay |  | 2104008610 | Hydronic heater: outdoor | Hydronic heater | 28.6935 | A | CEC Survey | 2017 | 15 | I | 42.2591 | TON | 8 | 1.4728 | 1.2337 | 1.1938
47027 | 47 | TN | 027 | Clay |  | 2104008620 | Hydronic heater: indoor | Hydronic heater | 18.332 | A | CEC Survey | 2017 | 15 | I | 26.9988 | TON | 8 | 1.4728 | 1.2337 | 1.1938
47027 | 47 | TN | 027 | Clay |  | 2104008630 | Hydronic heater: pellet-fired | Pellet Hydronic Heater | 0.79704 | A | CEC Survey | 2017 | 15 | I | 1.1739 | TON | 8 | 1.4728 | 1.2337 | 1.1938
47027 | 47 | TN | 027 | Clay |  | 2104008100 | Fireplace: general | Fireplace: general | 265.7166 | A | CEC Survey | 2017 | 15 | I | 63.244 | TON | 8 | 0.23801 | 1.2337 | 0.19293
47027 | 47 | TN | 027 | Clay |  | 2104008210 | Woodstove: fireplace inserts; non-EPA certified | Woodstove or Fireplace Insert | 101.7943 | A | CEC Survey | 2017 | 15 | I | 46.6043 | TON | 8 | 0.45783 | 1.2337 | 0.3711
47027 | 47 | TN | 027 | Clay |  | 2104008220 | Woodstove: fireplace inserts; EPA certified; non-catalytic | Woodstove or Fireplace Insert | 134.6312 | A | CEC Survey | 2017 | 15 | I | 61.6379 | TON | 8 | 0.45783 | 1.2337 | 0.3711
47027 | 47 | TN | 027 | Clay |  | 2104008230 | Woodstove: fireplace inserts; EPA certified; catalytic | Woodstove or Fireplace Insert | 91.9432 | A | CEC Survey | 2017 | 15 | I | 42.0942 | TON | 8 | 0.45783 | 1.2337 | 0.3711
47027 | 47 | TN | 027 | Clay |  | 2104008700 | Outdoor wood burning device, NEC (fire-pits, chimeas, etc) |  | 496.8895 | A | CEC Survey | 2017 | 15 | I | 80.5301 | TON | 8 | 0.16207 | 1.2337 | 0.13137
47027 | 47 | TN | 027 | Clay |  | 2104008400 | Woodstove: pellet-fired, general | Pellet Woodstove | 130.8915 | A | CEC Survey | 2017 | 15 | I | 46.7398 | TON | 8 | 0.35709 | 1.2337 | 0.28945
47027 | 47 | TN | 027 | Clay |  | 2104009000 | Wax Log; Total: All Combustor Types |  | 45.545 | A | CEC Survey | 2017 | 15 | I | 6.3763 | TON | 8 | 0.14 | 1.2337 | 0.11348
47027 | 47 | TN | 027 | Clay |  | 2104008310 | Woodstove: freestanding; non-EPA certified | Woodstove or Fireplace Insert | 174.1557 | A | CEC Survey | 2017 | 15 | I | 156.351 | TON | 8 | 0.89777 | 1.2337 | 0.7277
47027 | 47 | TN | 027 | Clay |  | 2104008320 | Woodstove: freestanding; EPA certified; non-catalytic | Woodstove or Fireplace Insert | 230.3349 | A | CEC Survey | 2017 | 15 | I | 206.7868 | TON | 8 | 0.89777 | 1.2337 | 0.7277
47027 | 47 | TN | 027 | Clay |  | 2104008330 | Woodstove: freestanding; EPA certified; catalytic | Woodstove or Fireplace Insert | 157.3019 | A | CEC Survey | 2017 | 15 | I | 141.2202 | TON | 8 | 0.89777 | 1.2337 | 0.7277
47029 | 47 | TN | 029 | Cocke |  | 2104008510 | Furnace: Indoor, cordwood-fired, non-EPA certified | Furnace | 110.5981 | A | CEC Survey | 2017 | 15 | I | 168.4173 | TON | 8 | 1.5228 | 1.2886 | 1.1817
47029 | 47 | TN | 029 | Cocke |  | 2104008530 | Furnace: Indoor, pellet-fired, general | Furnace-Pellet | 8.9674 | A | CEC Survey | 2017 | 15 | I | 13.6555 | TON | 8 | 1.5228 | 1.2886 | 1.1817
47029 | 47 | TN | 029 | Cocke |  | 2104008610 | Hydronic heater: outdoor | Hydronic heater | 107.609 | A | CEC Survey | 2017 | 15 | I | 163.8655 | TON | 8 | 1.5228 | 1.2886 | 1.1817
47029 | 47 | TN | 029 | Cocke |  | 2104008620 | Hydronic heater: indoor | Hydronic heater | 68.7502 | A | CEC Survey | 2017 | 15 | I | 104.6918 | TON | 8 | 1.5228 | 1.2886 | 1.1817
47029 | 47 | TN | 029 | Cocke |  | 2104008630 | Hydronic heater: pellet-fired | Pellet Hydronic Heater | 2.9891 | A | CEC Survey | 2017 | 15 | I | 4.5518 | TON | 8 | 1.5228 | 1.2886 | 1.1817
47029 | 47 | TN | 029 | Cocke |  | 2104008100 | Fireplace: general | Fireplace: general | 1474.6432 | A | CEC Survey | 2017 | 15 | I | 325.3107 | TON | 8 | 0.2206 | 1.2886 | 0.1712
47029 | 47 | TN | 029 | Cocke |  | 2104008210 | Woodstove: fireplace inserts; non-EPA certified | Woodstove or Fireplace Insert | 438.9674 | A | CEC Survey | 2017 | 15 | I | 224.8035 | TON | 8 | 0.51212 | 1.2886 | 0.39742
47029 | 47 | TN | 029 | Cocke |  | 2104008220 | Woodstove: fireplace inserts; EPA certified; non-catalytic | Woodstove or Fireplace Insert | 580.5698 | A | CEC Survey | 2017 | 15 | I | 297.3207 | TON | 8 | 0.51212 | 1.2886 | 0.39742
47029 | 47 | TN | 029 | Cocke |  | 2104008230 | Woodstove: fireplace inserts; EPA certified; catalytic | Woodstove or Fireplace Insert | 396.4867 | A | CEC Survey | 2017 | 15 | I | 203.0483 | TON | 8 | 0.51212 | 1.2886 | 0.39742
47029 | 47 | TN | 029 | Cocke |  | 2104008700 | Outdoor wood burning device, NEC (fire-pits, chimeas, etc) |  | 2111.0199 | A | CEC Survey | 2017 | 15 | I | 355.1232 | TON | 8 | 0.16822 | 1.2886 | 0.13055
47029 | 47 | TN | 029 | Cocke |  | 2104008400 | Woodstove: pellet-fired, general | Pellet Woodstove | 487.546 | A | CEC Survey | 2017 | 15 | I | 177.6861 | TON | 8 | 0.36445 | 1.2886 | 0.28283
47029 | 47 | TN | 029 | Cocke |  | 2104009000 | Wax Log; Total: All Combustor Types |  | 209.5845 | A | CEC Survey | 2017 | 15 | I | 71.9773 | TON | 8 | 0.34343 | 1.2886 | 0.26651
47029 | 47 | TN | 029 | Cocke |  | 2104008310 | Woodstove: freestanding; non-EPA certified | Woodstove or Fireplace Insert | 655.9126 | A | CEC Survey | 2017 | 15 | I | 592.2938 | TON | 8 | 0.90301 | 1.2886 | 0.70077
47029 | 47 | TN | 029 | Cocke |  | 2104008320 | Woodstove: freestanding; EPA certified; non-catalytic | Woodstove or Fireplace Insert | 867.4973 | A | CEC Survey | 2017 | 15 | I | 783.3563 | TON | 8 | 0.90301 | 1.2886 | 0.70077
47029 | 47 | TN | 029 | Cocke |  | 2104008330 | Woodstove: freestanding; EPA certified; catalytic | Woodstove or Fireplace Insert | 592.4372 | A | CEC Survey | 2017 | 15 | I | 534.975 | TON | 8 | 0.90301 | 1.2886 | 0.70077
47031 | 47 | TN | 031 | Coffee |  | 2104008510 | Furnace: Indoor, cordwood-fired, non-EPA certified | Furnace | 114.951 | A | CEC Survey | 2017 | 15 | I | 167.6551 | TON | 8 | 1.4585 | 1.2998 | 1.1221
47031 | 47 | TN | 031 | Coffee |  | 2104008530 | Furnace: Indoor, pellet-fired, general | Furnace-Pellet | 9.3204 | A | CEC Survey | 2017 | 15 | I | 13.5937 | TON | 8 | 1.4585 | 1.2998 | 1.1221
47031 | 47 | TN | 031 | Coffee |  | 2104008610 | Hydronic heater: outdoor | Hydronic heater | 111.8442 | A | CEC Survey | 2017 | 15 | I | 163.1238 | TON | 8 | 1.4585 | 1.2998 | 1.1221
47031 | 47 | TN | 031 | Coffee |  | 2104008620 | Hydronic heater: indoor | Hydronic heater | 71.456 | A | CEC Survey | 2017 | 15 | I | 104.218 | TON | 8 | 1.4585 | 1.2998 | 1.1221
47031 | 47 | TN | 031 | Coffee |  | 2104008630 | Hydronic heater: pellet-fired | Pellet Hydronic Heater | 3.1068 | A | CEC Survey | 2017 | 15 | I | 4.5312 | TON | 8 | 1.4585 | 1.2998 | 1.1221
47031 | 47 | TN | 031 | Coffee |  | 2104008100 | Fireplace: general | Fireplace: general | 1968.0951 | A | CEC Survey | 2017 | 15 | I | 440.658 | TON | 8 | 0.2239 | 1.2998 | 0.17226
47031 | 47 | TN | 031 | Coffee |  | 2104008210 | Woodstove: fireplace inserts; non-EPA certified | Woodstove or Fireplace Insert | 479.6564 | A | CEC Survey | 2017 | 15 | I | 182.8924 | TON | 8 | 0.3813 | 1.2998 | 0.29335
47031 | 47 | TN | 031 | Coffee |  | 2104008220 | Woodstove: fireplace inserts; EPA certified; non-catalytic | Woodstove or Fireplace Insert | 634.3843 | A | CEC Survey | 2017 | 15 | I | 241.8899 | TON | 8 | 0.3813 | 1.2998 | 0.29335
47031 | 47 | TN | 031 | Coffee |  | 2104008230 | Woodstove: fireplace inserts; EPA certified; catalytic | Woodstove or Fireplace Insert | 433.238 | A | CEC Survey | 2017 | 15 | I | 165.1931 | TON | 8 | 0.3813 | 1.2998 | 0.29335
47031 | 47 | TN | 031 | Coffee |  | 2104008700 | Outdoor wood burning device, NEC (fire-pits, chimeas, etc) |  | 3160.407 | A | CEC Survey | 2017 | 15 | I | 537.3232 | TON | 8 | 0.17002 | 1.2998 | 0.1308
47031 | 47 | TN | 031 | Coffee |  | 2104008400 | Woodstove: pellet-fired, general | Pellet Woodstove | 730.2353 | A | CEC Survey | 2017 | 15 | I | 159.705 | TON | 8 | 0.2187 | 1.2998 | 0.16826
47031 | 47 | TN | 031 | Coffee |  | 2104009000 | Wax Log; Total: All Combustor Types |  | 309.8955 | A | CEC Survey | 2017 | 15 | I | 43.3854 | TON | 8 | 0.14 | 1.2998 | 0.10771
47031 | 47 | TN | 031 | Coffee |  | 2104008310 | Woodstove: freestanding; non-EPA certified | Woodstove or Fireplace Insert | 751.025 | A | CEC Survey | 2017 | 15 | I | 591.9335 | TON | 8 | 0.78817 | 1.2998 | 0.60638
47031 | 47 | TN | 031 | Coffee |  | 2104008320 | Woodstove: freestanding; EPA certified; non-catalytic | Woodstove or Fireplace Insert | 993.2912 | A | CEC Survey | 2017 | 15 | I | 782.8797 | TON | 8 | 0.78817 | 1.2998 | 0.60638
47031 | 47 | TN | 031 | Coffee |  | 2104008330 | Woodstove: freestanding; EPA certified; catalytic | Woodstove or Fireplace Insert | 678.3452 | A | CEC Survey | 2017 | 15 | I | 534.6496 | TON | 8 | 0.78817 | 1.2998 | 0.60638
47033 | 47 | TN | 033 | Crockett |  | 2104008510 | Furnace: Indoor, cordwood-fired, non-EPA certified | Furnace | 28.1713 | A | CEC Survey | 2017 | 15 | I | 37.0872 | TON | 8 | 1.3165 | 1.2022 | 1.0951
47033 | 47 | TN | 033 | Crockett |  | 2104008530 | Furnace: Indoor, pellet-fired, general | Furnace-Pellet | 2.2842 | A | CEC Survey | 2017 | 15 | I | 3.0071 | TON | 8 | 1.3165 | 1.2022 | 1.0951
47033 | 47 | TN | 033 | Crockett |  | 2104008610 | Hydronic heater: outdoor | Hydronic heater | 27.4099 | A | CEC Survey | 2017 | 15 | I | 36.0848 | TON | 8 | 1.3165 | 1.2022 | 1.0951
47033 | 47 | TN | 033 | Crockett |  | 2104008620 | Hydronic heater: indoor | Hydronic heater | 17.5119 | A | CEC Survey | 2017 | 15 | I | 23.0542 | TON | 8 | 1.3165 | 1.2022 | 1.0951
47033 | 47 | TN | 033 | Crockett |  | 2104008630 | Hydronic heater: pellet-fired | Pellet Hydronic Heater | 0.76139 | A | CEC Survey | 2017 | 15 | I | 1.0024 | TON | 8 | 1.3165 | 1.2022 | 1.0951
47033 | 47 | TN | 033 | Crockett |  | 2104008100 | Fireplace: general | Fireplace: general | 350.8042 | A | CEC Survey | 2017 | 15 | I | 84.6897 | TON | 8 | 0.24142 | 1.2022 | 0.20081
47033 | 47 | TN | 033 | Crockett |  | 2104008210 | Woodstove: fireplace inserts; non-EPA certified | Woodstove or Fireplace Insert | 106.2296 | A | CEC Survey | 2017 | 15 | I | 27.2179 | TON | 8 | 0.25622 | 1.2022 | 0.21312
47033 | 47 | TN | 033 | Crockett |  | 2104008220 | Woodstove: fireplace inserts; EPA certified; non-catalytic | Woodstove or Fireplace Insert | 140.4972 | A | CEC Survey | 2017 | 15 | I | 35.9979 | TON | 8 | 0.25622 | 1.2022 | 0.21312
47033 | 47 | TN | 033 | Crockett |  | 2104008230 | Woodstove: fireplace inserts; EPA certified; catalytic | Woodstove or Fireplace Insert | 95.9493 | A | CEC Survey | 2017 | 15 | I | 24.5839 | TON | 8 | 0.25622 | 1.2022 | 0.21312
47033 | 47 | TN | 033 | Crockett |  | 2104008700 | Outdoor wood burning device, NEC (fire-pits, chimeas, etc) |  | 840.0424 | A | CEC Survey | 2017 | 15 | I | 132.4591 | TON | 8 | 0.15768 | 1.2022 | 0.13116
47033 | 47 | TN | 033 | Crockett |  | 2104008400 | Woodstove: pellet-fired, general | Pellet Woodstove | 223.6902 | A | CEC Survey | 2017 | 15 | I | 33.5062 | TON | 8 | 0.14979 | 1.2022 | 0.1246
47033 | 47 | TN | 033 | Crockett |  | 2104009000 | Wax Log; Total: All Combustor Types |  | 77.56 | A | CEC Survey | 2017 | 15 | I | 26.6364 | TON | 8 | 0.34343 | 1.2022 | 0.28567
47033 | 47 | TN | 033 | Crockett |  | 2104008310 | Woodstove: freestanding; non-EPA certified | Woodstove or Fireplace Insert | 197.0917 | A | CEC Survey | 2017 | 15 | I | 142.6567 | TON | 8 | 0.72381 | 1.2022 | 0.60207
47033 | 47 | TN | 033 | Crockett |  | 2104008320 | Woodstove: freestanding; EPA certified; non-catalytic | Woodstove or Fireplace Insert | 260.6697 | A | CEC Survey | 2017 | 15 | I | 188.675 | TON | 8 | 0.72381 | 1.2022 | 0.60207
47033 | 47 | TN | 033 | Crockett |  | 2104008330 | Woodstove: freestanding; EPA certified; catalytic | Woodstove or Fireplace Insert | 178.0183 | A | CEC Survey | 2017 | 15 | I | 128.8512 | TON | 8 | 0.72381 | 1.2022 | 0.60207
47035 | 47 | TN | 035 | Cumberland |  | 2104008510 | Furnace: Indoor, cordwood-fired, non-EPA certified | Furnace | 175.824 | A | CEC Survey | 2017 | 15 | I | 244.2401 | TON | 8 | 1.3891 | 1.226 | 1.133
47035 | 47 | TN | 035 | Cumberland |  | 2104008530 | Furnace: Indoor, pellet-fired, general | Furnace-Pellet | 14.256 | A | CEC Survey | 2017 | 15 | I | 19.8032 | TON | 8 | 1.3891 | 1.226 | 1.133
47035 | 47 | TN | 035 | Cumberland |  | 2104008610 | Hydronic heater: outdoor | Hydronic heater | 171.072 | A | CEC Survey | 2017 | 15 | I | 237.639 | TON | 8 | 1.3891 | 1.226 | 1.133
47035 | 47 | TN | 035 | Cumberland |  | 2104008620 | Hydronic heater: indoor | Hydronic heater | 109.296 | A | CEC Survey | 2017 | 15 | I | 151.8249 | TON | 8 | 1.3891 | 1.226 | 1.133
47035 | 47 | TN | 035 | Cumberland |  | 2104008630 | Hydronic heater: pellet-fired | Pellet Hydronic Heater | 4.752 | A | CEC Survey | 2017 | 15 | I | 6.6011 | TON | 8 | 1.3891 | 1.226 | 1.133
47035 | 47 | TN | 035 | Cumberland |  | 2104008100 | Fireplace: general | Fireplace: general | 3708.4607 | A | CEC Survey | 2017 | 15 | I | 786.7042 | TON | 8 | 0.21214 | 1.226 | 0.17303
47035 | 47 | TN | 035 | Cumberland |  | 2104008210 | Woodstove: fireplace inserts; non-EPA certified | Woodstove or Fireplace Insert | 613.1343 | A | CEC Survey | 2017 | 15 | I | 304.3032 | TON | 8 | 0.49631 | 1.226 | 0.40482
47035 | 47 | TN | 035 | Cumberland |  | 2104008220 | Woodstove: fireplace inserts; EPA certified; non-catalytic | Woodstove or Fireplace Insert | 810.9196 | A | CEC Survey | 2017 | 15 | I | 402.4655 | TON | 8 | 0.49631 | 1.226 | 0.40482
47035 | 47 | TN | 035 | Cumberland |  | 2104008230 | Woodstove: fireplace inserts; EPA certified; catalytic | Woodstove or Fireplace Insert | 553.7987 | A | CEC Survey | 2017 | 15 | I | 274.8545 | TON | 8 | 0.49631 | 1.226 | 0.40482
47035 | 47 | TN | 035 | Cumberland |  | 2104008700 | Outdoor wood burning device, NEC (fire-pits, chimeas, etc) |  | 3878.8239 | A | CEC Survey | 2017 | 15 | I | 625.3373 | TON | 8 | 0.16122 | 1.226 | 0.1315
47035 | 47 | TN | 035 | Cumberland |  | 2104008400 | Woodstove: pellet-fired, general | Pellet Woodstove | 893.2128 | A | CEC Survey | 2017 | 15 | I | 258.6146 | TON | 8 | 0.28953 | 1.226 | 0.23616
47035 | 47 | TN | 035 | Cumberland |  | 2104009000 | Wax Log; Total: All Combustor Types |  | 360.7117 | A | CEC Survey | 2017 | 15 | I | 50.4996 | TON | 8 | 0.14 | 1.226 | 0.11419
47035 | 47 | TN | 035 | Cumberland |  | 2104008310 | Woodstove: freestanding; non-EPA certified | Woodstove or Fireplace Insert | 928.54 | A | CEC Survey | 2017 | 15 | I | 759.2786 | TON | 8 | 0.81771 | 1.226 | 0.66698
47035 | 47 | TN | 035 | Cumberland |  | 2104008320 | Woodstove: freestanding; EPA certified; non-catalytic | Woodstove or Fireplace Insert | 1228.069 | A | CEC Survey | 2017 | 15 | I | 1004.2072 | TON | 8 | 0.81771 | 1.226 | 0.66698
47035 | 47 | TN | 035 | Cumberland |  | 2104008330 | Woodstove: freestanding; EPA certified; catalytic | Woodstove or Fireplace Insert | 838.6813 | A | CEC Survey | 2017 | 15 | I | 685.8001 | TON | 8 | 0.81771 | 1.226 | 0.66698
47037 | 47 | TN | 037 | Davidson |  | 2104008510 | Furnace: Indoor, cordwood-fired, non-EPA certified | Furnace | 600.2517 | A | CEC Survey | 2017 | 15 | I | 340.1405 | TON | 8 | 0.56666 | 1.3331 | 0.42507
47037 | 47 | TN | 037 | Davidson |  | 2104008530 | Furnace: Indoor, pellet-fired, general | Furnace-Pellet | 48.6691 | A | CEC Survey | 2017 | 15 | I | 27.579 | TON | 8 | 0.56666 | 1.3331 | 0.42507
47037 | 47 | TN | 037 | Davidson |  | 2104008610 | Hydronic heater: outdoor | Hydronic heater | 584.0287 | A | CEC Survey | 2017 | 15 | I | 330.9475 | TON | 8 | 0.56666 | 1.3331 | 0.42507
47037 | 47 | TN | 037 | Davidson |  | 2104008620 | Hydronic heater: indoor | Hydronic heater | 373.1294 | A | CEC Survey | 2017 | 15 | I | 211.4387 | TON | 8 | 0.56666 | 1.3331 | 0.42507
47037 | 47 | TN | 037 | Davidson |  | 2104008630 | Hydronic heater: pellet-fired | Pellet Hydronic Heater | 16.223 | A | CEC Survey | 2017 | 15 | I | 9.193 | TON | 8 | 0.56666 | 1.3331 | 0.42507
47037 | 47 | TN | 037 | Davidson |  | 2104008100 | Fireplace: general | Fireplace: general | 24828.3035 | A | CEC Survey | 2017 | 15 | I | 3339.5779 | TON | 8 | 0.13451 | 1.3331 | 0.1009
47037 | 47 | TN | 037 | Davidson |  | 2104008210 | Woodstove: fireplace inserts; non-EPA certified | Woodstove or Fireplace Insert | 3639.2501 | A | CEC Survey | 2017 | 15 | I | 1514.9169 | TON | 8 | 0.41627 | 1.3331 | 0.31226
47037 | 47 | TN | 037 | Davidson |  | 2104008220 | Woodstove: fireplace inserts; EPA certified; non-catalytic | Woodstove or Fireplace Insert | 4813.2018 | A | CEC Survey | 2017 | 15 | I | 2003.5998 | TON | 8 | 0.41627 | 1.3331 | 0.31226
47037 | 47 | TN | 037 | Davidson |  | 2104008230 | Woodstove: fireplace inserts; EPA certified; catalytic | Woodstove or Fireplace Insert | 3287.0646 | A | CEC Survey | 2017 | 15 | I | 1368.312 | TON | 8 | 0.41627 | 1.3331 | 0.31226
47037 | 47 | TN | 037 | Davidson |  | 2104008700 | Outdoor wood burning device, NEC (fire-pits, chimeas, etc) |  | 10930.9987 | A | CEC Survey | 2017 | 15 | I | 4661.6294 | TON | 8 | 0.42646 | 1.3331 | 0.3199
47037 | 47 | TN | 037 | Davidson |  | 2104008400 | Woodstove: pellet-fired, general | Pellet Woodstove | 4776.9136 | A | CEC Survey | 2017 | 15 | I | 1396.4701 | TON | 8 | 0.29234 | 1.3331 | 0.21929
47037 | 47 | TN | 037 | Davidson |  | 2104009000 | Wax Log; Total: All Combustor Types |  | 3928.2298 | A | CEC Survey | 2017 | 15 | I | 1349.0671 | TON | 8 | 0.34343 | 1.3331 | 0.25762
47037 | 47 | TN | 037 | Davidson |  | 2104008310 | Woodstove: freestanding; non-EPA certified | Woodstove or Fireplace Insert | 4559.5915 | A | CEC Survey | 2017 | 15 | I | 2526.4078 | TON | 8 | 0.55409 | 1.3331 | 0.41564
47037 | 47 | TN | 037 | Davidson |  | 2104008320 | Woodstove: freestanding; EPA certified; non-catalytic | Woodstove or Fireplace Insert | 6030.4274 | A | CEC Survey | 2017 | 15 | I | 3341.3781 | TON | 8 | 0.55409 | 1.3331 | 0.41564
47037 | 47 | TN | 037 | Davidson |  | 2104008330 | Woodstove: freestanding; EPA certified; catalytic | Woodstove or Fireplace Insert | 4118.3407 | A | CEC Survey | 2017 | 15 | I | 2281.9167 | TON | 8 | 0.55409 | 1.3331 | 0.41564
47039 | 47 | TN | 039 | Decatur |  | 2104008510 | Furnace: Indoor, cordwood-fired, non-EPA certified | Furnace | 39.1566 | A | CEC Survey | 2017 | 15 | I | 57.8672 | TON | 8 | 1.4778 | 1.3381 | 1.1044
47039 | 47 | TN | 039 | Decatur |  | 2104008530 | Furnace: Indoor, pellet-fired, general | Furnace-Pellet | 3.1749 | A | CEC Survey | 2017 | 15 | I | 4.6919 | TON | 8 | 1.4778 | 1.3381 | 1.1044
47039 | 47 | TN | 039 | Decatur |  | 2104008610 | Hydronic heater: outdoor | Hydronic heater | 38.0983 | A | CEC Survey | 2017 | 15 | I | 56.3032 | TON | 8 | 1.4778 | 1.3381 | 1.1044
47039 | 47 | TN | 039 | Decatur |  | 2104008620 | Hydronic heater: indoor | Hydronic heater | 24.3406 | A | CEC Survey | 2017 | 15 | I | 35.9715 | TON | 8 | 1.4778 | 1.3381 | 1.1044
47039 | 47 | TN | 039 | Decatur |  | 2104008630 | Hydronic heater: pellet-fired | Pellet Hydronic Heater | 1.0583 | A | CEC Survey | 2017 | 15 | I | 1.564 | TON | 8 | 1.4778 | 1.3381 | 1.1044
47039 | 47 | TN | 039 | Decatur |  | 2104008100 | Fireplace: general | Fireplace: general | 646.0454 | A | CEC Survey | 2017 | 15 | I | 170.5247 | TON | 8 | 0.26395 | 1.3381 | 0.19726
47039 | 47 | TN | 039 | Decatur |  | 2104008210 | Woodstove: fireplace inserts; non-EPA certified | Woodstove or Fireplace Insert | 108.9668 | A | CEC Survey | 2017 | 15 | I | 51.2428 | TON | 8 | 0.47026 | 1.3381 | 0.35144
47039 | 47 | TN | 039 | Decatur |  | 2104008220 | Woodstove: fireplace inserts; EPA certified; non-catalytic | Woodstove or Fireplace Insert | 144.1174 | A | CEC Survey | 2017 | 15 | I | 67.7728 | TON | 8 | 0.47026 | 1.3381 | 0.35144
47039 | 47 | TN | 039 | Decatur |  | 2104008230 | Woodstove: fireplace inserts; EPA certified; catalytic | Woodstove or Fireplace Insert | 98.4216 | A | CEC Survey | 2017 | 15 | I | 46.2839 | TON | 8 | 0.47026 | 1.3381 | 0.35144
47039 | 47 | TN | 039 | Decatur |  | 2104008700 | Outdoor wood burning device, NEC (fire-pits, chimeas, etc) |  | 794.434 | A | CEC Survey | 2017 | 15 | I | 140.4666 | TON | 8 | 0.17681 | 1.3381 | 0.13214
47039 | 47 | TN | 039 | Decatur |  | 2104008400 | Woodstove: pellet-fired, general | Pellet Woodstove | 213.2788 | A | CEC Survey | 2017 | 15 | I | 52.4238 | TON | 8 | 0.2458 | 1.3381 | 0.18369
47039 | 47 | TN | 039 | Decatur |  | 2104009000 | Wax Log; Total: All Combustor Types |  | 67.8076 | A | CEC Survey | 2017 | 15 | I | 23.2871 | TON | 8 | 0.34343 | 1.3381 | 0.25665
47039 | 47 | TN | 039 | Decatur |  | 2104008310 | Woodstove: freestanding; non-EPA certified | Woodstove or Fireplace Insert | 197.3609 | A | CEC Survey | 2017 | 15 | I | 186.7445 | TON | 8 | 0.94621 | 1.3381 | 0.70713
47039 | 47 | TN | 039 | Decatur |  | 2104008320 | Woodstove: freestanding; EPA certified; non-catalytic | Woodstove or Fireplace Insert | 261.0256 | A | CEC Survey | 2017 | 15 | I | 246.9846 | TON | 8 | 0.94621 | 1.3381 | 0.70713
47039 | 47 | TN | 039 | Decatur |  | 2104008330 | Woodstove: freestanding; EPA certified; catalytic | Woodstove or Fireplace Insert | 178.2614 | A | CEC Survey | 2017 | 15 | I | 168.6724 | TON | 8 | 0.94621 | 1.3381 | 0.70713
47041 | 47 | TN | 041 | Dekalb |  | 2104008510 | Furnace: Indoor, cordwood-fired, non-EPA certified | Furnace | 50.8589 | A | CEC Survey | 2017 | 15 | I | 54.8502 | TON | 8 | 1.0785 | 1.0047 | 1.0734
47041 | 47 | TN | 041 | Dekalb |  | 2104008530 | Furnace: Indoor, pellet-fired, general | Furnace-Pellet | 4.1237 | A | CEC Survey | 2017 | 15 | I | 4.4473 | TON | 8 | 1.0785 | 1.0047 | 1.0734
47041 | 47 | TN | 041 | Dekalb |  | 2104008610 | Hydronic heater: outdoor | Hydronic heater | 49.4844 | A | CEC Survey | 2017 | 15 | I | 53.3677 | TON | 8 | 1.0785 | 1.0047 | 1.0734
47041 | 47 | TN | 041 | Dekalb |  | 2104008620 | Hydronic heater: indoor | Hydronic heater | 31.615 | A | CEC Survey | 2017 | 15 | I | 34.096 | TON | 8 | 1.0785 | 1.0047 | 1.0734
47041 | 47 | TN | 041 | Dekalb |  | 2104008630 | Hydronic heater: pellet-fired | Pellet Hydronic Heater | 1.3746 | A | CEC Survey | 2017 | 15 | I | 1.4824 | TON | 8 | 1.0785 | 1.0047 | 1.0734
47041 | 47 | TN | 041 | Dekalb |  | 2104008100 | Fireplace: general | Fireplace: general | 913.532 | A | CEC Survey | 2017 | 15 | I | 172.0408 | TON | 8 | 0.18832 | 1.0047 | 0.18744
47041 | 47 | TN | 041 | Dekalb |  | 2104008210 | Woodstove: fireplace inserts; non-EPA certified | Woodstove or Fireplace Insert | 158.2735 | A | CEC Survey | 2017 | 15 | I | 52.8363 | TON | 8 | 0.33383 | 1.0047 | 0.33227
47041 | 47 | TN | 041 | Dekalb |  | 2104008220 | Woodstove: fireplace inserts; EPA certified; non-catalytic | Woodstove or Fireplace Insert | 209.3295 | A | CEC Survey | 2017 | 15 | I | 69.8803 | TON | 8 | 0.33383 | 1.0047 | 0.33227
47041 | 47 | TN | 041 | Dekalb |  | 2104008230 | Woodstove: fireplace inserts; EPA certified; catalytic | Woodstove or Fireplace Insert | 142.9567 | A | CEC Survey | 2017 | 15 | I | 47.7231 | TON | 8 | 0.33383 | 1.0047 | 0.33227
47041 | 47 | TN | 041 | Dekalb |  | 2104008700 | Outdoor wood burning device, NEC (fire-pits, chimeas, etc) |  | 1181.4569 | A | CEC Survey | 2017 | 15 | I | 154.7951 | TON | 8 | 0.13102 | 1.0047 | 0.13041
47041 | 47 | TN | 041 | Dekalb |  | 2104008400 | Woodstove: pellet-fired, general | Pellet Woodstove | 299.9761 | A | CEC Survey | 2017 | 15 | I | 66.8807 | TON | 8 | 0.22295 | 1.0047 | 0.22191
47041 | 47 | TN | 041 | Dekalb |  | 2104009000 | Wax Log; Total: All Combustor Types |  | 105.7402 | A | CEC Survey | 2017 | 15 | I | 14.8036 | TON | 8 | 0.14 | 1.0047 | 0.13935
47041 | 47 | TN | 041 | Dekalb |  | 2104008310 | Woodstove: freestanding; non-EPA certified | Woodstove or Fireplace Insert | 271.9311 | A | CEC Survey | 2017 | 15 | I | 183.0998 | TON | 8 | 0.67333 | 1.0047 | 0.67018
47041 | 47 | TN | 041 | Dekalb |  | 2104008320 | Woodstove: freestanding; EPA certified; non-catalytic | Woodstove or Fireplace Insert | 359.6508 | A | CEC Survey | 2017 | 15 | I | 242.1642 | TON | 8 | 0.67333 | 1.0047 | 0.67018
47041 | 47 | TN | 041 | Dekalb |  | 2104008330 | Woodstove: freestanding; EPA certified; catalytic | Woodstove or Fireplace Insert | 245.6152 | A | CEC Survey | 2017 | 15 | I | 165.3804 | TON | 8 | 0.67333 | 1.0047 | 0.67018
47043 | 47 | TN | 043 | Dickson |  | 2104008510 | Furnace: Indoor, cordwood-fired, non-EPA certified | Furnace | 116.4706 | A | CEC Survey | 2017 | 15 | I | 169.6945 | TON | 8 | 1.457 | 1.3368 | 1.0899
47043 | 47 | TN | 043 | Dickson |  | 2104008530 | Furnace: Indoor, pellet-fired, general | Furnace-Pellet | 9.4436 | A | CEC Survey | 2017 | 15 | I | 13.759 | TON | 8 | 1.457 | 1.3368 | 1.0899
47043 | 47 | TN | 043 | Dickson |  | 2104008610 | Hydronic heater: outdoor | Hydronic heater | 113.3227 | A | CEC Survey | 2017 | 15 | I | 165.1082 | TON | 8 | 1.457 | 1.3368 | 1.0899
47043 | 47 | TN | 043 | Dickson |  | 2104008620 | Hydronic heater: indoor | Hydronic heater | 72.4006 | A | CEC Survey | 2017 | 15 | I | 105.4858 | TON | 8 | 1.457 | 1.3368 | 1.0899
47043 | 47 | TN | 043 | Dickson |  | 2104008630 | Hydronic heater: pellet-fired | Pellet Hydronic Heater | 3.1479 | A | CEC Survey | 2017 | 15 | I | 4.5863 | TON | 8 | 1.457 | 1.3368 | 1.0899
47043 | 47 | TN | 043 | Dickson |  | 2104008100 | Fireplace: general | Fireplace: general | 2508.9496 | A | CEC Survey | 2017 | 15 | I | 594.6239 | TON | 8 | 0.237 | 1.3368 | 0.17729
47043 | 47 | TN | 043 | Dickson |  | 2104008210 | Woodstove: fireplace inserts; non-EPA certified | Woodstove or Fireplace Insert | 400.5263 | A | CEC Survey | 2017 | 15 | I | 186.1945 | TON | 8 | 0.46487 | 1.3368 | 0.34775
47043 | 47 | TN | 043 | Dickson |  | 2104008220 | Woodstove: fireplace inserts; EPA certified; non-catalytic | Woodstove or Fireplace Insert | 529.7283 | A | CEC Survey | 2017 | 15 | I | 246.2572 | TON | 8 | 0.46487 | 1.3368 | 0.34775
47043 | 47 | TN | 043 | Dickson |  | 2104008230 | Woodstove: fireplace inserts; EPA certified; catalytic | Woodstove or Fireplace Insert | 361.7657 | A | CEC Survey | 2017 | 15 | I | 168.1756 | TON | 8 | 0.46487 | 1.3368 | 0.34775
47043 | 47 | TN | 043 | Dickson |  | 2104008700 | Outdoor wood burning device, NEC (fire-pits, chimeas, etc) |  | 2897.483 | A | CEC Survey | 2017 | 15 | I | 509.4494 | TON | 8 | 0.17582 | 1.3368 | 0.13153
47043 | 47 | TN | 043 | Dickson |  | 2104008400 | Woodstove: pellet-fired, general | Pellet Woodstove | 703.3234 | A | CEC Survey | 2017 | 15 | I | 160.0392 | TON | 8 | 0.22755 | 1.3368 | 0.17022
47043 | 47 | TN | 043 | Dickson |  | 2104009000 | Wax Log; Total: All Combustor Types |  | 273.3561 | A | CEC Survey | 2017 | 15 | I | 93.8783 | TON | 8 | 0.34343 | 1.3368 | 0.2569
47043 | 47 | TN | 043 | Dickson |  | 2104008310 | Woodstove: freestanding; non-EPA certified | Woodstove or Fireplace Insert | 642.9254 | A | CEC Survey | 2017 | 15 | I | 558.2978 | TON | 8 | 0.86837 | 1.3368 | 0.64959
47043 | 47 | TN | 043 | Dickson |  | 2104008320 | Woodstove: freestanding; EPA certified; non-catalytic | Woodstove or Fireplace Insert | 850.3207 | A | CEC Survey | 2017 | 15 | I | 738.3939 | TON | 8 | 0.86837 | 1.3368 | 0.64959
47043 | 47 | TN | 043 | Dickson |  | 2104008330 | Woodstove: freestanding; EPA certified; catalytic | Woodstove or Fireplace Insert | 580.7068 | A | CEC Survey | 2017 | 15 | I | 504.269 | TON | 8 | 0.86837 | 1.3368 | 0.64959
47045 | 47 | TN | 045 | Dyer |  | 2104008510 | Furnace: Indoor, cordwood-fired, non-EPA certified | Furnace | 56.3381 | A | CEC Survey | 2017 | 15 | I | 60.6827 | TON | 8 | 1.0771 | 1.0076 | 1.069
47045 | 47 | TN | 045 | Dyer |  | 2104008530 | Furnace: Indoor, pellet-fired, general | Furnace-Pellet | 4.568 | A | CEC Survey | 2017 | 15 | I | 4.9202 | TON | 8 | 1.0771 | 1.0076 | 1.069
47045 | 47 | TN | 045 | Dyer |  | 2104008610 | Hydronic heater: outdoor | Hydronic heater | 54.8155 | A | CEC Survey | 2017 | 15 | I | 59.0426 | TON | 8 | 1.0771 | 1.0076 | 1.069
47045 | 47 | TN | 045 | Dyer |  | 2104008620 | Hydronic heater: indoor | Hydronic heater | 35.021 | A | CEC Survey | 2017 | 15 | I | 37.7217 | TON | 8 | 1.0771 | 1.0076 | 1.069
47045 | 47 | TN | 045 | Dyer |  | 2104008630 | Hydronic heater: pellet-fired | Pellet Hydronic Heater | 1.5227 | A | CEC Survey | 2017 | 15 | I | 1.6401 | TON | 8 | 1.0771 | 1.0076 | 1.069
47045 | 47 | TN | 045 | Dyer |  | 2104008100 | Fireplace: general | Fireplace: general | 1163.5349 | A | CEC Survey | 2017 | 15 | I | 218.4027 | TON | 8 | 0.18771 | 1.0076 | 0.18629
47045 | 47 | TN | 045 | Dyer |  | 2104008210 | Woodstove: fireplace inserts; non-EPA certified | Woodstove or Fireplace Insert | 256.6985 | A | CEC Survey | 2017 | 15 | I | 56.4951 | TON | 8 | 0.22008 | 1.0076 | 0.21842
47045 | 47 | TN | 045 | Dyer |  | 2104008220 | Woodstove: fireplace inserts; EPA certified; non-catalytic | Woodstove or Fireplace Insert | 339.5045 | A | CEC Survey | 2017 | 15 | I | 74.7193 | TON | 8 | 0.22008 | 1.0076 | 0.21842
47045 | 47 | TN | 045 | Dyer |  | 2104008230 | Woodstove: fireplace inserts; EPA certified; catalytic | Woodstove or Fireplace Insert | 231.8567 | A | CEC Survey | 2017 | 15 | I | 51.0278 | TON | 8 | 0.22008 | 1.0076 | 0.21842
47045 | 47 | TN | 045 | Dyer |  | 2104008700 | Outdoor wood burning device, NEC (fire-pits, chimeas, etc) |  | 2155.2931 | A | CEC Survey | 2017 | 15 | I | 284.6386 | TON | 8 | 0.13206 | 1.0076 | 0.13107
47045 | 47 | TN | 045 | Dyer |  | 2104008400 | Woodstove: pellet-fired, general | Pellet Woodstove | 516.5998 | A | CEC Survey | 2017 | 15 | I | 66.1243 | TON | 8 | 0.128 | 1.0076 | 0.12703
47045 | 47 | TN | 045 | Dyer |  | 2104009000 | Wax Log; Total: All Combustor Types |  | 220.1413 | A | CEC Survey | 2017 | 15 | I | 75.6028 | TON | 8 | 0.34343 | 1.0076 | 0.34084
47045 | 47 | TN | 045 | Dyer |  | 2104008310 | Woodstove: freestanding; non-EPA certified | Woodstove or Fireplace Insert | 418.439 | A | CEC Survey | 2017 | 15 | I | 236.957 | TON | 8 | 0.56629 | 1.0076 | 0.56202
47045 | 47 | TN | 045 | Dyer |  | 2104008320 | Woodstove: freestanding; EPA certified; non-catalytic | Woodstove or Fireplace Insert | 553.4193 | A | CEC Survey | 2017 | 15 | I | 313.3948 | TON | 8 | 0.56629 | 1.0076 | 0.56202
47045 | 47 | TN | 045 | Dyer |  | 2104008330 | Woodstove: freestanding; EPA certified; catalytic | Woodstove or Fireplace Insert | 377.9449 | A | CEC Survey | 2017 | 15 | I | 214.0257 | TON | 8 | 0.56629 | 1.0076 | 0.56202
47047 | 47 | TN | 047 | Fayette |  | 2104008510 | Furnace: Indoor, cordwood-fired, non-EPA certified | Furnace | 97.5757 | A | CEC Survey | 2017 | 15 | I | 147.7071 | TON | 8 | 1.5138 | 1.3984 | 1.0825
47047 | 47 | TN | 047 | Fayette |  | 2104008530 | Furnace: Indoor, pellet-fired, general | Furnace-Pellet | 7.9115 | A | CEC Survey | 2017 | 15 | I | 11.9762 | TON | 8 | 1.5138 | 1.3984 | 1.0825
47047 | 47 | TN | 047 | Fayette |  | 2104008610 | Hydronic heater: outdoor | Hydronic heater | 94.9385 | A | CEC Survey | 2017 | 15 | I | 143.715 | TON | 8 | 1.5138 | 1.3984 | 1.0825
47047 | 47 | TN | 047 | Fayette |  | 2104008620 | Hydronic heater: indoor | Hydronic heater | 60.6551 | A | CEC Survey | 2017 | 15 | I | 91.8179 | TON | 8 | 1.5138 | 1.3984 | 1.0825
47047 | 47 | TN | 047 | Fayette |  | 2104008630 | Hydronic heater: pellet-fired | Pellet Hydronic Heater | 2.6372 | A | CEC Survey | 2017 | 15 | I | 3.9921 | TON | 8 | 1.5138 | 1.3984 | 1.0825
47047 | 47 | TN | 047 | Fayette |  | 2104008100 | Fireplace: general | Fireplace: general | 1838.4728 | A | CEC Survey | 2017 | 15 | I | 500.9764 | TON | 8 | 0.2725 | 1.3984 | 0.19486
47047 | 47 | TN | 047 | Fayette |  | 2104008210 | Woodstove: fireplace inserts; non-EPA certified | Woodstove or Fireplace Insert | 308.4284 | A | CEC Survey | 2017 | 15 | I | 127.9716 | TON | 8 | 0.41492 | 1.3984 | 0.29671
47047 | 47 | TN | 047 | Fayette |  | 2104008220 | Woodstove: fireplace inserts; EPA certified; non-catalytic | Woodstove or Fireplace Insert | 407.9214 | A | CEC Survey | 2017 | 15 | I | 169.2527 | TON | 8 | 0.41492 | 1.3984 | 0.29671
47047 | 47 | TN | 047 | Fayette |  | 2104008230 | Woodstove: fireplace inserts; EPA certified; catalytic | Woodstove or Fireplace Insert | 278.5805 | A | CEC Survey | 2017 | 15 | I | 115.5872 | TON | 8 | 0.41492 | 1.3984 | 0.29671
47047 | 47 | TN | 047 | Fayette |  | 2104008700 | Outdoor wood burning device, NEC (fire-pits, chimeas, etc) |  | 2502.639 | A | CEC Survey | 2017 | 15 | I | 462.4939 | TON | 8 | 0.1848 | 1.3984 | 0.13215
47047 | 47 | TN | 047 | Fayette |  | 2104008400 | Woodstove: pellet-fired, general | Pellet Woodstove | 655.779 | A | CEC Survey | 2017 | 15 | I | 123.7083 | TON | 8 | 0.18864 | 1.3984 | 0.1349
47047 | 47 | TN | 047 | Fayette |  | 2104009000 | Wax Log; Total: All Combustor Types |  | 154.3153 | A | CEC Survey | 2017 | 15 | I | 52.9963 | TON | 8 | 0.34343 | 1.3984 | 0.24559
47047 | 47 | TN | 047 | Fayette |  | 2104008310 | Woodstove: freestanding; non-EPA certified | Woodstove or Fireplace Insert | 546.741 | A | CEC Survey | 2017 | 15 | I | 496.9855 | TON | 8 | 0.909 | 1.3984 | 0.65003
47047 | 47 | TN | 047 | Fayette |  | 2104008320 | Woodstove: freestanding; EPA certified; non-catalytic | Woodstove or Fireplace Insert | 723.109 | A | CEC Survey | 2017 | 15 | I | 657.3035 | TON | 8 | 0.909 | 1.3984 | 0.65003
47047 | 47 | TN | 047 | Fayette |  | 2104008330 | Woodstove: freestanding; EPA certified; catalytic | Woodstove or Fireplace Insert | 493.8306 | A | CEC Survey | 2017 | 15 | I | 448.8902 | TON | 8 | 0.909 | 1.3984 | 0.65003
47049 | 47 | TN | 049 | Fentress |  | 2104008510 | Furnace: Indoor, cordwood-fired, non-EPA certified | Furnace | 82.0814 | A | CEC Survey | 2017 | 15 | I | 129.0861 | TON | 8 | 1.5727 | 1.3367 | 1.1765
47049 | 47 | TN | 049 | Fentress |  | 2104008530 | Furnace: Indoor, pellet-fired, general | Furnace-Pellet | 6.6552 | A | CEC Survey | 2017 | 15 | I | 10.4664 | TON | 8 | 1.5727 | 1.3367 | 1.1765
47049 | 47 | TN | 049 | Fentress |  | 2104008610 | Hydronic heater: outdoor | Hydronic heater | 79.863 | A | CEC Survey | 2017 | 15 | I | 125.5973 | TON | 8 | 1.5727 | 1.3367 | 1.1765
47049 | 47 | TN | 049 | Fentress |  | 2104008620 | Hydronic heater: indoor | Hydronic heater | 51.0236 | A | CEC Survey | 2017 | 15 | I | 80.2427 | TON | 8 | 1.5727 | 1.3367 | 1.1765
47049 | 47 | TN | 049 | Fentress |  | 2104008630 | Hydronic heater: pellet-fired | Pellet Hydronic Heater | 2.2184 | A | CEC Survey | 2017 | 15 | I | 3.4888 | TON | 8 | 1.5727 | 1.3367 | 1.1765
47049 | 47 | TN | 049 | Fentress |  | 2104008100 | Fireplace: general | Fireplace: general | 1023.4751 | A | CEC Survey | 2017 | 15 | I | 257.5919 | TON | 8 | 0.25168 | 1.3367 | 0.18829
47049 | 47 | TN | 049 | Fentress |  | 2104008210 | Woodstove: fireplace inserts; non-EPA certified | Woodstove or Fireplace Insert | 224.3718 | A | CEC Survey | 2017 | 15 | I | 134.4423 | TON | 8 | 0.59919 | 1.3367 | 0.44826
47049 | 47 | TN | 049 | Fentress |  | 2104008220 | Woodstove: fireplace inserts; EPA certified; non-catalytic | Woodstove or Fireplace Insert | 296.7498 | A | CEC Survey | 2017 | 15 | I | 177.8108 | TON | 8 | 0.59919 | 1.3367 | 0.44826
47049 | 47 | TN | 049 | Fentress |  | 2104008230 | Woodstove: fireplace inserts; EPA certified; catalytic | Woodstove or Fireplace Insert | 202.6584 | A | CEC Survey | 2017 | 15 | I | 121.4317 | TON | 8 | 0.59919 | 1.3367 | 0.44826
47049 | 47 | TN | 049 | Fentress |  | 2104008700 | Outdoor wood burning device, NEC (fire-pits, chimeas, etc) |  | 1265.2529 | A | CEC Survey | 2017 | 15 | I | 222.8647 | TON | 8 | 0.17614 | 1.3367 | 0.13177
47049 | 47 | TN | 049 | Fentress |  | 2104008400 | Woodstove: pellet-fired, general | Pellet Woodstove | 330.0687 | A | CEC Survey | 2017 | 15 | I | 128.65 | TON | 8 | 0.38977 | 1.3367 | 0.29159
47049 | 47 | TN | 049 | Fentress |  | 2104009000 | Wax Log; Total: All Combustor Types |  | 106.0705 | A | CEC Survey | 2017 | 15 | I | 14.8499 | TON | 8 | 0.14 | 1.3367 | 0.10474
47049 | 47 | TN | 049 | Fentress |  | 2104008310 | Woodstove: freestanding; non-EPA certified | Woodstove or Fireplace Insert | 388.6164 | A | CEC Survey | 2017 | 15 | I | 386.686 | TON | 8 | 0.99503 | 1.3367 | 0.7444
47049 | 47 | TN | 049 | Fentress |  | 2104008320 | Woodstove: freestanding; EPA certified; non-catalytic | Woodstove or Fireplace Insert | 513.9765 | A | CEC Survey | 2017 | 15 | I | 511.4235 | TON | 8 | 0.99503 | 1.3367 | 0.7444
47049 | 47 | TN | 049 | Fentress |  | 2104008330 | Woodstove: freestanding; EPA certified; catalytic | Woodstove or Fireplace Insert | 351.0083 | A | CEC Survey | 2017 | 15 | I | 349.2648 | TON | 8 | 0.99503 | 1.3367 | 0.7444
47051 | 47 | TN | 051 | Franklin |  | 2104008510 | Furnace: Indoor, cordwood-fired, non-EPA certified | Furnace | 127.5993 | A | CEC Survey | 2017 | 15 | I | 191.442 | TON | 8 | 1.5003 | 1.3296 | 1.1284
47051 | 47 | TN | 051 | Franklin |  | 2104008530 | Furnace: Indoor, pellet-fired, general | Furnace-Pellet | 10.3459 | A | CEC Survey | 2017 | 15 | I | 15.5223 | TON | 8 | 1.5003 | 1.3296 | 1.1284
47051 | 47 | TN | 051 | Franklin |  | 2104008610 | Hydronic heater: outdoor | Hydronic heater | 124.1506 | A | CEC Survey | 2017 | 15 | I | 186.2679 | TON | 8 | 1.5003 | 1.3296 | 1.1284
47051 | 47 | TN | 051 | Franklin |  | 2104008620 | Hydronic heater: indoor | Hydronic heater | 79.3185 | A | CEC Survey | 2017 | 15 | I | 119.0045 | TON | 8 | 1.5003 | 1.3296 | 1.1284
47051 | 47 | TN | 051 | Franklin |  | 2104008630 | Hydronic heater: pellet-fired | Pellet Hydronic Heater | 3.4486 | A | CEC Survey | 2017 | 15 | I | 5.1741 | TON | 8 | 1.5003 | 1.3296 | 1.1284
47051 | 47 | TN | 051 | Franklin |  | 2104008100 | Fireplace: general | Fireplace: general | 1911.2464 | A | CEC Survey | 2017 | 15 | I | 458.3494 | TON | 8 | 0.23982 | 1.3296 | 0.18037
47051 | 47 | TN | 051 | Franklin |  | 2104008210 | Woodstove: fireplace inserts; non-EPA certified | Woodstove or Fireplace Insert | 421.4934 | A | CEC Survey | 2017 | 15 | I | 202.3195 | TON | 8 | 0.48001 | 1.3296 | 0.36102
47051 | 47 | TN | 051 | Franklin |  | 2104008220 | Woodstove: fireplace inserts; EPA certified; non-catalytic | Woodstove or Fireplace Insert | 557.459 | A | CEC Survey | 2017 | 15 | I | 267.5839 | TON | 8 | 0.48001 | 1.3296 | 0.36102
47051 | 47 | TN | 051 | Franklin |  | 2104008230 | Woodstove: fireplace inserts; EPA certified; catalytic | Woodstove or Fireplace Insert | 380.7037 | A | CEC Survey | 2017 | 15 | I | 182.7402 | TON | 8 | 0.48001 | 1.3296 | 0.36102
47051 | 47 | TN | 051 | Franklin |  | 2104008700 | Outdoor wood burning device, NEC (fire-pits, chimeas, etc) |  | 2687.0665 | A | CEC Survey | 2017 | 15 | I | 466.3873 | TON | 8 | 0.17357 | 1.3296 | 0.13054
47051 | 47 | TN | 051 | Franklin |  | 2104008400 | Woodstove: pellet-fired, general | Pellet Woodstove | 658.0085 | A | CEC Survey | 2017 | 15 | I | 184.6713 | TON | 8 | 0.28065 | 1.3296 | 0.21108
47051 | 47 | TN | 051 | Franklin |  | 2104009000 | Wax Log; Total: All Combustor Types |  | 234.4755 | A | CEC Survey | 2017 | 15 | I | 32.8266 | TON | 8 | 0.14 | 1.3296 | 0.10529
47051 | 47 | TN | 051 | Franklin |  | 2104008310 | Woodstove: freestanding; non-EPA certified | Woodstove or Fireplace Insert | 696.1832 | A | CEC Survey | 2017 | 15 | I | 616.6082 | TON | 8 | 0.8857 | 1.3296 | 0.66614
47051 | 47 | TN | 051 | Franklin |  | 2104008320 | Woodstove: freestanding; EPA certified; non-catalytic | Woodstove or Fireplace Insert | 920.7585 | A | CEC Survey | 2017 | 15 | I | 815.514 | TON | 8 | 0.8857 | 1.3296 | 0.66614
47051 | 47 | TN | 051 | Franklin |  | 2104008330 | Woodstove: freestanding; EPA certified; catalytic | Woodstove or Fireplace Insert | 628.8107 | A | CEC Survey | 2017 | 15 | I | 556.9364 | TON | 8 | 0.8857 | 1.3296 | 0.66614
47053 | 47 | TN | 053 | Gibson |  | 2104008510 | Furnace: Indoor, cordwood-fired, non-EPA certified | Furnace | 79.9923 | A | CEC Survey | 2017 | 15 | I | 121.7581 | TON | 8 | 1.5221 | 1.4201 | 1.0718
47053 | 47 | TN | 053 | Gibson |  | 2104008530 | Furnace: Indoor, pellet-fired, general | Furnace-Pellet | 6.4859 | A | CEC Survey | 2017 | 15 | I | 9.8723 | TON | 8 | 1.5221 | 1.4201 | 1.0718
47053 | 47 | TN | 053 | Gibson |  | 2104008610 | Hydronic heater: outdoor | Hydronic heater | 77.8304 | A | CEC Survey | 2017 | 15 | I | 118.4673 | TON | 8 | 1.5221 | 1.4201 | 1.0718
47053 | 47 | TN | 053 | Gibson |  | 2104008620 | Hydronic heater: indoor | Hydronic heater | 49.725 | A | CEC Survey | 2017 | 15 | I | 75.6875 | TON | 8 | 1.5221 | 1.4201 | 1.0718
47053 | 47 | TN | 053 | Gibson |  | 2104008630 | Hydronic heater: pellet-fired | Pellet Hydronic Heater | 2.162 | A | CEC Survey | 2017 | 15 | I | 3.2908 | TON | 8 | 1.5221 | 1.4201 | 1.0718
47053 | 47 | TN | 053 | Gibson |  | 2104008100 | Fireplace: general | Fireplace: general | 1558.51 | A | CEC Survey | 2017 | 15 | I | 414.1343 | TON | 8 | 0.26572 | 1.4201 | 0.18712
47053 | 47 | TN | 053 | Gibson |  | 2104008210 | Woodstove: fireplace inserts; non-EPA certified | Woodstove or Fireplace Insert | 343.5798 | A | CEC Survey | 2017 | 15 | I | 111.0409 | TON | 8 | 0.32319 | 1.4201 | 0.22758
47053 | 47 | TN | 053 | Gibson |  | 2104008220 | Woodstove: fireplace inserts; EPA certified; non-catalytic | Woodstove or Fireplace Insert | 454.4119 | A | CEC Survey | 2017 | 15 | I | 146.8605 | TON | 8 | 0.32319 | 1.4201 | 0.22758
47053 | 47 | TN | 053 | Gibson |  | 2104008230 | Woodstove: fireplace inserts; EPA certified; catalytic | Woodstove or Fireplace Insert | 310.3301 | A | CEC Survey | 2017 | 15 | I | 100.295 | TON | 8 | 0.32319 | 1.4201 | 0.22758
47053 | 47 | TN | 053 | Gibson |  | 2104008700 | Outdoor wood burning device, NEC (fire-pits, chimeas, etc) |  | 2851.0494 | A | CEC Survey | 2017 | 15 | I | 529.9349 | TON | 8 | 0.18587 | 1.4201 | 0.13089
47053 | 47 | TN | 053 | Gibson |  | 2104008400 | Woodstove: pellet-fired, general | Pellet Woodstove | 691.5076 | A | CEC Survey | 2017 | 15 | I | 95.4288 | TON | 8 | 0.138 | 1.4201 | 0.097177
47053 | 47 | TN | 053 | Gibson |  | 2104009000 | Wax Log; Total: All Combustor Types |  | 276.9181 | A | CEC Survey | 2017 | 15 | I | 95.1016 | TON | 8 | 0.34343 | 1.4201 | 0.24183
47053 | 47 | TN | 053 | Gibson |  | 2104008310 | Woodstove: freestanding; non-EPA certified | Woodstove or Fireplace Insert | 569.9815 | A | CEC Survey | 2017 | 15 | I | 465.2378 | TON | 8 | 0.81623 | 1.4201 | 0.57477
47053 | 47 | TN | 053 | Gibson |  | 2104008320 | Woodstove: freestanding; EPA certified; non-catalytic | Woodstove or Fireplace Insert | 753.8465 | A | CEC Survey | 2017 | 15 | I | 615.3146 | TON | 8 | 0.81623 | 1.4201 | 0.57477
47053 | 47 | TN | 053 | Gibson |  | 2104008330 | Woodstove: freestanding; EPA certified; catalytic | Woodstove or Fireplace Insert | 514.822 | A | CEC Survey | 2017 | 15 | I | 420.2148 | TON | 8 | 0.81623 | 1.4201 | 0.57477
47055 | 47 | TN | 055 | Giles |  | 2104008510 | Furnace: Indoor, cordwood-fired, non-EPA certified | Furnace | 75.8301 | A | CEC Survey | 2017 | 15 | I | 113.6084 | TON | 8 | 1.4982 | 1.3154 | 1.139
47055 | 47 | TN | 055 | Giles |  | 2104008530 | Furnace: Indoor, pellet-fired, general | Furnace-Pellet | 6.1484 | A | CEC Survey | 2017 | 15 | I | 9.2115 | TON | 8 | 1.4982 | 1.3154 | 1.139
47055 | 47 | TN | 055 | Giles |  | 2104008610 | Hydronic heater: outdoor | Hydronic heater | 73.7806 | A | CEC Survey | 2017 | 15 | I | 110.5379 | TON | 8 | 1.4982 | 1.3154 | 1.139
47055 | 47 | TN | 055 | Giles |  | 2104008620 | Hydronic heater: indoor | Hydronic heater | 47.1376 | A | CEC Survey | 2017 | 15 | I | 70.6214 | TON | 8 | 1.4982 | 1.3154 | 1.139
47055 | 47 | TN | 055 | Giles |  | 2104008630 | Hydronic heater: pellet-fired | Pellet Hydronic Heater | 2.0495 | A | CEC Survey | 2017 | 15 | I | 3.0705 | TON | 8 | 1.4982 | 1.3154 | 1.139
47055 | 47 | TN | 055 | Giles |  | 2104008100 | Fireplace: general | Fireplace: general | 980.8817 | A | CEC Survey | 2017 | 15 | I | 242.3138 | TON | 8 | 0.24704 | 1.3154 | 0.1878
47055 | 47 | TN | 055 | Giles |  | 2104008210 | Woodstove: fireplace inserts; non-EPA certified | Woodstove or Fireplace Insert | 290.5233 | A | CEC Survey | 2017 | 15 | I | 117.3123 | TON | 8 | 0.4038 | 1.3154 | 0.30698
47055 | 47 | TN | 055 | Giles |  | 2104008220 | Woodstove: fireplace inserts; EPA certified; non-catalytic | Woodstove or Fireplace Insert | 384.2405 | A | CEC Survey | 2017 | 15 | I | 155.155 | TON | 8 | 0.4038 | 1.3154 | 0.30698
47055 | 47 | TN | 055 | Giles |  | 2104008230 | Woodstove: fireplace inserts; EPA certified; catalytic | Woodstove or Fireplace Insert | 262.4081 | A | CEC Survey | 2017 | 15 | I | 105.9595 | TON | 8 | 0.4038 | 1.3154 | 0.30698
47055 | 47 | TN | 055 | Giles |  | 2104008700 | Outdoor wood burning device, NEC (fire-pits, chimeas, etc) |  | 1762.8093 | A | CEC Survey | 2017 | 15 | I | 304.4038 | TON | 8 | 0.17268 | 1.3154 | 0.13128
47055 | 47 | TN | 055 | Giles |  | 2104008400 | Woodstove: pellet-fired, general | Pellet Woodstove | 445.2178 | A | CEC Survey | 2017 | 15 | I | 106.9031 | TON | 8 | 0.24011 | 1.3154 | 0.18254
47055 | 47 | TN | 055 | Giles |  | 2104009000 | Wax Log; Total: All Combustor Types |  | 166.5961 | A | CEC Survey | 2017 | 15 | I | 57.2139 | TON | 8 | 0.34343 | 1.3154 | 0.26108
47055 | 47 | TN | 055 | Giles |  | 2104008310 | Woodstove: freestanding; non-EPA certified | Woodstove or Fireplace Insert | 483.391 | A | CEC Survey | 2017 | 15 | I | 417.0281 | TON | 8 | 0.86271 | 1.3154 | 0.65586
47055 | 47 | TN | 055 | Giles |  | 2104008320 | Woodstove: freestanding; EPA certified; non-catalytic | Woodstove or Fireplace Insert | 639.3235 | A | CEC Survey | 2017 | 15 | I | 551.5533 | TON | 8 | 0.86271 | 1.3154 | 0.65586
47055 | 47 | TN | 055 | Giles |  | 2104008330 | Woodstove: freestanding; EPA certified; catalytic | Woodstove or Fireplace Insert | 436.6112 | A | CEC Survey | 2017 | 15 | I | 376.6706 | TON | 8 | 0.86271 | 1.3154 | 0.65586
47057 | 47 | TN | 057 | Grainger |  | 2104008510 | Furnace: Indoor, cordwood-fired, non-EPA certified | Furnace | 80.9451 | A | CEC Survey | 2017 | 15 | I | 112.5163 | TON | 8 | 1.39 | 1.14 | 1.2193
47057 | 47 | TN | 057 | Grainger |  | 2104008530 | Furnace: Indoor, pellet-fired, general | Furnace-Pellet | 6.5631 | A | CEC Survey | 2017 | 15 | I | 9.1229 | TON | 8 | 1.39 | 1.14 | 1.2193
47057 | 47 | TN | 057 | Grainger |  | 2104008610 | Hydronic heater: outdoor | Hydronic heater | 78.7574 | A | CEC Survey | 2017 | 15 | I | 109.4754 | TON | 8 | 1.39 | 1.14 | 1.2193
47057 | 47 | TN | 057 | Grainger |  | 2104008620 | Hydronic heater: indoor | Hydronic heater | 50.3173 | A | CEC Survey | 2017 | 15 | I | 69.9426 | TON | 8 | 1.39 | 1.14 | 1.2193
47057 | 47 | TN | 057 | Grainger |  | 2104008630 | Hydronic heater: pellet-fired | Pellet Hydronic Heater | 2.1877 | A | CEC Survey | 2017 | 15 | I | 3.041 | TON | 8 | 1.39 | 1.14 | 1.2193
47057 | 47 | TN | 057 | Grainger |  | 2104008100 | Fireplace: general | Fireplace: general | 592.0383 | A | CEC Survey | 2017 | 15 | I | 131.6121 | TON | 8 | 0.2223 | 1.14 | 0.195
47057 | 47 | TN | 057 | Grainger |  | 2104008210 | Woodstove: fireplace inserts; non-EPA certified | Woodstove or Fireplace Insert | 281.472 | A | CEC Survey | 2017 | 15 | I | 98.616 | TON | 8 | 0.35036 | 1.14 | 0.30733
47057 | 47 | TN | 057 | Grainger |  | 2104008220 | Woodstove: fireplace inserts; EPA certified; non-catalytic | Woodstove or Fireplace Insert | 372.2694 | A | CEC Survey | 2017 | 15 | I | 130.4277 | TON | 8 | 0.35036 | 1.14 | 0.30733
47057 | 47 | TN | 057 | Grainger |  | 2104008230 | Woodstove: fireplace inserts; EPA certified; catalytic | Woodstove or Fireplace Insert | 254.2327 | A | CEC Survey | 2017 | 15 | I | 89.0726 | TON | 8 | 0.35036 | 1.14 | 0.30733
47057 | 47 | TN | 057 | Grainger |  | 2104008700 | Outdoor wood burning device, NEC (fire-pits, chimeas, etc) |  | 1370.9645 | A | CEC Survey | 2017 | 15 | I | 206.5285 | TON | 8 | 0.15064 | 1.14 | 0.13214
47057 | 47 | TN | 057 | Grainger |  | 2104008400 | Woodstove: pellet-fired, general | Pellet Woodstove | 366.1038 | A | CEC Survey | 2017 | 15 | I | 124.5723 | TON | 8 | 0.34027 | 1.14 | 0.29848
47057 | 47 | TN | 057 | Grainger |  | 2104009000 | Wax Log; Total: All Combustor Types |  | 130.8754 | A | CEC Survey | 2017 | 15 | I | 44.9464 | TON | 8 | 0.34343 | 1.14 | 0.30125
47057 | 47 | TN | 057 | Grainger |  | 2104008310 | Woodstove: freestanding; non-EPA certified | Woodstove or Fireplace Insert | 507.0942 | A | CEC Survey | 2017 | 15 | I | 412.4417 | TON | 8 | 0.81334 | 1.14 | 0.71346
47057 | 47 | TN | 057 | Grainger |  | 2104008320 | Woodstove: freestanding; EPA certified; non-catalytic | Woodstove or Fireplace Insert | 670.6729 | A | CEC Survey | 2017 | 15 | I | 545.4874 | TON | 8 | 0.81334 | 1.14 | 0.71346
47057 | 47 | TN | 057 | Grainger |  | 2104008330 | Woodstove: freestanding; EPA certified; catalytic | Woodstove or Fireplace Insert | 458.0205 | A | CEC Survey | 2017 | 15 | I | 372.528 | TON | 8 | 0.81334 | 1.14 | 0.71346
47059 | 47 | TN | 059 | Greene |  | 2104008510 | Furnace: Indoor, cordwood-fired, non-EPA certified | Furnace | 177.472 | A | CEC Survey | 2017 | 15 | I | 258.1342 | TON | 8 | 1.4545 | 1.2313 | 1.1813
47059 | 47 | TN | 059 | Greene |  | 2104008530 | Furnace: Indoor, pellet-fired, general | Furnace-Pellet | 14.3896 | A | CEC Survey | 2017 | 15 | I | 20.9298 | TON | 8 | 1.4545 | 1.2313 | 1.1813
47059 | 47 | TN | 059 | Greene |  | 2104008610 | Hydronic heater: outdoor | Hydronic heater | 172.6755 | A | CEC Survey | 2017 | 15 | I | 251.1576 | TON | 8 | 1.4545 | 1.2313 | 1.1813
47059 | 47 | TN | 059 | Greene |  | 2104008620 | Hydronic heater: indoor | Hydronic heater | 110.3205 | A | CEC Survey | 2017 | 15 | I | 160.4618 | TON | 8 | 1.4545 | 1.2313 | 1.1813
47059 | 47 | TN | 059 | Greene |  | 2104008630 | Hydronic heater: pellet-fired | Pellet Hydronic Heater | 4.7965 | A | CEC Survey | 2017 | 15 | I | 6.9766 | TON | 8 | 1.4545 | 1.2313 | 1.1813
47059 | 47 | TN | 059 | Greene |  | 2104008100 | Fireplace: general | Fireplace: general | 1723.9257 | A | CEC Survey | 2017 | 15 | I | 387.8367 | TON | 8 | 0.22497 | 1.2313 | 0.18271
47059 | 47 | TN | 059 | Greene |  | 2104008210 | Woodstove: fireplace inserts; non-EPA certified | Woodstove or Fireplace Insert | 738.5921 | A | CEC Survey | 2017 | 15 | I | 252.0144 | TON | 8 | 0.34121 | 1.2313 | 0.27711
47059 | 47 | TN | 059 | Greene |  | 2104008220 | Woodstove: fireplace inserts; EPA certified; non-catalytic | Woodstove or Fireplace Insert | 976.8477 | A | CEC Survey | 2017 | 15 | I | 333.3094 | TON | 8 | 0.34121 | 1.2313 | 0.27711
47059 | 47 | TN | 059 | Greene |  | 2104008230 | Woodstove: fireplace inserts; EPA certified; catalytic | Woodstove or Fireplace Insert | 667.1155 | A | CEC Survey | 2017 | 15 | I | 227.6259 | TON | 8 | 0.34121 | 1.2313 | 0.27711
47059 | 47 | TN | 059 | Greene |  | 2104008700 | Outdoor wood burning device, NEC (fire-pits, chimeas, etc) |  | 3959.6712 | A | CEC Survey | 2017 | 15 | I | 643.1468 | TON | 8 | 0.16242 | 1.2313 | 0.13191
47059 | 47 | TN | 059 | Greene |  | 2104008400 | Woodstove: pellet-fired, general | Pellet Woodstove | 984.6298 | A | CEC Survey | 2017 | 15 | I | 259.5103 | TON | 8 | 0.26356 | 1.2313 | 0.21405
47059 | 47 | TN | 059 | Greene |  | 2104009000 | Wax Log; Total: All Combustor Types |  | 392.382 | A | CEC Survey | 2017 | 15 | I | 134.7553 | TON | 8 | 0.34343 | 1.2313 | 0.27892
47059 | 47 | TN | 059 | Greene |  | 2104008310 | Woodstove: freestanding; non-EPA certified | Woodstove or Fireplace Insert | 1223.5196 | A | CEC Survey | 2017 | 15 | I | 963.4509 | TON | 8 | 0.78744 | 1.2313 | 0.63952
47059 | 47 | TN | 059 | Greene |  | 2104008320 | Woodstove: freestanding; EPA certified; non-catalytic | Woodstove or Fireplace Insert | 1618.2034 | A | CEC Survey | 2017 | 15 | I | 1274.2416 | TON | 8 | 0.78744 | 1.2313 | 0.63952
47059 | 47 | TN | 059 | Greene |  | 2104008330 | Woodstove: freestanding; EPA certified; catalytic | Woodstove or Fireplace Insert | 1105.1145 | A | CEC Survey | 2017 | 15 | I | 870.2137 | TON | 8 | 0.78744 | 1.2313 | 0.63952
47061 | 47 | TN | 061 | Grundy |  | 2104008510 | Furnace: Indoor, cordwood-fired, non-EPA certified | Furnace | 50.6938 | A | CEC Survey | 2017 | 15 | I | 83.8833 | TON | 8 | 1.6547 | 1.3492 | 1.2264
47061 | 47 | TN | 061 | Grundy |  | 2104008530 | Furnace: Indoor, pellet-fired, general | Furnace-Pellet | 4.1103 | A | CEC Survey | 2017 | 15 | I | 6.8014 | TON | 8 | 1.6547 | 1.3492 | 1.2264
47061 | 47 | TN | 061 | Grundy |  | 2104008610 | Hydronic heater: outdoor | Hydronic heater | 49.3237 | A | CEC Survey | 2017 | 15 | I | 81.6162 | TON | 8 | 1.6547 | 1.3492 | 1.2264
47061 | 47 | TN | 061 | Grundy |  | 2104008620 | Hydronic heater: indoor | Hydronic heater | 31.5124 | A | CEC Survey | 2017 | 15 | I | 52.1437 | TON | 8 | 1.6547 | 1.3492 | 1.2264
47061 | 47 | TN | 061 | Grundy |  | 2104008630 | Hydronic heater: pellet-fired | Pellet Hydronic Heater | 1.3701 | A | CEC Survey | 2017 | 15 | I | 2.2671 | TON | 8 | 1.6547 | 1.3492 | 1.2264
47061 | 47 | TN | 061 | Grundy |  | 2104008100 | Fireplace: general | Fireplace: general | 462.3208 | A | CEC Survey | 2017 | 15 | I | 117.2778 | TON | 8 | 0.25367 | 1.3492 | 0.18802
47061 | 47 | TN | 061 | Grundy |  | 2104008210 | Woodstove: fireplace inserts; non-EPA certified | Woodstove or Fireplace Insert | 162.5494 | A | CEC Survey | 2017 | 15 | I | 88.302 | TON | 8 | 0.54323 | 1.3492 | 0.40263
47061 | 47 | TN | 061 | Grundy |  | 2104008220 | Woodstove: fireplace inserts; EPA certified; non-catalytic | Woodstove or Fireplace Insert | 214.9847 | A | CEC Survey | 2017 | 15 | I | 116.7865 | TON | 8 | 0.54323 | 1.3492 | 0.40263
47061 | 47 | TN | 061 | Grundy |  | 2104008230 | Woodstove: fireplace inserts; EPA certified; catalytic | Woodstove or Fireplace Insert | 146.8188 | A | CEC Survey | 2017 | 15 | I | 79.7566 | TON | 8 | 0.54323 | 1.3492 | 0.40263
47061 | 47 | TN | 061 | Grundy |  | 2104008700 | Outdoor wood burning device, NEC (fire-pits, chimeas, etc) |  | 767.5355 | A | CEC Survey | 2017 | 15 | I | 136.7552 | TON | 8 | 0.17817 | 1.3492 | 0.13206
47061 | 47 | TN | 061 | Grundy |  | 2104008400 | Woodstove: pellet-fired, general | Pellet Woodstove | 200.1366 | A | CEC Survey | 2017 | 15 | I | 83.4327 | TON | 8 | 0.41688 | 1.3492 | 0.30898
47061 | 47 | TN | 061 | Grundy |  | 2104009000 | Wax Log; Total: All Combustor Types |  | 70.2924 | A | CEC Survey | 2017 | 15 | I | 9.8409 | TON | 8 | 0.14 | 1.3492 | 0.10377
47061 | 47 | TN | 061 | Grundy |  | 2104008310 | Woodstove: freestanding; non-EPA certified | Woodstove or Fireplace Insert | 278.1038 | A | CEC Survey | 2017 | 15 | I | 279.8554 | TON | 8 | 1.0063 | 1.3492 | 0.74585
47061 | 47 | TN | 061 | Grundy |  | 2104008320 | Woodstove: freestanding; EPA certified; non-catalytic | Woodstove or Fireplace Insert | 367.8148 | A | CEC Survey | 2017 | 15 | I | 370.1313 | TON | 8 | 1.0063 | 1.3492 | 0.74585
47061 | 47 | TN | 061 | Grundy |  | 2104008330 | Woodstove: freestanding; EPA certified; catalytic | Woodstove or Fireplace Insert | 251.1906 | A | CEC Survey | 2017 | 15 | I | 252.7726 | TON | 8 | 1.0063 | 1.3492 | 0.74585
47063 | 47 | TN | 063 | Hamblen |  | 2104008510 | Furnace: Indoor, cordwood-fired, non-EPA certified | Furnace | 93.7593 | A | CEC Survey | 2017 | 15 | I | 123.5118 | TON | 8 | 1.3173 | 1.2022 | 1.0958
47063 | 47 | TN | 063 | Hamblen |  | 2104008530 | Furnace: Indoor, pellet-fired, general | Furnace-Pellet | 7.6021 | A | CEC Survey | 2017 | 15 | I | 10.0145 | TON | 8 | 1.3173 | 1.2022 | 1.0958
47063 | 47 | TN | 063 | Hamblen |  | 2104008610 | Hydronic heater: outdoor | Hydronic heater | 91.2252 | A | CEC Survey | 2017 | 15 | I | 120.1736 | TON | 8 | 1.3173 | 1.2022 | 1.0958
47063 | 47 | TN | 063 | Hamblen |  | 2104008620 | Hydronic heater: indoor | Hydronic heater | 58.2828 | A | CEC Survey | 2017 | 15 | I | 76.7776 | TON | 8 | 1.3173 | 1.2022 | 1.0958
47063 | 47 | TN | 063 | Hamblen |  | 2104008630 | Hydronic heater: pellet-fired | Pellet Hydronic Heater | 2.534 | A | CEC Survey | 2017 | 15 | I | 3.3382 | TON | 8 | 1.3173 | 1.2022 | 1.0958
47063 | 47 | TN | 063 | Hamblen |  | 2104008100 | Fireplace: general | Fireplace: general | 1621.4736 | A | CEC Survey | 2017 | 15 | I | 299.7668 | TON | 8 | 0.18487 | 1.2022 | 0.15378
47063 | 47 | TN | 063 | Hamblen |  | 2104008210 | Woodstove: fireplace inserts; non-EPA certified | Woodstove or Fireplace Insert | 522.4112 | A | CEC Survey | 2017 | 15 | I | 157.7545 | TON | 8 | 0.30197 | 1.2022 | 0.25118
47063 | 47 | TN | 063 | Hamblen |  | 2104008220 | Woodstove: fireplace inserts; EPA certified; non-catalytic | Woodstove or Fireplace Insert | 690.931 | A | CEC Survey | 2017 | 15 | I | 208.643 | TON | 8 | 0.30197 | 1.2022 | 0.25118
47063 | 47 | TN | 063 | Hamblen |  | 2104008230 | Woodstove: fireplace inserts; EPA certified; catalytic | Woodstove or Fireplace Insert | 471.8553 | A | CEC Survey | 2017 | 15 | I | 142.4879 | TON | 8 | 0.30197 | 1.2022 | 0.25118
47063 | 47 | TN | 063 | Hamblen |  | 2104008700 | Outdoor wood burning device, NEC (fire-pits, chimeas, etc) |  | 3252.3041 | A | CEC Survey | 2017 | 15 | I | 518.8964 | TON | 8 | 0.15955 | 1.2022 | 0.13271
47063 | 47 | TN | 063 | Hamblen |  | 2104008400 | Woodstove: pellet-fired, general | Pellet Woodstove | 701.8474 | A | CEC Survey | 2017 | 15 | I | 141.7924 | TON | 8 | 0.20203 | 1.2022 | 0.16805
47063 | 47 | TN | 063 | Hamblen |  | 2104009000 | Wax Log; Total: All Combustor Types |  | 349.6378 | A | CEC Survey | 2017 | 15 | I | 120.0757 | TON | 8 | 0.34343 | 1.2022 | 0.28567
47063 | 47 | TN | 063 | Hamblen |  | 2104008310 | Woodstove: freestanding; non-EPA certified | Woodstove or Fireplace Insert | 749.3012 | A | CEC Survey | 2017 | 15 | I | 468.1391 | TON | 8 | 0.62477 | 1.2022 | 0.51969
47063 | 47 | TN | 063 | Hamblen |  | 2104008320 | Woodstove: freestanding; EPA certified; non-catalytic | Woodstove or Fireplace Insert | 991.0113 | A | CEC Survey | 2017 | 15 | I | 619.1517 | TON | 8 | 0.62477 | 1.2022 | 0.51969
47063 | 47 | TN | 063 | Hamblen |  | 2104008330 | Woodstove: freestanding; EPA certified; catalytic | Woodstove or Fireplace Insert | 676.7882 | A | CEC Survey | 2017 | 15 | I | 422.8353 | TON | 8 | 0.62477 | 1.2022 | 0.51969
47065 | 47 | TN | 065 | Hamilton |  | 2104008510 | Furnace: Indoor, cordwood-fired, non-EPA certified | Furnace | 485.6981 | A | CEC Survey | 2017 | 15 | I | 627.5484 | TON | 8 | 1.2921 | 1.2694 | 1.0178
47065 | 47 | TN | 065 | Hamilton |  | 2104008530 | Furnace: Indoor, pellet-fired, general | Furnace-Pellet | 39.3809 | A | CEC Survey | 2017 | 15 | I | 50.8823 | TON | 8 | 1.2921 | 1.2694 | 1.0178
47065 | 47 | TN | 065 | Hamilton |  | 2104008610 | Hydronic heater: outdoor | Hydronic heater | 472.5712 | A | CEC Survey | 2017 | 15 | I | 610.5876 | TON | 8 | 1.2921 | 1.2694 | 1.0178
47065 | 47 | TN | 065 | Hamilton |  | 2104008620 | Hydronic heater: indoor | Hydronic heater | 301.9205 | A | CEC Survey | 2017 | 15 | I | 390.0977 | TON | 8 | 1.2921 | 1.2694 | 1.0178
47065 | 47 | TN | 065 | Hamilton |  | 2104008630 | Hydronic heater: pellet-fired | Pellet Hydronic Heater | 13.127 | A | CEC Survey | 2017 | 15 | I | 16.9608 | TON | 8 | 1.2921 | 1.2694 | 1.0178
47065 | 47 | TN | 065 | Hamilton |  | 2104008100 | Fireplace: general | Fireplace: general | 16425.5236 | A | CEC Survey | 2017 | 15 | I | 2646.0527 | TON | 8 | 0.16109 | 1.2694 | 0.12691
47065 | 47 | TN | 065 | Hamilton |  | 2104008210 | Woodstove: fireplace inserts; non-EPA certified | Woodstove or Fireplace Insert | 2816.7867 | A | CEC Survey | 2017 | 15 | I | 1294.6993 | TON | 8 | 0.45964 | 1.2694 | 0.36209
47065 | 47 | TN | 065 | Hamilton |  | 2104008220 | Woodstove: fireplace inserts; EPA certified; non-catalytic | Woodstove or Fireplace Insert | 3725.4275 | A | CEC Survey | 2017 | 15 | I | 1712.3443 | TON | 8 | 0.45964 | 1.2694 | 0.36209
47065 | 47 | TN | 065 | Hamilton |  | 2104008230 | Woodstove: fireplace inserts; EPA certified; catalytic | Woodstove or Fireplace Insert | 2544.1944 | A | CEC Survey | 2017 | 15 | I | 1169.4058 | TON | 8 | 0.45964 | 1.2694 | 0.36209
47065 | 47 | TN | 065 | Hamilton |  | 2104008700 | Outdoor wood burning device, NEC (fire-pits, chimeas, etc) |  | 16987.1931 | A | CEC Survey | 2017 | 15 | I | 3008.202 | TON | 8 | 0.17709 | 1.2694 | 0.1395
47065 | 47 | TN | 065 | Hamilton |  | 2104008400 | Woodstove: pellet-fired, general | Pellet Woodstove | 3419.4206 | A | CEC Survey | 2017 | 15 | I | 912.8209 | TON | 8 | 0.26695 | 1.2694 | 0.2103
47065 | 47 | TN | 065 | Hamilton |  | 2104009000 | Wax Log; Total: All Combustor Types |  | 1996.9846 | A | CEC Survey | 2017 | 15 | I | 685.8219 | TON | 8 | 0.34343 | 1.2694 | 0.27054
47065 | 47 | TN | 065 | Hamilton |  | 2104008310 | Woodstove: freestanding; non-EPA certified | Woodstove or Fireplace Insert | 3494.5666 | A | CEC Survey | 2017 | 15 | I | 2199.9034 | TON | 8 | 0.62952 | 1.2694 | 0.49592
47065 | 47 | TN | 065 | Hamilton |  | 2104008320 | Woodstove: freestanding; EPA certified; non-catalytic | Woodstove or Fireplace Insert | 4621.8461 | A | CEC Survey | 2017 | 15 | I | 2909.5497 | TON | 8 | 0.62952 | 1.2694 | 0.49592
47065 | 47 | TN | 065 | Hamilton |  | 2104008330 | Woodstove: freestanding; EPA certified; catalytic | Woodstove or Fireplace Insert | 3156.3827 | A | CEC Survey | 2017 | 15 | I | 1987.0095 | TON | 8 | 0.62952 | 1.2694 | 0.49592
47067 | 47 | TN | 067 | Hancock |  | 2104008510 | Furnace: Indoor, cordwood-fired, non-EPA certified | Furnace | 28.0565 | A | CEC Survey | 2017 | 15 | I | 46.9997 | TON | 8 | 1.6752 | 1.3762 | 1.2173
47067 | 47 | TN | 067 | Hancock |  | 2104008530 | Furnace: Indoor, pellet-fired, general | Furnace-Pellet | 2.2748 | A | CEC Survey | 2017 | 15 | I | 3.8108 | TON | 8 | 1.6752 | 1.3762 | 1.2173
47067 | 47 | TN | 067 | Hancock |  | 2104008610 | Hydronic heater: outdoor | Hydronic heater | 27.2982 | A | CEC Survey | 2017 | 15 | I | 45.7295 | TON | 8 | 1.6752 | 1.3762 | 1.2173
47067 | 47 | TN | 067 | Hancock |  | 2104008620 | Hydronic heater: indoor | Hydronic heater | 17.4405 | A | CEC Survey | 2017 | 15 | I | 29.216 | TON | 8 | 1.6752 | 1.3762 | 1.2173
47067 | 47 | TN | 067 | Hancock |  | 2104008630 | Hydronic heater: pellet-fired | Pellet Hydronic Heater | 0.75828 | A | CEC Survey | 2017 | 15 | I | 1.2703 | TON | 8 | 1.6752 | 1.3762 | 1.2173
47067 | 47 | TN | 067 | Hancock |  | 2104008100 | Fireplace: general | Fireplace: general | 238.2804 | A | CEC Survey | 2017 | 15 | I | 63.336 | TON | 8 | 0.2658 | 1.3762 | 0.19314
47067 | 47 | TN | 067 | Hancock |  | 2104008210 | Woodstove: fireplace inserts; non-EPA certified | Woodstove or Fireplace Insert | 91.1869 | A | CEC Survey | 2017 | 15 | I | 48.1694 | TON | 8 | 0.52825 | 1.3762 | 0.38385
47067 | 47 | TN | 067 | Hancock |  | 2104008220 | Woodstove: fireplace inserts; EPA certified; non-catalytic | Woodstove or Fireplace Insert | 120.6021 | A | CEC Survey | 2017 | 15 | I | 63.708 | TON | 8 | 0.52825 | 1.3762 | 0.38385
47067 | 47 | TN | 067 | Hancock |  | 2104008230 | Woodstove: fireplace inserts; EPA certified; catalytic | Woodstove or Fireplace Insert | 82.3624 | A | CEC Survey | 2017 | 15 | I | 43.5079 | TON | 8 | 0.52825 | 1.3762 | 0.38385
47067 | 47 | TN | 067 | Hancock |  | 2104008700 | Outdoor wood burning device, NEC (fire-pits, chimeas, etc) |  | 438.5627 | A | CEC Survey | 2017 | 15 | I | 79.6564 | TON | 8 | 0.18163 | 1.3762 | 0.13198
47067 | 47 | TN | 067 | Hancock |  | 2104008400 | Woodstove: pellet-fired, general | Pellet Woodstove | 116.32 | A | CEC Survey | 2017 | 15 | I | 45.4699 | TON | 8 | 0.3909 | 1.3762 | 0.28405
47067 | 47 | TN | 067 | Hancock |  | 2104009000 | Wax Log; Total: All Combustor Types |  | 38.8375 | A | CEC Survey | 2017 | 15 | I | 13.3379 | TON | 8 | 0.34343 | 1.3762 | 0.24955
47067 | 47 | TN | 067 | Hancock |  | 2104008310 | Woodstove: freestanding; non-EPA certified | Woodstove or Fireplace Insert | 158.1281 | A | CEC Survey | 2017 | 15 | I | 159.6079 | TON | 8 | 1.0094 | 1.3762 | 0.73344
47067 | 47 | TN | 067 | Hancock |  | 2104008320 | Woodstove: freestanding; EPA certified; non-catalytic | Woodstove or Fireplace Insert | 209.1372 | A | CEC Survey | 2017 | 15 | I | 211.0944 | TON | 8 | 1.0094 | 1.3762 | 0.73344
47067 | 47 | TN | 067 | Hancock |  | 2104008330 | Woodstove: freestanding; EPA certified; catalytic | Woodstove or Fireplace Insert | 142.8254 | A | CEC Survey | 2017 | 15 | I | 144.162 | TON | 8 | 1.0094 | 1.3762 | 0.73344
47069 | 47 | TN | 069 | Hardeman |  | 2104008510 | Furnace: Indoor, cordwood-fired, non-EPA certified | Furnace | 61.6646 | A | CEC Survey | 2017 | 15 | I | 91.6074 | TON | 8 | 1.4856 | 1.3511 | 1.0995
47069 | 47 | TN | 069 | Hardeman |  | 2104008530 | Furnace: Indoor, pellet-fired, general | Furnace-Pellet | 4.9998 | A | CEC Survey | 2017 | 15 | I | 7.4276 | TON | 8 | 1.4856 | 1.3511 | 1.0995
47069 | 47 | TN | 069 | Hardeman |  | 2104008610 | Hydronic heater: outdoor | Hydronic heater | 59.998 | A | CEC Survey | 2017 | 15 | I | 89.1316 | TON | 8 | 1.4856 | 1.3511 | 1.0995
47069 | 47 | TN | 069 | Hardeman |  | 2104008620 | Hydronic heater: indoor | Hydronic heater | 38.332 | A | CEC Survey | 2017 | 15 | I | 56.9452 | TON | 8 | 1.4856 | 1.3511 | 1.0995
47069 | 47 | TN | 069 | Hardeman |  | 2104008630 | Hydronic heater: pellet-fired | Pellet Hydronic Heater | 1.6666 | A | CEC Survey | 2017 | 15 | I | 2.4759 | TON | 8 | 1.4856 | 1.3511 | 1.0995
47069 | 47 | TN | 069 | Hardeman |  | 2104008100 | Fireplace: general | Fireplace: general | 1207.1439 | A | CEC Survey | 2017 | 15 | I | 300.7244 | TON | 8 | 0.24912 | 1.3511 | 0.18438
47069 | 47 | TN | 069 | Hardeman |  | 2104008210 | Woodstove: fireplace inserts; non-EPA certified | Woodstove or Fireplace Insert | 202.4853 | A | CEC Survey | 2017 | 15 | I | 102.4306 | TON | 8 | 0.50587 | 1.3511 | 0.37441
47069 | 47 | TN | 069 | Hardeman |  | 2104008220 | Woodstove: fireplace inserts; EPA certified; non-catalytic | Woodstove or Fireplace Insert | 267.8031 | A | CEC Survey | 2017 | 15 | I | 135.4727 | TON | 8 | 0.50587 | 1.3511 | 0.37441
47069 | 47 | TN | 069 | Hardeman |  | 2104008230 | Woodstove: fireplace inserts; EPA certified; catalytic | Woodstove or Fireplace Insert | 182.8899 | A | CEC Survey | 2017 | 15 | I | 92.5179 | TON | 8 | 0.50587 | 1.3511 | 0.37441
47069 | 47 | TN | 069 | Hardeman |  | 2104008700 | Outdoor wood burning device, NEC (fire-pits, chimeas, etc) |  | 1352.8298 | A | CEC Survey | 2017 | 15 | I | 240.021 | TON | 8 | 0.17742 | 1.3511 | 0.13132
47069 | 47 | TN | 069 | Hardeman |  | 2104008400 | Woodstove: pellet-fired, general | Pellet Woodstove | 333.7457 | A | CEC Survey | 2017 | 15 | I | 84.7551 | TON | 8 | 0.25395 | 1.3511 | 0.18796
47069 | 47 | TN | 069 | Hardeman |  | 2104009000 | Wax Log; Total: All Combustor Types |  | 124.6706 | A | CEC Survey | 2017 | 15 | I | 42.8155 | TON | 8 | 0.34343 | 1.3511 | 0.25418
47069 | 47 | TN | 069 | Hardeman |  | 2104008310 | Woodstove: freestanding; non-EPA certified | Woodstove or Fireplace Insert | 325.7833 | A | CEC Survey | 2017 | 15 | I | 306.0344 | TON | 8 | 0.93938 | 1.3511 | 0.69527
47069 | 47 | TN | 069 | Hardeman |  | 2104008320 | Woodstove: freestanding; EPA certified; non-catalytic | Woodstove or Fireplace Insert | 430.8747 | A | CEC Survey | 2017 | 15 | I | 404.7552 | TON | 8 | 0.93938 | 1.3511 | 0.69527
47069 | 47 | TN | 069 | Hardeman |  | 2104008330 | Woodstove: freestanding; EPA certified; catalytic | Woodstove or Fireplace Insert | 294.2559 | A | CEC Survey | 2017 | 15 | I | 276.4182 | TON | 8 | 0.93938 | 1.3511 | 0.69527
47071 | 47 | TN | 071 | Hardin |  | 2104008510 | Furnace: Indoor, cordwood-fired, non-EPA certified | Furnace | 70.8813 | A | CEC Survey | 2017 | 15 | I | 101.2791 | TON | 8 | 1.4289 | 1.2884 | 1.109
47071 | 47 | TN | 071 | Hardin |  | 2104008530 | Furnace: Indoor, pellet-fired, general | Furnace-Pellet | 5.7471 | A | CEC Survey | 2017 | 15 | I | 8.2118 | TON | 8 | 1.4289 | 1.2884 | 1.109
47071 | 47 | TN | 071 | Hardin |  | 2104008610 | Hydronic heater: outdoor | Hydronic heater | 68.9656 | A | CEC Survey | 2017 | 15 | I | 98.5418 | TON | 8 | 1.4289 | 1.2884 | 1.109
47071 | 47 | TN | 071 | Hardin |  | 2104008620 | Hydronic heater: indoor | Hydronic heater | 44.0614 | A | CEC Survey | 2017 | 15 | I | 62.9573 | TON | 8 | 1.4289 | 1.2884 | 1.109
47071 | 47 | TN | 071 | Hardin |  | 2104008630 | Hydronic heater: pellet-fired | Pellet Hydronic Heater | 1.9157 | A | CEC Survey | 2017 | 15 | I | 2.7373 | TON | 8 | 1.4289 | 1.2884 | 1.109
47071 | 47 | TN | 071 | Hardin |  | 2104008100 | Fireplace: general | Fireplace: general | 1413.0296 | A | CEC Survey | 2017 | 15 | I | 332.0922 | TON | 8 | 0.23502 | 1.2884 | 0.18241
47071 | 47 | TN | 071 | Hardin |  | 2104008210 | Woodstove: fireplace inserts; non-EPA certified | Woodstove or Fireplace Insert | 246.4482 | A | CEC Survey | 2017 | 15 | I | 117.5797 | TON | 8 | 0.4771 | 1.2884 | 0.3703
47071 | 47 | TN | 071 | Hardin |  | 2104008220 | Woodstove: fireplace inserts; EPA certified; non-catalytic | Woodstove or Fireplace Insert | 325.9477 | A | CEC Survey | 2017 | 15 | I | 155.5086 | TON | 8 | 0.4771 | 1.2884 | 0.3703
47071 | 47 | TN | 071 | Hardin |  | 2104008230 | Woodstove: fireplace inserts; EPA certified; catalytic | Woodstove or Fireplace Insert | 222.5984 | A | CEC Survey | 2017 | 15 | I | 106.201 | TON | 8 | 0.4771 | 1.2884 | 0.3703
47071 | 47 | TN | 071 | Hardin |  | 2104008700 | Outdoor wood burning device, NEC (fire-pits, chimeas, etc) |  | 1677.246 | A | CEC Survey | 2017 | 15 | I | 285.0049 | TON | 8 | 0.16992 | 1.2884 | 0.13189
47071 | 47 | TN | 071 | Hardin |  | 2104008400 | Woodstove: pellet-fired, general | Pellet Woodstove | 410.1224 | A | CEC Survey | 2017 | 15 | I | 99.1998 | TON | 8 | 0.24188 | 1.2884 | 0.18774
47071 | 47 | TN | 071 | Hardin |  | 2104009000 | Wax Log; Total: All Combustor Types |  | 145.3246 | A | CEC Survey | 2017 | 15 | I | 49.9086 | TON | 8 | 0.34343 | 1.2884 | 0.26655
47071 | 47 | TN | 071 | Hardin |  | 2104008310 | Woodstove: freestanding; non-EPA certified | Woodstove or Fireplace Insert | 390.2208 | A | CEC Survey | 2017 | 15 | I | 331.9672 | TON | 8 | 0.85072 | 1.2884 | 0.66029
47071 | 47 | TN | 071 | Hardin |  | 2104008320 | Woodstove: freestanding; EPA certified; non-catalytic | Woodstove or Fireplace Insert | 516.0984 | A | CEC Survey | 2017 | 15 | I | 439.0534 | TON | 8 | 0.85072 | 1.2884 | 0.66029
47071 | 47 | TN | 071 | Hardin |  | 2104008330 | Woodstove: freestanding; EPA certified; catalytic | Woodstove or Fireplace Insert | 352.4575 | A | CEC Survey | 2017 | 15 | I | 299.8413 | TON | 8 | 0.85072 | 1.2884 | 0.66029
47073 | 47 | TN | 073 | Hawkins |  | 2104008510 | Furnace: Indoor, cordwood-fired, non-EPA certified | Furnace | 142.8628 | A | CEC Survey | 2017 | 15 | I | 236.011 | TON | 8 | 1.652 | 1.4082 | 1.1731
47073 | 47 | TN | 073 | Hawkins |  | 2104008530 | Furnace: Indoor, pellet-fired, general | Furnace-Pellet | 11.5835 | A | CEC Survey | 2017 | 15 | I | 19.136 | TON | 8 | 1.652 | 1.4082 | 1.1731
47073 | 47 | TN | 073 | Hawkins |  | 2104008610 | Hydronic heater: outdoor | Hydronic heater | 139.0017 | A | CEC Survey | 2017 | 15 | I | 229.6323 | TON | 8 | 1.652 | 1.4082 | 1.1731
47073 | 47 | TN | 073 | Hawkins |  | 2104008620 | Hydronic heater: indoor | Hydronic heater | 88.8066 | A | CEC Survey | 2017 | 15 | I | 146.7096 | TON | 8 | 1.652 | 1.4082 | 1.1731
47073 | 47 | TN | 073 | Hawkins |  | 2104008630 | Hydronic heater: pellet-fired | Pellet Hydronic Heater | 3.8612 | A | CEC Survey | 2017 | 15 | I | 6.3787 | TON | 8 | 1.652 | 1.4082 | 1.1731
47073 | 47 | TN | 073 | Hawkins |  | 2104008100 | Fireplace: general | Fireplace: general | 2066.7922 | A | CEC Survey | 2017 | 15 | I | 496.6969 | TON | 8 | 0.24032 | 1.4082 | 0.17066
47073 | 47 | TN | 073 | Hawkins |  | 2104008210 | Woodstove: fireplace inserts; non-EPA certified | Woodstove or Fireplace Insert | 611.0512 | A | CEC Survey | 2017 | 15 | I | 281.2676 | TON | 8 | 0.4603 | 1.4082 | 0.32687
47073 | 47 | TN | 073 | Hawkins |  | 2104008220 | Woodstove: fireplace inserts; EPA certified; non-catalytic | Woodstove or Fireplace Insert | 808.1645 | A | CEC Survey | 2017 | 15 | I | 371.9991 | TON | 8 | 0.4603 | 1.4082 | 0.32687
47073 | 47 | TN | 073 | Hawkins |  | 2104008230 | Woodstove: fireplace inserts; EPA certified; catalytic | Woodstove or Fireplace Insert | 551.9172 | A | CEC Survey | 2017 | 15 | I | 254.0482 | TON | 8 | 0.4603 | 1.4082 | 0.32687
47073 | 47 | TN | 073 | Hawkins |  | 2104008700 | Outdoor wood burning device, NEC (fire-pits, chimeas, etc) |  | 3310.7463 | A | CEC Survey | 2017 | 15 | I | 616.0956 | TON | 8 | 0.18609 | 1.4082 | 0.13215
47073 | 47 | TN | 073 | Hawkins |  | 2104008400 | Woodstove: pellet-fired, general | Pellet Woodstove | 776.205 | A | CEC Survey | 2017 | 15 | I | 217.5353 | TON | 8 | 0.28025 | 1.4082 | 0.19902
47073 | 47 | TN | 073 | Hawkins |  | 2104009000 | Wax Log; Total: All Combustor Types |  | 335.7345 | A | CEC Survey | 2017 | 15 | I | 115.3009 | TON | 8 | 0.34343 | 1.4082 | 0.24388
47073 | 47 | TN | 073 | Hawkins |  | 2104008310 | Woodstove: freestanding; non-EPA certified | Woodstove or Fireplace Insert | 932.729 | A | CEC Survey | 2017 | 15 | I | 850.1927 | TON | 8 | 0.91151 | 1.4082 | 0.64729
47073 | 47 | TN | 073 | Hawkins |  | 2104008320 | Woodstove: freestanding; EPA certified; non-catalytic | Woodstove or Fireplace Insert | 1233.6093 | A | CEC Survey | 2017 | 15 | I | 1124.4484 | TON | 8 | 0.91151 | 1.4082 | 0.64729
47073 | 47 | TN | 073 | Hawkins |  | 2104008330 | Woodstove: freestanding; EPA certified; catalytic | Woodstove or Fireplace Insert | 842.4649 | A | CEC Survey | 2017 | 15 | I | 767.916 | TON | 8 | 0.91151 | 1.4082 | 0.64729
47075 | 47 | TN | 075 | Haywood |  | 2104008510 | Furnace: Indoor, cordwood-fired, non-EPA certified | Furnace | 29.712 | A | CEC Survey | 2017 | 15 | I | 45.3634 | TON | 8 | 1.5268 | 1.4357 | 1.0634
47075 | 47 | TN | 075 | Haywood |  | 2104008530 | Furnace: Indoor, pellet-fired, general | Furnace-Pellet | 2.4091 | A | CEC Survey | 2017 | 15 | I | 3.6781 | TON | 8 | 1.5268 | 1.4357 | 1.0634
47075 | 47 | TN | 075 | Haywood |  | 2104008610 | Hydronic heater: outdoor | Hydronic heater | 28.909 | A | CEC Survey | 2017 | 15 | I | 44.1374 | TON | 8 | 1.5268 | 1.4357 | 1.0634
47075 | 47 | TN | 075 | Haywood |  | 2104008620 | Hydronic heater: indoor | Hydronic heater | 18.4696 | A | CEC Survey | 2017 | 15 | I | 28.1989 | TON | 8 | 1.5268 | 1.4357 | 1.0634
47075 | 47 | TN | 075 | Haywood |  | 2104008630 | Hydronic heater: pellet-fired | Pellet Hydronic Heater | 0.80303 | A | CEC Survey | 2017 | 15 | I | 1.226 | TON | 8 | 1.5268 | 1.4357 | 1.0634
47075 | 47 | TN | 075 | Haywood |  | 2104008100 | Fireplace: general | Fireplace: general | 661.7803 | A | CEC Survey | 2017 | 15 | I | 177.685 | TON | 8 | 0.2685 | 1.4357 | 0.18701
47075 | 47 | TN | 075 | Haywood |  | 2104008210 | Woodstove: fireplace inserts; non-EPA certified | Woodstove or Fireplace Insert | 123.1685 | A | CEC Survey | 2017 | 15 | I | 44.4476 | TON | 8 | 0.36087 | 1.4357 | 0.25135
47075 | 47 | TN | 075 | Haywood |  | 2104008220 | Woodstove: fireplace inserts; EPA certified; non-catalytic | Woodstove or Fireplace Insert | 162.9003 | A | CEC Survey | 2017 | 15 | I | 58.7856 | TON | 8 | 0.36087 | 1.4357 | 0.25135
47075 | 47 | TN | 075 | Haywood |  | 2104008230 | Woodstove: fireplace inserts; EPA certified; catalytic | Woodstove or Fireplace Insert | 111.249 | A | CEC Survey | 2017 | 15 | I | 40.1463 | TON | 8 | 0.36087 | 1.4357 | 0.25135
47075 | 47 | TN | 075 | Haywood |  | 2104008700 | Outdoor wood burning device, NEC (fire-pits, chimeas, etc) |  | 1036.3047 | A | CEC Survey | 2017 | 15 | I | 193.7329 | TON | 8 | 0.18695 | 1.4357 | 0.13021
47075 | 47 | TN | 075 | Haywood |  | 2104008400 | Woodstove: pellet-fired, general | Pellet Woodstove | 246.8214 | A | CEC Survey | 2017 | 15 | I | 35.1262 | TON | 8 | 0.14231 | 1.4357 | 0.099125
47075 | 47 | TN | 075 | Haywood |  | 2104009000 | Wax Log; Total: All Combustor Types |  | 102.0346 | A | CEC Survey | 2017 | 15 | I | 35.0416 | TON | 8 | 0.34343 | 1.4357 | 0.23921
47075 | 47 | TN | 075 | Haywood |  | 2104008310 | Woodstove: freestanding; non-EPA certified | Woodstove or Fireplace Insert | 200.77 | A | CEC Survey | 2017 | 15 | I | 168.9773 | TON | 8 | 0.84165 | 1.4357 | 0.58623
47075 | 47 | TN | 075 | Haywood |  | 2104008320 | Woodstove: freestanding; EPA certified; non-catalytic | Woodstove or Fireplace Insert | 265.5345 | A | CEC Survey | 2017 | 15 | I | 223.4862 | TON | 8 | 0.84165 | 1.4357 | 0.58623
47075 | 47 | TN | 075 | Haywood |  | 2104008330 | Woodstove: freestanding; EPA certified; catalytic | Woodstove or Fireplace Insert | 181.3407 | A | CEC Survey | 2017 | 15 | I | 152.6247 | TON | 8 | 0.84165 | 1.4357 | 0.58623
47077 | 47 | TN | 077 | Henderson |  | 2104008510 | Furnace: Indoor, cordwood-fired, non-EPA certified | Furnace | 61.8273 | A | CEC Survey | 2017 | 15 | I | 91.1983 | TON | 8 | 1.475 | 1.3769 | 1.0713
47077 | 47 | TN | 077 | Henderson |  | 2104008530 | Furnace: Indoor, pellet-fired, general | Furnace-Pellet | 5.013 | A | CEC Survey | 2017 | 15 | I | 7.3945 | TON | 8 | 1.475 | 1.3769 | 1.0713
47077 | 47 | TN | 077 | Henderson |  | 2104008610 | Hydronic heater: outdoor | Hydronic heater | 60.1563 | A | CEC Survey | 2017 | 15 | I | 88.7335 | TON | 8 | 1.475 | 1.3769 | 1.0713
47077 | 47 | TN | 077 | Henderson |  | 2104008620 | Hydronic heater: indoor | Hydronic heater | 38.4332 | A | CEC Survey | 2017 | 15 | I | 56.6908 | TON | 8 | 1.475 | 1.3769 | 1.0713
47077 | 47 | TN | 077 | Henderson |  | 2104008630 | Hydronic heater: pellet-fired | Pellet Hydronic Heater | 1.671 | A | CEC Survey | 2017 | 15 | I | 2.4648 | TON | 8 | 1.475 | 1.3769 | 1.0713
47077 | 47 | TN | 077 | Henderson |  | 2104008100 | Fireplace: general | Fireplace: general | 1428.4651 | A | CEC Survey | 2017 | 15 | I | 373.2482 | TON | 8 | 0.26129 | 1.3769 | 0.18977
47077 | 47 | TN | 077 | Henderson |  | 2104008210 | Woodstove: fireplace inserts; non-EPA certified | Woodstove or Fireplace Insert | 200.4742 | A | CEC Survey | 2017 | 15 | I | 86.3343 | TON | 8 | 0.43065 | 1.3769 | 0.31277
47077 | 47 | TN | 077 | Henderson |  | 2104008220 | Woodstove: fireplace inserts; EPA certified; non-catalytic | Woodstove or Fireplace Insert | 265.1433 | A | CEC Survey | 2017 | 15 | I | 114.1841 | TON | 8 | 0.43065 | 1.3769 | 0.31277
47077 | 47 | TN | 077 | Henderson |  | 2104008230 | Woodstove: fireplace inserts; EPA certified; catalytic | Woodstove or Fireplace Insert | 181.0735 | A | CEC Survey | 2017 | 15 | I | 77.9794 | TON | 8 | 0.43065 | 1.3769 | 0.31277
47077 | 47 | TN | 077 | Henderson |  | 2104008700 | Outdoor wood burning device, NEC (fire-pits, chimeas, etc) |  | 1589.7819 | A | CEC Survey | 2017 | 15 | I | 286.5549 | TON | 8 | 0.18025 | 1.3769 | 0.13091
47077 | 47 | TN | 077 | Henderson |  | 2104008400 | Woodstove: pellet-fired, general | Pellet Woodstove | 390.7572 | A | CEC Survey | 2017 | 15 | I | 76.4096 | TON | 8 | 0.19554 | 1.3769 | 0.14202
47077 | 47 | TN | 077 | Henderson |  | 2104009000 | Wax Log; Total: All Combustor Types |  | 155.5079 | A | CEC Survey | 2017 | 15 | I | 53.4059 | TON | 8 | 0.34343 | 1.3769 | 0.24942
47077 | 47 | TN | 077 | Henderson |  | 2104008310 | Woodstove: freestanding; non-EPA certified | Woodstove or Fireplace Insert | 335.6082 | A | CEC Survey | 2017 | 15 | I | 310.8888 | TON | 8 | 0.92634 | 1.3769 | 0.67278
47077 | 47 | TN | 077 | Henderson |  | 2104008320 | Woodstove: freestanding; EPA certified; non-catalytic | Woodstove or Fireplace Insert | 443.8689 | A | CEC Survey | 2017 | 15 | I | 411.1755 | TON | 8 | 0.92634 | 1.3769 | 0.67278
47077 | 47 | TN | 077 | Henderson |  | 2104008330 | Woodstove: freestanding; EPA certified; catalytic | Woodstove or Fireplace Insert | 303.1299 | A | CEC Survey | 2017 | 15 | I | 280.8028 | TON | 8 | 0.92634 | 1.3769 | 0.67278
47079 | 47 | TN | 079 | Henry |  | 2104008510 | Furnace: Indoor, cordwood-fired, non-EPA certified | Furnace | 74.7394 | A | CEC Survey | 2017 | 15 | I | 110.2848 | TON | 8 | 1.4756 | 1.3208 | 1.1172
47079 | 47 | TN | 079 | Henry |  | 2104008530 | Furnace: Indoor, pellet-fired, general | Furnace-Pellet | 6.06 | A | CEC Survey | 2017 | 15 | I | 8.942 | TON | 8 | 1.4756 | 1.3208 | 1.1172
47079 | 47 | TN | 079 | Henry |  | 2104008610 | Hydronic heater: outdoor | Hydronic heater | 72.7195 | A | CEC Survey | 2017 | 15 | I | 107.3042 | TON | 8 | 1.4756 | 1.3208 | 1.1172
47079 | 47 | TN | 079 | Henry |  | 2104008620 | Hydronic heater: indoor | Hydronic heater | 46.4597 | A | CEC Survey | 2017 | 15 | I | 68.5554 | TON | 8 | 1.4756 | 1.3208 | 1.1172
47079 | 47 | TN | 079 | Henry |  | 2104008630 | Hydronic heater: pellet-fired | Pellet Hydronic Heater | 2.02 | A | CEC Survey | 2017 | 15 | I | 2.9807 | TON | 8 | 1.4756 | 1.3208 | 1.1172
47079 | 47 | TN | 079 | Henry |  | 2104008100 | Fireplace: general | Fireplace: general | 1243.1375 | A | CEC Survey | 2017 | 15 | I | 302.8405 | TON | 8 | 0.24361 | 1.3208 | 0.18444
47079 | 47 | TN | 079 | Henry |  | 2104008210 | Woodstove: fireplace inserts; non-EPA certified | Woodstove or Fireplace Insert | 299.6009 | A | CEC Survey | 2017 | 15 | I | 114.432 | TON | 8 | 0.38195 | 1.3208 | 0.28918
47079 | 47 | TN | 079 | Henry |  | 2104008220 | Woodstove: fireplace inserts; EPA certified; non-catalytic | Woodstove or Fireplace Insert | 396.2464 | A | CEC Survey | 2017 | 15 | I | 151.3455 | TON | 8 | 0.38195 | 1.3208 | 0.28918
47079 | 47 | TN | 079 | Henry |  | 2104008230 | Woodstove: fireplace inserts; EPA certified; catalytic | Woodstove or Fireplace Insert | 270.6073 | A | CEC Survey | 2017 | 15 | I | 103.3579 | TON | 8 | 0.38195 | 1.3208 | 0.28918
47079 | 47 | TN | 079 | Henry |  | 2104008700 | Outdoor wood burning device, NEC (fire-pits, chimeas, etc) |  | 1964.7965 | A | CEC Survey | 2017 | 15 | I | 340.8464 | TON | 8 | 0.17348 | 1.3208 | 0.13134
47079 | 47 | TN | 079 | Henry |  | 2104008400 | Woodstove: pellet-fired, general | Pellet Woodstove | 480.6828 | A | CEC Survey | 2017 | 15 | I | 99.9694 | TON | 8 | 0.20797 | 1.3208 | 0.15746
47079 | 47 | TN | 079 | Henry |  | 2104009000 | Wax Log; Total: All Combustor Types |  | 193.656 | A | CEC Survey | 2017 | 15 | I | 66.507 | TON | 8 | 0.34343 | 1.3208 | 0.26002
47079 | 47 | TN | 079 | Henry |  | 2104008310 | Woodstove: freestanding; non-EPA certified | Woodstove or Fireplace Insert | 484.3648 | A | CEC Survey | 2017 | 15 | I | 415.0144 | TON | 8 | 0.85682 | 1.3208 | 0.64871
47079 | 47 | TN | 079 | Henry |  | 2104008320 | Woodstove: freestanding; EPA certified; non-catalytic | Woodstove or Fireplace Insert | 640.6115 | A | CEC Survey | 2017 | 15 | I | 548.89 | TON | 8 | 0.85682 | 1.3208 | 0.64871
47079 | 47 | TN | 079 | Henry |  | 2104008330 | Woodstove: freestanding; EPA certified; catalytic | Woodstove or Fireplace Insert | 437.4908 | A | CEC Survey | 2017 | 15 | I | 374.8517 | TON | 8 | 0.85682 | 1.3208 | 0.64871
47081 | 47 | TN | 081 | Hickman |  | 2104008510 | Furnace: Indoor, cordwood-fired, non-EPA certified | Furnace | 81.3449 | A | CEC Survey | 2017 | 15 | I | 127.8501 | TON | 8 | 1.5717 | 1.3451 | 1.1685
47081 | 47 | TN | 081 | Hickman |  | 2104008530 | Furnace: Indoor, pellet-fired, general | Furnace-Pellet | 6.5955 | A | CEC Survey | 2017 | 15 | I | 10.3662 | TON | 8 | 1.5717 | 1.3451 | 1.1685
47081 | 47 | TN | 081 | Hickman |  | 2104008610 | Hydronic heater: outdoor | Hydronic heater | 79.1464 | A | CEC Survey | 2017 | 15 | I | 124.3946 | TON | 8 | 1.5717 | 1.3451 | 1.1685
47081 | 47 | TN | 081 | Hickman |  | 2104008620 | Hydronic heater: indoor | Hydronic heater | 50.5657 | A | CEC Survey | 2017 | 15 | I | 79.4744 | TON | 8 | 1.5717 | 1.3451 | 1.1685
47081 | 47 | TN | 081 | Hickman |  | 2104008630 | Hydronic heater: pellet-fired | Pellet Hydronic Heater | 2.1985 | A | CEC Survey | 2017 | 15 | I | 3.4554 | TON | 8 | 1.5717 | 1.3451 | 1.1685
47081 | 47 | TN | 081 | Hickman |  | 2104008100 | Fireplace: general | Fireplace: general | 927.0021 | A | CEC Survey | 2017 | 15 | I | 239.7653 | TON | 8 | 0.25865 | 1.3451 | 0.19229
47081 | 47 | TN | 081 | Hickman |  | 2104008210 | Woodstove: fireplace inserts; non-EPA certified | Woodstove or Fireplace Insert | 263.2705 | A | CEC Survey | 2017 | 15 | I | 133.277 | TON | 8 | 0.50624 | 1.3451 | 0.37636
47081 | 47 | TN | 081 | Hickman |  | 2104008220 | Woodstove: fireplace inserts; EPA certified; non-catalytic | Woodstove or Fireplace Insert | 348.1964 | A | CEC Survey | 2017 | 15 | I | 176.2696 | TON | 8 | 0.50624 | 1.3451 | 0.37636
47081 | 47 | TN | 081 | Hickman |  | 2104008230 | Woodstove: fireplace inserts; EPA certified; catalytic | Woodstove or Fireplace Insert | 237.7927 | A | CEC Survey | 2017 | 15 | I | 120.3792 | TON | 8 | 0.50624 | 1.3451 | 0.37636
47081 | 47 | TN | 081 | Hickman |  | 2104008700 | Outdoor wood burning device, NEC (fire-pits, chimeas, etc) |  | 1441.2804 | A | CEC Survey | 2017 | 15 | I | 255.0711 | TON | 8 | 0.17698 | 1.3451 | 0.13157
47081 | 47 | TN | 081 | Hickman |  | 2104008400 | Woodstove: pellet-fired, general | Pellet Woodstove | 378.0823 | A | CEC Survey | 2017 | 15 | I | 123.8551 | TON | 8 | 0.32759 | 1.3451 | 0.24354
47081 | 47 | TN | 081 | Hickman |  | 2104009000 | Wax Log; Total: All Combustor Types |  | 128.2613 | A | CEC Survey | 2017 | 15 | I | 44.0486 | TON | 8 | 0.34343 | 1.3451 | 0.25532
47081 | 47 | TN | 081 | Hickman |  | 2104008310 | Woodstove: freestanding; non-EPA certified | Woodstove or Fireplace Insert | 453.1686 | A | CEC Survey | 2017 | 15 | I | 443.1396 | TON | 8 | 0.97787 | 1.3451 | 0.72699
47081 | 47 | TN | 081 | Hickman |  | 2104008320 | Woodstove: freestanding; EPA certified; non-catalytic | Woodstove or Fireplace Insert | 599.352 | A | CEC Survey | 2017 | 15 | I | 586.0878 | TON | 8 | 0.97787 | 1.3451 | 0.72699
47081 | 47 | TN | 081 | Hickman |  | 2104008330 | Woodstove: freestanding; EPA certified; catalytic | Woodstove or Fireplace Insert | 409.3136 | A | CEC Survey | 2017 | 15 | I | 400.2551 | TON | 8 | 0.97787 | 1.3451 | 0.72699
47083 | 47 | TN | 083 | Houston |  | 2104008510 | Furnace: Indoor, cordwood-fired, non-EPA certified | Furnace | 28.6659 | A | CEC Survey | 2017 | 15 | I | 46.1062 | TON | 8 | 1.6084 | 1.3576 | 1.1847
47083 | 47 | TN | 083 | Houston |  | 2104008530 | Furnace: Indoor, pellet-fired, general | Furnace-Pellet | 2.3243 | A | CEC Survey | 2017 | 15 | I | 3.7383 | TON | 8 | 1.6084 | 1.3576 | 1.1847
47083 | 47 | TN | 083 | Houston |  | 2104008610 | Hydronic heater: outdoor | Hydronic heater | 27.8911 | A | CEC Survey | 2017 | 15 | I | 44.8601 | TON | 8 | 1.6084 | 1.3576 | 1.1847
47083 | 47 | TN | 083 | Houston |  | 2104008620 | Hydronic heater: indoor | Hydronic heater | 17.8193 | A | CEC Survey | 2017 | 15 | I | 28.6606 | TON | 8 | 1.6084 | 1.3576 | 1.1847
47083 | 47 | TN | 083 | Houston |  | 2104008630 | Hydronic heater: pellet-fired | Pellet Hydronic Heater | 0.77475 | A | CEC Survey | 2017 | 15 | I | 1.2461 | TON | 8 | 1.6084 | 1.3576 | 1.1847
47083 | 47 | TN | 083 | Houston |  | 2104008100 | Fireplace: general | Fireplace: general | 272.3936 | A | CEC Survey | 2017 | 15 | I | 71.7196 | TON | 8 | 0.26329 | 1.3576 | 0.19394
47083 | 47 | TN | 083 | Houston |  | 2104008210 | Woodstove: fireplace inserts; non-EPA certified | Woodstove or Fireplace Insert | 96.4905 | A | CEC Survey | 2017 | 15 | I | 48.3535 | TON | 8 | 0.50112 | 1.3576 | 0.36912
47083 | 47 | TN | 083 | Houston |  | 2104008220 | Woodstove: fireplace inserts; EPA certified; non-catalytic | Woodstove or Fireplace Insert | 127.6164 | A | CEC Survey | 2017 | 15 | I | 63.9514 | TON | 8 | 0.50112 | 1.3576 | 0.36912
47083 | 47 | TN | 083 | Houston |  | 2104008230 | Woodstove: fireplace inserts; EPA certified; catalytic | Woodstove or Fireplace Insert | 87.1527 | A | CEC Survey | 2017 | 15 | I | 43.6741 | TON | 8 | 0.50112 | 1.3576 | 0.36912
47083 | 47 | TN | 083 | Houston |  | 2104008700 | Outdoor wood burning device, NEC (fire-pits, chimeas, etc) |  | 493.8502 | A | CEC Survey | 2017 | 15 | I | 88.3255 | TON | 8 | 0.17885 | 1.3576 | 0.13174
47083 | 47 | TN | 083 | Houston |  | 2104008400 | Woodstove: pellet-fired, general | Pellet Woodstove | 131.245 | A | CEC Survey | 2017 | 15 | I | 45.0298 | TON | 8 | 0.3431 | 1.3576 | 0.25272
47083 | 47 | TN | 083 | Houston |  | 2104009000 | Wax Log; Total: All Combustor Types |  | 43.0746 | A | CEC Survey | 2017 | 15 | I | 14.793 | TON | 8 | 0.34343 | 1.3576 | 0.25297
47083 | 47 | TN | 083 | Houston |  | 2104008310 | Woodstove: freestanding; non-EPA certified | Woodstove or Fireplace Insert | 166.2833 | A | CEC Survey | 2017 | 15 | I | 162.9478 | TON | 8 | 0.97994 | 1.3576 | 0.72182
47083 | 47 | TN | 083 | Houston |  | 2104008320 | Woodstove: freestanding; EPA certified; non-catalytic | Woodstove or Fireplace Insert | 219.9231 | A | CEC Survey | 2017 | 15 | I | 215.5115 | TON | 8 | 0.97994 | 1.3576 | 0.72182
47083 | 47 | TN | 083 | Houston |  | 2104008330 | Woodstove: freestanding; EPA certified; catalytic | Woodstove or Fireplace Insert | 150.1914 | A | CEC Survey | 2017 | 15 | I | 147.1786 | TON | 8 | 0.97994 | 1.3576 | 0.72182
47085 | 47 | TN | 085 | Humphreys |  | 2104008510 | Furnace: Indoor, cordwood-fired, non-EPA certified | Furnace | 52.3158 | A | CEC Survey | 2017 | 15 | I | 79.9106 | TON | 8 | 1.5275 | 1.3823 | 1.105
47085 | 47 | TN | 085 | Humphreys |  | 2104008530 | Furnace: Indoor, pellet-fired, general | Furnace-Pellet | 4.2418 | A | CEC Survey | 2017 | 15 | I | 6.4792 | TON | 8 | 1.5275 | 1.3823 | 1.105
47085 | 47 | TN | 085 | Humphreys |  | 2104008610 | Hydronic heater: outdoor | Hydronic heater | 50.9018 | A | CEC Survey | 2017 | 15 | I | 77.7508 | TON | 8 | 1.5275 | 1.3823 | 1.105
47085 | 47 | TN | 085 | Humphreys |  | 2104008620 | Hydronic heater: indoor | Hydronic heater | 32.5206 | A | CEC Survey | 2017 | 15 | I | 49.6742 | TON | 8 | 1.5275 | 1.3823 | 1.105
47085 | 47 | TN | 085 | Humphreys |  | 2104008630 | Hydronic heater: pellet-fired | Pellet Hydronic Heater | 1.4139 | A | CEC Survey | 2017 | 15 | I | 2.1597 | TON | 8 | 1.5275 | 1.3823 | 1.105
47085 | 47 | TN | 085 | Humphreys |  | 2104008100 | Fireplace: general | Fireplace: general | 1030.0914 | A | CEC Survey | 2017 | 15 | I | 265.424 | TON | 8 | 0.25767 | 1.3823 | 0.18641
47085 | 47 | TN | 085 | Humphreys |  | 2104008210 | Woodstove: fireplace inserts; non-EPA certified | Woodstove or Fireplace Insert | 162.8028 | A | CEC Survey | 2017 | 15 | I | 83.9475 | TON | 8 | 0.51564 | 1.3823 | 0.37303
47085 | 47 | TN | 085 | Humphreys |  | 2104008220 | Woodstove: fireplace inserts; EPA certified; non-catalytic | Woodstove or Fireplace Insert | 215.3198 | A | CEC Survey | 2017 | 15 | I | 111.0274 | TON | 8 | 0.51564 | 1.3823 | 0.37303
47085 | 47 | TN | 085 | Humphreys |  | 2104008230 | Woodstove: fireplace inserts; EPA certified; catalytic | Woodstove or Fireplace Insert | 147.0477 | A | CEC Survey | 2017 | 15 | I | 75.8236 | TON | 8 | 0.51564 | 1.3823 | 0.37303
47085 | 47 | TN | 085 | Humphreys |  | 2104008700 | Outdoor wood burning device, NEC (fire-pits, chimeas, etc) |  | 1142.2724 | A | CEC Survey | 2017 | 15 | I | 208.1513 | TON | 8 | 0.18223 | 1.3823 | 0.13183
47085 | 47 | TN | 085 | Humphreys |  | 2104008400 | Woodstove: pellet-fired, general | Pellet Woodstove | 287.1441 | A | CEC Survey | 2017 | 15 | I | 71.1633 | TON | 8 | 0.24783 | 1.3823 | 0.17929
47085 | 47 | TN | 085 | Humphreys |  | 2104009000 | Wax Log; Total: All Combustor Types |  | 101.46 | A | CEC Survey | 2017 | 15 | I | 34.8443 | TON | 8 | 0.34343 | 1.3823 | 0.24845
47085 | 47 | TN | 085 | Humphreys |  | 2104008310 | Woodstove: freestanding; non-EPA certified | Woodstove or Fireplace Insert | 270.0673 | A | CEC Survey | 2017 | 15 | I | 257.701 | TON | 8 | 0.95421 | 1.3823 | 0.69031
47085 | 47 | TN | 085 | Humphreys |  | 2104008320 | Woodstove: freestanding; EPA certified; non-catalytic | Woodstove or Fireplace Insert | 357.1857 | A | CEC Survey | 2017 | 15 | I | 340.8303 | TON | 8 | 0.95421 | 1.3823 | 0.69031
47085 | 47 | TN | 085 | Humphreys |  | 2104008330 | Woodstove: freestanding; EPA certified; catalytic | Woodstove or Fireplace Insert | 243.9317 | A | CEC Survey | 2017 | 15 | I | 232.7622 | TON | 8 | 0.95421 | 1.3823 | 0.69031
47087 | 47 | TN | 087 | Jackson |  | 2104008510 | Furnace: Indoor, cordwood-fired, non-EPA certified | Furnace | 42.8396 | A | CEC Survey | 2017 | 15 | I | 67.3755 | TON | 8 | 1.5727 | 1.306 | 1.2042
47087 | 47 | TN | 087 | Jackson |  | 2104008530 | Furnace: Indoor, pellet-fired, general | Furnace-Pellet | 3.4735 | A | CEC Survey | 2017 | 15 | I | 5.4629 | TON | 8 | 1.5727 | 1.306 | 1.2042
47087 | 47 | TN | 087 | Jackson |  | 2104008610 | Hydronic heater: outdoor | Hydronic heater | 41.6817 | A | CEC Survey | 2017 | 15 | I | 65.5546 | TON | 8 | 1.5727 | 1.306 | 1.2042
47087 | 47 | TN | 087 | Jackson |  | 2104008620 | Hydronic heater: indoor | Hydronic heater | 26.63 | A | CEC Survey | 2017 | 15 | I | 41.8821 | TON | 8 | 1.5727 | 1.306 | 1.2042
47087 | 47 | TN | 087 | Jackson |  | 2104008630 | Hydronic heater: pellet-fired | Pellet Hydronic Heater | 1.1578 | A | CEC Survey | 2017 | 15 | I | 1.821 | TON | 8 | 1.5727 | 1.306 | 1.2042
47087 | 47 | TN | 087 | Jackson |  | 2104008100 | Fireplace: general | Fireplace: general | 422.5063 | A | CEC Survey | 2017 | 15 | I | 105.193 | TON | 8 | 0.24897 | 1.306 | 0.19064
47087 | 47 | TN | 087 | Jackson |  | 2104008210 | Woodstove: fireplace inserts; non-EPA certified | Woodstove or Fireplace Insert | 150.0311 | A | CEC Survey | 2017 | 15 | I | 76.413 | TON | 8 | 0.50931 | 1.306 | 0.38998
47087 | 47 | TN | 087 | Jackson |  | 2104008220 | Woodstove: fireplace inserts; EPA certified; non-catalytic | Woodstove or Fireplace Insert | 198.4282 | A | CEC Survey | 2017 | 15 | I | 101.0624 | TON | 8 | 0.50931 | 1.306 | 0.38998
47087 | 47 | TN | 087 | Jackson |  | 2104008230 | Woodstove: fireplace inserts; EPA certified; catalytic | Woodstove or Fireplace Insert | 135.5119 | A | CEC Survey | 2017 | 15 | I | 69.0182 | TON | 8 | 0.50931 | 1.306 | 0.38998
47087 | 47 | TN | 087 | Jackson |  | 2104008700 | Outdoor wood burning device, NEC (fire-pits, chimeas, etc) |  | 713.4013 | A | CEC Survey | 2017 | 15 | I | 122.8263 | TON | 8 | 0.17217 | 1.306 | 0.13183
47087 | 47 | TN | 087 | Jackson |  | 2104008400 | Woodstove: pellet-fired, general | Pellet Woodstove | 184.6771 | A | CEC Survey | 2017 | 15 | I | 69.1968 | TON | 8 | 0.37469 | 1.306 | 0.2869
47087 | 47 | TN | 087 | Jackson |  | 2104009000 | Wax Log; Total: All Combustor Types |  | 65.5813 | A | CEC Survey | 2017 | 15 | I | 9.1814 | TON | 8 | 0.14 | 1.306 | 0.1072
47087 | 47 | TN | 087 | Jackson |  | 2104008310 | Woodstove: freestanding; non-EPA certified | Woodstove or Fireplace Insert | 249.8439 | A | CEC Survey | 2017 | 15 | I | 241.1402 | TON | 8 | 0.96516 | 1.306 | 0.73902
47087 | 47 | TN | 087 | Jackson |  | 2104008320 | Woodstove: freestanding; EPA certified; non-catalytic | Woodstove or Fireplace Insert | 330.4387 | A | CEC Survey | 2017 | 15 | I | 318.9274 | TON | 8 | 0.96516 | 1.306 | 0.73902
47087 | 47 | TN | 087 | Jackson |  | 2104008330 | Woodstove: freestanding; EPA certified; catalytic | Woodstove or Fireplace Insert | 225.6655 | A | CEC Survey | 2017 | 15 | I | 217.8041 | TON | 8 | 0.96516 | 1.306 | 0.73902
47089 | 47 | TN | 089 | Jefferson |  | 2104008510 | Furnace: Indoor, cordwood-fired, non-EPA certified | Furnace | 114.5597 | A | CEC Survey | 2017 | 15 | I | 174.6478 | TON | 8 | 1.5245 | 1.3114 | 1.1625
47089 | 47 | TN | 089 | Jefferson |  | 2104008530 | Furnace: Indoor, pellet-fired, general | Furnace-Pellet | 9.2886 | A | CEC Survey | 2017 | 15 | I | 14.1606 | TON | 8 | 1.5245 | 1.3114 | 1.1625
47089 | 47 | TN | 089 | Jefferson |  | 2104008610 | Hydronic heater: outdoor | Hydronic heater | 111.4635 | A | CEC Survey | 2017 | 15 | I | 169.9276 | TON | 8 | 1.5245 | 1.3114 | 1.1625
47089 | 47 | TN | 089 | Jefferson |  | 2104008620 | Hydronic heater: indoor | Hydronic heater | 71.2128 | A | CEC Survey | 2017 | 15 | I | 108.5648 | TON | 8 | 1.5245 | 1.3114 | 1.1625
47089 | 47 | TN | 089 | Jefferson |  | 2104008630 | Hydronic heater: pellet-fired | Pellet Hydronic Heater | 3.0962 | A | CEC Survey | 2017 | 15 | I | 4.7202 | TON | 8 | 1.5245 | 1.3114 | 1.1625
47089 | 47 | TN | 089 | Jefferson |  | 2104008100 | Fireplace: general | Fireplace: general | 1232.6826 | A | CEC Survey | 2017 | 15 | I | 290.3608 | TON | 8 | 0.23555 | 1.3114 | 0.17962
47089 | 47 | TN | 089 | Jefferson |  | 2104008210 | Woodstove: fireplace inserts; non-EPA certified | Woodstove or Fireplace Insert | 482.8079 | A | CEC Survey | 2017 | 15 | I | 159.2039 | TON | 8 | 0.32975 | 1.3114 | 0.25145
47089 | 47 | TN | 089 | Jefferson |  | 2104008220 | Woodstove: fireplace inserts; EPA certified; non-catalytic | Woodstove or Fireplace Insert | 638.5524 | A | CEC Survey | 2017 | 15 | I | 210.56 | TON | 8 | 0.32975 | 1.3114 | 0.25145
47089 | 47 | TN | 089 | Jefferson |  | 2104008230 | Woodstove: fireplace inserts; EPA certified; catalytic | Woodstove or Fireplace Insert | 436.0846 | A | CEC Survey | 2017 | 15 | I | 143.7971 | TON | 8 | 0.32975 | 1.3114 | 0.25145
47089 | 47 | TN | 089 | Jefferson |  | 2104008700 | Outdoor wood burning device, NEC (fire-pits, chimeas, etc) |  | 2800.7674 | A | CEC Survey | 2017 | 15 | I | 486.6015 | TON | 8 | 0.17374 | 1.3114 | 0.13248
47089 | 47 | TN | 089 | Jefferson |  | 2104008400 | Woodstove: pellet-fired, general | Pellet Woodstove | 693.2452 | A | CEC Survey | 2017 | 15 | I | 164.447 | TON | 8 | 0.23721 | 1.3114 | 0.18089
47089 | 47 | TN | 089 | Jefferson |  | 2104009000 | Wax Log; Total: All Combustor Types |  | 288.5234 | A | CEC Survey | 2017 | 15 | I | 99.0872 | TON | 8 | 0.34343 | 1.3114 | 0.26188
47089 | 47 | TN | 089 | Jefferson |  | 2104008310 | Woodstove: freestanding; non-EPA certified | Woodstove or Fireplace Insert | 806.0358 | A | CEC Survey | 2017 | 15 | I | 652.6356 | TON | 8 | 0.80969 | 1.3114 | 0.61742
47089 | 47 | TN | 089 | Jefferson |  | 2104008320 | Woodstove: freestanding; EPA certified; non-catalytic | Woodstove or Fireplace Insert | 1066.0473 | A | CEC Survey | 2017 | 15 | I | 863.1632 | TON | 8 | 0.80969 | 1.3114 | 0.61742
47089 | 47 | TN | 089 | Jefferson |  | 2104008330 | Woodstove: freestanding; EPA certified; catalytic | Woodstove or Fireplace Insert | 728.0323 | A | CEC Survey | 2017 | 15 | I | 589.4773 | TON | 8 | 0.80969 | 1.3114 | 0.61742
47091 | 47 | TN | 091 | Johnson |  | 2104008510 | Furnace: Indoor, cordwood-fired, non-EPA certified | Furnace | 71.464 | A | CEC Survey | 2017 | 15 | I | 105.8701 | TON | 8 | 1.4814 | 1.2221 | 1.2122
47091 | 47 | TN | 091 | Johnson |  | 2104008530 | Furnace: Indoor, pellet-fired, general | Furnace-Pellet | 5.7944 | A | CEC Survey | 2017 | 15 | I | 8.5841 | TON | 8 | 1.4814 | 1.2221 | 1.2122
47091 | 47 | TN | 091 | Johnson |  | 2104008610 | Hydronic heater: outdoor | Hydronic heater | 69.5325 | A | CEC Survey | 2017 | 15 | I | 103.0088 | TON | 8 | 1.4814 | 1.2221 | 1.2122
47091 | 47 | TN | 091 | Johnson |  | 2104008620 | Hydronic heater: indoor | Hydronic heater | 44.4236 | A | CEC Survey | 2017 | 15 | I | 65.8111 | TON | 8 | 1.4814 | 1.2221 | 1.2122
47091 | 47 | TN | 091 | Johnson |  | 2104008630 | Hydronic heater: pellet-fired | Pellet Hydronic Heater | 1.9315 | A | CEC Survey | 2017 | 15 | I | 2.8614 | TON | 8 | 1.4814 | 1.2221 | 1.2122
47091 | 47 | TN | 091 | Johnson |  | 2104008100 | Fireplace: general | Fireplace: general | 748.8867 | A | CEC Survey | 2017 | 15 | I | 163.1385 | TON | 8 | 0.21784 | 1.2221 | 0.17825
47091 | 47 | TN | 091 | Johnson |  | 2104008210 | Woodstove: fireplace inserts; non-EPA certified | Woodstove or Fireplace Insert | 245.4127 | A | CEC Survey | 2017 | 15 | I | 134.5505 | TON | 8 | 0.54826 | 1.2221 | 0.44862
47091 | 47 | TN | 091 | Johnson |  | 2104008220 | Woodstove: fireplace inserts; EPA certified; non-catalytic | Woodstove or Fireplace Insert | 324.5781 | A | CEC Survey | 2017 | 15 | I | 177.9539 | TON | 8 | 0.54826 | 1.2221 | 0.44862
47091 | 47 | TN | 091 | Johnson |  | 2104008230 | Woodstove: fireplace inserts; EPA certified; catalytic | Woodstove or Fireplace Insert | 221.6631 | A | CEC Survey | 2017 | 15 | I | 121.5295 | TON | 8 | 0.54826 | 1.2221 | 0.44862
47091 | 47 | TN | 091 | Johnson |  | 2104008700 | Outdoor wood burning device, NEC (fire-pits, chimeas, etc) |  | 1133.6267 | A | CEC Survey | 2017 | 15 | I | 182.4878 | TON | 8 | 0.16098 | 1.2221 | 0.13172
47091 | 47 | TN | 091 | Johnson |  | 2104008400 | Woodstove: pellet-fired, general | Pellet Woodstove | 282.5876 | A | CEC Survey | 2017 | 15 | I | 123.0599 | TON | 8 | 0.43548 | 1.2221 | 0.35633
47091 | 47 | TN | 091 | Johnson |  | 2104009000 | Wax Log; Total: All Combustor Types |  | 99.6216 | A | CEC Survey | 2017 | 15 | I | 34.2129 | TON | 8 | 0.34343 | 1.2221 | 0.28102
47091 | 47 | TN | 091 | Johnson |  | 2104008310 | Woodstove: freestanding; non-EPA certified | Woodstove or Fireplace Insert | 388.7666 | A | CEC Survey | 2017 | 15 | I | 343.3281 | TON | 8 | 0.88312 | 1.2221 | 0.72263
47091 | 47 | TN | 091 | Johnson |  | 2104008320 | Woodstove: freestanding; EPA certified; non-catalytic | Woodstove or Fireplace Insert | 514.1752 | A | CEC Survey | 2017 | 15 | I | 454.0792 | TON | 8 | 0.88312 | 1.2221 | 0.72263
47091 | 47 | TN | 091 | Johnson |  | 2104008330 | Woodstove: freestanding; EPA certified; catalytic | Woodstove or Fireplace Insert | 351.144 | A | CEC Survey | 2017 | 15 | I | 310.1028 | TON | 8 | 0.88312 | 1.2221 | 0.72263
47093 | 47 | TN | 093 | Knox |  | 2104008510 | Furnace: Indoor, cordwood-fired, non-EPA certified | Furnace | 556.5493 | A | CEC Survey | 2017 | 15 | I | 675.651 | TON | 8 | 1.214 | 1.346 | 0.90193
47093 | 47 | TN | 093 | Knox |  | 2104008530 | Furnace: Indoor, pellet-fired, general | Furnace-Pellet | 45.1256 | A | CEC Survey | 2017 | 15 | I | 54.7825 | TON | 8 | 1.214 | 1.346 | 0.90193
47093 | 47 | TN | 093 | Knox |  | 2104008610 | Hydronic heater: outdoor | Hydronic heater | 541.5075 | A | CEC Survey | 2017 | 15 | I | 657.3901 | TON | 8 | 1.214 | 1.346 | 0.90193
47093 | 47 | TN | 093 | Knox |  | 2104008620 | Hydronic heater: indoor | Hydronic heater | 345.9631 | A | CEC Survey | 2017 | 15 | I | 419.9993 | TON | 8 | 1.214 | 1.346 | 0.90193
47093 | 47 | TN | 093 | Knox |  | 2104008630 | Hydronic heater: pellet-fired | Pellet Hydronic Heater | 15.0419 | A | CEC Survey | 2017 | 15 | I | 18.2608 | TON | 8 | 1.214 | 1.346 | 0.90193
47093 | 47 | TN | 093 | Knox |  | 2104008100 | Fireplace: general | Fireplace: general | 19531.6657 | A | CEC Survey | 2017 | 15 | I | 3205.9932 | TON | 8 | 0.16414 | 1.346 | 0.12195
47093 | 47 | TN | 093 | Knox |  | 2104008210 | Woodstove: fireplace inserts; non-EPA certified | Woodstove or Fireplace Insert | 3144.3701 | A | CEC Survey | 2017 | 15 | I | 1330.9691 | TON | 8 | 0.42329 | 1.346 | 0.31448
47093 | 47 | TN | 093 | Knox |  | 2104008220 | Woodstove: fireplace inserts; EPA certified; non-catalytic | Woodstove or Fireplace Insert | 4158.6831 | A | CEC Survey | 2017 | 15 | I | 1760.314 | TON | 8 | 0.42329 | 1.346 | 0.31448
47093 | 47 | TN | 093 | Knox |  | 2104008230 | Woodstove: fireplace inserts; EPA certified; catalytic | Woodstove or Fireplace Insert | 2840.0763 | A | CEC Survey | 2017 | 15 | I | 1202.1656 | TON | 8 | 0.42329 | 1.346 | 0.31448
47093 | 47 | TN | 093 | Knox |  | 2104008700 | Outdoor wood burning device, NEC (fire-pits, chimeas, etc) |  | 18308.6249 | A | CEC Survey | 2017 | 15 | I | 3962.5554 | TON | 8 | 0.21643 | 1.346 | 0.1608
47093 | 47 | TN | 093 | Knox |  | 2104008400 | Woodstove: pellet-fired, general | Pellet Woodstove | 4243.6755 | A | CEC Survey | 2017 | 15 | I | 1097.4761 | TON | 8 | 0.25861 | 1.346 | 0.19214
47093 | 47 | TN | 093 | Knox |  | 2104009000 | Wax Log; Total: All Combustor Types |  | 2618.5853 | A | CEC Survey | 2017 | 15 | I | 899.2975 | TON | 8 | 0.34343 | 1.346 | 0.25515
47093 | 47 | TN | 093 | Knox |  | 2104008310 | Woodstove: freestanding; non-EPA certified | Woodstove or Fireplace Insert | 4068.355 | A | CEC Survey | 2017 | 15 | I | 2544.1125 | TON | 8 | 0.62534 | 1.346 | 0.46459
47093 | 47 | TN | 093 | Knox |  | 2104008320 | Woodstove: freestanding; EPA certified; non-catalytic | Woodstove or Fireplace Insert | 5380.7276 | A | CEC Survey | 2017 | 15 | I | 3364.7939 | TON | 8 | 0.62534 | 1.346 | 0.46459
47093 | 47 | TN | 093 | Knox |  | 2104008330 | Woodstove: freestanding; EPA certified; catalytic | Woodstove or Fireplace Insert | 3674.6432 | A | CEC Survey | 2017 | 15 | I | 2297.908 | TON | 8 | 0.62534 | 1.346 | 0.46459
47095 | 47 | TN | 095 | Lake |  | 2104008510 | Furnace: Indoor, cordwood-fired, non-EPA certified | Furnace | 12.7403 | A | CEC Survey | 2017 | 15 | I | 16.133 | TON | 8 | 1.2663 | 1.2022 | 1.0533
47095 | 47 | TN | 095 | Lake |  | 2104008530 | Furnace: Indoor, pellet-fired, general | Furnace-Pellet | 1.033 | A | CEC Survey | 2017 | 15 | I | 1.3081 | TON | 8 | 1.2663 | 1.2022 | 1.0533
47095 | 47 | TN | 095 | Lake |  | 2104008610 | Hydronic heater: outdoor | Hydronic heater | 12.396 | A | CEC Survey | 2017 | 15 | I | 15.697 | TON | 8 | 1.2663 | 1.2022 | 1.0533
47095 | 47 | TN | 095 | Lake |  | 2104008620 | Hydronic heater: indoor | Hydronic heater | 7.9197 | A | CEC Survey | 2017 | 15 | I | 10.0286 | TON | 8 | 1.2663 | 1.2022 | 1.0533
47095 | 47 | TN | 095 | Lake |  | 2104008630 | Hydronic heater: pellet-fired | Pellet Hydronic Heater | 0.34433 | A | CEC Survey | 2017 | 15 | I | 0.43603 | TON | 8 | 1.2663 | 1.2022 | 1.0533
47095 | 47 | TN | 095 | Lake |  | 2104008100 | Fireplace: general | Fireplace: general | 166.4792 | A | CEC Survey | 2017 | 15 | I | 43.0527 | TON | 8 | 0.25861 | 1.2022 | 0.21511
47095 | 47 | TN | 095 | Lake |  | 2104008210 | Woodstove: fireplace inserts; non-EPA certified | Woodstove or Fireplace Insert | 34.8304 | A | CEC Survey | 2017 | 15 | I | 9.6228 | TON | 8 | 0.27628 | 1.2022 | 0.22981
47095 | 47 | TN | 095 | Lake |  | 2104008220 | Woodstove: fireplace inserts; EPA certified; non-catalytic | Woodstove or Fireplace Insert | 46.066 | A | CEC Survey | 2017 | 15 | I | 12.7269 | TON | 8 | 0.27628 | 1.2022 | 0.22981
47095 | 47 | TN | 095 | Lake |  | 2104008230 | Woodstove: fireplace inserts; EPA certified; catalytic | Woodstove or Fireplace Insert | 31.4597 | A | CEC Survey | 2017 | 15 | I | 8.6915 | TON | 8 | 0.27628 | 1.2022 | 0.22981
47095 | 47 | TN | 095 | Lake |  | 2104008700 | Outdoor wood burning device, NEC (fire-pits, chimeas, etc) |  | 322.546 | A | CEC Survey | 2017 | 15 | I | 50.4495 | TON | 8 | 0.15641 | 1.2022 | 0.1301
47095 | 47 | TN | 095 | Lake |  | 2104008400 | Woodstove: pellet-fired, general | Pellet Woodstove | 92.9638 | A | CEC Survey | 2017 | 15 | I | 14.5569 | TON | 8 | 0.15659 | 1.2022 | 0.13025
47095 | 47 | TN | 095 | Lake |  | 2104009000 | Wax Log; Total: All Combustor Types |  | 31.0815 | A | CEC Survey | 2017 | 15 | I | 10.6743 | TON | 8 | 0.34343 | 1.2022 | 0.28567
47095 | 47 | TN | 095 | Lake |  | 2104008310 | Woodstove: freestanding; non-EPA certified | Woodstove or Fireplace Insert | 73.7652 | A | CEC Survey | 2017 | 15 | I | 57.6039 | TON | 8 | 0.78091 | 1.2022 | 0.64957
47095 | 47 | TN | 095 | Lake |  | 2104008320 | Woodstove: freestanding; EPA certified; non-catalytic | Woodstove or Fireplace Insert | 97.5604 | A | CEC Survey | 2017 | 15 | I | 76.1858 | TON | 8 | 0.78091 | 1.2022 | 0.64957
47095 | 47 | TN | 095 | Lake |  | 2104008330 | Woodstove: freestanding; EPA certified; catalytic | Woodstove or Fireplace Insert | 66.6266 | A | CEC Survey | 2017 | 15 | I | 52.0293 | TON | 8 | 0.78091 | 1.2022 | 0.64957
47097 | 47 | TN | 097 | Lauderdale |  | 2104008510 | Furnace: Indoor, cordwood-fired, non-EPA certified | Furnace | 43.0101 | A | CEC Survey | 2017 | 15 | I | 58.0666 | TON | 8 | 1.3501 | 1.287 | 1.049
47097 | 47 | TN | 097 | Lauderdale |  | 2104008530 | Furnace: Indoor, pellet-fired, general | Furnace-Pellet | 3.4873 | A | CEC Survey | 2017 | 15 | I | 4.7081 | TON | 8 | 1.3501 | 1.287 | 1.049
47097 | 47 | TN | 097 | Lauderdale |  | 2104008610 | Hydronic heater: outdoor | Hydronic heater | 41.8476 | A | CEC Survey | 2017 | 15 | I | 56.4973 | TON | 8 | 1.3501 | 1.287 | 1.049
47097 | 47 | TN | 097 | Lauderdale |  | 2104008620 | Hydronic heater: indoor | Hydronic heater | 26.736 | A | CEC Survey | 2017 | 15 | I | 36.0955 | TON | 8 | 1.3501 | 1.287 | 1.049
47097 | 47 | TN | 097 | Lauderdale |  | 2104008630 | Hydronic heater: pellet-fired | Pellet Hydronic Heater | 1.1624 | A | CEC Survey | 2017 | 15 | I | 1.5694 | TON | 8 | 1.3501 | 1.287 | 1.049
47097 | 47 | TN | 097 | Lauderdale |  | 2104008100 | Fireplace: general | Fireplace: general | 933.1957 | A | CEC Survey | 2017 | 15 | I | 225.3837 | TON | 8 | 0.24152 | 1.287 | 0.18766
47097 | 47 | TN | 097 | Lauderdale |  | 2104008210 | Woodstove: fireplace inserts; non-EPA certified | Woodstove or Fireplace Insert | 165.2824 | A | CEC Survey | 2017 | 15 | I | 52.624 | TON | 8 | 0.31839 | 1.287 | 0.24739
47097 | 47 | TN | 097 | Lauderdale |  | 2104008220 | Woodstove: fireplace inserts; EPA certified; non-catalytic | Woodstove or Fireplace Insert | 218.5993 | A | CEC Survey | 2017 | 15 | I | 69.5994 | TON | 8 | 0.31839 | 1.287 | 0.24739
47097 | 47 | TN | 097 | Lauderdale |  | 2104008230 | Woodstove: fireplace inserts; EPA certified; catalytic | Woodstove or Fireplace Insert | 149.2873 | A | CEC Survey | 2017 | 15 | I | 47.5313 | TON | 8 | 0.31839 | 1.287 | 0.24739
47097 | 47 | TN | 097 | Lauderdale |  | 2104008700 | Outdoor wood burning device, NEC (fire-pits, chimeas, etc) |  | 1420.998 | A | CEC Survey | 2017 | 15 | I | 237.9812 | TON | 8 | 0.16747 | 1.287 | 0.13013
47097 | 47 | TN | 097 | Lauderdale |  | 2104008400 | Woodstove: pellet-fired, general | Pellet Woodstove | 346.2436 | A | CEC Survey | 2017 | 15 | I | 50.3698 | TON | 8 | 0.14548 | 1.287 | 0.11303
47097 | 47 | TN | 097 | Lauderdale |  | 2104009000 | Wax Log; Total: All Combustor Types |  | 139.6799 | A | CEC Survey | 2017 | 15 | I | 47.9701 | TON | 8 | 0.34343 | 1.287 | 0.26684
47097 | 47 | TN | 097 | Lauderdale |  | 2104008310 | Woodstove: freestanding; non-EPA certified | Woodstove or Fireplace Insert | 276.7736 | A | CEC Survey | 2017 | 15 | I | 215.3033 | TON | 8 | 0.7779 | 1.287 | 0.60443
47097 | 47 | TN | 097 | Lauderdale |  | 2104008320 | Woodstove: freestanding; EPA certified; non-catalytic | Woodstove or Fireplace Insert | 366.0555 | A | CEC Survey | 2017 | 15 | I | 284.7559 | TON | 8 | 0.7779 | 1.287 | 0.60443
47097 | 47 | TN | 097 | Lauderdale |  | 2104008330 | Woodstove: freestanding; EPA certified; catalytic | Woodstove or Fireplace Insert | 249.9891 | A | CEC Survey | 2017 | 15 | I | 194.4675 | TON | 8 | 0.7779 | 1.287 | 0.60443
47099 | 47 | TN | 099 | Lawrence |  | 2104008510 | Furnace: Indoor, cordwood-fired, non-EPA certified | Furnace | 105.8699 | A | CEC Survey | 2017 | 15 | I | 152.0251 | TON | 8 | 1.436 | 1.2861 | 1.1165
47099 | 47 | TN | 099 | Lawrence |  | 2104008530 | Furnace: Indoor, pellet-fired, general | Furnace-Pellet | 8.584 | A | CEC Survey | 2017 | 15 | I | 12.3264 | TON | 8 | 1.436 | 1.2861 | 1.1165
47099 | 47 | TN | 099 | Lawrence |  | 2104008610 | Hydronic heater: outdoor | Hydronic heater | 103.0086 | A | CEC Survey | 2017 | 15 | I | 147.9163 | TON | 8 | 1.436 | 1.2861 | 1.1165
47099 | 47 | TN | 099 | Lawrence |  | 2104008620 | Hydronic heater: indoor | Hydronic heater | 65.811 | A | CEC Survey | 2017 | 15 | I | 94.5021 | TON | 8 | 1.436 | 1.2861 | 1.1165
47099 | 47 | TN | 099 | Lawrence |  | 2104008630 | Hydronic heater: pellet-fired | Pellet Hydronic Heater | 2.8613 | A | CEC Survey | 2017 | 15 | I | 4.1088 | TON | 8 | 1.436 | 1.2861 | 1.1165
47099 | 47 | TN | 099 | Lawrence |  | 2104008100 | Fireplace: general | Fireplace: general | 1578.9724 | A | CEC Survey | 2017 | 15 | I | 381.2199 | TON | 8 | 0.24144 | 1.2861 | 0.18773
47099 | 47 | TN | 099 | Lawrence |  | 2104008210 | Woodstove: fireplace inserts; non-EPA certified | Woodstove or Fireplace Insert | 377.6975 | A | CEC Survey | 2017 | 15 | I | 150.1036 | TON | 8 | 0.39742 | 1.2861 | 0.30901
47099 | 47 | TN | 099 | Lawrence |  | 2104008220 | Woodstove: fireplace inserts; EPA certified; non-catalytic | Woodstove or Fireplace Insert | 499.5354 | A | CEC Survey | 2017 | 15 | I | 198.5242 | TON | 8 | 0.39742 | 1.2861 | 0.30901
47099 | 47 | TN | 099 | Lawrence |  | 2104008230 | Woodstove: fireplace inserts; EPA certified; catalytic | Woodstove or Fireplace Insert | 341.1461 | A | CEC Survey | 2017 | 15 | I | 135.5775 | TON | 8 | 0.39742 | 1.2861 | 0.30901
47099 | 47 | TN | 099 | Lawrence |  | 2104008700 | Outdoor wood burning device, NEC (fire-pits, chimeas, etc) |  | 2545.3207 | A | CEC Survey | 2017 | 15 | I | 429.6381 | TON | 8 | 0.1688 | 1.2861 | 0.13125
47099 | 47 | TN | 099 | Lawrence |  | 2104008400 | Woodstove: pellet-fired, general | Pellet Woodstove | 645.672 | A | CEC Survey | 2017 | 15 | I | 145.5839 | TON | 8 | 0.22548 | 1.2861 | 0.17532
47099 | 47 | TN | 099 | Lawrence |  | 2104009000 | Wax Log; Total: All Combustor Types |  | 231.2582 | A | CEC Survey | 2017 | 15 | I | 79.4207 | TON | 8 | 0.34343 | 1.2861 | 0.26703
47099 | 47 | TN | 099 | Lawrence |  | 2104008310 | Woodstove: freestanding; non-EPA certified | Woodstove or Fireplace Insert | 640.1968 | A | CEC Survey | 2017 | 15 | I | 534.8358 | TON | 8 | 0.83542 | 1.2861 | 0.64958
47099 | 47 | TN | 099 | Lawrence |  | 2104008320 | Woodstove: freestanding; EPA certified; non-catalytic | Woodstove or Fireplace Insert | 846.712 | A | CEC Survey | 2017 | 15 | I | 707.3635 | TON | 8 | 0.83542 | 1.2861 | 0.64958
47099 | 47 | TN | 099 | Lawrence |  | 2104008330 | Woodstove: freestanding; EPA certified; catalytic | Woodstove or Fireplace Insert | 578.2423 | A | CEC Survey | 2017 | 15 | I | 483.0775 | TON | 8 | 0.83542 | 1.2861 | 0.64958
47101 | 47 | TN | 101 | Lewis |  | 2104008510 | Furnace: Indoor, cordwood-fired, non-EPA certified | Furnace | 33.2711 | A | CEC Survey | 2017 | 15 | I | 53.6238 | TON | 8 | 1.6117 | 1.4255 | 1.1306
47101 | 47 | TN | 101 | Lewis |  | 2104008530 | Furnace: Indoor, pellet-fired, general | Furnace-Pellet | 2.6977 | A | CEC Survey | 2017 | 15 | I | 4.3479 | TON | 8 | 1.6117 | 1.4255 | 1.1306
47101 | 47 | TN | 101 | Lewis |  | 2104008610 | Hydronic heater: outdoor | Hydronic heater | 32.3719 | A | CEC Survey | 2017 | 15 | I | 52.1745 | TON | 8 | 1.6117 | 1.4255 | 1.1306
47101 | 47 | TN | 101 | Lewis |  | 2104008620 | Hydronic heater: indoor | Hydronic heater | 20.6821 | A | CEC Survey | 2017 | 15 | I | 33.3337 | TON | 8 | 1.6117 | 1.4255 | 1.1306
47101 | 47 | TN | 101 | Lewis |  | 2104008630 | Hydronic heater: pellet-fired | Pellet Hydronic Heater | 0.89922 | A | CEC Survey | 2017 | 15 | I | 1.4493 | TON | 8 | 1.6117 | 1.4255 | 1.1306
47101 | 47 | TN | 101 | Lewis |  | 2104008100 | Fireplace: general | Fireplace: general | 636.6651 | A | CEC Survey | 2017 | 15 | I | 164.1251 | TON | 8 | 0.25779 | 1.4255 | 0.18084
47101 | 47 | TN | 101 | Lewis |  | 2104008210 | Woodstove: fireplace inserts; non-EPA certified | Woodstove or Fireplace Insert | 120.7437 | A | CEC Survey | 2017 | 15 | I | 66.8246 | TON | 8 | 0.55344 | 1.4255 | 0.38824
47101 | 47 | TN | 101 | Lewis |  | 2104008220 | Woodstove: fireplace inserts; EPA certified; non-catalytic | Woodstove or Fireplace Insert | 159.6933 | A | CEC Survey | 2017 | 15 | I | 88.3809 | TON | 8 | 0.55344 | 1.4255 | 0.38824
47101 | 47 | TN | 101 | Lewis |  | 2104008230 | Woodstove: fireplace inserts; EPA certified; catalytic | Woodstove or Fireplace Insert | 109.0588 | A | CEC Survey | 2017 | 15 | I | 60.3577 | TON | 8 | 0.55344 | 1.4255 | 0.38824
47101 | 47 | TN | 101 | Lewis |  | 2104008700 | Outdoor wood burning device, NEC (fire-pits, chimeas, etc) |  | 741.7349 | A | CEC Survey | 2017 | 15 | I | 139.1136 | TON | 8 | 0.18755 | 1.4255 | 0.13157
47101 | 47 | TN | 101 | Lewis |  | 2104008400 | Woodstove: pellet-fired, general | Pellet Woodstove | 176.9348 | A | CEC Survey | 2017 | 15 | I | 48.0703 | TON | 8 | 0.27168 | 1.4255 | 0.19059
47101 | 47 | TN | 101 | Lewis |  | 2104009000 | Wax Log; Total: All Combustor Types |  | 66.9745 | A | CEC Survey | 2017 | 15 | I | 23.001 | TON | 8 | 0.34343 | 1.4255 | 0.24092
47101 | 47 | TN | 101 | Lewis |  | 2104008310 | Woodstove: freestanding; non-EPA certified | Woodstove or Fireplace Insert | 185.282 | A | CEC Survey | 2017 | 15 | I | 180.2345 | TON | 8 | 0.97276 | 1.4255 | 0.6824
47101 | 47 | TN | 101 | Lewis |  | 2104008320 | Woodstove: freestanding; EPA certified; non-catalytic | Woodstove or Fireplace Insert | 245.0504 | A | CEC Survey | 2017 | 15 | I | 238.3746 | TON | 8 | 0.97276 | 1.4255 | 0.6824
47101 | 47 | TN | 101 | Lewis |  | 2104008330 | Woodstove: freestanding; EPA certified; catalytic | Woodstove or Fireplace Insert | 167.3515 | A | CEC Survey | 2017 | 15 | I | 162.7924 | TON | 8 | 0.97276 | 1.4255 | 0.6824
47103 | 47 | TN | 103 | Lincoln |  | 2104008510 | Furnace: Indoor, cordwood-fired, non-EPA certified | Furnace | 80.8104 | A | CEC Survey | 2017 | 15 | I | 111.2261 | TON | 8 | 1.3764 | 1.2283 | 1.1206
47103 | 47 | TN | 103 | Lincoln |  | 2104008530 | Furnace: Indoor, pellet-fired, general | Furnace-Pellet | 6.5522 | A | CEC Survey | 2017 | 15 | I | 9.0183 | TON | 8 | 1.3764 | 1.2283 | 1.1206
47103 | 47 | TN | 103 | Lincoln |  | 2104008610 | Hydronic heater: outdoor | Hydronic heater | 78.6263 | A | CEC Survey | 2017 | 15 | I | 108.22 | TON | 8 | 1.3764 | 1.2283 | 1.1206
47103 | 47 | TN | 103 | Lincoln |  | 2104008620 | Hydronic heater: indoor | Hydronic heater | 50.2335 | A | CEC Survey | 2017 | 15 | I | 69.1406 | TON | 8 | 1.3764 | 1.2283 | 1.1206
47103 | 47 | TN | 103 | Lincoln |  | 2104008630 | Hydronic heater: pellet-fired | Pellet Hydronic Heater | 2.1841 | A | CEC Survey | 2017 | 15 | I | 3.0061 | TON | 8 | 1.3764 | 1.2283 | 1.1206
47103 | 47 | TN | 103 | Lincoln |  | 2104008100 | Fireplace: general | Fireplace: general | 1131.19 | A | CEC Survey | 2017 | 15 | I | 264.8605 | TON | 8 | 0.23414 | 1.2283 | 0.19062
47103 | 47 | TN | 103 | Lincoln |  | 2104008210 | Woodstove: fireplace inserts; non-EPA certified | Woodstove or Fireplace Insert | 305.7642 | A | CEC Survey | 2017 | 15 | I | 103.7335 | TON | 8 | 0.33926 | 1.2283 | 0.2762
47103 | 47 | TN | 103 | Lincoln |  | 2104008220 | Woodstove: fireplace inserts; EPA certified; non-catalytic | Woodstove or Fireplace Insert | 404.3978 | A | CEC Survey | 2017 | 15 | I | 137.1959 | TON | 8 | 0.33926 | 1.2283 | 0.2762
47103 | 47 | TN | 103 | Lincoln |  | 2104008230 | Woodstove: fireplace inserts; EPA certified; catalytic | Woodstove or Fireplace Insert | 276.1741 | A | CEC Survey | 2017 | 15 | I | 93.6948 | TON | 8 | 0.33926 | 1.2283 | 0.2762
47103 | 47 | TN | 103 | Lincoln |  | 2104008700 | Outdoor wood burning device, NEC (fire-pits, chimeas, etc) |  | 2056.8575 | A | CEC Survey | 2017 | 15 | I | 331.8298 | TON | 8 | 0.16133 | 1.2283 | 0.13134
47103 | 47 | TN | 103 | Lincoln |  | 2104008400 | Woodstove: pellet-fired, general | Pellet Woodstove | 523.5801 | A | CEC Survey | 2017 | 15 | I | 107.5942 | TON | 8 | 0.2055 | 1.2283 | 0.1673
47103 | 47 | TN | 103 | Lincoln |  | 2104009000 | Wax Log; Total: All Combustor Types |  | 196.0977 | A | CEC Survey | 2017 | 15 | I | 67.3456 | TON | 8 | 0.34343 | 1.2283 | 0.2796
47103 | 47 | TN | 103 | Lincoln |  | 2104008310 | Woodstove: freestanding; non-EPA certified | Woodstove or Fireplace Insert | 522.8122 | A | CEC Survey | 2017 | 15 | I | 411.6672 | TON | 8 | 0.78741 | 1.2283 | 0.64106
47103 | 47 | TN | 103 | Lincoln |  | 2104008320 | Woodstove: freestanding; EPA certified; non-catalytic | Woodstove or Fireplace Insert | 691.4613 | A | CEC Survey | 2017 | 15 | I | 544.4631 | TON | 8 | 0.78741 | 1.2283 | 0.64106
47103 | 47 | TN | 103 | Lincoln |  | 2104008330 | Woodstove: freestanding; EPA certified; catalytic | Woodstove or Fireplace Insert | 472.2175 | A | CEC Survey | 2017 | 15 | I | 371.8284 | TON | 8 | 0.78741 | 1.2283 | 0.64106
47105 | 47 | TN | 105 | Loudon |  | 2104008510 | Furnace: Indoor, cordwood-fired, non-EPA certified | Furnace | 97.1576 | A | CEC Survey | 2017 | 15 | I | 132.944 | TON | 8 | 1.3683 | 1.2085 | 1.1323
47105 | 47 | TN | 105 | Loudon |  | 2104008530 | Furnace: Indoor, pellet-fired, general | Furnace-Pellet | 7.8776 | A | CEC Survey | 2017 | 15 | I | 10.7792 | TON | 8 | 1.3683 | 1.2085 | 1.1323
47105 | 47 | TN | 105 | Loudon |  | 2104008610 | Hydronic heater: outdoor | Hydronic heater | 94.5318 | A | CEC Survey | 2017 | 15 | I | 129.3509 | TON | 8 | 1.3683 | 1.2085 | 1.1323
47105 | 47 | TN | 105 | Loudon |  | 2104008620 | Hydronic heater: indoor | Hydronic heater | 60.3953 | A | CEC Survey | 2017 | 15 | I | 82.6409 | TON | 8 | 1.3683 | 1.2085 | 1.1323
47105 | 47 | TN | 105 | Loudon |  | 2104008630 | Hydronic heater: pellet-fired | Pellet Hydronic Heater | 2.6259 | A | CEC Survey | 2017 | 15 | I | 3.5931 | TON | 8 | 1.3683 | 1.2085 | 1.1323
47105 | 47 | TN | 105 | Loudon |  | 2104008100 | Fireplace: general | Fireplace: general | 1739.27 | A | CEC Survey | 2017 | 15 | I | 355.0773 | TON | 8 | 0.20415 | 1.2085 | 0.16893
47105 | 47 | TN | 105 | Loudon |  | 2104008210 | Woodstove: fireplace inserts; non-EPA certified | Woodstove or Fireplace Insert | 445.2272 | A | CEC Survey | 2017 | 15 | I | 147.7648 | TON | 8 | 0.33189 | 1.2085 | 0.27463
47105 | 47 | TN | 105 | Loudon |  | 2104008220 | Woodstove: fireplace inserts; EPA certified; non-catalytic | Woodstove or Fireplace Insert | 588.8489 | A | CEC Survey | 2017 | 15 | I | 195.4309 | TON | 8 | 0.33189 | 1.2085 | 0.27463
47105 | 47 | TN | 105 | Loudon |  | 2104008230 | Woodstove: fireplace inserts; EPA certified; catalytic | Woodstove or Fireplace Insert | 402.1407 | A | CEC Survey | 2017 | 15 | I | 133.465 | TON | 8 | 0.33189 | 1.2085 | 0.27463
47105 | 47 | TN | 105 | Loudon |  | 2104008700 | Outdoor wood burning device, NEC (fire-pits, chimeas, etc) |  | 2960.6115 | A | CEC Survey | 2017 | 15 | I | 474.7224 | TON | 8 | 0.16035 | 1.2085 | 0.13268
47105 | 47 | TN | 105 | Loudon |  | 2104008400 | Woodstove: pellet-fired, general | Pellet Woodstove | 679.1681 | A | CEC Survey | 2017 | 15 | I | 140.0261 | TON | 8 | 0.20617 | 1.2085 | 0.1706
47105 | 47 | TN | 105 | Loudon |  | 2104009000 | Wax Log; Total: All Combustor Types |  | 288.5521 | A | CEC Survey | 2017 | 15 | I | 99.0971 | TON | 8 | 0.34343 | 1.2085 | 0.28418
47105 | 47 | TN | 105 | Loudon |  | 2104008310 | Woodstove: freestanding; non-EPA certified | Woodstove or Fireplace Insert | 683.4735 | A | CEC Survey | 2017 | 15 | I | 470.9304 | TON | 8 | 0.68903 | 1.2085 | 0.57015
47105 | 47 | TN | 105 | Loudon |  | 2104008320 | Woodstove: freestanding; EPA certified; non-catalytic | Woodstove or Fireplace Insert | 903.9488 | A | CEC Survey | 2017 | 15 | I | 622.8435 | TON | 8 | 0.68903 | 1.2085 | 0.57015
47105 | 47 | TN | 105 | Loudon |  | 2104008330 | Woodstove: freestanding; EPA certified; catalytic | Woodstove or Fireplace Insert | 617.3309 | A | CEC Survey | 2017 | 15 | I | 425.3565 | TON | 8 | 0.68903 | 1.2085 | 0.57015
47107 | 47 | TN | 107 | McMinn |  | 2104008510 | Furnace: Indoor, cordwood-fired, non-EPA certified | Furnace | 124.9925 | A | CEC Survey | 2017 | 15 | I | 172.9142 | TON | 8 | 1.3834 | 1.2102 | 1.1431
47107 | 47 | TN | 107 | McMinn |  | 2104008530 | Furnace: Indoor, pellet-fired, general | Furnace-Pellet | 10.1345 | A | CEC Survey | 2017 | 15 | I | 14.0201 | TON | 8 | 1.3834 | 1.2102 | 1.1431
47107 | 47 | TN | 107 | McMinn |  | 2104008610 | Hydronic heater: outdoor | Hydronic heater | 121.6143 | A | CEC Survey | 2017 | 15 | I | 168.2409 | TON | 8 | 1.3834 | 1.2102 | 1.1431
47107 | 47 | TN | 107 | McMinn |  | 2104008620 | Hydronic heater: indoor | Hydronic heater | 77.698 | A | CEC Survey | 2017 | 15 | I | 107.4872 | TON | 8 | 1.3834 | 1.2102 | 1.1431
47107 | 47 | TN | 107 | McMinn |  | 2104008630 | Hydronic heater: pellet-fired | Pellet Hydronic Heater | 3.3782 | A | CEC Survey | 2017 | 15 | I | 4.6734 | TON | 8 | 1.3834 | 1.2102 | 1.1431
47107 | 47 | TN | 107 | McMinn |  | 2104008100 | Fireplace: general | Fireplace: general | 1810.6595 | A | CEC Survey | 2017 | 15 | I | 386.5905 | TON | 8 | 0.21351 | 1.2102 | 0.17642
47107 | 47 | TN | 107 | McMinn |  | 2104008210 | Woodstove: fireplace inserts; non-EPA certified | Woodstove or Fireplace Insert | 496.3511 | A | CEC Survey | 2017 | 15 | I | 183.5529 | TON | 8 | 0.3698 | 1.2102 | 0.30557
47107 | 47 | TN | 107 | McMinn |  | 2104008220 | Woodstove: fireplace inserts; EPA certified; non-catalytic | Woodstove or Fireplace Insert | 656.4643 | A | CEC Survey | 2017 | 15 | I | 242.7635 | TON | 8 | 0.3698 | 1.2102 | 0.30557
47107 | 47 | TN | 107 | McMinn |  | 2104008230 | Woodstove: fireplace inserts; EPA certified; catalytic | Woodstove or Fireplace Insert | 448.3171 | A | CEC Survey | 2017 | 15 | I | 165.7897 | TON | 8 | 0.3698 | 1.2102 | 0.30557
47107 | 47 | TN | 107 | McMinn |  | 2104008700 | Outdoor wood burning device, NEC (fire-pits, chimeas, etc) |  | 3022.9774 | A | CEC Survey | 2017 | 15 | I | 481.2065 | TON | 8 | 0.15918 | 1.2102 | 0.13153
47107 | 47 | TN | 107 | McMinn |  | 2104008400 | Woodstove: pellet-fired, general | Pellet Woodstove | 727.1121 | A | CEC Survey | 2017 | 15 | I | 180.9077 | TON | 8 | 0.2488 | 1.2102 | 0.20559
47107 | 47 | TN | 107 | McMinn |  | 2104009000 | Wax Log; Total: All Combustor Types |  | 292.3152 | A | CEC Survey | 2017 | 15 | I | 100.3894 | TON | 8 | 0.34343 | 1.2102 | 0.28378
47107 | 47 | TN | 107 | McMinn |  | 2104008310 | Woodstove: freestanding; non-EPA certified | Woodstove or Fireplace Insert | 795.3246 | A | CEC Survey | 2017 | 15 | I | 611.4407 | TON | 8 | 0.76879 | 1.2102 | 0.63526
47107 | 47 | TN | 107 | McMinn |  | 2104008320 | Woodstove: freestanding; EPA certified; non-catalytic | Woodstove or Fireplace Insert | 1051.8809 | A | CEC Survey | 2017 | 15 | I | 808.6796 | TON | 8 | 0.76879 | 1.2102 | 0.63526
47107 | 47 | TN | 107 | McMinn |  | 2104008330 | Woodstove: freestanding; EPA certified; catalytic | Woodstove or Fireplace Insert | 718.3577 | A | CEC Survey | 2017 | 15 | I | 552.269 | TON | 8 | 0.76879 | 1.2102 | 0.63526
47109 | 47 | TN | 109 | McNairy |  | 2104008510 | Furnace: Indoor, cordwood-fired, non-EPA certified | Furnace | 86.7205 | A | CEC Survey | 2017 | 15 | I | 133.2517 | TON | 8 | 1.5366 | 1.3239 | 1.1606
47109 | 47 | TN | 109 | McNairy |  | 2104008530 | Furnace: Indoor, pellet-fired, general | Furnace-Pellet | 7.0314 | A | CEC Survey | 2017 | 15 | I | 10.8042 | TON | 8 | 1.5366 | 1.3239 | 1.1606
47109 | 47 | TN | 109 | McNairy |  | 2104008610 | Hydronic heater: outdoor | Hydronic heater | 84.3767 | A | CEC Survey | 2017 | 15 | I | 129.6503 | TON | 8 | 1.5366 | 1.3239 | 1.1606
47109 | 47 | TN | 109 | McNairy |  | 2104008620 | Hydronic heater: indoor | Hydronic heater | 53.9074 | A | CEC Survey | 2017 | 15 | I | 82.8321 | TON | 8 | 1.5366 | 1.3239 | 1.1606
47109 | 47 | TN | 109 | McNairy |  | 2104008630 | Hydronic heater: pellet-fired | Pellet Hydronic Heater | 2.3438 | A | CEC Survey | 2017 | 15 | I | 3.6014 | TON | 8 | 1.5366 | 1.3239 | 1.1606
47109 | 47 | TN | 109 | McNairy |  | 2104008100 | Fireplace: general | Fireplace: general | 1108.3916 | A | CEC Survey | 2017 | 15 | I | 275.3358 | TON | 8 | 0.24841 | 1.3239 | 0.18764
47109 | 47 | TN | 109 | McNairy |  | 2104008210 | Woodstove: fireplace inserts; non-EPA certified | Woodstove or Fireplace Insert | 303.9622 | A | CEC Survey | 2017 | 15 | I | 151.8367 | TON | 8 | 0.49952 | 1.3239 | 0.37731
47109 | 47 | TN | 109 | McNairy |  | 2104008220 | Woodstove: fireplace inserts; EPA certified; non-catalytic | Woodstove or Fireplace Insert | 402.0145 | A | CEC Survey | 2017 | 15 | I | 200.8163 | TON | 8 | 0.49952 | 1.3239 | 0.37731
47109 | 47 | TN | 109 | McNairy |  | 2104008230 | Woodstove: fireplace inserts; EPA certified; catalytic | Woodstove or Fireplace Insert | 274.5465 | A | CEC Survey | 2017 | 15 | I | 137.1428 | TON | 8 | 0.49952 | 1.3239 | 0.37731
47109 | 47 | TN | 109 | McNairy |  | 2104008700 | Outdoor wood burning device, NEC (fire-pits, chimeas, etc) |  | 1700.553 | A | CEC Survey | 2017 | 15 | I | 297.4891 | TON | 8 | 0.17494 | 1.3239 | 0.13214
47109 | 47 | TN | 109 | McNairy |  | 2104008400 | Woodstove: pellet-fired, general | Pellet Woodstove | 436.4302 | A | CEC Survey | 2017 | 15 | I | 133.0226 | TON | 8 | 0.3048 | 1.3239 | 0.23023
47109 | 47 | TN | 109 | McNairy |  | 2104009000 | Wax Log; Total: All Combustor Types |  | 144.9942 | A | CEC Survey | 2017 | 15 | I | 49.7952 | TON | 8 | 0.34343 | 1.3239 | 0.25941
47109 | 47 | TN | 109 | McNairy |  | 2104008310 | Woodstove: freestanding; non-EPA certified | Woodstove or Fireplace Insert | 498.741 | A | CEC Survey | 2017 | 15 | I | 457.8808 | TON | 8 | 0.91807 | 1.3239 | 0.69346
47109 | 47 | TN | 109 | McNairy |  | 2104008320 | Woodstove: freestanding; EPA certified; non-catalytic | Woodstove or Fireplace Insert | 659.6253 | A | CEC Survey | 2017 | 15 | I | 605.5842 | TON | 8 | 0.91807 | 1.3239 | 0.69346
47109 | 47 | TN | 109 | McNairy |  | 2104008330 | Woodstove: freestanding; EPA certified; catalytic | Woodstove or Fireplace Insert | 450.4758 | A | CEC Survey | 2017 | 15 | I | 413.5697 | TON | 8 | 0.91807 | 1.3239 | 0.69346
47111 | 47 | TN | 111 | Macon |  | 2104008510 | Furnace: Indoor, cordwood-fired, non-EPA certified | Furnace | 64.0055 | A | CEC Survey | 2017 | 15 | I | 87.6292 | TON | 8 | 1.3691 | 1.1783 | 1.1619
47111 | 47 | TN | 111 | Macon |  | 2104008530 | Furnace: Indoor, pellet-fired, general | Furnace-Pellet | 5.1896 | A | CEC Survey | 2017 | 15 | I | 7.1051 | TON | 8 | 1.3691 | 1.1783 | 1.1619
47111 | 47 | TN | 111 | Macon |  | 2104008610 | Hydronic heater: outdoor | Hydronic heater | 62.2757 | A | CEC Survey | 2017 | 15 | I | 85.2609 | TON | 8 | 1.3691 | 1.1783 | 1.1619
47111 | 47 | TN | 111 | Macon |  | 2104008620 | Hydronic heater: indoor | Hydronic heater | 39.7872 | A | CEC Survey | 2017 | 15 | I | 54.4722 | TON | 8 | 1.3691 | 1.1783 | 1.1619
47111 | 47 | TN | 111 | Macon |  | 2104008630 | Hydronic heater: pellet-fired | Pellet Hydronic Heater | 1.7299 | A | CEC Survey | 2017 | 15 | I | 2.3684 | TON | 8 | 1.3691 | 1.1783 | 1.1619
47111 | 47 | TN | 111 | Macon |  | 2104008100 | Fireplace: general | Fireplace: general | 744.5973 | A | CEC Survey | 2017 | 15 | I | 162.9012 | TON | 8 | 0.21878 | 1.1783 | 0.18567
47111 | 47 | TN | 111 | Macon |  | 2104008210 | Woodstove: fireplace inserts; non-EPA certified | Woodstove or Fireplace Insert | 249.3074 | A | CEC Survey | 2017 | 15 | I | 93.6615 | TON | 8 | 0.37569 | 1.1783 | 0.31884
47111 | 47 | TN | 111 | Macon |  | 2104008220 | Woodstove: fireplace inserts; EPA certified; non-catalytic | Woodstove or Fireplace Insert | 329.7292 | A | CEC Survey | 2017 | 15 | I | 123.8749 | TON | 8 | 0.37569 | 1.1783 | 0.31884
47111 | 47 | TN | 111 | Macon |  | 2104008230 | Woodstove: fireplace inserts; EPA certified; catalytic | Woodstove or Fireplace Insert | 225.1809 | A | CEC Survey | 2017 | 15 | I | 84.5975 | TON | 8 | 0.37569 | 1.1783 | 0.31884
47111 | 47 | TN | 111 | Macon |  | 2104008700 | Outdoor wood burning device, NEC (fire-pits, chimeas, etc) |  | 1363.1606 | A | CEC Survey | 2017 | 15 | I | 210.6238 | TON | 8 | 0.15451 | 1.1783 | 0.13113
47111 | 47 | TN | 111 | Macon |  | 2104008400 | Woodstove: pellet-fired, general | Pellet Woodstove | 340.3686 | A | CEC Survey | 2017 | 15 | I | 94.47 | TON | 8 | 0.27755 | 1.1783 | 0.23555
47111 | 47 | TN | 111 | Macon |  | 2104009000 | Wax Log; Total: All Combustor Types |  | 131.5361 | A | CEC Survey | 2017 | 15 | I | 45.1733 | TON | 8 | 0.34343 | 1.1783 | 0.29146
47111 | 47 | TN | 111 | Macon |  | 2104008310 | Woodstove: freestanding; non-EPA certified | Woodstove or Fireplace Insert | 409.6769 | A | CEC Survey | 2017 | 15 | I | 327.2437 | TON | 8 | 0.79878 | 1.1783 | 0.67791
47111 | 47 | TN | 111 | Macon |  | 2104008320 | Woodstove: freestanding; EPA certified; non-catalytic | Woodstove or Fireplace Insert | 541.8307 | A | CEC Survey | 2017 | 15 | I | 432.8062 | TON | 8 | 0.79878 | 1.1783 | 0.67791
47111 | 47 | TN | 111 | Macon |  | 2104008330 | Woodstove: freestanding; EPA certified; catalytic | Woodstove or Fireplace Insert | 370.0307 | A | CEC Survey | 2017 | 15 | I | 295.575 | TON | 8 | 0.79878 | 1.1783 | 0.67791
47113 | 47 | TN | 113 | Madison |  | 2104008510 | Furnace: Indoor, cordwood-fired, non-EPA certified | Furnace | 134.9631 | A | CEC Survey | 2017 | 15 | I | 186.2066 | TON | 8 | 1.3797 | 1.314 | 1.05
47113 | 47 | TN | 113 | Madison |  | 2104008530 | Furnace: Indoor, pellet-fired, general | Furnace-Pellet | 10.943 | A | CEC Survey | 2017 | 15 | I | 15.0978 | TON | 8 | 1.3797 | 1.314 | 1.05
47113 | 47 | TN | 113 | Madison |  | 2104008610 | Hydronic heater: outdoor | Hydronic heater | 131.3154 | A | CEC Survey | 2017 | 15 | I | 181.174 | TON | 8 | 1.3797 | 1.314 | 1.05
47113 | 47 | TN | 113 | Madison |  | 2104008620 | Hydronic heater: indoor | Hydronic heater | 83.896 | A | CEC Survey | 2017 | 15 | I | 115.7501 | TON | 8 | 1.3797 | 1.314 | 1.05
47113 | 47 | TN | 113 | Madison |  | 2104008630 | Hydronic heater: pellet-fired | Pellet Hydronic Heater | 3.6477 | A | CEC Survey | 2017 | 15 | I | 5.0326 | TON | 8 | 1.3797 | 1.314 | 1.05
47113 | 47 | TN | 113 | Madison |  | 2104008100 | Fireplace: general | Fireplace: general | 4645.3305 | A | CEC Survey | 2017 | 15 | I | 991.3095 | TON | 8 | 0.2134 | 1.314 | 0.1624
47113 | 47 | TN | 113 | Madison |  | 2104008210 | Woodstove: fireplace inserts; non-EPA certified | Woodstove or Fireplace Insert | 663.6026 | A | CEC Survey | 2017 | 15 | I | 269.2778 | TON | 8 | 0.40578 | 1.314 | 0.30881
47113 | 47 | TN | 113 | Madison |  | 2104008220 | Woodstove: fireplace inserts; EPA certified; non-catalytic | Woodstove or Fireplace Insert | 877.668 | A | CEC Survey | 2017 | 15 | I | 356.1416 | TON | 8 | 0.40578 | 1.314 | 0.30881
47113 | 47 | TN | 113 | Madison |  | 2104008230 | Woodstove: fireplace inserts; EPA certified; catalytic | Woodstove or Fireplace Insert | 599.383 | A | CEC Survey | 2017 | 15 | I | 243.2186 | TON | 8 | 0.40578 | 1.314 | 0.30881
47113 | 47 | TN | 113 | Madison |  | 2104008700 | Outdoor wood burning device, NEC (fire-pits, chimeas, etc) |  | 5239.6591 | A | CEC Survey | 2017 | 15 | I | 904.2258 | TON | 8 | 0.17257 | 1.314 | 0.13133
47113 | 47 | TN | 113 | Madison |  | 2104008400 | Woodstove: pellet-fired, general | Pellet Woodstove | 1119.4956 | A | CEC Survey | 2017 | 15 | I | 182.0625 | TON | 8 | 0.16263 | 1.314 | 0.12377
47113 | 47 | TN | 113 | Madison |  | 2104009000 | Wax Log; Total: All Combustor Types |  | 533.0099 | A | CEC Survey | 2017 | 15 | I | 183.0509 | TON | 8 | 0.34343 | 1.314 | 0.26136
47113 | 47 | TN | 113 | Madison |  | 2104008310 | Woodstove: freestanding; non-EPA certified | Woodstove or Fireplace Insert | 916.1488 | A | CEC Survey | 2017 | 15 | I | 664.0721 | TON | 8 | 0.72485 | 1.314 | 0.55164
47113 | 47 | TN | 113 | Madison |  | 2104008320 | Woodstove: freestanding; EPA certified; non-catalytic | Woodstove or Fireplace Insert | 1211.6806 | A | CEC Survey | 2017 | 15 | I | 878.2889 | TON | 8 | 0.72485 | 1.314 | 0.55164
47113 | 47 | TN | 113 | Madison |  | 2104008330 | Woodstove: freestanding; EPA certified; catalytic | Woodstove or Fireplace Insert | 827.4892 | A | CEC Survey | 2017 | 15 | I | 599.807 | TON | 8 | 0.72485 | 1.314 | 0.55164
47115 | 47 | TN | 115 | Marion |  | 2104008510 | Furnace: Indoor, cordwood-fired, non-EPA certified | Furnace | 107.9698 | A | CEC Survey | 2017 | 15 | I | 173.8529 | TON | 8 | 1.6102 | 1.3778 | 1.1687
47115 | 47 | TN | 115 | Marion |  | 2104008530 | Furnace: Indoor, pellet-fired, general | Furnace-Pellet | 8.7543 | A | CEC Survey | 2017 | 15 | I | 14.0962 | TON | 8 | 1.6102 | 1.3778 | 1.1687
47115 | 47 | TN | 115 | Marion |  | 2104008610 | Hydronic heater: outdoor | Hydronic heater | 105.0517 | A | CEC Survey | 2017 | 15 | I | 169.1542 | TON | 8 | 1.6102 | 1.3778 | 1.1687
47115 | 47 | TN | 115 | Marion |  | 2104008620 | Hydronic heater: indoor | Hydronic heater | 67.1164 | A | CEC Survey | 2017 | 15 | I | 108.0707 | TON | 8 | 1.6102 | 1.3778 | 1.1687
47115 | 47 | TN | 115 | Marion |  | 2104008630 | Hydronic heater: pellet-fired | Pellet Hydronic Heater | 2.9181 | A | CEC Survey | 2017 | 15 | I | 4.6987 | TON | 8 | 1.6102 | 1.3778 | 1.1687
47115 | 47 | TN | 115 | Marion |  | 2104008100 | Fireplace: general | Fireplace: general | 1425.591 | A | CEC Survey | 2017 | 15 | I | 344.5467 | TON | 8 | 0.24169 | 1.3778 | 0.17542
47115 | 47 | TN | 115 | Marion |  | 2104008210 | Woodstove: fireplace inserts; non-EPA certified | Woodstove or Fireplace Insert | 355.8035 | A | CEC Survey | 2017 | 15 | I | 212.9198 | TON | 8 | 0.59842 | 1.3778 | 0.43433
47115 | 47 | TN | 115 | Marion |  | 2104008220 | Woodstove: fireplace inserts; EPA certified; non-catalytic | Woodstove or Fireplace Insert | 470.5789 | A | CEC Survey | 2017 | 15 | I | 281.6037 | TON | 8 | 0.59842 | 1.3778 | 0.43433
47115 | 47 | TN | 115 | Marion |  | 2104008230 | Woodstove: fireplace inserts; EPA certified; catalytic | Woodstove or Fireplace Insert | 321.3709 | A | CEC Survey | 2017 | 15 | I | 192.3147 | TON | 8 | 0.59842 | 1.3778 | 0.43433
47115 | 47 | TN | 115 | Marion |  | 2104008700 | Outdoor wood burning device, NEC (fire-pits, chimeas, etc) |  | 1874.8891 | A | CEC Survey | 2017 | 15 | I | 338.0098 | TON | 8 | 0.18028 | 1.3778 | 0.13085
47115 | 47 | TN | 115 | Marion |  | 2104008400 | Woodstove: pellet-fired, general | Pellet Woodstove | 455.8265 | A | CEC Survey | 2017 | 15 | I | 172.3559 | TON | 8 | 0.37812 | 1.3778 | 0.27444
47115 | 47 | TN | 115 | Marion |  | 2104009000 | Wax Log; Total: All Combustor Types |  | 163.6373 | A | CEC Survey | 2017 | 15 | I | 22.9092 | TON | 8 | 0.14 | 1.3778 | 0.10161
47115 | 47 | TN | 115 | Marion |  | 2104008310 | Woodstove: freestanding; non-EPA certified | Woodstove or Fireplace Insert | 563.1797 | A | CEC Survey | 2017 | 15 | I | 552.8435 | TON | 8 | 0.98165 | 1.3778 | 0.71247
47115 | 47 | TN | 115 | Marion |  | 2104008320 | Woodstove: freestanding; EPA certified; non-catalytic | Woodstove or Fireplace Insert | 744.8506 | A | CEC Survey | 2017 | 15 | I | 731.1801 | TON | 8 | 0.98165 | 1.3778 | 0.71247
47115 | 47 | TN | 115 | Marion |  | 2104008330 | Woodstove: freestanding; EPA certified; catalytic | Woodstove or Fireplace Insert | 508.6785 | A | CEC Survey | 2017 | 15 | I | 499.3425 | TON | 8 | 0.98165 | 1.3778 | 0.71247
47117 | 47 | TN | 117 | Marshall |  | 2104008510 | Furnace: Indoor, cordwood-fired, non-EPA certified | Furnace | 69.4409 | A | CEC Survey | 2017 | 15 | I | 112.5001 | TON | 8 | 1.6201 | 1.4251 | 1.1368
47117 | 47 | TN | 117 | Marshall |  | 2104008530 | Furnace: Indoor, pellet-fired, general | Furnace-Pellet | 5.6303 | A | CEC Survey | 2017 | 15 | I | 9.1216 | TON | 8 | 1.6201 | 1.4251 | 1.1368
47117 | 47 | TN | 117 | Marshall |  | 2104008610 | Hydronic heater: outdoor | Hydronic heater | 67.5642 | A | CEC Survey | 2017 | 15 | I | 109.4596 | TON | 8 | 1.6201 | 1.4251 | 1.1368
47117 | 47 | TN | 117 | Marshall |  | 2104008620 | Hydronic heater: indoor | Hydronic heater | 43.166 | A | CEC Survey | 2017 | 15 | I | 69.9325 | TON | 8 | 1.6201 | 1.4251 | 1.1368
47117 | 47 | TN | 117 | Marshall |  | 2104008630 | Hydronic heater: pellet-fired | Pellet Hydronic Heater | 1.8768 | A | CEC Survey | 2017 | 15 | I | 3.0405 | TON | 8 | 1.6201 | 1.4251 | 1.1368
47117 | 47 | TN | 117 | Marshall |  | 2104008100 | Fireplace: general | Fireplace: general | 941.069 | A | CEC Survey | 2017 | 15 | I | 248.1881 | TON | 8 | 0.26373 | 1.4251 | 0.18506
47117 | 47 | TN | 117 | Marshall |  | 2104008210 | Woodstove: fireplace inserts; non-EPA certified | Woodstove or Fireplace Insert | 283.5326 | A | CEC Survey | 2017 | 15 | I | 113.4616 | TON | 8 | 0.40017 | 1.4251 | 0.2808
47117 | 47 | TN | 117 | Marshall |  | 2104008220 | Woodstove: fireplace inserts; EPA certified; non-catalytic | Woodstove or Fireplace Insert | 374.9948 | A | CEC Survey | 2017 | 15 | I | 150.0621 | TON | 8 | 0.40017 | 1.4251 | 0.2808
47117 | 47 | TN | 117 | Marshall |  | 2104008230 | Woodstove: fireplace inserts; EPA certified; catalytic | Woodstove or Fireplace Insert | 256.094 | A | CEC Survey | 2017 | 15 | I | 102.4814 | TON | 8 | 0.40017 | 1.4251 | 0.2808
47117 | 47 | TN | 117 | Marshall |  | 2104008700 | Outdoor wood burning device, NEC (fire-pits, chimeas, etc) |  | 1786.5631 | A | CEC Survey | 2017 | 15 | I | 335.5353 | TON | 8 | 0.18781 | 1.4251 | 0.13179
47117 | 47 | TN | 117 | Marshall |  | 2104008400 | Woodstove: pellet-fired, general | Pellet Woodstove | 446.3385 | A | CEC Survey | 2017 | 15 | I | 96.4034 | TON | 8 | 0.21599 | 1.4251 | 0.15156
47117 | 47 | TN | 117 | Marshall |  | 2104009000 | Wax Log; Total: All Combustor Types |  | 172.4706 | A | CEC Survey | 2017 | 15 | I | 59.2314 | TON | 8 | 0.34343 | 1.4251 | 0.24099
47117 | 47 | TN | 117 | Marshall |  | 2104008310 | Woodstove: freestanding; non-EPA certified | Woodstove or Fireplace Insert | 468.2048 | A | CEC Survey | 2017 | 15 | I | 419.232 | TON | 8 | 0.8954 | 1.4251 | 0.62831
47117 | 47 | TN | 117 | Marshall |  | 2104008320 | Woodstove: freestanding; EPA certified; non-catalytic | Woodstove or Fireplace Insert | 619.2386 | A | CEC Survey | 2017 | 15 | I | 554.4681 | TON | 8 | 0.8954 | 1.4251 | 0.62831
47117 | 47 | TN | 117 | Marshall |  | 2104008330 | Woodstove: freestanding; EPA certified; catalytic | Woodstove or Fireplace Insert | 422.8947 | A | CEC Survey | 2017 | 15 | I | 378.6611 | TON | 8 | 0.8954 | 1.4251 | 0.62831
47119 | 47 | TN | 119 | Maury |  | 2104008510 | Furnace: Indoor, cordwood-fired, non-EPA certified | Furnace | 148.326 | A | CEC Survey | 2017 | 15 | I | 211.5671 | TON | 8 | 1.4264 | 1.2991 | 1.098
47119 | 47 | TN | 119 | Maury |  | 2104008530 | Furnace: Indoor, pellet-fired, general | Furnace-Pellet | 12.0264 | A | CEC Survey | 2017 | 15 | I | 17.1541 | TON | 8 | 1.4264 | 1.2991 | 1.098
47119 | 47 | TN | 119 | Maury |  | 2104008610 | Hydronic heater: outdoor | Hydronic heater | 144.3171 | A | CEC Survey | 2017 | 15 | I | 205.8491 | TON | 8 | 1.4264 | 1.2991 | 1.098
47119 | 47 | TN | 119 | Maury |  | 2104008620 | Hydronic heater: indoor | Hydronic heater | 92.2026 | A | CEC Survey | 2017 | 15 | I | 131.5147 | TON | 8 | 1.4264 | 1.2991 | 1.098
47119 | 47 | TN | 119 | Maury |  | 2104008630 | Hydronic heater: pellet-fired | Pellet Hydronic Heater | 4.0088 | A | CEC Survey | 2017 | 15 | I | 5.718 | TON | 8 | 1.4264 | 1.2991 | 1.098
47119 | 47 | TN | 119 | Maury |  | 2104008100 | Fireplace: general | Fireplace: general | 3188.4298 | A | CEC Survey | 2017 | 15 | I | 707.0532 | TON | 8 | 0.22176 | 1.2991 | 0.1707
47119 | 47 | TN | 119 | Maury |  | 2104008210 | Woodstove: fireplace inserts; non-EPA certified | Woodstove or Fireplace Insert | 694.4042 | A | CEC Survey | 2017 | 15 | I | 266.7921 | TON | 8 | 0.3842 | 1.2991 | 0.29575
47119 | 47 | TN | 119 | Maury |  | 2104008220 | Woodstove: fireplace inserts; EPA certified; non-catalytic | Woodstove or Fireplace Insert | 918.4055 | A | CEC Survey | 2017 | 15 | I | 352.854 | TON | 8 | 0.3842 | 1.2991 | 0.29575
47119 | 47 | TN | 119 | Maury |  | 2104008230 | Woodstove: fireplace inserts; EPA certified; catalytic | Woodstove or Fireplace Insert | 627.2038 | A | CEC Survey | 2017 | 15 | I | 240.9735 | TON | 8 | 0.3842 | 1.2991 | 0.29575
47119 | 47 | TN | 119 | Maury |  | 2104008700 | Outdoor wood burning device, NEC (fire-pits, chimeas, etc) |  | 4738.2084 | A | CEC Survey | 2017 | 15 | I | 804.8689 | TON | 8 | 0.16987 | 1.2991 | 0.13076
47119 | 47 | TN | 119 | Maury |  | 2104008400 | Woodstove: pellet-fired, general | Pellet Woodstove | 1062.771 | A | CEC Survey | 2017 | 15 | I | 204.8011 | TON | 8 | 0.1927 | 1.2991 | 0.14834
47119 | 47 | TN | 119 | Maury |  | 2104009000 | Wax Log; Total: All Combustor Types |  | 478.7466 | A | CEC Survey | 2017 | 15 | I | 164.4153 | TON | 8 | 0.34343 | 1.2991 | 0.26436
47119 | 47 | TN | 119 | Maury |  | 2104008310 | Woodstove: freestanding; non-EPA certified | Woodstove or Fireplace Insert | 1027.1485 | A | CEC Survey | 2017 | 15 | I | 781.1744 | TON | 8 | 0.76053 | 1.2991 | 0.58543
47119 | 47 | TN | 119 | Maury |  | 2104008320 | Woodstove: freestanding; EPA certified; non-catalytic | Woodstove or Fireplace Insert | 1358.4868 | A | CEC Survey | 2017 | 15 | I | 1033.1661 | TON | 8 | 0.76053 | 1.2991 | 0.58543
47119 | 47 | TN | 119 | Maury |  | 2104008330 | Woodstove: freestanding; EPA certified; catalytic | Woodstove or Fireplace Insert | 927.7471 | A | CEC Survey | 2017 | 15 | I | 705.5768 | TON | 8 | 0.76053 | 1.2991 | 0.58543
47121 | 47 | TN | 121 | Meigs |  | 2104008510 | Furnace: Indoor, cordwood-fired, non-EPA certified | Furnace | 41.732 | A | CEC Survey | 2017 | 15 | I | 57.5455 | TON | 8 | 1.3789 | 1.1366 | 1.2132
47121 | 47 | TN | 121 | Meigs |  | 2104008530 | Furnace: Indoor, pellet-fired, general | Furnace-Pellet | 3.3837 | A | CEC Survey | 2017 | 15 | I | 4.6659 | TON | 8 | 1.3789 | 1.1366 | 1.2132
47121 | 47 | TN | 121 | Meigs |  | 2104008610 | Hydronic heater: outdoor | Hydronic heater | 40.6041 | A | CEC Survey | 2017 | 15 | I | 55.9903 | TON | 8 | 1.3789 | 1.1366 | 1.2132
47121 | 47 | TN | 121 | Meigs |  | 2104008620 | Hydronic heater: indoor | Hydronic heater | 25.9415 | A | CEC Survey | 2017 | 15 | I | 35.7716 | TON | 8 | 1.3789 | 1.1366 | 1.2132
47121 | 47 | TN | 121 | Meigs |  | 2104008630 | Hydronic heater: pellet-fired | Pellet Hydronic Heater | 1.1279 | A | CEC Survey | 2017 | 15 | I | 1.5553 | TON | 8 | 1.3789 | 1.1366 | 1.2132
47121 | 47 | TN | 121 | Meigs |  | 2104008100 | Fireplace: general | Fireplace: general | 322.3705 | A | CEC Survey | 2017 | 15 | I | 72.8466 | TON | 8 | 0.22597 | 1.1366 | 0.19881
47121 | 47 | TN | 121 | Meigs |  | 2104008210 | Woodstove: fireplace inserts; non-EPA certified | Woodstove or Fireplace Insert | 143.5627 | A | CEC Survey | 2017 | 15 | I | 49.3823 | TON | 8 | 0.34398 | 1.1366 | 0.30264
47121 | 47 | TN | 121 | Meigs |  | 2104008220 | Woodstove: fireplace inserts; EPA certified; non-catalytic | Woodstove or Fireplace Insert | 189.8732 | A | CEC Survey | 2017 | 15 | I | 65.3121 | TON | 8 | 0.34398 | 1.1366 | 0.30264
47121 | 47 | TN | 121 | Meigs |  | 2104008230 | Woodstove: fireplace inserts; EPA certified; catalytic | Woodstove or Fireplace Insert | 129.6695 | A | CEC Survey | 2017 | 15 | I | 44.6034 | TON | 8 | 0.34398 | 1.1366 | 0.30264
47121 | 47 | TN | 121 | Meigs |  | 2104008700 | Outdoor wood burning device, NEC (fire-pits, chimeas, etc) |  | 726.2302 | A | CEC Survey | 2017 | 15 | I | 109.1062 | TON | 8 | 0.15024 | 1.1366 | 0.13218
47121 | 47 | TN | 121 | Meigs |  | 2104008400 | Woodstove: pellet-fired, general | Pellet Woodstove | 194.7867 | A | CEC Survey | 2017 | 15 | I | 62.6787 | TON | 8 | 0.32178 | 1.1366 | 0.28311
47121 | 47 | TN | 121 | Meigs |  | 2104009000 | Wax Log; Total: All Combustor Types |  | 69.2008 | A | CEC Survey | 2017 | 15 | I | 23.7655 | TON | 8 | 0.34343 | 1.1366 | 0.30215
47121 | 47 | TN | 121 | Meigs |  | 2104008310 | Woodstove: freestanding; non-EPA certified | Woodstove or Fireplace Insert | 260.4736 | A | CEC Survey | 2017 | 15 | I | 211.0783 | TON | 8 | 0.81036 | 1.1366 | 0.71297
47121 | 47 | TN | 121 | Meigs |  | 2104008320 | Woodstove: freestanding; EPA certified; non-catalytic | Woodstove or Fireplace Insert | 344.4974 | A | CEC Survey | 2017 | 15 | I | 279.1681 | TON | 8 | 0.81036 | 1.1366 | 0.71297
47121 | 47 | TN | 121 | Meigs |  | 2104008330 | Woodstove: freestanding; EPA certified; catalytic | Woodstove or Fireplace Insert | 235.2665 | A | CEC Survey | 2017 | 15 | I | 190.6514 | TON | 8 | 0.81036 | 1.1366 | 0.71297
47123 | 47 | TN | 123 | Monroe |  | 2104008510 | Furnace: Indoor, cordwood-fired, non-EPA certified | Furnace | 148.8057 | A | CEC Survey | 2017 | 15 | I | 210.5098 | TON | 8 | 1.4147 | 1.1813 | 1.1975
47123 | 47 | TN | 123 | Monroe |  | 2104008530 | Furnace: Indoor, pellet-fired, general | Furnace-Pellet | 12.0653 | A | CEC Survey | 2017 | 15 | I | 17.0684 | TON | 8 | 1.4147 | 1.1813 | 1.1975
47123 | 47 | TN | 123 | Monroe |  | 2104008610 | Hydronic heater: outdoor | Hydronic heater | 144.7839 | A | CEC Survey | 2017 | 15 | I | 204.8204 | TON | 8 | 1.4147 | 1.1813 | 1.1975
47123 | 47 | TN | 123 | Monroe |  | 2104008620 | Hydronic heater: indoor | Hydronic heater | 92.5008 | A | CEC Survey | 2017 | 15 | I | 130.8575 | TON | 8 | 1.4147 | 1.1813 | 1.1975
47123 | 47 | TN | 123 | Monroe |  | 2104008630 | Hydronic heater: pellet-fired | Pellet Hydronic Heater | 4.0218 | A | CEC Survey | 2017 | 15 | I | 5.6895 | TON | 8 | 1.4147 | 1.1813 | 1.1975
47123 | 47 | TN | 123 | Monroe |  | 2104008100 | Fireplace: general | Fireplace: general | 1811.6929 | A | CEC Survey | 2017 | 15 | I | 377.9215 | TON | 8 | 0.2086 | 1.1813 | 0.17659
47123 | 47 | TN | 123 | Monroe |  | 2104008210 | Woodstove: fireplace inserts; non-EPA certified | Woodstove or Fireplace Insert | 549.8993 | A | CEC Survey | 2017 | 15 | I | 259.4823 | TON | 8 | 0.47187 | 1.1813 | 0.39945
47123 | 47 | TN | 123 | Monroe |  | 2104008220 | Woodstove: fireplace inserts; EPA certified; non-catalytic | Woodstove or Fireplace Insert | 727.2861 | A | CEC Survey | 2017 | 15 | I | 343.1863 | TON | 8 | 0.47187 | 1.1813 | 0.39945
47123 | 47 | TN | 123 | Monroe |  | 2104008230 | Woodstove: fireplace inserts; EPA certified; catalytic | Woodstove or Fireplace Insert | 496.6832 | A | CEC Survey | 2017 | 15 | I | 234.3711 | TON | 8 | 0.47187 | 1.1813 | 0.39945
47123 | 47 | TN | 123 | Monroe |  | 2104008700 | Outdoor wood burning device, NEC (fire-pits, chimeas, etc) |  | 2696.7969 | A | CEC Survey | 2017 | 15 | I | 420.2865 | TON | 8 | 0.15585 | 1.1813 | 0.13193
47123 | 47 | TN | 123 | Monroe |  | 2104008400 | Woodstove: pellet-fired, general | Pellet Woodstove | 656.5113 | A | CEC Survey | 2017 | 15 | I | 242.4772 | TON | 8 | 0.36934 | 1.1813 | 0.31266
47123 | 47 | TN | 123 | Monroe |  | 2104009000 | Wax Log; Total: All Combustor Types |  | 250.1455 | A | CEC Survey | 2017 | 15 | I | 85.9072 | TON | 8 | 0.34343 | 1.1813 | 0.29072
47123 | 47 | TN | 123 | Monroe |  | 2104008310 | Woodstove: freestanding; non-EPA certified | Woodstove or Fireplace Insert | 858.6768 | A | CEC Survey | 2017 | 15 | I | 714.5105 | TON | 8 | 0.83211 | 1.1813 | 0.7044
47123 | 47 | TN | 123 | Monroe |  | 2104008320 | Woodstove: freestanding; EPA certified; non-catalytic | Woodstove or Fireplace Insert | 1135.6694 | A | CEC Survey | 2017 | 15 | I | 944.9978 | TON | 8 | 0.83211 | 1.1813 | 0.7044
47123 | 47 | TN | 123 | Monroe |  | 2104008330 | Woodstove: freestanding; EPA certified; catalytic | Woodstove or Fireplace Insert | 775.5791 | A | CEC Survey | 2017 | 15 | I | 645.3644 | TON | 8 | 0.83211 | 1.1813 | 0.7044
47125 | 47 | TN | 125 | Montgomery |  | 2104008510 | Furnace: Indoor, cordwood-fired, non-EPA certified | Furnace | 245.5656 | A | CEC Survey | 2017 | 15 | I | 375.5597 | TON | 8 | 1.5294 | 1.398 | 1.094
47125 | 47 | TN | 125 | Montgomery |  | 2104008530 | Furnace: Indoor, pellet-fired, general | Furnace-Pellet | 19.9107 | A | CEC Survey | 2017 | 15 | I | 30.4508 | TON | 8 | 1.5294 | 1.398 | 1.094
47125 | 47 | TN | 125 | Montgomery |  | 2104008610 | Hydronic heater: outdoor | Hydronic heater | 238.9287 | A | CEC Survey | 2017 | 15 | I | 365.4095 | TON | 8 | 1.5294 | 1.398 | 1.094
47125 | 47 | TN | 125 | Montgomery |  | 2104008620 | Hydronic heater: indoor | Hydronic heater | 152.6489 | A | CEC Survey | 2017 | 15 | I | 233.4561 | TON | 8 | 1.5294 | 1.398 | 1.094
47125 | 47 | TN | 125 | Montgomery |  | 2104008630 | Hydronic heater: pellet-fired | Pellet Hydronic Heater | 6.6369 | A | CEC Survey | 2017 | 15 | I | 10.1503 | TON | 8 | 1.5294 | 1.398 | 1.094
47125 | 47 | TN | 125 | Montgomery |  | 2104008100 | Fireplace: general | Fireplace: general | 5961.8346 | A | CEC Survey | 2017 | 15 | I | 1256.3186 | TON | 8 | 0.21073 | 1.398 | 0.15073
47125 | 47 | TN | 125 | Montgomery |  | 2104008210 | Woodstove: fireplace inserts; non-EPA certified | Woodstove or Fireplace Insert | 1457.0619 | A | CEC Survey | 2017 | 15 | I | 619.1086 | TON | 8 | 0.4249 | 1.398 | 0.30394
47125 | 47 | TN | 125 | Montgomery |  | 2104008220 | Woodstove: fireplace inserts; EPA certified; non-catalytic | Woodstove or Fireplace Insert | 1927.0819 | A | CEC Survey | 2017 | 15 | I | 818.8211 | TON | 8 | 0.4249 | 1.398 | 0.30394
47125 | 47 | TN | 125 | Montgomery |  | 2104008230 | Woodstove: fireplace inserts; EPA certified; catalytic | Woodstove or Fireplace Insert | 1316.0559 | A | CEC Survey | 2017 | 15 | I | 559.1949 | TON | 8 | 0.4249 | 1.398 | 0.30394
47125 | 47 | TN | 125 | Montgomery |  | 2104008700 | Outdoor wood burning device, NEC (fire-pits, chimeas, etc) |  | 9049.33 | A | CEC Survey | 2017 | 15 | I | 1677.8881 | TON | 8 | 0.18542 | 1.398 | 0.13263
47125 | 47 | TN | 125 | Montgomery |  | 2104008400 | Woodstove: pellet-fired, general | Pellet Woodstove | 1889.1816 | A | CEC Survey | 2017 | 15 | I | 392.2597 | TON | 8 | 0.20763 | 1.398 | 0.14852
47125 | 47 | TN | 125 | Montgomery |  | 2104009000 | Wax Log; Total: All Combustor Types |  | 989.6662 | A | CEC Survey | 2017 | 15 | I | 339.8798 | TON | 8 | 0.34343 | 1.398 | 0.24566
47125 | 47 | TN | 125 | Montgomery |  | 2104008310 | Woodstove: freestanding; non-EPA certified | Woodstove or Fireplace Insert | 1935.6935 | A | CEC Survey | 2017 | 15 | I | 1411.8924 | TON | 8 | 0.7294 | 1.398 | 0.52174
47125 | 47 | TN | 125 | Montgomery |  | 2104008320 | Woodstove: freestanding; EPA certified; non-catalytic | Woodstove or Fireplace Insert | 2560.1107 | A | CEC Survey | 2017 | 15 | I | 1867.3415 | TON | 8 | 0.7294 | 1.398 | 0.52174
47125 | 47 | TN | 125 | Montgomery |  | 2104008330 | Woodstove: freestanding; EPA certified; catalytic | Woodstove or Fireplace Insert | 1748.3683 | A | CEC Survey | 2017 | 15 | I | 1275.2576 | TON | 8 | 0.7294 | 1.398 | 0.52174
47127 | 47 | TN | 127 | Moore |  | 2104008510 | Furnace: Indoor, cordwood-fired, non-EPA certified | Furnace | 23.0376 | A | CEC Survey | 2017 | 15 | I | 38.1732 | TON | 8 | 1.657 | 1.4181 | 1.1685
47127 | 47 | TN | 127 | Moore |  | 2104008530 | Furnace: Indoor, pellet-fired, general | Furnace-Pellet | 1.8679 | A | CEC Survey | 2017 | 15 | I | 3.0951 | TON | 8 | 1.657 | 1.4181 | 1.1685
47127 | 47 | TN | 127 | Moore |  | 2104008610 | Hydronic heater: outdoor | Hydronic heater | 22.415 | A | CEC Survey | 2017 | 15 | I | 37.1415 | TON | 8 | 1.657 | 1.4181 | 1.1685
47127 | 47 | TN | 127 | Moore |  | 2104008620 | Hydronic heater: indoor | Hydronic heater | 14.3207 | A | CEC Survey | 2017 | 15 | I | 23.7293 | TON | 8 | 1.657 | 1.4181 | 1.1685
47127 | 47 | TN | 127 | Moore |  | 2104008630 | Hydronic heater: pellet-fired | Pellet Hydronic Heater | 0.62264 | A | CEC Survey | 2017 | 15 | I | 1.0317 | TON | 8 | 1.657 | 1.4181 | 1.1685
47127 | 47 | TN | 127 | Moore |  | 2104008100 | Fireplace: general | Fireplace: general | 195.0393 | A | CEC Survey | 2017 | 15 | I | 56.4217 | TON | 8 | 0.28928 | 1.4181 | 0.20399
47127 | 47 | TN | 127 | Moore |  | 2104008210 | Woodstove: fireplace inserts; non-EPA certified | Woodstove or Fireplace Insert | 76.2121 | A | CEC Survey | 2017 | 15 | I | 32.7372 | TON | 8 | 0.42955 | 1.4181 | 0.30291
47127 | 47 | TN | 127 | Moore |  | 2104008220 | Woodstove: fireplace inserts; EPA certified; non-catalytic | Woodstove or Fireplace Insert | 100.7967 | A | CEC Survey | 2017 | 15 | I | 43.2976 | TON | 8 | 0.42955 | 1.4181 | 0.30291
47127 | 47 | TN | 127 | Moore |  | 2104008230 | Woodstove: fireplace inserts; EPA certified; catalytic | Woodstove or Fireplace Insert | 68.8368 | A | CEC Survey | 2017 | 15 | I | 29.5691 | TON | 8 | 0.42955 | 1.4181 | 0.30291
47127 | 47 | TN | 127 | Moore |  | 2104008700 | Outdoor wood burning device, NEC (fire-pits, chimeas, etc) |  | 440.8349 | A | CEC Survey | 2017 | 15 | I | 82.6898 | TON | 8 | 0.18758 | 1.4181 | 0.13227
47127 | 47 | TN | 127 | Moore |  | 2104008400 | Woodstove: pellet-fired, general | Pellet Woodstove | 123.1608 | A | CEC Survey | 2017 | 15 | I | 33.7052 | TON | 8 | 0.27367 | 1.4181 | 0.19298
47127 | 47 | TN | 127 | Moore |  | 2104009000 | Wax Log; Total: All Combustor Types |  | 37.5304 | A | CEC Survey | 2017 | 15 | I | 12.889 | TON | 8 | 0.34343 | 1.4181 | 0.24218
47127 | 47 | TN | 127 | Moore |  | 2104008310 | Woodstove: freestanding; non-EPA certified | Woodstove or Fireplace Insert | 141.3808 | A | CEC Survey | 2017 | 15 | I | 137.1115 | TON | 8 | 0.9698 | 1.4181 | 0.68387
47127 | 47 | TN | 127 | Moore |  | 2104008320 | Woodstove: freestanding; EPA certified; non-catalytic | Woodstove or Fireplace Insert | 186.9875 | A | CEC Survey | 2017 | 15 | I | 181.3411 | TON | 8 | 0.9698 | 1.4181 | 0.68387
47127 | 47 | TN | 127 | Moore |  | 2104008330 | Woodstove: freestanding; EPA certified; catalytic | Woodstove or Fireplace Insert | 127.6988 | A | CEC Survey | 2017 | 15 | I | 123.8427 | TON | 8 | 0.9698 | 1.4181 | 0.68387
47129 | 47 | TN | 129 | Morgan |  | 2104008510 | Furnace: Indoor, cordwood-fired, non-EPA certified | Furnace | 74.9143 | A | CEC Survey | 2017 | 15 | I | 114.5746 | TON | 8 | 1.5294 | 1.3106 | 1.167
47129 | 47 | TN | 129 | Morgan |  | 2104008530 | Furnace: Indoor, pellet-fired, general | Furnace-Pellet | 6.0741 | A | CEC Survey | 2017 | 15 | I | 9.2898 | TON | 8 | 1.5294 | 1.3106 | 1.167
47129 | 47 | TN | 129 | Morgan |  | 2104008610 | Hydronic heater: outdoor | Hydronic heater | 72.8896 | A | CEC Survey | 2017 | 15 | I | 111.478 | TON | 8 | 1.5294 | 1.3106 | 1.167
47129 | 47 | TN | 129 | Morgan |  | 2104008620 | Hydronic heater: indoor | Hydronic heater | 46.5684 | A | CEC Survey | 2017 | 15 | I | 71.2221 | TON | 8 | 1.5294 | 1.3106 | 1.167
47129 | 47 | TN | 129 | Morgan |  | 2104008630 | Hydronic heater: pellet-fired | Pellet Hydronic Heater | 2.0247 | A | CEC Survey | 2017 | 15 | I | 3.0966 | TON | 8 | 1.5294 | 1.3106 | 1.167
47129 | 47 | TN | 129 | Morgan |  | 2104008100 | Fireplace: general | Fireplace: general | 1154.6898 | A | CEC Survey | 2017 | 15 | I | 278.1231 | TON | 8 | 0.24086 | 1.3106 | 0.18378
47129 | 47 | TN | 129 | Morgan |  | 2104008210 | Woodstove: fireplace inserts; non-EPA certified | Woodstove or Fireplace Insert | 206.5073 | A | CEC Survey | 2017 | 15 | I | 121.2641 | TON | 8 | 0.58721 | 1.3106 | 0.44805
47129 | 47 | TN | 129 | Morgan |  | 2104008220 | Woodstove: fireplace inserts; EPA certified; non-catalytic | Woodstove or Fireplace Insert | 273.1225 | A | CEC Survey | 2017 | 15 | I | 160.3815 | TON | 8 | 0.58721 | 1.3106 | 0.44805
47129 | 47 | TN | 129 | Morgan |  | 2104008230 | Woodstove: fireplace inserts; EPA certified; catalytic | Woodstove or Fireplace Insert | 186.5227 | A | CEC Survey | 2017 | 15 | I | 109.5288 | TON | 8 | 0.58721 | 1.3106 | 0.44805
47129 | 47 | TN | 129 | Morgan |  | 2104008700 | Outdoor wood burning device, NEC (fire-pits, chimeas, etc) |  | 1192.7417 | A | CEC Survey | 2017 | 15 | I | 206.1731 | TON | 8 | 0.17286 | 1.3106 | 0.13189
47129 | 47 | TN | 129 | Morgan |  | 2104008400 | Woodstove: pellet-fired, general | Pellet Woodstove | 299.9424 | A | CEC Survey | 2017 | 15 | I | 112.8124 | TON | 8 | 0.37611 | 1.3106 | 0.28698
47129 | 47 | TN | 129 | Morgan |  | 2104009000 | Wax Log; Total: All Combustor Types |  | 106.0562 | A | CEC Survey | 2017 | 15 | I | 14.8479 | TON | 8 | 0.14 | 1.3106 | 0.10682
47129 | 47 | TN | 129 | Morgan |  | 2104008310 | Woodstove: freestanding; non-EPA certified | Woodstove or Fireplace Insert | 346.8378 | A | CEC Survey | 2017 | 15 | I | 347.6199 | TON | 8 | 1.0023 | 1.3106 | 0.76473
47129 | 47 | TN | 129 | Morgan |  | 2104008320 | Woodstove: freestanding; EPA certified; non-catalytic | Woodstove or Fireplace Insert | 458.721 | A | CEC Survey | 2017 | 15 | I | 459.7553 | TON | 8 | 1.0023 | 1.3106 | 0.76473
47129 | 47 | TN | 129 | Morgan |  | 2104008330 | Woodstove: freestanding; EPA certified; catalytic | Woodstove or Fireplace Insert | 313.2729 | A | CEC Survey | 2017 | 15 | I | 313.9792 | TON | 8 | 1.0023 | 1.3106 | 0.76473
47131 | 47 | TN | 131 | Obion |  | 2104008510 | Furnace: Indoor, cordwood-fired, non-EPA certified | Furnace | 57.1121 | A | CEC Survey | 2017 | 15 | I | 78.6187 | TON | 8 | 1.3766 | 1.2649 | 1.0883
47131 | 47 | TN | 131 | Obion |  | 2104008530 | Furnace: Indoor, pellet-fired, general | Furnace-Pellet | 4.6307 | A | CEC Survey | 2017 | 15 | I | 6.3745 | TON | 8 | 1.3766 | 1.2649 | 1.0883
47131 | 47 | TN | 131 | Obion |  | 2104008610 | Hydronic heater: outdoor | Hydronic heater | 55.5686 | A | CEC Survey | 2017 | 15 | I | 76.4939 | TON | 8 | 1.3766 | 1.2649 | 1.0883
47131 | 47 | TN | 131 | Obion |  | 2104008620 | Hydronic heater: indoor | Hydronic heater | 35.5021 | A | CEC Survey | 2017 | 15 | I | 48.8711 | TON | 8 | 1.3766 | 1.2649 | 1.0883
47131 | 47 | TN | 131 | Obion |  | 2104008630 | Hydronic heater: pellet-fired | Pellet Hydronic Heater | 1.5436 | A | CEC Survey | 2017 | 15 | I | 2.1248 | TON | 8 | 1.3766 | 1.2649 | 1.0883
47131 | 47 | TN | 131 | Obion |  | 2104008100 | Fireplace: general | Fireplace: general | 920.387 | A | CEC Survey | 2017 | 15 | I | 228.4495 | TON | 8 | 0.24821 | 1.2649 | 0.19623
47131 | 47 | TN | 131 | Obion |  | 2104008210 | Woodstove: fireplace inserts; non-EPA certified | Woodstove or Fireplace Insert | 224.9548 | A | CEC Survey | 2017 | 15 | I | 63.924 | TON | 8 | 0.28416 | 1.2649 | 0.22465
47131 | 47 | TN | 131 | Obion |  | 2104008220 | Woodstove: fireplace inserts; EPA certified; non-catalytic | Woodstove or Fireplace Insert | 297.5209 | A | CEC Survey | 2017 | 15 | I | 84.5446 | TON | 8 | 0.28416 | 1.2649 | 0.22465
47131 | 47 | TN | 131 | Obion |  | 2104008230 | Woodstove: fireplace inserts; EPA certified; catalytic | Woodstove or Fireplace Insert | 203.185 | A | CEC Survey | 2017 | 15 | I | 57.7378 | TON | 8 | 0.28416 | 1.2649 | 0.22465
47131 | 47 | TN | 131 | Obion |  | 2104008700 | Outdoor wood burning device, NEC (fire-pits, chimeas, etc) |  | 1826.1622 | A | CEC Survey | 2017 | 15 | I | 302.9148 | TON | 8 | 0.16588 | 1.2649 | 0.13114
47131 | 47 | TN | 131 | Obion |  | 2104008400 | Woodstove: pellet-fired, general | Pellet Woodstove | 465.5989 | A | CEC Survey | 2017 | 15 | I | 68.0222 | TON | 8 | 0.1461 | 1.2649 | 0.1155
47131 | 47 | TN | 131 | Obion |  | 2104009000 | Wax Log; Total: All Combustor Types |  | 183.7742 | A | CEC Survey | 2017 | 15 | I | 63.1134 | TON | 8 | 0.34343 | 1.2649 | 0.27151
47131 | 47 | TN | 131 | Obion |  | 2104008310 | Woodstove: freestanding; non-EPA certified | Woodstove or Fireplace Insert | 397.4145 | A | CEC Survey | 2017 | 15 | I | 298.7541 | TON | 8 | 0.75174 | 1.2649 | 0.59431
47131 | 47 | TN | 131 | Obion |  | 2104008320 | Woodstove: freestanding; EPA certified; non-catalytic | Woodstove or Fireplace Insert | 525.6127 | A | CEC Survey | 2017 | 15 | I | 395.1264 | TON | 8 | 0.75174 | 1.2649 | 0.59431
47131 | 47 | TN | 131 | Obion |  | 2104008330 | Woodstove: freestanding; EPA certified; catalytic | Woodstove or Fireplace Insert | 358.955 | A | CEC Survey | 2017 | 15 | I | 269.8424 | TON | 8 | 0.75174 | 1.2649 | 0.59431
47133 | 47 | TN | 133 | Overton |  | 2104008510 | Furnace: Indoor, cordwood-fired, non-EPA certified | Furnace | 84.3735 | A | CEC Survey | 2017 | 15 | I | 110.2483 | TON | 8 | 1.3067 | 1.0944 | 1.194
47133 | 47 | TN | 133 | Overton |  | 2104008530 | Furnace: Indoor, pellet-fired, general | Furnace-Pellet | 6.8411 | A | CEC Survey | 2017 | 15 | I | 8.939 | TON | 8 | 1.3067 | 1.0944 | 1.194
47133 | 47 | TN | 133 | Overton |  | 2104008610 | Hydronic heater: outdoor | Hydronic heater | 82.0932 | A | CEC Survey | 2017 | 15 | I | 107.2686 | TON | 8 | 1.3067 | 1.0944 | 1.194
47133 | 47 | TN | 133 | Overton |  | 2104008620 | Hydronic heater: indoor | Hydronic heater | 52.4484 | A | CEC Survey | 2017 | 15 | I | 68.5327 | TON | 8 | 1.3067 | 1.0944 | 1.194
47133 | 47 | TN | 133 | Overton |  | 2104008630 | Hydronic heater: pellet-fired | Pellet Hydronic Heater | 2.2804 | A | CEC Survey | 2017 | 15 | I | 2.9797 | TON | 8 | 1.3067 | 1.0944 | 1.194
47133 | 47 | TN | 133 | Overton |  | 2104008100 | Fireplace: general | Fireplace: general | 955.0354 | A | CEC Survey | 2017 | 15 | I | 191.861 | TON | 8 | 0.20089 | 1.0944 | 0.18357
47133 | 47 | TN | 133 | Overton |  | 2104008210 | Woodstove: fireplace inserts; non-EPA certified | Woodstove or Fireplace Insert | 279.1991 | A | CEC Survey | 2017 | 15 | I | 119.62 | TON | 8 | 0.42844 | 1.0944 | 0.39148
47133 | 47 | TN | 133 | Overton |  | 2104008220 | Woodstove: fireplace inserts; EPA certified; non-catalytic | Woodstove or Fireplace Insert | 369.2633 | A | CEC Survey | 2017 | 15 | I | 158.207 | TON | 8 | 0.42844 | 1.0944 | 0.39148
47133 | 47 | TN | 133 | Overton |  | 2104008230 | Woodstove: fireplace inserts; EPA certified; catalytic | Woodstove or Fireplace Insert | 252.1798 | A | CEC Survey | 2017 | 15 | I | 108.0438 | TON | 8 | 0.42844 | 1.0944 | 0.39148
47133 | 47 | TN | 133 | Overton |  | 2104008700 | Outdoor wood burning device, NEC (fire-pits, chimeas, etc) |  | 1470.9548 | A | CEC Survey | 2017 | 15 | I | 212.2803 | TON | 8 | 0.14431 | 1.0944 | 0.13187
47133 | 47 | TN | 133 | Overton |  | 2104008400 | Woodstove: pellet-fired, general | Pellet Woodstove | 372.444 | A | CEC Survey | 2017 | 15 | I | 133.466 | TON | 8 | 0.35835 | 1.0944 | 0.32744
47133 | 47 | TN | 133 | Overton |  | 2104009000 | Wax Log; Total: All Combustor Types |  | 128.3619 | A | CEC Survey | 2017 | 15 | I | 17.9707 | TON | 8 | 0.14 | 1.0944 | 0.12792
47133 | 47 | TN | 133 | Overton |  | 2104008310 | Woodstove: freestanding; non-EPA certified | Woodstove or Fireplace Insert | 464.3021 | A | CEC Survey | 2017 | 15 | I | 359.4447 | TON | 8 | 0.77416 | 1.0944 | 0.70738
47133 | 47 | TN | 133 | Overton |  | 2104008320 | Woodstove: freestanding; EPA certified; non-catalytic | Woodstove or Fireplace Insert | 614.077 | A | CEC Survey | 2017 | 15 | I | 475.3946 | TON | 8 | 0.77416 | 1.0944 | 0.70738
47133 | 47 | TN | 133 | Overton |  | 2104008330 | Woodstove: freestanding; EPA certified; catalytic | Woodstove or Fireplace Insert | 419.3697 | A | CEC Survey | 2017 | 15 | I | 324.6598 | TON | 8 | 0.77416 | 1.0944 | 0.70738
47135 | 47 | TN | 135 | Perry |  | 2104008510 | Furnace: Indoor, cordwood-fired, non-EPA certified | Furnace | 28.074 | A | CEC Survey | 2017 | 15 | I | 45.6813 | TON | 8 | 1.6272 | 1.3683 | 1.1892
47135 | 47 | TN | 135 | Perry |  | 2104008530 | Furnace: Indoor, pellet-fired, general | Furnace-Pellet | 2.2763 | A | CEC Survey | 2017 | 15 | I | 3.7039 | TON | 8 | 1.6272 | 1.3683 | 1.1892
47135 | 47 | TN | 135 | Perry |  | 2104008610 | Hydronic heater: outdoor | Hydronic heater | 27.3152 | A | CEC Survey | 2017 | 15 | I | 44.4467 | TON | 8 | 1.6272 | 1.3683 | 1.1892
47135 | 47 | TN | 135 | Perry |  | 2104008620 | Hydronic heater: indoor | Hydronic heater | 17.4514 | A | CEC Survey | 2017 | 15 | I | 28.3965 | TON | 8 | 1.6272 | 1.3683 | 1.1892
47135 | 47 | TN | 135 | Perry |  | 2104008630 | Hydronic heater: pellet-fired | Pellet Hydronic Heater | 0.75876 | A | CEC Survey | 2017 | 15 | I | 1.2346 | TON | 8 | 1.6272 | 1.3683 | 1.1892
47135 | 47 | TN | 135 | Perry |  | 2104008100 | Fireplace: general | Fireplace: general | 354.6729 | A | CEC Survey | 2017 | 15 | I | 92.8234 | TON | 8 | 0.26172 | 1.3683 | 0.19127
47135 | 47 | TN | 135 | Perry |  | 2104008210 | Woodstove: fireplace inserts; non-EPA certified | Woodstove or Fireplace Insert | 95.4034 | A | CEC Survey | 2017 | 15 | I | 50.2286 | TON | 8 | 0.52649 | 1.3683 | 0.38477
47135 | 47 | TN | 135 | Perry |  | 2104008220 | Woodstove: fireplace inserts; EPA certified; non-catalytic | Woodstove or Fireplace Insert | 126.1787 | A | CEC Survey | 2017 | 15 | I | 66.4313 | TON | 8 | 0.52649 | 1.3683 | 0.38477
47135 | 47 | TN | 135 | Perry |  | 2104008230 | Woodstove: fireplace inserts; EPA certified; catalytic | Woodstove or Fireplace Insert | 86.1708 | A | CEC Survey | 2017 | 15 | I | 45.3677 | TON | 8 | 0.52649 | 1.3683 | 0.38477
47135 | 47 | TN | 135 | Perry |  | 2104008700 | Outdoor wood burning device, NEC (fire-pits, chimeas, etc) |  | 498.534 | A | CEC Survey | 2017 | 15 | I | 89.8931 | TON | 8 | 0.18031 | 1.3683 | 0.13178
47135 | 47 | TN | 135 | Perry |  | 2104008400 | Woodstove: pellet-fired, general | Pellet Woodstove | 126.4856 | A | CEC Survey | 2017 | 15 | I | 42.5819 | TON | 8 | 0.33665 | 1.3683 | 0.24604
47135 | 47 | TN | 135 | Perry |  | 2104009000 | Wax Log; Total: All Combustor Types |  | 47.326 | A | CEC Survey | 2017 | 15 | I | 16.2531 | TON | 8 | 0.34343 | 1.3683 | 0.25099
47135 | 47 | TN | 135 | Perry |  | 2104008310 | Woodstove: freestanding; non-EPA certified | Woodstove or Fireplace Insert | 158.9007 | A | CEC Survey | 2017 | 15 | I | 162.3119 | TON | 8 | 1.0215 | 1.3683 | 0.74652
47135 | 47 | TN | 135 | Perry |  | 2104008320 | Woodstove: freestanding; EPA certified; non-catalytic | Woodstove or Fireplace Insert | 210.159 | A | CEC Survey | 2017 | 15 | I | 214.6706 | TON | 8 | 1.0215 | 1.3683 | 0.74652
47135 | 47 | TN | 135 | Perry |  | 2104008330 | Woodstove: freestanding; EPA certified; catalytic | Woodstove or Fireplace Insert | 143.5232 | A | CEC Survey | 2017 | 15 | I | 146.6043 | TON | 8 | 1.0215 | 1.3683 | 0.74652
47137 | 47 | TN | 137 | Pickett |  | 2104008510 | Furnace: Indoor, cordwood-fired, non-EPA certified | Furnace | 22.2004 | A | CEC Survey | 2017 | 15 | I | 35.6907 | TON | 8 | 1.6077 | 1.3124 | 1.225
47137 | 47 | TN | 137 | Pickett |  | 2104008530 | Furnace: Indoor, pellet-fired, general | Furnace-Pellet | 1.8 | A | CEC Survey | 2017 | 15 | I | 2.8938 | TON | 8 | 1.6077 | 1.3124 | 1.225
47137 | 47 | TN | 137 | Pickett |  | 2104008610 | Hydronic heater: outdoor | Hydronic heater | 21.6003 | A | CEC Survey | 2017 | 15 | I | 34.7261 | TON | 8 | 1.6077 | 1.3124 | 1.225
47137 | 47 | TN | 137 | Pickett |  | 2104008620 | Hydronic heater: indoor | Hydronic heater | 13.8002 | A | CEC Survey | 2017 | 15 | I | 22.1861 | TON | 8 | 1.6077 | 1.3124 | 1.225
47137 | 47 | TN | 137 | Pickett |  | 2104008630 | Hydronic heater: pellet-fired | Pellet Hydronic Heater | 0.60001 | A | CEC Survey | 2017 | 15 | I | 0.96461 | TON | 8 | 1.6077 | 1.3124 | 1.225
47137 | 47 | TN | 137 | Pickett |  | 2104008100 | Fireplace: general | Fireplace: general | 193.424 | A | CEC Survey | 2017 | 15 | I | 47.8653 | TON | 8 | 0.24746 | 1.3124 | 0.18856
47137 | 47 | TN | 137 | Pickett |  | 2104008210 | Woodstove: fireplace inserts; non-EPA certified | Woodstove or Fireplace Insert | 72.7872 | A | CEC Survey | 2017 | 15 | I | 36.9207 | TON | 8 | 0.50724 | 1.3124 | 0.3865
47137 | 47 | TN | 137 | Pickett |  | 2104008220 | Woodstove: fireplace inserts; EPA certified; non-catalytic | Woodstove or Fireplace Insert | 96.267 | A | CEC Survey | 2017 | 15 | I | 48.8307 | TON | 8 | 0.50724 | 1.3124 | 0.3865
47137 | 47 | TN | 137 | Pickett |  | 2104008230 | Woodstove: fireplace inserts; EPA certified; catalytic | Woodstove or Fireplace Insert | 65.7433 | A | CEC Survey | 2017 | 15 | I | 33.3478 | TON | 8 | 0.50724 | 1.3124 | 0.3865
47137 | 47 | TN | 137 | Pickett |  | 2104008700 | Outdoor wood burning device, NEC (fire-pits, chimeas, etc) |  | 339.4614 | A | CEC Survey | 2017 | 15 | I | 58.6719 | TON | 8 | 0.17284 | 1.3124 | 0.1317
47137 | 47 | TN | 137 | Pickett |  | 2104008400 | Woodstove: pellet-fired, general | Pellet Woodstove | 88.1451 | A | CEC Survey | 2017 | 15 | I | 35.9733 | TON | 8 | 0.40811 | 1.3124 | 0.31097
47137 | 47 | TN | 137 | Pickett |  | 2104009000 | Wax Log; Total: All Combustor Types |  | 31.3113 | A | CEC Survey | 2017 | 15 | I | 4.3836 | TON | 8 | 0.14 | 1.3124 | 0.10667
47137 | 47 | TN | 137 | Pickett |  | 2104008310 | Woodstove: freestanding; non-EPA certified | Woodstove or Fireplace Insert | 124.8222 | A | CEC Survey | 2017 | 15 | I | 122.5992 | TON | 8 | 0.98219 | 1.3124 | 0.74839
47137 | 47 | TN | 137 | Pickett |  | 2104008320 | Woodstove: freestanding; EPA certified; non-catalytic | Woodstove or Fireplace Insert | 165.0874 | A | CEC Survey | 2017 | 15 | I | 162.1473 | TON | 8 | 0.98219 | 1.3124 | 0.74839
47137 | 47 | TN | 137 | Pickett |  | 2104008330 | Woodstove: freestanding; EPA certified; catalytic | Woodstove or Fireplace Insert | 112.7426 | A | CEC Survey | 2017 | 15 | I | 110.7347 | TON | 8 | 0.98219 | 1.3124 | 0.74839
47139 | 47 | TN | 139 | Polk |  | 2104008510 | Furnace: Indoor, cordwood-fired, non-EPA certified | Furnace | 82.6189 | A | CEC Survey | 2017 | 15 | I | 116.3952 | TON | 8 | 1.4088 | 1.152 | 1.2229
47139 | 47 | TN | 139 | Polk |  | 2104008530 | Furnace: Indoor, pellet-fired, general | Furnace-Pellet | 6.6988 | A | CEC Survey | 2017 | 15 | I | 9.4374 | TON | 8 | 1.4088 | 1.152 | 1.2229
47139 | 47 | TN | 139 | Polk |  | 2104008610 | Hydronic heater: outdoor | Hydronic heater | 80.3859 | A | CEC Survey | 2017 | 15 | I | 113.2493 | TON | 8 | 1.4088 | 1.152 | 1.2229
47139 | 47 | TN | 139 | Polk |  | 2104008620 | Hydronic heater: indoor | Hydronic heater | 51.3577 | A | CEC Survey | 2017 | 15 | I | 72.3537 | TON | 8 | 1.4088 | 1.152 | 1.2229
47139 | 47 | TN | 139 | Polk |  | 2104008630 | Hydronic heater: pellet-fired | Pellet Hydronic Heater | 2.2329 | A | CEC Survey | 2017 | 15 | I | 3.1458 | TON | 8 | 1.4088 | 1.152 | 1.2229
47139 | 47 | TN | 139 | Polk |  | 2104008100 | Fireplace: general | Fireplace: general | 802.8012 | A | CEC Survey | 2017 | 15 | I | 172.5468 | TON | 8 | 0.21493 | 1.152 | 0.18657
47139 | 47 | TN | 139 | Polk |  | 2104008210 | Woodstove: fireplace inserts; non-EPA certified | Woodstove or Fireplace Insert | 258.8754 | A | CEC Survey | 2017 | 15 | I | 137.7123 | TON | 8 | 0.53196 | 1.152 | 0.46177
47139 | 47 | TN | 139 | Polk |  | 2104008220 | Woodstove: fireplace inserts; EPA certified; non-catalytic | Woodstove or Fireplace Insert | 342.3835 | A | CEC Survey | 2017 | 15 | I | 182.1357 | TON | 8 | 0.53196 | 1.152 | 0.46177
47139 | 47 | TN | 139 | Polk |  | 2104008230 | Woodstove: fireplace inserts; EPA certified; catalytic | Woodstove or Fireplace Insert | 233.8229 | A | CEC Survey | 2017 | 15 | I | 124.3853 | TON | 8 | 0.53196 | 1.152 | 0.46177
47139 | 47 | TN | 139 | Polk |  | 2104008700 | Outdoor wood burning device, NEC (fire-pits, chimeas, etc) |  | 1192.4715 | A | CEC Survey | 2017 | 15 | I | 181.6514 | TON | 8 | 0.15233 | 1.152 | 0.13223
47139 | 47 | TN | 139 | Polk |  | 2104008400 | Woodstove: pellet-fired, general | Pellet Woodstove | 309.1673 | A | CEC Survey | 2017 | 15 | I | 142.4304 | TON | 8 | 0.46069 | 1.152 | 0.3999
47139 | 47 | TN | 139 | Polk |  | 2104009000 | Wax Log; Total: All Combustor Types |  | 100.8712 | A | CEC Survey | 2017 | 15 | I | 34.6421 | TON | 8 | 0.34343 | 1.152 | 0.29812
47139 | 47 | TN | 139 | Polk |  | 2104008310 | Woodstove: freestanding; non-EPA certified | Woodstove or Fireplace Insert | 427.6429 | A | CEC Survey | 2017 | 15 | I | 371.4635 | TON | 8 | 0.86863 | 1.152 | 0.75402
47139 | 47 | TN | 139 | Polk |  | 2104008320 | Woodstove: freestanding; EPA certified; non-catalytic | Woodstove or Fireplace Insert | 565.5923 | A | CEC Survey | 2017 | 15 | I | 491.2905 | TON | 8 | 0.86863 | 1.152 | 0.75402
47139 | 47 | TN | 139 | Polk |  | 2104008330 | Woodstove: freestanding; EPA certified; catalytic | Woodstove or Fireplace Insert | 386.2581 | A | CEC Survey | 2017 | 15 | I | 335.5155 | TON | 8 | 0.86863 | 1.152 | 0.75402
47141 | 47 | TN | 141 | Putnam |  | 2104008510 | Furnace: Indoor, cordwood-fired, non-EPA certified | Furnace | 153.2775 | A | CEC Survey | 2017 | 15 | I | 222.8898 | TON | 8 | 1.4542 | 1.2913 | 1.1261
47141 | 47 | TN | 141 | Putnam |  | 2104008530 | Furnace: Indoor, pellet-fired, general | Furnace-Pellet | 12.4279 | A | CEC Survey | 2017 | 15 | I | 18.0721 | TON | 8 | 1.4542 | 1.2913 | 1.1261
47141 | 47 | TN | 141 | Putnam |  | 2104008610 | Hydronic heater: outdoor | Hydronic heater | 149.1349 | A | CEC Survey | 2017 | 15 | I | 216.8658 | TON | 8 | 1.4542 | 1.2913 | 1.1261
47141 | 47 | TN | 141 | Putnam |  | 2104008620 | Hydronic heater: indoor | Hydronic heater | 95.2806 | A | CEC Survey | 2017 | 15 | I | 138.5531 | TON | 8 | 1.4542 | 1.2913 | 1.1261
47141 | 47 | TN | 141 | Putnam |  | 2104008630 | Hydronic heater: pellet-fired | Pellet Hydronic Heater | 4.1426 | A | CEC Survey | 2017 | 15 | I | 6.024 | TON | 8 | 1.4542 | 1.2913 | 1.1261
47141 | 47 | TN | 141 | Putnam |  | 2104008100 | Fireplace: general | Fireplace: general | 3450.5445 | A | CEC Survey | 2017 | 15 | I | 694.7802 | TON | 8 | 0.20135 | 1.2913 | 0.15593
47141 | 47 | TN | 141 | Putnam |  | 2104008210 | Woodstove: fireplace inserts; non-EPA certified | Woodstove or Fireplace Insert | 685.1255 | A | CEC Survey | 2017 | 15 | I | 341.0232 | TON | 8 | 0.49775 | 1.2913 | 0.38547
47141 | 47 | TN | 141 | Putnam |  | 2104008220 | Woodstove: fireplace inserts; EPA certified; non-catalytic | Woodstove or Fireplace Insert | 906.1338 | A | CEC Survey | 2017 | 15 | I | 451.0307 | TON | 8 | 0.49775 | 1.2913 | 0.38547
47141 | 47 | TN | 141 | Putnam |  | 2104008230 | Woodstove: fireplace inserts; EPA certified; catalytic | Woodstove or Fireplace Insert | 618.8231 | A | CEC Survey | 2017 | 15 | I | 308.0209 | TON | 8 | 0.49775 | 1.2913 | 0.38547
47141 | 47 | TN | 141 | Putnam |  | 2104008700 | Outdoor wood burning device, NEC (fire-pits, chimeas, etc) |  | 4053.0987 | A | CEC Survey | 2017 | 15 | I | 687.192 | TON | 8 | 0.16955 | 1.2913 | 0.1313
47141 | 47 | TN | 141 | Putnam |  | 2104008400 | Woodstove: pellet-fired, general | Pellet Woodstove | 871.5988 | A | CEC Survey | 2017 | 15 | I | 242.8262 | TON | 8 | 0.2786 | 1.2913 | 0.21575
47141 | 47 | TN | 141 | Putnam |  | 2104009000 | Wax Log; Total: All Combustor Types |  | 439.8517 | A | CEC Survey | 2017 | 15 | I | 61.5792 | TON | 8 | 0.14 | 1.2913 | 0.10842
47141 | 47 | TN | 141 | Putnam |  | 2104008310 | Woodstove: freestanding; non-EPA certified | Woodstove or Fireplace Insert | 955.9769 | A | CEC Survey | 2017 | 15 | I | 741.2257 | TON | 8 | 0.77536 | 1.2913 | 0.60045
47141 | 47 | TN | 141 | Putnam |  | 2104008320 | Woodstove: freestanding; EPA certified; non-catalytic | Woodstove or Fireplace Insert | 1264.3565 | A | CEC Survey | 2017 | 15 | I | 980.3308 | TON | 8 | 0.77536 | 1.2913 | 0.60045
47141 | 47 | TN | 141 | Putnam |  | 2104008330 | Woodstove: freestanding; EPA certified; catalytic | Woodstove or Fireplace Insert | 863.463 | A | CEC Survey | 2017 | 15 | I | 669.4942 | TON | 8 | 0.77536 | 1.2913 | 0.60045
47143 | 47 | TN | 143 | Rhea |  | 2104008510 | Furnace: Indoor, cordwood-fired, non-EPA certified | Furnace | 85.325 | A | CEC Survey | 2017 | 15 | I | 123.6339 | TON | 8 | 1.449 | 1.2863 | 1.1265
47143 | 47 | TN | 143 | Rhea |  | 2104008530 | Furnace: Indoor, pellet-fired, general | Furnace-Pellet | 6.9182 | A | CEC Survey | 2017 | 15 | I | 10.0244 | TON | 8 | 1.449 | 1.2863 | 1.1265
47143 | 47 | TN | 143 | Rhea |  | 2104008610 | Hydronic heater: outdoor | Hydronic heater | 83.0189 | A | CEC Survey | 2017 | 15 | I | 120.2925 | TON | 8 | 1.449 | 1.2863 | 1.1265
47143 | 47 | TN | 143 | Rhea |  | 2104008620 | Hydronic heater: indoor | Hydronic heater | 53.0399 | A | CEC Survey | 2017 | 15 | I | 76.8535 | TON | 8 | 1.449 | 1.2863 | 1.1265
47143 | 47 | TN | 143 | Rhea |  | 2104008630 | Hydronic heater: pellet-fired | Pellet Hydronic Heater | 2.3061 | A | CEC Survey | 2017 | 15 | I | 3.3415 | TON | 8 | 1.449 | 1.2863 | 1.1265
47143 | 47 | TN | 143 | Rhea |  | 2104008100 | Fireplace: general | Fireplace: general | 1438.3857 | A | CEC Survey | 2017 | 15 | I | 332.7612 | TON | 8 | 0.23134 | 1.2863 | 0.17985
47143 | 47 | TN | 143 | Rhea |  | 2104008210 | Woodstove: fireplace inserts; non-EPA certified | Woodstove or Fireplace Insert | 293.4354 | A | CEC Survey | 2017 | 15 | I | 129.256 | TON | 8 | 0.44049 | 1.2863 | 0.34245
47143 | 47 | TN | 143 | Rhea |  | 2104008220 | Woodstove: fireplace inserts; EPA certified; non-catalytic | Woodstove or Fireplace Insert | 388.0919 | A | CEC Survey | 2017 | 15 | I | 170.9515 | TON | 8 | 0.44049 | 1.2863 | 0.34245
47143 | 47 | TN | 143 | Rhea |  | 2104008230 | Woodstove: fireplace inserts; EPA certified; catalytic | Woodstove or Fireplace Insert | 265.0384 | A | CEC Survey | 2017 | 15 | I | 116.7473 | TON | 8 | 0.44049 | 1.2863 | 0.34245
47143 | 47 | TN | 143 | Rhea |  | 2104008700 | Outdoor wood burning device, NEC (fire-pits, chimeas, etc) |  | 1880.6395 | A | CEC Survey | 2017 | 15 | I | 317.135 | TON | 8 | 0.16863 | 1.2863 | 0.1311
47143 | 47 | TN | 143 | Rhea |  | 2104008400 | Woodstove: pellet-fired, general | Pellet Woodstove | 455.2017 | A | CEC Survey | 2017 | 15 | I | 121.5723 | TON | 8 | 0.26707 | 1.2863 | 0.20763
47143 | 47 | TN | 143 | Rhea |  | 2104009000 | Wax Log; Total: All Combustor Types |  | 181.074 | A | CEC Survey | 2017 | 15 | I | 62.186 | TON | 8 | 0.34343 | 1.2863 | 0.26699
47143 | 47 | TN | 143 | Rhea |  | 2104008310 | Woodstove: freestanding; non-EPA certified | Woodstove or Fireplace Insert | 477.5696 | A | CEC Survey | 2017 | 15 | I | 413.457 | TON | 8 | 0.86575 | 1.2863 | 0.67306
47143 | 47 | TN | 143 | Rhea |  | 2104008320 | Woodstove: freestanding; EPA certified; non-catalytic | Woodstove or Fireplace Insert | 631.6243 | A | CEC Survey | 2017 | 15 | I | 546.8302 | TON | 8 | 0.86575 | 1.2863 | 0.67306
47143 | 47 | TN | 143 | Rhea |  | 2104008330 | Woodstove: freestanding; EPA certified; catalytic | Woodstove or Fireplace Insert | 431.3532 | A | CEC Survey | 2017 | 15 | I | 373.445 | TON | 8 | 0.86575 | 1.2863 | 0.67306
47145 | 47 | TN | 145 | Roane |  | 2104008510 | Furnace: Indoor, cordwood-fired, non-EPA certified | Furnace | 124.8331 | A | CEC Survey | 2017 | 15 | I | 171.067 | TON | 8 | 1.3704 | 1.2111 | 1.1315
47145 | 47 | TN | 145 | Roane |  | 2104008530 | Furnace: Indoor, pellet-fired, general | Furnace-Pellet | 10.1216 | A | CEC Survey | 2017 | 15 | I | 13.8703 | TON | 8 | 1.3704 | 1.2111 | 1.1315
47145 | 47 | TN | 145 | Roane |  | 2104008610 | Hydronic heater: outdoor | Hydronic heater | 121.4592 | A | CEC Survey | 2017 | 15 | I | 166.4435 | TON | 8 | 1.3704 | 1.2111 | 1.1315
47145 | 47 | TN | 145 | Roane |  | 2104008620 | Hydronic heater: indoor | Hydronic heater | 77.599 | A | CEC Survey | 2017 | 15 | I | 106.3389 | TON | 8 | 1.3704 | 1.2111 | 1.1315
47145 | 47 | TN | 145 | Roane |  | 2104008630 | Hydronic heater: pellet-fired | Pellet Hydronic Heater | 3.3739 | A | CEC Survey | 2017 | 15 | I | 4.6234 | TON | 8 | 1.3704 | 1.2111 | 1.1315
47145 | 47 | TN | 145 | Roane |  | 2104008100 | Fireplace: general | Fireplace: general | 2443.9424 | A | CEC Survey | 2017 | 15 | I | 498.8457 | TON | 8 | 0.20412 | 1.2111 | 0.16854
47145 | 47 | TN | 145 | Roane |  | 2104008210 | Woodstove: fireplace inserts; non-EPA certified | Woodstove or Fireplace Insert | 506.85 | A | CEC Survey | 2017 | 15 | I | 210.0933 | TON | 8 | 0.41451 | 1.2111 | 0.34226
47145 | 47 | TN | 145 | Roane |  | 2104008220 | Woodstove: fireplace inserts; EPA certified; non-catalytic | Woodstove or Fireplace Insert | 670.35 | A | CEC Survey | 2017 | 15 | I | 277.8653 | TON | 8 | 0.41451 | 1.2111 | 0.34226
47145 | 47 | TN | 145 | Roane |  | 2104008230 | Woodstove: fireplace inserts; EPA certified; catalytic | Woodstove or Fireplace Insert | 457.8 | A | CEC Survey | 2017 | 15 | I | 189.7617 | TON | 8 | 0.41451 | 1.2111 | 0.34226
47145 | 47 | TN | 145 | Roane |  | 2104008700 | Outdoor wood burning device, NEC (fire-pits, chimeas, etc) |  | 3166.8693 | A | CEC Survey | 2017 | 15 | I | 504.5469 | TON | 8 | 0.15932 | 1.2111 | 0.13155
47145 | 47 | TN | 145 | Roane |  | 2104008400 | Woodstove: pellet-fired, general | Pellet Woodstove | 721.3418 | A | CEC Survey | 2017 | 15 | I | 184.1275 | TON | 8 | 0.25526 | 1.2111 | 0.21076
47145 | 47 | TN | 145 | Roane |  | 2104009000 | Wax Log; Total: All Combustor Types |  | 310.5131 | A | CEC Survey | 2017 | 15 | I | 106.6391 | TON | 8 | 0.34343 | 1.2111 | 0.28357
47145 | 47 | TN | 145 | Roane |  | 2104008310 | Woodstove: freestanding; non-EPA certified | Woodstove or Fireplace Insert | 761.5753 | A | CEC Survey | 2017 | 15 | I | 580.9125 | TON | 8 | 0.76278 | 1.2111 | 0.62982
47145 | 47 | TN | 145 | Roane |  | 2104008320 | Woodstove: freestanding; EPA certified; non-catalytic | Woodstove or Fireplace Insert | 1007.2448 | A | CEC Survey | 2017 | 15 | I | 768.3037 | TON | 8 | 0.76278 | 1.2111 | 0.62982
47145 | 47 | TN | 145 | Roane |  | 2104008330 | Woodstove: freestanding; EPA certified; catalytic | Woodstove or Fireplace Insert | 687.8745 | A | CEC Survey | 2017 | 15 | I | 524.6952 | TON | 8 | 0.76278 | 1.2111 | 0.62982
47147 | 47 | TN | 147 | Robertson |  | 2104008510 | Furnace: Indoor, cordwood-fired, non-EPA certified | Furnace | 121.7344 | A | CEC Survey | 2017 | 15 | I | 164.744 | TON | 8 | 1.3533 | 1.2328 | 1.0978
47147 | 47 | TN | 147 | Robertson |  | 2104008530 | Furnace: Indoor, pellet-fired, general | Furnace-Pellet | 9.8704 | A | CEC Survey | 2017 | 15 | I | 13.3576 | TON | 8 | 1.3533 | 1.2328 | 1.0978
47147 | 47 | TN | 147 | Robertson |  | 2104008610 | Hydronic heater: outdoor | Hydronic heater | 118.4442 | A | CEC Survey | 2017 | 15 | I | 160.2914 | TON | 8 | 1.3533 | 1.2328 | 1.0978
47147 | 47 | TN | 147 | Robertson |  | 2104008620 | Hydronic heater: indoor | Hydronic heater | 75.6727 | A | CEC Survey | 2017 | 15 | I | 102.4084 | TON | 8 | 1.3533 | 1.2328 | 1.0978
47147 | 47 | TN | 147 | Robertson |  | 2104008630 | Hydronic heater: pellet-fired | Pellet Hydronic Heater | 3.2901 | A | CEC Survey | 2017 | 15 | I | 4.4525 | TON | 8 | 1.3533 | 1.2328 | 1.0978
47147 | 47 | TN | 147 | Robertson |  | 2104008100 | Fireplace: general | Fireplace: general | 1928.3773 | A | CEC Survey | 2017 | 15 | I | 434.9089 | TON | 8 | 0.22553 | 1.2328 | 0.18294
47147 | 47 | TN | 147 | Robertson |  | 2104008210 | Woodstove: fireplace inserts; non-EPA certified | Woodstove or Fireplace Insert | 511.953 | A | CEC Survey | 2017 | 15 | I | 154.1017 | TON | 8 | 0.30101 | 1.2328 | 0.24417
47147 | 47 | TN | 147 | Robertson |  | 2104008220 | Woodstove: fireplace inserts; EPA certified; non-catalytic | Woodstove or Fireplace Insert | 677.0991 | A | CEC Survey | 2017 | 15 | I | 203.812 | TON | 8 | 0.30101 | 1.2328 | 0.24417
47147 | 47 | TN | 147 | Robertson |  | 2104008230 | Woodstove: fireplace inserts; EPA certified; catalytic | Woodstove or Fireplace Insert | 462.4092 | A | CEC Survey | 2017 | 15 | I | 139.1887 | TON | 8 | 0.30101 | 1.2328 | 0.24417
47147 | 47 | TN | 147 | Robertson |  | 2104008700 | Outdoor wood burning device, NEC (fire-pits, chimeas, etc) |  | 3774.96 | A | CEC Survey | 2017 | 15 | I | 612.0519 | TON | 8 | 0.16213 | 1.2328 | 0.13152
47147 | 47 | TN | 147 | Robertson |  | 2104008400 | Woodstove: pellet-fired, general | Pellet Woodstove | 929.6957 | A | CEC Survey | 2017 | 15 | I | 158.9708 | TON | 8 | 0.17099 | 1.2328 | 0.1387
47147 | 47 | TN | 147 | Robertson |  | 2104009000 | Wax Log; Total: All Combustor Types |  | 360.0079 | A | CEC Survey | 2017 | 15 | I | 123.6371 | TON | 8 | 0.34343 | 1.2328 | 0.27858
47147 | 47 | TN | 147 | Robertson |  | 2104008310 | Woodstove: freestanding; non-EPA certified | Woodstove or Fireplace Insert | 852.1303 | A | CEC Survey | 2017 | 15 | I | 614.7562 | TON | 8 | 0.72143 | 1.2328 | 0.5852
47147 | 47 | TN | 147 | Robertson |  | 2104008320 | Woodstove: freestanding; EPA certified; non-catalytic | Woodstove or Fireplace Insert | 1127.011 | A | CEC Survey | 2017 | 15 | I | 813.0647 | TON | 8 | 0.72143 | 1.2328 | 0.5852
47147 | 47 | TN | 147 | Robertson |  | 2104008330 | Woodstove: freestanding; EPA certified; catalytic | Woodstove or Fireplace Insert | 769.666 | A | CEC Survey | 2017 | 15 | I | 555.2637 | TON | 8 | 0.72143 | 1.2328 | 0.5852
47149 | 47 | TN | 149 | Rutherford |  | 2104008510 | Furnace: Indoor, cordwood-fired, non-EPA certified | Furnace | 324.4239 | A | CEC Survey | 2017 | 15 | I | 466.2752 | TON | 8 | 1.4372 | 1.3292 | 1.0813
47149 | 47 | TN | 149 | Rutherford |  | 2104008530 | Furnace: Indoor, pellet-fired, general | Furnace-Pellet | 26.3046 | A | CEC Survey | 2017 | 15 | I | 37.8061 | TON | 8 | 1.4372 | 1.3292 | 1.0813
47149 | 47 | TN | 149 | Rutherford |  | 2104008610 | Hydronic heater: outdoor | Hydronic heater | 315.6557 | A | CEC Survey | 2017 | 15 | I | 453.6731 | TON | 8 | 1.4372 | 1.3292 | 1.0813
47149 | 47 | TN | 149 | Rutherford |  | 2104008620 | Hydronic heater: indoor | Hydronic heater | 201.6689 | A | CEC Survey | 2017 | 15 | I | 289.8467 | TON | 8 | 1.4372 | 1.3292 | 1.0813
47149 | 47 | TN | 149 | Rutherford |  | 2104008630 | Hydronic heater: pellet-fired | Pellet Hydronic Heater | 8.7682 | A | CEC Survey | 2017 | 15 | I | 12.602 | TON | 8 | 1.4372 | 1.3292 | 1.0813
47149 | 47 | TN | 149 | Rutherford |  | 2104008100 | Fireplace: general | Fireplace: general | 8379.5227 | A | CEC Survey | 2017 | 15 | I | 1635.6751 | TON | 8 | 0.1952 | 1.3292 | 0.14685
47149 | 47 | TN | 149 | Rutherford |  | 2104008210 | Woodstove: fireplace inserts; non-EPA certified | Woodstove or Fireplace Insert | 1953.768 | A | CEC Survey | 2017 | 15 | I | 697.4437 | TON | 8 | 0.35697 | 1.3292 | 0.26856
47149 | 47 | TN | 149 | Rutherford |  | 2104008220 | Woodstove: fireplace inserts; EPA certified; non-catalytic | Woodstove or Fireplace Insert | 2584.0157 | A | CEC Survey | 2017 | 15 | I | 922.4255 | TON | 8 | 0.35697 | 1.3292 | 0.26856
47149 | 47 | TN | 149 | Rutherford |  | 2104008230 | Woodstove: fireplace inserts; EPA certified; catalytic | Woodstove or Fireplace Insert | 1764.6937 | A | CEC Survey | 2017 | 15 | I | 629.9491 | TON | 8 | 0.35697 | 1.3292 | 0.26856
47149 | 47 | TN | 149 | Rutherford |  | 2104008700 | Outdoor wood burning device, NEC (fire-pits, chimeas, etc) |  | 13199.3298 | A | CEC Survey | 2017 | 15 | I | 2359.9599 | TON | 8 | 0.17879 | 1.3292 | 0.13451
47149 | 47 | TN | 149 | Rutherford |  | 2104008400 | Woodstove: pellet-fired, general | Pellet Woodstove | 2766.8912 | A | CEC Survey | 2017 | 15 | I | 511.7808 | TON | 8 | 0.18497 | 1.3292 | 0.13916
47149 | 47 | TN | 149 | Rutherford |  | 2104009000 | Wax Log; Total: All Combustor Types |  | 1532.1413 | A | CEC Survey | 2017 | 15 | I | 526.1814 | TON | 8 | 0.34343 | 1.3292 | 0.25837
47149 | 47 | TN | 149 | Rutherford |  | 2104008310 | Woodstove: freestanding; non-EPA certified | Woodstove or Fireplace Insert | 2671.5391 | A | CEC Survey | 2017 | 15 | I | 1742.0168 | TON | 8 | 0.65206 | 1.3292 | 0.49057
47149 | 47 | TN | 149 | Rutherford |  | 2104008320 | Woodstove: freestanding; EPA certified; non-catalytic | Woodstove or Fireplace Insert | 3533.3259 | A | CEC Survey | 2017 | 15 | I | 2303.9577 | TON | 8 | 0.65206 | 1.3292 | 0.49057
47149 | 47 | TN | 149 | Rutherford |  | 2104008330 | Woodstove: freestanding; EPA certified; catalytic | Woodstove or Fireplace Insert | 2413.003 | A | CEC Survey | 2017 | 15 | I | 1573.4345 | TON | 8 | 0.65206 | 1.3292 | 0.49057
47151 | 47 | TN | 151 | Scott |  | 2104008510 | Furnace: Indoor, cordwood-fired, non-EPA certified | Furnace | 75.6988 | A | CEC Survey | 2017 | 15 | I | 109.5717 | TON | 8 | 1.4475 | 1.3051 | 1.1091
47151 | 47 | TN | 151 | Scott |  | 2104008530 | Furnace: Indoor, pellet-fired, general | Furnace-Pellet | 6.1377 | A | CEC Survey | 2017 | 15 | I | 8.8842 | TON | 8 | 1.4475 | 1.3051 | 1.1091
47151 | 47 | TN | 151 | Scott |  | 2104008610 | Hydronic heater: outdoor | Hydronic heater | 73.6529 | A | CEC Survey | 2017 | 15 | I | 106.6103 | TON | 8 | 1.4475 | 1.3051 | 1.1091
47151 | 47 | TN | 151 | Scott |  | 2104008620 | Hydronic heater: indoor | Hydronic heater | 47.056 | A | CEC Survey | 2017 | 15 | I | 68.1121 | TON | 8 | 1.4475 | 1.3051 | 1.1091
47151 | 47 | TN | 151 | Scott |  | 2104008630 | Hydronic heater: pellet-fired | Pellet Hydronic Heater | 2.0459 | A | CEC Survey | 2017 | 15 | I | 2.9614 | TON | 8 | 1.4475 | 1.3051 | 1.1091
47151 | 47 | TN | 151 | Scott |  | 2104008100 | Fireplace: general | Fireplace: general | 1709.863 | A | CEC Survey | 2017 | 15 | I | 391.1297 | TON | 8 | 0.22875 | 1.3051 | 0.17527
47151 | 47 | TN | 151 | Scott |  | 2104008210 | Woodstove: fireplace inserts; non-EPA certified | Woodstove or Fireplace Insert | 206.4478 | A | CEC Survey | 2017 | 15 | I | 130.3425 | TON | 8 | 0.63136 | 1.3051 | 0.48376
47151 | 47 | TN | 151 | Scott |  | 2104008220 | Woodstove: fireplace inserts; EPA certified; non-catalytic | Woodstove or Fireplace Insert | 273.0439 | A | CEC Survey | 2017 | 15 | I | 172.3884 | TON | 8 | 0.63136 | 1.3051 | 0.48376
47151 | 47 | TN | 151 | Scott |  | 2104008230 | Woodstove: fireplace inserts; EPA certified; catalytic | Woodstove or Fireplace Insert | 186.469 | A | CEC Survey | 2017 | 15 | I | 117.7287 | TON | 8 | 0.63136 | 1.3051 | 0.48376
47151 | 47 | TN | 151 | Scott |  | 2104008700 | Outdoor wood burning device, NEC (fire-pits, chimeas, etc) |  | 1355.3177 | A | CEC Survey | 2017 | 15 | I | 232.4422 | TON | 8 | 0.1715 | 1.3051 | 0.13141
47151 | 47 | TN | 151 | Scott |  | 2104008400 | Woodstove: pellet-fired, general | Pellet Woodstove | 321.7912 | A | CEC Survey | 2017 | 15 | I | 107.3125 | TON | 8 | 0.33348 | 1.3051 | 0.25552
47151 | 47 | TN | 151 | Scott |  | 2104009000 | Wax Log; Total: All Combustor Types |  | 122.3582 | A | CEC Survey | 2017 | 15 | I | 17.1301 | TON | 8 | 0.14 | 1.3051 | 0.10727
47151 | 47 | TN | 151 | Scott |  | 2104008310 | Woodstove: freestanding; non-EPA certified | Woodstove or Fireplace Insert | 322.3939 | A | CEC Survey | 2017 | 15 | I | 308.7638 | TON | 8 | 0.95772 | 1.3051 | 0.73383
47151 | 47 | TN | 151 | Scott |  | 2104008320 | Woodstove: freestanding; EPA certified; non-catalytic | Woodstove or Fireplace Insert | 426.392 | A | CEC Survey | 2017 | 15 | I | 408.365 | TON | 8 | 0.95772 | 1.3051 | 0.73383
47151 | 47 | TN | 151 | Scott |  | 2104008330 | Woodstove: freestanding; EPA certified; catalytic | Woodstove or Fireplace Insert | 291.1945 | A | CEC Survey | 2017 | 15 | I | 278.8834 | TON | 8 | 0.95772 | 1.3051 | 0.73383
47153 | 47 | TN | 153 | Sequatchie |  | 2104008510 | Furnace: Indoor, cordwood-fired, non-EPA certified | Furnace | 50.2911 | A | CEC Survey | 2017 | 15 | I | 76.6103 | TON | 8 | 1.5233 | 1.2811 | 1.1891
47153 | 47 | TN | 153 | Sequatchie |  | 2104008530 | Furnace: Indoor, pellet-fired, general | Furnace-Pellet | 4.0777 | A | CEC Survey | 2017 | 15 | I | 6.2116 | TON | 8 | 1.5233 | 1.2811 | 1.1891
47153 | 47 | TN | 153 | Sequatchie |  | 2104008610 | Hydronic heater: outdoor | Hydronic heater | 48.9319 | A | CEC Survey | 2017 | 15 | I | 74.5397 | TON | 8 | 1.5233 | 1.2811 | 1.1891
47153 | 47 | TN | 153 | Sequatchie |  | 2104008620 | Hydronic heater: indoor | Hydronic heater | 31.262 | A | CEC Survey | 2017 | 15 | I | 47.6226 | TON | 8 | 1.5233 | 1.2811 | 1.1891
47153 | 47 | TN | 153 | Sequatchie |  | 2104008630 | Hydronic heater: pellet-fired | Pellet Hydronic Heater | 1.3592 | A | CEC Survey | 2017 | 15 | I | 2.0705 | TON | 8 | 1.5233 | 1.2811 | 1.1891
47153 | 47 | TN | 153 | Sequatchie |  | 2104008100 | Fireplace: general | Fireplace: general | 645.9876 | A | CEC Survey | 2017 | 15 | I | 146.1844 | TON | 8 | 0.2263 | 1.2811 | 0.17664
47153 | 47 | TN | 153 | Sequatchie |  | 2104008210 | Woodstove: fireplace inserts; non-EPA certified | Woodstove or Fireplace Insert | 175.0954 | A | CEC Survey | 2017 | 15 | I | 96.7572 | TON | 8 | 0.5526 | 1.2811 | 0.43135
47153 | 47 | TN | 153 | Sequatchie |  | 2104008220 | Woodstove: fireplace inserts; EPA certified; non-catalytic | Woodstove or Fireplace Insert | 231.5778 | A | CEC Survey | 2017 | 15 | I | 127.9691 | TON | 8 | 0.5526 | 1.2811 | 0.43135
47153 | 47 | TN | 153 | Sequatchie |  | 2104008230 | Woodstove: fireplace inserts; EPA certified; catalytic | Woodstove or Fireplace Insert | 158.1507 | A | CEC Survey | 2017 | 15 | I | 87.3936 | TON | 8 | 0.5526 | 1.2811 | 0.43135
47153 | 47 | TN | 153 | Sequatchie |  | 2104008700 | Outdoor wood burning device, NEC (fire-pits, chimeas, etc) |  | 873.2853 | A | CEC Survey | 2017 | 15 | I | 146.35 | TON | 8 | 0.16759 | 1.2811 | 0.13081
47153 | 47 | TN | 153 | Sequatchie |  | 2104008400 | Woodstove: pellet-fired, general | Pellet Woodstove | 208.6112 | A | CEC Survey | 2017 | 15 | I | 81.39 | TON | 8 | 0.39015 | 1.2811 | 0.30454
47153 | 47 | TN | 153 | Sequatchie |  | 2104009000 | Wax Log; Total: All Combustor Types |  | 79.0682 | A | CEC Survey | 2017 | 15 | I | 11.0695 | TON | 8 | 0.14 | 1.2811 | 0.10928
47153 | 47 | TN | 153 | Sequatchie |  | 2104008310 | Woodstove: freestanding; non-EPA certified | Woodstove or Fireplace Insert | 272.3132 | A | CEC Survey | 2017 | 15 | I | 249.6231 | TON | 8 | 0.91668 | 1.2811 | 0.71554
47153 | 47 | TN | 153 | Sequatchie |  | 2104008320 | Woodstove: freestanding; EPA certified; non-catalytic | Woodstove or Fireplace Insert | 360.1562 | A | CEC Survey | 2017 | 15 | I | 330.1467 | TON | 8 | 0.91668 | 1.2811 | 0.71554
47153 | 47 | TN | 153 | Sequatchie |  | 2104008330 | Woodstove: freestanding; EPA certified; catalytic | Woodstove or Fireplace Insert | 245.9603 | A | CEC Survey | 2017 | 15 | I | 225.4661 | TON | 8 | 0.91668 | 1.2811 | 0.71554
47155 | 47 | TN | 155 | Sevier |  | 2104008510 | Furnace: Indoor, cordwood-fired, non-EPA certified | Furnace | 271.7119 | A | CEC Survey | 2017 | 15 | I | 382.0719 | TON | 8 | 1.4062 | 1.202 | 1.1699
47155 | 47 | TN | 155 | Sevier |  | 2104008530 | Furnace: Indoor, pellet-fired, general | Furnace-Pellet | 22.0307 | A | CEC Survey | 2017 | 15 | I | 30.9788 | TON | 8 | 1.4062 | 1.202 | 1.1699
47155 | 47 | TN | 155 | Sevier |  | 2104008610 | Hydronic heater: outdoor | Hydronic heater | 264.3683 | A | CEC Survey | 2017 | 15 | I | 371.7456 | TON | 8 | 1.4062 | 1.202 | 1.1699
47155 | 47 | TN | 155 | Sevier |  | 2104008620 | Hydronic heater: indoor | Hydronic heater | 168.902 | A | CEC Survey | 2017 | 15 | I | 237.5041 | TON | 8 | 1.4062 | 1.202 | 1.1699
47155 | 47 | TN | 155 | Sevier |  | 2104008630 | Hydronic heater: pellet-fired | Pellet Hydronic Heater | 7.3436 | A | CEC Survey | 2017 | 15 | I | 10.3263 | TON | 8 | 1.4062 | 1.202 | 1.1699
47155 | 47 | TN | 155 | Sevier |  | 2104008100 | Fireplace: general | Fireplace: general | 4483.0123 | A | CEC Survey | 2017 | 15 | I | 857.7915 | TON | 8 | 0.19134 | 1.202 | 0.15919
47155 | 47 | TN | 155 | Sevier |  | 2104008210 | Woodstove: fireplace inserts; non-EPA certified | Woodstove or Fireplace Insert | 1042.0317 | A | CEC Survey | 2017 | 15 | I | 567.7321 | TON | 8 | 0.54483 | 1.202 | 0.45327
47155 | 47 | TN | 155 | Sevier |  | 2104008220 | Woodstove: fireplace inserts; EPA certified; non-catalytic | Woodstove or Fireplace Insert | 1378.171 | A | CEC Survey | 2017 | 15 | I | 750.8715 | TON | 8 | 0.54483 | 1.202 | 0.45327
47155 | 47 | TN | 155 | Sevier |  | 2104008230 | Woodstove: fireplace inserts; EPA certified; catalytic | Woodstove or Fireplace Insert | 941.1899 | A | CEC Survey | 2017 | 15 | I | 512.7903 | TON | 8 | 0.54483 | 1.202 | 0.45327
47155 | 47 | TN | 155 | Sevier |  | 2104008700 | Outdoor wood burning device, NEC (fire-pits, chimeas, etc) |  | 5337.6491 | A | CEC Survey | 2017 | 15 | I | 843.3931 | TON | 8 | 0.15801 | 1.202 | 0.13145
47155 | 47 | TN | 155 | Sevier |  | 2104008400 | Woodstove: pellet-fired, general | Pellet Woodstove | 1214.5801 | A | CEC Survey | 2017 | 15 | I | 466.1165 | TON | 8 | 0.38377 | 1.202 | 0.31927
47155 | 47 | TN | 155 | Sevier |  | 2104009000 | Wax Log; Total: All Combustor Types |  | 530.008 | A | CEC Survey | 2017 | 15 | I | 182.02 | TON | 8 | 0.34343 | 1.202 | 0.28571
47155 | 47 | TN | 155 | Sevier |  | 2104008310 | Woodstove: freestanding; non-EPA certified | Woodstove or Fireplace Insert | 1516.0032 | A | CEC Survey | 2017 | 15 | I | 1210.8219 | TON | 8 | 0.79869 | 1.202 | 0.66447
47155 | 47 | TN | 155 | Sevier |  | 2104008320 | Woodstove: freestanding; EPA certified; non-catalytic | Woodstove or Fireplace Insert | 2005.0365 | A | CEC Survey | 2017 | 15 | I | 1601.4096 | TON | 8 | 0.79869 | 1.202 | 0.66447
47155 | 47 | TN | 155 | Sevier |  | 2104008330 | Woodstove: freestanding; EPA certified; catalytic | Woodstove or Fireplace Insert | 1369.2932 | A | CEC Survey | 2017 | 15 | I | 1093.6456 | TON | 8 | 0.79869 | 1.202 | 0.66447
47157 | 47 | TN | 157 | Shelby |  | 2104008510 | Furnace: Indoor, cordwood-fired, non-EPA certified | Furnace | 768.5187 | A | CEC Survey | 2017 | 15 | I | 573.3285 | TON | 8 | 0.74602 | 1.1731 | 0.63594
47157 | 47 | TN | 157 | Shelby |  | 2104008530 | Furnace: Indoor, pellet-fired, general | Furnace-Pellet | 62.3123 | A | CEC Survey | 2017 | 15 | I | 46.4861 | TON | 8 | 0.74602 | 1.1731 | 0.63594
47157 | 47 | TN | 157 | Shelby |  | 2104008610 | Hydronic heater: outdoor | Hydronic heater | 747.7479 | A | CEC Survey | 2017 | 15 | I | 557.8332 | TON | 8 | 0.74602 | 1.1731 | 0.63594
47157 | 47 | TN | 157 | Shelby |  | 2104008620 | Hydronic heater: indoor | Hydronic heater | 477.7278 | A | CEC Survey | 2017 | 15 | I | 356.3934 | TON | 8 | 0.74602 | 1.1731 | 0.63594
47157 | 47 | TN | 157 | Shelby |  | 2104008630 | Hydronic heater: pellet-fired | Pellet Hydronic Heater | 20.7708 | A | CEC Survey | 2017 | 15 | I | 15.4954 | TON | 8 | 0.74602 | 1.1731 | 0.63594
47157 | 47 | TN | 157 | Shelby |  | 2104008100 | Fireplace: general | Fireplace: general | 43225.4682 | A | CEC Survey | 2017 | 15 | I | 5524.9738 | TON | 8 | 0.12782 | 1.1731 | 0.10896
47157 | 47 | TN | 157 | Shelby |  | 2104008210 | Woodstove: fireplace inserts; non-EPA certified | Woodstove or Fireplace Insert | 4688.4673 | A | CEC Survey | 2017 | 15 | I | 1592.4131 | TON | 8 | 0.33964 | 1.1731 | 0.28953
47157 | 47 | TN | 157 | Shelby |  | 2104008220 | Woodstove: fireplace inserts; EPA certified; non-catalytic | Woodstove or Fireplace Insert | 6200.8761 | A | CEC Survey | 2017 | 15 | I | 2106.0947 | TON | 8 | 0.33964 | 1.1731 | 0.28953
47157 | 47 | TN | 157 | Shelby |  | 2104008230 | Woodstove: fireplace inserts; EPA certified; catalytic | Woodstove or Fireplace Insert | 4234.7447 | A | CEC Survey | 2017 | 15 | I | 1438.3086 | TON | 8 | 0.33964 | 1.1731 | 0.28953
47157 | 47 | TN | 157 | Shelby |  | 2104008700 | Outdoor wood burning device, NEC (fire-pits, chimeas, etc) |  | 25433.1184 | A | CEC Survey | 2017 | 15 | I | 6393.1916 | TON | 8 | 0.25137 | 1.1731 | 0.21428
47157 | 47 | TN | 157 | Shelby |  | 2104008400 | Woodstove: pellet-fired, general | Pellet Woodstove | 7571.7789 | A | CEC Survey | 2017 | 15 | I | 1643.2543 | TON | 8 | 0.21702 | 1.1731 | 0.185
47157 | 47 | TN | 157 | Shelby |  | 2104009000 | Wax Log; Total: All Combustor Types |  | 2661.5321 | A | CEC Survey | 2017 | 15 | I | 914.0466 | TON | 8 | 0.34343 | 1.1731 | 0.29275
47157 | 47 | TN | 157 | Shelby |  | 2104008310 | Woodstove: freestanding; non-EPA certified | Woodstove or Fireplace Insert | 5737.8596 | A | CEC Survey | 2017 | 15 | I | 2773.2377 | TON | 8 | 0.48332 | 1.1731 | 0.412
47157 | 47 | TN | 157 | Shelby |  | 2104008320 | Woodstove: freestanding; EPA certified; non-catalytic | Woodstove or Fireplace Insert | 7588.7821 | A | CEC Survey | 2017 | 15 | I | 3667.8305 | TON | 8 | 0.48332 | 1.1731 | 0.412
47157 | 47 | TN | 157 | Shelby |  | 2104008330 | Woodstove: freestanding; EPA certified; catalytic | Woodstove or Fireplace Insert | 5182.5829 | A | CEC Survey | 2017 | 15 | I | 2504.8598 | TON | 8 | 0.48332 | 1.1731 | 0.412
47159 | 47 | TN | 159 | Smith |  | 2104008510 | Furnace: Indoor, cordwood-fired, non-EPA certified | Furnace | 51.5873 | A | CEC Survey | 2017 | 15 | I | 66.3883 | TON | 8 | 1.2869 | 1.1305 | 1.1384
47159 | 47 | TN | 159 | Smith |  | 2104008530 | Furnace: Indoor, pellet-fired, general | Furnace-Pellet | 4.1828 | A | CEC Survey | 2017 | 15 | I | 5.3828 | TON | 8 | 1.2869 | 1.1305 | 1.1384
47159 | 47 | TN | 159 | Smith |  | 2104008610 | Hydronic heater: outdoor | Hydronic heater | 50.1931 | A | CEC Survey | 2017 | 15 | I | 64.594 | TON | 8 | 1.2869 | 1.1305 | 1.1384
47159 | 47 | TN | 159 | Smith |  | 2104008620 | Hydronic heater: indoor | Hydronic heater | 32.0678 | A | CEC Survey | 2017 | 15 | I | 41.2684 | TON | 8 | 1.2869 | 1.1305 | 1.1384
47159 | 47 | TN | 159 | Smith |  | 2104008630 | Hydronic heater: pellet-fired | Pellet Hydronic Heater | 1.3943 | A | CEC Survey | 2017 | 15 | I | 1.7943 | TON | 8 | 1.2869 | 1.1305 | 1.1384
47159 | 47 | TN | 159 | Smith |  | 2104008100 | Fireplace: general | Fireplace: general | 731.8792 | A | CEC Survey | 2017 | 15 | I | 157.185 | TON | 8 | 0.21477 | 1.1305 | 0.18998
47159 | 47 | TN | 159 | Smith |  | 2104008210 | Woodstove: fireplace inserts; non-EPA certified | Woodstove or Fireplace Insert | 181.8693 | A | CEC Survey | 2017 | 15 | I | 65.2423 | TON | 8 | 0.35873 | 1.1305 | 0.31732
47159 | 47 | TN | 159 | Smith |  | 2104008220 | Woodstove: fireplace inserts; EPA certified; non-catalytic | Woodstove or Fireplace Insert | 240.5369 | A | CEC Survey | 2017 | 15 | I | 86.2882 | TON | 8 | 0.35873 | 1.1305 | 0.31732
47159 | 47 | TN | 159 | Smith |  | 2104008230 | Woodstove: fireplace inserts; EPA certified; catalytic | Woodstove or Fireplace Insert | 164.2691 | A | CEC Survey | 2017 | 15 | I | 58.9285 | TON | 8 | 0.35873 | 1.1305 | 0.31732
47159 | 47 | TN | 159 | Smith |  | 2104008700 | Outdoor wood burning device, NEC (fire-pits, chimeas, etc) |  | 1146.7962 | A | CEC Survey | 2017 | 15 | I | 171.0393 | TON | 8 | 0.14915 | 1.1305 | 0.13193
47159 | 47 | TN | 159 | Smith |  | 2104008400 | Woodstove: pellet-fired, general | Pellet Woodstove | 294.3484 | A | CEC Survey | 2017 | 15 | I | 72.5641 | TON | 8 | 0.24652 | 1.1305 | 0.21807
47159 | 47 | TN | 159 | Smith |  | 2104009000 | Wax Log; Total: All Combustor Types |  | 108.225 | A | CEC Survey | 2017 | 15 | I | 37.1676 | TON | 8 | 0.34343 | 1.1305 | 0.30378
47159 | 47 | TN | 159 | Smith |  | 2104008310 | Woodstove: freestanding; non-EPA certified | Woodstove or Fireplace Insert | 309.3447 | A | CEC Survey | 2017 | 15 | I | 236.4612 | TON | 8 | 0.76439 | 1.1305 | 0.67616
47159 | 47 | TN | 159 | Smith |  | 2104008320 | Woodstove: freestanding; EPA certified; non-catalytic | Woodstove or Fireplace Insert | 409.1333 | A | CEC Survey | 2017 | 15 | I | 312.739 | TON | 8 | 0.76439 | 1.1305 | 0.67616
47159 | 47 | TN | 159 | Smith |  | 2104008330 | Woodstove: freestanding; EPA certified; catalytic | Woodstove or Fireplace Insert | 279.4081 | A | CEC Survey | 2017 | 15 | I | 213.5779 | TON | 8 | 0.76439 | 1.1305 | 0.67616
47161 | 47 | TN | 161 | Stewart |  | 2104008510 | Furnace: Indoor, cordwood-fired, non-EPA certified | Furnace | 51.464 | A | CEC Survey | 2017 | 15 | I | 83.2677 | TON | 8 | 1.618 | 1.3499 | 1.1986
47161 | 47 | TN | 161 | Stewart |  | 2104008530 | Furnace: Indoor, pellet-fired, general | Furnace-Pellet | 4.1728 | A | CEC Survey | 2017 | 15 | I | 6.7514 | TON | 8 | 1.618 | 1.3499 | 1.1986
47161 | 47 | TN | 161 | Stewart |  | 2104008610 | Hydronic heater: outdoor | Hydronic heater | 50.0731 | A | CEC Survey | 2017 | 15 | I | 81.0172 | TON | 8 | 1.618 | 1.3499 | 1.1986
47161 | 47 | TN | 161 | Stewart |  | 2104008620 | Hydronic heater: indoor | Hydronic heater | 31.9911 | A | CEC Survey | 2017 | 15 | I | 51.761 | TON | 8 | 1.618 | 1.3499 | 1.1986
47161 | 47 | TN | 161 | Stewart |  | 2104008630 | Hydronic heater: pellet-fired | Pellet Hydronic Heater | 1.3909 | A | CEC Survey | 2017 | 15 | I | 2.2505 | TON | 8 | 1.618 | 1.3499 | 1.1986
47161 | 47 | TN | 161 | Stewart |  | 2104008100 | Fireplace: general | Fireplace: general | 450.5249 | A | CEC Survey | 2017 | 15 | I | 118.8496 | TON | 8 | 0.2638 | 1.3499 | 0.19542
47161 | 47 | TN | 161 | Stewart |  | 2104008210 | Woodstove: fireplace inserts; non-EPA certified | Woodstove or Fireplace Insert | 176.5209 | A | CEC Survey | 2017 | 15 | I | 88.2477 | TON | 8 | 0.49993 | 1.3499 | 0.37034
47161 | 47 | TN | 161 | Stewart |  | 2104008220 | Woodstove: fireplace inserts; EPA certified; non-catalytic | Woodstove or Fireplace Insert | 233.4631 | A | CEC Survey | 2017 | 15 | I | 116.7147 | TON | 8 | 0.49993 | 1.3499 | 0.37034
47161 | 47 | TN | 161 | Stewart |  | 2104008230 | Woodstove: fireplace inserts; EPA certified; catalytic | Woodstove or Fireplace Insert | 159.4382 | A | CEC Survey | 2017 | 15 | I | 79.7076 | TON | 8 | 0.49993 | 1.3499 | 0.37034
47161 | 47 | TN | 161 | Stewart |  | 2104008700 | Outdoor wood burning device, NEC (fire-pits, chimeas, etc) |  | 868.7821 | A | CEC Survey | 2017 | 15 | I | 154.1737 | TON | 8 | 0.17746 | 1.3499 | 0.13146
47161 | 47 | TN | 161 | Stewart |  | 2104008400 | Woodstove: pellet-fired, general | Pellet Woodstove | 230.095 | A | CEC Survey | 2017 | 15 | I | 81.5601 | TON | 8 | 0.35446 | 1.3499 | 0.26258
47161 | 47 | TN | 161 | Stewart |  | 2104009000 | Wax Log; Total: All Combustor Types |  | 76.3392 | A | CEC Survey | 2017 | 15 | I | 26.2171 | TON | 8 | 0.34343 | 1.3499 | 0.25441
47161 | 47 | TN | 161 | Stewart |  | 2104008310 | Woodstove: freestanding; non-EPA certified | Woodstove or Fireplace Insert | 304.1618 | A | CEC Survey | 2017 | 15 | I | 296.6229 | TON | 8 | 0.97521 | 1.3499 | 0.72243
47161 | 47 | TN | 161 | Stewart |  | 2104008320 | Woodstove: freestanding; EPA certified; non-catalytic | Woodstove or Fireplace Insert | 402.2785 | A | CEC Survey | 2017 | 15 | I | 392.3078 | TON | 8 | 0.97521 | 1.3499 | 0.72243
47161 | 47 | TN | 161 | Stewart |  | 2104008330 | Woodstove: freestanding; EPA certified; catalytic | Woodstove or Fireplace Insert | 274.7268 | A | CEC Survey | 2017 | 15 | I | 267.9175 | TON | 8 | 0.97521 | 1.3499 | 0.72243
47163 | 47 | TN | 163 | Sullivan |  | 2104008510 | Furnace: Indoor, cordwood-fired, non-EPA certified | Furnace | 300.4528 | A | CEC Survey | 2017 | 15 | I | 413.3311 | TON | 8 | 1.3757 | 1.2132 | 1.1339
47163 | 47 | TN | 163 | Sullivan |  | 2104008530 | Furnace: Indoor, pellet-fired, general | Furnace-Pellet | 24.361 | A | CEC Survey | 2017 | 15 | I | 33.5133 | TON | 8 | 1.3757 | 1.2132 | 1.1339
47163 | 47 | TN | 163 | Sullivan |  | 2104008610 | Hydronic heater: outdoor | Hydronic heater | 292.3325 | A | CEC Survey | 2017 | 15 | I | 402.16 | TON | 8 | 1.3757 | 1.2132 | 1.1339
47163 | 47 | TN | 163 | Sullivan |  | 2104008620 | Hydronic heater: indoor | Hydronic heater | 186.768 | A | CEC Survey | 2017 | 15 | I | 256.9355 | TON | 8 | 1.3757 | 1.2132 | 1.1339
47163 | 47 | TN | 163 | Sullivan |  | 2104008630 | Hydronic heater: pellet-fired | Pellet Hydronic Heater | 8.1203 | A | CEC Survey | 2017 | 15 | I | 11.1711 | TON | 8 | 1.3757 | 1.2132 | 1.1339
47163 | 47 | TN | 163 | Sullivan |  | 2104008100 | Fireplace: general | Fireplace: general | 5540.3029 | A | CEC Survey | 2017 | 15 | I | 991.7185 | TON | 8 | 0.179 | 1.2132 | 0.14754
47163 | 47 | TN | 163 | Sullivan |  | 2104008210 | Woodstove: fireplace inserts; non-EPA certified | Woodstove or Fireplace Insert | 1689.0958 | A | CEC Survey | 2017 | 15 | I | 661.5971 | TON | 8 | 0.39169 | 1.2132 | 0.32285
47163 | 47 | TN | 163 | Sullivan |  | 2104008220 | Woodstove: fireplace inserts; EPA certified; non-catalytic | Woodstove or Fireplace Insert | 2233.9654 | A | CEC Survey | 2017 | 15 | I | 875.0156 | TON | 8 | 0.39169 | 1.2132 | 0.32285
47163 | 47 | TN | 163 | Sullivan |  | 2104008230 | Woodstove: fireplace inserts; EPA certified; catalytic | Woodstove or Fireplace Insert | 1525.6349 | A | CEC Survey | 2017 | 15 | I | 597.5716 | TON | 8 | 0.39169 | 1.2132 | 0.32285
47163 | 47 | TN | 163 | Sullivan |  | 2104008700 | Outdoor wood burning device, NEC (fire-pits, chimeas, etc) |  | 8921.1138 | A | CEC Survey | 2017 | 15 | I | 1453.3175 | TON | 8 | 0.16291 | 1.2132 | 0.13428
47163 | 47 | TN | 163 | Sullivan |  | 2104008400 | Woodstove: pellet-fired, general | Pellet Woodstove | 1886.6065 | A | CEC Survey | 2017 | 15 | I | 516.0907 | TON | 8 | 0.27356 | 1.2132 | 0.22548
47163 | 47 | TN | 163 | Sullivan |  | 2104009000 | Wax Log; Total: All Combustor Types |  | 953.529 | A | CEC Survey | 2017 | 15 | I | 327.4693 | TON | 8 | 0.34343 | 1.2132 | 0.28308
47163 | 47 | TN | 163 | Sullivan |  | 2104008310 | Woodstove: freestanding; non-EPA certified | Woodstove or Fireplace Insert | 2267.3494 | A | CEC Survey | 2017 | 15 | I | 1505.4576 | TON | 8 | 0.66397 | 1.2132 | 0.54729
47163 | 47 | TN | 163 | Sullivan |  | 2104008320 | Woodstove: freestanding; EPA certified; non-catalytic | Woodstove or Fireplace Insert | 2998.7524 | A | CEC Survey | 2017 | 15 | I | 1991.0891 | TON | 8 | 0.66397 | 1.2132 | 0.54729
47163 | 47 | TN | 163 | Sullivan |  | 2104008330 | Woodstove: freestanding; EPA certified; catalytic | Woodstove or Fireplace Insert | 2047.9285 | A | CEC Survey | 2017 | 15 | I | 1359.7681 | TON | 8 | 0.66397 | 1.2132 | 0.54729
47165 | 47 | TN | 165 | Sumner |  | 2104008510 | Furnace: Indoor, cordwood-fired, non-EPA certified | Furnace | 232.9836 | A | CEC Survey | 2017 | 15 | I | 330.4732 | TON | 8 | 1.4184 | 1.3184 | 1.0759
47165 | 47 | TN | 165 | Sumner |  | 2104008530 | Furnace: Indoor, pellet-fired, general | Furnace-Pellet | 18.8906 | A | CEC Survey | 2017 | 15 | I | 26.7951 | TON | 8 | 1.4184 | 1.3184 | 1.0759
47165 | 47 | TN | 165 | Sumner |  | 2104008610 | Hydronic heater: outdoor | Hydronic heater | 226.6867 | A | CEC Survey | 2017 | 15 | I | 321.5415 | TON | 8 | 1.4184 | 1.3184 | 1.0759
47165 | 47 | TN | 165 | Sumner |  | 2104008620 | Hydronic heater: indoor | Hydronic heater | 144.8276 | A | CEC Survey | 2017 | 15 | I | 205.4293 | TON | 8 | 1.4184 | 1.3184 | 1.0759
47165 | 47 | TN | 165 | Sumner |  | 2104008630 | Hydronic heater: pellet-fired | Pellet Hydronic Heater | 6.2969 | A | CEC Survey | 2017 | 15 | I | 8.9317 | TON | 8 | 1.4184 | 1.3184 | 1.0759
47165 | 47 | TN | 165 | Sumner |  | 2104008100 | Fireplace: general | Fireplace: general | 6420.8715 | A | CEC Survey | 2017 | 15 | I | 1326.2268 | TON | 8 | 0.20655 | 1.3184 | 0.15667
47165 | 47 | TN | 165 | Sumner |  | 2104008210 | Woodstove: fireplace inserts; non-EPA certified | Woodstove or Fireplace Insert | 1195.5814 | A | CEC Survey | 2017 | 15 | I | 436.9897 | TON | 8 | 0.3655 | 1.3184 | 0.27723
47165 | 47 | TN | 165 | Sumner |  | 2104008220 | Woodstove: fireplace inserts; EPA certified; non-catalytic | Woodstove or Fireplace Insert | 1581.2529 | A | CEC Survey | 2017 | 15 | I | 577.9542 | TON | 8 | 0.3655 | 1.3184 | 0.27723
47165 | 47 | TN | 165 | Sumner |  | 2104008230 | Woodstove: fireplace inserts; EPA certified; catalytic | Woodstove or Fireplace Insert | 1079.88 | A | CEC Survey | 2017 | 15 | I | 394.7004 | TON | 8 | 0.3655 | 1.3184 | 0.27723
47165 | 47 | TN | 165 | Sumner |  | 2104008700 | Outdoor wood burning device, NEC (fire-pits, chimeas, etc) |  | 8895.6127 | A | CEC Survey | 2017 | 15 | I | 1560.4616 | TON | 8 | 0.17542 | 1.3184 | 0.13305
47165 | 47 | TN | 165 | Sumner |  | 2104008400 | Woodstove: pellet-fired, general | Pellet Woodstove | 1938.1267 | A | CEC Survey | 2017 | 15 | I | 338.9444 | TON | 8 | 0.17488 | 1.3184 | 0.13265
47165 | 47 | TN | 165 | Sumner |  | 2104009000 | Wax Log; Total: All Combustor Types |  | 927.848 | A | CEC Survey | 2017 | 15 | I | 318.6497 | TON | 8 | 0.34343 | 1.3184 | 0.26049
47165 | 47 | TN | 165 | Sumner |  | 2104008310 | Woodstove: freestanding; non-EPA certified | Woodstove or Fireplace Insert | 1702.6983 | A | CEC Survey | 2017 | 15 | I | 1191.2024 | TON | 8 | 0.6996 | 1.3184 | 0.53064
47165 | 47 | TN | 165 | Sumner |  | 2104008320 | Woodstove: freestanding; EPA certified; non-catalytic | Woodstove or Fireplace Insert | 2251.9558 | A | CEC Survey | 2017 | 15 | I | 1575.4613 | TON | 8 | 0.6996 | 1.3184 | 0.53064
47165 | 47 | TN | 165 | Sumner |  | 2104008330 | Woodstove: freestanding; EPA certified; catalytic | Woodstove or Fireplace Insert | 1537.921 | A | CEC Survey | 2017 | 15 | I | 1075.9248 | TON | 8 | 0.6996 | 1.3184 | 0.53064
47167 | 47 | TN | 167 | Tipton |  | 2104008510 | Furnace: Indoor, cordwood-fired, non-EPA certified | Furnace | 94.894 | A | CEC Survey | 2017 | 15 | I | 112.992 | TON | 8 | 1.1907 | 1.1405 | 1.044
47167 | 47 | TN | 167 | Tipton |  | 2104008530 | Furnace: Indoor, pellet-fired, general | Furnace-Pellet | 7.6941 | A | CEC Survey | 2017 | 15 | I | 9.1615 | TON | 8 | 1.1907 | 1.1405 | 1.044
47167 | 47 | TN | 167 | Tipton |  | 2104008610 | Hydronic heater: outdoor | Hydronic heater | 92.3293 | A | CEC Survey | 2017 | 15 | I | 109.9381 | TON | 8 | 1.1907 | 1.1405 | 1.044
47167 | 47 | TN | 167 | Tipton |  | 2104008620 | Hydronic heater: indoor | Hydronic heater | 58.9882 | A | CEC Survey | 2017 | 15 | I | 70.2383 | TON | 8 | 1.1907 | 1.1405 | 1.044
47167 | 47 | TN | 167 | Tipton |  | 2104008630 | Hydronic heater: pellet-fired | Pellet Hydronic Heater | 2.5647 | A | CEC Survey | 2017 | 15 | I | 3.0538 | TON | 8 | 1.1907 | 1.1405 | 1.044
47167 | 47 | TN | 167 | Tipton |  | 2104008100 | Fireplace: general | Fireplace: general | 2318.9337 | A | CEC Survey | 2017 | 15 | I | 489.4847 | TON | 8 | 0.21108 | 1.1405 | 0.18508
47167 | 47 | TN | 167 | Tipton |  | 2104008210 | Woodstove: fireplace inserts; non-EPA certified | Woodstove or Fireplace Insert | 350.2904 | A | CEC Survey | 2017 | 15 | I | 98.2766 | TON | 8 | 0.28056 | 1.1405 | 0.246
47167 | 47 | TN | 167 | Tipton |  | 2104008220 | Woodstove: fireplace inserts; EPA certified; non-catalytic | Woodstove or Fireplace Insert | 463.2873 | A | CEC Survey | 2017 | 15 | I | 129.9788 | TON | 8 | 0.28056 | 1.1405 | 0.246
47167 | 47 | TN | 167 | Tipton |  | 2104008230 | Woodstove: fireplace inserts; EPA certified; catalytic | Woodstove or Fireplace Insert | 316.3914 | A | CEC Survey | 2017 | 15 | I | 88.766 | TON | 8 | 0.28056 | 1.1405 | 0.246
47167 | 47 | TN | 167 | Tipton |  | 2104008700 | Outdoor wood burning device, NEC (fire-pits, chimeas, etc) |  | 3226.8564 | A | CEC Survey | 2017 | 15 | I | 484.4133 | TON | 8 | 0.15012 | 1.1405 | 0.13163
47167 | 47 | TN | 167 | Tipton |  | 2104008400 | Woodstove: pellet-fired, general | Pellet Woodstove | 795.7944 | A | CEC Survey | 2017 | 15 | I | 113.4418 | TON | 8 | 0.14255 | 1.1405 | 0.12499
47167 | 47 | TN | 167 | Tipton |  | 2104009000 | Wax Log; Total: All Combustor Types |  | 219.3909 | A | CEC Survey | 2017 | 15 | I | 75.3451 | TON | 8 | 0.34343 | 1.1405 | 0.30112
47167 | 47 | TN | 167 | Tipton |  | 2104008310 | Woodstove: freestanding; non-EPA certified | Woodstove or Fireplace Insert | 590.728 | A | CEC Survey | 2017 | 15 | I | 399.0422 | TON | 8 | 0.67551 | 1.1405 | 0.59229
47167 | 47 | TN | 167 | Tipton |  | 2104008320 | Woodstove: freestanding; EPA certified; non-catalytic | Woodstove or Fireplace Insert | 781.2854 | A | CEC Survey | 2017 | 15 | I | 527.7655 | TON | 8 | 0.67551 | 1.1405 | 0.59229
47167 | 47 | TN | 167 | Tipton |  | 2104008330 | Woodstove: freestanding; EPA certified; catalytic | Woodstove or Fireplace Insert | 533.5608 | A | CEC Survey | 2017 | 15 | I | 360.4252 | TON | 8 | 0.67551 | 1.1405 | 0.59229
47169 | 47 | TN | 169 | Trousdale |  | 2104008510 | Furnace: Indoor, cordwood-fired, non-EPA certified | Furnace | 23.0794 | A | CEC Survey | 2017 | 15 | I | 35.761 | TON | 8 | 1.5495 | 1.348 | 1.1495
47169 | 47 | TN | 169 | Trousdale |  | 2104008530 | Furnace: Indoor, pellet-fired, general | Furnace-Pellet | 1.8713 | A | CEC Survey | 2017 | 15 | I | 2.8995 | TON | 8 | 1.5495 | 1.348 | 1.1495
47169 | 47 | TN | 169 | Trousdale |  | 2104008610 | Hydronic heater: outdoor | Hydronic heater | 22.4556 | A | CEC Survey | 2017 | 15 | I | 34.7945 | TON | 8 | 1.5495 | 1.348 | 1.1495
47169 | 47 | TN | 169 | Trousdale |  | 2104008620 | Hydronic heater: indoor | Hydronic heater | 14.3466 | A | CEC Survey | 2017 | 15 | I | 22.2298 | TON | 8 | 1.5495 | 1.348 | 1.1495
47169 | 47 | TN | 169 | Trousdale |  | 2104008630 | Hydronic heater: pellet-fired | Pellet Hydronic Heater | 0.62377 | A | CEC Survey | 2017 | 15 | I | 0.96651 | TON | 8 | 1.5495 | 1.348 | 1.1495
47169 | 47 | TN | 169 | Trousdale |  | 2104008100 | Fireplace: general | Fireplace: general | 213.3153 | A | CEC Survey | 2017 | 15 | I | 58.5116 | TON | 8 | 0.2743 | 1.348 | 0.20348
47169 | 47 | TN | 169 | Trousdale |  | 2104008210 | Woodstove: fireplace inserts; non-EPA certified | Woodstove or Fireplace Insert | 74.5384 | A | CEC Survey | 2017 | 15 | I | 28.2524 | TON | 8 | 0.37903 | 1.348 | 0.28118
47169 | 47 | TN | 169 | Trousdale |  | 2104008220 | Woodstove: fireplace inserts; EPA certified; non-catalytic | Woodstove or Fireplace Insert | 98.583 | A | CEC Survey | 2017 | 15 | I | 37.3661 | TON | 8 | 0.37903 | 1.348 | 0.28118
47169 | 47 | TN | 169 | Trousdale |  | 2104008230 | Woodstove: fireplace inserts; EPA certified; catalytic | Woodstove or Fireplace Insert | 67.325 | A | CEC Survey | 2017 | 15 | I | 25.5183 | TON | 8 | 0.37903 | 1.348 | 0.28118
47169 | 47 | TN | 169 | Trousdale |  | 2104008700 | Outdoor wood burning device, NEC (fire-pits, chimeas, etc) |  | 469.1435 | A | CEC Survey | 2017 | 15 | I | 83.5312 | TON | 8 | 0.17805 | 1.348 | 0.13208
47169 | 47 | TN | 169 | Trousdale |  | 2104008400 | Woodstove: pellet-fired, general | Pellet Woodstove | 131.6108 | A | CEC Survey | 2017 | 15 | I | 32.3638 | TON | 8 | 0.24591 | 1.348 | 0.18242
47169 | 47 | TN | 169 | Trousdale |  | 2104009000 | Wax Log; Total: All Combustor Types |  | 42.2846 | A | CEC Survey | 2017 | 15 | I | 14.5217 | TON | 8 | 0.34343 | 1.348 | 0.25477
47169 | 47 | TN | 169 | Trousdale |  | 2104008310 | Woodstove: freestanding; non-EPA certified | Woodstove or Fireplace Insert | 141.987 | A | CEC Survey | 2017 | 15 | I | 129.2833 | TON | 8 | 0.91053 | 1.348 | 0.67547
47169 | 47 | TN | 169 | Trousdale |  | 2104008320 | Woodstove: freestanding; EPA certified; non-catalytic | Woodstove or Fireplace Insert | 187.7892 | A | CEC Survey | 2017 | 15 | I | 170.9876 | TON | 8 | 0.91053 | 1.348 | 0.67547
47169 | 47 | TN | 169 | Trousdale |  | 2104008330 | Woodstove: freestanding; EPA certified; catalytic | Woodstove or Fireplace Insert | 128.2463 | A | CEC Survey | 2017 | 15 | I | 116.772 | TON | 8 | 0.91053 | 1.348 | 0.67547
47171 | 47 | TN | 171 | Unicoi |  | 2104008510 | Furnace: Indoor, cordwood-fired, non-EPA certified | Furnace | 54.0961 | A | CEC Survey | 2017 | 15 | I | 73.6829 | TON | 8 | 1.3621 | 1.1823 | 1.1521
47171 | 47 | TN | 171 | Unicoi |  | 2104008530 | Furnace: Indoor, pellet-fired, general | Furnace-Pellet | 4.3862 | A | CEC Survey | 2017 | 15 | I | 5.9743 | TON | 8 | 1.3621 | 1.1823 | 1.1521
47171 | 47 | TN | 171 | Unicoi |  | 2104008610 | Hydronic heater: outdoor | Hydronic heater | 52.634 | A | CEC Survey | 2017 | 15 | I | 71.6914 | TON | 8 | 1.3621 | 1.1823 | 1.1521
47171 | 47 | TN | 171 | Unicoi |  | 2104008620 | Hydronic heater: indoor | Hydronic heater | 33.6273 | A | CEC Survey | 2017 | 15 | I | 45.8029 | TON | 8 | 1.3621 | 1.1823 | 1.1521
47171 | 47 | TN | 171 | Unicoi |  | 2104008630 | Hydronic heater: pellet-fired | Pellet Hydronic Heater | 1.4621 | A | CEC Survey | 2017 | 15 | I | 1.9914 | TON | 8 | 1.3621 | 1.1823 | 1.1521
47171 | 47 | TN | 171 | Unicoi |  | 2104008100 | Fireplace: general | Fireplace: general | 1326.1004 | A | CEC Survey | 2017 | 15 | I | 246.4661 | TON | 8 | 0.18586 | 1.1823 | 0.1572
47171 | 47 | TN | 171 | Unicoi |  | 2104008210 | Woodstove: fireplace inserts; non-EPA certified | Woodstove or Fireplace Insert | 223.3688 | A | CEC Survey | 2017 | 15 | I | 129.1496 | TON | 8 | 0.57819 | 1.1823 | 0.48904
47171 | 47 | TN | 171 | Unicoi |  | 2104008220 | Woodstove: fireplace inserts; EPA certified; non-catalytic | Woodstove or Fireplace Insert | 295.4233 | A | CEC Survey | 2017 | 15 | I | 170.8108 | TON | 8 | 0.57819 | 1.1823 | 0.48904
47171 | 47 | TN | 171 | Unicoi |  | 2104008230 | Woodstove: fireplace inserts; EPA certified; catalytic | Woodstove or Fireplace Insert | 201.7525 | A | CEC Survey | 2017 | 15 | I | 116.6513 | TON | 8 | 0.57819 | 1.1823 | 0.48904
47171 | 47 | TN | 171 | Unicoi |  | 2104008700 | Outdoor wood burning device, NEC (fire-pits, chimeas, etc) |  | 1203.8327 | A | CEC Survey | 2017 | 15 | I | 188.5391 | TON | 8 | 0.15662 | 1.1823 | 0.13247
47171 | 47 | TN | 171 | Unicoi |  | 2104008400 | Woodstove: pellet-fired, general | Pellet Woodstove | 258.428 | A | CEC Survey | 2017 | 15 | I | 88.2694 | TON | 8 | 0.34156 | 1.1823 | 0.2889
47171 | 47 | TN | 171 | Unicoi |  | 2104009000 | Wax Log; Total: All Combustor Types |  | 109.3453 | A | CEC Survey | 2017 | 15 | I | 37.5523 | TON | 8 | 0.34343 | 1.1823 | 0.29048
47171 | 47 | TN | 171 | Unicoi |  | 2104008310 | Woodstove: freestanding; non-EPA certified | Woodstove or Fireplace Insert | 294.21 | A | CEC Survey | 2017 | 15 | I | 230.2046 | TON | 8 | 0.78245 | 1.1823 | 0.6618
47171 | 47 | TN | 171 | Unicoi |  | 2104008320 | Woodstove: freestanding; EPA certified; non-catalytic | Woodstove or Fireplace Insert | 389.1165 | A | CEC Survey | 2017 | 15 | I | 304.4642 | TON | 8 | 0.78245 | 1.1823 | 0.6618
47171 | 47 | TN | 171 | Unicoi |  | 2104008330 | Woodstove: freestanding; EPA certified; catalytic | Woodstove or Fireplace Insert | 265.7381 | A | CEC Survey | 2017 | 15 | I | 207.9267 | TON | 8 | 0.78245 | 1.1823 | 0.6618
47173 | 47 | TN | 173 | Union |  | 2104008510 | Furnace: Indoor, cordwood-fired, non-EPA certified | Furnace | 65.0161 | A | CEC Survey | 2017 | 15 | I | 87.7076 | TON | 8 | 1.349 | 1.1055 | 1.2203
47173 | 47 | TN | 173 | Union |  | 2104008530 | Furnace: Indoor, pellet-fired, general | Furnace-Pellet | 5.2716 | A | CEC Survey | 2017 | 15 | I | 7.1114 | TON | 8 | 1.349 | 1.1055 | 1.2203
47173 | 47 | TN | 173 | Union |  | 2104008610 | Hydronic heater: outdoor | Hydronic heater | 63.2589 | A | CEC Survey | 2017 | 15 | I | 85.3371 | TON | 8 | 1.349 | 1.1055 | 1.2203
47173 | 47 | TN | 173 | Union |  | 2104008620 | Hydronic heater: indoor | Hydronic heater | 40.4154 | A | CEC Survey | 2017 | 15 | I | 54.521 | TON | 8 | 1.349 | 1.1055 | 1.2203
47173 | 47 | TN | 173 | Union |  | 2104008630 | Hydronic heater: pellet-fired | Pellet Hydronic Heater | 1.7572 | A | CEC Survey | 2017 | 15 | I | 2.3705 | TON | 8 | 1.349 | 1.1055 | 1.2203
47173 | 47 | TN | 173 | Union |  | 2104008100 | Fireplace: general | Fireplace: general | 501.4299 | A | CEC Survey | 2017 | 15 | I | 105.3743 | TON | 8 | 0.21015 | 1.1055 | 0.19009
47173 | 47 | TN | 173 | Union |  | 2104008210 | Woodstove: fireplace inserts; non-EPA certified | Woodstove or Fireplace Insert | 221.4264 | A | CEC Survey | 2017 | 15 | I | 81.0315 | TON | 8 | 0.36595 | 1.1055 | 0.33103
47173 | 47 | TN | 173 | Union |  | 2104008220 | Woodstove: fireplace inserts; EPA certified; non-catalytic | Woodstove or Fireplace Insert | 292.8543 | A | CEC Survey | 2017 | 15 | I | 107.1708 | TON | 8 | 0.36595 | 1.1055 | 0.33103
47173 | 47 | TN | 173 | Union |  | 2104008230 | Woodstove: fireplace inserts; EPA certified; catalytic | Woodstove or Fireplace Insert | 199.998 | A | CEC Survey | 2017 | 15 | I | 73.1898 | TON | 8 | 0.36595 | 1.1055 | 0.33103
47173 | 47 | TN | 173 | Union |  | 2104008700 | Outdoor wood burning device, NEC (fire-pits, chimeas, etc) |  | 1067.5105 | A | CEC Survey | 2017 | 15 | I | 156.0116 | TON | 8 | 0.14615 | 1.1055 | 0.1322
47173 | 47 | TN | 173 | Union |  | 2104008400 | Woodstove: pellet-fired, general | Pellet Woodstove | 284.5459 | A | CEC Survey | 2017 | 15 | I | 103.2188 | TON | 8 | 0.36275 | 1.1055 | 0.32813
47173 | 47 | TN | 173 | Union |  | 2104009000 | Wax Log; Total: All Combustor Types |  | 104.3901 | A | CEC Survey | 2017 | 15 | I | 35.8506 | TON | 8 | 0.34343 | 1.1055 | 0.31065
47173 | 47 | TN | 173 | Union |  | 2104008310 | Woodstove: freestanding; non-EPA certified | Woodstove or Fireplace Insert | 394.7412 | A | CEC Survey | 2017 | 15 | I | 312.7652 | TON | 8 | 0.79233 | 1.1055 | 0.71672
47173 | 47 | TN | 173 | Union |  | 2104008320 | Woodstove: freestanding; EPA certified; non-catalytic | Woodstove or Fireplace Insert | 522.0771 | A | CEC Survey | 2017 | 15 | I | 413.6572 | TON | 8 | 0.79233 | 1.1055 | 0.71672
47173 | 47 | TN | 173 | Union |  | 2104008330 | Woodstove: freestanding; EPA certified; catalytic | Woodstove or Fireplace Insert | 356.5404 | A | CEC Survey | 2017 | 15 | I | 282.4976 | TON | 8 | 0.79233 | 1.1055 | 0.71672
47175 | 47 | TN | 175 | Van Buren |  | 2104008510 | Furnace: Indoor, cordwood-fired, non-EPA certified | Furnace | 23.2742 | A | CEC Survey | 2017 | 15 | I | 35.5078 | TON | 8 | 1.5256 | 1.2758 | 1.1958
47175 | 47 | TN | 175 | Van Buren |  | 2104008530 | Furnace: Indoor, pellet-fired, general | Furnace-Pellet | 1.8871 | A | CEC Survey | 2017 | 15 | I | 2.879 | TON | 8 | 1.5256 | 1.2758 | 1.1958
47175 | 47 | TN | 175 | Van Buren |  | 2104008610 | Hydronic heater: outdoor | Hydronic heater | 22.6452 | A | CEC Survey | 2017 | 15 | I | 34.5481 | TON | 8 | 1.5256 | 1.2758 | 1.1958
47175 | 47 | TN | 175 | Van Buren |  | 2104008620 | Hydronic heater: indoor | Hydronic heater | 14.4677 | A | CEC Survey | 2017 | 15 | I | 22.0724 | TON | 8 | 1.5256 | 1.2758 | 1.1958
47175 | 47 | TN | 175 | Van Buren |  | 2104008630 | Hydronic heater: pellet-fired | Pellet Hydronic Heater | 0.62903 | A | CEC Survey | 2017 | 15 | I | 0.95967 | TON | 8 | 1.5256 | 1.2758 | 1.1958
47175 | 47 | TN | 175 | Van Buren |  | 2104008100 | Fireplace: general | Fireplace: general | 242.0421 | A | CEC Survey | 2017 | 15 | I | 58.9711 | TON | 8 | 0.24364 | 1.2758 | 0.19097
47175 | 47 | TN | 175 | Van Buren |  | 2104008210 | Woodstove: fireplace inserts; non-EPA certified | Woodstove or Fireplace Insert | 68.8937 | A | CEC Survey | 2017 | 15 | I | 35.3838 | TON | 8 | 0.5136 | 1.2758 | 0.40257
47175 | 47 | TN | 175 | Van Buren |  | 2104008220 | Woodstove: fireplace inserts; EPA certified; non-catalytic | Woodstove or Fireplace Insert | 91.1174 | A | CEC Survey | 2017 | 15 | I | 46.7979 | TON | 8 | 0.5136 | 1.2758 | 0.40257
47175 | 47 | TN | 175 | Van Buren |  | 2104008230 | Woodstove: fireplace inserts; EPA certified; catalytic | Woodstove or Fireplace Insert | 62.2265 | A | CEC Survey | 2017 | 15 | I | 31.9595 | TON | 8 | 0.5136 | 1.2758 | 0.40257
47175 | 47 | TN | 175 | Van Buren |  | 2104008700 | Outdoor wood burning device, NEC (fire-pits, chimeas, etc) |  | 368.5729 | A | CEC Survey | 2017 | 15 | I | 62.1427 | TON | 8 | 0.1686 | 1.2758 | 0.13216
47175 | 47 | TN | 175 | Van Buren |  | 2104008400 | Woodstove: pellet-fired, general | Pellet Woodstove | 97.8441 | A | CEC Survey | 2017 | 15 | I | 36.5361 | TON | 8 | 0.37341 | 1.2758 | 0.29269
47175 | 47 | TN | 175 | Van Buren |  | 2104009000 | Wax Log; Total: All Combustor Types |  | 30.9666 | A | CEC Survey | 2017 | 15 | I | 4.3353 | TON | 8 | 0.14 | 1.2758 | 0.10974
47175 | 47 | TN | 175 | Van Buren |  | 2104008310 | Woodstove: freestanding; non-EPA certified | Woodstove or Fireplace Insert | 120.8105 | A | CEC Survey | 2017 | 15 | I | 113.4699 | TON | 8 | 0.93924 | 1.2758 | 0.7362
47175 | 47 | TN | 175 | Van Buren |  | 2104008320 | Woodstove: freestanding; EPA certified; non-catalytic | Woodstove or Fireplace Insert | 159.7816 | A | CEC Survey | 2017 | 15 | I | 150.0731 | TON | 8 | 0.93924 | 1.2758 | 0.7362
47175 | 47 | TN | 175 | Van Buren |  | 2104008330 | Woodstove: freestanding; EPA certified; catalytic | Woodstove or Fireplace Insert | 109.1191 | A | CEC Survey | 2017 | 15 | I | 102.4889 | TON | 8 | 0.93924 | 1.2758 | 0.7362
47177 | 47 | TN | 177 | Warren |  | 2104008510 | Furnace: Indoor, cordwood-fired, non-EPA certified | Furnace | 94.7794 | A | CEC Survey | 2017 | 15 | I | 145.3007 | TON | 8 | 1.533 | 1.3668 | 1.1216
47177 | 47 | TN | 177 | Warren |  | 2104008530 | Furnace: Indoor, pellet-fired, general | Furnace-Pellet | 7.6848 | A | CEC Survey | 2017 | 15 | I | 11.7811 | TON | 8 | 1.533 | 1.3668 | 1.1216
47177 | 47 | TN | 177 | Warren |  | 2104008610 | Hydronic heater: outdoor | Hydronic heater | 92.2178 | A | CEC Survey | 2017 | 15 | I | 141.3736 | TON | 8 | 1.533 | 1.3668 | 1.1216
47177 | 47 | TN | 177 | Warren |  | 2104008620 | Hydronic heater: indoor | Hydronic heater | 58.9169 | A | CEC Survey | 2017 | 15 | I | 90.322 | TON | 8 | 1.533 | 1.3668 | 1.1216
47177 | 47 | TN | 177 | Warren |  | 2104008630 | Hydronic heater: pellet-fired | Pellet Hydronic Heater | 2.5616 | A | CEC Survey | 2017 | 15 | I | 3.927 | TON | 8 | 1.533 | 1.3668 | 1.1216
47177 | 47 | TN | 177 | Warren |  | 2104008100 | Fireplace: general | Fireplace: general | 1344.7232 | A | CEC Survey | 2017 | 15 | I | 329.5373 | TON | 8 | 0.24506 | 1.3668 | 0.17929
47177 | 47 | TN | 177 | Warren |  | 2104008210 | Woodstove: fireplace inserts; non-EPA certified | Woodstove or Fireplace Insert | 349.195 | A | CEC Survey | 2017 | 15 | I | 137.4421 | TON | 8 | 0.3936 | 1.3668 | 0.28797
47177 | 47 | TN | 177 | Warren |  | 2104008220 | Woodstove: fireplace inserts; EPA certified; non-catalytic | Woodstove or Fireplace Insert | 461.8386 | A | CEC Survey | 2017 | 15 | I | 181.7783 | TON | 8 | 0.3936 | 1.3668 | 0.28797
47177 | 47 | TN | 177 | Warren |  | 2104008230 | Woodstove: fireplace inserts; EPA certified; catalytic | Woodstove or Fireplace Insert | 315.402 | A | CEC Survey | 2017 | 15 | I | 124.1413 | TON | 8 | 0.3936 | 1.3668 | 0.28797
47177 | 47 | TN | 177 | Warren |  | 2104008700 | Outdoor wood burning device, NEC (fire-pits, chimeas, etc) |  | 2332.1733 | A | CEC Survey | 2017 | 15 | I | 416.1199 | TON | 8 | 0.17843 | 1.3668 | 0.13054
47177 | 47 | TN | 177 | Warren |  | 2104008400 | Woodstove: pellet-fired, general | Pellet Woodstove | 571.5537 | A | CEC Survey | 2017 | 15 | I | 129.091 | TON | 8 | 0.22586 | 1.3668 | 0.16525
47177 | 47 | TN | 177 | Warren |  | 2104009000 | Wax Log; Total: All Combustor Types |  | 226.2886 | A | CEC Survey | 2017 | 15 | I | 31.6804 | TON | 8 | 0.14 | 1.3668 | 0.10243
47177 | 47 | TN | 177 | Warren |  | 2104008310 | Woodstove: freestanding; non-EPA certified | Woodstove or Fireplace Insert | 588.7145 | A | CEC Survey | 2017 | 15 | I | 508.1733 | TON | 8 | 0.86319 | 1.3668 | 0.63154
47177 | 47 | TN | 177 | Warren |  | 2104008320 | Woodstove: freestanding; EPA certified; non-catalytic | Woodstove or Fireplace Insert | 778.6223 | A | CEC Survey | 2017 | 15 | I | 672.1002 | TON | 8 | 0.86319 | 1.3668 | 0.63154
47177 | 47 | TN | 177 | Warren |  | 2104008330 | Woodstove: freestanding; EPA certified; catalytic | Woodstove or Fireplace Insert | 531.7421 | A | CEC Survey | 2017 | 15 | I | 458.9952 | TON | 8 | 0.86319 | 1.3668 | 0.63154
47179 | 47 | TN | 179 | Washington |  | 2104008510 | Furnace: Indoor, cordwood-fired, non-EPA certified | Furnace | 192.0486 | A | CEC Survey | 2017 | 15 | I | 270.6544 | TON | 8 | 1.4093 | 1.2736 | 1.1065
47179 | 47 | TN | 179 | Washington |  | 2104008530 | Furnace: Indoor, pellet-fired, general | Furnace-Pellet | 15.5715 | A | CEC Survey | 2017 | 15 | I | 21.945 | TON | 8 | 1.4093 | 1.2736 | 1.1065
47179 | 47 | TN | 179 | Washington |  | 2104008610 | Hydronic heater: outdoor | Hydronic heater | 186.8581 | A | CEC Survey | 2017 | 15 | I | 263.3394 | TON | 8 | 1.4093 | 1.2736 | 1.1065
47179 | 47 | TN | 179 | Washington |  | 2104008620 | Hydronic heater: indoor | Hydronic heater | 119.3816 | A | CEC Survey | 2017 | 15 | I | 168.2446 | TON | 8 | 1.4093 | 1.2736 | 1.1065
47179 | 47 | TN | 179 | Washington |  | 2104008630 | Hydronic heater: pellet-fired | Pellet Hydronic Heater | 5.1905 | A | CEC Survey | 2017 | 15 | I | 7.315 | TON | 8 | 1.4093 | 1.2736 | 1.1065
47179 | 47 | TN | 179 | Washington |  | 2104008100 | Fireplace: general | Fireplace: general | 3477.9609 | A | CEC Survey | 2017 | 15 | I | 665.3912 | TON | 8 | 0.19132 | 1.2736 | 0.15022
47179 | 47 | TN | 179 | Washington |  | 2104008210 | Woodstove: fireplace inserts; non-EPA certified | Woodstove or Fireplace Insert | 1036.3472 | A | CEC Survey | 2017 | 15 | I | 357.5228 | TON | 8 | 0.34498 | 1.2736 | 0.27087
47179 | 47 | TN | 179 | Washington |  | 2104008220 | Woodstove: fireplace inserts; EPA certified; non-catalytic | Woodstove or Fireplace Insert | 1370.6528 | A | CEC Survey | 2017 | 15 | I | 472.8528 | TON | 8 | 0.34498 | 1.2736 | 0.27087
47179 | 47 | TN | 179 | Washington |  | 2104008230 | Woodstove: fireplace inserts; EPA certified; catalytic | Woodstove or Fireplace Insert | 936.0556 | A | CEC Survey | 2017 | 15 | I | 322.9238 | TON | 8 | 0.34498 | 1.2736 | 0.27087
47179 | 47 | TN | 179 | Washington |  | 2104008700 | Outdoor wood burning device, NEC (fire-pits, chimeas, etc) |  | 6204.4244 | A | CEC Survey | 2017 | 15 | I | 1055.0668 | TON | 8 | 0.17005 | 1.2736 | 0.13352
47179 | 47 | TN | 179 | Washington |  | 2104008400 | Woodstove: pellet-fired, general | Pellet Woodstove | 1346.6384 | A | CEC Survey | 2017 | 15 | I | 300.6894 | TON | 8 | 0.22329 | 1.2736 | 0.17532
47179 | 47 | TN | 179 | Washington |  | 2104009000 | Wax Log; Total: All Combustor Types |  | 756.6988 | A | CEC Survey | 2017 | 15 | I | 259.8721 | TON | 8 | 0.34343 | 1.2736 | 0.26965
47179 | 47 | TN | 179 | Washington |  | 2104008310 | Woodstove: freestanding; non-EPA certified | Woodstove or Fireplace Insert | 1488.0472 | A | CEC Survey | 2017 | 15 | I | 1007.9931 | TON | 8 | 0.67739 | 1.2736 | 0.53187
47179 | 47 | TN | 179 | Washington |  | 2104008320 | Woodstove: freestanding; EPA certified; non-catalytic | Woodstove or Fireplace Insert | 1968.0624 | A | CEC Survey | 2017 | 15 | I | 1333.1522 | TON | 8 | 0.67739 | 1.2736 | 0.53187
47179 | 47 | TN | 179 | Washington |  | 2104008330 | Woodstove: freestanding; EPA certified; catalytic | Woodstove or Fireplace Insert | 1344.0426 | A | CEC Survey | 2017 | 15 | I | 910.4454 | TON | 8 | 0.67739 | 1.2736 | 0.53187
47181 | 47 | TN | 181 | Wayne |  | 2104008510 | Furnace: Indoor, cordwood-fired, non-EPA certified | Furnace | 56.1179 | A | CEC Survey | 2017 | 15 | I | 88.5715 | TON | 8 | 1.5783 | 1.3328 | 1.1842
47181 | 47 | TN | 181 | Wayne |  | 2104008530 | Furnace: Indoor, pellet-fired, general | Furnace-Pellet | 4.5501 | A | CEC Survey | 2017 | 15 | I | 7.1815 | TON | 8 | 1.5783 | 1.3328 | 1.1842
47181 | 47 | TN | 181 | Wayne |  | 2104008610 | Hydronic heater: outdoor | Hydronic heater | 54.6012 | A | CEC Survey | 2017 | 15 | I | 86.1777 | TON | 8 | 1.5783 | 1.3328 | 1.1842
47181 | 47 | TN | 181 | Wayne |  | 2104008620 | Hydronic heater: indoor | Hydronic heater | 34.8841 | A | CEC Survey | 2017 | 15 | I | 55.058 | TON | 8 | 1.5783 | 1.3328 | 1.1842
47181 | 47 | TN | 181 | Wayne |  | 2104008630 | Hydronic heater: pellet-fired | Pellet Hydronic Heater | 1.5167 | A | CEC Survey | 2017 | 15 | I | 2.3938 | TON | 8 | 1.5783 | 1.3328 | 1.1842
47181 | 47 | TN | 181 | Wayne |  | 2104008100 | Fireplace: general | Fireplace: general | 619.3079 | A | CEC Survey | 2017 | 15 | I | 159.271 | TON | 8 | 0.25718 | 1.3328 | 0.19296
47181 | 47 | TN | 181 | Wayne |  | 2104008210 | Woodstove: fireplace inserts; non-EPA certified | Woodstove or Fireplace Insert | 182.3454 | A | CEC Survey | 2017 | 15 | I | 96.3348 | TON | 8 | 0.52831 | 1.3328 | 0.39639
47181 | 47 | TN | 181 | Wayne |  | 2104008220 | Woodstove: fireplace inserts; EPA certified; non-catalytic | Woodstove or Fireplace Insert | 241.1664 | A | CEC Survey | 2017 | 15 | I | 127.4105 | TON | 8 | 0.52831 | 1.3328 | 0.39639
47181 | 47 | TN | 181 | Wayne |  | 2104008230 | Woodstove: fireplace inserts; EPA certified; catalytic | Woodstove or Fireplace Insert | 164.699 | A | CEC Survey | 2017 | 15 | I | 87.012 | TON | 8 | 0.52831 | 1.3328 | 0.39639
47181 | 47 | TN | 181 | Wayne |  | 2104008700 | Outdoor wood burning device, NEC (fire-pits, chimeas, etc) |  | 962.666 | A | CEC Survey | 2017 | 15 | I | 169.2906 | TON | 8 | 0.17586 | 1.3328 | 0.13194
47181 | 47 | TN | 181 | Wayne |  | 2104008400 | Woodstove: pellet-fired, general | Pellet Woodstove | 253.3987 | A | CEC Survey | 2017 | 15 | I | 87.8042 | TON | 8 | 0.34651 | 1.3328 | 0.25998
47181 | 47 | TN | 181 | Wayne |  | 2104009000 | Wax Log; Total: All Combustor Types |  | 84.167 | A | CEC Survey | 2017 | 15 | I | 28.9054 | TON | 8 | 0.34343 | 1.3328 | 0.25767
47181 | 47 | TN | 181 | Wayne |  | 2104008310 | Woodstove: freestanding; non-EPA certified | Woodstove or Fireplace Insert | 310.9659 | A | CEC Survey | 2017 | 15 | I | 301.7552 | TON | 8 | 0.97038 | 1.3328 | 0.72808
47181 | 47 | TN | 181 | Wayne |  | 2104008320 | Woodstove: freestanding; EPA certified; non-catalytic | Woodstove or Fireplace Insert | 411.2775 | A | CEC Survey | 2017 | 15 | I | 399.0956 | TON | 8 | 0.97038 | 1.3328 | 0.72808
47181 | 47 | TN | 181 | Wayne |  | 2104008330 | Woodstove: freestanding; EPA certified; catalytic | Woodstove or Fireplace Insert | 280.8724 | A | CEC Survey | 2017 | 15 | I | 272.5531 | TON | 8 | 0.97038 | 1.3328 | 0.72808
47183 | 47 | TN | 183 | Weakley |  | 2104008510 | Furnace: Indoor, cordwood-fired, non-EPA certified | Furnace | 72.7434 | A | CEC Survey | 2017 | 15 | I | 110.2308 | TON | 8 | 1.5153 | 1.3804 | 1.0978
47183 | 47 | TN | 183 | Weakley |  | 2104008530 | Furnace: Indoor, pellet-fired, general | Furnace-Pellet | 5.8981 | A | CEC Survey | 2017 | 15 | I | 8.9376 | TON | 8 | 1.5153 | 1.3804 | 1.0978
47183 | 47 | TN | 183 | Weakley |  | 2104008610 | Hydronic heater: outdoor | Hydronic heater | 70.7773 | A | CEC Survey | 2017 | 15 | I | 107.2516 | TON | 8 | 1.5153 | 1.3804 | 1.0978
47183 | 47 | TN | 183 | Weakley |  | 2104008620 | Hydronic heater: indoor | Hydronic heater | 45.2189 | A | CEC Survey | 2017 | 15 | I | 68.5219 | TON | 8 | 1.5153 | 1.3804 | 1.0978
47183 | 47 | TN | 183 | Weakley |  | 2104008630 | Hydronic heater: pellet-fired | Pellet Hydronic Heater | 1.966 | A | CEC Survey | 2017 | 15 | I | 2.9792 | TON | 8 | 1.5153 | 1.3804 | 1.0978
47183 | 47 | TN | 183 | Weakley |  | 2104008100 | Fireplace: general | Fireplace: general | 961.6751 | A | CEC Survey | 2017 | 15 | I | 257.3704 | TON | 8 | 0.26763 | 1.3804 | 0.19388
47183 | 47 | TN | 183 | Weakley |  | 2104008210 | Woodstove: fireplace inserts; non-EPA certified | Woodstove or Fireplace Insert | 272.8087 | A | CEC Survey | 2017 | 15 | I | 96.4513 | TON | 8 | 0.35355 | 1.3804 | 0.25612
47183 | 47 | TN | 183 | Weakley |  | 2104008220 | Woodstove: fireplace inserts; EPA certified; non-catalytic | Woodstove or Fireplace Insert | 360.8115 | A | CEC Survey | 2017 | 15 | I | 127.5646 | TON | 8 | 0.35355 | 1.3804 | 0.25612
47183 | 47 | TN | 183 | Weakley |  | 2104008230 | Woodstove: fireplace inserts; EPA certified; catalytic | Woodstove or Fireplace Insert | 246.4079 | A | CEC Survey | 2017 | 15 | I | 87.1173 | TON | 8 | 0.35355 | 1.3804 | 0.25612
47183 | 47 | TN | 183 | Weakley |  | 2104008700 | Outdoor wood burning device, NEC (fire-pits, chimeas, etc) |  | 1932.9929 | A | CEC Survey | 2017 | 15 | I | 347.4092 | TON | 8 | 0.17973 | 1.3804 | 0.1302
47183 | 47 | TN | 183 | Weakley |  | 2104008400 | Woodstove: pellet-fired, general | Pellet Woodstove | 496.9876 | A | CEC Survey | 2017 | 15 | I | 93.0882 | TON | 8 | 0.1873 | 1.3804 | 0.13569
47183 | 47 | TN | 183 | Weakley |  | 2104009000 | Wax Log; Total: All Combustor Types |  | 195.437 | A | CEC Survey | 2017 | 15 | I | 67.1187 | TON | 8 | 0.34343 | 1.3804 | 0.24879
47183 | 47 | TN | 183 | Weakley |  | 2104008310 | Woodstove: freestanding; non-EPA certified | Woodstove or Fireplace Insert | 480.7945 | A | CEC Survey | 2017 | 15 | I | 417.0216 | TON | 8 | 0.86736 | 1.3804 | 0.62834
47183 | 47 | TN | 183 | Weakley |  | 2104008320 | Woodstove: freestanding; EPA certified; non-catalytic | Woodstove or Fireplace Insert | 635.8895 | A | CEC Survey | 2017 | 15 | I | 551.5448 | TON | 8 | 0.86736 | 1.3804 | 0.62834
47183 | 47 | TN | 183 | Weakley |  | 2104008330 | Woodstove: freestanding; EPA certified; catalytic | Woodstove or Fireplace Insert | 434.266 | A | CEC Survey | 2017 | 15 | I | 376.6647 | TON | 8 | 0.86736 | 1.3804 | 0.62834
47185 | 47 | TN | 185 | White |  | 2104008510 | Furnace: Indoor, cordwood-fired, non-EPA certified | Furnace | 75.9285 | A | CEC Survey | 2017 | 15 | I | 113.3578 | TON | 8 | 1.493 | 1.3284 | 1.1239
47185 | 47 | TN | 185 | White |  | 2104008530 | Furnace: Indoor, pellet-fired, general | Furnace-Pellet | 6.1564 | A | CEC Survey | 2017 | 15 | I | 9.1912 | TON | 8 | 1.493 | 1.3284 | 1.1239
47185 | 47 | TN | 185 | White |  | 2104008610 | Hydronic heater: outdoor | Hydronic heater | 73.8764 | A | CEC Survey | 2017 | 15 | I | 110.294 | TON | 8 | 1.493 | 1.3284 | 1.1239
47185 | 47 | TN | 185 | White |  | 2104008620 | Hydronic heater: indoor | Hydronic heater | 47.1988 | A | CEC Survey | 2017 | 15 | I | 70.4656 | TON | 8 | 1.493 | 1.3284 | 1.1239
47185 | 47 | TN | 185 | White |  | 2104008630 | Hydronic heater: pellet-fired | Pellet Hydronic Heater | 2.0521 | A | CEC Survey | 2017 | 15 | I | 3.0637 | TON | 8 | 1.493 | 1.3284 | 1.1239
47185 | 47 | TN | 185 | White |  | 2104008100 | Fireplace: general | Fireplace: general | 1328.0315 | A | CEC Survey | 2017 | 15 | I | 326.2851 | TON | 8 | 0.24569 | 1.3284 | 0.18495
47185 | 47 | TN | 185 | White |  | 2104008210 | Woodstove: fireplace inserts; non-EPA certified | Woodstove or Fireplace Insert | 228.3813 | A | CEC Survey | 2017 | 15 | I | 105.4476 | TON | 8 | 0.46172 | 1.3284 | 0.34757
47185 | 47 | TN | 185 | White |  | 2104008220 | Woodstove: fireplace inserts; EPA certified; non-catalytic | Woodstove or Fireplace Insert | 302.0527 | A | CEC Survey | 2017 | 15 | I | 139.463 | TON | 8 | 0.46172 | 1.3284 | 0.34757
47185 | 47 | TN | 185 | White |  | 2104008230 | Woodstove: fireplace inserts; EPA certified; catalytic | Woodstove or Fireplace Insert | 206.2799 | A | CEC Survey | 2017 | 15 | I | 95.243 | TON | 8 | 0.46172 | 1.3284 | 0.34757
47185 | 47 | TN | 185 | White |  | 2104008700 | Outdoor wood burning device, NEC (fire-pits, chimeas, etc) |  | 1623.0205 | A | CEC Survey | 2017 | 15 | I | 284.9355 | TON | 8 | 0.17556 | 1.3284 | 0.13216
47185 | 47 | TN | 185 | White |  | 2104008400 | Woodstove: pellet-fired, general | Pellet Woodstove | 411.1254 | A | CEC Survey | 2017 | 15 | I | 104.6159 | TON | 8 | 0.25446 | 1.3284 | 0.19156
47185 | 47 | TN | 185 | White |  | 2104009000 | Wax Log; Total: All Combustor Types |  | 140.6566 | A | CEC Survey | 2017 | 15 | I | 19.6919 | TON | 8 | 0.14 | 1.3284 | 0.10539
47185 | 47 | TN | 185 | White |  | 2104008310 | Woodstove: freestanding; non-EPA certified | Woodstove or Fireplace Insert | 392.8264 | A | CEC Survey | 2017 | 15 | I | 353.5099 | TON | 8 | 0.89991 | 1.3284 | 0.67744
47185 | 47 | TN | 185 | White |  | 2104008320 | Woodstove: freestanding; EPA certified; non-catalytic | Woodstove or Fireplace Insert | 519.5445 | A | CEC Survey | 2017 | 15 | I | 467.5454 | TON | 8 | 0.89991 | 1.3284 | 0.67744
47185 | 47 | TN | 185 | White |  | 2104008330 | Woodstove: freestanding; EPA certified; catalytic | Woodstove or Fireplace Insert | 354.8109 | A | CEC Survey | 2017 | 15 | I | 319.2993 | TON | 8 | 0.89991 | 1.3284 | 0.67744
47187 | 47 | TN | 187 | Williamson |  | 2104008510 | Furnace: Indoor, cordwood-fired, non-EPA certified | Furnace | 253.0548 | A | CEC Survey | 2017 | 15 | I | 353.3382 | TON | 8 | 1.3963 | 1.3371 | 1.0443
47187 | 47 | TN | 187 | Williamson |  | 2104008530 | Furnace: Indoor, pellet-fired, general | Furnace-Pellet | 20.518 | A | CEC Survey | 2017 | 15 | I | 28.649 | TON | 8 | 1.3963 | 1.3371 | 1.0443
47187 | 47 | TN | 187 | Williamson |  | 2104008610 | Hydronic heater: outdoor | Hydronic heater | 246.2155 | A | CEC Survey | 2017 | 15 | I | 343.7885 | TON | 8 | 1.3963 | 1.3371 | 1.0443
47187 | 47 | TN | 187 | Williamson |  | 2104008620 | Hydronic heater: indoor | Hydronic heater | 157.3043 | A | CEC Survey | 2017 | 15 | I | 219.6427 | TON | 8 | 1.3963 | 1.3371 | 1.0443
47187 | 47 | TN | 187 | Williamson |  | 2104008630 | Hydronic heater: pellet-fired | Pellet Hydronic Heater | 6.8393 | A | CEC Survey | 2017 | 15 | I | 9.5497 | TON | 8 | 1.3963 | 1.3371 | 1.0443
47187 | 47 | TN | 187 | Williamson |  | 2104008100 | Fireplace: general | Fireplace: general | 11036.266 | A | CEC Survey | 2017 | 15 | I | 2230.1116 | TON | 8 | 0.20207 | 1.3371 | 0.15113
47187 | 47 | TN | 187 | Williamson |  | 2104008210 | Woodstove: fireplace inserts; non-EPA certified | Woodstove or Fireplace Insert | 1258 | A | CEC Survey | 2017 | 15 | I | 535.3516 | TON | 8 | 0.42556 | 1.3371 | 0.31827
47187 | 47 | TN | 187 | Williamson |  | 2104008220 | Woodstove: fireplace inserts; EPA certified; non-catalytic | Woodstove or Fireplace Insert | 1663.8064 | A | CEC Survey | 2017 | 15 | I | 708.0457 | TON | 8 | 0.42556 | 1.3371 | 0.31827
47187 | 47 | TN | 187 | Williamson |  | 2104008230 | Woodstove: fireplace inserts; EPA certified; catalytic | Woodstove or Fireplace Insert | 1136.2581 | A | CEC Survey | 2017 | 15 | I | 483.5434 | TON | 8 | 0.42556 | 1.3371 | 0.31827
47187 | 47 | TN | 187 | Williamson |  | 2104008700 | Outdoor wood burning device, NEC (fire-pits, chimeas, etc) |  | 10656.7674 | A | CEC Survey | 2017 | 15 | I | 1900.1619 | TON | 8 | 0.17831 | 1.3371 | 0.13335
47187 | 47 | TN | 187 | Williamson |  | 2104008400 | Woodstove: pellet-fired, general | Pellet Woodstove | 2206.5071 | A | CEC Survey | 2017 | 15 | I | 366.0237 | TON | 8 | 0.16588 | 1.3371 | 0.12406
47187 | 47 | TN | 187 | Williamson |  | 2104009000 | Wax Log; Total: All Combustor Types |  | 1050.795 | A | CEC Survey | 2017 | 15 | I | 360.8732 | TON | 8 | 0.34343 | 1.3371 | 0.25685
47187 | 47 | TN | 187 | Williamson |  | 2104008310 | Woodstove: freestanding; non-EPA certified | Woodstove or Fireplace Insert | 1688.6679 | A | CEC Survey | 2017 | 15 | I | 1169.3178 | TON | 8 | 0.69245 | 1.3371 | 0.51787
47187 | 47 | TN | 187 | Williamson |  | 2104008320 | Woodstove: freestanding; EPA certified; non-catalytic | Woodstove or Fireplace Insert | 2233.3995 | A | CEC Survey | 2017 | 15 | I | 1546.5171 | TON | 8 | 0.69245 | 1.3371 | 0.51787
47187 | 47 | TN | 187 | Williamson |  | 2104008330 | Woodstove: freestanding; EPA certified; catalytic | Woodstove or Fireplace Insert | 1525.2484 | A | CEC Survey | 2017 | 15 | I | 1056.158 | TON | 8 | 0.69245 | 1.3371 | 0.51787
47189 | 47 | TN | 189 | Wilson |  | 2104008510 | Furnace: Indoor, cordwood-fired, non-EPA certified | Furnace | 204.5878 | A | CEC Survey | 2017 | 15 | I | 263.6807 | TON | 8 | 1.2888 | 1.1797 | 1.0925
47189 | 47 | TN | 189 | Wilson |  | 2104008530 | Furnace: Indoor, pellet-fired, general | Furnace-Pellet | 16.5882 | A | CEC Survey | 2017 | 15 | I | 21.3795 | TON | 8 | 1.2888 | 1.1797 | 1.0925
47189 | 47 | TN | 189 | Wilson |  | 2104008610 | Hydronic heater: outdoor | Hydronic heater | 199.0584 | A | CEC Survey | 2017 | 15 | I | 256.5542 | TON | 8 | 1.2888 | 1.1797 | 1.0925
47189 | 47 | TN | 189 | Wilson |  | 2104008620 | Hydronic heater: indoor | Hydronic heater | 127.1762 | A | CEC Survey | 2017 | 15 | I | 163.9096 | TON | 8 | 1.2888 | 1.1797 | 1.0925
47189 | 47 | TN | 189 | Wilson |  | 2104008630 | Hydronic heater: pellet-fired | Pellet Hydronic Heater | 5.5294 | A | CEC Survey | 2017 | 15 | I | 7.1265 | TON | 8 | 1.2888 | 1.1797 | 1.0925
47189 | 47 | TN | 189 | Wilson |  | 2104008100 | Fireplace: general | Fireplace: general | 4413.7101 | A | CEC Survey | 2017 | 15 | I | 878.2629 | TON | 8 | 0.19899 | 1.1797 | 0.16867
47189 | 47 | TN | 189 | Wilson |  | 2104008210 | Woodstove: fireplace inserts; non-EPA certified | Woodstove or Fireplace Insert | 957.1382 | A | CEC Survey | 2017 | 15 | I | 308.7265 | TON | 8 | 0.32255 | 1.1797 | 0.27342
47189 | 47 | TN | 189 | Wilson |  | 2104008220 | Woodstove: fireplace inserts; EPA certified; non-catalytic | Woodstove or Fireplace Insert | 1265.8924 | A | CEC Survey | 2017 | 15 | I | 408.3157 | TON | 8 | 0.32255 | 1.1797 | 0.27342
47189 | 47 | TN | 189 | Wilson |  | 2104008230 | Woodstove: fireplace inserts; EPA certified; catalytic | Woodstove or Fireplace Insert | 864.5119 | A | CEC Survey | 2017 | 15 | I | 278.8497 | TON | 8 | 0.32255 | 1.1797 | 0.27342
47189 | 47 | TN | 189 | Wilson |  | 2104008700 | Outdoor wood burning device, NEC (fire-pits, chimeas, etc) |  | 6945.6399 | A | CEC Survey | 2017 | 15 | I | 1082.9353 | TON | 8 | 0.15592 | 1.1797 | 0.13217
47189 | 47 | TN | 189 | Wilson |  | 2104008400 | Woodstove: pellet-fired, general | Pellet Woodstove | 1590.7863 | A | CEC Survey | 2017 | 15 | I | 285.8096 | TON | 8 | 0.17967 | 1.1797 | 0.1523
47189 | 47 | TN | 189 | Wilson |  | 2104009000 | Wax Log; Total: All Combustor Types |  | 678.119 | A | CEC Survey | 2017 | 15 | I | 232.8856 | TON | 8 | 0.34343 | 1.1797 | 0.29112
47189 | 47 | TN | 189 | Wilson |  | 2104008310 | Woodstove: freestanding; non-EPA certified | Woodstove or Fireplace Insert | 1445.6834 | A | CEC Survey | 2017 | 15 | I | 956.697 | TON | 8 | 0.66176 | 1.1797 | 0.56096
47189 | 47 | TN | 189 | Wilson |  | 2104008320 | Woodstove: freestanding; EPA certified; non-catalytic | Woodstove or Fireplace Insert | 1912.0329 | A | CEC Survey | 2017 | 15 | I | 1265.3089 | TON | 8 | 0.66176 | 1.1797 | 0.56096
47189 | 47 | TN | 189 | Wilson |  | 2104008330 | Woodstove: freestanding; EPA certified; catalytic | Woodstove or Fireplace Insert | 1305.7786 | A | CEC Survey | 2017 | 15 | I | 864.1134 | TON | 8 | 0.66176 | 1.1797 | 0.56096
48001 | 48 | TX | 001 | Anderson |  | 2104008510 | Furnace: Indoor, cordwood-fired, non-EPA certified | Furnace | 63.1286 | A | CEC Survey | 2017 | 15 | I | 74.3751 | TON | 8 | 1.1782 | 1.2704 | 0.92739
48001 | 48 | TX | 001 | Anderson |  | 2104008530 | Furnace: Indoor, pellet-fired, general | Furnace-Pellet | 5.1185 | A | CEC Survey | 2017 | 15 | I | 6.0304 | TON | 8 | 1.1782 | 1.2704 | 0.92739
48001 | 48 | TX | 001 | Anderson |  | 2104008610 | Hydronic heater: outdoor | Hydronic heater | 61.4224 | A | CEC Survey | 2017 | 15 | I | 72.3649 | TON | 8 | 1.1782 | 1.2704 | 0.92739
48001 | 48 | TX | 001 | Anderson |  | 2104008620 | Hydronic heater: indoor | Hydronic heater | 39.2421 | A | CEC Survey | 2017 | 15 | I | 46.2332 | TON | 8 | 1.1782 | 1.2704 | 0.92739
48001 | 48 | TX | 001 | Anderson |  | 2104008630 | Hydronic heater: pellet-fired | Pellet Hydronic Heater | 1.7062 | A | CEC Survey | 2017 | 15 | I | 2.0101 | TON | 8 | 1.1782 | 1.2704 | 0.92739
48001 | 48 | TX | 001 | Anderson |  | 2104008100 | Fireplace: general | Fireplace: general | 1665.8673 | A | CEC Survey | 2017 | 15 | I | 339.9856 | TON | 8 | 0.20409 | 1.2704 | 0.16065
48001 | 48 | TX | 001 | Anderson |  | 2104008210 | Woodstove: fireplace inserts; non-EPA certified | Woodstove or Fireplace Insert | 432.4688 | A | CEC Survey | 2017 | 15 | I | 165.5628 | TON | 8 | 0.38283 | 1.2704 | 0.30135
48001 | 48 | TX | 001 | Anderson |  | 2104008220 | Woodstove: fireplace inserts; EPA certified; non-catalytic | Woodstove or Fireplace Insert | 571.9749 | A | CEC Survey | 2017 | 15 | I | 218.9702 | TON | 8 | 0.38283 | 1.2704 | 0.30135
48001 | 48 | TX | 001 | Anderson |  | 2104008230 | Woodstove: fireplace inserts; EPA certified; catalytic | Woodstove or Fireplace Insert | 390.617 | A | CEC Survey | 2017 | 15 | I | 149.5406 | TON | 8 | 0.38283 | 1.2704 | 0.30135
48001 | 48 | TX | 001 | Anderson |  | 2104008700 | Outdoor wood burning device, NEC (fire-pits, chimeas, etc) |  | 2426.2963 | A | CEC Survey | 2017 | 15 | I | 357.5591 | TON | 8 | 0.14737 | 1.2704 | 0.116
48001 | 48 | TX | 001 | Anderson |  | 2104008400 | Woodstove: pellet-fired, general | Pellet Woodstove | 560.8387 | A | CEC Survey | 2017 | 15 | I | 81.149 | TON | 8 | 0.14469 | 1.2704 | 0.11389
48001 | 48 | TX | 001 | Anderson |  | 2104009000 | Wax Log; Total: All Combustor Types |  | 237.9514 | A | CEC Survey | 2017 | 15 | I | 55.7121 | TON | 8 | 0.23413 | 1.2704 | 0.1843
48001 | 48 | TX | 001 | Anderson |  | 2104008310 | Woodstove: freestanding; non-EPA certified | Woodstove or Fireplace Insert | 535.8614 | A | CEC Survey | 2017 | 15 | I | 365.747 | TON | 8 | 0.68254 | 1.2704 | 0.53726
48001 | 48 | TX | 001 | Anderson |  | 2104008320 | Woodstove: freestanding; EPA certified; non-catalytic | Woodstove or Fireplace Insert | 708.72 | A | CEC Survey | 2017 | 15 | I | 483.7299 | TON | 8 | 0.68254 | 1.2704 | 0.53726
48001 | 48 | TX | 001 | Anderson |  | 2104008330 | Woodstove: freestanding; EPA certified; catalytic | Woodstove or Fireplace Insert | 484.0039 | A | CEC Survey | 2017 | 15 | I | 330.3521 | TON | 8 | 0.68254 | 1.2704 | 0.53726
48003 | 48 | TX | 003 | Andrews |  | 2104008510 | Furnace: Indoor, cordwood-fired, non-EPA certified | Furnace | 12.4816 | A | CEC Survey | 2017 | 15 | I | 15.6534 | TON | 8 | 1.2541 | 1.2906 | 0.97173
48003 | 48 | TX | 003 | Andrews |  | 2104008530 | Furnace: Indoor, pellet-fired, general | Furnace-Pellet | 1.012 | A | CEC Survey | 2017 | 15 | I | 1.2692 | TON | 8 | 1.2541 | 1.2906 | 0.97173
48003 | 48 | TX | 003 | Andrews |  | 2104008610 | Hydronic heater: outdoor | Hydronic heater | 12.1443 | A | CEC Survey | 2017 | 15 | I | 15.2303 | TON | 8 | 1.2541 | 1.2906 | 0.97173
48003 | 48 | TX | 003 | Andrews |  | 2104008620 | Hydronic heater: indoor | Hydronic heater | 7.7588 | A | CEC Survey | 2017 | 15 | I | 9.7305 | TON | 8 | 1.2541 | 1.2906 | 0.97173
48003 | 48 | TX | 003 | Andrews |  | 2104008630 | Hydronic heater: pellet-fired | Pellet Hydronic Heater | 0.33734 | A | CEC Survey | 2017 | 15 | I | 0.42306 | TON | 8 | 1.2541 | 1.2906 | 0.97173
48003 | 48 | TX | 003 | Andrews |  | 2104008100 | Fireplace: general | Fireplace: general | 292.816 | A | CEC Survey | 2017 | 15 | I | 60.2702 | TON | 8 | 0.20583 | 1.2906 | 0.15948
48003 | 48 | TX | 003 | Andrews |  | 2104008210 | Woodstove: fireplace inserts; non-EPA certified | Woodstove or Fireplace Insert | 90.8157 | A | CEC Survey | 2017 | 15 | I | 17.7404 | TON | 8 | 0.19534 | 1.2906 | 0.15136
48003 | 48 | TX | 003 | Andrews |  | 2104008220 | Woodstove: fireplace inserts; EPA certified; non-catalytic | Woodstove or Fireplace Insert | 120.1111 | A | CEC Survey | 2017 | 15 | I | 23.4631 | TON | 8 | 0.19534 | 1.2906 | 0.15136
48003 | 48 | TX | 003 | Andrews |  | 2104008230 | Woodstove: fireplace inserts; EPA certified; catalytic | Woodstove or Fireplace Insert | 82.0271 | A | CEC Survey | 2017 | 15 | I | 16.0236 | TON | 8 | 0.19534 | 1.2906 | 0.15136
48003 | 48 | TX | 003 | Andrews |  | 2104008700 | Outdoor wood burning device, NEC (fire-pits, chimeas, etc) |  | 684.5276 | A | CEC Survey | 2017 | 15 | I | 102.4382 | TON | 8 | 0.14965 | 1.2906 | 0.11595
48003 | 48 | TX | 003 | Andrews |  | 2104008400 | Woodstove: pellet-fired, general | Pellet Woodstove | 147.5948 | A | CEC Survey | 2017 | 15 | I | 11.8861 | TON | 8 | 0.080532 | 1.2906 | 0.062399
48003 | 48 | TX | 003 | Andrews |  | 2104009000 | Wax Log; Total: All Combustor Types |  | 77.7468 | A | CEC Survey | 2017 | 15 | I | 18.203 | TON | 8 | 0.23413 | 1.2906 | 0.18141
48003 | 48 | TX | 003 | Andrews |  | 2104008310 | Woodstove: freestanding; non-EPA certified | Woodstove or Fireplace Insert | 128.5388 | A | CEC Survey | 2017 | 15 | I | 73.5434 | TON | 8 | 0.57215 | 1.2906 | 0.44332
48003 | 48 | TX | 003 | Andrews |  | 2104008320 | Woodstove: freestanding; EPA certified; non-catalytic | Woodstove or Fireplace Insert | 170.0029 | A | CEC Survey | 2017 | 15 | I | 97.2671 | TON | 8 | 0.57215 | 1.2906 | 0.44332
48003 | 48 | TX | 003 | Andrews |  | 2104008330 | Woodstove: freestanding; EPA certified; catalytic | Woodstove or Fireplace Insert | 116.0995 | A | CEC Survey | 2017 | 15 | I | 66.4263 | TON | 8 | 0.57215 | 1.2906 | 0.44332
48005 | 48 | TX | 005 | Angelina |  | 2104008510 | Furnace: Indoor, cordwood-fired, non-EPA certified | Furnace | 105.9107 | A | CEC Survey | 2017 | 15 | I | 125.2976 | TON | 8 | 1.183 | 1.2935 | 0.91461
48005 | 48 | TX | 005 | Angelina |  | 2104008530 | Furnace: Indoor, pellet-fired, general | Furnace-Pellet | 8.5874 | A | CEC Survey | 2017 | 15 | I | 10.1593 | TON | 8 | 1.183 | 1.2935 | 0.91461
48005 | 48 | TX | 005 | Angelina |  | 2104008610 | Hydronic heater: outdoor | Hydronic heater | 103.0483 | A | CEC Survey | 2017 | 15 | I | 121.9111 | TON | 8 | 1.183 | 1.2935 | 0.91461
48005 | 48 | TX | 005 | Angelina |  | 2104008620 | Hydronic heater: indoor | Hydronic heater | 65.8364 | A | CEC Survey | 2017 | 15 | I | 77.8877 | TON | 8 | 1.183 | 1.2935 | 0.91461
48005 | 48 | TX | 005 | Angelina |  | 2104008630 | Hydronic heater: pellet-fired | Pellet Hydronic Heater | 2.8625 | A | CEC Survey | 2017 | 15 | I | 3.3864 | TON | 8 | 1.183 | 1.2935 | 0.91461
48005 | 48 | TX | 005 | Angelina |  | 2104008100 | Fireplace: general | Fireplace: general | 3582.7353 | A | CEC Survey | 2017 | 15 | I | 691.3094 | TON | 8 | 0.19296 | 1.2935 | 0.14917
48005 | 48 | TX | 005 | Angelina |  | 2104008210 | Woodstove: fireplace inserts; non-EPA certified | Woodstove or Fireplace Insert | 790.3137 | A | CEC Survey | 2017 | 15 | I | 338.5424 | TON | 8 | 0.42836 | 1.2935 | 0.33117
48005 | 48 | TX | 005 | Angelina |  | 2104008220 | Woodstove: fireplace inserts; EPA certified; non-catalytic | Woodstove or Fireplace Insert | 1045.2536 | A | CEC Survey | 2017 | 15 | I | 447.7496 | TON | 8 | 0.42836 | 1.2935 | 0.33117
48005 | 48 | TX | 005 | Angelina |  | 2104008230 | Woodstove: fireplace inserts; EPA certified; catalytic | Woodstove or Fireplace Insert | 713.8317 | A | CEC Survey | 2017 | 15 | I | 305.7802 | TON | 8 | 0.42836 | 1.2935 | 0.33117
48005 | 48 | TX | 005 | Angelina |  | 2104008700 | Outdoor wood burning device, NEC (fire-pits, chimeas, etc) |  | 4391.8695 | A | CEC Survey | 2017 | 15 | I | 655.649 | TON | 8 | 0.14929 | 1.2935 | 0.11541
48005 | 48 | TX | 005 | Angelina |  | 2104008400 | Woodstove: pellet-fired, general | Pellet Woodstove | 939.3799 | A | CEC Survey | 2017 | 15 | I | 140.7821 | TON | 8 | 0.14987 | 1.2935 | 0.11586
48005 | 48 | TX | 005 | Angelina |  | 2104009000 | Wax Log; Total: All Combustor Types |  | 444.2611 | A | CEC Survey | 2017 | 15 | I | 104.0159 | TON | 8 | 0.23413 | 1.2935 | 0.18101
48005 | 48 | TX | 005 | Angelina |  | 2104008310 | Woodstove: freestanding; non-EPA certified | Woodstove or Fireplace Insert | 897.6349 | A | CEC Survey | 2017 | 15 | I | 603.7132 | TON | 8 | 0.67256 | 1.2935 | 0.51995
48005 | 48 | TX | 005 | Angelina |  | 2104008320 | Woodstove: freestanding; EPA certified; non-catalytic | Woodstove or Fireplace Insert | 1187.1946 | A | CEC Survey | 2017 | 15 | I | 798.4594 | TON | 8 | 0.67256 | 1.2935 | 0.51995
48005 | 48 | TX | 005 | Angelina |  | 2104008330 | Woodstove: freestanding; EPA certified; catalytic | Woodstove or Fireplace Insert | 810.767 | A | CEC Survey | 2017 | 15 | I | 545.2893 | TON | 8 | 0.67256 | 1.2935 | 0.51995
48007 | 48 | TX | 007 | Aransas |  | 2104008510 | Furnace: Indoor, cordwood-fired, non-EPA certified | Furnace | 13.6481 | A | CEC Survey | 2017 | 15 | I | 15.3958 | TON | 8 | 1.1281 | 1.2906 | 0.87405
48007 | 48 | TX | 007 | Aransas |  | 2104008530 | Furnace: Indoor, pellet-fired, general | Furnace-Pellet | 1.1066 | A | CEC Survey | 2017 | 15 | I | 1.2483 | TON | 8 | 1.1281 | 1.2906 | 0.87405
48007 | 48 | TX | 007 | Aransas |  | 2104008610 | Hydronic heater: outdoor | Hydronic heater | 13.2793 | A | CEC Survey | 2017 | 15 | I | 14.9797 | TON | 8 | 1.1281 | 1.2906 | 0.87405
48007 | 48 | TX | 007 | Aransas |  | 2104008620 | Hydronic heater: indoor | Hydronic heater | 8.484 | A | CEC Survey | 2017 | 15 | I | 9.5704 | TON | 8 | 1.1281 | 1.2906 | 0.87405
48007 | 48 | TX | 007 | Aransas |  | 2104008630 | Hydronic heater: pellet-fired | Pellet Hydronic Heater | 0.36887 | A | CEC Survey | 2017 | 15 | I | 0.4161 | TON | 8 | 1.1281 | 1.2906 | 0.87405
48007 | 48 | TX | 007 | Aransas |  | 2104008100 | Fireplace: general | Fireplace: general | 419.6977 | A | CEC Survey | 2017 | 15 | I | 90.6142 | TON | 8 | 0.2159 | 1.2906 | 0.16729
48007 | 48 | TX | 007 | Aransas |  | 2104008210 | Woodstove: fireplace inserts; non-EPA certified | Woodstove or Fireplace Insert | 168.1593 | A | CEC Survey | 2017 | 15 | I | 33.62 | TON | 8 | 0.19993 | 1.2906 | 0.15491
48007 | 48 | TX | 007 | Aransas |  | 2104008220 | Woodstove: fireplace inserts; EPA certified; non-catalytic | Woodstove or Fireplace Insert | 222.4043 | A | CEC Survey | 2017 | 15 | I | 44.4651 | TON | 8 | 0.19993 | 1.2906 | 0.15491
48007 | 48 | TX | 007 | Aransas |  | 2104008230 | Woodstove: fireplace inserts; EPA certified; catalytic | Woodstove or Fireplace Insert | 151.8859 | A | CEC Survey | 2017 | 15 | I | 30.3664 | TON | 8 | 0.19993 | 1.2906 | 0.15491
48007 | 48 | TX | 007 | Aransas |  | 2104008700 | Outdoor wood burning device, NEC (fire-pits, chimeas, etc) |  | 1152.2193 | A | CEC Survey | 2017 | 15 | I | 171.0426 | TON | 8 | 0.14845 | 1.2906 | 0.11502
48007 | 48 | TX | 007 | Aransas |  | 2104008400 | Woodstove: pellet-fired, general | Pellet Woodstove | 252.6339 | A | CEC Survey | 2017 | 15 | I | 13.9775 | TON | 8 | 0.055327 | 1.2906 | 0.042869
48007 | 48 | TX | 007 | Aransas |  | 2104009000 | Wax Log; Total: All Combustor Types |  | 136.8648 | A | CEC Survey | 2017 | 15 | I | 32.0445 | TON | 8 | 0.23413 | 1.2906 | 0.18141
48007 | 48 | TX | 007 | Aransas |  | 2104008310 | Woodstove: freestanding; non-EPA certified | Woodstove or Fireplace Insert | 194.1142 | A | CEC Survey | 2017 | 15 | I | 106.5687 | TON | 8 | 0.549 | 1.2906 | 0.42538
48007 | 48 | TX | 007 | Aransas |  | 2104008320 | Woodstove: freestanding; EPA certified; non-catalytic | Woodstove or Fireplace Insert | 256.7317 | A | CEC Survey | 2017 | 15 | I | 140.9458 | TON | 8 | 0.549 | 1.2906 | 0.42538
48007 | 48 | TX | 007 | Aransas |  | 2104008330 | Woodstove: freestanding; EPA certified; catalytic | Woodstove or Fireplace Insert | 175.329 | A | CEC Survey | 2017 | 15 | I | 96.2556 | TON | 8 | 0.549 | 1.2906 | 0.42538
48009 | 48 | TX | 009 | Archer |  | 2104008510 | Furnace: Indoor, cordwood-fired, non-EPA certified | Furnace | 14.6804 | A | CEC Survey | 2017 | 15 | I | 17.5293 | TON | 8 | 1.1941 | 1.2906 | 0.92519
48009 | 48 | TX | 009 | Archer |  | 2104008530 | Furnace: Indoor, pellet-fired, general | Furnace-Pellet | 1.1903 | A | CEC Survey | 2017 | 15 | I | 1.4213 | TON | 8 | 1.1941 | 1.2906 | 0.92519
48009 | 48 | TX | 009 | Archer |  | 2104008610 | Hydronic heater: outdoor | Hydronic heater | 14.2837 | A | CEC Survey | 2017 | 15 | I | 17.0555 | TON | 8 | 1.1941 | 1.2906 | 0.92519
48009 | 48 | TX | 009 | Archer |  | 2104008620 | Hydronic heater: indoor | Hydronic heater | 9.1257 | A | CEC Survey | 2017 | 15 | I | 10.8966 | TON | 8 | 1.1941 | 1.2906 | 0.92519
48009 | 48 | TX | 009 | Archer |  | 2104008630 | Hydronic heater: pellet-fired | Pellet Hydronic Heater | 0.39677 | A | CEC Survey | 2017 | 15 | I | 0.47376 | TON | 8 | 1.1941 | 1.2906 | 0.92519
48009 | 48 | TX | 009 | Archer |  | 2104008100 | Fireplace: general | Fireplace: general | 159.3513 | A | CEC Survey | 2017 | 15 | I | 41.3094 | TON | 8 | 0.25924 | 1.2906 | 0.20086
48009 | 48 | TX | 009 | Archer |  | 2104008210 | Woodstove: fireplace inserts; non-EPA certified | Woodstove or Fireplace Insert | 70.0384 | A | CEC Survey | 2017 | 15 | I | 14.7645 | TON | 8 | 0.21081 | 1.2906 | 0.16334
48009 | 48 | TX | 009 | Archer |  | 2104008220 | Woodstove: fireplace inserts; EPA certified; non-catalytic | Woodstove or Fireplace Insert | 92.6315 | A | CEC Survey | 2017 | 15 | I | 19.5273 | TON | 8 | 0.21081 | 1.2906 | 0.16334
48009 | 48 | TX | 009 | Archer |  | 2104008230 | Woodstove: fireplace inserts; EPA certified; catalytic | Woodstove or Fireplace Insert | 63.2605 | A | CEC Survey | 2017 | 15 | I | 13.3357 | TON | 8 | 0.21081 | 1.2906 | 0.16334
48009 | 48 | TX | 009 | Archer |  | 2104008700 | Outdoor wood burning device, NEC (fire-pits, chimeas, etc) |  | 545.4866 | A | CEC Survey | 2017 | 15 | I | 81.3671 | TON | 8 | 0.14916 | 1.2906 | 0.11558
48009 | 48 | TX | 009 | Archer |  | 2104008400 | Woodstove: pellet-fired, general | Pellet Woodstove | 158.3605 | A | CEC Survey | 2017 | 15 | I | 14.7419 | TON | 8 | 0.093091 | 1.2906 | 0.07213
48009 | 48 | TX | 009 | Archer |  | 2104009000 | Wax Log; Total: All Combustor Types |  | 48.1303 | A | CEC Survey | 2017 | 15 | I | 11.2689 | TON | 8 | 0.23413 | 1.2906 | 0.18141
48009 | 48 | TX | 009 | Archer |  | 2104008310 | Woodstove: freestanding; non-EPA certified | Woodstove or Fireplace Insert | 128.7718 | A | CEC Survey | 2017 | 15 | I | 85.5597 | TON | 8 | 0.66443 | 1.2906 | 0.51482
48009 | 48 | TX | 009 | Archer |  | 2104008320 | Woodstove: freestanding; EPA certified; non-catalytic | Woodstove or Fireplace Insert | 170.311 | A | CEC Survey | 2017 | 15 | I | 113.1597 | TON | 8 | 0.66443 | 1.2906 | 0.51482
48009 | 48 | TX | 009 | Archer |  | 2104008330 | Woodstove: freestanding; EPA certified; catalytic | Woodstove or Fireplace Insert | 116.31 | A | CEC Survey | 2017 | 15 | I | 77.2798 | TON | 8 | 0.66443 | 1.2906 | 0.51482
48011 | 48 | TX | 011 | Armstrong |  | 2104008510 | Furnace: Indoor, cordwood-fired, non-EPA certified | Furnace | 3.8123 | A | CEC Survey | 2017 | 15 | I | 4.5336 | TON | 8 | 1.1892 | 1.2906 | 0.92143
48011 | 48 | TX | 011 | Armstrong |  | 2104008530 | Furnace: Indoor, pellet-fired, general | Furnace-Pellet | 0.30911 | A | CEC Survey | 2017 | 15 | I | 0.36759 | TON | 8 | 1.1892 | 1.2906 | 0.92143
48011 | 48 | TX | 011 | Armstrong |  | 2104008610 | Hydronic heater: outdoor | Hydronic heater | 3.7093 | A | CEC Survey | 2017 | 15 | I | 4.4111 | TON | 8 | 1.1892 | 1.2906 | 0.92143
48011 | 48 | TX | 011 | Armstrong |  | 2104008620 | Hydronic heater: indoor | Hydronic heater | 2.3698 | A | CEC Survey | 2017 | 15 | I | 2.8182 | TON | 8 | 1.1892 | 1.2906 | 0.92143
48011 | 48 | TX | 011 | Armstrong |  | 2104008630 | Hydronic heater: pellet-fired | Pellet Hydronic Heater | 0.10304 | A | CEC Survey | 2017 | 15 | I | 0.12253 | TON | 8 | 1.1892 | 1.2906 | 0.92143
48011 | 48 | TX | 011 | Armstrong |  | 2104008100 | Fireplace: general | Fireplace: general | 60.5598 | A | CEC Survey | 2017 | 15 | I | 15.6477 | TON | 8 | 0.25838 | 1.2906 | 0.20021
48011 | 48 | TX | 011 | Armstrong |  | 2104008210 | Woodstove: fireplace inserts; non-EPA certified | Woodstove or Fireplace Insert | 10.4472 | A | CEC Survey | 2017 | 15 | I | 2.2278 | TON | 8 | 0.21324 | 1.2906 | 0.16523
48011 | 48 | TX | 011 | Armstrong |  | 2104008220 | Woodstove: fireplace inserts; EPA certified; non-catalytic | Woodstove or Fireplace Insert | 13.8173 | A | CEC Survey | 2017 | 15 | I | 2.9464 | TON | 8 | 0.21324 | 1.2906 | 0.16523
48011 | 48 | TX | 011 | Armstrong |  | 2104008230 | Woodstove: fireplace inserts; EPA certified; catalytic | Woodstove or Fireplace Insert | 9.4362 | A | CEC Survey | 2017 | 15 | I | 2.0122 | TON | 8 | 0.21324 | 1.2906 | 0.16523
48011 | 48 | TX | 011 | Armstrong |  | 2104008700 | Outdoor wood burning device, NEC (fire-pits, chimeas, etc) |  | 117.5876 | A | CEC Survey | 2017 | 15 | I | 17.6303 | TON | 8 | 0.14993 | 1.2906 | 0.11617
48011 | 48 | TX | 011 | Armstrong |  | 2104008400 | Woodstove: pellet-fired, general | Pellet Woodstove | 34.9931 | A | CEC Survey | 2017 | 15 | I | 3.398 | TON | 8 | 0.097105 | 1.2906 | 0.075241
48011 | 48 | TX | 011 | Armstrong |  | 2104009000 | Wax Log; Total: All Combustor Types |  | 10.0828 | A | CEC Survey | 2017 | 15 | I | 3.4627 | TON | 8 | 0.34343 | 1.2906 | 0.2661
48011 | 48 | TX | 011 | Armstrong |  | 2104008310 | Woodstove: freestanding; non-EPA certified | Woodstove or Fireplace Insert | 23.0872 | A | CEC Survey | 2017 | 15 | I | 16.3771 | TON | 8 | 0.70936 | 1.2906 | 0.54963
48011 | 48 | TX | 011 | Armstrong |  | 2104008320 | Woodstove: freestanding; EPA certified; non-catalytic | Woodstove or Fireplace Insert | 30.5347 | A | CEC Survey | 2017 | 15 | I | 21.6601 | TON | 8 | 0.70936 | 1.2906 | 0.54963
48011 | 48 | TX | 011 | Armstrong |  | 2104008330 | Woodstove: freestanding; EPA certified; catalytic | Woodstove or Fireplace Insert | 20.853 | A | CEC Survey | 2017 | 15 | I | 14.7922 | TON | 8 | 0.70936 | 1.2906 | 0.54963
48013 | 48 | TX | 013 | Atascosa |  | 2104008510 | Furnace: Indoor, cordwood-fired, non-EPA certified | Furnace | 32.7526 | A | CEC Survey | 2017 | 15 | I | 37.5696 | TON | 8 | 1.1471 | 1.2906 | 0.88879
48013 | 48 | TX | 013 | Atascosa |  | 2104008530 | Furnace: Indoor, pellet-fired, general | Furnace-Pellet | 2.6556 | A | CEC Survey | 2017 | 15 | I | 3.0462 | TON | 8 | 1.1471 | 1.2906 | 0.88879
48013 | 48 | TX | 013 | Atascosa |  | 2104008610 | Hydronic heater: outdoor | Hydronic heater | 31.8674 | A | CEC Survey | 2017 | 15 | I | 36.5542 | TON | 8 | 1.1471 | 1.2906 | 0.88879
48013 | 48 | TX | 013 | Atascosa |  | 2104008620 | Hydronic heater: indoor | Hydronic heater | 20.3597 | A | CEC Survey | 2017 | 15 | I | 23.3541 | TON | 8 | 1.1471 | 1.2906 | 0.88879
48013 | 48 | TX | 013 | Atascosa |  | 2104008630 | Hydronic heater: pellet-fired | Pellet Hydronic Heater | 0.8852 | A | CEC Survey | 2017 | 15 | I | 1.0154 | TON | 8 | 1.1471 | 1.2906 | 0.88879
48013 | 48 | TX | 013 | Atascosa |  | 2104008100 | Fireplace: general | Fireplace: general | 720.3875 | A | CEC Survey | 2017 | 15 | I | 167.5218 | TON | 8 | 0.23254 | 1.2906 | 0.18018
48013 | 48 | TX | 013 | Atascosa |  | 2104008210 | Woodstove: fireplace inserts; non-EPA certified | Woodstove or Fireplace Insert | 357.9165 | A | CEC Survey | 2017 | 15 | I | 85.2807 | TON | 8 | 0.23827 | 1.2906 | 0.18462
48013 | 48 | TX | 013 | Atascosa |  | 2104008220 | Woodstove: fireplace inserts; EPA certified; non-catalytic | Woodstove or Fireplace Insert | 473.3735 | A | CEC Survey | 2017 | 15 | I | 112.7906 | TON | 8 | 0.23827 | 1.2906 | 0.18462
48013 | 48 | TX | 013 | Atascosa |  | 2104008230 | Woodstove: fireplace inserts; EPA certified; catalytic | Woodstove or Fireplace Insert | 323.2794 | A | CEC Survey | 2017 | 15 | I | 77.0277 | TON | 8 | 0.23827 | 1.2906 | 0.18462
48013 | 48 | TX | 013 | Atascosa |  | 2104008700 | Outdoor wood burning device, NEC (fire-pits, chimeas, etc) |  | 2041.1279 | A | CEC Survey | 2017 | 15 | I | 303.2019 | TON | 8 | 0.14855 | 1.2906 | 0.1151
48013 | 48 | TX | 013 | Atascosa |  | 2104008400 | Woodstove: pellet-fired, general | Pellet Woodstove | 486.5992 | A | CEC Survey | 2017 | 15 | I | 36.3571 | TON | 8 | 0.074717 | 1.2906 | 0.057893
48013 | 48 | TX | 013 | Atascosa |  | 2104009000 | Wax Log; Total: All Combustor Types |  | 318.1175 | A | CEC Survey | 2017 | 15 | I | 74.4816 | TON | 8 | 0.23413 | 1.2906 | 0.18141
48013 | 48 | TX | 013 | Atascosa |  | 2104008310 | Woodstove: freestanding; non-EPA certified | Woodstove or Fireplace Insert | 431.707 | A | CEC Survey | 2017 | 15 | I | 272.8505 | TON | 8 | 0.63203 | 1.2906 | 0.48972
48013 | 48 | TX | 013 | Atascosa |  | 2104008320 | Woodstove: freestanding; EPA certified; non-catalytic | Woodstove or Fireplace Insert | 570.9673 | A | CEC Survey | 2017 | 15 | I | 360.8668 | TON | 8 | 0.63203 | 1.2906 | 0.48972
48013 | 48 | TX | 013 | Atascosa |  | 2104008330 | Woodstove: freestanding; EPA certified; catalytic | Woodstove or Fireplace Insert | 389.9289 | A | CEC Survey | 2017 | 15 | I | 246.4456 | TON | 8 | 0.63203 | 1.2906 | 0.48972
48015 | 48 | TX | 015 | Austin |  | 2104008510 | Furnace: Indoor, cordwood-fired, non-EPA certified | Furnace | 29.797 | A | CEC Survey | 2017 | 15 | I | 33.882 | TON | 8 | 1.1371 | 1.2906 | 0.88106
48015 | 48 | TX | 015 | Austin |  | 2104008530 | Furnace: Indoor, pellet-fired, general | Furnace-Pellet | 2.416 | A | CEC Survey | 2017 | 15 | I | 2.7472 | TON | 8 | 1.1371 | 1.2906 | 0.88106
48015 | 48 | TX | 015 | Austin |  | 2104008610 | Hydronic heater: outdoor | Hydronic heater | 28.9916 | A | CEC Survey | 2017 | 15 | I | 32.9662 | TON | 8 | 1.1371 | 1.2906 | 0.88106
48015 | 48 | TX | 015 | Austin |  | 2104008620 | Hydronic heater: indoor | Hydronic heater | 18.5224 | A | CEC Survey | 2017 | 15 | I | 21.0618 | TON | 8 | 1.1371 | 1.2906 | 0.88106
48015 | 48 | TX | 015 | Austin |  | 2104008630 | Hydronic heater: pellet-fired | Pellet Hydronic Heater | 0.80532 | A | CEC Survey | 2017 | 15 | I | 0.91573 | TON | 8 | 1.1371 | 1.2906 | 0.88106
48015 | 48 | TX | 015 | Austin |  | 2104008100 | Fireplace: general | Fireplace: general | 670.6783 | A | CEC Survey | 2017 | 15 | I | 160.266 | TON | 8 | 0.23896 | 1.2906 | 0.18515
48015 | 48 | TX | 015 | Austin |  | 2104008210 | Woodstove: fireplace inserts; non-EPA certified | Woodstove or Fireplace Insert | 236.6476 | A | CEC Survey | 2017 | 15 | I | 62.1761 | TON | 8 | 0.26274 | 1.2906 | 0.20358
48015 | 48 | TX | 015 | Austin |  | 2104008220 | Woodstove: fireplace inserts; EPA certified; non-catalytic | Woodstove or Fireplace Insert | 312.9856 | A | CEC Survey | 2017 | 15 | I | 82.2329 | TON | 8 | 0.26274 | 1.2906 | 0.20358
48015 | 48 | TX | 015 | Austin |  | 2104008230 | Woodstove: fireplace inserts; EPA certified; catalytic | Woodstove or Fireplace Insert | 213.7462 | A | CEC Survey | 2017 | 15 | I | 56.159 | TON | 8 | 0.26274 | 1.2906 | 0.20358
48015 | 48 | TX | 015 | Austin |  | 2104008700 | Outdoor wood burning device, NEC (fire-pits, chimeas, etc) |  | 1597.8728 | A | CEC Survey | 2017 | 15 | I | 237.9767 | TON | 8 | 0.14893 | 1.2906 | 0.1154
48015 | 48 | TX | 015 | Austin |  | 2104008400 | Woodstove: pellet-fired, general | Pellet Woodstove | 403.0697 | A | CEC Survey | 2017 | 15 | I | 33.0649 | TON | 8 | 0.082033 | 1.2906 | 0.063562
48015 | 48 | TX | 015 | Austin |  | 2104009000 | Wax Log; Total: All Combustor Types |  | 175.9676 | A | CEC Survey | 2017 | 15 | I | 41.1997 | TON | 8 | 0.23413 | 1.2906 | 0.18141
48015 | 48 | TX | 015 | Austin |  | 2104008310 | Woodstove: freestanding; non-EPA certified | Woodstove or Fireplace Insert | 319.4917 | A | CEC Survey | 2017 | 15 | I | 203.5044 | TON | 8 | 0.63696 | 1.2906 | 0.49354
48015 | 48 | TX | 015 | Austin |  | 2104008320 | Woodstove: freestanding; EPA certified; non-catalytic | Woodstove or Fireplace Insert | 422.5535 | A | CEC Survey | 2017 | 15 | I | 269.1509 | TON | 8 | 0.63696 | 1.2906 | 0.49354
48015 | 48 | TX | 015 | Austin |  | 2104008330 | Woodstove: freestanding; EPA certified; catalytic | Woodstove or Fireplace Insert | 288.5731 | A | CEC Survey | 2017 | 15 | I | 183.8104 | TON | 8 | 0.63696 | 1.2906 | 0.49354
48017 | 48 | TX | 017 | Bailey |  | 2104008510 | Furnace: Indoor, cordwood-fired, non-EPA certified | Furnace | 6.3437 | A | CEC Survey | 2017 | 15 | I | 7.7827 | TON | 8 | 1.2268 | 1.2906 | 0.9506
48017 | 48 | TX | 017 | Bailey |  | 2104008530 | Furnace: Indoor, pellet-fired, general | Furnace-Pellet | 0.51435 | A | CEC Survey | 2017 | 15 | I | 0.63103 | TON | 8 | 1.2268 | 1.2906 | 0.9506
48017 | 48 | TX | 017 | Bailey |  | 2104008610 | Hydronic heater: outdoor | Hydronic heater | 6.1722 | A | CEC Survey | 2017 | 15 | I | 7.5723 | TON | 8 | 1.2268 | 1.2906 | 0.9506
48017 | 48 | TX | 017 | Bailey |  | 2104008620 | Hydronic heater: indoor | Hydronic heater | 3.9434 | A | CEC Survey | 2017 | 15 | I | 4.8379 | TON | 8 | 1.2268 | 1.2906 | 0.9506
48017 | 48 | TX | 017 | Bailey |  | 2104008630 | Hydronic heater: pellet-fired | Pellet Hydronic Heater | 0.17145 | A | CEC Survey | 2017 | 15 | I | 0.21034 | TON | 8 | 1.2268 | 1.2906 | 0.9506
48017 | 48 | TX | 017 | Bailey |  | 2104008100 | Fireplace: general | Fireplace: general | 136.1289 | A | CEC Survey | 2017 | 15 | I | 29.9054 | TON | 8 | 0.21968 | 1.2906 | 0.17022
48017 | 48 | TX | 017 | Bailey |  | 2104008210 | Woodstove: fireplace inserts; non-EPA certified | Woodstove or Fireplace Insert | 35.1416 | A | CEC Survey | 2017 | 15 | I | 6.6474 | TON | 8 | 0.18916 | 1.2906 | 0.14657
48017 | 48 | TX | 017 | Bailey |  | 2104008220 | Woodstove: fireplace inserts; EPA certified; non-catalytic | Woodstove or Fireplace Insert | 46.4775 | A | CEC Survey | 2017 | 15 | I | 8.7917 | TON | 8 | 0.18916 | 1.2906 | 0.14657
48017 | 48 | TX | 017 | Bailey |  | 2104008230 | Woodstove: fireplace inserts; EPA certified; catalytic | Woodstove or Fireplace Insert | 31.7408 | A | CEC Survey | 2017 | 15 | I | 6.0041 | TON | 8 | 0.18916 | 1.2906 | 0.14657
48017 | 48 | TX | 017 | Bailey |  | 2104008700 | Outdoor wood burning device, NEC (fire-pits, chimeas, etc) |  | 315.668 | A | CEC Survey | 2017 | 15 | I | 47.3722 | TON | 8 | 0.15007 | 1.2906 | 0.11628
48017 | 48 | TX | 017 | Bailey |  | 2104008400 | Woodstove: pellet-fired, general | Pellet Woodstove | 75.1315 | A | CEC Survey | 2017 | 15 | I | 5.8106 | TON | 8 | 0.077339 | 1.2906 | 0.059925
48017 | 48 | TX | 017 | Bailey |  | 2104009000 | Wax Log; Total: All Combustor Types |  | 32.0294 | A | CEC Survey | 2017 | 15 | I | 10.9998 | TON | 8 | 0.34343 | 1.2906 | 0.2661
48017 | 48 | TX | 017 | Bailey |  | 2104008310 | Woodstove: freestanding; non-EPA certified | Woodstove or Fireplace Insert | 56.4968 | A | CEC Survey | 2017 | 15 | I | 33.417 | TON | 8 | 0.59148 | 1.2906 | 0.4583
48017 | 48 | TX | 017 | Bailey |  | 2104008320 | Woodstove: freestanding; EPA certified; non-catalytic | Woodstove or Fireplace Insert | 74.7216 | A | CEC Survey | 2017 | 15 | I | 44.1967 | TON | 8 | 0.59148 | 1.2906 | 0.4583
48017 | 48 | TX | 017 | Bailey |  | 2104008330 | Woodstove: freestanding; EPA certified; catalytic | Woodstove or Fireplace Insert | 51.0294 | A | CEC Survey | 2017 | 15 | I | 30.1831 | TON | 8 | 0.59148 | 1.2906 | 0.4583
48019 | 48 | TX | 019 | Bandera |  | 2104008510 | Furnace: Indoor, cordwood-fired, non-EPA certified | Furnace | 43.9847 | A | CEC Survey | 2017 | 15 | I | 55.1821 | TON | 8 | 1.2546 | 1.2906 | 0.97209
48019 | 48 | TX | 019 | Bandera |  | 2104008530 | Furnace: Indoor, pellet-fired, general | Furnace-Pellet | 3.5663 | A | CEC Survey | 2017 | 15 | I | 4.4742 | TON | 8 | 1.2546 | 1.2906 | 0.97209
48019 | 48 | TX | 019 | Bandera |  | 2104008610 | Hydronic heater: outdoor | Hydronic heater | 42.7959 | A | CEC Survey | 2017 | 15 | I | 53.6907 | TON | 8 | 1.2546 | 1.2906 | 0.97209
48019 | 48 | TX | 019 | Bandera |  | 2104008620 | Hydronic heater: indoor | Hydronic heater | 27.3418 | A | CEC Survey | 2017 | 15 | I | 34.3024 | TON | 8 | 1.2546 | 1.2906 | 0.97209
48019 | 48 | TX | 019 | Bandera |  | 2104008630 | Hydronic heater: pellet-fired | Pellet Hydronic Heater | 1.1888 | A | CEC Survey | 2017 | 15 | I | 1.4914 | TON | 8 | 1.2546 | 1.2906 | 0.97209
48019 | 48 | TX | 019 | Bandera |  | 2104008100 | Fireplace: general | Fireplace: general | 539.6358 | A | CEC Survey | 2017 | 15 | I | 128.55 | TON | 8 | 0.23822 | 1.2906 | 0.18458
48019 | 48 | TX | 019 | Bandera |  | 2104008210 | Woodstove: fireplace inserts; non-EPA certified | Woodstove or Fireplace Insert | 256.2278 | A | CEC Survey | 2017 | 15 | I | 86.5164 | TON | 8 | 0.33765 | 1.2906 | 0.26163
48019 | 48 | TX | 019 | Bandera |  | 2104008220 | Woodstove: fireplace inserts; EPA certified; non-catalytic | Woodstove or Fireplace Insert | 338.8819 | A | CEC Survey | 2017 | 15 | I | 114.425 | TON | 8 | 0.33765 | 1.2906 | 0.26163
48019 | 48 | TX | 019 | Bandera |  | 2104008230 | Woodstove: fireplace inserts; EPA certified; catalytic | Woodstove or Fireplace Insert | 231.4315 | A | CEC Survey | 2017 | 15 | I | 78.1439 | TON | 8 | 0.33765 | 1.2906 | 0.26163
48019 | 48 | TX | 019 | Bandera |  | 2104008700 | Outdoor wood burning device, NEC (fire-pits, chimeas, etc) |  | 1291.168 | A | CEC Survey | 2017 | 15 | I | 193.2972 | TON | 8 | 0.14971 | 1.2906 | 0.116
48019 | 48 | TX | 019 | Bandera |  | 2104008400 | Woodstove: pellet-fired, general | Pellet Woodstove | 343.0124 | A | CEC Survey | 2017 | 15 | I | 56.956 | TON | 8 | 0.16605 | 1.2906 | 0.12866
48019 | 48 | TX | 019 | Bandera |  | 2104009000 | Wax Log; Total: All Combustor Types |  | 169.7967 | A | CEC Survey | 2017 | 15 | I | 39.7549 | TON | 8 | 0.23413 | 1.2906 | 0.18141
48019 | 48 | TX | 019 | Bandera |  | 2104008310 | Woodstove: freestanding; non-EPA certified | Woodstove or Fireplace Insert | 383.7929 | A | CEC Survey | 2017 | 15 | I | 288.2618 | TON | 8 | 0.75109 | 1.2906 | 0.58197
48019 | 48 | TX | 019 | Bandera |  | 2104008320 | Woodstove: freestanding; EPA certified; non-catalytic | Woodstove or Fireplace Insert | 507.5971 | A | CEC Survey | 2017 | 15 | I | 381.2495 | TON | 8 | 0.75109 | 1.2906 | 0.58197
48019 | 48 | TX | 019 | Bandera |  | 2104008330 | Woodstove: freestanding; EPA certified; catalytic | Woodstove or Fireplace Insert | 346.6517 | A | CEC Survey | 2017 | 15 | I | 260.3655 | TON | 8 | 0.75109 | 1.2906 | 0.58197
48021 | 48 | TX | 021 | Bastrop |  | 2104008510 | Furnace: Indoor, cordwood-fired, non-EPA certified | Furnace | 73.3926 | A | CEC Survey | 2017 | 15 | I | 85.1349 | TON | 8 | 1.16 | 1.2906 | 0.8988
48021 | 48 | TX | 021 | Bastrop |  | 2104008530 | Furnace: Indoor, pellet-fired, general | Furnace-Pellet | 5.9508 | A | CEC Survey | 2017 | 15 | I | 6.9028 | TON | 8 | 1.16 | 1.2906 | 0.8988
48021 | 48 | TX | 021 | Bastrop |  | 2104008610 | Hydronic heater: outdoor | Hydronic heater | 71.409 | A | CEC Survey | 2017 | 15 | I | 82.8339 | TON | 8 | 1.16 | 1.2906 | 0.8988
48021 | 48 | TX | 021 | Bastrop |  | 2104008620 | Hydronic heater: indoor | Hydronic heater | 45.6224 | A | CEC Survey | 2017 | 15 | I | 52.9217 | TON | 8 | 1.16 | 1.2906 | 0.8988
48021 | 48 | TX | 021 | Bastrop |  | 2104008630 | Hydronic heater: pellet-fired | Pellet Hydronic Heater | 1.9836 | A | CEC Survey | 2017 | 15 | I | 2.3009 | TON | 8 | 1.16 | 1.2906 | 0.8988
48021 | 48 | TX | 021 | Bastrop |  | 2104008100 | Fireplace: general | Fireplace: general | 1657.9605 | A | CEC Survey | 2017 | 15 | I | 370.2611 | TON | 8 | 0.22332 | 1.2906 | 0.17304
48021 | 48 | TX | 021 | Bastrop |  | 2104008210 | Woodstove: fireplace inserts; non-EPA certified | Woodstove or Fireplace Insert | 634.0749 | A | CEC Survey | 2017 | 15 | I | 186.7806 | TON | 8 | 0.29457 | 1.2906 | 0.22824
48021 | 48 | TX | 021 | Bastrop |  | 2104008220 | Woodstove: fireplace inserts; EPA certified; non-catalytic | Woodstove or Fireplace Insert | 838.6152 | A | CEC Survey | 2017 | 15 | I | 247.0324 | TON | 8 | 0.29457 | 1.2906 | 0.22824
48021 | 48 | TX | 021 | Bastrop |  | 2104008230 | Woodstove: fireplace inserts; EPA certified; catalytic | Woodstove or Fireplace Insert | 572.7128 | A | CEC Survey | 2017 | 15 | I | 168.7051 | TON | 8 | 0.29457 | 1.2906 | 0.22824
48021 | 48 | TX | 021 | Bastrop |  | 2104008700 | Outdoor wood burning device, NEC (fire-pits, chimeas, etc) |  | 3594.064 | A | CEC Survey | 2017 | 15 | I | 534.0904 | TON | 8 | 0.1486 | 1.2906 | 0.11514
48021 | 48 | TX | 021 | Bastrop |  | 2104008400 | Woodstove: pellet-fired, general | Pellet Woodstove | 858.106 | A | CEC Survey | 2017 | 15 | I | 88.5337 | TON | 8 | 0.10317 | 1.2906 | 0.079942
48021 | 48 | TX | 021 | Bastrop |  | 2104009000 | Wax Log; Total: All Combustor Types |  | 373.6527 | A | CEC Survey | 2017 | 15 | I | 87.4842 | TON | 8 | 0.23413 | 1.2906 | 0.18141
48021 | 48 | TX | 021 | Bastrop |  | 2104008310 | Woodstove: freestanding; non-EPA certified | Woodstove or Fireplace Insert | 791.7472 | A | CEC Survey | 2017 | 15 | I | 526.5782 | TON | 8 | 0.66508 | 1.2906 | 0.51533
48021 | 48 | TX | 021 | Bastrop |  | 2104008320 | Woodstove: freestanding; EPA certified; non-catalytic | Woodstove or Fireplace Insert | 1047.1495 | A | CEC Survey | 2017 | 15 | I | 696.4421 | TON | 8 | 0.66508 | 1.2906 | 0.51533
48021 | 48 | TX | 021 | Bastrop |  | 2104008330 | Woodstove: freestanding; EPA certified; catalytic | Woodstove or Fireplace Insert | 715.1265 | A | CEC Survey | 2017 | 15 | I | 475.619 | TON | 8 | 0.66508 | 1.2906 | 0.51533
48023 | 48 | TX | 023 | Baylor |  | 2104008510 | Furnace: Indoor, cordwood-fired, non-EPA certified | Furnace | 7.8189 | A | CEC Survey | 2017 | 15 | I | 8.9475 | TON | 8 | 1.1443 | 1.2906 | 0.88667
48023 | 48 | TX | 023 | Baylor |  | 2104008530 | Furnace: Indoor, pellet-fired, general | Furnace-Pellet | 0.63396 | A | CEC Survey | 2017 | 15 | I | 0.72547 | TON | 8 | 1.1443 | 1.2906 | 0.88667
48023 | 48 | TX | 023 | Baylor |  | 2104008610 | Hydronic heater: outdoor | Hydronic heater | 7.6076 | A | CEC Survey | 2017 | 15 | I | 8.7056 | TON | 8 | 1.1443 | 1.2906 | 0.88667
48023 | 48 | TX | 023 | Baylor |  | 2104008620 | Hydronic heater: indoor | Hydronic heater | 4.8604 | A | CEC Survey | 2017 | 15 | I | 5.5619 | TON | 8 | 1.1443 | 1.2906 | 0.88667
48023 | 48 | TX | 023 | Baylor |  | 2104008630 | Hydronic heater: pellet-fired | Pellet Hydronic Heater | 0.21132 | A | CEC Survey | 2017 | 15 | I | 0.24182 | TON | 8 | 1.1443 | 1.2906 | 0.88667
48023 | 48 | TX | 023 | Baylor |  | 2104008100 | Fireplace: general | Fireplace: general | 120.0208 | A | CEC Survey | 2017 | 15 | I | 31.6234 | TON | 8 | 0.26348 | 1.2906 | 0.20416
48023 | 48 | TX | 023 | Baylor |  | 2104008210 | Woodstove: fireplace inserts; non-EPA certified | Woodstove or Fireplace Insert | 26.3514 | A | CEC Survey | 2017 | 15 | I | 5.6758 | TON | 8 | 0.21539 | 1.2906 | 0.16689
48023 | 48 | TX | 023 | Baylor |  | 2104008220 | Woodstove: fireplace inserts; EPA certified; non-catalytic | Woodstove or Fireplace Insert | 34.8519 | A | CEC Survey | 2017 | 15 | I | 7.5068 | TON | 8 | 0.21539 | 1.2906 | 0.16689
48023 | 48 | TX | 023 | Baylor |  | 2104008230 | Woodstove: fireplace inserts; EPA certified; catalytic | Woodstove or Fireplace Insert | 23.8013 | A | CEC Survey | 2017 | 15 | I | 5.1266 | TON | 8 | 0.21539 | 1.2906 | 0.16689
48023 | 48 | TX | 023 | Baylor |  | 2104008700 | Outdoor wood burning device, NEC (fire-pits, chimeas, etc) |  | 275.7024 | A | CEC Survey | 2017 | 15 | I | 40.8813 | TON | 8 | 0.14828 | 1.2906 | 0.11489
48023 | 48 | TX | 023 | Baylor |  | 2104008400 | Woodstove: pellet-fired, general | Pellet Woodstove | 81.7061 | A | CEC Survey | 2017 | 15 | I | 7.1184 | TON | 8 | 0.087122 | 1.2906 | 0.067505
48023 | 48 | TX | 023 | Baylor |  | 2104009000 | Wax Log; Total: All Combustor Types |  | 23.6127 | A | CEC Survey | 2017 | 15 | I | 5.5285 | TON | 8 | 0.23413 | 1.2906 | 0.18141
48023 | 48 | TX | 023 | Baylor |  | 2104008310 | Woodstove: freestanding; non-EPA certified | Woodstove or Fireplace Insert | 54.229 | A | CEC Survey | 2017 | 15 | I | 37.4961 | TON | 8 | 0.69144 | 1.2906 | 0.53575
48023 | 48 | TX | 023 | Baylor |  | 2104008320 | Woodstove: freestanding; EPA certified; non-catalytic | Woodstove or Fireplace Insert | 71.7223 | A | CEC Survey | 2017 | 15 | I | 49.5916 | TON | 8 | 0.69144 | 1.2906 | 0.53575
48023 | 48 | TX | 023 | Baylor |  | 2104008330 | Woodstove: freestanding; EPA certified; catalytic | Woodstove or Fireplace Insert | 48.9811 | A | CEC Survey | 2017 | 15 | I | 33.8674 | TON | 8 | 0.69144 | 1.2906 | 0.53575
48025 | 48 | TX | 025 | Bee |  | 2104008510 | Furnace: Indoor, cordwood-fired, non-EPA certified | Furnace | 17.1723 | A | CEC Survey | 2017 | 15 | I | 19.1953 | TON | 8 | 1.1178 | 1.2906 | 0.86612
48025 | 48 | TX | 025 | Bee |  | 2104008530 | Furnace: Indoor, pellet-fired, general | Furnace-Pellet | 1.3923 | A | CEC Survey | 2017 | 15 | I | 1.5564 | TON | 8 | 1.1178 | 1.2906 | 0.86612
48025 | 48 | TX | 025 | Bee |  | 2104008610 | Hydronic heater: outdoor | Hydronic heater | 16.7082 | A | CEC Survey | 2017 | 15 | I | 18.6765 | TON | 8 | 1.1178 | 1.2906 | 0.86612
48025 | 48 | TX | 025 | Bee |  | 2104008620 | Hydronic heater: indoor | Hydronic heater | 10.6747 | A | CEC Survey | 2017 | 15 | I | 11.9322 | TON | 8 | 1.1178 | 1.2906 | 0.86612
48025 | 48 | TX | 025 | Bee |  | 2104008630 | Hydronic heater: pellet-fired | Pellet Hydronic Heater | 0.46412 | A | CEC Survey | 2017 | 15 | I | 0.51879 | TON | 8 | 1.1178 | 1.2906 | 0.86612
48025 | 48 | TX | 025 | Bee |  | 2104008100 | Fireplace: general | Fireplace: general | 501.3831 | A | CEC Survey | 2017 | 15 | I | 111.5833 | TON | 8 | 0.22255 | 1.2906 | 0.17244
48025 | 48 | TX | 025 | Bee |  | 2104008210 | Woodstove: fireplace inserts; non-EPA certified | Woodstove or Fireplace Insert | 173.3797 | A | CEC Survey | 2017 | 15 | I | 44.9574 | TON | 8 | 0.2593 | 1.2906 | 0.20091
48025 | 48 | TX | 025 | Bee |  | 2104008220 | Woodstove: fireplace inserts; EPA certified; non-catalytic | Woodstove or Fireplace Insert | 229.3087 | A | CEC Survey | 2017 | 15 | I | 59.4597 | TON | 8 | 0.2593 | 1.2906 | 0.20091
48025 | 48 | TX | 025 | Bee |  | 2104008230 | Woodstove: fireplace inserts; EPA certified; catalytic | Woodstove or Fireplace Insert | 156.6011 | A | CEC Survey | 2017 | 15 | I | 40.6066 | TON | 8 | 0.2593 | 1.2906 | 0.20091
48025 | 48 | TX | 025 | Bee |  | 2104008700 | Outdoor wood burning device, NEC (fire-pits, chimeas, etc) |  | 1156.1471 | A | CEC Survey | 2017 | 15 | I | 170.5657 | TON | 8 | 0.14753 | 1.2906 | 0.11431
48025 | 48 | TX | 025 | Bee |  | 2104008400 | Woodstove: pellet-fired, general | Pellet Woodstove | 262.8973 | A | CEC Survey | 2017 | 15 | I | 18.7714 | TON | 8 | 0.071402 | 1.2906 | 0.055325
48025 | 48 | TX | 025 | Bee |  | 2104009000 | Wax Log; Total: All Combustor Types |  | 122.5305 | A | CEC Survey | 2017 | 15 | I | 28.6884 | TON | 8 | 0.23413 | 1.2906 | 0.18141
48025 | 48 | TX | 025 | Bee |  | 2104008310 | Woodstove: freestanding; non-EPA certified | Woodstove or Fireplace Insert | 206.6117 | A | CEC Survey | 2017 | 15 | I | 121.899 | TON | 8 | 0.58999 | 1.2906 | 0.45714
48025 | 48 | TX | 025 | Bee |  | 2104008320 | Woodstove: freestanding; EPA certified; non-catalytic | Woodstove or Fireplace Insert | 273.2607 | A | CEC Survey | 2017 | 15 | I | 161.2213 | TON | 8 | 0.58999 | 1.2906 | 0.45714
48025 | 48 | TX | 025 | Bee |  | 2104008330 | Woodstove: freestanding; EPA certified; catalytic | Woodstove or Fireplace Insert | 186.6171 | A | CEC Survey | 2017 | 15 | I | 110.1023 | TON | 8 | 0.58999 | 1.2906 | 0.45714
48027 | 48 | TX | 027 | Bell |  | 2104008510 | Furnace: Indoor, cordwood-fired, non-EPA certified | Furnace | 229.5548 | A | CEC Survey | 2017 | 15 | I | 266.5828 | TON | 8 | 1.1613 | 1.2906 | 0.89982
48027 | 48 | TX | 027 | Bell |  | 2104008530 | Furnace: Indoor, pellet-fired, general | Furnace-Pellet | 18.6126 | A | CEC Survey | 2017 | 15 | I | 21.6148 | TON | 8 | 1.1613 | 1.2906 | 0.89982
48027 | 48 | TX | 027 | Bell |  | 2104008610 | Hydronic heater: outdoor | Hydronic heater | 223.3506 | A | CEC Survey | 2017 | 15 | I | 259.3779 | TON | 8 | 1.1613 | 1.2906 | 0.89982
48027 | 48 | TX | 027 | Bell |  | 2104008620 | Hydronic heater: indoor | Hydronic heater | 142.6962 | A | CEC Survey | 2017 | 15 | I | 165.7136 | TON | 8 | 1.1613 | 1.2906 | 0.89982
48027 | 48 | TX | 027 | Bell |  | 2104008630 | Hydronic heater: pellet-fired | Pellet Hydronic Heater | 6.2042 | A | CEC Survey | 2017 | 15 | I | 7.2049 | TON | 8 | 1.1613 | 1.2906 | 0.89982
48027 | 48 | TX | 027 | Bell |  | 2104008100 | Fireplace: general | Fireplace: general | 6284.1956 | A | CEC Survey | 2017 | 15 | I | 1163.2013 | TON | 8 | 0.1851 | 1.2906 | 0.14342
48027 | 48 | TX | 027 | Bell |  | 2104008210 | Woodstove: fireplace inserts; non-EPA certified | Woodstove or Fireplace Insert | 2094.9955 | A | CEC Survey | 2017 | 15 | I | 549.1121 | TON | 8 | 0.26211 | 1.2906 | 0.20309
48027 | 48 | TX | 027 | Bell |  | 2104008220 | Woodstove: fireplace inserts; EPA certified; non-catalytic | Woodstove or Fireplace Insert | 2770.8005 | A | CEC Survey | 2017 | 15 | I | 726.245 | TON | 8 | 0.26211 | 1.2906 | 0.20309
48027 | 48 | TX | 027 | Bell |  | 2104008230 | Woodstove: fireplace inserts; EPA certified; catalytic | Woodstove or Fireplace Insert | 1892.254 | A | CEC Survey | 2017 | 15 | I | 495.9722 | TON | 8 | 0.26211 | 1.2906 | 0.20309
48027 | 48 | TX | 027 | Bell |  | 2104008700 | Outdoor wood burning device, NEC (fire-pits, chimeas, etc) |  | 13662.3609 | A | CEC Survey | 2017 | 15 | I | 2019.1023 | TON | 8 | 0.14779 | 1.2906 | 0.11451
48027 | 48 | TX | 027 | Bell |  | 2104008400 | Woodstove: pellet-fired, general | Pellet Woodstove | 2814.1738 | A | CEC Survey | 2017 | 15 | I | 283.14 | TON | 8 | 0.10061 | 1.2906 | 0.077958
48027 | 48 | TX | 027 | Bell |  | 2104009000 | Wax Log; Total: All Combustor Types |  | 1671.8069 | A | CEC Survey | 2017 | 15 | I | 391.424 | TON | 8 | 0.23413 | 1.2906 | 0.18141
48027 | 48 | TX | 027 | Bell |  | 2104008310 | Woodstove: freestanding; non-EPA certified | Woodstove or Fireplace Insert | 2557.4526 | A | CEC Survey | 2017 | 15 | I | 1373.9542 | TON | 8 | 0.53724 | 1.2906 | 0.41627
48027 | 48 | TX | 027 | Bell |  | 2104008320 | Woodstove: freestanding; EPA certified; non-catalytic | Woodstove or Fireplace Insert | 3382.4373 | A | CEC Survey | 2017 | 15 | I | 1817.1652 | TON | 8 | 0.53724 | 1.2906 | 0.41627
48027 | 48 | TX | 027 | Bell |  | 2104008330 | Woodstove: freestanding; EPA certified; catalytic | Woodstove or Fireplace Insert | 2309.9572 | A | CEC Survey | 2017 | 15 | I | 1240.9909 | TON | 8 | 0.53724 | 1.2906 | 0.41627
48029 | 48 | TX | 029 | Bexar |  | 2104008510 | Furnace: Indoor, cordwood-fired, non-EPA certified | Furnace | 764.7075 | A | CEC Survey | 2017 | 15 | I | 404.4388 | TON | 8 | 0.52888 | 1.2906 | 0.40979
48029 | 48 | TX | 029 | Bexar |  | 2104008530 | Furnace: Indoor, pellet-fired, general | Furnace-Pellet | 62.0033 | A | CEC Survey | 2017 | 15 | I | 32.7923 | TON | 8 | 0.52888 | 1.2906 | 0.40979
48029 | 48 | TX | 029 | Bexar |  | 2104008610 | Hydronic heater: outdoor | Hydronic heater | 744.0397 | A | CEC Survey | 2017 | 15 | I | 393.5081 | TON | 8 | 0.52888 | 1.2906 | 0.40979
48029 | 48 | TX | 029 | Bexar |  | 2104008620 | Hydronic heater: indoor | Hydronic heater | 475.3587 | A | CEC Survey | 2017 | 15 | I | 251.4079 | TON | 8 | 0.52888 | 1.2906 | 0.40979
48029 | 48 | TX | 029 | Bexar |  | 2104008630 | Hydronic heater: pellet-fired | Pellet Hydronic Heater | 20.6678 | A | CEC Survey | 2017 | 15 | I | 10.9308 | TON | 8 | 0.52888 | 1.2906 | 0.40979
48029 | 48 | TX | 029 | Bexar |  | 2104008100 | Fireplace: general | Fireplace: general | 54418.2424 | A | CEC Survey | 2017 | 15 | I | 6525.2371 | TON | 8 | 0.11991 | 1.2906 | 0.09291
48029 | 48 | TX | 029 | Bexar |  | 2104008210 | Woodstove: fireplace inserts; non-EPA certified | Woodstove or Fireplace Insert | 9502.9123 | A | CEC Survey | 2017 | 15 | I | 2783.7584 | TON | 8 | 0.29294 | 1.2906 | 0.22698
48029 | 48 | TX | 029 | Bexar |  | 2104008220 | Woodstove: fireplace inserts; EPA certified; non-catalytic | Woodstove or Fireplace Insert | 12568.3678 | A | CEC Survey | 2017 | 15 | I | 3681.745 | TON | 8 | 0.29294 | 1.2906 | 0.22698
48029 | 48 | TX | 029 | Bexar |  | 2104008230 | Woodstove: fireplace inserts; EPA certified; catalytic | Woodstove or Fireplace Insert | 8583.2756 | A | CEC Survey | 2017 | 15 | I | 2514.3624 | TON | 8 | 0.29294 | 1.2906 | 0.22698
48029 | 48 | TX | 029 | Bexar |  | 2104008700 | Outdoor wood burning device, NEC (fire-pits, chimeas, etc) |  | 35740.2575 | A | CEC Survey | 2017 | 15 | I | 10900.8408 | TON | 8 | 0.305 | 1.2906 | 0.23633
48029 | 48 | TX | 029 | Bexar |  | 2104008400 | Woodstove: pellet-fired, general | Pellet Woodstove | 13316.786 | A | CEC Survey | 2017 | 15 | I | 1663.485 | TON | 8 | 0.12492 | 1.2906 | 0.096789
48029 | 48 | TX | 029 | Bexar |  | 2104009000 | Wax Log; Total: All Combustor Types |  | 9659.3499 | A | CEC Survey | 2017 | 15 | I | 2261.5658 | TON | 8 | 0.23413 | 1.2906 | 0.18141
48029 | 48 | TX | 029 | Bexar |  | 2104008310 | Woodstove: freestanding; non-EPA certified | Woodstove or Fireplace Insert | 8984.0087 | A | CEC Survey | 2017 | 15 | I | 3680.9627 | TON | 8 | 0.40972 | 1.2906 | 0.31747
48029 | 48 | TX | 029 | Bexar |  | 2104008320 | Woodstove: freestanding; EPA certified; non-catalytic | Woodstove or Fireplace Insert | 11882.076 | A | CEC Survey | 2017 | 15 | I | 4868.37 | TON | 8 | 0.40972 | 1.2906 | 0.31747
48029 | 48 | TX | 029 | Bexar |  | 2104008330 | Woodstove: freestanding; EPA certified; catalytic | Woodstove or Fireplace Insert | 8114.5885 | A | CEC Survey | 2017 | 15 | I | 3324.7405 | TON | 8 | 0.40972 | 1.2906 | 0.31747
48031 | 48 | TX | 031 | Blanco |  | 2104008510 | Furnace: Indoor, cordwood-fired, non-EPA certified | Furnace | 20.8509 | A | CEC Survey | 2017 | 15 | I | 25.4342 | TON | 8 | 1.2198 | 1.2906 | 0.94515
48031 | 48 | TX | 031 | Blanco |  | 2104008530 | Furnace: Indoor, pellet-fired, general | Furnace-Pellet | 1.6906 | A | CEC Survey | 2017 | 15 | I | 2.0622 | TON | 8 | 1.2198 | 1.2906 | 0.94515
48031 | 48 | TX | 031 | Blanco |  | 2104008610 | Hydronic heater: outdoor | Hydronic heater | 20.2873 | A | CEC Survey | 2017 | 15 | I | 24.7467 | TON | 8 | 1.2198 | 1.2906 | 0.94515
48031 | 48 | TX | 031 | Blanco |  | 2104008620 | Hydronic heater: indoor | Hydronic heater | 12.9614 | A | CEC Survey | 2017 | 15 | I | 15.8104 | TON | 8 | 1.2198 | 1.2906 | 0.94515
48031 | 48 | TX | 031 | Blanco |  | 2104008630 | Hydronic heater: pellet-fired | Pellet Hydronic Heater | 0.56354 | A | CEC Survey | 2017 | 15 | I | 0.68741 | TON | 8 | 1.2198 | 1.2906 | 0.94515
48031 | 48 | TX | 031 | Blanco |  | 2104008100 | Fireplace: general | Fireplace: general | 219.0309 | A | CEC Survey | 2017 | 15 | I | 55.2989 | TON | 8 | 0.25247 | 1.2906 | 0.19562
48031 | 48 | TX | 031 | Blanco |  | 2104008210 | Woodstove: fireplace inserts; non-EPA certified | Woodstove or Fireplace Insert | 114.0601 | A | CEC Survey | 2017 | 15 | I | 32.071 | TON | 8 | 0.28118 | 1.2906 | 0.21786
48031 | 48 | TX | 031 | Blanco |  | 2104008220 | Woodstove: fireplace inserts; EPA certified; non-catalytic | Woodstove or Fireplace Insert | 150.8537 | A | CEC Survey | 2017 | 15 | I | 42.4164 | TON | 8 | 0.28118 | 1.2906 | 0.21786
48031 | 48 | TX | 031 | Blanco |  | 2104008230 | Woodstove: fireplace inserts; EPA certified; catalytic | Woodstove or Fireplace Insert | 103.022 | A | CEC Survey | 2017 | 15 | I | 28.9673 | TON | 8 | 0.28118 | 1.2906 | 0.21786
48031 | 48 | TX | 031 | Blanco |  | 2104008700 | Outdoor wood burning device, NEC (fire-pits, chimeas, etc) |  | 668.2952 | A | CEC Survey | 2017 | 15 | I | 99.5357 | TON | 8 | 0.14894 | 1.2906 | 0.1154
48031 | 48 | TX | 031 | Blanco |  | 2104008400 | Woodstove: pellet-fired, general | Pellet Woodstove | 187.6708 | A | CEC Survey | 2017 | 15 | I | 24.6606 | TON | 8 | 0.1314 | 1.2906 | 0.10182
48031 | 48 | TX | 031 | Blanco |  | 2104009000 | Wax Log; Total: All Combustor Types |  | 60.7554 | A | CEC Survey | 2017 | 15 | I | 14.2248 | TON | 8 | 0.23413 | 1.2906 | 0.18141
48031 | 48 | TX | 031 | Blanco |  | 2104008310 | Woodstove: freestanding; non-EPA certified | Woodstove or Fireplace Insert | 186.986 | A | CEC Survey | 2017 | 15 | I | 133.0648 | TON | 8 | 0.71163 | 1.2906 | 0.55139
48031 | 48 | TX | 031 | Blanco |  | 2104008320 | Woodstove: freestanding; EPA certified; non-catalytic | Woodstove or Fireplace Insert | 247.304 | A | CEC Survey | 2017 | 15 | I | 175.9889 | TON | 8 | 0.71163 | 1.2906 | 0.55139
48031 | 48 | TX | 031 | Blanco |  | 2104008330 | Woodstove: freestanding; EPA certified; catalytic | Woodstove or Fireplace Insert | 168.8906 | A | CEC Survey | 2017 | 15 | I | 120.1875 | TON | 8 | 0.71163 | 1.2906 | 0.55139
48033 | 48 | TX | 033 | Borden |  | 2104008510 | Furnace: Indoor, cordwood-fired, non-EPA certified | Furnace | 1.3632 | A | CEC Survey | 2017 | 15 | I | 1.7194 | TON | 8 | 1.2613 | 1.2906 | 0.97728
48033 | 48 | TX | 033 | Borden |  | 2104008530 | Furnace: Indoor, pellet-fired, general | Furnace-Pellet | 0.11053 | A | CEC Survey | 2017 | 15 | I | 0.13941 | TON | 8 | 1.2613 | 1.2906 | 0.97728
48033 | 48 | TX | 033 | Borden |  | 2104008610 | Hydronic heater: outdoor | Hydronic heater | 1.3263 | A | CEC Survey | 2017 | 15 | I | 1.6729 | TON | 8 | 1.2613 | 1.2906 | 0.97728
48033 | 48 | TX | 033 | Borden |  | 2104008620 | Hydronic heater: indoor | Hydronic heater | 0.84739 | A | CEC Survey | 2017 | 15 | I | 1.0688 | TON | 8 | 1.2613 | 1.2906 | 0.97728
48033 | 48 | TX | 033 | Borden |  | 2104008630 | Hydronic heater: pellet-fired | Pellet Hydronic Heater | 0.036843 | A | CEC Survey | 2017 | 15 | I | 0.046469 | TON | 8 | 1.2613 | 1.2906 | 0.97728
48033 | 48 | TX | 033 | Borden |  | 2104008100 | Fireplace: general | Fireplace: general | 8.8377 | A | CEC Survey | 2017 | 15 | I | 2.3267 | TON | 8 | 0.26327 | 1.2906 | 0.20399
48033 | 48 | TX | 033 | Borden |  | 2104008210 | Woodstove: fireplace inserts; non-EPA certified | Woodstove or Fireplace Insert | 5.9249 | A | CEC Survey | 2017 | 15 | I | 1.213 | TON | 8 | 0.20473 | 1.2906 | 0.15863
48033 | 48 | TX | 033 | Borden |  | 2104008220 | Woodstove: fireplace inserts; EPA certified; non-catalytic | Woodstove or Fireplace Insert | 7.8362 | A | CEC Survey | 2017 | 15 | I | 1.6043 | TON | 8 | 0.20473 | 1.2906 | 0.15863
48033 | 48 | TX | 033 | Borden |  | 2104008230 | Woodstove: fireplace inserts; EPA certified; catalytic | Woodstove or Fireplace Insert | 5.3515 | A | CEC Survey | 2017 | 15 | I | 1.0956 | TON | 8 | 0.20473 | 1.2906 | 0.15863
48033 | 48 | TX | 033 | Borden |  | 2104008700 | Outdoor wood burning device, NEC (fire-pits, chimeas, etc) |  | 38.7518 | A | CEC Survey | 2017 | 15 | I | 5.7826 | TON | 8 | 0.14922 | 1.2906 | 0.11562
48033 | 48 | TX | 033 | Borden |  | 2104008400 | Woodstove: pellet-fired, general | Pellet Woodstove | 11.5106 | A | CEC Survey | 2017 | 15 | I | 1.3966 | TON | 8 | 0.12133 | 1.2906 | 0.094013
48033 | 48 | TX | 033 | Borden |  | 2104009000 | Wax Log; Total: All Combustor Types |  | 3.562 | A | CEC Survey | 2017 | 15 | I | 0.83398 | TON | 8 | 0.23413 | 1.2906 | 0.18141
48033 | 48 | TX | 033 | Borden |  | 2104008310 | Woodstove: freestanding; non-EPA certified | Woodstove or Fireplace Insert | 11.5968 | A | CEC Survey | 2017 | 15 | I | 8.1053 | TON | 8 | 0.69892 | 1.2906 | 0.54155
48033 | 48 | TX | 033 | Borden |  | 2104008320 | Woodstove: freestanding; EPA certified; non-catalytic | Woodstove or Fireplace Insert | 15.3377 | A | CEC Survey | 2017 | 15 | I | 10.7199 | TON | 8 | 0.69892 | 1.2906 | 0.54155
48033 | 48 | TX | 033 | Borden |  | 2104008330 | Woodstove: freestanding; EPA certified; catalytic | Woodstove or Fireplace Insert | 10.4745 | A | CEC Survey | 2017 | 15 | I | 7.3209 | TON | 8 | 0.69892 | 1.2906 | 0.54155
48035 | 48 | TX | 035 | Bosque |  | 2104008510 | Furnace: Indoor, cordwood-fired, non-EPA certified | Furnace | 33.1637 | A | CEC Survey | 2017 | 15 | I | 39.9076 | TON | 8 | 1.2034 | 1.2906 | 0.9324
48035 | 48 | TX | 035 | Bosque |  | 2104008530 | Furnace: Indoor, pellet-fired, general | Furnace-Pellet | 2.6889 | A | CEC Survey | 2017 | 15 | I | 3.2358 | TON | 8 | 1.2034 | 1.2906 | 0.9324
48035 | 48 | TX | 035 | Bosque |  | 2104008610 | Hydronic heater: outdoor | Hydronic heater | 32.2673 | A | CEC Survey | 2017 | 15 | I | 38.829 | TON | 8 | 1.2034 | 1.2906 | 0.9324
48035 | 48 | TX | 035 | Bosque |  | 2104008620 | Hydronic heater: indoor | Hydronic heater | 20.6152 | A | CEC Survey | 2017 | 15 | I | 24.8074 | TON | 8 | 1.2034 | 1.2906 | 0.9324
48035 | 48 | TX | 035 | Bosque |  | 2104008630 | Hydronic heater: pellet-fired | Pellet Hydronic Heater | 0.89632 | A | CEC Survey | 2017 | 15 | I | 1.0786 | TON | 8 | 1.2034 | 1.2906 | 0.9324
48035 | 48 | TX | 035 | Bosque |  | 2104008100 | Fireplace: general | Fireplace: general | 503.1838 | A | CEC Survey | 2017 | 15 | I | 120.3733 | TON | 8 | 0.23922 | 1.2906 | 0.18536
48035 | 48 | TX | 035 | Bosque |  | 2104008210 | Woodstove: fireplace inserts; non-EPA certified | Woodstove or Fireplace Insert | 165.0517 | A | CEC Survey | 2017 | 15 | I | 46.9049 | TON | 8 | 0.28418 | 1.2906 | 0.22019
48035 | 48 | TX | 035 | Bosque |  | 2104008220 | Woodstove: fireplace inserts; EPA certified; non-catalytic | Woodstove or Fireplace Insert | 218.2942 | A | CEC Survey | 2017 | 15 | I | 62.0355 | TON | 8 | 0.28418 | 1.2906 | 0.22019
48035 | 48 | TX | 035 | Bosque |  | 2104008230 | Woodstove: fireplace inserts; EPA certified; catalytic | Woodstove or Fireplace Insert | 149.0789 | A | CEC Survey | 2017 | 15 | I | 42.3657 | TON | 8 | 0.28418 | 1.2906 | 0.22019
48035 | 48 | TX | 035 | Bosque |  | 2104008700 | Outdoor wood burning device, NEC (fire-pits, chimeas, etc) |  | 1139.1314 | A | CEC Survey | 2017 | 15 | I | 169.6548 | TON | 8 | 0.14893 | 1.2906 | 0.1154
48035 | 48 | TX | 035 | Bosque |  | 2104008400 | Woodstove: pellet-fired, general | Pellet Woodstove | 304.14 | A | CEC Survey | 2017 | 15 | I | 37.138 | TON | 8 | 0.12211 | 1.2906 | 0.094614
48035 | 48 | TX | 035 | Bosque |  | 2104009000 | Wax Log; Total: All Combustor Types |  | 100.9286 | A | CEC Survey | 2017 | 15 | I | 23.6306 | TON | 8 | 0.23413 | 1.2906 | 0.18141
48035 | 48 | TX | 035 | Bosque |  | 2104008310 | Woodstove: freestanding; non-EPA certified | Woodstove or Fireplace Insert | 267.6951 | A | CEC Survey | 2017 | 15 | I | 186.3275 | TON | 8 | 0.69604 | 1.2906 | 0.53932
48035 | 48 | TX | 035 | Bosque |  | 2104008320 | Woodstove: freestanding; EPA certified; non-catalytic | Woodstove or Fireplace Insert | 354.0483 | A | CEC Survey | 2017 | 15 | I | 246.4332 | TON | 8 | 0.69604 | 1.2906 | 0.53932
48035 | 48 | TX | 035 | Bosque |  | 2104008330 | Woodstove: freestanding; EPA certified; catalytic | Woodstove or Fireplace Insert | 241.7891 | A | CEC Survey | 2017 | 15 | I | 168.2958 | TON | 8 | 0.69604 | 1.2906 | 0.53932
48037 | 48 | TX | 037 | Bowie |  | 2104008510 | Furnace: Indoor, cordwood-fired, non-EPA certified | Furnace | 85.2752 | A | CEC Survey | 2017 | 15 | I | 104.394 | TON | 8 | 1.2242 | 1.3883 | 0.8818
48037 | 48 | TX | 037 | Bowie |  | 2104008530 | Furnace: Indoor, pellet-fired, general | Furnace-Pellet | 6.9142 | A | CEC Survey | 2017 | 15 | I | 8.4644 | TON | 8 | 1.2242 | 1.3883 | 0.8818
48037 | 48 | TX | 037 | Bowie |  | 2104008610 | Hydronic heater: outdoor | Hydronic heater | 82.9705 | A | CEC Survey | 2017 | 15 | I | 101.5725 | TON | 8 | 1.2242 | 1.3883 | 0.8818
48037 | 48 | TX | 037 | Bowie |  | 2104008620 | Hydronic heater: indoor | Hydronic heater | 53.0089 | A | CEC Survey | 2017 | 15 | I | 64.8936 | TON | 8 | 1.2242 | 1.3883 | 0.8818
48037 | 48 | TX | 037 | Bowie |  | 2104008630 | Hydronic heater: pellet-fired | Pellet Hydronic Heater | 2.3047 | A | CEC Survey | 2017 | 15 | I | 2.8215 | TON | 8 | 1.2242 | 1.3883 | 0.8818
48037 | 48 | TX | 037 | Bowie |  | 2104008100 | Fireplace: general | Fireplace: general | 3506.6721 | A | CEC Survey | 2017 | 15 | I | 741.0661 | TON | 8 | 0.21133 | 1.3883 | 0.15222
48037 | 48 | TX | 037 | Bowie |  | 2104008210 | Woodstove: fireplace inserts; non-EPA certified | Woodstove or Fireplace Insert | 667.9306 | A | CEC Survey | 2017 | 15 | I | 254.432 | TON | 8 | 0.38093 | 1.3883 | 0.27438
48037 | 48 | TX | 037 | Bowie |  | 2104008220 | Woodstove: fireplace inserts; EPA certified; non-catalytic | Woodstove or Fireplace Insert | 883.3921 | A | CEC Survey | 2017 | 15 | I | 336.5068 | TON | 8 | 0.38093 | 1.3883 | 0.27438
48037 | 48 | TX | 037 | Bowie |  | 2104008230 | Woodstove: fireplace inserts; EPA certified; catalytic | Woodstove or Fireplace Insert | 603.2921 | A | CEC Survey | 2017 | 15 | I | 229.8095 | TON | 8 | 0.38093 | 1.3883 | 0.27438
48037 | 48 | TX | 037 | Bowie |  | 2104008700 | Outdoor wood burning device, NEC (fire-pits, chimeas, etc) |  | 4484.7527 | A | CEC Survey | 2017 | 15 | I | 717.8164 | TON | 8 | 0.16006 | 1.3883 | 0.11529
48037 | 48 | TX | 037 | Bowie |  | 2104008400 | Woodstove: pellet-fired, general | Pellet Woodstove | 958.1294 | A | CEC Survey | 2017 | 15 | I | 102.2202 | TON | 8 | 0.10669 | 1.3883 | 0.076847
48037 | 48 | TX | 037 | Bowie |  | 2104009000 | Wax Log; Total: All Combustor Types |  | 476.4342 | A | CEC Survey | 2017 | 15 | I | 111.5486 | TON | 8 | 0.23413 | 1.3883 | 0.16865
48037 | 48 | TX | 037 | Bowie |  | 2104008310 | Woodstove: freestanding; non-EPA certified | Woodstove or Fireplace Insert | 772.7388 | A | CEC Survey | 2017 | 15 | I | 517.4252 | TON | 8 | 0.6696 | 1.3883 | 0.48232
48037 | 48 | TX | 037 | Bowie |  | 2104008320 | Woodstove: freestanding; EPA certified; non-catalytic | Woodstove or Fireplace Insert | 1022.0094 | A | CEC Survey | 2017 | 15 | I | 684.3366 | TON | 8 | 0.6696 | 1.3883 | 0.48232
48037 | 48 | TX | 037 | Bowie |  | 2104008330 | Woodstove: freestanding; EPA certified; catalytic | Woodstove or Fireplace Insert | 697.9576 | A | CEC Survey | 2017 | 15 | I | 467.3518 | TON | 8 | 0.6696 | 1.3883 | 0.48232
48039 | 48 | TX | 039 | Brazoria |  | 2104008510 | Furnace: Indoor, cordwood-fired, non-EPA certified | Furnace | 156.1487 | A | CEC Survey | 2017 | 15 | I | 167.163 | TON | 8 | 1.0705 | 1.2906 | 0.82949
48039 | 48 | TX | 039 | Brazoria |  | 2104008530 | Furnace: Indoor, pellet-fired, general | Furnace-Pellet | 12.6607 | A | CEC Survey | 2017 | 15 | I | 13.5538 | TON | 8 | 1.0705 | 1.2906 | 0.82949
48039 | 48 | TX | 039 | Brazoria |  | 2104008610 | Hydronic heater: outdoor | Hydronic heater | 151.9284 | A | CEC Survey | 2017 | 15 | I | 162.645 | TON | 8 | 1.0705 | 1.2906 | 0.82949
48039 | 48 | TX | 039 | Brazoria |  | 2104008620 | Hydronic heater: indoor | Hydronic heater | 97.0654 | A | CEC Survey | 2017 | 15 | I | 103.9121 | TON | 8 | 1.0705 | 1.2906 | 0.82949
48039 | 48 | TX | 039 | Brazoria |  | 2104008630 | Hydronic heater: pellet-fired | Pellet Hydronic Heater | 4.2202 | A | CEC Survey | 2017 | 15 | I | 4.5179 | TON | 8 | 1.0705 | 1.2906 | 0.82949
48039 | 48 | TX | 039 | Brazoria |  | 2104008100 | Fireplace: general | Fireplace: general | 8857.5152 | A | CEC Survey | 2017 | 15 | I | 1721.0287 | TON | 8 | 0.1943 | 1.2906 | 0.15055
48039 | 48 | TX | 039 | Brazoria |  | 2104008210 | Woodstove: fireplace inserts; non-EPA certified | Woodstove or Fireplace Insert | 1878.2625 | A | CEC Survey | 2017 | 15 | I | 460.3912 | TON | 8 | 0.24512 | 1.2906 | 0.18992
48039 | 48 | TX | 039 | Brazoria |  | 2104008220 | Woodstove: fireplace inserts; EPA certified; non-catalytic | Woodstove or Fireplace Insert | 2484.1536 | A | CEC Survey | 2017 | 15 | I | 608.9045 | TON | 8 | 0.24512 | 1.2906 | 0.18992
48039 | 48 | TX | 039 | Brazoria |  | 2104008230 | Woodstove: fireplace inserts; EPA certified; catalytic | Woodstove or Fireplace Insert | 1696.4952 | A | CEC Survey | 2017 | 15 | I | 415.8372 | TON | 8 | 0.24512 | 1.2906 | 0.18992
48039 | 48 | TX | 039 | Brazoria |  | 2104008700 | Outdoor wood burning device, NEC (fire-pits, chimeas, etc) |  | 14875.0465 | A | CEC Survey | 2017 | 15 | I | 2243.7488 | TON | 8 | 0.15084 | 1.2906 | 0.11688
48039 | 48 | TX | 039 | Brazoria |  | 2104008400 | Woodstove: pellet-fired, general | Pellet Woodstove | 3167.7535 | A | CEC Survey | 2017 | 15 | I | 177.2193 | TON | 8 | 0.055945 | 1.2906 | 0.043348
48039 | 48 | TX | 039 | Brazoria |  | 2104009000 | Wax Log; Total: All Combustor Types |  | 1869.494 | A | CEC Survey | 2017 | 15 | I | 437.7089 | TON | 8 | 0.23413 | 1.2906 | 0.18141
48039 | 48 | TX | 039 | Brazoria |  | 2104008310 | Woodstove: freestanding; non-EPA certified | Woodstove or Fireplace Insert | 1996.8017 | A | CEC Survey | 2017 | 15 | I | 1044.2418 | TON | 8 | 0.52296 | 1.2906 | 0.4052
48039 | 48 | TX | 039 | Brazoria |  | 2104008320 | Woodstove: freestanding; EPA certified; non-catalytic | Woodstove or Fireplace Insert | 2640.9313 | A | CEC Survey | 2017 | 15 | I | 1381.094 | TON | 8 | 0.52296 | 1.2906 | 0.4052
48039 | 48 | TX | 039 | Brazoria |  | 2104008330 | Woodstove: freestanding; EPA certified; catalytic | Woodstove or Fireplace Insert | 1803.5628 | A | CEC Survey | 2017 | 15 | I | 943.1862 | TON | 8 | 0.52296 | 1.2906 | 0.4052
48041 | 48 | TX | 041 | Brazos |  | 2104008510 | Furnace: Indoor, cordwood-fired, non-EPA certified | Furnace | 101.0196 | A | CEC Survey | 2017 | 15 | I | 110.2476 | TON | 8 | 1.0913 | 1.2906 | 0.84561
48041 | 48 | TX | 041 | Brazos |  | 2104008530 | Furnace: Indoor, pellet-fired, general | Furnace-Pellet | 8.1908 | A | CEC Survey | 2017 | 15 | I | 8.939 | TON | 8 | 1.0913 | 1.2906 | 0.84561
48041 | 48 | TX | 041 | Brazos |  | 2104008610 | Hydronic heater: outdoor | Hydronic heater | 98.2893 | A | CEC Survey | 2017 | 15 | I | 107.268 | TON | 8 | 1.0913 | 1.2906 | 0.84561
48041 | 48 | TX | 041 | Brazos |  | 2104008620 | Hydronic heater: indoor | Hydronic heater | 62.7959 | A | CEC Survey | 2017 | 15 | I | 68.5323 | TON | 8 | 1.0913 | 1.2906 | 0.84561
48041 | 48 | TX | 041 | Brazos |  | 2104008630 | Hydronic heater: pellet-fired | Pellet Hydronic Heater | 2.7303 | A | CEC Survey | 2017 | 15 | I | 2.9797 | TON | 8 | 1.0913 | 1.2906 | 0.84561
48041 | 48 | TX | 041 | Brazos |  | 2104008100 | Fireplace: general | Fireplace: general | 5301.2385 | A | CEC Survey | 2017 | 15 | I | 925.1782 | TON | 8 | 0.17452 | 1.2906 | 0.13522
48041 | 48 | TX | 041 | Brazos |  | 2104008210 | Woodstove: fireplace inserts; non-EPA certified | Woodstove or Fireplace Insert | 992.8409 | A | CEC Survey | 2017 | 15 | I | 290.4509 | TON | 8 | 0.29255 | 1.2906 | 0.22667
48041 | 48 | TX | 041 | Brazos |  | 2104008220 | Woodstove: fireplace inserts; EPA certified; non-catalytic | Woodstove or Fireplace Insert | 1313.1122 | A | CEC Survey | 2017 | 15 | I | 384.1447 | TON | 8 | 0.29255 | 1.2906 | 0.22667
48041 | 48 | TX | 041 | Brazos |  | 2104008230 | Woodstove: fireplace inserts; EPA certified; catalytic | Woodstove or Fireplace Insert | 896.7596 | A | CEC Survey | 2017 | 15 | I | 262.3427 | TON | 8 | 0.29255 | 1.2906 | 0.22667
48041 | 48 | TX | 041 | Brazos |  | 2104008700 | Outdoor wood burning device, NEC (fire-pits, chimeas, etc) |  | 7287.2185 | A | CEC Survey | 2017 | 15 | I | 1072.437 | TON | 8 | 0.14717 | 1.2906 | 0.11403
48041 | 48 | TX | 041 | Brazos |  | 2104008400 | Woodstove: pellet-fired, general | Pellet Woodstove | 1417.6445 | A | CEC Survey | 2017 | 15 | I | 124.331 | TON | 8 | 0.087703 | 1.2906 | 0.067955
48041 | 48 | TX | 041 | Brazos |  | 2104009000 | Wax Log; Total: All Combustor Types |  | 1112.8431 | A | CEC Survey | 2017 | 15 | I | 260.5525 | TON | 8 | 0.23413 | 1.2906 | 0.18141
48041 | 48 | TX | 041 | Brazos |  | 2104008310 | Woodstove: freestanding; non-EPA certified | Woodstove or Fireplace Insert | 1110.7743 | A | CEC Survey | 2017 | 15 | I | 587.7972 | TON | 8 | 0.52918 | 1.2906 | 0.41002
48041 | 48 | TX | 041 | Brazos |  | 2104008320 | Woodstove: freestanding; EPA certified; non-catalytic | Woodstove or Fireplace Insert | 1469.0886 | A | CEC Survey | 2017 | 15 | I | 777.4092 | TON | 8 | 0.52918 | 1.2906 | 0.41002
48041 | 48 | TX | 041 | Brazos |  | 2104008330 | Woodstove: freestanding; EPA certified; catalytic | Woodstove or Fireplace Insert | 1003.28 | A | CEC Survey | 2017 | 15 | I | 530.9136 | TON | 8 | 0.52918 | 1.2906 | 0.41002
48043 | 48 | TX | 043 | Brewster |  | 2104008510 | Furnace: Indoor, cordwood-fired, non-EPA certified | Furnace | 7.8966 | A | CEC Survey | 2017 | 15 | I | 9.0511 | TON | 8 | 1.1462 | 1.2906 | 0.88812
48043 | 48 | TX | 043 | Brewster |  | 2104008530 | Furnace: Indoor, pellet-fired, general | Furnace-Pellet | 0.64026 | A | CEC Survey | 2017 | 15 | I | 0.73387 | TON | 8 | 1.1462 | 1.2906 | 0.88812
48043 | 48 | TX | 043 | Brewster |  | 2104008610 | Hydronic heater: outdoor | Hydronic heater | 7.6832 | A | CEC Survey | 2017 | 15 | I | 8.8065 | TON | 8 | 1.1462 | 1.2906 | 0.88812
48043 | 48 | TX | 043 | Brewster |  | 2104008620 | Hydronic heater: indoor | Hydronic heater | 4.9087 | A | CEC Survey | 2017 | 15 | I | 5.6263 | TON | 8 | 1.1462 | 1.2906 | 0.88812
48043 | 48 | TX | 043 | Brewster |  | 2104008630 | Hydronic heater: pellet-fired | Pellet Hydronic Heater | 0.21342 | A | CEC Survey | 2017 | 15 | I | 0.24462 | TON | 8 | 1.1462 | 1.2906 | 0.88812
48043 | 48 | TX | 043 | Brewster |  | 2104008100 | Fireplace: general | Fireplace: general | 199.6325 | A | CEC Survey | 2017 | 15 | I | 43.8785 | TON | 8 | 0.2198 | 1.2906 | 0.17031
48043 | 48 | TX | 043 | Brewster |  | 2104008210 | Woodstove: fireplace inserts; non-EPA certified | Woodstove or Fireplace Insert | 64.3403 | A | CEC Survey | 2017 | 15 | I | 13.7913 | TON | 8 | 0.21435 | 1.2906 | 0.16609
48043 | 48 | TX | 043 | Brewster |  | 2104008220 | Woodstove: fireplace inserts; EPA certified; non-catalytic | Woodstove or Fireplace Insert | 85.0952 | A | CEC Survey | 2017 | 15 | I | 18.2402 | TON | 8 | 0.21435 | 1.2906 | 0.16609
48043 | 48 | TX | 043 | Brewster |  | 2104008230 | Woodstove: fireplace inserts; EPA certified; catalytic | Woodstove or Fireplace Insert | 58.1138 | A | CEC Survey | 2017 | 15 | I | 12.4567 | TON | 8 | 0.21435 | 1.2906 | 0.16609
48043 | 48 | TX | 043 | Brewster |  | 2104008700 | Outdoor wood burning device, NEC (fire-pits, chimeas, etc) |  | 479.6734 | A | CEC Survey | 2017 | 15 | I | 70.2152 | TON | 8 | 0.14638 | 1.2906 | 0.11342
48043 | 48 | TX | 043 | Brewster |  | 2104008400 | Woodstove: pellet-fired, general | Pellet Woodstove | 108.8537 | A | CEC Survey | 2017 | 15 | I | 7.6297 | TON | 8 | 0.070091 | 1.2906 | 0.054309
48043 | 48 | TX | 043 | Brewster |  | 2104009000 | Wax Log; Total: All Combustor Types |  | 56.4752 | A | CEC Survey | 2017 | 15 | I | 13.2227 | TON | 8 | 0.23413 | 1.2906 | 0.18141
48043 | 48 | TX | 043 | Brewster |  | 2104008310 | Woodstove: freestanding; non-EPA certified | Woodstove or Fireplace Insert | 86.7357 | A | CEC Survey | 2017 | 15 | I | 52.1662 | TON | 8 | 0.60144 | 1.2906 | 0.46601
48043 | 48 | TX | 043 | Brewster |  | 2104008320 | Woodstove: freestanding; EPA certified; non-catalytic | Woodstove or Fireplace Insert | 114.715 | A | CEC Survey | 2017 | 15 | I | 68.994 | TON | 8 | 0.60144 | 1.2906 | 0.46601
48043 | 48 | TX | 043 | Brewster |  | 2104008330 | Woodstove: freestanding; EPA certified; catalytic | Woodstove or Fireplace Insert | 78.342 | A | CEC Survey | 2017 | 15 | I | 47.1179 | TON | 8 | 0.60144 | 1.2906 | 0.46601
48045 | 48 | TX | 045 | Briscoe |  | 2104008510 | Furnace: Indoor, cordwood-fired, non-EPA certified | Furnace | 3.7861 | A | CEC Survey | 2017 | 15 | I | 4.4722 | TON | 8 | 1.1812 | 1.2906 | 0.91524
48045 | 48 | TX | 045 | Briscoe |  | 2104008530 | Furnace: Indoor, pellet-fired, general | Furnace-Pellet | 0.30698 | A | CEC Survey | 2017 | 15 | I | 0.36261 | TON | 8 | 1.1812 | 1.2906 | 0.91524
48045 | 48 | TX | 045 | Briscoe |  | 2104008610 | Hydronic heater: outdoor | Hydronic heater | 3.6838 | A | CEC Survey | 2017 | 15 | I | 4.3513 | TON | 8 | 1.1812 | 1.2906 | 0.91524
48045 | 48 | TX | 045 | Briscoe |  | 2104008620 | Hydronic heater: indoor | Hydronic heater | 2.3535 | A | CEC Survey | 2017 | 15 | I | 2.78 | TON | 8 | 1.1812 | 1.2906 | 0.91524
48045 | 48 | TX | 045 | Briscoe |  | 2104008630 | Hydronic heater: pellet-fired | Pellet Hydronic Heater | 0.10233 | A | CEC Survey | 2017 | 15 | I | 0.12087 | TON | 8 | 1.1812 | 1.2906 | 0.91524
48045 | 48 | TX | 045 | Briscoe |  | 2104008100 | Fireplace: general | Fireplace: general | 55.5679 | A | CEC Survey | 2017 | 15 | I | 14.1971 | TON | 8 | 0.25549 | 1.2906 | 0.19796
48045 | 48 | TX | 045 | Briscoe |  | 2104008210 | Woodstove: fireplace inserts; non-EPA certified | Woodstove or Fireplace Insert | 10.2223 | A | CEC Survey | 2017 | 15 | I | 2.292 | TON | 8 | 0.22421 | 1.2906 | 0.17373
48045 | 48 | TX | 045 | Briscoe |  | 2104008220 | Woodstove: fireplace inserts; EPA certified; non-catalytic | Woodstove or Fireplace Insert | 13.5198 | A | CEC Survey | 2017 | 15 | I | 3.0313 | TON | 8 | 0.22421 | 1.2906 | 0.17373
48045 | 48 | TX | 045 | Briscoe |  | 2104008230 | Woodstove: fireplace inserts; EPA certified; catalytic | Woodstove or Fireplace Insert | 9.233 | A | CEC Survey | 2017 | 15 | I | 2.0702 | TON | 8 | 0.22421 | 1.2906 | 0.17373
48045 | 48 | TX | 045 | Briscoe |  | 2104008700 | Outdoor wood burning device, NEC (fire-pits, chimeas, etc) |  | 111.0123 | A | CEC Survey | 2017 | 15 | I | 16.521 | TON | 8 | 0.14882 | 1.2906 | 0.11531
48045 | 48 | TX | 045 | Briscoe |  | 2104008400 | Woodstove: pellet-fired, general | Pellet Woodstove | 32.9488 | A | CEC Survey | 2017 | 15 | I | 3.4436 | TON | 8 | 0.10451 | 1.2906 | 0.08098
48045 | 48 | TX | 045 | Briscoe |  | 2104009000 | Wax Log; Total: All Combustor Types |  | 9.537 | A | CEC Survey | 2017 | 15 | I | 3.2753 | TON | 8 | 0.34343 | 1.2906 | 0.2661
48045 | 48 | TX | 045 | Briscoe |  | 2104008310 | Woodstove: freestanding; non-EPA certified | Woodstove or Fireplace Insert | 22.5518 | A | CEC Survey | 2017 | 15 | I | 16.1028 | TON | 8 | 0.71404 | 1.2906 | 0.55326
48045 | 48 | TX | 045 | Briscoe |  | 2104008320 | Woodstove: freestanding; EPA certified; non-catalytic | Woodstove or Fireplace Insert | 29.8265 | A | CEC Survey | 2017 | 15 | I | 21.2973 | TON | 8 | 0.71404 | 1.2906 | 0.55326
48045 | 48 | TX | 045 | Briscoe |  | 2104008330 | Woodstove: freestanding; EPA certified; catalytic | Woodstove or Fireplace Insert | 20.3693 | A | CEC Survey | 2017 | 15 | I | 14.5445 | TON | 8 | 0.71404 | 1.2906 | 0.55326
48047 | 48 | TX | 047 | Brooks |  | 2104008510 | Furnace: Indoor, cordwood-fired, non-EPA certified | Furnace | 3.5464 | A | CEC Survey | 2017 | 15 | I | 3.9161 | TON | 8 | 1.1042 | 1.2906 | 0.85559
48047 | 48 | TX | 047 | Brooks |  | 2104008530 | Furnace: Indoor, pellet-fired, general | Furnace-Pellet | 0.28755 | A | CEC Survey | 2017 | 15 | I | 0.31752 | TON | 8 | 1.1042 | 1.2906 | 0.85559
48047 | 48 | TX | 047 | Brooks |  | 2104008610 | Hydronic heater: outdoor | Hydronic heater | 3.4506 | A | CEC Survey | 2017 | 15 | I | 3.8102 | TON | 8 | 1.1042 | 1.2906 | 0.85559
48047 | 48 | TX | 047 | Brooks |  | 2104008620 | Hydronic heater: indoor | Hydronic heater | 2.2045 | A | CEC Survey | 2017 | 15 | I | 2.4343 | TON | 8 | 1.1042 | 1.2906 | 0.85559
48047 | 48 | TX | 047 | Brooks |  | 2104008630 | Hydronic heater: pellet-fired | Pellet Hydronic Heater | 0.095849 | A | CEC Survey | 2017 | 15 | I | 0.10584 | TON | 8 | 1.1042 | 1.2906 | 0.85559
48047 | 48 | TX | 047 | Brooks |  | 2104008100 | Fireplace: general | Fireplace: general | 114.0989 | A | CEC Survey | 2017 | 15 | I | 25.4414 | TON | 8 | 0.22298 | 1.2906 | 0.17277
48047 | 48 | TX | 047 | Brooks |  | 2104008210 | Woodstove: fireplace inserts; non-EPA certified | Woodstove or Fireplace Insert | 44.6263 | A | CEC Survey | 2017 | 15 | I | 10.9835 | TON | 8 | 0.24612 | 1.2906 | 0.1907
48047 | 48 | TX | 047 | Brooks |  | 2104008220 | Woodstove: fireplace inserts; EPA certified; non-catalytic | Woodstove or Fireplace Insert | 59.0219 | A | CEC Survey | 2017 | 15 | I | 14.5265 | TON | 8 | 0.24612 | 1.2906 | 0.1907
48047 | 48 | TX | 047 | Brooks |  | 2104008230 | Woodstove: fireplace inserts; EPA certified; catalytic | Woodstove or Fireplace Insert | 40.3076 | A | CEC Survey | 2017 | 15 | I | 9.9206 | TON | 8 | 0.24612 | 1.2906 | 0.1907
48047 | 48 | TX | 047 | Brooks |  | 2104008700 | Outdoor wood burning device, NEC (fire-pits, chimeas, etc) |  | 290.8524 | A | CEC Survey | 2017 | 15 | I | 43.1355 | TON | 8 | 0.14831 | 1.2906 | 0.11491
48047 | 48 | TX | 047 | Brooks |  | 2104008400 | Woodstove: pellet-fired, general | Pellet Woodstove | 65.2585 | A | CEC Survey | 2017 | 15 | I | 3.8307 | TON | 8 | 0.058701 | 1.2906 | 0.045484
48047 | 48 | TX | 047 | Brooks |  | 2104009000 | Wax Log; Total: All Combustor Types |  | 29.0419 | A | CEC Survey | 2017 | 15 | I | 6.7997 | TON | 8 | 0.23413 | 1.2906 | 0.18141
48047 | 48 | TX | 047 | Brooks |  | 2104008310 | Woodstove: freestanding; non-EPA certified | Woodstove or Fireplace Insert | 49.2771 | A | CEC Survey | 2017 | 15 | I | 27.8069 | TON | 8 | 0.5643 | 1.2906 | 0.43724
48047 | 48 | TX | 047 | Brooks |  | 2104008320 | Woodstove: freestanding; EPA certified; non-catalytic | Woodstove or Fireplace Insert | 65.1729 | A | CEC Survey | 2017 | 15 | I | 36.7769 | TON | 8 | 0.5643 | 1.2906 | 0.43724
48047 | 48 | TX | 047 | Brooks |  | 2104008330 | Woodstove: freestanding; EPA certified; catalytic | Woodstove or Fireplace Insert | 44.5083 | A | CEC Survey | 2017 | 15 | I | 25.1159 | TON | 8 | 0.5643 | 1.2906 | 0.43724
48049 | 48 | TX | 049 | Brown |  | 2104008510 | Furnace: Indoor, cordwood-fired, non-EPA certified | Furnace | 37.6106 | A | CEC Survey | 2017 | 15 | I | 44.4363 | TON | 8 | 1.1815 | 1.2906 | 0.91545
48049 | 48 | TX | 049 | Brown |  | 2104008530 | Furnace: Indoor, pellet-fired, general | Furnace-Pellet | 3.0495 | A | CEC Survey | 2017 | 15 | I | 3.6029 | TON | 8 | 1.1815 | 1.2906 | 0.91545
48049 | 48 | TX | 049 | Brown |  | 2104008610 | Hydronic heater: outdoor | Hydronic heater | 36.5941 | A | CEC Survey | 2017 | 15 | I | 43.2353 | TON | 8 | 1.1815 | 1.2906 | 0.91545
48049 | 48 | TX | 049 | Brown |  | 2104008620 | Hydronic heater: indoor | Hydronic heater | 23.3795 | A | CEC Survey | 2017 | 15 | I | 27.6226 | TON | 8 | 1.1815 | 1.2906 | 0.91545
48049 | 48 | TX | 049 | Brown |  | 2104008630 | Hydronic heater: pellet-fired | Pellet Hydronic Heater | 1.0165 | A | CEC Survey | 2017 | 15 | I | 1.201 | TON | 8 | 1.1815 | 1.2906 | 0.91545
48049 | 48 | TX | 049 | Brown |  | 2104008100 | Fireplace: general | Fireplace: general | 1019.7586 | A | CEC Survey | 2017 | 15 | I | 218.4348 | TON | 8 | 0.2142 | 1.2906 | 0.16597
48049 | 48 | TX | 049 | Brown |  | 2104008210 | Woodstove: fireplace inserts; non-EPA certified | Woodstove or Fireplace Insert | 262.3118 | A | CEC Survey | 2017 | 15 | I | 68.9273 | TON | 8 | 0.26277 | 1.2906 | 0.2036
48049 | 48 | TX | 049 | Brown |  | 2104008220 | Woodstove: fireplace inserts; EPA certified; non-catalytic | Woodstove or Fireplace Insert | 346.9284 | A | CEC Survey | 2017 | 15 | I | 91.1619 | TON | 8 | 0.26277 | 1.2906 | 0.2036
48049 | 48 | TX | 049 | Brown |  | 2104008230 | Woodstove: fireplace inserts; EPA certified; catalytic | Woodstove or Fireplace Insert | 236.9267 | A | CEC Survey | 2017 | 15 | I | 62.2569 | TON | 8 | 0.26277 | 1.2906 | 0.2036
48049 | 48 | TX | 049 | Brown |  | 2104008700 | Outdoor wood burning device, NEC (fire-pits, chimeas, etc) |  | 1874.515 | A | CEC Survey | 2017 | 15 | I | 279.5355 | TON | 8 | 0.14912 | 1.2906 | 0.11555
48049 | 48 | TX | 049 | Brown |  | 2104008400 | Woodstove: pellet-fired, general | Pellet Woodstove | 432.4859 | A | CEC Survey | 2017 | 15 | I | 40.4237 | TON | 8 | 0.093468 | 1.2906 | 0.072422
48049 | 48 | TX | 049 | Brown |  | 2104009000 | Wax Log; Total: All Combustor Types |  | 198.7117 | A | CEC Survey | 2017 | 15 | I | 46.5248 | TON | 8 | 0.23413 | 1.2906 | 0.18141
48049 | 48 | TX | 049 | Brown |  | 2104008310 | Woodstove: freestanding; non-EPA certified | Woodstove or Fireplace Insert | 353.9318 | A | CEC Survey | 2017 | 15 | I | 223.3362 | TON | 8 | 0.63101 | 1.2906 | 0.48893
48049 | 48 | TX | 049 | Brown |  | 2104008320 | Woodstove: freestanding; EPA certified; non-catalytic | Woodstove or Fireplace Insert | 468.1034 | A | CEC Survey | 2017 | 15 | I | 295.3802 | TON | 8 | 0.63101 | 1.2906 | 0.48893
48049 | 48 | TX | 049 | Brown |  | 2104008330 | Woodstove: freestanding; EPA certified; catalytic | Woodstove or Fireplace Insert | 319.6803 | A | CEC Survey | 2017 | 15 | I | 201.7231 | TON | 8 | 0.63101 | 1.2906 | 0.48893
48051 | 48 | TX | 051 | Burleson |  | 2104008510 | Furnace: Indoor, cordwood-fired, non-EPA certified | Furnace | 19.3818 | A | CEC Survey | 2017 | 15 | I | 22.7642 | TON | 8 | 1.1745 | 1.2906 | 0.91005
48051 | 48 | TX | 051 | Burleson |  | 2104008530 | Furnace: Indoor, pellet-fired, general | Furnace-Pellet | 1.5715 | A | CEC Survey | 2017 | 15 | I | 1.8457 | TON | 8 | 1.1745 | 1.2906 | 0.91005
48051 | 48 | TX | 051 | Burleson |  | 2104008610 | Hydronic heater: outdoor | Hydronic heater | 18.858 | A | CEC Survey | 2017 | 15 | I | 22.1489 | TON | 8 | 1.1745 | 1.2906 | 0.91005
48051 | 48 | TX | 051 | Burleson |  | 2104008620 | Hydronic heater: indoor | Hydronic heater | 12.0482 | A | CEC Survey | 2017 | 15 | I | 14.1507 | TON | 8 | 1.1745 | 1.2906 | 0.91005
48051 | 48 | TX | 051 | Burleson |  | 2104008630 | Hydronic heater: pellet-fired | Pellet Hydronic Heater | 0.52383 | A | CEC Survey | 2017 | 15 | I | 0.61525 | TON | 8 | 1.1745 | 1.2906 | 0.91005
48051 | 48 | TX | 051 | Burleson |  | 2104008100 | Fireplace: general | Fireplace: general | 363.5553 | A | CEC Survey | 2017 | 15 | I | 87.1968 | TON | 8 | 0.23984 | 1.2906 | 0.18584
48051 | 48 | TX | 051 | Burleson |  | 2104008210 | Woodstove: fireplace inserts; non-EPA certified | Woodstove or Fireplace Insert | 158.3312 | A | CEC Survey | 2017 | 15 | I | 41.499 | TON | 8 | 0.2621 | 1.2906 | 0.20309
48051 | 48 | TX | 051 | Burleson |  | 2104008220 | Woodstove: fireplace inserts; EPA certified; non-catalytic | Woodstove or Fireplace Insert | 209.4057 | A | CEC Survey | 2017 | 15 | I | 54.8858 | TON | 8 | 0.2621 | 1.2906 | 0.20309
48051 | 48 | TX | 051 | Burleson |  | 2104008230 | Woodstove: fireplace inserts; EPA certified; catalytic | Woodstove or Fireplace Insert | 143.0088 | A | CEC Survey | 2017 | 15 | I | 37.483 | TON | 8 | 0.2621 | 1.2906 | 0.20309
48051 | 48 | TX | 051 | Burleson |  | 2104008700 | Outdoor wood burning device, NEC (fire-pits, chimeas, etc) |  | 923.3897 | A | CEC Survey | 2017 | 15 | I | 137.9848 | TON | 8 | 0.14943 | 1.2906 | 0.11579
48051 | 48 | TX | 051 | Burleson |  | 2104008400 | Woodstove: pellet-fired, general | Pellet Woodstove | 234.6253 | A | CEC Survey | 2017 | 15 | I | 22.0721 | TON | 8 | 0.094074 | 1.2906 | 0.072892
48051 | 48 | TX | 051 | Burleson |  | 2104009000 | Wax Log; Total: All Combustor Types |  | 94.2929 | A | CEC Survey | 2017 | 15 | I | 22.077 | TON | 8 | 0.23413 | 1.2906 | 0.18141
48051 | 48 | TX | 051 | Burleson |  | 2104008310 | Woodstove: freestanding; non-EPA certified | Woodstove or Fireplace Insert | 213.723 | A | CEC Survey | 2017 | 15 | I | 145.3981 | TON | 8 | 0.68031 | 1.2906 | 0.52713
48051 | 48 | TX | 051 | Burleson |  | 2104008320 | Woodstove: freestanding; EPA certified; non-catalytic | Woodstove or Fireplace Insert | 282.6659 | A | CEC Survey | 2017 | 15 | I | 192.3007 | TON | 8 | 0.68031 | 1.2906 | 0.52713
48051 | 48 | TX | 051 | Burleson |  | 2104008330 | Woodstove: freestanding; EPA certified; catalytic | Woodstove or Fireplace Insert | 193.0401 | A | CEC Survey | 2017 | 15 | I | 131.3273 | TON | 8 | 0.68031 | 1.2906 | 0.52713
48053 | 48 | TX | 053 | Burnet |  | 2104008510 | Furnace: Indoor, cordwood-fired, non-EPA certified | Furnace | 54.9676 | A | CEC Survey | 2017 | 15 | I | 66.4 | TON | 8 | 1.208 | 1.2906 | 0.93599
48053 | 48 | TX | 053 | Burnet |  | 2104008530 | Furnace: Indoor, pellet-fired, general | Furnace-Pellet | 4.4568 | A | CEC Survey | 2017 | 15 | I | 5.3838 | TON | 8 | 1.208 | 1.2906 | 0.93599
48053 | 48 | TX | 053 | Burnet |  | 2104008610 | Hydronic heater: outdoor | Hydronic heater | 53.482 | A | CEC Survey | 2017 | 15 | I | 64.6055 | TON | 8 | 1.208 | 1.2906 | 0.93599
48053 | 48 | TX | 053 | Burnet |  | 2104008620 | Hydronic heater: indoor | Hydronic heater | 34.1691 | A | CEC Survey | 2017 | 15 | I | 41.2757 | TON | 8 | 1.208 | 1.2906 | 0.93599
48053 | 48 | TX | 053 | Burnet |  | 2104008630 | Hydronic heater: pellet-fired | Pellet Hydronic Heater | 1.4856 | A | CEC Survey | 2017 | 15 | I | 1.7946 | TON | 8 | 1.208 | 1.2906 | 0.93599
48053 | 48 | TX | 053 | Burnet |  | 2104008100 | Fireplace: general | Fireplace: general | 988.1677 | A | CEC Survey | 2017 | 15 | I | 223.3052 | TON | 8 | 0.22598 | 1.2906 | 0.1751
48053 | 48 | TX | 053 | Burnet |  | 2104008210 | Woodstove: fireplace inserts; non-EPA certified | Woodstove or Fireplace Insert | 402.0293 | A | CEC Survey | 2017 | 15 | I | 114.6519 | TON | 8 | 0.28518 | 1.2906 | 0.22097
48053 | 48 | TX | 053 | Burnet |  | 2104008220 | Woodstove: fireplace inserts; EPA certified; non-catalytic | Woodstove or Fireplace Insert | 531.7161 | A | CEC Survey | 2017 | 15 | I | 151.6364 | TON | 8 | 0.28518 | 1.2906 | 0.22097
48053 | 48 | TX | 053 | Burnet |  | 2104008230 | Woodstove: fireplace inserts; EPA certified; catalytic | Woodstove or Fireplace Insert | 363.1232 | A | CEC Survey | 2017 | 15 | I | 103.5566 | TON | 8 | 0.28518 | 1.2906 | 0.22097
48053 | 48 | TX | 053 | Burnet |  | 2104008700 | Outdoor wood burning device, NEC (fire-pits, chimeas, etc) |  | 2374.8051 | A | CEC Survey | 2017 | 15 | I | 353.7349 | TON | 8 | 0.14895 | 1.2906 | 0.11541
48053 | 48 | TX | 053 | Burnet |  | 2104008400 | Woodstove: pellet-fired, general | Pellet Woodstove | 575.961 | A | CEC Survey | 2017 | 15 | I | 64.9579 | TON | 8 | 0.11278 | 1.2906 | 0.087387
48053 | 48 | TX | 053 | Burnet |  | 2104009000 | Wax Log; Total: All Combustor Types |  | 237.6354 | A | CEC Survey | 2017 | 15 | I | 55.6381 | TON | 8 | 0.23413 | 1.2906 | 0.18141
48053 | 48 | TX | 053 | Burnet |  | 2104008310 | Woodstove: freestanding; non-EPA certified | Woodstove or Fireplace Insert | 547.7909 | A | CEC Survey | 2017 | 15 | I | 356.1686 | TON | 8 | 0.65019 | 1.2906 | 0.50379
48053 | 48 | TX | 053 | Burnet |  | 2104008320 | Woodstove: freestanding; EPA certified; non-catalytic | Woodstove or Fireplace Insert | 724.4976 | A | CEC Survey | 2017 | 15 | I | 471.0617 | TON | 8 | 0.65019 | 1.2906 | 0.50379
48053 | 48 | TX | 053 | Burnet |  | 2104008330 | Woodstove: freestanding; EPA certified; catalytic | Woodstove or Fireplace Insert | 494.7789 | A | CEC Survey | 2017 | 15 | I | 321.7006 | TON | 8 | 0.65019 | 1.2906 | 0.50379
48055 | 48 | TX | 055 | Caldwell |  | 2104008510 | Furnace: Indoor, cordwood-fired, non-EPA certified | Furnace | 26.8925 | A | CEC Survey | 2017 | 15 | I | 30.4277 | TON | 8 | 1.1315 | 1.2906 | 0.87669
48055 | 48 | TX | 055 | Caldwell |  | 2104008530 | Furnace: Indoor, pellet-fired, general | Furnace-Pellet | 2.1805 | A | CEC Survey | 2017 | 15 | I | 2.4671 | TON | 8 | 1.1315 | 1.2906 | 0.87669
48055 | 48 | TX | 055 | Caldwell |  | 2104008610 | Hydronic heater: outdoor | Hydronic heater | 26.1657 | A | CEC Survey | 2017 | 15 | I | 29.6053 | TON | 8 | 1.1315 | 1.2906 | 0.87669
48055 | 48 | TX | 055 | Caldwell |  | 2104008620 | Hydronic heater: indoor | Hydronic heater | 16.717 | A | CEC Survey | 2017 | 15 | I | 18.9145 | TON | 8 | 1.1315 | 1.2906 | 0.87669
48055 | 48 | TX | 055 | Caldwell |  | 2104008630 | Hydronic heater: pellet-fired | Pellet Hydronic Heater | 0.72682 | A | CEC Survey | 2017 | 15 | I | 0.82237 | TON | 8 | 1.1315 | 1.2906 | 0.87669
48055 | 48 | TX | 055 | Caldwell |  | 2104008100 | Fireplace: general | Fireplace: general | 760.4222 | A | CEC Survey | 2017 | 15 | I | 166.0502 | TON | 8 | 0.21837 | 1.2906 | 0.1692
48055 | 48 | TX | 055 | Caldwell |  | 2104008210 | Woodstove: fireplace inserts; non-EPA certified | Woodstove or Fireplace Insert | 269.8962 | A | CEC Survey | 2017 | 15 | I | 71.3698 | TON | 8 | 0.26443 | 1.2906 | 0.20489
48055 | 48 | TX | 055 | Caldwell |  | 2104008220 | Woodstove: fireplace inserts; EPA certified; non-catalytic | Woodstove or Fireplace Insert | 356.9595 | A | CEC Survey | 2017 | 15 | I | 94.3923 | TON | 8 | 0.26443 | 1.2906 | 0.20489
48055 | 48 | TX | 055 | Caldwell |  | 2104008230 | Woodstove: fireplace inserts; EPA certified; catalytic | Woodstove or Fireplace Insert | 243.7772 | A | CEC Survey | 2017 | 15 | I | 64.463 | TON | 8 | 0.26443 | 1.2906 | 0.20489
48055 | 48 | TX | 055 | Caldwell |  | 2104008700 | Outdoor wood burning device, NEC (fire-pits, chimeas, etc) |  | 1657.5407 | A | CEC Survey | 2017 | 15 | I | 244.7618 | TON | 8 | 0.14767 | 1.2906 | 0.11442
48055 | 48 | TX | 055 | Caldwell |  | 2104008400 | Woodstove: pellet-fired, general | Pellet Woodstove | 373.7939 | A | CEC Survey | 2017 | 15 | I | 30.2898 | TON | 8 | 0.081033 | 1.2906 | 0.062787
48055 | 48 | TX | 055 | Caldwell |  | 2104009000 | Wax Log; Total: All Combustor Types |  | 185.1962 | A | CEC Survey | 2017 | 15 | I | 43.3604 | TON | 8 | 0.23413 | 1.2906 | 0.18141
48055 | 48 | TX | 055 | Caldwell |  | 2104008310 | Woodstove: freestanding; non-EPA certified | Woodstove or Fireplace Insert | 317.6707 | A | CEC Survey | 2017 | 15 | I | 196.8489 | TON | 8 | 0.61966 | 1.2906 | 0.48014
48055 | 48 | TX | 055 | Caldwell |  | 2104008320 | Woodstove: freestanding; EPA certified; non-catalytic | Woodstove or Fireplace Insert | 420.1451 | A | CEC Survey | 2017 | 15 | I | 260.3486 | TON | 8 | 0.61966 | 1.2906 | 0.48014
48055 | 48 | TX | 055 | Caldwell |  | 2104008330 | Woodstove: freestanding; EPA certified; catalytic | Woodstove or Fireplace Insert | 286.9284 | A | CEC Survey | 2017 | 15 | I | 177.799 | TON | 8 | 0.61966 | 1.2906 | 0.48014
48057 | 48 | TX | 057 | Calhoun |  | 2104008510 | Furnace: Indoor, cordwood-fired, non-EPA certified | Furnace | 14.3321 | A | CEC Survey | 2017 | 15 | I | 16.0039 | TON | 8 | 1.1166 | 1.2906 | 0.86521
48057 | 48 | TX | 057 | Calhoun |  | 2104008530 | Furnace: Indoor, pellet-fired, general | Furnace-Pellet | 1.1621 | A | CEC Survey | 2017 | 15 | I | 1.2976 | TON | 8 | 1.1166 | 1.2906 | 0.86521
48057 | 48 | TX | 057 | Calhoun |  | 2104008610 | Hydronic heater: outdoor | Hydronic heater | 13.9448 | A | CEC Survey | 2017 | 15 | I | 15.5713 | TON | 8 | 1.1166 | 1.2906 | 0.86521
48057 | 48 | TX | 057 | Calhoun |  | 2104008620 | Hydronic heater: indoor | Hydronic heater | 8.9092 | A | CEC Survey | 2017 | 15 | I | 9.9483 | TON | 8 | 1.1166 | 1.2906 | 0.86521
48057 | 48 | TX | 057 | Calhoun |  | 2104008630 | Hydronic heater: pellet-fired | Pellet Hydronic Heater | 0.38735 | A | CEC Survey | 2017 | 15 | I | 0.43254 | TON | 8 | 1.1166 | 1.2906 | 0.86521
48057 | 48 | TX | 057 | Calhoun |  | 2104008100 | Fireplace: general | Fireplace: general | 375.4644 | A | CEC Survey | 2017 | 15 | I | 89.2697 | TON | 8 | 0.23776 | 1.2906 | 0.18422
48057 | 48 | TX | 057 | Calhoun |  | 2104008210 | Woodstove: fireplace inserts; non-EPA certified | Woodstove or Fireplace Insert | 142.2682 | A | CEC Survey | 2017 | 15 | I | 29.1011 | TON | 8 | 0.20455 | 1.2906 | 0.15849
48057 | 48 | TX | 057 | Calhoun |  | 2104008220 | Woodstove: fireplace inserts; EPA certified; non-catalytic | Woodstove or Fireplace Insert | 188.1611 | A | CEC Survey | 2017 | 15 | I | 38.4885 | TON | 8 | 0.20455 | 1.2906 | 0.15849
48057 | 48 | TX | 057 | Calhoun |  | 2104008230 | Woodstove: fireplace inserts; EPA certified; catalytic | Woodstove or Fireplace Insert | 128.5003 | A | CEC Survey | 2017 | 15 | I | 26.2848 | TON | 8 | 0.20455 | 1.2906 | 0.15849
48057 | 48 | TX | 057 | Calhoun |  | 2104008700 | Outdoor wood burning device, NEC (fire-pits, chimeas, etc) |  | 1056.209 | A | CEC Survey | 2017 | 15 | I | 157.7837 | TON | 8 | 0.14939 | 1.2906 | 0.11575
48057 | 48 | TX | 057 | Calhoun |  | 2104008400 | Woodstove: pellet-fired, general | Pellet Woodstove | 258.511 | A | CEC Survey | 2017 | 15 | I | 14.4282 | TON | 8 | 0.055813 | 1.2906 | 0.043246
48057 | 48 | TX | 057 | Calhoun |  | 2104009000 | Wax Log; Total: All Combustor Types |  | 111.0689 | A | CEC Survey | 2017 | 15 | I | 26.0048 | TON | 8 | 0.23413 | 1.2906 | 0.18141
48057 | 48 | TX | 057 | Calhoun |  | 2104008310 | Woodstove: freestanding; non-EPA certified | Woodstove or Fireplace Insert | 182.8737 | A | CEC Survey | 2017 | 15 | I | 106.3138 | TON | 8 | 0.58135 | 1.2906 | 0.45045
48057 | 48 | TX | 057 | Calhoun |  | 2104008320 | Woodstove: freestanding; EPA certified; non-catalytic | Woodstove or Fireplace Insert | 241.8652 | A | CEC Survey | 2017 | 15 | I | 140.6085 | TON | 8 | 0.58135 | 1.2906 | 0.45045
48057 | 48 | TX | 057 | Calhoun |  | 2104008330 | Woodstove: freestanding; EPA certified; catalytic | Woodstove or Fireplace Insert | 165.1763 | A | CEC Survey | 2017 | 15 | I | 96.0254 | TON | 8 | 0.58135 | 1.2906 | 0.45045
48059 | 48 | TX | 059 | Callahan |  | 2104008510 | Furnace: Indoor, cordwood-fired, non-EPA certified | Furnace | 20.3135 | A | CEC Survey | 2017 | 15 | I | 24.8051 | TON | 8 | 1.2211 | 1.2906 | 0.94616
48059 | 48 | TX | 059 | Callahan |  | 2104008530 | Furnace: Indoor, pellet-fired, general | Furnace-Pellet | 1.647 | A | CEC Survey | 2017 | 15 | I | 2.0112 | TON | 8 | 1.2211 | 1.2906 | 0.94616
48059 | 48 | TX | 059 | Callahan |  | 2104008610 | Hydronic heater: outdoor | Hydronic heater | 19.7645 | A | CEC Survey | 2017 | 15 | I | 24.1346 | TON | 8 | 1.2211 | 1.2906 | 0.94616
48059 | 48 | TX | 059 | Callahan |  | 2104008620 | Hydronic heater: indoor | Hydronic heater | 12.6273 | A | CEC Survey | 2017 | 15 | I | 15.4194 | TON | 8 | 1.2211 | 1.2906 | 0.94616
48059 | 48 | TX | 059 | Callahan |  | 2104008630 | Hydronic heater: pellet-fired | Pellet Hydronic Heater | 0.54901 | A | CEC Survey | 2017 | 15 | I | 0.67041 | TON | 8 | 1.2211 | 1.2906 | 0.94616
48059 | 48 | TX | 059 | Callahan |  | 2104008100 | Fireplace: general | Fireplace: general | 292.4091 | A | CEC Survey | 2017 | 15 | I | 69.2315 | TON | 8 | 0.23676 | 1.2906 | 0.18345
48059 | 48 | TX | 059 | Callahan |  | 2104008210 | Woodstove: fireplace inserts; non-EPA certified | Woodstove or Fireplace Insert | 118.2756 | A | CEC Survey | 2017 | 15 | I | 28.5853 | TON | 8 | 0.24168 | 1.2906 | 0.18726
48059 | 48 | TX | 059 | Callahan |  | 2104008220 | Woodstove: fireplace inserts; EPA certified; non-catalytic | Woodstove or Fireplace Insert | 156.429 | A | CEC Survey | 2017 | 15 | I | 37.8063 | TON | 8 | 0.24168 | 1.2906 | 0.18726
48059 | 48 | TX | 059 | Callahan |  | 2104008230 | Woodstove: fireplace inserts; EPA certified; catalytic | Woodstove or Fireplace Insert | 106.8296 | A | CEC Survey | 2017 | 15 | I | 25.819 | TON | 8 | 0.24168 | 1.2906 | 0.18726
48059 | 48 | TX | 059 | Callahan |  | 2104008700 | Outdoor wood burning device, NEC (fire-pits, chimeas, etc) |  | 774.3683 | A | CEC Survey | 2017 | 15 | I | 115.4576 | TON | 8 | 0.1491 | 1.2906 | 0.11553
48059 | 48 | TX | 059 | Callahan |  | 2104008400 | Woodstove: pellet-fired, general | Pellet Woodstove | 200.7254 | A | CEC Survey | 2017 | 15 | I | 21.8224 | TON | 8 | 0.10872 | 1.2906 | 0.084238
48059 | 48 | TX | 059 | Callahan |  | 2104009000 | Wax Log; Total: All Combustor Types |  | 75.9945 | A | CEC Survey | 2017 | 15 | I | 17.7928 | TON | 8 | 0.23413 | 1.2906 | 0.18141
48059 | 48 | TX | 059 | Callahan |  | 2104008310 | Woodstove: freestanding; non-EPA certified | Woodstove or Fireplace Insert | 185.8884 | A | CEC Survey | 2017 | 15 | I | 126.8914 | TON | 8 | 0.68262 | 1.2906 | 0.52892
48059 | 48 | TX | 059 | Callahan |  | 2104008320 | Woodstove: freestanding; EPA certified; non-catalytic | Woodstove or Fireplace Insert | 245.8524 | A | CEC Survey | 2017 | 15 | I | 167.8241 | TON | 8 | 0.68262 | 1.2906 | 0.52892
48059 | 48 | TX | 059 | Callahan |  | 2104008330 | Woodstove: freestanding; EPA certified; catalytic | Woodstove or Fireplace Insert | 167.8992 | A | CEC Survey | 2017 | 15 | I | 114.6116 | TON | 8 | 0.68262 | 1.2906 | 0.52892
48061 | 48 | TX | 061 | Cameron |  | 2104008510 | Furnace: Indoor, cordwood-fired, non-EPA certified | Furnace | 113.5652 | A | CEC Survey | 2017 | 15 | I | 121.4664 | TON | 8 | 1.0696 | 1.2906 | 0.82874
48061 | 48 | TX | 061 | Cameron |  | 2104008530 | Furnace: Indoor, pellet-fired, general | Furnace-Pellet | 9.208 | A | CEC Survey | 2017 | 15 | I | 9.8486 | TON | 8 | 1.0696 | 1.2906 | 0.82874
48061 | 48 | TX | 061 | Cameron |  | 2104008610 | Hydronic heater: outdoor | Hydronic heater | 110.4959 | A | CEC Survey | 2017 | 15 | I | 118.1835 | TON | 8 | 1.0696 | 1.2906 | 0.82874
48061 | 48 | TX | 061 | Cameron |  | 2104008620 | Hydronic heater: indoor | Hydronic heater | 70.5946 | A | CEC Survey | 2017 | 15 | I | 75.5061 | TON | 8 | 1.0696 | 1.2906 | 0.82874
48061 | 48 | TX | 061 | Cameron |  | 2104008630 | Hydronic heater: pellet-fired | Pellet Hydronic Heater | 3.0693 | A | CEC Survey | 2017 | 15 | I | 3.2829 | TON | 8 | 1.0696 | 1.2906 | 0.82874
48061 | 48 | TX | 061 | Cameron |  | 2104008100 | Fireplace: general | Fireplace: general | 4770.096 | A | CEC Survey | 2017 | 15 | I | 890.8238 | TON | 8 | 0.18675 | 1.2906 | 0.1447
48061 | 48 | TX | 061 | Cameron |  | 2104008210 | Woodstove: fireplace inserts; non-EPA certified | Woodstove or Fireplace Insert | 2178.7842 | A | CEC Survey | 2017 | 15 | I | 454.0159 | TON | 8 | 0.20838 | 1.2906 | 0.16146
48061 | 48 | TX | 061 | Cameron |  | 2104008220 | Woodstove: fireplace inserts; EPA certified; non-catalytic | Woodstove or Fireplace Insert | 2881.6178 | A | CEC Survey | 2017 | 15 | I | 600.4727 | TON | 8 | 0.20838 | 1.2906 | 0.16146
48061 | 48 | TX | 061 | Cameron |  | 2104008230 | Woodstove: fireplace inserts; EPA certified; catalytic | Woodstove or Fireplace Insert | 1967.9341 | A | CEC Survey | 2017 | 15 | I | 410.0789 | TON | 8 | 0.20838 | 1.2906 | 0.16146
48061 | 48 | TX | 061 | Cameron |  | 2104008700 | Outdoor wood burning device, NEC (fire-pits, chimeas, etc) |  | 13696.5943 | A | CEC Survey | 2017 | 15 | I | 2057.3456 | TON | 8 | 0.15021 | 1.2906 | 0.11639
48061 | 48 | TX | 061 | Cameron |  | 2104008400 | Woodstove: pellet-fired, general | Pellet Woodstove | 2753.7782 | A | CEC Survey | 2017 | 15 | I | 142.794 | TON | 8 | 0.051854 | 1.2906 | 0.040178
48061 | 48 | TX | 061 | Cameron |  | 2104009000 | Wax Log; Total: All Combustor Types |  | 1754.9828 | A | CEC Survey | 2017 | 15 | I | 410.8982 | TON | 8 | 0.23413 | 1.2906 | 0.18141
48061 | 48 | TX | 061 | Cameron |  | 2104008310 | Woodstove: freestanding; non-EPA certified | Woodstove or Fireplace Insert | 2061.1585 | A | CEC Survey | 2017 | 15 | I | 942.2402 | TON | 8 | 0.45714 | 1.2906 | 0.35421
48061 | 48 | TX | 061 | Cameron |  | 2104008320 | Woodstove: freestanding; EPA certified; non-catalytic | Woodstove or Fireplace Insert | 2726.0484 | A | CEC Survey | 2017 | 15 | I | 1246.1887 | TON | 8 | 0.45714 | 1.2906 | 0.35421
48061 | 48 | TX | 061 | Cameron |  | 2104008330 | Woodstove: freestanding; EPA certified; catalytic | Woodstove or Fireplace Insert | 1861.6916 | A | CEC Survey | 2017 | 15 | I | 851.0557 | TON | 8 | 0.45714 | 1.2906 | 0.35421
48063 | 48 | TX | 063 | Camp |  | 2104008510 | Furnace: Indoor, cordwood-fired, non-EPA certified | Furnace | 17.8512 | A | CEC Survey | 2017 | 15 | I | 22.5529 | TON | 8 | 1.2634 | 1.3845 | 0.91252
48063 | 48 | TX | 063 | Camp |  | 2104008530 | Furnace: Indoor, pellet-fired, general | Furnace-Pellet | 1.4474 | A | CEC Survey | 2017 | 15 | I | 1.8286 | TON | 8 | 1.2634 | 1.3845 | 0.91252
48063 | 48 | TX | 063 | Camp |  | 2104008610 | Hydronic heater: outdoor | Hydronic heater | 17.3688 | A | CEC Survey | 2017 | 15 | I | 21.9433 | TON | 8 | 1.2634 | 1.3845 | 0.91252
48063 | 48 | TX | 063 | Camp |  | 2104008620 | Hydronic heater: indoor | Hydronic heater | 11.0967 | A | CEC Survey | 2017 | 15 | I | 14.0194 | TON | 8 | 1.2634 | 1.3845 | 0.91252
48063 | 48 | TX | 063 | Camp |  | 2104008630 | Hydronic heater: pellet-fired | Pellet Hydronic Heater | 0.48247 | A | CEC Survey | 2017 | 15 | I | 0.60954 | TON | 8 | 1.2634 | 1.3845 | 0.91252
48063 | 48 | TX | 063 | Camp |  | 2104008100 | Fireplace: general | Fireplace: general | 425.1784 | A | CEC Survey | 2017 | 15 | I | 98.9808 | TON | 8 | 0.2328 | 1.3845 | 0.16815
48063 | 48 | TX | 063 | Camp |  | 2104008210 | Woodstove: fireplace inserts; non-EPA certified | Woodstove or Fireplace Insert | 115.0725 | A | CEC Survey | 2017 | 15 | I | 42.9672 | TON | 8 | 0.37339 | 1.3845 | 0.26969
48063 | 48 | TX | 063 | Camp |  | 2104008220 | Woodstove: fireplace inserts; EPA certified; non-catalytic | Woodstove or Fireplace Insert | 152.1926 | A | CEC Survey | 2017 | 15 | I | 56.8276 | TON | 8 | 0.37339 | 1.3845 | 0.26969
48063 | 48 | TX | 063 | Camp |  | 2104008230 | Woodstove: fireplace inserts; EPA certified; catalytic | Woodstove or Fireplace Insert | 103.9364 | A | CEC Survey | 2017 | 15 | I | 38.8091 | TON | 8 | 0.37339 | 1.3845 | 0.26969
48063 | 48 | TX | 063 | Camp |  | 2104008700 | Outdoor wood burning device, NEC (fire-pits, chimeas, etc) |  | 696.9371 | A | CEC Survey | 2017 | 15 | I | 110.9305 | TON | 8 | 0.15917 | 1.3845 | 0.11496
48063 | 48 | TX | 063 | Camp |  | 2104008400 | Woodstove: pellet-fired, general | Pellet Woodstove | 164.81 | A | CEC Survey | 2017 | 15 | I | 21.7023 | TON | 8 | 0.13168 | 1.3845 | 0.095111
48063 | 48 | TX | 063 | Camp |  | 2104009000 | Wax Log; Total: All Combustor Types |  | 67.9369 | A | CEC Survey | 2017 | 15 | I | 15.9062 | TON | 8 | 0.23413 | 1.3845 | 0.16911
48063 | 48 | TX | 063 | Camp |  | 2104008310 | Woodstove: freestanding; non-EPA certified | Woodstove or Fireplace Insert | 151.7415 | A | CEC Survey | 2017 | 15 | I | 112.579 | TON | 8 | 0.74191 | 1.3845 | 0.53587
48063 | 48 | TX | 063 | Camp |  | 2104008320 | Woodstove: freestanding; EPA certified; non-catalytic | Woodstove or Fireplace Insert | 200.6903 | A | CEC Survey | 2017 | 15 | I | 148.8948 | TON | 8 | 0.74191 | 1.3845 | 0.53587
48063 | 48 | TX | 063 | Camp |  | 2104008330 | Woodstove: freestanding; EPA certified; catalytic | Woodstove or Fireplace Insert | 137.0568 | A | CEC Survey | 2017 | 15 | I | 101.6842 | TON | 8 | 0.74191 | 1.3845 | 0.53587
48065 | 48 | TX | 065 | Carson |  | 2104008510 | Furnace: Indoor, cordwood-fired, non-EPA certified | Furnace | 11.5095 | A | CEC Survey | 2017 | 15 | I | 13.7546 | TON | 8 | 1.1951 | 1.2906 | 0.92597
48065 | 48 | TX | 065 | Carson |  | 2104008530 | Furnace: Indoor, pellet-fired, general | Furnace-Pellet | 0.9332 | A | CEC Survey | 2017 | 15 | I | 1.1152 | TON | 8 | 1.1951 | 1.2906 | 0.92597
48065 | 48 | TX | 065 | Carson |  | 2104008610 | Hydronic heater: outdoor | Hydronic heater | 11.1984 | A | CEC Survey | 2017 | 15 | I | 13.3828 | TON | 8 | 1.1951 | 1.2906 | 0.92597
48065 | 48 | TX | 065 | Carson |  | 2104008620 | Hydronic heater: indoor | Hydronic heater | 7.1545 | A | CEC Survey | 2017 | 15 | I | 8.5501 | TON | 8 | 1.1951 | 1.2906 | 0.92597
48065 | 48 | TX | 065 | Carson |  | 2104008630 | Hydronic heater: pellet-fired | Pellet Hydronic Heater | 0.31107 | A | CEC Survey | 2017 | 15 | I | 0.37174 | TON | 8 | 1.1951 | 1.2906 | 0.92597
48065 | 48 | TX | 065 | Carson |  | 2104008100 | Fireplace: general | Fireplace: general | 167.0481 | A | CEC Survey | 2017 | 15 | I | 43.1872 | TON | 8 | 0.25853 | 1.2906 | 0.20032
48065 | 48 | TX | 065 | Carson |  | 2104008210 | Woodstove: fireplace inserts; non-EPA certified | Woodstove or Fireplace Insert | 33.4848 | A | CEC Survey | 2017 | 15 | I | 6.5099 | TON | 8 | 0.19441 | 1.2906 | 0.15064
48065 | 48 | TX | 065 | Carson |  | 2104008220 | Woodstove: fireplace inserts; EPA certified; non-catalytic | Woodstove or Fireplace Insert | 44.2864 | A | CEC Survey | 2017 | 15 | I | 8.6098 | TON | 8 | 0.19441 | 1.2906 | 0.15064
48065 | 48 | TX | 065 | Carson |  | 2104008230 | Woodstove: fireplace inserts; EPA certified; catalytic | Woodstove or Fireplace Insert | 30.2443 | A | CEC Survey | 2017 | 15 | I | 5.8799 | TON | 8 | 0.19441 | 1.2906 | 0.15064
48065 | 48 | TX | 065 | Carson |  | 2104008700 | Outdoor wood burning device, NEC (fire-pits, chimeas, etc) |  | 373.81 | A | CEC Survey | 2017 | 15 | I | 56.0612 | TON | 8 | 0.14997 | 1.2906 | 0.1162
48065 | 48 | TX | 065 | Carson |  | 2104008400 | Woodstove: pellet-fired, general | Pellet Woodstove | 111.5476 | A | CEC Survey | 2017 | 15 | I | 10.1142 | TON | 8 | 0.090671 | 1.2906 | 0.070255
48065 | 48 | TX | 065 | Carson |  | 2104009000 | Wax Log; Total: All Combustor Types |  | 32.9199 | A | CEC Survey | 2017 | 15 | I | 11.3057 | TON | 8 | 0.34343 | 1.2906 | 0.2661
48065 | 48 | TX | 065 | Carson |  | 2104008310 | Woodstove: freestanding; non-EPA certified | Woodstove or Fireplace Insert | 74.2739 | A | CEC Survey | 2017 | 15 | I | 51.4476 | TON | 8 | 0.69267 | 1.2906 | 0.53671
48065 | 48 | TX | 065 | Carson |  | 2104008320 | Woodstove: freestanding; EPA certified; non-catalytic | Woodstove or Fireplace Insert | 98.2332 | A | CEC Survey | 2017 | 15 | I | 68.0436 | TON | 8 | 0.69267 | 1.2906 | 0.53671
48065 | 48 | TX | 065 | Carson |  | 2104008330 | Woodstove: freestanding; EPA certified; catalytic | Woodstove or Fireplace Insert | 67.0861 | A | CEC Survey | 2017 | 15 | I | 46.4688 | TON | 8 | 0.69267 | 1.2906 | 0.53671
48067 | 48 | TX | 067 | Cass |  | 2104008510 | Furnace: Indoor, cordwood-fired, non-EPA certified | Furnace | 58.0778 | A | CEC Survey | 2017 | 15 | I | 70.3384 | TON | 8 | 1.2111 | 1.3177 | 0.91911
48067 | 48 | TX | 067 | Cass |  | 2104008530 | Furnace: Indoor, pellet-fired, general | Furnace-Pellet | 4.709 | A | CEC Survey | 2017 | 15 | I | 5.7031 | TON | 8 | 1.2111 | 1.3177 | 0.91911
48067 | 48 | TX | 067 | Cass |  | 2104008610 | Hydronic heater: outdoor | Hydronic heater | 56.5082 | A | CEC Survey | 2017 | 15 | I | 68.4374 | TON | 8 | 1.2111 | 1.3177 | 0.91911
48067 | 48 | TX | 067 | Cass |  | 2104008620 | Hydronic heater: indoor | Hydronic heater | 36.1024 | A | CEC Survey | 2017 | 15 | I | 43.7239 | TON | 8 | 1.2111 | 1.3177 | 0.91911
48067 | 48 | TX | 067 | Cass |  | 2104008630 | Hydronic heater: pellet-fired | Pellet Hydronic Heater | 1.5697 | A | CEC Survey | 2017 | 15 | I | 1.901 | TON | 8 | 1.2111 | 1.3177 | 0.91911
48067 | 48 | TX | 067 | Cass |  | 2104008100 | Fireplace: general | Fireplace: general | 1376.7437 | A | CEC Survey | 2017 | 15 | I | 304.6515 | TON | 8 | 0.22128 | 1.3177 | 0.16793
48067 | 48 | TX | 067 | Cass |  | 2104008210 | Woodstove: fireplace inserts; non-EPA certified | Woodstove or Fireplace Insert | 329.6113 | A | CEC Survey | 2017 | 15 | I | 148.1489 | TON | 8 | 0.44947 | 1.3177 | 0.3411
48067 | 48 | TX | 067 | Cass |  | 2104008220 | Woodstove: fireplace inserts; EPA certified; non-catalytic | Woodstove or Fireplace Insert | 435.9376 | A | CEC Survey | 2017 | 15 | I | 195.9388 | TON | 8 | 0.44947 | 1.3177 | 0.3411
48067 | 48 | TX | 067 | Cass |  | 2104008230 | Woodstove: fireplace inserts; EPA certified; catalytic | Woodstove or Fireplace Insert | 297.7135 | A | CEC Survey | 2017 | 15 | I | 133.8119 | TON | 8 | 0.44947 | 1.3177 | 0.3411
48067 | 48 | TX | 067 | Cass |  | 2104008700 | Outdoor wood burning device, NEC (fire-pits, chimeas, etc) |  | 1854.0889 | A | CEC Survey | 2017 | 15 | I | 281.6144 | TON | 8 | 0.15189 | 1.3177 | 0.11527
48067 | 48 | TX | 067 | Cass |  | 2104008400 | Woodstove: pellet-fired, general | Pellet Woodstove | 444.9371 | A | CEC Survey | 2017 | 15 | I | 74.9883 | TON | 8 | 0.16854 | 1.3177 | 0.1279
48067 | 48 | TX | 067 | Cass |  | 2104009000 | Wax Log; Total: All Combustor Types |  | 169.6411 | A | CEC Survey | 2017 | 15 | I | 39.7185 | TON | 8 | 0.23413 | 1.3177 | 0.17768
48067 | 48 | TX | 067 | Cass |  | 2104008310 | Woodstove: freestanding; non-EPA certified | Woodstove or Fireplace Insert | 430.7541 | A | CEC Survey | 2017 | 15 | I | 324.5459 | TON | 8 | 0.75344 | 1.3177 | 0.57178
48067 | 48 | TX | 067 | Cass |  | 2104008320 | Woodstove: freestanding; EPA certified; non-catalytic | Woodstove or Fireplace Insert | 569.707 | A | CEC Survey | 2017 | 15 | I | 429.2382 | TON | 8 | 0.75344 | 1.3177 | 0.57178
48067 | 48 | TX | 067 | Cass |  | 2104008330 | Woodstove: freestanding; EPA certified; catalytic | Woodstove or Fireplace Insert | 389.0682 | A | CEC Survey | 2017 | 15 | I | 293.1383 | TON | 8 | 0.75344 | 1.3177 | 0.57178
48069 | 48 | TX | 069 | Castro |  | 2104008510 | Furnace: Indoor, cordwood-fired, non-EPA certified | Furnace | 8.0022 | A | CEC Survey | 2017 | 15 | I | 9.4585 | TON | 8 | 1.182 | 1.2906 | 0.91584
48069 | 48 | TX | 069 | Castro |  | 2104008530 | Furnace: Indoor, pellet-fired, general | Furnace-Pellet | 0.64883 | A | CEC Survey | 2017 | 15 | I | 0.7669 | TON | 8 | 1.182 | 1.2906 | 0.91584
48069 | 48 | TX | 069 | Castro |  | 2104008610 | Hydronic heater: outdoor | Hydronic heater | 7.7859 | A | CEC Survey | 2017 | 15 | I | 9.2028 | TON | 8 | 1.182 | 1.2906 | 0.91584
48069 | 48 | TX | 069 | Castro |  | 2104008620 | Hydronic heater: indoor | Hydronic heater | 4.9743 | A | CEC Survey | 2017 | 15 | I | 5.8796 | TON | 8 | 1.182 | 1.2906 | 0.91584
48069 | 48 | TX | 069 | Castro |  | 2104008630 | Hydronic heater: pellet-fired | Pellet Hydronic Heater | 0.21628 | A | CEC Survey | 2017 | 15 | I | 0.25563 | TON | 8 | 1.182 | 1.2906 | 0.91584
48069 | 48 | TX | 069 | Castro |  | 2104008100 | Fireplace: general | Fireplace: general | 175.538 | A | CEC Survey | 2017 | 15 | I | 40.4352 | TON | 8 | 0.23035 | 1.2906 | 0.17848
48069 | 48 | TX | 069 | Castro |  | 2104008210 | Woodstove: fireplace inserts; non-EPA certified | Woodstove or Fireplace Insert | 34.0012 | A | CEC Survey | 2017 | 15 | I | 6.5368 | TON | 8 | 0.19225 | 1.2906 | 0.14896
48069 | 48 | TX | 069 | Castro |  | 2104008220 | Woodstove: fireplace inserts; EPA certified; non-catalytic | Woodstove or Fireplace Insert | 44.9693 | A | CEC Survey | 2017 | 15 | I | 8.6454 | TON | 8 | 0.19225 | 1.2906 | 0.14896
48069 | 48 | TX | 069 | Castro |  | 2104008230 | Woodstove: fireplace inserts; EPA certified; catalytic | Woodstove or Fireplace Insert | 30.7108 | A | CEC Survey | 2017 | 15 | I | 5.9042 | TON | 8 | 0.19225 | 1.2906 | 0.14896
48069 | 48 | TX | 069 | Castro |  | 2104008700 | Outdoor wood burning device, NEC (fire-pits, chimeas, etc) |  | 360.4092 | A | CEC Survey | 2017 | 15 | I | 53.6848 | TON | 8 | 0.14896 | 1.2906 | 0.11542
48069 | 48 | TX | 069 | Castro |  | 2104008400 | Woodstove: pellet-fired, general | Pellet Woodstove | 91.4592 | A | CEC Survey | 2017 | 15 | I | 7.009 | TON | 8 | 0.076635 | 1.2906 | 0.059379
48069 | 48 | TX | 069 | Castro |  | 2104009000 | Wax Log; Total: All Combustor Types |  | 35.3616 | A | CEC Survey | 2017 | 15 | I | 12.1442 | TON | 8 | 0.34343 | 1.2906 | 0.2661
48069 | 48 | TX | 069 | Castro |  | 2104008310 | Woodstove: freestanding; non-EPA certified | Woodstove or Fireplace Insert | 60.8203 | A | CEC Survey | 2017 | 15 | I | 37.8038 | TON | 8 | 0.62157 | 1.2906 | 0.48161
48069 | 48 | TX | 069 | Castro |  | 2104008320 | Woodstove: freestanding; EPA certified; non-catalytic | Woodstove or Fireplace Insert | 80.4398 | A | CEC Survey | 2017 | 15 | I | 49.9986 | TON | 8 | 0.62157 | 1.2906 | 0.48161
48069 | 48 | TX | 069 | Castro |  | 2104008330 | Woodstove: freestanding; EPA certified; catalytic | Woodstove or Fireplace Insert | 54.9345 | A | CEC Survey | 2017 | 15 | I | 34.1454 | TON | 8 | 0.62157 | 1.2906 | 0.48161
48071 | 48 | TX | 071 | Chambers |  | 2104008510 | Furnace: Indoor, cordwood-fired, non-EPA certified | Furnace | 26.436 | A | CEC Survey | 2017 | 15 | I | 32.1639 | TON | 8 | 1.2167 | 1.3978 | 0.87042
48071 | 48 | TX | 071 | Chambers |  | 2104008530 | Furnace: Indoor, pellet-fired, general | Furnace-Pellet | 2.1435 | A | CEC Survey | 2017 | 15 | I | 2.6079 | TON | 8 | 1.2167 | 1.3978 | 0.87042
48071 | 48 | TX | 071 | Chambers |  | 2104008610 | Hydronic heater: outdoor | Hydronic heater | 25.7215 | A | CEC Survey | 2017 | 15 | I | 31.2946 | TON | 8 | 1.2167 | 1.3978 | 0.87042
48071 | 48 | TX | 071 | Chambers |  | 2104008620 | Hydronic heater: indoor | Hydronic heater | 16.4332 | A | CEC Survey | 2017 | 15 | I | 19.9937 | TON | 8 | 1.2167 | 1.3978 | 0.87042
48071 | 48 | TX | 071 | Chambers |  | 2104008630 | Hydronic heater: pellet-fired | Pellet Hydronic Heater | 0.71449 | A | CEC Survey | 2017 | 15 | I | 0.86929 | TON | 8 | 1.2167 | 1.3978 | 0.87042
48071 | 48 | TX | 071 | Chambers |  | 2104008100 | Fireplace: general | Fireplace: general | 745.0293 | A | CEC Survey | 2017 | 15 | I | 184.8623 | TON | 8 | 0.24813 | 1.3978 | 0.17751
48071 | 48 | TX | 071 | Chambers |  | 2104008210 | Woodstove: fireplace inserts; non-EPA certified | Woodstove or Fireplace Insert | 261.6999 | A | CEC Survey | 2017 | 15 | I | 62.9165 | TON | 8 | 0.24041 | 1.3978 | 0.172
48071 | 48 | TX | 071 | Chambers |  | 2104008220 | Woodstove: fireplace inserts; EPA certified; non-catalytic | Woodstove or Fireplace Insert | 346.1192 | A | CEC Survey | 2017 | 15 | I | 83.2122 | TON | 8 | 0.24041 | 1.3978 | 0.172
48071 | 48 | TX | 071 | Chambers |  | 2104008230 | Woodstove: fireplace inserts; EPA certified; catalytic | Woodstove or Fireplace Insert | 236.3741 | A | CEC Survey | 2017 | 15 | I | 56.8278 | TON | 8 | 0.24041 | 1.3978 | 0.172
48071 | 48 | TX | 071 | Chambers |  | 2104008700 | Outdoor wood burning device, NEC (fire-pits, chimeas, etc) |  | 1885.1343 | A | CEC Survey | 2017 | 15 | I | 306.0061 | TON | 8 | 0.16233 | 1.3978 | 0.11613
48071 | 48 | TX | 071 | Chambers |  | 2104008400 | Woodstove: pellet-fired, general | Pellet Woodstove | 455.1528 | A | CEC Survey | 2017 | 15 | I | 27.7665 | TON | 8 | 0.061005 | 1.3978 | 0.043643
48071 | 48 | TX | 071 | Chambers |  | 2104009000 | Wax Log; Total: All Combustor Types |  | 212.6747 | A | CEC Survey | 2017 | 15 | I | 49.794 | TON | 8 | 0.23413 | 1.3978 | 0.1675
48071 | 48 | TX | 071 | Chambers |  | 2104008310 | Woodstove: freestanding; non-EPA certified | Woodstove or Fireplace Insert | 328.3892 | A | CEC Survey | 2017 | 15 | I | 209.0605 | TON | 8 | 0.63662 | 1.3978 | 0.45545
48071 | 48 | TX | 071 | Chambers |  | 2104008320 | Woodstove: freestanding; EPA certified; non-catalytic | Woodstove or Fireplace Insert | 434.3212 | A | CEC Survey | 2017 | 15 | I | 276.4994 | TON | 8 | 0.63662 | 1.3978 | 0.45545
48071 | 48 | TX | 071 | Chambers |  | 2104008330 | Woodstove: freestanding; EPA certified; catalytic | Woodstove or Fireplace Insert | 296.6096 | A | CEC Survey | 2017 | 15 | I | 188.8289 | TON | 8 | 0.63662 | 1.3978 | 0.45545
48073 | 48 | TX | 073 | Cherokee |  | 2104008510 | Furnace: Indoor, cordwood-fired, non-EPA certified | Furnace | 78.0095 | A | CEC Survey | 2017 | 15 | I | 93.4338 | TON | 8 | 1.1977 | 1.3187 | 0.90826
48073 | 48 | TX | 073 | Cherokee |  | 2104008530 | Furnace: Indoor, pellet-fired, general | Furnace-Pellet | 6.3251 | A | CEC Survey | 2017 | 15 | I | 7.5757 | TON | 8 | 1.1977 | 1.3187 | 0.90826
48073 | 48 | TX | 073 | Cherokee |  | 2104008610 | Hydronic heater: outdoor | Hydronic heater | 75.9012 | A | CEC Survey | 2017 | 15 | I | 90.9086 | TON | 8 | 1.1977 | 1.3187 | 0.90826
48073 | 48 | TX | 073 | Cherokee |  | 2104008620 | Hydronic heater: indoor | Hydronic heater | 48.4924 | A | CEC Survey | 2017 | 15 | I | 58.0805 | TON | 8 | 1.1977 | 1.3187 | 0.90826
48073 | 48 | TX | 073 | Cherokee |  | 2104008630 | Hydronic heater: pellet-fired | Pellet Hydronic Heater | 2.1084 | A | CEC Survey | 2017 | 15 | I | 2.5252 | TON | 8 | 1.1977 | 1.3187 | 0.90826
48073 | 48 | TX | 073 | Cherokee |  | 2104008100 | Fireplace: general | Fireplace: general | 2013.8669 | A | CEC Survey | 2017 | 15 | I | 437.1974 | TON | 8 | 0.21709 | 1.3187 | 0.16463
48073 | 48 | TX | 073 | Cherokee |  | 2104008210 | Woodstove: fireplace inserts; non-EPA certified | Woodstove or Fireplace Insert | 461.6274 | A | CEC Survey | 2017 | 15 | I | 190.6352 | TON | 8 | 0.41296 | 1.3187 | 0.31316
48073 | 48 | TX | 073 | Cherokee |  | 2104008220 | Woodstove: fireplace inserts; EPA certified; non-catalytic | Woodstove or Fireplace Insert | 610.5394 | A | CEC Survey | 2017 | 15 | I | 252.1304 | TON | 8 | 0.41296 | 1.3187 | 0.31316
48073 | 48 | TX | 073 | Cherokee |  | 2104008230 | Woodstove: fireplace inserts; EPA certified; catalytic | Woodstove or Fireplace Insert | 416.9537 | A | CEC Survey | 2017 | 15 | I | 172.1866 | TON | 8 | 0.41296 | 1.3187 | 0.31316
48073 | 48 | TX | 073 | Cherokee |  | 2104008700 | Outdoor wood burning device, NEC (fire-pits, chimeas, etc) |  | 2780.1187 | A | CEC Survey | 2017 | 15 | I | 421.9357 | TON | 8 | 0.15177 | 1.3187 | 0.11509
48073 | 48 | TX | 073 | Cherokee |  | 2104008400 | Woodstove: pellet-fired, general | Pellet Woodstove | 657.8954 | A | CEC Survey | 2017 | 15 | I | 97.1451 | TON | 8 | 0.14766 | 1.3187 | 0.11197
48073 | 48 | TX | 073 | Cherokee |  | 2104009000 | Wax Log; Total: All Combustor Types |  | 256.8818 | A | CEC Survey | 2017 | 15 | I | 60.1443 | TON | 8 | 0.23413 | 1.3187 | 0.17755
48073 | 48 | TX | 073 | Cherokee |  | 2104008310 | Woodstove: freestanding; non-EPA certified | Woodstove or Fireplace Insert | 601.9133 | A | CEC Survey | 2017 | 15 | I | 437.9134 | TON | 8 | 0.72754 | 1.3187 | 0.55171
48073 | 48 | TX | 073 | Cherokee |  | 2104008320 | Woodstove: freestanding; EPA certified; non-catalytic | Woodstove or Fireplace Insert | 796.0789 | A | CEC Survey | 2017 | 15 | I | 579.1758 | TON | 8 | 0.72754 | 1.3187 | 0.55171
48073 | 48 | TX | 073 | Cherokee |  | 2104008330 | Woodstove: freestanding; EPA certified; catalytic | Woodstove or Fireplace Insert | 543.6636 | A | CEC Survey | 2017 | 15 | I | 395.5347 | TON | 8 | 0.72754 | 1.3187 | 0.55171
48075 | 48 | TX | 075 | Childress |  | 2104008510 | Furnace: Indoor, cordwood-fired, non-EPA certified | Furnace | 4.1412 | A | CEC Survey | 2017 | 15 | I | 4.8161 | TON | 8 | 1.163 | 1.2906 | 0.90111
48075 | 48 | TX | 075 | Childress |  | 2104008530 | Furnace: Indoor, pellet-fired, general | Furnace-Pellet | 0.33577 | A | CEC Survey | 2017 | 15 | I | 0.3905 | TON | 8 | 1.163 | 1.2906 | 0.90111
48075 | 48 | TX | 075 | Childress |  | 2104008610 | Hydronic heater: outdoor | Hydronic heater | 4.0293 | A | CEC Survey | 2017 | 15 | I | 4.686 | TON | 8 | 1.163 | 1.2906 | 0.90111
48075 | 48 | TX | 075 | Childress |  | 2104008620 | Hydronic heater: indoor | Hydronic heater | 2.5743 | A | CEC Survey | 2017 | 15 | I | 2.9938 | TON | 8 | 1.163 | 1.2906 | 0.90111
48075 | 48 | TX | 075 | Childress |  | 2104008630 | Hydronic heater: pellet-fired | Pellet Hydronic Heater | 0.11192 | A | CEC Survey | 2017 | 15 | I | 0.13017 | TON | 8 | 1.163 | 1.2906 | 0.90111
48075 | 48 | TX | 075 | Childress |  | 2104008100 | Fireplace: general | Fireplace: general | 159.7732 | A | CEC Survey | 2017 | 15 | I | 34.2886 | TON | 8 | 0.21461 | 1.2906 | 0.16629
48075 | 48 | TX | 075 | Childress |  | 2104008210 | Woodstove: fireplace inserts; non-EPA certified | Woodstove or Fireplace Insert | 30.5682 | A | CEC Survey | 2017 | 15 | I | 6.5271 | TON | 8 | 0.21352 | 1.2906 | 0.16545
48075 | 48 | TX | 075 | Childress |  | 2104008220 | Woodstove: fireplace inserts; EPA certified; non-catalytic | Woodstove or Fireplace Insert | 40.429 | A | CEC Survey | 2017 | 15 | I | 8.6326 | TON | 8 | 0.21352 | 1.2906 | 0.16545
48075 | 48 | TX | 075 | Childress |  | 2104008230 | Woodstove: fireplace inserts; EPA certified; catalytic | Woodstove or Fireplace Insert | 27.61 | A | CEC Survey | 2017 | 15 | I | 5.8954 | TON | 8 | 0.21352 | 1.2906 | 0.16545
48075 | 48 | TX | 075 | Childress |  | 2104008700 | Outdoor wood burning device, NEC (fire-pits, chimeas, etc) |  | 285.7962 | A | CEC Survey | 2017 | 15 | I | 42.2808 | TON | 8 | 0.14794 | 1.2906 | 0.11463
48075 | 48 | TX | 075 | Childress |  | 2104008400 | Woodstove: pellet-fired, general | Pellet Woodstove | 61.4812 | A | CEC Survey | 2017 | 15 | I | 3.8237 | TON | 8 | 0.062193 | 1.2906 | 0.048189
48075 | 48 | TX | 075 | Childress |  | 2104009000 | Wax Log; Total: All Combustor Types |  | 32.7763 | A | CEC Survey | 2017 | 15 | I | 7.674 | TON | 8 | 0.23413 | 1.2906 | 0.18141
48075 | 48 | TX | 075 | Childress |  | 2104008310 | Woodstove: freestanding; non-EPA certified | Woodstove or Fireplace Insert | 41.9336 | A | CEC Survey | 2017 | 15 | I | 23.2511 | TON | 8 | 0.55447 | 1.2906 | 0.42963
48075 | 48 | TX | 075 | Childress |  | 2104008320 | Woodstove: freestanding; EPA certified; non-catalytic | Woodstove or Fireplace Insert | 55.4606 | A | CEC Survey | 2017 | 15 | I | 30.7515 | TON | 8 | 0.55447 | 1.2906 | 0.42963
48075 | 48 | TX | 075 | Childress |  | 2104008330 | Woodstove: freestanding; EPA certified; catalytic | Woodstove or Fireplace Insert | 37.8755 | A | CEC Survey | 2017 | 15 | I | 21.001 | TON | 8 | 0.55447 | 1.2906 | 0.42963
48077 | 48 | TX | 077 | Clay |  | 2104008510 | Furnace: Indoor, cordwood-fired, non-EPA certified | Furnace | 15.2106 | A | CEC Survey | 2017 | 15 | I | 18.2759 | TON | 8 | 1.2015 | 1.2906 | 0.93098
48077 | 48 | TX | 077 | Clay |  | 2104008530 | Furnace: Indoor, pellet-fired, general | Furnace-Pellet | 1.2333 | A | CEC Survey | 2017 | 15 | I | 1.4818 | TON | 8 | 1.2015 | 1.2906 | 0.93098
48077 | 48 | TX | 077 | Clay |  | 2104008610 | Hydronic heater: outdoor | Hydronic heater | 14.7995 | A | CEC Survey | 2017 | 15 | I | 17.782 | TON | 8 | 1.2015 | 1.2906 | 0.93098
48077 | 48 | TX | 077 | Clay |  | 2104008620 | Hydronic heater: indoor | Hydronic heater | 9.4553 | A | CEC Survey | 2017 | 15 | I | 11.3607 | TON | 8 | 1.2015 | 1.2906 | 0.93098
48077 | 48 | TX | 077 | Clay |  | 2104008630 | Hydronic heater: pellet-fired | Pellet Hydronic Heater | 0.4111 | A | CEC Survey | 2017 | 15 | I | 0.49394 | TON | 8 | 1.2015 | 1.2906 | 0.93098
48077 | 48 | TX | 077 | Clay |  | 2104008100 | Fireplace: general | Fireplace: general | 212.8526 | A | CEC Survey | 2017 | 15 | I | 52.5175 | TON | 8 | 0.24673 | 1.2906 | 0.19118
48077 | 48 | TX | 077 | Clay |  | 2104008210 | Woodstove: fireplace inserts; non-EPA certified | Woodstove or Fireplace Insert | 83.0582 | A | CEC Survey | 2017 | 15 | I | 17.935 | TON | 8 | 0.21593 | 1.2906 | 0.16731
48077 | 48 | TX | 077 | Clay |  | 2104008220 | Woodstove: fireplace inserts; EPA certified; non-catalytic | Woodstove or Fireplace Insert | 109.8512 | A | CEC Survey | 2017 | 15 | I | 23.7205 | TON | 8 | 0.21593 | 1.2906 | 0.16731
48077 | 48 | TX | 077 | Clay |  | 2104008230 | Woodstove: fireplace inserts; EPA certified; catalytic | Woodstove or Fireplace Insert | 75.0204 | A | CEC Survey | 2017 | 15 | I | 16.1993 | TON | 8 | 0.21593 | 1.2906 | 0.16731
48077 | 48 | TX | 077 | Clay |  | 2104008700 | Outdoor wood burning device, NEC (fire-pits, chimeas, etc) |  | 621.3585 | A | CEC Survey | 2017 | 15 | I | 92.6476 | TON | 8 | 0.1491 | 1.2906 | 0.11553
48077 | 48 | TX | 077 | Clay |  | 2104008400 | Woodstove: pellet-fired, general | Pellet Woodstove | 167.3055 | A | CEC Survey | 2017 | 15 | I | 15.3112 | TON | 8 | 0.091517 | 1.2906 | 0.07091
48077 | 48 | TX | 077 | Clay |  | 2104009000 | Wax Log; Total: All Combustor Types |  | 58.5435 | A | CEC Survey | 2017 | 15 | I | 13.7069 | TON | 8 | 0.23413 | 1.2906 | 0.18141
48077 | 48 | TX | 077 | Clay |  | 2104008310 | Woodstove: freestanding; non-EPA certified | Woodstove or Fireplace Insert | 139.2004 | A | CEC Survey | 2017 | 15 | I | 91.9116 | TON | 8 | 0.66028 | 1.2906 | 0.51161
48077 | 48 | TX | 077 | Clay |  | 2104008320 | Woodstove: freestanding; EPA certified; non-catalytic | Woodstove or Fireplace Insert | 184.1038 | A | CEC Survey | 2017 | 15 | I | 121.5605 | TON | 8 | 0.66028 | 1.2906 | 0.51161
48077 | 48 | TX | 077 | Clay |  | 2104008330 | Woodstove: freestanding; EPA certified; catalytic | Woodstove or Fireplace Insert | 125.7294 | A | CEC Survey | 2017 | 15 | I | 83.0169 | TON | 8 | 0.66028 | 1.2906 | 0.51161
48079 | 48 | TX | 079 | Cochran |  | 2104008510 | Furnace: Indoor, cordwood-fired, non-EPA certified | Furnace | 5.0265 | A | CEC Survey | 2017 | 15 | I | 5.8757 | TON | 8 | 1.1689 | 1.2906 | 0.90573
48079 | 48 | TX | 079 | Cochran |  | 2104008530 | Furnace: Indoor, pellet-fired, general | Furnace-Pellet | 0.40756 | A | CEC Survey | 2017 | 15 | I | 0.47641 | TON | 8 | 1.1689 | 1.2906 | 0.90573
48079 | 48 | TX | 079 | Cochran |  | 2104008610 | Hydronic heater: outdoor | Hydronic heater | 4.8907 | A | CEC Survey | 2017 | 15 | I | 5.7169 | TON | 8 | 1.1689 | 1.2906 | 0.90573
48079 | 48 | TX | 079 | Cochran |  | 2104008620 | Hydronic heater: indoor | Hydronic heater | 3.1246 | A | CEC Survey | 2017 | 15 | I | 3.6525 | TON | 8 | 1.1689 | 1.2906 | 0.90573
48079 | 48 | TX | 079 | Cochran |  | 2104008630 | Hydronic heater: pellet-fired | Pellet Hydronic Heater | 0.13585 | A | CEC Survey | 2017 | 15 | I | 0.1588 | TON | 8 | 1.1689 | 1.2906 | 0.90573
48079 | 48 | TX | 079 | Cochran |  | 2104008100 | Fireplace: general | Fireplace: general | 78.8479 | A | CEC Survey | 2017 | 15 | I | 20.7056 | TON | 8 | 0.2626 | 1.2906 | 0.20347
48079 | 48 | TX | 079 | Cochran |  | 2104008210 | Woodstove: fireplace inserts; non-EPA certified | Woodstove or Fireplace Insert | 13.4575 | A | CEC Survey | 2017 | 15 | I | 2.6208 | TON | 8 | 0.19475 | 1.2906 | 0.1509
48079 | 48 | TX | 079 | Cochran |  | 2104008220 | Woodstove: fireplace inserts; EPA certified; non-catalytic | Woodstove or Fireplace Insert | 17.7987 | A | CEC Survey | 2017 | 15 | I | 3.4662 | TON | 8 | 0.19475 | 1.2906 | 0.1509
48079 | 48 | TX | 079 | Cochran |  | 2104008230 | Woodstove: fireplace inserts; EPA certified; catalytic | Woodstove or Fireplace Insert | 12.1552 | A | CEC Survey | 2017 | 15 | I | 2.3672 | TON | 8 | 0.19475 | 1.2906 | 0.1509
48079 | 48 | TX | 079 | Cochran |  | 2104008700 | Outdoor wood burning device, NEC (fire-pits, chimeas, etc) |  | 163.1895 | A | CEC Survey | 2017 | 15 | I | 24.3323 | TON | 8 | 0.1491 | 1.2906 | 0.11553
48079 | 48 | TX | 079 | Cochran |  | 2104008400 | Woodstove: pellet-fired, general | Pellet Woodstove | 49.0436 | A | CEC Survey | 2017 | 15 | I | 4.2608 | TON | 8 | 0.086878 | 1.2906 | 0.067316
48079 | 48 | TX | 079 | Cochran |  | 2104009000 | Wax Log; Total: All Combustor Types |  | 14.363 | A | CEC Survey | 2017 | 15 | I | 4.9327 | TON | 8 | 0.34343 | 1.2906 | 0.2661
48079 | 48 | TX | 079 | Cochran |  | 2104008310 | Woodstove: freestanding; non-EPA certified | Woodstove or Fireplace Insert | 30.7701 | A | CEC Survey | 2017 | 15 | I | 21.531 | TON | 8 | 0.69974 | 1.2906 | 0.54218
48079 | 48 | TX | 079 | Cochran |  | 2104008320 | Woodstove: freestanding; EPA certified; non-catalytic | Woodstove or Fireplace Insert | 40.696 | A | CEC Survey | 2017 | 15 | I | 28.4765 | TON | 8 | 0.69974 | 1.2906 | 0.54218
48079 | 48 | TX | 079 | Cochran |  | 2104008330 | Woodstove: freestanding; EPA certified; catalytic | Woodstove or Fireplace Insert | 27.7924 | A | CEC Survey | 2017 | 15 | I | 19.4473 | TON | 8 | 0.69974 | 1.2906 | 0.54218
48081 | 48 | TX | 081 | Coke |  | 2104008510 | Furnace: Indoor, cordwood-fired, non-EPA certified | Furnace | 6.4858 | A | CEC Survey | 2017 | 15 | I | 7.6918 | TON | 8 | 1.1859 | 1.2906 | 0.9189
48081 | 48 | TX | 081 | Coke |  | 2104008530 | Furnace: Indoor, pellet-fired, general | Furnace-Pellet | 0.52588 | A | CEC Survey | 2017 | 15 | I | 0.62366 | TON | 8 | 1.1859 | 1.2906 | 0.9189
48081 | 48 | TX | 081 | Coke |  | 2104008610 | Hydronic heater: outdoor | Hydronic heater | 6.3105 | A | CEC Survey | 2017 | 15 | I | 7.4839 | TON | 8 | 1.1859 | 1.2906 | 0.9189
48081 | 48 | TX | 081 | Coke |  | 2104008620 | Hydronic heater: indoor | Hydronic heater | 4.0317 | A | CEC Survey | 2017 | 15 | I | 4.7814 | TON | 8 | 1.1859 | 1.2906 | 0.9189
48081 | 48 | TX | 081 | Coke |  | 2104008630 | Hydronic heater: pellet-fired | Pellet Hydronic Heater | 0.17529 | A | CEC Survey | 2017 | 15 | I | 0.20789 | TON | 8 | 1.1859 | 1.2906 | 0.9189
48081 | 48 | TX | 081 | Coke |  | 2104008100 | Fireplace: general | Fireplace: general | 93.2956 | A | CEC Survey | 2017 | 15 | I | 23.656 | TON | 8 | 0.25356 | 1.2906 | 0.19647
48081 | 48 | TX | 081 | Coke |  | 2104008210 | Woodstove: fireplace inserts; non-EPA certified | Woodstove or Fireplace Insert | 34.2344 | A | CEC Survey | 2017 | 15 | I | 8.7989 | TON | 8 | 0.25702 | 1.2906 | 0.19915
48081 | 48 | TX | 081 | Coke |  | 2104008220 | Woodstove: fireplace inserts; EPA certified; non-catalytic | Woodstove or Fireplace Insert | 45.2777 | A | CEC Survey | 2017 | 15 | I | 11.6373 | TON | 8 | 0.25702 | 1.2906 | 0.19915
48081 | 48 | TX | 081 | Coke |  | 2104008230 | Woodstove: fireplace inserts; EPA certified; catalytic | Woodstove or Fireplace Insert | 30.9214 | A | CEC Survey | 2017 | 15 | I | 7.9474 | TON | 8 | 0.25702 | 1.2906 | 0.19915
48081 | 48 | TX | 081 | Coke |  | 2104008700 | Outdoor wood burning device, NEC (fire-pits, chimeas, etc) |  | 235.4686 | A | CEC Survey | 2017 | 15 | I | 34.9381 | TON | 8 | 0.14838 | 1.2906 | 0.11497
48081 | 48 | TX | 081 | Coke |  | 2104008400 | Woodstove: pellet-fired, general | Pellet Woodstove | 64.9007 | A | CEC Survey | 2017 | 15 | I | 6.9442 | TON | 8 | 0.107 | 1.2906 | 0.082905
48081 | 48 | TX | 081 | Coke |  | 2104009000 | Wax Log; Total: All Combustor Types |  | 22.6073 | A | CEC Survey | 2017 | 15 | I | 5.2931 | TON | 8 | 0.23413 | 1.2906 | 0.18141
48081 | 48 | TX | 081 | Coke |  | 2104008310 | Woodstove: freestanding; non-EPA certified | Woodstove or Fireplace Insert | 56.9878 | A | CEC Survey | 2017 | 15 | I | 40.7229 | TON | 8 | 0.71459 | 1.2906 | 0.55369
48081 | 48 | TX | 081 | Coke |  | 2104008320 | Woodstove: freestanding; EPA certified; non-catalytic | Woodstove or Fireplace Insert | 75.3709 | A | CEC Survey | 2017 | 15 | I | 53.8593 | TON | 8 | 0.71459 | 1.2906 | 0.55369
48081 | 48 | TX | 081 | Coke |  | 2104008330 | Woodstove: freestanding; EPA certified; catalytic | Woodstove or Fireplace Insert | 51.4728 | A | CEC Survey | 2017 | 15 | I | 36.7819 | TON | 8 | 0.71459 | 1.2906 | 0.55369
48083 | 48 | TX | 083 | Coleman |  | 2104008510 | Furnace: Indoor, cordwood-fired, non-EPA certified | Furnace | 11.9079 | A | CEC Survey | 2017 | 15 | I | 13.9955 | TON | 8 | 1.1753 | 1.2906 | 0.91068
48083 | 48 | TX | 083 | Coleman |  | 2104008530 | Furnace: Indoor, pellet-fired, general | Furnace-Pellet | 0.9655 | A | CEC Survey | 2017 | 15 | I | 1.1348 | TON | 8 | 1.1753 | 1.2906 | 0.91068
48083 | 48 | TX | 083 | Coleman |  | 2104008610 | Hydronic heater: outdoor | Hydronic heater | 11.586 | A | CEC Survey | 2017 | 15 | I | 13.6173 | TON | 8 | 1.1753 | 1.2906 | 0.91068
48083 | 48 | TX | 083 | Coleman |  | 2104008620 | Hydronic heater: indoor | Hydronic heater | 7.4022 | A | CEC Survey | 2017 | 15 | I | 8.6999 | TON | 8 | 1.1753 | 1.2906 | 0.91068
48083 | 48 | TX | 083 | Coleman |  | 2104008630 | Hydronic heater: pellet-fired | Pellet Hydronic Heater | 0.32183 | A | CEC Survey | 2017 | 15 | I | 0.37826 | TON | 8 | 1.1753 | 1.2906 | 0.91068
48083 | 48 | TX | 083 | Coleman |  | 2104008100 | Fireplace: general | Fireplace: general | 265.9399 | A | CEC Survey | 2017 | 15 | I | 60.1065 | TON | 8 | 0.22602 | 1.2906 | 0.17512
48083 | 48 | TX | 083 | Coleman |  | 2104008210 | Woodstove: fireplace inserts; non-EPA certified | Woodstove or Fireplace Insert | 62.0009 | A | CEC Survey | 2017 | 15 | I | 14.8793 | TON | 8 | 0.23999 | 1.2906 | 0.18595
48083 | 48 | TX | 083 | Coleman |  | 2104008220 | Woodstove: fireplace inserts; EPA certified; non-catalytic | Woodstove or Fireplace Insert | 82.0012 | A | CEC Survey | 2017 | 15 | I | 19.6791 | TON | 8 | 0.23999 | 1.2906 | 0.18595
48083 | 48 | TX | 083 | Coleman |  | 2104008230 | Woodstove: fireplace inserts; EPA certified; catalytic | Woodstove or Fireplace Insert | 56.0009 | A | CEC Survey | 2017 | 15 | I | 13.4394 | TON | 8 | 0.23999 | 1.2906 | 0.18595
48083 | 48 | TX | 083 | Coleman |  | 2104008700 | Outdoor wood burning device, NEC (fire-pits, chimeas, etc) |  | 520.048 | A | CEC Survey | 2017 | 15 | I | 77.3435 | TON | 8 | 0.14872 | 1.2906 | 0.11524
48083 | 48 | TX | 083 | Coleman |  | 2104008400 | Woodstove: pellet-fired, general | Pellet Woodstove | 129.0641 | A | CEC Survey | 2017 | 15 | I | 11.7849 | TON | 8 | 0.09131 | 1.2906 | 0.07075
48083 | 48 | TX | 083 | Coleman |  | 2104009000 | Wax Log; Total: All Combustor Types |  | 49.8395 | A | CEC Survey | 2017 | 15 | I | 11.669 | TON | 8 | 0.23413 | 1.2906 | 0.18141
48083 | 48 | TX | 083 | Coleman |  | 2104008310 | Woodstove: freestanding; non-EPA certified | Woodstove or Fireplace Insert | 97.3572 | A | CEC Survey | 2017 | 15 | I | 63.1239 | TON | 8 | 0.64837 | 1.2906 | 0.50238
48083 | 48 | TX | 083 | Coleman |  | 2104008320 | Woodstove: freestanding; EPA certified; non-catalytic | Woodstove or Fireplace Insert | 128.7628 | A | CEC Survey | 2017 | 15 | I | 83.4865 | TON | 8 | 0.64837 | 1.2906 | 0.50238
48083 | 48 | TX | 083 | Coleman |  | 2104008330 | Woodstove: freestanding; EPA certified; catalytic | Woodstove or Fireplace Insert | 87.9356 | A | CEC Survey | 2017 | 15 | I | 57.0152 | TON | 8 | 0.64837 | 1.2906 | 0.50238
48085 | 48 | TX | 085 | Collin |  | 2104008510 | Furnace: Indoor, cordwood-fired, non-EPA certified | Furnace | 474.7201 | A | CEC Survey | 2017 | 15 | I | 412.0406 | TON | 8 | 0.86797 | 1.2906 | 0.67253
48085 | 48 | TX | 085 | Collin |  | 2104008530 | Furnace: Indoor, pellet-fired, general | Furnace-Pellet | 38.4908 | A | CEC Survey | 2017 | 15 | I | 33.4087 | TON | 8 | 0.86797 | 1.2906 | 0.67253
48085 | 48 | TX | 085 | Collin |  | 2104008610 | Hydronic heater: outdoor | Hydronic heater | 461.8899 | A | CEC Survey | 2017 | 15 | I | 400.9044 | TON | 8 | 0.86797 | 1.2906 | 0.67253
48085 | 48 | TX | 085 | Collin |  | 2104008620 | Hydronic heater: indoor | Hydronic heater | 295.0963 | A | CEC Survey | 2017 | 15 | I | 256.1334 | TON | 8 | 0.86797 | 1.2906 | 0.67253
48085 | 48 | TX | 085 | Collin |  | 2104008630 | Hydronic heater: pellet-fired | Pellet Hydronic Heater | 12.8303 | A | CEC Survey | 2017 | 15 | I | 11.1362 | TON | 8 | 0.86797 | 1.2906 | 0.67253
48085 | 48 | TX | 085 | Collin |  | 2104008100 | Fireplace: general | Fireplace: general | 26867.4715 | A | CEC Survey | 2017 | 15 | I | 3719.7158 | TON | 8 | 0.13845 | 1.2906 | 0.10727
48085 | 48 | TX | 085 | Collin |  | 2104008210 | Woodstove: fireplace inserts; non-EPA certified | Woodstove or Fireplace Insert | 4253.3285 | A | CEC Survey | 2017 | 15 | I | 1058.747 | TON | 8 | 0.24892 | 1.2906 | 0.19287
48085 | 48 | TX | 085 | Collin |  | 2104008220 | Woodstove: fireplace inserts; EPA certified; non-catalytic | Woodstove or Fireplace Insert | 5625.37 | A | CEC Survey | 2017 | 15 | I | 1400.2783 | TON | 8 | 0.24892 | 1.2906 | 0.19287
48085 | 48 | TX | 085 | Collin |  | 2104008230 | Woodstove: fireplace inserts; EPA certified; catalytic | Woodstove or Fireplace Insert | 3841.7161 | A | CEC Survey | 2017 | 15 | I | 956.2876 | TON | 8 | 0.24892 | 1.2906 | 0.19287
48085 | 48 | TX | 085 | Collin |  | 2104008700 | Outdoor wood burning device, NEC (fire-pits, chimeas, etc) |  | 29308.8905 | A | CEC Survey | 2017 | 15 | I | 5715.922 | TON | 8 | 0.19502 | 1.2906 | 0.15111
48085 | 48 | TX | 085 | Collin |  | 2104008400 | Woodstove: pellet-fired, general | Pellet Woodstove | 7386.1362 | A | CEC Survey | 2017 | 15 | I | 767.7263 | TON | 8 | 0.10394 | 1.2906 | 0.080537
48085 | 48 | TX | 085 | Collin |  | 2104009000 | Wax Log; Total: All Combustor Types |  | 10549.9287 | A | CEC Survey | 2017 | 15 | I | 2470.0791 | TON | 8 | 0.23413 | 1.2906 | 0.18141
48085 | 48 | TX | 085 | Collin |  | 2104008310 | Woodstove: freestanding; non-EPA certified | Woodstove or Fireplace Insert | 4895.7033 | A | CEC Survey | 2017 | 15 | I | 2168.4888 | TON | 8 | 0.44294 | 1.2906 | 0.3432
48085 | 48 | TX | 085 | Collin |  | 2104008320 | Woodstove: freestanding; EPA certified; non-catalytic | Woodstove or Fireplace Insert | 6474.9625 | A | CEC Survey | 2017 | 15 | I | 2868.0013 | TON | 8 | 0.44294 | 1.2906 | 0.3432
48085 | 48 | TX | 085 | Collin |  | 2104008330 | Woodstove: freestanding; EPA certified; catalytic | Woodstove or Fireplace Insert | 4421.9256 | A | CEC Survey | 2017 | 15 | I | 1958.635 | TON | 8 | 0.44294 | 1.2906 | 0.3432
48087 | 48 | TX | 087 | Collingsworth |  | 2104008510 | Furnace: Indoor, cordwood-fired, non-EPA certified | Furnace | 5.167 | A | CEC Survey | 2017 | 15 | I | 5.8229 | TON | 8 | 1.1269 | 1.2906 | 0.87319
48087 | 48 | TX | 087 | Collingsworth |  | 2104008530 | Furnace: Indoor, pellet-fired, general | Furnace-Pellet | 0.41895 | A | CEC Survey | 2017 | 15 | I | 0.47213 | TON | 8 | 1.1269 | 1.2906 | 0.87319
48087 | 48 | TX | 087 | Collingsworth |  | 2104008610 | Hydronic heater: outdoor | Hydronic heater | 5.0274 | A | CEC Survey | 2017 | 15 | I | 5.6656 | TON | 8 | 1.1269 | 1.2906 | 0.87319
48087 | 48 | TX | 087 | Collingsworth |  | 2104008620 | Hydronic heater: indoor | Hydronic heater | 3.2119 | A | CEC Survey | 2017 | 15 | I | 3.6197 | TON | 8 | 1.1269 | 1.2906 | 0.87319
48087 | 48 | TX | 087 | Collingsworth |  | 2104008630 | Hydronic heater: pellet-fired | Pellet Hydronic Heater | 0.13965 | A | CEC Survey | 2017 | 15 | I | 0.15738 | TON | 8 | 1.1269 | 1.2906 | 0.87319
48087 | 48 | TX | 087 | Collingsworth |  | 2104008100 | Fireplace: general | Fireplace: general | 90.9444 | A | CEC Survey | 2017 | 15 | I | 24.0518 | TON | 8 | 0.26447 | 1.2906 | 0.20492
48087 | 48 | TX | 087 | Collingsworth |  | 2104008210 | Woodstove: fireplace inserts; non-EPA certified | Woodstove or Fireplace Insert | 16.5436 | A | CEC Survey | 2017 | 15 | I | 3.5967 | TON | 8 | 0.21741 | 1.2906 | 0.16845
48087 | 48 | TX | 087 | Collingsworth |  | 2104008220 | Woodstove: fireplace inserts; EPA certified; non-catalytic | Woodstove or Fireplace Insert | 21.8803 | A | CEC Survey | 2017 | 15 | I | 4.7569 | TON | 8 | 0.21741 | 1.2906 | 0.16845
48087 | 48 | TX | 087 | Collingsworth |  | 2104008230 | Woodstove: fireplace inserts; EPA certified; catalytic | Woodstove or Fireplace Insert | 14.9426 | A | CEC Survey | 2017 | 15 | I | 3.2486 | TON | 8 | 0.21741 | 1.2906 | 0.16845
48087 | 48 | TX | 087 | Collingsworth |  | 2104008700 | Outdoor wood burning device, NEC (fire-pits, chimeas, etc) |  | 188.2354 | A | CEC Survey | 2017 | 15 | I | 28.0078 | TON | 8 | 0.14879 | 1.2906 | 0.11529
48087 | 48 | TX | 087 | Collingsworth |  | 2104008400 | Woodstove: pellet-fired, general | Pellet Woodstove | 56.2247 | A | CEC Survey | 2017 | 15 | I | 4.6011 | TON | 8 | 0.081834 | 1.2906 | 0.063408
48087 | 48 | TX | 087 | Collingsworth |  | 2104009000 | Wax Log; Total: All Combustor Types |  | 15.7849 | A | CEC Survey | 2017 | 15 | I | 3.6958 | TON | 8 | 0.23413 | 1.2906 | 0.18141
48087 | 48 | TX | 087 | Collingsworth |  | 2104008310 | Woodstove: freestanding; non-EPA certified | Woodstove or Fireplace Insert | 34.3828 | A | CEC Survey | 2017 | 15 | I | 23.5773 | TON | 8 | 0.68573 | 1.2906 | 0.53132
48087 | 48 | TX | 087 | Collingsworth |  | 2104008320 | Woodstove: freestanding; EPA certified; non-catalytic | Woodstove or Fireplace Insert | 45.4741 | A | CEC Survey | 2017 | 15 | I | 31.1828 | TON | 8 | 0.68573 | 1.2906 | 0.53132
48087 | 48 | TX | 087 | Collingsworth |  | 2104008330 | Woodstove: freestanding; EPA certified; catalytic | Woodstove or Fireplace Insert | 31.0555 | A | CEC Survey | 2017 | 15 | I | 21.2956 | TON | 8 | 0.68573 | 1.2906 | 0.53132
48089 | 48 | TX | 089 | Colorado |  | 2104008510 | Furnace: Indoor, cordwood-fired, non-EPA certified | Furnace | 21.3991 | A | CEC Survey | 2017 | 15 | I | 24.1408 | TON | 8 | 1.1281 | 1.2906 | 0.87411
48089 | 48 | TX | 089 | Colorado |  | 2104008530 | Furnace: Indoor, pellet-fired, general | Furnace-Pellet | 1.7351 | A | CEC Survey | 2017 | 15 | I | 1.9574 | TON | 8 | 1.1281 | 1.2906 | 0.87411
48089 | 48 | TX | 089 | Colorado |  | 2104008610 | Hydronic heater: outdoor | Hydronic heater | 20.8207 | A | CEC Survey | 2017 | 15 | I | 23.4883 | TON | 8 | 1.1281 | 1.2906 | 0.87411
48089 | 48 | TX | 089 | Colorado |  | 2104008620 | Hydronic heater: indoor | Hydronic heater | 13.3021 | A | CEC Survey | 2017 | 15 | I | 15.0064 | TON | 8 | 1.1281 | 1.2906 | 0.87411
48089 | 48 | TX | 089 | Colorado |  | 2104008630 | Hydronic heater: pellet-fired | Pellet Hydronic Heater | 0.57835 | A | CEC Survey | 2017 | 15 | I | 0.65245 | TON | 8 | 1.1281 | 1.2906 | 0.87411
48089 | 48 | TX | 089 | Colorado |  | 2104008100 | Fireplace: general | Fireplace: general | 556.3618 | A | CEC Survey | 2017 | 15 | I | 129.7832 | TON | 8 | 0.23327 | 1.2906 | 0.18075
48089 | 48 | TX | 089 | Colorado |  | 2104008210 | Woodstove: fireplace inserts; non-EPA certified | Woodstove or Fireplace Insert | 168.5828 | A | CEC Survey | 2017 | 15 | I | 46.797 | TON | 8 | 0.27759 | 1.2906 | 0.21509
48089 | 48 | TX | 089 | Colorado |  | 2104008220 | Woodstove: fireplace inserts; EPA certified; non-catalytic | Woodstove or Fireplace Insert | 222.9644 | A | CEC Survey | 2017 | 15 | I | 61.8929 | TON | 8 | 0.27759 | 1.2906 | 0.21509
48089 | 48 | TX | 089 | Colorado |  | 2104008230 | Woodstove: fireplace inserts; EPA certified; catalytic | Woodstove or Fireplace Insert | 152.2684 | A | CEC Survey | 2017 | 15 | I | 42.2683 | TON | 8 | 0.27759 | 1.2906 | 0.21509
48089 | 48 | TX | 089 | Colorado |  | 2104008700 | Outdoor wood burning device, NEC (fire-pits, chimeas, etc) |  | 1162.5701 | A | CEC Survey | 2017 | 15 | I | 173.7527 | TON | 8 | 0.14946 | 1.2906 | 0.1158
48089 | 48 | TX | 089 | Colorado |  | 2104008400 | Woodstove: pellet-fired, general | Pellet Woodstove | 290.6585 | A | CEC Survey | 2017 | 15 | I | 23.6502 | TON | 8 | 0.081368 | 1.2906 | 0.063046
48089 | 48 | TX | 089 | Colorado |  | 2104009000 | Wax Log; Total: All Combustor Types |  | 109.2017 | A | CEC Survey | 2017 | 15 | I | 25.5676 | TON | 8 | 0.23413 | 1.2906 | 0.18141
48089 | 48 | TX | 089 | Colorado |  | 2104008310 | Woodstove: freestanding; non-EPA certified | Woodstove or Fireplace Insert | 221.8647 | A | CEC Survey | 2017 | 15 | I | 142.54 | TON | 8 | 0.64246 | 1.2906 | 0.4978
48089 | 48 | TX | 089 | Colorado |  | 2104008320 | Woodstove: freestanding; EPA certified; non-catalytic | Woodstove or Fireplace Insert | 293.4339 | A | CEC Survey | 2017 | 15 | I | 188.5206 | TON | 8 | 0.64246 | 1.2906 | 0.4978
48089 | 48 | TX | 089 | Colorado |  | 2104008330 | Woodstove: freestanding; EPA certified; catalytic | Woodstove or Fireplace Insert | 200.3939 | A | CEC Survey | 2017 | 15 | I | 128.7458 | TON | 8 | 0.64246 | 1.2906 | 0.4978
48091 | 48 | TX | 091 | Comal |  | 2104008510 | Furnace: Indoor, cordwood-fired, non-EPA certified | Furnace | 123.5613 | A | CEC Survey | 2017 | 15 | I | 140.1747 | TON | 8 | 1.1345 | 1.2906 | 0.87901
48091 | 48 | TX | 091 | Comal |  | 2104008530 | Furnace: Indoor, pellet-fired, general | Furnace-Pellet | 10.0185 | A | CEC Survey | 2017 | 15 | I | 11.3655 | TON | 8 | 1.1345 | 1.2906 | 0.87901
48091 | 48 | TX | 091 | Comal |  | 2104008610 | Hydronic heater: outdoor | Hydronic heater | 120.2218 | A | CEC Survey | 2017 | 15 | I | 136.3862 | TON | 8 | 1.1345 | 1.2906 | 0.87901
48091 | 48 | TX | 091 | Comal |  | 2104008620 | Hydronic heater: indoor | Hydronic heater | 76.8084 | A | CEC Survey | 2017 | 15 | I | 87.1357 | TON | 8 | 1.1345 | 1.2906 | 0.87901
48091 | 48 | TX | 091 | Comal |  | 2104008630 | Hydronic heater: pellet-fired | Pellet Hydronic Heater | 3.3395 | A | CEC Survey | 2017 | 15 | I | 3.7885 | TON | 8 | 1.1345 | 1.2906 | 0.87901
48091 | 48 | TX | 091 | Comal |  | 2104008100 | Fireplace: general | Fireplace: general | 3507.3743 | A | CEC Survey | 2017 | 15 | I | 704.138 | TON | 8 | 0.20076 | 1.2906 | 0.15556
48091 | 48 | TX | 091 | Comal |  | 2104008210 | Woodstove: fireplace inserts; non-EPA certified | Woodstove or Fireplace Insert | 1146.9625 | A | CEC Survey | 2017 | 15 | I | 372.5643 | TON | 8 | 0.32483 | 1.2906 | 0.25169
48091 | 48 | TX | 091 | Comal |  | 2104008220 | Woodstove: fireplace inserts; EPA certified; non-catalytic | Woodstove or Fireplace Insert | 1516.9504 | A | CEC Survey | 2017 | 15 | I | 492.7463 | TON | 8 | 0.32483 | 1.2906 | 0.25169
48091 | 48 | TX | 091 | Comal |  | 2104008230 | Woodstove: fireplace inserts; EPA certified; catalytic | Woodstove or Fireplace Insert | 1035.9661 | A | CEC Survey | 2017 | 15 | I | 336.5097 | TON | 8 | 0.32483 | 1.2906 | 0.25169
48091 | 48 | TX | 091 | Comal |  | 2104008700 | Outdoor wood burning device, NEC (fire-pits, chimeas, etc) |  | 6742.2479 | A | CEC Survey | 2017 | 15 | I | 1011.5349 | TON | 8 | 0.15003 | 1.2906 | 0.11625
48091 | 48 | TX | 091 | Comal |  | 2104008400 | Woodstove: pellet-fired, general | Pellet Woodstove | 1547.0926 | A | CEC Survey | 2017 | 15 | I | 163.9295 | TON | 8 | 0.10596 | 1.2906 | 0.082101
48091 | 48 | TX | 091 | Comal |  | 2104009000 | Wax Log; Total: All Combustor Types |  | 969.2441 | A | CEC Survey | 2017 | 15 | I | 226.9313 | TON | 8 | 0.23413 | 1.2906 | 0.18141
48091 | 48 | TX | 091 | Comal |  | 2104008310 | Woodstove: freestanding; non-EPA certified | Woodstove or Fireplace Insert | 1331.3811 | A | CEC Survey | 2017 | 15 | I | 807.2222 | TON | 8 | 0.6063 | 1.2906 | 0.46978
48091 | 48 | TX | 091 | Comal |  | 2104008320 | Woodstove: freestanding; EPA certified; non-catalytic | Woodstove or Fireplace Insert | 1760.8588 | A | CEC Survey | 2017 | 15 | I | 1067.6164 | TON | 8 | 0.6063 | 1.2906 | 0.46978
48091 | 48 | TX | 091 | Comal |  | 2104008330 | Woodstove: freestanding; EPA certified; catalytic | Woodstove or Fireplace Insert | 1202.5377 | A | CEC Survey | 2017 | 15 | I | 729.1039 | TON | 8 | 0.6063 | 1.2906 | 0.46978
48093 | 48 | TX | 093 | Comanche |  | 2104008510 | Furnace: Indoor, cordwood-fired, non-EPA certified | Furnace | 19.7262 | A | CEC Survey | 2017 | 15 | I | 23.9089 | TON | 8 | 1.212 | 1.2906 | 0.93913
48093 | 48 | TX | 093 | Comanche |  | 2104008530 | Furnace: Indoor, pellet-fired, general | Furnace-Pellet | 1.5994 | A | CEC Survey | 2017 | 15 | I | 1.9386 | TON | 8 | 1.212 | 1.2906 | 0.93913
48093 | 48 | TX | 093 | Comanche |  | 2104008610 | Hydronic heater: outdoor | Hydronic heater | 19.1931 | A | CEC Survey | 2017 | 15 | I | 23.2627 | TON | 8 | 1.212 | 1.2906 | 0.93913
48093 | 48 | TX | 093 | Comanche |  | 2104008620 | Hydronic heater: indoor | Hydronic heater | 12.2623 | A | CEC Survey | 2017 | 15 | I | 14.8623 | TON | 8 | 1.212 | 1.2906 | 0.93913
48093 | 48 | TX | 093 | Comanche |  | 2104008630 | Hydronic heater: pellet-fired | Pellet Hydronic Heater | 0.53314 | A | CEC Survey | 2017 | 15 | I | 0.64619 | TON | 8 | 1.212 | 1.2906 | 0.93913
48093 | 48 | TX | 093 | Comanche |  | 2104008100 | Fireplace: general | Fireplace: general | 325.2999 | A | CEC Survey | 2017 | 15 | I | 76.2758 | TON | 8 | 0.23448 | 1.2906 | 0.18168
48093 | 48 | TX | 093 | Comanche |  | 2104008210 | Woodstove: fireplace inserts; non-EPA certified | Woodstove or Fireplace Insert | 111.2169 | A | CEC Survey | 2017 | 15 | I | 28.3592 | TON | 8 | 0.25499 | 1.2906 | 0.19757
48093 | 48 | TX | 093 | Comanche |  | 2104008220 | Woodstove: fireplace inserts; EPA certified; non-catalytic | Woodstove or Fireplace Insert | 147.0933 | A | CEC Survey | 2017 | 15 | I | 37.5073 | TON | 8 | 0.25499 | 1.2906 | 0.19757
48093 | 48 | TX | 093 | Comanche |  | 2104008230 | Woodstove: fireplace inserts; EPA certified; catalytic | Woodstove or Fireplace Insert | 100.454 | A | CEC Survey | 2017 | 15 | I | 25.6147 | TON | 8 | 0.25499 | 1.2906 | 0.19757
48093 | 48 | TX | 093 | Comanche |  | 2104008700 | Outdoor wood burning device, NEC (fire-pits, chimeas, etc) |  | 756.974 | A | CEC Survey | 2017 | 15 | I | 113.0824 | TON | 8 | 0.14939 | 1.2906 | 0.11575
48093 | 48 | TX | 093 | Comanche |  | 2104008400 | Woodstove: pellet-fired, general | Pellet Woodstove | 195.6569 | A | CEC Survey | 2017 | 15 | I | 21.3252 | TON | 8 | 0.10899 | 1.2906 | 0.084451
48093 | 48 | TX | 093 | Comanche |  | 2104009000 | Wax Log; Total: All Combustor Types |  | 73.3517 | A | CEC Survey | 2017 | 15 | I | 17.174 | TON | 8 | 0.23413 | 1.2906 | 0.18141
48093 | 48 | TX | 093 | Comanche |  | 2104008310 | Woodstove: freestanding; non-EPA certified | Woodstove or Fireplace Insert | 173.4963 | A | CEC Survey | 2017 | 15 | I | 118.7741 | TON | 8 | 0.68459 | 1.2906 | 0.53044
48093 | 48 | TX | 093 | Comanche |  | 2104008320 | Woodstove: freestanding; EPA certified; non-catalytic | Woodstove or Fireplace Insert | 229.4628 | A | CEC Survey | 2017 | 15 | I | 157.0883 | TON | 8 | 0.68459 | 1.2906 | 0.53044
48093 | 48 | TX | 093 | Comanche |  | 2104008330 | Woodstove: freestanding; EPA certified; catalytic | Woodstove or Fireplace Insert | 156.7063 | A | CEC Survey | 2017 | 15 | I | 107.2798 | TON | 8 | 0.68459 | 1.2906 | 0.53044
48095 | 48 | TX | 095 | Concho |  | 2104008510 | Furnace: Indoor, cordwood-fired, non-EPA certified | Furnace | 3.1664 | A | CEC Survey | 2017 | 15 | I | 3.6947 | TON | 8 | 1.1668 | 1.2906 | 0.90411
48095 | 48 | TX | 095 | Concho |  | 2104008530 | Furnace: Indoor, pellet-fired, general | Furnace-Pellet | 0.25674 | A | CEC Survey | 2017 | 15 | I | 0.29957 | TON | 8 | 1.1668 | 1.2906 | 0.90411
48095 | 48 | TX | 095 | Concho |  | 2104008610 | Hydronic heater: outdoor | Hydronic heater | 3.0808 | A | CEC Survey | 2017 | 15 | I | 3.5948 | TON | 8 | 1.1668 | 1.2906 | 0.90411
48095 | 48 | TX | 095 | Concho |  | 2104008620 | Hydronic heater: indoor | Hydronic heater | 1.9683 | A | CEC Survey | 2017 | 15 | I | 2.2967 | TON | 8 | 1.1668 | 1.2906 | 0.90411
48095 | 48 | TX | 095 | Concho |  | 2104008630 | Hydronic heater: pellet-fired | Pellet Hydronic Heater | 0.085578 | A | CEC Survey | 2017 | 15 | I | 0.099856 | TON | 8 | 1.1668 | 1.2906 | 0.90411
48095 | 48 | TX | 095 | Concho |  | 2104008100 | Fireplace: general | Fireplace: general | 43.6741 | A | CEC Survey | 2017 | 15 | I | 11.5779 | TON | 8 | 0.2651 | 1.2906 | 0.20541
48095 | 48 | TX | 095 | Concho |  | 2104008210 | Woodstove: fireplace inserts; non-EPA certified | Woodstove or Fireplace Insert | 15.9101 | A | CEC Survey | 2017 | 15 | I | 3.5621 | TON | 8 | 0.22389 | 1.2906 | 0.17348
48095 | 48 | TX | 095 | Concho |  | 2104008220 | Woodstove: fireplace inserts; EPA certified; non-catalytic | Woodstove or Fireplace Insert | 21.0423 | A | CEC Survey | 2017 | 15 | I | 4.7111 | TON | 8 | 0.22389 | 1.2906 | 0.17348
48095 | 48 | TX | 095 | Concho |  | 2104008230 | Woodstove: fireplace inserts; EPA certified; catalytic | Woodstove or Fireplace Insert | 14.3704 | A | CEC Survey | 2017 | 15 | I | 3.2173 | TON | 8 | 0.22389 | 1.2906 | 0.17348
48095 | 48 | TX | 095 | Concho |  | 2104008700 | Outdoor wood burning device, NEC (fire-pits, chimeas, etc) |  | 126.1387 | A | CEC Survey | 2017 | 15 | I | 18.8115 | TON | 8 | 0.14913 | 1.2906 | 0.11555
48095 | 48 | TX | 095 | Concho |  | 2104008400 | Woodstove: pellet-fired, general | Pellet Woodstove | 36.5433 | A | CEC Survey | 2017 | 15 | I | 3.1904 | TON | 8 | 0.087304 | 1.2906 | 0.067646
48095 | 48 | TX | 095 | Concho |  | 2104009000 | Wax Log; Total: All Combustor Types |  | 11.3611 | A | CEC Survey | 2017 | 15 | I | 2.66 | TON | 8 | 0.23413 | 1.2906 | 0.18141
48095 | 48 | TX | 095 | Concho |  | 2104008310 | Woodstove: freestanding; non-EPA certified | Woodstove or Fireplace Insert | 28.2519 | A | CEC Survey | 2017 | 15 | I | 19.2654 | TON | 8 | 0.68192 | 1.2906 | 0.52837
48095 | 48 | TX | 095 | Concho |  | 2104008320 | Woodstove: freestanding; EPA certified; non-catalytic | Woodstove or Fireplace Insert | 37.3654 | A | CEC Survey | 2017 | 15 | I | 25.4801 | TON | 8 | 0.68192 | 1.2906 | 0.52837
48095 | 48 | TX | 095 | Concho |  | 2104008330 | Woodstove: freestanding; EPA certified; catalytic | Woodstove or Fireplace Insert | 25.5178 | A | CEC Survey | 2017 | 15 | I | 17.401 | TON | 8 | 0.68192 | 1.2906 | 0.52837
48097 | 48 | TX | 097 | Cooke |  | 2104008510 | Furnace: Indoor, cordwood-fired, non-EPA certified | Furnace | 53.7012 | A | CEC Survey | 2017 | 15 | I | 63.7574 | TON | 8 | 1.1873 | 1.2906 | 0.91993
48097 | 48 | TX | 097 | Cooke |  | 2104008530 | Furnace: Indoor, pellet-fired, general | Furnace-Pellet | 4.3542 | A | CEC Survey | 2017 | 15 | I | 5.1695 | TON | 8 | 1.1873 | 1.2906 | 0.91993
48097 | 48 | TX | 097 | Cooke |  | 2104008610 | Hydronic heater: outdoor | Hydronic heater | 52.2498 | A | CEC Survey | 2017 | 15 | I | 62.0342 | TON | 8 | 1.1873 | 1.2906 | 0.91993
48097 | 48 | TX | 097 | Cooke |  | 2104008620 | Hydronic heater: indoor | Hydronic heater | 33.3818 | A | CEC Survey | 2017 | 15 | I | 39.633 | TON | 8 | 1.1873 | 1.2906 | 0.91993
48097 | 48 | TX | 097 | Cooke |  | 2104008630 | Hydronic heater: pellet-fired | Pellet Hydronic Heater | 1.4514 | A | CEC Survey | 2017 | 15 | I | 1.7232 | TON | 8 | 1.1873 | 1.2906 | 0.91993
48097 | 48 | TX | 097 | Cooke |  | 2104008100 | Fireplace: general | Fireplace: general | 977.7893 | A | CEC Survey | 2017 | 15 | I | 224.2739 | TON | 8 | 0.22937 | 1.2906 | 0.17772
48097 | 48 | TX | 097 | Cooke |  | 2104008210 | Woodstove: fireplace inserts; non-EPA certified | Woodstove or Fireplace Insert | 313.4907 | A | CEC Survey | 2017 | 15 | I | 78.214 | TON | 8 | 0.24949 | 1.2906 | 0.19332
48097 | 48 | TX | 097 | Cooke |  | 2104008220 | Woodstove: fireplace inserts; EPA certified; non-catalytic | Woodstove or Fireplace Insert | 414.6167 | A | CEC Survey | 2017 | 15 | I | 103.4444 | TON | 8 | 0.24949 | 1.2906 | 0.19332
48097 | 48 | TX | 097 | Cooke |  | 2104008230 | Woodstove: fireplace inserts; EPA certified; catalytic | Woodstove or Fireplace Insert | 283.1529 | A | CEC Survey | 2017 | 15 | I | 70.6449 | TON | 8 | 0.24949 | 1.2906 | 0.19332
48097 | 48 | TX | 097 | Cooke |  | 2104008700 | Outdoor wood burning device, NEC (fire-pits, chimeas, etc) |  | 2294.6645 | A | CEC Survey | 2017 | 15 | I | 341.9939 | TON | 8 | 0.14904 | 1.2906 | 0.11548
48097 | 48 | TX | 097 | Cooke |  | 2104008400 | Woodstove: pellet-fired, general | Pellet Woodstove | 582.365 | A | CEC Survey | 2017 | 15 | I | 57.5437 | TON | 8 | 0.09881 | 1.2906 | 0.076562
48097 | 48 | TX | 097 | Cooke |  | 2104009000 | Wax Log; Total: All Combustor Types |  | 218.1017 | A | CEC Survey | 2017 | 15 | I | 51.0647 | TON | 8 | 0.23413 | 1.2906 | 0.18141
48097 | 48 | TX | 097 | Cooke |  | 2104008310 | Woodstove: freestanding; non-EPA certified | Woodstove or Fireplace Insert | 479.9523 | A | CEC Survey | 2017 | 15 | I | 310.1715 | TON | 8 | 0.64625 | 1.2906 | 0.50074
48097 | 48 | TX | 097 | Cooke |  | 2104008320 | Woodstove: freestanding; EPA certified; non-catalytic | Woodstove or Fireplace Insert | 634.7756 | A | CEC Survey | 2017 | 15 | I | 410.2268 | TON | 8 | 0.64625 | 1.2906 | 0.50074
48097 | 48 | TX | 097 | Cooke |  | 2104008330 | Woodstove: freestanding; EPA certified; catalytic | Woodstove or Fireplace Insert | 433.5053 | A | CEC Survey | 2017 | 15 | I | 280.1549 | TON | 8 | 0.64625 | 1.2906 | 0.50074
48099 | 48 | TX | 099 | Coryell |  | 2104008510 | Furnace: Indoor, cordwood-fired, non-EPA certified | Furnace | 52.5254 | A | CEC Survey | 2017 | 15 | I | 61.4186 | TON | 8 | 1.1693 | 1.2906 | 0.90602
48099 | 48 | TX | 099 | Coryell |  | 2104008530 | Furnace: Indoor, pellet-fired, general | Furnace-Pellet | 4.2588 | A | CEC Survey | 2017 | 15 | I | 4.9799 | TON | 8 | 1.1693 | 1.2906 | 0.90602
48099 | 48 | TX | 099 | Coryell |  | 2104008610 | Hydronic heater: outdoor | Hydronic heater | 51.1058 | A | CEC Survey | 2017 | 15 | I | 59.7586 | TON | 8 | 1.1693 | 1.2906 | 0.90602
48099 | 48 | TX | 099 | Coryell |  | 2104008620 | Hydronic heater: indoor | Hydronic heater | 32.6509 | A | CEC Survey | 2017 | 15 | I | 38.1791 | TON | 8 | 1.1693 | 1.2906 | 0.90602
48099 | 48 | TX | 099 | Coryell |  | 2104008630 | Hydronic heater: pellet-fired | Pellet Hydronic Heater | 1.4196 | A | CEC Survey | 2017 | 15 | I | 1.66 | TON | 8 | 1.1693 | 1.2906 | 0.90602
48099 | 48 | TX | 099 | Coryell |  | 2104008100 | Fireplace: general | Fireplace: general | 1580.9678 | A | CEC Survey | 2017 | 15 | I | 332.823 | TON | 8 | 0.21052 | 1.2906 | 0.16312
48099 | 48 | TX | 099 | Coryell |  | 2104008210 | Woodstove: fireplace inserts; non-EPA certified | Woodstove or Fireplace Insert | 400.9117 | A | CEC Survey | 2017 | 15 | I | 113.5865 | TON | 8 | 0.28332 | 1.2906 | 0.21953
48099 | 48 | TX | 099 | Coryell |  | 2104008220 | Woodstove: fireplace inserts; EPA certified; non-catalytic | Woodstove or Fireplace Insert | 530.2381 | A | CEC Survey | 2017 | 15 | I | 150.2273 | TON | 8 | 0.28332 | 1.2906 | 0.21953
48099 | 48 | TX | 099 | Coryell |  | 2104008230 | Woodstove: fireplace inserts; EPA certified; catalytic | Woodstove or Fireplace Insert | 362.1138 | A | CEC Survey | 2017 | 15 | I | 102.5942 | TON | 8 | 0.28332 | 1.2906 | 0.21953
48099 | 48 | TX | 099 | Coryell |  | 2104008700 | Outdoor wood burning device, NEC (fire-pits, chimeas, etc) |  | 2956.2152 | A | CEC Survey | 2017 | 15 | I | 428.3536 | TON | 8 | 0.1449 | 1.2906 | 0.11227
48099 | 48 | TX | 099 | Coryell |  | 2104008400 | Woodstove: pellet-fired, general | Pellet Woodstove | 616.2898 | A | CEC Survey | 2017 | 15 | I | 56.7049 | TON | 8 | 0.09201 | 1.2906 | 0.071293
48099 | 48 | TX | 099 | Coryell |  | 2104009000 | Wax Log; Total: All Combustor Types |  | 322.0753 | A | CEC Survey | 2017 | 15 | I | 75.4082 | TON | 8 | 0.23413 | 1.2906 | 0.18141
48099 | 48 | TX | 099 | Coryell |  | 2104008310 | Woodstove: freestanding; non-EPA certified | Woodstove or Fireplace Insert | 521.757 | A | CEC Survey | 2017 | 15 | I | 303.1302 | TON | 8 | 0.58098 | 1.2906 | 0.45016
48099 | 48 | TX | 099 | Coryell |  | 2104008320 | Woodstove: freestanding; EPA certified; non-catalytic | Woodstove or Fireplace Insert | 690.0657 | A | CEC Survey | 2017 | 15 | I | 400.9141 | TON | 8 | 0.58098 | 1.2906 | 0.45016
48099 | 48 | TX | 099 | Coryell |  | 2104008330 | Woodstove: freestanding; EPA certified; catalytic | Woodstove or Fireplace Insert | 471.2644 | A | CEC Survey | 2017 | 15 | I | 273.795 | TON | 8 | 0.58098 | 1.2906 | 0.45016
48101 | 48 | TX | 101 | Cottle |  | 2104008510 | Furnace: Indoor, cordwood-fired, non-EPA certified | Furnace | 3.1658 | A | CEC Survey | 2017 | 15 | I | 3.4825 | TON | 8 | 1.1 | 1.2906 | 0.85235
48101 | 48 | TX | 101 | Cottle |  | 2104008530 | Furnace: Indoor, pellet-fired, general | Furnace-Pellet | 0.25669 | A | CEC Survey | 2017 | 15 | I | 0.28236 | TON | 8 | 1.1 | 1.2906 | 0.85235
48101 | 48 | TX | 101 | Cottle |  | 2104008610 | Hydronic heater: outdoor | Hydronic heater | 3.0802 | A | CEC Survey | 2017 | 15 | I | 3.3884 | TON | 8 | 1.1 | 1.2906 | 0.85235
48101 | 48 | TX | 101 | Cottle |  | 2104008620 | Hydronic heater: indoor | Hydronic heater | 1.9679 | A | CEC Survey | 2017 | 15 | I | 2.1648 | TON | 8 | 1.1 | 1.2906 | 0.85235
48101 | 48 | TX | 101 | Cottle |  | 2104008630 | Hydronic heater: pellet-fired | Pellet Hydronic Heater | 0.085562 | A | CEC Survey | 2017 | 15 | I | 0.094122 | TON | 8 | 1.1 | 1.2906 | 0.85235
48101 | 48 | TX | 101 | Cottle |  | 2104008100 | Fireplace: general | Fireplace: general | 53.9482 | A | CEC Survey | 2017 | 15 | I | 14.0373 | TON | 8 | 0.2602 | 1.2906 | 0.20161
48101 | 48 | TX | 101 | Cottle |  | 2104008210 | Woodstove: fireplace inserts; non-EPA certified | Woodstove or Fireplace Insert | 9.664 | A | CEC Survey | 2017 | 15 | I | 2.3049 | TON | 8 | 0.23851 | 1.2906 | 0.1848
48101 | 48 | TX | 101 | Cottle |  | 2104008220 | Woodstove: fireplace inserts; EPA certified; non-catalytic | Woodstove or Fireplace Insert | 12.7814 | A | CEC Survey | 2017 | 15 | I | 3.0485 | TON | 8 | 0.23851 | 1.2906 | 0.1848
48101 | 48 | TX | 101 | Cottle |  | 2104008230 | Woodstove: fireplace inserts; EPA certified; catalytic | Woodstove or Fireplace Insert | 8.7288 | A | CEC Survey | 2017 | 15 | I | 2.0819 | TON | 8 | 0.23851 | 1.2906 | 0.1848
48101 | 48 | TX | 101 | Cottle |  | 2104008700 | Outdoor wood burning device, NEC (fire-pits, chimeas, etc) |  | 106.7623 | A | CEC Survey | 2017 | 15 | I | 15.5724 | TON | 8 | 0.14586 | 1.2906 | 0.11302
48101 | 48 | TX | 101 | Cottle |  | 2104008400 | Woodstove: pellet-fired, general | Pellet Woodstove | 31.0816 | A | CEC Survey | 2017 | 15 | I | 2.8371 | TON | 8 | 0.091281 | 1.2906 | 0.070727
48101 | 48 | TX | 101 | Cottle |  | 2104009000 | Wax Log; Total: All Combustor Types |  | 9.537 | A | CEC Survey | 2017 | 15 | I | 2.2329 | TON | 8 | 0.23413 | 1.2906 | 0.18141
48101 | 48 | TX | 101 | Cottle |  | 2104008310 | Woodstove: freestanding; non-EPA certified | Woodstove or Fireplace Insert | 19.9557 | A | CEC Survey | 2017 | 15 | I | 14.0301 | TON | 8 | 0.70306 | 1.2906 | 0.54475
48101 | 48 | TX | 101 | Cottle |  | 2104008320 | Woodstove: freestanding; EPA certified; non-catalytic | Woodstove or Fireplace Insert | 26.393 | A | CEC Survey | 2017 | 15 | I | 18.5559 | TON | 8 | 0.70306 | 1.2906 | 0.54475
48101 | 48 | TX | 101 | Cottle |  | 2104008330 | Woodstove: freestanding; EPA certified; catalytic | Woodstove or Fireplace Insert | 18.0245 | A | CEC Survey | 2017 | 15 | I | 12.6723 | TON | 8 | 0.70306 | 1.2906 | 0.54475
48103 | 48 | TX | 103 | Crane |  | 2104008510 | Furnace: Indoor, cordwood-fired, non-EPA certified | Furnace | 2.264 | A | CEC Survey | 2017 | 15 | I | 2.5945 | TON | 8 | 1.146 | 1.2906 | 0.88794
48103 | 48 | TX | 103 | Crane |  | 2104008530 | Furnace: Indoor, pellet-fired, general | Furnace-Pellet | 0.18357 | A | CEC Survey | 2017 | 15 | I | 0.21037 | TON | 8 | 1.146 | 1.2906 | 0.88794
48103 | 48 | TX | 103 | Crane |  | 2104008610 | Hydronic heater: outdoor | Hydronic heater | 2.2028 | A | CEC Survey | 2017 | 15 | I | 2.5244 | TON | 8 | 1.146 | 1.2906 | 0.88794
48103 | 48 | TX | 103 | Crane |  | 2104008620 | Hydronic heater: indoor | Hydronic heater | 1.4074 | A | CEC Survey | 2017 | 15 | I | 1.6128 | TON | 8 | 1.146 | 1.2906 | 0.88794
48103 | 48 | TX | 103 | Crane |  | 2104008630 | Hydronic heater: pellet-fired | Pellet Hydronic Heater | 0.06119 | A | CEC Survey | 2017 | 15 | I | 0.070122 | TON | 8 | 1.146 | 1.2906 | 0.88794
48103 | 48 | TX | 103 | Crane |  | 2104008100 | Fireplace: general | Fireplace: general | 87.4964 | A | CEC Survey | 2017 | 15 | I | 18.5907 | TON | 8 | 0.21247 | 1.2906 | 0.16463
48103 | 48 | TX | 103 | Crane |  | 2104008210 | Woodstove: fireplace inserts; non-EPA certified | Woodstove or Fireplace Insert | 25.274 | A | CEC Survey | 2017 | 15 | I | 4.9712 | TON | 8 | 0.19669 | 1.2906 | 0.1524
48103 | 48 | TX | 103 | Crane |  | 2104008220 | Woodstove: fireplace inserts; EPA certified; non-catalytic | Woodstove or Fireplace Insert | 33.4269 | A | CEC Survey | 2017 | 15 | I | 6.5748 | TON | 8 | 0.19669 | 1.2906 | 0.1524
48103 | 48 | TX | 103 | Crane |  | 2104008230 | Woodstove: fireplace inserts; EPA certified; catalytic | Woodstove or Fireplace Insert | 22.8281 | A | CEC Survey | 2017 | 15 | I | 4.4901 | TON | 8 | 0.19669 | 1.2906 | 0.1524
48103 | 48 | TX | 103 | Crane |  | 2104008700 | Outdoor wood burning device, NEC (fire-pits, chimeas, etc) |  | 199.6123 | A | CEC Survey | 2017 | 15 | I | 29.7067 | TON | 8 | 0.14882 | 1.2906 | 0.11531
48103 | 48 | TX | 103 | Crane |  | 2104008400 | Woodstove: pellet-fired, general | Pellet Woodstove | 41.8135 | A | CEC Survey | 2017 | 15 | I | 2.1445 | TON | 8 | 0.051288 | 1.2906 | 0.03974
48103 | 48 | TX | 103 | Crane |  | 2104009000 | Wax Log; Total: All Combustor Types |  | 21.2428 | A | CEC Survey | 2017 | 15 | I | 4.9736 | TON | 8 | 0.23413 | 1.2906 | 0.18141
48103 | 48 | TX | 103 | Crane |  | 2104008310 | Woodstove: freestanding; non-EPA certified | Woodstove or Fireplace Insert | 29.7491 | A | CEC Survey | 2017 | 15 | I | 15.8442 | TON | 8 | 0.53259 | 1.2906 | 0.41267
48103 | 48 | TX | 103 | Crane |  | 2104008320 | Woodstove: freestanding; EPA certified; non-catalytic | Woodstove or Fireplace Insert | 39.3455 | A | CEC Survey | 2017 | 15 | I | 20.9552 | TON | 8 | 0.53259 | 1.2906 | 0.41267
48103 | 48 | TX | 103 | Crane |  | 2104008330 | Woodstove: freestanding; EPA certified; catalytic | Woodstove or Fireplace Insert | 26.8701 | A | CEC Survey | 2017 | 15 | I | 14.3109 | TON | 8 | 0.53259 | 1.2906 | 0.41267
48105 | 48 | TX | 105 | Crockett |  | 2104008510 | Furnace: Indoor, cordwood-fired, non-EPA certified | Furnace | 2.9162 | A | CEC Survey | 2017 | 15 | I | 3.3596 | TON | 8 | 1.152 | 1.2906 | 0.89264
48105 | 48 | TX | 105 | Crockett |  | 2104008530 | Furnace: Indoor, pellet-fired, general | Furnace-Pellet | 0.23645 | A | CEC Survey | 2017 | 15 | I | 0.2724 | TON | 8 | 1.152 | 1.2906 | 0.89264
48105 | 48 | TX | 105 | Crockett |  | 2104008610 | Hydronic heater: outdoor | Hydronic heater | 2.8374 | A | CEC Survey | 2017 | 15 | I | 3.2688 | TON | 8 | 1.152 | 1.2906 | 0.89264
48105 | 48 | TX | 105 | Crockett |  | 2104008620 | Hydronic heater: indoor | Hydronic heater | 1.8128 | A | CEC Survey | 2017 | 15 | I | 2.0884 | TON | 8 | 1.152 | 1.2906 | 0.89264
48105 | 48 | TX | 105 | Crockett |  | 2104008630 | Hydronic heater: pellet-fired | Pellet Hydronic Heater | 0.078817 | A | CEC Survey | 2017 | 15 | I | 0.090801 | TON | 8 | 1.152 | 1.2906 | 0.89264
48105 | 48 | TX | 105 | Crockett |  | 2104008100 | Fireplace: general | Fireplace: general | 101.6055 | A | CEC Survey | 2017 | 15 | I | 21.993 | TON | 8 | 0.21646 | 1.2906 | 0.16772
48105 | 48 | TX | 105 | Crockett |  | 2104008210 | Woodstove: fireplace inserts; non-EPA certified | Woodstove or Fireplace Insert | 26.8766 | A | CEC Survey | 2017 | 15 | I | 6.5494 | TON | 8 | 0.24368 | 1.2906 | 0.18882
48105 | 48 | TX | 105 | Crockett |  | 2104008220 | Woodstove: fireplace inserts; EPA certified; non-catalytic | Woodstove or Fireplace Insert | 35.5465 | A | CEC Survey | 2017 | 15 | I | 8.6621 | TON | 8 | 0.24368 | 1.2906 | 0.18882
48105 | 48 | TX | 105 | Crockett |  | 2104008230 | Woodstove: fireplace inserts; EPA certified; catalytic | Woodstove or Fireplace Insert | 24.2757 | A | CEC Survey | 2017 | 15 | I | 5.9156 | TON | 8 | 0.24368 | 1.2906 | 0.18882
48105 | 48 | TX | 105 | Crockett |  | 2104008700 | Outdoor wood burning device, NEC (fire-pits, chimeas, etc) |  | 205.4783 | A | CEC Survey | 2017 | 15 | I | 30.7896 | TON | 8 | 0.14984 | 1.2906 | 0.1161
48105 | 48 | TX | 105 | Crockett |  | 2104008400 | Woodstove: pellet-fired, general | Pellet Woodstove | 45.9064 | A | CEC Survey | 2017 | 15 | I | 3.0213 | TON | 8 | 0.065815 | 1.2906 | 0.050995
48105 | 48 | TX | 105 | Crockett |  | 2104009000 | Wax Log; Total: All Combustor Types |  | 20.2662 | A | CEC Survey | 2017 | 15 | I | 4.745 | TON | 8 | 0.23413 | 1.2906 | 0.18141
48105 | 48 | TX | 105 | Crockett |  | 2104008310 | Woodstove: freestanding; non-EPA certified | Woodstove or Fireplace Insert | 33.1095 | A | CEC Survey | 2017 | 15 | I | 18.6917 | TON | 8 | 0.56454 | 1.2906 | 0.43743
48105 | 48 | TX | 105 | Crockett |  | 2104008320 | Woodstove: freestanding; EPA certified; non-catalytic | Woodstove or Fireplace Insert | 43.79 | A | CEC Survey | 2017 | 15 | I | 24.7213 | TON | 8 | 0.56454 | 1.2906 | 0.43743
48105 | 48 | TX | 105 | Crockett |  | 2104008330 | Woodstove: freestanding; EPA certified; catalytic | Woodstove or Fireplace Insert | 29.9054 | A | CEC Survey | 2017 | 15 | I | 16.8828 | TON | 8 | 0.56454 | 1.2906 | 0.43743
48107 | 48 | TX | 107 | Crosby |  | 2104008510 | Furnace: Indoor, cordwood-fired, non-EPA certified | Furnace | 11.3771 | A | CEC Survey | 2017 | 15 | I | 13.3692 | TON | 8 | 1.1751 | 1.2906 | 0.91051
48107 | 48 | TX | 107 | Crosby |  | 2104008530 | Furnace: Indoor, pellet-fired, general | Furnace-Pellet | 0.92247 | A | CEC Survey | 2017 | 15 | I | 1.084 | TON | 8 | 1.1751 | 1.2906 | 0.91051
48107 | 48 | TX | 107 | Crosby |  | 2104008610 | Hydronic heater: outdoor | Hydronic heater | 11.0696 | A | CEC Survey | 2017 | 15 | I | 13.0079 | TON | 8 | 1.1751 | 1.2906 | 0.91051
48107 | 48 | TX | 107 | Crosby |  | 2104008620 | Hydronic heater: indoor | Hydronic heater | 7.0722 | A | CEC Survey | 2017 | 15 | I | 8.3106 | TON | 8 | 1.1751 | 1.2906 | 0.91051
48107 | 48 | TX | 107 | Crosby |  | 2104008630 | Hydronic heater: pellet-fired | Pellet Hydronic Heater | 0.30749 | A | CEC Survey | 2017 | 15 | I | 0.36133 | TON | 8 | 1.1751 | 1.2906 | 0.91051
48107 | 48 | TX | 107 | Crosby |  | 2104008100 | Fireplace: general | Fireplace: general | 152.494 | A | CEC Survey | 2017 | 15 | I | 40.0152 | TON | 8 | 0.2624 | 1.2906 | 0.20332
48107 | 48 | TX | 107 | Crosby |  | 2104008210 | Woodstove: fireplace inserts; non-EPA certified | Woodstove or Fireplace Insert | 30.386 | A | CEC Survey | 2017 | 15 | I | 6.3712 | TON | 8 | 0.20967 | 1.2906 | 0.16246
48107 | 48 | TX | 107 | Crosby |  | 2104008220 | Woodstove: fireplace inserts; EPA certified; non-catalytic | Woodstove or Fireplace Insert | 40.1879 | A | CEC Survey | 2017 | 15 | I | 8.4264 | TON | 8 | 0.20967 | 1.2906 | 0.16246
48107 | 48 | TX | 107 | Crosby |  | 2104008230 | Woodstove: fireplace inserts; EPA certified; catalytic | Woodstove or Fireplace Insert | 27.4454 | A | CEC Survey | 2017 | 15 | I | 5.7546 | TON | 8 | 0.20967 | 1.2906 | 0.16246
48107 | 48 | TX | 107 | Crosby |  | 2104008700 | Outdoor wood burning device, NEC (fire-pits, chimeas, etc) |  | 341.4342 | A | CEC Survey | 2017 | 15 | I | 50.5765 | TON | 8 | 0.14813 | 1.2906 | 0.11478
48107 | 48 | TX | 107 | Crosby |  | 2104008400 | Woodstove: pellet-fired, general | Pellet Woodstove | 102.6264 | A | CEC Survey | 2017 | 15 | I | 10.1113 | TON | 8 | 0.098525 | 1.2906 | 0.076341
48107 | 48 | TX | 107 | Crosby |  | 2104009000 | Wax Log; Total: All Combustor Types |  | 29.6452 | A | CEC Survey | 2017 | 15 | I | 10.181 | TON | 8 | 0.34343 | 1.2906 | 0.2661
48107 | 48 | TX | 107 | Crosby |  | 2104008310 | Woodstove: freestanding; non-EPA certified | Woodstove or Fireplace Insert | 69.2404 | A | CEC Survey | 2017 | 15 | I | 48.606 | TON | 8 | 0.70199 | 1.2906 | 0.54393
48107 | 48 | TX | 107 | Crosby |  | 2104008320 | Woodstove: freestanding; EPA certified; non-catalytic | Woodstove or Fireplace Insert | 91.576 | A | CEC Survey | 2017 | 15 | I | 64.2854 | TON | 8 | 0.70199 | 1.2906 | 0.54393
48107 | 48 | TX | 107 | Crosby |  | 2104008330 | Woodstove: freestanding; EPA certified; catalytic | Woodstove or Fireplace Insert | 62.5397 | A | CEC Survey | 2017 | 15 | I | 43.9022 | TON | 8 | 0.70199 | 1.2906 | 0.54393
48109 | 48 | TX | 109 | Culberson |  | 2104008510 | Furnace: Indoor, cordwood-fired, non-EPA certified | Furnace | 2.3894 | A | CEC Survey | 2017 | 15 | I | 2.6002 | TON | 8 | 1.0882 | 1.2906 | 0.84318
48109 | 48 | TX | 109 | Culberson |  | 2104008530 | Furnace: Indoor, pellet-fired, general | Furnace-Pellet | 0.19374 | A | CEC Survey | 2017 | 15 | I | 0.21083 | TON | 8 | 1.0882 | 1.2906 | 0.84318
48109 | 48 | TX | 109 | Culberson |  | 2104008610 | Hydronic heater: outdoor | Hydronic heater | 2.3249 | A | CEC Survey | 2017 | 15 | I | 2.5299 | TON | 8 | 1.0882 | 1.2906 | 0.84318
48109 | 48 | TX | 109 | Culberson |  | 2104008620 | Hydronic heater: indoor | Hydronic heater | 1.4853 | A | CEC Survey | 2017 | 15 | I | 1.6163 | TON | 8 | 1.0882 | 1.2906 | 0.84318
48109 | 48 | TX | 109 | Culberson |  | 2104008630 | Hydronic heater: pellet-fired | Pellet Hydronic Heater | 0.064579 | A | CEC Survey | 2017 | 15 | I | 0.070276 | TON | 8 | 1.0882 | 1.2906 | 0.84318
48109 | 48 | TX | 109 | Culberson |  | 2104008100 | Fireplace: general | Fireplace: general | 47.0409 | A | CEC Survey | 2017 | 15 | I | 12.4825 | TON | 8 | 0.26535 | 1.2906 | 0.20561
48109 | 48 | TX | 109 | Culberson |  | 2104008210 | Woodstove: fireplace inserts; non-EPA certified | Woodstove or Fireplace Insert | 10.0262 | A | CEC Survey | 2017 | 15 | I | 2.0075 | TON | 8 | 0.20023 | 1.2906 | 0.15514
48109 | 48 | TX | 109 | Culberson |  | 2104008220 | Woodstove: fireplace inserts; EPA certified; non-catalytic | Woodstove or Fireplace Insert | 13.2605 | A | CEC Survey | 2017 | 15 | I | 2.6551 | TON | 8 | 0.20023 | 1.2906 | 0.15514
48109 | 48 | TX | 109 | Culberson |  | 2104008230 | Woodstove: fireplace inserts; EPA certified; catalytic | Woodstove or Fireplace Insert | 9.0559 | A | CEC Survey | 2017 | 15 | I | 1.8133 | TON | 8 | 0.20023 | 1.2906 | 0.15514
48109 | 48 | TX | 109 | Culberson |  | 2104008700 | Outdoor wood burning device, NEC (fire-pits, chimeas, etc) |  | 106.0269 | A | CEC Survey | 2017 | 15 | I | 15.5239 | TON | 8 | 0.14641 | 1.2906 | 0.11345
48109 | 48 | TX | 109 | Culberson |  | 2104008400 | Woodstove: pellet-fired, general | Pellet Woodstove | 30.2501 | A | CEC Survey | 2017 | 15 | I | 2.0526 | TON | 8 | 0.067855 | 1.2906 | 0.052576
48109 | 48 | TX | 109 | Culberson |  | 2104009000 | Wax Log; Total: All Combustor Types |  | 10.5568 | A | CEC Survey | 2017 | 15 | I | 2.4717 | TON | 8 | 0.23413 | 1.2906 | 0.18141
48109 | 48 | TX | 109 | Culberson |  | 2104008310 | Woodstove: freestanding; non-EPA certified | Woodstove or Fireplace Insert | 18.9938 | A | CEC Survey | 2017 | 15 | I | 13.0085 | TON | 8 | 0.68488 | 1.2906 | 0.53067
48109 | 48 | TX | 109 | Culberson |  | 2104008320 | Woodstove: freestanding; EPA certified; non-catalytic | Woodstove or Fireplace Insert | 25.1208 | A | CEC Survey | 2017 | 15 | I | 17.2048 | TON | 8 | 0.68488 | 1.2906 | 0.53067
48109 | 48 | TX | 109 | Culberson |  | 2104008330 | Woodstove: freestanding; EPA certified; catalytic | Woodstove or Fireplace Insert | 17.1557 | A | CEC Survey | 2017 | 15 | I | 11.7496 | TON | 8 | 0.68488 | 1.2906 | 0.53067
48111 | 48 | TX | 111 | Dallam |  | 2104008510 | Furnace: Indoor, cordwood-fired, non-EPA certified | Furnace | 5.4658 | A | CEC Survey | 2017 | 15 | I | 6.5324 | TON | 8 | 1.1951 | 1.2906 | 0.92603
48111 | 48 | TX | 111 | Dallam |  | 2104008530 | Furnace: Indoor, pellet-fired, general | Furnace-Pellet | 0.44318 | A | CEC Survey | 2017 | 15 | I | 0.52966 | TON | 8 | 1.1951 | 1.2906 | 0.92603
48111 | 48 | TX | 111 | Dallam |  | 2104008610 | Hydronic heater: outdoor | Hydronic heater | 5.3181 | A | CEC Survey | 2017 | 15 | I | 6.3559 | TON | 8 | 1.1951 | 1.2906 | 0.92603
48111 | 48 | TX | 111 | Dallam |  | 2104008620 | Hydronic heater: indoor | Hydronic heater | 3.3977 | A | CEC Survey | 2017 | 15 | I | 4.0607 | TON | 8 | 1.1951 | 1.2906 | 0.92603
48111 | 48 | TX | 111 | Dallam |  | 2104008630 | Hydronic heater: pellet-fired | Pellet Hydronic Heater | 0.14773 | A | CEC Survey | 2017 | 15 | I | 0.17655 | TON | 8 | 1.1951 | 1.2906 | 0.92603
48111 | 48 | TX | 111 | Dallam |  | 2104008100 | Fireplace: general | Fireplace: general | 153.6585 | A | CEC Survey | 2017 | 15 | I | 32.898 | TON | 8 | 0.2141 | 1.2906 | 0.16589
48111 | 48 | TX | 111 | Dallam |  | 2104008210 | Woodstove: fireplace inserts; non-EPA certified | Woodstove or Fireplace Insert | 31.8971 | A | CEC Survey | 2017 | 15 | I | 5.882 | TON | 8 | 0.18441 | 1.2906 | 0.14288
48111 | 48 | TX | 111 | Dallam |  | 2104008220 | Woodstove: fireplace inserts; EPA certified; non-catalytic | Woodstove or Fireplace Insert | 42.1865 | A | CEC Survey | 2017 | 15 | I | 7.7794 | TON | 8 | 0.18441 | 1.2906 | 0.14288
48111 | 48 | TX | 111 | Dallam |  | 2104008230 | Woodstove: fireplace inserts; EPA certified; catalytic | Woodstove or Fireplace Insert | 28.8103 | A | CEC Survey | 2017 | 15 | I | 5.3128 | TON | 8 | 0.18441 | 1.2906 | 0.14288
48111 | 48 | TX | 111 | Dallam |  | 2104008700 | Outdoor wood burning device, NEC (fire-pits, chimeas, etc) |  | 306.0041 | A | CEC Survey | 2017 | 15 | I | 45.3658 | TON | 8 | 0.14825 | 1.2906 | 0.11487
48111 | 48 | TX | 111 | Dallam |  | 2104008400 | Woodstove: pellet-fired, general | Pellet Woodstove | 68.847 | A | CEC Survey | 2017 | 15 | I | 4.7555 | TON | 8 | 0.069073 | 1.2906 | 0.05352
48111 | 48 | TX | 111 | Dallam |  | 2104009000 | Wax Log; Total: All Combustor Types |  | 34.9307 | A | CEC Survey | 2017 | 15 | I | 11.9962 | TON | 8 | 0.34343 | 1.2906 | 0.2661
48111 | 48 | TX | 111 | Dallam |  | 2104008310 | Woodstove: freestanding; non-EPA certified | Woodstove or Fireplace Insert | 49.3554 | A | CEC Survey | 2017 | 15 | I | 28.9816 | TON | 8 | 0.5872 | 1.2906 | 0.45498
48111 | 48 | TX | 111 | Dallam |  | 2104008320 | Woodstove: freestanding; EPA certified; non-catalytic | Woodstove or Fireplace Insert | 65.2765 | A | CEC Survey | 2017 | 15 | I | 38.3305 | TON | 8 | 0.5872 | 1.2906 | 0.45498
48111 | 48 | TX | 111 | Dallam |  | 2104008330 | Woodstove: freestanding; EPA certified; catalytic | Woodstove or Fireplace Insert | 44.5791 | A | CEC Survey | 2017 | 15 | I | 26.1769 | TON | 8 | 0.5872 | 1.2906 | 0.45498
48113 | 48 | TX | 113 | Dallas |  | 2104008510 | Furnace: Indoor, cordwood-fired, non-EPA certified | Furnace | 1266.3228 | A | CEC Survey | 2017 | 15 | I | 6.4755 | TON | 8 | 0.0051136 | 1.2906 | 0.0039622
48113 | 48 | TX | 113 | Dallas |  | 2104008530 | Furnace: Indoor, pellet-fired, general | Furnace-Pellet | 102.6748 | A | CEC Survey | 2017 | 15 | I | 0.52504 | TON | 8 | 0.0051136 | 1.2906 | 0.0039622
48113 | 48 | TX | 113 | Dallas |  | 2104008610 | Hydronic heater: outdoor | Hydronic heater | 1232.0978 | A | CEC Survey | 2017 | 15 | I | 6.3005 | TON | 8 | 0.0051136 | 1.2906 | 0.0039622
48113 | 48 | TX | 113 | Dallas |  | 2104008620 | Hydronic heater: indoor | Hydronic heater | 787.1736 | A | CEC Survey | 2017 | 15 | I | 4.0253 | TON | 8 | 0.0051136 | 1.2906 | 0.0039622
48113 | 48 | TX | 113 | Dallas |  | 2104008630 | Hydronic heater: pellet-fired | Pellet Hydronic Heater | 34.2249 | A | CEC Survey | 2017 | 15 | I | 0.17501 | TON | 8 | 0.0051136 | 1.2906 | 0.0039622
48113 | 48 | TX | 113 | Dallas |  | 2104008100 | Fireplace: general | Fireplace: general | 68865.3268 | A | CEC Survey | 2017 | 15 | I | 4995.1742 | TON | 8 | 0.072535 | 1.2906 | 0.056203
48113 | 48 | TX | 113 | Dallas |  | 2104008210 | Woodstove: fireplace inserts; non-EPA certified | Woodstove or Fireplace Insert | 9734.5007 | A | CEC Survey | 2017 | 15 | I | 2571.4616 | TON | 8 | 0.26416 | 1.2906 | 0.20468
48113 | 48 | TX | 113 | Dallas |  | 2104008220 | Woodstove: fireplace inserts; EPA certified; non-catalytic | Woodstove or Fireplace Insert | 12874.6622 | A | CEC Survey | 2017 | 15 | I | 3400.9653 | TON | 8 | 0.26416 | 1.2906 | 0.20468
48113 | 48 | TX | 113 | Dallas |  | 2104008230 | Woodstove: fireplace inserts; EPA certified; catalytic | Woodstove or Fireplace Insert | 8792.4523 | A | CEC Survey | 2017 | 15 | I | 2322.6105 | TON | 8 | 0.26416 | 1.2906 | 0.20468
48113 | 48 | TX | 113 | Dallas |  | 2104008700 | Outdoor wood burning device, NEC (fire-pits, chimeas, etc) |  | 386.9004 | A | CEC Survey | 2017 | 15 | I | 135.8722 | TON | 8 | 0.35118 | 1.2906 | 0.27211
48113 | 48 | TX | 113 | Dallas |  | 2104008400 | Woodstove: pellet-fired, general | Pellet Woodstove | 14560.0963 | A | CEC Survey | 2017 | 15 | I | 4711.2402 | TON | 8 | 0.32357 | 1.2906 | 0.25071
48113 | 48 | TX | 113 | Dallas |  | 2104009000 | Wax Log; Total: All Combustor Types |  | 18535.5514 | A | CEC Survey | 2017 | 15 | I | 4339.7713 | TON | 8 | 0.23413 | 1.2906 | 0.18141
48113 | 48 | TX | 113 | Dallas |  | 2104008310 | Woodstove: freestanding; non-EPA certified | Woodstove or Fireplace Insert | 10595.001 | A | CEC Survey | 2017 | 15 | I | 3541.7765 | TON | 8 | 0.33429 | 1.2906 | 0.25902
48113 | 48 | TX | 113 | Dallas |  | 2104008320 | Woodstove: freestanding; EPA certified; non-catalytic | Woodstove or Fireplace Insert | 14012.7433 | A | CEC Survey | 2017 | 15 | I | 4684.2851 | TON | 8 | 0.33429 | 1.2906 | 0.25902
48113 | 48 | TX | 113 | Dallas |  | 2104008330 | Woodstove: freestanding; EPA certified; catalytic | Woodstove or Fireplace Insert | 9569.6784 | A | CEC Survey | 2017 | 15 | I | 3199.0239 | TON | 8 | 0.33429 | 1.2906 | 0.25902
48115 | 48 | TX | 115 | Dawson |  | 2104008510 | Furnace: Indoor, cordwood-fired, non-EPA certified | Furnace | 10.615 | A | CEC Survey | 2017 | 15 | I | 12.5366 | TON | 8 | 1.181 | 1.2906 | 0.9151
48115 | 48 | TX | 115 | Dawson |  | 2104008530 | Furnace: Indoor, pellet-fired, general | Furnace-Pellet | 0.86067 | A | CEC Survey | 2017 | 15 | I | 1.0165 | TON | 8 | 1.181 | 1.2906 | 0.9151
48115 | 48 | TX | 115 | Dawson |  | 2104008610 | Hydronic heater: outdoor | Hydronic heater | 10.3281 | A | CEC Survey | 2017 | 15 | I | 12.1977 | TON | 8 | 1.181 | 1.2906 | 0.9151
48115 | 48 | TX | 115 | Dawson |  | 2104008620 | Hydronic heater: indoor | Hydronic heater | 6.5985 | A | CEC Survey | 2017 | 15 | I | 7.793 | TON | 8 | 1.181 | 1.2906 | 0.9151
48115 | 48 | TX | 115 | Dawson |  | 2104008630 | Hydronic heater: pellet-fired | Pellet Hydronic Heater | 0.28689 | A | CEC Survey | 2017 | 15 | I | 0.33883 | TON | 8 | 1.181 | 1.2906 | 0.9151
48115 | 48 | TX | 115 | Dawson |  | 2104008100 | Fireplace: general | Fireplace: general | 369.9393 | A | CEC Survey | 2017 | 15 | I | 77.732 | TON | 8 | 0.21012 | 1.2906 | 0.16281
48115 | 48 | TX | 115 | Dawson |  | 2104008210 | Woodstove: fireplace inserts; non-EPA certified | Woodstove or Fireplace Insert | 61.9059 | A | CEC Survey | 2017 | 15 | I | 12.5608 | TON | 8 | 0.2029 | 1.2906 | 0.15722
48115 | 48 | TX | 115 | Dawson |  | 2104008220 | Woodstove: fireplace inserts; EPA certified; non-catalytic | Woodstove or Fireplace Insert | 81.8755 | A | CEC Survey | 2017 | 15 | I | 16.6127 | TON | 8 | 0.2029 | 1.2906 | 0.15722
48115 | 48 | TX | 115 | Dawson |  | 2104008230 | Woodstove: fireplace inserts; EPA certified; catalytic | Woodstove or Fireplace Insert | 55.915 | A | CEC Survey | 2017 | 15 | I | 11.3453 | TON | 8 | 0.2029 | 1.2906 | 0.15722
48115 | 48 | TX | 115 | Dawson |  | 2104008700 | Outdoor wood burning device, NEC (fire-pits, chimeas, etc) |  | 642.4009 | A | CEC Survey | 2017 | 15 | I | 96.1999 | TON | 8 | 0.14975 | 1.2906 | 0.11603
48115 | 48 | TX | 115 | Dawson |  | 2104008400 | Woodstove: pellet-fired, general | Pellet Woodstove | 144.15 | A | CEC Survey | 2017 | 15 | I | 9.5676 | TON | 8 | 0.066372 | 1.2906 | 0.051427
48115 | 48 | TX | 115 | Dawson |  | 2104009000 | Wax Log; Total: All Combustor Types |  | 62.3209 | A | CEC Survey | 2017 | 15 | I | 21.4028 | TON | 8 | 0.34343 | 1.2906 | 0.2661
48115 | 48 | TX | 115 | Dawson |  | 2104008310 | Woodstove: freestanding; non-EPA certified | Woodstove or Fireplace Insert | 93.1031 | A | CEC Survey | 2017 | 15 | I | 52.3203 | TON | 8 | 0.56196 | 1.2906 | 0.43543
48115 | 48 | TX | 115 | Dawson |  | 2104008320 | Woodstove: freestanding; EPA certified; non-catalytic | Woodstove or Fireplace Insert | 123.1364 | A | CEC Survey | 2017 | 15 | I | 69.1979 | TON | 8 | 0.56196 | 1.2906 | 0.43543
48115 | 48 | TX | 115 | Dawson |  | 2104008330 | Woodstove: freestanding; EPA certified; catalytic | Woodstove or Fireplace Insert | 84.0931 | A | CEC Survey | 2017 | 15 | I | 47.2571 | TON | 8 | 0.56196 | 1.2906 | 0.43543
48117 | 48 | TX | 117 | Deaf Smith |  | 2104008510 | Furnace: Indoor, cordwood-fired, non-EPA certified | Furnace | 13.1845 | A | CEC Survey | 2017 | 15 | I | 15.4556 | TON | 8 | 1.1723 | 1.2906 | 0.9083
48117 | 48 | TX | 117 | Deaf Smith |  | 2104008530 | Furnace: Indoor, pellet-fired, general | Furnace-Pellet | 1.069 | A | CEC Survey | 2017 | 15 | I | 1.2532 | TON | 8 | 1.1723 | 1.2906 | 0.9083
48117 | 48 | TX | 117 | Deaf Smith |  | 2104008610 | Hydronic heater: outdoor | Hydronic heater | 12.8282 | A | CEC Survey | 2017 | 15 | I | 15.0378 | TON | 8 | 1.1723 | 1.2906 | 0.9083
48117 | 48 | TX | 117 | Deaf Smith |  | 2104008620 | Hydronic heater: indoor | Hydronic heater | 8.1958 | A | CEC Survey | 2017 | 15 | I | 9.6075 | TON | 8 | 1.1723 | 1.2906 | 0.9083
48117 | 48 | TX | 117 | Deaf Smith |  | 2104008630 | Hydronic heater: pellet-fired | Pellet Hydronic Heater | 0.35634 | A | CEC Survey | 2017 | 15 | I | 0.41772 | TON | 8 | 1.1723 | 1.2906 | 0.9083
48117 | 48 | TX | 117 | Deaf Smith |  | 2104008100 | Fireplace: general | Fireplace: general | 468.8645 | A | CEC Survey | 2017 | 15 | I | 99.1007 | TON | 8 | 0.21136 | 1.2906 | 0.16377
48117 | 48 | TX | 117 | Deaf Smith |  | 2104008210 | Woodstove: fireplace inserts; non-EPA certified | Woodstove or Fireplace Insert | 75.7863 | A | CEC Survey | 2017 | 15 | I | 14.7691 | TON | 8 | 0.19488 | 1.2906 | 0.151
48117 | 48 | TX | 117 | Deaf Smith |  | 2104008220 | Woodstove: fireplace inserts; EPA certified; non-catalytic | Woodstove or Fireplace Insert | 100.2335 | A | CEC Survey | 2017 | 15 | I | 19.5333 | TON | 8 | 0.19488 | 1.2906 | 0.151
48117 | 48 | TX | 117 | Deaf Smith |  | 2104008230 | Woodstove: fireplace inserts; EPA certified; catalytic | Woodstove or Fireplace Insert | 68.4521 | A | CEC Survey | 2017 | 15 | I | 13.3398 | TON | 8 | 0.19488 | 1.2906 | 0.151
48117 | 48 | TX | 117 | Deaf Smith |  | 2104008700 | Outdoor wood burning device, NEC (fire-pits, chimeas, etc) |  | 812.9436 | A | CEC Survey | 2017 | 15 | I | 120.9414 | TON | 8 | 0.14877 | 1.2906 | 0.11527
48117 | 48 | TX | 117 | Deaf Smith |  | 2104008400 | Woodstove: pellet-fired, general | Pellet Woodstove | 181.4877 | A | CEC Survey | 2017 | 15 | I | 11.5087 | TON | 8 | 0.063413 | 1.2906 | 0.049135
48117 | 48 | TX | 117 | Deaf Smith |  | 2104009000 | Wax Log; Total: All Combustor Types |  | 87.8727 | A | CEC Survey | 2017 | 15 | I | 30.178 | TON | 8 | 0.34343 | 1.2906 | 0.2661
48117 | 48 | TX | 117 | Deaf Smith |  | 2104008310 | Woodstove: freestanding; non-EPA certified | Woodstove or Fireplace Insert | 115.9975 | A | CEC Survey | 2017 | 15 | I | 65.1193 | TON | 8 | 0.56139 | 1.2906 | 0.43498
48117 | 48 | TX | 117 | Deaf Smith |  | 2104008320 | Woodstove: freestanding; EPA certified; non-catalytic | Woodstove or Fireplace Insert | 153.416 | A | CEC Survey | 2017 | 15 | I | 86.1256 | TON | 8 | 0.56139 | 1.2906 | 0.43498
48117 | 48 | TX | 117 | Deaf Smith |  | 2104008330 | Woodstove: freestanding; EPA certified; catalytic | Woodstove or Fireplace Insert | 104.7719 | A | CEC Survey | 2017 | 15 | I | 58.8175 | TON | 8 | 0.56139 | 1.2906 | 0.43498
48119 | 48 | TX | 119 | Delta |  | 2104008510 | Furnace: Indoor, cordwood-fired, non-EPA certified | Furnace | 10.0246 | A | CEC Survey | 2017 | 15 | I | 11.9277 | TON | 8 | 1.1898 | 1.2906 | 0.92193
48119 | 48 | TX | 119 | Delta |  | 2104008530 | Furnace: Indoor, pellet-fired, general | Furnace-Pellet | 0.8128 | A | CEC Survey | 2017 | 15 | I | 0.96711 | TON | 8 | 1.1898 | 1.2906 | 0.92193
48119 | 48 | TX | 119 | Delta |  | 2104008610 | Hydronic heater: outdoor | Hydronic heater | 9.7536 | A | CEC Survey | 2017 | 15 | I | 11.6053 | TON | 8 | 1.1898 | 1.2906 | 0.92193
48119 | 48 | TX | 119 | Delta |  | 2104008620 | Hydronic heater: indoor | Hydronic heater | 6.2315 | A | CEC Survey | 2017 | 15 | I | 7.4145 | TON | 8 | 1.1898 | 1.2906 | 0.92193
48119 | 48 | TX | 119 | Delta |  | 2104008630 | Hydronic heater: pellet-fired | Pellet Hydronic Heater | 0.27093 | A | CEC Survey | 2017 | 15 | I | 0.32237 | TON | 8 | 1.1898 | 1.2906 | 0.92193
48119 | 48 | TX | 119 | Delta |  | 2104008100 | Fireplace: general | Fireplace: general | 131.6152 | A | CEC Survey | 2017 | 15 | I | 33.8857 | TON | 8 | 0.25746 | 1.2906 | 0.19949
48119 | 48 | TX | 119 | Delta |  | 2104008210 | Woodstove: fireplace inserts; non-EPA certified | Woodstove or Fireplace Insert | 43.082 | A | CEC Survey | 2017 | 15 | I | 11.1121 | TON | 8 | 0.25793 | 1.2906 | 0.19985
48119 | 48 | TX | 119 | Delta |  | 2104008220 | Woodstove: fireplace inserts; EPA certified; non-catalytic | Woodstove or Fireplace Insert | 56.9794 | A | CEC Survey | 2017 | 15 | I | 14.6966 | TON | 8 | 0.25793 | 1.2906 | 0.19985
48119 | 48 | TX | 119 | Delta |  | 2104008230 | Woodstove: fireplace inserts; EPA certified; catalytic | Woodstove or Fireplace Insert | 38.9127 | A | CEC Survey | 2017 | 15 | I | 10.0367 | TON | 8 | 0.25793 | 1.2906 | 0.19985
48119 | 48 | TX | 119 | Delta |  | 2104008700 | Outdoor wood burning device, NEC (fire-pits, chimeas, etc) |  | 331.697 | A | CEC Survey | 2017 | 15 | I | 49.5547 | TON | 8 | 0.1494 | 1.2906 | 0.11576
48119 | 48 | TX | 119 | Delta |  | 2104008400 | Woodstove: pellet-fired, general | Pellet Woodstove | 96.0113 | A | CEC Survey | 2017 | 15 | I | 10.7409 | TON | 8 | 0.11187 | 1.2906 | 0.086681
48119 | 48 | TX | 119 | Delta |  | 2104009000 | Wax Log; Total: All Combustor Types |  | 66.2821 | A | CEC Survey | 2017 | 15 | I | 15.5188 | TON | 8 | 0.23413 | 1.2906 | 0.18141
48119 | 48 | TX | 119 | Delta |  | 2104008310 | Woodstove: freestanding; non-EPA certified | Woodstove or Fireplace Insert | 78.2357 | A | CEC Survey | 2017 | 15 | I | 54.77 | TON | 8 | 0.70006 | 1.2906 | 0.54243
48119 | 48 | TX | 119 | Delta |  | 2104008320 | Woodstove: freestanding; EPA certified; non-catalytic | Woodstove or Fireplace Insert | 103.473 | A | CEC Survey | 2017 | 15 | I | 72.4377 | TON | 8 | 0.70006 | 1.2906 | 0.54243
48119 | 48 | TX | 119 | Delta |  | 2104008330 | Woodstove: freestanding; EPA certified; catalytic | Woodstove or Fireplace Insert | 70.6645 | A | CEC Survey | 2017 | 15 | I | 49.4696 | TON | 8 | 0.70006 | 1.2906 | 0.54243
48121 | 48 | TX | 121 | Denton |  | 2104008510 | Furnace: Indoor, cordwood-fired, non-EPA certified | Furnace | 405.1063 | A | CEC Survey | 2017 | 15 | I | 405.4117 | TON | 8 | 1.0008 | 1.2906 | 0.77542
48121 | 48 | TX | 121 | Denton |  | 2104008530 | Furnace: Indoor, pellet-fired, general | Furnace-Pellet | 32.8465 | A | CEC Survey | 2017 | 15 | I | 32.8712 | TON | 8 | 1.0008 | 1.2906 | 0.77542
48121 | 48 | TX | 121 | Denton |  | 2104008610 | Hydronic heater: outdoor | Hydronic heater | 394.1575 | A | CEC Survey | 2017 | 15 | I | 394.4546 | TON | 8 | 1.0008 | 1.2906 | 0.77542
48121 | 48 | TX | 121 | Denton |  | 2104008620 | Hydronic heater: indoor | Hydronic heater | 251.8229 | A | CEC Survey | 2017 | 15 | I | 252.0127 | TON | 8 | 1.0008 | 1.2906 | 0.77542
48121 | 48 | TX | 121 | Denton |  | 2104008630 | Hydronic heater: pellet-fired | Pellet Hydronic Heater | 10.9488 | A | CEC Survey | 2017 | 15 | I | 10.9571 | TON | 8 | 1.0008 | 1.2906 | 0.77542
48121 | 48 | TX | 121 | Denton |  | 2104008100 | Fireplace: general | Fireplace: general | 19747.8175 | A | CEC Survey | 2017 | 15 | I | 2947.0636 | TON | 8 | 0.14923 | 1.2906 | 0.11563
48121 | 48 | TX | 121 | Denton |  | 2104008210 | Woodstove: fireplace inserts; non-EPA certified | Woodstove or Fireplace Insert | 3734.7346 | A | CEC Survey | 2017 | 15 | I | 881.5115 | TON | 8 | 0.23603 | 1.2906 | 0.18288
48121 | 48 | TX | 121 | Denton |  | 2104008220 | Woodstove: fireplace inserts; EPA certified; non-catalytic | Woodstove or Fireplace Insert | 4939.4877 | A | CEC Survey | 2017 | 15 | I | 1165.8701 | TON | 8 | 0.23603 | 1.2906 | 0.18288
48121 | 48 | TX | 121 | Denton |  | 2104008230 | Woodstove: fireplace inserts; EPA certified; catalytic | Woodstove or Fireplace Insert | 3373.3087 | A | CEC Survey | 2017 | 15 | I | 796.204 | TON | 8 | 0.23603 | 1.2906 | 0.18288
48121 | 48 | TX | 121 | Denton |  | 2104008700 | Outdoor wood burning device, NEC (fire-pits, chimeas, etc) |  | 27980.5629 | A | CEC Survey | 2017 | 15 | I | 4788.734 | TON | 8 | 0.17115 | 1.2906 | 0.13261
48121 | 48 | TX | 121 | Denton |  | 2104008400 | Woodstove: pellet-fired, general | Pellet Woodstove | 6335.7259 | A | CEC Survey | 2017 | 15 | I | 596.4584 | TON | 8 | 0.094142 | 1.2906 | 0.072944
48121 | 48 | TX | 121 | Denton |  | 2104009000 | Wax Log; Total: All Combustor Types |  | 8962.3827 | A | CEC Survey | 2017 | 15 | I | 2098.3833 | TON | 8 | 0.23413 | 1.2906 | 0.18141
48121 | 48 | TX | 121 | Denton |  | 2104008310 | Woodstove: freestanding; non-EPA certified | Woodstove or Fireplace Insert | 4380.9851 | A | CEC Survey | 2017 | 15 | I | 2009.8282 | TON | 8 | 0.45876 | 1.2906 | 0.35546
48121 | 48 | TX | 121 | Denton |  | 2104008320 | Woodstove: freestanding; EPA certified; non-catalytic | Woodstove or Fireplace Insert | 5794.2061 | A | CEC Survey | 2017 | 15 | I | 2658.1599 | TON | 8 | 0.45876 | 1.2906 | 0.35546
48121 | 48 | TX | 121 | Denton |  | 2104008330 | Woodstove: freestanding; EPA certified; catalytic | Woodstove or Fireplace Insert | 3957.0188 | A | CEC Survey | 2017 | 15 | I | 1815.3287 | TON | 8 | 0.45876 | 1.2906 | 0.35546
48123 | 48 | TX | 123 | De Witt |  | 2104008510 | Furnace: Indoor, cordwood-fired, non-EPA certified | Furnace | 19.6265 | A | CEC Survey | 2017 | 15 | I | 21.9905 | TON | 8 | 1.1205 | 1.2906 | 0.86816
48123 | 48 | TX | 123 | De Witt |  | 2104008530 | Furnace: Indoor, pellet-fired, general | Furnace-Pellet | 1.5913 | A | CEC Survey | 2017 | 15 | I | 1.783 | TON | 8 | 1.1205 | 1.2906 | 0.86816
48123 | 48 | TX | 123 | De Witt |  | 2104008610 | Hydronic heater: outdoor | Hydronic heater | 19.096 | A | CEC Survey | 2017 | 15 | I | 21.3962 | TON | 8 | 1.1205 | 1.2906 | 0.86816
48123 | 48 | TX | 123 | De Witt |  | 2104008620 | Hydronic heater: indoor | Hydronic heater | 12.2002 | A | CEC Survey | 2017 | 15 | I | 13.6698 | TON | 8 | 1.1205 | 1.2906 | 0.86816
48123 | 48 | TX | 123 | De Witt |  | 2104008630 | Hydronic heater: pellet-fired | Pellet Hydronic Heater | 0.53044 | A | CEC Survey | 2017 | 15 | I | 0.59434 | TON | 8 | 1.1205 | 1.2906 | 0.86816
48123 | 48 | TX | 123 | De Witt |  | 2104008100 | Fireplace: general | Fireplace: general | 527.9716 | A | CEC Survey | 2017 | 15 | I | 120.7361 | TON | 8 | 0.22868 | 1.2906 | 0.17719
48123 | 48 | TX | 123 | De Witt |  | 2104008210 | Woodstove: fireplace inserts; non-EPA certified | Woodstove or Fireplace Insert | 166.7149 | A | CEC Survey | 2017 | 15 | I | 46.016 | TON | 8 | 0.27602 | 1.2906 | 0.21387
48123 | 48 | TX | 123 | De Witt |  | 2104008220 | Woodstove: fireplace inserts; EPA certified; non-catalytic | Woodstove or Fireplace Insert | 220.4939 | A | CEC Survey | 2017 | 15 | I | 60.8599 | TON | 8 | 0.27602 | 1.2906 | 0.21387
48123 | 48 | TX | 123 | De Witt |  | 2104008230 | Woodstove: fireplace inserts; EPA certified; catalytic | Woodstove or Fireplace Insert | 150.5812 | A | CEC Survey | 2017 | 15 | I | 41.5629 | TON | 8 | 0.27602 | 1.2906 | 0.21387
48123 | 48 | TX | 123 | De Witt |  | 2104008700 | Outdoor wood burning device, NEC (fire-pits, chimeas, etc) |  | 1128.0768 | A | CEC Survey | 2017 | 15 | I | 168.0721 | TON | 8 | 0.14899 | 1.2906 | 0.11544
48123 | 48 | TX | 123 | De Witt |  | 2104008400 | Woodstove: pellet-fired, general | Pellet Woodstove | 274.1331 | A | CEC Survey | 2017 | 15 | I | 21.7301 | TON | 8 | 0.079268 | 1.2906 | 0.06142
48123 | 48 | TX | 123 | De Witt |  | 2104009000 | Wax Log; Total: All Combustor Types |  | 104.2752 | A | CEC Survey | 2017 | 15 | I | 24.4142 | TON | 8 | 0.23413 | 1.2906 | 0.18141
48123 | 48 | TX | 123 | De Witt |  | 2104008310 | Woodstove: freestanding; non-EPA certified | Woodstove or Fireplace Insert | 210.6138 | A | CEC Survey | 2017 | 15 | I | 132.6996 | TON | 8 | 0.63006 | 1.2906 | 0.48819
48123 | 48 | TX | 123 | De Witt |  | 2104008320 | Woodstove: freestanding; EPA certified; non-catalytic | Woodstove or Fireplace Insert | 278.5538 | A | CEC Survey | 2017 | 15 | I | 175.5059 | TON | 8 | 0.63006 | 1.2906 | 0.48819
48123 | 48 | TX | 123 | De Witt |  | 2104008330 | Woodstove: freestanding; EPA certified; catalytic | Woodstove or Fireplace Insert | 190.2318 | A | CEC Survey | 2017 | 15 | I | 119.8577 | TON | 8 | 0.63006 | 1.2906 | 0.48819
48125 | 48 | TX | 125 | Dickens |  | 2104008510 | Furnace: Indoor, cordwood-fired, non-EPA certified | Furnace | 4.8138 | A | CEC Survey | 2017 | 15 | I | 5.9141 | TON | 8 | 1.2286 | 1.2906 | 0.95194
48125 | 48 | TX | 125 | Dickens |  | 2104008530 | Furnace: Indoor, pellet-fired, general | Furnace-Pellet | 0.39031 | A | CEC Survey | 2017 | 15 | I | 0.47952 | TON | 8 | 1.2286 | 1.2906 | 0.95194
48125 | 48 | TX | 125 | Dickens |  | 2104008610 | Hydronic heater: outdoor | Hydronic heater | 4.6837 | A | CEC Survey | 2017 | 15 | I | 5.7543 | TON | 8 | 1.2286 | 1.2906 | 0.95194
48125 | 48 | TX | 125 | Dickens |  | 2104008620 | Hydronic heater: indoor | Hydronic heater | 2.9924 | A | CEC Survey | 2017 | 15 | I | 3.6764 | TON | 8 | 1.2286 | 1.2906 | 0.95194
48125 | 48 | TX | 125 | Dickens |  | 2104008630 | Hydronic heater: pellet-fired | Pellet Hydronic Heater | 0.1301 | A | CEC Survey | 2017 | 15 | I | 0.15984 | TON | 8 | 1.2286 | 1.2906 | 0.95194
48125 | 48 | TX | 125 | Dickens |  | 2104008100 | Fireplace: general | Fireplace: general | 48.2168 | A | CEC Survey | 2017 | 15 | I | 12.4928 | TON | 8 | 0.2591 | 1.2906 | 0.20076
48125 | 48 | TX | 125 | Dickens |  | 2104008210 | Woodstove: fireplace inserts; non-EPA certified | Woodstove or Fireplace Insert | 18.7355 | A | CEC Survey | 2017 | 15 | I | 4.4202 | TON | 8 | 0.23592 | 1.2906 | 0.1828
48125 | 48 | TX | 125 | Dickens |  | 2104008220 | Woodstove: fireplace inserts; EPA certified; non-catalytic | Woodstove or Fireplace Insert | 24.7792 | A | CEC Survey | 2017 | 15 | I | 5.846 | TON | 8 | 0.23592 | 1.2906 | 0.1828
48125 | 48 | TX | 125 | Dickens |  | 2104008230 | Woodstove: fireplace inserts; EPA certified; catalytic | Woodstove or Fireplace Insert | 16.9224 | A | CEC Survey | 2017 | 15 | I | 3.9924 | TON | 8 | 0.23592 | 1.2906 | 0.1828
48125 | 48 | TX | 125 | Dickens |  | 2104008700 | Outdoor wood burning device, NEC (fire-pits, chimeas, etc) |  | 144.9232 | A | CEC Survey | 2017 | 15 | I | 21.7031 | TON | 8 | 0.14976 | 1.2906 | 0.11604
48125 | 48 | TX | 125 | Dickens |  | 2104008400 | Woodstove: pellet-fired, general | Pellet Woodstove | 42.9946 | A | CEC Survey | 2017 | 15 | I | 5.0269 | TON | 8 | 0.11692 | 1.2906 | 0.090594
48125 | 48 | TX | 125 | Dickens |  | 2104009000 | Wax Log; Total: All Combustor Types |  | 11.95 | A | CEC Survey | 2017 | 15 | I | 2.7979 | TON | 8 | 0.23413 | 1.2906 | 0.18141
48125 | 48 | TX | 125 | Dickens |  | 2104008310 | Woodstove: freestanding; non-EPA certified | Woodstove or Fireplace Insert | 36.6431 | A | CEC Survey | 2017 | 15 | I | 25.59 | TON | 8 | 0.69836 | 1.2906 | 0.54111
48125 | 48 | TX | 125 | Dickens |  | 2104008320 | Woodstove: freestanding; EPA certified; non-catalytic | Woodstove or Fireplace Insert | 48.4635 | A | CEC Survey | 2017 | 15 | I | 33.8449 | TON | 8 | 0.69836 | 1.2906 | 0.54111
48125 | 48 | TX | 125 | Dickens |  | 2104008330 | Woodstove: freestanding; EPA certified; catalytic | Woodstove or Fireplace Insert | 33.097 | A | CEC Survey | 2017 | 15 | I | 23.1136 | TON | 8 | 0.69836 | 1.2906 | 0.54111
48127 | 48 | TX | 127 | Dimmit |  | 2104008510 | Furnace: Indoor, cordwood-fired, non-EPA certified | Furnace | 6.2528 | A | CEC Survey | 2017 | 15 | I | 6.9903 | TON | 8 | 1.118 | 1.2906 | 0.86623
48127 | 48 | TX | 127 | Dimmit |  | 2104008530 | Furnace: Indoor, pellet-fired, general | Furnace-Pellet | 0.50698 | A | CEC Survey | 2017 | 15 | I | 0.56678 | TON | 8 | 1.118 | 1.2906 | 0.86623
48127 | 48 | TX | 127 | Dimmit |  | 2104008610 | Hydronic heater: outdoor | Hydronic heater | 6.0838 | A | CEC Survey | 2017 | 15 | I | 6.8014 | TON | 8 | 1.118 | 1.2906 | 0.86623
48127 | 48 | TX | 127 | Dimmit |  | 2104008620 | Hydronic heater: indoor | Hydronic heater | 3.8869 | A | CEC Survey | 2017 | 15 | I | 4.3453 | TON | 8 | 1.118 | 1.2906 | 0.86623
48127 | 48 | TX | 127 | Dimmit |  | 2104008630 | Hydronic heater: pellet-fired | Pellet Hydronic Heater | 0.16899 | A | CEC Survey | 2017 | 15 | I | 0.18893 | TON | 8 | 1.118 | 1.2906 | 0.86623
48127 | 48 | TX | 127 | Dimmit |  | 2104008100 | Fireplace: general | Fireplace: general | 159.9122 | A | CEC Survey | 2017 | 15 | I | 36.9714 | TON | 8 | 0.2312 | 1.2906 | 0.17914
48127 | 48 | TX | 127 | Dimmit |  | 2104008210 | Woodstove: fireplace inserts; non-EPA certified | Woodstove or Fireplace Insert | 75.1184 | A | CEC Survey | 2017 | 15 | I | 16.9062 | TON | 8 | 0.22506 | 1.2906 | 0.17438
48127 | 48 | TX | 127 | Dimmit |  | 2104008220 | Woodstove: fireplace inserts; EPA certified; non-catalytic | Woodstove or Fireplace Insert | 99.3502 | A | CEC Survey | 2017 | 15 | I | 22.3598 | TON | 8 | 0.22506 | 1.2906 | 0.17438
48127 | 48 | TX | 127 | Dimmit |  | 2104008230 | Woodstove: fireplace inserts; EPA certified; catalytic | Woodstove or Fireplace Insert | 67.8489 | A | CEC Survey | 2017 | 15 | I | 15.2701 | TON | 8 | 0.22506 | 1.2906 | 0.17438
48127 | 48 | TX | 127 | Dimmit |  | 2104008700 | Outdoor wood burning device, NEC (fire-pits, chimeas, etc) |  | 472.589 | A | CEC Survey | 2017 | 15 | I | 69.9207 | TON | 8 | 0.14795 | 1.2906 | 0.11464
48127 | 48 | TX | 127 | Dimmit |  | 2104008400 | Woodstove: pellet-fired, general | Pellet Woodstove | 109.5344 | A | CEC Survey | 2017 | 15 | I | 6.5902 | TON | 8 | 0.060166 | 1.2906 | 0.046619
48127 | 48 | TX | 127 | Dimmit |  | 2104009000 | Wax Log; Total: All Combustor Types |  | 49.9257 | A | CEC Survey | 2017 | 15 | I | 11.6892 | TON | 8 | 0.23413 | 1.2906 | 0.18141
48127 | 48 | TX | 127 | Dimmit |  | 2104008310 | Woodstove: freestanding; non-EPA certified | Woodstove or Fireplace Insert | 87.4094 | A | CEC Survey | 2017 | 15 | I | 51.0332 | TON | 8 | 0.58384 | 1.2906 | 0.45238
48127 | 48 | TX | 127 | Dimmit |  | 2104008320 | Woodstove: freestanding; EPA certified; non-catalytic | Woodstove or Fireplace Insert | 115.606 | A | CEC Survey | 2017 | 15 | I | 67.4955 | TON | 8 | 0.58384 | 1.2906 | 0.45238
48127 | 48 | TX | 127 | Dimmit |  | 2104008330 | Woodstove: freestanding; EPA certified; catalytic | Woodstove or Fireplace Insert | 78.9504 | A | CEC Survey | 2017 | 15 | I | 46.0945 | TON | 8 | 0.58384 | 1.2906 | 0.45238
48129 | 48 | TX | 129 | Donley |  | 2104008510 | Furnace: Indoor, cordwood-fired, non-EPA certified | Furnace | 5.1719 | A | CEC Survey | 2017 | 15 | I | 6.0578 | TON | 8 | 1.1713 | 1.2906 | 0.90755
48129 | 48 | TX | 129 | Donley |  | 2104008530 | Furnace: Indoor, pellet-fired, general | Furnace-Pellet | 0.41935 | A | CEC Survey | 2017 | 15 | I | 0.49117 | TON | 8 | 1.1713 | 1.2906 | 0.90755
48129 | 48 | TX | 129 | Donley |  | 2104008610 | Hydronic heater: outdoor | Hydronic heater | 5.0322 | A | CEC Survey | 2017 | 15 | I | 5.8941 | TON | 8 | 1.1713 | 1.2906 | 0.90755
48129 | 48 | TX | 129 | Donley |  | 2104008620 | Hydronic heater: indoor | Hydronic heater | 3.215 | A | CEC Survey | 2017 | 15 | I | 3.7657 | TON | 8 | 1.1713 | 1.2906 | 0.90755
48129 | 48 | TX | 129 | Donley |  | 2104008630 | Hydronic heater: pellet-fired | Pellet Hydronic Heater | 0.13978 | A | CEC Survey | 2017 | 15 | I | 0.16372 | TON | 8 | 1.1713 | 1.2906 | 0.90755
48129 | 48 | TX | 129 | Donley |  | 2104008100 | Fireplace: general | Fireplace: general | 77.7645 | A | CEC Survey | 2017 | 15 | I | 20.2863 | TON | 8 | 0.26087 | 1.2906 | 0.20213
48129 | 48 | TX | 129 | Donley |  | 2104008210 | Woodstove: fireplace inserts; non-EPA certified | Woodstove or Fireplace Insert | 19.022 | A | CEC Survey | 2017 | 15 | I | 3.9419 | TON | 8 | 0.20723 | 1.2906 | 0.16057
48129 | 48 | TX | 129 | Donley |  | 2104008220 | Woodstove: fireplace inserts; EPA certified; non-catalytic | Woodstove or Fireplace Insert | 25.1582 | A | CEC Survey | 2017 | 15 | I | 5.2134 | TON | 8 | 0.20723 | 1.2906 | 0.16057
48129 | 48 | TX | 129 | Donley |  | 2104008230 | Woodstove: fireplace inserts; EPA certified; catalytic | Woodstove or Fireplace Insert | 17.1812 | A | CEC Survey | 2017 | 15 | I | 3.5604 | TON | 8 | 0.20723 | 1.2906 | 0.16057
48129 | 48 | TX | 129 | Donley |  | 2104008700 | Outdoor wood burning device, NEC (fire-pits, chimeas, etc) |  | 181.7392 | A | CEC Survey | 2017 | 15 | I | 26.9071 | TON | 8 | 0.14805 | 1.2906 | 0.11472
48129 | 48 | TX | 129 | Donley |  | 2104008400 | Woodstove: pellet-fired, general | Pellet Woodstove | 52.2079 | A | CEC Survey | 2017 | 15 | I | 4.7159 | TON | 8 | 0.090329 | 1.2906 | 0.06999
48129 | 48 | TX | 129 | Donley |  | 2104009000 | Wax Log; Total: All Combustor Types |  | 17.6665 | A | CEC Survey | 2017 | 15 | I | 6.0672 | TON | 8 | 0.34343 | 1.2906 | 0.2661
48129 | 48 | TX | 129 | Donley |  | 2104008310 | Woodstove: freestanding; non-EPA certified | Woodstove or Fireplace Insert | 38.049 | A | CEC Survey | 2017 | 15 | I | 26.8867 | TON | 8 | 0.70663 | 1.2906 | 0.54752
48129 | 48 | TX | 129 | Donley |  | 2104008320 | Woodstove: freestanding; EPA certified; non-catalytic | Woodstove or Fireplace Insert | 50.3228 | A | CEC Survey | 2017 | 15 | I | 35.5598 | TON | 8 | 0.70663 | 1.2906 | 0.54752
48129 | 48 | TX | 129 | Donley |  | 2104008330 | Woodstove: freestanding; EPA certified; catalytic | Woodstove or Fireplace Insert | 34.3668 | A | CEC Survey | 2017 | 15 | I | 24.2848 | TON | 8 | 0.70663 | 1.2906 | 0.54752
48131 | 48 | TX | 131 | Duval |  | 2104008510 | Furnace: Indoor, cordwood-fired, non-EPA certified | Furnace | 10.3261 | A | CEC Survey | 2017 | 15 | I | 11.4735 | TON | 8 | 1.1111 | 1.2906 | 0.86093
48131 | 48 | TX | 131 | Duval |  | 2104008530 | Furnace: Indoor, pellet-fired, general | Furnace-Pellet | 0.83725 | A | CEC Survey | 2017 | 15 | I | 0.93028 | TON | 8 | 1.1111 | 1.2906 | 0.86093
48131 | 48 | TX | 131 | Duval |  | 2104008610 | Hydronic heater: outdoor | Hydronic heater | 10.047 | A | CEC Survey | 2017 | 15 | I | 11.1634 | TON | 8 | 1.1111 | 1.2906 | 0.86093
48131 | 48 | TX | 131 | Duval |  | 2104008620 | Hydronic heater: indoor | Hydronic heater | 6.4189 | A | CEC Survey | 2017 | 15 | I | 7.1322 | TON | 8 | 1.1111 | 1.2906 | 0.86093
48131 | 48 | TX | 131 | Duval |  | 2104008630 | Hydronic heater: pellet-fired | Pellet Hydronic Heater | 0.27908 | A | CEC Survey | 2017 | 15 | I | 0.31009 | TON | 8 | 1.1111 | 1.2906 | 0.86093
48131 | 48 | TX | 131 | Duval |  | 2104008100 | Fireplace: general | Fireplace: general | 240.755 | A | CEC Survey | 2017 | 15 | I | 58.4127 | TON | 8 | 0.24262 | 1.2906 | 0.18799
48131 | 48 | TX | 131 | Duval |  | 2104008210 | Woodstove: fireplace inserts; non-EPA certified | Woodstove or Fireplace Insert | 91.5847 | A | CEC Survey | 2017 | 15 | I | 24.2257 | TON | 8 | 0.26452 | 1.2906 | 0.20496
48131 | 48 | TX | 131 | Duval |  | 2104008220 | Woodstove: fireplace inserts; EPA certified; non-catalytic | Woodstove or Fireplace Insert | 121.1281 | A | CEC Survey | 2017 | 15 | I | 32.0404 | TON | 8 | 0.26452 | 1.2906 | 0.20496
48131 | 48 | TX | 131 | Duval |  | 2104008230 | Woodstove: fireplace inserts; EPA certified; catalytic | Woodstove or Fireplace Insert | 82.7217 | A | CEC Survey | 2017 | 15 | I | 21.8812 | TON | 8 | 0.26452 | 1.2906 | 0.20496
48131 | 48 | TX | 131 | Duval |  | 2104008700 | Outdoor wood burning device, NEC (fire-pits, chimeas, etc) |  | 611.3725 | A | CEC Survey | 2017 | 15 | I | 91.2704 | TON | 8 | 0.14929 | 1.2906 | 0.11567
48131 | 48 | TX | 131 | Duval |  | 2104008400 | Woodstove: pellet-fired, general | Pellet Woodstove | 156.7647 | A | CEC Survey | 2017 | 15 | I | 11.4228 | TON | 8 | 0.072866 | 1.2906 | 0.056459
48131 | 48 | TX | 131 | Duval |  | 2104009000 | Wax Log; Total: All Combustor Types |  | 55.2256 | A | CEC Survey | 2017 | 15 | I | 12.9301 | TON | 8 | 0.23413 | 1.2906 | 0.18141
48131 | 48 | TX | 131 | Duval |  | 2104008310 | Woodstove: freestanding; non-EPA certified | Woodstove or Fireplace Insert | 118.6029 | A | CEC Survey | 2017 | 15 | I | 74.6199 | TON | 8 | 0.62916 | 1.2906 | 0.48749
48131 | 48 | TX | 131 | Duval |  | 2104008320 | Woodstove: freestanding; EPA certified; non-catalytic | Woodstove or Fireplace Insert | 156.8619 | A | CEC Survey | 2017 | 15 | I | 98.6909 | TON | 8 | 0.62916 | 1.2906 | 0.48749
48131 | 48 | TX | 131 | Duval |  | 2104008330 | Woodstove: freestanding; EPA certified; catalytic | Woodstove or Fireplace Insert | 107.1252 | A | CEC Survey | 2017 | 15 | I | 67.3986 | TON | 8 | 0.62916 | 1.2906 | 0.48749
48133 | 48 | TX | 133 | Eastland |  | 2104008510 | Furnace: Indoor, cordwood-fired, non-EPA certified | Furnace | 22.5351 | A | CEC Survey | 2017 | 15 | I | 26.7179 | TON | 8 | 1.1856 | 1.2906 | 0.91865
48133 | 48 | TX | 133 | Eastland |  | 2104008530 | Furnace: Indoor, pellet-fired, general | Furnace-Pellet | 1.8272 | A | CEC Survey | 2017 | 15 | I | 2.1663 | TON | 8 | 1.1856 | 1.2906 | 0.91865
48133 | 48 | TX | 133 | Eastland |  | 2104008610 | Hydronic heater: outdoor | Hydronic heater | 21.9261 | A | CEC Survey | 2017 | 15 | I | 25.9958 | TON | 8 | 1.1856 | 1.2906 | 0.91865
48133 | 48 | TX | 133 | Eastland |  | 2104008620 | Hydronic heater: indoor | Hydronic heater | 14.0083 | A | CEC Survey | 2017 | 15 | I | 16.6084 | TON | 8 | 1.1856 | 1.2906 | 0.91865
48133 | 48 | TX | 133 | Eastland |  | 2104008630 | Hydronic heater: pellet-fired | Pellet Hydronic Heater | 0.60906 | A | CEC Survey | 2017 | 15 | I | 0.7221 | TON | 8 | 1.1856 | 1.2906 | 0.91865
48133 | 48 | TX | 133 | Eastland |  | 2104008100 | Fireplace: general | Fireplace: general | 474.2376 | A | CEC Survey | 2017 | 15 | I | 107.8899 | TON | 8 | 0.2275 | 1.2906 | 0.17628
48133 | 48 | TX | 133 | Eastland |  | 2104008210 | Woodstove: fireplace inserts; non-EPA certified | Woodstove or Fireplace Insert | 130.3386 | A | CEC Survey | 2017 | 15 | I | 35.0939 | TON | 8 | 0.26925 | 1.2906 | 0.20863
48133 | 48 | TX | 133 | Eastland |  | 2104008220 | Woodstove: fireplace inserts; EPA certified; non-catalytic | Woodstove or Fireplace Insert | 172.3833 | A | CEC Survey | 2017 | 15 | I | 46.4145 | TON | 8 | 0.26925 | 1.2906 | 0.20863
48133 | 48 | TX | 133 | Eastland |  | 2104008230 | Woodstove: fireplace inserts; EPA certified; catalytic | Woodstove or Fireplace Insert | 117.7252 | A | CEC Survey | 2017 | 15 | I | 31.6977 | TON | 8 | 0.26925 | 1.2906 | 0.20863
48133 | 48 | TX | 133 | Eastland |  | 2104008700 | Outdoor wood burning device, NEC (fire-pits, chimeas, etc) |  | 935.1476 | A | CEC Survey | 2017 | 15 | I | 139.2068 | TON | 8 | 0.14886 | 1.2906 | 0.11534
48133 | 48 | TX | 133 | Eastland |  | 2104008400 | Woodstove: pellet-fired, general | Pellet Woodstove | 232.1991 | A | CEC Survey | 2017 | 15 | I | 24.2089 | TON | 8 | 0.10426 | 1.2906 | 0.080784
48133 | 48 | TX | 133 | Eastland |  | 2104009000 | Wax Log; Total: All Combustor Types |  | 92.4545 | A | CEC Survey | 2017 | 15 | I | 21.6466 | TON | 8 | 0.23413 | 1.2906 | 0.18141
48133 | 48 | TX | 133 | Eastland |  | 2104008310 | Woodstove: freestanding; non-EPA certified | Woodstove or Fireplace Insert | 193.6689 | A | CEC Survey | 2017 | 15 | I | 129.7076 | TON | 8 | 0.66974 | 1.2906 | 0.51894
48133 | 48 | TX | 133 | Eastland |  | 2104008320 | Woodstove: freestanding; EPA certified; non-catalytic | Woodstove or Fireplace Insert | 256.1427 | A | CEC Survey | 2017 | 15 | I | 171.5488 | TON | 8 | 0.66974 | 1.2906 | 0.51894
48133 | 48 | TX | 133 | Eastland |  | 2104008330 | Woodstove: freestanding; EPA certified; catalytic | Woodstove or Fireplace Insert | 174.9267 | A | CEC Survey | 2017 | 15 | I | 117.1553 | TON | 8 | 0.66974 | 1.2906 | 0.51894
48135 | 48 | TX | 135 | Ector |  | 2104008510 | Furnace: Indoor, cordwood-fired, non-EPA certified | Furnace | 61.3703 | A | CEC Survey | 2017 | 15 | I | 70.4196 | TON | 8 | 1.1475 | 1.2906 | 0.88908
48135 | 48 | TX | 135 | Ector |  | 2104008530 | Furnace: Indoor, pellet-fired, general | Furnace-Pellet | 4.976 | A | CEC Survey | 2017 | 15 | I | 5.7097 | TON | 8 | 1.1475 | 1.2906 | 0.88908
48135 | 48 | TX | 135 | Ector |  | 2104008610 | Hydronic heater: outdoor | Hydronic heater | 59.7117 | A | CEC Survey | 2017 | 15 | I | 68.5163 | TON | 8 | 1.1475 | 1.2906 | 0.88908
48135 | 48 | TX | 135 | Ector |  | 2104008620 | Hydronic heater: indoor | Hydronic heater | 38.1491 | A | CEC Survey | 2017 | 15 | I | 43.7743 | TON | 8 | 1.1475 | 1.2906 | 0.88908
48135 | 48 | TX | 135 | Ector |  | 2104008630 | Hydronic heater: pellet-fired | Pellet Hydronic Heater | 1.6587 | A | CEC Survey | 2017 | 15 | I | 1.9032 | TON | 8 | 1.1475 | 1.2906 | 0.88908
48135 | 48 | TX | 135 | Ector |  | 2104008100 | Fireplace: general | Fireplace: general | 2844.9297 | A | CEC Survey | 2017 | 15 | I | 548.3901 | TON | 8 | 0.19276 | 1.2906 | 0.14936
48135 | 48 | TX | 135 | Ector |  | 2104008210 | Woodstove: fireplace inserts; non-EPA certified | Woodstove or Fireplace Insert | 700.9522 | A | CEC Survey | 2017 | 15 | I | 140.0033 | TON | 8 | 0.19973 | 1.2906 | 0.15476
48135 | 48 | TX | 135 | Ector |  | 2104008220 | Woodstove: fireplace inserts; EPA certified; non-catalytic | Woodstove or Fireplace Insert | 927.0658 | A | CEC Survey | 2017 | 15 | I | 185.1657 | TON | 8 | 0.19973 | 1.2906 | 0.15476
48135 | 48 | TX | 135 | Ector |  | 2104008230 | Woodstove: fireplace inserts; EPA certified; catalytic | Woodstove or Fireplace Insert | 633.1181 | A | CEC Survey | 2017 | 15 | I | 126.4546 | TON | 8 | 0.19973 | 1.2906 | 0.15476
48135 | 48 | TX | 135 | Ector |  | 2104008700 | Outdoor wood burning device, NEC (fire-pits, chimeas, etc) |  | 5655.5015 | A | CEC Survey | 2017 | 15 | I | 846.2732 | TON | 8 | 0.14964 | 1.2906 | 0.11594
48135 | 48 | TX | 135 | Ector |  | 2104008400 | Woodstove: pellet-fired, general | Pellet Woodstove | 1150.4052 | A | CEC Survey | 2017 | 15 | I | 62.4899 | TON | 8 | 0.05432 | 1.2906 | 0.042089
48135 | 48 | TX | 135 | Ector |  | 2104009000 | Wax Log; Total: All Combustor Types |  | 739.334 | A | CEC Survey | 2017 | 15 | I | 173.102 | TON | 8 | 0.23413 | 1.2906 | 0.18141
48135 | 48 | TX | 135 | Ector |  | 2104008310 | Woodstove: freestanding; non-EPA certified | Woodstove or Fireplace Insert | 813.647 | A | CEC Survey | 2017 | 15 | I | 412.9995 | TON | 8 | 0.50759 | 1.2906 | 0.3933
48135 | 48 | TX | 135 | Ector |  | 2104008320 | Woodstove: freestanding; EPA certified; non-catalytic | Woodstove or Fireplace Insert | 1076.1138 | A | CEC Survey | 2017 | 15 | I | 546.2251 | TON | 8 | 0.50759 | 1.2906 | 0.3933
48135 | 48 | TX | 135 | Ector |  | 2104008330 | Woodstove: freestanding; EPA certified; catalytic | Woodstove or Fireplace Insert | 734.907 | A | CEC Survey | 2017 | 15 | I | 373.0318 | TON | 8 | 0.50759 | 1.2906 | 0.3933
48137 | 48 | TX | 137 | Edwards |  | 2104008510 | Furnace: Indoor, cordwood-fired, non-EPA certified | Furnace | 3.012 | A | CEC Survey | 2017 | 15 | I | 3.7025 | TON | 8 | 1.2292 | 1.2906 | 0.95246
48137 | 48 | TX | 137 | Edwards |  | 2104008530 | Furnace: Indoor, pellet-fired, general | Furnace-Pellet | 0.24422 | A | CEC Survey | 2017 | 15 | I | 0.3002 | TON | 8 | 1.2292 | 1.2906 | 0.95246
48137 | 48 | TX | 137 | Edwards |  | 2104008610 | Hydronic heater: outdoor | Hydronic heater | 2.9306 | A | CEC Survey | 2017 | 15 | I | 3.6024 | TON | 8 | 1.2292 | 1.2906 | 0.95246
48137 | 48 | TX | 137 | Edwards |  | 2104008620 | Hydronic heater: indoor | Hydronic heater | 1.8723 | A | CEC Survey | 2017 | 15 | I | 2.3016 | TON | 8 | 1.2292 | 1.2906 | 0.95246
48137 | 48 | TX | 137 | Edwards |  | 2104008630 | Hydronic heater: pellet-fired | Pellet Hydronic Heater | 0.081406 | A | CEC Survey | 2017 | 15 | I | 0.10007 | TON | 8 | 1.2292 | 1.2906 | 0.95246
48137 | 48 | TX | 137 | Edwards |  | 2104008100 | Fireplace: general | Fireplace: general | 33.7607 | A | CEC Survey | 2017 | 15 | I | 8.4884 | TON | 8 | 0.25143 | 1.2906 | 0.19481
48137 | 48 | TX | 137 | Edwards |  | 2104008210 | Woodstove: fireplace inserts; non-EPA certified | Woodstove or Fireplace Insert | 17.1925 | A | CEC Survey | 2017 | 15 | I | 4.6817 | TON | 8 | 0.27231 | 1.2906 | 0.21099
48137 | 48 | TX | 137 | Edwards |  | 2104008220 | Woodstove: fireplace inserts; EPA certified; non-catalytic | Woodstove or Fireplace Insert | 22.7385 | A | CEC Survey | 2017 | 15 | I | 6.1919 | TON | 8 | 0.27231 | 1.2906 | 0.21099
48137 | 48 | TX | 137 | Edwards |  | 2104008230 | Woodstove: fireplace inserts; EPA certified; catalytic | Woodstove or Fireplace Insert | 15.5288 | A | CEC Survey | 2017 | 15 | I | 4.2286 | TON | 8 | 0.27231 | 1.2906 | 0.21099
48137 | 48 | TX | 137 | Edwards |  | 2104008700 | Outdoor wood burning device, NEC (fire-pits, chimeas, etc) |  | 99.4833 | A | CEC Survey | 2017 | 15 | I | 14.8841 | TON | 8 | 0.14961 | 1.2906 | 0.11593
48137 | 48 | TX | 137 | Edwards |  | 2104008400 | Woodstove: pellet-fired, general | Pellet Woodstove | 27.6451 | A | CEC Survey | 2017 | 15 | I | 3.5059 | TON | 8 | 0.12682 | 1.2906 | 0.098263
48137 | 48 | TX | 137 | Edwards |  | 2104009000 | Wax Log; Total: All Combustor Types |  | 9.1061 | A | CEC Survey | 2017 | 15 | I | 2.132 | TON | 8 | 0.23413 | 1.2906 | 0.18141
48137 | 48 | TX | 137 | Edwards |  | 2104008310 | Woodstove: freestanding; non-EPA certified | Woodstove or Fireplace Insert | 27.7022 | A | CEC Survey | 2017 | 15 | I | 19.9497 | TON | 8 | 0.72015 | 1.2906 | 0.558
48137 | 48 | TX | 137 | Edwards |  | 2104008320 | Woodstove: freestanding; EPA certified; non-catalytic | Woodstove or Fireplace Insert | 36.6384 | A | CEC Survey | 2017 | 15 | I | 26.3851 | TON | 8 | 0.72015 | 1.2906 | 0.558
48137 | 48 | TX | 137 | Edwards |  | 2104008330 | Woodstove: freestanding; EPA certified; catalytic | Woodstove or Fireplace Insert | 25.0213 | A | CEC Survey | 2017 | 15 | I | 18.0191 | TON | 8 | 0.72015 | 1.2906 | 0.558
48139 | 48 | TX | 139 | Ellis |  | 2104008510 | Furnace: Indoor, cordwood-fired, non-EPA certified | Furnace | 137.1172 | A | CEC Survey | 2017 | 15 | I | 162.2114 | TON | 8 | 1.183 | 1.2906 | 0.91664
48139 | 48 | TX | 139 | Ellis |  | 2104008530 | Furnace: Indoor, pellet-fired, general | Furnace-Pellet | 11.1176 | A | CEC Survey | 2017 | 15 | I | 13.1523 | TON | 8 | 1.183 | 1.2906 | 0.91664
48139 | 48 | TX | 139 | Ellis |  | 2104008610 | Hydronic heater: outdoor | Hydronic heater | 133.4113 | A | CEC Survey | 2017 | 15 | I | 157.8273 | TON | 8 | 1.183 | 1.2906 | 0.91664
48139 | 48 | TX | 139 | Ellis |  | 2104008620 | Hydronic heater: indoor | Hydronic heater | 85.235 | A | CEC Survey | 2017 | 15 | I | 100.8341 | TON | 8 | 1.183 | 1.2906 | 0.91664
48139 | 48 | TX | 139 | Ellis |  | 2104008630 | Hydronic heater: pellet-fired | Pellet Hydronic Heater | 3.7059 | A | CEC Survey | 2017 | 15 | I | 4.3841 | TON | 8 | 1.183 | 1.2906 | 0.91664
48139 | 48 | TX | 139 | Ellis |  | 2104008100 | Fireplace: general | Fireplace: general | 3319.1295 | A | CEC Survey | 2017 | 15 | I | 682.035 | TON | 8 | 0.20549 | 1.2906 | 0.15922
48139 | 48 | TX | 139 | Ellis |  | 2104008210 | Woodstove: fireplace inserts; non-EPA certified | Woodstove or Fireplace Insert | 1055.085 | A | CEC Survey | 2017 | 15 | I | 251.3157 | TON | 8 | 0.23819 | 1.2906 | 0.18456
48139 | 48 | TX | 139 | Ellis |  | 2104008220 | Woodstove: fireplace inserts; EPA certified; non-catalytic | Woodstove or Fireplace Insert | 1395.4351 | A | CEC Survey | 2017 | 15 | I | 332.3853 | TON | 8 | 0.23819 | 1.2906 | 0.18456
48139 | 48 | TX | 139 | Ellis |  | 2104008230 | Woodstove: fireplace inserts; EPA certified; catalytic | Woodstove or Fireplace Insert | 952.98 | A | CEC Survey | 2017 | 15 | I | 226.9948 | TON | 8 | 0.23819 | 1.2906 | 0.18456
48139 | 48 | TX | 139 | Ellis |  | 2104008700 | Outdoor wood burning device, NEC (fire-pits, chimeas, etc) |  | 7559.3156 | A | CEC Survey | 2017 | 15 | I | 1132.0677 | TON | 8 | 0.14976 | 1.2906 | 0.11604
48139 | 48 | TX | 139 | Ellis |  | 2104008400 | Woodstove: pellet-fired, general | Pellet Woodstove | 1727.8641 | A | CEC Survey | 2017 | 15 | I | 154.0048 | TON | 8 | 0.08913 | 1.2906 | 0.069061
48139 | 48 | TX | 139 | Ellis |  | 2104009000 | Wax Log; Total: All Combustor Types |  | 1782.4512 | A | CEC Survey | 2017 | 15 | I | 417.3294 | TON | 8 | 0.23413 | 1.2906 | 0.18141
48139 | 48 | TX | 139 | Ellis |  | 2104008310 | Woodstove: freestanding; non-EPA certified | Woodstove or Fireplace Insert | 1414.8823 | A | CEC Survey | 2017 | 15 | I | 815.6661 | TON | 8 | 0.57649 | 1.2906 | 0.44668
48139 | 48 | TX | 139 | Ellis |  | 2104008320 | Woodstove: freestanding; EPA certified; non-catalytic | Woodstove or Fireplace Insert | 1871.296 | A | CEC Survey | 2017 | 15 | I | 1078.7842 | TON | 8 | 0.57649 | 1.2906 | 0.44668
48139 | 48 | TX | 139 | Ellis |  | 2104008330 | Woodstove: freestanding; EPA certified; catalytic | Woodstove or Fireplace Insert | 1277.9582 | A | CEC Survey | 2017 | 15 | I | 736.7307 | TON | 8 | 0.57649 | 1.2906 | 0.44668
48141 | 48 | TX | 141 | El Paso |  | 2104008510 | Furnace: Indoor, cordwood-fired, non-EPA certified | Furnace | 272.5139 | A | CEC Survey | 2017 | 15 | I | 263.4069 | TON | 8 | 0.96658 | 1.2906 | 0.74894
48141 | 48 | TX | 141 | El Paso |  | 2104008530 | Furnace: Indoor, pellet-fired, general | Furnace-Pellet | 22.0957 | A | CEC Survey | 2017 | 15 | I | 21.3573 | TON | 8 | 0.96658 | 1.2906 | 0.74894
48141 | 48 | TX | 141 | El Paso |  | 2104008610 | Hydronic heater: outdoor | Hydronic heater | 265.1487 | A | CEC Survey | 2017 | 15 | I | 256.2878 | TON | 8 | 0.96658 | 1.2906 | 0.74894
48141 | 48 | TX | 141 | El Paso |  | 2104008620 | Hydronic heater: indoor | Hydronic heater | 169.4005 | A | CEC Survey | 2017 | 15 | I | 163.7395 | TON | 8 | 0.96658 | 1.2906 | 0.74894
48141 | 48 | TX | 141 | El Paso |  | 2104008630 | Hydronic heater: pellet-fired | Pellet Hydronic Heater | 7.3652 | A | CEC Survey | 2017 | 15 | I | 7.1191 | TON | 8 | 0.96658 | 1.2906 | 0.74894
48141 | 48 | TX | 141 | El Paso |  | 2104008100 | Fireplace: general | Fireplace: general | 26808.3121 | A | CEC Survey | 2017 | 15 | I | 4183.5448 | TON | 8 | 0.15605 | 1.2906 | 0.12092
48141 | 48 | TX | 141 | El Paso |  | 2104008210 | Woodstove: fireplace inserts; non-EPA certified | Woodstove or Fireplace Insert | 2545.1862 | A | CEC Survey | 2017 | 15 | I | 557.7593 | TON | 8 | 0.21914 | 1.2906 | 0.1698
48141 | 48 | TX | 141 | El Paso |  | 2104008220 | Woodstove: fireplace inserts; EPA certified; non-catalytic | Woodstove or Fireplace Insert | 3366.2141 | A | CEC Survey | 2017 | 15 | I | 737.6817 | TON | 8 | 0.21914 | 1.2906 | 0.1698
48141 | 48 | TX | 141 | El Paso |  | 2104008230 | Woodstove: fireplace inserts; EPA certified; catalytic | Woodstove or Fireplace Insert | 2298.8779 | A | CEC Survey | 2017 | 15 | I | 503.7826 | TON | 8 | 0.21914 | 1.2906 | 0.1698
48141 | 48 | TX | 141 | El Paso |  | 2104008700 | Outdoor wood burning device, NEC (fire-pits, chimeas, etc) |  | 28021.2172 | A | CEC Survey | 2017 | 15 | I | 4489.5191 | TON | 8 | 0.16022 | 1.2906 | 0.12414
48141 | 48 | TX | 141 | El Paso |  | 2104008400 | Woodstove: pellet-fired, general | Pellet Woodstove | 5767.0373 | A | CEC Survey | 2017 | 15 | I | 344.3707 | TON | 8 | 0.059714 | 1.2906 | 0.046268
48141 | 48 | TX | 141 | El Paso |  | 2104009000 | Wax Log; Total: All Combustor Types |  | 3780.3343 | A | CEC Survey | 2017 | 15 | I | 885.0984 | TON | 8 | 0.23413 | 1.2906 | 0.18141
48141 | 48 | TX | 141 | El Paso |  | 2104008310 | Woodstove: freestanding; non-EPA certified | Woodstove or Fireplace Insert | 2849.9934 | A | CEC Survey | 2017 | 15 | I | 1263.2901 | TON | 8 | 0.44326 | 1.2906 | 0.34345
48141 | 48 | TX | 141 | El Paso |  | 2104008320 | Woodstove: freestanding; EPA certified; non-catalytic | Woodstove or Fireplace Insert | 3769.3461 | A | CEC Survey | 2017 | 15 | I | 1670.803 | TON | 8 | 0.44326 | 1.2906 | 0.34345
48141 | 48 | TX | 141 | El Paso |  | 2104008330 | Woodstove: freestanding; EPA certified; catalytic | Woodstove or Fireplace Insert | 2574.1876 | A | CEC Survey | 2017 | 15 | I | 1141.0362 | TON | 8 | 0.44326 | 1.2906 | 0.34345
48143 | 48 | TX | 143 | Erath |  | 2104008510 | Furnace: Indoor, cordwood-fired, non-EPA certified | Furnace | 38.7297 | A | CEC Survey | 2017 | 15 | I | 46.9314 | TON | 8 | 1.2118 | 1.2906 | 0.93892
48143 | 48 | TX | 143 | Erath |  | 2104008530 | Furnace: Indoor, pellet-fired, general | Furnace-Pellet | 3.1402 | A | CEC Survey | 2017 | 15 | I | 3.8052 | TON | 8 | 1.2118 | 1.2906 | 0.93892
48143 | 48 | TX | 143 | Erath |  | 2104008610 | Hydronic heater: outdoor | Hydronic heater | 37.683 | A | CEC Survey | 2017 | 15 | I | 45.663 | TON | 8 | 1.2118 | 1.2906 | 0.93892
48143 | 48 | TX | 143 | Erath |  | 2104008620 | Hydronic heater: indoor | Hydronic heater | 24.0752 | A | CEC Survey | 2017 | 15 | I | 29.1736 | TON | 8 | 1.2118 | 1.2906 | 0.93892
48143 | 48 | TX | 143 | Erath |  | 2104008630 | Hydronic heater: pellet-fired | Pellet Hydronic Heater | 1.0467 | A | CEC Survey | 2017 | 15 | I | 1.2684 | TON | 8 | 1.2118 | 1.2906 | 0.93892
48143 | 48 | TX | 143 | Erath |  | 2104008100 | Fireplace: general | Fireplace: general | 803.768 | A | CEC Survey | 2017 | 15 | I | 170.1639 | TON | 8 | 0.21171 | 1.2906 | 0.16404
48143 | 48 | TX | 143 | Erath |  | 2104008210 | Woodstove: fireplace inserts; non-EPA certified | Woodstove or Fireplace Insert | 275.5558 | A | CEC Survey | 2017 | 15 | I | 72.594 | TON | 8 | 0.26345 | 1.2906 | 0.20413
48143 | 48 | TX | 143 | Erath |  | 2104008220 | Woodstove: fireplace inserts; EPA certified; non-catalytic | Woodstove or Fireplace Insert | 364.4447 | A | CEC Survey | 2017 | 15 | I | 96.0114 | TON | 8 | 0.26345 | 1.2906 | 0.20413
48143 | 48 | TX | 143 | Erath |  | 2104008230 | Woodstove: fireplace inserts; EPA certified; catalytic | Woodstove or Fireplace Insert | 248.8891 | A | CEC Survey | 2017 | 15 | I | 65.5687 | TON | 8 | 0.26345 | 1.2906 | 0.20413
48143 | 48 | TX | 143 | Erath |  | 2104008700 | Outdoor wood burning device, NEC (fire-pits, chimeas, etc) |  | 1749.885 | A | CEC Survey | 2017 | 15 | I | 260.1178 | TON | 8 | 0.14865 | 1.2906 | 0.11518
48143 | 48 | TX | 143 | Erath |  | 2104008400 | Woodstove: pellet-fired, general | Pellet Woodstove | 408.3864 | A | CEC Survey | 2017 | 15 | I | 43.1638 | TON | 8 | 0.10569 | 1.2906 | 0.081895
48143 | 48 | TX | 143 | Erath |  | 2104009000 | Wax Log; Total: All Combustor Types |  | 198.5968 | A | CEC Survey | 2017 | 15 | I | 46.4979 | TON | 8 | 0.23413 | 1.2906 | 0.18141
48143 | 48 | TX | 143 | Erath |  | 2104008310 | Woodstove: freestanding; non-EPA certified | Woodstove or Fireplace Insert | 379.0299 | A | CEC Survey | 2017 | 15 | I | 242.1032 | TON | 8 | 0.63874 | 1.2906 | 0.49492
48143 | 48 | TX | 143 | Erath |  | 2104008320 | Woodstove: freestanding; EPA certified; non-catalytic | Woodstove or Fireplace Insert | 501.2976 | A | CEC Survey | 2017 | 15 | I | 320.2011 | TON | 8 | 0.63874 | 1.2906 | 0.49492
48143 | 48 | TX | 143 | Erath |  | 2104008330 | Woodstove: freestanding; EPA certified; catalytic | Woodstove or Fireplace Insert | 342.3496 | A | CEC Survey | 2017 | 15 | I | 218.6739 | TON | 8 | 0.63874 | 1.2906 | 0.49492
48145 | 48 | TX | 145 | Falls |  | 2104008510 | Furnace: Indoor, cordwood-fired, non-EPA certified | Furnace | 18.5318 | A | CEC Survey | 2017 | 15 | I | 21.8265 | TON | 8 | 1.1778 | 1.2906 | 0.91259
48145 | 48 | TX | 145 | Falls |  | 2104008530 | Furnace: Indoor, pellet-fired, general | Furnace-Pellet | 1.5026 | A | CEC Survey | 2017 | 15 | I | 1.7697 | TON | 8 | 1.1778 | 1.2906 | 0.91259
48145 | 48 | TX | 145 | Falls |  | 2104008610 | Hydronic heater: outdoor | Hydronic heater | 18.031 | A | CEC Survey | 2017 | 15 | I | 21.2366 | TON | 8 | 1.1778 | 1.2906 | 0.91259
48145 | 48 | TX | 145 | Falls |  | 2104008620 | Hydronic heater: indoor | Hydronic heater | 11.5198 | A | CEC Survey | 2017 | 15 | I | 13.5678 | TON | 8 | 1.1778 | 1.2906 | 0.91259
48145 | 48 | TX | 145 | Falls |  | 2104008630 | Hydronic heater: pellet-fired | Pellet Hydronic Heater | 0.50086 | A | CEC Survey | 2017 | 15 | I | 0.58991 | TON | 8 | 1.1778 | 1.2906 | 0.91259
48145 | 48 | TX | 145 | Falls |  | 2104008100 | Fireplace: general | Fireplace: general | 329.6231 | A | CEC Survey | 2017 | 15 | I | 77.8913 | TON | 8 | 0.2363 | 1.2906 | 0.1831
48145 | 48 | TX | 145 | Falls |  | 2104008210 | Woodstove: fireplace inserts; non-EPA certified | Woodstove or Fireplace Insert | 100.8748 | A | CEC Survey | 2017 | 15 | I | 22.7645 | TON | 8 | 0.22567 | 1.2906 | 0.17486
48145 | 48 | TX | 145 | Falls |  | 2104008220 | Woodstove: fireplace inserts; EPA certified; non-catalytic | Woodstove or Fireplace Insert | 133.4151 | A | CEC Survey | 2017 | 15 | I | 30.1079 | TON | 8 | 0.22567 | 1.2906 | 0.17486
48145 | 48 | TX | 145 | Falls |  | 2104008230 | Woodstove: fireplace inserts; EPA certified; catalytic | Woodstove or Fireplace Insert | 91.1127 | A | CEC Survey | 2017 | 15 | I | 20.5615 | TON | 8 | 0.22567 | 1.2906 | 0.17486
48145 | 48 | TX | 145 | Falls |  | 2104008700 | Outdoor wood burning device, NEC (fire-pits, chimeas, etc) |  | 810.6849 | A | CEC Survey | 2017 | 15 | I | 121.1541 | TON | 8 | 0.14945 | 1.2906 | 0.1158
48145 | 48 | TX | 145 | Falls |  | 2104008400 | Woodstove: pellet-fired, general | Pellet Woodstove | 214.7826 | A | CEC Survey | 2017 | 15 | I | 18.6977 | TON | 8 | 0.087054 | 1.2906 | 0.067452
48145 | 48 | TX | 145 | Falls |  | 2104009000 | Wax Log; Total: All Combustor Types |  | 77.6319 | A | CEC Survey | 2017 | 15 | I | 18.1761 | TON | 8 | 0.23413 | 1.2906 | 0.18141
48145 | 48 | TX | 145 | Falls |  | 2104008310 | Woodstove: freestanding; non-EPA certified | Woodstove or Fireplace Insert | 164.4842 | A | CEC Survey | 2017 | 15 | I | 106.5109 | TON | 8 | 0.64754 | 1.2906 | 0.50174
48145 | 48 | TX | 145 | Falls |  | 2104008320 | Woodstove: freestanding; EPA certified; non-catalytic | Woodstove or Fireplace Insert | 217.5436 | A | CEC Survey | 2017 | 15 | I | 140.8693 | TON | 8 | 0.64754 | 1.2906 | 0.50174
48145 | 48 | TX | 145 | Falls |  | 2104008330 | Woodstove: freestanding; EPA certified; catalytic | Woodstove or Fireplace Insert | 148.5664 | A | CEC Survey | 2017 | 15 | I | 96.2034 | TON | 8 | 0.64754 | 1.2906 | 0.50174
48147 | 48 | TX | 147 | Fannin |  | 2104008510 | Furnace: Indoor, cordwood-fired, non-EPA certified | Furnace | 49.8695 | A | CEC Survey | 2017 | 15 | I | 59.3161 | TON | 8 | 1.1894 | 1.2906 | 0.92161
48147 | 48 | TX | 147 | Fannin |  | 2104008530 | Furnace: Indoor, pellet-fired, general | Furnace-Pellet | 4.0435 | A | CEC Survey | 2017 | 15 | I | 4.8094 | TON | 8 | 1.1894 | 1.2906 | 0.92161
48147 | 48 | TX | 147 | Fannin |  | 2104008610 | Hydronic heater: outdoor | Hydronic heater | 48.5217 | A | CEC Survey | 2017 | 15 | I | 57.713 | TON | 8 | 1.1894 | 1.2906 | 0.92161
48147 | 48 | TX | 147 | Fannin |  | 2104008620 | Hydronic heater: indoor | Hydronic heater | 30.9999 | A | CEC Survey | 2017 | 15 | I | 36.8722 | TON | 8 | 1.1894 | 1.2906 | 0.92161
48147 | 48 | TX | 147 | Fannin |  | 2104008630 | Hydronic heater: pellet-fired | Pellet Hydronic Heater | 1.3478 | A | CEC Survey | 2017 | 15 | I | 1.6031 | TON | 8 | 1.1894 | 1.2906 | 0.92161
48147 | 48 | TX | 147 | Fannin |  | 2104008100 | Fireplace: general | Fireplace: general | 802.7906 | A | CEC Survey | 2017 | 15 | I | 188.8261 | TON | 8 | 0.23521 | 1.2906 | 0.18225
48147 | 48 | TX | 147 | Fannin |  | 2104008210 | Woodstove: fireplace inserts; non-EPA certified | Woodstove or Fireplace Insert | 257.2633 | A | CEC Survey | 2017 | 15 | I | 68.5808 | TON | 8 | 0.26658 | 1.2906 | 0.20655
48147 | 48 | TX | 147 | Fannin |  | 2104008220 | Woodstove: fireplace inserts; EPA certified; non-catalytic | Woodstove or Fireplace Insert | 340.2514 | A | CEC Survey | 2017 | 15 | I | 90.7037 | TON | 8 | 0.26658 | 1.2906 | 0.20655
48147 | 48 | TX | 147 | Fannin |  | 2104008230 | Woodstove: fireplace inserts; EPA certified; catalytic | Woodstove or Fireplace Insert | 232.3668 | A | CEC Survey | 2017 | 15 | I | 61.944 | TON | 8 | 0.26658 | 1.2906 | 0.20655
48147 | 48 | TX | 147 | Fannin |  | 2104008700 | Outdoor wood burning device, NEC (fire-pits, chimeas, etc) |  | 1838.8493 | A | CEC Survey | 2017 | 15 | I | 273.7675 | TON | 8 | 0.14888 | 1.2906 | 0.11536
48147 | 48 | TX | 147 | Fannin |  | 2104008400 | Woodstove: pellet-fired, general | Pellet Woodstove | 486.6112 | A | CEC Survey | 2017 | 15 | I | 54.6771 | TON | 8 | 0.11236 | 1.2906 | 0.087063
48147 | 48 | TX | 147 | Fannin |  | 2104009000 | Wax Log; Total: All Combustor Types |  | 172.7435 | A | CEC Survey | 2017 | 15 | I | 40.4448 | TON | 8 | 0.23413 | 1.2906 | 0.18141
48147 | 48 | TX | 147 | Fannin |  | 2104008310 | Woodstove: freestanding; non-EPA certified | Woodstove or Fireplace Insert | 413.889 | A | CEC Survey | 2017 | 15 | I | 281.8118 | TON | 8 | 0.68089 | 1.2906 | 0.52757
48147 | 48 | TX | 147 | Fannin |  | 2104008320 | Woodstove: freestanding; EPA certified; non-catalytic | Woodstove or Fireplace Insert | 547.4015 | A | CEC Survey | 2017 | 15 | I | 372.7188 | TON | 8 | 0.68089 | 1.2906 | 0.52757
48147 | 48 | TX | 147 | Fannin |  | 2104008330 | Woodstove: freestanding; EPA certified; catalytic | Woodstove or Fireplace Insert | 373.8352 | A | CEC Survey | 2017 | 15 | I | 254.5397 | TON | 8 | 0.68089 | 1.2906 | 0.52757
48149 | 48 | TX | 149 | Fayette |  | 2104008510 | Furnace: Indoor, cordwood-fired, non-EPA certified | Furnace | 28.1495 | A | CEC Survey | 2017 | 15 | I | 32.0433 | TON | 8 | 1.1383 | 1.2906 | 0.88201
48149 | 48 | TX | 149 | Fayette |  | 2104008530 | Furnace: Indoor, pellet-fired, general | Furnace-Pellet | 2.2824 | A | CEC Survey | 2017 | 15 | I | 2.5981 | TON | 8 | 1.1383 | 1.2906 | 0.88201
48149 | 48 | TX | 149 | Fayette |  | 2104008610 | Hydronic heater: outdoor | Hydronic heater | 27.3887 | A | CEC Survey | 2017 | 15 | I | 31.1773 | TON | 8 | 1.1383 | 1.2906 | 0.88201
48149 | 48 | TX | 149 | Fayette |  | 2104008620 | Hydronic heater: indoor | Hydronic heater | 17.4983 | A | CEC Survey | 2017 | 15 | I | 19.9188 | TON | 8 | 1.1383 | 1.2906 | 0.88201
48149 | 48 | TX | 149 | Fayette |  | 2104008630 | Hydronic heater: pellet-fired | Pellet Hydronic Heater | 0.7608 | A | CEC Survey | 2017 | 15 | I | 0.86604 | TON | 8 | 1.1383 | 1.2906 | 0.88201
48149 | 48 | TX | 149 | Fayette |  | 2104008100 | Fireplace: general | Fireplace: general | 586.2055 | A | CEC Survey | 2017 | 15 | I | 139.7765 | TON | 8 | 0.23844 | 1.2906 | 0.18475
48149 | 48 | TX | 149 | Fayette |  | 2104008210 | Woodstove: fireplace inserts; non-EPA certified | Woodstove or Fireplace Insert | 220.0874 | A | CEC Survey | 2017 | 15 | I | 58.4582 | TON | 8 | 0.26561 | 1.2906 | 0.20581
48149 | 48 | TX | 149 | Fayette |  | 2104008220 | Woodstove: fireplace inserts; EPA certified; non-catalytic | Woodstove or Fireplace Insert | 291.0833 | A | CEC Survey | 2017 | 15 | I | 77.3156 | TON | 8 | 0.26561 | 1.2906 | 0.20581
48149 | 48 | TX | 149 | Fayette |  | 2104008230 | Woodstove: fireplace inserts; EPA certified; catalytic | Woodstove or Fireplace Insert | 198.7886 | A | CEC Survey | 2017 | 15 | I | 52.8009 | TON | 8 | 0.26561 | 1.2906 | 0.20581
48149 | 48 | TX | 149 | Fayette |  | 2104008700 | Outdoor wood burning device, NEC (fire-pits, chimeas, etc) |  | 1470.9961 | A | CEC Survey | 2017 | 15 | I | 219.555 | TON | 8 | 0.14926 | 1.2906 | 0.11565
48149 | 48 | TX | 149 | Fayette |  | 2104008400 | Woodstove: pellet-fired, general | Pellet Woodstove | 378.0768 | A | CEC Survey | 2017 | 15 | I | 31.4197 | TON | 8 | 0.083104 | 1.2906 | 0.064392
48149 | 48 | TX | 149 | Fayette |  | 2104009000 | Wax Log; Total: All Combustor Types |  | 133.5469 | A | CEC Survey | 2017 | 15 | I | 31.2676 | TON | 8 | 0.23413 | 1.2906 | 0.18141
48149 | 48 | TX | 149 | Fayette |  | 2104008310 | Woodstove: freestanding; non-EPA certified | Woodstove or Fireplace Insert | 300.0939 | A | CEC Survey | 2017 | 15 | I | 191.9157 | TON | 8 | 0.63952 | 1.2906 | 0.49552
48149 | 48 | TX | 149 | Fayette |  | 2104008320 | Woodstove: freestanding; EPA certified; non-catalytic | Woodstove or Fireplace Insert | 396.8984 | A | CEC Survey | 2017 | 15 | I | 253.8241 | TON | 8 | 0.63952 | 1.2906 | 0.49552
48149 | 48 | TX | 149 | Fayette |  | 2104008330 | Woodstove: freestanding; EPA certified; catalytic | Woodstove or Fireplace Insert | 271.0526 | A | CEC Survey | 2017 | 15 | I | 173.3433 | TON | 8 | 0.63952 | 1.2906 | 0.49552
48151 | 48 | TX | 151 | Fisher |  | 2104008510 | Furnace: Indoor, cordwood-fired, non-EPA certified | Furnace | 9.1424 | A | CEC Survey | 2017 | 15 | I | 10.5801 | TON | 8 | 1.1573 | 1.2906 | 0.89668
48151 | 48 | TX | 151 | Fisher |  | 2104008530 | Furnace: Indoor, pellet-fired, general | Furnace-Pellet | 0.74128 | A | CEC Survey | 2017 | 15 | I | 0.85784 | TON | 8 | 1.1573 | 1.2906 | 0.89668
48151 | 48 | TX | 151 | Fisher |  | 2104008610 | Hydronic heater: outdoor | Hydronic heater | 8.8953 | A | CEC Survey | 2017 | 15 | I | 10.2941 | TON | 8 | 1.1573 | 1.2906 | 0.89668
48151 | 48 | TX | 151 | Fisher |  | 2104008620 | Hydronic heater: indoor | Hydronic heater | 5.6831 | A | CEC Survey | 2017 | 15 | I | 6.5768 | TON | 8 | 1.1573 | 1.2906 | 0.89668
48151 | 48 | TX | 151 | Fisher |  | 2104008630 | Hydronic heater: pellet-fired | Pellet Hydronic Heater | 0.24709 | A | CEC Survey | 2017 | 15 | I | 0.28595 | TON | 8 | 1.1573 | 1.2906 | 0.89668
48151 | 48 | TX | 151 | Fisher |  | 2104008100 | Fireplace: general | Fireplace: general | 120.6374 | A | CEC Survey | 2017 | 15 | I | 31.0087 | TON | 8 | 0.25704 | 1.2906 | 0.19916
48151 | 48 | TX | 151 | Fisher |  | 2104008210 | Woodstove: fireplace inserts; non-EPA certified | Woodstove or Fireplace Insert | 31.2016 | A | CEC Survey | 2017 | 15 | I | 7.6136 | TON | 8 | 0.24401 | 1.2906 | 0.18907
48151 | 48 | TX | 151 | Fisher |  | 2104008220 | Woodstove: fireplace inserts; EPA certified; non-catalytic | Woodstove or Fireplace Insert | 41.2667 | A | CEC Survey | 2017 | 15 | I | 10.0696 | TON | 8 | 0.24401 | 1.2906 | 0.18907
48151 | 48 | TX | 151 | Fisher |  | 2104008230 | Woodstove: fireplace inserts; EPA certified; catalytic | Woodstove or Fireplace Insert | 28.1821 | A | CEC Survey | 2017 | 15 | I | 6.8768 | TON | 8 | 0.24401 | 1.2906 | 0.18907
48151 | 48 | TX | 151 | Fisher |  | 2104008700 | Outdoor wood burning device, NEC (fire-pits, chimeas, etc) |  | 287.9941 | A | CEC Survey | 2017 | 15 | I | 42.4133 | TON | 8 | 0.14727 | 1.2906 | 0.11411
48151 | 48 | TX | 151 | Fisher |  | 2104008400 | Woodstove: pellet-fired, general | Pellet Woodstove | 84.2958 | A | CEC Survey | 2017 | 15 | I | 8.9359 | TON | 8 | 0.10601 | 1.2906 | 0.082137
48151 | 48 | TX | 151 | Fisher |  | 2104009000 | Wax Log; Total: All Combustor Types |  | 24.3596 | A | CEC Survey | 2017 | 15 | I | 5.7034 | TON | 8 | 0.23413 | 1.2906 | 0.18141
48151 | 48 | TX | 151 | Fisher |  | 2104008310 | Woodstove: freestanding; non-EPA certified | Woodstove or Fireplace Insert | 62.5695 | A | CEC Survey | 2017 | 15 | I | 44.0664 | TON | 8 | 0.70428 | 1.2906 | 0.5457
48151 | 48 | TX | 151 | Fisher |  | 2104008320 | Woodstove: freestanding; EPA certified; non-catalytic | Woodstove or Fireplace Insert | 82.7533 | A | CEC Survey | 2017 | 15 | I | 58.2813 | TON | 8 | 0.70428 | 1.2906 | 0.5457
48151 | 48 | TX | 151 | Fisher |  | 2104008330 | Woodstove: freestanding; EPA certified; catalytic | Woodstove or Fireplace Insert | 56.5144 | A | CEC Survey | 2017 | 15 | I | 39.8019 | TON | 8 | 0.70428 | 1.2906 | 0.5457
48153 | 48 | TX | 153 | Floyd |  | 2104008510 | Furnace: Indoor, cordwood-fired, non-EPA certified | Furnace | 8.7152 | A | CEC Survey | 2017 | 15 | I | 10.239 | TON | 8 | 1.1748 | 1.2906 | 0.91031
48153 | 48 | TX | 153 | Floyd |  | 2104008530 | Furnace: Indoor, pellet-fired, general | Furnace-Pellet | 0.70664 | A | CEC Survey | 2017 | 15 | I | 0.83019 | TON | 8 | 1.1748 | 1.2906 | 0.91031
48153 | 48 | TX | 153 | Floyd |  | 2104008610 | Hydronic heater: outdoor | Hydronic heater | 8.4797 | A | CEC Survey | 2017 | 15 | I | 9.9623 | TON | 8 | 1.1748 | 1.2906 | 0.91031
48153 | 48 | TX | 153 | Floyd |  | 2104008620 | Hydronic heater: indoor | Hydronic heater | 5.4176 | A | CEC Survey | 2017 | 15 | I | 6.3648 | TON | 8 | 1.1748 | 1.2906 | 0.91031
48153 | 48 | TX | 153 | Floyd |  | 2104008630 | Hydronic heater: pellet-fired | Pellet Hydronic Heater | 0.23555 | A | CEC Survey | 2017 | 15 | I | 0.27673 | TON | 8 | 1.1748 | 1.2906 | 0.91031
48153 | 48 | TX | 153 | Floyd |  | 2104008100 | Fireplace: general | Fireplace: general | 188.1524 | A | CEC Survey | 2017 | 15 | I | 43.8008 | TON | 8 | 0.23279 | 1.2906 | 0.18038
48153 | 48 | TX | 153 | Floyd |  | 2104008210 | Woodstove: fireplace inserts; non-EPA certified | Woodstove or Fireplace Insert | 33.2837 | A | CEC Survey | 2017 | 15 | I | 6.7822 | TON | 8 | 0.20377 | 1.2906 | 0.15789
48153 | 48 | TX | 153 | Floyd |  | 2104008220 | Woodstove: fireplace inserts; EPA certified; non-catalytic | Woodstove or Fireplace Insert | 44.0204 | A | CEC Survey | 2017 | 15 | I | 8.9701 | TON | 8 | 0.20377 | 1.2906 | 0.15789
48153 | 48 | TX | 153 | Floyd |  | 2104008230 | Woodstove: fireplace inserts; EPA certified; catalytic | Woodstove or Fireplace Insert | 30.0627 | A | CEC Survey | 2017 | 15 | I | 6.1259 | TON | 8 | 0.20377 | 1.2906 | 0.15789
48153 | 48 | TX | 153 | Floyd |  | 2104008700 | Outdoor wood burning device, NEC (fire-pits, chimeas, etc) |  | 366.5358 | A | CEC Survey | 2017 | 15 | I | 54.6508 | TON | 8 | 0.1491 | 1.2906 | 0.11553
48153 | 48 | TX | 153 | Floyd |  | 2104008400 | Woodstove: pellet-fired, general | Pellet Woodstove | 95.74 | A | CEC Survey | 2017 | 15 | I | 7.7029 | TON | 8 | 0.080456 | 1.2906 | 0.06234
48153 | 48 | TX | 153 | Floyd |  | 2104009000 | Wax Log; Total: All Combustor Types |  | 33.3221 | A | CEC Survey | 2017 | 15 | I | 11.4438 | TON | 8 | 0.34343 | 1.2906 | 0.2661
48153 | 48 | TX | 153 | Floyd |  | 2104008310 | Woodstove: freestanding; non-EPA certified | Woodstove or Fireplace Insert | 61.7482 | A | CEC Survey | 2017 | 15 | I | 39.0667 | TON | 8 | 0.63268 | 1.2906 | 0.49022
48153 | 48 | TX | 153 | Floyd |  | 2104008320 | Woodstove: freestanding; EPA certified; non-catalytic | Woodstove or Fireplace Insert | 81.6669 | A | CEC Survey | 2017 | 15 | I | 51.6688 | TON | 8 | 0.63268 | 1.2906 | 0.49022
48153 | 48 | TX | 153 | Floyd |  | 2104008330 | Woodstove: freestanding; EPA certified; catalytic | Woodstove or Fireplace Insert | 55.7725 | A | CEC Survey | 2017 | 15 | I | 35.286 | TON | 8 | 0.63268 | 1.2906 | 0.49022
48155 | 48 | TX | 155 | Foard |  | 2104008510 | Furnace: Indoor, cordwood-fired, non-EPA certified | Furnace | 2.7067 | A | CEC Survey | 2017 | 15 | I | 3.1032 | TON | 8 | 1.1465 | 1.2906 | 0.88831
48155 | 48 | TX | 155 | Foard |  | 2104008530 | Furnace: Indoor, pellet-fired, general | Furnace-Pellet | 0.21947 | A | CEC Survey | 2017 | 15 | I | 0.25161 | TON | 8 | 1.1465 | 1.2906 | 0.88831
48155 | 48 | TX | 155 | Foard |  | 2104008610 | Hydronic heater: outdoor | Hydronic heater | 2.6336 | A | CEC Survey | 2017 | 15 | I | 3.0193 | TON | 8 | 1.1465 | 1.2906 | 0.88831
48155 | 48 | TX | 155 | Foard |  | 2104008620 | Hydronic heater: indoor | Hydronic heater | 1.6826 | A | CEC Survey | 2017 | 15 | I | 1.929 | TON | 8 | 1.1465 | 1.2906 | 0.88831
48155 | 48 | TX | 155 | Foard |  | 2104008630 | Hydronic heater: pellet-fired | Pellet Hydronic Heater | 0.073155 | A | CEC Survey | 2017 | 15 | I | 0.083869 | TON | 8 | 1.1465 | 1.2906 | 0.88831
48155 | 48 | TX | 155 | Foard |  | 2104008100 | Fireplace: general | Fireplace: general | 42.5501 | A | CEC Survey | 2017 | 15 | I | 11.0562 | TON | 8 | 0.25984 | 1.2906 | 0.20133
48155 | 48 | TX | 155 | Foard |  | 2104008210 | Woodstove: fireplace inserts; non-EPA certified | Woodstove or Fireplace Insert | 9.2208 | A | CEC Survey | 2017 | 15 | I | 2.1571 | TON | 8 | 0.23394 | 1.2906 | 0.18126
48155 | 48 | TX | 155 | Foard |  | 2104008220 | Woodstove: fireplace inserts; EPA certified; non-catalytic | Woodstove or Fireplace Insert | 12.1952 | A | CEC Survey | 2017 | 15 | I | 2.8529 | TON | 8 | 0.23394 | 1.2906 | 0.18126
48155 | 48 | TX | 155 | Foard |  | 2104008230 | Woodstove: fireplace inserts; EPA certified; catalytic | Woodstove or Fireplace Insert | 8.3284 | A | CEC Survey | 2017 | 15 | I | 1.9483 | TON | 8 | 0.23394 | 1.2906 | 0.18126
48155 | 48 | TX | 155 | Foard |  | 2104008700 | Outdoor wood burning device, NEC (fire-pits, chimeas, etc) |  | 90.2464 | A | CEC Survey | 2017 | 15 | I | 13.3264 | TON | 8 | 0.14767 | 1.2906 | 0.11442
48155 | 48 | TX | 155 | Foard |  | 2104008400 | Woodstove: pellet-fired, general | Pellet Woodstove | 26.1398 | A | CEC Survey | 2017 | 15 | I | 2.5368 | TON | 8 | 0.097047 | 1.2906 | 0.075195
48155 | 48 | TX | 155 | Foard |  | 2104009000 | Wax Log; Total: All Combustor Types |  | 8.072 | A | CEC Survey | 2017 | 15 | I | 1.8899 | TON | 8 | 0.23413 | 1.2906 | 0.18141
48155 | 48 | TX | 155 | Foard |  | 2104008310 | Woodstove: freestanding; non-EPA certified | Woodstove or Fireplace Insert | 18.3645 | A | CEC Survey | 2017 | 15 | I | 13.0184 | TON | 8 | 0.70889 | 1.2906 | 0.54927
48155 | 48 | TX | 155 | Foard |  | 2104008320 | Woodstove: freestanding; EPA certified; non-catalytic | Woodstove or Fireplace Insert | 24.2886 | A | CEC Survey | 2017 | 15 | I | 17.2178 | TON | 8 | 0.70889 | 1.2906 | 0.54927
48155 | 48 | TX | 155 | Foard |  | 2104008330 | Woodstove: freestanding; EPA certified; catalytic | Woodstove or Fireplace Insert | 16.5873 | A | CEC Survey | 2017 | 15 | I | 11.7585 | TON | 8 | 0.70889 | 1.2906 | 0.54927
48157 | 48 | TX | 157 | Fort Bend |  | 2104008510 | Furnace: Indoor, cordwood-fired, non-EPA certified | Furnace | 260.0653 | A | CEC Survey | 2017 | 15 | I | 248.376 | TON | 8 | 0.95505 | 1.2906 | 0.74001
48157 | 48 | TX | 157 | Fort Bend |  | 2104008530 | Furnace: Indoor, pellet-fired, general | Furnace-Pellet | 21.0864 | A | CEC Survey | 2017 | 15 | I | 20.1386 | TON | 8 | 0.95505 | 1.2906 | 0.74001
48157 | 48 | TX | 157 | Fort Bend |  | 2104008610 | Hydronic heater: outdoor | Hydronic heater | 253.0365 | A | CEC Survey | 2017 | 15 | I | 241.6632 | TON | 8 | 0.95505 | 1.2906 | 0.74001
48157 | 48 | TX | 157 | Fort Bend |  | 2104008620 | Hydronic heater: indoor | Hydronic heater | 161.6622 | A | CEC Survey | 2017 | 15 | I | 154.3959 | TON | 8 | 0.95505 | 1.2906 | 0.74001
48157 | 48 | TX | 157 | Fort Bend |  | 2104008630 | Hydronic heater: pellet-fired | Pellet Hydronic Heater | 7.0288 | A | CEC Survey | 2017 | 15 | I | 6.7129 | TON | 8 | 0.95505 | 1.2906 | 0.74001
48157 | 48 | TX | 157 | Fort Bend |  | 2104008100 | Fireplace: general | Fireplace: general | 25102.8538 | A | CEC Survey | 2017 | 15 | I | 4028.5937 | TON | 8 | 0.16048 | 1.2906 | 0.12435
48157 | 48 | TX | 157 | Fort Bend |  | 2104008210 | Woodstove: fireplace inserts; non-EPA certified | Woodstove or Fireplace Insert | 3251.474 | A | CEC Survey | 2017 | 15 | I | 825.3104 | TON | 8 | 0.25383 | 1.2906 | 0.19667
48157 | 48 | TX | 157 | Fort Bend |  | 2104008220 | Woodstove: fireplace inserts; EPA certified; non-catalytic | Woodstove or Fireplace Insert | 4300.3366 | A | CEC Survey | 2017 | 15 | I | 1091.5395 | TON | 8 | 0.25383 | 1.2906 | 0.19667
48157 | 48 | TX | 157 | Fort Bend |  | 2104008230 | Woodstove: fireplace inserts; EPA certified; catalytic | Woodstove or Fireplace Insert | 2936.8152 | A | CEC Survey | 2017 | 15 | I | 745.4416 | TON | 8 | 0.25383 | 1.2906 | 0.19667
48157 | 48 | TX | 157 | Fort Bend |  | 2104008700 | Outdoor wood burning device, NEC (fire-pits, chimeas, etc) |  | 29531.0044 | A | CEC Survey | 2017 | 15 | I | 4776.2942 | TON | 8 | 0.16174 | 1.2906 | 0.12532
48157 | 48 | TX | 157 | Fort Bend |  | 2104008400 | Woodstove: pellet-fired, general | Pellet Woodstove | 6153.2928 | A | CEC Survey | 2017 | 15 | I | 363.9771 | TON | 8 | 0.059152 | 1.2906 | 0.045833
48157 | 48 | TX | 157 | Fort Bend |  | 2104009000 | Wax Log; Total: All Combustor Types |  | 15774.0651 | A | CEC Survey | 2017 | 15 | I | 3693.2182 | TON | 8 | 0.23413 | 1.2906 | 0.18141
48157 | 48 | TX | 157 | Fort Bend |  | 2104008310 | Woodstove: freestanding; non-EPA certified | Woodstove or Fireplace Insert | 3164.0547 | A | CEC Survey | 2017 | 15 | I | 1402.3041 | TON | 8 | 0.4432 | 1.2906 | 0.3434
48157 | 48 | TX | 157 | Fort Bend |  | 2104008320 | Woodstove: freestanding; EPA certified; non-catalytic | Woodstove or Fireplace Insert | 4184.7175 | A | CEC Survey | 2017 | 15 | I | 1854.6603 | TON | 8 | 0.4432 | 1.2906 | 0.3434
48157 | 48 | TX | 157 | Fort Bend |  | 2104008330 | Woodstove: freestanding; EPA certified; catalytic | Woodstove or Fireplace Insert | 2857.8559 | A | CEC Survey | 2017 | 15 | I | 1266.5973 | TON | 8 | 0.4432 | 1.2906 | 0.3434
48159 | 48 | TX | 159 | Franklin |  | 2104008510 | Furnace: Indoor, cordwood-fired, non-EPA certified | Furnace | 16.3224 | A | CEC Survey | 2017 | 15 | I | 19.9106 | TON | 8 | 1.2198 | 1.3332 | 0.91497
48159 | 48 | TX | 159 | Franklin |  | 2104008530 | Furnace: Indoor, pellet-fired, general | Furnace-Pellet | 1.3234 | A | CEC Survey | 2017 | 15 | I | 1.6144 | TON | 8 | 1.2198 | 1.3332 | 0.91497
48159 | 48 | TX | 159 | Franklin |  | 2104008610 | Hydronic heater: outdoor | Hydronic heater | 15.8812 | A | CEC Survey | 2017 | 15 | I | 19.3725 | TON | 8 | 1.2198 | 1.3332 | 0.91497
48159 | 48 | TX | 159 | Franklin |  | 2104008620 | Hydronic heater: indoor | Hydronic heater | 10.1463 | A | CEC Survey | 2017 | 15 | I | 12.3769 | TON | 8 | 1.2198 | 1.3332 | 0.91497
48159 | 48 | TX | 159 | Franklin |  | 2104008630 | Hydronic heater: pellet-fired | Pellet Hydronic Heater | 0.44115 | A | CEC Survey | 2017 | 15 | I | 0.53812 | TON | 8 | 1.2198 | 1.3332 | 0.91497
48159 | 48 | TX | 159 | Franklin |  | 2104008100 | Fireplace: general | Fireplace: general | 326.7445 | A | CEC Survey | 2017 | 15 | I | 76.8298 | TON | 8 | 0.23514 | 1.3332 | 0.17637
48159 | 48 | TX | 159 | Franklin |  | 2104008210 | Woodstove: fireplace inserts; non-EPA certified | Woodstove or Fireplace Insert | 99.1118 | A | CEC Survey | 2017 | 15 | I | 32.4402 | TON | 8 | 0.32731 | 1.3332 | 0.24551
48159 | 48 | TX | 159 | Franklin |  | 2104008220 | Woodstove: fireplace inserts; EPA certified; non-catalytic | Woodstove or Fireplace Insert | 131.0834 | A | CEC Survey | 2017 | 15 | I | 42.9047 | TON | 8 | 0.32731 | 1.3332 | 0.24551
48159 | 48 | TX | 159 | Franklin |  | 2104008230 | Woodstove: fireplace inserts; EPA certified; catalytic | Woodstove or Fireplace Insert | 89.5204 | A | CEC Survey | 2017 | 15 | I | 29.3008 | TON | 8 | 0.32731 | 1.3332 | 0.24551
48159 | 48 | TX | 159 | Franklin |  | 2104008700 | Outdoor wood burning device, NEC (fire-pits, chimeas, etc) |  | 644.2676 | A | CEC Survey | 2017 | 15 | I | 99.7014 | TON | 8 | 0.15475 | 1.3332 | 0.11608
48159 | 48 | TX | 159 | Franklin |  | 2104008400 | Woodstove: pellet-fired, general | Pellet Woodstove | 164.0348 | A | CEC Survey | 2017 | 15 | I | 19.3589 | TON | 8 | 0.11802 | 1.3332 | 0.088522
48159 | 48 | TX | 159 | Franklin |  | 2104009000 | Wax Log; Total: All Combustor Types |  | 56.4608 | A | CEC Survey | 2017 | 15 | I | 13.2193 | TON | 8 | 0.23413 | 1.3332 | 0.17562
48159 | 48 | TX | 159 | Franklin |  | 2104008310 | Woodstove: freestanding; non-EPA certified | Woodstove or Fireplace Insert | 140.9248 | A | CEC Survey | 2017 | 15 | I | 98.3288 | TON | 8 | 0.69774 | 1.3332 | 0.52336
48159 | 48 | TX | 159 | Franklin |  | 2104008320 | Woodstove: freestanding; EPA certified; non-catalytic | Woodstove or Fireplace Insert | 186.3845 | A | CEC Survey | 2017 | 15 | I | 130.0477 | TON | 8 | 0.69774 | 1.3332 | 0.52336
48159 | 48 | TX | 159 | Franklin |  | 2104008330 | Woodstove: freestanding; EPA certified; catalytic | Woodstove or Fireplace Insert | 127.287 | A | CEC Survey | 2017 | 15 | I | 88.8131 | TON | 8 | 0.69774 | 1.3332 | 0.52336
48161 | 48 | TX | 161 | Freestone |  | 2104008510 | Furnace: Indoor, cordwood-fired, non-EPA certified | Furnace | 25.3021 | A | CEC Survey | 2017 | 15 | I | 30.6248 | TON | 8 | 1.2104 | 1.2906 | 0.93783
48161 | 48 | TX | 161 | Freestone |  | 2104008530 | Furnace: Indoor, pellet-fired, general | Furnace-Pellet | 2.0515 | A | CEC Survey | 2017 | 15 | I | 2.4831 | TON | 8 | 1.2104 | 1.2906 | 0.93783
48161 | 48 | TX | 161 | Freestone |  | 2104008610 | Hydronic heater: outdoor | Hydronic heater | 24.6183 | A | CEC Survey | 2017 | 15 | I | 29.7971 | TON | 8 | 1.2104 | 1.2906 | 0.93783
48161 | 48 | TX | 161 | Freestone |  | 2104008620 | Hydronic heater: indoor | Hydronic heater | 15.7284 | A | CEC Survey | 2017 | 15 | I | 19.037 | TON | 8 | 1.2104 | 1.2906 | 0.93783
48161 | 48 | TX | 161 | Freestone |  | 2104008630 | Hydronic heater: pellet-fired | Pellet Hydronic Heater | 0.68384 | A | CEC Survey | 2017 | 15 | I | 0.8277 | TON | 8 | 1.2104 | 1.2906 | 0.93783
48161 | 48 | TX | 161 | Freestone |  | 2104008100 | Fireplace: general | Fireplace: general | 481.6223 | A | CEC Survey | 2017 | 15 | I | 107.9462 | TON | 8 | 0.22413 | 1.2906 | 0.17366
48161 | 48 | TX | 161 | Freestone |  | 2104008210 | Woodstove: fireplace inserts; non-EPA certified | Woodstove or Fireplace Insert | 179.3465 | A | CEC Survey | 2017 | 15 | I | 52.9473 | TON | 8 | 0.29522 | 1.2906 | 0.22875
48161 | 48 | TX | 161 | Freestone |  | 2104008220 | Woodstove: fireplace inserts; EPA certified; non-catalytic | Woodstove or Fireplace Insert | 237.2002 | A | CEC Survey | 2017 | 15 | I | 70.027 | TON | 8 | 0.29522 | 1.2906 | 0.22875
48161 | 48 | TX | 161 | Freestone |  | 2104008230 | Woodstove: fireplace inserts; EPA certified; catalytic | Woodstove or Fireplace Insert | 161.9904 | A | CEC Survey | 2017 | 15 | I | 47.8233 | TON | 8 | 0.29522 | 1.2906 | 0.22875
48161 | 48 | TX | 161 | Freestone |  | 2104008700 | Outdoor wood burning device, NEC (fire-pits, chimeas, etc) |  | 1025.2696 | A | CEC Survey | 2017 | 15 | I | 152.8303 | TON | 8 | 0.14906 | 1.2906 | 0.1155
48161 | 48 | TX | 161 | Freestone |  | 2104008400 | Woodstove: pellet-fired, general | Pellet Woodstove | 248.0347 | A | CEC Survey | 2017 | 15 | I | 29.7762 | TON | 8 | 0.12005 | 1.2906 | 0.093017
48161 | 48 | TX | 161 | Freestone |  | 2104009000 | Wax Log; Total: All Combustor Types |  | 103.873 | A | CEC Survey | 2017 | 15 | I | 24.32 | TON | 8 | 0.23413 | 1.2906 | 0.18141
48161 | 48 | TX | 161 | Freestone |  | 2104008310 | Woodstove: freestanding; non-EPA certified | Woodstove or Fireplace Insert | 242.4678 | A | CEC Survey | 2017 | 15 | I | 166.9704 | TON | 8 | 0.68863 | 1.2906 | 0.53357
48161 | 48 | TX | 161 | Freestone |  | 2104008320 | Woodstove: freestanding; EPA certified; non-catalytic | Woodstove or Fireplace Insert | 320.6832 | A | CEC Survey | 2017 | 15 | I | 220.8318 | TON | 8 | 0.68863 | 1.2906 | 0.53357
48161 | 48 | TX | 161 | Freestone |  | 2104008330 | Woodstove: freestanding; EPA certified; catalytic | Woodstove or Fireplace Insert | 219.0031 | A | CEC Survey | 2017 | 15 | I | 150.812 | TON | 8 | 0.68863 | 1.2906 | 0.53357
48163 | 48 | TX | 163 | Frio |  | 2104008510 | Furnace: Indoor, cordwood-fired, non-EPA certified | Furnace | 7.1391 | A | CEC Survey | 2017 | 15 | I | 8.0479 | TON | 8 | 1.1273 | 1.2906 | 0.87346
48163 | 48 | TX | 163 | Frio |  | 2104008530 | Furnace: Indoor, pellet-fired, general | Furnace-Pellet | 0.57885 | A | CEC Survey | 2017 | 15 | I | 0.65253 | TON | 8 | 1.1273 | 1.2906 | 0.87346
48163 | 48 | TX | 163 | Frio |  | 2104008610 | Hydronic heater: outdoor | Hydronic heater | 6.9462 | A | CEC Survey | 2017 | 15 | I | 7.8304 | TON | 8 | 1.1273 | 1.2906 | 0.87346
48163 | 48 | TX | 163 | Frio |  | 2104008620 | Hydronic heater: indoor | Hydronic heater | 4.4378 | A | CEC Survey | 2017 | 15 | I | 5.0028 | TON | 8 | 1.1273 | 1.2906 | 0.87346
48163 | 48 | TX | 163 | Frio |  | 2104008630 | Hydronic heater: pellet-fired | Pellet Hydronic Heater | 0.19295 | A | CEC Survey | 2017 | 15 | I | 0.21751 | TON | 8 | 1.1273 | 1.2906 | 0.87346
48163 | 48 | TX | 163 | Frio |  | 2104008100 | Fireplace: general | Fireplace: general | 261.3051 | A | CEC Survey | 2017 | 15 | I | 56.9253 | TON | 8 | 0.21785 | 1.2906 | 0.1688
48163 | 48 | TX | 163 | Frio |  | 2104008210 | Woodstove: fireplace inserts; non-EPA certified | Woodstove or Fireplace Insert | 100.2742 | A | CEC Survey | 2017 | 15 | I | 25.0048 | TON | 8 | 0.24936 | 1.2906 | 0.19322
48163 | 48 | TX | 163 | Frio |  | 2104008220 | Woodstove: fireplace inserts; EPA certified; non-catalytic | Woodstove or Fireplace Insert | 132.6207 | A | CEC Survey | 2017 | 15 | I | 33.0708 | TON | 8 | 0.24936 | 1.2906 | 0.19322
48163 | 48 | TX | 163 | Frio |  | 2104008230 | Woodstove: fireplace inserts; EPA certified; catalytic | Woodstove or Fireplace Insert | 90.5702 | A | CEC Survey | 2017 | 15 | I | 22.585 | TON | 8 | 0.24936 | 1.2906 | 0.19322
48163 | 48 | TX | 163 | Frio |  | 2104008700 | Outdoor wood burning device, NEC (fire-pits, chimeas, etc) |  | 603.7077 | A | CEC Survey | 2017 | 15 | I | 89.8533 | TON | 8 | 0.14884 | 1.2906 | 0.11532
48163 | 48 | TX | 163 | Frio |  | 2104008400 | Woodstove: pellet-fired, general | Pellet Woodstove | 128.9576 | A | CEC Survey | 2017 | 15 | I | 7.8518 | TON | 8 | 0.060887 | 1.2906 | 0.047177
48163 | 48 | TX | 163 | Frio |  | 2104009000 | Wax Log; Total: All Combustor Types |  | 65.0643 | A | CEC Survey | 2017 | 15 | I | 15.2336 | TON | 8 | 0.23413 | 1.2906 | 0.18141
48163 | 48 | TX | 163 | Frio |  | 2104008310 | Woodstove: freestanding; non-EPA certified | Woodstove or Fireplace Insert | 103.804 | A | CEC Survey | 2017 | 15 | I | 59.3348 | TON | 8 | 0.5716 | 1.2906 | 0.4429
48163 | 48 | TX | 163 | Frio |  | 2104008320 | Woodstove: freestanding; EPA certified; non-catalytic | Woodstove or Fireplace Insert | 137.2892 | A | CEC Survey | 2017 | 15 | I | 78.475 | TON | 8 | 0.5716 | 1.2906 | 0.4429
48163 | 48 | TX | 163 | Frio |  | 2104008330 | Woodstove: freestanding; EPA certified; catalytic | Woodstove or Fireplace Insert | 93.7585 | A | CEC Survey | 2017 | 15 | I | 53.5927 | TON | 8 | 0.5716 | 1.2906 | 0.4429
48165 | 48 | TX | 165 | Gaines |  | 2104008510 | Furnace: Indoor, cordwood-fired, non-EPA certified | Furnace | 21.9739 | A | CEC Survey | 2017 | 15 | I | 27.5163 | TON | 8 | 1.2522 | 1.2906 | 0.97026
48165 | 48 | TX | 165 | Gaines |  | 2104008530 | Furnace: Indoor, pellet-fired, general | Furnace-Pellet | 1.7817 | A | CEC Survey | 2017 | 15 | I | 2.231 | TON | 8 | 1.2522 | 1.2906 | 0.97026
48165 | 48 | TX | 165 | Gaines |  | 2104008610 | Hydronic heater: outdoor | Hydronic heater | 21.38 | A | CEC Survey | 2017 | 15 | I | 26.7726 | TON | 8 | 1.2522 | 1.2906 | 0.97026
48165 | 48 | TX | 165 | Gaines |  | 2104008620 | Hydronic heater: indoor | Hydronic heater | 13.6595 | A | CEC Survey | 2017 | 15 | I | 17.1047 | TON | 8 | 1.2522 | 1.2906 | 0.97026
48165 | 48 | TX | 165 | Gaines |  | 2104008630 | Hydronic heater: pellet-fired | Pellet Hydronic Heater | 0.59389 | A | CEC Survey | 2017 | 15 | I | 0.74368 | TON | 8 | 1.2522 | 1.2906 | 0.97026
48165 | 48 | TX | 165 | Gaines |  | 2104008100 | Fireplace: general | Fireplace: general | 275.4664 | A | CEC Survey | 2017 | 15 | I | 64.4998 | TON | 8 | 0.23415 | 1.2906 | 0.18143
48165 | 48 | TX | 165 | Gaines |  | 2104008210 | Woodstove: fireplace inserts; non-EPA certified | Woodstove or Fireplace Insert | 98.5311 | A | CEC Survey | 2017 | 15 | I | 18.6115 | TON | 8 | 0.18889 | 1.2906 | 0.14636
48165 | 48 | TX | 165 | Gaines |  | 2104008220 | Woodstove: fireplace inserts; EPA certified; non-catalytic | Woodstove or Fireplace Insert | 130.3154 | A | CEC Survey | 2017 | 15 | I | 24.6152 | TON | 8 | 0.18889 | 1.2906 | 0.14636
48165 | 48 | TX | 165 | Gaines |  | 2104008230 | Woodstove: fireplace inserts; EPA certified; catalytic | Woodstove or Fireplace Insert | 88.9959 | A | CEC Survey | 2017 | 15 | I | 16.8104 | TON | 8 | 0.18889 | 1.2906 | 0.14636
48165 | 48 | TX | 165 | Gaines |  | 2104008700 | Outdoor wood burning device, NEC (fire-pits, chimeas, etc) |  | 786.9803 | A | CEC Survey | 2017 | 15 | I | 117.1391 | TON | 8 | 0.14885 | 1.2906 | 0.11533
48165 | 48 | TX | 165 | Gaines |  | 2104008400 | Woodstove: pellet-fired, general | Pellet Woodstove | 203.8222 | A | CEC Survey | 2017 | 15 | I | 20.5064 | TON | 8 | 0.10061 | 1.2906 | 0.077955
48165 | 48 | TX | 165 | Gaines |  | 2104009000 | Wax Log; Total: All Combustor Types |  | 82.0987 | A | CEC Survey | 2017 | 15 | I | 28.1951 | TON | 8 | 0.34343 | 1.2906 | 0.2661
48165 | 48 | TX | 165 | Gaines |  | 2104008310 | Woodstove: freestanding; non-EPA certified | Woodstove or Fireplace Insert | 179.0655 | A | CEC Survey | 2017 | 15 | I | 118.0737 | TON | 8 | 0.65939 | 1.2906 | 0.51092
48165 | 48 | TX | 165 | Gaines |  | 2104008320 | Woodstove: freestanding; EPA certified; non-catalytic | Woodstove or Fireplace Insert | 236.8285 | A | CEC Survey | 2017 | 15 | I | 156.1621 | TON | 8 | 0.65939 | 1.2906 | 0.51092
48165 | 48 | TX | 165 | Gaines |  | 2104008330 | Woodstove: freestanding; EPA certified; catalytic | Woodstove or Fireplace Insert | 161.7365 | A | CEC Survey | 2017 | 15 | I | 106.6473 | TON | 8 | 0.65939 | 1.2906 | 0.51092
48167 | 48 | TX | 167 | Galveston |  | 2104008510 | Furnace: Indoor, cordwood-fired, non-EPA certified | Furnace | 115.7456 | A | CEC Survey | 2017 | 15 | I | 106.7641 | TON | 8 | 0.9224 | 1.2906 | 0.71471
48167 | 48 | TX | 167 | Galveston |  | 2104008530 | Furnace: Indoor, pellet-fired, general | Furnace-Pellet | 9.3848 | A | CEC Survey | 2017 | 15 | I | 8.6565 | TON | 8 | 0.9224 | 1.2906 | 0.71471
48167 | 48 | TX | 167 | Galveston |  | 2104008610 | Hydronic heater: outdoor | Hydronic heater | 112.6174 | A | CEC Survey | 2017 | 15 | I | 103.8786 | TON | 8 | 0.9224 | 1.2906 | 0.71471
48167 | 48 | TX | 167 | Galveston |  | 2104008620 | Hydronic heater: indoor | Hydronic heater | 71.95 | A | CEC Survey | 2017 | 15 | I | 66.3669 | TON | 8 | 0.9224 | 1.2906 | 0.71471
48167 | 48 | TX | 167 | Galveston |  | 2104008630 | Hydronic heater: pellet-fired | Pellet Hydronic Heater | 3.1283 | A | CEC Survey | 2017 | 15 | I | 2.8855 | TON | 8 | 0.9224 | 1.2906 | 0.71471
48167 | 48 | TX | 167 | Galveston |  | 2104008100 | Fireplace: general | Fireplace: general | 8020.6936 | A | CEC Survey | 2017 | 15 | I | 1287.7858 | TON | 8 | 0.16056 | 1.2906 | 0.12441
48167 | 48 | TX | 167 | Galveston |  | 2104008210 | Woodstove: fireplace inserts; non-EPA certified | Woodstove or Fireplace Insert | 1534.785 | A | CEC Survey | 2017 | 15 | I | 324.2178 | TON | 8 | 0.21125 | 1.2906 | 0.16368
48167 | 48 | TX | 167 | Galveston |  | 2104008220 | Woodstove: fireplace inserts; EPA certified; non-catalytic | Woodstove or Fireplace Insert | 2029.877 | A | CEC Survey | 2017 | 15 | I | 428.8042 | TON | 8 | 0.21125 | 1.2906 | 0.16368
48167 | 48 | TX | 167 | Galveston |  | 2104008230 | Woodstove: fireplace inserts; EPA certified; catalytic | Woodstove or Fireplace Insert | 1386.2575 | A | CEC Survey | 2017 | 15 | I | 292.8419 | TON | 8 | 0.21125 | 1.2906 | 0.16368
48167 | 48 | TX | 167 | Galveston |  | 2104008700 | Outdoor wood burning device, NEC (fire-pits, chimeas, etc) |  | 12449.0789 | A | CEC Survey | 2017 | 15 | I | 2110.438 | TON | 8 | 0.16953 | 1.2906 | 0.13135
48167 | 48 | TX | 167 | Galveston |  | 2104008400 | Woodstove: pellet-fired, general | Pellet Woodstove | 2798.2729 | A | CEC Survey | 2017 | 15 | I | 158.9737 | TON | 8 | 0.056811 | 1.2906 | 0.044019
48167 | 48 | TX | 167 | Galveston |  | 2104009000 | Wax Log; Total: All Combustor Types |  | 1524.6626 | A | CEC Survey | 2017 | 15 | I | 356.9728 | TON | 8 | 0.23413 | 1.2906 | 0.18141
48167 | 48 | TX | 167 | Galveston |  | 2104008310 | Woodstove: freestanding; non-EPA certified | Woodstove or Fireplace Insert | 1574.182 | A | CEC Survey | 2017 | 15 | I | 682.7414 | TON | 8 | 0.43371 | 1.2906 | 0.33605
48167 | 48 | TX | 167 | Galveston |  | 2104008320 | Woodstove: freestanding; EPA certified; non-catalytic | Woodstove or Fireplace Insert | 2081.9826 | A | CEC Survey | 2017 | 15 | I | 902.9805 | TON | 8 | 0.43371 | 1.2906 | 0.33605
48167 | 48 | TX | 167 | Galveston |  | 2104008330 | Woodstove: freestanding; EPA certified; catalytic | Woodstove or Fireplace Insert | 1421.8418 | A | CEC Survey | 2017 | 15 | I | 616.6696 | TON | 8 | 0.43371 | 1.2906 | 0.33605
48169 | 48 | TX | 169 | Garza |  | 2104008510 | Furnace: Indoor, cordwood-fired, non-EPA certified | Furnace | 4.4191 | A | CEC Survey | 2017 | 15 | I | 5.1233 | TON | 8 | 1.1594 | 1.2906 | 0.89831
48169 | 48 | TX | 169 | Garza |  | 2104008530 | Furnace: Indoor, pellet-fired, general | Furnace-Pellet | 0.35831 | A | CEC Survey | 2017 | 15 | I | 0.41541 | TON | 8 | 1.1594 | 1.2906 | 0.89831
48169 | 48 | TX | 169 | Garza |  | 2104008610 | Hydronic heater: outdoor | Hydronic heater | 4.2997 | A | CEC Survey | 2017 | 15 | I | 4.9849 | TON | 8 | 1.1594 | 1.2906 | 0.89831
48169 | 48 | TX | 169 | Garza |  | 2104008620 | Hydronic heater: indoor | Hydronic heater | 2.747 | A | CEC Survey | 2017 | 15 | I | 3.1848 | TON | 8 | 1.1594 | 1.2906 | 0.89831
48169 | 48 | TX | 169 | Garza |  | 2104008630 | Hydronic heater: pellet-fired | Pellet Hydronic Heater | 0.11944 | A | CEC Survey | 2017 | 15 | I | 0.13847 | TON | 8 | 1.1594 | 1.2906 | 0.89831
48169 | 48 | TX | 169 | Garza |  | 2104008100 | Fireplace: general | Fireplace: general | 132.2367 | A | CEC Survey | 2017 | 15 | I | 28.8857 | TON | 8 | 0.21844 | 1.2906 | 0.16925
48169 | 48 | TX | 169 | Garza |  | 2104008210 | Woodstove: fireplace inserts; non-EPA certified | Woodstove or Fireplace Insert | 28.0794 | A | CEC Survey | 2017 | 15 | I | 6.0427 | TON | 8 | 0.2152 | 1.2906 | 0.16674
48169 | 48 | TX | 169 | Garza |  | 2104008220 | Woodstove: fireplace inserts; EPA certified; non-catalytic | Woodstove or Fireplace Insert | 37.1373 | A | CEC Survey | 2017 | 15 | I | 7.9919 | TON | 8 | 0.2152 | 1.2906 | 0.16674
48169 | 48 | TX | 169 | Garza |  | 2104008230 | Woodstove: fireplace inserts; EPA certified; catalytic | Woodstove or Fireplace Insert | 25.3621 | A | CEC Survey | 2017 | 15 | I | 5.4579 | TON | 8 | 0.2152 | 1.2906 | 0.16674
48169 | 48 | TX | 169 | Garza |  | 2104008700 | Outdoor wood burning device, NEC (fire-pits, chimeas, etc) |  | 253.65 | A | CEC Survey | 2017 | 15 | I | 37.7364 | TON | 8 | 0.14877 | 1.2906 | 0.11527
48169 | 48 | TX | 169 | Garza |  | 2104008400 | Woodstove: pellet-fired, general | Pellet Woodstove | 58.6563 | A | CEC Survey | 2017 | 15 | I | 4.1409 | TON | 8 | 0.070597 | 1.2906 | 0.054701
48169 | 48 | TX | 169 | Garza |  | 2104009000 | Wax Log; Total: All Combustor Types |  | 24.6325 | A | CEC Survey | 2017 | 15 | I | 5.7673 | TON | 8 | 0.23413 | 1.2906 | 0.18141
48169 | 48 | TX | 169 | Garza |  | 2104008310 | Woodstove: freestanding; non-EPA certified | Woodstove or Fireplace Insert | 40.6385 | A | CEC Survey | 2017 | 15 | I | 24.279 | TON | 8 | 0.59744 | 1.2906 | 0.46291
48169 | 48 | TX | 169 | Garza |  | 2104008320 | Woodstove: freestanding; EPA certified; non-catalytic | Woodstove or Fireplace Insert | 53.7477 | A | CEC Survey | 2017 | 15 | I | 32.1109 | TON | 8 | 0.59744 | 1.2906 | 0.46291
48169 | 48 | TX | 169 | Garza |  | 2104008330 | Woodstove: freestanding; EPA certified; catalytic | Woodstove or Fireplace Insert | 36.7058 | A | CEC Survey | 2017 | 15 | I | 21.9294 | TON | 8 | 0.59744 | 1.2906 | 0.46291
48171 | 48 | TX | 171 | Gillespie |  | 2104008510 | Furnace: Indoor, cordwood-fired, non-EPA certified | Furnace | 34.9786 | A | CEC Survey | 2017 | 15 | I | 41.1481 | TON | 8 | 1.1764 | 1.2906 | 0.9115
48171 | 48 | TX | 171 | Gillespie |  | 2104008530 | Furnace: Indoor, pellet-fired, general | Furnace-Pellet | 2.8361 | A | CEC Survey | 2017 | 15 | I | 3.3363 | TON | 8 | 1.1764 | 1.2906 | 0.9115
48171 | 48 | TX | 171 | Gillespie |  | 2104008610 | Hydronic heater: outdoor | Hydronic heater | 34.0333 | A | CEC Survey | 2017 | 15 | I | 40.036 | TON | 8 | 1.1764 | 1.2906 | 0.9115
48171 | 48 | TX | 171 | Gillespie |  | 2104008620 | Hydronic heater: indoor | Hydronic heater | 21.7435 | A | CEC Survey | 2017 | 15 | I | 25.5786 | TON | 8 | 1.1764 | 1.2906 | 0.9115
48171 | 48 | TX | 171 | Gillespie |  | 2104008630 | Hydronic heater: pellet-fired | Pellet Hydronic Heater | 0.94537 | A | CEC Survey | 2017 | 15 | I | 1.1121 | TON | 8 | 1.1764 | 1.2906 | 0.9115
48171 | 48 | TX | 171 | Gillespie |  | 2104008100 | Fireplace: general | Fireplace: general | 880.5073 | A | CEC Survey | 2017 | 15 | I | 194.0707 | TON | 8 | 0.22041 | 1.2906 | 0.17078
48171 | 48 | TX | 171 | Gillespie |  | 2104008210 | Woodstove: fireplace inserts; non-EPA certified | Woodstove or Fireplace Insert | 248.201 | A | CEC Survey | 2017 | 15 | I | 76.1682 | TON | 8 | 0.30688 | 1.2906 | 0.23778
48171 | 48 | TX | 171 | Gillespie |  | 2104008220 | Woodstove: fireplace inserts; EPA certified; non-catalytic | Woodstove or Fireplace Insert | 328.2659 | A | CEC Survey | 2017 | 15 | I | 100.7385 | TON | 8 | 0.30688 | 1.2906 | 0.23778
48171 | 48 | TX | 171 | Gillespie |  | 2104008230 | Woodstove: fireplace inserts; EPA certified; catalytic | Woodstove or Fireplace Insert | 224.1816 | A | CEC Survey | 2017 | 15 | I | 68.797 | TON | 8 | 0.30688 | 1.2906 | 0.23778
48171 | 48 | TX | 171 | Gillespie |  | 2104008700 | Outdoor wood burning device, NEC (fire-pits, chimeas, etc) |  | 1627.0404 | A | CEC Survey | 2017 | 15 | I | 243.4697 | TON | 8 | 0.14964 | 1.2906 | 0.11595
48171 | 48 | TX | 171 | Gillespie |  | 2104008400 | Woodstove: pellet-fired, general | Pellet Woodstove | 388.5633 | A | CEC Survey | 2017 | 15 | I | 40.4776 | TON | 8 | 0.10417 | 1.2906 | 0.080716
48171 | 48 | TX | 171 | Gillespie |  | 2104009000 | Wax Log; Total: All Combustor Types |  | 155.0483 | A | CEC Survey | 2017 | 15 | I | 36.3018 | TON | 8 | 0.23413 | 1.2906 | 0.18141
48171 | 48 | TX | 171 | Gillespie |  | 2104008310 | Woodstove: freestanding; non-EPA certified | Woodstove or Fireplace Insert | 326.7734 | A | CEC Survey | 2017 | 15 | I | 211.2802 | TON | 8 | 0.64656 | 1.2906 | 0.50098
48171 | 48 | TX | 171 | Gillespie |  | 2104008320 | Woodstove: freestanding; EPA certified; non-catalytic | Woodstove or Fireplace Insert | 432.1842 | A | CEC Survey | 2017 | 15 | I | 279.4351 | TON | 8 | 0.64656 | 1.2906 | 0.50098
48171 | 48 | TX | 171 | Gillespie |  | 2104008330 | Woodstove: freestanding; EPA certified; catalytic | Woodstove or Fireplace Insert | 295.1502 | A | CEC Survey | 2017 | 15 | I | 190.8338 | TON | 8 | 0.64656 | 1.2906 | 0.50098
48173 | 48 | TX | 173 | Glasscock |  | 2104008510 | Furnace: Indoor, cordwood-fired, non-EPA certified | Furnace | 3.4555 | A | CEC Survey | 2017 | 15 | I | 4.4712 | TON | 8 | 1.2939 | 1.2906 | 1.0026
48173 | 48 | TX | 173 | Glasscock |  | 2104008530 | Furnace: Indoor, pellet-fired, general | Furnace-Pellet | 0.28018 | A | CEC Survey | 2017 | 15 | I | 0.36253 | TON | 8 | 1.2939 | 1.2906 | 1.0026
48173 | 48 | TX | 173 | Glasscock |  | 2104008610 | Hydronic heater: outdoor | Hydronic heater | 3.3621 | A | CEC Survey | 2017 | 15 | I | 4.3504 | TON | 8 | 1.2939 | 1.2906 | 1.0026
48173 | 48 | TX | 173 | Glasscock |  | 2104008620 | Hydronic heater: indoor | Hydronic heater | 2.148 | A | CEC Survey | 2017 | 15 | I | 2.7794 | TON | 8 | 1.2939 | 1.2906 | 1.0026
48173 | 48 | TX | 173 | Glasscock |  | 2104008630 | Hydronic heater: pellet-fired | Pellet Hydronic Heater | 0.093393 | A | CEC Survey | 2017 | 15 | I | 0.12084 | TON | 8 | 1.2939 | 1.2906 | 1.0026
48173 | 48 | TX | 173 | Glasscock |  | 2104008100 | Fireplace: general | Fireplace: general | 20.2249 | A | CEC Survey | 2017 | 15 | I | 5.293 | TON | 8 | 0.26171 | 1.2906 | 0.20278
48173 | 48 | TX | 173 | Glasscock |  | 2104008210 | Woodstove: fireplace inserts; non-EPA certified | Woodstove or Fireplace Insert | 11.4212 | A | CEC Survey | 2017 | 15 | I | 2.4259 | TON | 8 | 0.2124 | 1.2906 | 0.16458
48173 | 48 | TX | 173 | Glasscock |  | 2104008220 | Woodstove: fireplace inserts; EPA certified; non-catalytic | Woodstove or Fireplace Insert | 15.1055 | A | CEC Survey | 2017 | 15 | I | 3.2084 | TON | 8 | 0.2124 | 1.2906 | 0.16458
48173 | 48 | TX | 173 | Glasscock |  | 2104008230 | Woodstove: fireplace inserts; EPA certified; catalytic | Woodstove or Fireplace Insert | 10.3159 | A | CEC Survey | 2017 | 15 | I | 2.1911 | TON | 8 | 0.2124 | 1.2906 | 0.16458
48173 | 48 | TX | 173 | Glasscock |  | 2104008700 | Outdoor wood burning device, NEC (fire-pits, chimeas, etc) |  | 82.7676 | A | CEC Survey | 2017 | 15 | I | 12.3995 | TON | 8 | 0.14981 | 1.2906 | 0.11608
48173 | 48 | TX | 173 | Glasscock |  | 2104008400 | Woodstove: pellet-fired, general | Pellet Woodstove | 25.2498 | A | CEC Survey | 2017 | 15 | I | 3.5328 | TON | 8 | 0.13992 | 1.2906 | 0.10841
48173 | 48 | TX | 173 | Glasscock |  | 2104009000 | Wax Log; Total: All Combustor Types |  | 6.8224 | A | CEC Survey | 2017 | 15 | I | 1.5973 | TON | 8 | 0.23413 | 1.2906 | 0.18141
48173 | 48 | TX | 173 | Glasscock |  | 2104008310 | Woodstove: freestanding; non-EPA certified | Woodstove or Fireplace Insert | 24.7942 | A | CEC Survey | 2017 | 15 | I | 17.3517 | TON | 8 | 0.69983 | 1.2906 | 0.54225
48173 | 48 | TX | 173 | Glasscock |  | 2104008320 | Woodstove: freestanding; EPA certified; non-catalytic | Woodstove or Fireplace Insert | 32.7924 | A | CEC Survey | 2017 | 15 | I | 22.949 | TON | 8 | 0.69983 | 1.2906 | 0.54225
48173 | 48 | TX | 173 | Glasscock |  | 2104008330 | Woodstove: freestanding; EPA certified; catalytic | Woodstove or Fireplace Insert | 22.3948 | A | CEC Survey | 2017 | 15 | I | 15.6725 | TON | 8 | 0.69983 | 1.2906 | 0.54225
48175 | 48 | TX | 175 | Goliad |  | 2104008510 | Furnace: Indoor, cordwood-fired, non-EPA certified | Furnace | 11.1268 | A | CEC Survey | 2017 | 15 | I | 12.8519 | TON | 8 | 1.155 | 1.2906 | 0.89496
48175 | 48 | TX | 175 | Goliad |  | 2104008530 | Furnace: Indoor, pellet-fired, general | Furnace-Pellet | 0.90217 | A | CEC Survey | 2017 | 15 | I | 1.042 | TON | 8 | 1.155 | 1.2906 | 0.89496
48175 | 48 | TX | 175 | Goliad |  | 2104008610 | Hydronic heater: outdoor | Hydronic heater | 10.826 | A | CEC Survey | 2017 | 15 | I | 12.5045 | TON | 8 | 1.155 | 1.2906 | 0.89496
48175 | 48 | TX | 175 | Goliad |  | 2104008620 | Hydronic heater: indoor | Hydronic heater | 6.9166 | A | CEC Survey | 2017 | 15 | I | 7.989 | TON | 8 | 1.155 | 1.2906 | 0.89496
48175 | 48 | TX | 175 | Goliad |  | 2104008630 | Hydronic heater: pellet-fired | Pellet Hydronic Heater | 0.30072 | A | CEC Survey | 2017 | 15 | I | 0.34735 | TON | 8 | 1.155 | 1.2906 | 0.89496
48175 | 48 | TX | 175 | Goliad |  | 2104008100 | Fireplace: general | Fireplace: general | 160.6713 | A | CEC Survey | 2017 | 15 | I | 41.4144 | TON | 8 | 0.25776 | 1.2906 | 0.19972
48175 | 48 | TX | 175 | Goliad |  | 2104008210 | Woodstove: fireplace inserts; non-EPA certified | Woodstove or Fireplace Insert | 71.9231 | A | CEC Survey | 2017 | 15 | I | 20.0957 | TON | 8 | 0.27941 | 1.2906 | 0.21649
48175 | 48 | TX | 175 | Goliad |  | 2104008220 | Woodstove: fireplace inserts; EPA certified; non-catalytic | Woodstove or Fireplace Insert | 95.1242 | A | CEC Survey | 2017 | 15 | I | 26.5782 | TON | 8 | 0.27941 | 1.2906 | 0.21649
48175 | 48 | TX | 175 | Goliad |  | 2104008230 | Woodstove: fireplace inserts; EPA certified; catalytic | Woodstove or Fireplace Insert | 64.9628 | A | CEC Survey | 2017 | 15 | I | 18.151 | TON | 8 | 0.27941 | 1.2906 | 0.21649
48175 | 48 | TX | 175 | Goliad |  | 2104008700 | Outdoor wood burning device, NEC (fire-pits, chimeas, etc) |  | 454.1164 | A | CEC Survey | 2017 | 15 | I | 67.6194 | TON | 8 | 0.1489 | 1.2906 | 0.11538
48175 | 48 | TX | 175 | Goliad |  | 2104008400 | Woodstove: pellet-fired, general | Pellet Woodstove | 127.0894 | A | CEC Survey | 2017 | 15 | I | 12.7827 | TON | 8 | 0.10058 | 1.2906 | 0.077933
48175 | 48 | TX | 175 | Goliad |  | 2104009000 | Wax Log; Total: All Combustor Types |  | 39.57 | A | CEC Survey | 2017 | 15 | I | 9.2646 | TON | 8 | 0.23413 | 1.2906 | 0.18141
48175 | 48 | TX | 175 | Goliad |  | 2104008310 | Woodstove: freestanding; non-EPA certified | Woodstove or Fireplace Insert | 109.7316 | A | CEC Survey | 2017 | 15 | I | 75.787 | TON | 8 | 0.69066 | 1.2906 | 0.53514
48175 | 48 | TX | 175 | Goliad |  | 2104008320 | Woodstove: freestanding; EPA certified; non-catalytic | Woodstove or Fireplace Insert | 145.1289 | A | CEC Survey | 2017 | 15 | I | 100.2344 | TON | 8 | 0.69066 | 1.2906 | 0.53514
48175 | 48 | TX | 175 | Goliad |  | 2104008330 | Woodstove: freestanding; EPA certified; catalytic | Woodstove or Fireplace Insert | 99.1124 | A | CEC Survey | 2017 | 15 | I | 68.4528 | TON | 8 | 0.69066 | 1.2906 | 0.53514
48177 | 48 | TX | 177 | Gonzales |  | 2104008510 | Furnace: Indoor, cordwood-fired, non-EPA certified | Furnace | 18.3914 | A | CEC Survey | 2017 | 15 | I | 21.0628 | TON | 8 | 1.1453 | 1.2906 | 0.88738
48177 | 48 | TX | 177 | Gonzales |  | 2104008530 | Furnace: Indoor, pellet-fired, general | Furnace-Pellet | 1.4912 | A | CEC Survey | 2017 | 15 | I | 1.7078 | TON | 8 | 1.1453 | 1.2906 | 0.88738
48177 | 48 | TX | 177 | Gonzales |  | 2104008610 | Hydronic heater: outdoor | Hydronic heater | 17.8943 | A | CEC Survey | 2017 | 15 | I | 20.4935 | TON | 8 | 1.1453 | 1.2906 | 0.88738
48177 | 48 | TX | 177 | Gonzales |  | 2104008620 | Hydronic heater: indoor | Hydronic heater | 11.4325 | A | CEC Survey | 2017 | 15 | I | 13.0931 | TON | 8 | 1.1453 | 1.2906 | 0.88738
48177 | 48 | TX | 177 | Gonzales |  | 2104008630 | Hydronic heater: pellet-fired | Pellet Hydronic Heater | 0.49707 | A | CEC Survey | 2017 | 15 | I | 0.56926 | TON | 8 | 1.1453 | 1.2906 | 0.88738
48177 | 48 | TX | 177 | Gonzales |  | 2104008100 | Fireplace: general | Fireplace: general | 393.2124 | A | CEC Survey | 2017 | 15 | I | 93.0193 | TON | 8 | 0.23656 | 1.2906 | 0.1833
48177 | 48 | TX | 177 | Gonzales |  | 2104008210 | Woodstove: fireplace inserts; non-EPA certified | Woodstove or Fireplace Insert | 154.8747 | A | CEC Survey | 2017 | 15 | I | 40.6963 | TON | 8 | 0.26277 | 1.2906 | 0.2036
48177 | 48 | TX | 177 | Gonzales |  | 2104008220 | Woodstove: fireplace inserts; EPA certified; non-catalytic | Woodstove or Fireplace Insert | 204.8343 | A | CEC Survey | 2017 | 15 | I | 53.8241 | TON | 8 | 0.26277 | 1.2906 | 0.2036
48177 | 48 | TX | 177 | Gonzales |  | 2104008230 | Woodstove: fireplace inserts; EPA certified; catalytic | Woodstove or Fireplace Insert | 139.8868 | A | CEC Survey | 2017 | 15 | I | 36.758 | TON | 8 | 0.26277 | 1.2906 | 0.2036
48177 | 48 | TX | 177 | Gonzales |  | 2104008700 | Outdoor wood burning device, NEC (fire-pits, chimeas, etc) |  | 955.5014 | A | CEC Survey | 2017 | 15 | I | 141.3668 | TON | 8 | 0.14795 | 1.2906 | 0.11464
48177 | 48 | TX | 177 | Gonzales |  | 2104008400 | Woodstove: pellet-fired, general | Pellet Woodstove | 234.8175 | A | CEC Survey | 2017 | 15 | I | 20.3574 | TON | 8 | 0.086694 | 1.2906 | 0.067174
48177 | 48 | TX | 177 | Gonzales |  | 2104009000 | Wax Log; Total: All Combustor Types |  | 100.7993 | A | CEC Survey | 2017 | 15 | I | 23.6004 | TON | 8 | 0.23413 | 1.2906 | 0.18141
48177 | 48 | TX | 177 | Gonzales |  | 2104008310 | Woodstove: freestanding; non-EPA certified | Woodstove or Fireplace Insert | 203.1716 | A | CEC Survey | 2017 | 15 | I | 133.622 | TON | 8 | 0.65768 | 1.2906 | 0.50959
48177 | 48 | TX | 177 | Gonzales |  | 2104008320 | Woodstove: freestanding; EPA certified; non-catalytic | Woodstove or Fireplace Insert | 268.7109 | A | CEC Survey | 2017 | 15 | I | 176.7259 | TON | 8 | 0.65768 | 1.2906 | 0.50959
48177 | 48 | TX | 177 | Gonzales |  | 2104008330 | Woodstove: freestanding; EPA certified; catalytic | Woodstove or Fireplace Insert | 183.5099 | A | CEC Survey | 2017 | 15 | I | 120.6909 | TON | 8 | 0.65768 | 1.2906 | 0.50959
48179 | 48 | TX | 179 | Gray |  | 2104008510 | Furnace: Indoor, cordwood-fired, non-EPA certified | Furnace | 17.3047 | A | CEC Survey | 2017 | 15 | I | 20.1108 | TON | 8 | 1.1622 | 1.2906 | 0.90048
48179 | 48 | TX | 179 | Gray |  | 2104008530 | Furnace: Indoor, pellet-fired, general | Furnace-Pellet | 1.4031 | A | CEC Survey | 2017 | 15 | I | 1.6306 | TON | 8 | 1.1622 | 1.2906 | 0.90048
48179 | 48 | TX | 179 | Gray |  | 2104008610 | Hydronic heater: outdoor | Hydronic heater | 16.837 | A | CEC Survey | 2017 | 15 | I | 19.5673 | TON | 8 | 1.1622 | 1.2906 | 0.90048
48179 | 48 | TX | 179 | Gray |  | 2104008620 | Hydronic heater: indoor | Hydronic heater | 10.757 | A | CEC Survey | 2017 | 15 | I | 12.5013 | TON | 8 | 1.1622 | 1.2906 | 0.90048
48179 | 48 | TX | 179 | Gray |  | 2104008630 | Hydronic heater: pellet-fired | Pellet Hydronic Heater | 0.4677 | A | CEC Survey | 2017 | 15 | I | 0.54353 | TON | 8 | 1.1622 | 1.2906 | 0.90048
48179 | 48 | TX | 179 | Gray |  | 2104008100 | Fireplace: general | Fireplace: general | 715.9242 | A | CEC Survey | 2017 | 15 | I | 148.9425 | TON | 8 | 0.20804 | 1.2906 | 0.1612
48179 | 48 | TX | 179 | Gray |  | 2104008210 | Woodstove: fireplace inserts; non-EPA certified | Woodstove or Fireplace Insert | 102.2779 | A | CEC Survey | 2017 | 15 | I | 20.866 | TON | 8 | 0.20401 | 1.2906 | 0.15808
48179 | 48 | TX | 179 | Gray |  | 2104008220 | Woodstove: fireplace inserts; EPA certified; non-catalytic | Woodstove or Fireplace Insert | 135.2708 | A | CEC Survey | 2017 | 15 | I | 27.597 | TON | 8 | 0.20401 | 1.2906 | 0.15808
48179 | 48 | TX | 179 | Gray |  | 2104008230 | Woodstove: fireplace inserts; EPA certified; catalytic | Woodstove or Fireplace Insert | 92.38 | A | CEC Survey | 2017 | 15 | I | 18.8467 | TON | 8 | 0.20401 | 1.2906 | 0.15808
48179 | 48 | TX | 179 | Gray |  | 2104008700 | Outdoor wood burning device, NEC (fire-pits, chimeas, etc) |  | 1118.9546 | A | CEC Survey | 2017 | 15 | I | 166.9771 | TON | 8 | 0.14923 | 1.2906 | 0.11563
48179 | 48 | TX | 179 | Gray |  | 2104008400 | Woodstove: pellet-fired, general | Pellet Woodstove | 244.9956 | A | CEC Survey | 2017 | 15 | I | 15.3315 | TON | 8 | 0.062579 | 1.2906 | 0.048488
48179 | 48 | TX | 179 | Gray |  | 2104009000 | Wax Log; Total: All Combustor Types |  | 114.4873 | A | CEC Survey | 2017 | 15 | I | 39.3182 | TON | 8 | 0.34343 | 1.2906 | 0.2661
48179 | 48 | TX | 179 | Gray |  | 2104008310 | Woodstove: freestanding; non-EPA certified | Woodstove or Fireplace Insert | 150.9432 | A | CEC Survey | 2017 | 15 | I | 83.6918 | TON | 8 | 0.55446 | 1.2906 | 0.42961
48179 | 48 | TX | 179 | Gray |  | 2104008320 | Woodstove: freestanding; EPA certified; non-catalytic | Woodstove or Fireplace Insert | 199.6345 | A | CEC Survey | 2017 | 15 | I | 110.6892 | TON | 8 | 0.55446 | 1.2906 | 0.42961
48179 | 48 | TX | 179 | Gray |  | 2104008330 | Woodstove: freestanding; EPA certified; catalytic | Woodstove or Fireplace Insert | 136.3358 | A | CEC Survey | 2017 | 15 | I | 75.5926 | TON | 8 | 0.55446 | 1.2906 | 0.42961
48181 | 48 | TX | 181 | Grayson |  | 2104008510 | Furnace: Indoor, cordwood-fired, non-EPA certified | Furnace | 131.8602 | A | CEC Survey | 2017 | 15 | I | 151.8934 | TON | 8 | 1.1519 | 1.2906 | 0.89255
48181 | 48 | TX | 181 | Grayson |  | 2104008530 | Furnace: Indoor, pellet-fired, general | Furnace-Pellet | 10.6914 | A | CEC Survey | 2017 | 15 | I | 12.3157 | TON | 8 | 1.1519 | 1.2906 | 0.89255
48181 | 48 | TX | 181 | Grayson |  | 2104008610 | Hydronic heater: outdoor | Hydronic heater | 128.2964 | A | CEC Survey | 2017 | 15 | I | 147.7882 | TON | 8 | 1.1519 | 1.2906 | 0.89255
48181 | 48 | TX | 181 | Grayson |  | 2104008620 | Hydronic heater: indoor | Hydronic heater | 81.9671 | A | CEC Survey | 2017 | 15 | I | 94.4202 | TON | 8 | 1.1519 | 1.2906 | 0.89255
48181 | 48 | TX | 181 | Grayson |  | 2104008630 | Hydronic heater: pellet-fired | Pellet Hydronic Heater | 3.5638 | A | CEC Survey | 2017 | 15 | I | 4.1052 | TON | 8 | 1.1519 | 1.2906 | 0.89255
48181 | 48 | TX | 181 | Grayson |  | 2104008100 | Fireplace: general | Fireplace: general | 3611.0123 | A | CEC Survey | 2017 | 15 | I | 749.9754 | TON | 8 | 0.20769 | 1.2906 | 0.16093
48181 | 48 | TX | 181 | Grayson |  | 2104008210 | Woodstove: fireplace inserts; non-EPA certified | Woodstove or Fireplace Insert | 843.5341 | A | CEC Survey | 2017 | 15 | I | 223.2832 | TON | 8 | 0.2647 | 1.2906 | 0.2051
48181 | 48 | TX | 181 | Grayson |  | 2104008220 | Woodstove: fireplace inserts; EPA certified; non-catalytic | Woodstove or Fireplace Insert | 1115.6418 | A | CEC Survey | 2017 | 15 | I | 295.3101 | TON | 8 | 0.2647 | 1.2906 | 0.2051
48181 | 48 | TX | 181 | Grayson |  | 2104008230 | Woodstove: fireplace inserts; EPA certified; catalytic | Woodstove or Fireplace Insert | 761.9017 | A | CEC Survey | 2017 | 15 | I | 201.6752 | TON | 8 | 0.2647 | 1.2906 | 0.2051
48181 | 48 | TX | 181 | Grayson |  | 2104008700 | Outdoor wood burning device, NEC (fire-pits, chimeas, etc) |  | 6554.3915 | A | CEC Survey | 2017 | 15 | I | 975.8821 | TON | 8 | 0.14889 | 1.2906 | 0.11536
48181 | 48 | TX | 181 | Grayson |  | 2104008400 | Woodstove: pellet-fired, general | Pellet Woodstove | 1538.8277 | A | CEC Survey | 2017 | 15 | I | 145.1084 | TON | 8 | 0.094298 | 1.2906 | 0.073065
48181 | 48 | TX | 181 | Grayson |  | 2104009000 | Wax Log; Total: All Combustor Types |  | 682.9593 | A | CEC Survey | 2017 | 15 | I | 159.9028 | TON | 8 | 0.23413 | 1.2906 | 0.18141
48181 | 48 | TX | 181 | Grayson |  | 2104008310 | Woodstove: freestanding; non-EPA certified | Woodstove or Fireplace Insert | 1178.5869 | A | CEC Survey | 2017 | 15 | I | 721.91 | TON | 8 | 0.61252 | 1.2906 | 0.4746
48181 | 48 | TX | 181 | Grayson |  | 2104008320 | Woodstove: freestanding; EPA certified; non-catalytic | Woodstove or Fireplace Insert | 1558.7762 | A | CEC Survey | 2017 | 15 | I | 954.7842 | TON | 8 | 0.61252 | 1.2906 | 0.4746
48181 | 48 | TX | 181 | Grayson |  | 2104008330 | Woodstove: freestanding; EPA certified; catalytic | Woodstove or Fireplace Insert | 1064.5301 | A | CEC Survey | 2017 | 15 | I | 652.0478 | TON | 8 | 0.61252 | 1.2906 | 0.4746
48183 | 48 | TX | 183 | Gregg |  | 2104008510 | Furnace: Indoor, cordwood-fired, non-EPA certified | Furnace | 89.4464 | A | CEC Survey | 2017 | 15 | I | 106.297 | TON | 8 | 1.1884 | 1.4035 | 0.84673
48183 | 48 | TX | 183 | Gregg |  | 2104008530 | Furnace: Indoor, pellet-fired, general | Furnace-Pellet | 7.2524 | A | CEC Survey | 2017 | 15 | I | 8.6187 | TON | 8 | 1.1884 | 1.4035 | 0.84673
48183 | 48 | TX | 183 | Gregg |  | 2104008610 | Hydronic heater: outdoor | Hydronic heater | 87.029 | A | CEC Survey | 2017 | 15 | I | 103.4241 | TON | 8 | 1.1884 | 1.4035 | 0.84673
48183 | 48 | TX | 183 | Gregg |  | 2104008620 | Hydronic heater: indoor | Hydronic heater | 55.6018 | A | CEC Survey | 2017 | 15 | I | 66.0765 | TON | 8 | 1.1884 | 1.4035 | 0.84673
48183 | 48 | TX | 183 | Gregg |  | 2104008630 | Hydronic heater: pellet-fired | Pellet Hydronic Heater | 2.4175 | A | CEC Survey | 2017 | 15 | I | 2.8729 | TON | 8 | 1.1884 | 1.4035 | 0.84673
48183 | 48 | TX | 183 | Gregg |  | 2104008100 | Fireplace: general | Fireplace: general | 4840.3898 | A | CEC Survey | 2017 | 15 | I | 861.7162 | TON | 8 | 0.17803 | 1.4035 | 0.12684
48183 | 48 | TX | 183 | Gregg |  | 2104008210 | Woodstove: fireplace inserts; non-EPA certified | Woodstove or Fireplace Insert | 863.5532 | A | CEC Survey | 2017 | 15 | I | 347.0911 | TON | 8 | 0.40193 | 1.4035 | 0.28638
48183 | 48 | TX | 183 | Gregg |  | 2104008220 | Woodstove: fireplace inserts; EPA certified; non-catalytic | Woodstove or Fireplace Insert | 1142.1188 | A | CEC Survey | 2017 | 15 | I | 459.0559 | TON | 8 | 0.40193 | 1.4035 | 0.28638
48183 | 48 | TX | 183 | Gregg |  | 2104008230 | Woodstove: fireplace inserts; EPA certified; catalytic | Woodstove or Fireplace Insert | 779.9836 | A | CEC Survey | 2017 | 15 | I | 313.5016 | TON | 8 | 0.40193 | 1.4035 | 0.28638
48183 | 48 | TX | 183 | Gregg |  | 2104008700 | Outdoor wood burning device, NEC (fire-pits, chimeas, etc) |  | 5537.6361 | A | CEC Survey | 2017 | 15 | I | 909.4197 | TON | 8 | 0.16423 | 1.4035 | 0.11701
48183 | 48 | TX | 183 | Gregg |  | 2104008400 | Woodstove: pellet-fired, general | Pellet Woodstove | 1077.6651 | A | CEC Survey | 2017 | 15 | I | 128.2687 | TON | 8 | 0.11902 | 1.4035 | 0.084806
48183 | 48 | TX | 183 | Gregg |  | 2104009000 | Wax Log; Total: All Combustor Types |  | 655.167 | A | CEC Survey | 2017 | 15 | I | 153.3958 | TON | 8 | 0.23413 | 1.4035 | 0.16682
48183 | 48 | TX | 183 | Gregg |  | 2104008310 | Woodstove: freestanding; non-EPA certified | Woodstove or Fireplace Insert | 886.5876 | A | CEC Survey | 2017 | 15 | I | 529.4201 | TON | 8 | 0.59714 | 1.4035 | 0.42547
48183 | 48 | TX | 183 | Gregg |  | 2104008320 | Woodstove: freestanding; EPA certified; non-catalytic | Woodstove or Fireplace Insert | 1172.5835 | A | CEC Survey | 2017 | 15 | I | 700.2008 | TON | 8 | 0.59714 | 1.4035 | 0.42547
48183 | 48 | TX | 183 | Gregg |  | 2104008330 | Woodstove: freestanding; EPA certified; catalytic | Woodstove or Fireplace Insert | 800.7888 | A | CEC Survey | 2017 | 15 | I | 478.1859 | TON | 8 | 0.59714 | 1.4035 | 0.42547
48185 | 48 | TX | 185 | Grimes |  | 2104008510 | Furnace: Indoor, cordwood-fired, non-EPA certified | Furnace | 35.4411 | A | CEC Survey | 2017 | 15 | I | 39.294 | TON | 8 | 1.1087 | 1.1808 | 0.93895
48185 | 48 | TX | 185 | Grimes |  | 2104008530 | Furnace: Indoor, pellet-fired, general | Furnace-Pellet | 2.8736 | A | CEC Survey | 2017 | 15 | I | 3.186 | TON | 8 | 1.1087 | 1.1808 | 0.93895
48185 | 48 | TX | 185 | Grimes |  | 2104008610 | Hydronic heater: outdoor | Hydronic heater | 34.4833 | A | CEC Survey | 2017 | 15 | I | 38.232 | TON | 8 | 1.1087 | 1.1808 | 0.93895
48185 | 48 | TX | 185 | Grimes |  | 2104008620 | Hydronic heater: indoor | Hydronic heater | 22.031 | A | CEC Survey | 2017 | 15 | I | 24.426 | TON | 8 | 1.1087 | 1.1808 | 0.93895
48185 | 48 | TX | 185 | Grimes |  | 2104008630 | Hydronic heater: pellet-fired | Pellet Hydronic Heater | 0.95787 | A | CEC Survey | 2017 | 15 | I | 1.062 | TON | 8 | 1.1087 | 1.1808 | 0.93895
48185 | 48 | TX | 185 | Grimes |  | 2104008100 | Fireplace: general | Fireplace: general | 553.5424 | A | CEC Survey | 2017 | 15 | I | 115.5403 | TON | 8 | 0.20873 | 1.1808 | 0.17677
48185 | 48 | TX | 185 | Grimes |  | 2104008210 | Woodstove: fireplace inserts; non-EPA certified | Woodstove or Fireplace Insert | 233.7058 | A | CEC Survey | 2017 | 15 | I | 63.5417 | TON | 8 | 0.27189 | 1.1808 | 0.23026
48185 | 48 | TX | 185 | Grimes |  | 2104008220 | Woodstove: fireplace inserts; EPA certified; non-catalytic | Woodstove or Fireplace Insert | 309.0947 | A | CEC Survey | 2017 | 15 | I | 84.039 | TON | 8 | 0.27189 | 1.1808 | 0.23026
48185 | 48 | TX | 185 | Grimes |  | 2104008230 | Woodstove: fireplace inserts; EPA certified; catalytic | Woodstove or Fireplace Insert | 211.0891 | A | CEC Survey | 2017 | 15 | I | 57.3925 | TON | 8 | 0.27189 | 1.1808 | 0.23026
48185 | 48 | TX | 185 | Grimes |  | 2104008700 | Outdoor wood burning device, NEC (fire-pits, chimeas, etc) |  | 1312.7375 | A | CEC Survey | 2017 | 15 | I | 178.525 | TON | 8 | 0.13599 | 1.1808 | 0.11517
48185 | 48 | TX | 185 | Grimes |  | 2104008400 | Woodstove: pellet-fired, general | Pellet Woodstove | 329.2957 | A | CEC Survey | 2017 | 15 | I | 42.4753 | TON | 8 | 0.12899 | 1.1808 | 0.10924
48185 | 48 | TX | 185 | Grimes |  | 2104009000 | Wax Log; Total: All Combustor Types |  | 128.9795 | A | CEC Survey | 2017 | 15 | I | 30.1983 | TON | 8 | 0.23413 | 1.1808 | 0.19828
48185 | 48 | TX | 185 | Grimes |  | 2104008310 | Woodstove: freestanding; non-EPA certified | Woodstove or Fireplace Insert | 331.3139 | A | CEC Survey | 2017 | 15 | I | 211.3829 | TON | 8 | 0.63801 | 1.1808 | 0.54032
48185 | 48 | TX | 185 | Grimes |  | 2104008320 | Woodstove: freestanding; EPA certified; non-catalytic | Woodstove or Fireplace Insert | 438.1893 | A | CEC Survey | 2017 | 15 | I | 279.571 | TON | 8 | 0.63801 | 1.1808 | 0.54032
48185 | 48 | TX | 185 | Grimes |  | 2104008330 | Woodstove: freestanding; EPA certified; catalytic | Woodstove or Fireplace Insert | 299.2513 | A | CEC Survey | 2017 | 15 | I | 190.9265 | TON | 8 | 0.63801 | 1.1808 | 0.54032
48187 | 48 | TX | 187 | Guadalupe |  | 2104008510 | Furnace: Indoor, cordwood-fired, non-EPA certified | Furnace | 100.3214 | A | CEC Survey | 2017 | 15 | I | 114.7808 | TON | 8 | 1.1441 | 1.2906 | 0.88651
48187 | 48 | TX | 187 | Guadalupe |  | 2104008530 | Furnace: Indoor, pellet-fired, general | Furnace-Pellet | 8.1342 | A | CEC Survey | 2017 | 15 | I | 9.3065 | TON | 8 | 1.1441 | 1.2906 | 0.88651
48187 | 48 | TX | 187 | Guadalupe |  | 2104008610 | Hydronic heater: outdoor | Hydronic heater | 97.61 | A | CEC Survey | 2017 | 15 | I | 111.6786 | TON | 8 | 1.1441 | 1.2906 | 0.88651
48187 | 48 | TX | 187 | Guadalupe |  | 2104008620 | Hydronic heater: indoor | Hydronic heater | 62.3619 | A | CEC Survey | 2017 | 15 | I | 71.3502 | TON | 8 | 1.1441 | 1.2906 | 0.88651
48187 | 48 | TX | 187 | Guadalupe |  | 2104008630 | Hydronic heater: pellet-fired | Pellet Hydronic Heater | 2.7114 | A | CEC Survey | 2017 | 15 | I | 3.1022 | TON | 8 | 1.1441 | 1.2906 | 0.88651
48187 | 48 | TX | 187 | Guadalupe |  | 2104008100 | Fireplace: general | Fireplace: general | 2994.5818 | A | CEC Survey | 2017 | 15 | I | 602.3348 | TON | 8 | 0.20114 | 1.2906 | 0.15585
48187 | 48 | TX | 187 | Guadalupe |  | 2104008210 | Woodstove: fireplace inserts; non-EPA certified | Woodstove or Fireplace Insert | 1218.3155 | A | CEC Survey | 2017 | 15 | I | 319.5998 | TON | 8 | 0.26233 | 1.2906 | 0.20326
48187 | 48 | TX | 187 | Guadalupe |  | 2104008220 | Woodstove: fireplace inserts; EPA certified; non-catalytic | Woodstove or Fireplace Insert | 1611.3205 | A | CEC Survey | 2017 | 15 | I | 422.6965 | TON | 8 | 0.26233 | 1.2906 | 0.20326
48187 | 48 | TX | 187 | Guadalupe |  | 2104008230 | Woodstove: fireplace inserts; EPA certified; catalytic | Woodstove or Fireplace Insert | 1100.414 | A | CEC Survey | 2017 | 15 | I | 288.6708 | TON | 8 | 0.26233 | 1.2906 | 0.20326
48187 | 48 | TX | 187 | Guadalupe |  | 2104008700 | Outdoor wood burning device, NEC (fire-pits, chimeas, etc) |  | 7206.289 | A | CEC Survey | 2017 | 15 | I | 1082.1579 | TON | 8 | 0.15017 | 1.2906 | 0.11636
48187 | 48 | TX | 187 | Guadalupe |  | 2104008400 | Woodstove: pellet-fired, general | Pellet Woodstove | 1567.1672 | A | CEC Survey | 2017 | 15 | I | 124.6469 | TON | 8 | 0.079536 | 1.2906 | 0.061627
48187 | 48 | TX | 187 | Guadalupe |  | 2104009000 | Wax Log; Total: All Combustor Types |  | 1066.4085 | A | CEC Survey | 2017 | 15 | I | 249.6807 | TON | 8 | 0.23413 | 1.2906 | 0.18141
48187 | 48 | TX | 187 | Guadalupe |  | 2104008310 | Woodstove: freestanding; non-EPA certified | Woodstove or Fireplace Insert | 1328.1924 | A | CEC Survey | 2017 | 15 | I | 734.1879 | TON | 8 | 0.55277 | 1.2906 | 0.42831
48187 | 48 | TX | 187 | Guadalupe |  | 2104008320 | Woodstove: freestanding; EPA certified; non-catalytic | Woodstove or Fireplace Insert | 1756.6416 | A | CEC Survey | 2017 | 15 | I | 971.0228 | TON | 8 | 0.55277 | 1.2906 | 0.42831
48187 | 48 | TX | 187 | Guadalupe |  | 2104008330 | Woodstove: freestanding; EPA certified; catalytic | Woodstove or Fireplace Insert | 1199.6577 | A | CEC Survey | 2017 | 15 | I | 663.1375 | TON | 8 | 0.55277 | 1.2906 | 0.42831
48189 | 48 | TX | 189 | Hale |  | 2104008510 | Furnace: Indoor, cordwood-fired, non-EPA certified | Furnace | 26.8443 | A | CEC Survey | 2017 | 15 | I | 31.4146 | TON | 8 | 1.1703 | 1.2906 | 0.90675
48189 | 48 | TX | 189 | Hale |  | 2104008530 | Furnace: Indoor, pellet-fired, general | Furnace-Pellet | 2.1766 | A | CEC Survey | 2017 | 15 | I | 2.5471 | TON | 8 | 1.1703 | 1.2906 | 0.90675
48189 | 48 | TX | 189 | Hale |  | 2104008610 | Hydronic heater: outdoor | Hydronic heater | 26.1188 | A | CEC Survey | 2017 | 15 | I | 30.5656 | TON | 8 | 1.1703 | 1.2906 | 0.90675
48189 | 48 | TX | 189 | Hale |  | 2104008620 | Hydronic heater: indoor | Hydronic heater | 16.687 | A | CEC Survey | 2017 | 15 | I | 19.528 | TON | 8 | 1.1703 | 1.2906 | 0.90675
48189 | 48 | TX | 189 | Hale |  | 2104008630 | Hydronic heater: pellet-fired | Pellet Hydronic Heater | 0.72552 | A | CEC Survey | 2017 | 15 | I | 0.84904 | TON | 8 | 1.1703 | 1.2906 | 0.90675
48189 | 48 | TX | 189 | Hale |  | 2104008100 | Fireplace: general | Fireplace: general | 878.5491 | A | CEC Survey | 2017 | 15 | I | 190.1616 | TON | 8 | 0.21645 | 1.2906 | 0.16771
48189 | 48 | TX | 189 | Hale |  | 2104008210 | Woodstove: fireplace inserts; non-EPA certified | Woodstove or Fireplace Insert | 140.4759 | A | CEC Survey | 2017 | 15 | I | 27.6434 | TON | 8 | 0.19678 | 1.2906 | 0.15247
48189 | 48 | TX | 189 | Hale |  | 2104008220 | Woodstove: fireplace inserts; EPA certified; non-catalytic | Woodstove or Fireplace Insert | 185.7907 | A | CEC Survey | 2017 | 15 | I | 36.5607 | TON | 8 | 0.19678 | 1.2906 | 0.15247
48189 | 48 | TX | 189 | Hale |  | 2104008230 | Woodstove: fireplace inserts; EPA certified; catalytic | Woodstove or Fireplace Insert | 126.8814 | A | CEC Survey | 2017 | 15 | I | 24.9682 | TON | 8 | 0.19678 | 1.2906 | 0.15247
48189 | 48 | TX | 189 | Hale |  | 2104008700 | Outdoor wood burning device, NEC (fire-pits, chimeas, etc) |  | 1525.8883 | A | CEC Survey | 2017 | 15 | I | 227.2161 | TON | 8 | 0.14891 | 1.2906 | 0.11538
48189 | 48 | TX | 189 | Hale |  | 2104008400 | Woodstove: pellet-fired, general | Pellet Woodstove | 350.9621 | A | CEC Survey | 2017 | 15 | I | 23.6581 | TON | 8 | 0.067409 | 1.2906 | 0.052231
48189 | 48 | TX | 189 | Hale |  | 2104009000 | Wax Log; Total: All Combustor Types |  | 161.1095 | A | CEC Survey | 2017 | 15 | I | 55.3296 | TON | 8 | 0.34343 | 1.2906 | 0.2661
48189 | 48 | TX | 189 | Hale |  | 2104008310 | Woodstove: freestanding; non-EPA certified | Woodstove or Fireplace Insert | 222.9583 | A | CEC Survey | 2017 | 15 | I | 128.2773 | TON | 8 | 0.57534 | 1.2906 | 0.44579
48189 | 48 | TX | 189 | Hale |  | 2104008320 | Woodstove: freestanding; EPA certified; non-catalytic | Woodstove or Fireplace Insert | 294.8803 | A | CEC Survey | 2017 | 15 | I | 169.6571 | TON | 8 | 0.57534 | 1.2906 | 0.44579
48189 | 48 | TX | 189 | Hale |  | 2104008330 | Woodstove: freestanding; EPA certified; catalytic | Woodstove or Fireplace Insert | 201.3817 | A | CEC Survey | 2017 | 15 | I | 115.8634 | TON | 8 | 0.57534 | 1.2906 | 0.44579
48191 | 48 | TX | 191 | Hall |  | 2104008510 | Furnace: Indoor, cordwood-fired, non-EPA certified | Furnace | 5.6693 | A | CEC Survey | 2017 | 15 | I | 6.2752 | TON | 8 | 1.1069 | 1.2906 | 0.85764
48191 | 48 | TX | 191 | Hall |  | 2104008530 | Furnace: Indoor, pellet-fired, general | Furnace-Pellet | 0.45967 | A | CEC Survey | 2017 | 15 | I | 0.5088 | TON | 8 | 1.1069 | 1.2906 | 0.85764
48191 | 48 | TX | 191 | Hall |  | 2104008610 | Hydronic heater: outdoor | Hydronic heater | 5.5161 | A | CEC Survey | 2017 | 15 | I | 6.1056 | TON | 8 | 1.1069 | 1.2906 | 0.85764
48191 | 48 | TX | 191 | Hall |  | 2104008620 | Hydronic heater: indoor | Hydronic heater | 3.5242 | A | CEC Survey | 2017 | 15 | I | 3.9008 | TON | 8 | 1.1069 | 1.2906 | 0.85764
48191 | 48 | TX | 191 | Hall |  | 2104008630 | Hydronic heater: pellet-fired | Pellet Hydronic Heater | 0.15322 | A | CEC Survey | 2017 | 15 | I | 0.1696 | TON | 8 | 1.1069 | 1.2906 | 0.85764
48191 | 48 | TX | 191 | Hall |  | 2104008100 | Fireplace: general | Fireplace: general | 123.7139 | A | CEC Survey | 2017 | 15 | I | 32.7506 | TON | 8 | 0.26473 | 1.2906 | 0.20512
48191 | 48 | TX | 191 | Hall |  | 2104008210 | Woodstove: fireplace inserts; non-EPA certified | Woodstove or Fireplace Insert | 17.0699 | A | CEC Survey | 2017 | 15 | I | 3.8779 | TON | 8 | 0.22718 | 1.2906 | 0.17602
48191 | 48 | TX | 191 | Hall |  | 2104008220 | Woodstove: fireplace inserts; EPA certified; non-catalytic | Woodstove or Fireplace Insert | 22.5763 | A | CEC Survey | 2017 | 15 | I | 5.1288 | TON | 8 | 0.22718 | 1.2906 | 0.17602
48191 | 48 | TX | 191 | Hall |  | 2104008230 | Woodstove: fireplace inserts; EPA certified; catalytic | Woodstove or Fireplace Insert | 15.418 | A | CEC Survey | 2017 | 15 | I | 3.5026 | TON | 8 | 0.22718 | 1.2906 | 0.17602
48191 | 48 | TX | 191 | Hall |  | 2104008700 | Outdoor wood burning device, NEC (fire-pits, chimeas, etc) |  | 210.9523 | A | CEC Survey | 2017 | 15 | I | 31.4806 | TON | 8 | 0.14923 | 1.2906 | 0.11563
48191 | 48 | TX | 191 | Hall |  | 2104008400 | Woodstove: pellet-fired, general | Pellet Woodstove | 62.6045 | A | CEC Survey | 2017 | 15 | I | 4.9235 | TON | 8 | 0.078645 | 1.2906 | 0.060937
48191 | 48 | TX | 191 | Hall |  | 2104009000 | Wax Log; Total: All Combustor Types |  | 17.8675 | A | CEC Survey | 2017 | 15 | I | 4.1834 | TON | 8 | 0.23413 | 1.2906 | 0.18141
48191 | 48 | TX | 191 | Hall |  | 2104008310 | Woodstove: freestanding; non-EPA certified | Woodstove or Fireplace Insert | 35.2746 | A | CEC Survey | 2017 | 15 | I | 24.2507 | TON | 8 | 0.68748 | 1.2906 | 0.53268
48191 | 48 | TX | 191 | Hall |  | 2104008320 | Woodstove: freestanding; EPA certified; non-catalytic | Woodstove or Fireplace Insert | 46.6535 | A | CEC Survey | 2017 | 15 | I | 32.0735 | TON | 8 | 0.68748 | 1.2906 | 0.53268
48191 | 48 | TX | 191 | Hall |  | 2104008330 | Woodstove: freestanding; EPA certified; catalytic | Woodstove or Fireplace Insert | 31.8609 | A | CEC Survey | 2017 | 15 | I | 21.9038 | TON | 8 | 0.68748 | 1.2906 | 0.53268
48193 | 48 | TX | 193 | Hamilton |  | 2104008510 | Furnace: Indoor, cordwood-fired, non-EPA certified | Furnace | 12.3637 | A | CEC Survey | 2017 | 15 | I | 14.4519 | TON | 8 | 1.1689 | 1.2906 | 0.9057
48193 | 48 | TX | 193 | Hamilton |  | 2104008530 | Furnace: Indoor, pellet-fired, general | Furnace-Pellet | 1.0025 | A | CEC Survey | 2017 | 15 | I | 1.1718 | TON | 8 | 1.1689 | 1.2906 | 0.9057
48193 | 48 | TX | 193 | Hamilton |  | 2104008610 | Hydronic heater: outdoor | Hydronic heater | 12.0295 | A | CEC Survey | 2017 | 15 | I | 14.0613 | TON | 8 | 1.1689 | 1.2906 | 0.9057
48193 | 48 | TX | 193 | Hamilton |  | 2104008620 | Hydronic heater: indoor | Hydronic heater | 7.6855 | A | CEC Survey | 2017 | 15 | I | 8.9836 | TON | 8 | 1.1689 | 1.2906 | 0.9057
48193 | 48 | TX | 193 | Hamilton |  | 2104008630 | Hydronic heater: pellet-fired | Pellet Hydronic Heater | 0.33415 | A | CEC Survey | 2017 | 15 | I | 0.39059 | TON | 8 | 1.1689 | 1.2906 | 0.9057
48193 | 48 | TX | 193 | Hamilton |  | 2104008100 | Fireplace: general | Fireplace: general | 237.1437 | A | CEC Survey | 2017 | 15 | I | 55.6886 | TON | 8 | 0.23483 | 1.2906 | 0.18195
48193 | 48 | TX | 193 | Hamilton |  | 2104008210 | Woodstove: fireplace inserts; non-EPA certified | Woodstove or Fireplace Insert | 65.7837 | A | CEC Survey | 2017 | 15 | I | 16.9999 | TON | 8 | 0.25842 | 1.2906 | 0.20023
48193 | 48 | TX | 193 | Hamilton |  | 2104008220 | Woodstove: fireplace inserts; EPA certified; non-catalytic | Woodstove or Fireplace Insert | 87.0042 | A | CEC Survey | 2017 | 15 | I | 22.4838 | TON | 8 | 0.25842 | 1.2906 | 0.20023
48193 | 48 | TX | 193 | Hamilton |  | 2104008230 | Woodstove: fireplace inserts; EPA certified; catalytic | Woodstove or Fireplace Insert | 59.4175 | A | CEC Survey | 2017 | 15 | I | 15.3548 | TON | 8 | 0.25842 | 1.2906 | 0.20023
48193 | 48 | TX | 193 | Hamilton |  | 2104008700 | Outdoor wood burning device, NEC (fire-pits, chimeas, etc) |  | 519.6793 | A | CEC Survey | 2017 | 15 | I | 77.4899 | TON | 8 | 0.14911 | 1.2906 | 0.11554
48193 | 48 | TX | 193 | Hamilton |  | 2104008400 | Woodstove: pellet-fired, general | Pellet Woodstove | 135.4869 | A | CEC Survey | 2017 | 15 | I | 12.9492 | TON | 8 | 0.095575 | 1.2906 | 0.074055
48193 | 48 | TX | 193 | Hamilton |  | 2104009000 | Wax Log; Total: All Combustor Types |  | 45.3439 | A | CEC Survey | 2017 | 15 | I | 10.6165 | TON | 8 | 0.23413 | 1.2906 | 0.18141
48193 | 48 | TX | 193 | Hamilton |  | 2104008310 | Woodstove: freestanding; non-EPA certified | Woodstove or Fireplace Insert | 103.8118 | A | CEC Survey | 2017 | 15 | I | 67.749 | TON | 8 | 0.65261 | 1.2906 | 0.50567
48193 | 48 | TX | 193 | Hamilton |  | 2104008320 | Woodstove: freestanding; EPA certified; non-catalytic | Woodstove or Fireplace Insert | 137.2994 | A | CEC Survey | 2017 | 15 | I | 89.6036 | TON | 8 | 0.65261 | 1.2906 | 0.50567
48193 | 48 | TX | 193 | Hamilton |  | 2104008330 | Woodstove: freestanding; EPA certified; catalytic | Woodstove or Fireplace Insert | 93.7655 | A | CEC Survey | 2017 | 15 | I | 61.1927 | TON | 8 | 0.65261 | 1.2906 | 0.50567
48195 | 48 | TX | 195 | Hansford |  | 2104008510 | Furnace: Indoor, cordwood-fired, non-EPA certified | Furnace | 5.8726 | A | CEC Survey | 2017 | 15 | I | 6.8262 | TON | 8 | 1.1624 | 1.2906 | 0.90065
48195 | 48 | TX | 195 | Hansford |  | 2104008530 | Furnace: Indoor, pellet-fired, general | Furnace-Pellet | 0.47615 | A | CEC Survey | 2017 | 15 | I | 0.55347 | TON | 8 | 1.1624 | 1.2906 | 0.90065
48195 | 48 | TX | 195 | Hansford |  | 2104008610 | Hydronic heater: outdoor | Hydronic heater | 5.7139 | A | CEC Survey | 2017 | 15 | I | 6.6417 | TON | 8 | 1.1624 | 1.2906 | 0.90065
48195 | 48 | TX | 195 | Hansford |  | 2104008620 | Hydronic heater: indoor | Hydronic heater | 3.6505 | A | CEC Survey | 2017 | 15 | I | 4.2433 | TON | 8 | 1.1624 | 1.2906 | 0.90065
48195 | 48 | TX | 195 | Hansford |  | 2104008630 | Hydronic heater: pellet-fired | Pellet Hydronic Heater | 0.15872 | A | CEC Survey | 2017 | 15 | I | 0.18449 | TON | 8 | 1.1624 | 1.2906 | 0.90065
48195 | 48 | TX | 195 | Hansford |  | 2104008100 | Fireplace: general | Fireplace: general | 141.7125 | A | CEC Survey | 2017 | 15 | I | 32.0376 | TON | 8 | 0.22607 | 1.2906 | 0.17517
48195 | 48 | TX | 195 | Hansford |  | 2104008210 | Woodstove: fireplace inserts; non-EPA certified | Woodstove or Fireplace Insert | 25.4063 | A | CEC Survey | 2017 | 15 | I | 4.9027 | TON | 8 | 0.19297 | 1.2906 | 0.14952
48195 | 48 | TX | 195 | Hansford |  | 2104008220 | Woodstove: fireplace inserts; EPA certified; non-catalytic | Woodstove or Fireplace Insert | 33.6018 | A | CEC Survey | 2017 | 15 | I | 6.4842 | TON | 8 | 0.19297 | 1.2906 | 0.14952
48195 | 48 | TX | 195 | Hansford |  | 2104008230 | Woodstove: fireplace inserts; EPA certified; catalytic | Woodstove or Fireplace Insert | 22.9476 | A | CEC Survey | 2017 | 15 | I | 4.4282 | TON | 8 | 0.19297 | 1.2906 | 0.14952
48195 | 48 | TX | 195 | Hansford |  | 2104008700 | Outdoor wood burning device, NEC (fire-pits, chimeas, etc) |  | 278.6489 | A | CEC Survey | 2017 | 15 | I | 41.0995 | TON | 8 | 0.1475 | 1.2906 | 0.11428
48195 | 48 | TX | 195 | Hansford |  | 2104008400 | Woodstove: pellet-fired, general | Pellet Woodstove | 68.4796 | A | CEC Survey | 2017 | 15 | I | 5.02 | TON | 8 | 0.073306 | 1.2906 | 0.0568
48195 | 48 | TX | 195 | Hansford |  | 2104009000 | Wax Log; Total: All Combustor Types |  | 27.6344 | A | CEC Survey | 2017 | 15 | I | 9.4904 | TON | 8 | 0.34343 | 1.2906 | 0.2661
48195 | 48 | TX | 195 | Hansford |  | 2104008310 | Woodstove: freestanding; non-EPA certified | Woodstove or Fireplace Insert | 44.6558 | A | CEC Survey | 2017 | 15 | I | 27.4536 | TON | 8 | 0.61478 | 1.2906 | 0.47635
48195 | 48 | TX | 195 | Hansford |  | 2104008320 | Woodstove: freestanding; EPA certified; non-catalytic | Woodstove or Fireplace Insert | 59.0609 | A | CEC Survey | 2017 | 15 | I | 36.3095 | TON | 8 | 0.61478 | 1.2906 | 0.47635
48195 | 48 | TX | 195 | Hansford |  | 2104008330 | Woodstove: freestanding; EPA certified; catalytic | Woodstove or Fireplace Insert | 40.3343 | A | CEC Survey | 2017 | 15 | I | 24.7968 | TON | 8 | 0.61478 | 1.2906 | 0.47635
48197 | 48 | TX | 197 | Hardeman |  | 2104008510 | Furnace: Indoor, cordwood-fired, non-EPA certified | Furnace | 6.9708 | A | CEC Survey | 2017 | 15 | I | 7.867 | TON | 8 | 1.1286 | 1.2906 | 0.87445
48197 | 48 | TX | 197 | Hardeman |  | 2104008530 | Furnace: Indoor, pellet-fired, general | Furnace-Pellet | 0.5652 | A | CEC Survey | 2017 | 15 | I | 0.63787 | TON | 8 | 1.1286 | 1.2906 | 0.87445
48197 | 48 | TX | 197 | Hardeman |  | 2104008610 | Hydronic heater: outdoor | Hydronic heater | 6.7824 | A | CEC Survey | 2017 | 15 | I | 7.6544 | TON | 8 | 1.1286 | 1.2906 | 0.87445
48197 | 48 | TX | 197 | Hardeman |  | 2104008620 | Hydronic heater: indoor | Hydronic heater | 4.3332 | A | CEC Survey | 2017 | 15 | I | 4.8903 | TON | 8 | 1.1286 | 1.2906 | 0.87445
48197 | 48 | TX | 197 | Hardeman |  | 2104008630 | Hydronic heater: pellet-fired | Pellet Hydronic Heater | 0.1884 | A | CEC Survey | 2017 | 15 | I | 0.21262 | TON | 8 | 1.1286 | 1.2906 | 0.87445
48197 | 48 | TX | 197 | Hardeman |  | 2104008100 | Fireplace: general | Fireplace: general | 125.4694 | A | CEC Survey | 2017 | 15 | I | 32.7551 | TON | 8 | 0.26106 | 1.2906 | 0.20228
48197 | 48 | TX | 197 | Hardeman |  | 2104008210 | Woodstove: fireplace inserts; non-EPA certified | Woodstove or Fireplace Insert | 22.7164 | A | CEC Survey | 2017 | 15 | I | 5.0408 | TON | 8 | 0.2219 | 1.2906 | 0.17194
48197 | 48 | TX | 197 | Hardeman |  | 2104008220 | Woodstove: fireplace inserts; EPA certified; non-catalytic | Woodstove or Fireplace Insert | 30.0443 | A | CEC Survey | 2017 | 15 | I | 6.6669 | TON | 8 | 0.2219 | 1.2906 | 0.17194
48197 | 48 | TX | 197 | Hardeman |  | 2104008230 | Woodstove: fireplace inserts; EPA certified; catalytic | Woodstove or Fireplace Insert | 20.5181 | A | CEC Survey | 2017 | 15 | I | 4.553 | TON | 8 | 0.2219 | 1.2906 | 0.17194
48197 | 48 | TX | 197 | Hardeman |  | 2104008700 | Outdoor wood burning device, NEC (fire-pits, chimeas, etc) |  | 248.9915 | A | CEC Survey | 2017 | 15 | I | 36.8845 | TON | 8 | 0.14814 | 1.2906 | 0.11478
48197 | 48 | TX | 197 | Hardeman |  | 2104008400 | Woodstove: pellet-fired, general | Pellet Woodstove | 72.8243 | A | CEC Survey | 2017 | 15 | I | 6.2314 | TON | 8 | 0.085568 | 1.2906 | 0.066301
48197 | 48 | TX | 197 | Hardeman |  | 2104009000 | Wax Log; Total: All Combustor Types |  | 22.0184 | A | CEC Survey | 2017 | 15 | I | 5.1552 | TON | 8 | 0.23413 | 1.2906 | 0.18141
48197 | 48 | TX | 197 | Hardeman |  | 2104008310 | Woodstove: freestanding; non-EPA certified | Woodstove or Fireplace Insert | 46.3208 | A | CEC Survey | 2017 | 15 | I | 32.3223 | TON | 8 | 0.69779 | 1.2906 | 0.54067
48197 | 48 | TX | 197 | Hardeman |  | 2104008320 | Woodstove: freestanding; EPA certified; non-catalytic | Woodstove or Fireplace Insert | 61.263 | A | CEC Survey | 2017 | 15 | I | 42.7488 | TON | 8 | 0.69779 | 1.2906 | 0.54067
48197 | 48 | TX | 197 | Hardeman |  | 2104008330 | Woodstove: freestanding; EPA certified; catalytic | Woodstove or Fireplace Insert | 41.8381 | A | CEC Survey | 2017 | 15 | I | 29.1943 | TON | 8 | 0.69779 | 1.2906 | 0.54067
48199 | 48 | TX | 199 | Hardin |  | 2104008510 | Furnace: Indoor, cordwood-fired, non-EPA certified | Furnace | 87.8748 | A | CEC Survey | 2017 | 15 | I | 114.6589 | TON | 8 | 1.3048 | 1.371 | 0.95171
48199 | 48 | TX | 199 | Hardin |  | 2104008530 | Furnace: Indoor, pellet-fired, general | Furnace-Pellet | 7.125 | A | CEC Survey | 2017 | 15 | I | 9.2967 | TON | 8 | 1.3048 | 1.371 | 0.95171
48199 | 48 | TX | 199 | Hardin |  | 2104008610 | Hydronic heater: outdoor | Hydronic heater | 85.4998 | A | CEC Survey | 2017 | 15 | I | 111.56 | TON | 8 | 1.3048 | 1.371 | 0.95171
48199 | 48 | TX | 199 | Hardin |  | 2104008620 | Hydronic heater: indoor | Hydronic heater | 54.6249 | A | CEC Survey | 2017 | 15 | I | 71.2744 | TON | 8 | 1.3048 | 1.371 | 0.95171
48199 | 48 | TX | 199 | Hardin |  | 2104008630 | Hydronic heater: pellet-fired | Pellet Hydronic Heater | 2.375 | A | CEC Survey | 2017 | 15 | I | 3.0989 | TON | 8 | 1.3048 | 1.371 | 0.95171
48199 | 48 | TX | 199 | Hardin |  | 2104008100 | Fireplace: general | Fireplace: general | 2434.1573 | A | CEC Survey | 2017 | 15 | I | 498.773 | TON | 8 | 0.20491 | 1.371 | 0.14946
48199 | 48 | TX | 199 | Hardin |  | 2104008210 | Woodstove: fireplace inserts; non-EPA certified | Woodstove or Fireplace Insert | 653.3297 | A | CEC Survey | 2017 | 15 | I | 334.6568 | TON | 8 | 0.51223 | 1.371 | 0.37362
48199 | 48 | TX | 199 | Hardin |  | 2104008220 | Woodstove: fireplace inserts; EPA certified; non-catalytic | Woodstove or Fireplace Insert | 864.0812 | A | CEC Survey | 2017 | 15 | I | 442.6107 | TON | 8 | 0.51223 | 1.371 | 0.37362
48199 | 48 | TX | 199 | Hardin |  | 2104008230 | Woodstove: fireplace inserts; EPA certified; catalytic | Woodstove or Fireplace Insert | 590.1043 | A | CEC Survey | 2017 | 15 | I | 302.2707 | TON | 8 | 0.51223 | 1.371 | 0.37362
48199 | 48 | TX | 199 | Hardin |  | 2104008700 | Outdoor wood burning device, NEC (fire-pits, chimeas, etc) |  | 3057.8798 | A | CEC Survey | 2017 | 15 | I | 485.5908 | TON | 8 | 0.1588 | 1.371 | 0.11583
48199 | 48 | TX | 199 | Hardin |  | 2104008400 | Woodstove: pellet-fired, general | Pellet Woodstove | 660.7271 | A | CEC Survey | 2017 | 15 | I | 125.0486 | TON | 8 | 0.18926 | 1.371 | 0.13804
48199 | 48 | TX | 199 | Hardin |  | 2104009000 | Wax Log; Total: All Combustor Types |  | 297.8737 | A | CEC Survey | 2017 | 15 | I | 69.7418 | TON | 8 | 0.23413 | 1.371 | 0.17077
48199 | 48 | TX | 199 | Hardin |  | 2104008310 | Woodstove: freestanding; non-EPA certified | Woodstove or Fireplace Insert | 732.3865 | A | CEC Survey | 2017 | 15 | I | 556.9249 | TON | 8 | 0.76042 | 1.371 | 0.55465
48199 | 48 | TX | 199 | Hardin |  | 2104008320 | Woodstove: freestanding; EPA certified; non-catalytic | Woodstove or Fireplace Insert | 968.6402 | A | CEC Survey | 2017 | 15 | I | 736.5781 | TON | 8 | 0.76042 | 1.371 | 0.55465
48199 | 48 | TX | 199 | Hardin |  | 2104008330 | Woodstove: freestanding; EPA certified; catalytic | Woodstove or Fireplace Insert | 661.5104 | A | CEC Survey | 2017 | 15 | I | 503.029 | TON | 8 | 0.76042 | 1.371 | 0.55465
48201 | 48 | TX | 201 | Harris |  | 2104008510 | Furnace: Indoor, cordwood-fired, non-EPA certified | Furnace | 1553.2369 | A | CEC Survey | 2017 | 15 | I | 25.3236 | TON | 8 | 0.016304 | 1.2996 | 0.012545
48201 | 48 | TX | 201 | Harris |  | 2104008530 | Furnace: Indoor, pellet-fired, general | Furnace-Pellet | 125.9381 | A | CEC Survey | 2017 | 15 | I | 2.0533 | TON | 8 | 0.016304 | 1.2996 | 0.012545
48201 | 48 | TX | 201 | Harris |  | 2104008610 | Hydronic heater: outdoor | Hydronic heater | 1511.2575 | A | CEC Survey | 2017 | 15 | I | 24.6392 | TON | 8 | 0.016304 | 1.2996 | 0.012545
48201 | 48 | TX | 201 | Harris |  | 2104008620 | Hydronic heater: indoor | Hydronic heater | 965.5256 | A | CEC Survey | 2017 | 15 | I | 15.7417 | TON | 8 | 0.016304 | 1.2996 | 0.012545
48201 | 48 | TX | 201 | Harris |  | 2104008630 | Hydronic heater: pellet-fired | Pellet Hydronic Heater | 41.9794 | A | CEC Survey | 2017 | 15 | I | 0.68442 | TON | 8 | 0.016304 | 1.2996 | 0.012545
48201 | 48 | TX | 201 | Harris |  | 2104008100 | Fireplace: general | Fireplace: general | 139490.1136 | A | CEC Survey | 2017 | 15 | I | 11509.3056 | TON | 8 | 0.08251 | 1.2996 | 0.063489
48201 | 48 | TX | 201 | Harris |  | 2104008210 | Woodstove: fireplace inserts; non-EPA certified | Woodstove or Fireplace Insert | 17915.9951 | A | CEC Survey | 2017 | 15 | I | 5050.9775 | TON | 8 | 0.28193 | 1.2996 | 0.21693
48201 | 48 | TX | 201 | Harris |  | 2104008220 | Woodstove: fireplace inserts; EPA certified; non-catalytic | Woodstove or Fireplace Insert | 23695.3484 | A | CEC Survey | 2017 | 15 | I | 6680.3251 | TON | 8 | 0.28193 | 1.2996 | 0.21693
48201 | 48 | TX | 201 | Harris |  | 2104008230 | Woodstove: fireplace inserts; EPA certified; catalytic | Woodstove or Fireplace Insert | 16182.1892 | A | CEC Survey | 2017 | 15 | I | 4562.1732 | TON | 8 | 0.28193 | 1.2996 | 0.21693
48201 | 48 | TX | 201 | Harris |  | 2104008700 | Outdoor wood burning device, NEC (fire-pits, chimeas, etc) |  | 2415.6072 | A | CEC Survey | 2017 | 15 | I | 854.232 | TON | 8 | 0.35363 | 1.2996 | 0.27211
48201 | 48 | TX | 201 | Harris |  | 2104008400 | Woodstove: pellet-fired, general | Pellet Woodstove | 26679.7372 | A | CEC Survey | 2017 | 15 | I | 5297.2674 | TON | 8 | 0.19855 | 1.2996 | 0.15278
48201 | 48 | TX | 201 | Harris |  | 2104009000 | Wax Log; Total: All Combustor Types |  | 40518.0476 | A | CEC Survey | 2017 | 15 | I | 9486.5837 | TON | 8 | 0.23413 | 1.2996 | 0.18016
48201 | 48 | TX | 201 | Harris |  | 2104008310 | Woodstove: freestanding; non-EPA certified | Woodstove or Fireplace Insert | 16403.737 | A | CEC Survey | 2017 | 15 | I | 5566.0072 | TON | 8 | 0.33931 | 1.2996 | 0.26109
48201 | 48 | TX | 201 | Harris |  | 2104008320 | Woodstove: freestanding; EPA certified; non-catalytic | Woodstove or Fireplace Insert | 21695.2651 | A | CEC Survey | 2017 | 15 | I | 7361.4934 | TON | 8 | 0.33931 | 1.2996 | 0.26109
48201 | 48 | TX | 201 | Harris |  | 2104008330 | Woodstove: freestanding; EPA certified; catalytic | Woodstove or Fireplace Insert | 14816.2786 | A | CEC Survey | 2017 | 15 | I | 5027.3614 | TON | 8 | 0.33931 | 1.2996 | 0.26109
48203 | 48 | TX | 203 | Harrison |  | 2104008510 | Furnace: Indoor, cordwood-fired, non-EPA certified | Furnace | 90.6101 | A | CEC Survey | 2017 | 15 | I | 109.2763 | TON | 8 | 1.206 | 1.3253 | 0.90999
48203 | 48 | TX | 203 | Harrison |  | 2104008530 | Furnace: Indoor, pellet-fired, general | Furnace-Pellet | 7.3468 | A | CEC Survey | 2017 | 15 | I | 8.8602 | TON | 8 | 1.206 | 1.3253 | 0.90999
48203 | 48 | TX | 203 | Harrison |  | 2104008610 | Hydronic heater: outdoor | Hydronic heater | 88.1612 | A | CEC Survey | 2017 | 15 | I | 106.3228 | TON | 8 | 1.206 | 1.3253 | 0.90999
48203 | 48 | TX | 203 | Harrison |  | 2104008620 | Hydronic heater: indoor | Hydronic heater | 56.3252 | A | CEC Survey | 2017 | 15 | I | 67.9285 | TON | 8 | 1.206 | 1.3253 | 0.90999
48203 | 48 | TX | 203 | Harrison |  | 2104008630 | Hydronic heater: pellet-fired | Pellet Hydronic Heater | 2.4489 | A | CEC Survey | 2017 | 15 | I | 2.9534 | TON | 8 | 1.206 | 1.3253 | 0.90999
48203 | 48 | TX | 203 | Harrison |  | 2104008100 | Fireplace: general | Fireplace: general | 2645.9468 | A | CEC Survey | 2017 | 15 | I | 557.5694 | TON | 8 | 0.21073 | 1.3253 | 0.159
48203 | 48 | TX | 203 | Harrison |  | 2104008210 | Woodstove: fireplace inserts; non-EPA certified | Woodstove or Fireplace Insert | 597.5365 | A | CEC Survey | 2017 | 15 | I | 247.2286 | TON | 8 | 0.41375 | 1.3253 | 0.31219
48203 | 48 | TX | 203 | Harrison |  | 2104008220 | Woodstove: fireplace inserts; EPA certified; non-catalytic | Woodstove or Fireplace Insert | 790.2902 | A | CEC Survey | 2017 | 15 | I | 326.9798 | TON | 8 | 0.41375 | 1.3253 | 0.31219
48203 | 48 | TX | 203 | Harrison |  | 2104008230 | Woodstove: fireplace inserts; EPA certified; catalytic | Woodstove or Fireplace Insert | 539.7104 | A | CEC Survey | 2017 | 15 | I | 223.3033 | TON | 8 | 0.41375 | 1.3253 | 0.31219
48203 | 48 | TX | 203 | Harrison |  | 2104008700 | Outdoor wood burning device, NEC (fire-pits, chimeas, etc) |  | 3482.1026 | A | CEC Survey | 2017 | 15 | I | 532.6218 | TON | 8 | 0.15296 | 1.3253 | 0.11542
48203 | 48 | TX | 203 | Harrison |  | 2104008400 | Woodstove: pellet-fired, general | Pellet Woodstove | 790.2222 | A | CEC Survey | 2017 | 15 | I | 114.9491 | TON | 8 | 0.14546 | 1.3253 | 0.10976
48203 | 48 | TX | 203 | Harrison |  | 2104009000 | Wax Log; Total: All Combustor Types |  | 335.5621 | A | CEC Survey | 2017 | 15 | I | 78.5659 | TON | 8 | 0.23413 | 1.3253 | 0.17666
48203 | 48 | TX | 203 | Harrison |  | 2104008310 | Woodstove: freestanding; non-EPA certified | Woodstove or Fireplace Insert | 732.1109 | A | CEC Survey | 2017 | 15 | I | 524.4838 | TON | 8 | 0.7164 | 1.3253 | 0.54056
48203 | 48 | TX | 203 | Harrison |  | 2104008320 | Woodstove: freestanding; EPA certified; non-catalytic | Woodstove or Fireplace Insert | 968.2757 | A | CEC Survey | 2017 | 15 | I | 693.6721 | TON | 8 | 0.7164 | 1.3253 | 0.54056
48203 | 48 | TX | 203 | Harrison |  | 2104008330 | Woodstove: freestanding; EPA certified; catalytic | Woodstove or Fireplace Insert | 661.2615 | A | CEC Survey | 2017 | 15 | I | 473.7273 | TON | 8 | 0.7164 | 1.3253 | 0.54056
48205 | 48 | TX | 205 | Hartley |  | 2104008510 | Furnace: Indoor, cordwood-fired, non-EPA certified | Furnace | 4.9702 | A | CEC Survey | 2017 | 15 | I | 6.0001 | TON | 8 | 1.2072 | 1.2906 | 0.93539
48205 | 48 | TX | 205 | Hartley |  | 2104008530 | Furnace: Indoor, pellet-fired, general | Furnace-Pellet | 0.40299 | A | CEC Survey | 2017 | 15 | I | 0.48649 | TON | 8 | 1.2072 | 1.2906 | 0.93539
48205 | 48 | TX | 205 | Hartley |  | 2104008610 | Hydronic heater: outdoor | Hydronic heater | 4.8358 | A | CEC Survey | 2017 | 15 | I | 5.8379 | TON | 8 | 1.2072 | 1.2906 | 0.93539
48205 | 48 | TX | 205 | Hartley |  | 2104008620 | Hydronic heater: indoor | Hydronic heater | 3.0896 | A | CEC Survey | 2017 | 15 | I | 3.7298 | TON | 8 | 1.2072 | 1.2906 | 0.93539
48205 | 48 | TX | 205 | Hartley |  | 2104008630 | Hydronic heater: pellet-fired | Pellet Hydronic Heater | 0.13433 | A | CEC Survey | 2017 | 15 | I | 0.16216 | TON | 8 | 1.2072 | 1.2906 | 0.93539
48205 | 48 | TX | 205 | Hartley |  | 2104008100 | Fireplace: general | Fireplace: general | 116.3701 | A | CEC Survey | 2017 | 15 | I | 26.1677 | TON | 8 | 0.22487 | 1.2906 | 0.17423
48205 | 48 | TX | 205 | Hartley |  | 2104008210 | Woodstove: fireplace inserts; non-EPA certified | Woodstove or Fireplace Insert | 23.6707 | A | CEC Survey | 2017 | 15 | I | 4.4269 | TON | 8 | 0.18702 | 1.2906 | 0.14491
48205 | 48 | TX | 205 | Hartley |  | 2104008220 | Woodstove: fireplace inserts; EPA certified; non-catalytic | Woodstove or Fireplace Insert | 31.3064 | A | CEC Survey | 2017 | 15 | I | 5.8549 | TON | 8 | 0.18702 | 1.2906 | 0.14491
48205 | 48 | TX | 205 | Hartley |  | 2104008230 | Woodstove: fireplace inserts; EPA certified; catalytic | Woodstove or Fireplace Insert | 21.38 | A | CEC Survey | 2017 | 15 | I | 3.9985 | TON | 8 | 0.18702 | 1.2906 | 0.14491
48205 | 48 | TX | 205 | Hartley |  | 2104008700 | Outdoor wood burning device, NEC (fire-pits, chimeas, etc) |  | 234.6953 | A | CEC Survey | 2017 | 15 | I | 35.1586 | TON | 8 | 0.14981 | 1.2906 | 0.11607
48205 | 48 | TX | 205 | Hartley |  | 2104008400 | Woodstove: pellet-fired, general | Pellet Woodstove | 57.7386 | A | CEC Survey | 2017 | 15 | I | 4.3791 | TON | 8 | 0.075843 | 1.2906 | 0.058766
48205 | 48 | TX | 205 | Hartley |  | 2104009000 | Wax Log; Total: All Combustor Types |  | 25.1927 | A | CEC Survey | 2017 | 15 | I | 8.6519 | TON | 8 | 0.34343 | 1.2906 | 0.2661
48205 | 48 | TX | 205 | Hartley |  | 2104008310 | Woodstove: freestanding; non-EPA certified | Woodstove or Fireplace Insert | 40.3772 | A | CEC Survey | 2017 | 15 | I | 25.0221 | TON | 8 | 0.61971 | 1.2906 | 0.48017
48205 | 48 | TX | 205 | Hartley |  | 2104008320 | Woodstove: freestanding; EPA certified; non-catalytic | Woodstove or Fireplace Insert | 53.4021 | A | CEC Survey | 2017 | 15 | I | 33.0937 | TON | 8 | 0.61971 | 1.2906 | 0.48017
48205 | 48 | TX | 205 | Hartley |  | 2104008330 | Woodstove: freestanding; EPA certified; catalytic | Woodstove or Fireplace Insert | 36.4697 | A | CEC Survey | 2017 | 15 | I | 22.6006 | TON | 8 | 0.61971 | 1.2906 | 0.48017
48207 | 48 | TX | 207 | Haskell |  | 2104008510 | Furnace: Indoor, cordwood-fired, non-EPA certified | Furnace | 6.7039 | A | CEC Survey | 2017 | 15 | I | 7.8349 | TON | 8 | 1.1687 | 1.2906 | 0.90554
48207 | 48 | TX | 207 | Haskell |  | 2104008530 | Furnace: Indoor, pellet-fired, general | Furnace-Pellet | 0.54356 | A | CEC Survey | 2017 | 15 | I | 0.63526 | TON | 8 | 1.1687 | 1.2906 | 0.90554
48207 | 48 | TX | 207 | Haskell |  | 2104008610 | Hydronic heater: outdoor | Hydronic heater | 6.5228 | A | CEC Survey | 2017 | 15 | I | 7.6231 | TON | 8 | 1.1687 | 1.2906 | 0.90554
48207 | 48 | TX | 207 | Haskell |  | 2104008620 | Hydronic heater: indoor | Hydronic heater | 4.1673 | A | CEC Survey | 2017 | 15 | I | 4.8703 | TON | 8 | 1.1687 | 1.2906 | 0.90554
48207 | 48 | TX | 207 | Haskell |  | 2104008630 | Hydronic heater: pellet-fired | Pellet Hydronic Heater | 0.18119 | A | CEC Survey | 2017 | 15 | I | 0.21175 | TON | 8 | 1.1687 | 1.2906 | 0.90554
48207 | 48 | TX | 207 | Haskell |  | 2104008100 | Fireplace: general | Fireplace: general | 152.0298 | A | CEC Survey | 2017 | 15 | I | 35.3274 | TON | 8 | 0.23237 | 1.2906 | 0.18005
48207 | 48 | TX | 207 | Haskell |  | 2104008210 | Woodstove: fireplace inserts; non-EPA certified | Woodstove or Fireplace Insert | 34.5133 | A | CEC Survey | 2017 | 15 | I | 7.2742 | TON | 8 | 0.21077 | 1.2906 | 0.16331
48207 | 48 | TX | 207 | Haskell |  | 2104008220 | Woodstove: fireplace inserts; EPA certified; non-catalytic | Woodstove or Fireplace Insert | 45.6466 | A | CEC Survey | 2017 | 15 | I | 9.6207 | TON | 8 | 0.21077 | 1.2906 | 0.16331
48207 | 48 | TX | 207 | Haskell |  | 2104008230 | Woodstove: fireplace inserts; EPA certified; catalytic | Woodstove or Fireplace Insert | 31.1733 | A | CEC Survey | 2017 | 15 | I | 6.5702 | TON | 8 | 0.21077 | 1.2906 | 0.16331
48207 | 48 | TX | 207 | Haskell |  | 2104008700 | Outdoor wood burning device, NEC (fire-pits, chimeas, etc) |  | 317.7355 | A | CEC Survey | 2017 | 15 | I | 47.3518 | TON | 8 | 0.14903 | 1.2906 | 0.11547
48207 | 48 | TX | 207 | Haskell |  | 2104008400 | Woodstove: pellet-fired, general | Pellet Woodstove | 80.2872 | A | CEC Survey | 2017 | 15 | I | 6.2413 | TON | 8 | 0.077737 | 1.2906 | 0.060233
48207 | 48 | TX | 207 | Haskell |  | 2104009000 | Wax Log; Total: All Combustor Types |  | 30.5644 | A | CEC Survey | 2017 | 15 | I | 7.1561 | TON | 8 | 0.23413 | 1.2906 | 0.18141
48207 | 48 | TX | 207 | Haskell |  | 2104008310 | Woodstove: freestanding; non-EPA certified | Woodstove or Fireplace Insert | 56.3031 | A | CEC Survey | 2017 | 15 | I | 35.781 | TON | 8 | 0.63551 | 1.2906 | 0.49241
48207 | 48 | TX | 207 | Haskell |  | 2104008320 | Woodstove: freestanding; EPA certified; non-catalytic | Woodstove or Fireplace Insert | 74.4654 | A | CEC Survey | 2017 | 15 | I | 47.3233 | TON | 8 | 0.63551 | 1.2906 | 0.49241
48207 | 48 | TX | 207 | Haskell |  | 2104008330 | Woodstove: freestanding; EPA certified; catalytic | Woodstove or Fireplace Insert | 50.8544 | A | CEC Survey | 2017 | 15 | I | 32.3184 | TON | 8 | 0.63551 | 1.2906 | 0.49241
48209 | 48 | TX | 209 | Hays |  | 2104008510 | Furnace: Indoor, cordwood-fired, non-EPA certified | Furnace | 126.9155 | A | CEC Survey | 2017 | 15 | I | 140.8764 | TON | 8 | 1.11 | 1.2906 | 0.86007
48209 | 48 | TX | 209 | Hays |  | 2104008530 | Furnace: Indoor, pellet-fired, general | Furnace-Pellet | 10.2904 | A | CEC Survey | 2017 | 15 | I | 11.4224 | TON | 8 | 1.11 | 1.2906 | 0.86007
48209 | 48 | TX | 209 | Hays |  | 2104008610 | Hydronic heater: outdoor | Hydronic heater | 123.4853 | A | CEC Survey | 2017 | 15 | I | 137.0689 | TON | 8 | 1.11 | 1.2906 | 0.86007
48209 | 48 | TX | 209 | Hays |  | 2104008620 | Hydronic heater: indoor | Hydronic heater | 78.8934 | A | CEC Survey | 2017 | 15 | I | 87.5718 | TON | 8 | 1.11 | 1.2906 | 0.86007
48209 | 48 | TX | 209 | Hays |  | 2104008630 | Hydronic heater: pellet-fired | Pellet Hydronic Heater | 3.4301 | A | CEC Survey | 2017 | 15 | I | 3.8075 | TON | 8 | 1.11 | 1.2906 | 0.86007
48209 | 48 | TX | 209 | Hays |  | 2104008100 | Fireplace: general | Fireplace: general | 5262.8221 | A | CEC Survey | 2017 | 15 | I | 987.6511 | TON | 8 | 0.18767 | 1.2906 | 0.14541
48209 | 48 | TX | 209 | Hays |  | 2104008210 | Woodstove: fireplace inserts; non-EPA certified | Woodstove or Fireplace Insert | 1290.7232 | A | CEC Survey | 2017 | 15 | I | 412.3628 | TON | 8 | 0.31948 | 1.2906 | 0.24755
48209 | 48 | TX | 209 | Hays |  | 2104008220 | Woodstove: fireplace inserts; EPA certified; non-catalytic | Woodstove or Fireplace Insert | 1707.0855 | A | CEC Survey | 2017 | 15 | I | 545.3831 | TON | 8 | 0.31948 | 1.2906 | 0.24755
48209 | 48 | TX | 209 | Hays |  | 2104008230 | Woodstove: fireplace inserts; EPA certified; catalytic | Woodstove or Fireplace Insert | 1165.8145 | A | CEC Survey | 2017 | 15 | I | 372.4567 | TON | 8 | 0.31948 | 1.2906 | 0.24755
48209 | 48 | TX | 209 | Hays |  | 2104008700 | Outdoor wood burning device, NEC (fire-pits, chimeas, etc) |  | 8317.0533 | A | CEC Survey | 2017 | 15 | I | 1248.3629 | TON | 8 | 0.1501 | 1.2906 | 0.1163
48209 | 48 | TX | 209 | Hays |  | 2104008400 | Woodstove: pellet-fired, general | Pellet Woodstove | 1795.1062 | A | CEC Survey | 2017 | 15 | I | 165.2796 | TON | 8 | 0.092072 | 1.2906 | 0.071341
48209 | 48 | TX | 209 | Hays |  | 2104009000 | Wax Log; Total: All Combustor Types |  | 977.3284 | A | CEC Survey | 2017 | 15 | I | 228.8242 | TON | 8 | 0.23413 | 1.2906 | 0.18141
48209 | 48 | TX | 209 | Hays |  | 2104008310 | Woodstove: freestanding; non-EPA certified | Woodstove or Fireplace Insert | 1416.289 | A | CEC Survey | 2017 | 15 | I | 808.1082 | TON | 8 | 0.57058 | 1.2906 | 0.44211
48209 | 48 | TX | 209 | Hays |  | 2104008320 | Woodstove: freestanding; EPA certified; non-catalytic | Woodstove or Fireplace Insert | 1873.1564 | A | CEC Survey | 2017 | 15 | I | 1068.7882 | TON | 8 | 0.57058 | 1.2906 | 0.44211
48209 | 48 | TX | 209 | Hays |  | 2104008330 | Woodstove: freestanding; EPA certified; catalytic | Woodstove or Fireplace Insert | 1279.2288 | A | CEC Survey | 2017 | 15 | I | 729.9042 | TON | 8 | 0.57058 | 1.2906 | 0.44211
48211 | 48 | TX | 211 | Hemphill |  | 2104008510 | Furnace: Indoor, cordwood-fired, non-EPA certified | Furnace | 3.5991 | A | CEC Survey | 2017 | 15 | I | 4.2817 | TON | 8 | 1.1896 | 1.2906 | 0.92178
48211 | 48 | TX | 211 | Hemphill |  | 2104008530 | Furnace: Indoor, pellet-fired, general | Furnace-Pellet | 0.29182 | A | CEC Survey | 2017 | 15 | I | 0.34717 | TON | 8 | 1.1896 | 1.2906 | 0.92178
48211 | 48 | TX | 211 | Hemphill |  | 2104008610 | Hydronic heater: outdoor | Hydronic heater | 3.5019 | A | CEC Survey | 2017 | 15 | I | 4.166 | TON | 8 | 1.1896 | 1.2906 | 0.92178
48211 | 48 | TX | 211 | Hemphill |  | 2104008620 | Hydronic heater: indoor | Hydronic heater | 2.2373 | A | CEC Survey | 2017 | 15 | I | 2.6616 | TON | 8 | 1.1896 | 1.2906 | 0.92178
48211 | 48 | TX | 211 | Hemphill |  | 2104008630 | Hydronic heater: pellet-fired | Pellet Hydronic Heater | 0.097274 | A | CEC Survey | 2017 | 15 | I | 0.11572 | TON | 8 | 1.1896 | 1.2906 | 0.92178
48211 | 48 | TX | 211 | Hemphill |  | 2104008100 | Fireplace: general | Fireplace: general | 72.8801 | A | CEC Survey | 2017 | 15 | I | 15.4 | TON | 8 | 0.21131 | 1.2906 | 0.16373
48211 | 48 | TX | 211 | Hemphill |  | 2104008210 | Woodstove: fireplace inserts; non-EPA certified | Woodstove or Fireplace Insert | 20.0475 | A | CEC Survey | 2017 | 15 | I | 3.8732 | TON | 8 | 0.1932 | 1.2906 | 0.1497
48211 | 48 | TX | 211 | Hemphill |  | 2104008220 | Woodstove: fireplace inserts; EPA certified; non-catalytic | Woodstove or Fireplace Insert | 26.5144 | A | CEC Survey | 2017 | 15 | I | 5.1227 | TON | 8 | 0.1932 | 1.2906 | 0.1497
48211 | 48 | TX | 211 | Hemphill |  | 2104008230 | Woodstove: fireplace inserts; EPA certified; catalytic | Woodstove or Fireplace Insert | 18.1074 | A | CEC Survey | 2017 | 15 | I | 3.4984 | TON | 8 | 0.1932 | 1.2906 | 0.1497
48211 | 48 | TX | 211 | Hemphill |  | 2104008700 | Outdoor wood burning device, NEC (fire-pits, chimeas, etc) |  | 171.744 | A | CEC Survey | 2017 | 15 | I | 25.015 | TON | 8 | 0.14565 | 1.2906 | 0.11286
48211 | 48 | TX | 211 | Hemphill |  | 2104008400 | Woodstove: pellet-fired, general | Pellet Woodstove | 38.9346 | A | CEC Survey | 2017 | 15 | I | 3.2177 | TON | 8 | 0.082644 | 1.2906 | 0.064035
48211 | 48 | TX | 211 | Hemphill |  | 2104009000 | Wax Log; Total: All Combustor Types |  | 19.5049 | A | CEC Survey | 2017 | 15 | I | 6.6985 | TON | 8 | 0.34343 | 1.2906 | 0.2661
48211 | 48 | TX | 211 | Hemphill |  | 2104008310 | Woodstove: freestanding; non-EPA certified | Woodstove or Fireplace Insert | 31.7632 | A | CEC Survey | 2017 | 15 | I | 19.3763 | TON | 8 | 0.61002 | 1.2906 | 0.47267
48211 | 48 | TX | 211 | Hemphill |  | 2104008320 | Woodstove: freestanding; EPA certified; non-catalytic | Woodstove or Fireplace Insert | 42.0094 | A | CEC Survey | 2017 | 15 | I | 25.6267 | TON | 8 | 0.61002 | 1.2906 | 0.47267
48211 | 48 | TX | 211 | Hemphill |  | 2104008330 | Woodstove: freestanding; EPA certified; catalytic | Woodstove or Fireplace Insert | 28.6894 | A | CEC Survey | 2017 | 15 | I | 17.5012 | TON | 8 | 0.61002 | 1.2906 | 0.47267
48213 | 48 | TX | 213 | Henderson |  | 2104008510 | Furnace: Indoor, cordwood-fired, non-EPA certified | Furnace | 105.1812 | A | CEC Survey | 2017 | 15 | I | 137.6262 | TON | 8 | 1.3085 | 1.3794 | 0.94858
48213 | 48 | TX | 213 | Henderson |  | 2104008530 | Furnace: Indoor, pellet-fired, general | Furnace-Pellet | 8.5282 | A | CEC Survey | 2017 | 15 | I | 11.1589 | TON | 8 | 1.3085 | 1.3794 | 0.94858
48213 | 48 | TX | 213 | Henderson |  | 2104008610 | Hydronic heater: outdoor | Hydronic heater | 102.3385 | A | CEC Survey | 2017 | 15 | I | 133.9066 | TON | 8 | 1.3085 | 1.3794 | 0.94858
48213 | 48 | TX | 213 | Henderson |  | 2104008620 | Hydronic heater: indoor | Hydronic heater | 65.3829 | A | CEC Survey | 2017 | 15 | I | 85.5514 | TON | 8 | 1.3085 | 1.3794 | 0.94858
48213 | 48 | TX | 213 | Henderson |  | 2104008630 | Hydronic heater: pellet-fired | Pellet Hydronic Heater | 2.8427 | A | CEC Survey | 2017 | 15 | I | 3.7196 | TON | 8 | 1.3085 | 1.3794 | 0.94858
48213 | 48 | TX | 213 | Henderson |  | 2104008100 | Fireplace: general | Fireplace: general | 1898.5467 | A | CEC Survey | 2017 | 15 | I | 439.559 | TON | 8 | 0.23152 | 1.3794 | 0.16784
48213 | 48 | TX | 213 | Henderson |  | 2104008210 | Woodstove: fireplace inserts; non-EPA certified | Woodstove or Fireplace Insert | 785.7999 | A | CEC Survey | 2017 | 15 | I | 249.9176 | TON | 8 | 0.31804 | 1.3794 | 0.23057
48213 | 48 | TX | 213 | Henderson |  | 2104008220 | Woodstove: fireplace inserts; EPA certified; non-catalytic | Woodstove or Fireplace Insert | 1039.2837 | A | CEC Survey | 2017 | 15 | I | 330.5362 | TON | 8 | 0.31804 | 1.3794 | 0.23057
48213 | 48 | TX | 213 | Henderson |  | 2104008230 | Woodstove: fireplace inserts; EPA certified; catalytic | Woodstove or Fireplace Insert | 709.7547 | A | CEC Survey | 2017 | 15 | I | 225.732 | TON | 8 | 0.31804 | 1.3794 | 0.23057
48213 | 48 | TX | 213 | Henderson |  | 2104008700 | Outdoor wood burning device, NEC (fire-pits, chimeas, etc) |  | 4262.6173 | A | CEC Survey | 2017 | 15 | I | 681.4813 | TON | 8 | 0.15987 | 1.3794 | 0.1159
48213 | 48 | TX | 213 | Henderson |  | 2104008400 | Woodstove: pellet-fired, general | Pellet Woodstove | 1017.3115 | A | CEC Survey | 2017 | 15 | I | 130.6976 | TON | 8 | 0.12847 | 1.3794 | 0.093137
48213 | 48 | TX | 213 | Henderson |  | 2104009000 | Wax Log; Total: All Combustor Types |  | 437.4818 | A | CEC Survey | 2017 | 15 | I | 102.4286 | TON | 8 | 0.23413 | 1.3794 | 0.16973
48213 | 48 | TX | 213 | Henderson |  | 2104008310 | Woodstove: freestanding; non-EPA certified | Woodstove or Fireplace Insert | 1039.8126 | A | CEC Survey | 2017 | 15 | I | 745.8015 | TON | 8 | 0.71725 | 1.3794 | 0.51997
48213 | 48 | TX | 213 | Henderson |  | 2104008320 | Woodstove: freestanding; EPA certified; non-catalytic | Woodstove or Fireplace Insert | 1375.236 | A | CEC Survey | 2017 | 15 | I | 986.3826 | TON | 8 | 0.71725 | 1.3794 | 0.51997
48213 | 48 | TX | 213 | Henderson |  | 2104008330 | Woodstove: freestanding; EPA certified; catalytic | Woodstove or Fireplace Insert | 939.1856 | A | CEC Survey | 2017 | 15 | I | 673.6272 | TON | 8 | 0.71725 | 1.3794 | 0.51997
48215 | 48 | TX | 215 | Hidalgo |  | 2104008510 | Furnace: Indoor, cordwood-fired, non-EPA certified | Furnace | 220.732 | A | CEC Survey | 2017 | 15 | I | 237.0412 | TON | 8 | 1.0739 | 1.2906 | 0.83208
48215 | 48 | TX | 215 | Hidalgo |  | 2104008530 | Furnace: Indoor, pellet-fired, general | Furnace-Pellet | 17.8972 | A | CEC Survey | 2017 | 15 | I | 19.2196 | TON | 8 | 1.0739 | 1.2906 | 0.83208
48215 | 48 | TX | 215 | Hidalgo |  | 2104008610 | Hydronic heater: outdoor | Hydronic heater | 214.7663 | A | CEC Survey | 2017 | 15 | I | 230.6346 | TON | 8 | 1.0739 | 1.2906 | 0.83208
48215 | 48 | TX | 215 | Hidalgo |  | 2104008620 | Hydronic heater: indoor | Hydronic heater | 137.2118 | A | CEC Survey | 2017 | 15 | I | 147.3499 | TON | 8 | 1.0739 | 1.2906 | 0.83208
48215 | 48 | TX | 215 | Hidalgo |  | 2104008630 | Hydronic heater: pellet-fired | Pellet Hydronic Heater | 5.9657 | A | CEC Survey | 2017 | 15 | I | 6.4065 | TON | 8 | 1.0739 | 1.2906 | 0.83208
48215 | 48 | TX | 215 | Hidalgo |  | 2104008100 | Fireplace: general | Fireplace: general | 9819.1601 | A | CEC Survey | 2017 | 15 | I | 1787.639 | TON | 8 | 0.18206 | 1.2906 | 0.14106
48215 | 48 | TX | 215 | Hidalgo |  | 2104008210 | Woodstove: fireplace inserts; non-EPA certified | Woodstove or Fireplace Insert | 4569.5809 | A | CEC Survey | 2017 | 15 | I | 992.1553 | TON | 8 | 0.21712 | 1.2906 | 0.16823
48215 | 48 | TX | 215 | Hidalgo |  | 2104008220 | Woodstove: fireplace inserts; EPA certified; non-catalytic | Woodstove or Fireplace Insert | 6043.6392 | A | CEC Survey | 2017 | 15 | I | 1312.2054 | TON | 8 | 0.21712 | 1.2906 | 0.16823
48215 | 48 | TX | 215 | Hidalgo |  | 2104008230 | Woodstove: fireplace inserts; EPA certified; catalytic | Woodstove or Fireplace Insert | 4127.3634 | A | CEC Survey | 2017 | 15 | I | 896.1403 | TON | 8 | 0.21712 | 1.2906 | 0.16823
48215 | 48 | TX | 215 | Hidalgo |  | 2104008700 | Outdoor wood burning device, NEC (fire-pits, chimeas, etc) |  | 27057.1227 | A | CEC Survey | 2017 | 15 | I | 4089.5169 | TON | 8 | 0.15114 | 1.2906 | 0.11711
48215 | 48 | TX | 215 | Hidalgo |  | 2104008400 | Woodstove: pellet-fired, general | Pellet Woodstove | 5303.1179 | A | CEC Survey | 2017 | 15 | I | 293.3056 | TON | 8 | 0.055308 | 1.2906 | 0.042855
48215 | 48 | TX | 215 | Hidalgo |  | 2104009000 | Wax Log; Total: All Combustor Types |  | 3339.7214 | A | CEC Survey | 2017 | 15 | I | 781.9366 | TON | 8 | 0.23413 | 1.2906 | 0.18141
48215 | 48 | TX | 215 | Hidalgo |  | 2104008310 | Woodstove: freestanding; non-EPA certified | Woodstove or Fireplace Insert | 4106.9878 | A | CEC Survey | 2017 | 15 | I | 1855.8305 | TON | 8 | 0.45187 | 1.2906 | 0.35013
48215 | 48 | TX | 215 | Hidalgo |  | 2104008320 | Woodstove: freestanding; EPA certified; non-catalytic | Woodstove or Fireplace Insert | 5431.8225 | A | CEC Survey | 2017 | 15 | I | 2454.4855 | TON | 8 | 0.45187 | 1.2906 | 0.35013
48215 | 48 | TX | 215 | Hidalgo |  | 2104008330 | Woodstove: freestanding; EPA certified; catalytic | Woodstove or Fireplace Insert | 3709.5373 | A | CEC Survey | 2017 | 15 | I | 1676.234 | TON | 8 | 0.45187 | 1.2906 | 0.35013
48217 | 48 | TX | 217 | Hill |  | 2104008510 | Furnace: Indoor, cordwood-fired, non-EPA certified | Furnace | 49.7664 | A | CEC Survey | 2017 | 15 | I | 60.4745 | TON | 8 | 1.2152 | 1.2906 | 0.94155
48217 | 48 | TX | 217 | Hill |  | 2104008530 | Furnace: Indoor, pellet-fired, general | Furnace-Pellet | 4.0351 | A | CEC Survey | 2017 | 15 | I | 4.9033 | TON | 8 | 1.2152 | 1.2906 | 0.94155
48217 | 48 | TX | 217 | Hill |  | 2104008610 | Hydronic heater: outdoor | Hydronic heater | 48.4214 | A | CEC Survey | 2017 | 15 | I | 58.84 | TON | 8 | 1.2152 | 1.2906 | 0.94155
48217 | 48 | TX | 217 | Hill |  | 2104008620 | Hydronic heater: indoor | Hydronic heater | 30.9359 | A | CEC Survey | 2017 | 15 | I | 37.5922 | TON | 8 | 1.2152 | 1.2906 | 0.94155
48217 | 48 | TX | 217 | Hill |  | 2104008630 | Hydronic heater: pellet-fired | Pellet Hydronic Heater | 1.345 | A | CEC Survey | 2017 | 15 | I | 1.6344 | TON | 8 | 1.2152 | 1.2906 | 0.94155
48217 | 48 | TX | 217 | Hill |  | 2104008100 | Fireplace: general | Fireplace: general | 659.0858 | A | CEC Survey | 2017 | 15 | I | 158.9624 | TON | 8 | 0.24119 | 1.2906 | 0.18688
48217 | 48 | TX | 217 | Hill |  | 2104008210 | Woodstove: fireplace inserts; non-EPA certified | Woodstove or Fireplace Insert | 268.8225 | A | CEC Survey | 2017 | 15 | I | 63.716 | TON | 8 | 0.23702 | 1.2906 | 0.18365
48217 | 48 | TX | 217 | Hill |  | 2104008220 | Woodstove: fireplace inserts; EPA certified; non-catalytic | Woodstove or Fireplace Insert | 355.5394 | A | CEC Survey | 2017 | 15 | I | 84.2695 | TON | 8 | 0.23702 | 1.2906 | 0.18365
48217 | 48 | TX | 217 | Hill |  | 2104008230 | Woodstove: fireplace inserts; EPA certified; catalytic | Woodstove or Fireplace Insert | 242.8074 | A | CEC Survey | 2017 | 15 | I | 57.5499 | TON | 8 | 0.23702 | 1.2906 | 0.18365
48217 | 48 | TX | 217 | Hill |  | 2104008700 | Outdoor wood burning device, NEC (fire-pits, chimeas, etc) |  | 1848.8169 | A | CEC Survey | 2017 | 15 | I | 275.8819 | TON | 8 | 0.14922 | 1.2906 | 0.11562
48217 | 48 | TX | 217 | Hill |  | 2104008400 | Woodstove: pellet-fired, general | Pellet Woodstove | 496.9729 | A | CEC Survey | 2017 | 15 | I | 53.4481 | TON | 8 | 0.10755 | 1.2906 | 0.083331
48217 | 48 | TX | 217 | Hill |  | 2104009000 | Wax Log; Total: All Combustor Types |  | 182.0363 | A | CEC Survey | 2017 | 15 | I | 42.6206 | TON | 8 | 0.23413 | 1.2906 | 0.18141
48217 | 48 | TX | 217 | Hill |  | 2104008310 | Woodstove: freestanding; non-EPA certified | Woodstove or Fireplace Insert | 444.8347 | A | CEC Survey | 2017 | 15 | I | 299.9444 | TON | 8 | 0.67428 | 1.2906 | 0.52246
48217 | 48 | TX | 217 | Hill |  | 2104008320 | Woodstove: freestanding; EPA certified; non-catalytic | Woodstove or Fireplace Insert | 588.3298 | A | CEC Survey | 2017 | 15 | I | 396.7007 | TON | 8 | 0.67428 | 1.2906 | 0.52246
48217 | 48 | TX | 217 | Hill |  | 2104008330 | Woodstove: freestanding; EPA certified; catalytic | Woodstove or Fireplace Insert | 401.7862 | A | CEC Survey | 2017 | 15 | I | 270.9175 | TON | 8 | 0.67428 | 1.2906 | 0.52246
48219 | 48 | TX | 219 | Hockley |  | 2104008510 | Furnace: Indoor, cordwood-fired, non-EPA certified | Furnace | 22.9036 | A | CEC Survey | 2017 | 15 | I | 27.4962 | TON | 8 | 1.2005 | 1.2906 | 0.9302
48219 | 48 | TX | 219 | Hockley |  | 2104008530 | Furnace: Indoor, pellet-fired, general | Furnace-Pellet | 1.857 | A | CEC Survey | 2017 | 15 | I | 2.2294 | TON | 8 | 1.2005 | 1.2906 | 0.9302
48219 | 48 | TX | 219 | Hockley |  | 2104008610 | Hydronic heater: outdoor | Hydronic heater | 22.2846 | A | CEC Survey | 2017 | 15 | I | 26.7531 | TON | 8 | 1.2005 | 1.2906 | 0.9302
48219 | 48 | TX | 219 | Hockley |  | 2104008620 | Hydronic heater: indoor | Hydronic heater | 14.2374 | A | CEC Survey | 2017 | 15 | I | 17.0922 | TON | 8 | 1.2005 | 1.2906 | 0.9302
48219 | 48 | TX | 219 | Hockley |  | 2104008630 | Hydronic heater: pellet-fired | Pellet Hydronic Heater | 0.61902 | A | CEC Survey | 2017 | 15 | I | 0.74314 | TON | 8 | 1.2005 | 1.2906 | 0.9302
48219 | 48 | TX | 219 | Hockley |  | 2104008100 | Fireplace: general | Fireplace: general | 482.4132 | A | CEC Survey | 2017 | 15 | I | 105.9663 | TON | 8 | 0.21966 | 1.2906 | 0.1702
48219 | 48 | TX | 219 | Hockley |  | 2104008210 | Woodstove: fireplace inserts; non-EPA certified | Woodstove or Fireplace Insert | 110.819 | A | CEC Survey | 2017 | 15 | I | 20.8644 | TON | 8 | 0.18827 | 1.2906 | 0.14588
48219 | 48 | TX | 219 | Hockley |  | 2104008220 | Woodstove: fireplace inserts; EPA certified; non-catalytic | Woodstove or Fireplace Insert | 146.5671 | A | CEC Survey | 2017 | 15 | I | 27.5949 | TON | 8 | 0.18827 | 1.2906 | 0.14588
48219 | 48 | TX | 219 | Hockley |  | 2104008230 | Woodstove: fireplace inserts; EPA certified; catalytic | Woodstove or Fireplace Insert | 100.0946 | A | CEC Survey | 2017 | 15 | I | 18.8453 | TON | 8 | 0.18827 | 1.2906 | 0.14588
48219 | 48 | TX | 219 | Hockley |  | 2104008700 | Outdoor wood burning device, NEC (fire-pits, chimeas, etc) |  | 1047.7224 | A | CEC Survey | 2017 | 15 | I | 155.0054 | TON | 8 | 0.14795 | 1.2906 | 0.11463
48219 | 48 | TX | 219 | Hockley |  | 2104008400 | Woodstove: pellet-fired, general | Pellet Woodstove | 252.43 | A | CEC Survey | 2017 | 15 | I | 20.3568 | TON | 8 | 0.080643 | 1.2906 | 0.062485
48219 | 48 | TX | 219 | Hockley |  | 2104009000 | Wax Log; Total: All Combustor Types |  | 115.8374 | A | CEC Survey | 2017 | 15 | I | 39.7819 | TON | 8 | 0.34343 | 1.2906 | 0.2661
48219 | 48 | TX | 219 | Hockley |  | 2104008310 | Woodstove: freestanding; non-EPA certified | Woodstove or Fireplace Insert | 188.2087 | A | CEC Survey | 2017 | 15 | I | 116.8245 | TON | 8 | 0.62072 | 1.2906 | 0.48095
48219 | 48 | TX | 219 | Hockley |  | 2104008320 | Woodstove: freestanding; EPA certified; non-catalytic | Woodstove or Fireplace Insert | 248.9212 | A | CEC Survey | 2017 | 15 | I | 154.5098 | TON | 8 | 0.62072 | 1.2906 | 0.48095
48219 | 48 | TX | 219 | Hockley |  | 2104008330 | Woodstove: freestanding; EPA certified; catalytic | Woodstove or Fireplace Insert | 169.995 | A | CEC Survey | 2017 | 15 | I | 105.5189 | TON | 8 | 0.62072 | 1.2906 | 0.48095
48221 | 48 | TX | 221 | Hood |  | 2104008510 | Furnace: Indoor, cordwood-fired, non-EPA certified | Furnace | 57.0235 | A | CEC Survey | 2017 | 15 | I | 70.6214 | TON | 8 | 1.2385 | 1.2906 | 0.9596
48221 | 48 | TX | 221 | Hood |  | 2104008530 | Furnace: Indoor, pellet-fired, general | Furnace-Pellet | 4.6235 | A | CEC Survey | 2017 | 15 | I | 5.7261 | TON | 8 | 1.2385 | 1.2906 | 0.9596
48221 | 48 | TX | 221 | Hood |  | 2104008610 | Hydronic heater: outdoor | Hydronic heater | 55.4823 | A | CEC Survey | 2017 | 15 | I | 68.7127 | TON | 8 | 1.2385 | 1.2906 | 0.9596
48221 | 48 | TX | 221 | Hood |  | 2104008620 | Hydronic heater: indoor | Hydronic heater | 35.447 | A | CEC Survey | 2017 | 15 | I | 43.8998 | TON | 8 | 1.2385 | 1.2906 | 0.9596
48221 | 48 | TX | 221 | Hood |  | 2104008630 | Hydronic heater: pellet-fired | Pellet Hydronic Heater | 1.5412 | A | CEC Survey | 2017 | 15 | I | 1.9087 | TON | 8 | 1.2385 | 1.2906 | 0.9596
48221 | 48 | TX | 221 | Hood |  | 2104008100 | Fireplace: general | Fireplace: general | 1069.699 | A | CEC Survey | 2017 | 15 | I | 217.8568 | TON | 8 | 0.20366 | 1.2906 | 0.1578
48221 | 48 | TX | 221 | Hood |  | 2104008210 | Woodstove: fireplace inserts; non-EPA certified | Woodstove or Fireplace Insert | 498.5184 | A | CEC Survey | 2017 | 15 | I | 125.1392 | TON | 8 | 0.25102 | 1.2906 | 0.1945
48221 | 48 | TX | 221 | Hood |  | 2104008220 | Woodstove: fireplace inserts; EPA certified; non-catalytic | Woodstove or Fireplace Insert | 659.3308 | A | CEC Survey | 2017 | 15 | I | 165.5067 | TON | 8 | 0.25102 | 1.2906 | 0.1945
48221 | 48 | TX | 221 | Hood |  | 2104008230 | Woodstove: fireplace inserts; EPA certified; catalytic | Woodstove or Fireplace Insert | 450.2747 | A | CEC Survey | 2017 | 15 | I | 113.0289 | TON | 8 | 0.25102 | 1.2906 | 0.1945
48221 | 48 | TX | 221 | Hood |  | 2104008700 | Outdoor wood burning device, NEC (fire-pits, chimeas, etc) |  | 2809.65 | A | CEC Survey | 2017 | 15 | I | 420.0765 | TON | 8 | 0.14951 | 1.2906 | 0.11585
48221 | 48 | TX | 221 | Hood |  | 2104008400 | Woodstove: pellet-fired, general | Pellet Woodstove | 620.4211 | A | CEC Survey | 2017 | 15 | I | 67.1912 | TON | 8 | 0.1083 | 1.2906 | 0.083914
48221 | 48 | TX | 221 | Hood |  | 2104009000 | Wax Log; Total: All Combustor Types |  | 309.1917 | A | CEC Survey | 2017 | 15 | I | 72.3918 | TON | 8 | 0.23413 | 1.2906 | 0.18141
48221 | 48 | TX | 221 | Hood |  | 2104008310 | Woodstove: freestanding; non-EPA certified | Woodstove or Fireplace Insert | 635.5895 | A | CEC Survey | 2017 | 15 | I | 378.5288 | TON | 8 | 0.59556 | 1.2906 | 0.46146
48221 | 48 | TX | 221 | Hood |  | 2104008320 | Woodstove: freestanding; EPA certified; non-catalytic | Woodstove or Fireplace Insert | 840.6184 | A | CEC Survey | 2017 | 15 | I | 500.6348 | TON | 8 | 0.59556 | 1.2906 | 0.46146
48221 | 48 | TX | 221 | Hood |  | 2104008330 | Woodstove: freestanding; EPA certified; catalytic | Woodstove or Fireplace Insert | 574.0809 | A | CEC Survey | 2017 | 15 | I | 341.8969 | TON | 8 | 0.59556 | 1.2906 | 0.46146
48223 | 48 | TX | 223 | Hopkins |  | 2104008510 | Furnace: Indoor, cordwood-fired, non-EPA certified | Furnace | 41.9434 | A | CEC Survey | 2017 | 15 | I | 49.462 | TON | 8 | 1.1793 | 1.2906 | 0.91373
48223 | 48 | TX | 223 | Hopkins |  | 2104008530 | Furnace: Indoor, pellet-fired, general | Furnace-Pellet | 3.4008 | A | CEC Survey | 2017 | 15 | I | 4.0104 | TON | 8 | 1.1793 | 1.2906 | 0.91373
48223 | 48 | TX | 223 | Hopkins |  | 2104008610 | Hydronic heater: outdoor | Hydronic heater | 40.8098 | A | CEC Survey | 2017 | 15 | I | 48.1252 | TON | 8 | 1.1793 | 1.2906 | 0.91373
48223 | 48 | TX | 223 | Hopkins |  | 2104008620 | Hydronic heater: indoor | Hydronic heater | 26.0729 | A | CEC Survey | 2017 | 15 | I | 30.7467 | TON | 8 | 1.1793 | 1.2906 | 0.91373
48223 | 48 | TX | 223 | Hopkins |  | 2104008630 | Hydronic heater: pellet-fired | Pellet Hydronic Heater | 1.1336 | A | CEC Survey | 2017 | 15 | I | 1.3368 | TON | 8 | 1.1793 | 1.2906 | 0.91373
48223 | 48 | TX | 223 | Hopkins |  | 2104008100 | Fireplace: general | Fireplace: general | 893.3151 | A | CEC Survey | 2017 | 15 | I | 199.4419 | TON | 8 | 0.22326 | 1.2906 | 0.17299
48223 | 48 | TX | 223 | Hopkins |  | 2104008210 | Woodstove: fireplace inserts; non-EPA certified | Woodstove or Fireplace Insert | 285.9983 | A | CEC Survey | 2017 | 15 | I | 78.9396 | TON | 8 | 0.27601 | 1.2906 | 0.21387
48223 | 48 | TX | 223 | Hopkins |  | 2104008220 | Woodstove: fireplace inserts; EPA certified; non-catalytic | Woodstove or Fireplace Insert | 378.2558 | A | CEC Survey | 2017 | 15 | I | 104.404 | TON | 8 | 0.27601 | 1.2906 | 0.21387
48223 | 48 | TX | 223 | Hopkins |  | 2104008230 | Woodstove: fireplace inserts; EPA certified; catalytic | Woodstove or Fireplace Insert | 258.321 | A | CEC Survey | 2017 | 15 | I | 71.3003 | TON | 8 | 0.27601 | 1.2906 | 0.21387
48223 | 48 | TX | 223 | Hopkins |  | 2104008700 | Outdoor wood burning device, NEC (fire-pits, chimeas, etc) |  | 1922.6141 | A | CEC Survey | 2017 | 15 | I | 287.5297 | TON | 8 | 0.14955 | 1.2906 | 0.11588
48223 | 48 | TX | 223 | Hopkins |  | 2104008400 | Woodstove: pellet-fired, general | Pellet Woodstove | 475.8012 | A | CEC Survey | 2017 | 15 | I | 47.5475 | TON | 8 | 0.099932 | 1.2906 | 0.07743
48223 | 48 | TX | 223 | Hopkins |  | 2104009000 | Wax Log; Total: All Combustor Types |  | 190.8408 | A | CEC Survey | 2017 | 15 | I | 44.682 | TON | 8 | 0.23413 | 1.2906 | 0.18141
48223 | 48 | TX | 223 | Hopkins |  | 2104008310 | Woodstove: freestanding; non-EPA certified | Woodstove or Fireplace Insert | 400.0258 | A | CEC Survey | 2017 | 15 | I | 257.2565 | TON | 8 | 0.6431 | 1.2906 | 0.4983
48223 | 48 | TX | 223 | Hopkins |  | 2104008320 | Woodstove: freestanding; EPA certified; non-catalytic | Woodstove or Fireplace Insert | 529.0664 | A | CEC Survey | 2017 | 15 | I | 340.2425 | TON | 8 | 0.6431 | 1.2906 | 0.4983
48223 | 48 | TX | 223 | Hopkins |  | 2104008330 | Woodstove: freestanding; EPA certified; catalytic | Woodstove or Fireplace Insert | 361.3136 | A | CEC Survey | 2017 | 15 | I | 232.3607 | TON | 8 | 0.6431 | 1.2906 | 0.4983
48225 | 48 | TX | 225 | Houston |  | 2104008510 | Furnace: Indoor, cordwood-fired, non-EPA certified | Furnace | 35.1716 | A | CEC Survey | 2017 | 15 | I | 42.0011 | TON | 8 | 1.1942 | 1.3093 | 0.91207
48225 | 48 | TX | 225 | Houston |  | 2104008530 | Furnace: Indoor, pellet-fired, general | Furnace-Pellet | 2.8517 | A | CEC Survey | 2017 | 15 | I | 3.4055 | TON | 8 | 1.1942 | 1.3093 | 0.91207
48225 | 48 | TX | 225 | Houston |  | 2104008610 | Hydronic heater: outdoor | Hydronic heater | 34.221 | A | CEC Survey | 2017 | 15 | I | 40.8659 | TON | 8 | 1.1942 | 1.3093 | 0.91207
48225 | 48 | TX | 225 | Houston |  | 2104008620 | Hydronic heater: indoor | Hydronic heater | 21.8634 | A | CEC Survey | 2017 | 15 | I | 26.1088 | TON | 8 | 1.1942 | 1.3093 | 0.91207
48225 | 48 | TX | 225 | Houston |  | 2104008630 | Hydronic heater: pellet-fired | Pellet Hydronic Heater | 0.95058 | A | CEC Survey | 2017 | 15 | I | 1.1352 | TON | 8 | 1.1942 | 1.3093 | 0.91207
48225 | 48 | TX | 225 | Houston |  | 2104008100 | Fireplace: general | Fireplace: general | 745.7153 | A | CEC Survey | 2017 | 15 | I | 167.0779 | TON | 8 | 0.22405 | 1.3093 | 0.17112
48225 | 48 | TX | 225 | Houston |  | 2104008210 | Woodstove: fireplace inserts; non-EPA certified | Woodstove or Fireplace Insert | 210.4535 | A | CEC Survey | 2017 | 15 | I | 77.4342 | TON | 8 | 0.36794 | 1.3093 | 0.28102
48225 | 48 | TX | 225 | Houston |  | 2104008220 | Woodstove: fireplace inserts; EPA certified; non-catalytic | Woodstove or Fireplace Insert | 278.3417 | A | CEC Survey | 2017 | 15 | I | 102.413 | TON | 8 | 0.36794 | 1.3093 | 0.28102
48225 | 48 | TX | 225 | Houston |  | 2104008230 | Woodstove: fireplace inserts; EPA certified; catalytic | Woodstove or Fireplace Insert | 190.087 | A | CEC Survey | 2017 | 15 | I | 69.9406 | TON | 8 | 0.36794 | 1.3093 | 0.28102
48225 | 48 | TX | 225 | Houston |  | 2104008700 | Outdoor wood burning device, NEC (fire-pits, chimeas, etc) |  | 1241.3504 | A | CEC Survey | 2017 | 15 | I | 185.3707 | TON | 8 | 0.14933 | 1.3093 | 0.11405
48225 | 48 | TX | 225 | Houston |  | 2104008400 | Woodstove: pellet-fired, general | Pellet Woodstove | 298.5934 | A | CEC Survey | 2017 | 15 | I | 42.2225 | TON | 8 | 0.1414 | 1.3093 | 0.108
48225 | 48 | TX | 225 | Houston |  | 2104009000 | Wax Log; Total: All Combustor Types |  | 119.6148 | A | CEC Survey | 2017 | 15 | I | 28.0057 | TON | 8 | 0.23413 | 1.3093 | 0.17882
48225 | 48 | TX | 225 | Houston |  | 2104008310 | Woodstove: freestanding; non-EPA certified | Woodstove or Fireplace Insert | 286.6726 | A | CEC Survey | 2017 | 15 | I | 209.9522 | TON | 8 | 0.73238 | 1.3093 | 0.55936
48225 | 48 | TX | 225 | Houston |  | 2104008320 | Woodstove: freestanding; EPA certified; non-catalytic | Woodstove or Fireplace Insert | 379.1477 | A | CEC Survey | 2017 | 15 | I | 277.6788 | TON | 8 | 0.73238 | 1.3093 | 0.55936
48225 | 48 | TX | 225 | Houston |  | 2104008330 | Woodstove: freestanding; EPA certified; catalytic | Woodstove or Fireplace Insert | 258.9301 | A | CEC Survey | 2017 | 15 | I | 189.6343 | TON | 8 | 0.73238 | 1.3093 | 0.55936
48227 | 48 | TX | 227 | Howard |  | 2104008510 | Furnace: Indoor, cordwood-fired, non-EPA certified | Furnace | 29.7324 | A | CEC Survey | 2017 | 15 | I | 35.7251 | TON | 8 | 1.2016 | 1.2906 | 0.93101
48227 | 48 | TX | 227 | Howard |  | 2104008530 | Furnace: Indoor, pellet-fired, general | Furnace-Pellet | 2.4107 | A | CEC Survey | 2017 | 15 | I | 2.8966 | TON | 8 | 1.2016 | 1.2906 | 0.93101
48227 | 48 | TX | 227 | Howard |  | 2104008610 | Hydronic heater: outdoor | Hydronic heater | 28.9288 | A | CEC Survey | 2017 | 15 | I | 34.7595 | TON | 8 | 1.2016 | 1.2906 | 0.93101
48227 | 48 | TX | 227 | Howard |  | 2104008620 | Hydronic heater: indoor | Hydronic heater | 18.4823 | A | CEC Survey | 2017 | 15 | I | 22.2075 | TON | 8 | 1.2016 | 1.2906 | 0.93101
48227 | 48 | TX | 227 | Howard |  | 2104008630 | Hydronic heater: pellet-fired | Pellet Hydronic Heater | 0.80358 | A | CEC Survey | 2017 | 15 | I | 0.96554 | TON | 8 | 1.2016 | 1.2906 | 0.93101
48227 | 48 | TX | 227 | Howard |  | 2104008100 | Fireplace: general | Fireplace: general | 822.0288 | A | CEC Survey | 2017 | 15 | I | 169.853 | TON | 8 | 0.20663 | 1.2906 | 0.1601
48227 | 48 | TX | 227 | Howard |  | 2104008210 | Woodstove: fireplace inserts; non-EPA certified | Woodstove or Fireplace Insert | 164.4643 | A | CEC Survey | 2017 | 15 | I | 35.7439 | TON | 8 | 0.21734 | 1.2906 | 0.1684
48227 | 48 | TX | 227 | Howard |  | 2104008220 | Woodstove: fireplace inserts; EPA certified; non-catalytic | Woodstove or Fireplace Insert | 217.5172 | A | CEC Survey | 2017 | 15 | I | 47.2742 | TON | 8 | 0.21734 | 1.2906 | 0.1684
48227 | 48 | TX | 227 | Howard |  | 2104008230 | Woodstove: fireplace inserts; EPA certified; catalytic | Woodstove or Fireplace Insert | 148.5484 | A | CEC Survey | 2017 | 15 | I | 32.2848 | TON | 8 | 0.21734 | 1.2906 | 0.1684
48227 | 48 | TX | 227 | Howard |  | 2104008700 | Outdoor wood burning device, NEC (fire-pits, chimeas, etc) |  | 1527.6652 | A | CEC Survey | 2017 | 15 | I | 227.8589 | TON | 8 | 0.14915 | 1.2906 | 0.11557
48227 | 48 | TX | 227 | Howard |  | 2104008400 | Woodstove: pellet-fired, general | Pellet Woodstove | 348.3252 | A | CEC Survey | 2017 | 15 | I | 28.4482 | TON | 8 | 0.081671 | 1.2906 | 0.063282
48227 | 48 | TX | 227 | Howard |  | 2104009000 | Wax Log; Total: All Combustor Types |  | 158.4523 | A | CEC Survey | 2017 | 15 | I | 37.0988 | TON | 8 | 0.23413 | 1.2906 | 0.18141
48227 | 48 | TX | 227 | Howard |  | 2104008310 | Woodstove: freestanding; non-EPA certified | Woodstove or Fireplace Insert | 253.0813 | A | CEC Survey | 2017 | 15 | I | 147.2822 | TON | 8 | 0.58196 | 1.2906 | 0.45092
48227 | 48 | TX | 227 | Howard |  | 2104008320 | Woodstove: freestanding; EPA certified; non-catalytic | Woodstove or Fireplace Insert | 334.7204 | A | CEC Survey | 2017 | 15 | I | 194.7925 | TON | 8 | 0.58196 | 1.2906 | 0.45092
48227 | 48 | TX | 227 | Howard |  | 2104008330 | Woodstove: freestanding; EPA certified; catalytic | Woodstove or Fireplace Insert | 228.5895 | A | CEC Survey | 2017 | 15 | I | 133.029 | TON | 8 | 0.58196 | 1.2906 | 0.45092
48229 | 48 | TX | 229 | Hudspeth |  | 2104008510 | Furnace: Indoor, cordwood-fired, non-EPA certified | Furnace | 3.1934 | A | CEC Survey | 2017 | 15 | I | 3.9378 | TON | 8 | 1.2331 | 1.2906 | 0.95544
48229 | 48 | TX | 229 | Hudspeth |  | 2104008530 | Furnace: Indoor, pellet-fired, general | Furnace-Pellet | 0.25893 | A | CEC Survey | 2017 | 15 | I | 0.31928 | TON | 8 | 1.2331 | 1.2906 | 0.95544
48229 | 48 | TX | 229 | Hudspeth |  | 2104008610 | Hydronic heater: outdoor | Hydronic heater | 3.1071 | A | CEC Survey | 2017 | 15 | I | 3.8314 | TON | 8 | 1.2331 | 1.2906 | 0.95544
48229 | 48 | TX | 229 | Hudspeth |  | 2104008620 | Hydronic heater: indoor | Hydronic heater | 1.9851 | A | CEC Survey | 2017 | 15 | I | 2.4478 | TON | 8 | 1.2331 | 1.2906 | 0.95544
48229 | 48 | TX | 229 | Hudspeth |  | 2104008630 | Hydronic heater: pellet-fired | Pellet Hydronic Heater | 0.086309 | A | CEC Survey | 2017 | 15 | I | 0.10643 | TON | 8 | 1.2331 | 1.2906 | 0.95544
48229 | 48 | TX | 229 | Hudspeth |  | 2104008100 | Fireplace: general | Fireplace: general | 29.1476 | A | CEC Survey | 2017 | 15 | I | 7.8169 | TON | 8 | 0.26818 | 1.2906 | 0.2078
48229 | 48 | TX | 229 | Hudspeth |  | 2104008210 | Woodstove: fireplace inserts; non-EPA certified | Woodstove or Fireplace Insert | 18.336 | A | CEC Survey | 2017 | 15 | I | 3.3501 | TON | 8 | 0.18271 | 1.2906 | 0.14157
48229 | 48 | TX | 229 | Hudspeth |  | 2104008220 | Woodstove: fireplace inserts; EPA certified; non-catalytic | Woodstove or Fireplace Insert | 24.2508 | A | CEC Survey | 2017 | 15 | I | 4.4308 | TON | 8 | 0.18271 | 1.2906 | 0.14157
48229 | 48 | TX | 229 | Hudspeth |  | 2104008230 | Woodstove: fireplace inserts; EPA certified; catalytic | Woodstove or Fireplace Insert | 16.5615 | A | CEC Survey | 2017 | 15 | I | 3.0259 | TON | 8 | 0.18271 | 1.2906 | 0.14157
48229 | 48 | TX | 229 | Hudspeth |  | 2104008700 | Outdoor wood burning device, NEC (fire-pits, chimeas, etc) |  | 120.7617 | A | CEC Survey | 2017 | 15 | I | 18.0343 | TON | 8 | 0.14934 | 1.2906 | 0.11571
48229 | 48 | TX | 229 | Hudspeth |  | 2104008400 | Woodstove: pellet-fired, general | Pellet Woodstove | 34.4149 | A | CEC Survey | 2017 | 15 | I | 3.1058 | TON | 8 | 0.090244 | 1.2906 | 0.069924
48229 | 48 | TX | 229 | Hudspeth |  | 2104009000 | Wax Log; Total: All Combustor Types |  | 12.783 | A | CEC Survey | 2017 | 15 | I | 2.9929 | TON | 8 | 0.23413 | 1.2906 | 0.18141
48229 | 48 | TX | 229 | Hudspeth |  | 2104008310 | Woodstove: freestanding; non-EPA certified | Woodstove or Fireplace Insert | 32.7899 | A | CEC Survey | 2017 | 15 | I | 22.6516 | TON | 8 | 0.69081 | 1.2906 | 0.53526
48229 | 48 | TX | 229 | Hudspeth |  | 2104008320 | Woodstove: freestanding; EPA certified; non-catalytic | Woodstove or Fireplace Insert | 43.3673 | A | CEC Survey | 2017 | 15 | I | 29.9586 | TON | 8 | 0.69081 | 1.2906 | 0.53526
48229 | 48 | TX | 229 | Hudspeth |  | 2104008330 | Woodstove: freestanding; EPA certified; catalytic | Woodstove or Fireplace Insert | 29.6167 | A | CEC Survey | 2017 | 15 | I | 20.4595 | TON | 8 | 0.69081 | 1.2906 | 0.53526
48231 | 48 | TX | 231 | Hunt |  | 2104008510 | Furnace: Indoor, cordwood-fired, non-EPA certified | Furnace | 97.3264 | A | CEC Survey | 2017 | 15 | I | 116.8654 | TON | 8 | 1.2008 | 1.2906 | 0.93039
48231 | 48 | TX | 231 | Hunt |  | 2104008530 | Furnace: Indoor, pellet-fired, general | Furnace-Pellet | 7.8913 | A | CEC Survey | 2017 | 15 | I | 9.4756 | TON | 8 | 1.2008 | 1.2906 | 0.93039
48231 | 48 | TX | 231 | Hunt |  | 2104008610 | Hydronic heater: outdoor | Hydronic heater | 94.696 | A | CEC Survey | 2017 | 15 | I | 113.7068 | TON | 8 | 1.2008 | 1.2906 | 0.93039
48231 | 48 | TX | 231 | Hunt |  | 2104008620 | Hydronic heater: indoor | Hydronic heater | 60.5002 | A | CEC Survey | 2017 | 15 | I | 72.646 | TON | 8 | 1.2008 | 1.2906 | 0.93039
48231 | 48 | TX | 231 | Hunt |  | 2104008630 | Hydronic heater: pellet-fired | Pellet Hydronic Heater | 2.6304 | A | CEC Survey | 2017 | 15 | I | 3.1585 | TON | 8 | 1.2008 | 1.2906 | 0.93039
48231 | 48 | TX | 231 | Hunt |  | 2104008100 | Fireplace: general | Fireplace: general | 1808.3626 | A | CEC Survey | 2017 | 15 | I | 390.0757 | TON | 8 | 0.21571 | 1.2906 | 0.16714
48231 | 48 | TX | 231 | Hunt |  | 2104008210 | Woodstove: fireplace inserts; non-EPA certified | Woodstove or Fireplace Insert | 623.0052 | A | CEC Survey | 2017 | 15 | I | 154.8333 | TON | 8 | 0.24853 | 1.2906 | 0.19257
48231 | 48 | TX | 231 | Hunt |  | 2104008220 | Woodstove: fireplace inserts; EPA certified; non-catalytic | Woodstove or Fireplace Insert | 823.9747 | A | CEC Survey | 2017 | 15 | I | 204.7795 | TON | 8 | 0.24853 | 1.2906 | 0.19257
48231 | 48 | TX | 231 | Hunt |  | 2104008230 | Woodstove: fireplace inserts; EPA certified; catalytic | Woodstove or Fireplace Insert | 562.7144 | A | CEC Survey | 2017 | 15 | I | 139.8494 | TON | 8 | 0.24853 | 1.2906 | 0.19257
48231 | 48 | TX | 231 | Hunt |  | 2104008700 | Outdoor wood burning device, NEC (fire-pits, chimeas, etc) |  | 4182.6768 | A | CEC Survey | 2017 | 15 | I | 624.5351 | TON | 8 | 0.14931 | 1.2906 | 0.11569
48231 | 48 | TX | 231 | Hunt |  | 2104008400 | Woodstove: pellet-fired, general | Pellet Woodstove | 1026.455 | A | CEC Survey | 2017 | 15 | I | 108.9405 | TON | 8 | 0.10613 | 1.2906 | 0.082235
48231 | 48 | TX | 231 | Hunt |  | 2104009000 | Wax Log; Total: All Combustor Types |  | 1035.1408 | A | CEC Survey | 2017 | 15 | I | 242.3599 | TON | 8 | 0.23413 | 1.2906 | 0.18141
48231 | 48 | TX | 231 | Hunt |  | 2104008310 | Woodstove: freestanding; non-EPA certified | Woodstove or Fireplace Insert | 911.8877 | A | CEC Survey | 2017 | 15 | I | 586.2088 | TON | 8 | 0.64285 | 1.2906 | 0.4981
48231 | 48 | TX | 231 | Hunt |  | 2104008320 | Woodstove: freestanding; EPA certified; non-catalytic | Woodstove or Fireplace Insert | 1206.0451 | A | CEC Survey | 2017 | 15 | I | 775.3084 | TON | 8 | 0.64285 | 1.2906 | 0.4981
48231 | 48 | TX | 231 | Hunt |  | 2104008330 | Woodstove: freestanding; EPA certified; catalytic | Woodstove or Fireplace Insert | 823.6405 | A | CEC Survey | 2017 | 15 | I | 529.4789 | TON | 8 | 0.64285 | 1.2906 | 0.4981
48233 | 48 | TX | 233 | Hutchinson |  | 2104008510 | Furnace: Indoor, cordwood-fired, non-EPA certified | Furnace | 18.3313 | A | CEC Survey | 2017 | 15 | I | 21.592 | TON | 8 | 1.1779 | 1.2906 | 0.91266
48233 | 48 | TX | 233 | Hutchinson |  | 2104008530 | Furnace: Indoor, pellet-fired, general | Furnace-Pellet | 1.4863 | A | CEC Survey | 2017 | 15 | I | 1.7507 | TON | 8 | 1.1779 | 1.2906 | 0.91266
48233 | 48 | TX | 233 | Hutchinson |  | 2104008610 | Hydronic heater: outdoor | Hydronic heater | 17.8359 | A | CEC Survey | 2017 | 15 | I | 21.0085 | TON | 8 | 1.1779 | 1.2906 | 0.91266
48233 | 48 | TX | 233 | Hutchinson |  | 2104008620 | Hydronic heater: indoor | Hydronic heater | 11.3951 | A | CEC Survey | 2017 | 15 | I | 13.4221 | TON | 8 | 1.1779 | 1.2906 | 0.91266
48233 | 48 | TX | 233 | Hutchinson |  | 2104008630 | Hydronic heater: pellet-fired | Pellet Hydronic Heater | 0.49544 | A | CEC Survey | 2017 | 15 | I | 0.58357 | TON | 8 | 1.1779 | 1.2906 | 0.91266
48233 | 48 | TX | 233 | Hutchinson |  | 2104008100 | Fireplace: general | Fireplace: general | 626.0627 | A | CEC Survey | 2017 | 15 | I | 132.579 | TON | 8 | 0.21177 | 1.2906 | 0.16408
48233 | 48 | TX | 233 | Hutchinson |  | 2104008210 | Woodstove: fireplace inserts; non-EPA certified | Woodstove or Fireplace Insert | 101.7562 | A | CEC Survey | 2017 | 15 | I | 20.4133 | TON | 8 | 0.20061 | 1.2906 | 0.15544
48233 | 48 | TX | 233 | Hutchinson |  | 2104008220 | Woodstove: fireplace inserts; EPA certified; non-catalytic | Woodstove or Fireplace Insert | 134.5807 | A | CEC Survey | 2017 | 15 | I | 26.9982 | TON | 8 | 0.20061 | 1.2906 | 0.15544
48233 | 48 | TX | 233 | Hutchinson |  | 2104008230 | Woodstove: fireplace inserts; EPA certified; catalytic | Woodstove or Fireplace Insert | 91.9088 | A | CEC Survey | 2017 | 15 | I | 18.4378 | TON | 8 | 0.20061 | 1.2906 | 0.15544
48233 | 48 | TX | 233 | Hutchinson |  | 2104008700 | Outdoor wood burning device, NEC (fire-pits, chimeas, etc) |  | 1062.5589 | A | CEC Survey | 2017 | 15 | I | 158.4824 | TON | 8 | 0.14915 | 1.2906 | 0.11557
48233 | 48 | TX | 233 | Hutchinson |  | 2104008400 | Woodstove: pellet-fired, general | Pellet Woodstove | 239.7286 | A | CEC Survey | 2017 | 15 | I | 16.3393 | TON | 8 | 0.068158 | 1.2906 | 0.052811
48233 | 48 | TX | 233 | Hutchinson |  | 2104009000 | Wax Log; Total: All Combustor Types |  | 112.0168 | A | CEC Survey | 2017 | 15 | I | 38.4698 | TON | 8 | 0.34343 | 1.2906 | 0.2661
48233 | 48 | TX | 233 | Hutchinson |  | 2104008310 | Woodstove: freestanding; non-EPA certified | Woodstove or Fireplace Insert | 156.2894 | A | CEC Survey | 2017 | 15 | I | 89.7953 | TON | 8 | 0.57455 | 1.2906 | 0.44518
48233 | 48 | TX | 233 | Hutchinson |  | 2104008320 | Woodstove: freestanding; EPA certified; non-catalytic | Woodstove or Fireplace Insert | 206.7053 | A | CEC Survey | 2017 | 15 | I | 118.7615 | TON | 8 | 0.57455 | 1.2906 | 0.44518
48233 | 48 | TX | 233 | Hutchinson |  | 2104008330 | Woodstove: freestanding; EPA certified; catalytic | Woodstove or Fireplace Insert | 141.1646 | A | CEC Survey | 2017 | 15 | I | 81.1054 | TON | 8 | 0.57455 | 1.2906 | 0.44518
48235 | 48 | TX | 235 | Irion |  | 2104008510 | Furnace: Indoor, cordwood-fired, non-EPA certified | Furnace | 3.0468 | A | CEC Survey | 2017 | 15 | I | 3.6678 | TON | 8 | 1.2039 | 1.2906 | 0.93279
48235 | 48 | TX | 235 | Irion |  | 2104008530 | Furnace: Indoor, pellet-fired, general | Furnace-Pellet | 0.24703 | A | CEC Survey | 2017 | 15 | I | 0.29739 | TON | 8 | 1.2039 | 1.2906 | 0.93279
48235 | 48 | TX | 235 | Irion |  | 2104008610 | Hydronic heater: outdoor | Hydronic heater | 2.9644 | A | CEC Survey | 2017 | 15 | I | 3.5687 | TON | 8 | 1.2039 | 1.2906 | 0.93279
48235 | 48 | TX | 235 | Irion |  | 2104008620 | Hydronic heater: indoor | Hydronic heater | 1.8939 | A | CEC Survey | 2017 | 15 | I | 2.28 | TON | 8 | 1.2039 | 1.2906 | 0.93279
48235 | 48 | TX | 235 | Irion |  | 2104008630 | Hydronic heater: pellet-fired | Pellet Hydronic Heater | 0.082345 | A | CEC Survey | 2017 | 15 | I | 0.099131 | TON | 8 | 1.2039 | 1.2906 | 0.93279
48235 | 48 | TX | 235 | Irion |  | 2104008100 | Fireplace: general | Fireplace: general | 30.6161 | A | CEC Survey | 2017 | 15 | I | 8.1665 | TON | 8 | 0.26674 | 1.2906 | 0.20668
48235 | 48 | TX | 235 | Irion |  | 2104008210 | Woodstove: fireplace inserts; non-EPA certified | Woodstove or Fireplace Insert | 15.9893 | A | CEC Survey | 2017 | 15 | I | 3.666 | TON | 8 | 0.22928 | 1.2906 | 0.17765
48235 | 48 | TX | 235 | Irion |  | 2104008220 | Woodstove: fireplace inserts; EPA certified; non-catalytic | Woodstove or Fireplace Insert | 21.1471 | A | CEC Survey | 2017 | 15 | I | 4.8486 | TON | 8 | 0.22928 | 1.2906 | 0.17765
48235 | 48 | TX | 235 | Irion |  | 2104008230 | Woodstove: fireplace inserts; EPA certified; catalytic | Woodstove or Fireplace Insert | 14.4419 | A | CEC Survey | 2017 | 15 | I | 3.3112 | TON | 8 | 0.22928 | 1.2906 | 0.17765
48235 | 48 | TX | 235 | Irion |  | 2104008700 | Outdoor wood burning device, NEC (fire-pits, chimeas, etc) |  | 111.703 | A | CEC Survey | 2017 | 15 | I | 16.7338 | TON | 8 | 0.14981 | 1.2906 | 0.11607
48235 | 48 | TX | 235 | Irion |  | 2104008400 | Woodstove: pellet-fired, general | Pellet Woodstove | 32.9969 | A | CEC Survey | 2017 | 15 | I | 3.2527 | TON | 8 | 0.098577 | 1.2906 | 0.076381
48235 | 48 | TX | 235 | Irion |  | 2104009000 | Wax Log; Total: All Combustor Types |  | 9.3072 | A | CEC Survey | 2017 | 15 | I | 2.1791 | TON | 8 | 0.23413 | 1.2906 | 0.18141
48235 | 48 | TX | 235 | Irion |  | 2104008310 | Woodstove: freestanding; non-EPA certified | Woodstove or Fireplace Insert | 28.3945 | A | CEC Survey | 2017 | 15 | I | 19.1161 | TON | 8 | 0.67323 | 1.2906 | 0.52164
48235 | 48 | TX | 235 | Irion |  | 2104008320 | Woodstove: freestanding; EPA certified; non-catalytic | Woodstove or Fireplace Insert | 37.554 | A | CEC Survey | 2017 | 15 | I | 25.2825 | TON | 8 | 0.67323 | 1.2906 | 0.52164
48235 | 48 | TX | 235 | Irion |  | 2104008330 | Woodstove: freestanding; EPA certified; catalytic | Woodstove or Fireplace Insert | 25.6466 | A | CEC Survey | 2017 | 15 | I | 17.2661 | TON | 8 | 0.67323 | 1.2906 | 0.52164
48237 | 48 | TX | 237 | Jack |  | 2104008510 | Furnace: Indoor, cordwood-fired, non-EPA certified | Furnace | 11.2071 | A | CEC Survey | 2017 | 15 | I | 13.2307 | TON | 8 | 1.1806 | 1.2906 | 0.91474
48237 | 48 | TX | 237 | Jack |  | 2104008530 | Furnace: Indoor, pellet-fired, general | Furnace-Pellet | 0.90869 | A | CEC Survey | 2017 | 15 | I | 1.0728 | TON | 8 | 1.1806 | 1.2906 | 0.91474
48237 | 48 | TX | 237 | Jack |  | 2104008610 | Hydronic heater: outdoor | Hydronic heater | 10.9042 | A | CEC Survey | 2017 | 15 | I | 12.8731 | TON | 8 | 1.1806 | 1.2906 | 0.91474
48237 | 48 | TX | 237 | Jack |  | 2104008620 | Hydronic heater: indoor | Hydronic heater | 6.9666 | A | CEC Survey | 2017 | 15 | I | 8.2245 | TON | 8 | 1.1806 | 1.2906 | 0.91474
48237 | 48 | TX | 237 | Jack |  | 2104008630 | Hydronic heater: pellet-fired | Pellet Hydronic Heater | 0.3029 | A | CEC Survey | 2017 | 15 | I | 0.35759 | TON | 8 | 1.1806 | 1.2906 | 0.91474
48237 | 48 | TX | 237 | Jack |  | 2104008100 | Fireplace: general | Fireplace: general | 252.702 | A | CEC Survey | 2017 | 15 | I | 57.5494 | TON | 8 | 0.22774 | 1.2906 | 0.17646
48237 | 48 | TX | 237 | Jack |  | 2104008210 | Woodstove: fireplace inserts; non-EPA certified | Woodstove or Fireplace Insert | 63.5651 | A | CEC Survey | 2017 | 15 | I | 17.3609 | TON | 8 | 0.27312 | 1.2906 | 0.21162
48237 | 48 | TX | 237 | Jack |  | 2104008220 | Woodstove: fireplace inserts; EPA certified; non-catalytic | Woodstove or Fireplace Insert | 84.0699 | A | CEC Survey | 2017 | 15 | I | 22.9612 | TON | 8 | 0.27312 | 1.2906 | 0.21162
48237 | 48 | TX | 237 | Jack |  | 2104008230 | Woodstove: fireplace inserts; EPA certified; catalytic | Woodstove or Fireplace Insert | 57.4136 | A | CEC Survey | 2017 | 15 | I | 15.6808 | TON | 8 | 0.27312 | 1.2906 | 0.21162
48237 | 48 | TX | 237 | Jack |  | 2104008700 | Outdoor wood burning device, NEC (fire-pits, chimeas, etc) |  | 473.7969 | A | CEC Survey | 2017 | 15 | I | 70.9049 | TON | 8 | 0.14965 | 1.2906 | 0.11596
48237 | 48 | TX | 237 | Jack |  | 2104008400 | Woodstove: pellet-fired, general | Pellet Woodstove | 118.7411 | A | CEC Survey | 2017 | 15 | I | 11.9769 | TON | 8 | 0.10087 | 1.2906 | 0.078154
48237 | 48 | TX | 237 | Jack |  | 2104009000 | Wax Log; Total: All Combustor Types |  | 44.1661 | A | CEC Survey | 2017 | 15 | I | 10.3407 | TON | 8 | 0.23413 | 1.2906 | 0.18141
48237 | 48 | TX | 237 | Jack |  | 2104008310 | Woodstove: freestanding; non-EPA certified | Woodstove or Fireplace Insert | 94.395 | A | CEC Survey | 2017 | 15 | I | 62.8843 | TON | 8 | 0.66618 | 1.2906 | 0.51618
48237 | 48 | TX | 237 | Jack |  | 2104008320 | Woodstove: freestanding; EPA certified; non-catalytic | Woodstove or Fireplace Insert | 124.845 | A | CEC Survey | 2017 | 15 | I | 83.1696 | TON | 8 | 0.66618 | 1.2906 | 0.51618
48237 | 48 | TX | 237 | Jack |  | 2104008330 | Woodstove: freestanding; EPA certified; catalytic | Woodstove or Fireplace Insert | 85.26 | A | CEC Survey | 2017 | 15 | I | 56.7987 | TON | 8 | 0.66618 | 1.2906 | 0.51618
48239 | 48 | TX | 239 | Jackson |  | 2104008510 | Furnace: Indoor, cordwood-fired, non-EPA certified | Furnace | 12.3332 | A | CEC Survey | 2017 | 15 | I | 13.9595 | TON | 8 | 1.1319 | 1.2906 | 0.877
48239 | 48 | TX | 239 | Jackson |  | 2104008530 | Furnace: Indoor, pellet-fired, general | Furnace-Pellet | 0.99999 | A | CEC Survey | 2017 | 15 | I | 1.1319 | TON | 8 | 1.1319 | 1.2906 | 0.877
48239 | 48 | TX | 239 | Jackson |  | 2104008610 | Hydronic heater: outdoor | Hydronic heater | 11.9999 | A | CEC Survey | 2017 | 15 | I | 13.5822 | TON | 8 | 1.1319 | 1.2906 | 0.877
48239 | 48 | TX | 239 | Jackson |  | 2104008620 | Hydronic heater: indoor | Hydronic heater | 7.6666 | A | CEC Survey | 2017 | 15 | I | 8.6775 | TON | 8 | 1.1319 | 1.2906 | 0.877
48239 | 48 | TX | 239 | Jackson |  | 2104008630 | Hydronic heater: pellet-fired | Pellet Hydronic Heater | 0.33333 | A | CEC Survey | 2017 | 15 | I | 0.37728 | TON | 8 | 1.1319 | 1.2906 | 0.877
48239 | 48 | TX | 239 | Jackson |  | 2104008100 | Fireplace: general | Fireplace: general | 303.4191 | A | CEC Survey | 2017 | 15 | I | 71.7497 | TON | 8 | 0.23647 | 1.2906 | 0.18323
48239 | 48 | TX | 239 | Jackson |  | 2104008210 | Woodstove: fireplace inserts; non-EPA certified | Woodstove or Fireplace Insert | 109.0373 | A | CEC Survey | 2017 | 15 | I | 26.7735 | TON | 8 | 0.24554 | 1.2906 | 0.19026
48239 | 48 | TX | 239 | Jackson |  | 2104008220 | Woodstove: fireplace inserts; EPA certified; non-catalytic | Woodstove or Fireplace Insert | 144.2106 | A | CEC Survey | 2017 | 15 | I | 35.4101 | TON | 8 | 0.24554 | 1.2906 | 0.19026
48239 | 48 | TX | 239 | Jackson |  | 2104008230 | Woodstove: fireplace inserts; EPA certified; catalytic | Woodstove or Fireplace Insert | 98.4853 | A | CEC Survey | 2017 | 15 | I | 24.1825 | TON | 8 | 0.24554 | 1.2906 | 0.19026
48239 | 48 | TX | 239 | Jackson |  | 2104008700 | Outdoor wood burning device, NEC (fire-pits, chimeas, etc) |  | 744.3494 | A | CEC Survey | 2017 | 15 | I | 111.5365 | TON | 8 | 0.14984 | 1.2906 | 0.1161
48239 | 48 | TX | 239 | Jackson |  | 2104008400 | Woodstove: pellet-fired, general | Pellet Woodstove | 187.2647 | A | CEC Survey | 2017 | 15 | I | 13.3071 | TON | 8 | 0.071061 | 1.2906 | 0.05506
48239 | 48 | TX | 239 | Jackson |  | 2104009000 | Wax Log; Total: All Combustor Types |  | 75.1471 | A | CEC Survey | 2017 | 15 | I | 17.5944 | TON | 8 | 0.23413 | 1.2906 | 0.18141
48239 | 48 | TX | 239 | Jackson |  | 2104008310 | Woodstove: freestanding; non-EPA certified | Woodstove or Fireplace Insert | 142.5045 | A | CEC Survey | 2017 | 15 | I | 88.8446 | TON | 8 | 0.62345 | 1.2906 | 0.48307
48239 | 48 | TX | 239 | Jackson |  | 2104008320 | Woodstove: freestanding; EPA certified; non-catalytic | Woodstove or Fireplace Insert | 188.4737 | A | CEC Survey | 2017 | 15 | I | 117.5042 | TON | 8 | 0.62345 | 1.2906 | 0.48307
48239 | 48 | TX | 239 | Jackson |  | 2104008330 | Woodstove: freestanding; EPA certified; catalytic | Woodstove or Fireplace Insert | 128.7138 | A | CEC Survey | 2017 | 15 | I | 80.2467 | TON | 8 | 0.62345 | 1.2906 | 0.48307
48241 | 48 | TX | 241 | Jasper |  | 2104008510 | Furnace: Indoor, cordwood-fired, non-EPA certified | Furnace | 62.4589 | A | CEC Survey | 2017 | 15 | I | 80.6128 | TON | 8 | 1.2907 | 1.357 | 0.95111
48241 | 48 | TX | 241 | Jasper |  | 2104008530 | Furnace: Indoor, pellet-fired, general | Furnace-Pellet | 5.0642 | A | CEC Survey | 2017 | 15 | I | 6.5362 | TON | 8 | 1.2907 | 1.357 | 0.95111
48241 | 48 | TX | 241 | Jasper |  | 2104008610 | Hydronic heater: outdoor | Hydronic heater | 60.7708 | A | CEC Survey | 2017 | 15 | I | 78.434 | TON | 8 | 1.2907 | 1.357 | 0.95111
48241 | 48 | TX | 241 | Jasper |  | 2104008620 | Hydronic heater: indoor | Hydronic heater | 38.8258 | A | CEC Survey | 2017 | 15 | I | 50.1106 | TON | 8 | 1.2907 | 1.357 | 0.95111
48241 | 48 | TX | 241 | Jasper |  | 2104008630 | Hydronic heater: pellet-fired | Pellet Hydronic Heater | 1.6881 | A | CEC Survey | 2017 | 15 | I | 2.1787 | TON | 8 | 1.2907 | 1.357 | 0.95111
48241 | 48 | TX | 241 | Jasper |  | 2104008100 | Fireplace: general | Fireplace: general | 1240.3205 | A | CEC Survey | 2017 | 15 | I | 278.9839 | TON | 8 | 0.22493 | 1.357 | 0.16575
48241 | 48 | TX | 241 | Jasper |  | 2104008210 | Woodstove: fireplace inserts; non-EPA certified | Woodstove or Fireplace Insert | 372.9845 | A | CEC Survey | 2017 | 15 | I | 181.5127 | TON | 8 | 0.48665 | 1.357 | 0.35862
48241 | 48 | TX | 241 | Jasper |  | 2104008220 | Woodstove: fireplace inserts; EPA certified; non-catalytic | Woodstove or Fireplace Insert | 493.3021 | A | CEC Survey | 2017 | 15 | I | 240.0651 | TON | 8 | 0.48665 | 1.357 | 0.35862
48241 | 48 | TX | 241 | Jasper |  | 2104008230 | Woodstove: fireplace inserts; EPA certified; catalytic | Woodstove or Fireplace Insert | 336.8893 | A | CEC Survey | 2017 | 15 | I | 163.9469 | TON | 8 | 0.48665 | 1.357 | 0.35862
48241 | 48 | TX | 241 | Jasper |  | 2104008700 | Outdoor wood burning device, NEC (fire-pits, chimeas, etc) |  | 1812.2566 | A | CEC Survey | 2017 | 15 | I | 282.8601 | TON | 8 | 0.15608 | 1.357 | 0.11502
48241 | 48 | TX | 241 | Jasper |  | 2104008400 | Woodstove: pellet-fired, general | Pellet Woodstove | 430.035 | A | CEC Survey | 2017 | 15 | I | 86.2289 | TON | 8 | 0.20052 | 1.357 | 0.14776
48241 | 48 | TX | 241 | Jasper |  | 2104009000 | Wax Log; Total: All Combustor Types |  | 171.9822 | A | CEC Survey | 2017 | 15 | I | 40.2666 | TON | 8 | 0.23413 | 1.357 | 0.17254
48241 | 48 | TX | 241 | Jasper |  | 2104008310 | Woodstove: freestanding; non-EPA certified | Woodstove or Fireplace Insert | 480.5326 | A | CEC Survey | 2017 | 15 | I | 383.4634 | TON | 8 | 0.798 | 1.357 | 0.58806
48241 | 48 | TX | 241 | Jasper |  | 2104008320 | Woodstove: freestanding; EPA certified; non-catalytic | Woodstove or Fireplace Insert | 635.5431 | A | CEC Survey | 2017 | 15 | I | 507.1613 | TON | 8 | 0.798 | 1.357 | 0.58806
48241 | 48 | TX | 241 | Jasper |  | 2104008330 | Woodstove: freestanding; EPA certified; catalytic | Woodstove or Fireplace Insert | 434.0294 | A | CEC Survey | 2017 | 15 | I | 346.3541 | TON | 8 | 0.798 | 1.357 | 0.58806
48243 | 48 | TX | 243 | Jeff Davis |  | 2104008510 | Furnace: Indoor, cordwood-fired, non-EPA certified | Furnace | 4.071 | A | CEC Survey | 2017 | 15 | I | 4.8353 | TON | 8 | 1.1877 | 1.2906 | 0.9203
48243 | 48 | TX | 243 | Jeff Davis |  | 2104008530 | Furnace: Indoor, pellet-fired, general | Furnace-Pellet | 0.33008 | A | CEC Survey | 2017 | 15 | I | 0.39205 | TON | 8 | 1.1877 | 1.2906 | 0.9203
48243 | 48 | TX | 243 | Jeff Davis |  | 2104008610 | Hydronic heater: outdoor | Hydronic heater | 3.961 | A | CEC Survey | 2017 | 15 | I | 4.7046 | TON | 8 | 1.1877 | 1.2906 | 0.9203
48243 | 48 | TX | 243 | Jeff Davis |  | 2104008620 | Hydronic heater: indoor | Hydronic heater | 2.5306 | A | CEC Survey | 2017 | 15 | I | 3.0057 | TON | 8 | 1.1877 | 1.2906 | 0.9203
48243 | 48 | TX | 243 | Jeff Davis |  | 2104008630 | Hydronic heater: pellet-fired | Pellet Hydronic Heater | 0.11003 | A | CEC Survey | 2017 | 15 | I | 0.13068 | TON | 8 | 1.1877 | 1.2906 | 0.9203
48243 | 48 | TX | 243 | Jeff Davis |  | 2104008100 | Fireplace: general | Fireplace: general | 55.4234 | A | CEC Survey | 2017 | 15 | I | 14.6948 | TON | 8 | 0.26514 | 1.2906 | 0.20544
48243 | 48 | TX | 243 | Jeff Davis |  | 2104008210 | Woodstove: fireplace inserts; non-EPA certified | Woodstove or Fireplace Insert | 19.9858 | A | CEC Survey | 2017 | 15 | I | 4.3894 | TON | 8 | 0.21963 | 1.2906 | 0.17017
48243 | 48 | TX | 243 | Jeff Davis |  | 2104008220 | Woodstove: fireplace inserts; EPA certified; non-catalytic | Woodstove or Fireplace Insert | 26.4328 | A | CEC Survey | 2017 | 15 | I | 5.8054 | TON | 8 | 0.21963 | 1.2906 | 0.17017
48243 | 48 | TX | 243 | Jeff Davis |  | 2104008230 | Woodstove: fireplace inserts; EPA certified; catalytic | Woodstove or Fireplace Insert | 18.0517 | A | CEC Survey | 2017 | 15 | I | 3.9646 | TON | 8 | 0.21963 | 1.2906 | 0.17017
48243 | 48 | TX | 243 | Jeff Davis |  | 2104008700 | Outdoor wood burning device, NEC (fire-pits, chimeas, etc) |  | 158.3708 | A | CEC Survey | 2017 | 15 | I | 23.6705 | TON | 8 | 0.14946 | 1.2906 | 0.11581
48243 | 48 | TX | 243 | Jeff Davis |  | 2104008400 | Woodstove: pellet-fired, general | Pellet Woodstove | 45.6246 | A | CEC Survey | 2017 | 15 | I | 4.0684 | TON | 8 | 0.089171 | 1.2906 | 0.069093
48243 | 48 | TX | 243 | Jeff Davis |  | 2104009000 | Wax Log; Total: All Combustor Types |  | 14.4635 | A | CEC Survey | 2017 | 15 | I | 3.3864 | TON | 8 | 0.23413 | 1.2906 | 0.18141
48243 | 48 | TX | 243 | Jeff Davis |  | 2104008310 | Woodstove: freestanding; non-EPA certified | Woodstove or Fireplace Insert | 36.0139 | A | CEC Survey | 2017 | 15 | I | 24.694 | TON | 8 | 0.68568 | 1.2906 | 0.53129
48243 | 48 | TX | 243 | Jeff Davis |  | 2104008320 | Woodstove: freestanding; EPA certified; non-catalytic | Woodstove or Fireplace Insert | 47.6313 | A | CEC Survey | 2017 | 15 | I | 32.6598 | TON | 8 | 0.68568 | 1.2906 | 0.53129
48243 | 48 | TX | 243 | Jeff Davis |  | 2104008330 | Woodstove: freestanding; EPA certified; catalytic | Woodstove or Fireplace Insert | 32.5287 | A | CEC Survey | 2017 | 15 | I | 22.3042 | TON | 8 | 0.68568 | 1.2906 | 0.53129
48245 | 48 | TX | 245 | Jefferson |  | 2104008510 | Furnace: Indoor, cordwood-fired, non-EPA certified | Furnace | 97.7417 | A | CEC Survey | 2017 | 15 | I | 112.1832 | TON | 8 | 1.1478 | 1.4055 | 0.81661
48245 | 48 | TX | 245 | Jefferson |  | 2104008530 | Furnace: Indoor, pellet-fired, general | Furnace-Pellet | 7.925 | A | CEC Survey | 2017 | 15 | I | 9.0959 | TON | 8 | 1.1478 | 1.4055 | 0.81661
48245 | 48 | TX | 245 | Jefferson |  | 2104008610 | Hydronic heater: outdoor | Hydronic heater | 95.1 | A | CEC Survey | 2017 | 15 | I | 109.1512 | TON | 8 | 1.1478 | 1.4055 | 0.81661
48245 | 48 | TX | 245 | Jefferson |  | 2104008620 | Hydronic heater: indoor | Hydronic heater | 60.7583 | A | CEC Survey | 2017 | 15 | I | 69.7355 | TON | 8 | 1.1478 | 1.4055 | 0.81661
48245 | 48 | TX | 245 | Jefferson |  | 2104008630 | Hydronic heater: pellet-fired | Pellet Hydronic Heater | 2.6417 | A | CEC Survey | 2017 | 15 | I | 3.032 | TON | 8 | 1.1478 | 1.4055 | 0.81661
48245 | 48 | TX | 245 | Jefferson |  | 2104008100 | Fireplace: general | Fireplace: general | 6261.042 | A | CEC Survey | 2017 | 15 | I | 1293.0767 | TON | 8 | 0.20653 | 1.4055 | 0.14694
48245 | 48 | TX | 245 | Jefferson |  | 2104008210 | Woodstove: fireplace inserts; non-EPA certified | Woodstove or Fireplace Insert | 1342.273 | A | CEC Survey | 2017 | 15 | I | 338.896 | TON | 8 | 0.25248 | 1.4055 | 0.17964
48245 | 48 | TX | 245 | Jefferson |  | 2104008220 | Woodstove: fireplace inserts; EPA certified; non-catalytic | Woodstove or Fireplace Insert | 1775.2642 | A | CEC Survey | 2017 | 15 | I | 448.2173 | TON | 8 | 0.25248 | 1.4055 | 0.17964
48245 | 48 | TX | 245 | Jefferson |  | 2104008230 | Woodstove: fireplace inserts; EPA certified; catalytic | Woodstove or Fireplace Insert | 1212.3756 | A | CEC Survey | 2017 | 15 | I | 306.0996 | TON | 8 | 0.25248 | 1.4055 | 0.17964
48245 | 48 | TX | 245 | Jefferson |  | 2104008700 | Outdoor wood burning device, NEC (fire-pits, chimeas, etc) |  | 11184.1761 | A | CEC Survey | 2017 | 15 | I | 1830.574 | TON | 8 | 0.16368 | 1.4055 | 0.11645
48245 | 48 | TX | 245 | Jefferson |  | 2104008400 | Woodstove: pellet-fired, general | Pellet Woodstove | 2289.3666 | A | CEC Survey | 2017 | 15 | I | 110.2099 | TON | 8 | 0.04814 | 1.4055 | 0.034251
48245 | 48 | TX | 245 | Jefferson |  | 2104009000 | Wax Log; Total: All Combustor Types |  | 1350.4066 | A | CEC Survey | 2017 | 15 | I | 316.1738 | TON | 8 | 0.23413 | 1.4055 | 0.16658
48245 | 48 | TX | 245 | Jefferson |  | 2104008310 | Woodstove: freestanding; non-EPA certified | Woodstove or Fireplace Insert | 1387.8419 | A | CEC Survey | 2017 | 15 | I | 723.6862 | TON | 8 | 0.52145 | 1.4055 | 0.371
48245 | 48 | TX | 245 | Jefferson |  | 2104008320 | Woodstove: freestanding; EPA certified; non-catalytic | Woodstove or Fireplace Insert | 1835.5329 | A | CEC Survey | 2017 | 15 | I | 957.1334 | TON | 8 | 0.52145 | 1.4055 | 0.371
48245 | 48 | TX | 245 | Jefferson |  | 2104008330 | Woodstove: freestanding; EPA certified; catalytic | Woodstove or Fireplace Insert | 1253.5346 | A | CEC Survey | 2017 | 15 | I | 653.6521 | TON | 8 | 0.52145 | 1.4055 | 0.371
48247 | 48 | TX | 247 | Jim Hogg |  | 2104008510 | Furnace: Indoor, cordwood-fired, non-EPA certified | Furnace | 2.1491 | A | CEC Survey | 2017 | 15 | I | 2.2995 | TON | 8 | 1.07 | 1.2906 | 0.82905
48247 | 48 | TX | 247 | Jim Hogg |  | 2104008530 | Furnace: Indoor, pellet-fired, general | Furnace-Pellet | 0.17425 | A | CEC Survey | 2017 | 15 | I | 0.18644 | TON | 8 | 1.07 | 1.2906 | 0.82905
48247 | 48 | TX | 247 | Jim Hogg |  | 2104008610 | Hydronic heater: outdoor | Hydronic heater | 2.091 | A | CEC Survey | 2017 | 15 | I | 2.2373 | TON | 8 | 1.07 | 1.2906 | 0.82905
48247 | 48 | TX | 247 | Jim Hogg |  | 2104008620 | Hydronic heater: indoor | Hydronic heater | 1.3359 | A | CEC Survey | 2017 | 15 | I | 1.4294 | TON | 8 | 1.07 | 1.2906 | 0.82905
48247 | 48 | TX | 247 | Jim Hogg |  | 2104008630 | Hydronic heater: pellet-fired | Pellet Hydronic Heater | 0.058083 | A | CEC Survey | 2017 | 15 | I | 0.062148 | TON | 8 | 1.07 | 1.2906 | 0.82905
48247 | 48 | TX | 247 | Jim Hogg |  | 2104008100 | Fireplace: general | Fireplace: general | 93.2011 | A | CEC Survey | 2017 | 15 | I | 20.3871 | TON | 8 | 0.21874 | 1.2906 | 0.16949
48247 | 48 | TX | 247 | Jim Hogg |  | 2104008210 | Woodstove: fireplace inserts; non-EPA certified | Woodstove or Fireplace Insert | 31.2184 | A | CEC Survey | 2017 | 15 | I | 7.3586 | TON | 8 | 0.23571 | 1.2906 | 0.18264
48247 | 48 | TX | 247 | Jim Hogg |  | 2104008220 | Woodstove: fireplace inserts; EPA certified; non-catalytic | Woodstove or Fireplace Insert | 41.2889 | A | CEC Survey | 2017 | 15 | I | 9.7324 | TON | 8 | 0.23571 | 1.2906 | 0.18264
48247 | 48 | TX | 247 | Jim Hogg |  | 2104008230 | Woodstove: fireplace inserts; EPA certified; catalytic | Woodstove or Fireplace Insert | 28.1973 | A | CEC Survey | 2017 | 15 | I | 6.6465 | TON | 8 | 0.23571 | 1.2906 | 0.18264
48247 | 48 | TX | 247 | Jim Hogg |  | 2104008700 | Outdoor wood burning device, NEC (fire-pits, chimeas, etc) |  | 220.0248 | A | CEC Survey | 2017 | 15 | I | 32.3106 | TON | 8 | 0.14685 | 1.2906 | 0.11378
48247 | 48 | TX | 247 | Jim Hogg |  | 2104008400 | Woodstove: pellet-fired, general | Pellet Woodstove | 46.0056 | A | CEC Survey | 2017 | 15 | I | 2.2101 | TON | 8 | 0.048039 | 1.2906 | 0.037222
48247 | 48 | TX | 247 | Jim Hogg |  | 2104009000 | Wax Log; Total: All Combustor Types |  | 22.794 | A | CEC Survey | 2017 | 15 | I | 5.3368 | TON | 8 | 0.23413 | 1.2906 | 0.18141
48247 | 48 | TX | 247 | Jim Hogg |  | 2104008310 | Woodstove: freestanding; non-EPA certified | Woodstove or Fireplace Insert | 32.143 | A | CEC Survey | 2017 | 15 | I | 17.0483 | TON | 8 | 0.53039 | 1.2906 | 0.41096
48247 | 48 | TX | 247 | Jim Hogg |  | 2104008320 | Woodstove: freestanding; EPA certified; non-catalytic | Woodstove or Fireplace Insert | 42.5116 | A | CEC Survey | 2017 | 15 | I | 22.5478 | TON | 8 | 0.53039 | 1.2906 | 0.41096
48247 | 48 | TX | 247 | Jim Hogg |  | 2104008330 | Woodstove: freestanding; EPA certified; catalytic | Woodstove or Fireplace Insert | 29.0323 | A | CEC Survey | 2017 | 15 | I | 15.3985 | TON | 8 | 0.53039 | 1.2906 | 0.41096
48249 | 48 | TX | 249 | Jim Wells |  | 2104008510 | Furnace: Indoor, cordwood-fired, non-EPA certified | Furnace | 24.9311 | A | CEC Survey | 2017 | 15 | I | 27.3993 | TON | 8 | 1.099 | 1.2906 | 0.85154
48249 | 48 | TX | 249 | Jim Wells |  | 2104008530 | Furnace: Indoor, pellet-fired, general | Furnace-Pellet | 2.0214 | A | CEC Survey | 2017 | 15 | I | 2.2216 | TON | 8 | 1.099 | 1.2906 | 0.85154
48249 | 48 | TX | 249 | Jim Wells |  | 2104008610 | Hydronic heater: outdoor | Hydronic heater | 24.2573 | A | CEC Survey | 2017 | 15 | I | 26.6588 | TON | 8 | 1.099 | 1.2906 | 0.85154
48249 | 48 | TX | 249 | Jim Wells |  | 2104008620 | Hydronic heater: indoor | Hydronic heater | 15.4977 | A | CEC Survey | 2017 | 15 | I | 17.032 | TON | 8 | 1.099 | 1.2906 | 0.85154
48249 | 48 | TX | 249 | Jim Wells |  | 2104008630 | Hydronic heater: pellet-fired | Pellet Hydronic Heater | 0.67381 | A | CEC Survey | 2017 | 15 | I | 0.74052 | TON | 8 | 1.099 | 1.2906 | 0.85154
48249 | 48 | TX | 249 | Jim Wells |  | 2104008100 | Fireplace: general | Fireplace: general | 818.9034 | A | CEC Survey | 2017 | 15 | I | 183.4156 | TON | 8 | 0.22398 | 1.2906 | 0.17354
48249 | 48 | TX | 249 | Jim Wells |  | 2104008210 | Woodstove: fireplace inserts; non-EPA certified | Woodstove or Fireplace Insert | 284.3208 | A | CEC Survey | 2017 | 15 | I | 70.7287 | TON | 8 | 0.24876 | 1.2906 | 0.19275
48249 | 48 | TX | 249 | Jim Wells |  | 2104008220 | Woodstove: fireplace inserts; EPA certified; non-catalytic | Woodstove or Fireplace Insert | 376.0372 | A | CEC Survey | 2017 | 15 | I | 93.5444 | TON | 8 | 0.24876 | 1.2906 | 0.19275
48249 | 48 | TX | 249 | Jim Wells |  | 2104008230 | Woodstove: fireplace inserts; EPA certified; catalytic | Woodstove or Fireplace Insert | 256.8059 | A | CEC Survey | 2017 | 15 | I | 63.884 | TON | 8 | 0.24876 | 1.2906 | 0.19275
48249 | 48 | TX | 249 | Jim Wells |  | 2104008700 | Outdoor wood burning device, NEC (fire-pits, chimeas, etc) |  | 1926.9322 | A | CEC Survey | 2017 | 15 | I | 286.7923 | TON | 8 | 0.14883 | 1.2906 | 0.11532
48249 | 48 | TX | 249 | Jim Wells |  | 2104008400 | Woodstove: pellet-fired, general | Pellet Woodstove | 443.7001 | A | CEC Survey | 2017 | 15 | I | 27.1801 | TON | 8 | 0.061258 | 1.2906 | 0.047465
48249 | 48 | TX | 249 | Jim Wells |  | 2104009000 | Wax Log; Total: All Combustor Types |  | 195.5375 | A | CEC Survey | 2017 | 15 | I | 45.7816 | TON | 8 | 0.23413 | 1.2906 | 0.18141
48249 | 48 | TX | 249 | Jim Wells |  | 2104008310 | Woodstove: freestanding; non-EPA certified | Woodstove or Fireplace Insert | 324.5801 | A | CEC Survey | 2017 | 15 | I | 187.3845 | TON | 8 | 0.57731 | 1.2906 | 0.44732
48249 | 48 | TX | 249 | Jim Wells |  | 2104008320 | Woodstove: freestanding; EPA certified; non-catalytic | Woodstove or Fireplace Insert | 429.2833 | A | CEC Survey | 2017 | 15 | I | 247.8311 | TON | 8 | 0.57731 | 1.2906 | 0.44732
48249 | 48 | TX | 249 | Jim Wells |  | 2104008330 | Woodstove: freestanding; EPA certified; catalytic | Woodstove or Fireplace Insert | 293.1691 | A | CEC Survey | 2017 | 15 | I | 169.2505 | TON | 8 | 0.57731 | 1.2906 | 0.44732
48251 | 48 | TX | 251 | Johnson |  | 2104008510 | Furnace: Indoor, cordwood-fired, non-EPA certified | Furnace | 151.1108 | A | CEC Survey | 2017 | 15 | I | 182.8971 | TON | 8 | 1.2104 | 1.2906 | 0.93782
48251 | 48 | TX | 251 | Johnson |  | 2104008530 | Furnace: Indoor, pellet-fired, general | Furnace-Pellet | 12.2522 | A | CEC Survey | 2017 | 15 | I | 14.8295 | TON | 8 | 1.2104 | 1.2906 | 0.93782
48251 | 48 | TX | 251 | Johnson |  | 2104008610 | Hydronic heater: outdoor | Hydronic heater | 147.0267 | A | CEC Survey | 2017 | 15 | I | 177.9539 | TON | 8 | 1.2104 | 1.2906 | 0.93782
48251 | 48 | TX | 251 | Johnson |  | 2104008620 | Hydronic heater: indoor | Hydronic heater | 93.9337 | A | CEC Survey | 2017 | 15 | I | 113.6928 | TON | 8 | 1.2104 | 1.2906 | 0.93782
48251 | 48 | TX | 251 | Johnson |  | 2104008630 | Hydronic heater: pellet-fired | Pellet Hydronic Heater | 4.0841 | A | CEC Survey | 2017 | 15 | I | 4.9432 | TON | 8 | 1.2104 | 1.2906 | 0.93782
48251 | 48 | TX | 251 | Johnson |  | 2104008100 | Fireplace: general | Fireplace: general | 2838.4736 | A | CEC Survey | 2017 | 15 | I | 577.9726 | TON | 8 | 0.20362 | 1.2906 | 0.15777
48251 | 48 | TX | 251 | Johnson |  | 2104008210 | Woodstove: fireplace inserts; non-EPA certified | Woodstove or Fireplace Insert | 1181.7592 | A | CEC Survey | 2017 | 15 | I | 279.5449 | TON | 8 | 0.23655 | 1.2906 | 0.18329
48251 | 48 | TX | 251 | Johnson |  | 2104008220 | Woodstove: fireplace inserts; EPA certified; non-catalytic | Woodstove or Fireplace Insert | 1562.9719 | A | CEC Survey | 2017 | 15 | I | 369.7206 | TON | 8 | 0.23655 | 1.2906 | 0.18329
48251 | 48 | TX | 251 | Johnson |  | 2104008230 | Woodstove: fireplace inserts; EPA certified; catalytic | Woodstove or Fireplace Insert | 1067.3954 | A | CEC Survey | 2017 | 15 | I | 252.4921 | TON | 8 | 0.23655 | 1.2906 | 0.18329
48251 | 48 | TX | 251 | Johnson |  | 2104008700 | Outdoor wood burning device, NEC (fire-pits, chimeas, etc) |  | 7301.7961 | A | CEC Survey | 2017 | 15 | I | 1094.6792 | TON | 8 | 0.14992 | 1.2906 | 0.11616
48251 | 48 | TX | 251 | Johnson |  | 2104008400 | Woodstove: pellet-fired, general | Pellet Woodstove | 1676.5062 | A | CEC Survey | 2017 | 15 | I | 177.8941 | TON | 8 | 0.10611 | 1.2906 | 0.082218
48251 | 48 | TX | 251 | Johnson |  | 2104009000 | Wax Log; Total: All Combustor Types |  | 1806.6189 | A | CEC Survey | 2017 | 15 | I | 422.9878 | TON | 8 | 0.23413 | 1.2906 | 0.18141
48251 | 48 | TX | 251 | Johnson |  | 2104008310 | Woodstove: freestanding; non-EPA certified | Woodstove or Fireplace Insert | 1583.6166 | A | CEC Survey | 2017 | 15 | I | 948.4796 | TON | 8 | 0.59893 | 1.2906 | 0.46407
48251 | 48 | TX | 251 | Johnson |  | 2104008320 | Woodstove: freestanding; EPA certified; non-catalytic | Woodstove or Fireplace Insert | 2094.4607 | A | CEC Survey | 2017 | 15 | I | 1254.4407 | TON | 8 | 0.59893 | 1.2906 | 0.46407
48251 | 48 | TX | 251 | Johnson |  | 2104008330 | Woodstove: freestanding; EPA certified; catalytic | Woodstove or Fireplace Insert | 1430.3634 | A | CEC Survey | 2017 | 15 | I | 856.6912 | TON | 8 | 0.59893 | 1.2906 | 0.46407
48253 | 48 | TX | 253 | Jones |  | 2104008510 | Furnace: Indoor, cordwood-fired, non-EPA certified | Furnace | 24.5401 | A | CEC Survey | 2017 | 15 | I | 29.693 | TON | 8 | 1.21 | 1.2906 | 0.93753
48253 | 48 | TX | 253 | Jones |  | 2104008530 | Furnace: Indoor, pellet-fired, general | Furnace-Pellet | 1.9897 | A | CEC Survey | 2017 | 15 | I | 2.4075 | TON | 8 | 1.21 | 1.2906 | 0.93753
48253 | 48 | TX | 253 | Jones |  | 2104008610 | Hydronic heater: outdoor | Hydronic heater | 23.8768 | A | CEC Survey | 2017 | 15 | I | 28.8904 | TON | 8 | 1.21 | 1.2906 | 0.93753
48253 | 48 | TX | 253 | Jones |  | 2104008620 | Hydronic heater: indoor | Hydronic heater | 15.2546 | A | CEC Survey | 2017 | 15 | I | 18.4578 | TON | 8 | 1.21 | 1.2906 | 0.93753
48253 | 48 | TX | 253 | Jones |  | 2104008630 | Hydronic heater: pellet-fired | Pellet Hydronic Heater | 0.66325 | A | CEC Survey | 2017 | 15 | I | 0.80251 | TON | 8 | 1.21 | 1.2906 | 0.93753
48253 | 48 | TX | 253 | Jones |  | 2104008100 | Fireplace: general | Fireplace: general | 316.1559 | A | CEC Survey | 2017 | 15 | I | 78.1265 | TON | 8 | 0.24711 | 1.2906 | 0.19147
48253 | 48 | TX | 253 | Jones |  | 2104008210 | Woodstove: fireplace inserts; non-EPA certified | Woodstove or Fireplace Insert | 109.0177 | A | CEC Survey | 2017 | 15 | I | 23.6493 | TON | 8 | 0.21693 | 1.2906 | 0.16809
48253 | 48 | TX | 253 | Jones |  | 2104008220 | Woodstove: fireplace inserts; EPA certified; non-catalytic | Woodstove or Fireplace Insert | 144.1847 | A | CEC Survey | 2017 | 15 | I | 31.2781 | TON | 8 | 0.21693 | 1.2906 | 0.16809
48253 | 48 | TX | 253 | Jones |  | 2104008230 | Woodstove: fireplace inserts; EPA certified; catalytic | Woodstove or Fireplace Insert | 98.4676 | A | CEC Survey | 2017 | 15 | I | 21.3607 | TON | 8 | 0.21693 | 1.2906 | 0.16809
48253 | 48 | TX | 253 | Jones |  | 2104008700 | Outdoor wood burning device, NEC (fire-pits, chimeas, etc) |  | 876.0489 | A | CEC Survey | 2017 | 15 | I | 130.4981 | TON | 8 | 0.14896 | 1.2906 | 0.11542
48253 | 48 | TX | 253 | Jones |  | 2104008400 | Woodstove: pellet-fired, general | Pellet Woodstove | 242.2791 | A | CEC Survey | 2017 | 15 | I | 24.4265 | TON | 8 | 0.10082 | 1.2906 | 0.078119
48253 | 48 | TX | 253 | Jones |  | 2104009000 | Wax Log; Total: All Combustor Types |  | 80.9353 | A | CEC Survey | 2017 | 15 | I | 18.9496 | TON | 8 | 0.23413 | 1.2906 | 0.18141
48253 | 48 | TX | 253 | Jones |  | 2104008310 | Woodstove: freestanding; non-EPA certified | Woodstove or Fireplace Insert | 198.8352 | A | CEC Survey | 2017 | 15 | I | 134.1662 | TON | 8 | 0.67476 | 1.2906 | 0.52283
48253 | 48 | TX | 253 | Jones |  | 2104008320 | Woodstove: freestanding; EPA certified; non-catalytic | Woodstove or Fireplace Insert | 262.9755 | A | CEC Survey | 2017 | 15 | I | 177.4456 | TON | 8 | 0.67476 | 1.2906 | 0.52283
48253 | 48 | TX | 253 | Jones |  | 2104008330 | Woodstove: freestanding; EPA certified; catalytic | Woodstove or Fireplace Insert | 179.593 | A | CEC Survey | 2017 | 15 | I | 121.1824 | TON | 8 | 0.67476 | 1.2906 | 0.52283
48255 | 48 | TX | 255 | Karnes |  | 2104008510 | Furnace: Indoor, cordwood-fired, non-EPA certified | Furnace | 9.3613 | A | CEC Survey | 2017 | 15 | I | 10.4706 | TON | 8 | 1.1185 | 1.2906 | 0.86665
48255 | 48 | TX | 255 | Karnes |  | 2104008530 | Furnace: Indoor, pellet-fired, general | Furnace-Pellet | 0.75903 | A | CEC Survey | 2017 | 15 | I | 0.84897 | TON | 8 | 1.1185 | 1.2906 | 0.86665
48255 | 48 | TX | 255 | Karnes |  | 2104008610 | Hydronic heater: outdoor | Hydronic heater | 9.1083 | A | CEC Survey | 2017 | 15 | I | 10.1876 | TON | 8 | 1.1185 | 1.2906 | 0.86665
48255 | 48 | TX | 255 | Karnes |  | 2104008620 | Hydronic heater: indoor | Hydronic heater | 5.8192 | A | CEC Survey | 2017 | 15 | I | 6.5088 | TON | 8 | 1.1185 | 1.2906 | 0.86665
48255 | 48 | TX | 255 | Karnes |  | 2104008630 | Hydronic heater: pellet-fired | Pellet Hydronic Heater | 0.25301 | A | CEC Survey | 2017 | 15 | I | 0.28299 | TON | 8 | 1.1185 | 1.2906 | 0.86665
48255 | 48 | TX | 255 | Karnes |  | 2104008100 | Fireplace: general | Fireplace: general | 261.2565 | A | CEC Survey | 2017 | 15 | I | 59.8145 | TON | 8 | 0.22895 | 1.2906 | 0.1774
48255 | 48 | TX | 255 | Karnes |  | 2104008210 | Woodstove: fireplace inserts; non-EPA certified | Woodstove or Fireplace Insert | 84.7151 | A | CEC Survey | 2017 | 15 | I | 20.8051 | TON | 8 | 0.24559 | 1.2906 | 0.19029
48255 | 48 | TX | 255 | Karnes |  | 2104008220 | Woodstove: fireplace inserts; EPA certified; non-catalytic | Woodstove or Fireplace Insert | 112.0426 | A | CEC Survey | 2017 | 15 | I | 27.5164 | TON | 8 | 0.24559 | 1.2906 | 0.19029
48255 | 48 | TX | 255 | Karnes |  | 2104008230 | Woodstove: fireplace inserts; EPA certified; catalytic | Woodstove or Fireplace Insert | 76.5169 | A | CEC Survey | 2017 | 15 | I | 18.7917 | TON | 8 | 0.24559 | 1.2906 | 0.19029
48255 | 48 | TX | 255 | Karnes |  | 2104008700 | Outdoor wood burning device, NEC (fire-pits, chimeas, etc) |  | 596.3586 | A | CEC Survey | 2017 | 15 | I | 88.7354 | TON | 8 | 0.1488 | 1.2906 | 0.11529
48255 | 48 | TX | 255 | Karnes |  | 2104008400 | Woodstove: pellet-fired, general | Pellet Woodstove | 143.5483 | A | CEC Survey | 2017 | 15 | I | 9.8965 | TON | 8 | 0.068942 | 1.2906 | 0.053418
48255 | 48 | TX | 255 | Karnes |  | 2104009000 | Wax Log; Total: All Combustor Types |  | 61.8039 | A | CEC Survey | 2017 | 15 | I | 14.4703 | TON | 8 | 0.23413 | 1.2906 | 0.18141
48255 | 48 | TX | 255 | Karnes |  | 2104008310 | Woodstove: freestanding; non-EPA certified | Woodstove or Fireplace Insert | 107.3384 | A | CEC Survey | 2017 | 15 | I | 65.6744 | TON | 8 | 0.61184 | 1.2906 | 0.47408
48255 | 48 | TX | 255 | Karnes |  | 2104008320 | Woodstove: freestanding; EPA certified; non-catalytic | Woodstove or Fireplace Insert | 141.9637 | A | CEC Survey | 2017 | 15 | I | 86.8596 | TON | 8 | 0.61184 | 1.2906 | 0.47408
48255 | 48 | TX | 255 | Karnes |  | 2104008330 | Woodstove: freestanding; EPA certified; catalytic | Woodstove or Fireplace Insert | 96.9508 | A | CEC Survey | 2017 | 15 | I | 59.3188 | TON | 8 | 0.61184 | 1.2906 | 0.47408
48257 | 48 | TX | 257 | Kaufman |  | 2104008510 | Furnace: Indoor, cordwood-fired, non-EPA certified | Furnace | 114.5251 | A | CEC Survey | 2017 | 15 | I | 136.9235 | TON | 8 | 1.1956 | 1.2906 | 0.92637
48257 | 48 | TX | 257 | Kaufman |  | 2104008530 | Furnace: Indoor, pellet-fired, general | Furnace-Pellet | 9.2858 | A | CEC Survey | 2017 | 15 | I | 11.1019 | TON | 8 | 1.1956 | 1.2906 | 0.92637
48257 | 48 | TX | 257 | Kaufman |  | 2104008610 | Hydronic heater: outdoor | Hydronic heater | 111.4299 | A | CEC Survey | 2017 | 15 | I | 133.2228 | TON | 8 | 1.1956 | 1.2906 | 0.92637
48257 | 48 | TX | 257 | Kaufman |  | 2104008620 | Hydronic heater: indoor | Hydronic heater | 71.1913 | A | CEC Survey | 2017 | 15 | I | 85.1146 | TON | 8 | 1.1956 | 1.2906 | 0.92637
48257 | 48 | TX | 257 | Kaufman |  | 2104008630 | Hydronic heater: pellet-fired | Pellet Hydronic Heater | 3.0953 | A | CEC Survey | 2017 | 15 | I | 3.7006 | TON | 8 | 1.1956 | 1.2906 | 0.92637
48257 | 48 | TX | 257 | Kaufman |  | 2104008100 | Fireplace: general | Fireplace: general | 2267.8592 | A | CEC Survey | 2017 | 15 | I | 492.0024 | TON | 8 | 0.21695 | 1.2906 | 0.1681
48257 | 48 | TX | 257 | Kaufman |  | 2104008210 | Woodstove: fireplace inserts; non-EPA certified | Woodstove or Fireplace Insert | 744.7924 | A | CEC Survey | 2017 | 15 | I | 181.8262 | TON | 8 | 0.24413 | 1.2906 | 0.18916
48257 | 48 | TX | 257 | Kaufman |  | 2104008220 | Woodstove: fireplace inserts; EPA certified; non-catalytic | Woodstove or Fireplace Insert | 985.048 | A | CEC Survey | 2017 | 15 | I | 240.4799 | TON | 8 | 0.24413 | 1.2906 | 0.18916
48257 | 48 | TX | 257 | Kaufman |  | 2104008230 | Woodstove: fireplace inserts; EPA certified; catalytic | Woodstove or Fireplace Insert | 672.7157 | A | CEC Survey | 2017 | 15 | I | 164.2302 | TON | 8 | 0.24413 | 1.2906 | 0.18916
48257 | 48 | TX | 257 | Kaufman |  | 2104008700 | Outdoor wood burning device, NEC (fire-pits, chimeas, etc) |  | 5261.2384 | A | CEC Survey | 2017 | 15 | I | 789.2987 | TON | 8 | 0.15002 | 1.2906 | 0.11624
48257 | 48 | TX | 257 | Kaufman |  | 2104008400 | Woodstove: pellet-fired, general | Pellet Woodstove | 1286.0757 | A | CEC Survey | 2017 | 15 | I | 128.9176 | TON | 8 | 0.10024 | 1.2906 | 0.07767
48257 | 48 | TX | 257 | Kaufman |  | 2104009000 | Wax Log; Total: All Combustor Types |  | 1189.6579 | A | CEC Survey | 2017 | 15 | I | 278.5373 | TON | 8 | 0.23413 | 1.2906 | 0.18141
48257 | 48 | TX | 257 | Kaufman |  | 2104008310 | Woodstove: freestanding; non-EPA certified | Woodstove or Fireplace Insert | 1079.6021 | A | CEC Survey | 2017 | 15 | I | 669.9135 | TON | 8 | 0.62052 | 1.2906 | 0.4808
48257 | 48 | TX | 257 | Kaufman |  | 2104008320 | Woodstove: freestanding; EPA certified; non-catalytic | Woodstove or Fireplace Insert | 1427.8608 | A | CEC Survey | 2017 | 15 | I | 886.0146 | TON | 8 | 0.62052 | 1.2906 | 0.4808
48257 | 48 | TX | 257 | Kaufman |  | 2104008330 | Woodstove: freestanding; EPA certified; catalytic | Woodstove or Fireplace Insert | 975.1244 | A | CEC Survey | 2017 | 15 | I | 605.0832 | TON | 8 | 0.62052 | 1.2906 | 0.4808
48259 | 48 | TX | 259 | Kendall |  | 2104008510 | Furnace: Indoor, cordwood-fired, non-EPA certified | Furnace | 48.3583 | A | CEC Survey | 2017 | 15 | I | 57.7241 | TON | 8 | 1.1937 | 1.2906 | 0.9249
48259 | 48 | TX | 259 | Kendall |  | 2104008530 | Furnace: Indoor, pellet-fired, general | Furnace-Pellet | 3.9209 | A | CEC Survey | 2017 | 15 | I | 4.6803 | TON | 8 | 1.1937 | 1.2906 | 0.9249
48259 | 48 | TX | 259 | Kendall |  | 2104008610 | Hydronic heater: outdoor | Hydronic heater | 47.0513 | A | CEC Survey | 2017 | 15 | I | 56.164 | TON | 8 | 1.1937 | 1.2906 | 0.9249
48259 | 48 | TX | 259 | Kendall |  | 2104008620 | Hydronic heater: indoor | Hydronic heater | 30.0605 | A | CEC Survey | 2017 | 15 | I | 35.8826 | TON | 8 | 1.1937 | 1.2906 | 0.9249
48259 | 48 | TX | 259 | Kendall |  | 2104008630 | Hydronic heater: pellet-fired | Pellet Hydronic Heater | 1.307 | A | CEC Survey | 2017 | 15 | I | 1.5601 | TON | 8 | 1.1937 | 1.2906 | 0.9249
48259 | 48 | TX | 259 | Kendall |  | 2104008100 | Fireplace: general | Fireplace: general | 978.472 | A | CEC Survey | 2017 | 15 | I | 211.381 | TON | 8 | 0.21603 | 1.2906 | 0.16739
48259 | 48 | TX | 259 | Kendall |  | 2104008210 | Woodstove: fireplace inserts; non-EPA certified | Woodstove or Fireplace Insert | 331.3712 | A | CEC Survey | 2017 | 15 | I | 106.7884 | TON | 8 | 0.32226 | 1.2906 | 0.2497
48259 | 48 | TX | 259 | Kendall |  | 2104008220 | Woodstove: fireplace inserts; EPA certified; non-catalytic | Woodstove or Fireplace Insert | 438.2651 | A | CEC Survey | 2017 | 15 | I | 141.2363 | TON | 8 | 0.32226 | 1.2906 | 0.2497
48259 | 48 | TX | 259 | Kendall |  | 2104008230 | Woodstove: fireplace inserts; EPA certified; catalytic | Woodstove or Fireplace Insert | 299.303 | A | CEC Survey | 2017 | 15 | I | 96.454 | TON | 8 | 0.32226 | 1.2906 | 0.2497
48259 | 48 | TX | 259 | Kendall |  | 2104008700 | Outdoor wood burning device, NEC (fire-pits, chimeas, etc) |  | 2009.3993 | A | CEC Survey | 2017 | 15 | I | 300.5639 | TON | 8 | 0.14958 | 1.2906 | 0.1159
48259 | 48 | TX | 259 | Kendall |  | 2104008400 | Woodstove: pellet-fired, general | Pellet Woodstove | 492.0376 | A | CEC Survey | 2017 | 15 | I | 59.7218 | TON | 8 | 0.12138 | 1.2906 | 0.094047
48259 | 48 | TX | 259 | Kendall |  | 2104009000 | Wax Log; Total: All Combustor Types |  | 280.827 | A | CEC Survey | 2017 | 15 | I | 65.7507 | TON | 8 | 0.23413 | 1.2906 | 0.18141
48259 | 48 | TX | 259 | Kendall |  | 2104008310 | Woodstove: freestanding; non-EPA certified | Woodstove or Fireplace Insert | 448.2761 | A | CEC Survey | 2017 | 15 | I | 291.6764 | TON | 8 | 0.65066 | 1.2906 | 0.50416
48259 | 48 | TX | 259 | Kendall |  | 2104008320 | Woodstove: freestanding; EPA certified; non-catalytic | Woodstove or Fireplace Insert | 592.8812 | A | CEC Survey | 2017 | 15 | I | 385.7656 | TON | 8 | 0.65066 | 1.2906 | 0.50416
48259 | 48 | TX | 259 | Kendall |  | 2104008330 | Woodstove: freestanding; EPA certified; catalytic | Woodstove or Fireplace Insert | 404.8945 | A | CEC Survey | 2017 | 15 | I | 263.4497 | TON | 8 | 0.65066 | 1.2906 | 0.50416
48261 | 48 | TX | 261 | Kenedy |  | 2104008510 | Furnace: Indoor, cordwood-fired, non-EPA certified | Furnace | 0.51925 | A | CEC Survey | 2017 | 15 | I | 0.58987 | TON | 8 | 1.136 | 1.2906 | 0.88021
48261 | 48 | TX | 261 | Kenedy |  | 2104008530 | Furnace: Indoor, pellet-fired, general | Furnace-Pellet | 0.042101 | A | CEC Survey | 2017 | 15 | I | 0.047827 | TON | 8 | 1.136 | 1.2906 | 0.88021
48261 | 48 | TX | 261 | Kenedy |  | 2104008610 | Hydronic heater: outdoor | Hydronic heater | 0.50522 | A | CEC Survey | 2017 | 15 | I | 0.57393 | TON | 8 | 1.136 | 1.2906 | 0.88021
48261 | 48 | TX | 261 | Kenedy |  | 2104008620 | Hydronic heater: indoor | Hydronic heater | 0.32278 | A | CEC Survey | 2017 | 15 | I | 0.36668 | TON | 8 | 1.136 | 1.2906 | 0.88021
48261 | 48 | TX | 261 | Kenedy |  | 2104008630 | Hydronic heater: pellet-fired | Pellet Hydronic Heater | 0.014034 | A | CEC Survey | 2017 | 15 | I | 0.015942 | TON | 8 | 1.136 | 1.2906 | 0.88021
48261 | 48 | TX | 261 | Kenedy |  | 2104008100 | Fireplace: general | Fireplace: general | 6.6111 | A | CEC Survey | 2017 | 15 | I | 1.8454 | TON | 8 | 0.27914 | 1.2906 | 0.21628
48261 | 48 | TX | 261 | Kenedy |  | 2104008210 | Woodstove: fireplace inserts; non-EPA certified | Woodstove or Fireplace Insert | 3.7507 | A | CEC Survey | 2017 | 15 | I | 0.8524 | TON | 8 | 0.22727 | 1.2906 | 0.17609
48261 | 48 | TX | 261 | Kenedy |  | 2104008220 | Woodstove: fireplace inserts; EPA certified; non-catalytic | Woodstove or Fireplace Insert | 4.9605 | A | CEC Survey | 2017 | 15 | I | 1.1274 | TON | 8 | 0.22727 | 1.2906 | 0.17609
48261 | 48 | TX | 261 | Kenedy |  | 2104008230 | Woodstove: fireplace inserts; EPA certified; catalytic | Woodstove or Fireplace Insert | 3.3877 | A | CEC Survey | 2017 | 15 | I | 0.76991 | TON | 8 | 0.22727 | 1.2906 | 0.17609
48261 | 48 | TX | 261 | Kenedy |  | 2104008700 | Outdoor wood burning device, NEC (fire-pits, chimeas, etc) |  | 26.0049 | A | CEC Survey | 2017 | 15 | I | 3.9045 | TON | 8 | 0.15015 | 1.2906 | 0.11634
48261 | 48 | TX | 261 | Kenedy |  | 2104008400 | Woodstove: pellet-fired, general | Pellet Woodstove | 7.7478 | A | CEC Survey | 2017 | 15 | I | 0.56104 | TON | 8 | 0.072412 | 1.2906 | 0.056107
48261 | 48 | TX | 261 | Kenedy |  | 2104009000 | Wax Log; Total: All Combustor Types |  | 2.1832 | A | CEC Survey | 2017 | 15 | I | 0.51115 | TON | 8 | 0.23413 | 1.2906 | 0.18141
48261 | 48 | TX | 261 | Kenedy |  | 2104008310 | Woodstove: freestanding; non-EPA certified | Woodstove or Fireplace Insert | 5.9288 | A | CEC Survey | 2017 | 15 | I | 3.7824 | TON | 8 | 0.63797 | 1.2906 | 0.49432
48261 | 48 | TX | 261 | Kenedy |  | 2104008320 | Woodstove: freestanding; EPA certified; non-catalytic | Woodstove or Fireplace Insert | 7.8413 | A | CEC Survey | 2017 | 15 | I | 5.0025 | TON | 8 | 0.63797 | 1.2906 | 0.49432
48261 | 48 | TX | 261 | Kenedy |  | 2104008330 | Woodstove: freestanding; EPA certified; catalytic | Woodstove or Fireplace Insert | 5.355 | A | CEC Survey | 2017 | 15 | I | 3.4164 | TON | 8 | 0.63797 | 1.2906 | 0.49432
48263 | 48 | TX | 263 | Kent |  | 2104008510 | Furnace: Indoor, cordwood-fired, non-EPA certified | Furnace | 1.8048 | A | CEC Survey | 2017 | 15 | I | 2.2871 | TON | 8 | 1.2672 | 1.2906 | 0.98188
48263 | 48 | TX | 263 | Kent |  | 2104008530 | Furnace: Indoor, pellet-fired, general | Furnace-Pellet | 0.14633 | A | CEC Survey | 2017 | 15 | I | 0.18544 | TON | 8 | 1.2672 | 1.2906 | 0.98188
48263 | 48 | TX | 263 | Kent |  | 2104008610 | Hydronic heater: outdoor | Hydronic heater | 1.756 | A | CEC Survey | 2017 | 15 | I | 2.2252 | TON | 8 | 1.2672 | 1.2906 | 0.98188
48263 | 48 | TX | 263 | Kent |  | 2104008620 | Hydronic heater: indoor | Hydronic heater | 1.1219 | A | CEC Survey | 2017 | 15 | I | 1.4217 | TON | 8 | 1.2672 | 1.2906 | 0.98188
48263 | 48 | TX | 263 | Kent |  | 2104008630 | Hydronic heater: pellet-fired | Pellet Hydronic Heater | 0.048778 | A | CEC Survey | 2017 | 15 | I | 0.061812 | TON | 8 | 1.2672 | 1.2906 | 0.98188
48263 | 48 | TX | 263 | Kent |  | 2104008100 | Fireplace: general | Fireplace: general | 13.1778 | A | CEC Survey | 2017 | 15 | I | 3.3855 | TON | 8 | 0.25691 | 1.2906 | 0.19906
48263 | 48 | TX | 263 | Kent |  | 2104008210 | Woodstove: fireplace inserts; non-EPA certified | Woodstove or Fireplace Insert | 7.5332 | A | CEC Survey | 2017 | 15 | I | 1.8505 | TON | 8 | 0.24565 | 1.2906 | 0.19034
48263 | 48 | TX | 263 | Kent |  | 2104008220 | Woodstove: fireplace inserts; EPA certified; non-catalytic | Woodstove or Fireplace Insert | 9.9633 | A | CEC Survey | 2017 | 15 | I | 2.4475 | TON | 8 | 0.24565 | 1.2906 | 0.19034
48263 | 48 | TX | 263 | Kent |  | 2104008230 | Woodstove: fireplace inserts; EPA certified; catalytic | Woodstove or Fireplace Insert | 6.8042 | A | CEC Survey | 2017 | 15 | I | 1.6715 | TON | 8 | 0.24565 | 1.2906 | 0.19034
48263 | 48 | TX | 263 | Kent |  | 2104008700 | Outdoor wood burning device, NEC (fire-pits, chimeas, etc) |  | 48.6809 | A | CEC Survey | 2017 | 15 | I | 7.307 | TON | 8 | 0.1501 | 1.2906 | 0.1163
48263 | 48 | TX | 263 | Kent |  | 2104008400 | Woodstove: pellet-fired, general | Pellet Woodstove | 14.4854 | A | CEC Survey | 2017 | 15 | I | 2.0128 | TON | 8 | 0.13896 | 1.2906 | 0.10767
48263 | 48 | TX | 263 | Kent |  | 2104009000 | Wax Log; Total: All Combustor Types |  | 3.9498 | A | CEC Survey | 2017 | 15 | I | 0.92478 | TON | 8 | 0.23413 | 1.2906 | 0.18141
48263 | 48 | TX | 263 | Kent |  | 2104008310 | Woodstove: freestanding; non-EPA certified | Woodstove or Fireplace Insert | 14.3407 | A | CEC Survey | 2017 | 15 | I | 10.0786 | TON | 8 | 0.7028 | 1.2906 | 0.54455
48263 | 48 | TX | 263 | Kent |  | 2104008320 | Woodstove: freestanding; EPA certified; non-catalytic | Woodstove or Fireplace Insert | 18.9667 | A | CEC Survey | 2017 | 15 | I | 13.3297 | TON | 8 | 0.7028 | 1.2906 | 0.54455
48263 | 48 | TX | 263 | Kent |  | 2104008330 | Woodstove: freestanding; EPA certified; catalytic | Woodstove or Fireplace Insert | 12.9529 | A | CEC Survey | 2017 | 15 | I | 9.1032 | TON | 8 | 0.7028 | 1.2906 | 0.54455
48265 | 48 | TX | 265 | Kerr |  | 2104008510 | Furnace: Indoor, cordwood-fired, non-EPA certified | Furnace | 58.0145 | A | CEC Survey | 2017 | 15 | I | 69.498 | TON | 8 | 1.1979 | 1.2906 | 0.92821
48265 | 48 | TX | 265 | Kerr |  | 2104008530 | Furnace: Indoor, pellet-fired, general | Furnace-Pellet | 4.7039 | A | CEC Survey | 2017 | 15 | I | 5.635 | TON | 8 | 1.1979 | 1.2906 | 0.92821
48265 | 48 | TX | 265 | Kerr |  | 2104008610 | Hydronic heater: outdoor | Hydronic heater | 56.4465 | A | CEC Survey | 2017 | 15 | I | 67.6197 | TON | 8 | 1.1979 | 1.2906 | 0.92821
48265 | 48 | TX | 265 | Kerr |  | 2104008620 | Hydronic heater: indoor | Hydronic heater | 36.0631 | A | CEC Survey | 2017 | 15 | I | 43.2015 | TON | 8 | 1.1979 | 1.2906 | 0.92821
48265 | 48 | TX | 265 | Kerr |  | 2104008630 | Hydronic heater: pellet-fired | Pellet Hydronic Heater | 1.568 | A | CEC Survey | 2017 | 15 | I | 1.8783 | TON | 8 | 1.1979 | 1.2906 | 0.92821
48265 | 48 | TX | 265 | Kerr |  | 2104008100 | Fireplace: general | Fireplace: general | 1541.9643 | A | CEC Survey | 2017 | 15 | I | 318.8337 | TON | 8 | 0.20677 | 1.2906 | 0.16021
48265 | 48 | TX | 265 | Kerr |  | 2104008210 | Woodstove: fireplace inserts; non-EPA certified | Woodstove or Fireplace Insert | 484.6346 | A | CEC Survey | 2017 | 15 | I | 157.3956 | TON | 8 | 0.32477 | 1.2906 | 0.25164
48265 | 48 | TX | 265 | Kerr |  | 2104008220 | Woodstove: fireplace inserts; EPA certified; non-catalytic | Woodstove or Fireplace Insert | 640.9683 | A | CEC Survey | 2017 | 15 | I | 208.1684 | TON | 8 | 0.32477 | 1.2906 | 0.25164
48265 | 48 | TX | 265 | Kerr |  | 2104008230 | Woodstove: fireplace inserts; EPA certified; catalytic | Woodstove or Fireplace Insert | 437.7344 | A | CEC Survey | 2017 | 15 | I | 142.1638 | TON | 8 | 0.32477 | 1.2906 | 0.25164
48265 | 48 | TX | 265 | Kerr |  | 2104008700 | Outdoor wood burning device, NEC (fire-pits, chimeas, etc) |  | 2776.0294 | A | CEC Survey | 2017 | 15 | I | 412.8612 | TON | 8 | 0.14872 | 1.2906 | 0.11524
48265 | 48 | TX | 265 | Kerr |  | 2104008400 | Woodstove: pellet-fired, general | Pellet Woodstove | 613.9745 | A | CEC Survey | 2017 | 15 | I | 70.7009 | TON | 8 | 0.11515 | 1.2906 | 0.089224
48265 | 48 | TX | 265 | Kerr |  | 2104009000 | Wax Log; Total: All Combustor Types |  | 295.59 | A | CEC Survey | 2017 | 15 | I | 69.2072 | TON | 8 | 0.23413 | 1.2906 | 0.18141
48265 | 48 | TX | 265 | Kerr |  | 2104008310 | Woodstove: freestanding; non-EPA certified | Woodstove or Fireplace Insert | 584.7391 | A | CEC Survey | 2017 | 15 | I | 374.1327 | TON | 8 | 0.63983 | 1.2906 | 0.49576
48265 | 48 | TX | 265 | Kerr |  | 2104008320 | Woodstove: freestanding; EPA certified; non-catalytic | Woodstove or Fireplace Insert | 773.3646 | A | CEC Survey | 2017 | 15 | I | 494.8206 | TON | 8 | 0.63983 | 1.2906 | 0.49576
48265 | 48 | TX | 265 | Kerr |  | 2104008330 | Woodstove: freestanding; EPA certified; catalytic | Woodstove or Fireplace Insert | 528.1514 | A | CEC Survey | 2017 | 15 | I | 337.9263 | TON | 8 | 0.63983 | 1.2906 | 0.49576
48267 | 48 | TX | 267 | Kimble |  | 2104008510 | Furnace: Indoor, cordwood-fired, non-EPA certified | Furnace | 5.8773 | A | CEC Survey | 2017 | 15 | I | 6.9277 | TON | 8 | 1.1787 | 1.2906 | 0.91331
48267 | 48 | TX | 267 | Kimble |  | 2104008530 | Furnace: Indoor, pellet-fired, general | Furnace-Pellet | 0.47654 | A | CEC Survey | 2017 | 15 | I | 0.5617 | TON | 8 | 1.1787 | 1.2906 | 0.91331
48267 | 48 | TX | 267 | Kimble |  | 2104008610 | Hydronic heater: outdoor | Hydronic heater | 5.7185 | A | CEC Survey | 2017 | 15 | I | 6.7405 | TON | 8 | 1.1787 | 1.2906 | 0.91331
48267 | 48 | TX | 267 | Kimble |  | 2104008620 | Hydronic heater: indoor | Hydronic heater | 3.6535 | A | CEC Survey | 2017 | 15 | I | 4.3064 | TON | 8 | 1.1787 | 1.2906 | 0.91331
48267 | 48 | TX | 267 | Kimble |  | 2104008630 | Hydronic heater: pellet-fired | Pellet Hydronic Heater | 0.15885 | A | CEC Survey | 2017 | 15 | I | 0.18723 | TON | 8 | 1.1787 | 1.2906 | 0.91331
48267 | 48 | TX | 267 | Kimble |  | 2104008100 | Fireplace: general | Fireplace: general | 143.5723 | A | CEC Survey | 2017 | 15 | I | 31.4141 | TON | 8 | 0.2188 | 1.2906 | 0.16954
48267 | 48 | TX | 267 | Kimble |  | 2104008210 | Woodstove: fireplace inserts; non-EPA certified | Woodstove or Fireplace Insert | 45.7672 | A | CEC Survey | 2017 | 15 | I | 13.2603 | TON | 8 | 0.28973 | 1.2906 | 0.2245
48267 | 48 | TX | 267 | Kimble |  | 2104008220 | Woodstove: fireplace inserts; EPA certified; non-catalytic | Woodstove or Fireplace Insert | 60.5308 | A | CEC Survey | 2017 | 15 | I | 17.5379 | TON | 8 | 0.28973 | 1.2906 | 0.2245
48267 | 48 | TX | 267 | Kimble |  | 2104008230 | Woodstove: fireplace inserts; EPA certified; catalytic | Woodstove or Fireplace Insert | 41.3381 | A | CEC Survey | 2017 | 15 | I | 11.9771 | TON | 8 | 0.28973 | 1.2906 | 0.2245
48267 | 48 | TX | 267 | Kimble |  | 2104008700 | Outdoor wood burning device, NEC (fire-pits, chimeas, etc) |  | 287.9851 | A | CEC Survey | 2017 | 15 | I | 42.8713 | TON | 8 | 0.14887 | 1.2906 | 0.11535
48267 | 48 | TX | 267 | Kimble |  | 2104008400 | Woodstove: pellet-fired, general | Pellet Woodstove | 66.9356 | A | CEC Survey | 2017 | 15 | I | 6.6535 | TON | 8 | 0.099401 | 1.2906 | 0.077019
48267 | 48 | TX | 267 | Kimble |  | 2104009000 | Wax Log; Total: All Combustor Types |  | 27.8785 | A | CEC Survey | 2017 | 15 | I | 6.5273 | TON | 8 | 0.23413 | 1.2906 | 0.18141
48267 | 48 | TX | 267 | Kimble |  | 2104008310 | Woodstove: freestanding; non-EPA certified | Woodstove or Fireplace Insert | 58.5697 | A | CEC Survey | 2017 | 15 | I | 37.6854 | TON | 8 | 0.64343 | 1.2906 | 0.49855
48267 | 48 | TX | 267 | Kimble |  | 2104008320 | Woodstove: freestanding; EPA certified; non-catalytic | Woodstove or Fireplace Insert | 77.4632 | A | CEC Survey | 2017 | 15 | I | 49.842 | TON | 8 | 0.64343 | 1.2906 | 0.49855
48267 | 48 | TX | 267 | Kimble |  | 2104008330 | Woodstove: freestanding; EPA certified; catalytic | Woodstove or Fireplace Insert | 52.9017 | A | CEC Survey | 2017 | 15 | I | 34.0385 | TON | 8 | 0.64343 | 1.2906 | 0.49855
48269 | 48 | TX | 269 | King |  | 2104008510 | Furnace: Indoor, cordwood-fired, non-EPA certified | Furnace | 0.58142 | A | CEC Survey | 2017 | 15 | I | 0.73139 | TON | 8 | 1.2579 | 1.2906 | 0.97469
48269 | 48 | TX | 269 | King |  | 2104008530 | Furnace: Indoor, pellet-fired, general | Furnace-Pellet | 0.047142 | A | CEC Survey | 2017 | 15 | I | 0.059302 | TON | 8 | 1.2579 | 1.2906 | 0.97469
48269 | 48 | TX | 269 | King |  | 2104008610 | Hydronic heater: outdoor | Hydronic heater | 0.56571 | A | CEC Survey | 2017 | 15 | I | 0.71163 | TON | 8 | 1.2579 | 1.2906 | 0.97469
48269 | 48 | TX | 269 | King |  | 2104008620 | Hydronic heater: indoor | Hydronic heater | 0.36143 | A | CEC Survey | 2017 | 15 | I | 0.45465 | TON | 8 | 1.2579 | 1.2906 | 0.97469
48269 | 48 | TX | 269 | King |  | 2104008630 | Hydronic heater: pellet-fired | Pellet Hydronic Heater | 0.015714 | A | CEC Survey | 2017 | 15 | I | 0.019767 | TON | 8 | 1.2579 | 1.2906 | 0.97469
48269 | 48 | TX | 269 | King |  | 2104008100 | Fireplace: general | Fireplace: general | 4.7655 | A | CEC Survey | 2017 | 15 | I | 1.2168 | TON | 8 | 0.25532 | 1.2906 | 0.19783
48269 | 48 | TX | 269 | King |  | 2104008210 | Woodstove: fireplace inserts; non-EPA certified | Woodstove or Fireplace Insert | 2.4272 | A | CEC Survey | 2017 | 15 | I | 0.58237 | TON | 8 | 0.23993 | 1.2906 | 0.18591
48269 | 48 | TX | 269 | King |  | 2104008220 | Woodstove: fireplace inserts; EPA certified; non-catalytic | Woodstove or Fireplace Insert | 3.2101 | A | CEC Survey | 2017 | 15 | I | 0.77023 | TON | 8 | 0.23993 | 1.2906 | 0.18591
48269 | 48 | TX | 269 | King |  | 2104008230 | Woodstove: fireplace inserts; EPA certified; catalytic | Woodstove or Fireplace Insert | 2.1923 | A | CEC Survey | 2017 | 15 | I | 0.52601 | TON | 8 | 0.23993 | 1.2906 | 0.18591
48269 | 48 | TX | 269 | King |  | 2104008700 | Outdoor wood burning device, NEC (fire-pits, chimeas, etc) |  | 16.1798 | A | CEC Survey | 2017 | 15 | I | 2.4113 | TON | 8 | 0.14903 | 1.2906 | 0.11548
48269 | 48 | TX | 269 | King |  | 2104008400 | Woodstove: pellet-fired, general | Pellet Woodstove | 4.7034 | A | CEC Survey | 2017 | 15 | I | 0.62794 | TON | 8 | 0.13351 | 1.2906 | 0.10344
48269 | 48 | TX | 269 | King |  | 2104009000 | Wax Log; Total: All Combustor Types |  | 1.4507 | A | CEC Survey | 2017 | 15 | I | 0.33965 | TON | 8 | 0.23413 | 1.2906 | 0.18141
48269 | 48 | TX | 269 | King |  | 2104008310 | Woodstove: freestanding; non-EPA certified | Woodstove or Fireplace Insert | 4.6289 | A | CEC Survey | 2017 | 15 | I | 3.2925 | TON | 8 | 0.71128 | 1.2906 | 0.55112
48269 | 48 | TX | 269 | King |  | 2104008320 | Woodstove: freestanding; EPA certified; non-catalytic | Woodstove or Fireplace Insert | 6.1221 | A | CEC Survey | 2017 | 15 | I | 4.3545 | TON | 8 | 0.71128 | 1.2906 | 0.55112
48269 | 48 | TX | 269 | King |  | 2104008330 | Woodstove: freestanding; EPA certified; catalytic | Woodstove or Fireplace Insert | 4.181 | A | CEC Survey | 2017 | 15 | I | 2.9738 | TON | 8 | 0.71128 | 1.2906 | 0.55112
48271 | 48 | TX | 271 | Kinney |  | 2104008510 | Furnace: Indoor, cordwood-fired, non-EPA certified | Furnace | 2.0817 | A | CEC Survey | 2017 | 15 | I | 2.4879 | TON | 8 | 1.1951 | 1.2906 | 0.92603
48271 | 48 | TX | 271 | Kinney |  | 2104008530 | Furnace: Indoor, pellet-fired, general | Furnace-Pellet | 0.16879 | A | CEC Survey | 2017 | 15 | I | 0.20172 | TON | 8 | 1.1951 | 1.2906 | 0.92603
48271 | 48 | TX | 271 | Kinney |  | 2104008610 | Hydronic heater: outdoor | Hydronic heater | 2.0254 | A | CEC Survey | 2017 | 15 | I | 2.4207 | TON | 8 | 1.1951 | 1.2906 | 0.92603
48271 | 48 | TX | 271 | Kinney |  | 2104008620 | Hydronic heater: indoor | Hydronic heater | 1.294 | A | CEC Survey | 2017 | 15 | I | 1.5465 | TON | 8 | 1.1951 | 1.2906 | 0.92603
48271 | 48 | TX | 271 | Kinney |  | 2104008630 | Hydronic heater: pellet-fired | Pellet Hydronic Heater | 0.056262 | A | CEC Survey | 2017 | 15 | I | 0.06724 | TON | 8 | 1.1951 | 1.2906 | 0.92603
48271 | 48 | TX | 271 | Kinney |  | 2104008100 | Fireplace: general | Fireplace: general | 49.7949 | A | CEC Survey | 2017 | 15 | I | 10.7432 | TON | 8 | 0.21575 | 1.2906 | 0.16717
48271 | 48 | TX | 271 | Kinney |  | 2104008210 | Woodstove: fireplace inserts; non-EPA certified | Woodstove or Fireplace Insert | 23.8753 | A | CEC Survey | 2017 | 15 | I | 4.9423 | TON | 8 | 0.207 | 1.2906 | 0.16039
48271 | 48 | TX | 271 | Kinney |  | 2104008220 | Woodstove: fireplace inserts; EPA certified; non-catalytic | Woodstove or Fireplace Insert | 31.577 | A | CEC Survey | 2017 | 15 | I | 6.5366 | TON | 8 | 0.207 | 1.2906 | 0.16039
48271 | 48 | TX | 271 | Kinney |  | 2104008230 | Woodstove: fireplace inserts; EPA certified; catalytic | Woodstove or Fireplace Insert | 21.5647 | A | CEC Survey | 2017 | 15 | I | 4.464 | TON | 8 | 0.207 | 1.2906 | 0.16039
48271 | 48 | TX | 271 | Kinney |  | 2104008700 | Outdoor wood burning device, NEC (fire-pits, chimeas, etc) |  | 140.8556 | A | CEC Survey | 2017 | 15 | I | 20.7629 | TON | 8 | 0.14741 | 1.2906 | 0.11421
48271 | 48 | TX | 271 | Kinney |  | 2104008400 | Woodstove: pellet-fired, general | Pellet Woodstove | 29.5171 | A | CEC Survey | 2017 | 15 | I | 2.0976 | TON | 8 | 0.071066 | 1.2906 | 0.055064
48271 | 48 | TX | 271 | Kinney |  | 2104009000 | Wax Log; Total: All Combustor Types |  | 17.2356 | A | CEC Survey | 2017 | 15 | I | 4.0354 | TON | 8 | 0.23413 | 1.2906 | 0.18141
48271 | 48 | TX | 271 | Kinney |  | 2104008310 | Woodstove: freestanding; non-EPA certified | Woodstove or Fireplace Insert | 28.0726 | A | CEC Survey | 2017 | 15 | I | 16.3614 | TON | 8 | 0.58282 | 1.2906 | 0.45159
48271 | 48 | TX | 271 | Kinney |  | 2104008320 | Woodstove: freestanding; EPA certified; non-catalytic | Woodstove or Fireplace Insert | 37.1283 | A | CEC Survey | 2017 | 15 | I | 21.6392 | TON | 8 | 0.58282 | 1.2906 | 0.45159
48271 | 48 | TX | 271 | Kinney |  | 2104008330 | Woodstove: freestanding; EPA certified; catalytic | Woodstove or Fireplace Insert | 25.3559 | A | CEC Survey | 2017 | 15 | I | 14.778 | TON | 8 | 0.58282 | 1.2906 | 0.45159
48273 | 48 | TX | 273 | Kleberg |  | 2104008510 | Furnace: Indoor, cordwood-fired, non-EPA certified | Furnace | 13.8571 | A | CEC Survey | 2017 | 15 | I | 15.3666 | TON | 8 | 1.1089 | 1.2906 | 0.85924
48273 | 48 | TX | 273 | Kleberg |  | 2104008530 | Furnace: Indoor, pellet-fired, general | Furnace-Pellet | 1.1235 | A | CEC Survey | 2017 | 15 | I | 1.2459 | TON | 8 | 1.1089 | 1.2906 | 0.85924
48273 | 48 | TX | 273 | Kleberg |  | 2104008610 | Hydronic heater: outdoor | Hydronic heater | 13.4826 | A | CEC Survey | 2017 | 15 | I | 14.9513 | TON | 8 | 1.1089 | 1.2906 | 0.85924
48273 | 48 | TX | 273 | Kleberg |  | 2104008620 | Hydronic heater: indoor | Hydronic heater | 8.6139 | A | CEC Survey | 2017 | 15 | I | 9.5522 | TON | 8 | 1.1089 | 1.2906 | 0.85924
48273 | 48 | TX | 273 | Kleberg |  | 2104008630 | Hydronic heater: pellet-fired | Pellet Hydronic Heater | 0.37452 | A | CEC Survey | 2017 | 15 | I | 0.41531 | TON | 8 | 1.1089 | 1.2906 | 0.85924
48273 | 48 | TX | 273 | Kleberg |  | 2104008100 | Fireplace: general | Fireplace: general | 544.3018 | A | CEC Survey | 2017 | 15 | I | 119.3406 | TON | 8 | 0.21925 | 1.2906 | 0.16989
48273 | 48 | TX | 273 | Kleberg |  | 2104008210 | Woodstove: fireplace inserts; non-EPA certified | Woodstove or Fireplace Insert | 174.5697 | A | CEC Survey | 2017 | 15 | I | 37.223 | TON | 8 | 0.21323 | 1.2906 | 0.16522
48273 | 48 | TX | 273 | Kleberg |  | 2104008220 | Woodstove: fireplace inserts; EPA certified; non-catalytic | Woodstove or Fireplace Insert | 230.8825 | A | CEC Survey | 2017 | 15 | I | 49.2304 | TON | 8 | 0.21323 | 1.2906 | 0.16522
48273 | 48 | TX | 273 | Kleberg |  | 2104008230 | Woodstove: fireplace inserts; EPA certified; catalytic | Woodstove or Fireplace Insert | 157.6758 | A | CEC Survey | 2017 | 15 | I | 33.6208 | TON | 8 | 0.21323 | 1.2906 | 0.16522
48273 | 48 | TX | 273 | Kleberg |  | 2104008700 | Outdoor wood burning device, NEC (fire-pits, chimeas, etc) |  | 1325.3675 | A | CEC Survey | 2017 | 15 | I | 196.8915 | TON | 8 | 0.14856 | 1.2906 | 0.11511
48273 | 48 | TX | 273 | Kleberg |  | 2104008400 | Woodstove: pellet-fired, general | Pellet Woodstove | 287.4711 | A | CEC Survey | 2017 | 15 | I | 13.9594 | TON | 8 | 0.048559 | 1.2906 | 0.037625
48273 | 48 | TX | 273 | Kleberg |  | 2104009000 | Wax Log; Total: All Combustor Types |  | 157.3894 | A | CEC Survey | 2017 | 15 | I | 36.85 | TON | 8 | 0.23413 | 1.2906 | 0.18141
48273 | 48 | TX | 273 | Kleberg |  | 2104008310 | Woodstove: freestanding; non-EPA certified | Woodstove or Fireplace Insert | 198.1087 | A | CEC Survey | 2017 | 15 | I | 103.2602 | TON | 8 | 0.52123 | 1.2906 | 0.40387
48273 | 48 | TX | 273 | Kleberg |  | 2104008320 | Woodstove: freestanding; EPA certified; non-catalytic | Woodstove or Fireplace Insert | 262.0148 | A | CEC Survey | 2017 | 15 | I | 136.57 | TON | 8 | 0.52123 | 1.2906 | 0.40387
48273 | 48 | TX | 273 | Kleberg |  | 2104008330 | Woodstove: freestanding; EPA certified; catalytic | Woodstove or Fireplace Insert | 178.9369 | A | CEC Survey | 2017 | 15 | I | 93.2673 | TON | 8 | 0.52123 | 1.2906 | 0.40387
48275 | 48 | TX | 275 | Knox |  | 2104008510 | Furnace: Indoor, cordwood-fired, non-EPA certified | Furnace | 6.8971 | A | CEC Survey | 2017 | 15 | I | 7.7178 | TON | 8 | 1.119 | 1.2906 | 0.86703
48275 | 48 | TX | 275 | Knox |  | 2104008530 | Furnace: Indoor, pellet-fired, general | Furnace-Pellet | 0.55923 | A | CEC Survey | 2017 | 15 | I | 0.62577 | TON | 8 | 1.119 | 1.2906 | 0.86703
48275 | 48 | TX | 275 | Knox |  | 2104008610 | Hydronic heater: outdoor | Hydronic heater | 6.7107 | A | CEC Survey | 2017 | 15 | I | 7.5092 | TON | 8 | 1.119 | 1.2906 | 0.86703
48275 | 48 | TX | 275 | Knox |  | 2104008620 | Hydronic heater: indoor | Hydronic heater | 4.2874 | A | CEC Survey | 2017 | 15 | I | 4.7975 | TON | 8 | 1.119 | 1.2906 | 0.86703
48275 | 48 | TX | 275 | Knox |  | 2104008630 | Hydronic heater: pellet-fired | Pellet Hydronic Heater | 0.18641 | A | CEC Survey | 2017 | 15 | I | 0.20859 | TON | 8 | 1.119 | 1.2906 | 0.86703
48275 | 48 | TX | 275 | Knox |  | 2104008100 | Fireplace: general | Fireplace: general | 123.6526 | A | CEC Survey | 2017 | 15 | I | 32.3695 | TON | 8 | 0.26178 | 1.2906 | 0.20283
48275 | 48 | TX | 275 | Knox |  | 2104008210 | Woodstove: fireplace inserts; non-EPA certified | Woodstove or Fireplace Insert | 21.4915 | A | CEC Survey | 2017 | 15 | I | 5.1534 | TON | 8 | 0.23979 | 1.2906 | 0.18579
48275 | 48 | TX | 275 | Knox |  | 2104008220 | Woodstove: fireplace inserts; EPA certified; non-catalytic | Woodstove or Fireplace Insert | 28.4243 | A | CEC Survey | 2017 | 15 | I | 6.8158 | TON | 8 | 0.23979 | 1.2906 | 0.18579
48275 | 48 | TX | 275 | Knox |  | 2104008230 | Woodstove: fireplace inserts; EPA certified; catalytic | Woodstove or Fireplace Insert | 19.4117 | A | CEC Survey | 2017 | 15 | I | 4.6547 | TON | 8 | 0.23979 | 1.2906 | 0.18579
48275 | 48 | TX | 275 | Knox |  | 2104008700 | Outdoor wood burning device, NEC (fire-pits, chimeas, etc) |  | 236.8485 | A | CEC Survey | 2017 | 15 | I | 35.0562 | TON | 8 | 0.14801 | 1.2906 | 0.11468
48275 | 48 | TX | 275 | Knox |  | 2104008400 | Woodstove: pellet-fired, general | Pellet Woodstove | 69.7679 | A | CEC Survey | 2017 | 15 | I | 6.3048 | TON | 8 | 0.090368 | 1.2906 | 0.07002
48275 | 48 | TX | 275 | Knox |  | 2104009000 | Wax Log; Total: All Combustor Types |  | 19.7634 | A | CEC Survey | 2017 | 15 | I | 4.6273 | TON | 8 | 0.23413 | 1.2906 | 0.18141
48275 | 48 | TX | 275 | Knox |  | 2104008310 | Woodstove: freestanding; non-EPA certified | Woodstove or Fireplace Insert | 43.8265 | A | CEC Survey | 2017 | 15 | I | 30.534 | TON | 8 | 0.6967 | 1.2906 | 0.53983
48275 | 48 | TX | 275 | Knox |  | 2104008320 | Woodstove: freestanding; EPA certified; non-catalytic | Woodstove or Fireplace Insert | 57.9641 | A | CEC Survey | 2017 | 15 | I | 40.3837 | TON | 8 | 0.6967 | 1.2906 | 0.53983
48275 | 48 | TX | 275 | Knox |  | 2104008330 | Woodstove: freestanding; EPA certified; catalytic | Woodstove or Fireplace Insert | 39.5852 | A | CEC Survey | 2017 | 15 | I | 27.5791 | TON | 8 | 0.6967 | 1.2906 | 0.53983
48277 | 48 | TX | 277 | Lamar |  | 2104008510 | Furnace: Indoor, cordwood-fired, non-EPA certified | Furnace | 58.3782 | A | CEC Survey | 2017 | 15 | I | 68.7473 | TON | 8 | 1.1776 | 1.2906 | 0.91246
48277 | 48 | TX | 277 | Lamar |  | 2104008530 | Furnace: Indoor, pellet-fired, general | Furnace-Pellet | 4.7334 | A | CEC Survey | 2017 | 15 | I | 5.5741 | TON | 8 | 1.1776 | 1.2906 | 0.91246
48277 | 48 | TX | 277 | Lamar |  | 2104008610 | Hydronic heater: outdoor | Hydronic heater | 56.8004 | A | CEC Survey | 2017 | 15 | I | 66.8892 | TON | 8 | 1.1776 | 1.2906 | 0.91246
48277 | 48 | TX | 277 | Lamar |  | 2104008620 | Hydronic heater: indoor | Hydronic heater | 36.2891 | A | CEC Survey | 2017 | 15 | I | 42.7348 | TON | 8 | 1.1776 | 1.2906 | 0.91246
48277 | 48 | TX | 277 | Lamar |  | 2104008630 | Hydronic heater: pellet-fired | Pellet Hydronic Heater | 1.5778 | A | CEC Survey | 2017 | 15 | I | 1.858 | TON | 8 | 1.1776 | 1.2906 | 0.91246
48277 | 48 | TX | 277 | Lamar |  | 2104008100 | Fireplace: general | Fireplace: general | 1394.6086 | A | CEC Survey | 2017 | 15 | I | 298.7149 | TON | 8 | 0.21419 | 1.2906 | 0.16596
48277 | 48 | TX | 277 | Lamar |  | 2104008210 | Woodstove: fireplace inserts; non-EPA certified | Woodstove or Fireplace Insert | 375.9883 | A | CEC Survey | 2017 | 15 | I | 105.4159 | TON | 8 | 0.28037 | 1.2906 | 0.21724
48277 | 48 | TX | 277 | Lamar |  | 2104008220 | Woodstove: fireplace inserts; EPA certified; non-catalytic | Woodstove or Fireplace Insert | 497.2748 | A | CEC Survey | 2017 | 15 | I | 139.4211 | TON | 8 | 0.28037 | 1.2906 | 0.21724
48277 | 48 | TX | 277 | Lamar |  | 2104008230 | Woodstove: fireplace inserts; EPA certified; catalytic | Woodstove or Fireplace Insert | 339.6023 | A | CEC Survey | 2017 | 15 | I | 95.2144 | TON | 8 | 0.28037 | 1.2906 | 0.21724
48277 | 48 | TX | 277 | Lamar |  | 2104008700 | Outdoor wood burning device, NEC (fire-pits, chimeas, etc) |  | 2693.1315 | A | CEC Survey | 2017 | 15 | I | 400.872 | TON | 8 | 0.14885 | 1.2906 | 0.11533
48277 | 48 | TX | 277 | Lamar |  | 2104008400 | Woodstove: pellet-fired, general | Pellet Woodstove | 639.8153 | A | CEC Survey | 2017 | 15 | I | 65.0986 | TON | 8 | 0.10175 | 1.2906 | 0.078836
48277 | 48 | TX | 277 | Lamar |  | 2104009000 | Wax Log; Total: All Combustor Types |  | 274.1173 | A | CEC Survey | 2017 | 15 | I | 64.1797 | TON | 8 | 0.23413 | 1.2906 | 0.18141
48277 | 48 | TX | 277 | Lamar |  | 2104008310 | Woodstove: freestanding; non-EPA certified | Woodstove or Fireplace Insert | 525.9817 | A | CEC Survey | 2017 | 15 | I | 329.8494 | TON | 8 | 0.62711 | 1.2906 | 0.48591
48277 | 48 | TX | 277 | Lamar |  | 2104008320 | Woodstove: freestanding; EPA certified; non-catalytic | Woodstove or Fireplace Insert | 695.6532 | A | CEC Survey | 2017 | 15 | I | 436.2525 | TON | 8 | 0.62711 | 1.2906 | 0.48591
48277 | 48 | TX | 277 | Lamar |  | 2104008330 | Woodstove: freestanding; EPA certified; catalytic | Woodstove or Fireplace Insert | 475.0803 | A | CEC Survey | 2017 | 15 | I | 297.9285 | TON | 8 | 0.62711 | 1.2906 | 0.48591
48279 | 48 | TX | 279 | Lamb |  | 2104008510 | Furnace: Indoor, cordwood-fired, non-EPA certified | Furnace | 18.1233 | A | CEC Survey | 2017 | 15 | I | 21.4682 | TON | 8 | 1.1846 | 1.2906 | 0.91784
48279 | 48 | TX | 279 | Lamb |  | 2104008530 | Furnace: Indoor, pellet-fired, general | Furnace-Pellet | 1.4695 | A | CEC Survey | 2017 | 15 | I | 1.7407 | TON | 8 | 1.1846 | 1.2906 | 0.91784
48279 | 48 | TX | 279 | Lamb |  | 2104008610 | Hydronic heater: outdoor | Hydronic heater | 17.6335 | A | CEC Survey | 2017 | 15 | I | 20.888 | TON | 8 | 1.1846 | 1.2906 | 0.91784
48279 | 48 | TX | 279 | Lamb |  | 2104008620 | Hydronic heater: indoor | Hydronic heater | 11.2658 | A | CEC Survey | 2017 | 15 | I | 13.3451 | TON | 8 | 1.1846 | 1.2906 | 0.91784
48279 | 48 | TX | 279 | Lamb |  | 2104008630 | Hydronic heater: pellet-fired | Pellet Hydronic Heater | 0.48982 | A | CEC Survey | 2017 | 15 | I | 0.58022 | TON | 8 | 1.1846 | 1.2906 | 0.91784
48279 | 48 | TX | 279 | Lamb |  | 2104008100 | Fireplace: general | Fireplace: general | 347.0907 | A | CEC Survey | 2017 | 15 | I | 82.4676 | TON | 8 | 0.2376 | 1.2906 | 0.1841
48279 | 48 | TX | 279 | Lamb |  | 2104008210 | Woodstove: fireplace inserts; non-EPA certified | Woodstove or Fireplace Insert | 68.3043 | A | CEC Survey | 2017 | 15 | I | 13.3183 | TON | 8 | 0.19499 | 1.2906 | 0.15108
48279 | 48 | TX | 279 | Lamb |  | 2104008220 | Woodstove: fireplace inserts; EPA certified; non-catalytic | Woodstove or Fireplace Insert | 90.338 | A | CEC Survey | 2017 | 15 | I | 17.6146 | TON | 8 | 0.19499 | 1.2906 | 0.15108
48279 | 48 | TX | 279 | Lamb |  | 2104008230 | Woodstove: fireplace inserts; EPA certified; catalytic | Woodstove or Fireplace Insert | 61.6942 | A | CEC Survey | 2017 | 15 | I | 12.0295 | TON | 8 | 0.19499 | 1.2906 | 0.15108
48279 | 48 | TX | 279 | Lamb |  | 2104008700 | Outdoor wood burning device, NEC (fire-pits, chimeas, etc) |  | 739.4143 | A | CEC Survey | 2017 | 15 | I | 110.3179 | TON | 8 | 0.1492 | 1.2906 | 0.1156
48279 | 48 | TX | 279 | Lamb |  | 2104008400 | Woodstove: pellet-fired, general | Pellet Woodstove | 196.9896 | A | CEC Survey | 2017 | 15 | I | 15.9939 | TON | 8 | 0.081191 | 1.2906 | 0.06291
48279 | 48 | TX | 279 | Lamb |  | 2104009000 | Wax Log; Total: All Combustor Types |  | 68.7986 | A | CEC Survey | 2017 | 15 | I | 23.6274 | TON | 8 | 0.34343 | 1.2906 | 0.2661
48279 | 48 | TX | 279 | Lamb |  | 2104008310 | Woodstove: freestanding; non-EPA certified | Woodstove or Fireplace Insert | 130.2246 | A | CEC Survey | 2017 | 15 | I | 82.9158 | TON | 8 | 0.63671 | 1.2906 | 0.49335
48279 | 48 | TX | 279 | Lamb |  | 2104008320 | Woodstove: freestanding; EPA certified; non-catalytic | Woodstove or Fireplace Insert | 172.2325 | A | CEC Survey | 2017 | 15 | I | 109.6628 | TON | 8 | 0.63671 | 1.2906 | 0.49335
48279 | 48 | TX | 279 | Lamb |  | 2104008330 | Woodstove: freestanding; EPA certified; catalytic | Woodstove or Fireplace Insert | 117.6222 | A | CEC Survey | 2017 | 15 | I | 74.8917 | TON | 8 | 0.63671 | 1.2906 | 0.49335
48281 | 48 | TX | 281 | Lampasas |  | 2104008510 | Furnace: Indoor, cordwood-fired, non-EPA certified | Furnace | 27.0383 | A | CEC Survey | 2017 | 15 | I | 31.8531 | TON | 8 | 1.1781 | 1.2906 | 0.91281
48281 | 48 | TX | 281 | Lampasas |  | 2104008530 | Furnace: Indoor, pellet-fired, general | Furnace-Pellet | 2.1923 | A | CEC Survey | 2017 | 15 | I | 2.5827 | TON | 8 | 1.1781 | 1.2906 | 0.91281
48281 | 48 | TX | 281 | Lampasas |  | 2104008610 | Hydronic heater: outdoor | Hydronic heater | 26.3075 | A | CEC Survey | 2017 | 15 | I | 30.9922 | TON | 8 | 1.1781 | 1.2906 | 0.91281
48281 | 48 | TX | 281 | Lampasas |  | 2104008620 | Hydronic heater: indoor | Hydronic heater | 16.8076 | A | CEC Survey | 2017 | 15 | I | 19.8006 | TON | 8 | 1.1781 | 1.2906 | 0.91281
48281 | 48 | TX | 281 | Lampasas |  | 2104008630 | Hydronic heater: pellet-fired | Pellet Hydronic Heater | 0.73076 | A | CEC Survey | 2017 | 15 | I | 0.86089 | TON | 8 | 1.1781 | 1.2906 | 0.91281
48281 | 48 | TX | 281 | Lampasas |  | 2104008100 | Fireplace: general | Fireplace: general | 471.071 | A | CEC Survey | 2017 | 15 | I | 109.9664 | TON | 8 | 0.23344 | 1.2906 | 0.18088
48281 | 48 | TX | 281 | Lampasas |  | 2104008210 | Woodstove: fireplace inserts; non-EPA certified | Woodstove or Fireplace Insert | 174.1415 | A | CEC Survey | 2017 | 15 | I | 45.3247 | TON | 8 | 0.26028 | 1.2906 | 0.20167
48281 | 48 | TX | 281 | Lampasas |  | 2104008220 | Woodstove: fireplace inserts; EPA certified; non-catalytic | Woodstove or Fireplace Insert | 230.3162 | A | CEC Survey | 2017 | 15 | I | 59.9456 | TON | 8 | 0.26028 | 1.2906 | 0.20167
48281 | 48 | TX | 281 | Lampasas |  | 2104008230 | Woodstove: fireplace inserts; EPA certified; catalytic | Woodstove or Fireplace Insert | 157.2891 | A | CEC Survey | 2017 | 15 | I | 40.9385 | TON | 8 | 0.26028 | 1.2906 | 0.20167
48281 | 48 | TX | 281 | Lampasas |  | 2104008700 | Outdoor wood burning device, NEC (fire-pits, chimeas, etc) |  | 1172.2323 | A | CEC Survey | 2017 | 15 | I | 174.3625 | TON | 8 | 0.14874 | 1.2906 | 0.11525
48281 | 48 | TX | 281 | Lampasas |  | 2104008400 | Woodstove: pellet-fired, general | Pellet Woodstove | 300.357 | A | CEC Survey | 2017 | 15 | I | 29.7846 | TON | 8 | 0.099164 | 1.2906 | 0.076836
48281 | 48 | TX | 281 | Lampasas |  | 2104009000 | Wax Log; Total: All Combustor Types |  | 111.2843 | A | CEC Survey | 2017 | 15 | I | 26.0553 | TON | 8 | 0.23413 | 1.2906 | 0.18141
48281 | 48 | TX | 281 | Lampasas |  | 2104008310 | Woodstove: freestanding; non-EPA certified | Woodstove or Fireplace Insert | 257.2366 | A | CEC Survey | 2017 | 15 | I | 169.1783 | TON | 8 | 0.65768 | 1.2906 | 0.50959
48281 | 48 | TX | 281 | Lampasas |  | 2104008320 | Woodstove: freestanding; EPA certified; non-catalytic | Woodstove or Fireplace Insert | 340.2162 | A | CEC Survey | 2017 | 15 | I | 223.752 | TON | 8 | 0.65768 | 1.2906 | 0.50959
48281 | 48 | TX | 281 | Lampasas |  | 2104008330 | Woodstove: freestanding; EPA certified; catalytic | Woodstove or Fireplace Insert | 232.3427 | A | CEC Survey | 2017 | 15 | I | 152.8062 | TON | 8 | 0.65768 | 1.2906 | 0.50959
48283 | 48 | TX | 283 | La Salle |  | 2104008510 | Furnace: Indoor, cordwood-fired, non-EPA certified | Furnace | 3.8529 | A | CEC Survey | 2017 | 15 | I | 4.3695 | TON | 8 | 1.1341 | 1.2906 | 0.87872
48283 | 48 | TX | 283 | La Salle |  | 2104008530 | Furnace: Indoor, pellet-fired, general | Furnace-Pellet | 0.3124 | A | CEC Survey | 2017 | 15 | I | 0.35428 | TON | 8 | 1.1341 | 1.2906 | 0.87872
48283 | 48 | TX | 283 | La Salle |  | 2104008610 | Hydronic heater: outdoor | Hydronic heater | 3.7488 | A | CEC Survey | 2017 | 15 | I | 4.2514 | TON | 8 | 1.1341 | 1.2906 | 0.87872
48283 | 48 | TX | 283 | La Salle |  | 2104008620 | Hydronic heater: indoor | Hydronic heater | 2.395 | A | CEC Survey | 2017 | 15 | I | 2.7162 | TON | 8 | 1.1341 | 1.2906 | 0.87872
48283 | 48 | TX | 283 | La Salle |  | 2104008630 | Hydronic heater: pellet-fired | Pellet Hydronic Heater | 0.10413 | A | CEC Survey | 2017 | 15 | I | 0.11809 | TON | 8 | 1.1341 | 1.2906 | 0.87872
48283 | 48 | TX | 283 | La Salle |  | 2104008100 | Fireplace: general | Fireplace: general | 114.7865 | A | CEC Survey | 2017 | 15 | I | 25.497 | TON | 8 | 0.22213 | 1.2906 | 0.17211
48283 | 48 | TX | 283 | La Salle |  | 2104008210 | Woodstove: fireplace inserts; non-EPA certified | Woodstove or Fireplace Insert | 53.0315 | A | CEC Survey | 2017 | 15 | I | 12.603 | TON | 8 | 0.23765 | 1.2906 | 0.18414
48283 | 48 | TX | 283 | La Salle |  | 2104008220 | Woodstove: fireplace inserts; EPA certified; non-catalytic | Woodstove or Fireplace Insert | 70.1384 | A | CEC Survey | 2017 | 15 | I | 16.6685 | TON | 8 | 0.23765 | 1.2906 | 0.18414
48283 | 48 | TX | 283 | La Salle |  | 2104008230 | Woodstove: fireplace inserts; EPA certified; catalytic | Woodstove or Fireplace Insert | 47.8994 | A | CEC Survey | 2017 | 15 | I | 11.3833 | TON | 8 | 0.23765 | 1.2906 | 0.18414
48283 | 48 | TX | 283 | La Salle |  | 2104008700 | Outdoor wood burning device, NEC (fire-pits, chimeas, etc) |  | 310.9574 | A | CEC Survey | 2017 | 15 | I | 46.2388 | TON | 8 | 0.1487 | 1.2906 | 0.11522
48283 | 48 | TX | 283 | La Salle |  | 2104008400 | Woodstove: pellet-fired, general | Pellet Woodstove | 68.3679 | A | CEC Survey | 2017 | 15 | I | 4.2027 | TON | 8 | 0.061472 | 1.2906 | 0.047631
48283 | 48 | TX | 283 | La Salle |  | 2104009000 | Wax Log; Total: All Combustor Types |  | 32.8338 | A | CEC Survey | 2017 | 15 | I | 7.6874 | TON | 8 | 0.23413 | 1.2906 | 0.18141
48283 | 48 | TX | 283 | La Salle |  | 2104008310 | Woodstove: freestanding; non-EPA certified | Woodstove or Fireplace Insert | 56.8446 | A | CEC Survey | 2017 | 15 | I | 32.6612 | TON | 8 | 0.57457 | 1.2906 | 0.4452
48283 | 48 | TX | 283 | La Salle |  | 2104008320 | Woodstove: freestanding; EPA certified; non-catalytic | Woodstove or Fireplace Insert | 75.1816 | A | CEC Survey | 2017 | 15 | I | 43.197 | TON | 8 | 0.57457 | 1.2906 | 0.4452
48283 | 48 | TX | 283 | La Salle |  | 2104008330 | Woodstove: freestanding; EPA certified; catalytic | Woodstove or Fireplace Insert | 51.3436 | A | CEC Survey | 2017 | 15 | I | 29.5004 | TON | 8 | 0.57457 | 1.2906 | 0.4452
48285 | 48 | TX | 285 | Lavaca |  | 2104008510 | Furnace: Indoor, cordwood-fired, non-EPA certified | Furnace | 25.8621 | A | CEC Survey | 2017 | 15 | I | 29.2664 | TON | 8 | 1.1316 | 1.2906 | 0.87682
48285 | 48 | TX | 285 | Lavaca |  | 2104008530 | Furnace: Indoor, pellet-fired, general | Furnace-Pellet | 2.0969 | A | CEC Survey | 2017 | 15 | I | 2.3729 | TON | 8 | 1.1316 | 1.2906 | 0.87682
48285 | 48 | TX | 285 | Lavaca |  | 2104008610 | Hydronic heater: outdoor | Hydronic heater | 25.1631 | A | CEC Survey | 2017 | 15 | I | 28.4754 | TON | 8 | 1.1316 | 1.2906 | 0.87682
48285 | 48 | TX | 285 | Lavaca |  | 2104008620 | Hydronic heater: indoor | Hydronic heater | 16.0765 | A | CEC Survey | 2017 | 15 | I | 18.1926 | TON | 8 | 1.1316 | 1.2906 | 0.87682
48285 | 48 | TX | 285 | Lavaca |  | 2104008630 | Hydronic heater: pellet-fired | Pellet Hydronic Heater | 0.69898 | A | CEC Survey | 2017 | 15 | I | 0.79098 | TON | 8 | 1.1316 | 1.2906 | 0.87682
48285 | 48 | TX | 285 | Lavaca |  | 2104008100 | Fireplace: general | Fireplace: general | 525.0979 | A | CEC Survey | 2017 | 15 | I | 127.9649 | TON | 8 | 0.2437 | 1.2906 | 0.18882
48285 | 48 | TX | 285 | Lavaca |  | 2104008210 | Woodstove: fireplace inserts; non-EPA certified | Woodstove or Fireplace Insert | 180.748 | A | CEC Survey | 2017 | 15 | I | 50.7373 | TON | 8 | 0.28071 | 1.2906 | 0.2175
48285 | 48 | TX | 285 | Lavaca |  | 2104008220 | Woodstove: fireplace inserts; EPA certified; non-catalytic | Woodstove or Fireplace Insert | 239.0539 | A | CEC Survey | 2017 | 15 | I | 67.1041 | TON | 8 | 0.28071 | 1.2906 | 0.2175
48285 | 48 | TX | 285 | Lavaca |  | 2104008230 | Woodstove: fireplace inserts; EPA certified; catalytic | Woodstove or Fireplace Insert | 163.2563 | A | CEC Survey | 2017 | 15 | I | 45.8272 | TON | 8 | 0.28071 | 1.2906 | 0.2175
48285 | 48 | TX | 285 | Lavaca |  | 2104008700 | Outdoor wood burning device, NEC (fire-pits, chimeas, etc) |  | 1209.962 | A | CEC Survey | 2017 | 15 | I | 180.272 | TON | 8 | 0.14899 | 1.2906 | 0.11544
48285 | 48 | TX | 285 | Lavaca |  | 2104008400 | Woodstove: pellet-fired, general | Pellet Woodstove | 319.394 | A | CEC Survey | 2017 | 15 | I | 28.9502 | TON | 8 | 0.090641 | 1.2906 | 0.070232
48285 | 48 | TX | 285 | Lavaca |  | 2104009000 | Wax Log; Total: All Combustor Types |  | 110.3651 | A | CEC Survey | 2017 | 15 | I | 25.84 | TON | 8 | 0.23413 | 1.2906 | 0.18141
48285 | 48 | TX | 285 | Lavaca |  | 2104008310 | Woodstove: freestanding; non-EPA certified | Woodstove or Fireplace Insert | 255.7659 | A | CEC Survey | 2017 | 15 | I | 172.1159 | TON | 8 | 0.67294 | 1.2906 | 0.52142
48285 | 48 | TX | 285 | Lavaca |  | 2104008320 | Woodstove: freestanding; EPA certified; non-catalytic | Woodstove or Fireplace Insert | 338.271 | A | CEC Survey | 2017 | 15 | I | 227.6372 | TON | 8 | 0.67294 | 1.2906 | 0.52142
48285 | 48 | TX | 285 | Lavaca |  | 2104008330 | Woodstove: freestanding; EPA certified; catalytic | Woodstove or Fireplace Insert | 231.0143 | A | CEC Survey | 2017 | 15 | I | 155.4595 | TON | 8 | 0.67294 | 1.2906 | 0.52142
48287 | 48 | TX | 287 | Lee |  | 2104008510 | Furnace: Indoor, cordwood-fired, non-EPA certified | Furnace | 18.2554 | A | CEC Survey | 2017 | 15 | I | 21.1175 | TON | 8 | 1.1568 | 1.2906 | 0.89631
48287 | 48 | TX | 287 | Lee |  | 2104008530 | Furnace: Indoor, pellet-fired, general | Furnace-Pellet | 1.4802 | A | CEC Survey | 2017 | 15 | I | 1.7122 | TON | 8 | 1.1568 | 1.2906 | 0.89631
48287 | 48 | TX | 287 | Lee |  | 2104008610 | Hydronic heater: outdoor | Hydronic heater | 17.762 | A | CEC Survey | 2017 | 15 | I | 20.5468 | TON | 8 | 1.1568 | 1.2906 | 0.89631
48287 | 48 | TX | 287 | Lee |  | 2104008620 | Hydronic heater: indoor | Hydronic heater | 11.348 | A | CEC Survey | 2017 | 15 | I | 13.1271 | TON | 8 | 1.1568 | 1.2906 | 0.89631
48287 | 48 | TX | 287 | Lee |  | 2104008630 | Hydronic heater: pellet-fired | Pellet Hydronic Heater | 0.49339 | A | CEC Survey | 2017 | 15 | I | 0.57074 | TON | 8 | 1.1568 | 1.2906 | 0.89631
48287 | 48 | TX | 287 | Lee |  | 2104008100 | Fireplace: general | Fireplace: general | 353.8885 | A | CEC Survey | 2017 | 15 | I | 85.7057 | TON | 8 | 0.24218 | 1.2906 | 0.18765
48287 | 48 | TX | 287 | Lee |  | 2104008210 | Woodstove: fireplace inserts; non-EPA certified | Woodstove or Fireplace Insert | 143.6867 | A | CEC Survey | 2017 | 15 | I | 37.7582 | TON | 8 | 0.26278 | 1.2906 | 0.20361
48287 | 48 | TX | 287 | Lee |  | 2104008220 | Woodstove: fireplace inserts; EPA certified; non-catalytic | Woodstove or Fireplace Insert | 190.0373 | A | CEC Survey | 2017 | 15 | I | 49.9383 | TON | 8 | 0.26278 | 1.2906 | 0.20361
48287 | 48 | TX | 287 | Lee |  | 2104008230 | Woodstove: fireplace inserts; EPA certified; catalytic | Woodstove or Fireplace Insert | 129.7816 | A | CEC Survey | 2017 | 15 | I | 34.1042 | TON | 8 | 0.26278 | 1.2906 | 0.20361
48287 | 48 | TX | 287 | Lee |  | 2104008700 | Outdoor wood burning device, NEC (fire-pits, chimeas, etc) |  | 909.4386 | A | CEC Survey | 2017 | 15 | I | 135.6018 | TON | 8 | 0.1491 | 1.2906 | 0.11553
48287 | 48 | TX | 287 | Lee |  | 2104008400 | Woodstove: pellet-fired, general | Pellet Woodstove | 233.3523 | A | CEC Survey | 2017 | 15 | I | 20.4966 | TON | 8 | 0.087835 | 1.2906 | 0.068058
48287 | 48 | TX | 287 | Lee |  | 2104009000 | Wax Log; Total: All Combustor Types |  | 87.8727 | A | CEC Survey | 2017 | 15 | I | 20.5738 | TON | 8 | 0.23413 | 1.2906 | 0.18141
48287 | 48 | TX | 287 | Lee |  | 2104008310 | Woodstove: freestanding; non-EPA certified | Woodstove or Fireplace Insert | 197.2974 | A | CEC Survey | 2017 | 15 | I | 129.3988 | TON | 8 | 0.65586 | 1.2906 | 0.50818
48287 | 48 | TX | 287 | Lee |  | 2104008320 | Woodstove: freestanding; EPA certified; non-catalytic | Woodstove or Fireplace Insert | 260.9417 | A | CEC Survey | 2017 | 15 | I | 171.1403 | TON | 8 | 0.65586 | 1.2906 | 0.50818
48287 | 48 | TX | 287 | Lee |  | 2104008330 | Woodstove: freestanding; EPA certified; catalytic | Woodstove or Fireplace Insert | 178.2041 | A | CEC Survey | 2017 | 15 | I | 116.8763 | TON | 8 | 0.65586 | 1.2906 | 0.50818
48289 | 48 | TX | 289 | Leon |  | 2104008510 | Furnace: Indoor, cordwood-fired, non-EPA certified | Furnace | 32.0011 | A | CEC Survey | 2017 | 15 | I | 42.672 | TON | 8 | 1.3335 | 1.4046 | 0.94935
48289 | 48 | TX | 289 | Leon |  | 2104008530 | Furnace: Indoor, pellet-fired, general | Furnace-Pellet | 2.5947 | A | CEC Survey | 2017 | 15 | I | 3.4599 | TON | 8 | 1.3335 | 1.4046 | 0.94935
48289 | 48 | TX | 289 | Leon |  | 2104008610 | Hydronic heater: outdoor | Hydronic heater | 31.1362 | A | CEC Survey | 2017 | 15 | I | 41.5187 | TON | 8 | 1.3335 | 1.4046 | 0.94935
48289 | 48 | TX | 289 | Leon |  | 2104008620 | Hydronic heater: indoor | Hydronic heater | 19.8926 | A | CEC Survey | 2017 | 15 | I | 26.5259 | TON | 8 | 1.3335 | 1.4046 | 0.94935
48289 | 48 | TX | 289 | Leon |  | 2104008630 | Hydronic heater: pellet-fired | Pellet Hydronic Heater | 0.86489 | A | CEC Survey | 2017 | 15 | I | 1.1533 | TON | 8 | 1.3335 | 1.4046 | 0.94935
48289 | 48 | TX | 289 | Leon |  | 2104008100 | Fireplace: general | Fireplace: general | 426.1615 | A | CEC Survey | 2017 | 15 | I | 111.5877 | TON | 8 | 0.26184 | 1.4046 | 0.18642
48289 | 48 | TX | 289 | Leon |  | 2104008210 | Woodstove: fireplace inserts; non-EPA certified | Woodstove or Fireplace Insert | 176.5386 | A | CEC Survey | 2017 | 15 | I | 63.2962 | TON | 8 | 0.35854 | 1.4046 | 0.25526
48289 | 48 | TX | 289 | Leon |  | 2104008220 | Woodstove: fireplace inserts; EPA certified; non-catalytic | Woodstove or Fireplace Insert | 233.4866 | A | CEC Survey | 2017 | 15 | I | 83.7143 | TON | 8 | 0.35854 | 1.4046 | 0.25526
48289 | 48 | TX | 289 | Leon |  | 2104008230 | Woodstove: fireplace inserts; EPA certified; catalytic | Woodstove or Fireplace Insert | 159.4542 | A | CEC Survey | 2017 | 15 | I | 57.1707 | TON | 8 | 0.35854 | 1.4046 | 0.25526
48289 | 48 | TX | 289 | Leon |  | 2104008700 | Outdoor wood burning device, NEC (fire-pits, chimeas, etc) |  | 969.1522 | A | CEC Survey | 2017 | 15 | I | 157.2306 | TON | 8 | 0.16224 | 1.4046 | 0.1155
48289 | 48 | TX | 289 | Leon |  | 2104008400 | Woodstove: pellet-fired, general | Pellet Woodstove | 259.4182 | A | CEC Survey | 2017 | 15 | I | 39.6689 | TON | 8 | 0.15291 | 1.4046 | 0.10887
48289 | 48 | TX | 289 | Leon |  | 2104009000 | Wax Log; Total: All Combustor Types |  | 89.6968 | A | CEC Survey | 2017 | 15 | I | 21.0009 | TON | 8 | 0.23413 | 1.4046 | 0.16669
48289 | 48 | TX | 289 | Leon |  | 2104008310 | Woodstove: freestanding; non-EPA certified | Woodstove or Fireplace Insert | 270.0872 | A | CEC Survey | 2017 | 15 | I | 219.9391 | TON | 8 | 0.81433 | 1.4046 | 0.57976
48289 | 48 | TX | 289 | Leon |  | 2104008320 | Woodstove: freestanding; EPA certified; non-catalytic | Woodstove or Fireplace Insert | 357.2121 | A | CEC Survey | 2017 | 15 | I | 290.8872 | TON | 8 | 0.81433 | 1.4046 | 0.57976
48289 | 48 | TX | 289 | Leon |  | 2104008330 | Woodstove: freestanding; EPA certified; catalytic | Woodstove or Fireplace Insert | 243.9497 | A | CEC Survey | 2017 | 15 | I | 198.6547 | TON | 8 | 0.81433 | 1.4046 | 0.57976
48291 | 48 | TX | 291 | Liberty |  | 2104008510 | Furnace: Indoor, cordwood-fired, non-EPA certified | Furnace | 77.6599 | A | CEC Survey | 2017 | 15 | I | 90.5934 | TON | 8 | 1.1665 | 1.2973 | 0.89921
48291 | 48 | TX | 291 | Liberty |  | 2104008530 | Furnace: Indoor, pellet-fired, general | Furnace-Pellet | 6.2967 | A | CEC Survey | 2017 | 15 | I | 7.3454 | TON | 8 | 1.1665 | 1.2973 | 0.89921
48291 | 48 | TX | 291 | Liberty |  | 2104008610 | Hydronic heater: outdoor | Hydronic heater | 75.561 | A | CEC Survey | 2017 | 15 | I | 88.145 | TON | 8 | 1.1665 | 1.2973 | 0.89921
48291 | 48 | TX | 291 | Liberty |  | 2104008620 | Hydronic heater: indoor | Hydronic heater | 48.2751 | A | CEC Survey | 2017 | 15 | I | 56.3148 | TON | 8 | 1.1665 | 1.2973 | 0.89921
48291 | 48 | TX | 291 | Liberty |  | 2104008630 | Hydronic heater: pellet-fired | Pellet Hydronic Heater | 2.0989 | A | CEC Survey | 2017 | 15 | I | 2.4485 | TON | 8 | 1.1665 | 1.2973 | 0.89921
48291 | 48 | TX | 291 | Liberty |  | 2104008100 | Fireplace: general | Fireplace: general | 2051.8496 | A | CEC Survey | 2017 | 15 | I | 442.4068 | TON | 8 | 0.21561 | 1.2973 | 0.1662
48291 | 48 | TX | 291 | Liberty |  | 2104008210 | Woodstove: fireplace inserts; non-EPA certified | Woodstove or Fireplace Insert | 695.6994 | A | CEC Survey | 2017 | 15 | I | 252.7987 | TON | 8 | 0.36337 | 1.2973 | 0.2801
48291 | 48 | TX | 291 | Liberty |  | 2104008220 | Woodstove: fireplace inserts; EPA certified; non-catalytic | Woodstove or Fireplace Insert | 920.1186 | A | CEC Survey | 2017 | 15 | I | 334.3467 | TON | 8 | 0.36337 | 1.2973 | 0.2801
48291 | 48 | TX | 291 | Liberty |  | 2104008230 | Woodstove: fireplace inserts; EPA certified; catalytic | Woodstove or Fireplace Insert | 628.3736 | A | CEC Survey | 2017 | 15 | I | 228.3344 | TON | 8 | 0.36337 | 1.2973 | 0.2801
48291 | 48 | TX | 291 | Liberty |  | 2104008700 | Outdoor wood burning device, NEC (fire-pits, chimeas, etc) |  | 3534.7575 | A | CEC Survey | 2017 | 15 | I | 528.2028 | TON | 8 | 0.14943 | 1.2973 | 0.11519
48291 | 48 | TX | 291 | Liberty |  | 2104008400 | Woodstove: pellet-fired, general | Pellet Woodstove | 814.0808 | A | CEC Survey | 2017 | 15 | I | 99.9427 | TON | 8 | 0.12277 | 1.2973 | 0.094633
48291 | 48 | TX | 291 | Liberty |  | 2104009000 | Wax Log; Total: All Combustor Types |  | 414.7158 | A | CEC Survey | 2017 | 15 | I | 97.0984 | TON | 8 | 0.23413 | 1.2973 | 0.18048
48291 | 48 | TX | 291 | Liberty |  | 2104008310 | Woodstove: freestanding; non-EPA certified | Woodstove or Fireplace Insert | 801.5968 | A | CEC Survey | 2017 | 15 | I | 560.847 | TON | 8 | 0.69966 | 1.2973 | 0.53932
48291 | 48 | TX | 291 | Liberty |  | 2104008320 | Woodstove: freestanding; EPA certified; non-catalytic | Woodstove or Fireplace Insert | 1060.1765 | A | CEC Survey | 2017 | 15 | I | 741.7653 | TON | 8 | 0.69966 | 1.2973 | 0.53932
48291 | 48 | TX | 291 | Liberty |  | 2104008330 | Woodstove: freestanding; EPA certified; catalytic | Woodstove or Fireplace Insert | 724.023 | A | CEC Survey | 2017 | 15 | I | 506.5715 | TON | 8 | 0.69966 | 1.2973 | 0.53932
48293 | 48 | TX | 293 | Limestone |  | 2104008510 | Furnace: Indoor, cordwood-fired, non-EPA certified | Furnace | 26.8386 | A | CEC Survey | 2017 | 15 | I | 32.3047 | TON | 8 | 1.2037 | 1.2906 | 0.93264
48293 | 48 | TX | 293 | Limestone |  | 2104008530 | Furnace: Indoor, pellet-fired, general | Furnace-Pellet | 2.1761 | A | CEC Survey | 2017 | 15 | I | 2.6193 | TON | 8 | 1.2037 | 1.2906 | 0.93264
48293 | 48 | TX | 293 | Limestone |  | 2104008610 | Hydronic heater: outdoor | Hydronic heater | 26.1133 | A | CEC Survey | 2017 | 15 | I | 31.4316 | TON | 8 | 1.2037 | 1.2906 | 0.93264
48293 | 48 | TX | 293 | Limestone |  | 2104008620 | Hydronic heater: indoor | Hydronic heater | 16.6835 | A | CEC Survey | 2017 | 15 | I | 20.0813 | TON | 8 | 1.2037 | 1.2906 | 0.93264
48293 | 48 | TX | 293 | Limestone |  | 2104008630 | Hydronic heater: pellet-fired | Pellet Hydronic Heater | 0.72537 | A | CEC Survey | 2017 | 15 | I | 0.8731 | TON | 8 | 1.2037 | 1.2906 | 0.93264
48293 | 48 | TX | 293 | Limestone |  | 2104008100 | Fireplace: general | Fireplace: general | 489.3004 | A | CEC Survey | 2017 | 15 | I | 111.8438 | TON | 8 | 0.22858 | 1.2906 | 0.17711
48293 | 48 | TX | 293 | Limestone |  | 2104008210 | Woodstove: fireplace inserts; non-EPA certified | Woodstove or Fireplace Insert | 166.7402 | A | CEC Survey | 2017 | 15 | I | 41.4028 | TON | 8 | 0.24831 | 1.2906 | 0.1924
48293 | 48 | TX | 293 | Limestone |  | 2104008220 | Woodstove: fireplace inserts; EPA certified; non-catalytic | Woodstove or Fireplace Insert | 220.5274 | A | CEC Survey | 2017 | 15 | I | 54.7586 | TON | 8 | 0.24831 | 1.2906 | 0.1924
48293 | 48 | TX | 293 | Limestone |  | 2104008230 | Woodstove: fireplace inserts; EPA certified; catalytic | Woodstove or Fireplace Insert | 150.6041 | A | CEC Survey | 2017 | 15 | I | 37.3961 | TON | 8 | 0.24831 | 1.2906 | 0.1924
48293 | 48 | TX | 293 | Limestone |  | 2104008700 | Outdoor wood burning device, NEC (fire-pits, chimeas, etc) |  | 1138.5153 | A | CEC Survey | 2017 | 15 | I | 169.4238 | TON | 8 | 0.14881 | 1.2906 | 0.1153
48293 | 48 | TX | 293 | Limestone |  | 2104008400 | Woodstove: pellet-fired, general | Pellet Woodstove | 281.9547 | A | CEC Survey | 2017 | 15 | I | 28.7406 | TON | 8 | 0.10193 | 1.2906 | 0.078981
48293 | 48 | TX | 293 | Limestone |  | 2104009000 | Wax Log; Total: All Combustor Types |  | 116.3401 | A | CEC Survey | 2017 | 15 | I | 27.239 | TON | 8 | 0.23413 | 1.2906 | 0.18141
48293 | 48 | TX | 293 | Limestone |  | 2104008310 | Woodstove: freestanding; non-EPA certified | Woodstove or Fireplace Insert | 248.0854 | A | CEC Survey | 2017 | 15 | I | 163.5255 | TON | 8 | 0.65915 | 1.2906 | 0.51073
48293 | 48 | TX | 293 | Limestone |  | 2104008320 | Woodstove: freestanding; EPA certified; non-catalytic | Woodstove or Fireplace Insert | 328.113 | A | CEC Survey | 2017 | 15 | I | 216.2757 | TON | 8 | 0.65915 | 1.2906 | 0.51073
48293 | 48 | TX | 293 | Limestone |  | 2104008330 | Woodstove: freestanding; EPA certified; catalytic | Woodstove or Fireplace Insert | 224.0772 | A | CEC Survey | 2017 | 15 | I | 147.7004 | TON | 8 | 0.65915 | 1.2906 | 0.51073
48295 | 48 | TX | 295 | Lipscomb |  | 2104008510 | Furnace: Indoor, cordwood-fired, non-EPA certified | Furnace | 6.5313 | A | CEC Survey | 2017 | 15 | I | 7.7579 | TON | 8 | 1.1878 | 1.2906 | 0.92036
48295 | 48 | TX | 295 | Lipscomb |  | 2104008530 | Furnace: Indoor, pellet-fired, general | Furnace-Pellet | 0.52956 | A | CEC Survey | 2017 | 15 | I | 0.62902 | TON | 8 | 1.1878 | 1.2906 | 0.92036
48295 | 48 | TX | 295 | Lipscomb |  | 2104008610 | Hydronic heater: outdoor | Hydronic heater | 6.3547 | A | CEC Survey | 2017 | 15 | I | 7.5483 | TON | 8 | 1.1878 | 1.2906 | 0.92036
48295 | 48 | TX | 295 | Lipscomb |  | 2104008620 | Hydronic heater: indoor | Hydronic heater | 4.06 | A | CEC Survey | 2017 | 15 | I | 4.8225 | TON | 8 | 1.1878 | 1.2906 | 0.92036
48295 | 48 | TX | 295 | Lipscomb |  | 2104008630 | Hydronic heater: pellet-fired | Pellet Hydronic Heater | 0.17652 | A | CEC Survey | 2017 | 15 | I | 0.20967 | TON | 8 | 1.1878 | 1.2906 | 0.92036
48295 | 48 | TX | 295 | Lipscomb |  | 2104008100 | Fireplace: general | Fireplace: general | 89.9859 | A | CEC Survey | 2017 | 15 | I | 23.9252 | TON | 8 | 0.26588 | 1.2906 | 0.20601
48295 | 48 | TX | 295 | Lipscomb |  | 2104008210 | Woodstove: fireplace inserts; non-EPA certified | Woodstove or Fireplace Insert | 17.7797 | A | CEC Survey | 2017 | 15 | I | 3.4871 | TON | 8 | 0.19613 | 1.2906 | 0.15196
48295 | 48 | TX | 295 | Lipscomb |  | 2104008220 | Woodstove: fireplace inserts; EPA certified; non-catalytic | Woodstove or Fireplace Insert | 23.5151 | A | CEC Survey | 2017 | 15 | I | 4.6119 | TON | 8 | 0.19613 | 1.2906 | 0.15196
48295 | 48 | TX | 295 | Lipscomb |  | 2104008230 | Woodstove: fireplace inserts; EPA certified; catalytic | Woodstove or Fireplace Insert | 16.0591 | A | CEC Survey | 2017 | 15 | I | 3.1496 | TON | 8 | 0.19613 | 1.2906 | 0.15196
48295 | 48 | TX | 295 | Lipscomb |  | 2104008700 | Outdoor wood burning device, NEC (fire-pits, chimeas, etc) |  | 206.2899 | A | CEC Survey | 2017 | 15 | I | 30.863 | TON | 8 | 0.14961 | 1.2906 | 0.11592
48295 | 48 | TX | 295 | Lipscomb |  | 2104008400 | Woodstove: pellet-fired, general | Pellet Woodstove | 63.0236 | A | CEC Survey | 2017 | 15 | I | 5.7122 | TON | 8 | 0.090635 | 1.2906 | 0.070227
48295 | 48 | TX | 295 | Lipscomb |  | 2104009000 | Wax Log; Total: All Combustor Types |  | 18.3272 | A | CEC Survey | 2017 | 15 | I | 6.2941 | TON | 8 | 0.34343 | 1.2906 | 0.2661
48295 | 48 | TX | 295 | Lipscomb |  | 2104008310 | Woodstove: freestanding; non-EPA certified | Woodstove or Fireplace Insert | 41.0435 | A | CEC Survey | 2017 | 15 | I | 28.3229 | TON | 8 | 0.69007 | 1.2906 | 0.53469
48295 | 48 | TX | 295 | Lipscomb |  | 2104008320 | Woodstove: freestanding; EPA certified; non-catalytic | Woodstove or Fireplace Insert | 54.2833 | A | CEC Survey | 2017 | 15 | I | 37.4593 | TON | 8 | 0.69007 | 1.2906 | 0.53469
48295 | 48 | TX | 295 | Lipscomb |  | 2104008330 | Woodstove: freestanding; EPA certified; catalytic | Woodstove or Fireplace Insert | 37.0715 | A | CEC Survey | 2017 | 15 | I | 25.582 | TON | 8 | 0.69007 | 1.2906 | 0.53469
48297 | 48 | TX | 297 | Live Oak |  | 2104008510 | Furnace: Indoor, cordwood-fired, non-EPA certified | Furnace | 11.7456 | A | CEC Survey | 2017 | 15 | I | 13.4961 | TON | 8 | 1.149 | 1.2906 | 0.89031
48297 | 48 | TX | 297 | Live Oak |  | 2104008530 | Furnace: Indoor, pellet-fired, general | Furnace-Pellet | 0.95234 | A | CEC Survey | 2017 | 15 | I | 1.0943 | TON | 8 | 1.149 | 1.2906 | 0.89031
48297 | 48 | TX | 297 | Live Oak |  | 2104008610 | Hydronic heater: outdoor | Hydronic heater | 11.4281 | A | CEC Survey | 2017 | 15 | I | 13.1313 | TON | 8 | 1.149 | 1.2906 | 0.89031
48297 | 48 | TX | 297 | Live Oak |  | 2104008620 | Hydronic heater: indoor | Hydronic heater | 7.3013 | A | CEC Survey | 2017 | 15 | I | 8.3894 | TON | 8 | 1.149 | 1.2906 | 0.89031
48297 | 48 | TX | 297 | Live Oak |  | 2104008630 | Hydronic heater: pellet-fired | Pellet Hydronic Heater | 0.31745 | A | CEC Survey | 2017 | 15 | I | 0.36476 | TON | 8 | 1.149 | 1.2906 | 0.89031
48297 | 48 | TX | 297 | Live Oak |  | 2104008100 | Fireplace: general | Fireplace: general | 181.3531 | A | CEC Survey | 2017 | 15 | I | 47.4266 | TON | 8 | 0.26152 | 1.2906 | 0.20263
48297 | 48 | TX | 297 | Live Oak |  | 2104008210 | Woodstove: fireplace inserts; non-EPA certified | Woodstove or Fireplace Insert | 90.9837 | A | CEC Survey | 2017 | 15 | I | 23.4976 | TON | 8 | 0.25826 | 1.2906 | 0.20011
48297 | 48 | TX | 297 | Live Oak |  | 2104008220 | Woodstove: fireplace inserts; EPA certified; non-catalytic | Woodstove or Fireplace Insert | 120.3333 | A | CEC Survey | 2017 | 15 | I | 31.0775 | TON | 8 | 0.25826 | 1.2906 | 0.20011
48297 | 48 | TX | 297 | Live Oak |  | 2104008230 | Woodstove: fireplace inserts; EPA certified; catalytic | Woodstove or Fireplace Insert | 82.1788 | A | CEC Survey | 2017 | 15 | I | 21.2236 | TON | 8 | 0.25826 | 1.2906 | 0.20011
48297 | 48 | TX | 297 | Live Oak |  | 2104008700 | Outdoor wood burning device, NEC (fire-pits, chimeas, etc) |  | 551.9682 | A | CEC Survey | 2017 | 15 | I | 82.4734 | TON | 8 | 0.14942 | 1.2906 | 0.11577
48297 | 48 | TX | 297 | Live Oak |  | 2104008400 | Woodstove: pellet-fired, general | Pellet Woodstove | 153.01 | A | CEC Survey | 2017 | 15 | I | 13.3371 | TON | 8 | 0.087165 | 1.2906 | 0.067538
48297 | 48 | TX | 297 | Live Oak |  | 2104009000 | Wax Log; Total: All Combustor Types |  | 51.5056 | A | CEC Survey | 2017 | 15 | I | 12.0591 | TON | 8 | 0.23413 | 1.2906 | 0.18141
48297 | 48 | TX | 297 | Live Oak |  | 2104008310 | Woodstove: freestanding; non-EPA certified | Woodstove or Fireplace Insert | 131.8269 | A | CEC Survey | 2017 | 15 | I | 89.7641 | TON | 8 | 0.68092 | 1.2906 | 0.5276
48297 | 48 | TX | 297 | Live Oak |  | 2104008320 | Woodstove: freestanding; EPA certified; non-catalytic | Woodstove or Fireplace Insert | 174.3517 | A | CEC Survey | 2017 | 15 | I | 118.7202 | TON | 8 | 0.68092 | 1.2906 | 0.5276
48297 | 48 | TX | 297 | Live Oak |  | 2104008330 | Woodstove: freestanding; EPA certified; catalytic | Woodstove or Fireplace Insert | 119.0694 | A | CEC Survey | 2017 | 15 | I | 81.0772 | TON | 8 | 0.68092 | 1.2906 | 0.5276
48299 | 48 | TX | 299 | Llano |  | 2104008510 | Furnace: Indoor, cordwood-fired, non-EPA certified | Furnace | 27.143 | A | CEC Survey | 2017 | 15 | I | 32.5704 | TON | 8 | 1.2 | 1.2906 | 0.92976
48299 | 48 | TX | 299 | Llano |  | 2104008530 | Furnace: Indoor, pellet-fired, general | Furnace-Pellet | 2.2008 | A | CEC Survey | 2017 | 15 | I | 2.6408 | TON | 8 | 1.2 | 1.2906 | 0.92976
48299 | 48 | TX | 299 | Llano |  | 2104008610 | Hydronic heater: outdoor | Hydronic heater | 26.4094 | A | CEC Survey | 2017 | 15 | I | 31.6901 | TON | 8 | 1.2 | 1.2906 | 0.92976
48299 | 48 | TX | 299 | Llano |  | 2104008620 | Hydronic heater: indoor | Hydronic heater | 16.8727 | A | CEC Survey | 2017 | 15 | I | 20.2464 | TON | 8 | 1.2 | 1.2906 | 0.92976
48299 | 48 | TX | 299 | Llano |  | 2104008630 | Hydronic heater: pellet-fired | Pellet Hydronic Heater | 0.73359 | A | CEC Survey | 2017 | 15 | I | 0.88028 | TON | 8 | 1.2 | 1.2906 | 0.92976
48299 | 48 | TX | 299 | Llano |  | 2104008100 | Fireplace: general | Fireplace: general | 503.2614 | A | CEC Survey | 2017 | 15 | I | 110.5079 | TON | 8 | 0.21958 | 1.2906 | 0.17014
48299 | 48 | TX | 299 | Llano |  | 2104008210 | Woodstove: fireplace inserts; non-EPA certified | Woodstove or Fireplace Insert | 215.6518 | A | CEC Survey | 2017 | 15 | I | 61.582 | TON | 8 | 0.28556 | 1.2906 | 0.22126
48299 | 48 | TX | 299 | Llano |  | 2104008220 | Woodstove: fireplace inserts; EPA certified; non-catalytic | Woodstove or Fireplace Insert | 285.2169 | A | CEC Survey | 2017 | 15 | I | 81.4471 | TON | 8 | 0.28556 | 1.2906 | 0.22126
48299 | 48 | TX | 299 | Llano |  | 2104008230 | Woodstove: fireplace inserts; EPA certified; catalytic | Woodstove or Fireplace Insert | 194.7822 | A | CEC Survey | 2017 | 15 | I | 55.6224 | TON | 8 | 0.28556 | 1.2906 | 0.22126
48299 | 48 | TX | 299 | Llano |  | 2104008700 | Outdoor wood burning device, NEC (fire-pits, chimeas, etc) |  | 1258.8096 | A | CEC Survey | 2017 | 15 | I | 186.4666 | TON | 8 | 0.14813 | 1.2906 | 0.11478
48299 | 48 | TX | 299 | Llano |  | 2104008400 | Woodstove: pellet-fired, general | Pellet Woodstove | 295.4962 | A | CEC Survey | 2017 | 15 | I | 31.7568 | TON | 8 | 0.10747 | 1.2906 | 0.083271
48299 | 48 | TX | 299 | Llano |  | 2104009000 | Wax Log; Total: All Combustor Types |  | 124.685 | A | CEC Survey | 2017 | 15 | I | 29.1928 | TON | 8 | 0.23413 | 1.2906 | 0.18141
48299 | 48 | TX | 299 | Llano |  | 2104008310 | Woodstove: freestanding; non-EPA certified | Woodstove or Fireplace Insert | 283.1238 | A | CEC Survey | 2017 | 15 | I | 178.5926 | TON | 8 | 0.63079 | 1.2906 | 0.48876
48299 | 48 | TX | 299 | Llano |  | 2104008320 | Woodstove: freestanding; EPA certified; non-catalytic | Woodstove or Fireplace Insert | 374.454 | A | CEC Survey | 2017 | 15 | I | 236.2031 | TON | 8 | 0.63079 | 1.2906 | 0.48876
48299 | 48 | TX | 299 | Llano |  | 2104008330 | Woodstove: freestanding; EPA certified; catalytic | Woodstove or Fireplace Insert | 255.7247 | A | CEC Survey | 2017 | 15 | I | 161.3095 | TON | 8 | 0.63079 | 1.2906 | 0.48876
48301 | 48 | TX | 301 | Loving |  | 2104008510 | Furnace: Indoor, cordwood-fired, non-EPA certified | Furnace | 0.094231 | A | CEC Survey | 2017 | 15 | I | 0.12049 | TON | 8 | 1.2786 | 1.2906 | 0.99074
48301 | 48 | TX | 301 | Loving |  | 2104008530 | Furnace: Indoor, pellet-fired, general | Furnace-Pellet | 0.0076403 | A | CEC Survey | 2017 | 15 | I | 0.0097693 | TON | 8 | 1.2786 | 1.2906 | 0.99074
48301 | 48 | TX | 301 | Loving |  | 2104008610 | Hydronic heater: outdoor | Hydronic heater | 0.091684 | A | CEC Survey | 2017 | 15 | I | 0.11723 | TON | 8 | 1.2786 | 1.2906 | 0.99074
48301 | 48 | TX | 301 | Loving |  | 2104008620 | Hydronic heater: indoor | Hydronic heater | 0.058576 | A | CEC Survey | 2017 | 15 | I | 0.074898 | TON | 8 | 1.2786 | 1.2906 | 0.99074
48301 | 48 | TX | 301 | Loving |  | 2104008630 | Hydronic heater: pellet-fired | Pellet Hydronic Heater | 0.0025468 | A | CEC Survey | 2017 | 15 | I | 0.0032564 | TON | 8 | 1.2786 | 1.2906 | 0.99074
48301 | 48 | TX | 301 | Loving |  | 2104008100 | Fireplace: general | Fireplace: general | 0.74523 | A | CEC Survey | 2017 | 15 | I | 0.1899 | TON | 8 | 0.25483 | 1.2906 | 0.19745
48301 | 48 | TX | 301 | Loving |  | 2104008210 | Woodstove: fireplace inserts; non-EPA certified | Woodstove or Fireplace Insert | 0.62774 | A | CEC Survey | 2017 | 15 | I | 0.10702 | TON | 8 | 0.17048 | 1.2906 | 0.13209
48301 | 48 | TX | 301 | Loving |  | 2104008220 | Woodstove: fireplace inserts; EPA certified; non-catalytic | Woodstove or Fireplace Insert | 0.83024 | A | CEC Survey | 2017 | 15 | I | 0.14154 | TON | 8 | 0.17048 | 1.2906 | 0.13209
48301 | 48 | TX | 301 | Loving |  | 2104008230 | Woodstove: fireplace inserts; EPA certified; catalytic | Woodstove or Fireplace Insert | 0.56699 | A | CEC Survey | 2017 | 15 | I | 0.09666 | TON | 8 | 0.17048 | 1.2906 | 0.13209
48301 | 48 | TX | 301 | Loving |  | 2104008700 | Outdoor wood burning device, NEC (fire-pits, chimeas, etc) |  | 3.4134 | A | CEC Survey | 2017 | 15 | I | 0.50981 | TON | 8 | 0.14936 | 1.2906 | 0.11573
48301 | 48 | TX | 301 | Loving |  | 2104008400 | Woodstove: pellet-fired, general | Pellet Woodstove | 0.92201 | A | CEC Survey | 2017 | 15 | I | 0.090892 | TON | 8 | 0.09858 | 1.2906 | 0.076383
48301 | 48 | TX | 301 | Loving |  | 2104009000 | Wax Log; Total: All Combustor Types |  | 0.44525 | A | CEC Survey | 2017 | 15 | I | 0.10425 | TON | 8 | 0.23413 | 1.2906 | 0.18141
48301 | 48 | TX | 301 | Loving |  | 2104008310 | Woodstove: freestanding; non-EPA certified | Woodstove or Fireplace Insert | 1.073 | A | CEC Survey | 2017 | 15 | I | 0.76729 | TON | 8 | 0.7151 | 1.2906 | 0.55408
48301 | 48 | TX | 301 | Loving |  | 2104008320 | Woodstove: freestanding; EPA certified; non-catalytic | Woodstove or Fireplace Insert | 1.4191 | A | CEC Survey | 2017 | 15 | I | 1.0148 | TON | 8 | 0.7151 | 1.2906 | 0.55408
48301 | 48 | TX | 301 | Loving |  | 2104008330 | Woodstove: freestanding; EPA certified; catalytic | Woodstove or Fireplace Insert | 0.96914 | A | CEC Survey | 2017 | 15 | I | 0.69303 | TON | 8 | 0.7151 | 1.2906 | 0.55408
48303 | 48 | TX | 303 | Lubbock |  | 2104008510 | Furnace: Indoor, cordwood-fired, non-EPA certified | Furnace | 202.984 | A | CEC Survey | 2017 | 15 | I | 237.7772 | TON | 8 | 1.1714 | 1.2906 | 0.90765
48303 | 48 | TX | 303 | Lubbock |  | 2104008530 | Furnace: Indoor, pellet-fired, general | Furnace-Pellet | 16.4582 | A | CEC Survey | 2017 | 15 | I | 19.2792 | TON | 8 | 1.1714 | 1.2906 | 0.90765
48303 | 48 | TX | 303 | Lubbock |  | 2104008610 | Hydronic heater: outdoor | Hydronic heater | 197.498 | A | CEC Survey | 2017 | 15 | I | 231.3508 | TON | 8 | 1.1714 | 1.2906 | 0.90765
48303 | 48 | TX | 303 | Lubbock |  | 2104008620 | Hydronic heater: indoor | Hydronic heater | 126.1792 | A | CEC Survey | 2017 | 15 | I | 147.8074 | TON | 8 | 1.1714 | 1.2906 | 0.90765
48303 | 48 | TX | 303 | Lubbock |  | 2104008630 | Hydronic heater: pellet-fired | Pellet Hydronic Heater | 5.4861 | A | CEC Survey | 2017 | 15 | I | 6.4264 | TON | 8 | 1.1714 | 1.2906 | 0.90765
48303 | 48 | TX | 303 | Lubbock |  | 2104008100 | Fireplace: general | Fireplace: general | 6845.8041 | A | CEC Survey | 2017 | 15 | I | 1253.1034 | TON | 8 | 0.18305 | 1.2906 | 0.14183
48303 | 48 | TX | 303 | Lubbock |  | 2104008210 | Woodstove: fireplace inserts; non-EPA certified | Woodstove or Fireplace Insert | 1295.2163 | A | CEC Survey | 2017 | 15 | I | 260.4578 | TON | 8 | 0.20109 | 1.2906 | 0.15581
48303 | 48 | TX | 303 | Lubbock |  | 2104008220 | Woodstove: fireplace inserts; EPA certified; non-catalytic | Woodstove or Fireplace Insert | 1713.028 | A | CEC Survey | 2017 | 15 | I | 344.4764 | TON | 8 | 0.20109 | 1.2906 | 0.15581
48303 | 48 | TX | 303 | Lubbock |  | 2104008230 | Woodstove: fireplace inserts; EPA certified; catalytic | Woodstove or Fireplace Insert | 1169.8728 | A | CEC Survey | 2017 | 15 | I | 235.2522 | TON | 8 | 0.20109 | 1.2906 | 0.15581
48303 | 48 | TX | 303 | Lubbock |  | 2104008700 | Outdoor wood burning device, NEC (fire-pits, chimeas, etc) |  | 12394.6386 | A | CEC Survey | 2017 | 15 | I | 1856.5669 | TON | 8 | 0.14979 | 1.2906 | 0.11606
48303 | 48 | TX | 303 | Lubbock |  | 2104008400 | Woodstove: pellet-fired, general | Pellet Woodstove | 2631.7165 | A | CEC Survey | 2017 | 15 | I | 210.6562 | TON | 8 | 0.080045 | 1.2906 | 0.062022
48303 | 48 | TX | 303 | Lubbock |  | 2104009000 | Wax Log; Total: All Combustor Types |  | 1583.8768 | A | CEC Survey | 2017 | 15 | I | 543.9488 | TON | 8 | 0.34343 | 1.2906 | 0.2661
48303 | 48 | TX | 303 | Lubbock |  | 2104008310 | Woodstove: freestanding; non-EPA certified | Woodstove or Fireplace Insert | 1894.4943 | A | CEC Survey | 2017 | 15 | I | 980.5631 | TON | 8 | 0.51759 | 1.2906 | 0.40104
48303 | 48 | TX | 303 | Lubbock |  | 2104008320 | Woodstove: freestanding; EPA certified; non-catalytic | Woodstove or Fireplace Insert | 2505.6215 | A | CEC Survey | 2017 | 15 | I | 1296.8737 | TON | 8 | 0.51759 | 1.2906 | 0.40104
48303 | 48 | TX | 303 | Lubbock |  | 2104008330 | Woodstove: freestanding; EPA certified; catalytic | Woodstove or Fireplace Insert | 1711.1561 | A | CEC Survey | 2017 | 15 | I | 885.6699 | TON | 8 | 0.51759 | 1.2906 | 0.40104
48305 | 48 | TX | 305 | Lynn |  | 2104008510 | Furnace: Indoor, cordwood-fired, non-EPA certified | Furnace | 8.2644 | A | CEC Survey | 2017 | 15 | I | 10.0182 | TON | 8 | 1.2122 | 1.2906 | 0.93927
48305 | 48 | TX | 305 | Lynn |  | 2104008530 | Furnace: Indoor, pellet-fired, general | Furnace-Pellet | 0.67008 | A | CEC Survey | 2017 | 15 | I | 0.81229 | TON | 8 | 1.2122 | 1.2906 | 0.93927
48305 | 48 | TX | 305 | Lynn |  | 2104008610 | Hydronic heater: outdoor | Hydronic heater | 8.041 | A | CEC Survey | 2017 | 15 | I | 9.7475 | TON | 8 | 1.2122 | 1.2906 | 0.93927
48305 | 48 | TX | 305 | Lynn |  | 2104008620 | Hydronic heater: indoor | Hydronic heater | 5.1373 | A | CEC Survey | 2017 | 15 | I | 6.2275 | TON | 8 | 1.2122 | 1.2906 | 0.93927
48305 | 48 | TX | 305 | Lynn |  | 2104008630 | Hydronic heater: pellet-fired | Pellet Hydronic Heater | 0.22336 | A | CEC Survey | 2017 | 15 | I | 0.27076 | TON | 8 | 1.2122 | 1.2906 | 0.93927
48305 | 48 | TX | 305 | Lynn |  | 2104008100 | Fireplace: general | Fireplace: general | 137.571 | A | CEC Survey | 2017 | 15 | I | 32.1023 | TON | 8 | 0.23335 | 1.2906 | 0.18081
48305 | 48 | TX | 305 | Lynn |  | 2104008210 | Woodstove: fireplace inserts; non-EPA certified | Woodstove or Fireplace Insert | 33.8592 | A | CEC Survey | 2017 | 15 | I | 6.7085 | TON | 8 | 0.19813 | 1.2906 | 0.15352
48305 | 48 | TX | 305 | Lynn |  | 2104008220 | Woodstove: fireplace inserts; EPA certified; non-catalytic | Woodstove or Fireplace Insert | 44.7815 | A | CEC Survey | 2017 | 15 | I | 8.8725 | TON | 8 | 0.19813 | 1.2906 | 0.15352
48305 | 48 | TX | 305 | Lynn |  | 2104008230 | Woodstove: fireplace inserts; EPA certified; catalytic | Woodstove or Fireplace Insert | 30.5825 | A | CEC Survey | 2017 | 15 | I | 6.0593 | TON | 8 | 0.19813 | 1.2906 | 0.15352
48305 | 48 | TX | 305 | Lynn |  | 2104008700 | Outdoor wood burning device, NEC (fire-pits, chimeas, etc) |  | 324.1981 | A | CEC Survey | 2017 | 15 | I | 48.3108 | TON | 8 | 0.14902 | 1.2906 | 0.11546
48305 | 48 | TX | 305 | Lynn |  | 2104008400 | Woodstove: pellet-fired, general | Pellet Woodstove | 84.783 | A | CEC Survey | 2017 | 15 | I | 7.5414 | TON | 8 | 0.088949 | 1.2906 | 0.068921
48305 | 48 | TX | 305 | Lynn |  | 2104009000 | Wax Log; Total: All Combustor Types |  | 30.8373 | A | CEC Survey | 2017 | 15 | I | 10.5904 | TON | 8 | 0.34343 | 1.2906 | 0.2661
48305 | 48 | TX | 305 | Lynn |  | 2104008310 | Woodstove: freestanding; non-EPA certified | Woodstove or Fireplace Insert | 62.6079 | A | CEC Survey | 2017 | 15 | I | 40.0649 | TON | 8 | 0.63993 | 1.2906 | 0.49584
48305 | 48 | TX | 305 | Lynn |  | 2104008320 | Woodstove: freestanding; EPA certified; non-catalytic | Woodstove or Fireplace Insert | 82.804 | A | CEC Survey | 2017 | 15 | I | 52.9891 | TON | 8 | 0.63993 | 1.2906 | 0.49584
48305 | 48 | TX | 305 | Lynn |  | 2104008330 | Woodstove: freestanding; EPA certified; catalytic | Woodstove or Fireplace Insert | 56.5491 | A | CEC Survey | 2017 | 15 | I | 36.1877 | TON | 8 | 0.63993 | 1.2906 | 0.49584
48307 | 48 | TX | 307 | McCulloch |  | 2104008510 | Furnace: Indoor, cordwood-fired, non-EPA certified | Furnace | 8.061 | A | CEC Survey | 2017 | 15 | I | 9.0435 | TON | 8 | 1.1219 | 1.2906 | 0.86927
48307 | 48 | TX | 307 | McCulloch |  | 2104008530 | Furnace: Indoor, pellet-fired, general | Furnace-Pellet | 0.65359 | A | CEC Survey | 2017 | 15 | I | 0.73326 | TON | 8 | 1.1219 | 1.2906 | 0.86927
48307 | 48 | TX | 307 | McCulloch |  | 2104008610 | Hydronic heater: outdoor | Hydronic heater | 7.8431 | A | CEC Survey | 2017 | 15 | I | 8.7991 | TON | 8 | 1.1219 | 1.2906 | 0.86927
48307 | 48 | TX | 307 | McCulloch |  | 2104008620 | Hydronic heater: indoor | Hydronic heater | 5.0109 | A | CEC Survey | 2017 | 15 | I | 5.6216 | TON | 8 | 1.1219 | 1.2906 | 0.86927
48307 | 48 | TX | 307 | McCulloch |  | 2104008630 | Hydronic heater: pellet-fired | Pellet Hydronic Heater | 0.21786 | A | CEC Survey | 2017 | 15 | I | 0.24442 | TON | 8 | 1.1219 | 1.2906 | 0.86927
48307 | 48 | TX | 307 | McCulloch |  | 2104008100 | Fireplace: general | Fireplace: general | 242.1689 | A | CEC Survey | 2017 | 15 | I | 53.3093 | TON | 8 | 0.22013 | 1.2906 | 0.17057
48307 | 48 | TX | 307 | McCulloch |  | 2104008210 | Woodstove: fireplace inserts; non-EPA certified | Woodstove or Fireplace Insert | 62.4135 | A | CEC Survey | 2017 | 15 | I | 16.3951 | TON | 8 | 0.26269 | 1.2906 | 0.20354
48307 | 48 | TX | 307 | McCulloch |  | 2104008220 | Woodstove: fireplace inserts; EPA certified; non-catalytic | Woodstove or Fireplace Insert | 82.5468 | A | CEC Survey | 2017 | 15 | I | 21.6839 | TON | 8 | 0.26269 | 1.2906 | 0.20354
48307 | 48 | TX | 307 | McCulloch |  | 2104008230 | Woodstove: fireplace inserts; EPA certified; catalytic | Woodstove or Fireplace Insert | 56.3735 | A | CEC Survey | 2017 | 15 | I | 14.8085 | TON | 8 | 0.26269 | 1.2906 | 0.20354
48307 | 48 | TX | 307 | McCulloch |  | 2104008700 | Outdoor wood burning device, NEC (fire-pits, chimeas, etc) |  | 476.1438 | A | CEC Survey | 2017 | 15 | I | 70.2889 | TON | 8 | 0.14762 | 1.2906 | 0.11438
48307 | 48 | TX | 307 | McCulloch |  | 2104008400 | Woodstove: pellet-fired, general | Pellet Woodstove | 109.3419 | A | CEC Survey | 2017 | 15 | I | 8.3698 | TON | 8 | 0.076547 | 1.2906 | 0.059311
48307 | 48 | TX | 307 | McCulloch |  | 2104009000 | Wax Log; Total: All Combustor Types |  | 45.1428 | A | CEC Survey | 2017 | 15 | I | 10.5694 | TON | 8 | 0.23413 | 1.2906 | 0.18141
48307 | 48 | TX | 307 | McCulloch |  | 2104008310 | Woodstove: freestanding; non-EPA certified | Woodstove or Fireplace Insert | 80.7358 | A | CEC Survey | 2017 | 15 | I | 48.7695 | TON | 8 | 0.60406 | 1.2906 | 0.46805
48307 | 48 | TX | 307 | McCulloch |  | 2104008320 | Woodstove: freestanding; EPA certified; non-catalytic | Woodstove or Fireplace Insert | 106.7796 | A | CEC Survey | 2017 | 15 | I | 64.5016 | TON | 8 | 0.60406 | 1.2906 | 0.46805
48307 | 48 | TX | 307 | McCulloch |  | 2104008330 | Woodstove: freestanding; EPA certified; catalytic | Woodstove or Fireplace Insert | 72.9226 | A | CEC Survey | 2017 | 15 | I | 44.0499 | TON | 8 | 0.60406 | 1.2906 | 0.46805
48309 | 48 | TX | 309 | McLennan |  | 2104008510 | Furnace: Indoor, cordwood-fired, non-EPA certified | Furnace | 177.726 | A | CEC Survey | 2017 | 15 | I | 204.1281 | TON | 8 | 1.1486 | 1.2906 | 0.88994
48309 | 48 | TX | 309 | McLennan |  | 2104008530 | Furnace: Indoor, pellet-fired, general | Furnace-Pellet | 14.4102 | A | CEC Survey | 2017 | 15 | I | 16.5509 | TON | 8 | 1.1486 | 1.2906 | 0.88994
48309 | 48 | TX | 309 | McLennan |  | 2104008610 | Hydronic heater: outdoor | Hydronic heater | 172.9226 | A | CEC Survey | 2017 | 15 | I | 198.6112 | TON | 8 | 1.1486 | 1.2906 | 0.88994
48309 | 48 | TX | 309 | McLennan |  | 2104008620 | Hydronic heater: indoor | Hydronic heater | 110.4783 | A | CEC Survey | 2017 | 15 | I | 126.8905 | TON | 8 | 1.1486 | 1.2906 | 0.88994
48309 | 48 | TX | 309 | McLennan |  | 2104008630 | Hydronic heater: pellet-fired | Pellet Hydronic Heater | 4.8034 | A | CEC Survey | 2017 | 15 | I | 5.517 | TON | 8 | 1.1486 | 1.2906 | 0.88994
48309 | 48 | TX | 309 | McLennan |  | 2104008100 | Fireplace: general | Fireplace: general | 5423.6717 | A | CEC Survey | 2017 | 15 | I | 1044.8265 | TON | 8 | 0.19264 | 1.2906 | 0.14927
48309 | 48 | TX | 309 | McLennan |  | 2104008210 | Woodstove: fireplace inserts; non-EPA certified | Woodstove or Fireplace Insert | 1417.0981 | A | CEC Survey | 2017 | 15 | I | 353.7576 | TON | 8 | 0.24964 | 1.2906 | 0.19343
48309 | 48 | TX | 309 | McLennan |  | 2104008220 | Woodstove: fireplace inserts; EPA certified; non-catalytic | Woodstove or Fireplace Insert | 1874.2266 | A | CEC Survey | 2017 | 15 | I | 467.873 | TON | 8 | 0.24964 | 1.2906 | 0.19343
48309 | 48 | TX | 309 | McLennan |  | 2104008230 | Woodstove: fireplace inserts; EPA certified; catalytic | Woodstove or Fireplace Insert | 1279.9596 | A | CEC Survey | 2017 | 15 | I | 319.523 | TON | 8 | 0.24964 | 1.2906 | 0.19343
48309 | 48 | TX | 309 | McLennan |  | 2104008700 | Outdoor wood burning device, NEC (fire-pits, chimeas, etc) |  | 10670.6434 | A | CEC Survey | 2017 | 15 | I | 1583.6742 | TON | 8 | 0.14841 | 1.2906 | 0.115
48309 | 48 | TX | 309 | McLennan |  | 2104008400 | Woodstove: pellet-fired, general | Pellet Woodstove | 2317.8394 | A | CEC Survey | 2017 | 15 | I | 202.8157 | TON | 8 | 0.087502 | 1.2906 | 0.0678
48309 | 48 | TX | 309 | McLennan |  | 2104009000 | Wax Log; Total: All Combustor Types |  | 1266.929 | A | CEC Survey | 2017 | 15 | I | 296.629 | TON | 8 | 0.23413 | 1.2906 | 0.18141
48309 | 48 | TX | 309 | McLennan |  | 2104008310 | Woodstove: freestanding; non-EPA certified | Woodstove or Fireplace Insert | 1835.5009 | A | CEC Survey | 2017 | 15 | I | 1017.3619 | TON | 8 | 0.55427 | 1.2906 | 0.42947
48309 | 48 | TX | 309 | McLennan |  | 2104008320 | Woodstove: freestanding; EPA certified; non-catalytic | Woodstove or Fireplace Insert | 2427.5979 | A | CEC Survey | 2017 | 15 | I | 1345.5432 | TON | 8 | 0.55427 | 1.2906 | 0.42947
48309 | 48 | TX | 309 | McLennan |  | 2104008330 | Woodstove: freestanding; EPA certified; catalytic | Woodstove or Fireplace Insert | 1657.8718 | A | CEC Survey | 2017 | 15 | I | 918.9075 | TON | 8 | 0.55427 | 1.2906 | 0.42947
48311 | 48 | TX | 311 | McMullen |  | 2104008510 | Furnace: Indoor, cordwood-fired, non-EPA certified | Furnace | 0.61839 | A | CEC Survey | 2017 | 15 | I | 0.698 | TON | 8 | 1.1287 | 1.2906 | 0.87459
48311 | 48 | TX | 311 | McMullen |  | 2104008530 | Furnace: Indoor, pellet-fired, general | Furnace-Pellet | 0.05014 | A | CEC Survey | 2017 | 15 | I | 0.056595 | TON | 8 | 1.1287 | 1.2906 | 0.87459
48311 | 48 | TX | 311 | McMullen |  | 2104008610 | Hydronic heater: outdoor | Hydronic heater | 0.60168 | A | CEC Survey | 2017 | 15 | I | 0.67914 | TON | 8 | 1.1287 | 1.2906 | 0.87459
48311 | 48 | TX | 311 | McMullen |  | 2104008620 | Hydronic heater: indoor | Hydronic heater | 0.38441 | A | CEC Survey | 2017 | 15 | I | 0.43389 | TON | 8 | 1.1287 | 1.2906 | 0.87459
48311 | 48 | TX | 311 | McMullen |  | 2104008630 | Hydronic heater: pellet-fired | Pellet Hydronic Heater | 0.016713 | A | CEC Survey | 2017 | 15 | I | 0.018865 | TON | 8 | 1.1287 | 1.2906 | 0.87459
48311 | 48 | TX | 311 | McMullen |  | 2104008100 | Fireplace: general | Fireplace: general | 11.5174 | A | CEC Survey | 2017 | 15 | I | 3.0126 | TON | 8 | 0.26157 | 1.2906 | 0.20268
48311 | 48 | TX | 311 | McMullen |  | 2104008210 | Woodstove: fireplace inserts; non-EPA certified | Woodstove or Fireplace Insert | 4.5908 | A | CEC Survey | 2017 | 15 | I | 1.1789 | TON | 8 | 0.25679 | 1.2906 | 0.19897
48311 | 48 | TX | 311 | McMullen |  | 2104008220 | Woodstove: fireplace inserts; EPA certified; non-catalytic | Woodstove or Fireplace Insert | 6.0717 | A | CEC Survey | 2017 | 15 | I | 1.5592 | TON | 8 | 0.25679 | 1.2906 | 0.19897
48311 | 48 | TX | 311 | McMullen |  | 2104008230 | Woodstove: fireplace inserts; EPA certified; catalytic | Woodstove or Fireplace Insert | 4.1465 | A | CEC Survey | 2017 | 15 | I | 1.0648 | TON | 8 | 0.25679 | 1.2906 | 0.19897
48311 | 48 | TX | 311 | McMullen |  | 2104008700 | Outdoor wood burning device, NEC (fire-pits, chimeas, etc) |  | 30.675 | A | CEC Survey | 2017 | 15 | I | 4.5982 | TON | 8 | 0.1499 | 1.2906 | 0.11615
48311 | 48 | TX | 311 | McMullen |  | 2104008400 | Woodstove: pellet-fired, general | Pellet Woodstove | 8.5353 | A | CEC Survey | 2017 | 15 | I | 0.67688 | TON | 8 | 0.079304 | 1.2906 | 0.061447
48311 | 48 | TX | 311 | McMullen |  | 2104009000 | Wax Log; Total: All Combustor Types |  | 2.7864 | A | CEC Survey | 2017 | 15 | I | 0.65239 | TON | 8 | 0.23413 | 1.2906 | 0.18141
48311 | 48 | TX | 311 | McMullen |  | 2104008310 | Woodstove: freestanding; non-EPA certified | Woodstove or Fireplace Insert | 6.6833 | A | CEC Survey | 2017 | 15 | I | 4.5388 | TON | 8 | 0.67912 | 1.2906 | 0.52621
48311 | 48 | TX | 311 | McMullen |  | 2104008320 | Woodstove: freestanding; EPA certified; non-catalytic | Woodstove or Fireplace Insert | 8.8391 | A | CEC Survey | 2017 | 15 | I | 6.0029 | TON | 8 | 0.67912 | 1.2906 | 0.52621
48311 | 48 | TX | 311 | McMullen |  | 2104008330 | Woodstove: freestanding; EPA certified; catalytic | Woodstove or Fireplace Insert | 6.0365 | A | CEC Survey | 2017 | 15 | I | 4.0995 | TON | 8 | 0.67912 | 1.2906 | 0.52621
48313 | 48 | TX | 313 | Madison |  | 2104008510 | Furnace: Indoor, cordwood-fired, non-EPA certified | Furnace | 14.007 | A | CEC Survey | 2017 | 15 | I | 16.5157 | TON | 8 | 1.1791 | 1.2755 | 0.92442
48313 | 48 | TX | 313 | Madison |  | 2104008530 | Furnace: Indoor, pellet-fired, general | Furnace-Pellet | 1.1357 | A | CEC Survey | 2017 | 15 | I | 1.3391 | TON | 8 | 1.1791 | 1.2755 | 0.92442
48313 | 48 | TX | 313 | Madison |  | 2104008610 | Hydronic heater: outdoor | Hydronic heater | 13.6284 | A | CEC Survey | 2017 | 15 | I | 16.0693 | TON | 8 | 1.1791 | 1.2755 | 0.92442
48313 | 48 | TX | 313 | Madison |  | 2104008620 | Hydronic heater: indoor | Hydronic heater | 8.7071 | A | CEC Survey | 2017 | 15 | I | 10.2665 | TON | 8 | 1.1791 | 1.2755 | 0.92442
48313 | 48 | TX | 313 | Madison |  | 2104008630 | Hydronic heater: pellet-fired | Pellet Hydronic Heater | 0.37857 | A | CEC Survey | 2017 | 15 | I | 0.44637 | TON | 8 | 1.1791 | 1.2755 | 0.92442
48313 | 48 | TX | 313 | Madison |  | 2104008100 | Fireplace: general | Fireplace: general | 263.642 | A | CEC Survey | 2017 | 15 | I | 59.4922 | TON | 8 | 0.22566 | 1.2755 | 0.17692
48313 | 48 | TX | 313 | Madison |  | 2104008210 | Woodstove: fireplace inserts; non-EPA certified | Woodstove or Fireplace Insert | 95.7672 | A | CEC Survey | 2017 | 15 | I | 25.6551 | TON | 8 | 0.26789 | 1.2755 | 0.21003
48313 | 48 | TX | 313 | Madison |  | 2104008220 | Woodstove: fireplace inserts; EPA certified; non-catalytic | Woodstove or Fireplace Insert | 126.6599 | A | CEC Survey | 2017 | 15 | I | 33.9309 | TON | 8 | 0.26789 | 1.2755 | 0.21003
48313 | 48 | TX | 313 | Madison |  | 2104008230 | Woodstove: fireplace inserts; EPA certified; catalytic | Woodstove or Fireplace Insert | 86.4994 | A | CEC Survey | 2017 | 15 | I | 23.1723 | TON | 8 | 0.26789 | 1.2755 | 0.21003
48313 | 48 | TX | 313 | Madison |  | 2104008700 | Outdoor wood burning device, NEC (fire-pits, chimeas, etc) |  | 604.7761 | A | CEC Survey | 2017 | 15 | I | 88.7705 | TON | 8 | 0.14678 | 1.2755 | 0.11508
48313 | 48 | TX | 313 | Madison |  | 2104008400 | Woodstove: pellet-fired, general | Pellet Woodstove | 148.6825 | A | CEC Survey | 2017 | 15 | I | 15.7118 | TON | 8 | 0.10567 | 1.2755 | 0.082849
48313 | 48 | TX | 313 | Madison |  | 2104009000 | Wax Log; Total: All Combustor Types |  | 59.951 | A | CEC Survey | 2017 | 15 | I | 14.0365 | TON | 8 | 0.23413 | 1.2755 | 0.18356
48313 | 48 | TX | 313 | Madison |  | 2104008310 | Woodstove: freestanding; non-EPA certified | Woodstove or Fireplace Insert | 135.0133 | A | CEC Survey | 2017 | 15 | I | 89.0875 | TON | 8 | 0.65984 | 1.2755 | 0.51732
48313 | 48 | TX | 313 | Madison |  | 2104008320 | Woodstove: freestanding; EPA certified; non-catalytic | Woodstove or Fireplace Insert | 178.566 | A | CEC Survey | 2017 | 15 | I | 117.8254 | TON | 8 | 0.65984 | 1.2755 | 0.51732
48313 | 48 | TX | 313 | Madison |  | 2104008330 | Woodstove: freestanding; EPA certified; catalytic | Woodstove or Fireplace Insert | 121.9475 | A | CEC Survey | 2017 | 15 | I | 80.4661 | TON | 8 | 0.65984 | 1.2755 | 0.51732
48315 | 48 | TX | 315 | Marion |  | 2104008510 | Furnace: Indoor, cordwood-fired, non-EPA certified | Furnace | 23.7197 | A | CEC Survey | 2017 | 15 | I | 29.2033 | TON | 8 | 1.2312 | 1.3008 | 0.94648
48315 | 48 | TX | 315 | Marion |  | 2104008530 | Furnace: Indoor, pellet-fired, general | Furnace-Pellet | 1.9232 | A | CEC Survey | 2017 | 15 | I | 2.3678 | TON | 8 | 1.2312 | 1.3008 | 0.94648
48315 | 48 | TX | 315 | Marion |  | 2104008610 | Hydronic heater: outdoor | Hydronic heater | 23.0786 | A | CEC Survey | 2017 | 15 | I | 28.414 | TON | 8 | 1.2312 | 1.3008 | 0.94648
48315 | 48 | TX | 315 | Marion |  | 2104008620 | Hydronic heater: indoor | Hydronic heater | 14.7447 | A | CEC Survey | 2017 | 15 | I | 18.1534 | TON | 8 | 1.2312 | 1.3008 | 0.94648
48315 | 48 | TX | 315 | Marion |  | 2104008630 | Hydronic heater: pellet-fired | Pellet Hydronic Heater | 0.64107 | A | CEC Survey | 2017 | 15 | I | 0.78928 | TON | 8 | 1.2312 | 1.3008 | 0.94648
48315 | 48 | TX | 315 | Marion |  | 2104008100 | Fireplace: general | Fireplace: general | 408.7196 | A | CEC Survey | 2017 | 15 | I | 93.1709 | TON | 8 | 0.22796 | 1.3008 | 0.17524
48315 | 48 | TX | 315 | Marion |  | 2104008210 | Woodstove: fireplace inserts; non-EPA certified | Woodstove or Fireplace Insert | 128.1269 | A | CEC Survey | 2017 | 15 | I | 52.7735 | TON | 8 | 0.41188 | 1.3008 | 0.31664
48315 | 48 | TX | 315 | Marion |  | 2104008220 | Woodstove: fireplace inserts; EPA certified; non-catalytic | Woodstove or Fireplace Insert | 169.4582 | A | CEC Survey | 2017 | 15 | I | 69.7972 | TON | 8 | 0.41188 | 1.3008 | 0.31664
48315 | 48 | TX | 315 | Marion |  | 2104008230 | Woodstove: fireplace inserts; EPA certified; catalytic | Woodstove or Fireplace Insert | 115.7275 | A | CEC Survey | 2017 | 15 | I | 47.6664 | TON | 8 | 0.41188 | 1.3008 | 0.31664
48315 | 48 | TX | 315 | Marion |  | 2104008700 | Outdoor wood burning device, NEC (fire-pits, chimeas, etc) |  | 654.3775 | A | CEC Survey | 2017 | 15 | I | 97.8207 | TON | 8 | 0.14949 | 1.3008 | 0.11492
48315 | 48 | TX | 315 | Marion |  | 2104008400 | Woodstove: pellet-fired, general | Pellet Woodstove | 164.1073 | A | CEC Survey | 2017 | 15 | I | 30.8179 | TON | 8 | 0.18779 | 1.3008 | 0.14437
48315 | 48 | TX | 315 | Marion |  | 2104009000 | Wax Log; Total: All Combustor Types |  | 64.0158 | A | CEC Survey | 2017 | 15 | I | 14.9882 | TON | 8 | 0.23413 | 1.3008 | 0.17999
48315 | 48 | TX | 315 | Marion |  | 2104008310 | Woodstove: freestanding; non-EPA certified | Woodstove or Fireplace Insert | 181.3162 | A | CEC Survey | 2017 | 15 | I | 144.8537 | TON | 8 | 0.7989 | 1.3008 | 0.61416
48315 | 48 | TX | 315 | Marion |  | 2104008320 | Woodstove: freestanding; EPA certified; non-catalytic | Woodstove or Fireplace Insert | 239.8053 | A | CEC Survey | 2017 | 15 | I | 191.5807 | TON | 8 | 0.7989 | 1.3008 | 0.61416
48315 | 48 | TX | 315 | Marion |  | 2104008330 | Woodstove: freestanding; EPA certified; catalytic | Woodstove or Fireplace Insert | 163.7694 | A | CEC Survey | 2017 | 15 | I | 130.8356 | TON | 8 | 0.7989 | 1.3008 | 0.61416
48317 | 48 | TX | 317 | Martin |  | 2104008510 | Furnace: Indoor, cordwood-fired, non-EPA certified | Furnace | 9.2228 | A | CEC Survey | 2017 | 15 | I | 11.5517 | TON | 8 | 1.2525 | 1.2906 | 0.97049
48317 | 48 | TX | 317 | Martin |  | 2104008530 | Furnace: Indoor, pellet-fired, general | Furnace-Pellet | 0.74779 | A | CEC Survey | 2017 | 15 | I | 0.93662 | TON | 8 | 1.2525 | 1.2906 | 0.97049
48317 | 48 | TX | 317 | Martin |  | 2104008610 | Hydronic heater: outdoor | Hydronic heater | 8.9735 | A | CEC Survey | 2017 | 15 | I | 11.2395 | TON | 8 | 1.2525 | 1.2906 | 0.97049
48317 | 48 | TX | 317 | Martin |  | 2104008620 | Hydronic heater: indoor | Hydronic heater | 5.7331 | A | CEC Survey | 2017 | 15 | I | 7.1808 | TON | 8 | 1.2525 | 1.2906 | 0.97049
48317 | 48 | TX | 317 | Martin |  | 2104008630 | Hydronic heater: pellet-fired | Pellet Hydronic Heater | 0.24926 | A | CEC Survey | 2017 | 15 | I | 0.31221 | TON | 8 | 1.2525 | 1.2906 | 0.97049
48317 | 48 | TX | 317 | Martin |  | 2104008100 | Fireplace: general | Fireplace: general | 85.4929 | A | CEC Survey | 2017 | 15 | I | 22.3167 | TON | 8 | 0.26104 | 1.2906 | 0.20226
48317 | 48 | TX | 317 | Martin |  | 2104008210 | Woodstove: fireplace inserts; non-EPA certified | Woodstove or Fireplace Insert | 29.316 | A | CEC Survey | 2017 | 15 | I | 5.7972 | TON | 8 | 0.19775 | 1.2906 | 0.15322
48317 | 48 | TX | 317 | Martin |  | 2104008220 | Woodstove: fireplace inserts; EPA certified; non-catalytic | Woodstove or Fireplace Insert | 38.7728 | A | CEC Survey | 2017 | 15 | I | 7.6672 | TON | 8 | 0.19775 | 1.2906 | 0.15322
48317 | 48 | TX | 317 | Martin |  | 2104008230 | Woodstove: fireplace inserts; EPA certified; catalytic | Woodstove or Fireplace Insert | 26.479 | A | CEC Survey | 2017 | 15 | I | 5.2362 | TON | 8 | 0.19775 | 1.2906 | 0.15322
48317 | 48 | TX | 317 | Martin |  | 2104008700 | Outdoor wood burning device, NEC (fire-pits, chimeas, etc) |  | 257.1372 | A | CEC Survey | 2017 | 15 | I | 38.3388 | TON | 8 | 0.1491 | 1.2906 | 0.11553
48317 | 48 | TX | 317 | Martin |  | 2104008400 | Woodstove: pellet-fired, general | Pellet Woodstove | 76.3326 | A | CEC Survey | 2017 | 15 | I | 8.6703 | TON | 8 | 0.11359 | 1.2906 | 0.08801
48317 | 48 | TX | 317 | Martin |  | 2104009000 | Wax Log; Total: All Combustor Types |  | 23.4835 | A | CEC Survey | 2017 | 15 | I | 5.4982 | TON | 8 | 0.23413 | 1.2906 | 0.18141
48317 | 48 | TX | 317 | Martin |  | 2104008310 | Woodstove: freestanding; non-EPA certified | Woodstove or Fireplace Insert | 64.409 | A | CEC Survey | 2017 | 15 | I | 45.7111 | TON | 8 | 0.7097 | 1.2906 | 0.5499
48317 | 48 | TX | 317 | Martin |  | 2104008320 | Woodstove: freestanding; EPA certified; non-catalytic | Woodstove or Fireplace Insert | 85.1862 | A | CEC Survey | 2017 | 15 | I | 60.4566 | TON | 8 | 0.7097 | 1.2906 | 0.5499
48317 | 48 | TX | 317 | Martin |  | 2104008330 | Woodstove: freestanding; EPA certified; catalytic | Woodstove or Fireplace Insert | 58.1759 | A | CEC Survey | 2017 | 15 | I | 41.2874 | TON | 8 | 0.7097 | 1.2906 | 0.5499
48319 | 48 | TX | 319 | Mason |  | 2104008510 | Furnace: Indoor, cordwood-fired, non-EPA certified | Furnace | 8.6835 | A | CEC Survey | 2017 | 15 | I | 10.5272 | TON | 8 | 1.2123 | 1.2906 | 0.93934
48319 | 48 | TX | 319 | Mason |  | 2104008530 | Furnace: Indoor, pellet-fired, general | Furnace-Pellet | 0.70407 | A | CEC Survey | 2017 | 15 | I | 0.85356 | TON | 8 | 1.2123 | 1.2906 | 0.93934
48319 | 48 | TX | 319 | Mason |  | 2104008610 | Hydronic heater: outdoor | Hydronic heater | 8.4488 | A | CEC Survey | 2017 | 15 | I | 10.2427 | TON | 8 | 1.2123 | 1.2906 | 0.93934
48319 | 48 | TX | 319 | Mason |  | 2104008620 | Hydronic heater: indoor | Hydronic heater | 5.3979 | A | CEC Survey | 2017 | 15 | I | 6.5439 | TON | 8 | 1.2123 | 1.2906 | 0.93934
48319 | 48 | TX | 319 | Mason |  | 2104008630 | Hydronic heater: pellet-fired | Pellet Hydronic Heater | 0.23469 | A | CEC Survey | 2017 | 15 | I | 0.28452 | TON | 8 | 1.2123 | 1.2906 | 0.93934
48319 | 48 | TX | 319 | Mason |  | 2104008100 | Fireplace: general | Fireplace: general | 94.6471 | A | CEC Survey | 2017 | 15 | I | 24.0264 | TON | 8 | 0.25385 | 1.2906 | 0.19669
48319 | 48 | TX | 319 | Mason |  | 2104008210 | Woodstove: fireplace inserts; non-EPA certified | Woodstove or Fireplace Insert | 45.292 | A | CEC Survey | 2017 | 15 | I | 13.1291 | TON | 8 | 0.28988 | 1.2906 | 0.22461
48319 | 48 | TX | 319 | Mason |  | 2104008220 | Woodstove: fireplace inserts; EPA certified; non-catalytic | Woodstove or Fireplace Insert | 59.9024 | A | CEC Survey | 2017 | 15 | I | 17.3643 | TON | 8 | 0.28988 | 1.2906 | 0.22461
48319 | 48 | TX | 319 | Mason |  | 2104008230 | Woodstove: fireplace inserts; EPA certified; catalytic | Woodstove or Fireplace Insert | 40.9089 | A | CEC Survey | 2017 | 15 | I | 11.8585 | TON | 8 | 0.28988 | 1.2906 | 0.22461
48319 | 48 | TX | 319 | Mason |  | 2104008700 | Outdoor wood burning device, NEC (fire-pits, chimeas, etc) |  | 280.7518 | A | CEC Survey | 2017 | 15 | I | 41.8722 | TON | 8 | 0.14914 | 1.2906 | 0.11556
48319 | 48 | TX | 319 | Mason |  | 2104008400 | Woodstove: pellet-fired, general | Pellet Woodstove | 79.9019 | A | CEC Survey | 2017 | 15 | I | 10.2376 | TON | 8 | 0.12813 | 1.2906 | 0.099277
48319 | 48 | TX | 319 | Mason |  | 2104009000 | Wax Log; Total: All Combustor Types |  | 23.2967 | A | CEC Survey | 2017 | 15 | I | 5.4545 | TON | 8 | 0.23413 | 1.2906 | 0.18141
48319 | 48 | TX | 319 | Mason |  | 2104008310 | Woodstove: freestanding; non-EPA certified | Woodstove or Fireplace Insert | 75.4216 | A | CEC Survey | 2017 | 15 | I | 53.003 | TON | 8 | 0.70276 | 1.2906 | 0.54452
48319 | 48 | TX | 319 | Mason |  | 2104008320 | Woodstove: freestanding; EPA certified; non-catalytic | Woodstove or Fireplace Insert | 99.7511 | A | CEC Survey | 2017 | 15 | I | 70.1007 | TON | 8 | 0.70276 | 1.2906 | 0.54452
48319 | 48 | TX | 319 | Mason |  | 2104008330 | Woodstove: freestanding; EPA certified; catalytic | Woodstove or Fireplace Insert | 68.1227 | A | CEC Survey | 2017 | 15 | I | 47.8736 | TON | 8 | 0.70276 | 1.2906 | 0.54452
48321 | 48 | TX | 321 | Matagorda |  | 2104008510 | Furnace: Indoor, cordwood-fired, non-EPA certified | Furnace | 21.9674 | A | CEC Survey | 2017 | 15 | I | 24.6827 | TON | 8 | 1.1236 | 1.2906 | 0.87061
48321 | 48 | TX | 321 | Matagorda |  | 2104008530 | Furnace: Indoor, pellet-fired, general | Furnace-Pellet | 1.7811 | A | CEC Survey | 2017 | 15 | I | 2.0013 | TON | 8 | 1.1236 | 1.2906 | 0.87061
48321 | 48 | TX | 321 | Matagorda |  | 2104008610 | Hydronic heater: outdoor | Hydronic heater | 21.3737 | A | CEC Survey | 2017 | 15 | I | 24.0156 | TON | 8 | 1.1236 | 1.2906 | 0.87061
48321 | 48 | TX | 321 | Matagorda |  | 2104008620 | Hydronic heater: indoor | Hydronic heater | 13.6554 | A | CEC Survey | 2017 | 15 | I | 15.3433 | TON | 8 | 1.1236 | 1.2906 | 0.87061
48321 | 48 | TX | 321 | Matagorda |  | 2104008630 | Hydronic heater: pellet-fired | Pellet Hydronic Heater | 0.59371 | A | CEC Survey | 2017 | 15 | I | 0.6671 | TON | 8 | 1.1236 | 1.2906 | 0.87061
48321 | 48 | TX | 321 | Matagorda |  | 2104008100 | Fireplace: general | Fireplace: general | 693.9181 | A | CEC Survey | 2017 | 15 | I | 155.7204 | TON | 8 | 0.22441 | 1.2906 | 0.17388
48321 | 48 | TX | 321 | Matagorda |  | 2104008210 | Woodstove: fireplace inserts; non-EPA certified | Woodstove or Fireplace Insert | 245.5935 | A | CEC Survey | 2017 | 15 | I | 53.1671 | TON | 8 | 0.21648 | 1.2906 | 0.16774
48321 | 48 | TX | 321 | Matagorda |  | 2104008220 | Woodstove: fireplace inserts; EPA certified; non-catalytic | Woodstove or Fireplace Insert | 324.8172 | A | CEC Survey | 2017 | 15 | I | 70.3178 | TON | 8 | 0.21648 | 1.2906 | 0.16774
48321 | 48 | TX | 321 | Matagorda |  | 2104008230 | Woodstove: fireplace inserts; EPA certified; catalytic | Woodstove or Fireplace Insert | 221.8264 | A | CEC Survey | 2017 | 15 | I | 48.0219 | TON | 8 | 0.21648 | 1.2906 | 0.16774
48321 | 48 | TX | 321 | Matagorda |  | 2104008700 | Outdoor wood burning device, NEC (fire-pits, chimeas, etc) |  | 1729.7346 | A | CEC Survey | 2017 | 15 | I | 258.3421 | TON | 8 | 0.14935 | 1.2906 | 0.11572
48321 | 48 | TX | 321 | Matagorda |  | 2104008400 | Woodstove: pellet-fired, general | Pellet Woodstove | 399.6068 | A | CEC Survey | 2017 | 15 | I | 22.5776 | TON | 8 | 0.056499 | 1.2906 | 0.043778
48321 | 48 | TX | 321 | Matagorda |  | 2104009000 | Wax Log; Total: All Combustor Types |  | 198.367 | A | CEC Survey | 2017 | 15 | I | 46.4441 | TON | 8 | 0.23413 | 1.2906 | 0.18141
48321 | 48 | TX | 321 | Matagorda |  | 2104008310 | Woodstove: freestanding; non-EPA certified | Woodstove or Fireplace Insert | 292.8406 | A | CEC Survey | 2017 | 15 | I | 167.7739 | TON | 8 | 0.57292 | 1.2906 | 0.44392
48321 | 48 | TX | 321 | Matagorda |  | 2104008320 | Woodstove: freestanding; EPA certified; non-catalytic | Woodstove or Fireplace Insert | 387.3053 | A | CEC Survey | 2017 | 15 | I | 221.8946 | TON | 8 | 0.57292 | 1.2906 | 0.44392
48321 | 48 | TX | 321 | Matagorda |  | 2104008330 | Woodstove: freestanding; EPA certified; catalytic | Woodstove or Fireplace Insert | 264.5012 | A | CEC Survey | 2017 | 15 | I | 151.5377 | TON | 8 | 0.57292 | 1.2906 | 0.44392
48323 | 48 | TX | 323 | Maverick |  | 2104008510 | Furnace: Indoor, cordwood-fired, non-EPA certified | Furnace | 17.3318 | A | CEC Survey | 2017 | 15 | I | 19.0668 | TON | 8 | 1.1001 | 1.2906 | 0.85239
48323 | 48 | TX | 323 | Maverick |  | 2104008530 | Furnace: Indoor, pellet-fired, general | Furnace-Pellet | 1.4053 | A | CEC Survey | 2017 | 15 | I | 1.546 | TON | 8 | 1.1001 | 1.2906 | 0.85239
48323 | 48 | TX | 323 | Maverick |  | 2104008610 | Hydronic heater: outdoor | Hydronic heater | 16.8634 | A | CEC Survey | 2017 | 15 | I | 18.5514 | TON | 8 | 1.1001 | 1.2906 | 0.85239
48323 | 48 | TX | 323 | Maverick |  | 2104008620 | Hydronic heater: indoor | Hydronic heater | 10.7738 | A | CEC Survey | 2017 | 15 | I | 11.8523 | TON | 8 | 1.1001 | 1.2906 | 0.85239
48323 | 48 | TX | 323 | Maverick |  | 2104008630 | Hydronic heater: pellet-fired | Pellet Hydronic Heater | 0.46843 | A | CEC Survey | 2017 | 15 | I | 0.51532 | TON | 8 | 1.1001 | 1.2906 | 0.85239
48323 | 48 | TX | 323 | Maverick |  | 2104008100 | Fireplace: general | Fireplace: general | 661.1529 | A | CEC Survey | 2017 | 15 | I | 144.9039 | TON | 8 | 0.21917 | 1.2906 | 0.16982
48323 | 48 | TX | 323 | Maverick |  | 2104008210 | Woodstove: fireplace inserts; non-EPA certified | Woodstove or Fireplace Insert | 298.655 | A | CEC Survey | 2017 | 15 | I | 62.1807 | TON | 8 | 0.2082 | 1.2906 | 0.16132
48323 | 48 | TX | 323 | Maverick |  | 2104008220 | Woodstove: fireplace inserts; EPA certified; non-catalytic | Woodstove or Fireplace Insert | 394.9954 | A | CEC Survey | 2017 | 15 | I | 82.2389 | TON | 8 | 0.2082 | 1.2906 | 0.16132
48323 | 48 | TX | 323 | Maverick |  | 2104008230 | Woodstove: fireplace inserts; EPA certified; catalytic | Woodstove or Fireplace Insert | 269.7529 | A | CEC Survey | 2017 | 15 | I | 56.1632 | TON | 8 | 0.2082 | 1.2906 | 0.16132
48323 | 48 | TX | 323 | Maverick |  | 2104008700 | Outdoor wood burning device, NEC (fire-pits, chimeas, etc) |  | 2004.4483 | A | CEC Survey | 2017 | 15 | I | 294.7652 | TON | 8 | 0.14706 | 1.2906 | 0.11394
48323 | 48 | TX | 323 | Maverick |  | 2104008400 | Woodstove: pellet-fired, general | Pellet Woodstove | 408.9235 | A | CEC Survey | 2017 | 15 | I | 17.7796 | TON | 8 | 0.043479 | 1.2906 | 0.033689
48323 | 48 | TX | 323 | Maverick |  | 2104009000 | Wax Log; Total: All Combustor Types |  | 235.7826 | A | CEC Survey | 2017 | 15 | I | 55.2043 | TON | 8 | 0.23413 | 1.2906 | 0.18141
48323 | 48 | TX | 323 | Maverick |  | 2104008310 | Woodstove: freestanding; non-EPA certified | Woodstove or Fireplace Insert | 304.5411 | A | CEC Survey | 2017 | 15 | I | 148.6317 | TON | 8 | 0.48805 | 1.2906 | 0.37816
48323 | 48 | TX | 323 | Maverick |  | 2104008320 | Woodstove: freestanding; EPA certified; non-catalytic | Woodstove or Fireplace Insert | 402.7801 | A | CEC Survey | 2017 | 15 | I | 196.5774 | TON | 8 | 0.48805 | 1.2906 | 0.37816
48323 | 48 | TX | 323 | Maverick |  | 2104008330 | Woodstove: freestanding; EPA certified; catalytic | Woodstove or Fireplace Insert | 275.0693 | A | CEC Survey | 2017 | 15 | I | 134.248 | TON | 8 | 0.48805 | 1.2906 | 0.37816
48325 | 48 | TX | 325 | Medina |  | 2104008510 | Furnace: Indoor, cordwood-fired, non-EPA certified | Furnace | 39.9049 | A | CEC Survey | 2017 | 15 | I | 46.8387 | TON | 8 | 1.1738 | 1.2906 | 0.90947
48325 | 48 | TX | 325 | Medina |  | 2104008530 | Furnace: Indoor, pellet-fired, general | Furnace-Pellet | 3.2355 | A | CEC Survey | 2017 | 15 | I | 3.7977 | TON | 8 | 1.1738 | 1.2906 | 0.90947
48325 | 48 | TX | 325 | Medina |  | 2104008610 | Hydronic heater: outdoor | Hydronic heater | 38.8263 | A | CEC Survey | 2017 | 15 | I | 45.5728 | TON | 8 | 1.1738 | 1.2906 | 0.90947
48325 | 48 | TX | 325 | Medina |  | 2104008620 | Hydronic heater: indoor | Hydronic heater | 24.8057 | A | CEC Survey | 2017 | 15 | I | 29.1159 | TON | 8 | 1.1738 | 1.2906 | 0.90947
48325 | 48 | TX | 325 | Medina |  | 2104008630 | Hydronic heater: pellet-fired | Pellet Hydronic Heater | 1.0785 | A | CEC Survey | 2017 | 15 | I | 1.2659 | TON | 8 | 1.1738 | 1.2906 | 0.90947
48325 | 48 | TX | 325 | Medina |  | 2104008100 | Fireplace: general | Fireplace: general | 903.1552 | A | CEC Survey | 2017 | 15 | I | 204.7298 | TON | 8 | 0.22668 | 1.2906 | 0.17564
48325 | 48 | TX | 325 | Medina |  | 2104008210 | Woodstove: fireplace inserts; non-EPA certified | Woodstove or Fireplace Insert | 374.052 | A | CEC Survey | 2017 | 15 | I | 103.7113 | TON | 8 | 0.27726 | 1.2906 | 0.21483
48325 | 48 | TX | 325 | Medina |  | 2104008220 | Woodstove: fireplace inserts; EPA certified; non-catalytic | Woodstove or Fireplace Insert | 494.7139 | A | CEC Survey | 2017 | 15 | I | 137.1665 | TON | 8 | 0.27726 | 1.2906 | 0.21483
48325 | 48 | TX | 325 | Medina |  | 2104008230 | Woodstove: fireplace inserts; EPA certified; catalytic | Woodstove or Fireplace Insert | 337.8534 | A | CEC Survey | 2017 | 15 | I | 93.6747 | TON | 8 | 0.27726 | 1.2906 | 0.21483
48325 | 48 | TX | 325 | Medina |  | 2104008700 | Outdoor wood burning device, NEC (fire-pits, chimeas, etc) |  | 2092.8301 | A | CEC Survey | 2017 | 15 | I | 312.6316 | TON | 8 | 0.14938 | 1.2906 | 0.11575
48325 | 48 | TX | 325 | Medina |  | 2104008400 | Woodstove: pellet-fired, general | Pellet Woodstove | 497.7928 | A | CEC Survey | 2017 | 15 | I | 46.7807 | TON | 8 | 0.093976 | 1.2906 | 0.072816
48325 | 48 | TX | 325 | Medina |  | 2104009000 | Wax Log; Total: All Combustor Types |  | 310.8358 | A | CEC Survey | 2017 | 15 | I | 72.7767 | TON | 8 | 0.23413 | 1.2906 | 0.18141
48325 | 48 | TX | 325 | Medina |  | 2104008310 | Woodstove: freestanding; non-EPA certified | Woodstove or Fireplace Insert | 458.7435 | A | CEC Survey | 2017 | 15 | I | 300.9605 | TON | 8 | 0.65605 | 1.2906 | 0.50833
48325 | 48 | TX | 325 | Medina |  | 2104008320 | Woodstove: freestanding; EPA certified; non-catalytic | Woodstove or Fireplace Insert | 606.7253 | A | CEC Survey | 2017 | 15 | I | 398.0446 | TON | 8 | 0.65605 | 1.2906 | 0.50833
48325 | 48 | TX | 325 | Medina |  | 2104008330 | Woodstove: freestanding; EPA certified; catalytic | Woodstove or Fireplace Insert | 414.349 | A | CEC Survey | 2017 | 15 | I | 271.8353 | TON | 8 | 0.65605 | 1.2906 | 0.50833
48327 | 48 | TX | 327 | Menard |  | 2104008510 | Furnace: Indoor, cordwood-fired, non-EPA certified | Furnace | 4.5646 | A | CEC Survey | 2017 | 15 | I | 5.4881 | TON | 8 | 1.2023 | 1.2906 | 0.9316
48327 | 48 | TX | 327 | Menard |  | 2104008530 | Furnace: Indoor, pellet-fired, general | Furnace-Pellet | 0.37011 | A | CEC Survey | 2017 | 15 | I | 0.44498 | TON | 8 | 1.2023 | 1.2906 | 0.9316
48327 | 48 | TX | 327 | Menard |  | 2104008610 | Hydronic heater: outdoor | Hydronic heater | 4.4413 | A | CEC Survey | 2017 | 15 | I | 5.3398 | TON | 8 | 1.2023 | 1.2906 | 0.9316
48327 | 48 | TX | 327 | Menard |  | 2104008620 | Hydronic heater: indoor | Hydronic heater | 2.8375 | A | CEC Survey | 2017 | 15 | I | 3.4115 | TON | 8 | 1.2023 | 1.2906 | 0.9316
48327 | 48 | TX | 327 | Menard |  | 2104008630 | Hydronic heater: pellet-fired | Pellet Hydronic Heater | 0.12337 | A | CEC Survey | 2017 | 15 | I | 0.14833 | TON | 8 | 1.2023 | 1.2906 | 0.9316
48327 | 48 | TX | 327 | Menard |  | 2104008100 | Fireplace: general | Fireplace: general | 53.3278 | A | CEC Survey | 2017 | 15 | I | 13.9193 | TON | 8 | 0.26101 | 1.2906 | 0.20224
48327 | 48 | TX | 327 | Menard |  | 2104008210 | Woodstove: fireplace inserts; non-EPA certified | Woodstove or Fireplace Insert | 23.8958 | A | CEC Survey | 2017 | 15 | I | 6.1869 | TON | 8 | 0.25891 | 1.2906 | 0.20061
48327 | 48 | TX | 327 | Menard |  | 2104008220 | Woodstove: fireplace inserts; EPA certified; non-catalytic | Woodstove or Fireplace Insert | 31.6041 | A | CEC Survey | 2017 | 15 | I | 8.1827 | TON | 8 | 0.25891 | 1.2906 | 0.20061
48327 | 48 | TX | 327 | Menard |  | 2104008230 | Woodstove: fireplace inserts; EPA certified; catalytic | Woodstove or Fireplace Insert | 21.5833 | A | CEC Survey | 2017 | 15 | I | 5.5882 | TON | 8 | 0.25891 | 1.2906 | 0.20061
48327 | 48 | TX | 327 | Menard |  | 2104008700 | Outdoor wood burning device, NEC (fire-pits, chimeas, etc) |  | 160.2909 | A | CEC Survey | 2017 | 15 | I | 23.9766 | TON | 8 | 0.14958 | 1.2906 | 0.1159
48327 | 48 | TX | 327 | Menard |  | 2104008400 | Woodstove: pellet-fired, general | Pellet Woodstove | 46.0788 | A | CEC Survey | 2017 | 15 | I | 5.0801 | TON | 8 | 0.11025 | 1.2906 | 0.085425
48327 | 48 | TX | 327 | Menard |  | 2104009000 | Wax Log; Total: All Combustor Types |  | 13.8459 | A | CEC Survey | 2017 | 15 | I | 3.2418 | TON | 8 | 0.23413 | 1.2906 | 0.18141
48327 | 48 | TX | 327 | Menard |  | 2104008310 | Woodstove: freestanding; non-EPA certified | Woodstove or Fireplace Insert | 40.6863 | A | CEC Survey | 2017 | 15 | I | 28.2211 | TON | 8 | 0.69363 | 1.2906 | 0.53745
48327 | 48 | TX | 327 | Menard |  | 2104008320 | Woodstove: freestanding; EPA certified; non-catalytic | Woodstove or Fireplace Insert | 53.8109 | A | CEC Survey | 2017 | 15 | I | 37.3247 | TON | 8 | 0.69363 | 1.2906 | 0.53745
48327 | 48 | TX | 327 | Menard |  | 2104008330 | Woodstove: freestanding; EPA certified; catalytic | Woodstove or Fireplace Insert | 36.7489 | A | CEC Survey | 2017 | 15 | I | 25.49 | TON | 8 | 0.69363 | 1.2906 | 0.53745
48329 | 48 | TX | 329 | Midland |  | 2104008510 | Furnace: Indoor, cordwood-fired, non-EPA certified | Furnace | 104.576 | A | CEC Survey | 2017 | 15 | I | 126.6654 | TON | 8 | 1.2112 | 1.2906 | 0.9385
48329 | 48 | TX | 329 | Midland |  | 2104008530 | Furnace: Indoor, pellet-fired, general | Furnace-Pellet | 8.4791 | A | CEC Survey | 2017 | 15 | I | 10.2702 | TON | 8 | 1.2112 | 1.2906 | 0.9385
48329 | 48 | TX | 329 | Midland |  | 2104008610 | Hydronic heater: outdoor | Hydronic heater | 101.7496 | A | CEC Survey | 2017 | 15 | I | 123.242 | TON | 8 | 1.2112 | 1.2906 | 0.9385
48329 | 48 | TX | 329 | Midland |  | 2104008620 | Hydronic heater: indoor | Hydronic heater | 65.0067 | A | CEC Survey | 2017 | 15 | I | 78.7379 | TON | 8 | 1.2112 | 1.2906 | 0.9385
48329 | 48 | TX | 329 | Midland |  | 2104008630 | Hydronic heater: pellet-fired | Pellet Hydronic Heater | 2.8264 | A | CEC Survey | 2017 | 15 | I | 3.4234 | TON | 8 | 1.2112 | 1.2906 | 0.9385
48329 | 48 | TX | 329 | Midland |  | 2104008100 | Fireplace: general | Fireplace: general | 3335.9189 | A | CEC Survey | 2017 | 15 | I | 634.1325 | TON | 8 | 0.19009 | 1.2906 | 0.14729
48329 | 48 | TX | 329 | Midland |  | 2104008210 | Woodstove: fireplace inserts; non-EPA certified | Woodstove or Fireplace Insert | 706.6486 | A | CEC Survey | 2017 | 15 | I | 147.5064 | TON | 8 | 0.20874 | 1.2906 | 0.16174
48329 | 48 | TX | 329 | Midland |  | 2104008220 | Woodstove: fireplace inserts; EPA certified; non-catalytic | Woodstove or Fireplace Insert | 934.5998 | A | CEC Survey | 2017 | 15 | I | 195.0891 | TON | 8 | 0.20874 | 1.2906 | 0.16174
48329 | 48 | TX | 329 | Midland |  | 2104008230 | Woodstove: fireplace inserts; EPA certified; catalytic | Woodstove or Fireplace Insert | 638.2632 | A | CEC Survey | 2017 | 15 | I | 133.2316 | TON | 8 | 0.20874 | 1.2906 | 0.16174
48329 | 48 | TX | 329 | Midland |  | 2104008700 | Outdoor wood burning device, NEC (fire-pits, chimeas, etc) |  | 6201.8552 | A | CEC Survey | 2017 | 15 | I | 925.1095 | TON | 8 | 0.14917 | 1.2906 | 0.11558
48329 | 48 | TX | 329 | Midland |  | 2104008400 | Woodstove: pellet-fired, general | Pellet Woodstove | 1308.2474 | A | CEC Survey | 2017 | 15 | I | 105.3217 | TON | 8 | 0.080506 | 1.2906 | 0.062379
48329 | 48 | TX | 329 | Midland |  | 2104009000 | Wax Log; Total: All Combustor Types |  | 790.6098 | A | CEC Survey | 2017 | 15 | I | 185.1073 | TON | 8 | 0.23413 | 1.2906 | 0.18141
48329 | 48 | TX | 329 | Midland |  | 2104008310 | Woodstove: freestanding; non-EPA certified | Woodstove or Fireplace Insert | 1012.5228 | A | CEC Survey | 2017 | 15 | I | 544.0439 | TON | 8 | 0.53732 | 1.2906 | 0.41633
48329 | 48 | TX | 329 | Midland |  | 2104008320 | Woodstove: freestanding; EPA certified; non-catalytic | Woodstove or Fireplace Insert | 1339.1431 | A | CEC Survey | 2017 | 15 | I | 719.542 | TON | 8 | 0.53732 | 1.2906 | 0.41633
48329 | 48 | TX | 329 | Midland |  | 2104008330 | Woodstove: freestanding; EPA certified; catalytic | Woodstove or Fireplace Insert | 914.5367 | A | CEC Survey | 2017 | 15 | I | 491.3945 | TON | 8 | 0.53732 | 1.2906 | 0.41633
48331 | 48 | TX | 331 | Milam |  | 2104008510 | Furnace: Indoor, cordwood-fired, non-EPA certified | Furnace | 32.6019 | A | CEC Survey | 2017 | 15 | I | 38.7971 | TON | 8 | 1.19 | 1.2906 | 0.92207
48331 | 48 | TX | 331 | Milam |  | 2104008530 | Furnace: Indoor, pellet-fired, general | Furnace-Pellet | 2.6434 | A | CEC Survey | 2017 | 15 | I | 3.1457 | TON | 8 | 1.19 | 1.2906 | 0.92207
48331 | 48 | TX | 331 | Milam |  | 2104008610 | Hydronic heater: outdoor | Hydronic heater | 31.7208 | A | CEC Survey | 2017 | 15 | I | 37.7486 | TON | 8 | 1.19 | 1.2906 | 0.92207
48331 | 48 | TX | 331 | Milam |  | 2104008620 | Hydronic heater: indoor | Hydronic heater | 20.266 | A | CEC Survey | 2017 | 15 | I | 24.1171 | TON | 8 | 1.19 | 1.2906 | 0.92207
48331 | 48 | TX | 331 | Milam |  | 2104008630 | Hydronic heater: pellet-fired | Pellet Hydronic Heater | 0.88113 | A | CEC Survey | 2017 | 15 | I | 1.0486 | TON | 8 | 1.19 | 1.2906 | 0.92207
48331 | 48 | TX | 331 | Milam |  | 2104008100 | Fireplace: general | Fireplace: general | 592.0099 | A | CEC Survey | 2017 | 15 | I | 134.3509 | TON | 8 | 0.22694 | 1.2906 | 0.17584
48331 | 48 | TX | 331 | Milam |  | 2104008210 | Woodstove: fireplace inserts; non-EPA certified | Woodstove or Fireplace Insert | 198.2859 | A | CEC Survey | 2017 | 15 | I | 51.3069 | TON | 8 | 0.25875 | 1.2906 | 0.20049
48331 | 48 | TX | 331 | Milam |  | 2104008220 | Woodstove: fireplace inserts; EPA certified; non-catalytic | Woodstove or Fireplace Insert | 262.2491 | A | CEC Survey | 2017 | 15 | I | 67.8575 | TON | 8 | 0.25875 | 1.2906 | 0.20049
48331 | 48 | TX | 331 | Milam |  | 2104008230 | Woodstove: fireplace inserts; EPA certified; catalytic | Woodstove or Fireplace Insert | 179.097 | A | CEC Survey | 2017 | 15 | I | 46.3417 | TON | 8 | 0.25875 | 1.2906 | 0.20049
48331 | 48 | TX | 331 | Milam |  | 2104008700 | Outdoor wood burning device, NEC (fire-pits, chimeas, etc) |  | 1379.8086 | A | CEC Survey | 2017 | 15 | I | 203.8153 | TON | 8 | 0.14771 | 1.2906 | 0.11445
48331 | 48 | TX | 331 | Milam |  | 2104008400 | Woodstove: pellet-fired, general | Pellet Woodstove | 338.8277 | A | CEC Survey | 2017 | 15 | I | 35.0083 | TON | 8 | 0.10332 | 1.2906 | 0.080057
48331 | 48 | TX | 331 | Milam |  | 2104009000 | Wax Log; Total: All Combustor Types |  | 135.5434 | A | CEC Survey | 2017 | 15 | I | 31.7351 | TON | 8 | 0.23413 | 1.2906 | 0.18141
48331 | 48 | TX | 331 | Milam |  | 2104008310 | Woodstove: freestanding; non-EPA certified | Woodstove or Fireplace Insert | 295.3409 | A | CEC Survey | 2017 | 15 | I | 192.4792 | TON | 8 | 0.65172 | 1.2906 | 0.50497
48331 | 48 | TX | 331 | Milam |  | 2104008320 | Woodstove: freestanding; EPA certified; non-catalytic | Woodstove or Fireplace Insert | 390.6121 | A | CEC Survey | 2017 | 15 | I | 254.5693 | TON | 8 | 0.65172 | 1.2906 | 0.50497
48331 | 48 | TX | 331 | Milam |  | 2104008330 | Woodstove: freestanding; EPA certified; catalytic | Woodstove or Fireplace Insert | 266.7595 | A | CEC Survey | 2017 | 15 | I | 173.8522 | TON | 8 | 0.65172 | 1.2906 | 0.50497
48333 | 48 | TX | 333 | Mills |  | 2104008510 | Furnace: Indoor, cordwood-fired, non-EPA certified | Furnace | 9.6414 | A | CEC Survey | 2017 | 15 | I | 11.4708 | TON | 8 | 1.1898 | 1.2906 | 0.92186
48333 | 48 | TX | 333 | Mills |  | 2104008530 | Furnace: Indoor, pellet-fired, general | Furnace-Pellet | 0.78173 | A | CEC Survey | 2017 | 15 | I | 0.93007 | TON | 8 | 1.1898 | 1.2906 | 0.92186
48333 | 48 | TX | 333 | Mills |  | 2104008610 | Hydronic heater: outdoor | Hydronic heater | 9.3808 | A | CEC Survey | 2017 | 15 | I | 11.1608 | TON | 8 | 1.1898 | 1.2906 | 0.92186
48333 | 48 | TX | 333 | Mills |  | 2104008620 | Hydronic heater: indoor | Hydronic heater | 5.9933 | A | CEC Survey | 2017 | 15 | I | 7.1305 | TON | 8 | 1.1898 | 1.2906 | 0.92186
48333 | 48 | TX | 333 | Mills |  | 2104008630 | Hydronic heater: pellet-fired | Pellet Hydronic Heater | 0.26058 | A | CEC Survey | 2017 | 15 | I | 0.31002 | TON | 8 | 1.1898 | 1.2906 | 0.92186
48333 | 48 | TX | 333 | Mills |  | 2104008100 | Fireplace: general | Fireplace: general | 130.3789 | A | CEC Survey | 2017 | 15 | I | 33.0418 | TON | 8 | 0.25343 | 1.2906 | 0.19637
48333 | 48 | TX | 333 | Mills |  | 2104008210 | Woodstove: fireplace inserts; non-EPA certified | Woodstove or Fireplace Insert | 41.5415 | A | CEC Survey | 2017 | 15 | I | 11.2589 | TON | 8 | 0.27103 | 1.2906 | 0.21
48333 | 48 | TX | 333 | Mills |  | 2104008220 | Woodstove: fireplace inserts; EPA certified; non-catalytic | Woodstove or Fireplace Insert | 54.942 | A | CEC Survey | 2017 | 15 | I | 14.8908 | TON | 8 | 0.27103 | 1.2906 | 0.21
48333 | 48 | TX | 333 | Mills |  | 2104008230 | Woodstove: fireplace inserts; EPA certified; catalytic | Woodstove or Fireplace Insert | 37.5214 | A | CEC Survey | 2017 | 15 | I | 10.1694 | TON | 8 | 0.27103 | 1.2906 | 0.21
48333 | 48 | TX | 333 | Mills |  | 2104008700 | Outdoor wood burning device, NEC (fire-pits, chimeas, etc) |  | 311.669 | A | CEC Survey | 2017 | 15 | I | 46.5081 | TON | 8 | 0.14922 | 1.2906 | 0.11562
48333 | 48 | TX | 333 | Mills |  | 2104008400 | Woodstove: pellet-fired, general | Pellet Woodstove | 89.1975 | A | CEC Survey | 2017 | 15 | I | 10.431 | TON | 8 | 0.11694 | 1.2906 | 0.090611
48333 | 48 | TX | 333 | Mills |  | 2104009000 | Wax Log; Total: All Combustor Types |  | 26.3273 | A | CEC Survey | 2017 | 15 | I | 6.1641 | TON | 8 | 0.23413 | 1.2906 | 0.18141
48333 | 48 | TX | 333 | Mills |  | 2104008310 | Woodstove: freestanding; non-EPA certified | Woodstove or Fireplace Insert | 73.9589 | A | CEC Survey | 2017 | 15 | I | 52.604 | TON | 8 | 0.71126 | 1.2906 | 0.55111
48333 | 48 | TX | 333 | Mills |  | 2104008320 | Woodstove: freestanding; EPA certified; non-catalytic | Woodstove or Fireplace Insert | 97.8166 | A | CEC Survey | 2017 | 15 | I | 69.5731 | TON | 8 | 0.71126 | 1.2906 | 0.55111
48333 | 48 | TX | 333 | Mills |  | 2104008330 | Woodstove: freestanding; EPA certified; catalytic | Woodstove or Fireplace Insert | 66.8016 | A | CEC Survey | 2017 | 15 | I | 47.5133 | TON | 8 | 0.71126 | 1.2906 | 0.55111
48335 | 48 | TX | 335 | Mitchell |  | 2104008510 | Furnace: Indoor, cordwood-fired, non-EPA certified | Furnace | 8.5164 | A | CEC Survey | 2017 | 15 | I | 10.1433 | TON | 8 | 1.191 | 1.2906 | 0.92285
48335 | 48 | TX | 335 | Mitchell |  | 2104008530 | Furnace: Indoor, pellet-fired, general | Furnace-Pellet | 0.69052 | A | CEC Survey | 2017 | 15 | I | 0.82243 | TON | 8 | 1.191 | 1.2906 | 0.92285
48335 | 48 | TX | 335 | Mitchell |  | 2104008610 | Hydronic heater: outdoor | Hydronic heater | 8.2863 | A | CEC Survey | 2017 | 15 | I | 9.8691 | TON | 8 | 1.191 | 1.2906 | 0.92285
48335 | 48 | TX | 335 | Mitchell |  | 2104008620 | Hydronic heater: indoor | Hydronic heater | 5.294 | A | CEC Survey | 2017 | 15 | I | 6.3053 | TON | 8 | 1.191 | 1.2906 | 0.92285
48335 | 48 | TX | 335 | Mitchell |  | 2104008630 | Hydronic heater: pellet-fired | Pellet Hydronic Heater | 0.23017 | A | CEC Survey | 2017 | 15 | I | 0.27414 | TON | 8 | 1.191 | 1.2906 | 0.92285
48335 | 48 | TX | 335 | Mitchell |  | 2104008100 | Fireplace: general | Fireplace: general | 172.6484 | A | CEC Survey | 2017 | 15 | I | 39.2611 | TON | 8 | 0.2274 | 1.2906 | 0.1762
48335 | 48 | TX | 335 | Mitchell |  | 2104008210 | Woodstove: fireplace inserts; non-EPA certified | Woodstove or Fireplace Insert | 47.0086 | A | CEC Survey | 2017 | 15 | I | 10.1463 | TON | 8 | 0.21584 | 1.2906 | 0.16724
48335 | 48 | TX | 335 | Mitchell |  | 2104008220 | Woodstove: fireplace inserts; EPA certified; non-catalytic | Woodstove or Fireplace Insert | 62.1726 | A | CEC Survey | 2017 | 15 | I | 13.4192 | TON | 8 | 0.21584 | 1.2906 | 0.16724
48335 | 48 | TX | 335 | Mitchell |  | 2104008230 | Woodstove: fireplace inserts; EPA certified; catalytic | Woodstove or Fireplace Insert | 42.4594 | A | CEC Survey | 2017 | 15 | I | 9.1644 | TON | 8 | 0.21584 | 1.2906 | 0.16724
48335 | 48 | TX | 335 | Mitchell |  | 2104008700 | Outdoor wood burning device, NEC (fire-pits, chimeas, etc) |  | 394.0811 | A | CEC Survey | 2017 | 15 | I | 58.8813 | TON | 8 | 0.14941 | 1.2906 | 0.11577
48335 | 48 | TX | 335 | Mitchell |  | 2104008400 | Woodstove: pellet-fired, general | Pellet Woodstove | 98.8157 | A | CEC Survey | 2017 | 15 | I | 8.2774 | TON | 8 | 0.083766 | 1.2906 | 0.064905
48335 | 48 | TX | 335 | Mitchell |  | 2104009000 | Wax Log; Total: All Combustor Types |  | 37.9039 | A | CEC Survey | 2017 | 15 | I | 8.8745 | TON | 8 | 0.23413 | 1.2906 | 0.18141
48335 | 48 | TX | 335 | Mitchell |  | 2104008310 | Woodstove: freestanding; non-EPA certified | Woodstove or Fireplace Insert | 74.7756 | A | CEC Survey | 2017 | 15 | I | 47.0914 | TON | 8 | 0.62977 | 1.2906 | 0.48797
48335 | 48 | TX | 335 | Mitchell |  | 2104008320 | Woodstove: freestanding; EPA certified; non-catalytic | Woodstove or Fireplace Insert | 98.8968 | A | CEC Survey | 2017 | 15 | I | 62.2822 | TON | 8 | 0.62977 | 1.2906 | 0.48797
48335 | 48 | TX | 335 | Mitchell |  | 2104008330 | Woodstove: freestanding; EPA certified; catalytic | Woodstove or Fireplace Insert | 67.5392 | A | CEC Survey | 2017 | 15 | I | 42.5342 | TON | 8 | 0.62977 | 1.2906 | 0.48797
48337 | 48 | TX | 337 | Montague |  | 2104008510 | Furnace: Indoor, cordwood-fired, non-EPA certified | Furnace | 27.5822 | A | CEC Survey | 2017 | 15 | I | 32.4413 | TON | 8 | 1.1762 | 1.2906 | 0.91134
48337 | 48 | TX | 337 | Montague |  | 2104008530 | Furnace: Indoor, pellet-fired, general | Furnace-Pellet | 2.2364 | A | CEC Survey | 2017 | 15 | I | 2.6304 | TON | 8 | 1.1762 | 1.2906 | 0.91134
48337 | 48 | TX | 337 | Montague |  | 2104008610 | Hydronic heater: outdoor | Hydronic heater | 26.8367 | A | CEC Survey | 2017 | 15 | I | 31.5645 | TON | 8 | 1.1762 | 1.2906 | 0.91134
48337 | 48 | TX | 337 | Montague |  | 2104008620 | Hydronic heater: indoor | Hydronic heater | 17.1457 | A | CEC Survey | 2017 | 15 | I | 20.1662 | TON | 8 | 1.1762 | 1.2906 | 0.91134
48337 | 48 | TX | 337 | Montague |  | 2104008630 | Hydronic heater: pellet-fired | Pellet Hydronic Heater | 0.74546 | A | CEC Survey | 2017 | 15 | I | 0.87679 | TON | 8 | 1.1762 | 1.2906 | 0.91134
48337 | 48 | TX | 337 | Montague |  | 2104008100 | Fireplace: general | Fireplace: general | 600.164 | A | CEC Survey | 2017 | 15 | I | 137.4555 | TON | 8 | 0.22903 | 1.2906 | 0.17746
48337 | 48 | TX | 337 | Montague |  | 2104008210 | Woodstove: fireplace inserts; non-EPA certified | Woodstove or Fireplace Insert | 159.6934 | A | CEC Survey | 2017 | 15 | I | 41.1474 | TON | 8 | 0.25766 | 1.2906 | 0.19965
48337 | 48 | TX | 337 | Montague |  | 2104008220 | Woodstove: fireplace inserts; EPA certified; non-catalytic | Woodstove or Fireplace Insert | 211.2074 | A | CEC Survey | 2017 | 15 | I | 54.4207 | TON | 8 | 0.25766 | 1.2906 | 0.19965
48337 | 48 | TX | 337 | Montague |  | 2104008230 | Woodstove: fireplace inserts; EPA certified; catalytic | Woodstove or Fireplace Insert | 144.2392 | A | CEC Survey | 2017 | 15 | I | 37.1654 | TON | 8 | 0.25766 | 1.2906 | 0.19965
48337 | 48 | TX | 337 | Montague |  | 2104008700 | Outdoor wood burning device, NEC (fire-pits, chimeas, etc) |  | 1215.3531 | A | CEC Survey | 2017 | 15 | I | 180.8897 | TON | 8 | 0.14884 | 1.2906 | 0.11532
48337 | 48 | TX | 337 | Montague |  | 2104008400 | Woodstove: pellet-fired, general | Pellet Woodstove | 302.2005 | A | CEC Survey | 2017 | 15 | I | 28.8698 | TON | 8 | 0.095532 | 1.2906 | 0.074021
48337 | 48 | TX | 337 | Montague |  | 2104009000 | Wax Log; Total: All Combustor Types |  | 115.5357 | A | CEC Survey | 2017 | 15 | I | 27.0507 | TON | 8 | 0.23413 | 1.2906 | 0.18141
48337 | 48 | TX | 337 | Montague |  | 2104008310 | Woodstove: freestanding; non-EPA certified | Woodstove or Fireplace Insert | 239.4752 | A | CEC Survey | 2017 | 15 | I | 156.5803 | TON | 8 | 0.65385 | 1.2906 | 0.50662
48337 | 48 | TX | 337 | Montague |  | 2104008320 | Woodstove: freestanding; EPA certified; non-catalytic | Woodstove or Fireplace Insert | 316.7253 | A | CEC Survey | 2017 | 15 | I | 207.0901 | TON | 8 | 0.65385 | 1.2906 | 0.50662
48337 | 48 | TX | 337 | Montague |  | 2104008330 | Woodstove: freestanding; EPA certified; catalytic | Woodstove or Fireplace Insert | 216.3002 | A | CEC Survey | 2017 | 15 | I | 141.4274 | TON | 8 | 0.65385 | 1.2906 | 0.50662
48339 | 48 | TX | 339 | Montgomery |  | 2104008510 | Furnace: Indoor, cordwood-fired, non-EPA certified | Furnace | 453.2265 | A | CEC Survey | 2017 | 15 | I | 501.2397 | TON | 8 | 1.1059 | 1.2875 | 0.85898
48339 | 48 | TX | 339 | Montgomery |  | 2104008530 | Furnace: Indoor, pellet-fired, general | Furnace-Pellet | 36.7481 | A | CEC Survey | 2017 | 15 | I | 40.6411 | TON | 8 | 1.1059 | 1.2875 | 0.85898
48339 | 48 | TX | 339 | Montgomery |  | 2104008610 | Hydronic heater: outdoor | Hydronic heater | 440.9772 | A | CEC Survey | 2017 | 15 | I | 487.6927 | TON | 8 | 1.1059 | 1.2875 | 0.85898
48339 | 48 | TX | 339 | Montgomery |  | 2104008620 | Hydronic heater: indoor | Hydronic heater | 281.7354 | A | CEC Survey | 2017 | 15 | I | 311.5814 | TON | 8 | 1.1059 | 1.2875 | 0.85898
48339 | 48 | TX | 339 | Montgomery |  | 2104008630 | Hydronic heater: pellet-fired | Pellet Hydronic Heater | 12.2494 | A | CEC Survey | 2017 | 15 | I | 13.547 | TON | 8 | 1.1059 | 1.2875 | 0.85898
48339 | 48 | TX | 339 | Montgomery |  | 2104008100 | Fireplace: general | Fireplace: general | 26026.6732 | A | CEC Survey | 2017 | 15 | I | 4146.7305 | TON | 8 | 0.15933 | 1.2875 | 0.12375
48339 | 48 | TX | 339 | Montgomery |  | 2104008210 | Woodstove: fireplace inserts; non-EPA certified | Woodstove or Fireplace Insert | 3844.4548 | A | CEC Survey | 2017 | 15 | I | 1576.9366 | TON | 8 | 0.41018 | 1.2875 | 0.31859
48339 | 48 | TX | 339 | Montgomery |  | 2104008220 | Woodstove: fireplace inserts; EPA certified; non-catalytic | Woodstove or Fireplace Insert | 5084.6015 | A | CEC Survey | 2017 | 15 | I | 2085.6258 | TON | 8 | 0.41018 | 1.2875 | 0.31859
48339 | 48 | TX | 339 | Montgomery |  | 2104008230 | Woodstove: fireplace inserts; EPA certified; catalytic | Woodstove or Fireplace Insert | 3472.4107 | A | CEC Survey | 2017 | 15 | I | 1424.3298 | TON | 8 | 0.41018 | 1.2875 | 0.31859
48339 | 48 | TX | 339 | Montgomery |  | 2104008700 | Outdoor wood burning device, NEC (fire-pits, chimeas, etc) |  | 24521.6578 | A | CEC Survey | 2017 | 15 | I | 3771.7291 | TON | 8 | 0.15381 | 1.2875 | 0.11947
48339 | 48 | TX | 339 | Montgomery |  | 2104008400 | Woodstove: pellet-fired, general | Pellet Woodstove | 4919.2502 | A | CEC Survey | 2017 | 15 | I | 682.1011 | TON | 8 | 0.13866 | 1.2875 | 0.1077
48339 | 48 | TX | 339 | Montgomery |  | 2104009000 | Wax Log; Total: All Combustor Types |  | 2983.5297 | A | CEC Survey | 2017 | 15 | I | 698.5407 | TON | 8 | 0.23413 | 1.2875 | 0.18185
48339 | 48 | TX | 339 | Montgomery |  | 2104008310 | Woodstove: freestanding; non-EPA certified | Woodstove or Fireplace Insert | 3962.9948 | A | CEC Survey | 2017 | 15 | I | 2272.884 | TON | 8 | 0.57353 | 1.2875 | 0.44546
48339 | 48 | TX | 339 | Montgomery |  | 2104008320 | Woodstove: freestanding; EPA certified; non-catalytic | Woodstove or Fireplace Insert | 5241.3802 | A | CEC Survey | 2017 | 15 | I | 3006.0724 | TON | 8 | 0.57353 | 1.2875 | 0.44546
48339 | 48 | TX | 339 | Montgomery |  | 2104008330 | Woodstove: freestanding; EPA certified; catalytic | Woodstove or Fireplace Insert | 3579.4792 | A | CEC Survey | 2017 | 15 | I | 2052.9275 | TON | 8 | 0.57353 | 1.2875 | 0.44546
48341 | 48 | TX | 341 | Moore |  | 2104008510 | Furnace: Indoor, cordwood-fired, non-EPA certified | Furnace | 13.1137 | A | CEC Survey | 2017 | 15 | I | 15.6431 | TON | 8 | 1.1929 | 1.2906 | 0.92428
48341 | 48 | TX | 341 | Moore |  | 2104008530 | Furnace: Indoor, pellet-fired, general | Furnace-Pellet | 1.0633 | A | CEC Survey | 2017 | 15 | I | 1.2684 | TON | 8 | 1.1929 | 1.2906 | 0.92428
48341 | 48 | TX | 341 | Moore |  | 2104008610 | Hydronic heater: outdoor | Hydronic heater | 12.7593 | A | CEC Survey | 2017 | 15 | I | 15.2203 | TON | 8 | 1.1929 | 1.2906 | 0.92428
48341 | 48 | TX | 341 | Moore |  | 2104008620 | Hydronic heater: indoor | Hydronic heater | 8.1518 | A | CEC Survey | 2017 | 15 | I | 9.7241 | TON | 8 | 1.1929 | 1.2906 | 0.92428
48341 | 48 | TX | 341 | Moore |  | 2104008630 | Hydronic heater: pellet-fired | Pellet Hydronic Heater | 0.35443 | A | CEC Survey | 2017 | 15 | I | 0.42279 | TON | 8 | 1.1929 | 1.2906 | 0.92428
48341 | 48 | TX | 341 | Moore |  | 2104008100 | Fireplace: general | Fireplace: general | 425.6746 | A | CEC Survey | 2017 | 15 | I | 90.481 | TON | 8 | 0.21256 | 1.2906 | 0.1647
48341 | 48 | TX | 341 | Moore |  | 2104008210 | Woodstove: fireplace inserts; non-EPA certified | Woodstove or Fireplace Insert | 82.4338 | A | CEC Survey | 2017 | 15 | I | 15.311 | TON | 8 | 0.18574 | 1.2906 | 0.14392
48341 | 48 | TX | 341 | Moore |  | 2104008220 | Woodstove: fireplace inserts; EPA certified; non-catalytic | Woodstove or Fireplace Insert | 109.0254 | A | CEC Survey | 2017 | 15 | I | 20.25 | TON | 8 | 0.18574 | 1.2906 | 0.14392
48341 | 48 | TX | 341 | Moore |  | 2104008230 | Woodstove: fireplace inserts; EPA certified; catalytic | Woodstove or Fireplace Insert | 74.4564 | A | CEC Survey | 2017 | 15 | I | 13.8293 | TON | 8 | 0.18574 | 1.2906 | 0.14392
48341 | 48 | TX | 341 | Moore |  | 2104008700 | Outdoor wood burning device, NEC (fire-pits, chimeas, etc) |  | 794.4353 | A | CEC Survey | 2017 | 15 | I | 117.2683 | TON | 8 | 0.14761 | 1.2906 | 0.11437
48341 | 48 | TX | 341 | Moore |  | 2104008400 | Woodstove: pellet-fired, general | Pellet Woodstove | 170.9134 | A | CEC Survey | 2017 | 15 | I | 11.4151 | TON | 8 | 0.066788 | 1.2906 | 0.05175
48341 | 48 | TX | 341 | Moore |  | 2104009000 | Wax Log; Total: All Combustor Types |  | 96.591 | A | CEC Survey | 2017 | 15 | I | 33.1721 | TON | 8 | 0.34343 | 1.2906 | 0.2661
48341 | 48 | TX | 341 | Moore |  | 2104008310 | Woodstove: freestanding; non-EPA certified | Woodstove or Fireplace Insert | 122.7011 | A | CEC Survey | 2017 | 15 | I | 70.2132 | TON | 8 | 0.57223 | 1.2906 | 0.44338
48341 | 48 | TX | 341 | Moore |  | 2104008320 | Woodstove: freestanding; EPA certified; non-catalytic | Woodstove or Fireplace Insert | 162.282 | A | CEC Survey | 2017 | 15 | I | 92.8626 | TON | 8 | 0.57223 | 1.2906 | 0.44338
48341 | 48 | TX | 341 | Moore |  | 2104008330 | Woodstove: freestanding; EPA certified; catalytic | Woodstove or Fireplace Insert | 110.8268 | A | CEC Survey | 2017 | 15 | I | 63.4183 | TON | 8 | 0.57223 | 1.2906 | 0.44338
48343 | 48 | TX | 343 | Morris |  | 2104008510 | Furnace: Indoor, cordwood-fired, non-EPA certified | Furnace | 25.1162 | A | CEC Survey | 2017 | 15 | I | 30.3683 | TON | 8 | 1.2091 | 1.3951 | 0.86668
48343 | 48 | TX | 343 | Morris |  | 2104008530 | Furnace: Indoor, pellet-fired, general | Furnace-Pellet | 2.0365 | A | CEC Survey | 2017 | 15 | I | 2.4623 | TON | 8 | 1.2091 | 1.3951 | 0.86668
48343 | 48 | TX | 343 | Morris |  | 2104008610 | Hydronic heater: outdoor | Hydronic heater | 24.4374 | A | CEC Survey | 2017 | 15 | I | 29.5475 | TON | 8 | 1.2091 | 1.3951 | 0.86668
48343 | 48 | TX | 343 | Morris |  | 2104008620 | Hydronic heater: indoor | Hydronic heater | 15.6128 | A | CEC Survey | 2017 | 15 | I | 18.8776 | TON | 8 | 1.2091 | 1.3951 | 0.86668
48343 | 48 | TX | 343 | Morris |  | 2104008630 | Hydronic heater: pellet-fired | Pellet Hydronic Heater | 0.67882 | A | CEC Survey | 2017 | 15 | I | 0.82076 | TON | 8 | 1.2091 | 1.3951 | 0.86668
48343 | 48 | TX | 343 | Morris |  | 2104008100 | Fireplace: general | Fireplace: general | 612.9175 | A | CEC Survey | 2017 | 15 | I | 148.6455 | TON | 8 | 0.24252 | 1.3951 | 0.17384
48343 | 48 | TX | 343 | Morris |  | 2104008210 | Woodstove: fireplace inserts; non-EPA certified | Woodstove or Fireplace Insert | 120.6653 | A | CEC Survey | 2017 | 15 | I | 51.3444 | TON | 8 | 0.42551 | 1.3951 | 0.305
48343 | 48 | TX | 343 | Morris |  | 2104008220 | Woodstove: fireplace inserts; EPA certified; non-catalytic | Woodstove or Fireplace Insert | 159.5896 | A | CEC Survey | 2017 | 15 | I | 67.9071 | TON | 8 | 0.42551 | 1.3951 | 0.305
48343 | 48 | TX | 343 | Morris |  | 2104008230 | Woodstove: fireplace inserts; EPA certified; catalytic | Woodstove or Fireplace Insert | 108.988 | A | CEC Survey | 2017 | 15 | I | 46.3756 | TON | 8 | 0.42551 | 1.3951 | 0.305
48343 | 48 | TX | 343 | Morris |  | 2104008700 | Outdoor wood burning device, NEC (fire-pits, chimeas, etc) |  | 849.435 | A | CEC Survey | 2017 | 15 | I | 135.6308 | TON | 8 | 0.15967 | 1.3951 | 0.11445
48343 | 48 | TX | 343 | Morris |  | 2104008400 | Woodstove: pellet-fired, general | Pellet Woodstove | 214.7874 | A | CEC Survey | 2017 | 15 | I | 29.3991 | TON | 8 | 0.13688 | 1.3951 | 0.098112
48343 | 48 | TX | 343 | Morris |  | 2104009000 | Wax Log; Total: All Combustor Types |  | 72.1596 | A | CEC Survey | 2017 | 15 | I | 16.8949 | TON | 8 | 0.23413 | 1.3951 | 0.16782
48343 | 48 | TX | 343 | Morris |  | 2104008310 | Woodstove: freestanding; non-EPA certified | Woodstove or Fireplace Insert | 173.1674 | A | CEC Survey | 2017 | 15 | I | 134.6845 | TON | 8 | 0.77777 | 1.3951 | 0.5575
48343 | 48 | TX | 343 | Morris |  | 2104008320 | Woodstove: freestanding; EPA certified; non-catalytic | Woodstove or Fireplace Insert | 229.0278 | A | CEC Survey | 2017 | 15 | I | 178.1311 | TON | 8 | 0.77777 | 1.3951 | 0.5575
48343 | 48 | TX | 343 | Morris |  | 2104008330 | Woodstove: freestanding; EPA certified; catalytic | Woodstove or Fireplace Insert | 156.4092 | A | CEC Survey | 2017 | 15 | I | 121.6505 | TON | 8 | 0.77777 | 1.3951 | 0.5575
48345 | 48 | TX | 345 | Motley |  | 2104008510 | Furnace: Indoor, cordwood-fired, non-EPA certified | Furnace | 2.8607 | A | CEC Survey | 2017 | 15 | I | 3.595 | TON | 8 | 1.2567 | 1.2906 | 0.97372
48345 | 48 | TX | 345 | Motley |  | 2104008530 | Furnace: Indoor, pellet-fired, general | Furnace-Pellet | 0.23195 | A | CEC Survey | 2017 | 15 | I | 0.29149 | TON | 8 | 1.2567 | 1.2906 | 0.97372
48345 | 48 | TX | 345 | Motley |  | 2104008610 | Hydronic heater: outdoor | Hydronic heater | 2.7834 | A | CEC Survey | 2017 | 15 | I | 3.4979 | TON | 8 | 1.2567 | 1.2906 | 0.97372
48345 | 48 | TX | 345 | Motley |  | 2104008620 | Hydronic heater: indoor | Hydronic heater | 1.7783 | A | CEC Survey | 2017 | 15 | I | 2.2348 | TON | 8 | 1.2567 | 1.2906 | 0.97372
48345 | 48 | TX | 345 | Motley |  | 2104008630 | Hydronic heater: pellet-fired | Pellet Hydronic Heater | 0.077317 | A | CEC Survey | 2017 | 15 | I | 0.097163 | TON | 8 | 1.2567 | 1.2906 | 0.97372
48345 | 48 | TX | 345 | Motley |  | 2104008100 | Fireplace: general | Fireplace: general | 20.7071 | A | CEC Survey | 2017 | 15 | I | 5.4276 | TON | 8 | 0.26212 | 1.2906 | 0.2031
48345 | 48 | TX | 345 | Motley |  | 2104008210 | Woodstove: fireplace inserts; non-EPA certified | Woodstove or Fireplace Insert | 11.7905 | A | CEC Survey | 2017 | 15 | I | 2.6416 | TON | 8 | 0.22405 | 1.2906 | 0.1736
48345 | 48 | TX | 345 | Motley |  | 2104008220 | Woodstove: fireplace inserts; EPA certified; non-catalytic | Woodstove or Fireplace Insert | 15.5939 | A | CEC Survey | 2017 | 15 | I | 3.4937 | TON | 8 | 0.22405 | 1.2906 | 0.1736
48345 | 48 | TX | 345 | Motley |  | 2104008230 | Woodstove: fireplace inserts; EPA certified; catalytic | Woodstove or Fireplace Insert | 10.6495 | A | CEC Survey | 2017 | 15 | I | 2.386 | TON | 8 | 0.22405 | 1.2906 | 0.1736
48345 | 48 | TX | 345 | Motley |  | 2104008700 | Outdoor wood burning device, NEC (fire-pits, chimeas, etc) |  | 81.375 | A | CEC Survey | 2017 | 15 | I | 12.2154 | TON | 8 | 0.15011 | 1.2906 | 0.11631
48345 | 48 | TX | 345 | Motley |  | 2104008400 | Woodstove: pellet-fired, general | Pellet Woodstove | 24.5602 | A | CEC Survey | 2017 | 15 | I | 3.0425 | TON | 8 | 0.12388 | 1.2906 | 0.095985
48345 | 48 | TX | 345 | Motley |  | 2104009000 | Wax Log; Total: All Combustor Types |  | 6.7362 | A | CEC Survey | 2017 | 15 | I | 1.5772 | TON | 8 | 0.23413 | 1.2906 | 0.18141
48345 | 48 | TX | 345 | Motley |  | 2104008310 | Woodstove: freestanding; non-EPA certified | Woodstove or Fireplace Insert | 23.1474 | A | CEC Survey | 2017 | 15 | I | 15.9839 | TON | 8 | 0.69052 | 1.2906 | 0.53504
48345 | 48 | TX | 345 | Motley |  | 2104008320 | Woodstove: freestanding; EPA certified; non-catalytic | Woodstove or Fireplace Insert | 30.6143 | A | CEC Survey | 2017 | 15 | I | 21.14 | TON | 8 | 0.69052 | 1.2906 | 0.53504
48345 | 48 | TX | 345 | Motley |  | 2104008330 | Woodstove: freestanding; EPA certified; catalytic | Woodstove or Fireplace Insert | 20.9073 | A | CEC Survey | 2017 | 15 | I | 14.437 | TON | 8 | 0.69052 | 1.2906 | 0.53504
48347 | 48 | TX | 347 | Nacogdoches |  | 2104008510 | Furnace: Indoor, cordwood-fired, non-EPA certified | Furnace | 73.7211 | A | CEC Survey | 2017 | 15 | I | 86.8838 | TON | 8 | 1.1785 | 1.2928 | 0.91162
48347 | 48 | TX | 347 | Nacogdoches |  | 2104008530 | Furnace: Indoor, pellet-fired, general | Furnace-Pellet | 5.9774 | A | CEC Survey | 2017 | 15 | I | 7.0446 | TON | 8 | 1.1785 | 1.2928 | 0.91162
48347 | 48 | TX | 347 | Nacogdoches |  | 2104008610 | Hydronic heater: outdoor | Hydronic heater | 71.7286 | A | CEC Survey | 2017 | 15 | I | 84.5356 | TON | 8 | 1.1785 | 1.2928 | 0.91162
48347 | 48 | TX | 347 | Nacogdoches |  | 2104008620 | Hydronic heater: indoor | Hydronic heater | 45.8266 | A | CEC Survey | 2017 | 15 | I | 54.0088 | TON | 8 | 1.1785 | 1.2928 | 0.91162
48347 | 48 | TX | 347 | Nacogdoches |  | 2104008630 | Hydronic heater: pellet-fired | Pellet Hydronic Heater | 1.9925 | A | CEC Survey | 2017 | 15 | I | 2.3482 | TON | 8 | 1.1785 | 1.2928 | 0.91162
48347 | 48 | TX | 347 | Nacogdoches |  | 2104008100 | Fireplace: general | Fireplace: general | 2371.0696 | A | CEC Survey | 2017 | 15 | I | 460.323 | TON | 8 | 0.19414 | 1.2928 | 0.15017
48347 | 48 | TX | 347 | Nacogdoches |  | 2104008210 | Woodstove: fireplace inserts; non-EPA certified | Woodstove or Fireplace Insert | 534.7943 | A | CEC Survey | 2017 | 15 | I | 221.1405 | TON | 8 | 0.41351 | 1.2928 | 0.31985
48347 | 48 | TX | 347 | Nacogdoches |  | 2104008220 | Woodstove: fireplace inserts; EPA certified; non-catalytic | Woodstove or Fireplace Insert | 707.3086 | A | CEC Survey | 2017 | 15 | I | 292.4761 | TON | 8 | 0.41351 | 1.2928 | 0.31985
48347 | 48 | TX | 347 | Nacogdoches |  | 2104008230 | Woodstove: fireplace inserts; EPA certified; catalytic | Woodstove or Fireplace Insert | 483.04 | A | CEC Survey | 2017 | 15 | I | 199.7398 | TON | 8 | 0.41351 | 1.2928 | 0.31985
48347 | 48 | TX | 347 | Nacogdoches |  | 2104008700 | Outdoor wood burning device, NEC (fire-pits, chimeas, etc) |  | 2977.6628 | A | CEC Survey | 2017 | 15 | I | 442.1319 | TON | 8 | 0.14848 | 1.2928 | 0.11485
48347 | 48 | TX | 347 | Nacogdoches |  | 2104008400 | Woodstove: pellet-fired, general | Pellet Woodstove | 648.2052 | A | CEC Survey | 2017 | 15 | I | 94.975 | TON | 8 | 0.14652 | 1.2928 | 0.11334
48347 | 48 | TX | 347 | Nacogdoches |  | 2104009000 | Wax Log; Total: All Combustor Types |  | 342.1978 | A | CEC Survey | 2017 | 15 | I | 80.1196 | TON | 8 | 0.23413 | 1.2928 | 0.1811
48347 | 48 | TX | 347 | Nacogdoches |  | 2104008310 | Woodstove: freestanding; non-EPA certified | Woodstove or Fireplace Insert | 627.6896 | A | CEC Survey | 2017 | 15 | I | 429.0705 | TON | 8 | 0.68357 | 1.2928 | 0.52875
48347 | 48 | TX | 347 | Nacogdoches |  | 2104008320 | Woodstove: freestanding; EPA certified; non-catalytic | Woodstove or Fireplace Insert | 830.1701 | A | CEC Survey | 2017 | 15 | I | 567.4804 | TON | 8 | 0.68357 | 1.2928 | 0.52875
48347 | 48 | TX | 347 | Nacogdoches |  | 2104008330 | Woodstove: freestanding; EPA certified; catalytic | Woodstove or Fireplace Insert | 566.9454 | A | CEC Survey | 2017 | 15 | I | 387.5476 | TON | 8 | 0.68357 | 1.2928 | 0.52875
48349 | 48 | TX | 349 | Navarro |  | 2104008510 | Furnace: Indoor, cordwood-fired, non-EPA certified | Furnace | 51.5885 | A | CEC Survey | 2017 | 15 | I | 60.6828 | TON | 8 | 1.1763 | 1.2906 | 0.91143
48349 | 48 | TX | 349 | Navarro |  | 2104008530 | Furnace: Indoor, pellet-fired, general | Furnace-Pellet | 4.1829 | A | CEC Survey | 2017 | 15 | I | 4.9202 | TON | 8 | 1.1763 | 1.2906 | 0.91143
48349 | 48 | TX | 349 | Navarro |  | 2104008610 | Hydronic heater: outdoor | Hydronic heater | 50.1942 | A | CEC Survey | 2017 | 15 | I | 59.0428 | TON | 8 | 1.1763 | 1.2906 | 0.91143
48349 | 48 | TX | 349 | Navarro |  | 2104008620 | Hydronic heater: indoor | Hydronic heater | 32.0685 | A | CEC Survey | 2017 | 15 | I | 37.7218 | TON | 8 | 1.1763 | 1.2906 | 0.91143
48349 | 48 | TX | 349 | Navarro |  | 2104008630 | Hydronic heater: pellet-fired | Pellet Hydronic Heater | 1.3943 | A | CEC Survey | 2017 | 15 | I | 1.6401 | TON | 8 | 1.1763 | 1.2906 | 0.91143
48349 | 48 | TX | 349 | Navarro |  | 2104008100 | Fireplace: general | Fireplace: general | 1050.9899 | A | CEC Survey | 2017 | 15 | I | 235.5239 | TON | 8 | 0.2241 | 1.2906 | 0.17364
48349 | 48 | TX | 349 | Navarro |  | 2104008210 | Woodstove: fireplace inserts; non-EPA certified | Woodstove or Fireplace Insert | 323.8123 | A | CEC Survey | 2017 | 15 | I | 77.3012 | TON | 8 | 0.23872 | 1.2906 | 0.18497
48349 | 48 | TX | 349 | Navarro |  | 2104008220 | Woodstove: fireplace inserts; EPA certified; non-catalytic | Woodstove or Fireplace Insert | 428.2678 | A | CEC Survey | 2017 | 15 | I | 102.237 | TON | 8 | 0.23872 | 1.2906 | 0.18497
48349 | 48 | TX | 349 | Navarro |  | 2104008230 | Woodstove: fireplace inserts; EPA certified; catalytic | Woodstove or Fireplace Insert | 292.4756 | A | CEC Survey | 2017 | 15 | I | 69.8204 | TON | 8 | 0.23872 | 1.2906 | 0.18497
48349 | 48 | TX | 349 | Navarro |  | 2104008700 | Outdoor wood burning device, NEC (fire-pits, chimeas, etc) |  | 2390.2034 | A | CEC Survey | 2017 | 15 | I | 353.9477 | TON | 8 | 0.14808 | 1.2906 | 0.11474
48349 | 48 | TX | 349 | Navarro |  | 2104008400 | Woodstove: pellet-fired, general | Pellet Woodstove | 582.7219 | A | CEC Survey | 2017 | 15 | I | 53.6812 | TON | 8 | 0.092121 | 1.2906 | 0.071379
48349 | 48 | TX | 349 | Navarro |  | 2104009000 | Wax Log; Total: All Combustor Types |  | 248.8529 | A | CEC Survey | 2017 | 15 | I | 58.2645 | TON | 8 | 0.23413 | 1.2906 | 0.18141
48349 | 48 | TX | 349 | Navarro |  | 2104008310 | Woodstove: freestanding; non-EPA certified | Woodstove or Fireplace Insert | 479.3761 | A | CEC Survey | 2017 | 15 | I | 305.8642 | TON | 8 | 0.63805 | 1.2906 | 0.49438
48349 | 48 | TX | 349 | Navarro |  | 2104008320 | Woodstove: freestanding; EPA certified; non-catalytic | Woodstove or Fireplace Insert | 634.0135 | A | CEC Survey | 2017 | 15 | I | 404.53 | TON | 8 | 0.63805 | 1.2906 | 0.49438
48349 | 48 | TX | 349 | Navarro |  | 2104008330 | Woodstove: freestanding; EPA certified; catalytic | Woodstove or Fireplace Insert | 432.9848 | A | CEC Survey | 2017 | 15 | I | 276.2644 | TON | 8 | 0.63805 | 1.2906 | 0.49438
48351 | 48 | TX | 351 | Newton |  | 2104008510 | Furnace: Indoor, cordwood-fired, non-EPA certified | Furnace | 32.7178 | A | CEC Survey | 2017 | 15 | I | 42.0599 | TON | 8 | 1.2855 | 1.3476 | 0.95394
48351 | 48 | TX | 351 | Newton |  | 2104008530 | Furnace: Indoor, pellet-fired, general | Furnace-Pellet | 2.6528 | A | CEC Survey | 2017 | 15 | I | 3.4103 | TON | 8 | 1.2855 | 1.3476 | 0.95394
48351 | 48 | TX | 351 | Newton |  | 2104008610 | Hydronic heater: outdoor | Hydronic heater | 31.8336 | A | CEC Survey | 2017 | 15 | I | 40.9231 | TON | 8 | 1.2855 | 1.3476 | 0.95394
48351 | 48 | TX | 351 | Newton |  | 2104008620 | Hydronic heater: indoor | Hydronic heater | 20.3381 | A | CEC Survey | 2017 | 15 | I | 26.1453 | TON | 8 | 1.2855 | 1.3476 | 0.95394
48351 | 48 | TX | 351 | Newton |  | 2104008630 | Hydronic heater: pellet-fired | Pellet Hydronic Heater | 0.88427 | A | CEC Survey | 2017 | 15 | I | 1.1368 | TON | 8 | 1.2855 | 1.3476 | 0.95394
48351 | 48 | TX | 351 | Newton |  | 2104008100 | Fireplace: general | Fireplace: general | 563.9612 | A | CEC Survey | 2017 | 15 | I | 130.472 | TON | 8 | 0.23135 | 1.3476 | 0.17167
48351 | 48 | TX | 351 | Newton |  | 2104008210 | Woodstove: fireplace inserts; non-EPA certified | Woodstove or Fireplace Insert | 166.9218 | A | CEC Survey | 2017 | 15 | I | 87.9769 | TON | 8 | 0.52705 | 1.3476 | 0.39111
48351 | 48 | TX | 351 | Newton |  | 2104008220 | Woodstove: fireplace inserts; EPA certified; non-catalytic | Woodstove or Fireplace Insert | 220.7676 | A | CEC Survey | 2017 | 15 | I | 116.3565 | TON | 8 | 0.52705 | 1.3476 | 0.39111
48351 | 48 | TX | 351 | Newton |  | 2104008230 | Woodstove: fireplace inserts; EPA certified; catalytic | Woodstove or Fireplace Insert | 150.7681 | A | CEC Survey | 2017 | 15 | I | 79.463 | TON | 8 | 0.52705 | 1.3476 | 0.39111
48351 | 48 | TX | 351 | Newton |  | 2104008700 | Outdoor wood burning device, NEC (fire-pits, chimeas, etc) |  | 802.2797 | A | CEC Survey | 2017 | 15 | I | 124.9421 | TON | 8 | 0.15573 | 1.3476 | 0.11556
48351 | 48 | TX | 351 | Newton |  | 2104008400 | Woodstove: pellet-fired, general | Pellet Woodstove | 202.2888 | A | CEC Survey | 2017 | 15 | I | 45.9615 | TON | 8 | 0.22721 | 1.3476 | 0.1686
48351 | 48 | TX | 351 | Newton |  | 2104009000 | Wax Log; Total: All Combustor Types |  | 68.6694 | A | CEC Survey | 2017 | 15 | I | 16.0777 | TON | 8 | 0.23413 | 1.3476 | 0.17374
48351 | 48 | TX | 351 | Newton |  | 2104008310 | Woodstove: freestanding; non-EPA certified | Woodstove or Fireplace Insert | 227.9686 | A | CEC Survey | 2017 | 15 | I | 191.3981 | TON | 8 | 0.83958 | 1.3476 | 0.62302
48351 | 48 | TX | 351 | Newton |  | 2104008320 | Woodstove: freestanding; EPA certified; non-catalytic | Woodstove or Fireplace Insert | 301.5068 | A | CEC Survey | 2017 | 15 | I | 253.1394 | TON | 8 | 0.83958 | 1.3476 | 0.62302
48351 | 48 | TX | 351 | Newton |  | 2104008330 | Woodstove: freestanding; EPA certified; catalytic | Woodstove or Fireplace Insert | 205.9071 | A | CEC Survey | 2017 | 15 | I | 172.8757 | TON | 8 | 0.83958 | 1.3476 | 0.62302
48353 | 48 | TX | 353 | Nolan |  | 2104008510 | Furnace: Indoor, cordwood-fired, non-EPA certified | Furnace | 15.5767 | A | CEC Survey | 2017 | 15 | I | 18.0509 | TON | 8 | 1.1588 | 1.2906 | 0.89791
48353 | 48 | TX | 353 | Nolan |  | 2104008530 | Furnace: Indoor, pellet-fired, general | Furnace-Pellet | 1.263 | A | CEC Survey | 2017 | 15 | I | 1.4636 | TON | 8 | 1.1588 | 1.2906 | 0.89791
48353 | 48 | TX | 353 | Nolan |  | 2104008610 | Hydronic heater: outdoor | Hydronic heater | 15.1557 | A | CEC Survey | 2017 | 15 | I | 17.5631 | TON | 8 | 1.1588 | 1.2906 | 0.89791
48353 | 48 | TX | 353 | Nolan |  | 2104008620 | Hydronic heater: indoor | Hydronic heater | 9.6828 | A | CEC Survey | 2017 | 15 | I | 11.2209 | TON | 8 | 1.1588 | 1.2906 | 0.89791
48353 | 48 | TX | 353 | Nolan |  | 2104008630 | Hydronic heater: pellet-fired | Pellet Hydronic Heater | 0.42099 | A | CEC Survey | 2017 | 15 | I | 0.48786 | TON | 8 | 1.1588 | 1.2906 | 0.89791
48353 | 48 | TX | 353 | Nolan |  | 2104008100 | Fireplace: general | Fireplace: general | 472.4077 | A | CEC Survey | 2017 | 15 | I | 98.2989 | TON | 8 | 0.20808 | 1.2906 | 0.16123
48353 | 48 | TX | 353 | Nolan |  | 2104008210 | Woodstove: fireplace inserts; non-EPA certified | Woodstove or Fireplace Insert | 96.2698 | A | CEC Survey | 2017 | 15 | I | 26.0702 | TON | 8 | 0.2708 | 1.2906 | 0.20983
48353 | 48 | TX | 353 | Nolan |  | 2104008220 | Woodstove: fireplace inserts; EPA certified; non-catalytic | Woodstove or Fireplace Insert | 127.3245 | A | CEC Survey | 2017 | 15 | I | 34.4799 | TON | 8 | 0.2708 | 1.2906 | 0.20983
48353 | 48 | TX | 353 | Nolan |  | 2104008230 | Woodstove: fireplace inserts; EPA certified; catalytic | Woodstove or Fireplace Insert | 86.9533 | A | CEC Survey | 2017 | 15 | I | 23.5472 | TON | 8 | 0.2708 | 1.2906 | 0.20983
48353 | 48 | TX | 353 | Nolan |  | 2104008700 | Outdoor wood burning device, NEC (fire-pits, chimeas, etc) |  | 777.6226 | A | CEC Survey | 2017 | 15 | I | 114.8312 | TON | 8 | 0.14767 | 1.2906 | 0.11442
48353 | 48 | TX | 353 | Nolan |  | 2104008400 | Woodstove: pellet-fired, general | Pellet Woodstove | 174.8625 | A | CEC Survey | 2017 | 15 | I | 16.0281 | TON | 8 | 0.091661 | 1.2906 | 0.071022
48353 | 48 | TX | 353 | Nolan |  | 2104009000 | Wax Log; Total: All Combustor Types |  | 79.7432 | A | CEC Survey | 2017 | 15 | I | 18.6705 | TON | 8 | 0.23413 | 1.2906 | 0.18141
48353 | 48 | TX | 353 | Nolan |  | 2104008310 | Woodstove: freestanding; non-EPA certified | Woodstove or Fireplace Insert | 133.5352 | A | CEC Survey | 2017 | 15 | I | 82.086 | TON | 8 | 0.61471 | 1.2906 | 0.4763
48353 | 48 | TX | 353 | Nolan |  | 2104008320 | Woodstove: freestanding; EPA certified; non-catalytic | Woodstove or Fireplace Insert | 176.611 | A | CEC Survey | 2017 | 15 | I | 108.5654 | TON | 8 | 0.61471 | 1.2906 | 0.4763
48353 | 48 | TX | 353 | Nolan |  | 2104008330 | Woodstove: freestanding; EPA certified; catalytic | Woodstove or Fireplace Insert | 120.6124 | A | CEC Survey | 2017 | 15 | I | 74.1422 | TON | 8 | 0.61471 | 1.2906 | 0.4763
48355 | 48 | TX | 355 | Nueces |  | 2104008510 | Furnace: Indoor, cordwood-fired, non-EPA certified | Furnace | 132.5161 | A | CEC Survey | 2017 | 15 | I | 142.9952 | TON | 8 | 1.0791 | 1.2906 | 0.83611
48355 | 48 | TX | 355 | Nueces |  | 2104008530 | Furnace: Indoor, pellet-fired, general | Furnace-Pellet | 10.7445 | A | CEC Survey | 2017 | 15 | I | 11.5942 | TON | 8 | 1.0791 | 1.2906 | 0.83611
48355 | 48 | TX | 355 | Nueces |  | 2104008610 | Hydronic heater: outdoor | Hydronic heater | 128.9346 | A | CEC Survey | 2017 | 15 | I | 139.1304 | TON | 8 | 1.0791 | 1.2906 | 0.83611
48355 | 48 | TX | 355 | Nueces |  | 2104008620 | Hydronic heater: indoor | Hydronic heater | 82.3749 | A | CEC Survey | 2017 | 15 | I | 88.8889 | TON | 8 | 1.0791 | 1.2906 | 0.83611
48355 | 48 | TX | 355 | Nueces |  | 2104008630 | Hydronic heater: pellet-fired | Pellet Hydronic Heater | 3.5815 | A | CEC Survey | 2017 | 15 | I | 3.8647 | TON | 8 | 1.0791 | 1.2906 | 0.83611
48355 | 48 | TX | 355 | Nueces |  | 2104008100 | Fireplace: general | Fireplace: general | 5516.3483 | A | CEC Survey | 2017 | 15 | I | 1029.9934 | TON | 8 | 0.18672 | 1.2906 | 0.14467
48355 | 48 | TX | 355 | Nueces |  | 2104008210 | Woodstove: fireplace inserts; non-EPA certified | Woodstove or Fireplace Insert | 1915.0393 | A | CEC Survey | 2017 | 15 | I | 386.8952 | TON | 8 | 0.20203 | 1.2906 | 0.15654
48355 | 48 | TX | 355 | Nueces |  | 2104008220 | Woodstove: fireplace inserts; EPA certified; non-catalytic | Woodstove or Fireplace Insert | 2532.7939 | A | CEC Survey | 2017 | 15 | I | 511.7001 | TON | 8 | 0.20203 | 1.2906 | 0.15654
48355 | 48 | TX | 355 | Nueces |  | 2104008230 | Woodstove: fireplace inserts; EPA certified; catalytic | Woodstove or Fireplace Insert | 1729.7129 | A | CEC Survey | 2017 | 15 | I | 349.4537 | TON | 8 | 0.20203 | 1.2906 | 0.15654
48355 | 48 | TX | 355 | Nueces |  | 2104008700 | Outdoor wood burning device, NEC (fire-pits, chimeas, etc) |  | 14162.6158 | A | CEC Survey | 2017 | 15 | I | 2143.7063 | TON | 8 | 0.15136 | 1.2906 | 0.11728
48355 | 48 | TX | 355 | Nueces |  | 2104008400 | Woodstove: pellet-fired, general | Pellet Woodstove | 2940.6934 | A | CEC Survey | 2017 | 15 | I | 156.3166 | TON | 8 | 0.053156 | 1.2906 | 0.041187
48355 | 48 | TX | 355 | Nueces |  | 2104009000 | Wax Log; Total: All Combustor Types |  | 1850.7695 | A | CEC Survey | 2017 | 15 | I | 433.3249 | TON | 8 | 0.23413 | 1.2906 | 0.18141
48355 | 48 | TX | 355 | Nueces |  | 2104008310 | Woodstove: freestanding; non-EPA certified | Woodstove or Fireplace Insert | 2053.7845 | A | CEC Survey | 2017 | 15 | I | 938.5272 | TON | 8 | 0.45697 | 1.2906 | 0.35408
48355 | 48 | TX | 355 | Nueces |  | 2104008320 | Woodstove: freestanding; EPA certified; non-catalytic | Woodstove or Fireplace Insert | 2716.2956 | A | CEC Survey | 2017 | 15 | I | 1241.2779 | TON | 8 | 0.45697 | 1.2906 | 0.35408
48355 | 48 | TX | 355 | Nueces |  | 2104008330 | Woodstove: freestanding; EPA certified; catalytic | Woodstove or Fireplace Insert | 1855.0311 | A | CEC Survey | 2017 | 15 | I | 847.702 | TON | 8 | 0.45697 | 1.2906 | 0.35408
48357 | 48 | TX | 357 | Ochiltree |  | 2104008510 | Furnace: Indoor, cordwood-fired, non-EPA certified | Furnace | 7.2219 | A | CEC Survey | 2017 | 15 | I | 8.4135 | TON | 8 | 1.165 | 1.2906 | 0.90267
48357 | 48 | TX | 357 | Ochiltree |  | 2104008530 | Furnace: Indoor, pellet-fired, general | Furnace-Pellet | 0.58556 | A | CEC Survey | 2017 | 15 | I | 0.68217 | TON | 8 | 1.165 | 1.2906 | 0.90267
48357 | 48 | TX | 357 | Ochiltree |  | 2104008610 | Hydronic heater: outdoor | Hydronic heater | 7.0267 | A | CEC Survey | 2017 | 15 | I | 8.1861 | TON | 8 | 1.165 | 1.2906 | 0.90267
48357 | 48 | TX | 357 | Ochiltree |  | 2104008620 | Hydronic heater: indoor | Hydronic heater | 4.4893 | A | CEC Survey | 2017 | 15 | I | 5.23 | TON | 8 | 1.165 | 1.2906 | 0.90267
48357 | 48 | TX | 357 | Ochiltree |  | 2104008630 | Hydronic heater: pellet-fired | Pellet Hydronic Heater | 0.19519 | A | CEC Survey | 2017 | 15 | I | 0.22739 | TON | 8 | 1.165 | 1.2906 | 0.90267
48357 | 48 | TX | 357 | Ochiltree |  | 2104008100 | Fireplace: general | Fireplace: general | 281.8429 | A | CEC Survey | 2017 | 15 | I | 58.6868 | TON | 8 | 0.20823 | 1.2906 | 0.16134
48357 | 48 | TX | 357 | Ochiltree |  | 2104008210 | Woodstove: fireplace inserts; non-EPA certified | Woodstove or Fireplace Insert | 44.4076 | A | CEC Survey | 2017 | 15 | I | 8.5308 | TON | 8 | 0.1921 | 1.2906 | 0.14885
48357 | 48 | TX | 357 | Ochiltree |  | 2104008220 | Woodstove: fireplace inserts; EPA certified; non-catalytic | Woodstove or Fireplace Insert | 58.7326 | A | CEC Survey | 2017 | 15 | I | 11.2827 | TON | 8 | 0.1921 | 1.2906 | 0.14885
48357 | 48 | TX | 357 | Ochiltree |  | 2104008230 | Woodstove: fireplace inserts; EPA certified; catalytic | Woodstove or Fireplace Insert | 40.1101 | A | CEC Survey | 2017 | 15 | I | 7.7053 | TON | 8 | 0.1921 | 1.2906 | 0.14885
48357 | 48 | TX | 357 | Ochiltree |  | 2104008700 | Outdoor wood burning device, NEC (fire-pits, chimeas, etc) |  | 471.8956 | A | CEC Survey | 2017 | 15 | I | 69.9702 | TON | 8 | 0.14827 | 1.2906 | 0.11489
48357 | 48 | TX | 357 | Ochiltree |  | 2104008400 | Woodstove: pellet-fired, general | Pellet Woodstove | 102.0139 | A | CEC Survey | 2017 | 15 | I | 6.2212 | TON | 8 | 0.060984 | 1.2906 | 0.047252
48357 | 48 | TX | 357 | Ochiltree |  | 2104009000 | Wax Log; Total: All Combustor Types |  | 50.9742 | A | CEC Survey | 2017 | 15 | I | 17.506 | TON | 8 | 0.34343 | 1.2906 | 0.2661
48357 | 48 | TX | 357 | Ochiltree |  | 2104008310 | Woodstove: freestanding; non-EPA certified | Woodstove or Fireplace Insert | 65.4007 | A | CEC Survey | 2017 | 15 | I | 36.6091 | TON | 8 | 0.55977 | 1.2906 | 0.43373
48357 | 48 | TX | 357 | Ochiltree |  | 2104008320 | Woodstove: freestanding; EPA certified; non-catalytic | Woodstove or Fireplace Insert | 86.4977 | A | CEC Survey | 2017 | 15 | I | 48.4185 | TON | 8 | 0.55977 | 1.2906 | 0.43373
48357 | 48 | TX | 357 | Ochiltree |  | 2104008330 | Woodstove: freestanding; EPA certified; catalytic | Woodstove or Fireplace Insert | 59.0716 | A | CEC Survey | 2017 | 15 | I | 33.0663 | TON | 8 | 0.55977 | 1.2906 | 0.43373
48359 | 48 | TX | 359 | Oldham |  | 2104008510 | Furnace: Indoor, cordwood-fired, non-EPA certified | Furnace | 2.9189 | A | CEC Survey | 2017 | 15 | I | 3.4145 | TON | 8 | 1.1698 | 1.2906 | 0.90641
48359 | 48 | TX | 359 | Oldham |  | 2104008530 | Furnace: Indoor, pellet-fired, general | Furnace-Pellet | 0.23666 | A | CEC Survey | 2017 | 15 | I | 0.27685 | TON | 8 | 1.1698 | 1.2906 | 0.90641
48359 | 48 | TX | 359 | Oldham |  | 2104008610 | Hydronic heater: outdoor | Hydronic heater | 2.84 | A | CEC Survey | 2017 | 15 | I | 3.3222 | TON | 8 | 1.1698 | 1.2906 | 0.90641
48359 | 48 | TX | 359 | Oldham |  | 2104008620 | Hydronic heater: indoor | Hydronic heater | 1.8144 | A | CEC Survey | 2017 | 15 | I | 2.1225 | TON | 8 | 1.1698 | 1.2906 | 0.90641
48359 | 48 | TX | 359 | Oldham |  | 2104008630 | Hydronic heater: pellet-fired | Pellet Hydronic Heater | 0.078888 | A | CEC Survey | 2017 | 15 | I | 0.092284 | TON | 8 | 1.1698 | 1.2906 | 0.90641
48359 | 48 | TX | 359 | Oldham |  | 2104008100 | Fireplace: general | Fireplace: general | 34.1156 | A | CEC Survey | 2017 | 15 | I | 8.886 | TON | 8 | 0.26047 | 1.2906 | 0.20182
48359 | 48 | TX | 359 | Oldham |  | 2104008210 | Woodstove: fireplace inserts; non-EPA certified | Woodstove or Fireplace Insert | 8.1846 | A | CEC Survey | 2017 | 15 | I | 1.5845 | TON | 8 | 0.1936 | 1.2906 | 0.15001
48359 | 48 | TX | 359 | Oldham |  | 2104008220 | Woodstove: fireplace inserts; EPA certified; non-catalytic | Woodstove or Fireplace Insert | 10.8249 | A | CEC Survey | 2017 | 15 | I | 2.0957 | TON | 8 | 0.1936 | 1.2906 | 0.15001
48359 | 48 | TX | 359 | Oldham |  | 2104008230 | Woodstove: fireplace inserts; EPA certified; catalytic | Woodstove or Fireplace Insert | 7.3926 | A | CEC Survey | 2017 | 15 | I | 1.4312 | TON | 8 | 0.1936 | 1.2906 | 0.15001
48359 | 48 | TX | 359 | Oldham |  | 2104008700 | Outdoor wood burning device, NEC (fire-pits, chimeas, etc) |  | 86.7905 | A | CEC Survey | 2017 | 15 | I | 12.6267 | TON | 8 | 0.14548 | 1.2906 | 0.11273
48359 | 48 | TX | 359 | Oldham |  | 2104008400 | Woodstove: pellet-fired, general | Pellet Woodstove | 25.3499 | A | CEC Survey | 2017 | 15 | I | 2.5004 | TON | 8 | 0.098634 | 1.2906 | 0.076425
48359 | 48 | TX | 359 | Oldham |  | 2104009000 | Wax Log; Total: All Combustor Types |  | 8.3449 | A | CEC Survey | 2017 | 15 | I | 2.8659 | TON | 8 | 0.34343 | 1.2906 | 0.2661
48359 | 48 | TX | 359 | Oldham |  | 2104008310 | Woodstove: freestanding; non-EPA certified | Woodstove or Fireplace Insert | 18.6587 | A | CEC Survey | 2017 | 15 | I | 13.38 | TON | 8 | 0.71709 | 1.2906 | 0.55562
48359 | 48 | TX | 359 | Oldham |  | 2104008320 | Woodstove: freestanding; EPA certified; non-catalytic | Woodstove or Fireplace Insert | 24.6777 | A | CEC Survey | 2017 | 15 | I | 17.6961 | TON | 8 | 0.71709 | 1.2906 | 0.55562
48359 | 48 | TX | 359 | Oldham |  | 2104008330 | Woodstove: freestanding; EPA certified; catalytic | Woodstove or Fireplace Insert | 16.8531 | A | CEC Survey | 2017 | 15 | I | 12.0851 | TON | 8 | 0.71709 | 1.2906 | 0.55562
48361 | 48 | TX | 361 | Orange |  | 2104008510 | Furnace: Indoor, cordwood-fired, non-EPA certified | Furnace | 69.1938 | A | CEC Survey | 2017 | 15 | I | 79.7747 | TON | 8 | 1.1529 | 1.3574 | 0.84936
48361 | 48 | TX | 361 | Orange |  | 2104008530 | Furnace: Indoor, pellet-fired, general | Furnace-Pellet | 5.6103 | A | CEC Survey | 2017 | 15 | I | 6.4682 | TON | 8 | 1.1529 | 1.3574 | 0.84936
48361 | 48 | TX | 361 | Orange |  | 2104008610 | Hydronic heater: outdoor | Hydronic heater | 67.3237 | A | CEC Survey | 2017 | 15 | I | 77.6186 | TON | 8 | 1.1529 | 1.3574 | 0.84936
48361 | 48 | TX | 361 | Orange |  | 2104008620 | Hydronic heater: indoor | Hydronic heater | 43.0124 | A | CEC Survey | 2017 | 15 | I | 49.5897 | TON | 8 | 1.1529 | 1.3574 | 0.84936
48361 | 48 | TX | 361 | Orange |  | 2104008630 | Hydronic heater: pellet-fired | Pellet Hydronic Heater | 1.8701 | A | CEC Survey | 2017 | 15 | I | 2.1561 | TON | 8 | 1.1529 | 1.3574 | 0.84936
48361 | 48 | TX | 361 | Orange |  | 2104008100 | Fireplace: general | Fireplace: general | 3130.373 | A | CEC Survey | 2017 | 15 | I | 627.1953 | TON | 8 | 0.20036 | 1.3574 | 0.1476
48361 | 48 | TX | 361 | Orange |  | 2104008210 | Woodstove: fireplace inserts; non-EPA certified | Woodstove or Fireplace Insert | 731.7925 | A | CEC Survey | 2017 | 15 | I | 262.7177 | TON | 8 | 0.35901 | 1.3574 | 0.26448
48361 | 48 | TX | 361 | Orange |  | 2104008220 | Woodstove: fireplace inserts; EPA certified; non-catalytic | Woodstove or Fireplace Insert | 967.8546 | A | CEC Survey | 2017 | 15 | I | 347.4653 | TON | 8 | 0.35901 | 1.3574 | 0.26448
48361 | 48 | TX | 361 | Orange |  | 2104008230 | Woodstove: fireplace inserts; EPA certified; catalytic | Woodstove or Fireplace Insert | 660.9739 | A | CEC Survey | 2017 | 15 | I | 237.2934 | TON | 8 | 0.35901 | 1.3574 | 0.26448
48361 | 48 | TX | 361 | Orange |  | 2104008700 | Outdoor wood burning device, NEC (fire-pits, chimeas, etc) |  | 4527.6772 | A | CEC Survey | 2017 | 15 | I | 716.7209 | TON | 8 | 0.1583 | 1.3574 | 0.11662
48361 | 48 | TX | 361 | Orange |  | 2104008400 | Woodstove: pellet-fired, general | Pellet Woodstove | 965.235 | A | CEC Survey | 2017 | 15 | I | 90.663 | TON | 8 | 0.093928 | 1.3574 | 0.069197
48361 | 48 | TX | 361 | Orange |  | 2104009000 | Wax Log; Total: All Combustor Types |  | 463.5218 | A | CEC Survey | 2017 | 15 | I | 108.5254 | TON | 8 | 0.23413 | 1.3574 | 0.17249
48361 | 48 | TX | 361 | Orange |  | 2104008310 | Woodstove: freestanding; non-EPA certified | Woodstove or Fireplace Insert | 756.2373 | A | CEC Survey | 2017 | 15 | I | 469.2526 | TON | 8 | 0.62051 | 1.3574 | 0.45713
48361 | 48 | TX | 361 | Orange |  | 2104008320 | Woodstove: freestanding; EPA certified; non-catalytic | Woodstove or Fireplace Insert | 1000.1848 | A | CEC Survey | 2017 | 15 | I | 620.6244 | TON | 8 | 0.62051 | 1.3574 | 0.45713
48361 | 48 | TX | 361 | Orange |  | 2104008330 | Woodstove: freestanding; EPA certified; catalytic | Woodstove or Fireplace Insert | 683.053 | A | CEC Survey | 2017 | 15 | I | 423.8411 | TON | 8 | 0.62051 | 1.3574 | 0.45713
48363 | 48 | TX | 363 | Palo Pinto |  | 2104008510 | Furnace: Indoor, cordwood-fired, non-EPA certified | Furnace | 34.7439 | A | CEC Survey | 2017 | 15 | I | 41.0551 | TON | 8 | 1.1816 | 1.2906 | 0.91558
48363 | 48 | TX | 363 | Palo Pinto |  | 2104008530 | Furnace: Indoor, pellet-fired, general | Furnace-Pellet | 2.8171 | A | CEC Survey | 2017 | 15 | I | 3.3288 | TON | 8 | 1.1816 | 1.2906 | 0.91558
48363 | 48 | TX | 363 | Palo Pinto |  | 2104008610 | Hydronic heater: outdoor | Hydronic heater | 33.8049 | A | CEC Survey | 2017 | 15 | I | 39.9455 | TON | 8 | 1.1816 | 1.2906 | 0.91558
48363 | 48 | TX | 363 | Palo Pinto |  | 2104008620 | Hydronic heater: indoor | Hydronic heater | 21.5976 | A | CEC Survey | 2017 | 15 | I | 25.5207 | TON | 8 | 1.1816 | 1.2906 | 0.91558
48363 | 48 | TX | 363 | Palo Pinto |  | 2104008630 | Hydronic heater: pellet-fired | Pellet Hydronic Heater | 0.93902 | A | CEC Survey | 2017 | 15 | I | 1.1096 | TON | 8 | 1.1816 | 1.2906 | 0.91558
48363 | 48 | TX | 363 | Palo Pinto |  | 2104008100 | Fireplace: general | Fireplace: general | 852.4815 | A | CEC Survey | 2017 | 15 | I | 184.23 | TON | 8 | 0.21611 | 1.2906 | 0.16745
48363 | 48 | TX | 363 | Palo Pinto |  | 2104008210 | Woodstove: fireplace inserts; non-EPA certified | Woodstove or Fireplace Insert | 214.3978 | A | CEC Survey | 2017 | 15 | I | 63.7355 | TON | 8 | 0.29728 | 1.2906 | 0.23034
48363 | 48 | TX | 363 | Palo Pinto |  | 2104008220 | Woodstove: fireplace inserts; EPA certified; non-catalytic | Woodstove or Fireplace Insert | 283.5583 | A | CEC Survey | 2017 | 15 | I | 84.2953 | TON | 8 | 0.29728 | 1.2906 | 0.23034
48363 | 48 | TX | 363 | Palo Pinto |  | 2104008230 | Woodstove: fireplace inserts; EPA certified; catalytic | Woodstove or Fireplace Insert | 193.6496 | A | CEC Survey | 2017 | 15 | I | 57.5675 | TON | 8 | 0.29728 | 1.2906 | 0.23034
48363 | 48 | TX | 363 | Palo Pinto |  | 2104008700 | Outdoor wood burning device, NEC (fire-pits, chimeas, etc) |  | 1480.9036 | A | CEC Survey | 2017 | 15 | I | 219.5635 | TON | 8 | 0.14826 | 1.2906 | 0.11488
48363 | 48 | TX | 363 | Palo Pinto |  | 2104008400 | Woodstove: pellet-fired, general | Pellet Woodstove | 348.597 | A | CEC Survey | 2017 | 15 | I | 38.5865 | TON | 8 | 0.11069 | 1.2906 | 0.085767
48363 | 48 | TX | 363 | Palo Pinto |  | 2104009000 | Wax Log; Total: All Combustor Types |  | 149.9638 | A | CEC Survey | 2017 | 15 | I | 35.1114 | TON | 8 | 0.23413 | 1.2906 | 0.18141
48363 | 48 | TX | 363 | Palo Pinto |  | 2104008310 | Woodstove: freestanding; non-EPA certified | Woodstove or Fireplace Insert | 297.8859 | A | CEC Survey | 2017 | 15 | I | 197.0907 | TON | 8 | 0.66163 | 1.2906 | 0.51265
48363 | 48 | TX | 363 | Palo Pinto |  | 2104008320 | Woodstove: freestanding; EPA certified; non-catalytic | Woodstove or Fireplace Insert | 393.9782 | A | CEC Survey | 2017 | 15 | I | 260.6683 | TON | 8 | 0.66163 | 1.2906 | 0.51265
48363 | 48 | TX | 363 | Palo Pinto |  | 2104008330 | Woodstove: freestanding; EPA certified; catalytic | Woodstove or Fireplace Insert | 269.0583 | A | CEC Survey | 2017 | 15 | I | 178.0174 | TON | 8 | 0.66163 | 1.2906 | 0.51265
48365 | 48 | TX | 365 | Panola |  | 2104008510 | Furnace: Indoor, cordwood-fired, non-EPA certified | Furnace | 39.0327 | A | CEC Survey | 2017 | 15 | I | 49.4 | TON | 8 | 1.2656 | 1.3527 | 0.93562
48365 | 48 | TX | 365 | Panola |  | 2104008530 | Furnace: Indoor, pellet-fired, general | Furnace-Pellet | 3.1648 | A | CEC Survey | 2017 | 15 | I | 4.0054 | TON | 8 | 1.2656 | 1.3527 | 0.93562
48365 | 48 | TX | 365 | Panola |  | 2104008610 | Hydronic heater: outdoor | Hydronic heater | 37.9778 | A | CEC Survey | 2017 | 15 | I | 48.0649 | TON | 8 | 1.2656 | 1.3527 | 0.93562
48365 | 48 | TX | 365 | Panola |  | 2104008620 | Hydronic heater: indoor | Hydronic heater | 24.2636 | A | CEC Survey | 2017 | 15 | I | 30.7081 | TON | 8 | 1.2656 | 1.3527 | 0.93562
48365 | 48 | TX | 365 | Panola |  | 2104008630 | Hydronic heater: pellet-fired | Pellet Hydronic Heater | 1.0549 | A | CEC Survey | 2017 | 15 | I | 1.3351 | TON | 8 | 1.2656 | 1.3527 | 0.93562
48365 | 48 | TX | 365 | Panola |  | 2104008100 | Fireplace: general | Fireplace: general | 892.513 | A | CEC Survey | 2017 | 15 | I | 200.3655 | TON | 8 | 0.2245 | 1.3527 | 0.16596
48365 | 48 | TX | 365 | Panola |  | 2104008210 | Woodstove: fireplace inserts; non-EPA certified | Woodstove or Fireplace Insert | 245.5448 | A | CEC Survey | 2017 | 15 | I | 101.0776 | TON | 8 | 0.41165 | 1.3527 | 0.30431
48365 | 48 | TX | 365 | Panola |  | 2104008220 | Woodstove: fireplace inserts; EPA certified; non-catalytic | Woodstove or Fireplace Insert | 324.7528 | A | CEC Survey | 2017 | 15 | I | 133.6832 | TON | 8 | 0.41165 | 1.3527 | 0.30431
48365 | 48 | TX | 365 | Panola |  | 2104008230 | Woodstove: fireplace inserts; EPA certified; catalytic | Woodstove or Fireplace Insert | 221.7824 | A | CEC Survey | 2017 | 15 | I | 91.2959 | TON | 8 | 0.41165 | 1.3527 | 0.30431
48365 | 48 | TX | 365 | Panola |  | 2104008700 | Outdoor wood burning device, NEC (fire-pits, chimeas, etc) |  | 1329.9046 | A | CEC Survey | 2017 | 15 | I | 208.1209 | TON | 8 | 0.15649 | 1.3527 | 0.11569
48365 | 48 | TX | 365 | Panola |  | 2104008400 | Woodstove: pellet-fired, general | Pellet Woodstove | 316.3985 | A | CEC Survey | 2017 | 15 | I | 49.7602 | TON | 8 | 0.15727 | 1.3527 | 0.11626
48365 | 48 | TX | 365 | Panola |  | 2104009000 | Wax Log; Total: All Combustor Types |  | 129.7264 | A | CEC Survey | 2017 | 15 | I | 30.3731 | TON | 8 | 0.23413 | 1.3527 | 0.17309
48365 | 48 | TX | 365 | Panola |  | 2104008310 | Woodstove: freestanding; non-EPA certified | Woodstove or Fireplace Insert | 318.3966 | A | CEC Survey | 2017 | 15 | I | 245.0753 | TON | 8 | 0.76972 | 1.3527 | 0.56902
48365 | 48 | TX | 365 | Panola |  | 2104008320 | Woodstove: freestanding; EPA certified; non-catalytic | Woodstove or Fireplace Insert | 421.1052 | A | CEC Survey | 2017 | 15 | I | 324.1318 | TON | 8 | 0.76972 | 1.3527 | 0.56902
48365 | 48 | TX | 365 | Panola |  | 2104008330 | Woodstove: freestanding; EPA certified; catalytic | Woodstove or Fireplace Insert | 287.584 | A | CEC Survey | 2017 | 15 | I | 221.3583 | TON | 8 | 0.76972 | 1.3527 | 0.56902
48367 | 48 | TX | 367 | Parker |  | 2104008510 | Furnace: Indoor, cordwood-fired, non-EPA certified | Furnace | 154.7172 | A | CEC Survey | 2017 | 15 | I | 189.1307 | TON | 8 | 1.2224 | 1.2906 | 0.94718
48367 | 48 | TX | 367 | Parker |  | 2104008530 | Furnace: Indoor, pellet-fired, general | Furnace-Pellet | 12.5446 | A | CEC Survey | 2017 | 15 | I | 15.3349 | TON | 8 | 1.2224 | 1.2906 | 0.94718
48367 | 48 | TX | 367 | Parker |  | 2104008610 | Hydronic heater: outdoor | Hydronic heater | 150.5357 | A | CEC Survey | 2017 | 15 | I | 184.0191 | TON | 8 | 1.2224 | 1.2906 | 0.94718
48367 | 48 | TX | 367 | Parker |  | 2104008620 | Hydronic heater: indoor | Hydronic heater | 96.1756 | A | CEC Survey | 2017 | 15 | I | 117.5677 | TON | 8 | 1.2224 | 1.2906 | 0.94718
48367 | 48 | TX | 367 | Parker |  | 2104008630 | Hydronic heater: pellet-fired | Pellet Hydronic Heater | 4.1815 | A | CEC Survey | 2017 | 15 | I | 5.1116 | TON | 8 | 1.2224 | 1.2906 | 0.94718
48367 | 48 | TX | 367 | Parker |  | 2104008100 | Fireplace: general | Fireplace: general | 2313.2721 | A | CEC Survey | 2017 | 15 | I | 503.6798 | TON | 8 | 0.21773 | 1.2906 | 0.16871
48367 | 48 | TX | 367 | Parker |  | 2104008210 | Woodstove: fireplace inserts; non-EPA certified | Woodstove or Fireplace Insert | 1013.5495 | A | CEC Survey | 2017 | 15 | I | 255.8413 | TON | 8 | 0.25242 | 1.2906 | 0.19558
48367 | 48 | TX | 367 | Parker |  | 2104008220 | Woodstove: fireplace inserts; EPA certified; non-catalytic | Woodstove or Fireplace Insert | 1340.501 | A | CEC Survey | 2017 | 15 | I | 338.3707 | TON | 8 | 0.25242 | 1.2906 | 0.19558
48367 | 48 | TX | 367 | Parker |  | 2104008230 | Woodstove: fireplace inserts; EPA certified; catalytic | Woodstove or Fireplace Insert | 915.4641 | A | CEC Survey | 2017 | 15 | I | 231.0824 | TON | 8 | 0.25242 | 1.2906 | 0.19558
48367 | 48 | TX | 367 | Parker |  | 2104008700 | Outdoor wood burning device, NEC (fire-pits, chimeas, etc) |  | 6202.4171 | A | CEC Survey | 2017 | 15 | I | 925.4212 | TON | 8 | 0.1492 | 1.2906 | 0.11561
48367 | 48 | TX | 367 | Parker |  | 2104008400 | Woodstove: pellet-fired, general | Pellet Woodstove | 1521.6401 | A | CEC Survey | 2017 | 15 | I | 180.9212 | TON | 8 | 0.1189 | 1.2906 | 0.092127
48367 | 48 | TX | 367 | Parker |  | 2104009000 | Wax Log; Total: All Combustor Types |  | 1431.2375 | A | CEC Survey | 2017 | 15 | I | 335.0989 | TON | 8 | 0.23413 | 1.2906 | 0.18141
48367 | 48 | TX | 367 | Parker |  | 2104008310 | Woodstove: freestanding; non-EPA certified | Woodstove or Fireplace Insert | 1479.0945 | A | CEC Survey | 2017 | 15 | I | 950.4134 | TON | 8 | 0.64256 | 1.2906 | 0.49788
48367 | 48 | TX | 367 | Parker |  | 2104008320 | Woodstove: freestanding; EPA certified; non-catalytic | Woodstove or Fireplace Insert | 1956.2217 | A | CEC Survey | 2017 | 15 | I | 1256.9983 | TON | 8 | 0.64256 | 1.2906 | 0.49788
48367 | 48 | TX | 367 | Parker |  | 2104008330 | Woodstove: freestanding; EPA certified; catalytic | Woodstove or Fireplace Insert | 1335.9563 | A | CEC Survey | 2017 | 15 | I | 858.4379 | TON | 8 | 0.64256 | 1.2906 | 0.49788
48369 | 48 | TX | 369 | Parmer |  | 2104008510 | Furnace: Indoor, cordwood-fired, non-EPA certified | Furnace | 11.7173 | A | CEC Survey | 2017 | 15 | I | 14.0664 | TON | 8 | 1.2005 | 1.2906 | 0.93017
48369 | 48 | TX | 369 | Parmer |  | 2104008530 | Furnace: Indoor, pellet-fired, general | Furnace-Pellet | 0.95005 | A | CEC Survey | 2017 | 15 | I | 1.1405 | TON | 8 | 1.2005 | 1.2906 | 0.93017
48369 | 48 | TX | 369 | Parmer |  | 2104008610 | Hydronic heater: outdoor | Hydronic heater | 11.4006 | A | CEC Survey | 2017 | 15 | I | 13.6862 | TON | 8 | 1.2005 | 1.2906 | 0.93017
48369 | 48 | TX | 369 | Parmer |  | 2104008620 | Hydronic heater: indoor | Hydronic heater | 7.2837 | A | CEC Survey | 2017 | 15 | I | 8.744 | TON | 8 | 1.2005 | 1.2906 | 0.93017
48369 | 48 | TX | 369 | Parmer |  | 2104008630 | Hydronic heater: pellet-fired | Pellet Hydronic Heater | 0.31668 | A | CEC Survey | 2017 | 15 | I | 0.38017 | TON | 8 | 1.2005 | 1.2906 | 0.93017
48369 | 48 | TX | 369 | Parmer |  | 2104008100 | Fireplace: general | Fireplace: general | 208.129 | A | CEC Survey | 2017 | 15 | I | 49.3615 | TON | 8 | 0.23717 | 1.2906 | 0.18377
48369 | 48 | TX | 369 | Parmer |  | 2104008210 | Woodstove: fireplace inserts; non-EPA certified | Woodstove or Fireplace Insert | 45.2077 | A | CEC Survey | 2017 | 15 | I | 8.5591 | TON | 8 | 0.18933 | 1.2906 | 0.1467
48369 | 48 | TX | 369 | Parmer |  | 2104008220 | Woodstove: fireplace inserts; EPA certified; non-catalytic | Woodstove or Fireplace Insert | 59.7908 | A | CEC Survey | 2017 | 15 | I | 11.3201 | TON | 8 | 0.18933 | 1.2906 | 0.1467
48369 | 48 | TX | 369 | Parmer |  | 2104008230 | Woodstove: fireplace inserts; EPA certified; catalytic | Woodstove or Fireplace Insert | 40.8327 | A | CEC Survey | 2017 | 15 | I | 7.7308 | TON | 8 | 0.18933 | 1.2906 | 0.1467
48369 | 48 | TX | 369 | Parmer |  | 2104008700 | Outdoor wood burning device, NEC (fire-pits, chimeas, etc) |  | 464.2015 | A | CEC Survey | 2017 | 15 | I | 69.1507 | TON | 8 | 0.14897 | 1.2906 | 0.11542
48369 | 48 | TX | 369 | Parmer |  | 2104008400 | Woodstove: pellet-fired, general | Pellet Woodstove | 123.2092 | A | CEC Survey | 2017 | 15 | I | 10.3186 | TON | 8 | 0.083749 | 1.2906 | 0.064891
48369 | 48 | TX | 369 | Parmer |  | 2104009000 | Wax Log; Total: All Combustor Types |  | 46.2775 | A | CEC Survey | 2017 | 15 | I | 15.893 | TON | 8 | 0.34343 | 1.2906 | 0.2661
48369 | 48 | TX | 369 | Parmer |  | 2104008310 | Woodstove: freestanding; non-EPA certified | Woodstove or Fireplace Insert | 86.436 | A | CEC Survey | 2017 | 15 | I | 56.0147 | TON | 8 | 0.64805 | 1.2906 | 0.50213
48369 | 48 | TX | 369 | Parmer |  | 2104008320 | Woodstove: freestanding; EPA certified; non-catalytic | Woodstove or Fireplace Insert | 114.3186 | A | CEC Survey | 2017 | 15 | I | 74.084 | TON | 8 | 0.64805 | 1.2906 | 0.50213
48369 | 48 | TX | 369 | Parmer |  | 2104008330 | Woodstove: freestanding; EPA certified; catalytic | Woodstove or Fireplace Insert | 78.0712 | A | CEC Survey | 2017 | 15 | I | 50.5939 | TON | 8 | 0.64805 | 1.2906 | 0.50213
48371 | 48 | TX | 371 | Pecos |  | 2104008510 | Furnace: Indoor, cordwood-fired, non-EPA certified | Furnace | 9.197 | A | CEC Survey | 2017 | 15 | I | 10.7266 | TON | 8 | 1.1663 | 1.2906 | 0.9037
48371 | 48 | TX | 371 | Pecos |  | 2104008530 | Furnace: Indoor, pellet-fired, general | Furnace-Pellet | 0.7457 | A | CEC Survey | 2017 | 15 | I | 0.86972 | TON | 8 | 1.1663 | 1.2906 | 0.9037
48371 | 48 | TX | 371 | Pecos |  | 2104008610 | Hydronic heater: outdoor | Hydronic heater | 8.9484 | A | CEC Survey | 2017 | 15 | I | 10.4367 | TON | 8 | 1.1663 | 1.2906 | 0.9037
48371 | 48 | TX | 371 | Pecos |  | 2104008620 | Hydronic heater: indoor | Hydronic heater | 5.717 | A | CEC Survey | 2017 | 15 | I | 6.6679 | TON | 8 | 1.1663 | 1.2906 | 0.9037
48371 | 48 | TX | 371 | Pecos |  | 2104008630 | Hydronic heater: pellet-fired | Pellet Hydronic Heater | 0.24857 | A | CEC Survey | 2017 | 15 | I | 0.28991 | TON | 8 | 1.1663 | 1.2906 | 0.9037
48371 | 48 | TX | 371 | Pecos |  | 2104008100 | Fireplace: general | Fireplace: general | 256.4754 | A | CEC Survey | 2017 | 15 | I | 56.3619 | TON | 8 | 0.21976 | 1.2906 | 0.17027
48371 | 48 | TX | 371 | Pecos |  | 2104008210 | Woodstove: fireplace inserts; non-EPA certified | Woodstove or Fireplace Insert | 77.2903 | A | CEC Survey | 2017 | 15 | I | 16.5773 | TON | 8 | 0.21448 | 1.2906 | 0.16619
48371 | 48 | TX | 371 | Pecos |  | 2104008220 | Woodstove: fireplace inserts; EPA certified; non-catalytic | Woodstove or Fireplace Insert | 102.2227 | A | CEC Survey | 2017 | 15 | I | 21.9249 | TON | 8 | 0.21448 | 1.2906 | 0.16619
48371 | 48 | TX | 371 | Pecos |  | 2104008230 | Woodstove: fireplace inserts; EPA certified; catalytic | Woodstove or Fireplace Insert | 69.8106 | A | CEC Survey | 2017 | 15 | I | 14.9731 | TON | 8 | 0.21448 | 1.2906 | 0.16619
48371 | 48 | TX | 371 | Pecos |  | 2104008700 | Outdoor wood burning device, NEC (fire-pits, chimeas, etc) |  | 580.8951 | A | CEC Survey | 2017 | 15 | I | 86.6994 | TON | 8 | 0.14925 | 1.2906 | 0.11564
48371 | 48 | TX | 371 | Pecos |  | 2104008400 | Woodstove: pellet-fired, general | Pellet Woodstove | 133.844 | A | CEC Survey | 2017 | 15 | I | 9.08 | TON | 8 | 0.06784 | 1.2906 | 0.052565
48371 | 48 | TX | 371 | Pecos |  | 2104009000 | Wax Log; Total: All Combustor Types |  | 63.4843 | A | CEC Survey | 2017 | 15 | I | 14.8637 | TON | 8 | 0.23413 | 1.2906 | 0.18141
48371 | 48 | TX | 371 | Pecos |  | 2104008310 | Woodstove: freestanding; non-EPA certified | Woodstove or Fireplace Insert | 102.162 | A | CEC Survey | 2017 | 15 | I | 60.8173 | TON | 8 | 0.5953 | 1.2906 | 0.46126
48371 | 48 | TX | 371 | Pecos |  | 2104008320 | Woodstove: freestanding; EPA certified; non-catalytic | Woodstove or Fireplace Insert | 135.1175 | A | CEC Survey | 2017 | 15 | I | 80.4358 | TON | 8 | 0.5953 | 1.2906 | 0.46126
48371 | 48 | TX | 371 | Pecos |  | 2104008330 | Woodstove: freestanding; EPA certified; catalytic | Woodstove or Fireplace Insert | 92.2754 | A | CEC Survey | 2017 | 15 | I | 54.9318 | TON | 8 | 0.5953 | 1.2906 | 0.46126
48373 | 48 | TX | 373 | Polk |  | 2104008510 | Furnace: Indoor, cordwood-fired, non-EPA certified | Furnace | 93.2949 | A | CEC Survey | 2017 | 15 | I | 114.2851 | TON | 8 | 1.225 | 1.2855 | 0.95293
48373 | 48 | TX | 373 | Polk |  | 2104008530 | Furnace: Indoor, pellet-fired, general | Furnace-Pellet | 7.5644 | A | CEC Survey | 2017 | 15 | I | 9.2664 | TON | 8 | 1.225 | 1.2855 | 0.95293
48373 | 48 | TX | 373 | Polk |  | 2104008610 | Hydronic heater: outdoor | Hydronic heater | 90.7734 | A | CEC Survey | 2017 | 15 | I | 111.1963 | TON | 8 | 1.225 | 1.2855 | 0.95293
48373 | 48 | TX | 373 | Polk |  | 2104008620 | Hydronic heater: indoor | Hydronic heater | 57.9941 | A | CEC Survey | 2017 | 15 | I | 71.0421 | TON | 8 | 1.225 | 1.2855 | 0.95293
48373 | 48 | TX | 373 | Polk |  | 2104008630 | Hydronic heater: pellet-fired | Pellet Hydronic Heater | 2.5215 | A | CEC Survey | 2017 | 15 | I | 3.0888 | TON | 8 | 1.225 | 1.2855 | 0.95293
48373 | 48 | TX | 373 | Polk |  | 2104008100 | Fireplace: general | Fireplace: general | 1917.5049 | A | CEC Survey | 2017 | 15 | I | 399.2299 | TON | 8 | 0.2082 | 1.2855 | 0.16196
48373 | 48 | TX | 373 | Polk |  | 2104008210 | Woodstove: fireplace inserts; non-EPA certified | Woodstove or Fireplace Insert | 572.684 | A | CEC Survey | 2017 | 15 | I | 268.0068 | TON | 8 | 0.46798 | 1.2855 | 0.36405
48373 | 48 | TX | 373 | Polk |  | 2104008220 | Woodstove: fireplace inserts; EPA certified; non-catalytic | Woodstove or Fireplace Insert | 757.4208 | A | CEC Survey | 2017 | 15 | I | 354.4606 | TON | 8 | 0.46798 | 1.2855 | 0.36405
48373 | 48 | TX | 373 | Polk |  | 2104008230 | Woodstove: fireplace inserts; EPA certified; catalytic | Woodstove or Fireplace Insert | 517.263 | A | CEC Survey | 2017 | 15 | I | 242.0707 | TON | 8 | 0.46798 | 1.2855 | 0.36405
48373 | 48 | TX | 373 | Polk |  | 2104008700 | Outdoor wood burning device, NEC (fire-pits, chimeas, etc) |  | 2740.7965 | A | CEC Survey | 2017 | 15 | I | 406.9591 | TON | 8 | 0.14848 | 1.2855 | 0.11551
48373 | 48 | TX | 373 | Polk |  | 2104008400 | Woodstove: pellet-fired, general | Pellet Woodstove | 645.981 | A | CEC Survey | 2017 | 15 | I | 130.6069 | TON | 8 | 0.20218 | 1.2855 | 0.15728
48373 | 48 | TX | 373 | Polk |  | 2104009000 | Wax Log; Total: All Combustor Types |  | 253.2479 | A | CEC Survey | 2017 | 15 | I | 59.2935 | TON | 8 | 0.23413 | 1.2855 | 0.18213
48373 | 48 | TX | 373 | Polk |  | 2104008310 | Woodstove: freestanding; non-EPA certified | Woodstove or Fireplace Insert | 721.7607 | A | CEC Survey | 2017 | 15 | I | 543.4466 | TON | 8 | 0.75295 | 1.2855 | 0.58572
48373 | 48 | TX | 373 | Polk |  | 2104008320 | Woodstove: freestanding; EPA certified; non-catalytic | Woodstove or Fireplace Insert | 954.5867 | A | CEC Survey | 2017 | 15 | I | 718.7519 | TON | 8 | 0.75295 | 1.2855 | 0.58572
48373 | 48 | TX | 373 | Polk |  | 2104008330 | Woodstove: freestanding; EPA certified; catalytic | Woodstove or Fireplace Insert | 651.9129 | A | CEC Survey | 2017 | 15 | I | 490.855 | TON | 8 | 0.75295 | 1.2855 | 0.58572
48375 | 48 | TX | 375 | Potter |  | 2104008510 | Furnace: Indoor, cordwood-fired, non-EPA certified | Furnace | 75.2643 | A | CEC Survey | 2017 | 15 | I | 87.1291 | TON | 8 | 1.1576 | 1.2906 | 0.89698
48375 | 48 | TX | 375 | Potter |  | 2104008530 | Furnace: Indoor, pellet-fired, general | Furnace-Pellet | 6.1025 | A | CEC Survey | 2017 | 15 | I | 7.0645 | TON | 8 | 1.1576 | 1.2906 | 0.89698
48375 | 48 | TX | 375 | Potter |  | 2104008610 | Hydronic heater: outdoor | Hydronic heater | 73.2302 | A | CEC Survey | 2017 | 15 | I | 84.7743 | TON | 8 | 1.1576 | 1.2906 | 0.89698
48375 | 48 | TX | 375 | Potter |  | 2104008620 | Hydronic heater: indoor | Hydronic heater | 46.7859 | A | CEC Survey | 2017 | 15 | I | 54.1613 | TON | 8 | 1.1576 | 1.2906 | 0.89698
48375 | 48 | TX | 375 | Potter |  | 2104008630 | Hydronic heater: pellet-fired | Pellet Hydronic Heater | 2.0342 | A | CEC Survey | 2017 | 15 | I | 2.3548 | TON | 8 | 1.1576 | 1.2906 | 0.89698
48375 | 48 | TX | 375 | Potter |  | 2104008100 | Fireplace: general | Fireplace: general | 3217.7033 | A | CEC Survey | 2017 | 15 | I | 620.4461 | TON | 8 | 0.19282 | 1.2906 | 0.14941
48375 | 48 | TX | 375 | Potter |  | 2104008210 | Woodstove: fireplace inserts; non-EPA certified | Woodstove or Fireplace Insert | 488.4055 | A | CEC Survey | 2017 | 15 | I | 97.8039 | TON | 8 | 0.20025 | 1.2906 | 0.15516
48375 | 48 | TX | 375 | Potter |  | 2104008220 | Woodstove: fireplace inserts; EPA certified; non-catalytic | Woodstove or Fireplace Insert | 645.9557 | A | CEC Survey | 2017 | 15 | I | 129.3535 | TON | 8 | 0.20025 | 1.2906 | 0.15516
48375 | 48 | TX | 375 | Potter |  | 2104008230 | Woodstove: fireplace inserts; EPA certified; catalytic | Woodstove or Fireplace Insert | 441.1405 | A | CEC Survey | 2017 | 15 | I | 88.339 | TON | 8 | 0.20025 | 1.2906 | 0.15516
48375 | 48 | TX | 375 | Potter |  | 2104008700 | Outdoor wood burning device, NEC (fire-pits, chimeas, etc) |  | 5126.9051 | A | CEC Survey | 2017 | 15 | I | 759.9544 | TON | 8 | 0.14823 | 1.2906 | 0.11485
48375 | 48 | TX | 375 | Potter |  | 2104008400 | Woodstove: pellet-fired, general | Pellet Woodstove | 1074.5901 | A | CEC Survey | 2017 | 15 | I | 69.763 | TON | 8 | 0.064921 | 1.2906 | 0.050303
48375 | 48 | TX | 375 | Potter |  | 2104009000 | Wax Log; Total: All Combustor Types |  | 624.1142 | A | CEC Survey | 2017 | 15 | I | 214.3388 | TON | 8 | 0.34343 | 1.2906 | 0.2661
48375 | 48 | TX | 375 | Potter |  | 2104008310 | Woodstove: freestanding; non-EPA certified | Woodstove or Fireplace Insert | 700.4474 | A | CEC Survey | 2017 | 15 | I | 372.5791 | TON | 8 | 0.53192 | 1.2906 | 0.41215
48375 | 48 | TX | 375 | Potter |  | 2104008320 | Woodstove: freestanding; EPA certified; non-catalytic | Woodstove or Fireplace Insert | 926.3982 | A | CEC Survey | 2017 | 15 | I | 492.7659 | TON | 8 | 0.53192 | 1.2906 | 0.41215
48375 | 48 | TX | 375 | Potter |  | 2104008330 | Woodstove: freestanding; EPA certified; catalytic | Woodstove or Fireplace Insert | 632.6622 | A | CEC Survey | 2017 | 15 | I | 336.5231 | TON | 8 | 0.53192 | 1.2906 | 0.41215
48377 | 48 | TX | 377 | Presidio |  | 2104008510 | Furnace: Indoor, cordwood-fired, non-EPA certified | Furnace | 6.1486 | A | CEC Survey | 2017 | 15 | I | 7.3197 | TON | 8 | 1.1905 | 1.2906 | 0.92241
48377 | 48 | TX | 377 | Presidio |  | 2104008530 | Furnace: Indoor, pellet-fired, general | Furnace-Pellet | 0.49853 | A | CEC Survey | 2017 | 15 | I | 0.59349 | TON | 8 | 1.1905 | 1.2906 | 0.92241
48377 | 48 | TX | 377 | Presidio |  | 2104008610 | Hydronic heater: outdoor | Hydronic heater | 5.9824 | A | CEC Survey | 2017 | 15 | I | 7.1218 | TON | 8 | 1.1905 | 1.2906 | 0.92241
48377 | 48 | TX | 377 | Presidio |  | 2104008620 | Hydronic heater: indoor | Hydronic heater | 3.8221 | A | CEC Survey | 2017 | 15 | I | 4.5501 | TON | 8 | 1.1905 | 1.2906 | 0.92241
48377 | 48 | TX | 377 | Presidio |  | 2104008630 | Hydronic heater: pellet-fired | Pellet Hydronic Heater | 0.16618 | A | CEC Survey | 2017 | 15 | I | 0.19783 | TON | 8 | 1.1905 | 1.2906 | 0.92241
48377 | 48 | TX | 377 | Presidio |  | 2104008100 | Fireplace: general | Fireplace: general | 104.4911 | A | CEC Survey | 2017 | 15 | I | 24.5476 | TON | 8 | 0.23493 | 1.2906 | 0.18203
48377 | 48 | TX | 377 | Presidio |  | 2104008210 | Woodstove: fireplace inserts; non-EPA certified | Woodstove or Fireplace Insert | 48.7952 | A | CEC Survey | 2017 | 15 | I | 9.6339 | TON | 8 | 0.19744 | 1.2906 | 0.15298
48377 | 48 | TX | 377 | Presidio |  | 2104008220 | Woodstove: fireplace inserts; EPA certified; non-catalytic | Woodstove or Fireplace Insert | 64.5356 | A | CEC Survey | 2017 | 15 | I | 12.7417 | TON | 8 | 0.19744 | 1.2906 | 0.15298
48377 | 48 | TX | 377 | Presidio |  | 2104008230 | Woodstove: fireplace inserts; EPA certified; catalytic | Woodstove or Fireplace Insert | 44.0731 | A | CEC Survey | 2017 | 15 | I | 8.7016 | TON | 8 | 0.19744 | 1.2906 | 0.15298
48377 | 48 | TX | 377 | Presidio |  | 2104008700 | Outdoor wood burning device, NEC (fire-pits, chimeas, etc) |  | 330.2773 | A | CEC Survey | 2017 | 15 | I | 48.8083 | TON | 8 | 0.14778 | 1.2906 | 0.1145
48377 | 48 | TX | 377 | Presidio |  | 2104008400 | Woodstove: pellet-fired, general | Pellet Woodstove | 79.3607 | A | CEC Survey | 2017 | 15 | I | 5.9998 | TON | 8 | 0.075602 | 1.2906 | 0.058579
48377 | 48 | TX | 377 | Presidio |  | 2104009000 | Wax Log; Total: All Combustor Types |  | 37.1857 | A | CEC Survey | 2017 | 15 | I | 8.7064 | TON | 8 | 0.23413 | 1.2906 | 0.18141
48377 | 48 | TX | 377 | Presidio |  | 2104008310 | Woodstove: freestanding; non-EPA certified | Woodstove or Fireplace Insert | 69.6088 | A | CEC Survey | 2017 | 15 | I | 42.825 | TON | 8 | 0.61522 | 1.2906 | 0.4767
48377 | 48 | TX | 377 | Presidio |  | 2104008320 | Woodstove: freestanding; EPA certified; non-catalytic | Woodstove or Fireplace Insert | 92.0632 | A | CEC Survey | 2017 | 15 | I | 56.6395 | TON | 8 | 0.61522 | 1.2906 | 0.4767
48377 | 48 | TX | 377 | Presidio |  | 2104008330 | Woodstove: freestanding; EPA certified; catalytic | Woodstove or Fireplace Insert | 62.8725 | A | CEC Survey | 2017 | 15 | I | 38.6806 | TON | 8 | 0.61522 | 1.2906 | 0.4767
48379 | 48 | TX | 379 | Rains |  | 2104008510 | Furnace: Indoor, cordwood-fired, non-EPA certified | Furnace | 19.0774 | A | CEC Survey | 2017 | 15 | I | 23.4448 | TON | 8 | 1.2289 | 1.2906 | 0.95222
48379 | 48 | TX | 379 | Rains |  | 2104008530 | Furnace: Indoor, pellet-fired, general | Furnace-Pellet | 1.5468 | A | CEC Survey | 2017 | 15 | I | 1.9009 | TON | 8 | 1.2289 | 1.2906 | 0.95222
48379 | 48 | TX | 379 | Rains |  | 2104008610 | Hydronic heater: outdoor | Hydronic heater | 18.5618 | A | CEC Survey | 2017 | 15 | I | 22.8112 | TON | 8 | 1.2289 | 1.2906 | 0.95222
48379 | 48 | TX | 379 | Rains |  | 2104008620 | Hydronic heater: indoor | Hydronic heater | 11.8589 | A | CEC Survey | 2017 | 15 | I | 14.5738 | TON | 8 | 1.2289 | 1.2906 | 0.95222
48379 | 48 | TX | 379 | Rains |  | 2104008630 | Hydronic heater: pellet-fired | Pellet Hydronic Heater | 0.5156 | A | CEC Survey | 2017 | 15 | I | 0.63364 | TON | 8 | 1.2289 | 1.2906 | 0.95222
48379 | 48 | TX | 379 | Rains |  | 2104008100 | Fireplace: general | Fireplace: general | 230.0978 | A | CEC Survey | 2017 | 15 | I | 56.5313 | TON | 8 | 0.24568 | 1.2906 | 0.19036
48379 | 48 | TX | 379 | Rains |  | 2104008210 | Woodstove: fireplace inserts; non-EPA certified | Woodstove or Fireplace Insert | 110.4225 | A | CEC Survey | 2017 | 15 | I | 30.0217 | TON | 8 | 0.27188 | 1.2906 | 0.21066
48379 | 48 | TX | 379 | Rains |  | 2104008220 | Woodstove: fireplace inserts; EPA certified; non-catalytic | Woodstove or Fireplace Insert | 146.0427 | A | CEC Survey | 2017 | 15 | I | 39.7061 | TON | 8 | 0.27188 | 1.2906 | 0.21066
48379 | 48 | TX | 379 | Rains |  | 2104008230 | Woodstove: fireplace inserts; EPA certified; catalytic | Woodstove or Fireplace Insert | 99.7364 | A | CEC Survey | 2017 | 15 | I | 27.1164 | TON | 8 | 0.27188 | 1.2906 | 0.21066
48379 | 48 | TX | 379 | Rains |  | 2104008700 | Outdoor wood burning device, NEC (fire-pits, chimeas, etc) |  | 653.0969 | A | CEC Survey | 2017 | 15 | I | 97.5394 | TON | 8 | 0.14935 | 1.2906 | 0.11572
48379 | 48 | TX | 379 | Rains |  | 2104008400 | Woodstove: pellet-fired, general | Pellet Woodstove | 177.1141 | A | CEC Survey | 2017 | 15 | I | 22.4229 | TON | 8 | 0.1266 | 1.2906 | 0.098095
48379 | 48 | TX | 379 | Rains |  | 2104009000 | Wax Log; Total: All Combustor Types |  | 62.2348 | A | CEC Survey | 2017 | 15 | I | 14.5712 | TON | 8 | 0.23413 | 1.2906 | 0.18141
48379 | 48 | TX | 379 | Rains |  | 2104008310 | Woodstove: freestanding; non-EPA certified | Woodstove or Fireplace Insert | 175.8239 | A | CEC Survey | 2017 | 15 | I | 123.4724 | TON | 8 | 0.70225 | 1.2906 | 0.54413
48379 | 48 | TX | 379 | Rains |  | 2104008320 | Woodstove: freestanding; EPA certified; non-catalytic | Woodstove or Fireplace Insert | 232.5413 | A | CEC Survey | 2017 | 15 | I | 163.3022 | TON | 8 | 0.70225 | 1.2906 | 0.54413
48379 | 48 | TX | 379 | Rains |  | 2104008330 | Woodstove: freestanding; EPA certified; catalytic | Woodstove or Fireplace Insert | 158.8087 | A | CEC Survey | 2017 | 15 | I | 111.5235 | TON | 8 | 0.70225 | 1.2906 | 0.54413
48381 | 48 | TX | 381 | Randall |  | 2104008510 | Furnace: Indoor, cordwood-fired, non-EPA certified | Furnace | 94.5992 | A | CEC Survey | 2017 | 15 | I | 112.0467 | TON | 8 | 1.1844 | 1.2906 | 0.91774
48381 | 48 | TX | 381 | Randall |  | 2104008530 | Furnace: Indoor, pellet-fired, general | Furnace-Pellet | 7.6702 | A | CEC Survey | 2017 | 15 | I | 9.0849 | TON | 8 | 1.1844 | 1.2906 | 0.91774
48381 | 48 | TX | 381 | Randall |  | 2104008610 | Hydronic heater: outdoor | Hydronic heater | 92.0425 | A | CEC Survey | 2017 | 15 | I | 109.0184 | TON | 8 | 1.1844 | 1.2906 | 0.91774
48381 | 48 | TX | 381 | Randall |  | 2104008620 | Hydronic heater: indoor | Hydronic heater | 58.8049 | A | CEC Survey | 2017 | 15 | I | 69.6506 | TON | 8 | 1.1844 | 1.2906 | 0.91774
48381 | 48 | TX | 381 | Randall |  | 2104008630 | Hydronic heater: pellet-fired | Pellet Hydronic Heater | 2.5567 | A | CEC Survey | 2017 | 15 | I | 3.0283 | TON | 8 | 1.1844 | 1.2906 | 0.91774
48381 | 48 | TX | 381 | Randall |  | 2104008100 | Fireplace: general | Fireplace: general | 3505.3296 | A | CEC Survey | 2017 | 15 | I | 688.219 | TON | 8 | 0.19634 | 1.2906 | 0.15213
48381 | 48 | TX | 381 | Randall |  | 2104008210 | Woodstove: fireplace inserts; non-EPA certified | Woodstove or Fireplace Insert | 589.6961 | A | CEC Survey | 2017 | 15 | I | 116.7732 | TON | 8 | 0.19802 | 1.2906 | 0.15343
48381 | 48 | TX | 381 | Randall |  | 2104008220 | Woodstove: fireplace inserts; EPA certified; non-catalytic | Woodstove or Fireplace Insert | 779.9206 | A | CEC Survey | 2017 | 15 | I | 154.4419 | TON | 8 | 0.19802 | 1.2906 | 0.15343
48381 | 48 | TX | 381 | Randall |  | 2104008230 | Woodstove: fireplace inserts; EPA certified; catalytic | Woodstove or Fireplace Insert | 532.6287 | A | CEC Survey | 2017 | 15 | I | 105.4725 | TON | 8 | 0.19802 | 1.2906 | 0.15343
48381 | 48 | TX | 381 | Randall |  | 2104008700 | Outdoor wood burning device, NEC (fire-pits, chimeas, etc) |  | 6028.6583 | A | CEC Survey | 2017 | 15 | I | 899.3322 | TON | 8 | 0.14918 | 1.2906 | 0.11559
48381 | 48 | TX | 381 | Randall |  | 2104008400 | Woodstove: pellet-fired, general | Pellet Woodstove | 1295.8579 | A | CEC Survey | 2017 | 15 | I | 88.8947 | TON | 8 | 0.068599 | 1.2906 | 0.053153
48381 | 48 | TX | 381 | Randall |  | 2104009000 | Wax Log; Total: All Combustor Types |  | 705.4805 | A | CEC Survey | 2017 | 15 | I | 242.2823 | TON | 8 | 0.34343 | 1.2906 | 0.2661
48381 | 48 | TX | 381 | Randall |  | 2104008310 | Woodstove: freestanding; non-EPA certified | Woodstove or Fireplace Insert | 872.9058 | A | CEC Survey | 2017 | 15 | I | 468.7496 | TON | 8 | 0.537 | 1.2906 | 0.41608
48381 | 48 | TX | 381 | Randall |  | 2104008320 | Woodstove: freestanding; EPA certified; non-catalytic | Woodstove or Fireplace Insert | 1154.4883 | A | CEC Survey | 2017 | 15 | I | 619.9592 | TON | 8 | 0.537 | 1.2906 | 0.41608
48381 | 48 | TX | 381 | Randall |  | 2104008330 | Woodstove: freestanding; EPA certified; catalytic | Woodstove or Fireplace Insert | 788.4311 | A | CEC Survey | 2017 | 15 | I | 423.3868 | TON | 8 | 0.537 | 1.2906 | 0.41608
48383 | 48 | TX | 383 | Reagan |  | 2104008510 | Furnace: Indoor, cordwood-fired, non-EPA certified | Furnace | 1.7952 | A | CEC Survey | 2017 | 15 | I | 2.0509 | TON | 8 | 1.1424 | 1.2906 | 0.88518
48383 | 48 | TX | 383 | Reagan |  | 2104008530 | Furnace: Indoor, pellet-fired, general | Furnace-Pellet | 0.14556 | A | CEC Survey | 2017 | 15 | I | 0.16629 | TON | 8 | 1.1424 | 1.2906 | 0.88518
48383 | 48 | TX | 383 | Reagan |  | 2104008610 | Hydronic heater: outdoor | Hydronic heater | 1.7467 | A | CEC Survey | 2017 | 15 | I | 1.9954 | TON | 8 | 1.1424 | 1.2906 | 0.88518
48383 | 48 | TX | 383 | Reagan |  | 2104008620 | Hydronic heater: indoor | Hydronic heater | 1.1159 | A | CEC Survey | 2017 | 15 | I | 1.2749 | TON | 8 | 1.1424 | 1.2906 | 0.88518
48383 | 48 | TX | 383 | Reagan |  | 2104008630 | Hydronic heater: pellet-fired | Pellet Hydronic Heater | 0.048519 | A | CEC Survey | 2017 | 15 | I | 0.055429 | TON | 8 | 1.1424 | 1.2906 | 0.88518
48383 | 48 | TX | 383 | Reagan |  | 2104008100 | Fireplace: general | Fireplace: general | 63.5198 | A | CEC Survey | 2017 | 15 | I | 13.6345 | TON | 8 | 0.21465 | 1.2906 | 0.16632
48383 | 48 | TX | 383 | Reagan |  | 2104008210 | Woodstove: fireplace inserts; non-EPA certified | Woodstove or Fireplace Insert | 20.2929 | A | CEC Survey | 2017 | 15 | I | 4.0415 | TON | 8 | 0.19916 | 1.2906 | 0.15432
48383 | 48 | TX | 383 | Reagan |  | 2104008220 | Woodstove: fireplace inserts; EPA certified; non-catalytic | Woodstove or Fireplace Insert | 26.839 | A | CEC Survey | 2017 | 15 | I | 5.3452 | TON | 8 | 0.19916 | 1.2906 | 0.15432
48383 | 48 | TX | 383 | Reagan |  | 2104008230 | Woodstove: fireplace inserts; EPA certified; catalytic | Woodstove or Fireplace Insert | 18.3291 | A | CEC Survey | 2017 | 15 | I | 3.6504 | TON | 8 | 0.19916 | 1.2906 | 0.15432
48383 | 48 | TX | 383 | Reagan |  | 2104008700 | Outdoor wood burning device, NEC (fire-pits, chimeas, etc) |  | 151.9327 | A | CEC Survey | 2017 | 15 | I | 22.4999 | TON | 8 | 0.14809 | 1.2906 | 0.11475
48383 | 48 | TX | 383 | Reagan |  | 2104008400 | Woodstove: pellet-fired, general | Pellet Woodstove | 31.9794 | A | CEC Survey | 2017 | 15 | I | 1.7156 | TON | 8 | 0.053647 | 1.2906 | 0.041567
48383 | 48 | TX | 383 | Reagan |  | 2104009000 | Wax Log; Total: All Combustor Types |  | 16.819 | A | CEC Survey | 2017 | 15 | I | 3.9379 | TON | 8 | 0.23413 | 1.2906 | 0.18141
48383 | 48 | TX | 383 | Reagan |  | 2104008310 | Woodstove: freestanding; non-EPA certified | Woodstove or Fireplace Insert | 23.7864 | A | CEC Survey | 2017 | 15 | I | 12.953 | TON | 8 | 0.54455 | 1.2906 | 0.42194
48383 | 48 | TX | 383 | Reagan |  | 2104008320 | Woodstove: freestanding; EPA certified; non-catalytic | Woodstove or Fireplace Insert | 31.4595 | A | CEC Survey | 2017 | 15 | I | 17.1314 | TON | 8 | 0.54455 | 1.2906 | 0.42194
48383 | 48 | TX | 383 | Reagan |  | 2104008330 | Woodstove: freestanding; EPA certified; catalytic | Woodstove or Fireplace Insert | 21.4845 | A | CEC Survey | 2017 | 15 | I | 11.6995 | TON | 8 | 0.54455 | 1.2906 | 0.42194
48385 | 48 | TX | 385 | Real |  | 2104008510 | Furnace: Indoor, cordwood-fired, non-EPA certified | Furnace | 6.1134 | A | CEC Survey | 2017 | 15 | I | 7.6493 | TON | 8 | 1.2512 | 1.2906 | 0.9695
48385 | 48 | TX | 385 | Real |  | 2104008530 | Furnace: Indoor, pellet-fired, general | Furnace-Pellet | 0.49568 | A | CEC Survey | 2017 | 15 | I | 0.62022 | TON | 8 | 1.2512 | 1.2906 | 0.9695
48385 | 48 | TX | 385 | Real |  | 2104008610 | Hydronic heater: outdoor | Hydronic heater | 5.9482 | A | CEC Survey | 2017 | 15 | I | 7.4426 | TON | 8 | 1.2512 | 1.2906 | 0.9695
48385 | 48 | TX | 385 | Real |  | 2104008620 | Hydronic heater: indoor | Hydronic heater | 3.8002 | A | CEC Survey | 2017 | 15 | I | 4.755 | TON | 8 | 1.2512 | 1.2906 | 0.9695
48385 | 48 | TX | 385 | Real |  | 2104008630 | Hydronic heater: pellet-fired | Pellet Hydronic Heater | 0.16523 | A | CEC Survey | 2017 | 15 | I | 0.20674 | TON | 8 | 1.2512 | 1.2906 | 0.9695
48385 | 48 | TX | 385 | Real |  | 2104008100 | Fireplace: general | Fireplace: general | 71.44 | A | CEC Survey | 2017 | 15 | I | 17.1618 | TON | 8 | 0.24023 | 1.2906 | 0.18614
48385 | 48 | TX | 385 | Real |  | 2104008210 | Woodstove: fireplace inserts; non-EPA certified | Woodstove or Fireplace Insert | 35.3411 | A | CEC Survey | 2017 | 15 | I | 11.9856 | TON | 8 | 0.33914 | 1.2906 | 0.26278
48385 | 48 | TX | 385 | Real |  | 2104008220 | Woodstove: fireplace inserts; EPA certified; non-catalytic | Woodstove or Fireplace Insert | 46.7415 | A | CEC Survey | 2017 | 15 | I | 15.8519 | TON | 8 | 0.33914 | 1.2906 | 0.26278
48385 | 48 | TX | 385 | Real |  | 2104008230 | Woodstove: fireplace inserts; EPA certified; catalytic | Woodstove or Fireplace Insert | 31.921 | A | CEC Survey | 2017 | 15 | I | 10.8257 | TON | 8 | 0.33914 | 1.2906 | 0.26278
48385 | 48 | TX | 385 | Real |  | 2104008700 | Outdoor wood burning device, NEC (fire-pits, chimeas, etc) |  | 177.4944 | A | CEC Survey | 2017 | 15 | I | 26.4963 | TON | 8 | 0.14928 | 1.2906 | 0.11567
48385 | 48 | TX | 385 | Real |  | 2104008400 | Woodstove: pellet-fired, general | Pellet Woodstove | 47.4171 | A | CEC Survey | 2017 | 15 | I | 7.8649 | TON | 8 | 0.16587 | 1.2906 | 0.12852
48385 | 48 | TX | 385 | Real |  | 2104009000 | Wax Log; Total: All Combustor Types |  | 16.1296 | A | CEC Survey | 2017 | 15 | I | 3.7765 | TON | 8 | 0.23413 | 1.2906 | 0.18141
48385 | 48 | TX | 385 | Real |  | 2104008310 | Woodstove: freestanding; non-EPA certified | Woodstove or Fireplace Insert | 53.2557 | A | CEC Survey | 2017 | 15 | I | 40.0133 | TON | 8 | 0.75134 | 1.2906 | 0.58216
48385 | 48 | TX | 385 | Real |  | 2104008320 | Woodstove: freestanding; EPA certified; non-catalytic | Woodstove or Fireplace Insert | 70.435 | A | CEC Survey | 2017 | 15 | I | 52.9208 | TON | 8 | 0.75134 | 1.2906 | 0.58216
48385 | 48 | TX | 385 | Real |  | 2104008330 | Woodstove: freestanding; EPA certified; catalytic | Woodstove or Fireplace Insert | 48.102 | A | CEC Survey | 2017 | 15 | I | 36.141 | TON | 8 | 0.75134 | 1.2906 | 0.58216
48387 | 48 | TX | 387 | Red River |  | 2104008510 | Furnace: Indoor, cordwood-fired, non-EPA certified | Furnace | 22.3733 | A | CEC Survey | 2017 | 15 | I | 28.7187 | TON | 8 | 1.2836 | 1.4167 | 0.90606
48387 | 48 | TX | 387 | Red River |  | 2104008530 | Furnace: Indoor, pellet-fired, general | Furnace-Pellet | 1.814 | A | CEC Survey | 2017 | 15 | I | 2.3285 | TON | 8 | 1.2836 | 1.4167 | 0.90606
48387 | 48 | TX | 387 | Red River |  | 2104008610 | Hydronic heater: outdoor | Hydronic heater | 21.7686 | A | CEC Survey | 2017 | 15 | I | 27.9425 | TON | 8 | 1.2836 | 1.4167 | 0.90606
48387 | 48 | TX | 387 | Red River |  | 2104008620 | Hydronic heater: indoor | Hydronic heater | 13.9077 | A | CEC Survey | 2017 | 15 | I | 17.8522 | TON | 8 | 1.2836 | 1.4167 | 0.90606
48387 | 48 | TX | 387 | Red River |  | 2104008630 | Hydronic heater: pellet-fired | Pellet Hydronic Heater | 0.60468 | A | CEC Survey | 2017 | 15 | I | 0.77618 | TON | 8 | 1.2836 | 1.4167 | 0.90606
48387 | 48 | TX | 387 | Red River |  | 2104008100 | Fireplace: general | Fireplace: general | 457.1606 | A | CEC Survey | 2017 | 15 | I | 114.9715 | TON | 8 | 0.25149 | 1.4167 | 0.17752
48387 | 48 | TX | 387 | Red River |  | 2104008210 | Woodstove: fireplace inserts; non-EPA certified | Woodstove or Fireplace Insert | 127.9274 | A | CEC Survey | 2017 | 15 | I | 47.2569 | TON | 8 | 0.3694 | 1.4167 | 0.26075
48387 | 48 | TX | 387 | Red River |  | 2104008220 | Woodstove: fireplace inserts; EPA certified; non-catalytic | Woodstove or Fireplace Insert | 169.1942 | A | CEC Survey | 2017 | 15 | I | 62.5011 | TON | 8 | 0.3694 | 1.4167 | 0.26075
48387 | 48 | TX | 387 | Red River |  | 2104008230 | Woodstove: fireplace inserts; EPA certified; catalytic | Woodstove or Fireplace Insert | 115.5473 | A | CEC Survey | 2017 | 15 | I | 42.6837 | TON | 8 | 0.3694 | 1.4167 | 0.26075
48387 | 48 | TX | 387 | Red River |  | 2104008700 | Outdoor wood burning device, NEC (fire-pits, chimeas, etc) |  | 817.5638 | A | CEC Survey | 2017 | 15 | I | 133.09 | TON | 8 | 0.16279 | 1.4167 | 0.11491
48387 | 48 | TX | 387 | Red River |  | 2104008400 | Woodstove: pellet-fired, general | Pellet Woodstove | 205.9194 | A | CEC Survey | 2017 | 15 | I | 26.1152 | TON | 8 | 0.12682 | 1.4167 | 0.08952
48387 | 48 | TX | 387 | Red River |  | 2104009000 | Wax Log; Total: All Combustor Types |  | 74.946 | A | CEC Survey | 2017 | 15 | I | 17.5473 | TON | 8 | 0.23413 | 1.4167 | 0.16527
48387 | 48 | TX | 387 | Red River |  | 2104008310 | Woodstove: freestanding; non-EPA certified | Woodstove or Fireplace Insert | 182.6437 | A | CEC Survey | 2017 | 15 | I | 141.9815 | TON | 8 | 0.77737 | 1.4167 | 0.54872
48387 | 48 | TX | 387 | Red River |  | 2104008320 | Woodstove: freestanding; EPA certified; non-catalytic | Woodstove or Fireplace Insert | 241.5611 | A | CEC Survey | 2017 | 15 | I | 187.782 | TON | 8 | 0.77737 | 1.4167 | 0.54872
48387 | 48 | TX | 387 | Red River |  | 2104008330 | Woodstove: freestanding; EPA certified; catalytic | Woodstove or Fireplace Insert | 164.9685 | A | CEC Survey | 2017 | 15 | I | 128.2414 | TON | 8 | 0.77737 | 1.4167 | 0.54872
48389 | 48 | TX | 389 | Reeves |  | 2104008510 | Furnace: Indoor, cordwood-fired, non-EPA certified | Furnace | 5.7587 | A | CEC Survey | 2017 | 15 | I | 6.2488 | TON | 8 | 1.0851 | 1.2906 | 0.84078
48389 | 48 | TX | 389 | Reeves |  | 2104008530 | Furnace: Indoor, pellet-fired, general | Furnace-Pellet | 0.46692 | A | CEC Survey | 2017 | 15 | I | 0.50666 | TON | 8 | 1.0851 | 1.2906 | 0.84078
48389 | 48 | TX | 389 | Reeves |  | 2104008610 | Hydronic heater: outdoor | Hydronic heater | 5.603 | A | CEC Survey | 2017 | 15 | I | 6.0799 | TON | 8 | 1.0851 | 1.2906 | 0.84078
48389 | 48 | TX | 389 | Reeves |  | 2104008620 | Hydronic heater: indoor | Hydronic heater | 3.5797 | A | CEC Survey | 2017 | 15 | I | 3.8844 | TON | 8 | 1.0851 | 1.2906 | 0.84078
48389 | 48 | TX | 389 | Reeves |  | 2104008630 | Hydronic heater: pellet-fired | Pellet Hydronic Heater | 0.15564 | A | CEC Survey | 2017 | 15 | I | 0.16889 | TON | 8 | 1.0851 | 1.2906 | 0.84078
48389 | 48 | TX | 389 | Reeves |  | 2104008100 | Fireplace: general | Fireplace: general | 284.2947 | A | CEC Survey | 2017 | 15 | I | 62.505 | TON | 8 | 0.21986 | 1.2906 | 0.17035
48389 | 48 | TX | 389 | Reeves |  | 2104008210 | Woodstove: fireplace inserts; non-EPA certified | Woodstove or Fireplace Insert | 49.4459 | A | CEC Survey | 2017 | 15 | I | 9.9711 | TON | 8 | 0.20166 | 1.2906 | 0.15625
48389 | 48 | TX | 389 | Reeves |  | 2104008220 | Woodstove: fireplace inserts; EPA certified; non-catalytic | Woodstove or Fireplace Insert | 65.3962 | A | CEC Survey | 2017 | 15 | I | 13.1875 | TON | 8 | 0.20166 | 1.2906 | 0.15625
48389 | 48 | TX | 389 | Reeves |  | 2104008230 | Woodstove: fireplace inserts; EPA certified; catalytic | Woodstove or Fireplace Insert | 44.6608 | A | CEC Survey | 2017 | 15 | I | 9.0061 | TON | 8 | 0.20166 | 1.2906 | 0.15625
48389 | 48 | TX | 389 | Reeves |  | 2104008700 | Outdoor wood burning device, NEC (fire-pits, chimeas, etc) |  | 501.2731 | A | CEC Survey | 2017 | 15 | I | 74.1269 | TON | 8 | 0.14788 | 1.2906 | 0.11458
48389 | 48 | TX | 389 | Reeves |  | 2104008400 | Woodstove: pellet-fired, general | Pellet Woodstove | 109.3101 | A | CEC Survey | 2017 | 15 | I | 5.0765 | TON | 8 | 0.046441 | 1.2906 | 0.035984
48389 | 48 | TX | 389 | Reeves |  | 2104009000 | Wax Log; Total: All Combustor Types |  | 53.5882 | A | CEC Survey | 2017 | 15 | I | 12.5467 | TON | 8 | 0.23413 | 1.2906 | 0.18141
48389 | 48 | TX | 389 | Reeves |  | 2104008310 | Woodstove: freestanding; non-EPA certified | Woodstove or Fireplace Insert | 63.0793 | A | CEC Survey | 2017 | 15 | I | 34.358 | TON | 8 | 0.54468 | 1.2906 | 0.42204
48389 | 48 | TX | 389 | Reeves |  | 2104008320 | Woodstove: freestanding; EPA certified; non-catalytic | Woodstove or Fireplace Insert | 83.4274 | A | CEC Survey | 2017 | 15 | I | 45.4412 | TON | 8 | 0.54468 | 1.2906 | 0.42204
48389 | 48 | TX | 389 | Reeves |  | 2104008330 | Woodstove: freestanding; EPA certified; catalytic | Woodstove or Fireplace Insert | 56.9748 | A | CEC Survey | 2017 | 15 | I | 31.033 | TON | 8 | 0.54468 | 1.2906 | 0.42204
48391 | 48 | TX | 391 | Refugio |  | 2104008510 | Furnace: Indoor, cordwood-fired, non-EPA certified | Furnace | 6.9475 | A | CEC Survey | 2017 | 15 | I | 7.6548 | TON | 8 | 1.1018 | 1.2906 | 0.85372
48391 | 48 | TX | 391 | Refugio |  | 2104008530 | Furnace: Indoor, pellet-fired, general | Furnace-Pellet | 0.56331 | A | CEC Survey | 2017 | 15 | I | 0.62066 | TON | 8 | 1.1018 | 1.2906 | 0.85372
48391 | 48 | TX | 391 | Refugio |  | 2104008610 | Hydronic heater: outdoor | Hydronic heater | 6.7597 | A | CEC Survey | 2017 | 15 | I | 7.4479 | TON | 8 | 1.1018 | 1.2906 | 0.85372
48391 | 48 | TX | 391 | Refugio |  | 2104008620 | Hydronic heater: indoor | Hydronic heater | 4.3187 | A | CEC Survey | 2017 | 15 | I | 4.7584 | TON | 8 | 1.1018 | 1.2906 | 0.85372
48391 | 48 | TX | 391 | Refugio |  | 2104008630 | Hydronic heater: pellet-fired | Pellet Hydronic Heater | 0.18777 | A | CEC Survey | 2017 | 15 | I | 0.20689 | TON | 8 | 1.1018 | 1.2906 | 0.85372
48391 | 48 | TX | 391 | Refugio |  | 2104008100 | Fireplace: general | Fireplace: general | 189.0359 | A | CEC Survey | 2017 | 15 | I | 45.464 | TON | 8 | 0.2405 | 1.2906 | 0.18635
48391 | 48 | TX | 391 | Refugio |  | 2104008210 | Woodstove: fireplace inserts; non-EPA certified | Woodstove or Fireplace Insert | 53.7654 | A | CEC Survey | 2017 | 15 | I | 13.3341 | TON | 8 | 0.248 | 1.2906 | 0.19216
48391 | 48 | TX | 391 | Refugio |  | 2104008220 | Woodstove: fireplace inserts; EPA certified; non-catalytic | Woodstove or Fireplace Insert | 71.1091 | A | CEC Survey | 2017 | 15 | I | 17.6354 | TON | 8 | 0.248 | 1.2906 | 0.19216
48391 | 48 | TX | 391 | Refugio |  | 2104008230 | Woodstove: fireplace inserts; EPA certified; catalytic | Woodstove or Fireplace Insert | 48.5623 | A | CEC Survey | 2017 | 15 | I | 12.0437 | TON | 8 | 0.248 | 1.2906 | 0.19216
48391 | 48 | TX | 391 | Refugio |  | 2104008700 | Outdoor wood burning device, NEC (fire-pits, chimeas, etc) |  | 422.1613 | A | CEC Survey | 2017 | 15 | I | 62.8506 | TON | 8 | 0.14888 | 1.2906 | 0.11536
48391 | 48 | TX | 391 | Refugio |  | 2104008400 | Woodstove: pellet-fired, general | Pellet Woodstove | 106.7494 | A | CEC Survey | 2017 | 15 | I | 7.1378 | TON | 8 | 0.066865 | 1.2906 | 0.051809
48391 | 48 | TX | 391 | Refugio |  | 2104009000 | Wax Log; Total: All Combustor Types |  | 38.6938 | A | CEC Survey | 2017 | 15 | I | 9.0595 | TON | 8 | 0.23413 | 1.2906 | 0.18141
48391 | 48 | TX | 391 | Refugio |  | 2104008310 | Woodstove: freestanding; non-EPA certified | Woodstove or Fireplace Insert | 73.16 | A | CEC Survey | 2017 | 15 | I | 45.2635 | TON | 8 | 0.61869 | 1.2906 | 0.47938
48391 | 48 | TX | 391 | Refugio |  | 2104008320 | Woodstove: freestanding; EPA certified; non-catalytic | Woodstove or Fireplace Insert | 96.76 | A | CEC Survey | 2017 | 15 | I | 59.8647 | TON | 8 | 0.61869 | 1.2906 | 0.47938
48391 | 48 | TX | 391 | Refugio |  | 2104008330 | Woodstove: freestanding; EPA certified; catalytic | Woodstove or Fireplace Insert | 66.08 | A | CEC Survey | 2017 | 15 | I | 40.8832 | TON | 8 | 0.61869 | 1.2906 | 0.47938
48393 | 48 | TX | 393 | Roberts |  | 2104008510 | Furnace: Indoor, cordwood-fired, non-EPA certified | Furnace | 2.0114 | A | CEC Survey | 2017 | 15 | I | 2.4663 | TON | 8 | 1.2262 | 1.2906 | 0.95008
48393 | 48 | TX | 393 | Roberts |  | 2104008530 | Furnace: Indoor, pellet-fired, general | Furnace-Pellet | 0.16309 | A | CEC Survey | 2017 | 15 | I | 0.19997 | TON | 8 | 1.2262 | 1.2906 | 0.95008
48393 | 48 | TX | 393 | Roberts |  | 2104008610 | Hydronic heater: outdoor | Hydronic heater | 1.957 | A | CEC Survey | 2017 | 15 | I | 2.3997 | TON | 8 | 1.2262 | 1.2906 | 0.95008
48393 | 48 | TX | 393 | Roberts |  | 2104008620 | Hydronic heater: indoor | Hydronic heater | 1.2503 | A | CEC Survey | 2017 | 15 | I | 1.5331 | TON | 8 | 1.2262 | 1.2906 | 0.95008
48393 | 48 | TX | 393 | Roberts |  | 2104008630 | Hydronic heater: pellet-fired | Pellet Hydronic Heater | 0.054362 | A | CEC Survey | 2017 | 15 | I | 0.066657 | TON | 8 | 1.2262 | 1.2906 | 0.95008
48393 | 48 | TX | 393 | Roberts |  | 2104008100 | Fireplace: general | Fireplace: general | 19.7784 | A | CEC Survey | 2017 | 15 | I | 5.1752 | TON | 8 | 0.26166 | 1.2906 | 0.20274
48393 | 48 | TX | 393 | Roberts |  | 2104008210 | Woodstove: fireplace inserts; non-EPA certified | Woodstove or Fireplace Insert | 5.9433 | A | CEC Survey | 2017 | 15 | I | 1.2225 | TON | 8 | 0.20569 | 1.2906 | 0.15938
48393 | 48 | TX | 393 | Roberts |  | 2104008220 | Woodstove: fireplace inserts; EPA certified; non-catalytic | Woodstove or Fireplace Insert | 7.8605 | A | CEC Survey | 2017 | 15 | I | 1.6169 | TON | 8 | 0.20569 | 1.2906 | 0.15938
48393 | 48 | TX | 393 | Roberts |  | 2104008230 | Woodstove: fireplace inserts; EPA certified; catalytic | Woodstove or Fireplace Insert | 5.3682 | A | CEC Survey | 2017 | 15 | I | 1.1042 | TON | 8 | 0.20569 | 1.2906 | 0.15938
48393 | 48 | TX | 393 | Roberts |  | 2104008700 | Outdoor wood burning device, NEC (fire-pits, chimeas, etc) |  | 56.7915 | A | CEC Survey | 2017 | 15 | I | 8.4873 | TON | 8 | 0.14945 | 1.2906 | 0.1158
48393 | 48 | TX | 393 | Roberts |  | 2104008400 | Woodstove: pellet-fired, general | Pellet Woodstove | 17.3375 | A | CEC Survey | 2017 | 15 | I | 1.8949 | TON | 8 | 0.1093 | 1.2906 | 0.084686
48393 | 48 | TX | 393 | Roberts |  | 2104009000 | Wax Log; Total: All Combustor Types |  | 4.6823 | A | CEC Survey | 2017 | 15 | I | 1.608 | TON | 8 | 0.34343 | 1.2906 | 0.2661
48393 | 48 | TX | 393 | Roberts |  | 2104008310 | Woodstove: freestanding; non-EPA certified | Woodstove or Fireplace Insert | 13.3298 | A | CEC Survey | 2017 | 15 | I | 9.3061 | TON | 8 | 0.69814 | 1.2906 | 0.54094
48393 | 48 | TX | 393 | Roberts |  | 2104008320 | Woodstove: freestanding; EPA certified; non-catalytic | Woodstove or Fireplace Insert | 17.6298 | A | CEC Survey | 2017 | 15 | I | 12.3081 | TON | 8 | 0.69814 | 1.2906 | 0.54094
48393 | 48 | TX | 393 | Roberts |  | 2104008330 | Woodstove: freestanding; EPA certified; catalytic | Woodstove or Fireplace Insert | 12.0399 | A | CEC Survey | 2017 | 15 | I | 8.4055 | TON | 8 | 0.69814 | 1.2906 | 0.54094
48395 | 48 | TX | 395 | Robertson |  | 2104008510 | Furnace: Indoor, cordwood-fired, non-EPA certified | Furnace | 23.3352 | A | CEC Survey | 2017 | 15 | I | 27.421 | TON | 8 | 1.1751 | 1.2906 | 0.9105
48395 | 48 | TX | 395 | Robertson |  | 2104008530 | Furnace: Indoor, pellet-fired, general | Furnace-Pellet | 1.892 | A | CEC Survey | 2017 | 15 | I | 2.2233 | TON | 8 | 1.1751 | 1.2906 | 0.9105
48395 | 48 | TX | 395 | Robertson |  | 2104008610 | Hydronic heater: outdoor | Hydronic heater | 22.7045 | A | CEC Survey | 2017 | 15 | I | 26.6798 | TON | 8 | 1.1751 | 1.2906 | 0.9105
48395 | 48 | TX | 395 | Robertson |  | 2104008620 | Hydronic heater: indoor | Hydronic heater | 14.5056 | A | CEC Survey | 2017 | 15 | I | 17.0455 | TON | 8 | 1.1751 | 1.2906 | 0.9105
48395 | 48 | TX | 395 | Robertson |  | 2104008630 | Hydronic heater: pellet-fired | Pellet Hydronic Heater | 0.63068 | A | CEC Survey | 2017 | 15 | I | 0.74111 | TON | 8 | 1.1751 | 1.2906 | 0.9105
48395 | 48 | TX | 395 | Robertson |  | 2104008100 | Fireplace: general | Fireplace: general | 440.0472 | A | CEC Survey | 2017 | 15 | I | 103.1431 | TON | 8 | 0.23439 | 1.2906 | 0.18161
48395 | 48 | TX | 395 | Robertson |  | 2104008210 | Woodstove: fireplace inserts; non-EPA certified | Woodstove or Fireplace Insert | 139.7287 | A | CEC Survey | 2017 | 15 | I | 39.7162 | TON | 8 | 0.28424 | 1.2906 | 0.22024
48395 | 48 | TX | 395 | Robertson |  | 2104008220 | Woodstove: fireplace inserts; EPA certified; non-catalytic | Woodstove or Fireplace Insert | 184.8025 | A | CEC Survey | 2017 | 15 | I | 52.5279 | TON | 8 | 0.28424 | 1.2906 | 0.22024
48395 | 48 | TX | 395 | Robertson |  | 2104008230 | Woodstove: fireplace inserts; EPA certified; catalytic | Woodstove or Fireplace Insert | 126.2066 | A | CEC Survey | 2017 | 15 | I | 35.8727 | TON | 8 | 0.28424 | 1.2906 | 0.22024
48395 | 48 | TX | 395 | Robertson |  | 2104008700 | Outdoor wood burning device, NEC (fire-pits, chimeas, etc) |  | 925.6968 | A | CEC Survey | 2017 | 15 | I | 137.1843 | TON | 8 | 0.1482 | 1.2906 | 0.11483
48395 | 48 | TX | 395 | Robertson |  | 2104008400 | Woodstove: pellet-fired, general | Pellet Woodstove | 235.4822 | A | CEC Survey | 2017 | 15 | I | 25.9138 | TON | 8 | 0.11005 | 1.2906 | 0.085267
48395 | 48 | TX | 395 | Robertson |  | 2104009000 | Wax Log; Total: All Combustor Types |  | 90.458 | A | CEC Survey | 2017 | 15 | I | 21.1791 | TON | 8 | 0.23413 | 1.2906 | 0.18141
48395 | 48 | TX | 395 | Robertson |  | 2104008310 | Woodstove: freestanding; non-EPA certified | Woodstove or Fireplace Insert | 206.4213 | A | CEC Survey | 2017 | 15 | I | 143.0263 | TON | 8 | 0.69289 | 1.2906 | 0.53687
48395 | 48 | TX | 395 | Robertson |  | 2104008320 | Woodstove: freestanding; EPA certified; non-catalytic | Woodstove or Fireplace Insert | 273.0088 | A | CEC Survey | 2017 | 15 | I | 189.1638 | TON | 8 | 0.69289 | 1.2906 | 0.53687
48395 | 48 | TX | 395 | Robertson |  | 2104008330 | Woodstove: freestanding; EPA certified; catalytic | Woodstove or Fireplace Insert | 186.4451 | A | CEC Survey | 2017 | 15 | I | 129.185 | TON | 8 | 0.69289 | 1.2906 | 0.53687
48397 | 48 | TX | 397 | Rockwall |  | 2104008510 | Furnace: Indoor, cordwood-fired, non-EPA certified | Furnace | 62.1633 | A | CEC Survey | 2017 | 15 | I | 66.8032 | TON | 8 | 1.0746 | 1.2906 | 0.83267
48397 | 48 | TX | 397 | Rockwall |  | 2104008530 | Furnace: Indoor, pellet-fired, general | Furnace-Pellet | 5.0403 | A | CEC Survey | 2017 | 15 | I | 5.4165 | TON | 8 | 1.0746 | 1.2906 | 0.83267
48397 | 48 | TX | 397 | Rockwall |  | 2104008610 | Hydronic heater: outdoor | Hydronic heater | 60.4832 | A | CEC Survey | 2017 | 15 | I | 64.9977 | TON | 8 | 1.0746 | 1.2906 | 0.83267
48397 | 48 | TX | 397 | Rockwall |  | 2104008620 | Hydronic heater: indoor | Hydronic heater | 38.642 | A | CEC Survey | 2017 | 15 | I | 41.5263 | TON | 8 | 1.0746 | 1.2906 | 0.83267
48397 | 48 | TX | 397 | Rockwall |  | 2104008630 | Hydronic heater: pellet-fired | Pellet Hydronic Heater | 1.6801 | A | CEC Survey | 2017 | 15 | I | 1.8055 | TON | 8 | 1.0746 | 1.2906 | 0.83267
48397 | 48 | TX | 397 | Rockwall |  | 2104008100 | Fireplace: general | Fireplace: general | 2574.636 | A | CEC Survey | 2017 | 15 | I | 431.6386 | TON | 8 | 0.16765 | 1.2906 | 0.1299
48397 | 48 | TX | 397 | Rockwall |  | 2104008210 | Woodstove: fireplace inserts; non-EPA certified | Woodstove or Fireplace Insert | 508.1002 | A | CEC Survey | 2017 | 15 | I | 121.0832 | TON | 8 | 0.23831 | 1.2906 | 0.18465
48397 | 48 | TX | 397 | Rockwall |  | 2104008220 | Woodstove: fireplace inserts; EPA certified; non-catalytic | Woodstove or Fireplace Insert | 672.0035 | A | CEC Survey | 2017 | 15 | I | 160.1423 | TON | 8 | 0.23831 | 1.2906 | 0.18465
48397 | 48 | TX | 397 | Rockwall |  | 2104008230 | Woodstove: fireplace inserts; EPA certified; catalytic | Woodstove or Fireplace Insert | 458.9292 | A | CEC Survey | 2017 | 15 | I | 109.3655 | TON | 8 | 0.23831 | 1.2906 | 0.18465
48397 | 48 | TX | 397 | Rockwall |  | 2104008700 | Outdoor wood burning device, NEC (fire-pits, chimeas, etc) |  | 4153.9949 | A | CEC Survey | 2017 | 15 | I | 662.8396 | TON | 8 | 0.15957 | 1.2906 | 0.12364
48397 | 48 | TX | 397 | Rockwall |  | 2104008400 | Woodstove: pellet-fired, general | Pellet Woodstove | 924.62 | A | CEC Survey | 2017 | 15 | I | 84.9693 | TON | 8 | 0.091896 | 1.2906 | 0.071204
48397 | 48 | TX | 397 | Rockwall |  | 2104009000 | Wax Log; Total: All Combustor Types |  | 989.0202 | A | CEC Survey | 2017 | 15 | I | 231.5616 | TON | 8 | 0.23413 | 1.2906 | 0.18141
48397 | 48 | TX | 397 | Rockwall |  | 2104008310 | Woodstove: freestanding; non-EPA certified | Woodstove or Fireplace Insert | 624.3171 | A | CEC Survey | 2017 | 15 | I | 307.4315 | TON | 8 | 0.49243 | 1.2906 | 0.38155
48397 | 48 | TX | 397 | Rockwall |  | 2104008320 | Woodstove: freestanding; EPA certified; non-catalytic | Woodstove or Fireplace Insert | 825.7097 | A | CEC Survey | 2017 | 15 | I | 406.603 | TON | 8 | 0.49243 | 1.2906 | 0.38155
48397 | 48 | TX | 397 | Rockwall |  | 2104008330 | Woodstove: freestanding; EPA certified; catalytic | Woodstove or Fireplace Insert | 563.8993 | A | CEC Survey | 2017 | 15 | I | 277.6801 | TON | 8 | 0.49243 | 1.2906 | 0.38155
48399 | 48 | TX | 399 | Runnels |  | 2104008510 | Furnace: Indoor, cordwood-fired, non-EPA certified | Furnace | 11.7136 | A | CEC Survey | 2017 | 15 | I | 13.5226 | TON | 8 | 1.1544 | 1.2906 | 0.8945
48399 | 48 | TX | 399 | Runnels |  | 2104008530 | Furnace: Indoor, pellet-fired, general | Furnace-Pellet | 0.94975 | A | CEC Survey | 2017 | 15 | I | 1.0964 | TON | 8 | 1.1544 | 1.2906 | 0.8945
48399 | 48 | TX | 399 | Runnels |  | 2104008610 | Hydronic heater: outdoor | Hydronic heater | 11.397 | A | CEC Survey | 2017 | 15 | I | 13.1572 | TON | 8 | 1.1544 | 1.2906 | 0.8945
48399 | 48 | TX | 399 | Runnels |  | 2104008620 | Hydronic heater: indoor | Hydronic heater | 7.2814 | A | CEC Survey | 2017 | 15 | I | 8.406 | TON | 8 | 1.1544 | 1.2906 | 0.8945
48399 | 48 | TX | 399 | Runnels |  | 2104008630 | Hydronic heater: pellet-fired | Pellet Hydronic Heater | 0.31658 | A | CEC Survey | 2017 | 15 | I | 0.36548 | TON | 8 | 1.1544 | 1.2906 | 0.8945
48399 | 48 | TX | 399 | Runnels |  | 2104008100 | Fireplace: general | Fireplace: general | 325.9628 | A | CEC Survey | 2017 | 15 | I | 72.9503 | TON | 8 | 0.2238 | 1.2906 | 0.17341
48399 | 48 | TX | 399 | Runnels |  | 2104008210 | Woodstove: fireplace inserts; non-EPA certified | Woodstove or Fireplace Insert | 64.2195 | A | CEC Survey | 2017 | 15 | I | 14.9558 | TON | 8 | 0.23289 | 1.2906 | 0.18045
48399 | 48 | TX | 399 | Runnels |  | 2104008220 | Woodstove: fireplace inserts; EPA certified; non-catalytic | Woodstove or Fireplace Insert | 84.9354 | A | CEC Survey | 2017 | 15 | I | 19.7802 | TON | 8 | 0.23289 | 1.2906 | 0.18045
48399 | 48 | TX | 399 | Runnels |  | 2104008230 | Woodstove: fireplace inserts; EPA certified; catalytic | Woodstove or Fireplace Insert | 58.0047 | A | CEC Survey | 2017 | 15 | I | 13.5084 | TON | 8 | 0.23289 | 1.2906 | 0.18045
48399 | 48 | TX | 399 | Runnels |  | 2104008700 | Outdoor wood burning device, NEC (fire-pits, chimeas, etc) |  | 600.2373 | A | CEC Survey | 2017 | 15 | I | 89.5563 | TON | 8 | 0.1492 | 1.2906 | 0.11561
48399 | 48 | TX | 399 | Runnels |  | 2104008400 | Woodstove: pellet-fired, general | Pellet Woodstove | 145.5407 | A | CEC Survey | 2017 | 15 | I | 11.244 | TON | 8 | 0.077256 | 1.2906 | 0.059861
48399 | 48 | TX | 399 | Runnels |  | 2104009000 | Wax Log; Total: All Combustor Types |  | 54.3064 | A | CEC Survey | 2017 | 15 | I | 12.7149 | TON | 8 | 0.23413 | 1.2906 | 0.18141
48399 | 48 | TX | 399 | Runnels |  | 2104008310 | Woodstove: freestanding; non-EPA certified | Woodstove or Fireplace Insert | 98.0116 | A | CEC Survey | 2017 | 15 | I | 59.8689 | TON | 8 | 0.61084 | 1.2906 | 0.4733
48399 | 48 | TX | 399 | Runnels |  | 2104008320 | Woodstove: freestanding; EPA certified; non-catalytic | Woodstove or Fireplace Insert | 129.6282 | A | CEC Survey | 2017 | 15 | I | 79.1815 | TON | 8 | 0.61084 | 1.2906 | 0.4733
48399 | 48 | TX | 399 | Runnels |  | 2104008330 | Woodstove: freestanding; EPA certified; catalytic | Woodstove or Fireplace Insert | 88.5266 | A | CEC Survey | 2017 | 15 | I | 54.0752 | TON | 8 | 0.61084 | 1.2906 | 0.4733
48401 | 48 | TX | 401 | Rusk |  | 2104008510 | Furnace: Indoor, cordwood-fired, non-EPA certified | Furnace | 78.3087 | A | CEC Survey | 2017 | 15 | I | 98.906 | TON | 8 | 1.263 | 1.3859 | 0.91134
48401 | 48 | TX | 401 | Rusk |  | 2104008530 | Furnace: Indoor, pellet-fired, general | Furnace-Pellet | 6.3494 | A | CEC Survey | 2017 | 15 | I | 8.0194 | TON | 8 | 1.263 | 1.3859 | 0.91134
48401 | 48 | TX | 401 | Rusk |  | 2104008610 | Hydronic heater: outdoor | Hydronic heater | 76.1922 | A | CEC Survey | 2017 | 15 | I | 96.2329 | TON | 8 | 1.263 | 1.3859 | 0.91134
48401 | 48 | TX | 401 | Rusk |  | 2104008620 | Hydronic heater: indoor | Hydronic heater | 48.6784 | A | CEC Survey | 2017 | 15 | I | 61.4821 | TON | 8 | 1.263 | 1.3859 | 0.91134
48401 | 48 | TX | 401 | Rusk |  | 2104008630 | Hydronic heater: pellet-fired | Pellet Hydronic Heater | 2.1165 | A | CEC Survey | 2017 | 15 | I | 2.6731 | TON | 8 | 1.263 | 1.3859 | 0.91134
48401 | 48 | TX | 401 | Rusk |  | 2104008100 | Fireplace: general | Fireplace: general | 1858.1706 | A | CEC Survey | 2017 | 15 | I | 432.3157 | TON | 8 | 0.23266 | 1.3859 | 0.16787
48401 | 48 | TX | 401 | Rusk |  | 2104008210 | Woodstove: fireplace inserts; non-EPA certified | Woodstove or Fireplace Insert | 460.5162 | A | CEC Survey | 2017 | 15 | I | 185.9893 | TON | 8 | 0.40387 | 1.3859 | 0.29141
48401 | 48 | TX | 401 | Rusk |  | 2104008220 | Woodstove: fireplace inserts; EPA certified; non-catalytic | Woodstove or Fireplace Insert | 609.0699 | A | CEC Survey | 2017 | 15 | I | 245.9858 | TON | 8 | 0.40387 | 1.3859 | 0.29141
48401 | 48 | TX | 401 | Rusk |  | 2104008230 | Woodstove: fireplace inserts; EPA certified; catalytic | Woodstove or Fireplace Insert | 415.9502 | A | CEC Survey | 2017 | 15 | I | 167.9903 | TON | 8 | 0.40387 | 1.3859 | 0.29141
48401 | 48 | TX | 401 | Rusk |  | 2104008700 | Outdoor wood burning device, NEC (fire-pits, chimeas, etc) |  | 2809.0919 | A | CEC Survey | 2017 | 15 | I | 449.8246 | TON | 8 | 0.16013 | 1.3859 | 0.11554
48401 | 48 | TX | 401 | Rusk |  | 2104008400 | Woodstove: pellet-fired, general | Pellet Woodstove | 683.4944 | A | CEC Survey | 2017 | 15 | I | 96.9132 | TON | 8 | 0.14179 | 1.3859 | 0.10231
48401 | 48 | TX | 401 | Rusk |  | 2104009000 | Wax Log; Total: All Combustor Types |  | 258.275 | A | CEC Survey | 2017 | 15 | I | 60.4705 | TON | 8 | 0.23413 | 1.3859 | 0.16894
48401 | 48 | TX | 401 | Rusk |  | 2104008310 | Woodstove: freestanding; non-EPA certified | Woodstove or Fireplace Insert | 619.2061 | A | CEC Survey | 2017 | 15 | I | 472.0797 | TON | 8 | 0.7624 | 1.3859 | 0.55011
48401 | 48 | TX | 401 | Rusk |  | 2104008320 | Woodstove: freestanding; EPA certified; non-catalytic | Woodstove or Fireplace Insert | 818.9501 | A | CEC Survey | 2017 | 15 | I | 624.3635 | TON | 8 | 0.7624 | 1.3859 | 0.55011
48401 | 48 | TX | 401 | Rusk |  | 2104008330 | Woodstove: freestanding; EPA certified; catalytic | Woodstove or Fireplace Insert | 559.283 | A | CEC Survey | 2017 | 15 | I | 426.3946 | TON | 8 | 0.7624 | 1.3859 | 0.55011
48403 | 48 | TX | 403 | Sabine |  | 2104008510 | Furnace: Indoor, cordwood-fired, non-EPA certified | Furnace | 20.0856 | A | CEC Survey | 2017 | 15 | I | 26.2712 | TON | 8 | 1.308 | 1.3439 | 0.97326
48403 | 48 | TX | 403 | Sabine |  | 2104008530 | Furnace: Indoor, pellet-fired, general | Furnace-Pellet | 1.6286 | A | CEC Survey | 2017 | 15 | I | 2.1301 | TON | 8 | 1.308 | 1.3439 | 0.97326
48403 | 48 | TX | 403 | Sabine |  | 2104008610 | Hydronic heater: outdoor | Hydronic heater | 19.5427 | A | CEC Survey | 2017 | 15 | I | 25.5611 | TON | 8 | 1.308 | 1.3439 | 0.97326
48403 | 48 | TX | 403 | Sabine |  | 2104008620 | Hydronic heater: indoor | Hydronic heater | 12.4856 | A | CEC Survey | 2017 | 15 | I | 16.3307 | TON | 8 | 1.308 | 1.3439 | 0.97326
48403 | 48 | TX | 403 | Sabine |  | 2104008630 | Hydronic heater: pellet-fired | Pellet Hydronic Heater | 0.54285 | A | CEC Survey | 2017 | 15 | I | 0.71003 | TON | 8 | 1.308 | 1.3439 | 0.97326
48403 | 48 | TX | 403 | Sabine |  | 2104008100 | Fireplace: general | Fireplace: general | 299.1938 | A | CEC Survey | 2017 | 15 | I | 71.6372 | TON | 8 | 0.23943 | 1.3439 | 0.17816
48403 | 48 | TX | 403 | Sabine |  | 2104008210 | Woodstove: fireplace inserts; non-EPA certified | Woodstove or Fireplace Insert | 116.3778 | A | CEC Survey | 2017 | 15 | I | 46.6834 | TON | 8 | 0.40114 | 1.3439 | 0.29849
48403 | 48 | TX | 403 | Sabine |  | 2104008220 | Woodstove: fireplace inserts; EPA certified; non-catalytic | Woodstove or Fireplace Insert | 153.9191 | A | CEC Survey | 2017 | 15 | I | 61.7426 | TON | 8 | 0.40114 | 1.3439 | 0.29849
48403 | 48 | TX | 403 | Sabine |  | 2104008230 | Woodstove: fireplace inserts; EPA certified; catalytic | Woodstove or Fireplace Insert | 105.1155 | A | CEC Survey | 2017 | 15 | I | 42.1657 | TON | 8 | 0.40114 | 1.3439 | 0.29849
48403 | 48 | TX | 403 | Sabine |  | 2104008700 | Outdoor wood burning device, NEC (fire-pits, chimeas, etc) |  | 559.1387 | A | CEC Survey | 2017 | 15 | I | 86.8397 | TON | 8 | 0.15531 | 1.3439 | 0.11557
48403 | 48 | TX | 403 | Sabine |  | 2104008400 | Woodstove: pellet-fired, general | Pellet Woodstove | 141.6886 | A | CEC Survey | 2017 | 15 | I | 26.6464 | TON | 8 | 0.18806 | 1.3439 | 0.13994
48403 | 48 | TX | 403 | Sabine |  | 2104009000 | Wax Log; Total: All Combustor Types |  | 54.7373 | A | CEC Survey | 2017 | 15 | I | 12.8158 | TON | 8 | 0.23413 | 1.3439 | 0.17422
48403 | 48 | TX | 403 | Sabine |  | 2104008310 | Woodstove: freestanding; non-EPA certified | Woodstove or Fireplace Insert | 165.5214 | A | CEC Survey | 2017 | 15 | I | 135.2808 | TON | 8 | 0.8173 | 1.3439 | 0.60816
48403 | 48 | TX | 403 | Sabine |  | 2104008320 | Woodstove: freestanding; EPA certified; non-catalytic | Woodstove or Fireplace Insert | 218.9154 | A | CEC Survey | 2017 | 15 | I | 178.9197 | TON | 8 | 0.8173 | 1.3439 | 0.60816
48403 | 48 | TX | 403 | Sabine |  | 2104008330 | Woodstove: freestanding; EPA certified; catalytic | Woodstove or Fireplace Insert | 149.5032 | A | CEC Survey | 2017 | 15 | I | 122.1891 | TON | 8 | 0.8173 | 1.3439 | 0.60816
48405 | 48 | TX | 405 | San Augustine |  | 2104008510 | Furnace: Indoor, cordwood-fired, non-EPA certified | Furnace | 19.2077 | A | CEC Survey | 2017 | 15 | I | 23.9685 | TON | 8 | 1.2479 | 1.3245 | 0.94214
48405 | 48 | TX | 405 | San Augustine |  | 2104008530 | Furnace: Indoor, pellet-fired, general | Furnace-Pellet | 1.5574 | A | CEC Survey | 2017 | 15 | I | 1.9434 | TON | 8 | 1.2479 | 1.3245 | 0.94214
48405 | 48 | TX | 405 | San Augustine |  | 2104008610 | Hydronic heater: outdoor | Hydronic heater | 18.6886 | A | CEC Survey | 2017 | 15 | I | 23.3207 | TON | 8 | 1.2479 | 1.3245 | 0.94214
48405 | 48 | TX | 405 | San Augustine |  | 2104008620 | Hydronic heater: indoor | Hydronic heater | 11.9399 | A | CEC Survey | 2017 | 15 | I | 14.8994 | TON | 8 | 1.2479 | 1.3245 | 0.94214
48405 | 48 | TX | 405 | San Augustine |  | 2104008630 | Hydronic heater: pellet-fired | Pellet Hydronic Heater | 0.51913 | A | CEC Survey | 2017 | 15 | I | 0.6478 | TON | 8 | 1.2479 | 1.3245 | 0.94214
48405 | 48 | TX | 405 | San Augustine |  | 2104008100 | Fireplace: general | Fireplace: general | 320.7759 | A | CEC Survey | 2017 | 15 | I | 76.6276 | TON | 8 | 0.23888 | 1.3245 | 0.18036
48405 | 48 | TX | 405 | San Augustine |  | 2104008210 | Woodstove: fireplace inserts; non-EPA certified | Woodstove or Fireplace Insert | 97.2185 | A | CEC Survey | 2017 | 15 | I | 42.1445 | TON | 8 | 0.4335 | 1.3245 | 0.3273
48405 | 48 | TX | 405 | San Augustine |  | 2104008220 | Woodstove: fireplace inserts; EPA certified; non-catalytic | Woodstove or Fireplace Insert | 128.5793 | A | CEC Survey | 2017 | 15 | I | 55.7395 | TON | 8 | 0.4335 | 1.3245 | 0.3273
48405 | 48 | TX | 405 | San Augustine |  | 2104008230 | Woodstove: fireplace inserts; EPA certified; catalytic | Woodstove or Fireplace Insert | 87.8103 | A | CEC Survey | 2017 | 15 | I | 38.066 | TON | 8 | 0.4335 | 1.3245 | 0.3273
48405 | 48 | TX | 405 | San Augustine |  | 2104008700 | Outdoor wood burning device, NEC (fire-pits, chimeas, etc) |  | 527.7393 | A | CEC Survey | 2017 | 15 | I | 80.9328 | TON | 8 | 0.15336 | 1.3245 | 0.11579
48405 | 48 | TX | 405 | San Augustine |  | 2104008400 | Woodstove: pellet-fired, general | Pellet Woodstove | 138.2315 | A | CEC Survey | 2017 | 15 | I | 25.2658 | TON | 8 | 0.18278 | 1.3245 | 0.138
48405 | 48 | TX | 405 | San Augustine |  | 2104009000 | Wax Log; Total: All Combustor Types |  | 45.9902 | A | CEC Survey | 2017 | 15 | I | 10.7678 | TON | 8 | 0.23413 | 1.3245 | 0.17677
48405 | 48 | TX | 405 | San Augustine |  | 2104008310 | Woodstove: freestanding; non-EPA certified | Woodstove or Fireplace Insert | 141.4027 | A | CEC Survey | 2017 | 15 | I | 111.752 | TON | 8 | 0.79031 | 1.3245 | 0.59669
48405 | 48 | TX | 405 | San Augustine |  | 2104008320 | Woodstove: freestanding; EPA certified; non-catalytic | Woodstove or Fireplace Insert | 187.0165 | A | CEC Survey | 2017 | 15 | I | 147.801 | TON | 8 | 0.79031 | 1.3245 | 0.59669
48405 | 48 | TX | 405 | San Augustine |  | 2104008330 | Woodstove: freestanding; EPA certified; catalytic | Woodstove or Fireplace Insert | 127.7186 | A | CEC Survey | 2017 | 15 | I | 100.9373 | TON | 8 | 0.79031 | 1.3245 | 0.59669
48407 | 48 | TX | 407 | San Jacinto |  | 2104008510 | Furnace: Indoor, cordwood-fired, non-EPA certified | Furnace | 58.2645 | A | CEC Survey | 2017 | 15 | I | 73.5535 | TON | 8 | 1.2624 | 1.297 | 0.97333
48407 | 48 | TX | 407 | San Jacinto |  | 2104008530 | Furnace: Indoor, pellet-fired, general | Furnace-Pellet | 4.7241 | A | CEC Survey | 2017 | 15 | I | 5.9638 | TON | 8 | 1.2624 | 1.297 | 0.97333
48407 | 48 | TX | 407 | San Jacinto |  | 2104008610 | Hydronic heater: outdoor | Hydronic heater | 56.6898 | A | CEC Survey | 2017 | 15 | I | 71.5655 | TON | 8 | 1.2624 | 1.297 | 0.97333
48407 | 48 | TX | 407 | San Jacinto |  | 2104008620 | Hydronic heater: indoor | Hydronic heater | 36.2185 | A | CEC Survey | 2017 | 15 | I | 45.7224 | TON | 8 | 1.2624 | 1.297 | 0.97333
48407 | 48 | TX | 407 | San Jacinto |  | 2104008630 | Hydronic heater: pellet-fired | Pellet Hydronic Heater | 1.5747 | A | CEC Survey | 2017 | 15 | I | 1.9879 | TON | 8 | 1.2624 | 1.297 | 0.97333
48407 | 48 | TX | 407 | San Jacinto |  | 2104008100 | Fireplace: general | Fireplace: general | 814.6534 | A | CEC Survey | 2017 | 15 | I | 186.9329 | TON | 8 | 0.22946 | 1.297 | 0.17692
48407 | 48 | TX | 407 | San Jacinto |  | 2104008210 | Woodstove: fireplace inserts; non-EPA certified | Woodstove or Fireplace Insert | 317.392 | A | CEC Survey | 2017 | 15 | I | 135.2521 | TON | 8 | 0.42614 | 1.297 | 0.32855
48407 | 48 | TX | 407 | San Jacinto |  | 2104008220 | Woodstove: fireplace inserts; EPA certified; non-catalytic | Woodstove or Fireplace Insert | 419.7765 | A | CEC Survey | 2017 | 15 | I | 178.8818 | TON | 8 | 0.42614 | 1.297 | 0.32855
48407 | 48 | TX | 407 | San Jacinto |  | 2104008230 | Woodstove: fireplace inserts; EPA certified; catalytic | Woodstove or Fireplace Insert | 286.6766 | A | CEC Survey | 2017 | 15 | I | 122.1632 | TON | 8 | 0.42614 | 1.297 | 0.32855
48407 | 48 | TX | 407 | San Jacinto |  | 2104008700 | Outdoor wood burning device, NEC (fire-pits, chimeas, etc) |  | 1529.228 | A | CEC Survey | 2017 | 15 | I | 230.0353 | TON | 8 | 0.15043 | 1.297 | 0.11598
48407 | 48 | TX | 407 | San Jacinto |  | 2104008400 | Woodstove: pellet-fired, general | Pellet Woodstove | 397.4735 | A | CEC Survey | 2017 | 15 | I | 81.8806 | TON | 8 | 0.206 | 1.297 | 0.15883
48407 | 48 | TX | 407 | San Jacinto |  | 2104009000 | Wax Log; Total: All Combustor Types |  | 150.3093 | A | CEC Survey | 2017 | 15 | I | 35.1923 | TON | 8 | 0.23413 | 1.297 | 0.18052
48407 | 48 | TX | 407 | San Jacinto |  | 2104008310 | Woodstove: freestanding; non-EPA certified | Woodstove or Fireplace Insert | 455.3087 | A | CEC Survey | 2017 | 15 | I | 352.5104 | TON | 8 | 0.77422 | 1.297 | 0.59693
48407 | 48 | TX | 407 | San Jacinto |  | 2104008320 | Woodstove: freestanding; EPA certified; non-catalytic | Woodstove or Fireplace Insert | 602.1825 | A | CEC Survey | 2017 | 15 | I | 466.2234 | TON | 8 | 0.77422 | 1.297 | 0.59693
48407 | 48 | TX | 407 | San Jacinto |  | 2104008330 | Woodstove: freestanding; EPA certified; catalytic | Woodstove or Fireplace Insert | 411.2466 | A | CEC Survey | 2017 | 15 | I | 318.3965 | TON | 8 | 0.77422 | 1.297 | 0.59693
48409 | 48 | TX | 409 | San Patricio |  | 2104008510 | Furnace: Indoor, cordwood-fired, non-EPA certified | Furnace | 32.459 | A | CEC Survey | 2017 | 15 | I | 35.7218 | TON | 8 | 1.1005 | 1.2906 | 0.85272
48409 | 48 | TX | 409 | San Patricio |  | 2104008530 | Furnace: Indoor, pellet-fired, general | Furnace-Pellet | 2.6318 | A | CEC Survey | 2017 | 15 | I | 2.8964 | TON | 8 | 1.1005 | 1.2906 | 0.85272
48409 | 48 | TX | 409 | San Patricio |  | 2104008610 | Hydronic heater: outdoor | Hydronic heater | 31.5817 | A | CEC Survey | 2017 | 15 | I | 34.7564 | TON | 8 | 1.1005 | 1.2906 | 0.85272
48409 | 48 | TX | 409 | San Patricio |  | 2104008620 | Hydronic heater: indoor | Hydronic heater | 20.1772 | A | CEC Survey | 2017 | 15 | I | 22.2055 | TON | 8 | 1.1005 | 1.2906 | 0.85272
48409 | 48 | TX | 409 | San Patricio |  | 2104008630 | Hydronic heater: pellet-fired | Pellet Hydronic Heater | 0.87727 | A | CEC Survey | 2017 | 15 | I | 0.96545 | TON | 8 | 1.1005 | 1.2906 | 0.85272
48409 | 48 | TX | 409 | San Patricio |  | 2104008100 | Fireplace: general | Fireplace: general | 1149.6601 | A | CEC Survey | 2017 | 15 | I | 249.905 | TON | 8 | 0.21737 | 1.2906 | 0.16843
48409 | 48 | TX | 409 | San Patricio |  | 2104008210 | Woodstove: fireplace inserts; non-EPA certified | Woodstove or Fireplace Insert | 403.3819 | A | CEC Survey | 2017 | 15 | I | 82.4979 | TON | 8 | 0.20452 | 1.2906 | 0.15847
48409 | 48 | TX | 409 | San Patricio |  | 2104008220 | Woodstove: fireplace inserts; EPA certified; non-catalytic | Woodstove or Fireplace Insert | 533.5051 | A | CEC Survey | 2017 | 15 | I | 109.1101 | TON | 8 | 0.20452 | 1.2906 | 0.15847
48409 | 48 | TX | 409 | San Patricio |  | 2104008230 | Woodstove: fireplace inserts; EPA certified; catalytic | Woodstove or Fireplace Insert | 364.345 | A | CEC Survey | 2017 | 15 | I | 74.5142 | TON | 8 | 0.20452 | 1.2906 | 0.15847
48409 | 48 | TX | 409 | San Patricio |  | 2104008700 | Outdoor wood burning device, NEC (fire-pits, chimeas, etc) |  | 3042.069 | A | CEC Survey | 2017 | 15 | I | 451.7129 | TON | 8 | 0.14849 | 1.2906 | 0.11505
48409 | 48 | TX | 409 | San Patricio |  | 2104008400 | Woodstove: pellet-fired, general | Pellet Woodstove | 666.4338 | A | CEC Survey | 2017 | 15 | I | 33.1197 | TON | 8 | 0.049697 | 1.2906 | 0.038507
48409 | 48 | TX | 409 | San Patricio |  | 2104009000 | Wax Log; Total: All Combustor Types |  | 333.8817 | A | CEC Survey | 2017 | 15 | I | 78.1725 | TON | 8 | 0.23413 | 1.2906 | 0.18141
48409 | 48 | TX | 409 | San Patricio |  | 2104008310 | Woodstove: freestanding; non-EPA certified | Woodstove or Fireplace Insert | 460.8003 | A | CEC Survey | 2017 | 15 | I | 240.459 | TON | 8 | 0.52183 | 1.2906 | 0.40433
48409 | 48 | TX | 409 | San Patricio |  | 2104008320 | Woodstove: freestanding; EPA certified; non-catalytic | Woodstove or Fireplace Insert | 609.4455 | A | CEC Survey | 2017 | 15 | I | 318.0265 | TON | 8 | 0.52183 | 1.2906 | 0.40433
48409 | 48 | TX | 409 | San Patricio |  | 2104008330 | Woodstove: freestanding; EPA certified; catalytic | Woodstove or Fireplace Insert | 416.2067 | A | CEC Survey | 2017 | 15 | I | 217.1888 | TON | 8 | 0.52183 | 1.2906 | 0.40433
48411 | 48 | TX | 411 | San Saba |  | 2104008510 | Furnace: Indoor, cordwood-fired, non-EPA certified | Furnace | 7.4251 | A | CEC Survey | 2017 | 15 | I | 8.6569 | TON | 8 | 1.1659 | 1.2906 | 0.90337
48411 | 48 | TX | 411 | San Saba |  | 2104008530 | Furnace: Indoor, pellet-fired, general | Furnace-Pellet | 0.60204 | A | CEC Survey | 2017 | 15 | I | 0.70191 | TON | 8 | 1.1659 | 1.2906 | 0.90337
48411 | 48 | TX | 411 | San Saba |  | 2104008610 | Hydronic heater: outdoor | Hydronic heater | 7.2244 | A | CEC Survey | 2017 | 15 | I | 8.4229 | TON | 8 | 1.1659 | 1.2906 | 0.90337
48411 | 48 | TX | 411 | San Saba |  | 2104008620 | Hydronic heater: indoor | Hydronic heater | 4.6156 | A | CEC Survey | 2017 | 15 | I | 5.3813 | TON | 8 | 1.1659 | 1.2906 | 0.90337
48411 | 48 | TX | 411 | San Saba |  | 2104008630 | Hydronic heater: pellet-fired | Pellet Hydronic Heater | 0.20068 | A | CEC Survey | 2017 | 15 | I | 0.23397 | TON | 8 | 1.1659 | 1.2906 | 0.90337
48411 | 48 | TX | 411 | San Saba |  | 2104008100 | Fireplace: general | Fireplace: general | 164.6014 | A | CEC Survey | 2017 | 15 | I | 37.4293 | TON | 8 | 0.22739 | 1.2906 | 0.17619
48411 | 48 | TX | 411 | San Saba |  | 2104008210 | Woodstove: fireplace inserts; non-EPA certified | Woodstove or Fireplace Insert | 49.6806 | A | CEC Survey | 2017 | 15 | I | 14.5635 | TON | 8 | 0.29314 | 1.2906 | 0.22714
48411 | 48 | TX | 411 | San Saba |  | 2104008220 | Woodstove: fireplace inserts; EPA certified; non-catalytic | Woodstove or Fireplace Insert | 65.7066 | A | CEC Survey | 2017 | 15 | I | 19.2614 | TON | 8 | 0.29314 | 1.2906 | 0.22714
48411 | 48 | TX | 411 | San Saba |  | 2104008230 | Woodstove: fireplace inserts; EPA certified; catalytic | Woodstove or Fireplace Insert | 44.8728 | A | CEC Survey | 2017 | 15 | I | 13.1541 | TON | 8 | 0.29314 | 1.2906 | 0.22714
48411 | 48 | TX | 411 | San Saba |  | 2104008700 | Outdoor wood burning device, NEC (fire-pits, chimeas, etc) |  | 337.0628 | A | CEC Survey | 2017 | 15 | I | 49.9554 | TON | 8 | 0.14821 | 1.2906 | 0.11484
48411 | 48 | TX | 411 | San Saba |  | 2104008400 | Woodstove: pellet-fired, general | Pellet Woodstove | 81.94 | A | CEC Survey | 2017 | 15 | I | 8.2675 | TON | 8 | 0.1009 | 1.2906 | 0.078178
48411 | 48 | TX | 411 | San Saba |  | 2104009000 | Wax Log; Total: All Combustor Types |  | 30.6649 | A | CEC Survey | 2017 | 15 | I | 7.1797 | TON | 8 | 0.23413 | 1.2906 | 0.18141
48411 | 48 | TX | 411 | San Saba |  | 2104008310 | Woodstove: freestanding; non-EPA certified | Woodstove or Fireplace Insert | 68.5626 | A | CEC Survey | 2017 | 15 | I | 44.748 | TON | 8 | 0.65266 | 1.2906 | 0.5057
48411 | 48 | TX | 411 | San Saba |  | 2104008320 | Woodstove: freestanding; EPA certified; non-catalytic | Woodstove or Fireplace Insert | 90.6796 | A | CEC Survey | 2017 | 15 | I | 59.1828 | TON | 8 | 0.65266 | 1.2906 | 0.5057
48411 | 48 | TX | 411 | San Saba |  | 2104008330 | Woodstove: freestanding; EPA certified; catalytic | Woodstove or Fireplace Insert | 61.9275 | A | CEC Survey | 2017 | 15 | I | 40.4176 | TON | 8 | 0.65266 | 1.2906 | 0.5057
48413 | 48 | TX | 413 | Schleicher |  | 2104008510 | Furnace: Indoor, cordwood-fired, non-EPA certified | Furnace | 4.1619 | A | CEC Survey | 2017 | 15 | I | 4.8716 | TON | 8 | 1.1705 | 1.2906 | 0.90697
48413 | 48 | TX | 413 | Schleicher |  | 2104008530 | Furnace: Indoor, pellet-fired, general | Furnace-Pellet | 0.33745 | A | CEC Survey | 2017 | 15 | I | 0.39499 | TON | 8 | 1.1705 | 1.2906 | 0.90697
48413 | 48 | TX | 413 | Schleicher |  | 2104008610 | Hydronic heater: outdoor | Hydronic heater | 4.0494 | A | CEC Survey | 2017 | 15 | I | 4.7399 | TON | 8 | 1.1705 | 1.2906 | 0.90697
48413 | 48 | TX | 413 | Schleicher |  | 2104008620 | Hydronic heater: indoor | Hydronic heater | 2.5871 | A | CEC Survey | 2017 | 15 | I | 3.0283 | TON | 8 | 1.1705 | 1.2906 | 0.90697
48413 | 48 | TX | 413 | Schleicher |  | 2104008630 | Hydronic heater: pellet-fired | Pellet Hydronic Heater | 0.11248 | A | CEC Survey | 2017 | 15 | I | 0.13166 | TON | 8 | 1.1705 | 1.2906 | 0.90697
48413 | 48 | TX | 413 | Schleicher |  | 2104008100 | Fireplace: general | Fireplace: general | 65.421 | A | CEC Survey | 2017 | 15 | I | 16.9576 | TON | 8 | 0.25921 | 1.2906 | 0.20084
48413 | 48 | TX | 413 | Schleicher |  | 2104008210 | Woodstove: fireplace inserts; non-EPA certified | Woodstove or Fireplace Insert | 21.2962 | A | CEC Survey | 2017 | 15 | I | 5.0146 | TON | 8 | 0.23547 | 1.2906 | 0.18245
48413 | 48 | TX | 413 | Schleicher |  | 2104008220 | Woodstove: fireplace inserts; EPA certified; non-catalytic | Woodstove or Fireplace Insert | 28.1659 | A | CEC Survey | 2017 | 15 | I | 6.6322 | TON | 8 | 0.23547 | 1.2906 | 0.18245
48413 | 48 | TX | 413 | Schleicher |  | 2104008230 | Woodstove: fireplace inserts; EPA certified; catalytic | Woodstove or Fireplace Insert | 19.2352 | A | CEC Survey | 2017 | 15 | I | 4.5293 | TON | 8 | 0.23547 | 1.2906 | 0.18245
48413 | 48 | TX | 413 | Schleicher |  | 2104008700 | Outdoor wood burning device, NEC (fire-pits, chimeas, etc) |  | 164.1486 | A | CEC Survey | 2017 | 15 | I | 24.5614 | TON | 8 | 0.14963 | 1.2906 | 0.11594
48413 | 48 | TX | 413 | Schleicher |  | 2104008400 | Woodstove: pellet-fired, general | Pellet Woodstove | 46.6962 | A | CEC Survey | 2017 | 15 | I | 4.2612 | TON | 8 | 0.091254 | 1.2906 | 0.070707
48413 | 48 | TX | 413 | Schleicher |  | 2104009000 | Wax Log; Total: All Combustor Types |  | 15.828 | A | CEC Survey | 2017 | 15 | I | 3.7058 | TON | 8 | 0.23413 | 1.2906 | 0.18141
48413 | 48 | TX | 413 | Schleicher |  | 2104008310 | Woodstove: freestanding; non-EPA certified | Woodstove or Fireplace Insert | 36.6263 | A | CEC Survey | 2017 | 15 | I | 25.4824 | TON | 8 | 0.69574 | 1.2906 | 0.53908
48413 | 48 | TX | 413 | Schleicher |  | 2104008320 | Woodstove: freestanding; EPA certified; non-catalytic | Woodstove or Fireplace Insert | 48.4413 | A | CEC Survey | 2017 | 15 | I | 33.7025 | TON | 8 | 0.69574 | 1.2906 | 0.53908
48413 | 48 | TX | 413 | Schleicher |  | 2104008330 | Woodstove: freestanding; EPA certified; catalytic | Woodstove or Fireplace Insert | 33.0818 | A | CEC Survey | 2017 | 15 | I | 23.0163 | TON | 8 | 0.69574 | 1.2906 | 0.53908
48415 | 48 | TX | 415 | Scurry |  | 2104008510 | Furnace: Indoor, cordwood-fired, non-EPA certified | Furnace | 14.3929 | A | CEC Survey | 2017 | 15 | I | 16.8444 | TON | 8 | 1.1703 | 1.2906 | 0.90681
48415 | 48 | TX | 415 | Scurry |  | 2104008530 | Furnace: Indoor, pellet-fired, general | Furnace-Pellet | 1.167 | A | CEC Survey | 2017 | 15 | I | 1.3658 | TON | 8 | 1.1703 | 1.2906 | 0.90681
48415 | 48 | TX | 415 | Scurry |  | 2104008610 | Hydronic heater: outdoor | Hydronic heater | 14.0039 | A | CEC Survey | 2017 | 15 | I | 16.3892 | TON | 8 | 1.1703 | 1.2906 | 0.90681
48415 | 48 | TX | 415 | Scurry |  | 2104008620 | Hydronic heater: indoor | Hydronic heater | 8.9469 | A | CEC Survey | 2017 | 15 | I | 10.4708 | TON | 8 | 1.1703 | 1.2906 | 0.90681
48415 | 48 | TX | 415 | Scurry |  | 2104008630 | Hydronic heater: pellet-fired | Pellet Hydronic Heater | 0.389 | A | CEC Survey | 2017 | 15 | I | 0.45525 | TON | 8 | 1.1703 | 1.2906 | 0.90681
48415 | 48 | TX | 415 | Scurry |  | 2104008100 | Fireplace: general | Fireplace: general | 408.8806 | A | CEC Survey | 2017 | 15 | I | 89.2039 | TON | 8 | 0.21817 | 1.2906 | 0.16904
48415 | 48 | TX | 415 | Scurry |  | 2104008210 | Woodstove: fireplace inserts; non-EPA certified | Woodstove or Fireplace Insert | 97.076 | A | CEC Survey | 2017 | 15 | I | 21.3268 | TON | 8 | 0.21969 | 1.2906 | 0.17022
48415 | 48 | TX | 415 | Scurry |  | 2104008220 | Woodstove: fireplace inserts; EPA certified; non-catalytic | Woodstove or Fireplace Insert | 128.3908 | A | CEC Survey | 2017 | 15 | I | 28.2064 | TON | 8 | 0.21969 | 1.2906 | 0.17022
48415 | 48 | TX | 415 | Scurry |  | 2104008230 | Woodstove: fireplace inserts; EPA certified; catalytic | Woodstove or Fireplace Insert | 87.6815 | A | CEC Survey | 2017 | 15 | I | 19.2629 | TON | 8 | 0.21969 | 1.2906 | 0.17022
48415 | 48 | TX | 415 | Scurry |  | 2104008700 | Outdoor wood burning device, NEC (fire-pits, chimeas, etc) |  | 836.1835 | A | CEC Survey | 2017 | 15 | I | 124.2144 | TON | 8 | 0.14855 | 1.2906 | 0.1151
48415 | 48 | TX | 415 | Scurry |  | 2104008400 | Woodstove: pellet-fired, general | Pellet Woodstove | 190.4032 | A | CEC Survey | 2017 | 15 | I | 13.9016 | TON | 8 | 0.073011 | 1.2906 | 0.056572
48415 | 48 | TX | 415 | Scurry |  | 2104009000 | Wax Log; Total: All Combustor Types |  | 83.851 | A | CEC Survey | 2017 | 15 | I | 19.6322 | TON | 8 | 0.23413 | 1.2906 | 0.18141
48415 | 48 | TX | 415 | Scurry |  | 2104008310 | Woodstove: freestanding; non-EPA certified | Woodstove or Fireplace Insert | 138.0237 | A | CEC Survey | 2017 | 15 | I | 80.3329 | TON | 8 | 0.58202 | 1.2906 | 0.45097
48415 | 48 | TX | 415 | Scurry |  | 2104008320 | Woodstove: freestanding; EPA certified; non-catalytic | Woodstove or Fireplace Insert | 182.5475 | A | CEC Survey | 2017 | 15 | I | 106.2467 | TON | 8 | 0.58202 | 1.2906 | 0.45097
48415 | 48 | TX | 415 | Scurry |  | 2104008330 | Woodstove: freestanding; EPA certified; catalytic | Woodstove or Fireplace Insert | 124.6666 | A | CEC Survey | 2017 | 15 | I | 72.5588 | TON | 8 | 0.58202 | 1.2906 | 0.45097
48417 | 48 | TX | 417 | Shackelford |  | 2104008510 | Furnace: Indoor, cordwood-fired, non-EPA certified | Furnace | 5.0328 | A | CEC Survey | 2017 | 15 | I | 5.9219 | TON | 8 | 1.1766 | 1.2906 | 0.91171
48417 | 48 | TX | 417 | Shackelford |  | 2104008530 | Furnace: Indoor, pellet-fired, general | Furnace-Pellet | 0.40807 | A | CEC Survey | 2017 | 15 | I | 0.48015 | TON | 8 | 1.1766 | 1.2906 | 0.91171
48417 | 48 | TX | 417 | Shackelford |  | 2104008610 | Hydronic heater: outdoor | Hydronic heater | 4.8968 | A | CEC Survey | 2017 | 15 | I | 5.7618 | TON | 8 | 1.1766 | 1.2906 | 0.91171
48417 | 48 | TX | 417 | Shackelford |  | 2104008620 | Hydronic heater: indoor | Hydronic heater | 3.1285 | A | CEC Survey | 2017 | 15 | I | 3.6812 | TON | 8 | 1.1766 | 1.2906 | 0.91171
48417 | 48 | TX | 417 | Shackelford |  | 2104008630 | Hydronic heater: pellet-fired | Pellet Hydronic Heater | 0.13602 | A | CEC Survey | 2017 | 15 | I | 0.16005 | TON | 8 | 1.1766 | 1.2906 | 0.91171
48417 | 48 | TX | 417 | Shackelford |  | 2104008100 | Fireplace: general | Fireplace: general | 71.4276 | A | CEC Survey | 2017 | 15 | I | 18.7295 | TON | 8 | 0.26222 | 1.2906 | 0.20317
48417 | 48 | TX | 417 | Shackelford |  | 2104008210 | Woodstove: fireplace inserts; non-EPA certified | Woodstove or Fireplace Insert | 21.8702 | A | CEC Survey | 2017 | 15 | I | 4.5614 | TON | 8 | 0.20857 | 1.2906 | 0.16161
48417 | 48 | TX | 417 | Shackelford |  | 2104008220 | Woodstove: fireplace inserts; EPA certified; non-catalytic | Woodstove or Fireplace Insert | 28.9251 | A | CEC Survey | 2017 | 15 | I | 6.0329 | TON | 8 | 0.20857 | 1.2906 | 0.16161
48417 | 48 | TX | 417 | Shackelford |  | 2104008230 | Woodstove: fireplace inserts; EPA certified; catalytic | Woodstove or Fireplace Insert | 19.7537 | A | CEC Survey | 2017 | 15 | I | 4.12 | TON | 8 | 0.20857 | 1.2906 | 0.16161
48417 | 48 | TX | 417 | Shackelford |  | 2104008700 | Outdoor wood burning device, NEC (fire-pits, chimeas, etc) |  | 192.2633 | A | CEC Survey | 2017 | 15 | I | 28.7683 | TON | 8 | 0.14963 | 1.2906 | 0.11594
48417 | 48 | TX | 417 | Shackelford |  | 2104008400 | Woodstove: pellet-fired, general | Pellet Woodstove | 56.3931 | A | CEC Survey | 2017 | 15 | I | 4.8241 | TON | 8 | 0.085545 | 1.2906 | 0.066283
48417 | 48 | TX | 417 | Shackelford |  | 2104009000 | Wax Log; Total: All Combustor Types |  | 18.0543 | A | CEC Survey | 2017 | 15 | I | 4.2271 | TON | 8 | 0.23413 | 1.2906 | 0.18141
48417 | 48 | TX | 417 | Shackelford |  | 2104008310 | Woodstove: freestanding; non-EPA certified | Woodstove or Fireplace Insert | 41.5983 | A | CEC Survey | 2017 | 15 | I | 28.5026 | TON | 8 | 0.68519 | 1.2906 | 0.53091
48417 | 48 | TX | 417 | Shackelford |  | 2104008320 | Woodstove: freestanding; EPA certified; non-catalytic | Woodstove or Fireplace Insert | 55.0171 | A | CEC Survey | 2017 | 15 | I | 37.697 | TON | 8 | 0.68519 | 1.2906 | 0.53091
48417 | 48 | TX | 417 | Shackelford |  | 2104008330 | Woodstove: freestanding; EPA certified; catalytic | Woodstove or Fireplace Insert | 37.5727 | A | CEC Survey | 2017 | 15 | I | 25.7443 | TON | 8 | 0.68519 | 1.2906 | 0.53091
48419 | 48 | TX | 419 | Shelby |  | 2104008510 | Furnace: Indoor, cordwood-fired, non-EPA certified | Furnace | 43.5325 | A | CEC Survey | 2017 | 15 | I | 53.0068 | TON | 8 | 1.2176 | 1.3062 | 0.9322
48419 | 48 | TX | 419 | Shelby |  | 2104008530 | Furnace: Indoor, pellet-fired, general | Furnace-Pellet | 3.5297 | A | CEC Survey | 2017 | 15 | I | 4.2978 | TON | 8 | 1.2176 | 1.3062 | 0.9322
48419 | 48 | TX | 419 | Shelby |  | 2104008610 | Hydronic heater: outdoor | Hydronic heater | 42.3559 | A | CEC Survey | 2017 | 15 | I | 51.5742 | TON | 8 | 1.2176 | 1.3062 | 0.9322
48419 | 48 | TX | 419 | Shelby |  | 2104008620 | Hydronic heater: indoor | Hydronic heater | 27.0607 | A | CEC Survey | 2017 | 15 | I | 32.9502 | TON | 8 | 1.2176 | 1.3062 | 0.9322
48419 | 48 | TX | 419 | Shelby |  | 2104008630 | Hydronic heater: pellet-fired | Pellet Hydronic Heater | 1.1766 | A | CEC Survey | 2017 | 15 | I | 1.4326 | TON | 8 | 1.2176 | 1.3062 | 0.9322
48419 | 48 | TX | 419 | Shelby |  | 2104008100 | Fireplace: general | Fireplace: general | 962.7382 | A | CEC Survey | 2017 | 15 | I | 211.9684 | TON | 8 | 0.22017 | 1.3062 | 0.16856
48419 | 48 | TX | 419 | Shelby |  | 2104008210 | Woodstove: fireplace inserts; non-EPA certified | Woodstove or Fireplace Insert | 253.493 | A | CEC Survey | 2017 | 15 | I | 108.3666 | TON | 8 | 0.42749 | 1.3062 | 0.32728
48419 | 48 | TX | 419 | Shelby |  | 2104008220 | Woodstove: fireplace inserts; EPA certified; non-catalytic | Woodstove or Fireplace Insert | 335.265 | A | CEC Survey | 2017 | 15 | I | 143.3235 | TON | 8 | 0.42749 | 1.3062 | 0.32728
48419 | 48 | TX | 419 | Shelby |  | 2104008230 | Woodstove: fireplace inserts; EPA certified; catalytic | Woodstove or Fireplace Insert | 228.9614 | A | CEC Survey | 2017 | 15 | I | 97.8795 | TON | 8 | 0.42749 | 1.3062 | 0.32728
48419 | 48 | TX | 419 | Shelby |  | 2104008700 | Outdoor wood burning device, NEC (fire-pits, chimeas, etc) |  | 1348.4572 | A | CEC Survey | 2017 | 15 | I | 202.5561 | TON | 8 | 0.15021 | 1.3062 | 0.115
48419 | 48 | TX | 419 | Shelby |  | 2104008400 | Woodstove: pellet-fired, general | Pellet Woodstove | 321.8111 | A | CEC Survey | 2017 | 15 | I | 56.0848 | TON | 8 | 0.17428 | 1.3062 | 0.13342
48419 | 48 | TX | 419 | Shelby |  | 2104009000 | Wax Log; Total: All Combustor Types |  | 132.3979 | A | CEC Survey | 2017 | 15 | I | 30.9986 | TON | 8 | 0.23413 | 1.3062 | 0.17925
48419 | 48 | TX | 419 | Shelby |  | 2104008310 | Woodstove: freestanding; non-EPA certified | Woodstove or Fireplace Insert | 333.4991 | A | CEC Survey | 2017 | 15 | I | 256.5681 | TON | 8 | 0.76932 | 1.3062 | 0.58898
48419 | 48 | TX | 419 | Shelby |  | 2104008320 | Woodstove: freestanding; EPA certified; non-catalytic | Woodstove or Fireplace Insert | 441.0794 | A | CEC Survey | 2017 | 15 | I | 339.332 | TON | 8 | 0.76932 | 1.3062 | 0.58898
48419 | 48 | TX | 419 | Shelby |  | 2104008330 | Woodstove: freestanding; EPA certified; catalytic | Woodstove or Fireplace Insert | 301.225 | A | CEC Survey | 2017 | 15 | I | 231.7389 | TON | 8 | 0.76932 | 1.3062 | 0.58898
48421 | 48 | TX | 421 | Sherman |  | 2104008510 | Furnace: Indoor, cordwood-fired, non-EPA certified | Furnace | 5.5151 | A | CEC Survey | 2017 | 15 | I | 6.5666 | TON | 8 | 1.1907 | 1.2906 | 0.92256
48421 | 48 | TX | 421 | Sherman |  | 2104008530 | Furnace: Indoor, pellet-fired, general | Furnace-Pellet | 0.44717 | A | CEC Survey | 2017 | 15 | I | 0.53243 | TON | 8 | 1.1907 | 1.2906 | 0.92256
48421 | 48 | TX | 421 | Sherman |  | 2104008610 | Hydronic heater: outdoor | Hydronic heater | 5.3661 | A | CEC Survey | 2017 | 15 | I | 6.3891 | TON | 8 | 1.1907 | 1.2906 | 0.92256
48421 | 48 | TX | 421 | Sherman |  | 2104008620 | Hydronic heater: indoor | Hydronic heater | 3.4283 | A | CEC Survey | 2017 | 15 | I | 4.0819 | TON | 8 | 1.1907 | 1.2906 | 0.92256
48421 | 48 | TX | 421 | Sherman |  | 2104008630 | Hydronic heater: pellet-fired | Pellet Hydronic Heater | 0.14906 | A | CEC Survey | 2017 | 15 | I | 0.17748 | TON | 8 | 1.1907 | 1.2906 | 0.92256
48421 | 48 | TX | 421 | Sherman |  | 2104008100 | Fireplace: general | Fireplace: general | 77.545 | A | CEC Survey | 2017 | 15 | I | 20.3958 | TON | 8 | 0.26302 | 1.2906 | 0.2038
48421 | 48 | TX | 421 | Sherman |  | 2104008210 | Woodstove: fireplace inserts; non-EPA certified | Woodstove or Fireplace Insert | 15.2853 | A | CEC Survey | 2017 | 15 | I | 2.9343 | TON | 8 | 0.19197 | 1.2906 | 0.14874
48421 | 48 | TX | 421 | Sherman |  | 2104008220 | Woodstove: fireplace inserts; EPA certified; non-catalytic | Woodstove or Fireplace Insert | 20.216 | A | CEC Survey | 2017 | 15 | I | 3.8808 | TON | 8 | 0.19197 | 1.2906 | 0.14874
48421 | 48 | TX | 421 | Sherman |  | 2104008230 | Woodstove: fireplace inserts; EPA certified; catalytic | Woodstove or Fireplace Insert | 13.806 | A | CEC Survey | 2017 | 15 | I | 2.6503 | TON | 8 | 0.19197 | 1.2906 | 0.14874
48421 | 48 | TX | 421 | Sherman |  | 2104008700 | Outdoor wood burning device, NEC (fire-pits, chimeas, etc) |  | 177.0694 | A | CEC Survey | 2017 | 15 | I | 26.5785 | TON | 8 | 0.1501 | 1.2906 | 0.1163
48421 | 48 | TX | 421 | Sherman |  | 2104008400 | Woodstove: pellet-fired, general | Pellet Woodstove | 54.0521 | A | CEC Survey | 2017 | 15 | I | 4.7965 | TON | 8 | 0.088738 | 1.2906 | 0.068757
48421 | 48 | TX | 421 | Sherman |  | 2104009000 | Wax Log; Total: All Combustor Types |  | 15.2678 | A | CEC Survey | 2017 | 15 | I | 5.2434 | TON | 8 | 0.34343 | 1.2906 | 0.2661
48421 | 48 | TX | 421 | Sherman |  | 2104008310 | Woodstove: freestanding; non-EPA certified | Woodstove or Fireplace Insert | 35.0282 | A | CEC Survey | 2017 | 15 | I | 24.2465 | TON | 8 | 0.6922 | 1.2906 | 0.53634
48421 | 48 | TX | 421 | Sherman |  | 2104008320 | Woodstove: freestanding; EPA certified; non-catalytic | Woodstove or Fireplace Insert | 46.3276 | A | CEC Survey | 2017 | 15 | I | 32.068 | TON | 8 | 0.6922 | 1.2906 | 0.53634
48421 | 48 | TX | 421 | Sherman |  | 2104008330 | Woodstove: freestanding; EPA certified; catalytic | Woodstove or Fireplace Insert | 31.6384 | A | CEC Survey | 2017 | 15 | I | 21.9001 | TON | 8 | 0.6922 | 1.2906 | 0.53634
48423 | 48 | TX | 423 | Smith |  | 2104008510 | Furnace: Indoor, cordwood-fired, non-EPA certified | Furnace | 205.0508 | A | CEC Survey | 2017 | 15 | I | 238.6691 | TON | 8 | 1.164 | 1.3208 | 0.88125
48423 | 48 | TX | 423 | Smith |  | 2104008530 | Furnace: Indoor, pellet-fired, general | Furnace-Pellet | 16.6257 | A | CEC Survey | 2017 | 15 | I | 19.3516 | TON | 8 | 1.164 | 1.3208 | 0.88125
48423 | 48 | TX | 423 | Smith |  | 2104008610 | Hydronic heater: outdoor | Hydronic heater | 199.5089 | A | CEC Survey | 2017 | 15 | I | 232.2186 | TON | 8 | 1.164 | 1.3208 | 0.88125
48423 | 48 | TX | 423 | Smith |  | 2104008620 | Hydronic heater: indoor | Hydronic heater | 127.464 | A | CEC Survey | 2017 | 15 | I | 148.3619 | TON | 8 | 1.164 | 1.3208 | 0.88125
48423 | 48 | TX | 423 | Smith |  | 2104008630 | Hydronic heater: pellet-fired | Pellet Hydronic Heater | 5.5419 | A | CEC Survey | 2017 | 15 | I | 6.4505 | TON | 8 | 1.164 | 1.3208 | 0.88125
48423 | 48 | TX | 423 | Smith |  | 2104008100 | Fireplace: general | Fireplace: general | 8555.0657 | A | CEC Survey | 2017 | 15 | I | 1605.3973 | TON | 8 | 0.18765 | 1.3208 | 0.14208
48423 | 48 | TX | 423 | Smith |  | 2104008210 | Woodstove: fireplace inserts; non-EPA certified | Woodstove or Fireplace Insert | 1622.6647 | A | CEC Survey | 2017 | 15 | I | 626.8277 | TON | 8 | 0.3863 | 1.3208 | 0.29247
48423 | 48 | TX | 423 | Smith |  | 2104008220 | Woodstove: fireplace inserts; EPA certified; non-catalytic | Woodstove or Fireplace Insert | 2146.1049 | A | CEC Survey | 2017 | 15 | I | 829.0302 | TON | 8 | 0.3863 | 1.3208 | 0.29247
48423 | 48 | TX | 423 | Smith |  | 2104008230 | Woodstove: fireplace inserts; EPA certified; catalytic | Woodstove or Fireplace Insert | 1465.6326 | A | CEC Survey | 2017 | 15 | I | 566.1669 | TON | 8 | 0.3863 | 1.3208 | 0.29247
48423 | 48 | TX | 423 | Smith |  | 2104008700 | Outdoor wood burning device, NEC (fire-pits, chimeas, etc) |  | 10510.094 | A | CEC Survey | 2017 | 15 | I | 1604.2486 | TON | 8 | 0.15264 | 1.3208 | 0.11557
48423 | 48 | TX | 423 | Smith |  | 2104008400 | Woodstove: pellet-fired, general | Pellet Woodstove | 2196.2692 | A | CEC Survey | 2017 | 15 | I | 268.4767 | TON | 8 | 0.12224 | 1.3208 | 0.092552
48423 | 48 | TX | 423 | Smith |  | 2104009000 | Wax Log; Total: All Combustor Types |  | 1117.4536 | A | CEC Survey | 2017 | 15 | I | 261.632 | TON | 8 | 0.23413 | 1.3208 | 0.17727
48423 | 48 | TX | 423 | Smith |  | 2104008310 | Woodstove: freestanding; non-EPA certified | Woodstove or Fireplace Insert | 1835.2035 | A | CEC Survey | 2017 | 15 | I | 1142.0841 | TON | 8 | 0.62232 | 1.3208 | 0.47117
48423 | 48 | TX | 423 | Smith |  | 2104008320 | Woodstove: freestanding; EPA certified; non-catalytic | Woodstove or Fireplace Insert | 2427.2046 | A | CEC Survey | 2017 | 15 | I | 1510.4983 | TON | 8 | 0.62232 | 1.3208 | 0.47117
48423 | 48 | TX | 423 | Smith |  | 2104008330 | Woodstove: freestanding; EPA certified; catalytic | Woodstove or Fireplace Insert | 1657.6031 | A | CEC Survey | 2017 | 15 | I | 1031.5598 | TON | 8 | 0.62232 | 1.3208 | 0.47117
48425 | 48 | TX | 425 | Somervell |  | 2104008510 | Furnace: Indoor, cordwood-fired, non-EPA certified | Furnace | 17.8069 | A | CEC Survey | 2017 | 15 | I | 22.0064 | TON | 8 | 1.2358 | 1.2906 | 0.95757
48425 | 48 | TX | 425 | Somervell |  | 2104008530 | Furnace: Indoor, pellet-fired, general | Furnace-Pellet | 1.4438 | A | CEC Survey | 2017 | 15 | I | 1.7843 | TON | 8 | 1.2358 | 1.2906 | 0.95757
48425 | 48 | TX | 425 | Somervell |  | 2104008610 | Hydronic heater: outdoor | Hydronic heater | 17.3256 | A | CEC Survey | 2017 | 15 | I | 21.4117 | TON | 8 | 1.2358 | 1.2906 | 0.95757
48425 | 48 | TX | 425 | Somervell |  | 2104008620 | Hydronic heater: indoor | Hydronic heater | 11.0692 | A | CEC Survey | 2017 | 15 | I | 13.6797 | TON | 8 | 1.2358 | 1.2906 | 0.95757
48425 | 48 | TX | 425 | Somervell |  | 2104008630 | Hydronic heater: pellet-fired | Pellet Hydronic Heater | 0.48127 | A | CEC Survey | 2017 | 15 | I | 0.59477 | TON | 8 | 1.2358 | 1.2906 | 0.95757
48425 | 48 | TX | 425 | Somervell |  | 2104008100 | Fireplace: general | Fireplace: general | 204.865 | A | CEC Survey | 2017 | 15 | I | 49.9498 | TON | 8 | 0.24382 | 1.2906 | 0.18892
48425 | 48 | TX | 425 | Somervell |  | 2104008210 | Woodstove: fireplace inserts; non-EPA certified | Woodstove or Fireplace Insert | 84.1404 | A | CEC Survey | 2017 | 15 | I | 24.5242 | TON | 8 | 0.29147 | 1.2906 | 0.22584
48425 | 48 | TX | 425 | Somervell |  | 2104008220 | Woodstove: fireplace inserts; EPA certified; non-catalytic | Woodstove or Fireplace Insert | 111.2825 | A | CEC Survey | 2017 | 15 | I | 32.4352 | TON | 8 | 0.29147 | 1.2906 | 0.22584
48425 | 48 | TX | 425 | Somervell |  | 2104008230 | Woodstove: fireplace inserts; EPA certified; catalytic | Woodstove or Fireplace Insert | 75.9978 | A | CEC Survey | 2017 | 15 | I | 22.1509 | TON | 8 | 0.29147 | 1.2906 | 0.22584
48425 | 48 | TX | 425 | Somervell |  | 2104008700 | Outdoor wood burning device, NEC (fire-pits, chimeas, etc) |  | 521.1108 | A | CEC Survey | 2017 | 15 | I | 78.1186 | TON | 8 | 0.14991 | 1.2906 | 0.11615
48425 | 48 | TX | 425 | Somervell |  | 2104008400 | Woodstove: pellet-fired, general | Pellet Woodstove | 146.0605 | A | CEC Survey | 2017 | 15 | I | 21.2672 | TON | 8 | 0.14561 | 1.2906 | 0.11282
48425 | 48 | TX | 425 | Somervell |  | 2104009000 | Wax Log; Total: All Combustor Types |  | 46.4499 | A | CEC Survey | 2017 | 15 | I | 10.8754 | TON | 8 | 0.23413 | 1.2906 | 0.18141
48425 | 48 | TX | 425 | Somervell |  | 2104008310 | Woodstove: freestanding; non-EPA certified | Woodstove or Fireplace Insert | 142.4795 | A | CEC Survey | 2017 | 15 | I | 103.2996 | TON | 8 | 0.72501 | 1.2906 | 0.56176
48425 | 48 | TX | 425 | Somervell |  | 2104008320 | Woodstove: freestanding; EPA certified; non-catalytic | Woodstove or Fireplace Insert | 188.4406 | A | CEC Survey | 2017 | 15 | I | 136.6221 | TON | 8 | 0.72501 | 1.2906 | 0.56176
48425 | 48 | TX | 425 | Somervell |  | 2104008330 | Woodstove: freestanding; EPA certified; catalytic | Woodstove or Fireplace Insert | 128.6912 | A | CEC Survey | 2017 | 15 | I | 93.3029 | TON | 8 | 0.72501 | 1.2906 | 0.56176
48427 | 48 | TX | 427 | Starr |  | 2104008510 | Furnace: Indoor, cordwood-fired, non-EPA certified | Furnace | 26.1527 | A | CEC Survey | 2017 | 15 | I | 29.2854 | TON | 8 | 1.1198 | 1.2906 | 0.86765
48427 | 48 | TX | 427 | Starr |  | 2104008530 | Furnace: Indoor, pellet-fired, general | Furnace-Pellet | 2.1205 | A | CEC Survey | 2017 | 15 | I | 2.3745 | TON | 8 | 1.1198 | 1.2906 | 0.86765
48427 | 48 | TX | 427 | Starr |  | 2104008610 | Hydronic heater: outdoor | Hydronic heater | 25.4459 | A | CEC Survey | 2017 | 15 | I | 28.4939 | TON | 8 | 1.1198 | 1.2906 | 0.86765
48427 | 48 | TX | 427 | Starr |  | 2104008620 | Hydronic heater: indoor | Hydronic heater | 16.2571 | A | CEC Survey | 2017 | 15 | I | 18.2045 | TON | 8 | 1.1198 | 1.2906 | 0.86765
48427 | 48 | TX | 427 | Starr |  | 2104008630 | Hydronic heater: pellet-fired | Pellet Hydronic Heater | 0.70683 | A | CEC Survey | 2017 | 15 | I | 0.7915 | TON | 8 | 1.1198 | 1.2906 | 0.86765
48427 | 48 | TX | 427 | Starr |  | 2104008100 | Fireplace: general | Fireplace: general | 705.4524 | A | CEC Survey | 2017 | 15 | I | 157.5414 | TON | 8 | 0.22332 | 1.2906 | 0.17304
48427 | 48 | TX | 427 | Starr |  | 2104008210 | Woodstove: fireplace inserts; non-EPA certified | Woodstove or Fireplace Insert | 368.638 | A | CEC Survey | 2017 | 15 | I | 80.7174 | TON | 8 | 0.21896 | 1.2906 | 0.16966
48427 | 48 | TX | 427 | Starr |  | 2104008220 | Woodstove: fireplace inserts; EPA certified; non-catalytic | Woodstove or Fireplace Insert | 487.5535 | A | CEC Survey | 2017 | 15 | I | 106.7552 | TON | 8 | 0.21896 | 1.2906 | 0.16966
48427 | 48 | TX | 427 | Starr |  | 2104008230 | Woodstove: fireplace inserts; EPA certified; catalytic | Woodstove or Fireplace Insert | 332.9634 | A | CEC Survey | 2017 | 15 | I | 72.906 | TON | 8 | 0.21896 | 1.2906 | 0.16966
48427 | 48 | TX | 427 | Starr |  | 2104008700 | Outdoor wood burning device, NEC (fire-pits, chimeas, etc) |  | 2317.6499 | A | CEC Survey | 2017 | 15 | I | 344.5984 | TON | 8 | 0.14868 | 1.2906 | 0.11521
48427 | 48 | TX | 427 | Starr |  | 2104008400 | Woodstove: pellet-fired, general | Pellet Woodstove | 518.1207 | A | CEC Survey | 2017 | 15 | I | 28.284 | TON | 8 | 0.05459 | 1.2906 | 0.042298
48427 | 48 | TX | 427 | Starr |  | 2104009000 | Wax Log; Total: All Combustor Types |  | 234.4037 | A | CEC Survey | 2017 | 15 | I | 54.8815 | TON | 8 | 0.23413 | 1.2906 | 0.18141
48427 | 48 | TX | 427 | Starr |  | 2104008310 | Woodstove: freestanding; non-EPA certified | Woodstove or Fireplace Insert | 405.1172 | A | CEC Survey | 2017 | 15 | I | 215.1454 | TON | 8 | 0.53107 | 1.2906 | 0.41149
48427 | 48 | TX | 427 | Starr |  | 2104008320 | Woodstove: freestanding; EPA certified; non-catalytic | Woodstove or Fireplace Insert | 535.8002 | A | CEC Survey | 2017 | 15 | I | 284.5472 | TON | 8 | 0.53107 | 1.2906 | 0.41149
48427 | 48 | TX | 427 | Starr |  | 2104008330 | Woodstove: freestanding; EPA certified; catalytic | Woodstove or Fireplace Insert | 365.9123 | A | CEC Survey | 2017 | 15 | I | 194.3249 | TON | 8 | 0.53107 | 1.2906 | 0.41149
48429 | 48 | TX | 429 | Stephens |  | 2104008510 | Furnace: Indoor, cordwood-fired, non-EPA certified | Furnace | 8.941 | A | CEC Survey | 2017 | 15 | I | 10.5648 | TON | 8 | 1.1816 | 1.2906 | 0.91555
48429 | 48 | TX | 429 | Stephens |  | 2104008530 | Furnace: Indoor, pellet-fired, general | Furnace-Pellet | 0.72495 | A | CEC Survey | 2017 | 15 | I | 0.85661 | TON | 8 | 1.1816 | 1.2906 | 0.91555
48429 | 48 | TX | 429 | Stephens |  | 2104008610 | Hydronic heater: outdoor | Hydronic heater | 8.6994 | A | CEC Survey | 2017 | 15 | I | 10.2793 | TON | 8 | 1.1816 | 1.2906 | 0.91555
48429 | 48 | TX | 429 | Stephens |  | 2104008620 | Hydronic heater: indoor | Hydronic heater | 5.5579 | A | CEC Survey | 2017 | 15 | I | 6.5673 | TON | 8 | 1.1816 | 1.2906 | 0.91555
48429 | 48 | TX | 429 | Stephens |  | 2104008630 | Hydronic heater: pellet-fired | Pellet Hydronic Heater | 0.24165 | A | CEC Survey | 2017 | 15 | I | 0.28554 | TON | 8 | 1.1816 | 1.2906 | 0.91555
48429 | 48 | TX | 429 | Stephens |  | 2104008100 | Fireplace: general | Fireplace: general | 241.4337 | A | CEC Survey | 2017 | 15 | I | 51.958 | TON | 8 | 0.21521 | 1.2906 | 0.16675
48429 | 48 | TX | 429 | Stephens |  | 2104008210 | Woodstove: fireplace inserts; non-EPA certified | Woodstove or Fireplace Insert | 64.6704 | A | CEC Survey | 2017 | 15 | I | 16.2288 | TON | 8 | 0.25095 | 1.2906 | 0.19444
48429 | 48 | TX | 429 | Stephens |  | 2104008220 | Woodstove: fireplace inserts; EPA certified; non-catalytic | Woodstove or Fireplace Insert | 85.5319 | A | CEC Survey | 2017 | 15 | I | 21.464 | TON | 8 | 0.25095 | 1.2906 | 0.19444
48429 | 48 | TX | 429 | Stephens |  | 2104008230 | Woodstove: fireplace inserts; EPA certified; catalytic | Woodstove or Fireplace Insert | 58.412 | A | CEC Survey | 2017 | 15 | I | 14.6583 | TON | 8 | 0.25095 | 1.2906 | 0.19444
48429 | 48 | TX | 429 | Stephens |  | 2104008700 | Outdoor wood burning device, NEC (fire-pits, chimeas, etc) |  | 470.7389 | A | CEC Survey | 2017 | 15 | I | 70.2075 | TON | 8 | 0.14914 | 1.2906 | 0.11556
48429 | 48 | TX | 429 | Stephens |  | 2104008400 | Woodstove: pellet-fired, general | Pellet Woodstove | 108.4417 | A | CEC Survey | 2017 | 15 | I | 9.3426 | TON | 8 | 0.086153 | 1.2906 | 0.066754
48429 | 48 | TX | 429 | Stephens |  | 2104009000 | Wax Log; Total: All Combustor Types |  | 48.2739 | A | CEC Survey | 2017 | 15 | I | 11.3025 | TON | 8 | 0.23413 | 1.2906 | 0.18141
48429 | 48 | TX | 429 | Stephens |  | 2104008310 | Woodstove: freestanding; non-EPA certified | Woodstove or Fireplace Insert | 87.1478 | A | CEC Survey | 2017 | 15 | I | 54.1087 | TON | 8 | 0.62088 | 1.2906 | 0.48108
48429 | 48 | TX | 429 | Stephens |  | 2104008320 | Woodstove: freestanding; EPA certified; non-catalytic | Woodstove or Fireplace Insert | 115.26 | A | CEC Survey | 2017 | 15 | I | 71.5631 | TON | 8 | 0.62088 | 1.2906 | 0.48108
48429 | 48 | TX | 429 | Stephens |  | 2104008330 | Woodstove: freestanding; EPA certified; catalytic | Woodstove or Fireplace Insert | 78.7141 | A | CEC Survey | 2017 | 15 | I | 48.8723 | TON | 8 | 0.62088 | 1.2906 | 0.48108
48431 | 48 | TX | 431 | Sterling |  | 2104008510 | Furnace: Indoor, cordwood-fired, non-EPA certified | Furnace | 1.8201 | A | CEC Survey | 2017 | 15 | I | 2.1621 | TON | 8 | 1.1879 | 1.2906 | 0.92045
48431 | 48 | TX | 431 | Sterling |  | 2104008530 | Furnace: Indoor, pellet-fired, general | Furnace-Pellet | 0.14757 | A | CEC Survey | 2017 | 15 | I | 0.1753 | TON | 8 | 1.1879 | 1.2906 | 0.92045
48431 | 48 | TX | 431 | Sterling |  | 2104008610 | Hydronic heater: outdoor | Hydronic heater | 1.7709 | A | CEC Survey | 2017 | 15 | I | 2.1037 | TON | 8 | 1.1879 | 1.2906 | 0.92045
48431 | 48 | TX | 431 | Sterling |  | 2104008620 | Hydronic heater: indoor | Hydronic heater | 1.1314 | A | CEC Survey | 2017 | 15 | I | 1.344 | TON | 8 | 1.1879 | 1.2906 | 0.92045
48431 | 48 | TX | 431 | Sterling |  | 2104008630 | Hydronic heater: pellet-fired | Pellet Hydronic Heater | 0.049191 | A | CEC Survey | 2017 | 15 | I | 0.058435 | TON | 8 | 1.1879 | 1.2906 | 0.92045
48431 | 48 | TX | 431 | Sterling |  | 2104008100 | Fireplace: general | Fireplace: general | 23.0318 | A | CEC Survey | 2017 | 15 | I | 6.0929 | TON | 8 | 0.26454 | 1.2906 | 0.20498
48431 | 48 | TX | 431 | Sterling |  | 2104008210 | Woodstove: fireplace inserts; non-EPA certified | Woodstove or Fireplace Insert | 9.7259 | A | CEC Survey | 2017 | 15 | I | 2.0773 | TON | 8 | 0.21358 | 1.2906 | 0.16549
48431 | 48 | TX | 431 | Sterling |  | 2104008220 | Woodstove: fireplace inserts; EPA certified; non-catalytic | Woodstove or Fireplace Insert | 12.8633 | A | CEC Survey | 2017 | 15 | I | 2.7473 | TON | 8 | 0.21358 | 1.2906 | 0.16549
48431 | 48 | TX | 431 | Sterling |  | 2104008230 | Woodstove: fireplace inserts; EPA certified; catalytic | Woodstove or Fireplace Insert | 8.7847 | A | CEC Survey | 2017 | 15 | I | 1.8762 | TON | 8 | 0.21358 | 1.2906 | 0.16549
48431 | 48 | TX | 431 | Sterling |  | 2104008700 | Outdoor wood burning device, NEC (fire-pits, chimeas, etc) |  | 72.5507 | A | CEC Survey | 2017 | 15 | I | 10.8775 | TON | 8 | 0.14993 | 1.2906 | 0.11617
48431 | 48 | TX | 431 | Sterling |  | 2104008400 | Woodstove: pellet-fired, general | Pellet Woodstove | 21.0324 | A | CEC Survey | 2017 | 15 | I | 1.8434 | TON | 8 | 0.087647 | 1.2906 | 0.067912
48431 | 48 | TX | 431 | Sterling |  | 2104009000 | Wax Log; Total: All Combustor Types |  | 6.6357 | A | CEC Survey | 2017 | 15 | I | 1.5536 | TON | 8 | 0.23413 | 1.2906 | 0.18141
48431 | 48 | TX | 431 | Sterling |  | 2104008310 | Woodstove: freestanding; non-EPA certified | Woodstove or Fireplace Insert | 17.0775 | A | CEC Survey | 2017 | 15 | I | 11.6799 | TON | 8 | 0.68394 | 1.2906 | 0.52994
48431 | 48 | TX | 431 | Sterling |  | 2104008320 | Woodstove: freestanding; EPA certified; non-catalytic | Woodstove or Fireplace Insert | 22.5864 | A | CEC Survey | 2017 | 15 | I | 15.4477 | TON | 8 | 0.68394 | 1.2906 | 0.52994
48431 | 48 | TX | 431 | Sterling |  | 2104008330 | Woodstove: freestanding; EPA certified; catalytic | Woodstove or Fireplace Insert | 15.4249 | A | CEC Survey | 2017 | 15 | I | 10.5496 | TON | 8 | 0.68394 | 1.2906 | 0.52994
48433 | 48 | TX | 433 | Stonewall |  | 2104008510 | Furnace: Indoor, cordwood-fired, non-EPA certified | Furnace | 2.9141 | A | CEC Survey | 2017 | 15 | I | 3.6524 | TON | 8 | 1.2534 | 1.2906 | 0.97116
48433 | 48 | TX | 433 | Stonewall |  | 2104008530 | Furnace: Indoor, pellet-fired, general | Furnace-Pellet | 0.23628 | A | CEC Survey | 2017 | 15 | I | 0.29614 | TON | 8 | 1.2534 | 1.2906 | 0.97116
48433 | 48 | TX | 433 | Stonewall |  | 2104008610 | Hydronic heater: outdoor | Hydronic heater | 2.8353 | A | CEC Survey | 2017 | 15 | I | 3.5537 | TON | 8 | 1.2534 | 1.2906 | 0.97116
48433 | 48 | TX | 433 | Stonewall |  | 2104008620 | Hydronic heater: indoor | Hydronic heater | 1.8115 | A | CEC Survey | 2017 | 15 | I | 2.2704 | TON | 8 | 1.2534 | 1.2906 | 0.97116
48433 | 48 | TX | 433 | Stonewall |  | 2104008630 | Hydronic heater: pellet-fired | Pellet Hydronic Heater | 0.078759 | A | CEC Survey | 2017 | 15 | I | 0.098715 | TON | 8 | 1.2534 | 1.2906 | 0.97116
48433 | 48 | TX | 433 | Stonewall |  | 2104008100 | Fireplace: general | Fireplace: general | 21.5454 | A | CEC Survey | 2017 | 15 | I | 5.4967 | TON | 8 | 0.25512 | 1.2906 | 0.19768
48433 | 48 | TX | 433 | Stonewall |  | 2104008210 | Woodstove: fireplace inserts; non-EPA certified | Woodstove or Fireplace Insert | 12.075 | A | CEC Survey | 2017 | 15 | I | 2.9905 | TON | 8 | 0.24766 | 1.2906 | 0.1919
48433 | 48 | TX | 433 | Stonewall |  | 2104008220 | Woodstove: fireplace inserts; EPA certified; non-catalytic | Woodstove or Fireplace Insert | 15.9701 | A | CEC Survey | 2017 | 15 | I | 3.9552 | TON | 8 | 0.24766 | 1.2906 | 0.1919
48433 | 48 | TX | 433 | Stonewall |  | 2104008230 | Woodstove: fireplace inserts; EPA certified; catalytic | Woodstove or Fireplace Insert | 10.9064 | A | CEC Survey | 2017 | 15 | I | 2.7011 | TON | 8 | 0.24766 | 1.2906 | 0.1919
48433 | 48 | TX | 433 | Stonewall |  | 2104008700 | Outdoor wood burning device, NEC (fire-pits, chimeas, etc) |  | 77.8613 | A | CEC Survey | 2017 | 15 | I | 11.5797 | TON | 8 | 0.14872 | 1.2906 | 0.11524
48433 | 48 | TX | 433 | Stonewall |  | 2104008400 | Woodstove: pellet-fired, general | Pellet Woodstove | 22.817 | A | CEC Survey | 2017 | 15 | I | 3.2197 | TON | 8 | 0.14111 | 1.2906 | 0.10933
48433 | 48 | TX | 433 | Stonewall |  | 2104009000 | Wax Log; Total: All Combustor Types |  | 6.5782 | A | CEC Survey | 2017 | 15 | I | 1.5402 | TON | 8 | 0.23413 | 1.2906 | 0.18141
48433 | 48 | TX | 433 | Stonewall |  | 2104008310 | Woodstove: freestanding; non-EPA certified | Woodstove or Fireplace Insert | 22.9285 | A | CEC Survey | 2017 | 15 | I | 16.3344 | TON | 8 | 0.71241 | 1.2906 | 0.552
48433 | 48 | TX | 433 | Stonewall |  | 2104008320 | Woodstove: freestanding; EPA certified; non-catalytic | Woodstove or Fireplace Insert | 30.3248 | A | CEC Survey | 2017 | 15 | I | 21.6036 | TON | 8 | 0.71241 | 1.2906 | 0.552
48433 | 48 | TX | 433 | Stonewall |  | 2104008330 | Woodstove: freestanding; EPA certified; catalytic | Woodstove or Fireplace Insert | 20.7096 | A | CEC Survey | 2017 | 15 | I | 14.7537 | TON | 8 | 0.71241 | 1.2906 | 0.552
48435 | 48 | TX | 435 | Sutton |  | 2104008510 | Furnace: Indoor, cordwood-fired, non-EPA certified | Furnace | 2.9765 | A | CEC Survey | 2017 | 15 | I | 3.4568 | TON | 8 | 1.1614 | 1.2906 | 0.89988
48435 | 48 | TX | 435 | Sutton |  | 2104008530 | Furnace: Indoor, pellet-fired, general | Furnace-Pellet | 0.24134 | A | CEC Survey | 2017 | 15 | I | 0.28028 | TON | 8 | 1.1614 | 1.2906 | 0.89988
48435 | 48 | TX | 435 | Sutton |  | 2104008610 | Hydronic heater: outdoor | Hydronic heater | 2.896 | A | CEC Survey | 2017 | 15 | I | 3.3634 | TON | 8 | 1.1614 | 1.2906 | 0.89988
48435 | 48 | TX | 435 | Sutton |  | 2104008620 | Hydronic heater: indoor | Hydronic heater | 1.8502 | A | CEC Survey | 2017 | 15 | I | 2.1488 | TON | 8 | 1.1614 | 1.2906 | 0.89988
48435 | 48 | TX | 435 | Sutton |  | 2104008630 | Hydronic heater: pellet-fired | Pellet Hydronic Heater | 0.080445 | A | CEC Survey | 2017 | 15 | I | 0.093428 | TON | 8 | 1.1614 | 1.2906 | 0.89988
48435 | 48 | TX | 435 | Sutton |  | 2104008100 | Fireplace: general | Fireplace: general | 118.1075 | A | CEC Survey | 2017 | 15 | I | 24.7449 | TON | 8 | 0.20951 | 1.2906 | 0.16234
48435 | 48 | TX | 435 | Sutton |  | 2104008210 | Woodstove: fireplace inserts; non-EPA certified | Woodstove or Fireplace Insert | 30.6792 | A | CEC Survey | 2017 | 15 | I | 7.7249 | TON | 8 | 0.2518 | 1.2906 | 0.1951
48435 | 48 | TX | 435 | Sutton |  | 2104008220 | Woodstove: fireplace inserts; EPA certified; non-catalytic | Woodstove or Fireplace Insert | 40.5757 | A | CEC Survey | 2017 | 15 | I | 10.2169 | TON | 8 | 0.2518 | 1.2906 | 0.1951
48435 | 48 | TX | 435 | Sutton |  | 2104008230 | Woodstove: fireplace inserts; EPA certified; catalytic | Woodstove or Fireplace Insert | 27.7102 | A | CEC Survey | 2017 | 15 | I | 6.9774 | TON | 8 | 0.2518 | 1.2906 | 0.1951
48435 | 48 | TX | 435 | Sutton |  | 2104008700 | Outdoor wood burning device, NEC (fire-pits, chimeas, etc) |  | 217.0378 | A | CEC Survey | 2017 | 15 | I | 32.4269 | TON | 8 | 0.14941 | 1.2906 | 0.11577
48435 | 48 | TX | 435 | Sutton |  | 2104008400 | Woodstove: pellet-fired, general | Pellet Woodstove | 45.7346 | A | CEC Survey | 2017 | 15 | I | 3.1268 | TON | 8 | 0.068368 | 1.2906 | 0.052974
48435 | 48 | TX | 435 | Sutton |  | 2104009000 | Wax Log; Total: All Combustor Types |  | 22.593 | A | CEC Survey | 2017 | 15 | I | 5.2897 | TON | 8 | 0.23413 | 1.2906 | 0.18141
48435 | 48 | TX | 435 | Sutton |  | 2104008310 | Woodstove: freestanding; non-EPA certified | Woodstove or Fireplace Insert | 35.1686 | A | CEC Survey | 2017 | 15 | I | 20.1009 | TON | 8 | 0.57156 | 1.2906 | 0.44286
48435 | 48 | TX | 435 | Sutton |  | 2104008320 | Woodstove: freestanding; EPA certified; non-catalytic | Woodstove or Fireplace Insert | 46.5133 | A | CEC Survey | 2017 | 15 | I | 26.585 | TON | 8 | 0.57156 | 1.2906 | 0.44286
48435 | 48 | TX | 435 | Sutton |  | 2104008330 | Woodstove: freestanding; EPA certified; catalytic | Woodstove or Fireplace Insert | 31.7652 | A | CEC Survey | 2017 | 15 | I | 18.1556 | TON | 8 | 0.57156 | 1.2906 | 0.44286
48437 | 48 | TX | 437 | Swisher |  | 2104008510 | Furnace: Indoor, cordwood-fired, non-EPA certified | Furnace | 8.118 | A | CEC Survey | 2017 | 15 | I | 9.4593 | TON | 8 | 1.1652 | 1.2906 | 0.90285
48437 | 48 | TX | 437 | Swisher |  | 2104008530 | Furnace: Indoor, pellet-fired, general | Furnace-Pellet | 0.65822 | A | CEC Survey | 2017 | 15 | I | 0.76697 | TON | 8 | 1.1652 | 1.2906 | 0.90285
48437 | 48 | TX | 437 | Swisher |  | 2104008610 | Hydronic heater: outdoor | Hydronic heater | 7.8986 | A | CEC Survey | 2017 | 15 | I | 9.2036 | TON | 8 | 1.1652 | 1.2906 | 0.90285
48437 | 48 | TX | 437 | Swisher |  | 2104008620 | Hydronic heater: indoor | Hydronic heater | 5.0463 | A | CEC Survey | 2017 | 15 | I | 5.8801 | TON | 8 | 1.1652 | 1.2906 | 0.90285
48437 | 48 | TX | 437 | Swisher |  | 2104008630 | Hydronic heater: pellet-fired | Pellet Hydronic Heater | 0.21941 | A | CEC Survey | 2017 | 15 | I | 0.25566 | TON | 8 | 1.1652 | 1.2906 | 0.90285
48437 | 48 | TX | 437 | Swisher |  | 2104008100 | Fireplace: general | Fireplace: general | 210.0442 | A | CEC Survey | 2017 | 15 | I | 47.6949 | TON | 8 | 0.22707 | 1.2906 | 0.17594
48437 | 48 | TX | 437 | Swisher |  | 2104008210 | Woodstove: fireplace inserts; non-EPA certified | Woodstove or Fireplace Insert | 34.5059 | A | CEC Survey | 2017 | 15 | I | 6.7609 | TON | 8 | 0.19593 | 1.2906 | 0.15182
48437 | 48 | TX | 437 | Swisher |  | 2104008220 | Woodstove: fireplace inserts; EPA certified; non-catalytic | Woodstove or Fireplace Insert | 45.6368 | A | CEC Survey | 2017 | 15 | I | 8.9418 | TON | 8 | 0.19593 | 1.2906 | 0.15182
48437 | 48 | TX | 437 | Swisher |  | 2104008230 | Woodstove: fireplace inserts; EPA certified; catalytic | Woodstove or Fireplace Insert | 31.1666 | A | CEC Survey | 2017 | 15 | I | 6.1066 | TON | 8 | 0.19593 | 1.2906 | 0.15182
48437 | 48 | TX | 437 | Swisher |  | 2104008700 | Outdoor wood burning device, NEC (fire-pits, chimeas, etc) |  | 388.7903 | A | CEC Survey | 2017 | 15 | I | 57.8392 | TON | 8 | 0.14877 | 1.2906 | 0.11527
48437 | 48 | TX | 437 | Swisher |  | 2104008400 | Woodstove: pellet-fired, general | Pellet Woodstove | 96.7498 | A | CEC Survey | 2017 | 15 | I | 6.9968 | TON | 8 | 0.072319 | 1.2906 | 0.056035
48437 | 48 | TX | 437 | Swisher |  | 2104009000 | Wax Log; Total: All Combustor Types |  | 37.3725 | A | CEC Survey | 2017 | 15 | I | 12.8348 | TON | 8 | 0.34343 | 1.2906 | 0.2661
48437 | 48 | TX | 437 | Swisher |  | 2104008310 | Woodstove: freestanding; non-EPA certified | Woodstove or Fireplace Insert | 60.6526 | A | CEC Survey | 2017 | 15 | I | 37.1464 | TON | 8 | 0.61244 | 1.2906 | 0.47454
48437 | 48 | TX | 437 | Swisher |  | 2104008320 | Woodstove: freestanding; EPA certified; non-catalytic | Woodstove or Fireplace Insert | 80.218 | A | CEC Survey | 2017 | 15 | I | 49.1291 | TON | 8 | 0.61244 | 1.2906 | 0.47454
48437 | 48 | TX | 437 | Swisher |  | 2104008330 | Woodstove: freestanding; EPA certified; catalytic | Woodstove or Fireplace Insert | 54.783 | A | CEC Survey | 2017 | 15 | I | 33.5516 | TON | 8 | 0.61244 | 1.2906 | 0.47454
48439 | 48 | TX | 439 | Tarrant |  | 2104008510 | Furnace: Indoor, cordwood-fired, non-EPA certified | Furnace | 1106.5036 | A | CEC Survey | 2017 | 15 | I | 60.8154 | TON | 8 | 0.054962 | 1.2906 | 0.042586
48439 | 48 | TX | 439 | Tarrant |  | 2104008530 | Furnace: Indoor, pellet-fired, general | Furnace-Pellet | 89.7165 | A | CEC Survey | 2017 | 15 | I | 4.931 | TON | 8 | 0.054962 | 1.2906 | 0.042586
48439 | 48 | TX | 439 | Tarrant |  | 2104008610 | Hydronic heater: outdoor | Hydronic heater | 1076.5981 | A | CEC Survey | 2017 | 15 | I | 59.1717 | TON | 8 | 0.054962 | 1.2906 | 0.042586
48439 | 48 | TX | 439 | Tarrant |  | 2104008620 | Hydronic heater: indoor | Hydronic heater | 687.8266 | A | CEC Survey | 2017 | 15 | I | 37.8042 | TON | 8 | 0.054962 | 1.2906 | 0.042586
48439 | 48 | TX | 439 | Tarrant |  | 2104008630 | Hydronic heater: pellet-fired | Pellet Hydronic Heater | 29.9055 | A | CEC Survey | 2017 | 15 | I | 1.6437 | TON | 8 | 0.054962 | 1.2906 | 0.042586
48439 | 48 | TX | 439 | Tarrant |  | 2104008100 | Fireplace: general | Fireplace: general | 52016.6083 | A | CEC Survey | 2017 | 15 | I | 4917.227 | TON | 8 | 0.094532 | 1.2906 | 0.073246
48439 | 48 | TX | 439 | Tarrant |  | 2104008210 | Woodstove: fireplace inserts; non-EPA certified | Woodstove or Fireplace Insert | 9293.2284 | A | CEC Survey | 2017 | 15 | I | 2296.3576 | TON | 8 | 0.2471 | 1.2906 | 0.19146
48439 | 48 | TX | 439 | Tarrant |  | 2104008220 | Woodstove: fireplace inserts; EPA certified; non-catalytic | Woodstove or Fireplace Insert | 12291.044 | A | CEC Survey | 2017 | 15 | I | 3037.1181 | TON | 8 | 0.2471 | 1.2906 | 0.19146
48439 | 48 | TX | 439 | Tarrant |  | 2104008230 | Woodstove: fireplace inserts; EPA certified; catalytic | Woodstove or Fireplace Insert | 8393.8837 | A | CEC Survey | 2017 | 15 | I | 2074.1294 | TON | 8 | 0.2471 | 1.2906 | 0.19146
48439 | 48 | TX | 439 | Tarrant |  | 2104008700 | Outdoor wood burning device, NEC (fire-pits, chimeas, etc) |  | 3840.3638 | A | CEC Survey | 2017 | 15 | I | 11811.6648 | TON | 8 | 3.0757 | 1.2906 | 2.3831
48439 | 48 | TX | 439 | Tarrant |  | 2104008400 | Woodstove: pellet-fired, general | Pellet Woodstove | 14235.1014 | A | CEC Survey | 2017 | 15 | I | 3065.624 | TON | 8 | 0.21536 | 1.2906 | 0.16687
48439 | 48 | TX | 439 | Tarrant |  | 2104009000 | Wax Log; Total: All Combustor Types |  | 22471.4572 | A | CEC Survey | 2017 | 15 | I | 5261.294 | TON | 8 | 0.23413 | 1.2906 | 0.18141
48439 | 48 | TX | 439 | Tarrant |  | 2104008310 | Woodstove: freestanding; non-EPA certified | Woodstove or Fireplace Insert | 10287.8633 | A | CEC Survey | 2017 | 15 | I | 3757.8943 | TON | 8 | 0.36527 | 1.2906 | 0.28303
48439 | 48 | TX | 439 | Tarrant |  | 2104008320 | Woodstove: freestanding; EPA certified; non-catalytic | Woodstove or Fireplace Insert | 13606.5289 | A | CEC Survey | 2017 | 15 | I | 4970.1182 | TON | 8 | 0.36527 | 1.2906 | 0.28303
48439 | 48 | TX | 439 | Tarrant |  | 2104008330 | Woodstove: freestanding; EPA certified; catalytic | Woodstove or Fireplace Insert | 9292.2636 | A | CEC Survey | 2017 | 15 | I | 3394.2271 | TON | 8 | 0.36527 | 1.2906 | 0.28303
48441 | 48 | TX | 441 | Taylor |  | 2104008510 | Furnace: Indoor, cordwood-fired, non-EPA certified | Furnace | 104.2752 | A | CEC Survey | 2017 | 15 | I | 121.3366 | TON | 8 | 1.1636 | 1.2906 | 0.90161
48441 | 48 | TX | 441 | Taylor |  | 2104008530 | Furnace: Indoor, pellet-fired, general | Furnace-Pellet | 8.4547 | A | CEC Survey | 2017 | 15 | I | 9.8381 | TON | 8 | 1.1636 | 1.2906 | 0.90161
48441 | 48 | TX | 441 | Taylor |  | 2104008610 | Hydronic heater: outdoor | Hydronic heater | 101.457 | A | CEC Survey | 2017 | 15 | I | 118.0573 | TON | 8 | 1.1636 | 1.2906 | 0.90161
48441 | 48 | TX | 441 | Taylor |  | 2104008620 | Hydronic heater: indoor | Hydronic heater | 64.8197 | A | CEC Survey | 2017 | 15 | I | 75.4255 | TON | 8 | 1.1636 | 1.2906 | 0.90161
48441 | 48 | TX | 441 | Taylor |  | 2104008630 | Hydronic heater: pellet-fired | Pellet Hydronic Heater | 2.8182 | A | CEC Survey | 2017 | 15 | I | 3.2794 | TON | 8 | 1.1636 | 1.2906 | 0.90161
48441 | 48 | TX | 441 | Taylor |  | 2104008100 | Fireplace: general | Fireplace: general | 4213.4184 | A | CEC Survey | 2017 | 15 | I | 803.7026 | TON | 8 | 0.19075 | 1.2906 | 0.1478
48441 | 48 | TX | 441 | Taylor |  | 2104008210 | Woodstove: fireplace inserts; non-EPA certified | Woodstove or Fireplace Insert | 781.0762 | A | CEC Survey | 2017 | 15 | I | 215.2677 | TON | 8 | 0.2756 | 1.2906 | 0.21355
48441 | 48 | TX | 441 | Taylor |  | 2104008220 | Woodstove: fireplace inserts; EPA certified; non-catalytic | Woodstove or Fireplace Insert | 1033.0363 | A | CEC Survey | 2017 | 15 | I | 284.7088 | TON | 8 | 0.2756 | 1.2906 | 0.21355
48441 | 48 | TX | 441 | Taylor |  | 2104008230 | Woodstove: fireplace inserts; EPA certified; catalytic | Woodstove or Fireplace Insert | 705.4882 | A | CEC Survey | 2017 | 15 | I | 194.4353 | TON | 8 | 0.2756 | 1.2906 | 0.21355
48441 | 48 | TX | 441 | Taylor |  | 2104008700 | Outdoor wood burning device, NEC (fire-pits, chimeas, etc) |  | 6275.005 | A | CEC Survey | 2017 | 15 | I | 932.5187 | TON | 8 | 0.14861 | 1.2906 | 0.11515
48441 | 48 | TX | 441 | Taylor |  | 2104008400 | Woodstove: pellet-fired, general | Pellet Woodstove | 1303.795 | A | CEC Survey | 2017 | 15 | I | 115.458 | TON | 8 | 0.088555 | 1.2906 | 0.068616
48441 | 48 | TX | 441 | Taylor |  | 2104009000 | Wax Log; Total: All Combustor Types |  | 710.1484 | A | CEC Survey | 2017 | 15 | I | 166.2687 | TON | 8 | 0.23413 | 1.2906 | 0.18141
48441 | 48 | TX | 441 | Taylor |  | 2104008310 | Woodstove: freestanding; non-EPA certified | Woodstove or Fireplace Insert | 990.5815 | A | CEC Survey | 2017 | 15 | I | 553.8517 | TON | 8 | 0.55912 | 1.2906 | 0.43322
48441 | 48 | TX | 441 | Taylor |  | 2104008320 | Woodstove: freestanding; EPA certified; non-catalytic | Woodstove or Fireplace Insert | 1310.124 | A | CEC Survey | 2017 | 15 | I | 732.5136 | TON | 8 | 0.55912 | 1.2906 | 0.43322
48441 | 48 | TX | 441 | Taylor |  | 2104008330 | Woodstove: freestanding; EPA certified; catalytic | Woodstove or Fireplace Insert | 894.7188 | A | CEC Survey | 2017 | 15 | I | 500.2532 | TON | 8 | 0.55912 | 1.2906 | 0.43322
48443 | 48 | TX | 443 | Terrell |  | 2104008510 | Furnace: Indoor, cordwood-fired, non-EPA certified | Furnace | 1.6888 | A | CEC Survey | 2017 | 15 | I | 2.0216 | TON | 8 | 1.1971 | 1.2906 | 0.92752
48443 | 48 | TX | 443 | Terrell |  | 2104008530 | Furnace: Indoor, pellet-fired, general | Furnace-Pellet | 0.13693 | A | CEC Survey | 2017 | 15 | I | 0.16392 | TON | 8 | 1.1971 | 1.2906 | 0.92752
48443 | 48 | TX | 443 | Terrell |  | 2104008610 | Hydronic heater: outdoor | Hydronic heater | 1.6432 | A | CEC Survey | 2017 | 15 | I | 1.967 | TON | 8 | 1.1971 | 1.2906 | 0.92752
48443 | 48 | TX | 443 | Terrell |  | 2104008620 | Hydronic heater: indoor | Hydronic heater | 1.0498 | A | CEC Survey | 2017 | 15 | I | 1.2567 | TON | 8 | 1.1971 | 1.2906 | 0.92752
48443 | 48 | TX | 443 | Terrell |  | 2104008630 | Hydronic heater: pellet-fired | Pellet Hydronic Heater | 0.045644 | A | CEC Survey | 2017 | 15 | I | 0.054639 | TON | 8 | 1.1971 | 1.2906 | 0.92752
48443 | 48 | TX | 443 | Terrell |  | 2104008100 | Fireplace: general | Fireplace: general | 17.9991 | A | CEC Survey | 2017 | 15 | I | 4.7664 | TON | 8 | 0.26481 | 1.2906 | 0.20518
48443 | 48 | TX | 443 | Terrell |  | 2104008210 | Woodstove: fireplace inserts; non-EPA certified | Woodstove or Fireplace Insert | 8.2515 | A | CEC Survey | 2017 | 15 | I | 1.9123 | TON | 8 | 0.23175 | 1.2906 | 0.17957
48443 | 48 | TX | 443 | Terrell |  | 2104008220 | Woodstove: fireplace inserts; EPA certified; non-catalytic | Woodstove or Fireplace Insert | 10.9133 | A | CEC Survey | 2017 | 15 | I | 2.5292 | TON | 8 | 0.23175 | 1.2906 | 0.17957
48443 | 48 | TX | 443 | Terrell |  | 2104008230 | Woodstove: fireplace inserts; EPA certified; catalytic | Woodstove or Fireplace Insert | 7.453 | A | CEC Survey | 2017 | 15 | I | 1.7273 | TON | 8 | 0.23175 | 1.2906 | 0.17957
48443 | 48 | TX | 443 | Terrell |  | 2104008700 | Outdoor wood burning device, NEC (fire-pits, chimeas, etc) |  | 60.8752 | A | CEC Survey | 2017 | 15 | I | 9.1384 | TON | 8 | 0.15012 | 1.2906 | 0.11632
48443 | 48 | TX | 443 | Terrell |  | 2104008400 | Woodstove: pellet-fired, general | Pellet Woodstove | 18.1504 | A | CEC Survey | 2017 | 15 | I | 1.7898 | TON | 8 | 0.098609 | 1.2906 | 0.076406
48443 | 48 | TX | 443 | Terrell |  | 2104009000 | Wax Log; Total: All Combustor Types |  | 4.9265 | A | CEC Survey | 2017 | 15 | I | 1.1535 | TON | 8 | 0.23413 | 1.2906 | 0.18141
48443 | 48 | TX | 443 | Terrell |  | 2104008310 | Woodstove: freestanding; non-EPA certified | Woodstove or Fireplace Insert | 14.9438 | A | CEC Survey | 2017 | 15 | I | 10.0914 | TON | 8 | 0.67529 | 1.2906 | 0.52324
48443 | 48 | TX | 443 | Terrell |  | 2104008320 | Woodstove: freestanding; EPA certified; non-catalytic | Woodstove or Fireplace Insert | 19.7644 | A | CEC Survey | 2017 | 15 | I | 13.3467 | TON | 8 | 0.67529 | 1.2906 | 0.52324
48443 | 48 | TX | 443 | Terrell |  | 2104008330 | Woodstove: freestanding; EPA certified; catalytic | Woodstove or Fireplace Insert | 13.4976 | A | CEC Survey | 2017 | 15 | I | 9.1148 | TON | 8 | 0.67529 | 1.2906 | 0.52324
48445 | 48 | TX | 445 | Terry |  | 2104008510 | Furnace: Indoor, cordwood-fired, non-EPA certified | Furnace | 10.6066 | A | CEC Survey | 2017 | 15 | I | 12.4806 | TON | 8 | 1.1767 | 1.2906 | 0.91173
48445 | 48 | TX | 445 | Terry |  | 2104008530 | Furnace: Indoor, pellet-fired, general | Furnace-Pellet | 0.86 | A | CEC Survey | 2017 | 15 | I | 1.0119 | TON | 8 | 1.1767 | 1.2906 | 0.91173
48445 | 48 | TX | 445 | Terry |  | 2104008610 | Hydronic heater: outdoor | Hydronic heater | 10.32 | A | CEC Survey | 2017 | 15 | I | 12.1433 | TON | 8 | 1.1767 | 1.2906 | 0.91173
48445 | 48 | TX | 445 | Terry |  | 2104008620 | Hydronic heater: indoor | Hydronic heater | 6.5933 | A | CEC Survey | 2017 | 15 | I | 7.7582 | TON | 8 | 1.1767 | 1.2906 | 0.91173
48445 | 48 | TX | 445 | Terry |  | 2104008630 | Hydronic heater: pellet-fired | Pellet Hydronic Heater | 0.28667 | A | CEC Survey | 2017 | 15 | I | 0.33731 | TON | 8 | 1.1767 | 1.2906 | 0.91173
48445 | 48 | TX | 445 | Terry |  | 2104008100 | Fireplace: general | Fireplace: general | 327.8379 | A | CEC Survey | 2017 | 15 | I | 70.6114 | TON | 8 | 0.21539 | 1.2906 | 0.16689
48445 | 48 | TX | 445 | Terry |  | 2104008210 | Woodstove: fireplace inserts; non-EPA certified | Woodstove or Fireplace Insert | 56.0745 | A | CEC Survey | 2017 | 15 | I | 11.0114 | TON | 8 | 0.19637 | 1.2906 | 0.15216
48445 | 48 | TX | 445 | Terry |  | 2104008220 | Woodstove: fireplace inserts; EPA certified; non-catalytic | Woodstove or Fireplace Insert | 74.1631 | A | CEC Survey | 2017 | 15 | I | 14.5635 | TON | 8 | 0.19637 | 1.2906 | 0.15216
48445 | 48 | TX | 445 | Terry |  | 2104008230 | Woodstove: fireplace inserts; EPA certified; catalytic | Woodstove or Fireplace Insert | 50.6479 | A | CEC Survey | 2017 | 15 | I | 9.9458 | TON | 8 | 0.19637 | 1.2906 | 0.15216
48445 | 48 | TX | 445 | Terry |  | 2104008700 | Outdoor wood burning device, NEC (fire-pits, chimeas, etc) |  | 588.0314 | A | CEC Survey | 2017 | 15 | I | 87.5853 | TON | 8 | 0.14895 | 1.2906 | 0.11541
48445 | 48 | TX | 445 | Terry |  | 2104008400 | Woodstove: pellet-fired, general | Pellet Woodstove | 135.5893 | A | CEC Survey | 2017 | 15 | I | 9.3314 | TON | 8 | 0.068821 | 1.2906 | 0.053325
48445 | 48 | TX | 445 | Terry |  | 2104009000 | Wax Log; Total: All Combustor Types |  | 59.4914 | A | CEC Survey | 2017 | 15 | I | 20.4311 | TON | 8 | 0.34343 | 1.2906 | 0.2661
48445 | 48 | TX | 445 | Terry |  | 2104008310 | Woodstove: freestanding; non-EPA certified | Woodstove or Fireplace Insert | 88.6186 | A | CEC Survey | 2017 | 15 | I | 51.829 | TON | 8 | 0.58485 | 1.2906 | 0.45317
48445 | 48 | TX | 445 | Terry |  | 2104008320 | Woodstove: freestanding; EPA certified; non-catalytic | Woodstove or Fireplace Insert | 117.2053 | A | CEC Survey | 2017 | 15 | I | 68.5481 | TON | 8 | 0.58485 | 1.2906 | 0.45317
48445 | 48 | TX | 445 | Terry |  | 2104008330 | Woodstove: freestanding; EPA certified; catalytic | Woodstove or Fireplace Insert | 80.0426 | A | CEC Survey | 2017 | 15 | I | 46.8133 | TON | 8 | 0.58485 | 1.2906 | 0.45317
48447 | 48 | TX | 447 | Throckmorton |  | 2104008510 | Furnace: Indoor, cordwood-fired, non-EPA certified | Furnace | 3.1275 | A | CEC Survey | 2017 | 15 | I | 3.6541 | TON | 8 | 1.1684 | 1.2906 | 0.90528
48447 | 48 | TX | 447 | Throckmorton |  | 2104008530 | Furnace: Indoor, pellet-fired, general | Furnace-Pellet | 0.25358 | A | CEC Survey | 2017 | 15 | I | 0.29628 | TON | 8 | 1.1684 | 1.2906 | 0.90528
48447 | 48 | TX | 447 | Throckmorton |  | 2104008610 | Hydronic heater: outdoor | Hydronic heater | 3.043 | A | CEC Survey | 2017 | 15 | I | 3.5553 | TON | 8 | 1.1684 | 1.2906 | 0.90528
48447 | 48 | TX | 447 | Throckmorton |  | 2104008620 | Hydronic heater: indoor | Hydronic heater | 1.9442 | A | CEC Survey | 2017 | 15 | I | 2.2715 | TON | 8 | 1.1684 | 1.2906 | 0.90528
48447 | 48 | TX | 447 | Throckmorton |  | 2104008630 | Hydronic heater: pellet-fired | Pellet Hydronic Heater | 0.084528 | A | CEC Survey | 2017 | 15 | I | 0.098759 | TON | 8 | 1.1684 | 1.2906 | 0.90528
48447 | 48 | TX | 447 | Throckmorton |  | 2104008100 | Fireplace: general | Fireplace: general | 34.1117 | A | CEC Survey | 2017 | 15 | I | 9.0498 | TON | 8 | 0.2653 | 1.2906 | 0.20556
48447 | 48 | TX | 447 | Throckmorton |  | 2104008210 | Woodstove: fireplace inserts; non-EPA certified | Woodstove or Fireplace Insert | 13.5086 | A | CEC Survey | 2017 | 15 | I | 2.8329 | TON | 8 | 0.20971 | 1.2906 | 0.16249
48447 | 48 | TX | 447 | Throckmorton |  | 2104008220 | Woodstove: fireplace inserts; EPA certified; non-catalytic | Woodstove or Fireplace Insert | 17.8662 | A | CEC Survey | 2017 | 15 | I | 3.7467 | TON | 8 | 0.20971 | 1.2906 | 0.16249
48447 | 48 | TX | 447 | Throckmorton |  | 2104008230 | Woodstove: fireplace inserts; EPA certified; catalytic | Woodstove or Fireplace Insert | 12.2013 | A | CEC Survey | 2017 | 15 | I | 2.5587 | TON | 8 | 0.20971 | 1.2906 | 0.16249
48447 | 48 | TX | 447 | Throckmorton |  | 2104008700 | Outdoor wood burning device, NEC (fire-pits, chimeas, etc) |  | 111.6008 | A | CEC Survey | 2017 | 15 | I | 16.4666 | TON | 8 | 0.14755 | 1.2906 | 0.11433
48447 | 48 | TX | 447 | Throckmorton |  | 2104008400 | Woodstove: pellet-fired, general | Pellet Woodstove | 32.9017 | A | CEC Survey | 2017 | 15 | I | 3.0338 | TON | 8 | 0.092209 | 1.2906 | 0.071446
48447 | 48 | TX | 447 | Throckmorton |  | 2104009000 | Wax Log; Total: All Combustor Types |  | 10.2264 | A | CEC Survey | 2017 | 15 | I | 2.3943 | TON | 8 | 0.23413 | 1.2906 | 0.18141
48447 | 48 | TX | 447 | Throckmorton |  | 2104008310 | Woodstove: freestanding; non-EPA certified | Woodstove or Fireplace Insert | 26.0784 | A | CEC Survey | 2017 | 15 | I | 17.8851 | TON | 8 | 0.68582 | 1.2906 | 0.5314
48447 | 48 | TX | 447 | Throckmorton |  | 2104008320 | Woodstove: freestanding; EPA certified; non-catalytic | Woodstove or Fireplace Insert | 34.4908 | A | CEC Survey | 2017 | 15 | I | 23.6545 | TON | 8 | 0.68582 | 1.2906 | 0.5314
48447 | 48 | TX | 447 | Throckmorton |  | 2104008330 | Woodstove: freestanding; EPA certified; catalytic | Woodstove or Fireplace Insert | 23.5547 | A | CEC Survey | 2017 | 15 | I | 16.1543 | TON | 8 | 0.68582 | 1.2906 | 0.5314
48449 | 48 | TX | 449 | Titus |  | 2104008510 | Furnace: Indoor, cordwood-fired, non-EPA certified | Furnace | 32.4129 | A | CEC Survey | 2017 | 15 | I | 41.1407 | TON | 8 | 1.2693 | 1.3883 | 0.91426
48449 | 48 | TX | 449 | Titus |  | 2104008530 | Furnace: Indoor, pellet-fired, general | Furnace-Pellet | 2.6281 | A | CEC Survey | 2017 | 15 | I | 3.3357 | TON | 8 | 1.2693 | 1.3883 | 0.91426
48449 | 48 | TX | 449 | Titus |  | 2104008610 | Hydronic heater: outdoor | Hydronic heater | 31.5369 | A | CEC Survey | 2017 | 15 | I | 40.0288 | TON | 8 | 1.2693 | 1.3883 | 0.91426
48449 | 48 | TX | 449 | Titus |  | 2104008620 | Hydronic heater: indoor | Hydronic heater | 20.1486 | A | CEC Survey | 2017 | 15 | I | 25.574 | TON | 8 | 1.2693 | 1.3883 | 0.91426
48449 | 48 | TX | 449 | Titus |  | 2104008630 | Hydronic heater: pellet-fired | Pellet Hydronic Heater | 0.87602 | A | CEC Survey | 2017 | 15 | I | 1.1119 | TON | 8 | 1.2693 | 1.3883 | 0.91426
48449 | 48 | TX | 449 | Titus |  | 2104008100 | Fireplace: general | Fireplace: general | 838.1109 | A | CEC Survey | 2017 | 15 | I | 191.0041 | TON | 8 | 0.2279 | 1.3883 | 0.16416
48449 | 48 | TX | 449 | Titus |  | 2104008210 | Woodstove: fireplace inserts; non-EPA certified | Woodstove or Fireplace Insert | 235.3084 | A | CEC Survey | 2017 | 15 | I | 79.492 | TON | 8 | 0.33782 | 1.3883 | 0.24333
48449 | 48 | TX | 449 | Titus |  | 2104008220 | Woodstove: fireplace inserts; EPA certified; non-catalytic | Woodstove or Fireplace Insert | 311.2143 | A | CEC Survey | 2017 | 15 | I | 105.1345 | TON | 8 | 0.33782 | 1.3883 | 0.24333
48449 | 48 | TX | 449 | Titus |  | 2104008230 | Woodstove: fireplace inserts; EPA certified; catalytic | Woodstove or Fireplace Insert | 212.5366 | A | CEC Survey | 2017 | 15 | I | 71.7992 | TON | 8 | 0.33782 | 1.3883 | 0.24333
48449 | 48 | TX | 449 | Titus |  | 2104008700 | Outdoor wood burning device, NEC (fire-pits, chimeas, etc) |  | 1462.0226 | A | CEC Survey | 2017 | 15 | I | 234.5837 | TON | 8 | 0.16045 | 1.3883 | 0.11557
48449 | 48 | TX | 449 | Titus |  | 2104008400 | Woodstove: pellet-fired, general | Pellet Woodstove | 339.6338 | A | CEC Survey | 2017 | 15 | I | 38.807 | TON | 8 | 0.11426 | 1.3883 | 0.082303
48449 | 48 | TX | 449 | Titus |  | 2104009000 | Wax Log; Total: All Combustor Types |  | 153.3247 | A | CEC Survey | 2017 | 15 | I | 35.8983 | TON | 8 | 0.23413 | 1.3883 | 0.16865
48449 | 48 | TX | 449 | Titus |  | 2104008310 | Woodstove: freestanding; non-EPA certified | Woodstove or Fireplace Insert | 302.2855 | A | CEC Survey | 2017 | 15 | I | 212.9559 | TON | 8 | 0.70449 | 1.3883 | 0.50745
48449 | 48 | TX | 449 | Titus |  | 2104008320 | Woodstove: freestanding; EPA certified; non-catalytic | Woodstove or Fireplace Insert | 399.7969 | A | CEC Survey | 2017 | 15 | I | 281.6514 | TON | 8 | 0.70449 | 1.3883 | 0.50745
48449 | 48 | TX | 449 | Titus |  | 2104008330 | Woodstove: freestanding; EPA certified; catalytic | Woodstove or Fireplace Insert | 273.0321 | A | CEC Survey | 2017 | 15 | I | 192.3473 | TON | 8 | 0.70449 | 1.3883 | 0.50745
48451 | 48 | TX | 451 | Tom Green |  | 2104008510 | Furnace: Indoor, cordwood-fired, non-EPA certified | Furnace | 67.7837 | A | CEC Survey | 2017 | 15 | I | 78.1261 | TON | 8 | 1.1526 | 1.2906 | 0.89306
48451 | 48 | TX | 451 | Tom Green |  | 2104008530 | Furnace: Indoor, pellet-fired, general | Furnace-Pellet | 5.496 | A | CEC Survey | 2017 | 15 | I | 6.3345 | TON | 8 | 1.1526 | 1.2906 | 0.89306
48451 | 48 | TX | 451 | Tom Green |  | 2104008610 | Hydronic heater: outdoor | Hydronic heater | 65.9517 | A | CEC Survey | 2017 | 15 | I | 76.0146 | TON | 8 | 1.1526 | 1.2906 | 0.89306
48451 | 48 | TX | 451 | Tom Green |  | 2104008620 | Hydronic heater: indoor | Hydronic heater | 42.1358 | A | CEC Survey | 2017 | 15 | I | 48.5649 | TON | 8 | 1.1526 | 1.2906 | 0.89306
48451 | 48 | TX | 451 | Tom Green |  | 2104008630 | Hydronic heater: pellet-fired | Pellet Hydronic Heater | 1.832 | A | CEC Survey | 2017 | 15 | I | 2.1115 | TON | 8 | 1.1526 | 1.2906 | 0.89306
48451 | 48 | TX | 451 | Tom Green |  | 2104008100 | Fireplace: general | Fireplace: general | 2673.7163 | A | CEC Survey | 2017 | 15 | I | 539.1042 | TON | 8 | 0.20163 | 1.2906 | 0.15623
48451 | 48 | TX | 451 | Tom Green |  | 2104008210 | Woodstove: fireplace inserts; non-EPA certified | Woodstove or Fireplace Insert | 716.1198 | A | CEC Survey | 2017 | 15 | I | 173.1844 | TON | 8 | 0.24184 | 1.2906 | 0.18738
48451 | 48 | TX | 451 | Tom Green |  | 2104008220 | Woodstove: fireplace inserts; EPA certified; non-catalytic | Woodstove or Fireplace Insert | 947.1262 | A | CEC Survey | 2017 | 15 | I | 229.0504 | TON | 8 | 0.24184 | 1.2906 | 0.18738
48451 | 48 | TX | 451 | Tom Green |  | 2104008230 | Woodstove: fireplace inserts; EPA certified; catalytic | Woodstove or Fireplace Insert | 646.8179 | A | CEC Survey | 2017 | 15 | I | 156.4246 | TON | 8 | 0.24184 | 1.2906 | 0.18738
48451 | 48 | TX | 451 | Tom Green |  | 2104008700 | Outdoor wood burning device, NEC (fire-pits, chimeas, etc) |  | 5348.4174 | A | CEC Survey | 2017 | 15 | I | 796.7186 | TON | 8 | 0.14896 | 1.2906 | 0.11542
48451 | 48 | TX | 451 | Tom Green |  | 2104008400 | Woodstove: pellet-fired, general | Pellet Woodstove | 1122.0588 | A | CEC Survey | 2017 | 15 | I | 72.3887 | TON | 8 | 0.064514 | 1.2906 | 0.049988
48451 | 48 | TX | 451 | Tom Green |  | 2104009000 | Wax Log; Total: All Combustor Types |  | 618.7712 | A | CEC Survey | 2017 | 15 | I | 144.8743 | TON | 8 | 0.23413 | 1.2906 | 0.18141
48451 | 48 | TX | 451 | Tom Green |  | 2104008310 | Woodstove: freestanding; non-EPA certified | Woodstove or Fireplace Insert | 840.7499 | A | CEC Survey | 2017 | 15 | I | 446.6119 | TON | 8 | 0.53121 | 1.2906 | 0.4116
48451 | 48 | TX | 451 | Tom Green |  | 2104008320 | Woodstove: freestanding; EPA certified; non-catalytic | Woodstove or Fireplace Insert | 1111.9595 | A | CEC Survey | 2017 | 15 | I | 590.6803 | TON | 8 | 0.53121 | 1.2906 | 0.4116
48451 | 48 | TX | 451 | Tom Green |  | 2104008330 | Woodstove: freestanding; EPA certified; catalytic | Woodstove or Fireplace Insert | 759.387 | A | CEC Survey | 2017 | 15 | I | 403.3914 | TON | 8 | 0.53121 | 1.2906 | 0.4116
48453 | 48 | TX | 453 | Travis |  | 2104008510 | Furnace: Indoor, cordwood-fired, non-EPA certified | Furnace | 447.4001 | A | CEC Survey | 2017 | 15 | I | 296.5518 | TON | 8 | 0.66283 | 1.2906 | 0.51359
48453 | 48 | TX | 453 | Travis |  | 2104008530 | Furnace: Indoor, pellet-fired, general | Furnace-Pellet | 36.2757 | A | CEC Survey | 2017 | 15 | I | 24.0447 | TON | 8 | 0.66283 | 1.2906 | 0.51359
48453 | 48 | TX | 453 | Travis |  | 2104008610 | Hydronic heater: outdoor | Hydronic heater | 435.3082 | A | CEC Survey | 2017 | 15 | I | 288.5369 | TON | 8 | 0.66283 | 1.2906 | 0.51359
48453 | 48 | TX | 453 | Travis |  | 2104008620 | Hydronic heater: indoor | Hydronic heater | 278.1135 | A | CEC Survey | 2017 | 15 | I | 184.343 | TON | 8 | 0.66283 | 1.2906 | 0.51359
48453 | 48 | TX | 453 | Travis |  | 2104008630 | Hydronic heater: pellet-fired | Pellet Hydronic Heater | 12.0919 | A | CEC Survey | 2017 | 15 | I | 8.0149 | TON | 8 | 0.66283 | 1.2906 | 0.51359
48453 | 48 | TX | 453 | Travis |  | 2104008100 | Fireplace: general | Fireplace: general | 39001.7559 | A | CEC Survey | 2017 | 15 | I | 4974.9709 | TON | 8 | 0.12756 | 1.2906 | 0.098836
48453 | 48 | TX | 453 | Travis |  | 2104008210 | Woodstove: fireplace inserts; non-EPA certified | Woodstove or Fireplace Insert | 5388.2078 | A | CEC Survey | 2017 | 15 | I | 1661.2774 | TON | 8 | 0.30832 | 1.2906 | 0.23889
48453 | 48 | TX | 453 | Travis |  | 2104008220 | Woodstove: fireplace inserts; EPA certified; non-catalytic | Woodstove or Fireplace Insert | 7126.3394 | A | CEC Survey | 2017 | 15 | I | 2197.1733 | TON | 8 | 0.30832 | 1.2906 | 0.23889
48453 | 48 | TX | 453 | Travis |  | 2104008230 | Woodstove: fireplace inserts; EPA certified; catalytic | Woodstove or Fireplace Insert | 4866.7684 | A | CEC Survey | 2017 | 15 | I | 1500.5086 | TON | 8 | 0.30832 | 1.2906 | 0.23889
48453 | 48 | TX | 453 | Travis |  | 2104008700 | Outdoor wood burning device, NEC (fire-pits, chimeas, etc) |  | 27257.7534 | A | CEC Survey | 2017 | 15 | I | 6424.7356 | TON | 8 | 0.2357 | 1.2906 | 0.18263
48453 | 48 | TX | 453 | Travis |  | 2104008400 | Woodstove: pellet-fired, general | Pellet Woodstove | 7837.1431 | A | CEC Survey | 2017 | 15 | I | 812.3422 | TON | 8 | 0.10365 | 1.2906 | 0.080314
48453 | 48 | TX | 453 | Travis |  | 2104009000 | Wax Log; Total: All Combustor Types |  | 6428.3062 | A | CEC Survey | 2017 | 15 | I | 1505.0741 | TON | 8 | 0.23413 | 1.2906 | 0.18141
48453 | 48 | TX | 453 | Travis |  | 2104008310 | Woodstove: freestanding; non-EPA certified | Woodstove or Fireplace Insert | 5179.4173 | A | CEC Survey | 2017 | 15 | I | 2260.8328 | TON | 8 | 0.4365 | 1.2906 | 0.33822
48453 | 48 | TX | 453 | Travis |  | 2104008320 | Woodstove: freestanding; EPA certified; non-catalytic | Woodstove or Fireplace Insert | 6850.197 | A | CEC Survey | 2017 | 15 | I | 2990.1337 | TON | 8 | 0.4365 | 1.2906 | 0.33822
48453 | 48 | TX | 453 | Travis |  | 2104008330 | Woodstove: freestanding; EPA certified; catalytic | Woodstove or Fireplace Insert | 4678.1833 | A | CEC Survey | 2017 | 15 | I | 2042.0426 | TON | 8 | 0.4365 | 1.2906 | 0.33822
48455 | 48 | TX | 455 | Trinity |  | 2104008510 | Furnace: Indoor, cordwood-fired, non-EPA certified | Furnace | 28.9671 | A | CEC Survey | 2017 | 15 | I | 37.221 | TON | 8 | 1.2849 | 1.3302 | 0.96598
48455 | 48 | TX | 455 | Trinity |  | 2104008530 | Furnace: Indoor, pellet-fired, general | Furnace-Pellet | 2.3487 | A | CEC Survey | 2017 | 15 | I | 3.0179 | TON | 8 | 1.2849 | 1.3302 | 0.96598
48455 | 48 | TX | 455 | Trinity |  | 2104008610 | Hydronic heater: outdoor | Hydronic heater | 28.1842 | A | CEC Survey | 2017 | 15 | I | 36.2151 | TON | 8 | 1.2849 | 1.3302 | 0.96598
48455 | 48 | TX | 455 | Trinity |  | 2104008620 | Hydronic heater: indoor | Hydronic heater | 18.0066 | A | CEC Survey | 2017 | 15 | I | 23.1374 | TON | 8 | 1.2849 | 1.3302 | 0.96598
48455 | 48 | TX | 455 | Trinity |  | 2104008630 | Hydronic heater: pellet-fired | Pellet Hydronic Heater | 0.78289 | A | CEC Survey | 2017 | 15 | I | 1.006 | TON | 8 | 1.2849 | 1.3302 | 0.96598
48455 | 48 | TX | 455 | Trinity |  | 2104008100 | Fireplace: general | Fireplace: general | 545.6411 | A | CEC Survey | 2017 | 15 | I | 120.249 | TON | 8 | 0.22038 | 1.3302 | 0.16568
48455 | 48 | TX | 455 | Trinity |  | 2104008210 | Woodstove: fireplace inserts; non-EPA certified | Woodstove or Fireplace Insert | 188.4623 | A | CEC Survey | 2017 | 15 | I | 82.5373 | TON | 8 | 0.43795 | 1.3302 | 0.32924
48455 | 48 | TX | 455 | Trinity |  | 2104008220 | Woodstove: fireplace inserts; EPA certified; non-catalytic | Woodstove or Fireplace Insert | 249.2567 | A | CEC Survey | 2017 | 15 | I | 109.1622 | TON | 8 | 0.43795 | 1.3302 | 0.32924
48455 | 48 | TX | 455 | Trinity |  | 2104008230 | Woodstove: fireplace inserts; EPA certified; catalytic | Woodstove or Fireplace Insert | 170.2241 | A | CEC Survey | 2017 | 15 | I | 74.5498 | TON | 8 | 0.43795 | 1.3302 | 0.32924
48455 | 48 | TX | 455 | Trinity |  | 2104008700 | Outdoor wood burning device, NEC (fire-pits, chimeas, etc) |  | 875.0929 | A | CEC Survey | 2017 | 15 | I | 134.1938 | TON | 8 | 0.15335 | 1.3302 | 0.11528
48455 | 48 | TX | 455 | Trinity |  | 2104008400 | Woodstove: pellet-fired, general | Pellet Woodstove | 205.7419 | A | CEC Survey | 2017 | 15 | I | 39.3926 | TON | 8 | 0.19147 | 1.3302 | 0.14394
48455 | 48 | TX | 455 | Trinity |  | 2104009000 | Wax Log; Total: All Combustor Types |  | 85.2299 | A | CEC Survey | 2017 | 15 | I | 19.9551 | TON | 8 | 0.23413 | 1.3302 | 0.17601
48455 | 48 | TX | 455 | Trinity |  | 2104008310 | Woodstove: freestanding; non-EPA certified | Woodstove or Fireplace Insert | 240.4728 | A | CEC Survey | 2017 | 15 | I | 188.9845 | TON | 8 | 0.78589 | 1.3302 | 0.5908
48455 | 48 | TX | 455 | Trinity |  | 2104008320 | Woodstove: freestanding; EPA certified; non-catalytic | Woodstove or Fireplace Insert | 318.0447 | A | CEC Survey | 2017 | 15 | I | 249.9472 | TON | 8 | 0.78589 | 1.3302 | 0.5908
48455 | 48 | TX | 455 | Trinity |  | 2104008330 | Woodstove: freestanding; EPA certified; catalytic | Woodstove or Fireplace Insert | 217.2012 | A | CEC Survey | 2017 | 15 | I | 170.6957 | TON | 8 | 0.78589 | 1.3302 | 0.5908
48457 | 48 | TX | 457 | Tyler |  | 2104008510 | Furnace: Indoor, cordwood-fired, non-EPA certified | Furnace | 46.1413 | A | CEC Survey | 2017 | 15 | I | 58.949 | TON | 8 | 1.2776 | 1.3226 | 0.96596
48457 | 48 | TX | 457 | Tyler |  | 2104008530 | Furnace: Indoor, pellet-fired, general | Furnace-Pellet | 3.7412 | A | CEC Survey | 2017 | 15 | I | 4.7796 | TON | 8 | 1.2776 | 1.3226 | 0.96596
48457 | 48 | TX | 457 | Tyler |  | 2104008610 | Hydronic heater: outdoor | Hydronic heater | 44.8942 | A | CEC Survey | 2017 | 15 | I | 57.3558 | TON | 8 | 1.2776 | 1.3226 | 0.96596
48457 | 48 | TX | 457 | Tyler |  | 2104008620 | Hydronic heater: indoor | Hydronic heater | 28.6824 | A | CEC Survey | 2017 | 15 | I | 36.644 | TON | 8 | 1.2776 | 1.3226 | 0.96596
48457 | 48 | TX | 457 | Tyler |  | 2104008630 | Hydronic heater: pellet-fired | Pellet Hydronic Heater | 1.2471 | A | CEC Survey | 2017 | 15 | I | 1.5932 | TON | 8 | 1.2776 | 1.3226 | 0.96596
48457 | 48 | TX | 457 | Tyler |  | 2104008100 | Fireplace: general | Fireplace: general | 840.742 | A | CEC Survey | 2017 | 15 | I | 184.6956 | TON | 8 | 0.21968 | 1.3226 | 0.1661
48457 | 48 | TX | 457 | Tyler |  | 2104008210 | Woodstove: fireplace inserts; non-EPA certified | Woodstove or Fireplace Insert | 261.1095 | A | CEC Survey | 2017 | 15 | I | 134.7301 | TON | 8 | 0.51599 | 1.3226 | 0.39013
48457 | 48 | TX | 457 | Tyler |  | 2104008220 | Woodstove: fireplace inserts; EPA certified; non-catalytic | Woodstove or Fireplace Insert | 345.3384 | A | CEC Survey | 2017 | 15 | I | 178.1914 | TON | 8 | 0.51599 | 1.3226 | 0.39013
48457 | 48 | TX | 457 | Tyler |  | 2104008230 | Woodstove: fireplace inserts; EPA certified; catalytic | Woodstove or Fireplace Insert | 235.8409 | A | CEC Survey | 2017 | 15 | I | 121.6917 | TON | 8 | 0.51599 | 1.3226 | 0.39013
48457 | 48 | TX | 457 | Tyler |  | 2104008700 | Outdoor wood burning device, NEC (fire-pits, chimeas, etc) |  | 1210.8399 | A | CEC Survey | 2017 | 15 | I | 185.6533 | TON | 8 | 0.15333 | 1.3226 | 0.11593
48457 | 48 | TX | 457 | Tyler |  | 2104008400 | Woodstove: pellet-fired, general | Pellet Woodstove | 295.9385 | A | CEC Survey | 2017 | 15 | I | 66.4253 | TON | 8 | 0.22446 | 1.3226 | 0.16971
48457 | 48 | TX | 457 | Tyler |  | 2104009000 | Wax Log; Total: All Combustor Types |  | 105.0221 | A | CEC Survey | 2017 | 15 | I | 24.5891 | TON | 8 | 0.23413 | 1.3226 | 0.17702
48457 | 48 | TX | 457 | Tyler |  | 2104008310 | Woodstove: freestanding; non-EPA certified | Woodstove or Fireplace Insert | 339.82 | A | CEC Survey | 2017 | 15 | I | 271.6291 | TON | 8 | 0.79933 | 1.3226 | 0.60436
48457 | 48 | TX | 457 | Tyler |  | 2104008320 | Woodstove: freestanding; EPA certified; non-catalytic | Woodstove or Fireplace Insert | 449.4394 | A | CEC Survey | 2017 | 15 | I | 359.2514 | TON | 8 | 0.79933 | 1.3226 | 0.60436
48457 | 48 | TX | 457 | Tyler |  | 2104008330 | Woodstove: freestanding; EPA certified; catalytic | Woodstove or Fireplace Insert | 306.9342 | A | CEC Survey | 2017 | 15 | I | 245.3424 | TON | 8 | 0.79933 | 1.3226 | 0.60436
48459 | 48 | TX | 459 | Upshur |  | 2104008510 | Furnace: Indoor, cordwood-fired, non-EPA certified | Furnace | 65.6111 | A | CEC Survey | 2017 | 15 | I | 86.3799 | TON | 8 | 1.3165 | 1.4212 | 0.92636
48459 | 48 | TX | 459 | Upshur |  | 2104008530 | Furnace: Indoor, pellet-fired, general | Furnace-Pellet | 5.3198 | A | CEC Survey | 2017 | 15 | I | 7.0038 | TON | 8 | 1.3165 | 1.4212 | 0.92636
48459 | 48 | TX | 459 | Upshur |  | 2104008610 | Hydronic heater: outdoor | Hydronic heater | 63.8378 | A | CEC Survey | 2017 | 15 | I | 84.0453 | TON | 8 | 1.3165 | 1.4212 | 0.92636
48459 | 48 | TX | 459 | Upshur |  | 2104008620 | Hydronic heater: indoor | Hydronic heater | 40.7853 | A | CEC Survey | 2017 | 15 | I | 53.6956 | TON | 8 | 1.3165 | 1.4212 | 0.92636
48459 | 48 | TX | 459 | Upshur |  | 2104008630 | Hydronic heater: pellet-fired | Pellet Hydronic Heater | 1.7733 | A | CEC Survey | 2017 | 15 | I | 2.3346 | TON | 8 | 1.3165 | 1.4212 | 0.92636
48459 | 48 | TX | 459 | Upshur |  | 2104008100 | Fireplace: general | Fireplace: general | 1267.2934 | A | CEC Survey | 2017 | 15 | I | 307.7225 | TON | 8 | 0.24282 | 1.4212 | 0.17085
48459 | 48 | TX | 459 | Upshur |  | 2104008210 | Woodstove: fireplace inserts; non-EPA certified | Woodstove or Fireplace Insert | 381.1039 | A | CEC Survey | 2017 | 15 | I | 156.8681 | TON | 8 | 0.41162 | 1.4212 | 0.28963
48459 | 48 | TX | 459 | Upshur |  | 2104008220 | Woodstove: fireplace inserts; EPA certified; non-catalytic | Woodstove or Fireplace Insert | 504.0406 | A | CEC Survey | 2017 | 15 | I | 207.4707 | TON | 8 | 0.41162 | 1.4212 | 0.28963
48459 | 48 | TX | 459 | Upshur |  | 2104008230 | Woodstove: fireplace inserts; EPA certified; catalytic | Woodstove or Fireplace Insert | 344.2228 | A | CEC Survey | 2017 | 15 | I | 141.6873 | TON | 8 | 0.41162 | 1.4212 | 0.28963
48459 | 48 | TX | 459 | Upshur |  | 2104008700 | Outdoor wood burning device, NEC (fire-pits, chimeas, etc) |  | 2163.0156 | A | CEC Survey | 2017 | 15 | I | 353.8565 | TON | 8 | 0.16359 | 1.4212 | 0.11511
48459 | 48 | TX | 459 | Upshur |  | 2104008400 | Woodstove: pellet-fired, general | Pellet Woodstove | 534.8246 | A | CEC Survey | 2017 | 15 | I | 83.6132 | TON | 8 | 0.15634 | 1.4212 | 0.11
48459 | 48 | TX | 459 | Upshur |  | 2104009000 | Wax Log; Total: All Combustor Types |  | 201.9578 | A | CEC Survey | 2017 | 15 | I | 47.2848 | TON | 8 | 0.23413 | 1.4212 | 0.16474
48459 | 48 | TX | 459 | Upshur |  | 2104008310 | Woodstove: freestanding; non-EPA certified | Woodstove or Fireplace Insert | 527.1698 | A | CEC Survey | 2017 | 15 | I | 421.3088 | TON | 8 | 0.79919 | 1.4212 | 0.56233
48459 | 48 | TX | 459 | Upshur |  | 2104008320 | Woodstove: freestanding; EPA certified; non-catalytic | Woodstove or Fireplace Insert | 697.2246 | A | CEC Survey | 2017 | 15 | I | 557.2149 | TON | 8 | 0.79919 | 1.4212 | 0.56233
48459 | 48 | TX | 459 | Upshur |  | 2104008330 | Woodstove: freestanding; EPA certified; catalytic | Woodstove or Fireplace Insert | 476.1534 | A | CEC Survey | 2017 | 15 | I | 380.537 | TON | 8 | 0.79919 | 1.4212 | 0.56233
48461 | 48 | TX | 461 | Upton |  | 2104008510 | Furnace: Indoor, cordwood-fired, non-EPA certified | Furnace | 4.9394 | A | CEC Survey | 2017 | 15 | I | 5.7017 | TON | 8 | 1.1543 | 1.2906 | 0.89442
48461 | 48 | TX | 461 | Upton |  | 2104008530 | Furnace: Indoor, pellet-fired, general | Furnace-Pellet | 0.40049 | A | CEC Survey | 2017 | 15 | I | 0.4623 | TON | 8 | 1.1543 | 1.2906 | 0.89442
48461 | 48 | TX | 461 | Upton |  | 2104008610 | Hydronic heater: outdoor | Hydronic heater | 4.8059 | A | CEC Survey | 2017 | 15 | I | 5.5476 | TON | 8 | 1.1543 | 1.2906 | 0.89442
48461 | 48 | TX | 461 | Upton |  | 2104008620 | Hydronic heater: indoor | Hydronic heater | 3.0704 | A | CEC Survey | 2017 | 15 | I | 3.5443 | TON | 8 | 1.1543 | 1.2906 | 0.89442
48461 | 48 | TX | 461 | Upton |  | 2104008630 | Hydronic heater: pellet-fired | Pellet Hydronic Heater | 0.1335 | A | CEC Survey | 2017 | 15 | I | 0.1541 | TON | 8 | 1.1543 | 1.2906 | 0.89442
48461 | 48 | TX | 461 | Upton |  | 2104008100 | Fireplace: general | Fireplace: general | 69.6601 | A | CEC Survey | 2017 | 15 | I | 18.8904 | TON | 8 | 0.27118 | 1.2906 | 0.21012
48461 | 48 | TX | 461 | Upton |  | 2104008210 | Woodstove: fireplace inserts; non-EPA certified | Woodstove or Fireplace Insert | 24.1387 | A | CEC Survey | 2017 | 15 | I | 4.8535 | TON | 8 | 0.20107 | 1.2906 | 0.1558
48461 | 48 | TX | 461 | Upton |  | 2104008220 | Woodstove: fireplace inserts; EPA certified; non-catalytic | Woodstove or Fireplace Insert | 31.9253 | A | CEC Survey | 2017 | 15 | I | 6.4192 | TON | 8 | 0.20107 | 1.2906 | 0.1558
48461 | 48 | TX | 461 | Upton |  | 2104008230 | Woodstove: fireplace inserts; EPA certified; catalytic | Woodstove or Fireplace Insert | 21.8027 | A | CEC Survey | 2017 | 15 | I | 4.3838 | TON | 8 | 0.20107 | 1.2906 | 0.1558
48461 | 48 | TX | 461 | Upton |  | 2104008700 | Outdoor wood burning device, NEC (fire-pits, chimeas, etc) |  | 213.1893 | A | CEC Survey | 2017 | 15 | I | 31.9141 | TON | 8 | 0.1497 | 1.2906 | 0.11599
48461 | 48 | TX | 461 | Upton |  | 2104008400 | Woodstove: pellet-fired, general | Pellet Woodstove | 63.4323 | A | CEC Survey | 2017 | 15 | I | 4.7165 | TON | 8 | 0.074355 | 1.2906 | 0.057612
48461 | 48 | TX | 461 | Upton |  | 2104009000 | Wax Log; Total: All Combustor Types |  | 18.7868 | A | CEC Survey | 2017 | 15 | I | 4.3986 | TON | 8 | 0.23413 | 1.2906 | 0.18141
48461 | 48 | TX | 461 | Upton |  | 2104008310 | Woodstove: freestanding; non-EPA certified | Woodstove or Fireplace Insert | 44.6678 | A | CEC Survey | 2017 | 15 | I | 29.6086 | TON | 8 | 0.66286 | 1.2906 | 0.51361
48461 | 48 | TX | 461 | Upton |  | 2104008320 | Woodstove: freestanding; EPA certified; non-catalytic | Woodstove or Fireplace Insert | 59.0767 | A | CEC Survey | 2017 | 15 | I | 39.1598 | TON | 8 | 0.66286 | 1.2906 | 0.51361
48461 | 48 | TX | 461 | Upton |  | 2104008330 | Woodstove: freestanding; EPA certified; catalytic | Woodstove or Fireplace Insert | 40.3451 | A | CEC Survey | 2017 | 15 | I | 26.7433 | TON | 8 | 0.66286 | 1.2906 | 0.51361
48463 | 48 | TX | 463 | Uvalde |  | 2104008510 | Furnace: Indoor, cordwood-fired, non-EPA certified | Furnace | 20.8017 | A | CEC Survey | 2017 | 15 | I | 24.6404 | TON | 8 | 1.1845 | 1.2906 | 0.91782
48463 | 48 | TX | 463 | Uvalde |  | 2104008530 | Furnace: Indoor, pellet-fired, general | Furnace-Pellet | 1.6866 | A | CEC Survey | 2017 | 15 | I | 1.9979 | TON | 8 | 1.1845 | 1.2906 | 0.91782
48463 | 48 | TX | 463 | Uvalde |  | 2104008610 | Hydronic heater: outdoor | Hydronic heater | 20.2395 | A | CEC Survey | 2017 | 15 | I | 23.9744 | TON | 8 | 1.1845 | 1.2906 | 0.91782
48463 | 48 | TX | 463 | Uvalde |  | 2104008620 | Hydronic heater: indoor | Hydronic heater | 12.9308 | A | CEC Survey | 2017 | 15 | I | 15.317 | TON | 8 | 1.1845 | 1.2906 | 0.91782
48463 | 48 | TX | 463 | Uvalde |  | 2104008630 | Hydronic heater: pellet-fired | Pellet Hydronic Heater | 0.56221 | A | CEC Survey | 2017 | 15 | I | 0.66596 | TON | 8 | 1.1845 | 1.2906 | 0.91782
48463 | 48 | TX | 463 | Uvalde |  | 2104008100 | Fireplace: general | Fireplace: general | 487.0763 | A | CEC Survey | 2017 | 15 | I | 103.805 | TON | 8 | 0.21312 | 1.2906 | 0.16513
48463 | 48 | TX | 463 | Uvalde |  | 2104008210 | Woodstove: fireplace inserts; non-EPA certified | Woodstove or Fireplace Insert | 192.0578 | A | CEC Survey | 2017 | 15 | I | 48.9974 | TON | 8 | 0.25512 | 1.2906 | 0.19767
48463 | 48 | TX | 463 | Uvalde |  | 2104008220 | Woodstove: fireplace inserts; EPA certified; non-catalytic | Woodstove or Fireplace Insert | 254.0119 | A | CEC Survey | 2017 | 15 | I | 64.803 | TON | 8 | 0.25512 | 1.2906 | 0.19767
48463 | 48 | TX | 463 | Uvalde |  | 2104008230 | Woodstove: fireplace inserts; EPA certified; catalytic | Woodstove or Fireplace Insert | 173.4715 | A | CEC Survey | 2017 | 15 | I | 44.2557 | TON | 8 | 0.25512 | 1.2906 | 0.19767
48463 | 48 | TX | 463 | Uvalde |  | 2104008700 | Outdoor wood burning device, NEC (fire-pits, chimeas, etc) |  | 1168.7392 | A | CEC Survey | 2017 | 15 | I | 173.4982 | TON | 8 | 0.14845 | 1.2906 | 0.11502
48463 | 48 | TX | 463 | Uvalde |  | 2104008400 | Woodstove: pellet-fired, general | Pellet Woodstove | 261.9785 | A | CEC Survey | 2017 | 15 | I | 23.0344 | TON | 8 | 0.087925 | 1.2906 | 0.068127
48463 | 48 | TX | 463 | Uvalde |  | 2104009000 | Wax Log; Total: All Combustor Types |  | 123.8663 | A | CEC Survey | 2017 | 15 | I | 29.0011 | TON | 8 | 0.23413 | 1.2906 | 0.18141
48463 | 48 | TX | 463 | Uvalde |  | 2104008310 | Woodstove: freestanding; non-EPA certified | Woodstove or Fireplace Insert | 237.2255 | A | CEC Survey | 2017 | 15 | I | 144.1068 | TON | 8 | 0.60747 | 1.2906 | 0.47069
48463 | 48 | TX | 463 | Uvalde |  | 2104008320 | Woodstove: freestanding; EPA certified; non-catalytic | Woodstove or Fireplace Insert | 313.7499 | A | CEC Survey | 2017 | 15 | I | 190.5929 | TON | 8 | 0.60747 | 1.2906 | 0.47069
48463 | 48 | TX | 463 | Uvalde |  | 2104008330 | Woodstove: freestanding; EPA certified; catalytic | Woodstove or Fireplace Insert | 214.2682 | A | CEC Survey | 2017 | 15 | I | 130.161 | TON | 8 | 0.60747 | 1.2906 | 0.47069
48465 | 48 | TX | 465 | Val Verde |  | 2104008510 | Furnace: Indoor, cordwood-fired, non-EPA certified | Furnace | 23.6696 | A | CEC Survey | 2017 | 15 | I | 27.4503 | TON | 8 | 1.1597 | 1.2906 | 0.8986
48465 | 48 | TX | 465 | Val Verde |  | 2104008530 | Furnace: Indoor, pellet-fired, general | Furnace-Pellet | 1.9192 | A | CEC Survey | 2017 | 15 | I | 2.2257 | TON | 8 | 1.1597 | 1.2906 | 0.8986
48465 | 48 | TX | 465 | Val Verde |  | 2104008610 | Hydronic heater: outdoor | Hydronic heater | 23.0299 | A | CEC Survey | 2017 | 15 | I | 26.7084 | TON | 8 | 1.1597 | 1.2906 | 0.8986
48465 | 48 | TX | 465 | Val Verde |  | 2104008620 | Hydronic heater: indoor | Hydronic heater | 14.7136 | A | CEC Survey | 2017 | 15 | I | 17.0637 | TON | 8 | 1.1597 | 1.2906 | 0.8986
48465 | 48 | TX | 465 | Val Verde |  | 2104008630 | Hydronic heater: pellet-fired | Pellet Hydronic Heater | 0.63972 | A | CEC Survey | 2017 | 15 | I | 0.7419 | TON | 8 | 1.1597 | 1.2906 | 0.8986
48465 | 48 | TX | 465 | Val Verde |  | 2104008100 | Fireplace: general | Fireplace: general | 810.5857 | A | CEC Survey | 2017 | 15 | I | 171.591 | TON | 8 | 0.21169 | 1.2906 | 0.16402
48465 | 48 | TX | 465 | Val Verde |  | 2104008210 | Woodstove: fireplace inserts; non-EPA certified | Woodstove or Fireplace Insert | 275.037 | A | CEC Survey | 2017 | 15 | I | 64.3492 | TON | 8 | 0.23397 | 1.2906 | 0.18128
48465 | 48 | TX | 465 | Val Verde |  | 2104008220 | Woodstove: fireplace inserts; EPA certified; non-catalytic | Woodstove or Fireplace Insert | 363.7586 | A | CEC Survey | 2017 | 15 | I | 85.1069 | TON | 8 | 0.23397 | 1.2906 | 0.18128
48465 | 48 | TX | 465 | Val Verde |  | 2104008230 | Woodstove: fireplace inserts; EPA certified; catalytic | Woodstove or Fireplace Insert | 248.4205 | A | CEC Survey | 2017 | 15 | I | 58.1218 | TON | 8 | 0.23397 | 1.2906 | 0.18128
48465 | 48 | TX | 465 | Val Verde |  | 2104008700 | Outdoor wood burning device, NEC (fire-pits, chimeas, etc) |  | 1878.9396 | A | CEC Survey | 2017 | 15 | I | 276.1982 | TON | 8 | 0.147 | 1.2906 | 0.1139
48465 | 48 | TX | 465 | Val Verde |  | 2104008400 | Woodstove: pellet-fired, general | Pellet Woodstove | 381.8011 | A | CEC Survey | 2017 | 15 | I | 24.4732 | TON | 8 | 0.064099 | 1.2906 | 0.049666
48465 | 48 | TX | 465 | Val Verde |  | 2104009000 | Wax Log; Total: All Combustor Types |  | 218.1592 | A | CEC Survey | 2017 | 15 | I | 51.0781 | TON | 8 | 0.23413 | 1.2906 | 0.18141
48465 | 48 | TX | 465 | Val Verde |  | 2104008310 | Woodstove: freestanding; non-EPA certified | Woodstove or Fireplace Insert | 314.6495 | A | CEC Survey | 2017 | 15 | I | 168.7288 | TON | 8 | 0.53624 | 1.2906 | 0.4155
48465 | 48 | TX | 465 | Val Verde |  | 2104008320 | Woodstove: freestanding; EPA certified; non-catalytic | Woodstove or Fireplace Insert | 416.1493 | A | CEC Survey | 2017 | 15 | I | 223.1574 | TON | 8 | 0.53624 | 1.2906 | 0.4155
48465 | 48 | TX | 465 | Val Verde |  | 2104008330 | Woodstove: freestanding; EPA certified; catalytic | Woodstove or Fireplace Insert | 284.1995 | A | CEC Survey | 2017 | 15 | I | 152.4002 | TON | 8 | 0.53624 | 1.2906 | 0.4155
48467 | 48 | TX | 467 | Van Zandt |  | 2104008510 | Furnace: Indoor, cordwood-fired, non-EPA certified | Furnace | 74.8777 | A | CEC Survey | 2017 | 15 | I | 98.1939 | TON | 8 | 1.3114 | 1.4134 | 0.92783
48467 | 48 | TX | 467 | Van Zandt |  | 2104008530 | Furnace: Indoor, pellet-fired, general | Furnace-Pellet | 6.0712 | A | CEC Survey | 2017 | 15 | I | 7.9617 | TON | 8 | 1.3114 | 1.4134 | 0.92783
48467 | 48 | TX | 467 | Van Zandt |  | 2104008610 | Hydronic heater: outdoor | Hydronic heater | 72.8539 | A | CEC Survey | 2017 | 15 | I | 95.54 | TON | 8 | 1.3114 | 1.4134 | 0.92783
48467 | 48 | TX | 467 | Van Zandt |  | 2104008620 | Hydronic heater: indoor | Hydronic heater | 46.5456 | A | CEC Survey | 2017 | 15 | I | 61.0395 | TON | 8 | 1.3114 | 1.4134 | 0.92783
48467 | 48 | TX | 467 | Van Zandt |  | 2104008630 | Hydronic heater: pellet-fired | Pellet Hydronic Heater | 2.0237 | A | CEC Survey | 2017 | 15 | I | 2.6539 | TON | 8 | 1.3114 | 1.4134 | 0.92783
48467 | 48 | TX | 467 | Van Zandt |  | 2104008100 | Fireplace: general | Fireplace: general | 1149.7912 | A | CEC Survey | 2017 | 15 | I | 292.0392 | TON | 8 | 0.25399 | 1.4134 | 0.1797
48467 | 48 | TX | 467 | Van Zandt |  | 2104008210 | Woodstove: fireplace inserts; non-EPA certified | Woodstove or Fireplace Insert | 472.6389 | A | CEC Survey | 2017 | 15 | I | 142.1575 | TON | 8 | 0.30077 | 1.4134 | 0.2128
48467 | 48 | TX | 467 | Van Zandt |  | 2104008220 | Woodstove: fireplace inserts; EPA certified; non-catalytic | Woodstove or Fireplace Insert | 625.103 | A | CEC Survey | 2017 | 15 | I | 188.0147 | TON | 8 | 0.30077 | 1.4134 | 0.2128
48467 | 48 | TX | 467 | Van Zandt |  | 2104008230 | Woodstove: fireplace inserts; EPA certified; catalytic | Woodstove or Fireplace Insert | 426.8996 | A | CEC Survey | 2017 | 15 | I | 128.4003 | TON | 8 | 0.30077 | 1.4134 | 0.2128
48467 | 48 | TX | 467 | Van Zandt |  | 2104008700 | Outdoor wood burning device, NEC (fire-pits, chimeas, etc) |  | 2880.833 | A | CEC Survey | 2017 | 15 | I | 469.3756 | TON | 8 | 0.16293 | 1.4134 | 0.11528
48467 | 48 | TX | 467 | Van Zandt |  | 2104008400 | Woodstove: pellet-fired, general | Pellet Woodstove | 740.3078 | A | CEC Survey | 2017 | 15 | I | 87.1179 | TON | 8 | 0.11768 | 1.4134 | 0.083259
48467 | 48 | TX | 467 | Van Zandt |  | 2104009000 | Wax Log; Total: All Combustor Types |  | 277.981 | A | CEC Survey | 2017 | 15 | I | 65.0843 | TON | 8 | 0.23413 | 1.4134 | 0.16565
48467 | 48 | TX | 467 | Van Zandt |  | 2104008310 | Woodstove: freestanding; non-EPA certified | Woodstove or Fireplace Insert | 698.0994 | A | CEC Survey | 2017 | 15 | I | 522.6657 | TON | 8 | 0.7487 | 1.4134 | 0.52971
48467 | 48 | TX | 467 | Van Zandt |  | 2104008320 | Woodstove: freestanding; EPA certified; non-catalytic | Woodstove or Fireplace Insert | 923.2927 | A | CEC Survey | 2017 | 15 | I | 691.2676 | TON | 8 | 0.7487 | 1.4134 | 0.52971
48467 | 48 | TX | 467 | Van Zandt |  | 2104008330 | Woodstove: freestanding; EPA certified; catalytic | Woodstove or Fireplace Insert | 630.5414 | A | CEC Survey | 2017 | 15 | I | 472.0852 | TON | 8 | 0.7487 | 1.4134 | 0.52971
48469 | 48 | TX | 469 | Victoria |  | 2104008510 | Furnace: Indoor, cordwood-fired, non-EPA certified | Furnace | 49.9759 | A | CEC Survey | 2017 | 15 | I | 54.8088 | TON | 8 | 1.0967 | 1.2906 | 0.84976
48469 | 48 | TX | 469 | Victoria |  | 2104008530 | Furnace: Indoor, pellet-fired, general | Furnace-Pellet | 4.0521 | A | CEC Survey | 2017 | 15 | I | 4.444 | TON | 8 | 1.0967 | 1.2906 | 0.84976
48469 | 48 | TX | 469 | Victoria |  | 2104008610 | Hydronic heater: outdoor | Hydronic heater | 48.6252 | A | CEC Survey | 2017 | 15 | I | 53.3275 | TON | 8 | 1.0967 | 1.2906 | 0.84976
48469 | 48 | TX | 469 | Victoria |  | 2104008620 | Hydronic heater: indoor | Hydronic heater | 31.0661 | A | CEC Survey | 2017 | 15 | I | 34.0703 | TON | 8 | 1.0967 | 1.2906 | 0.84976
48469 | 48 | TX | 469 | Victoria |  | 2104008630 | Hydronic heater: pellet-fired | Pellet Hydronic Heater | 1.3507 | A | CEC Survey | 2017 | 15 | I | 1.4813 | TON | 8 | 1.0967 | 1.2906 | 0.84976
48469 | 48 | TX | 469 | Victoria |  | 2104008100 | Fireplace: general | Fireplace: general | 2124.4467 | A | CEC Survey | 2017 | 15 | I | 445.6368 | TON | 8 | 0.20977 | 1.2906 | 0.16253
48469 | 48 | TX | 469 | Victoria |  | 2104008210 | Woodstove: fireplace inserts; non-EPA certified | Woodstove or Fireplace Insert | 587.8288 | A | CEC Survey | 2017 | 15 | I | 151.6506 | TON | 8 | 0.25798 | 1.2906 | 0.19989
48469 | 48 | TX | 469 | Victoria |  | 2104008220 | Woodstove: fireplace inserts; EPA certified; non-catalytic | Woodstove or Fireplace Insert | 777.451 | A | CEC Survey | 2017 | 15 | I | 200.5702 | TON | 8 | 0.25798 | 1.2906 | 0.19989
48469 | 48 | TX | 469 | Victoria |  | 2104008230 | Woodstove: fireplace inserts; EPA certified; catalytic | Woodstove or Fireplace Insert | 530.9421 | A | CEC Survey | 2017 | 15 | I | 136.9748 | TON | 8 | 0.25798 | 1.2906 | 0.19989
48469 | 48 | TX | 469 | Victoria |  | 2104008700 | Outdoor wood burning device, NEC (fire-pits, chimeas, etc) |  | 4137.7639 | A | CEC Survey | 2017 | 15 | I | 615.8298 | TON | 8 | 0.14883 | 1.2906 | 0.11532
48469 | 48 | TX | 469 | Victoria |  | 2104008400 | Woodstove: pellet-fired, general | Pellet Woodstove | 895.3831 | A | CEC Survey | 2017 | 15 | I | 55.5025 | TON | 8 | 0.061987 | 1.2906 | 0.04803
48469 | 48 | TX | 469 | Victoria |  | 2104009000 | Wax Log; Total: All Combustor Types |  | 470.1575 | A | CEC Survey | 2017 | 15 | I | 110.0791 | TON | 8 | 0.23413 | 1.2906 | 0.18141
48469 | 48 | TX | 469 | Victoria |  | 2104008310 | Woodstove: freestanding; non-EPA certified | Woodstove or Fireplace Insert | 642.3034 | A | CEC Survey | 2017 | 15 | I | 355.8214 | TON | 8 | 0.55398 | 1.2906 | 0.42924
48469 | 48 | TX | 469 | Victoria |  | 2104008320 | Woodstove: freestanding; EPA certified; non-catalytic | Woodstove or Fireplace Insert | 849.498 | A | CEC Survey | 2017 | 15 | I | 470.6025 | TON | 8 | 0.55398 | 1.2906 | 0.42924
48469 | 48 | TX | 469 | Victoria |  | 2104008330 | Woodstove: freestanding; EPA certified; catalytic | Woodstove or Fireplace Insert | 580.145 | A | CEC Survey | 2017 | 15 | I | 321.3871 | TON | 8 | 0.55398 | 1.2906 | 0.42924
48471 | 48 | TX | 471 | Walker |  | 2104008510 | Furnace: Indoor, cordwood-fired, non-EPA certified | Furnace | 60.7409 | A | CEC Survey | 2017 | 15 | I | 72.2245 | TON | 8 | 1.1891 | 1.281 | 0.92823
48471 | 48 | TX | 471 | Walker |  | 2104008530 | Furnace: Indoor, pellet-fired, general | Furnace-Pellet | 4.9249 | A | CEC Survey | 2017 | 15 | I | 5.856 | TON | 8 | 1.1891 | 1.281 | 0.92823
48471 | 48 | TX | 471 | Walker |  | 2104008610 | Hydronic heater: outdoor | Hydronic heater | 59.0993 | A | CEC Survey | 2017 | 15 | I | 70.2724 | TON | 8 | 1.1891 | 1.281 | 0.92823
48471 | 48 | TX | 471 | Walker |  | 2104008620 | Hydronic heater: indoor | Hydronic heater | 37.7579 | A | CEC Survey | 2017 | 15 | I | 44.8963 | TON | 8 | 1.1891 | 1.281 | 0.92823
48471 | 48 | TX | 471 | Walker |  | 2104008630 | Hydronic heater: pellet-fired | Pellet Hydronic Heater | 1.6416 | A | CEC Survey | 2017 | 15 | I | 1.952 | TON | 8 | 1.1891 | 1.281 | 0.92823
48471 | 48 | TX | 471 | Walker |  | 2104008100 | Fireplace: general | Fireplace: general | 1568.9967 | A | CEC Survey | 2017 | 15 | I | 294.8576 | TON | 8 | 0.18793 | 1.281 | 0.1467
48471 | 48 | TX | 471 | Walker |  | 2104008210 | Woodstove: fireplace inserts; non-EPA certified | Woodstove or Fireplace Insert | 480.3622 | A | CEC Survey | 2017 | 15 | I | 186.3698 | TON | 8 | 0.38798 | 1.281 | 0.30287
48471 | 48 | TX | 471 | Walker |  | 2104008220 | Woodstove: fireplace inserts; EPA certified; non-catalytic | Woodstove or Fireplace Insert | 635.3177 | A | CEC Survey | 2017 | 15 | I | 246.4891 | TON | 8 | 0.38798 | 1.281 | 0.30287
48471 | 48 | TX | 471 | Walker |  | 2104008230 | Woodstove: fireplace inserts; EPA certified; catalytic | Woodstove or Fireplace Insert | 433.8755 | A | CEC Survey | 2017 | 15 | I | 168.334 | TON | 8 | 0.38798 | 1.281 | 0.30287
48471 | 48 | TX | 471 | Walker |  | 2104008700 | Outdoor wood burning device, NEC (fire-pits, chimeas, etc) |  | 2378.2875 | A | CEC Survey | 2017 | 15 | I | 345.6758 | TON | 8 | 0.14535 | 1.281 | 0.11346
48471 | 48 | TX | 471 | Walker |  | 2104008400 | Woodstove: pellet-fired, general | Pellet Woodstove | 507.1239 | A | CEC Survey | 2017 | 15 | I | 80.4469 | TON | 8 | 0.15863 | 1.281 | 0.12384
48471 | 48 | TX | 471 | Walker |  | 2104009000 | Wax Log; Total: All Combustor Types |  | 305.8451 | A | CEC Survey | 2017 | 15 | I | 71.6082 | TON | 8 | 0.23413 | 1.281 | 0.18277
48471 | 48 | TX | 471 | Walker |  | 2104008310 | Woodstove: freestanding; non-EPA certified | Woodstove or Fireplace Insert | 564.9081 | A | CEC Survey | 2017 | 15 | I | 383.8049 | TON | 8 | 0.67941 | 1.281 | 0.53038
48471 | 48 | TX | 471 | Walker |  | 2104008320 | Woodstove: freestanding; EPA certified; non-catalytic | Woodstove or Fireplace Insert | 747.1365 | A | CEC Survey | 2017 | 15 | I | 507.6129 | TON | 8 | 0.67941 | 1.281 | 0.53038
48471 | 48 | TX | 471 | Walker |  | 2104008330 | Woodstove: freestanding; EPA certified; catalytic | Woodstove or Fireplace Insert | 510.2396 | A | CEC Survey | 2017 | 15 | I | 346.6625 | TON | 8 | 0.67941 | 1.281 | 0.53038
48473 | 48 | TX | 473 | Waller |  | 2104008510 | Furnace: Indoor, cordwood-fired, non-EPA certified | Furnace | 43.3767 | A | CEC Survey | 2017 | 15 | I | 52.0101 | TON | 8 | 1.199 | 1.2906 | 0.92905
48473 | 48 | TX | 473 | Waller |  | 2104008530 | Furnace: Indoor, pellet-fired, general | Furnace-Pellet | 3.517 | A | CEC Survey | 2017 | 15 | I | 4.217 | TON | 8 | 1.199 | 1.2906 | 0.92905
48473 | 48 | TX | 473 | Waller |  | 2104008610 | Hydronic heater: outdoor | Hydronic heater | 42.2044 | A | CEC Survey | 2017 | 15 | I | 50.6044 | TON | 8 | 1.199 | 1.2906 | 0.92905
48473 | 48 | TX | 473 | Waller |  | 2104008620 | Hydronic heater: indoor | Hydronic heater | 26.9639 | A | CEC Survey | 2017 | 15 | I | 32.3306 | TON | 8 | 1.199 | 1.2906 | 0.92905
48473 | 48 | TX | 473 | Waller |  | 2104008630 | Hydronic heater: pellet-fired | Pellet Hydronic Heater | 1.1723 | A | CEC Survey | 2017 | 15 | I | 1.4057 | TON | 8 | 1.199 | 1.2906 | 0.92905
48473 | 48 | TX | 473 | Waller |  | 2104008100 | Fireplace: general | Fireplace: general | 740.0132 | A | CEC Survey | 2017 | 15 | I | 169.3894 | TON | 8 | 0.2289 | 1.2906 | 0.17736
48473 | 48 | TX | 473 | Waller |  | 2104008210 | Woodstove: fireplace inserts; non-EPA certified | Woodstove or Fireplace Insert | 296.7631 | A | CEC Survey | 2017 | 15 | I | 74.8245 | TON | 8 | 0.25214 | 1.2906 | 0.19536
48473 | 48 | TX | 473 | Waller |  | 2104008220 | Woodstove: fireplace inserts; EPA certified; non-catalytic | Woodstove or Fireplace Insert | 392.4931 | A | CEC Survey | 2017 | 15 | I | 98.9615 | TON | 8 | 0.25214 | 1.2906 | 0.19536
48473 | 48 | TX | 473 | Waller |  | 2104008230 | Woodstove: fireplace inserts; EPA certified; catalytic | Woodstove or Fireplace Insert | 268.0441 | A | CEC Survey | 2017 | 15 | I | 67.5834 | TON | 8 | 0.25214 | 1.2906 | 0.19536
48473 | 48 | TX | 473 | Waller |  | 2104008700 | Outdoor wood burning device, NEC (fire-pits, chimeas, etc) |  | 1835.5213 | A | CEC Survey | 2017 | 15 | I | 271.9175 | TON | 8 | 0.14814 | 1.2906 | 0.11479
48473 | 48 | TX | 473 | Waller |  | 2104008400 | Woodstove: pellet-fired, general | Pellet Woodstove | 453.2425 | A | CEC Survey | 2017 | 15 | I | 48.9315 | TON | 8 | 0.10796 | 1.2906 | 0.08365
48473 | 48 | TX | 473 | Waller |  | 2104009000 | Wax Log; Total: All Combustor Types |  | 234.6767 | A | CEC Survey | 2017 | 15 | I | 54.9454 | TON | 8 | 0.23413 | 1.2906 | 0.18141
48473 | 48 | TX | 473 | Waller |  | 2104008310 | Woodstove: freestanding; non-EPA certified | Woodstove or Fireplace Insert | 429.6452 | A | CEC Survey | 2017 | 15 | I | 286.1211 | TON | 8 | 0.66595 | 1.2906 | 0.516
48473 | 48 | TX | 473 | Waller |  | 2104008320 | Woodstove: freestanding; EPA certified; non-catalytic | Woodstove or Fireplace Insert | 568.2404 | A | CEC Survey | 2017 | 15 | I | 378.4183 | TON | 8 | 0.66595 | 1.2906 | 0.516
48473 | 48 | TX | 473 | Waller |  | 2104008330 | Woodstove: freestanding; EPA certified; catalytic | Woodstove or Fireplace Insert | 388.0666 | A | CEC Survey | 2017 | 15 | I | 258.432 | TON | 8 | 0.66595 | 1.2906 | 0.516
48475 | 48 | TX | 475 | Ward |  | 2104008510 | Furnace: Indoor, cordwood-fired, non-EPA certified | Furnace | 7.2697 | A | CEC Survey | 2017 | 15 | I | 8.1509 | TON | 8 | 1.1212 | 1.2906 | 0.86875
48475 | 48 | TX | 475 | Ward |  | 2104008530 | Furnace: Indoor, pellet-fired, general | Furnace-Pellet | 0.58944 | A | CEC Survey | 2017 | 15 | I | 0.66089 | TON | 8 | 1.1212 | 1.2906 | 0.86875
48475 | 48 | TX | 475 | Ward |  | 2104008610 | Hydronic heater: outdoor | Hydronic heater | 7.0733 | A | CEC Survey | 2017 | 15 | I | 7.9306 | TON | 8 | 1.1212 | 1.2906 | 0.86875
48475 | 48 | TX | 475 | Ward |  | 2104008620 | Hydronic heater: indoor | Hydronic heater | 4.519 | A | CEC Survey | 2017 | 15 | I | 5.0668 | TON | 8 | 1.1212 | 1.2906 | 0.86875
48475 | 48 | TX | 475 | Ward |  | 2104008630 | Hydronic heater: pellet-fired | Pellet Hydronic Heater | 0.19648 | A | CEC Survey | 2017 | 15 | I | 0.2203 | TON | 8 | 1.1212 | 1.2906 | 0.86875
48475 | 48 | TX | 475 | Ward |  | 2104008100 | Fireplace: general | Fireplace: general | 238.0237 | A | CEC Survey | 2017 | 15 | I | 52.9526 | TON | 8 | 0.22247 | 1.2906 | 0.17238
48475 | 48 | TX | 475 | Ward |  | 2104008210 | Woodstove: fireplace inserts; non-EPA certified | Woodstove or Fireplace Insert | 61.0908 | A | CEC Survey | 2017 | 15 | I | 11.9614 | TON | 8 | 0.1958 | 1.2906 | 0.15171
48475 | 48 | TX | 475 | Ward |  | 2104008220 | Woodstove: fireplace inserts; EPA certified; non-catalytic | Woodstove or Fireplace Insert | 80.7975 | A | CEC Survey | 2017 | 15 | I | 15.8199 | TON | 8 | 0.1958 | 1.2906 | 0.15171
48475 | 48 | TX | 475 | Ward |  | 2104008230 | Woodstove: fireplace inserts; EPA certified; catalytic | Woodstove or Fireplace Insert | 55.1788 | A | CEC Survey | 2017 | 15 | I | 10.8039 | TON | 8 | 0.1958 | 1.2906 | 0.15171
48475 | 48 | TX | 475 | Ward |  | 2104008700 | Outdoor wood burning device, NEC (fire-pits, chimeas, etc) |  | 535.5657 | A | CEC Survey | 2017 | 15 | I | 79.2585 | TON | 8 | 0.14799 | 1.2906 | 0.11467
48475 | 48 | TX | 475 | Ward |  | 2104008400 | Woodstove: pellet-fired, general | Pellet Woodstove | 121.743 | A | CEC Survey | 2017 | 15 | I | 6.6785 | TON | 8 | 0.054858 | 1.2906 | 0.042506
48475 | 48 | TX | 475 | Ward |  | 2104009000 | Wax Log; Total: All Combustor Types |  | 56.7912 | A | CEC Survey | 2017 | 15 | I | 13.2967 | TON | 8 | 0.23413 | 1.2906 | 0.18141
48475 | 48 | TX | 475 | Ward |  | 2104008310 | Woodstove: freestanding; non-EPA certified | Woodstove or Fireplace Insert | 81.2964 | A | CEC Survey | 2017 | 15 | I | 46.169 | TON | 8 | 0.56791 | 1.2906 | 0.44004
48475 | 48 | TX | 475 | Ward |  | 2104008320 | Woodstove: freestanding; EPA certified; non-catalytic | Woodstove or Fireplace Insert | 107.5211 | A | CEC Survey | 2017 | 15 | I | 61.0622 | TON | 8 | 0.56791 | 1.2906 | 0.44004
48475 | 48 | TX | 475 | Ward |  | 2104008330 | Woodstove: freestanding; EPA certified; catalytic | Woodstove or Fireplace Insert | 73.429 | A | CEC Survey | 2017 | 15 | I | 41.701 | TON | 8 | 0.56791 | 1.2906 | 0.44004
48477 | 48 | TX | 477 | Washington |  | 2104008510 | Furnace: Indoor, cordwood-fired, non-EPA certified | Furnace | 29.9712 | A | CEC Survey | 2017 | 15 | I | 33.7127 | TON | 8 | 1.1248 | 1.2906 | 0.87156
48477 | 48 | TX | 477 | Washington |  | 2104008530 | Furnace: Indoor, pellet-fired, general | Furnace-Pellet | 2.4301 | A | CEC Survey | 2017 | 15 | I | 2.7335 | TON | 8 | 1.1248 | 1.2906 | 0.87156
48477 | 48 | TX | 477 | Washington |  | 2104008610 | Hydronic heater: outdoor | Hydronic heater | 29.1612 | A | CEC Survey | 2017 | 15 | I | 32.8015 | TON | 8 | 1.1248 | 1.2906 | 0.87156
48477 | 48 | TX | 477 | Washington |  | 2104008620 | Hydronic heater: indoor | Hydronic heater | 18.6307 | A | CEC Survey | 2017 | 15 | I | 20.9565 | TON | 8 | 1.1248 | 1.2906 | 0.87156
48477 | 48 | TX | 477 | Washington |  | 2104008630 | Hydronic heater: pellet-fired | Pellet Hydronic Heater | 0.81003 | A | CEC Survey | 2017 | 15 | I | 0.91115 | TON | 8 | 1.1248 | 1.2906 | 0.87156
48477 | 48 | TX | 477 | Washington |  | 2104008100 | Fireplace: general | Fireplace: general | 753.6531 | A | CEC Survey | 2017 | 15 | I | 171.3143 | TON | 8 | 0.22731 | 1.2906 | 0.17613
48477 | 48 | TX | 477 | Washington |  | 2104008210 | Woodstove: fireplace inserts; non-EPA certified | Woodstove or Fireplace Insert | 260.0798 | A | CEC Survey | 2017 | 15 | I | 67.7787 | TON | 8 | 0.26061 | 1.2906 | 0.20193
48477 | 48 | TX | 477 | Washington |  | 2104008220 | Woodstove: fireplace inserts; EPA certified; non-catalytic | Woodstove or Fireplace Insert | 343.9765 | A | CEC Survey | 2017 | 15 | I | 89.6428 | TON | 8 | 0.26061 | 1.2906 | 0.20193
48477 | 48 | TX | 477 | Washington |  | 2104008230 | Woodstove: fireplace inserts; EPA certified; catalytic | Woodstove or Fireplace Insert | 234.9108 | A | CEC Survey | 2017 | 15 | I | 61.2195 | TON | 8 | 0.26061 | 1.2906 | 0.20193
48477 | 48 | TX | 477 | Washington |  | 2104008700 | Outdoor wood burning device, NEC (fire-pits, chimeas, etc) |  | 1756.3242 | A | CEC Survey | 2017 | 15 | I | 261.1654 | TON | 8 | 0.1487 | 1.2906 | 0.11522
48477 | 48 | TX | 477 | Washington |  | 2104008400 | Woodstove: pellet-fired, general | Pellet Woodstove | 427.083 | A | CEC Survey | 2017 | 15 | I | 33.2556 | TON | 8 | 0.077867 | 1.2906 | 0.060334
48477 | 48 | TX | 477 | Washington |  | 2104009000 | Wax Log; Total: All Combustor Types |  | 175.3001 | A | CEC Survey | 2017 | 15 | I | 41.0434 | TON | 8 | 0.23413 | 1.2906 | 0.18141
48477 | 48 | TX | 477 | Washington |  | 2104008310 | Woodstove: freestanding; non-EPA certified | Woodstove or Fireplace Insert | 333.4704 | A | CEC Survey | 2017 | 15 | I | 206.134 | TON | 8 | 0.61815 | 1.2906 | 0.47896
48477 | 48 | TX | 477 | Washington |  | 2104008320 | Woodstove: freestanding; EPA certified; non-catalytic | Woodstove or Fireplace Insert | 441.0415 | A | CEC Survey | 2017 | 15 | I | 272.6288 | TON | 8 | 0.61815 | 1.2906 | 0.47896
48477 | 48 | TX | 477 | Washington |  | 2104008330 | Woodstove: freestanding; EPA certified; catalytic | Woodstove or Fireplace Insert | 301.1991 | A | CEC Survey | 2017 | 15 | I | 186.1855 | TON | 8 | 0.61815 | 1.2906 | 0.47896
48479 | 48 | TX | 479 | Webb |  | 2104008510 | Furnace: Indoor, cordwood-fired, non-EPA certified | Furnace | 65.507 | A | CEC Survey | 2017 | 15 | I | 72.9824 | TON | 8 | 1.1141 | 1.2906 | 0.86325
48479 | 48 | TX | 479 | Webb |  | 2104008530 | Furnace: Indoor, pellet-fired, general | Furnace-Pellet | 5.3114 | A | CEC Survey | 2017 | 15 | I | 5.9175 | TON | 8 | 1.1141 | 1.2906 | 0.86325
48479 | 48 | TX | 479 | Webb |  | 2104008610 | Hydronic heater: outdoor | Hydronic heater | 63.7365 | A | CEC Survey | 2017 | 15 | I | 71.0099 | TON | 8 | 1.1141 | 1.2906 | 0.86325
48479 | 48 | TX | 479 | Webb |  | 2104008620 | Hydronic heater: indoor | Hydronic heater | 40.7206 | A | CEC Survey | 2017 | 15 | I | 45.3674 | TON | 8 | 1.1141 | 1.2906 | 0.86325
48479 | 48 | TX | 479 | Webb |  | 2104008630 | Hydronic heater: pellet-fired | Pellet Hydronic Heater | 1.7705 | A | CEC Survey | 2017 | 15 | I | 1.9725 | TON | 8 | 1.1141 | 1.2906 | 0.86325
48479 | 48 | TX | 479 | Webb |  | 2104008100 | Fireplace: general | Fireplace: general | 3253.8773 | A | CEC Survey | 2017 | 15 | I | 669.8408 | TON | 8 | 0.20586 | 1.2906 | 0.15951
48479 | 48 | TX | 479 | Webb |  | 2104008210 | Woodstove: fireplace inserts; non-EPA certified | Woodstove or Fireplace Insert | 1269.7917 | A | CEC Survey | 2017 | 15 | I | 277.9891 | TON | 8 | 0.21892 | 1.2906 | 0.16963
48479 | 48 | TX | 479 | Webb |  | 2104008220 | Woodstove: fireplace inserts; EPA certified; non-catalytic | Woodstove or Fireplace Insert | 1679.402 | A | CEC Survey | 2017 | 15 | I | 367.663 | TON | 8 | 0.21892 | 1.2906 | 0.16963
48479 | 48 | TX | 479 | Webb |  | 2104008230 | Woodstove: fireplace inserts; EPA certified; catalytic | Woodstove or Fireplace Insert | 1146.9087 | A | CEC Survey | 2017 | 15 | I | 251.0869 | TON | 8 | 0.21892 | 1.2906 | 0.16963
48479 | 48 | TX | 479 | Webb |  | 2104008700 | Outdoor wood burning device, NEC (fire-pits, chimeas, etc) |  | 8332.0145 | A | CEC Survey | 2017 | 15 | I | 1235.7023 | TON | 8 | 0.14831 | 1.2906 | 0.11491
48479 | 48 | TX | 479 | Webb |  | 2104008400 | Woodstove: pellet-fired, general | Pellet Woodstove | 1621.5187 | A | CEC Survey | 2017 | 15 | I | 70.128 | TON | 8 | 0.043248 | 1.2906 | 0.03351
48479 | 48 | TX | 479 | Webb |  | 2104009000 | Wax Log; Total: All Combustor Types |  | 1039.5776 | A | CEC Survey | 2017 | 15 | I | 243.3987 | TON | 8 | 0.23413 | 1.2906 | 0.18141
48479 | 48 | TX | 479 | Webb |  | 2104008310 | Woodstove: freestanding; non-EPA certified | Woodstove or Fireplace Insert | 1212.5861 | A | CEC Survey | 2017 | 15 | I | 574.8039 | TON | 8 | 0.47403 | 1.2906 | 0.3673
48479 | 48 | TX | 479 | Webb |  | 2104008320 | Woodstove: freestanding; EPA certified; non-catalytic | Woodstove or Fireplace Insert | 1603.7429 | A | CEC Survey | 2017 | 15 | I | 760.2246 | TON | 8 | 0.47403 | 1.2906 | 0.3673
48479 | 48 | TX | 479 | Webb |  | 2104008330 | Woodstove: freestanding; EPA certified; catalytic | Woodstove or Fireplace Insert | 1095.239 | A | CEC Survey | 2017 | 15 | I | 519.1777 | TON | 8 | 0.47403 | 1.2906 | 0.3673
48481 | 48 | TX | 481 | Wharton |  | 2104008510 | Furnace: Indoor, cordwood-fired, non-EPA certified | Furnace | 31.1131 | A | CEC Survey | 2017 | 15 | I | 34.4197 | TON | 8 | 1.1063 | 1.2906 | 0.85718
48481 | 48 | TX | 481 | Wharton |  | 2104008530 | Furnace: Indoor, pellet-fired, general | Furnace-Pellet | 2.5227 | A | CEC Survey | 2017 | 15 | I | 2.7908 | TON | 8 | 1.1063 | 1.2906 | 0.85718
48481 | 48 | TX | 481 | Wharton |  | 2104008610 | Hydronic heater: outdoor | Hydronic heater | 30.2722 | A | CEC Survey | 2017 | 15 | I | 33.4895 | TON | 8 | 1.1063 | 1.2906 | 0.85718
48481 | 48 | TX | 481 | Wharton |  | 2104008620 | Hydronic heater: indoor | Hydronic heater | 19.3405 | A | CEC Survey | 2017 | 15 | I | 21.3961 | TON | 8 | 1.1063 | 1.2906 | 0.85718
48481 | 48 | TX | 481 | Wharton |  | 2104008630 | Hydronic heater: pellet-fired | Pellet Hydronic Heater | 0.84089 | A | CEC Survey | 2017 | 15 | I | 0.93026 | TON | 8 | 1.1063 | 1.2906 | 0.85718
48481 | 48 | TX | 481 | Wharton |  | 2104008100 | Fireplace: general | Fireplace: general | 904.7841 | A | CEC Survey | 2017 | 15 | I | 207.8439 | TON | 8 | 0.22972 | 1.2906 | 0.17799
48481 | 48 | TX | 481 | Wharton |  | 2104008210 | Woodstove: fireplace inserts; non-EPA certified | Woodstove or Fireplace Insert | 293.773 | A | CEC Survey | 2017 | 15 | I | 69.268 | TON | 8 | 0.23579 | 1.2906 | 0.1827
48481 | 48 | TX | 481 | Wharton |  | 2104008220 | Woodstove: fireplace inserts; EPA certified; non-catalytic | Woodstove or Fireplace Insert | 388.5384 | A | CEC Survey | 2017 | 15 | I | 91.6126 | TON | 8 | 0.23579 | 1.2906 | 0.1827
48481 | 48 | TX | 481 | Wharton |  | 2104008230 | Woodstove: fireplace inserts; EPA certified; catalytic | Woodstove or Fireplace Insert | 265.3433 | A | CEC Survey | 2017 | 15 | I | 62.5647 | TON | 8 | 0.23579 | 1.2906 | 0.1827
48481 | 48 | TX | 481 | Wharton |  | 2104008700 | Outdoor wood burning device, NEC (fire-pits, chimeas, etc) |  | 2148.2749 | A | CEC Survey | 2017 | 15 | I | 320.6309 | TON | 8 | 0.14925 | 1.2906 | 0.11564
48481 | 48 | TX | 481 | Wharton |  | 2104008400 | Woodstove: pellet-fired, general | Pellet Woodstove | 521.497 | A | CEC Survey | 2017 | 15 | I | 32.6657 | TON | 8 | 0.062638 | 1.2906 | 0.048534
48481 | 48 | TX | 481 | Wharton |  | 2104009000 | Wax Log; Total: All Combustor Types |  | 218.6619 | A | CEC Survey | 2017 | 15 | I | 51.1958 | TON | 8 | 0.23413 | 1.2906 | 0.18141
48481 | 48 | TX | 481 | Wharton |  | 2104008310 | Woodstove: freestanding; non-EPA certified | Woodstove or Fireplace Insert | 370.0283 | A | CEC Survey | 2017 | 15 | I | 220.1822 | TON | 8 | 0.59504 | 1.2906 | 0.46106
48481 | 48 | TX | 481 | Wharton |  | 2104008320 | Woodstove: freestanding; EPA certified; non-catalytic | Woodstove or Fireplace Insert | 489.3923 | A | CEC Survey | 2017 | 15 | I | 291.2087 | TON | 8 | 0.59504 | 1.2906 | 0.46106
48481 | 48 | TX | 481 | Wharton |  | 2104008330 | Woodstove: freestanding; EPA certified; catalytic | Woodstove or Fireplace Insert | 334.2191 | A | CEC Survey | 2017 | 15 | I | 198.8742 | TON | 8 | 0.59504 | 1.2906 | 0.46106
48483 | 48 | TX | 483 | Wheeler |  | 2104008510 | Furnace: Indoor, cordwood-fired, non-EPA certified | Furnace | 10.1945 | A | CEC Survey | 2017 | 15 | I | 11.7966 | TON | 8 | 1.1572 | 1.2906 | 0.8966
48483 | 48 | TX | 483 | Wheeler |  | 2104008530 | Furnace: Indoor, pellet-fired, general | Furnace-Pellet | 0.82658 | A | CEC Survey | 2017 | 15 | I | 0.95648 | TON | 8 | 1.1572 | 1.2906 | 0.8966
48483 | 48 | TX | 483 | Wheeler |  | 2104008610 | Hydronic heater: outdoor | Hydronic heater | 9.9189 | A | CEC Survey | 2017 | 15 | I | 11.4778 | TON | 8 | 1.1572 | 1.2906 | 0.8966
48483 | 48 | TX | 483 | Wheeler |  | 2104008620 | Hydronic heater: indoor | Hydronic heater | 6.3371 | A | CEC Survey | 2017 | 15 | I | 7.333 | TON | 8 | 1.1572 | 1.2906 | 0.8966
48483 | 48 | TX | 483 | Wheeler |  | 2104008630 | Hydronic heater: pellet-fired | Pellet Hydronic Heater | 0.27553 | A | CEC Survey | 2017 | 15 | I | 0.31883 | TON | 8 | 1.1572 | 1.2906 | 0.8966
48483 | 48 | TX | 483 | Wheeler |  | 2104008100 | Fireplace: general | Fireplace: general | 166.9573 | A | CEC Survey | 2017 | 15 | I | 44.0869 | TON | 8 | 0.26406 | 1.2906 | 0.2046
48483 | 48 | TX | 483 | Wheeler |  | 2104008210 | Woodstove: fireplace inserts; non-EPA certified | Woodstove or Fireplace Insert | 34.8965 | A | CEC Survey | 2017 | 15 | I | 7.3283 | TON | 8 | 0.21 | 1.2906 | 0.16272
48483 | 48 | TX | 483 | Wheeler |  | 2104008220 | Woodstove: fireplace inserts; EPA certified; non-catalytic | Woodstove or Fireplace Insert | 46.1534 | A | CEC Survey | 2017 | 15 | I | 9.6923 | TON | 8 | 0.21 | 1.2906 | 0.16272
48483 | 48 | TX | 483 | Wheeler |  | 2104008230 | Woodstove: fireplace inserts; EPA certified; catalytic | Woodstove or Fireplace Insert | 31.5194 | A | CEC Survey | 2017 | 15 | I | 6.6191 | TON | 8 | 0.21 | 1.2906 | 0.16272
48483 | 48 | TX | 483 | Wheeler |  | 2104008700 | Outdoor wood burning device, NEC (fire-pits, chimeas, etc) |  | 371.0224 | A | CEC Survey | 2017 | 15 | I | 55.4632 | TON | 8 | 0.14949 | 1.2906 | 0.11583
48483 | 48 | TX | 483 | Wheeler |  | 2104008400 | Woodstove: pellet-fired, general | Pellet Woodstove | 110.3995 | A | CEC Survey | 2017 | 15 | I | 9.2497 | TON | 8 | 0.083784 | 1.2906 | 0.064919
48483 | 48 | TX | 483 | Wheeler |  | 2104009000 | Wax Log; Total: All Combustor Types |  | 32.8481 | A | CEC Survey | 2017 | 15 | I | 11.281 | TON | 8 | 0.34343 | 1.2906 | 0.2661
48483 | 48 | TX | 483 | Wheeler |  | 2104008310 | Woodstove: freestanding; non-EPA certified | Woodstove or Fireplace Insert | 71.8183 | A | CEC Survey | 2017 | 15 | I | 49.2723 | TON | 8 | 0.68607 | 1.2906 | 0.53159
48483 | 48 | TX | 483 | Wheeler |  | 2104008320 | Woodstove: freestanding; EPA certified; non-catalytic | Woodstove or Fireplace Insert | 94.9855 | A | CEC Survey | 2017 | 15 | I | 65.1665 | TON | 8 | 0.68607 | 1.2906 | 0.53159
48483 | 48 | TX | 483 | Wheeler |  | 2104008330 | Woodstove: freestanding; EPA certified; catalytic | Woodstove or Fireplace Insert | 64.8682 | A | CEC Survey | 2017 | 15 | I | 44.504 | TON | 8 | 0.68607 | 1.2906 | 0.53159
48485 | 48 | TX | 485 | Wichita |  | 2104008510 | Furnace: Indoor, cordwood-fired, non-EPA certified | Furnace | 76.7752 | A | CEC Survey | 2017 | 15 | I | 87.9959 | TON | 8 | 1.1461 | 1.2906 | 0.88807
48485 | 48 | TX | 485 | Wichita |  | 2104008530 | Furnace: Indoor, pellet-fired, general | Furnace-Pellet | 6.225 | A | CEC Survey | 2017 | 15 | I | 7.1348 | TON | 8 | 1.1461 | 1.2906 | 0.88807
48485 | 48 | TX | 485 | Wichita |  | 2104008610 | Hydronic heater: outdoor | Hydronic heater | 74.7002 | A | CEC Survey | 2017 | 15 | I | 85.6176 | TON | 8 | 1.1461 | 1.2906 | 0.88807
48485 | 48 | TX | 485 | Wichita |  | 2104008620 | Hydronic heater: indoor | Hydronic heater | 47.7251 | A | CEC Survey | 2017 | 15 | I | 54.7001 | TON | 8 | 1.1461 | 1.2906 | 0.88807
48485 | 48 | TX | 485 | Wichita |  | 2104008630 | Hydronic heater: pellet-fired | Pellet Hydronic Heater | 2.075 | A | CEC Survey | 2017 | 15 | I | 2.3783 | TON | 8 | 1.1461 | 1.2906 | 0.88807
48485 | 48 | TX | 485 | Wichita |  | 2104008100 | Fireplace: general | Fireplace: general | 3136.8416 | A | CEC Survey | 2017 | 15 | I | 608.0645 | TON | 8 | 0.19385 | 1.2906 | 0.1502
48485 | 48 | TX | 485 | Wichita |  | 2104008210 | Woodstove: fireplace inserts; non-EPA certified | Woodstove or Fireplace Insert | 646.0579 | A | CEC Survey | 2017 | 15 | I | 134.481 | TON | 8 | 0.20816 | 1.2906 | 0.16129
48485 | 48 | TX | 485 | Wichita |  | 2104008220 | Woodstove: fireplace inserts; EPA certified; non-catalytic | Woodstove or Fireplace Insert | 854.4637 | A | CEC Survey | 2017 | 15 | I | 177.862 | TON | 8 | 0.20816 | 1.2906 | 0.16129
48485 | 48 | TX | 485 | Wichita |  | 2104008230 | Woodstove: fireplace inserts; EPA certified; catalytic | Woodstove or Fireplace Insert | 583.5362 | A | CEC Survey | 2017 | 15 | I | 121.4667 | TON | 8 | 0.20816 | 1.2906 | 0.16129
48485 | 48 | TX | 485 | Wichita |  | 2104008700 | Outdoor wood burning device, NEC (fire-pits, chimeas, etc) |  | 5877.6195 | A | CEC Survey | 2017 | 15 | I | 877.7163 | TON | 8 | 0.14933 | 1.2906 | 0.11571
48485 | 48 | TX | 485 | Wichita |  | 2104008400 | Woodstove: pellet-fired, general | Pellet Woodstove | 1229.4733 | A | CEC Survey | 2017 | 15 | I | 78.5102 | TON | 8 | 0.063857 | 1.2906 | 0.049478
48485 | 48 | TX | 485 | Wichita |  | 2104009000 | Wax Log; Total: All Combustor Types |  | 697.0063 | A | CEC Survey | 2017 | 15 | I | 163.1917 | TON | 8 | 0.23413 | 1.2906 | 0.18141
48485 | 48 | TX | 485 | Wichita |  | 2104008310 | Woodstove: freestanding; non-EPA certified | Woodstove or Fireplace Insert | 839.2769 | A | CEC Survey | 2017 | 15 | I | 427.4902 | TON | 8 | 0.50936 | 1.2906 | 0.39467
48485 | 48 | TX | 485 | Wichita |  | 2104008320 | Woodstove: freestanding; EPA certified; non-catalytic | Woodstove or Fireplace Insert | 1110.0113 | A | CEC Survey | 2017 | 15 | I | 565.3902 | TON | 8 | 0.50936 | 1.2906 | 0.39467
48485 | 48 | TX | 485 | Wichita |  | 2104008330 | Woodstove: freestanding; EPA certified; catalytic | Woodstove or Fireplace Insert | 758.0565 | A | CEC Survey | 2017 | 15 | I | 386.1202 | TON | 8 | 0.50936 | 1.2906 | 0.39467
48487 | 48 | TX | 487 | Wilbarger |  | 2104008510 | Furnace: Indoor, cordwood-fired, non-EPA certified | Furnace | 10.7226 | A | CEC Survey | 2017 | 15 | I | 12.0498 | TON | 8 | 1.1238 | 1.2906 | 0.87074
48487 | 48 | TX | 487 | Wilbarger |  | 2104008530 | Furnace: Indoor, pellet-fired, general | Furnace-Pellet | 0.8694 | A | CEC Survey | 2017 | 15 | I | 0.97701 | TON | 8 | 1.1238 | 1.2906 | 0.87074
48487 | 48 | TX | 487 | Wilbarger |  | 2104008610 | Hydronic heater: outdoor | Hydronic heater | 10.4328 | A | CEC Survey | 2017 | 15 | I | 11.7241 | TON | 8 | 1.1238 | 1.2906 | 0.87074
48487 | 48 | TX | 487 | Wilbarger |  | 2104008620 | Hydronic heater: indoor | Hydronic heater | 6.6654 | A | CEC Survey | 2017 | 15 | I | 7.4904 | TON | 8 | 1.1238 | 1.2906 | 0.87074
48487 | 48 | TX | 487 | Wilbarger |  | 2104008630 | Hydronic heater: pellet-fired | Pellet Hydronic Heater | 0.2898 | A | CEC Survey | 2017 | 15 | I | 0.32567 | TON | 8 | 1.1238 | 1.2906 | 0.87074
48487 | 48 | TX | 487 | Wilbarger |  | 2104008100 | Fireplace: general | Fireplace: general | 384.3465 | A | CEC Survey | 2017 | 15 | I | 82.3273 | TON | 8 | 0.2142 | 1.2906 | 0.16597
48487 | 48 | TX | 487 | Wilbarger |  | 2104008210 | Woodstove: fireplace inserts; non-EPA certified | Woodstove or Fireplace Insert | 71.312 | A | CEC Survey | 2017 | 15 | I | 15.1368 | TON | 8 | 0.21226 | 1.2906 | 0.16447
48487 | 48 | TX | 487 | Wilbarger |  | 2104008220 | Woodstove: fireplace inserts; EPA certified; non-catalytic | Woodstove or Fireplace Insert | 94.3158 | A | CEC Survey | 2017 | 15 | I | 20.0196 | TON | 8 | 0.21226 | 1.2906 | 0.16447
48487 | 48 | TX | 487 | Wilbarger |  | 2104008230 | Woodstove: fireplace inserts; EPA certified; catalytic | Woodstove or Fireplace Insert | 64.4108 | A | CEC Survey | 2017 | 15 | I | 13.672 | TON | 8 | 0.21226 | 1.2906 | 0.16447
48487 | 48 | TX | 487 | Wilbarger |  | 2104008700 | Outdoor wood burning device, NEC (fire-pits, chimeas, etc) |  | 704.727 | A | CEC Survey | 2017 | 15 | I | 103.7902 | TON | 8 | 0.14728 | 1.2906 | 0.11412
48487 | 48 | TX | 487 | Wilbarger |  | 2104008400 | Woodstove: pellet-fired, general | Pellet Woodstove | 157.359 | A | CEC Survey | 2017 | 15 | I | 9.735 | TON | 8 | 0.061865 | 1.2906 | 0.047935
48487 | 48 | TX | 487 | Wilbarger |  | 2104009000 | Wax Log; Total: All Combustor Types |  | 74.0411 | A | CEC Survey | 2017 | 15 | I | 17.3354 | TON | 8 | 0.23413 | 1.2906 | 0.18141
48487 | 48 | TX | 487 | Wilbarger |  | 2104008310 | Woodstove: freestanding; non-EPA certified | Woodstove or Fireplace Insert | 101.279 | A | CEC Survey | 2017 | 15 | I | 57.3063 | TON | 8 | 0.56583 | 1.2906 | 0.43842
48487 | 48 | TX | 487 | Wilbarger |  | 2104008320 | Woodstove: freestanding; EPA certified; non-catalytic | Woodstove or Fireplace Insert | 133.9496 | A | CEC Survey | 2017 | 15 | I | 75.7922 | TON | 8 | 0.56583 | 1.2906 | 0.43842
48487 | 48 | TX | 487 | Wilbarger |  | 2104008330 | Woodstove: freestanding; EPA certified; catalytic | Woodstove or Fireplace Insert | 91.4778 | A | CEC Survey | 2017 | 15 | I | 51.7605 | TON | 8 | 0.56583 | 1.2906 | 0.43842
48489 | 48 | TX | 489 | Willacy |  | 2104008510 | Furnace: Indoor, cordwood-fired, non-EPA certified | Furnace | 9.1264 | A | CEC Survey | 2017 | 15 | I | 9.9137 | TON | 8 | 1.0863 | 1.2906 | 0.84168
48489 | 48 | TX | 489 | Willacy |  | 2104008530 | Furnace: Indoor, pellet-fired, general | Furnace-Pellet | 0.73998 | A | CEC Survey | 2017 | 15 | I | 0.80382 | TON | 8 | 1.0863 | 1.2906 | 0.84168
48489 | 48 | TX | 489 | Willacy |  | 2104008610 | Hydronic heater: outdoor | Hydronic heater | 8.8797 | A | CEC Survey | 2017 | 15 | I | 9.6458 | TON | 8 | 1.0863 | 1.2906 | 0.84168
48489 | 48 | TX | 489 | Willacy |  | 2104008620 | Hydronic heater: indoor | Hydronic heater | 5.6732 | A | CEC Survey | 2017 | 15 | I | 6.1626 | TON | 8 | 1.0863 | 1.2906 | 0.84168
48489 | 48 | TX | 489 | Willacy |  | 2104008630 | Hydronic heater: pellet-fired | Pellet Hydronic Heater | 0.24666 | A | CEC Survey | 2017 | 15 | I | 0.26794 | TON | 8 | 1.0863 | 1.2906 | 0.84168
48489 | 48 | TX | 489 | Willacy |  | 2104008100 | Fireplace: general | Fireplace: general | 261.062 | A | CEC Survey | 2017 | 15 | I | 61.9443 | TON | 8 | 0.23728 | 1.2906 | 0.18385
48489 | 48 | TX | 489 | Willacy |  | 2104008210 | Woodstove: fireplace inserts; non-EPA certified | Woodstove or Fireplace Insert | 118.5068 | A | CEC Survey | 2017 | 15 | I | 25.3479 | TON | 8 | 0.21389 | 1.2906 | 0.16573
48489 | 48 | TX | 489 | Willacy |  | 2104008220 | Woodstove: fireplace inserts; EPA certified; non-catalytic | Woodstove or Fireplace Insert | 156.7349 | A | CEC Survey | 2017 | 15 | I | 33.5247 | TON | 8 | 0.21389 | 1.2906 | 0.16573
48489 | 48 | TX | 489 | Willacy |  | 2104008230 | Woodstove: fireplace inserts; EPA certified; catalytic | Woodstove or Fireplace Insert | 107.0384 | A | CEC Survey | 2017 | 15 | I | 22.8949 | TON | 8 | 0.21389 | 1.2906 | 0.16573
48489 | 48 | TX | 489 | Willacy |  | 2104008700 | Outdoor wood burning device, NEC (fire-pits, chimeas, etc) |  | 817.8595 | A | CEC Survey | 2017 | 15 | I | 121.3595 | TON | 8 | 0.14839 | 1.2906 | 0.11497
48489 | 48 | TX | 489 | Willacy |  | 2104008400 | Woodstove: pellet-fired, general | Pellet Woodstove | 193.2591 | A | CEC Survey | 2017 | 15 | I | 9.4846 | TON | 8 | 0.049077 | 1.2906 | 0.038027
48489 | 48 | TX | 489 | Willacy |  | 2104009000 | Wax Log; Total: All Combustor Types |  | 82.4004 | A | CEC Survey | 2017 | 15 | I | 19.2926 | TON | 8 | 0.23413 | 1.2906 | 0.18141
48489 | 48 | TX | 489 | Willacy |  | 2104008310 | Woodstove: freestanding; non-EPA certified | Woodstove or Fireplace Insert | 136.3132 | A | CEC Survey | 2017 | 15 | I | 75.2823 | TON | 8 | 0.55227 | 1.2906 | 0.42792
48489 | 48 | TX | 489 | Willacy |  | 2104008320 | Woodstove: freestanding; EPA certified; non-catalytic | Woodstove or Fireplace Insert | 180.2852 | A | CEC Survey | 2017 | 15 | I | 99.567 | TON | 8 | 0.55227 | 1.2906 | 0.42792
48489 | 48 | TX | 489 | Willacy |  | 2104008330 | Woodstove: freestanding; EPA certified; catalytic | Woodstove or Fireplace Insert | 123.1216 | A | CEC Survey | 2017 | 15 | I | 67.997 | TON | 8 | 0.55227 | 1.2906 | 0.42792
48491 | 48 | TX | 491 | Williamson |  | 2104008510 | Furnace: Indoor, cordwood-fired, non-EPA certified | Furnace | 289.6851 | A | CEC Survey | 2017 | 15 | I | 319.9738 | TON | 8 | 1.1046 | 1.2906 | 0.85585
48491 | 48 | TX | 491 | Williamson |  | 2104008530 | Furnace: Indoor, pellet-fired, general | Furnace-Pellet | 23.488 | A | CEC Survey | 2017 | 15 | I | 25.9438 | TON | 8 | 1.1046 | 1.2906 | 0.85585
48491 | 48 | TX | 491 | Williamson |  | 2104008610 | Hydronic heater: outdoor | Hydronic heater | 281.8558 | A | CEC Survey | 2017 | 15 | I | 311.3259 | TON | 8 | 1.1046 | 1.2906 | 0.85585
48491 | 48 | TX | 491 | Williamson |  | 2104008620 | Hydronic heater: indoor | Hydronic heater | 180.0745 | A | CEC Survey | 2017 | 15 | I | 198.9026 | TON | 8 | 1.1046 | 1.2906 | 0.85585
48491 | 48 | TX | 491 | Williamson |  | 2104008630 | Hydronic heater: pellet-fired | Pellet Hydronic Heater | 7.8293 | A | CEC Survey | 2017 | 15 | I | 8.6479 | TON | 8 | 1.1046 | 1.2906 | 0.85585
48491 | 48 | TX | 491 | Williamson |  | 2104008100 | Fireplace: general | Fireplace: general | 14677.7232 | A | CEC Survey | 2017 | 15 | I | 2545.0952 | TON | 8 | 0.1734 | 1.2906 | 0.13435
48491 | 48 | TX | 491 | Williamson |  | 2104008210 | Woodstove: fireplace inserts; non-EPA certified | Woodstove or Fireplace Insert | 2477.5726 | A | CEC Survey | 2017 | 15 | I | 640.8275 | TON | 8 | 0.25865 | 1.2906 | 0.20041
48491 | 48 | TX | 491 | Williamson |  | 2104008220 | Woodstove: fireplace inserts; EPA certified; non-catalytic | Woodstove or Fireplace Insert | 3276.7896 | A | CEC Survey | 2017 | 15 | I | 847.546 | TON | 8 | 0.25865 | 1.2906 | 0.20041
48491 | 48 | TX | 491 | Williamson |  | 2104008230 | Woodstove: fireplace inserts; EPA certified; catalytic | Woodstove or Fireplace Insert | 2237.8075 | A | CEC Survey | 2017 | 15 | I | 578.8119 | TON | 8 | 0.25865 | 1.2906 | 0.20041
48491 | 48 | TX | 491 | Williamson |  | 2104008700 | Outdoor wood burning device, NEC (fire-pits, chimeas, etc) |  | 21187.2159 | A | CEC Survey | 2017 | 15 | I | 3222.0496 | TON | 8 | 0.15208 | 1.2906 | 0.11783
48491 | 48 | TX | 491 | Williamson |  | 2104008400 | Woodstove: pellet-fired, general | Pellet Woodstove | 4405.5325 | A | CEC Survey | 2017 | 15 | I | 355.9255 | TON | 8 | 0.080791 | 1.2906 | 0.062599
48491 | 48 | TX | 491 | Williamson |  | 2104009000 | Wax Log; Total: All Combustor Types |  | 2442.4378 | A | CEC Survey | 2017 | 15 | I | 571.8536 | TON | 8 | 0.23413 | 1.2906 | 0.18141
48491 | 48 | TX | 491 | Williamson |  | 2104008310 | Woodstove: freestanding; non-EPA certified | Woodstove or Fireplace Insert | 2966.0019 | A | CEC Survey | 2017 | 15 | I | 1505.0745 | TON | 8 | 0.50744 | 1.2906 | 0.39318
48491 | 48 | TX | 491 | Williamson |  | 2104008320 | Woodstove: freestanding; EPA certified; non-catalytic | Woodstove or Fireplace Insert | 3922.7767 | A | CEC Survey | 2017 | 15 | I | 1990.5824 | TON | 8 | 0.50744 | 1.2906 | 0.39318
48491 | 48 | TX | 491 | Williamson |  | 2104008330 | Woodstove: freestanding; EPA certified; catalytic | Woodstove or Fireplace Insert | 2678.9694 | A | CEC Survey | 2017 | 15 | I | 1359.4221 | TON | 8 | 0.50744 | 1.2906 | 0.39318
48493 | 48 | TX | 493 | Wilson |  | 2104008510 | Furnace: Indoor, cordwood-fired, non-EPA certified | Furnace | 49.7689 | A | CEC Survey | 2017 | 15 | I | 58.2137 | TON | 8 | 1.1697 | 1.2906 | 0.90631
48493 | 48 | TX | 493 | Wilson |  | 2104008530 | Furnace: Indoor, pellet-fired, general | Furnace-Pellet | 4.0353 | A | CEC Survey | 2017 | 15 | I | 4.72 | TON | 8 | 1.1697 | 1.2906 | 0.90631
48493 | 48 | TX | 493 | Wilson |  | 2104008610 | Hydronic heater: outdoor | Hydronic heater | 48.4238 | A | CEC Survey | 2017 | 15 | I | 56.6403 | TON | 8 | 1.1697 | 1.2906 | 0.90631
48493 | 48 | TX | 493 | Wilson |  | 2104008620 | Hydronic heater: indoor | Hydronic heater | 30.9374 | A | CEC Survey | 2017 | 15 | I | 36.1869 | TON | 8 | 1.1697 | 1.2906 | 0.90631
48493 | 48 | TX | 493 | Wilson |  | 2104008630 | Hydronic heater: pellet-fired | Pellet Hydronic Heater | 1.3451 | A | CEC Survey | 2017 | 15 | I | 1.5733 | TON | 8 | 1.1697 | 1.2906 | 0.90631
48493 | 48 | TX | 493 | Wilson |  | 2104008100 | Fireplace: general | Fireplace: general | 740.8244 | A | CEC Survey | 2017 | 15 | I | 184.4585 | TON | 8 | 0.24899 | 1.2906 | 0.19293
48493 | 48 | TX | 493 | Wilson |  | 2104008210 | Woodstove: fireplace inserts; non-EPA certified | Woodstove or Fireplace Insert | 376.5145 | A | CEC Survey | 2017 | 15 | I | 90.4723 | TON | 8 | 0.24029 | 1.2906 | 0.18618
48493 | 48 | TX | 493 | Wilson |  | 2104008220 | Woodstove: fireplace inserts; EPA certified; non-catalytic | Woodstove or Fireplace Insert | 497.9708 | A | CEC Survey | 2017 | 15 | I | 119.657 | TON | 8 | 0.24029 | 1.2906 | 0.18618
48493 | 48 | TX | 493 | Wilson |  | 2104008230 | Woodstove: fireplace inserts; EPA certified; catalytic | Woodstove or Fireplace Insert | 340.0776 | A | CEC Survey | 2017 | 15 | I | 81.7169 | TON | 8 | 0.24029 | 1.2906 | 0.18618
48493 | 48 | TX | 493 | Wilson |  | 2104008700 | Outdoor wood burning device, NEC (fire-pits, chimeas, etc) |  | 2303.2387 | A | CEC Survey | 2017 | 15 | I | 344.3427 | TON | 8 | 0.1495 | 1.2906 | 0.11584
48493 | 48 | TX | 493 | Wilson |  | 2104008400 | Woodstove: pellet-fired, general | Pellet Woodstove | 619.8753 | A | CEC Survey | 2017 | 15 | I | 56.0541 | TON | 8 | 0.090428 | 1.2906 | 0.070067
48493 | 48 | TX | 493 | Wilson |  | 2104009000 | Wax Log; Total: All Combustor Types |  | 323.1634 | A | CEC Survey | 2017 | 15 | I | 75.663 | TON | 8 | 0.23413 | 1.2906 | 0.18141
48493 | 48 | TX | 493 | Wilson |  | 2104008310 | Woodstove: freestanding; non-EPA certified | Woodstove or Fireplace Insert | 549.2634 | A | CEC Survey | 2017 | 15 | I | 366.2396 | TON | 8 | 0.66678 | 1.2906 | 0.51665
48493 | 48 | TX | 493 | Wilson |  | 2104008320 | Woodstove: freestanding; EPA certified; non-catalytic | Woodstove or Fireplace Insert | 726.4452 | A | CEC Survey | 2017 | 15 | I | 484.3813 | TON | 8 | 0.66678 | 1.2906 | 0.51665
48493 | 48 | TX | 493 | Wilson |  | 2104008330 | Woodstove: freestanding; EPA certified; catalytic | Woodstove or Fireplace Insert | 496.1089 | A | CEC Survey | 2017 | 15 | I | 330.797 | TON | 8 | 0.66678 | 1.2906 | 0.51665
48495 | 48 | TX | 495 | Winkler |  | 2104008510 | Furnace: Indoor, cordwood-fired, non-EPA certified | Furnace | 4.0527 | A | CEC Survey | 2017 | 15 | I | 4.4248 | TON | 8 | 1.0918 | 1.2906 | 0.84596
48495 | 48 | TX | 495 | Winkler |  | 2104008530 | Furnace: Indoor, pellet-fired, general | Furnace-Pellet | 0.3286 | A | CEC Survey | 2017 | 15 | I | 0.35877 | TON | 8 | 1.0918 | 1.2906 | 0.84596
48495 | 48 | TX | 495 | Winkler |  | 2104008610 | Hydronic heater: outdoor | Hydronic heater | 3.9432 | A | CEC Survey | 2017 | 15 | I | 4.3052 | TON | 8 | 1.0918 | 1.2906 | 0.84596
48495 | 48 | TX | 495 | Winkler |  | 2104008620 | Hydronic heater: indoor | Hydronic heater | 2.5193 | A | CEC Survey | 2017 | 15 | I | 2.7505 | TON | 8 | 1.0918 | 1.2906 | 0.84596
48495 | 48 | TX | 495 | Winkler |  | 2104008630 | Hydronic heater: pellet-fired | Pellet Hydronic Heater | 0.10953 | A | CEC Survey | 2017 | 15 | I | 0.11959 | TON | 8 | 1.0918 | 1.2906 | 0.84596
48495 | 48 | TX | 495 | Winkler |  | 2104008100 | Fireplace: general | Fireplace: general | 219.6661 | A | CEC Survey | 2017 | 15 | I | 47.7408 | TON | 8 | 0.21733 | 1.2906 | 0.1684
48495 | 48 | TX | 495 | Winkler |  | 2104008210 | Woodstove: fireplace inserts; non-EPA certified | Woodstove or Fireplace Insert | 35.4293 | A | CEC Survey | 2017 | 15 | I | 7.2519 | TON | 8 | 0.20469 | 1.2906 | 0.1586
48495 | 48 | TX | 495 | Winkler |  | 2104008220 | Woodstove: fireplace inserts; EPA certified; non-catalytic | Woodstove or Fireplace Insert | 46.8581 | A | CEC Survey | 2017 | 15 | I | 9.5912 | TON | 8 | 0.20469 | 1.2906 | 0.1586
48495 | 48 | TX | 495 | Winkler |  | 2104008230 | Woodstove: fireplace inserts; EPA certified; catalytic | Woodstove or Fireplace Insert | 32.0007 | A | CEC Survey | 2017 | 15 | I | 6.5501 | TON | 8 | 0.20469 | 1.2906 | 0.1586
48495 | 48 | TX | 495 | Winkler |  | 2104008700 | Outdoor wood burning device, NEC (fire-pits, chimeas, etc) |  | 369.7127 | A | CEC Survey | 2017 | 15 | I | 55.2082 | TON | 8 | 0.14933 | 1.2906 | 0.1157
48495 | 48 | TX | 495 | Winkler |  | 2104008400 | Woodstove: pellet-fired, general | Pellet Woodstove | 80.7242 | A | CEC Survey | 2017 | 15 | I | 3.6133 | TON | 8 | 0.044761 | 1.2906 | 0.034682
48495 | 48 | TX | 495 | Winkler |  | 2104009000 | Wax Log; Total: All Combustor Types |  | 36.2521 | A | CEC Survey | 2017 | 15 | I | 8.4878 | TON | 8 | 0.23413 | 1.2906 | 0.18141
48495 | 48 | TX | 495 | Winkler |  | 2104008310 | Woodstove: freestanding; non-EPA certified | Woodstove or Fireplace Insert | 44.5987 | A | CEC Survey | 2017 | 15 | I | 23.7858 | TON | 8 | 0.53333 | 1.2906 | 0.41324
48495 | 48 | TX | 495 | Winkler |  | 2104008320 | Woodstove: freestanding; EPA certified; non-catalytic | Woodstove or Fireplace Insert | 58.9854 | A | CEC Survey | 2017 | 15 | I | 31.4586 | TON | 8 | 0.53333 | 1.2906 | 0.41324
48495 | 48 | TX | 495 | Winkler |  | 2104008330 | Woodstove: freestanding; EPA certified; catalytic | Woodstove or Fireplace Insert | 40.2827 | A | CEC Survey | 2017 | 15 | I | 21.4839 | TON | 8 | 0.53333 | 1.2906 | 0.41324
48497 | 48 | TX | 497 | Wise |  | 2104008510 | Furnace: Indoor, cordwood-fired, non-EPA certified | Furnace | 81.0403 | A | CEC Survey | 2017 | 15 | I | 100.2835 | TON | 8 | 1.2375 | 1.2906 | 0.95882
48497 | 48 | TX | 497 | Wise |  | 2104008530 | Furnace: Indoor, pellet-fired, general | Furnace-Pellet | 6.5708 | A | CEC Survey | 2017 | 15 | I | 8.1311 | TON | 8 | 1.2375 | 1.2906 | 0.95882
48497 | 48 | TX | 497 | Wise |  | 2104008610 | Hydronic heater: outdoor | Hydronic heater | 78.85 | A | CEC Survey | 2017 | 15 | I | 97.5731 | TON | 8 | 1.2375 | 1.2906 | 0.95882
48497 | 48 | TX | 497 | Wise |  | 2104008620 | Hydronic heater: indoor | Hydronic heater | 50.3764 | A | CEC Survey | 2017 | 15 | I | 62.3384 | TON | 8 | 1.2375 | 1.2906 | 0.95882
48497 | 48 | TX | 497 | Wise |  | 2104008630 | Hydronic heater: pellet-fired | Pellet Hydronic Heater | 2.1903 | A | CEC Survey | 2017 | 15 | I | 2.7104 | TON | 8 | 1.2375 | 1.2906 | 0.95882
48497 | 48 | TX | 497 | Wise |  | 2104008100 | Fireplace: general | Fireplace: general | 1047.4052 | A | CEC Survey | 2017 | 15 | I | 244.3265 | TON | 8 | 0.23327 | 1.2906 | 0.18074
48497 | 48 | TX | 497 | Wise |  | 2104008210 | Woodstove: fireplace inserts; non-EPA certified | Woodstove or Fireplace Insert | 482.8556 | A | CEC Survey | 2017 | 15 | I | 113.74 | TON | 8 | 0.23556 | 1.2906 | 0.18252
48497 | 48 | TX | 497 | Wise |  | 2104008220 | Woodstove: fireplace inserts; EPA certified; non-catalytic | Woodstove or Fireplace Insert | 638.6154 | A | CEC Survey | 2017 | 15 | I | 150.4303 | TON | 8 | 0.23556 | 1.2906 | 0.18252
48497 | 48 | TX | 497 | Wise |  | 2104008230 | Woodstove: fireplace inserts; EPA certified; catalytic | Woodstove or Fireplace Insert | 436.1276 | A | CEC Survey | 2017 | 15 | I | 102.7329 | TON | 8 | 0.23556 | 1.2906 | 0.18252
48497 | 48 | TX | 497 | Wise |  | 2104008700 | Outdoor wood burning device, NEC (fire-pits, chimeas, etc) |  | 3003.6202 | A | CEC Survey | 2017 | 15 | I | 448.2714 | TON | 8 | 0.14924 | 1.2906 | 0.11564
48497 | 48 | TX | 497 | Wise |  | 2104008400 | Woodstove: pellet-fired, general | Pellet Woodstove | 776.0709 | A | CEC Survey | 2017 | 15 | I | 89.4742 | TON | 8 | 0.11529 | 1.2906 | 0.089331
48497 | 48 | TX | 497 | Wise |  | 2104009000 | Wax Log; Total: All Combustor Types |  | 706.4988 | A | CEC Survey | 2017 | 15 | I | 165.4142 | TON | 8 | 0.23413 | 1.2906 | 0.18141
48497 | 48 | TX | 497 | Wise |  | 2104008310 | Woodstove: freestanding; non-EPA certified | Woodstove or Fireplace Insert | 761.7193 | A | CEC Survey | 2017 | 15 | I | 516.2719 | TON | 8 | 0.67777 | 1.2906 | 0.52516
48497 | 48 | TX | 497 | Wise |  | 2104008320 | Woodstove: freestanding; EPA certified; non-catalytic | Woodstove or Fireplace Insert | 1007.4352 | A | CEC Survey | 2017 | 15 | I | 682.8113 | TON | 8 | 0.67777 | 1.2906 | 0.52516
48497 | 48 | TX | 497 | Wise |  | 2104008330 | Woodstove: freestanding; EPA certified; catalytic | Woodstove or Fireplace Insert | 688.0045 | A | CEC Survey | 2017 | 15 | I | 466.3101 | TON | 8 | 0.67777 | 1.2906 | 0.52516
48499 | 48 | TX | 499 | Wood |  | 2104008510 | Furnace: Indoor, cordwood-fired, non-EPA certified | Furnace | 72.9399 | A | CEC Survey | 2017 | 15 | I | 93.6524 | TON | 8 | 1.284 | 1.38 | 0.93041
48499 | 48 | TX | 499 | Wood |  | 2104008530 | Furnace: Indoor, pellet-fired, general | Furnace-Pellet | 5.914 | A | CEC Survey | 2017 | 15 | I | 7.5934 | TON | 8 | 1.284 | 1.38 | 0.93041
48499 | 48 | TX | 499 | Wood |  | 2104008610 | Hydronic heater: outdoor | Hydronic heater | 70.9686 | A | CEC Survey | 2017 | 15 | I | 91.1212 | TON | 8 | 1.284 | 1.38 | 0.93041
48499 | 48 | TX | 499 | Wood |  | 2104008620 | Hydronic heater: indoor | Hydronic heater | 45.341 | A | CEC Survey | 2017 | 15 | I | 58.2163 | TON | 8 | 1.284 | 1.38 | 0.93041
48499 | 48 | TX | 499 | Wood |  | 2104008630 | Hydronic heater: pellet-fired | Pellet Hydronic Heater | 1.9713 | A | CEC Survey | 2017 | 15 | I | 2.5311 | TON | 8 | 1.284 | 1.38 | 0.93041
48499 | 48 | TX | 499 | Wood |  | 2104008100 | Fireplace: general | Fireplace: general | 1372.3538 | A | CEC Survey | 2017 | 15 | I | 327.9771 | TON | 8 | 0.23899 | 1.38 | 0.17318
48499 | 48 | TX | 499 | Wood |  | 2104008210 | Woodstove: fireplace inserts; non-EPA certified | Woodstove or Fireplace Insert | 437.0195 | A | CEC Survey | 2017 | 15 | I | 167.2601 | TON | 8 | 0.38273 | 1.38 | 0.27734
48499 | 48 | TX | 499 | Wood |  | 2104008220 | Woodstove: fireplace inserts; EPA certified; non-catalytic | Woodstove or Fireplace Insert | 577.9936 | A | CEC Survey | 2017 | 15 | I | 221.215 | TON | 8 | 0.38273 | 1.38 | 0.27734
48499 | 48 | TX | 499 | Wood |  | 2104008230 | Woodstove: fireplace inserts; EPA certified; catalytic | Woodstove or Fireplace Insert | 394.7273 | A | CEC Survey | 2017 | 15 | I | 151.0736 | TON | 8 | 0.38273 | 1.38 | 0.27734
48499 | 48 | TX | 499 | Wood |  | 2104008700 | Outdoor wood burning device, NEC (fire-pits, chimeas, etc) |  | 2528.7307 | A | CEC Survey | 2017 | 15 | I | 403.68 | TON | 8 | 0.15964 | 1.38 | 0.11568
48499 | 48 | TX | 499 | Wood |  | 2104008400 | Woodstove: pellet-fired, general | Pellet Woodstove | 632.3848 | A | CEC Survey | 2017 | 15 | I | 92.8121 | TON | 8 | 0.14677 | 1.38 | 0.10635
48499 | 48 | TX | 499 | Wood |  | 2104009000 | Wax Log; Total: All Combustor Types |  | 231.5598 | A | CEC Survey | 2017 | 15 | I | 54.2156 | TON | 8 | 0.23413 | 1.38 | 0.16966
48499 | 48 | TX | 499 | Wood |  | 2104008310 | Woodstove: freestanding; non-EPA certified | Woodstove or Fireplace Insert | 607.4114 | A | CEC Survey | 2017 | 15 | I | 457.1884 | TON | 8 | 0.75268 | 1.38 | 0.54542
48499 | 48 | TX | 499 | Wood |  | 2104008320 | Woodstove: freestanding; EPA certified; non-catalytic | Woodstove or Fireplace Insert | 803.3505 | A | CEC Survey | 2017 | 15 | I | 604.6685 | TON | 8 | 0.75268 | 1.38 | 0.54542
48499 | 48 | TX | 499 | Wood |  | 2104008330 | Woodstove: freestanding; EPA certified; catalytic | Woodstove or Fireplace Insert | 548.6296 | A | CEC Survey | 2017 | 15 | I | 412.9444 | TON | 8 | 0.75268 | 1.38 | 0.54542
48501 | 48 | TX | 501 | Yoakum |  | 2104008510 | Furnace: Indoor, cordwood-fired, non-EPA certified | Furnace | 8.344 | A | CEC Survey | 2017 | 15 | I | 10.1486 | TON | 8 | 1.2163 | 1.2906 | 0.94241
48501 | 48 | TX | 501 | Yoakum |  | 2104008530 | Furnace: Indoor, pellet-fired, general | Furnace-Pellet | 0.67654 | A | CEC Survey | 2017 | 15 | I | 0.82286 | TON | 8 | 1.2163 | 1.2906 | 0.94241
48501 | 48 | TX | 501 | Yoakum |  | 2104008610 | Hydronic heater: outdoor | Hydronic heater | 8.1185 | A | CEC Survey | 2017 | 15 | I | 9.8743 | TON | 8 | 1.2163 | 1.2906 | 0.94241
48501 | 48 | TX | 501 | Yoakum |  | 2104008620 | Hydronic heater: indoor | Hydronic heater | 5.1868 | A | CEC Survey | 2017 | 15 | I | 6.3086 | TON | 8 | 1.2163 | 1.2906 | 0.94241
48501 | 48 | TX | 501 | Yoakum |  | 2104008630 | Hydronic heater: pellet-fired | Pellet Hydronic Heater | 0.22551 | A | CEC Survey | 2017 | 15 | I | 0.27429 | TON | 8 | 1.2163 | 1.2906 | 0.94241
48501 | 48 | TX | 501 | Yoakum |  | 2104008100 | Fireplace: general | Fireplace: general | 161.7293 | A | CEC Survey | 2017 | 15 | I | 35.8143 | TON | 8 | 0.22145 | 1.2906 | 0.17158
48501 | 48 | TX | 501 | Yoakum |  | 2104008210 | Woodstove: fireplace inserts; non-EPA certified | Woodstove or Fireplace Insert | 42.2525 | A | CEC Survey | 2017 | 15 | I | 8.2755 | TON | 8 | 0.19586 | 1.2906 | 0.15176
48501 | 48 | TX | 501 | Yoakum |  | 2104008220 | Woodstove: fireplace inserts; EPA certified; non-catalytic | Woodstove or Fireplace Insert | 55.8823 | A | CEC Survey | 2017 | 15 | I | 10.945 | TON | 8 | 0.19586 | 1.2906 | 0.15176
48501 | 48 | TX | 501 | Yoakum |  | 2104008230 | Woodstove: fireplace inserts; EPA certified; catalytic | Woodstove or Fireplace Insert | 38.1635 | A | CEC Survey | 2017 | 15 | I | 7.4747 | TON | 8 | 0.19586 | 1.2906 | 0.15176
48501 | 48 | TX | 501 | Yoakum |  | 2104008700 | Outdoor wood burning device, NEC (fire-pits, chimeas, etc) |  | 377.037 | A | CEC Survey | 2017 | 15 | I | 56.1019 | TON | 8 | 0.1488 | 1.2906 | 0.11529
48501 | 48 | TX | 501 | Yoakum |  | 2104008400 | Woodstove: pellet-fired, general | Pellet Woodstove | 91.1959 | A | CEC Survey | 2017 | 15 | I | 7.6769 | TON | 8 | 0.08418 | 1.2906 | 0.065226
48501 | 48 | TX | 501 | Yoakum |  | 2104009000 | Wax Log; Total: All Combustor Types |  | 38.0906 | A | CEC Survey | 2017 | 15 | I | 13.0814 | TON | 8 | 0.34343 | 1.2906 | 0.2661
48501 | 48 | TX | 501 | Yoakum |  | 2104008310 | Woodstove: freestanding; non-EPA certified | Woodstove or Fireplace Insert | 70.2255 | A | CEC Survey | 2017 | 15 | I | 42.9989 | TON | 8 | 0.6123 | 1.2906 | 0.47443
48501 | 48 | TX | 501 | Yoakum |  | 2104008320 | Woodstove: freestanding; EPA certified; non-catalytic | Woodstove or Fireplace Insert | 92.8789 | A | CEC Survey | 2017 | 15 | I | 56.8696 | TON | 8 | 0.6123 | 1.2906 | 0.47443
48501 | 48 | TX | 501 | Yoakum |  | 2104008330 | Woodstove: freestanding; EPA certified; catalytic | Woodstove or Fireplace Insert | 63.4295 | A | CEC Survey | 2017 | 15 | I | 38.8378 | TON | 8 | 0.6123 | 1.2906 | 0.47443
48503 | 48 | TX | 503 | Young |  | 2104008510 | Furnace: Indoor, cordwood-fired, non-EPA certified | Furnace | 18.5622 | A | CEC Survey | 2017 | 15 | I | 21.5502 | TON | 8 | 1.161 | 1.2906 | 0.89956
48503 | 48 | TX | 503 | Young |  | 2104008530 | Furnace: Indoor, pellet-fired, general | Furnace-Pellet | 1.505 | A | CEC Survey | 2017 | 15 | I | 1.7473 | TON | 8 | 1.161 | 1.2906 | 0.89956
48503 | 48 | TX | 503 | Young |  | 2104008610 | Hydronic heater: outdoor | Hydronic heater | 18.0605 | A | CEC Survey | 2017 | 15 | I | 20.9678 | TON | 8 | 1.161 | 1.2906 | 0.89956
48503 | 48 | TX | 503 | Young |  | 2104008620 | Hydronic heater: indoor | Hydronic heater | 11.5386 | A | CEC Survey | 2017 | 15 | I | 13.3961 | TON | 8 | 1.161 | 1.2906 | 0.89956
48503 | 48 | TX | 503 | Young |  | 2104008630 | Hydronic heater: pellet-fired | Pellet Hydronic Heater | 0.50168 | A | CEC Survey | 2017 | 15 | I | 0.58244 | TON | 8 | 1.161 | 1.2906 | 0.89956
48503 | 48 | TX | 503 | Young |  | 2104008100 | Fireplace: general | Fireplace: general | 560.0236 | A | CEC Survey | 2017 | 15 | I | 121.7212 | TON | 8 | 0.21735 | 1.2906 | 0.16841
48503 | 48 | TX | 503 | Young |  | 2104008210 | Woodstove: fireplace inserts; non-EPA certified | Woodstove or Fireplace Insert | 132.4078 | A | CEC Survey | 2017 | 15 | I | 32.8205 | TON | 8 | 0.24787 | 1.2906 | 0.19206
48503 | 48 | TX | 503 | Young |  | 2104008220 | Woodstove: fireplace inserts; EPA certified; non-catalytic | Woodstove or Fireplace Insert | 175.1199 | A | CEC Survey | 2017 | 15 | I | 43.4078 | TON | 8 | 0.24787 | 1.2906 | 0.19206
48503 | 48 | TX | 503 | Young |  | 2104008230 | Woodstove: fireplace inserts; EPA certified; catalytic | Woodstove or Fireplace Insert | 119.5941 | A | CEC Survey | 2017 | 15 | I | 29.6443 | TON | 8 | 0.24787 | 1.2906 | 0.19206
48503 | 48 | TX | 503 | Young |  | 2104008700 | Outdoor wood burning device, NEC (fire-pits, chimeas, etc) |  | 1064.918 | A | CEC Survey | 2017 | 15 | I | 158.6183 | TON | 8 | 0.14895 | 1.2906 | 0.11541
48503 | 48 | TX | 503 | Young |  | 2104008400 | Woodstove: pellet-fired, general | Pellet Woodstove | 244.107 | A | CEC Survey | 2017 | 15 | I | 18.9452 | TON | 8 | 0.07761 | 1.2906 | 0.060135
48503 | 48 | TX | 503 | Young |  | 2104009000 | Wax Log; Total: All Combustor Types |  | 101.4888 | A | CEC Survey | 2017 | 15 | I | 23.7618 | TON | 8 | 0.23413 | 1.2906 | 0.18141
48503 | 48 | TX | 503 | Young |  | 2104008310 | Woodstove: freestanding; non-EPA certified | Woodstove or Fireplace Insert | 179.3293 | A | CEC Survey | 2017 | 15 | I | 107.0245 | TON | 8 | 0.5968 | 1.2906 | 0.46242
48503 | 48 | TX | 503 | Young |  | 2104008320 | Woodstove: freestanding; EPA certified; non-catalytic | Woodstove or Fireplace Insert | 237.1775 | A | CEC Survey | 2017 | 15 | I | 141.5485 | TON | 8 | 0.5968 | 1.2906 | 0.46242
48503 | 48 | TX | 503 | Young |  | 2104008330 | Woodstove: freestanding; EPA certified; catalytic | Woodstove or Fireplace Insert | 161.9749 | A | CEC Survey | 2017 | 15 | I | 96.6673 | TON | 8 | 0.5968 | 1.2906 | 0.46242
48505 | 48 | TX | 505 | Zapata |  | 2104008510 | Furnace: Indoor, cordwood-fired, non-EPA certified | Furnace | 5.8898 | A | CEC Survey | 2017 | 15 | I | 6.8197 | TON | 8 | 1.1579 | 1.2906 | 0.89717
48505 | 48 | TX | 505 | Zapata |  | 2104008530 | Furnace: Indoor, pellet-fired, general | Furnace-Pellet | 0.47755 | A | CEC Survey | 2017 | 15 | I | 0.55295 | TON | 8 | 1.1579 | 1.2906 | 0.89717
48505 | 48 | TX | 505 | Zapata |  | 2104008610 | Hydronic heater: outdoor | Hydronic heater | 5.7306 | A | CEC Survey | 2017 | 15 | I | 6.6353 | TON | 8 | 1.1579 | 1.2906 | 0.89717
48505 | 48 | TX | 505 | Zapata |  | 2104008620 | Hydronic heater: indoor | Hydronic heater | 3.6612 | A | CEC Survey | 2017 | 15 | I | 4.2392 | TON | 8 | 1.1579 | 1.2906 | 0.89717
48505 | 48 | TX | 505 | Zapata |  | 2104008630 | Hydronic heater: pellet-fired | Pellet Hydronic Heater | 0.15918 | A | CEC Survey | 2017 | 15 | I | 0.18432 | TON | 8 | 1.1579 | 1.2906 | 0.89717
48505 | 48 | TX | 505 | Zapata |  | 2104008100 | Fireplace: general | Fireplace: general | 141.1856 | A | CEC Survey | 2017 | 15 | I | 31.8284 | TON | 8 | 0.22544 | 1.2906 | 0.17468
48505 | 48 | TX | 505 | Zapata |  | 2104008210 | Woodstove: fireplace inserts; non-EPA certified | Woodstove or Fireplace Insert | 95.6298 | A | CEC Survey | 2017 | 15 | I | 18.1351 | TON | 8 | 0.18964 | 1.2906 | 0.14694
48505 | 48 | TX | 505 | Zapata |  | 2104008220 | Woodstove: fireplace inserts; EPA certified; non-catalytic | Woodstove or Fireplace Insert | 126.4782 | A | CEC Survey | 2017 | 15 | I | 23.9852 | TON | 8 | 0.18964 | 1.2906 | 0.14694
48505 | 48 | TX | 505 | Zapata |  | 2104008230 | Woodstove: fireplace inserts; EPA certified; catalytic | Woodstove or Fireplace Insert | 86.3753 | A | CEC Survey | 2017 | 15 | I | 16.3801 | TON | 8 | 0.18964 | 1.2906 | 0.14694
48505 | 48 | TX | 505 | Zapata |  | 2104008700 | Outdoor wood burning device, NEC (fire-pits, chimeas, etc) |  | 514.1248 | A | CEC Survey | 2017 | 15 | I | 76.229 | TON | 8 | 0.14827 | 1.2906 | 0.11488
48505 | 48 | TX | 505 | Zapata |  | 2104008400 | Woodstove: pellet-fired, general | Pellet Woodstove | 110.1062 | A | CEC Survey | 2017 | 15 | I | 5.9853 | TON | 8 | 0.054359 | 1.2906 | 0.042119
48505 | 48 | TX | 505 | Zapata |  | 2104009000 | Wax Log; Total: All Combustor Types |  | 64.0158 | A | CEC Survey | 2017 | 15 | I | 14.9882 | TON | 8 | 0.23413 | 1.2906 | 0.18141
48505 | 48 | TX | 505 | Zapata |  | 2104008310 | Woodstove: freestanding; non-EPA certified | Woodstove or Fireplace Insert | 101.1404 | A | CEC Survey | 2017 | 15 | I | 56.6673 | TON | 8 | 0.56028 | 1.2906 | 0.43413
48505 | 48 | TX | 505 | Zapata |  | 2104008320 | Woodstove: freestanding; EPA certified; non-catalytic | Woodstove or Fireplace Insert | 133.7663 | A | CEC Survey | 2017 | 15 | I | 74.9471 | TON | 8 | 0.56028 | 1.2906 | 0.43413
48505 | 48 | TX | 505 | Zapata |  | 2104008330 | Woodstove: freestanding; EPA certified; catalytic | Woodstove or Fireplace Insert | 91.3526 | A | CEC Survey | 2017 | 15 | I | 51.1834 | TON | 8 | 0.56028 | 1.2906 | 0.43413
48507 | 48 | TX | 507 | Zavala |  | 2104008510 | Furnace: Indoor, cordwood-fired, non-EPA certified | Furnace | 5.8725 | A | CEC Survey | 2017 | 15 | I | 6.4947 | TON | 8 | 1.106 | 1.2906 | 0.85693
48507 | 48 | TX | 507 | Zavala |  | 2104008530 | Furnace: Indoor, pellet-fired, general | Furnace-Pellet | 0.47615 | A | CEC Survey | 2017 | 15 | I | 0.5266 | TON | 8 | 1.106 | 1.2906 | 0.85693
48507 | 48 | TX | 507 | Zavala |  | 2104008610 | Hydronic heater: outdoor | Hydronic heater | 5.7138 | A | CEC Survey | 2017 | 15 | I | 6.3192 | TON | 8 | 1.106 | 1.2906 | 0.85693
48507 | 48 | TX | 507 | Zavala |  | 2104008620 | Hydronic heater: indoor | Hydronic heater | 3.6505 | A | CEC Survey | 2017 | 15 | I | 4.0373 | TON | 8 | 1.106 | 1.2906 | 0.85693
48507 | 48 | TX | 507 | Zavala |  | 2104008630 | Hydronic heater: pellet-fired | Pellet Hydronic Heater | 0.15872 | A | CEC Survey | 2017 | 15 | I | 0.17553 | TON | 8 | 1.106 | 1.2906 | 0.85693
48507 | 48 | TX | 507 | Zavala |  | 2104008100 | Fireplace: general | Fireplace: general | 136.8884 | A | CEC Survey | 2017 | 15 | I | 31.4718 | TON | 8 | 0.22991 | 1.2906 | 0.17814
48507 | 48 | TX | 507 | Zavala |  | 2104008210 | Woodstove: fireplace inserts; non-EPA certified | Woodstove or Fireplace Insert | 75.1669 | A | CEC Survey | 2017 | 15 | I | 16.505 | TON | 8 | 0.21958 | 1.2906 | 0.17014
48507 | 48 | TX | 507 | Zavala |  | 2104008220 | Woodstove: fireplace inserts; EPA certified; non-catalytic | Woodstove or Fireplace Insert | 99.4142 | A | CEC Survey | 2017 | 15 | I | 21.8292 | TON | 8 | 0.21958 | 1.2906 | 0.17014
48507 | 48 | TX | 507 | Zavala |  | 2104008230 | Woodstove: fireplace inserts; EPA certified; catalytic | Woodstove or Fireplace Insert | 67.8927 | A | CEC Survey | 2017 | 15 | I | 14.9077 | TON | 8 | 0.21958 | 1.2906 | 0.17014
48507 | 48 | TX | 507 | Zavala |  | 2104008700 | Outdoor wood burning device, NEC (fire-pits, chimeas, etc) |  | 448.8967 | A | CEC Survey | 2017 | 15 | I | 65.31 | TON | 8 | 0.14549 | 1.2906 | 0.11273
48507 | 48 | TX | 507 | Zavala |  | 2104008400 | Woodstove: pellet-fired, general | Pellet Woodstove | 100.2647 | A | CEC Survey | 2017 | 15 | I | 6.0945 | TON | 8 | 0.060784 | 1.2906 | 0.047097
48507 | 48 | TX | 507 | Zavala |  | 2104009000 | Wax Log; Total: All Combustor Types |  | 50.7875 | A | CEC Survey | 2017 | 15 | I | 11.891 | TON | 8 | 0.23413 | 1.2906 | 0.18141
48507 | 48 | TX | 507 | Zavala |  | 2104008310 | Woodstove: freestanding; non-EPA certified | Woodstove or Fireplace Insert | 85.6108 | A | CEC Survey | 2017 | 15 | I | 49.6877 | TON | 8 | 0.58039 | 1.2906 | 0.44971
48507 | 48 | TX | 507 | Zavala |  | 2104008320 | Woodstove: freestanding; EPA certified; non-catalytic | Woodstove or Fireplace Insert | 113.2273 | A | CEC Survey | 2017 | 15 | I | 65.716 | TON | 8 | 0.58039 | 1.2906 | 0.44971
48507 | 48 | TX | 507 | Zavala |  | 2104008330 | Woodstove: freestanding; EPA certified; catalytic | Woodstove or Fireplace Insert | 77.3259 | A | CEC Survey | 2017 | 15 | I | 44.8792 | TON | 8 | 0.58039 | 1.2906 | 0.44971
49001 | 49 | UT | 001 | Beaver |  | 2104008510 | Furnace: Indoor, cordwood-fired, non-EPA certified | Furnace | 0 | A | CEC Survey | 2017 | 15 | I | 0 | TON | 8 | #DIV/0! | 1.0259 | #DIV/0!
49001 | 49 | UT | 001 | Beaver |  | 2104008530 | Furnace: Indoor, pellet-fired, general | Furnace-Pellet | 0 | A | CEC Survey | 2017 | 15 | I | 0 | TON | 8 | #DIV/0! | 1.0259 | #DIV/0!
49001 | 49 | UT | 001 | Beaver |  | 2104008610 | Hydronic heater: outdoor | Hydronic heater | 0 | A | CEC Survey | 2017 | 15 | I | 0 | TON | 8 | #DIV/0! | 1.0259 | #DIV/0!
49001 | 49 | UT | 001 | Beaver |  | 2104008620 | Hydronic heater: indoor | Hydronic heater | 0 | A | CEC Survey | 2017 | 15 | I | 0 | TON | 8 | #DIV/0! | 1.0259 | #DIV/0!
49001 | 49 | UT | 001 | Beaver |  | 2104008630 | Hydronic heater: pellet-fired | Pellet Hydronic Heater | 0 | A | CEC Survey | 2017 | 15 | I | 0 | TON | 8 | #DIV/0! | 1.0259 | #DIV/0!
49001 | 49 | UT | 001 | Beaver |  | 2104008100 | Fireplace: general | Fireplace: general | 237.8133 | A | CEC Survey | 2017 | 15 | I | 26.3726 | TON | 8 | 0.1109 | 1.0259 | 0.1081
49001 | 49 | UT | 001 | Beaver |  | 2104008210 | Woodstove: fireplace inserts; non-EPA certified | Woodstove or Fireplace Insert | 35.912 | A | CEC Survey | 2017 | 15 | I | 4.4502 | TON | 8 | 0.12392 | 1.0259 | 0.12079
49001 | 49 | UT | 001 | Beaver |  | 2104008220 | Woodstove: fireplace inserts; EPA certified; non-catalytic | Woodstove or Fireplace Insert | 47.4965 | A | CEC Survey | 2017 | 15 | I | 5.8857 | TON | 8 | 0.12392 | 1.0259 | 0.12079
49001 | 49 | UT | 001 | Beaver |  | 2104008230 | Woodstove: fireplace inserts; EPA certified; catalytic | Woodstove or Fireplace Insert | 32.4366 | A | CEC Survey | 2017 | 15 | I | 4.0195 | TON | 8 | 0.12392 | 1.0259 | 0.12079
49001 | 49 | UT | 001 | Beaver |  | 2104008700 | Outdoor wood burning device, NEC (fire-pits, chimeas, etc) |  | 375.9373 | A | CEC Survey | 2017 | 15 | I | 29.0907 | TON | 8 | 0.077382 | 1.0259 | 0.075428
49001 | 49 | UT | 001 | Beaver |  | 2104008400 | Woodstove: pellet-fired, general | Pellet Woodstove | 98.7476 | A | CEC Survey | 2017 | 15 | I | 10.9492 | TON | 8 | 0.11088 | 1.0259 | 0.10808
49001 | 49 | UT | 001 | Beaver |  | 2104009000 | Wax Log; Total: All Combustor Types |  | 43.7998 | A | CEC Survey | 2017 | 15 | I | 34.1855 | TON | 8 | 0.78049 | 1.0259 | 0.76079
49001 | 49 | UT | 001 | Beaver |  | 2104008310 | Woodstove: freestanding; non-EPA certified | Woodstove or Fireplace Insert | 82.2745 | A | CEC Survey | 2017 | 15 | I | 30.1359 | TON | 8 | 0.36628 | 1.0259 | 0.35704
49001 | 49 | UT | 001 | Beaver |  | 2104008320 | Woodstove: freestanding; EPA certified; non-catalytic | Woodstove or Fireplace Insert | 108.8146 | A | CEC Survey | 2017 | 15 | I | 39.8571 | TON | 8 | 0.36628 | 1.0259 | 0.35704
49001 | 49 | UT | 001 | Beaver |  | 2104008330 | Woodstove: freestanding; EPA certified; catalytic | Woodstove or Fireplace Insert | 74.3124 | A | CEC Survey | 2017 | 15 | I | 27.2195 | TON | 8 | 0.36628 | 1.0259 | 0.35704
49003 | 49 | UT | 003 | Box Elder |  | 2104008510 | Furnace: Indoor, cordwood-fired, non-EPA certified | Furnace | 0.37 | A | CEC Survey | 2017 | 15 | I | 0.2418 | TON | 8 | 0.65351 | 1.017 | 0.64258
49003 | 49 | UT | 003 | Box Elder |  | 2104008530 | Furnace: Indoor, pellet-fired, general | Furnace-Pellet | 0.03 | A | CEC Survey | 2017 | 15 | I | 0.019605 | TON | 8 | 0.65351 | 1.017 | 0.64258
49003 | 49 | UT | 003 | Box Elder |  | 2104008610 | Hydronic heater: outdoor | Hydronic heater | 0.36 | A | CEC Survey | 2017 | 15 | I | 0.23526 | TON | 8 | 0.65351 | 1.017 | 0.64258
49003 | 49 | UT | 003 | Box Elder |  | 2104008620 | Hydronic heater: indoor | Hydronic heater | 0.23 | A | CEC Survey | 2017 | 15 | I | 0.15031 | TON | 8 | 0.65351 | 1.017 | 0.64258
49003 | 49 | UT | 003 | Box Elder |  | 2104008630 | Hydronic heater: pellet-fired | Pellet Hydronic Heater | 0.01 | A | CEC Survey | 2017 | 15 | I | 0.0065351 | TON | 8 | 0.65351 | 1.017 | 0.64258
49003 | 49 | UT | 003 | Box Elder |  | 2104008100 | Fireplace: general | Fireplace: general | 1745.6477 | A | CEC Survey | 2017 | 15 | I | 188.7668 | TON | 8 | 0.10814 | 1.017 | 0.10633
49003 | 49 | UT | 003 | Box Elder |  | 2104008210 | Woodstove: fireplace inserts; non-EPA certified | Woodstove or Fireplace Insert | 180.0987 | A | CEC Survey | 2017 | 15 | I | 18.7075 | TON | 8 | 0.10387 | 1.017 | 0.10214
49003 | 49 | UT | 003 | Box Elder |  | 2104008220 | Woodstove: fireplace inserts; EPA certified; non-catalytic | Woodstove or Fireplace Insert | 238.1951 | A | CEC Survey | 2017 | 15 | I | 24.7421 | TON | 8 | 0.10387 | 1.017 | 0.10214
49003 | 49 | UT | 003 | Box Elder |  | 2104008230 | Woodstove: fireplace inserts; EPA certified; catalytic | Woodstove or Fireplace Insert | 162.6698 | A | CEC Survey | 2017 | 15 | I | 16.8971 | TON | 8 | 0.10387 | 1.017 | 0.10214
49003 | 49 | UT | 003 | Box Elder |  | 2104008700 | Outdoor wood burning device, NEC (fire-pits, chimeas, etc) |  | 2376.8821 | A | CEC Survey | 2017 | 15 | I | 180.9248 | TON | 8 | 0.076119 | 1.017 | 0.074846
49003 | 49 | UT | 003 | Box Elder |  | 2104008400 | Woodstove: pellet-fired, general | Pellet Woodstove | 569.2261 | A | CEC Survey | 2017 | 15 | I | 41.0986 | TON | 8 | 0.072201 | 1.017 | 0.070994
49003 | 49 | UT | 003 | Box Elder |  | 2104009000 | Wax Log; Total: All Combustor Types |  | 322.581 | A | CEC Survey | 2017 | 15 | I | 251.7726 | TON | 8 | 0.78049 | 1.017 | 0.76745
49003 | 49 | UT | 003 | Box Elder |  | 2104008310 | Woodstove: freestanding; non-EPA certified | Woodstove or Fireplace Insert | 390.0003 | A | CEC Survey | 2017 | 15 | I | 127.0132 | TON | 8 | 0.32567 | 1.017 | 0.32023
49003 | 49 | UT | 003 | Box Elder |  | 2104008320 | Woodstove: freestanding; EPA certified; non-catalytic | Woodstove or Fireplace Insert | 515.8069 | A | CEC Survey | 2017 | 15 | I | 167.9852 | TON | 8 | 0.32567 | 1.017 | 0.32023
49003 | 49 | UT | 003 | Box Elder |  | 2104008330 | Woodstove: freestanding; EPA certified; catalytic | Woodstove or Fireplace Insert | 352.2583 | A | CEC Survey | 2017 | 15 | I | 114.7216 | TON | 8 | 0.32567 | 1.017 | 0.32023
49005 | 49 | UT | 005 | Cache |  | 2104008510 | Furnace: Indoor, cordwood-fired, non-EPA certified | Furnace | 0 | A | CEC Survey | 2017 | 15 | I | 0 | TON | 8 | #DIV/0! | 1.017 | #DIV/0!
49005 | 49 | UT | 005 | Cache |  | 2104008530 | Furnace: Indoor, pellet-fired, general | Furnace-Pellet | 0 | A | CEC Survey | 2017 | 15 | I | 0 | TON | 8 | #DIV/0! | 1.017 | #DIV/0!
49005 | 49 | UT | 005 | Cache |  | 2104008610 | Hydronic heater: outdoor | Hydronic heater | 0 | A | CEC Survey | 2017 | 15 | I | 0 | TON | 8 | #DIV/0! | 1.017 | #DIV/0!
49005 | 49 | UT | 005 | Cache |  | 2104008620 | Hydronic heater: indoor | Hydronic heater | 0 | A | CEC Survey | 2017 | 15 | I | 0 | TON | 8 | #DIV/0! | 1.017 | #DIV/0!
49005 | 49 | UT | 005 | Cache |  | 2104008630 | Hydronic heater: pellet-fired | Pellet Hydronic Heater | 0 | A | CEC Survey | 2017 | 15 | I | 0 | TON | 8 | #DIV/0! | 1.017 | #DIV/0!
49005 | 49 | UT | 005 | Cache |  | 2104008100 | Fireplace: general | Fireplace: general | 4439.2382 | A | CEC Survey | 2017 | 15 | I | 434.783 | TON | 8 | 0.097941 | 1.017 | 0.096304
49005 | 49 | UT | 005 | Cache |  | 2104008210 | Woodstove: fireplace inserts; non-EPA certified | Woodstove or Fireplace Insert | 349.8595 | A | CEC Survey | 2017 | 15 | I | 46.3459 | TON | 8 | 0.13247 | 1.017 | 0.13026
49005 | 49 | UT | 005 | Cache |  | 2104008220 | Woodstove: fireplace inserts; EPA certified; non-catalytic | Woodstove or Fireplace Insert | 462.7174 | A | CEC Survey | 2017 | 15 | I | 61.2962 | TON | 8 | 0.13247 | 1.017 | 0.13026
49005 | 49 | UT | 005 | Cache |  | 2104008230 | Woodstove: fireplace inserts; EPA certified; catalytic | Woodstove or Fireplace Insert | 316.0021 | A | CEC Survey | 2017 | 15 | I | 41.8608 | TON | 8 | 0.13247 | 1.017 | 0.13026
49005 | 49 | UT | 005 | Cache |  | 2104008700 | Outdoor wood burning device, NEC (fire-pits, chimeas, etc) |  | 4277.3018 | A | CEC Survey | 2017 | 15 | I | 321.6859 | TON | 8 | 0.075208 | 1.017 | 0.073951
49005 | 49 | UT | 005 | Cache |  | 2104008400 | Woodstove: pellet-fired, general | Pellet Woodstove | 895.2136 | A | CEC Survey | 2017 | 15 | I | 85.5751 | TON | 8 | 0.095592 | 1.017 | 0.093994
49005 | 49 | UT | 005 | Cache |  | 2104009000 | Wax Log; Total: All Combustor Types |  | 697.4073 | A | CEC Survey | 2017 | 15 | I | 544.3225 | TON | 8 | 0.78049 | 1.017 | 0.76745
49005 | 49 | UT | 005 | Cache |  | 2104008310 | Woodstove: freestanding; non-EPA certified | Woodstove or Fireplace Insert | 693.3691 | A | CEC Survey | 2017 | 15 | I | 219.7551 | TON | 8 | 0.31694 | 1.017 | 0.31164
49005 | 49 | UT | 005 | Cache |  | 2104008320 | Woodstove: freestanding; EPA certified; non-catalytic | Woodstove or Fireplace Insert | 917.0366 | A | CEC Survey | 2017 | 15 | I | 290.6438 | TON | 8 | 0.31694 | 1.017 | 0.31164
49005 | 49 | UT | 005 | Cache |  | 2104008330 | Woodstove: freestanding; EPA certified; catalytic | Woodstove or Fireplace Insert | 626.2689 | A | CEC Survey | 2017 | 15 | I | 198.4884 | TON | 8 | 0.31694 | 1.017 | 0.31164
49007 | 49 | UT | 007 | Carbon |  | 2104008510 | Furnace: Indoor, cordwood-fired, non-EPA certified | Furnace | 0 | A | CEC Survey | 2017 | 15 | I | 0 | TON | 8 | #DIV/0! | 1.0177 | #DIV/0!
49007 | 49 | UT | 007 | Carbon |  | 2104008530 | Furnace: Indoor, pellet-fired, general | Furnace-Pellet | 0 | A | CEC Survey | 2017 | 15 | I | 0 | TON | 8 | #DIV/0! | 1.0177 | #DIV/0!
49007 | 49 | UT | 007 | Carbon |  | 2104008610 | Hydronic heater: outdoor | Hydronic heater | 0 | A | CEC Survey | 2017 | 15 | I | 0 | TON | 8 | #DIV/0! | 1.0177 | #DIV/0!
49007 | 49 | UT | 007 | Carbon |  | 2104008620 | Hydronic heater: indoor | Hydronic heater | 0 | A | CEC Survey | 2017 | 15 | I | 0 | TON | 8 | #DIV/0! | 1.0177 | #DIV/0!
49007 | 49 | UT | 007 | Carbon |  | 2104008630 | Hydronic heater: pellet-fired | Pellet Hydronic Heater | 0 | A | CEC Survey | 2017 | 15 | I | 0 | TON | 8 | #DIV/0! | 1.0177 | #DIV/0!
49007 | 49 | UT | 007 | Carbon |  | 2104008100 | Fireplace: general | Fireplace: general | 941.3276 | A | CEC Survey | 2017 | 15 | I | 98.3163 | TON | 8 | 0.10444 | 1.0177 | 0.10263
49007 | 49 | UT | 007 | Carbon |  | 2104008210 | Woodstove: fireplace inserts; non-EPA certified | Woodstove or Fireplace Insert | 94.9974 | A | CEC Survey | 2017 | 15 | I | 11.8955 | TON | 8 | 0.12522 | 1.0177 | 0.12304
49007 | 49 | UT | 007 | Carbon |  | 2104008220 | Woodstove: fireplace inserts; EPA certified; non-catalytic | Woodstove or Fireplace Insert | 125.6417 | A | CEC Survey | 2017 | 15 | I | 15.7328 | TON | 8 | 0.12522 | 1.0177 | 0.12304
49007 | 49 | UT | 007 | Carbon |  | 2104008230 | Woodstove: fireplace inserts; EPA certified; catalytic | Woodstove or Fireplace Insert | 85.8041 | A | CEC Survey | 2017 | 15 | I | 10.7443 | TON | 8 | 0.12522 | 1.0177 | 0.12304
49007 | 49 | UT | 007 | Carbon |  | 2104008700 | Outdoor wood burning device, NEC (fire-pits, chimeas, etc) |  | 1076.6188 | A | CEC Survey | 2017 | 15 | I | 81.9881 | TON | 8 | 0.076153 | 1.0177 | 0.074829
49007 | 49 | UT | 007 | Carbon |  | 2104008400 | Woodstove: pellet-fired, general | Pellet Woodstove | 249.3399 | A | CEC Survey | 2017 | 15 | I | 19.4166 | TON | 8 | 0.077872 | 1.0177 | 0.076518
49007 | 49 | UT | 007 | Carbon |  | 2104009000 | Wax Log; Total: All Combustor Types |  | 148.48 | A | CEC Survey | 2017 | 15 | I | 115.8878 | TON | 8 | 0.78049 | 1.0177 | 0.76692
49007 | 49 | UT | 007 | Carbon |  | 2104008310 | Woodstove: freestanding; non-EPA certified | Woodstove or Fireplace Insert | 177.685 | A | CEC Survey | 2017 | 15 | I | 60.3086 | TON | 8 | 0.33941 | 1.0177 | 0.33351
49007 | 49 | UT | 007 | Carbon |  | 2104008320 | Woodstove: freestanding; EPA certified; non-catalytic | Woodstove or Fireplace Insert | 235.0027 | A | CEC Survey | 2017 | 15 | I | 79.763 | TON | 8 | 0.33941 | 1.0177 | 0.33351
49007 | 49 | UT | 007 | Carbon |  | 2104008330 | Woodstove: freestanding; EPA certified; catalytic | Woodstove or Fireplace Insert | 160.4897 | A | CEC Survey | 2017 | 15 | I | 54.4723 | TON | 8 | 0.33941 | 1.0177 | 0.33351
49009 | 49 | UT | 009 | Daggett |  | 2104008510 | Furnace: Indoor, cordwood-fired, non-EPA certified | Furnace | 0 | A | CEC Survey | 2017 | 15 | I | 0 | TON | 8 | #DIV/0! | 1.017 | #DIV/0!
49009 | 49 | UT | 009 | Daggett |  | 2104008530 | Furnace: Indoor, pellet-fired, general | Furnace-Pellet | 0 | A | CEC Survey | 2017 | 15 | I | 0 | TON | 8 | #DIV/0! | 1.017 | #DIV/0!
49009 | 49 | UT | 009 | Daggett |  | 2104008610 | Hydronic heater: outdoor | Hydronic heater | 0 | A | CEC Survey | 2017 | 15 | I | 0 | TON | 8 | #DIV/0! | 1.017 | #DIV/0!
49009 | 49 | UT | 009 | Daggett |  | 2104008620 | Hydronic heater: indoor | Hydronic heater | 0 | A | CEC Survey | 2017 | 15 | I | 0 | TON | 8 | #DIV/0! | 1.017 | #DIV/0!
49009 | 49 | UT | 009 | Daggett |  | 2104008630 | Hydronic heater: pellet-fired | Pellet Hydronic Heater | 0 | A | CEC Survey | 2017 | 15 | I | 0 | TON | 8 | #DIV/0! | 1.017 | #DIV/0!
49009 | 49 | UT | 009 | Daggett |  | 2104008100 | Fireplace: general | Fireplace: general | 6.7467 | A | CEC Survey | 2017 | 15 | I | 0.75599 | TON | 8 | 0.11205 | 1.017 | 0.11018
49009 | 49 | UT | 009 | Daggett |  | 2104008210 | Woodstove: fireplace inserts; non-EPA certified | Woodstove or Fireplace Insert | 3.9697 | A | CEC Survey | 2017 | 15 | I | 0.46062 | TON | 8 | 0.11604 | 1.017 | 0.1141
49009 | 49 | UT | 009 | Daggett |  | 2104008220 | Woodstove: fireplace inserts; EPA certified; non-catalytic | Woodstove or Fireplace Insert | 5.2502 | A | CEC Survey | 2017 | 15 | I | 0.60921 | TON | 8 | 0.11604 | 1.017 | 0.1141
49009 | 49 | UT | 009 | Daggett |  | 2104008230 | Woodstove: fireplace inserts; EPA certified; catalytic | Woodstove or Fireplace Insert | 3.5855 | A | CEC Survey | 2017 | 15 | I | 0.41605 | TON | 8 | 0.11604 | 1.017 | 0.1141
49009 | 49 | UT | 009 | Daggett |  | 2104008700 | Outdoor wood burning device, NEC (fire-pits, chimeas, etc) |  | 22.4421 | A | CEC Survey | 2017 | 15 | I | 1.7135 | TON | 8 | 0.076354 | 1.017 | 0.075078
49009 | 49 | UT | 009 | Daggett |  | 2104008400 | Woodstove: pellet-fired, general | Pellet Woodstove | 6.4357 | A | CEC Survey | 2017 | 15 | I | 2.5248 | TON | 8 | 0.39231 | 1.017 | 0.38576
49009 | 49 | UT | 009 | Daggett |  | 2104009000 | Wax Log; Total: All Combustor Types |  | 3.1813 | A | CEC Survey | 2017 | 15 | I | 2.483 | TON | 8 | 0.78049 | 1.017 | 0.76745
49009 | 49 | UT | 009 | Daggett |  | 2104008310 | Woodstove: freestanding; non-EPA certified | Woodstove or Fireplace Insert | 12.3042 | A | CEC Survey | 2017 | 15 | I | 5.7651 | TON | 8 | 0.46855 | 1.017 | 0.46072
49009 | 49 | UT | 009 | Daggett |  | 2104008320 | Woodstove: freestanding; EPA certified; non-catalytic | Woodstove or Fireplace Insert | 16.2734 | A | CEC Survey | 2017 | 15 | I | 7.6249 | TON | 8 | 0.46855 | 1.017 | 0.46072
49009 | 49 | UT | 009 | Daggett |  | 2104008330 | Woodstove: freestanding; EPA certified; catalytic | Woodstove or Fireplace Insert | 11.1135 | A | CEC Survey | 2017 | 15 | I | 5.2072 | TON | 8 | 0.46855 | 1.017 | 0.46072
49011 | 49 | UT | 011 | Davis |  | 2104008510 | Furnace: Indoor, cordwood-fired, non-EPA certified | Furnace | 0 | A | CEC Survey | 2017 | 15 | I | 0 | TON | 8 | #DIV/0! | 1.0992 | #DIV/0!
49011 | 49 | UT | 011 | Davis |  | 2104008530 | Furnace: Indoor, pellet-fired, general | Furnace-Pellet | 0 | A | CEC Survey | 2017 | 15 | I | 0 | TON | 8 | #DIV/0! | 1.0992 | #DIV/0!
49011 | 49 | UT | 011 | Davis |  | 2104008610 | Hydronic heater: outdoor | Hydronic heater | 0 | A | CEC Survey | 2017 | 15 | I | 0 | TON | 8 | #DIV/0! | 1.0992 | #DIV/0!
49011 | 49 | UT | 011 | Davis |  | 2104008620 | Hydronic heater: indoor | Hydronic heater | 0 | A | CEC Survey | 2017 | 15 | I | 0 | TON | 8 | #DIV/0! | 1.0992 | #DIV/0!
49011 | 49 | UT | 011 | Davis |  | 2104008630 | Hydronic heater: pellet-fired | Pellet Hydronic Heater | 0 | A | CEC Survey | 2017 | 15 | I | 0 | TON | 8 | #DIV/0! | 1.0992 | #DIV/0!
49011 | 49 | UT | 011 | Davis |  | 2104008100 | Fireplace: general | Fireplace: general | 12902.161 | A | CEC Survey | 2017 | 15 | I | 947.6213 | TON | 8 | 0.073447 | 1.0992 | 0.066818
49011 | 49 | UT | 011 | Davis |  | 2104008210 | Woodstove: fireplace inserts; non-EPA certified | Woodstove or Fireplace Insert | 989.6655 | A | CEC Survey | 2017 | 15 | I | 123.1827 | TON | 8 | 0.12447 | 1.0992 | 0.11324
49011 | 49 | UT | 011 | Davis |  | 2104008220 | Woodstove: fireplace inserts; EPA certified; non-catalytic | Woodstove or Fireplace Insert | 1308.9125 | A | CEC Survey | 2017 | 15 | I | 162.919 | TON | 8 | 0.12447 | 1.0992 | 0.11324
49011 | 49 | UT | 011 | Davis |  | 2104008230 | Woodstove: fireplace inserts; EPA certified; catalytic | Woodstove or Fireplace Insert | 893.8914 | A | CEC Survey | 2017 | 15 | I | 111.2618 | TON | 8 | 0.12447 | 1.0992 | 0.11324
49011 | 49 | UT | 011 | Davis |  | 2104008700 | Outdoor wood burning device, NEC (fire-pits, chimeas, etc) |  | 10984.8398 | A | CEC Survey | 2017 | 15 | I | 1072.1905 | TON | 8 | 0.097606 | 1.0992 | 0.088798
49011 | 49 | UT | 011 | Davis |  | 2104008400 | Woodstove: pellet-fired, general | Pellet Woodstove | 2524.8234 | A | CEC Survey | 2017 | 15 | I | 323.1366 | TON | 8 | 0.12798 | 1.0992 | 0.11643
49011 | 49 | UT | 011 | Davis |  | 2104009000 | Wax Log; Total: All Combustor Types |  | 1920.5639 | A | CEC Survey | 2017 | 15 | I | 1498.9894 | TON | 8 | 0.78049 | 1.0992 | 0.71006
49011 | 49 | UT | 011 | Davis |  | 2104008310 | Woodstove: freestanding; non-EPA certified | Woodstove or Fireplace Insert | 1803.6506 | A | CEC Survey | 2017 | 15 | I | 486.172 | TON | 8 | 0.26955 | 1.0992 | 0.24522
49011 | 49 | UT | 011 | Davis |  | 2104008320 | Woodstove: freestanding; EPA certified; non-catalytic | Woodstove or Fireplace Insert | 2385.4734 | A | CEC Survey | 2017 | 15 | I | 643.0017 | TON | 8 | 0.26955 | 1.0992 | 0.24522
49011 | 49 | UT | 011 | Davis |  | 2104008330 | Woodstove: freestanding; EPA certified; catalytic | Woodstove or Fireplace Insert | 1629.1038 | A | CEC Survey | 2017 | 15 | I | 439.1231 | TON | 8 | 0.26955 | 1.0992 | 0.24522
49013 | 49 | UT | 013 | Duchesne |  | 2104008510 | Furnace: Indoor, cordwood-fired, non-EPA certified | Furnace | 0 | A | CEC Survey | 2017 | 15 | I | 0 | TON | 8 | #DIV/0! | 1.0533 | #DIV/0!
49013 | 49 | UT | 013 | Duchesne |  | 2104008530 | Furnace: Indoor, pellet-fired, general | Furnace-Pellet | 0 | A | CEC Survey | 2017 | 15 | I | 0 | TON | 8 | #DIV/0! | 1.0533 | #DIV/0!
49013 | 49 | UT | 013 | Duchesne |  | 2104008610 | Hydronic heater: outdoor | Hydronic heater | 0 | A | CEC Survey | 2017 | 15 | I | 0 | TON | 8 | #DIV/0! | 1.0533 | #DIV/0!
49013 | 49 | UT | 013 | Duchesne |  | 2104008620 | Hydronic heater: indoor | Hydronic heater | 0 | A | CEC Survey | 2017 | 15 | I | 0 | TON | 8 | #DIV/0! | 1.0533 | #DIV/0!
49013 | 49 | UT | 013 | Duchesne |  | 2104008630 | Hydronic heater: pellet-fired | Pellet Hydronic Heater | 0 | A | CEC Survey | 2017 | 15 | I | 0 | TON | 8 | #DIV/0! | 1.0533 | #DIV/0!
49013 | 49 | UT | 013 | Duchesne |  | 2104008100 | Fireplace: general | Fireplace: general | 475.3985 | A | CEC Survey | 2017 | 15 | I | 55.2292 | TON | 8 | 0.11617 | 1.0533 | 0.1103
49013 | 49 | UT | 013 | Duchesne |  | 2104008210 | Woodstove: fireplace inserts; non-EPA certified | Woodstove or Fireplace Insert | 115.8313 | A | CEC Survey | 2017 | 15 | I | 14.5126 | TON | 8 | 0.12529 | 1.0533 | 0.11895
49013 | 49 | UT | 013 | Duchesne |  | 2104008220 | Woodstove: fireplace inserts; EPA certified; non-catalytic | Woodstove or Fireplace Insert | 153.1962 | A | CEC Survey | 2017 | 15 | I | 19.194 | TON | 8 | 0.12529 | 1.0533 | 0.11895
49013 | 49 | UT | 013 | Duchesne |  | 2104008230 | Woodstove: fireplace inserts; EPA certified; catalytic | Woodstove or Fireplace Insert | 104.6218 | A | CEC Survey | 2017 | 15 | I | 13.1081 | TON | 8 | 0.12529 | 1.0533 | 0.11895
49013 | 49 | UT | 013 | Duchesne |  | 2104008700 | Outdoor wood burning device, NEC (fire-pits, chimeas, etc) |  | 975.4585 | A | CEC Survey | 2017 | 15 | I | 76.9888 | TON | 8 | 0.078926 | 1.0533 | 0.074932
49013 | 49 | UT | 013 | Duchesne |  | 2104008400 | Woodstove: pellet-fired, general | Pellet Woodstove | 262.6728 | A | CEC Survey | 2017 | 15 | I | 45.0754 | TON | 8 | 0.1716 | 1.0533 | 0.16292
49013 | 49 | UT | 013 | Duchesne |  | 2104009000 | Wax Log; Total: All Combustor Types |  | 125.9268 | A | CEC Survey | 2017 | 15 | I | 98.2852 | TON | 8 | 0.78049 | 1.0533 | 0.741
49013 | 49 | UT | 013 | Duchesne |  | 2104008310 | Woodstove: freestanding; non-EPA certified | Woodstove or Fireplace Insert | 296.2865 | A | CEC Survey | 2017 | 15 | I | 121.3108 | TON | 8 | 0.40944 | 1.0533 | 0.38872
49013 | 49 | UT | 013 | Duchesne |  | 2104008320 | Woodstove: freestanding; EPA certified; non-catalytic | Woodstove or Fireplace Insert | 391.8627 | A | CEC Survey | 2017 | 15 | I | 160.4434 | TON | 8 | 0.40944 | 1.0533 | 0.38872
49013 | 49 | UT | 013 | Duchesne |  | 2104008330 | Woodstove: freestanding; EPA certified; catalytic | Woodstove or Fireplace Insert | 267.6136 | A | CEC Survey | 2017 | 15 | I | 109.5711 | TON | 8 | 0.40944 | 1.0533 | 0.38872
49015 | 49 | UT | 015 | Emery |  | 2104008510 | Furnace: Indoor, cordwood-fired, non-EPA certified | Furnace | 0 | A | CEC Survey | 2017 | 15 | I | 0 | TON | 8 | #DIV/0! | 1.0177 | #DIV/0!
49015 | 49 | UT | 015 | Emery |  | 2104008530 | Furnace: Indoor, pellet-fired, general | Furnace-Pellet | 0 | A | CEC Survey | 2017 | 15 | I | 0 | TON | 8 | #DIV/0! | 1.0177 | #DIV/0!
49015 | 49 | UT | 015 | Emery |  | 2104008610 | Hydronic heater: outdoor | Hydronic heater | 0 | A | CEC Survey | 2017 | 15 | I | 0 | TON | 8 | #DIV/0! | 1.0177 | #DIV/0!
49015 | 49 | UT | 015 | Emery |  | 2104008620 | Hydronic heater: indoor | Hydronic heater | 0 | A | CEC Survey | 2017 | 15 | I | 0 | TON | 8 | #DIV/0! | 1.0177 | #DIV/0!
49015 | 49 | UT | 015 | Emery |  | 2104008630 | Hydronic heater: pellet-fired | Pellet Hydronic Heater | 0 | A | CEC Survey | 2017 | 15 | I | 0 | TON | 8 | #DIV/0! | 1.0177 | #DIV/0!
49015 | 49 | UT | 015 | Emery |  | 2104008100 | Fireplace: general | Fireplace: general | 265.4818 | A | CEC Survey | 2017 | 15 | I | 32.1079 | TON | 8 | 0.12094 | 1.0177 | 0.11884
49015 | 49 | UT | 015 | Emery |  | 2104008210 | Woodstove: fireplace inserts; non-EPA certified | Woodstove or Fireplace Insert | 49.6588 | A | CEC Survey | 2017 | 15 | I | 5.174 | TON | 8 | 0.10419 | 1.0177 | 0.10238
49015 | 49 | UT | 015 | Emery |  | 2104008220 | Woodstove: fireplace inserts; EPA certified; non-catalytic | Woodstove or Fireplace Insert | 65.6778 | A | CEC Survey | 2017 | 15 | I | 6.843 | TON | 8 | 0.10419 | 1.0177 | 0.10238
49015 | 49 | UT | 015 | Emery |  | 2104008230 | Woodstove: fireplace inserts; EPA certified; catalytic | Woodstove or Fireplace Insert | 44.8531 | A | CEC Survey | 2017 | 15 | I | 4.6733 | TON | 8 | 0.10419 | 1.0177 | 0.10238
49015 | 49 | UT | 015 | Emery |  | 2104008700 | Outdoor wood burning device, NEC (fire-pits, chimeas, etc) |  | 523.5319 | A | CEC Survey | 2017 | 15 | I | 39.8669 | TON | 8 | 0.07615 | 1.0177 | 0.074825
49015 | 49 | UT | 015 | Emery |  | 2104008400 | Woodstove: pellet-fired, general | Pellet Woodstove | 144.2701 | A | CEC Survey | 2017 | 15 | I | 12.9216 | TON | 8 | 0.089565 | 1.0177 | 0.088007
49015 | 49 | UT | 015 | Emery |  | 2104009000 | Wax Log; Total: All Combustor Types |  | 67.4892 | A | CEC Survey | 2017 | 15 | I | 52.6749 | TON | 8 | 0.78049 | 1.0177 | 0.76692
49015 | 49 | UT | 015 | Emery |  | 2104008310 | Woodstove: freestanding; non-EPA certified | Woodstove or Fireplace Insert | 117.5843 | A | CEC Survey | 2017 | 15 | I | 43.4379 | TON | 8 | 0.36942 | 1.0177 | 0.36299
49015 | 49 | UT | 015 | Emery |  | 2104008320 | Woodstove: freestanding; EPA certified; non-catalytic | Woodstove or Fireplace Insert | 155.5148 | A | CEC Survey | 2017 | 15 | I | 57.4501 | TON | 8 | 0.36942 | 1.0177 | 0.36299
49015 | 49 | UT | 015 | Emery |  | 2104008330 | Woodstove: freestanding; EPA certified; catalytic | Woodstove or Fireplace Insert | 106.2052 | A | CEC Survey | 2017 | 15 | I | 39.2342 | TON | 8 | 0.36942 | 1.0177 | 0.36299
49017 | 49 | UT | 017 | Garfield |  | 2104008510 | Furnace: Indoor, cordwood-fired, non-EPA certified | Furnace | 0 | A | CEC Survey | 2017 | 15 | I | 0 | TON | 8 | #DIV/0! | 1.0541 | #DIV/0!
49017 | 49 | UT | 017 | Garfield |  | 2104008530 | Furnace: Indoor, pellet-fired, general | Furnace-Pellet | 0 | A | CEC Survey | 2017 | 15 | I | 0 | TON | 8 | #DIV/0! | 1.0541 | #DIV/0!
49017 | 49 | UT | 017 | Garfield |  | 2104008610 | Hydronic heater: outdoor | Hydronic heater | 0 | A | CEC Survey | 2017 | 15 | I | 0 | TON | 8 | #DIV/0! | 1.0541 | #DIV/0!
49017 | 49 | UT | 017 | Garfield |  | 2104008620 | Hydronic heater: indoor | Hydronic heater | 0 | A | CEC Survey | 2017 | 15 | I | 0 | TON | 8 | #DIV/0! | 1.0541 | #DIV/0!
49017 | 49 | UT | 017 | Garfield |  | 2104008630 | Hydronic heater: pellet-fired | Pellet Hydronic Heater | 0 | A | CEC Survey | 2017 | 15 | I | 0 | TON | 8 | #DIV/0! | 1.0541 | #DIV/0!
49017 | 49 | UT | 017 | Garfield |  | 2104008100 | Fireplace: general | Fireplace: general | 100.6893 | A | CEC Survey | 2017 | 15 | I | 12.726 | TON | 8 | 0.12639 | 1.0541 | 0.1199
49017 | 49 | UT | 017 | Garfield |  | 2104008210 | Woodstove: fireplace inserts; non-EPA certified | Woodstove or Fireplace Insert | 35.55 | A | CEC Survey | 2017 | 15 | I | 4.3154 | TON | 8 | 0.12139 | 1.0541 | 0.11516
49017 | 49 | UT | 017 | Garfield |  | 2104008220 | Woodstove: fireplace inserts; EPA certified; non-catalytic | Woodstove or Fireplace Insert | 47.0177 | A | CEC Survey | 2017 | 15 | I | 5.7075 | TON | 8 | 0.12139 | 1.0541 | 0.11516
49017 | 49 | UT | 017 | Garfield |  | 2104008230 | Woodstove: fireplace inserts; EPA certified; catalytic | Woodstove or Fireplace Insert | 32.1096 | A | CEC Survey | 2017 | 15 | I | 3.8978 | TON | 8 | 0.12139 | 1.0541 | 0.11516
49017 | 49 | UT | 017 | Garfield |  | 2104008700 | Outdoor wood burning device, NEC (fire-pits, chimeas, etc) |  | 287.7086 | A | CEC Survey | 2017 | 15 | I | 22.766 | TON | 8 | 0.079129 | 1.0541 | 0.075068
49017 | 49 | UT | 017 | Garfield |  | 2104008400 | Woodstove: pellet-fired, general | Pellet Woodstove | 87.5862 | A | CEC Survey | 2017 | 15 | I | 16.5739 | TON | 8 | 0.18923 | 1.0541 | 0.17952
49017 | 49 | UT | 017 | Garfield |  | 2104009000 | Wax Log; Total: All Combustor Types |  | 33.2523 | A | CEC Survey | 2017 | 15 | I | 25.9532 | TON | 8 | 0.78049 | 1.0541 | 0.74044
49017 | 49 | UT | 017 | Garfield |  | 2104008310 | Woodstove: freestanding; non-EPA certified | Woodstove or Fireplace Insert | 102.7629 | A | CEC Survey | 2017 | 15 | I | 43.7268 | TON | 8 | 0.42551 | 1.0541 | 0.40367
49017 | 49 | UT | 017 | Garfield |  | 2104008320 | Woodstove: freestanding; EPA certified; non-catalytic | Woodstove or Fireplace Insert | 135.9123 | A | CEC Survey | 2017 | 15 | I | 57.8322 | TON | 8 | 0.42551 | 1.0541 | 0.40367
49017 | 49 | UT | 017 | Garfield |  | 2104008330 | Woodstove: freestanding; EPA certified; catalytic | Woodstove or Fireplace Insert | 92.8181 | A | CEC Survey | 2017 | 15 | I | 39.4952 | TON | 8 | 0.42551 | 1.0541 | 0.40367
49019 | 49 | UT | 019 | Grand |  | 2104008510 | Furnace: Indoor, cordwood-fired, non-EPA certified | Furnace | 0 | A | CEC Survey | 2017 | 15 | I | 0 | TON | 8 | #DIV/0! | 1.0177 | #DIV/0!
49019 | 49 | UT | 019 | Grand |  | 2104008530 | Furnace: Indoor, pellet-fired, general | Furnace-Pellet | 0 | A | CEC Survey | 2017 | 15 | I | 0 | TON | 8 | #DIV/0! | 1.0177 | #DIV/0!
49019 | 49 | UT | 019 | Grand |  | 2104008610 | Hydronic heater: outdoor | Hydronic heater | 0 | A | CEC Survey | 2017 | 15 | I | 0 | TON | 8 | #DIV/0! | 1.0177 | #DIV/0!
49019 | 49 | UT | 019 | Grand |  | 2104008620 | Hydronic heater: indoor | Hydronic heater | 0 | A | CEC Survey | 2017 | 15 | I | 0 | TON | 8 | #DIV/0! | 1.0177 | #DIV/0!
49019 | 49 | UT | 019 | Grand |  | 2104008630 | Hydronic heater: pellet-fired | Pellet Hydronic Heater | 0 | A | CEC Survey | 2017 | 15 | I | 0 | TON | 8 | #DIV/0! | 1.0177 | #DIV/0!
49019 | 49 | UT | 019 | Grand |  | 2104008100 | Fireplace: general | Fireplace: general | 302.9861 | A | CEC Survey | 2017 | 15 | I | 31.3321 | TON | 8 | 0.10341 | 1.0177 | 0.10161
49019 | 49 | UT | 019 | Grand |  | 2104008210 | Woodstove: fireplace inserts; non-EPA certified | Woodstove or Fireplace Insert | 45.4102 | A | CEC Survey | 2017 | 15 | I | 4.8544 | TON | 8 | 0.1069 | 1.0177 | 0.10504
49019 | 49 | UT | 019 | Grand |  | 2104008220 | Woodstove: fireplace inserts; EPA certified; non-catalytic | Woodstove or Fireplace Insert | 60.0587 | A | CEC Survey | 2017 | 15 | I | 6.4203 | TON | 8 | 0.1069 | 1.0177 | 0.10504
49019 | 49 | UT | 019 | Grand |  | 2104008230 | Woodstove: fireplace inserts; EPA certified; catalytic | Woodstove or Fireplace Insert | 41.0157 | A | CEC Survey | 2017 | 15 | I | 4.3846 | TON | 8 | 0.1069 | 1.0177 | 0.10504
49019 | 49 | UT | 019 | Grand |  | 2104008700 | Outdoor wood burning device, NEC (fire-pits, chimeas, etc) |  | 453.2142 | A | CEC Survey | 2017 | 15 | I | 33.7994 | TON | 8 | 0.074577 | 1.0177 | 0.07328
49019 | 49 | UT | 019 | Grand |  | 2104008400 | Woodstove: pellet-fired, general | Pellet Woodstove | 98.988 | A | CEC Survey | 2017 | 15 | I | 7.3792 | TON | 8 | 0.074547 | 1.0177 | 0.07325
49019 | 49 | UT | 019 | Grand |  | 2104009000 | Wax Log; Total: All Combustor Types |  | 73.3405 | A | CEC Survey | 2017 | 15 | I | 57.2419 | TON | 8 | 0.78049 | 1.0177 | 0.76692
49019 | 49 | UT | 019 | Grand |  | 2104008310 | Woodstove: freestanding; non-EPA certified | Woodstove or Fireplace Insert | 82.9271 | A | CEC Survey | 2017 | 15 | I | 27.8961 | TON | 8 | 0.33639 | 1.0177 | 0.33054
49019 | 49 | UT | 019 | Grand |  | 2104008320 | Woodstove: freestanding; EPA certified; non-catalytic | Woodstove or Fireplace Insert | 109.6778 | A | CEC Survey | 2017 | 15 | I | 36.8948 | TON | 8 | 0.33639 | 1.0177 | 0.33054
49019 | 49 | UT | 019 | Grand |  | 2104008330 | Woodstove: freestanding; EPA certified; catalytic | Woodstove or Fireplace Insert | 74.9019 | A | CEC Survey | 2017 | 15 | I | 25.1964 | TON | 8 | 0.33639 | 1.0177 | 0.33054
49021 | 49 | UT | 021 | Iron |  | 2104008510 | Furnace: Indoor, cordwood-fired, non-EPA certified | Furnace | 0 | A | CEC Survey | 2017 | 15 | I | 0 | TON | 8 | #DIV/0! | 1.0171 | #DIV/0!
49021 | 49 | UT | 021 | Iron |  | 2104008530 | Furnace: Indoor, pellet-fired, general | Furnace-Pellet | 0 | A | CEC Survey | 2017 | 15 | I | 0 | TON | 8 | #DIV/0! | 1.0171 | #DIV/0!
49021 | 49 | UT | 021 | Iron |  | 2104008610 | Hydronic heater: outdoor | Hydronic heater | 0 | A | CEC Survey | 2017 | 15 | I | 0 | TON | 8 | #DIV/0! | 1.0171 | #DIV/0!
49021 | 49 | UT | 021 | Iron |  | 2104008620 | Hydronic heater: indoor | Hydronic heater | 0 | A | CEC Survey | 2017 | 15 | I | 0 | TON | 8 | #DIV/0! | 1.0171 | #DIV/0!
49021 | 49 | UT | 021 | Iron |  | 2104008630 | Hydronic heater: pellet-fired | Pellet Hydronic Heater | 0 | A | CEC Survey | 2017 | 15 | I | 0 | TON | 8 | #DIV/0! | 1.0171 | #DIV/0!
49021 | 49 | UT | 021 | Iron |  | 2104008100 | Fireplace: general | Fireplace: general | 1474.4435 | A | CEC Survey | 2017 | 15 | I | 146.5684 | TON | 8 | 0.099406 | 1.0171 | 0.097735
49021 | 49 | UT | 021 | Iron |  | 2104008210 | Woodstove: fireplace inserts; non-EPA certified | Woodstove or Fireplace Insert | 164.3758 | A | CEC Survey | 2017 | 15 | I | 20.3789 | TON | 8 | 0.12398 | 1.0171 | 0.12189
49021 | 49 | UT | 021 | Iron |  | 2104008220 | Woodstove: fireplace inserts; EPA certified; non-catalytic | Woodstove or Fireplace Insert | 217.4002 | A | CEC Survey | 2017 | 15 | I | 26.9527 | TON | 8 | 0.12398 | 1.0171 | 0.12189
49021 | 49 | UT | 021 | Iron |  | 2104008230 | Woodstove: fireplace inserts; EPA certified; catalytic | Woodstove or Fireplace Insert | 148.4684 | A | CEC Survey | 2017 | 15 | I | 18.4067 | TON | 8 | 0.12398 | 1.0171 | 0.12189
49021 | 49 | UT | 021 | Iron |  | 2104008700 | Outdoor wood burning device, NEC (fire-pits, chimeas, etc) |  | 1800.2862 | A | CEC Survey | 2017 | 15 | I | 135.2533 | TON | 8 | 0.075129 | 1.0171 | 0.073866
49021 | 49 | UT | 021 | Iron |  | 2104008400 | Woodstove: pellet-fired, general | Pellet Woodstove | 394.3175 | A | CEC Survey | 2017 | 15 | I | 35.9485 | TON | 8 | 0.091166 | 1.0171 | 0.089634
49021 | 49 | UT | 021 | Iron |  | 2104009000 | Wax Log; Total: All Combustor Types |  | 294.9339 | A | CEC Survey | 2017 | 15 | I | 230.1942 | TON | 8 | 0.78049 | 1.0171 | 0.76737
49021 | 49 | UT | 021 | Iron |  | 2104008310 | Woodstove: freestanding; non-EPA certified | Woodstove or Fireplace Insert | 327.8332 | A | CEC Survey | 2017 | 15 | I | 107.601 | TON | 8 | 0.32822 | 1.0171 | 0.3227
49021 | 49 | UT | 021 | Iron |  | 2104008320 | Woodstove: freestanding; EPA certified; non-catalytic | Woodstove or Fireplace Insert | 433.5859 | A | CEC Survey | 2017 | 15 | I | 142.311 | TON | 8 | 0.32822 | 1.0171 | 0.3227
49021 | 49 | UT | 021 | Iron |  | 2104008330 | Woodstove: freestanding; EPA certified; catalytic | Woodstove or Fireplace Insert | 296.1074 | A | CEC Survey | 2017 | 15 | I | 97.188 | TON | 8 | 0.32822 | 1.0171 | 0.3227
49023 | 49 | UT | 023 | Juab |  | 2104008510 | Furnace: Indoor, cordwood-fired, non-EPA certified | Furnace | 0 | A | CEC Survey | 2017 | 15 | I | 0 | TON | 8 | #DIV/0! | 1.0276 | #DIV/0!
49023 | 49 | UT | 023 | Juab |  | 2104008530 | Furnace: Indoor, pellet-fired, general | Furnace-Pellet | 0 | A | CEC Survey | 2017 | 15 | I | 0 | TON | 8 | #DIV/0! | 1.0276 | #DIV/0!
49023 | 49 | UT | 023 | Juab |  | 2104008610 | Hydronic heater: outdoor | Hydronic heater | 0 | A | CEC Survey | 2017 | 15 | I | 0 | TON | 8 | #DIV/0! | 1.0276 | #DIV/0!
49023 | 49 | UT | 023 | Juab |  | 2104008620 | Hydronic heater: indoor | Hydronic heater | 0 | A | CEC Survey | 2017 | 15 | I | 0 | TON | 8 | #DIV/0! | 1.0276 | #DIV/0!
49023 | 49 | UT | 023 | Juab |  | 2104008630 | Hydronic heater: pellet-fired | Pellet Hydronic Heater | 0 | A | CEC Survey | 2017 | 15 | I | 0 | TON | 8 | #DIV/0! | 1.0276 | #DIV/0!
49023 | 49 | UT | 023 | Juab |  | 2104008100 | Fireplace: general | Fireplace: general | 312.0073 | A | CEC Survey | 2017 | 15 | I | 34.9259 | TON | 8 | 0.11194 | 1.0276 | 0.10893
49023 | 49 | UT | 023 | Juab |  | 2104008210 | Woodstove: fireplace inserts; non-EPA certified | Woodstove or Fireplace Insert | 43.9789 | A | CEC Survey | 2017 | 15 | I | 4.8201 | TON | 8 | 0.1096 | 1.0276 | 0.10666
49023 | 49 | UT | 023 | Juab |  | 2104008220 | Woodstove: fireplace inserts; EPA certified; non-catalytic | Woodstove or Fireplace Insert | 58.1656 | A | CEC Survey | 2017 | 15 | I | 6.375 | TON | 8 | 0.1096 | 1.0276 | 0.10666
49023 | 49 | UT | 023 | Juab |  | 2104008230 | Woodstove: fireplace inserts; EPA certified; catalytic | Woodstove or Fireplace Insert | 39.7229 | A | CEC Survey | 2017 | 15 | I | 4.3537 | TON | 8 | 0.1096 | 1.0276 | 0.10666
49023 | 49 | UT | 023 | Juab |  | 2104008700 | Outdoor wood burning device, NEC (fire-pits, chimeas, etc) |  | 502.7533 | A | CEC Survey | 2017 | 15 | I | 38.9395 | TON | 8 | 0.077453 | 1.0276 | 0.075372
49023 | 49 | UT | 023 | Juab |  | 2104008400 | Woodstove: pellet-fired, general | Pellet Woodstove | 127.8556 | A | CEC Survey | 2017 | 15 | I | 11.4361 | TON | 8 | 0.089445 | 1.0276 | 0.087043
49023 | 49 | UT | 023 | Juab |  | 2104009000 | Wax Log; Total: All Combustor Types |  | 62.2438 | A | CEC Survey | 2017 | 15 | I | 48.581 | TON | 8 | 0.78049 | 1.0276 | 0.75953
49023 | 49 | UT | 023 | Juab |  | 2104008310 | Woodstove: freestanding; non-EPA certified | Woodstove or Fireplace Insert | 98.993 | A | CEC Survey | 2017 | 15 | I | 34.3745 | TON | 8 | 0.34724 | 1.0276 | 0.33792
49023 | 49 | UT | 023 | Juab |  | 2104008320 | Woodstove: freestanding; EPA certified; non-catalytic | Woodstove or Fireplace Insert | 130.9262 | A | CEC Survey | 2017 | 15 | I | 45.463 | TON | 8 | 0.34724 | 1.0276 | 0.33792
49023 | 49 | UT | 023 | Juab |  | 2104008330 | Woodstove: freestanding; EPA certified; catalytic | Woodstove or Fireplace Insert | 89.413 | A | CEC Survey | 2017 | 15 | I | 31.0479 | TON | 8 | 0.34724 | 1.0276 | 0.33792
49025 | 49 | UT | 025 | Kane |  | 2104008510 | Furnace: Indoor, cordwood-fired, non-EPA certified | Furnace | 0 | A | CEC Survey | 2017 | 15 | I | 0 | TON | 8 | #DIV/0! | 1.0554 | #DIV/0!
49025 | 49 | UT | 025 | Kane |  | 2104008530 | Furnace: Indoor, pellet-fired, general | Furnace-Pellet | 0 | A | CEC Survey | 2017 | 15 | I | 0 | TON | 8 | #DIV/0! | 1.0554 | #DIV/0!
49025 | 49 | UT | 025 | Kane |  | 2104008610 | Hydronic heater: outdoor | Hydronic heater | 0 | A | CEC Survey | 2017 | 15 | I | 0 | TON | 8 | #DIV/0! | 1.0554 | #DIV/0!
49025 | 49 | UT | 025 | Kane |  | 2104008620 | Hydronic heater: indoor | Hydronic heater | 0 | A | CEC Survey | 2017 | 15 | I | 0 | TON | 8 | #DIV/0! | 1.0554 | #DIV/0!
49025 | 49 | UT | 025 | Kane |  | 2104008630 | Hydronic heater: pellet-fired | Pellet Hydronic Heater | 0 | A | CEC Survey | 2017 | 15 | I | 0 | TON | 8 | #DIV/0! | 1.0554 | #DIV/0!
49025 | 49 | UT | 025 | Kane |  | 2104008100 | Fireplace: general | Fireplace: general | 113.9605 | A | CEC Survey | 2017 | 15 | I | 13.1181 | TON | 8 | 0.11511 | 1.0554 | 0.10907
49025 | 49 | UT | 025 | Kane |  | 2104008210 | Woodstove: fireplace inserts; non-EPA certified | Woodstove or Fireplace Insert | 58.7854 | A | CEC Survey | 2017 | 15 | I | 6.7861 | TON | 8 | 0.11544 | 1.0554 | 0.10938
49025 | 49 | UT | 025 | Kane |  | 2104008220 | Woodstove: fireplace inserts; EPA certified; non-catalytic | Woodstove or Fireplace Insert | 77.7484 | A | CEC Survey | 2017 | 15 | I | 8.9752 | TON | 8 | 0.11544 | 1.0554 | 0.10938
49025 | 49 | UT | 025 | Kane |  | 2104008230 | Woodstove: fireplace inserts; EPA certified; catalytic | Woodstove or Fireplace Insert | 53.0965 | A | CEC Survey | 2017 | 15 | I | 6.1294 | TON | 8 | 0.11544 | 1.0554 | 0.10938
49025 | 49 | UT | 025 | Kane |  | 2104008700 | Outdoor wood burning device, NEC (fire-pits, chimeas, etc) |  | 399.2274 | A | CEC Survey | 2017 | 15 | I | 31.6061 | TON | 8 | 0.079168 | 1.0554 | 0.075012
49025 | 49 | UT | 025 | Kane |  | 2104008400 | Woodstove: pellet-fired, general | Pellet Woodstove | 106.9586 | A | CEC Survey | 2017 | 15 | I | 18.9563 | TON | 8 | 0.17723 | 1.0554 | 0.16793
49025 | 49 | UT | 025 | Kane |  | 2104009000 | Wax Log; Total: All Combustor Types |  | 47.606 | A | CEC Survey | 2017 | 15 | I | 37.1562 | TON | 8 | 0.78049 | 1.0554 | 0.73952
49025 | 49 | UT | 025 | Kane |  | 2104008310 | Woodstove: freestanding; non-EPA certified | Woodstove or Fireplace Insert | 141.7127 | A | CEC Survey | 2017 | 15 | I | 54.1112 | TON | 8 | 0.38184 | 1.0554 | 0.36179
49025 | 49 | UT | 025 | Kane |  | 2104008320 | Woodstove: freestanding; EPA certified; non-catalytic | Woodstove or Fireplace Insert | 187.4265 | A | CEC Survey | 2017 | 15 | I | 71.5665 | TON | 8 | 0.38184 | 1.0554 | 0.36179
49025 | 49 | UT | 025 | Kane |  | 2104008330 | Woodstove: freestanding; EPA certified; catalytic | Woodstove or Fireplace Insert | 127.9986 | A | CEC Survey | 2017 | 15 | I | 48.8747 | TON | 8 | 0.38184 | 1.0554 | 0.36179
49027 | 49 | UT | 027 | Millard |  | 2104008510 | Furnace: Indoor, cordwood-fired, non-EPA certified | Furnace | 0 | A | CEC Survey | 2017 | 15 | I | 0 | TON | 8 | #DIV/0! | 1.0259 | #DIV/0!
49027 | 49 | UT | 027 | Millard |  | 2104008530 | Furnace: Indoor, pellet-fired, general | Furnace-Pellet | 0 | A | CEC Survey | 2017 | 15 | I | 0 | TON | 8 | #DIV/0! | 1.0259 | #DIV/0!
49027 | 49 | UT | 027 | Millard |  | 2104008610 | Hydronic heater: outdoor | Hydronic heater | 0 | A | CEC Survey | 2017 | 15 | I | 0 | TON | 8 | #DIV/0! | 1.0259 | #DIV/0!
49027 | 49 | UT | 027 | Millard |  | 2104008620 | Hydronic heater: indoor | Hydronic heater | 0 | A | CEC Survey | 2017 | 15 | I | 0 | TON | 8 | #DIV/0! | 1.0259 | #DIV/0!
49027 | 49 | UT | 027 | Millard |  | 2104008630 | Hydronic heater: pellet-fired | Pellet Hydronic Heater | 0 | A | CEC Survey | 2017 | 15 | I | 0 | TON | 8 | #DIV/0! | 1.0259 | #DIV/0!
49027 | 49 | UT | 027 | Millard |  | 2104008100 | Fireplace: general | Fireplace: general | 374.6887 | A | CEC Survey | 2017 | 15 | I | 44.6767 | TON | 8 | 0.11924 | 1.0259 | 0.11623
49027 | 49 | UT | 027 | Millard |  | 2104008210 | Woodstove: fireplace inserts; non-EPA certified | Woodstove or Fireplace Insert | 57.3044 | A | CEC Survey | 2017 | 15 | I | 6.0571 | TON | 8 | 0.1057 | 1.0259 | 0.10303
49027 | 49 | UT | 027 | Millard |  | 2104008220 | Woodstove: fireplace inserts; EPA certified; non-catalytic | Woodstove or Fireplace Insert | 75.7897 | A | CEC Survey | 2017 | 15 | I | 8.011 | TON | 8 | 0.1057 | 1.0259 | 0.10303
49027 | 49 | UT | 027 | Millard |  | 2104008230 | Woodstove: fireplace inserts; EPA certified; catalytic | Woodstove or Fireplace Insert | 51.7588 | A | CEC Survey | 2017 | 15 | I | 5.4709 | TON | 8 | 0.1057 | 1.0259 | 0.10303
49027 | 49 | UT | 027 | Millard |  | 2104008700 | Outdoor wood burning device, NEC (fire-pits, chimeas, etc) |  | 682.3942 | A | CEC Survey | 2017 | 15 | I | 52.8409 | TON | 8 | 0.077435 | 1.0259 | 0.07548
49027 | 49 | UT | 027 | Millard |  | 2104008400 | Woodstove: pellet-fired, general | Pellet Woodstove | 195.2179 | A | CEC Survey | 2017 | 15 | I | 19.1068 | TON | 8 | 0.097874 | 1.0259 | 0.095403
49027 | 49 | UT | 027 | Millard |  | 2104009000 | Wax Log; Total: All Combustor Types |  | 80.1955 | A | CEC Survey | 2017 | 15 | I | 62.5921 | TON | 8 | 0.78049 | 1.0259 | 0.76079
49027 | 49 | UT | 027 | Millard |  | 2104008310 | Woodstove: freestanding; non-EPA certified | Woodstove or Fireplace Insert | 150.4178 | A | CEC Survey | 2017 | 15 | I | 56.0371 | TON | 8 | 0.37254 | 1.0259 | 0.36314
49027 | 49 | UT | 027 | Millard |  | 2104008320 | Woodstove: freestanding; EPA certified; non-catalytic | Woodstove or Fireplace Insert | 198.9397 | A | CEC Survey | 2017 | 15 | I | 74.1136 | TON | 8 | 0.37254 | 1.0259 | 0.36314
49027 | 49 | UT | 027 | Millard |  | 2104008330 | Woodstove: freestanding; EPA certified; catalytic | Woodstove or Fireplace Insert | 135.8613 | A | CEC Survey | 2017 | 15 | I | 50.6142 | TON | 8 | 0.37254 | 1.0259 | 0.36314
49029 | 49 | UT | 029 | Morgan |  | 2104008510 | Furnace: Indoor, cordwood-fired, non-EPA certified | Furnace | 0 | A | CEC Survey | 2017 | 15 | I | 0 | TON | 8 | #DIV/0! | 1.017 | #DIV/0!
49029 | 49 | UT | 029 | Morgan |  | 2104008530 | Furnace: Indoor, pellet-fired, general | Furnace-Pellet | 0 | A | CEC Survey | 2017 | 15 | I | 0 | TON | 8 | #DIV/0! | 1.017 | #DIV/0!
49029 | 49 | UT | 029 | Morgan |  | 2104008610 | Hydronic heater: outdoor | Hydronic heater | 0 | A | CEC Survey | 2017 | 15 | I | 0 | TON | 8 | #DIV/0! | 1.017 | #DIV/0!
49029 | 49 | UT | 029 | Morgan |  | 2104008620 | Hydronic heater: indoor | Hydronic heater | 0 | A | CEC Survey | 2017 | 15 | I | 0 | TON | 8 | #DIV/0! | 1.017 | #DIV/0!
49029 | 49 | UT | 029 | Morgan |  | 2104008630 | Hydronic heater: pellet-fired | Pellet Hydronic Heater | 0 | A | CEC Survey | 2017 | 15 | I | 0 | TON | 8 | #DIV/0! | 1.017 | #DIV/0!
49029 | 49 | UT | 029 | Morgan |  | 2104008100 | Fireplace: general | Fireplace: general | 536.5262 | A | CEC Survey | 2017 | 15 | I | 56.5635 | TON | 8 | 0.10543 | 1.017 | 0.10366
49029 | 49 | UT | 029 | Morgan |  | 2104008210 | Woodstove: fireplace inserts; non-EPA certified | Woodstove or Fireplace Insert | 41.3574 | A | CEC Survey | 2017 | 15 | I | 6.0301 | TON | 8 | 0.1458 | 1.017 | 0.14337
49029 | 49 | UT | 029 | Morgan |  | 2104008220 | Woodstove: fireplace inserts; EPA certified; non-catalytic | Woodstove or Fireplace Insert | 54.6986 | A | CEC Survey | 2017 | 15 | I | 7.9753 | TON | 8 | 0.1458 | 1.017 | 0.14337
49029 | 49 | UT | 029 | Morgan |  | 2104008230 | Woodstove: fireplace inserts; EPA certified; catalytic | Woodstove or Fireplace Insert | 37.3551 | A | CEC Survey | 2017 | 15 | I | 5.4466 | TON | 8 | 0.1458 | 1.017 | 0.14337
49029 | 49 | UT | 029 | Morgan |  | 2104008700 | Outdoor wood burning device, NEC (fire-pits, chimeas, etc) |  | 545.0494 | A | CEC Survey | 2017 | 15 | I | 41.2185 | TON | 8 | 0.075623 | 1.017 | 0.074359
49029 | 49 | UT | 029 | Morgan |  | 2104008400 | Woodstove: pellet-fired, general | Pellet Woodstove | 143.1398 | A | CEC Survey | 2017 | 15 | I | 30.1109 | TON | 8 | 0.21036 | 1.017 | 0.20684
49029 | 49 | UT | 029 | Morgan |  | 2104009000 | Wax Log; Total: All Combustor Types |  | 61.2781 | A | CEC Survey | 2017 | 15 | I | 47.8272 | TON | 8 | 0.78049 | 1.017 | 0.76745
49029 | 49 | UT | 029 | Morgan |  | 2104008310 | Woodstove: freestanding; non-EPA certified | Woodstove or Fireplace Insert | 128.1615 | A | CEC Survey | 2017 | 15 | I | 52.4181 | TON | 8 | 0.409 | 1.017 | 0.40216
49029 | 49 | UT | 029 | Morgan |  | 2104008320 | Woodstove: freestanding; EPA certified; non-catalytic | Woodstove or Fireplace Insert | 169.504 | A | CEC Survey | 2017 | 15 | I | 69.3271 | TON | 8 | 0.409 | 1.017 | 0.40216
49029 | 49 | UT | 029 | Morgan |  | 2104008330 | Woodstove: freestanding; EPA certified; catalytic | Woodstove or Fireplace Insert | 115.7588 | A | CEC Survey | 2017 | 15 | I | 47.3453 | TON | 8 | 0.409 | 1.017 | 0.40216
49031 | 49 | UT | 031 | Piute |  | 2104008510 | Furnace: Indoor, cordwood-fired, non-EPA certified | Furnace | 0 | A | CEC Survey | 2017 | 15 | I | 0 | TON | 8 | #DIV/0! | 1.0529 | #DIV/0!
49031 | 49 | UT | 031 | Piute |  | 2104008530 | Furnace: Indoor, pellet-fired, general | Furnace-Pellet | 0 | A | CEC Survey | 2017 | 15 | I | 0 | TON | 8 | #DIV/0! | 1.0529 | #DIV/0!
49031 | 49 | UT | 031 | Piute |  | 2104008610 | Hydronic heater: outdoor | Hydronic heater | 0 | A | CEC Survey | 2017 | 15 | I | 0 | TON | 8 | #DIV/0! | 1.0529 | #DIV/0!
49031 | 49 | UT | 031 | Piute |  | 2104008620 | Hydronic heater: indoor | Hydronic heater | 0 | A | CEC Survey | 2017 | 15 | I | 0 | TON | 8 | #DIV/0! | 1.0529 | #DIV/0!
49031 | 49 | UT | 031 | Piute |  | 2104008630 | Hydronic heater: pellet-fired | Pellet Hydronic Heater | 0 | A | CEC Survey | 2017 | 15 | I | 0 | TON | 8 | #DIV/0! | 1.0529 | #DIV/0!
49031 | 49 | UT | 031 | Piute |  | 2104008100 | Fireplace: general | Fireplace: general | 55.3754 | A | CEC Survey | 2017 | 15 | I | 6.8717 | TON | 8 | 0.12409 | 1.0529 | 0.11786
49031 | 49 | UT | 031 | Piute |  | 2104008210 | Woodstove: fireplace inserts; non-EPA certified | Woodstove or Fireplace Insert | 8.6378 | A | CEC Survey | 2017 | 15 | I | 1.1699 | TON | 8 | 0.13544 | 1.0529 | 0.12864
49031 | 49 | UT | 031 | Piute |  | 2104008220 | Woodstove: fireplace inserts; EPA certified; non-catalytic | Woodstove or Fireplace Insert | 11.4242 | A | CEC Survey | 2017 | 15 | I | 1.5473 | TON | 8 | 0.13544 | 1.0529 | 0.12864
49031 | 49 | UT | 031 | Piute |  | 2104008230 | Woodstove: fireplace inserts; EPA certified; catalytic | Woodstove or Fireplace Insert | 7.8019 | A | CEC Survey | 2017 | 15 | I | 1.0567 | TON | 8 | 0.13544 | 1.0529 | 0.12864
49031 | 49 | UT | 031 | Piute |  | 2104008700 | Outdoor wood burning device, NEC (fire-pits, chimeas, etc) |  | 91.7161 | A | CEC Survey | 2017 | 15 | I | 7.2917 | TON | 8 | 0.079503 | 1.0529 | 0.075509
49031 | 49 | UT | 031 | Piute |  | 2104008400 | Woodstove: pellet-fired, general | Pellet Woodstove | 27.5971 | A | CEC Survey | 2017 | 15 | I | 4.4859 | TON | 8 | 0.16255 | 1.0529 | 0.15438
49031 | 49 | UT | 031 | Piute |  | 2104009000 | Wax Log; Total: All Combustor Types |  | 9.7712 | A | CEC Survey | 2017 | 15 | I | 7.6263 | TON | 8 | 0.78049 | 1.0529 | 0.74128
49031 | 49 | UT | 031 | Piute |  | 2104008310 | Woodstove: freestanding; non-EPA certified | Woodstove or Fireplace Insert | 25.1692 | A | CEC Survey | 2017 | 15 | I | 10.7758 | TON | 8 | 0.42813 | 1.0529 | 0.40662
49031 | 49 | UT | 031 | Piute |  | 2104008320 | Woodstove: freestanding; EPA certified; non-catalytic | Woodstove or Fireplace Insert | 33.2884 | A | CEC Survey | 2017 | 15 | I | 14.2518 | TON | 8 | 0.42813 | 1.0529 | 0.40662
49031 | 49 | UT | 031 | Piute |  | 2104008330 | Woodstove: freestanding; EPA certified; catalytic | Woodstove or Fireplace Insert | 22.7335 | A | CEC Survey | 2017 | 15 | I | 9.7329 | TON | 8 | 0.42813 | 1.0529 | 0.40662
49033 | 49 | UT | 033 | Rich |  | 2104008510 | Furnace: Indoor, cordwood-fired, non-EPA certified | Furnace | 0 | A | CEC Survey | 2017 | 15 | I | 0 | TON | 8 | #DIV/0! | 1.0567 | #DIV/0!
49033 | 49 | UT | 033 | Rich |  | 2104008530 | Furnace: Indoor, pellet-fired, general | Furnace-Pellet | 0 | A | CEC Survey | 2017 | 15 | I | 0 | TON | 8 | #DIV/0! | 1.0567 | #DIV/0!
49033 | 49 | UT | 033 | Rich |  | 2104008610 | Hydronic heater: outdoor | Hydronic heater | 0 | A | CEC Survey | 2017 | 15 | I | 0 | TON | 8 | #DIV/0! | 1.0567 | #DIV/0!
49033 | 49 | UT | 033 | Rich |  | 2104008620 | Hydronic heater: indoor | Hydronic heater | 0 | A | CEC Survey | 2017 | 15 | I | 0 | TON | 8 | #DIV/0! | 1.0567 | #DIV/0!
49033 | 49 | UT | 033 | Rich |  | 2104008630 | Hydronic heater: pellet-fired | Pellet Hydronic Heater | 0 | A | CEC Survey | 2017 | 15 | I | 0 | TON | 8 | #DIV/0! | 1.0567 | #DIV/0!
49033 | 49 | UT | 033 | Rich |  | 2104008100 | Fireplace: general | Fireplace: general | 32.3 | A | CEC Survey | 2017 | 15 | I | 4.0302 | TON | 8 | 0.12477 | 1.0567 | 0.11808
49033 | 49 | UT | 033 | Rich |  | 2104008210 | Woodstove: fireplace inserts; non-EPA certified | Woodstove or Fireplace Insert | 10.4916 | A | CEC Survey | 2017 | 15 | I | 1.1503 | TON | 8 | 0.10964 | 1.0567 | 0.10376
49033 | 49 | UT | 033 | Rich |  | 2104008220 | Woodstove: fireplace inserts; EPA certified; non-catalytic | Woodstove or Fireplace Insert | 13.8759 | A | CEC Survey | 2017 | 15 | I | 1.5214 | TON | 8 | 0.10964 | 1.0567 | 0.10376
49033 | 49 | UT | 033 | Rich |  | 2104008230 | Woodstove: fireplace inserts; EPA certified; catalytic | Woodstove or Fireplace Insert | 9.4762 | A | CEC Survey | 2017 | 15 | I | 1.039 | TON | 8 | 0.10964 | 1.0567 | 0.10376
49033 | 49 | UT | 033 | Rich |  | 2104008700 | Outdoor wood burning device, NEC (fire-pits, chimeas, etc) |  | 90.9837 | A | CEC Survey | 2017 | 15 | I | 7.2279 | TON | 8 | 0.079442 | 1.0567 | 0.07518
49033 | 49 | UT | 033 | Rich |  | 2104008400 | Woodstove: pellet-fired, general | Pellet Woodstove | 27.9375 | A | CEC Survey | 2017 | 15 | I | 7.45 | TON | 8 | 0.26667 | 1.0567 | 0.25236
49033 | 49 | UT | 033 | Rich |  | 2104009000 | Wax Log; Total: All Combustor Types |  | 11.3808 | A | CEC Survey | 2017 | 15 | I | 8.8826 | TON | 8 | 0.78049 | 1.0567 | 0.73861
49033 | 49 | UT | 033 | Rich |  | 2104008310 | Woodstove: freestanding; non-EPA certified | Woodstove or Fireplace Insert | 37.3671 | A | CEC Survey | 2017 | 15 | I | 16.8143 | TON | 8 | 0.44998 | 1.0567 | 0.42583
49033 | 49 | UT | 033 | Rich |  | 2104008320 | Woodstove: freestanding; EPA certified; non-catalytic | Woodstove or Fireplace Insert | 49.421 | A | CEC Survey | 2017 | 15 | I | 22.2382 | TON | 8 | 0.44998 | 1.0567 | 0.42583
49033 | 49 | UT | 033 | Rich |  | 2104008330 | Woodstove: freestanding; EPA certified; catalytic | Woodstove or Fireplace Insert | 33.7509 | A | CEC Survey | 2017 | 15 | I | 15.1871 | TON | 8 | 0.44998 | 1.0567 | 0.42583
49035 | 49 | UT | 035 | Salt Lake |  | 2104008510 | Furnace: Indoor, cordwood-fired, non-EPA certified | Furnace | 9.25 | A | CEC Survey | 2017 | 15 | I | 3.2039 | TON | 8 | 0.34636 | 1.017 | 0.34058
49035 | 49 | UT | 035 | Salt Lake |  | 2104008530 | Furnace: Indoor, pellet-fired, general | Furnace-Pellet | 0.75 | A | CEC Survey | 2017 | 15 | I | 0.25977 | TON | 8 | 0.34636 | 1.017 | 0.34058
49035 | 49 | UT | 035 | Salt Lake |  | 2104008610 | Hydronic heater: outdoor | Hydronic heater | 9 | A | CEC Survey | 2017 | 15 | I | 3.1173 | TON | 8 | 0.34636 | 1.017 | 0.34058
49035 | 49 | UT | 035 | Salt Lake |  | 2104008620 | Hydronic heater: indoor | Hydronic heater | 5.75 | A | CEC Survey | 2017 | 15 | I | 1.9916 | TON | 8 | 0.34636 | 1.017 | 0.34058
49035 | 49 | UT | 035 | Salt Lake |  | 2104008630 | Hydronic heater: pellet-fired | Pellet Hydronic Heater | 0.25 | A | CEC Survey | 2017 | 15 | I | 0.086591 | TON | 8 | 0.34636 | 1.017 | 0.34058
49035 | 49 | UT | 035 | Salt Lake |  | 2104008100 | Fireplace: general | Fireplace: general | 47928.7958 | A | CEC Survey | 2017 | 15 | I | 2765.8558 | TON | 8 | 0.057708 | 1.017 | 0.056743
49035 | 49 | UT | 035 | Salt Lake |  | 2104008210 | Woodstove: fireplace inserts; non-EPA certified | Woodstove or Fireplace Insert | 3099.9537 | A | CEC Survey | 2017 | 15 | I | 401.4522 | TON | 8 | 0.1295 | 1.017 | 0.12734
49035 | 49 | UT | 035 | Salt Lake |  | 2104008220 | Woodstove: fireplace inserts; EPA certified; non-catalytic | Woodstove or Fireplace Insert | 4099.9388 | A | CEC Survey | 2017 | 15 | I | 530.9529 | TON | 8 | 0.1295 | 1.017 | 0.12734
49035 | 49 | UT | 035 | Salt Lake |  | 2104008230 | Woodstove: fireplace inserts; EPA certified; catalytic | Woodstove or Fireplace Insert | 2799.9582 | A | CEC Survey | 2017 | 15 | I | 362.602 | TON | 8 | 0.1295 | 1.017 | 0.12734
49035 | 49 | UT | 035 | Salt Lake |  | 2104008700 | Outdoor wood burning device, NEC (fire-pits, chimeas, etc) |  | 21651.3556 | A | CEC Survey | 2017 | 15 | I | 3056.665 | TON | 8 | 0.14118 | 1.017 | 0.13882
49035 | 49 | UT | 035 | Salt Lake |  | 2104008400 | Woodstove: pellet-fired, general | Pellet Woodstove | 7502.66 | A | CEC Survey | 2017 | 15 | I | 1323.8919 | TON | 8 | 0.17646 | 1.017 | 0.17351
49035 | 49 | UT | 035 | Salt Lake |  | 2104009000 | Wax Log; Total: All Combustor Types |  | 8652.4308 | A | CEC Survey | 2017 | 15 | I | 6753.1738 | TON | 8 | 0.78049 | 1.017 | 0.76745
49035 | 49 | UT | 035 | Salt Lake |  | 2104008310 | Woodstove: freestanding; non-EPA certified | Woodstove or Fireplace Insert | 5558.9417 | A | CEC Survey | 2017 | 15 | I | 1340.2032 | TON | 8 | 0.24109 | 1.017 | 0.23706
49035 | 49 | UT | 035 | Salt Lake |  | 2104008320 | Woodstove: freestanding; EPA certified; non-catalytic | Woodstove or Fireplace Insert | 7352.1487 | A | CEC Survey | 2017 | 15 | I | 1772.5268 | TON | 8 | 0.24109 | 1.017 | 0.23706
49035 | 49 | UT | 035 | Salt Lake |  | 2104008330 | Woodstove: freestanding; EPA certified; catalytic | Woodstove or Fireplace Insert | 5020.9796 | A | CEC Survey | 2017 | 15 | I | 1210.5061 | TON | 8 | 0.24109 | 1.017 | 0.23706
49037 | 49 | UT | 037 | San Juan |  | 2104008510 | Furnace: Indoor, cordwood-fired, non-EPA certified | Furnace | 0 | A | CEC Survey | 2017 | 15 | I | 0 | TON | 8 | #DIV/0! | 1.0276 | #DIV/0!
49037 | 49 | UT | 037 | San Juan |  | 2104008530 | Furnace: Indoor, pellet-fired, general | Furnace-Pellet | 0 | A | CEC Survey | 2017 | 15 | I | 0 | TON | 8 | #DIV/0! | 1.0276 | #DIV/0!
49037 | 49 | UT | 037 | San Juan |  | 2104008610 | Hydronic heater: outdoor | Hydronic heater | 0 | A | CEC Survey | 2017 | 15 | I | 0 | TON | 8 | #DIV/0! | 1.0276 | #DIV/0!
49037 | 49 | UT | 037 | San Juan |  | 2104008620 | Hydronic heater: indoor | Hydronic heater | 0 | A | CEC Survey | 2017 | 15 | I | 0 | TON | 8 | #DIV/0! | 1.0276 | #DIV/0!
49037 | 49 | UT | 037 | San Juan |  | 2104008630 | Hydronic heater: pellet-fired | Pellet Hydronic Heater | 0 | A | CEC Survey | 2017 | 15 | I | 0 | TON | 8 | #DIV/0! | 1.0276 | #DIV/0!
49037 | 49 | UT | 037 | San Juan |  | 2104008100 | Fireplace: general | Fireplace: general | 214.188 | A | CEC Survey | 2017 | 15 | I | 25.8532 | TON | 8 | 0.1207 | 1.0276 | 0.11746
49037 | 49 | UT | 037 | San Juan |  | 2104008210 | Woodstove: fireplace inserts; non-EPA certified | Woodstove or Fireplace Insert | 72.4687 | A | CEC Survey | 2017 | 15 | I | 7.7638 | TON | 8 | 0.10713 | 1.0276 | 0.10426
49037 | 49 | UT | 037 | San Juan |  | 2104008220 | Woodstove: fireplace inserts; EPA certified; non-catalytic | Woodstove or Fireplace Insert | 95.8457 | A | CEC Survey | 2017 | 15 | I | 10.2683 | TON | 8 | 0.10713 | 1.0276 | 0.10426
49037 | 49 | UT | 037 | San Juan |  | 2104008230 | Woodstove: fireplace inserts; EPA certified; catalytic | Woodstove or Fireplace Insert | 65.4556 | A | CEC Survey | 2017 | 15 | I | 7.0125 | TON | 8 | 0.10713 | 1.0276 | 0.10426
49037 | 49 | UT | 037 | San Juan |  | 2104008700 | Outdoor wood burning device, NEC (fire-pits, chimeas, etc) |  | 585.7823 | A | CEC Survey | 2017 | 15 | I | 45.1732 | TON | 8 | 0.077116 | 1.0276 | 0.075045
49037 | 49 | UT | 037 | San Juan |  | 2104008400 | Woodstove: pellet-fired, general | Pellet Woodstove | 163.5746 | A | CEC Survey | 2017 | 15 | I | 18.5951 | TON | 8 | 0.11368 | 1.0276 | 0.11063
49037 | 49 | UT | 037 | San Juan |  | 2104009000 | Wax Log; Total: All Combustor Types |  | 76.1052 | A | CEC Survey | 2017 | 15 | I | 59.3997 | TON | 8 | 0.78049 | 1.0276 | 0.75953
49037 | 49 | UT | 037 | San Juan |  | 2104008310 | Woodstove: freestanding; non-EPA certified | Woodstove or Fireplace Insert | 168.6735 | A | CEC Survey | 2017 | 15 | I | 64.087 | TON | 8 | 0.37995 | 1.0276 | 0.36974
49037 | 49 | UT | 037 | San Juan |  | 2104008320 | Woodstove: freestanding; EPA certified; non-catalytic | Woodstove or Fireplace Insert | 223.0843 | A | CEC Survey | 2017 | 15 | I | 84.7603 | TON | 8 | 0.37995 | 1.0276 | 0.36974
49037 | 49 | UT | 037 | San Juan |  | 2104008330 | Woodstove: freestanding; EPA certified; catalytic | Woodstove or Fireplace Insert | 152.3502 | A | CEC Survey | 2017 | 15 | I | 57.8851 | TON | 8 | 0.37995 | 1.0276 | 0.36974
49039 | 49 | UT | 039 | Sanpete |  | 2104008510 | Furnace: Indoor, cordwood-fired, non-EPA certified | Furnace | 0 | A | CEC Survey | 2017 | 15 | I | 0 | TON | 8 | #DIV/0! | 1.056 | #DIV/0!
49039 | 49 | UT | 039 | Sanpete |  | 2104008530 | Furnace: Indoor, pellet-fired, general | Furnace-Pellet | 0 | A | CEC Survey | 2017 | 15 | I | 0 | TON | 8 | #DIV/0! | 1.056 | #DIV/0!
49039 | 49 | UT | 039 | Sanpete |  | 2104008610 | Hydronic heater: outdoor | Hydronic heater | 0 | A | CEC Survey | 2017 | 15 | I | 0 | TON | 8 | #DIV/0! | 1.056 | #DIV/0!
49039 | 49 | UT | 039 | Sanpete |  | 2104008620 | Hydronic heater: indoor | Hydronic heater | 0 | A | CEC Survey | 2017 | 15 | I | 0 | TON | 8 | #DIV/0! | 1.056 | #DIV/0!
49039 | 49 | UT | 039 | Sanpete |  | 2104008630 | Hydronic heater: pellet-fired | Pellet Hydronic Heater | 0 | A | CEC Survey | 2017 | 15 | I | 0 | TON | 8 | #DIV/0! | 1.056 | #DIV/0!
49039 | 49 | UT | 039 | Sanpete |  | 2104008100 | Fireplace: general | Fireplace: general | 1079.6857 | A | CEC Survey | 2017 | 15 | I | 115.3633 | TON | 8 | 0.10685 | 1.056 | 0.10118
49039 | 49 | UT | 039 | Sanpete |  | 2104008210 | Woodstove: fireplace inserts; non-EPA certified | Woodstove or Fireplace Insert | 113.8684 | A | CEC Survey | 2017 | 15 | I | 15.6432 | TON | 8 | 0.13738 | 1.056 | 0.13009
49039 | 49 | UT | 039 | Sanpete |  | 2104008220 | Woodstove: fireplace inserts; EPA certified; non-catalytic | Woodstove or Fireplace Insert | 150.6002 | A | CEC Survey | 2017 | 15 | I | 20.6893 | TON | 8 | 0.13738 | 1.056 | 0.13009
49039 | 49 | UT | 039 | Sanpete |  | 2104008230 | Woodstove: fireplace inserts; EPA certified; catalytic | Woodstove or Fireplace Insert | 102.8489 | A | CEC Survey | 2017 | 15 | I | 14.1293 | TON | 8 | 0.13738 | 1.056 | 0.13009
49039 | 49 | UT | 039 | Sanpete |  | 2104008700 | Outdoor wood burning device, NEC (fire-pits, chimeas, etc) |  | 1286.759 | A | CEC Survey | 2017 | 15 | I | 102.1471 | TON | 8 | 0.079383 | 1.056 | 0.075173
49039 | 49 | UT | 039 | Sanpete |  | 2104008400 | Woodstove: pellet-fired, general | Pellet Woodstove | 319.8915 | A | CEC Survey | 2017 | 15 | I | 39.897 | TON | 8 | 0.12472 | 1.056 | 0.11811
49039 | 49 | UT | 039 | Sanpete |  | 2104009000 | Wax Log; Total: All Combustor Types |  | 158.4216 | A | CEC Survey | 2017 | 15 | I | 123.6472 | TON | 8 | 0.78049 | 1.056 | 0.7391
49039 | 49 | UT | 039 | Sanpete |  | 2104008310 | Woodstove: freestanding; non-EPA certified | Woodstove or Fireplace Insert | 263.0955 | A | CEC Survey | 2017 | 15 | I | 100.2136 | TON | 8 | 0.3809 | 1.056 | 0.3607
49039 | 49 | UT | 039 | Sanpete |  | 2104008320 | Woodstove: freestanding; EPA certified; non-catalytic | Woodstove or Fireplace Insert | 347.965 | A | CEC Survey | 2017 | 15 | I | 132.5405 | TON | 8 | 0.3809 | 1.056 | 0.3607
49039 | 49 | UT | 039 | Sanpete |  | 2104008330 | Woodstove: freestanding; EPA certified; catalytic | Woodstove or Fireplace Insert | 237.6346 | A | CEC Survey | 2017 | 15 | I | 90.5155 | TON | 8 | 0.3809 | 1.056 | 0.3607
49041 | 49 | UT | 041 | Sevier |  | 2104008510 | Furnace: Indoor, cordwood-fired, non-EPA certified | Furnace | 0 | A | CEC Survey | 2017 | 15 | I | 0 | TON | 8 | #DIV/0! | 1.0522 | #DIV/0!
49041 | 49 | UT | 041 | Sevier |  | 2104008530 | Furnace: Indoor, pellet-fired, general | Furnace-Pellet | 0 | A | CEC Survey | 2017 | 15 | I | 0 | TON | 8 | #DIV/0! | 1.0522 | #DIV/0!
49041 | 49 | UT | 041 | Sevier |  | 2104008610 | Hydronic heater: outdoor | Hydronic heater | 0 | A | CEC Survey | 2017 | 15 | I | 0 | TON | 8 | #DIV/0! | 1.0522 | #DIV/0!
49041 | 49 | UT | 041 | Sevier |  | 2104008620 | Hydronic heater: indoor | Hydronic heater | 0 | A | CEC Survey | 2017 | 15 | I | 0 | TON | 8 | #DIV/0! | 1.0522 | #DIV/0!
49041 | 49 | UT | 041 | Sevier |  | 2104008630 | Hydronic heater: pellet-fired | Pellet Hydronic Heater | 0 | A | CEC Survey | 2017 | 15 | I | 0 | TON | 8 | #DIV/0! | 1.0522 | #DIV/0!
49041 | 49 | UT | 041 | Sevier |  | 2104008100 | Fireplace: general | Fireplace: general | 939.4395 | A | CEC Survey | 2017 | 15 | I | 106.0144 | TON | 8 | 0.11285 | 1.0522 | 0.10725
49041 | 49 | UT | 041 | Sevier |  | 2104008210 | Woodstove: fireplace inserts; non-EPA certified | Woodstove or Fireplace Insert | 97.9296 | A | CEC Survey | 2017 | 15 | I | 13.5409 | TON | 8 | 0.13827 | 1.0522 | 0.13141
49041 | 49 | UT | 041 | Sevier |  | 2104008220 | Woodstove: fireplace inserts; EPA certified; non-catalytic | Woodstove or Fireplace Insert | 129.5198 | A | CEC Survey | 2017 | 15 | I | 17.9089 | TON | 8 | 0.13827 | 1.0522 | 0.13141
49041 | 49 | UT | 041 | Sevier |  | 2104008230 | Woodstove: fireplace inserts; EPA certified; catalytic | Woodstove or Fireplace Insert | 88.4525 | A | CEC Survey | 2017 | 15 | I | 12.2305 | TON | 8 | 0.13827 | 1.0522 | 0.13141
49041 | 49 | UT | 041 | Sevier |  | 2104008700 | Outdoor wood burning device, NEC (fire-pits, chimeas, etc) |  | 1140.5232 | A | CEC Survey | 2017 | 15 | I | 90.1903 | TON | 8 | 0.079078 | 1.0522 | 0.075155
49041 | 49 | UT | 041 | Sevier |  | 2104008400 | Woodstove: pellet-fired, general | Pellet Woodstove | 302.7378 | A | CEC Survey | 2017 | 15 | I | 40.8576 | TON | 8 | 0.13496 | 1.0522 | 0.12826
49041 | 49 | UT | 041 | Sevier |  | 2104009000 | Wax Log; Total: All Combustor Types |  | 135.7927 | A | CEC Survey | 2017 | 15 | I | 105.9854 | TON | 8 | 0.78049 | 1.0522 | 0.74177
49041 | 49 | UT | 041 | Sevier |  | 2104008310 | Woodstove: freestanding; non-EPA certified | Woodstove or Fireplace Insert | 248.5267 | A | CEC Survey | 2017 | 15 | I | 99.6215 | TON | 8 | 0.40085 | 1.0522 | 0.38096
49041 | 49 | UT | 041 | Sevier |  | 2104008320 | Woodstove: freestanding; EPA certified; non-catalytic | Woodstove or Fireplace Insert | 328.6966 | A | CEC Survey | 2017 | 15 | I | 131.7575 | TON | 8 | 0.40085 | 1.0522 | 0.38096
49041 | 49 | UT | 041 | Sevier |  | 2104008330 | Woodstove: freestanding; EPA certified; catalytic | Woodstove or Fireplace Insert | 224.4757 | A | CEC Survey | 2017 | 15 | I | 89.9807 | TON | 8 | 0.40085 | 1.0522 | 0.38096
49043 | 49 | UT | 043 | Summit |  | 2104008510 | Furnace: Indoor, cordwood-fired, non-EPA certified | Furnace | 0 | A | CEC Survey | 2017 | 15 | I | 0 | TON | 8 | #DIV/0! | 1.0539 | #DIV/0!
49043 | 49 | UT | 043 | Summit |  | 2104008530 | Furnace: Indoor, pellet-fired, general | Furnace-Pellet | 0 | A | CEC Survey | 2017 | 15 | I | 0 | TON | 8 | #DIV/0! | 1.0539 | #DIV/0!
49043 | 49 | UT | 043 | Summit |  | 2104008610 | Hydronic heater: outdoor | Hydronic heater | 0 | A | CEC Survey | 2017 | 15 | I | 0 | TON | 8 | #DIV/0! | 1.0539 | #DIV/0!
49043 | 49 | UT | 043 | Summit |  | 2104008620 | Hydronic heater: indoor | Hydronic heater | 0 | A | CEC Survey | 2017 | 15 | I | 0 | TON | 8 | #DIV/0! | 1.0539 | #DIV/0!
49043 | 49 | UT | 043 | Summit |  | 2104008630 | Hydronic heater: pellet-fired | Pellet Hydronic Heater | 0 | A | CEC Survey | 2017 | 15 | I | 0 | TON | 8 | #DIV/0! | 1.0539 | #DIV/0!
49043 | 49 | UT | 043 | Summit |  | 2104008100 | Fireplace: general | Fireplace: general | 1920.1822 | A | CEC Survey | 2017 | 15 | I | 187.3478 | TON | 8 | 0.097568 | 1.0539 | 0.092578
49043 | 49 | UT | 043 | Summit |  | 2104008210 | Woodstove: fireplace inserts; non-EPA certified | Woodstove or Fireplace Insert | 138.8797 | A | CEC Survey | 2017 | 15 | I | 21.5833 | TON | 8 | 0.15541 | 1.0539 | 0.14746
49043 | 49 | UT | 043 | Summit |  | 2104008220 | Woodstove: fireplace inserts; EPA certified; non-catalytic | Woodstove or Fireplace Insert | 183.6796 | A | CEC Survey | 2017 | 15 | I | 28.5456 | TON | 8 | 0.15541 | 1.0539 | 0.14746
49043 | 49 | UT | 043 | Summit |  | 2104008230 | Woodstove: fireplace inserts; EPA certified; catalytic | Woodstove or Fireplace Insert | 125.4397 | A | CEC Survey | 2017 | 15 | I | 19.4946 | TON | 8 | 0.15541 | 1.0539 | 0.14746
49043 | 49 | UT | 043 | Summit |  | 2104008700 | Outdoor wood burning device, NEC (fire-pits, chimeas, etc) |  | 1703.7613 | A | CEC Survey | 2017 | 15 | I | 132.7837 | TON | 8 | 0.077936 | 1.0539 | 0.07395
49043 | 49 | UT | 043 | Summit |  | 2104008400 | Woodstove: pellet-fired, general | Pellet Woodstove | 397.794 | A | CEC Survey | 2017 | 15 | I | 81.1233 | TON | 8 | 0.20393 | 1.0539 | 0.1935
49043 | 49 | UT | 043 | Summit |  | 2104009000 | Wax Log; Total: All Combustor Types |  | 253.981 | A | CEC Survey | 2017 | 15 | I | 198.2307 | TON | 8 | 0.78049 | 1.0539 | 0.74058
49043 | 49 | UT | 043 | Summit |  | 2104008310 | Woodstove: freestanding; non-EPA certified | Woodstove or Fireplace Insert | 392.3123 | A | CEC Survey | 2017 | 15 | I | 154.8972 | TON | 8 | 0.39483 | 1.0539 | 0.37464
49043 | 49 | UT | 043 | Summit |  | 2104008320 | Woodstove: freestanding; EPA certified; non-catalytic | Woodstove or Fireplace Insert | 518.8647 | A | CEC Survey | 2017 | 15 | I | 204.8641 | TON | 8 | 0.39483 | 1.0539 | 0.37464
49043 | 49 | UT | 043 | Summit |  | 2104008330 | Woodstove: freestanding; EPA certified; catalytic | Woodstove or Fireplace Insert | 354.3466 | A | CEC Survey | 2017 | 15 | I | 139.9072 | TON | 8 | 0.39483 | 1.0539 | 0.37464
49045 | 49 | UT | 045 | Tooele |  | 2104008510 | Furnace: Indoor, cordwood-fired, non-EPA certified | Furnace | 0 | A | CEC Survey | 2017 | 15 | I | 0 | TON | 8 | #DIV/0! | 1.0276 | #DIV/0!
49045 | 49 | UT | 045 | Tooele |  | 2104008530 | Furnace: Indoor, pellet-fired, general | Furnace-Pellet | 0 | A | CEC Survey | 2017 | 15 | I | 0 | TON | 8 | #DIV/0! | 1.0276 | #DIV/0!
49045 | 49 | UT | 045 | Tooele |  | 2104008610 | Hydronic heater: outdoor | Hydronic heater | 0 | A | CEC Survey | 2017 | 15 | I | 0 | TON | 8 | #DIV/0! | 1.0276 | #DIV/0!
49045 | 49 | UT | 045 | Tooele |  | 2104008620 | Hydronic heater: indoor | Hydronic heater | 0 | A | CEC Survey | 2017 | 15 | I | 0 | TON | 8 | #DIV/0! | 1.0276 | #DIV/0!
49045 | 49 | UT | 045 | Tooele |  | 2104008630 | Hydronic heater: pellet-fired | Pellet Hydronic Heater | 0 | A | CEC Survey | 2017 | 15 | I | 0 | TON | 8 | #DIV/0! | 1.0276 | #DIV/0!
49045 | 49 | UT | 045 | Tooele |  | 2104008100 | Fireplace: general | Fireplace: general | 2076.5683 | A | CEC Survey | 2017 | 15 | I | 219.3345 | TON | 8 | 0.10562 | 1.0276 | 0.10279
49045 | 49 | UT | 045 | Tooele |  | 2104008210 | Woodstove: fireplace inserts; non-EPA certified | Woodstove or Fireplace Insert | 203.6959 | A | CEC Survey | 2017 | 15 | I | 21.3313 | TON | 8 | 0.10472 | 1.0276 | 0.10191
49045 | 49 | UT | 045 | Tooele |  | 2104008220 | Woodstove: fireplace inserts; EPA certified; non-catalytic | Woodstove or Fireplace Insert | 269.4042 | A | CEC Survey | 2017 | 15 | I | 28.2124 | TON | 8 | 0.10472 | 1.0276 | 0.10191
49045 | 49 | UT | 045 | Tooele |  | 2104008230 | Woodstove: fireplace inserts; EPA certified; catalytic | Woodstove or Fireplace Insert | 183.9834 | A | CEC Survey | 2017 | 15 | I | 19.267 | TON | 8 | 0.10472 | 1.0276 | 0.10191
49045 | 49 | UT | 045 | Tooele |  | 2104008700 | Outdoor wood burning device, NEC (fire-pits, chimeas, etc) |  | 2667.2553 | A | CEC Survey | 2017 | 15 | I | 204.4607 | TON | 8 | 0.076656 | 1.0276 | 0.074597
49045 | 49 | UT | 045 | Tooele |  | 2104008400 | Woodstove: pellet-fired, general | Pellet Woodstove | 592.4846 | A | CEC Survey | 2017 | 15 | I | 39.1057 | TON | 8 | 0.066003 | 1.0276 | 0.06423
49045 | 49 | UT | 045 | Tooele |  | 2104009000 | Wax Log; Total: All Combustor Types |  | 466.2033 | A | CEC Survey | 2017 | 15 | I | 363.8691 | TON | 8 | 0.78049 | 1.0276 | 0.75953
49045 | 49 | UT | 045 | Tooele |  | 2104008310 | Woodstove: freestanding; non-EPA certified | Woodstove or Fireplace Insert | 409.5681 | A | CEC Survey | 2017 | 15 | I | 128.4074 | TON | 8 | 0.31352 | 1.0276 | 0.3051
49045 | 49 | UT | 045 | Tooele |  | 2104008320 | Woodstove: freestanding; EPA certified; non-catalytic | Woodstove or Fireplace Insert | 541.6869 | A | CEC Survey | 2017 | 15 | I | 169.8292 | TON | 8 | 0.31352 | 1.0276 | 0.3051
49045 | 49 | UT | 045 | Tooele |  | 2104008330 | Woodstove: freestanding; EPA certified; catalytic | Woodstove or Fireplace Insert | 369.9325 | A | CEC Survey | 2017 | 15 | I | 115.9809 | TON | 8 | 0.31352 | 1.0276 | 0.3051
49047 | 49 | UT | 047 | Uintah |  | 2104008510 | Furnace: Indoor, cordwood-fired, non-EPA certified | Furnace | 0 | A | CEC Survey | 2017 | 15 | I | 0 | TON | 8 | #DIV/0! | 1.0576 | #DIV/0!
49047 | 49 | UT | 047 | Uintah |  | 2104008530 | Furnace: Indoor, pellet-fired, general | Furnace-Pellet | 0 | A | CEC Survey | 2017 | 15 | I | 0 | TON | 8 | #DIV/0! | 1.0576 | #DIV/0!
49047 | 49 | UT | 047 | Uintah |  | 2104008610 | Hydronic heater: outdoor | Hydronic heater | 0 | A | CEC Survey | 2017 | 15 | I | 0 | TON | 8 | #DIV/0! | 1.0576 | #DIV/0!
49047 | 49 | UT | 047 | Uintah |  | 2104008620 | Hydronic heater: indoor | Hydronic heater | 0 | A | CEC Survey | 2017 | 15 | I | 0 | TON | 8 | #DIV/0! | 1.0576 | #DIV/0!
49047 | 49 | UT | 047 | Uintah |  | 2104008630 | Hydronic heater: pellet-fired | Pellet Hydronic Heater | 0 | A | CEC Survey | 2017 | 15 | I | 0 | TON | 8 | #DIV/0! | 1.0576 | #DIV/0!
49047 | 49 | UT | 047 | Uintah |  | 2104008100 | Fireplace: general | Fireplace: general | 815.3255 | A | CEC Survey | 2017 | 15 | I | 91.1384 | TON | 8 | 0.11178 | 1.0576 | 0.10569
49047 | 49 | UT | 047 | Uintah |  | 2104008210 | Woodstove: fireplace inserts; non-EPA certified | Woodstove or Fireplace Insert | 133.3837 | A | CEC Survey | 2017 | 15 | I | 15.3465 | TON | 8 | 0.11506 | 1.0576 | 0.10879
49047 | 49 | UT | 047 | Uintah |  | 2104008220 | Woodstove: fireplace inserts; EPA certified; non-catalytic | Woodstove or Fireplace Insert | 176.4107 | A | CEC Survey | 2017 | 15 | I | 20.297 | TON | 8 | 0.11506 | 1.0576 | 0.10879
49047 | 49 | UT | 047 | Uintah |  | 2104008230 | Woodstove: fireplace inserts; EPA certified; catalytic | Woodstove or Fireplace Insert | 120.4756 | A | CEC Survey | 2017 | 15 | I | 13.8613 | TON | 8 | 0.11506 | 1.0576 | 0.10879
49047 | 49 | UT | 047 | Uintah |  | 2104008700 | Outdoor wood burning device, NEC (fire-pits, chimeas, etc) |  | 1368.0602 | A | CEC Survey | 2017 | 15 | I | 107.3759 | TON | 8 | 0.078488 | 1.0576 | 0.074213
49047 | 49 | UT | 047 | Uintah |  | 2104008400 | Woodstove: pellet-fired, general | Pellet Woodstove | 339.6714 | A | CEC Survey | 2017 | 15 | I | 42.3702 | TON | 8 | 0.12474 | 1.0576 | 0.11795
49047 | 49 | UT | 047 | Uintah |  | 2104009000 | Wax Log; Total: All Combustor Types |  | 201.0284 | A | CEC Survey | 2017 | 15 | I | 156.9016 | TON | 8 | 0.78049 | 1.0576 | 0.73799
49047 | 49 | UT | 047 | Uintah |  | 2104008310 | Woodstove: freestanding; non-EPA certified | Woodstove or Fireplace Insert | 324.8514 | A | CEC Survey | 2017 | 15 | I | 123.3673 | TON | 8 | 0.37977 | 1.0576 | 0.35908
49047 | 49 | UT | 047 | Uintah |  | 2104008320 | Woodstove: freestanding; EPA certified; non-catalytic | Woodstove or Fireplace Insert | 429.6421 | A | CEC Survey | 2017 | 15 | I | 163.1632 | TON | 8 | 0.37977 | 1.0576 | 0.35908
49047 | 49 | UT | 047 | Uintah |  | 2104008330 | Woodstove: freestanding; EPA certified; catalytic | Woodstove or Fireplace Insert | 293.4141 | A | CEC Survey | 2017 | 15 | I | 111.4285 | TON | 8 | 0.37977 | 1.0576 | 0.35908
49049 | 49 | UT | 049 | Utah |  | 2104008510 | Furnace: Indoor, cordwood-fired, non-EPA certified | Furnace | 9.25 | A | CEC Survey | 2017 | 15 | I | 6.1902 | TON | 8 | 0.66921 | 1.0308 | 0.64921
49049 | 49 | UT | 049 | Utah |  | 2104008530 | Furnace: Indoor, pellet-fired, general | Furnace-Pellet | 0.75 | A | CEC Survey | 2017 | 15 | I | 0.5019 | TON | 8 | 0.66921 | 1.0308 | 0.64921
49049 | 49 | UT | 049 | Utah |  | 2104008610 | Hydronic heater: outdoor | Hydronic heater | 9 | A | CEC Survey | 2017 | 15 | I | 6.0229 | TON | 8 | 0.66921 | 1.0308 | 0.64921
49049 | 49 | UT | 049 | Utah |  | 2104008620 | Hydronic heater: indoor | Hydronic heater | 5.75 | A | CEC Survey | 2017 | 15 | I | 3.8479 | TON | 8 | 0.66921 | 1.0308 | 0.64921
49049 | 49 | UT | 049 | Utah |  | 2104008630 | Hydronic heater: pellet-fired | Pellet Hydronic Heater | 0.25 | A | CEC Survey | 2017 | 15 | I | 0.1673 | TON | 8 | 0.66921 | 1.0308 | 0.64921
49049 | 49 | UT | 049 | Utah |  | 2104008100 | Fireplace: general | Fireplace: general | 20418.8035 | A | CEC Survey | 2017 | 15 | I | 1814.5343 | TON | 8 | 0.088866 | 1.0308 | 0.086211
49049 | 49 | UT | 049 | Utah |  | 2104008210 | Woodstove: fireplace inserts; non-EPA certified | Woodstove or Fireplace Insert | 1518.9239 | A | CEC Survey | 2017 | 15 | I | 209.66 | TON | 8 | 0.13803 | 1.0308 | 0.13391
49049 | 49 | UT | 049 | Utah |  | 2104008220 | Woodstove: fireplace inserts; EPA certified; non-catalytic | Woodstove or Fireplace Insert | 2008.8994 | A | CEC Survey | 2017 | 15 | I | 277.2923 | TON | 8 | 0.13803 | 1.0308 | 0.13391
49049 | 49 | UT | 049 | Utah |  | 2104008230 | Woodstove: fireplace inserts; EPA certified; catalytic | Woodstove or Fireplace Insert | 1371.9313 | A | CEC Survey | 2017 | 15 | I | 189.3704 | TON | 8 | 0.13803 | 1.0308 | 0.13391
49049 | 49 | UT | 049 | Utah |  | 2104008700 | Outdoor wood burning device, NEC (fire-pits, chimeas, etc) |  | 18589.3553 | A | CEC Survey | 2017 | 15 | I | 1414.7706 | TON | 8 | 0.076106 | 1.0308 | 0.073832
49049 | 49 | UT | 049 | Utah |  | 2104008400 | Woodstove: pellet-fired, general | Pellet Woodstove | 3618.9486 | A | CEC Survey | 2017 | 15 | I | 351.1649 | TON | 8 | 0.097035 | 1.0308 | 0.094136
49049 | 49 | UT | 049 | Utah |  | 2104009000 | Wax Log; Total: All Combustor Types |  | 2947.7101 | A | CEC Survey | 2017 | 15 | I | 2300.6713 | TON | 8 | 0.78049 | 1.0308 | 0.75717
49049 | 49 | UT | 049 | Utah |  | 2104008310 | Woodstove: freestanding; non-EPA certified | Woodstove or Fireplace Insert | 2799.8821 | A | CEC Survey | 2017 | 15 | I | 830.1012 | TON | 8 | 0.29648 | 1.0308 | 0.28762
49049 | 49 | UT | 049 | Utah |  | 2104008320 | Woodstove: freestanding; EPA certified; non-catalytic | Woodstove or Fireplace Insert | 3703.0699 | A | CEC Survey | 2017 | 15 | I | 1097.8758 | TON | 8 | 0.29648 | 1.0308 | 0.28762
49049 | 49 | UT | 049 | Utah |  | 2104008330 | Woodstove: freestanding; EPA certified; catalytic | Woodstove or Fireplace Insert | 2528.9258 | A | CEC Survey | 2017 | 15 | I | 749.7689 | TON | 8 | 0.29648 | 1.0308 | 0.28762
49051 | 49 | UT | 051 | Wasatch |  | 2104008510 | Furnace: Indoor, cordwood-fired, non-EPA certified | Furnace | 0.37 | A | CEC Survey | 2017 | 15 | I | 0.29111 | TON | 8 | 0.7868 | 1.0542 | 0.74634
49051 | 49 | UT | 051 | Wasatch |  | 2104008530 | Furnace: Indoor, pellet-fired, general | Furnace-Pellet | 0.03 | A | CEC Survey | 2017 | 15 | I | 0.023604 | TON | 8 | 0.7868 | 1.0542 | 0.74634
49051 | 49 | UT | 051 | Wasatch |  | 2104008610 | Hydronic heater: outdoor | Hydronic heater | 0.36 | A | CEC Survey | 2017 | 15 | I | 0.28325 | TON | 8 | 0.7868 | 1.0542 | 0.74634
49051 | 49 | UT | 051 | Wasatch |  | 2104008620 | Hydronic heater: indoor | Hydronic heater | 0.23 | A | CEC Survey | 2017 | 15 | I | 0.18096 | TON | 8 | 0.7868 | 1.0542 | 0.74634
49051 | 49 | UT | 051 | Wasatch |  | 2104008630 | Hydronic heater: pellet-fired | Pellet Hydronic Heater | 0.01 | A | CEC Survey | 2017 | 15 | I | 0.007868 | TON | 8 | 0.7868 | 1.0542 | 0.74634
49051 | 49 | UT | 051 | Wasatch |  | 2104008100 | Fireplace: general | Fireplace: general | 1427.9283 | A | CEC Survey | 2017 | 15 | I | 138.866 | TON | 8 | 0.09725 | 1.0542 | 0.09225
49051 | 49 | UT | 051 | Wasatch |  | 2104008210 | Woodstove: fireplace inserts; non-EPA certified | Woodstove or Fireplace Insert | 113.5311 | A | CEC Survey | 2017 | 15 | I | 17.9978 | TON | 8 | 0.15853 | 1.0542 | 0.15038
49051 | 49 | UT | 051 | Wasatch |  | 2104008220 | Woodstove: fireplace inserts; EPA certified; non-catalytic | Woodstove or Fireplace Insert | 150.154 | A | CEC Survey | 2017 | 15 | I | 23.8035 | TON | 8 | 0.15853 | 1.0542 | 0.15038
49051 | 49 | UT | 051 | Wasatch |  | 2104008230 | Woodstove: fireplace inserts; EPA certified; catalytic | Woodstove or Fireplace Insert | 102.5442 | A | CEC Survey | 2017 | 15 | I | 16.2561 | TON | 8 | 0.15853 | 1.0542 | 0.15038
49051 | 49 | UT | 051 | Wasatch |  | 2104008700 | Outdoor wood burning device, NEC (fire-pits, chimeas, etc) |  | 1328.7773 | A | CEC Survey | 2017 | 15 | I | 104.4338 | TON | 8 | 0.078594 | 1.0542 | 0.074553
49051 | 49 | UT | 051 | Wasatch |  | 2104008400 | Woodstove: pellet-fired, general | Pellet Woodstove | 303.6233 | A | CEC Survey | 2017 | 15 | I | 60.2385 | TON | 8 | 0.1984 | 1.0542 | 0.1882
49051 | 49 | UT | 051 | Wasatch |  | 2104009000 | Wax Log; Total: All Combustor Types |  | 171.1847 | A | CEC Survey | 2017 | 15 | I | 133.6087 | TON | 8 | 0.78049 | 1.0542 | 0.74037
49051 | 49 | UT | 051 | Wasatch |  | 2104008310 | Woodstove: freestanding; non-EPA certified | Woodstove or Fireplace Insert | 294.3457 | A | CEC Survey | 2017 | 15 | I | 113.4113 | TON | 8 | 0.3853 | 1.0542 | 0.36549
49051 | 49 | UT | 051 | Wasatch |  | 2104008320 | Woodstove: freestanding; EPA certified; non-catalytic | Woodstove or Fireplace Insert | 389.2959 | A | CEC Survey | 2017 | 15 | I | 149.9955 | TON | 8 | 0.3853 | 1.0542 | 0.36549
49051 | 49 | UT | 051 | Wasatch |  | 2104008330 | Woodstove: freestanding; EPA certified; catalytic | Woodstove or Fireplace Insert | 265.8606 | A | CEC Survey | 2017 | 15 | I | 102.436 | TON | 8 | 0.3853 | 1.0542 | 0.36549
49053 | 49 | UT | 053 | Washington |  | 2104008510 | Furnace: Indoor, cordwood-fired, non-EPA certified | Furnace | 0 | A | CEC Survey | 2017 | 15 | I | 0 | TON | 8 | #DIV/0! | 1.0171 | #DIV/0!
49053 | 49 | UT | 053 | Washington |  | 2104008530 | Furnace: Indoor, pellet-fired, general | Furnace-Pellet | 0 | A | CEC Survey | 2017 | 15 | I | 0 | TON | 8 | #DIV/0! | 1.0171 | #DIV/0!
49053 | 49 | UT | 053 | Washington |  | 2104008610 | Hydronic heater: outdoor | Hydronic heater | 0 | A | CEC Survey | 2017 | 15 | I | 0 | TON | 8 | #DIV/0! | 1.0171 | #DIV/0!
49053 | 49 | UT | 053 | Washington |  | 2104008620 | Hydronic heater: indoor | Hydronic heater | 0 | A | CEC Survey | 2017 | 15 | I | 0 | TON | 8 | #DIV/0! | 1.0171 | #DIV/0!
49053 | 49 | UT | 053 | Washington |  | 2104008630 | Hydronic heater: pellet-fired | Pellet Hydronic Heater | 0 | A | CEC Survey | 2017 | 15 | I | 0 | TON | 8 | #DIV/0! | 1.0171 | #DIV/0!
49053 | 49 | UT | 053 | Washington |  | 2104008100 | Fireplace: general | Fireplace: general | 4596.5967 | A | CEC Survey | 2017 | 15 | I | 486.3129 | TON | 8 | 0.1058 | 1.0171 | 0.10402
49053 | 49 | UT | 053 | Washington |  | 2104008210 | Woodstove: fireplace inserts; non-EPA certified | Woodstove or Fireplace Insert | 697.77 | A | CEC Survey | 2017 | 15 | I | 82.8216 | TON | 8 | 0.11869 | 1.0171 | 0.1167
49053 | 49 | UT | 053 | Washington |  | 2104008220 | Woodstove: fireplace inserts; EPA certified; non-catalytic | Woodstove or Fireplace Insert | 922.857 | A | CEC Survey | 2017 | 15 | I | 109.5382 | TON | 8 | 0.11869 | 1.0171 | 0.1167
49053 | 49 | UT | 053 | Washington |  | 2104008230 | Woodstove: fireplace inserts; EPA certified; catalytic | Woodstove or Fireplace Insert | 630.2438 | A | CEC Survey | 2017 | 15 | I | 74.8066 | TON | 8 | 0.11869 | 1.0171 | 0.1167
49053 | 49 | UT | 053 | Washington |  | 2104008700 | Outdoor wood burning device, NEC (fire-pits, chimeas, etc) |  | 6943.4023 | A | CEC Survey | 2017 | 15 | I | 525.4246 | TON | 8 | 0.075672 | 1.0171 | 0.0744
49053 | 49 | UT | 053 | Washington |  | 2104008400 | Woodstove: pellet-fired, general | Pellet Woodstove | 1463.7234 | A | CEC Survey | 2017 | 15 | I | 70.2135 | TON | 8 | 0.047969 | 1.0171 | 0.047163
49053 | 49 | UT | 053 | Washington |  | 2104009000 | Wax Log; Total: All Combustor Types |  | 991.9814 | A | CEC Survey | 2017 | 15 | I | 232.2549 | TON | 8 | 0.23413 | 1.0171 | 0.2302
49053 | 49 | UT | 053 | Washington |  | 2104008310 | Woodstove: freestanding; non-EPA certified | Woodstove or Fireplace Insert | 1002.3869 | A | CEC Survey | 2017 | 15 | I | 286.3415 | TON | 8 | 0.28566 | 1.0171 | 0.28086
49053 | 49 | UT | 053 | Washington |  | 2104008320 | Woodstove: freestanding; EPA certified; non-catalytic | Woodstove or Fireplace Insert | 1325.7375 | A | CEC Survey | 2017 | 15 | I | 378.7097 | TON | 8 | 0.28566 | 1.0171 | 0.28086
49053 | 49 | UT | 053 | Washington |  | 2104008330 | Woodstove: freestanding; EPA certified; catalytic | Woodstove or Fireplace Insert | 905.3817 | A | CEC Survey | 2017 | 15 | I | 258.631 | TON | 8 | 0.28566 | 1.0171 | 0.28086
49055 | 49 | UT | 055 | Wayne |  | 2104008510 | Furnace: Indoor, cordwood-fired, non-EPA certified | Furnace | 0 | A | CEC Survey | 2017 | 15 | I | 0 | TON | 8 | #DIV/0! | 1.0198 | #DIV/0!
49055 | 49 | UT | 055 | Wayne |  | 2104008530 | Furnace: Indoor, pellet-fired, general | Furnace-Pellet | 0 | A | CEC Survey | 2017 | 15 | I | 0 | TON | 8 | #DIV/0! | 1.0198 | #DIV/0!
49055 | 49 | UT | 055 | Wayne |  | 2104008610 | Hydronic heater: outdoor | Hydronic heater | 0 | A | CEC Survey | 2017 | 15 | I | 0 | TON | 8 | #DIV/0! | 1.0198 | #DIV/0!
49055 | 49 | UT | 055 | Wayne |  | 2104008620 | Hydronic heater: indoor | Hydronic heater | 0 | A | CEC Survey | 2017 | 15 | I | 0 | TON | 8 | #DIV/0! | 1.0198 | #DIV/0!
49055 | 49 | UT | 055 | Wayne |  | 2104008630 | Hydronic heater: pellet-fired | Pellet Hydronic Heater | 0 | A | CEC Survey | 2017 | 15 | I | 0 | TON | 8 | #DIV/0! | 1.0198 | #DIV/0!
49055 | 49 | UT | 055 | Wayne |  | 2104008100 | Fireplace: general | Fireplace: general | 38.8343 | A | CEC Survey | 2017 | 15 | I | 5.0038 | TON | 8 | 0.12885 | 1.0198 | 0.12635
49055 | 49 | UT | 055 | Wayne |  | 2104008210 | Woodstove: fireplace inserts; non-EPA certified | Woodstove or Fireplace Insert | 22.684 | A | CEC Survey | 2017 | 15 | I | 2.4521 | TON | 8 | 0.1081 | 1.0198 | 0.106
49055 | 49 | UT | 055 | Wayne |  | 2104008220 | Woodstove: fireplace inserts; EPA certified; non-catalytic | Woodstove or Fireplace Insert | 30.0014 | A | CEC Survey | 2017 | 15 | I | 3.2431 | TON | 8 | 0.1081 | 1.0198 | 0.106
49055 | 49 | UT | 055 | Wayne |  | 2104008230 | Woodstove: fireplace inserts; EPA certified; catalytic | Woodstove or Fireplace Insert | 20.4888 | A | CEC Survey | 2017 | 15 | I | 2.2148 | TON | 8 | 0.1081 | 1.0198 | 0.106
49055 | 49 | UT | 055 | Wayne |  | 2104008700 | Outdoor wood burning device, NEC (fire-pits, chimeas, etc) |  | 162.6934 | A | CEC Survey | 2017 | 15 | I | 12.4916 | TON | 8 | 0.07678 | 1.0198 | 0.075289
49055 | 49 | UT | 055 | Wayne |  | 2104008400 | Woodstove: pellet-fired, general | Pellet Woodstove | 50.5657 | A | CEC Survey | 2017 | 15 | I | 7.0234 | TON | 8 | 0.1389 | 1.0198 | 0.1362
49055 | 49 | UT | 055 | Wayne |  | 2104009000 | Wax Log; Total: All Combustor Types |  | 18.747 | A | CEC Survey | 2017 | 15 | I | 14.6319 | TON | 8 | 0.78049 | 1.0198 | 0.76534
49055 | 49 | UT | 055 | Wayne |  | 2104008310 | Woodstove: freestanding; non-EPA certified | Woodstove or Fireplace Insert | 57.9746 | A | CEC Survey | 2017 | 15 | I | 22.1185 | TON | 8 | 0.38152 | 1.0198 | 0.37411
49055 | 49 | UT | 055 | Wayne |  | 2104008320 | Woodstove: freestanding; EPA certified; non-catalytic | Woodstove or Fireplace Insert | 76.6761 | A | CEC Survey | 2017 | 15 | I | 29.2535 | TON | 8 | 0.38152 | 1.0198 | 0.37411
49055 | 49 | UT | 055 | Wayne |  | 2104008330 | Woodstove: freestanding; EPA certified; catalytic | Woodstove or Fireplace Insert | 52.3642 | A | CEC Survey | 2017 | 15 | I | 19.978 | TON | 8 | 0.38152 | 1.0198 | 0.37411
49057 | 49 | UT | 057 | Weber |  | 2104008510 | Furnace: Indoor, cordwood-fired, non-EPA certified | Furnace | 0 | A | CEC Survey | 2017 | 15 | I | 0 | TON | 8 | #DIV/0! | 1.0276 | #DIV/0!
49057 | 49 | UT | 057 | Weber |  | 2104008530 | Furnace: Indoor, pellet-fired, general | Furnace-Pellet | 0 | A | CEC Survey | 2017 | 15 | I | 0 | TON | 8 | #DIV/0! | 1.0276 | #DIV/0!
49057 | 49 | UT | 057 | Weber |  | 2104008610 | Hydronic heater: outdoor | Hydronic heater | 0 | A | CEC Survey | 2017 | 15 | I | 0 | TON | 8 | #DIV/0! | 1.0276 | #DIV/0!
49057 | 49 | UT | 057 | Weber |  | 2104008620 | Hydronic heater: indoor | Hydronic heater | 0 | A | CEC Survey | 2017 | 15 | I | 0 | TON | 8 | #DIV/0! | 1.0276 | #DIV/0!
49057 | 49 | UT | 057 | Weber |  | 2104008630 | Hydronic heater: pellet-fired | Pellet Hydronic Heater | 0 | A | CEC Survey | 2017 | 15 | I | 0 | TON | 8 | #DIV/0! | 1.0276 | #DIV/0!
49057 | 49 | UT | 057 | Weber |  | 2104008100 | Fireplace: general | Fireplace: general | 10373.0393 | A | CEC Survey | 2017 | 15 | I | 842.4486 | TON | 8 | 0.081215 | 1.0276 | 0.079034
49057 | 49 | UT | 057 | Weber |  | 2104008210 | Woodstove: fireplace inserts; non-EPA certified | Woodstove or Fireplace Insert | 805.2752 | A | CEC Survey | 2017 | 15 | I | 101.5293 | TON | 8 | 0.12608 | 1.0276 | 0.12269
49057 | 49 | UT | 057 | Weber |  | 2104008220 | Woodstove: fireplace inserts; EPA certified; non-catalytic | Woodstove or Fireplace Insert | 1065.0414 | A | CEC Survey | 2017 | 15 | I | 134.2808 | TON | 8 | 0.12608 | 1.0276 | 0.12269
49057 | 49 | UT | 057 | Weber |  | 2104008230 | Woodstove: fireplace inserts; EPA certified; catalytic | Woodstove or Fireplace Insert | 727.3454 | A | CEC Survey | 2017 | 15 | I | 91.7039 | TON | 8 | 0.12608 | 1.0276 | 0.12269
49057 | 49 | UT | 057 | Weber |  | 2104008700 | Outdoor wood burning device, NEC (fire-pits, chimeas, etc) |  | 9965.9197 | A | CEC Survey | 2017 | 15 | I | 773.3984 | TON | 8 | 0.077604 | 1.0276 | 0.07552
49057 | 49 | UT | 057 | Weber |  | 2104008400 | Woodstove: pellet-fired, general | Pellet Woodstove | 2074.2319 | A | CEC Survey | 2017 | 15 | I | 349.9125 | TON | 8 | 0.16869 | 1.0276 | 0.16416
49057 | 49 | UT | 057 | Weber |  | 2104009000 | Wax Log; Total: All Combustor Types |  | 1539.4885 | A | CEC Survey | 2017 | 15 | I | 1201.5622 | TON | 8 | 0.78049 | 1.0276 | 0.75953
49057 | 49 | UT | 057 | Weber |  | 2104008310 | Woodstove: freestanding; non-EPA certified | Woodstove or Fireplace Insert | 1900.2668 | A | CEC Survey | 2017 | 15 | I | 595.7902 | TON | 8 | 0.31353 | 1.0276 | 0.30511
49057 | 49 | UT | 057 | Weber |  | 2104008320 | Woodstove: freestanding; EPA certified; non-catalytic | Woodstove or Fireplace Insert | 2513.2561 | A | CEC Survey | 2017 | 15 | I | 787.9806 | TON | 8 | 0.31353 | 1.0276 | 0.30511
49057 | 49 | UT | 057 | Weber |  | 2104008330 | Woodstove: freestanding; EPA certified; catalytic | Woodstove or Fireplace Insert | 1716.37 | A | CEC Survey | 2017 | 15 | I | 538.1331 | TON | 8 | 0.31353 | 1.0276 | 0.30511
50001 | 50 | VT | 001 | Addison |  | 2104008510 | Furnace: Indoor, cordwood-fired, non-EPA certified | Furnace | 247.5869 | A | CEC Survey | 2017 | 15 | I | 1982.4964 | TON | 8 | 8.0073 | 1.3635 | 5.8726
50001 | 50 | VT | 001 | Addison |  | 2104008530 | Furnace: Indoor, pellet-fired, general | Furnace-Pellet | 20.0746 | A | CEC Survey | 2017 | 15 | I | 160.743 | TON | 8 | 8.0073 | 1.3635 | 5.8726
50001 | 50 | VT | 001 | Addison |  | 2104008610 | Hydronic heater: outdoor | Hydronic heater | 240.8954 | A | CEC Survey | 2017 | 15 | I | 1928.9154 | TON | 8 | 8.0073 | 1.3635 | 5.8726
50001 | 50 | VT | 001 | Addison |  | 2104008620 | Hydronic heater: indoor | Hydronic heater | 153.9054 | A | CEC Survey | 2017 | 15 | I | 1232.3626 | TON | 8 | 8.0073 | 1.3635 | 5.8726
50001 | 50 | VT | 001 | Addison |  | 2104008630 | Hydronic heater: pellet-fired | Pellet Hydronic Heater | 6.6915 | A | CEC Survey | 2017 | 15 | I | 53.581 | TON | 8 | 8.0073 | 1.3635 | 5.8726
50001 | 50 | VT | 001 | Addison |  | 2104008100 | Fireplace: general | Fireplace: general | 246.4806 | A | CEC Survey | 2017 | 15 | I | 242.7636 | TON | 8 | 0.98492 | 1.3635 | 0.72235
50001 | 50 | VT | 001 | Addison |  | 2104008210 | Woodstove: fireplace inserts; non-EPA certified | Woodstove or Fireplace Insert | 72.7906 | A | CEC Survey | 2017 | 15 | I | 139.5275 | TON | 8 | 1.9168 | 1.3635 | 1.4058
50001 | 50 | VT | 001 | Addison |  | 2104008220 | Woodstove: fireplace inserts; EPA certified; non-catalytic | Woodstove or Fireplace Insert | 227.4707 | A | CEC Survey | 2017 | 15 | I | 436.0235 | TON | 8 | 1.9168 | 1.3635 | 1.4058
50001 | 50 | VT | 001 | Addison |  | 2104008230 | Woodstove: fireplace inserts; EPA certified; catalytic | Woodstove or Fireplace Insert | 154.6801 | A | CEC Survey | 2017 | 15 | I | 296.496 | TON | 8 | 1.9168 | 1.3635 | 1.4058
50001 | 50 | VT | 001 | Addison |  | 2104008700 | Outdoor wood burning device, NEC (fire-pits, chimeas, etc) |  | 162.4282 | A | CEC Survey | 2017 | 15 | I | 118.9947 | TON | 8 | 0.7326 | 1.3635 | 0.53729
50001 | 50 | VT | 001 | Addison |  | 2104008400 | Woodstove: pellet-fired, general | Pellet Woodstove | 1029.07 | A | CEC Survey | 2017 | 15 | I | 3774.1879 | TON | 8 | 3.6676 | 1.3635 | 2.6898
50001 | 50 | VT | 001 | Addison |  | 2104009000 | Wax Log; Total: All Combustor Types |  | 348.4137 | A | CEC Survey | 2017 | 15 | I | 271.9349 | TON | 8 | 0.78049 | 1.3635 | 0.57242
50001 | 50 | VT | 001 | Addison |  | 2104008310 | Woodstove: freestanding; non-EPA certified | Woodstove or Fireplace Insert | 865.4551 | A | CEC Survey | 2017 | 15 | I | 3836.7516 | TON | 8 | 4.4332 | 1.3635 | 3.2514
50001 | 50 | VT | 001 | Addison |  | 2104008320 | Woodstove: freestanding; EPA certified; non-catalytic | Woodstove or Fireplace Insert | 2704.5472 | A | CEC Survey | 2017 | 15 | I | 11989.8486 | TON | 8 | 4.4332 | 1.3635 | 3.2514
50001 | 50 | VT | 001 | Addison |  | 2104008330 | Woodstove: freestanding; EPA certified; catalytic | Woodstove or Fireplace Insert | 1839.0921 | A | CEC Survey | 2017 | 15 | I | 8153.0971 | TON | 8 | 4.4332 | 1.3635 | 3.2514
50003 | 50 | VT | 003 | Bennington |  | 2104008510 | Furnace: Indoor, cordwood-fired, non-EPA certified | Furnace | 334.11 | A | CEC Survey | 2017 | 15 | I | 2603.9047 | TON | 8 | 7.7936 | 1.3053 | 5.9707
50003 | 50 | VT | 003 | Bennington |  | 2104008530 | Furnace: Indoor, pellet-fired, general | Furnace-Pellet | 27.09 | A | CEC Survey | 2017 | 15 | I | 211.1274 | TON | 8 | 7.7936 | 1.3053 | 5.9707
50003 | 50 | VT | 003 | Bennington |  | 2104008610 | Hydronic heater: outdoor | Hydronic heater | 325.08 | A | CEC Survey | 2017 | 15 | I | 2533.5289 | TON | 8 | 7.7936 | 1.3053 | 5.9707
50003 | 50 | VT | 003 | Bennington |  | 2104008620 | Hydronic heater: indoor | Hydronic heater | 207.69 | A | CEC Survey | 2017 | 15 | I | 1618.6435 | TON | 8 | 7.7936 | 1.3053 | 5.9707
50003 | 50 | VT | 003 | Bennington |  | 2104008630 | Hydronic heater: pellet-fired | Pellet Hydronic Heater | 9.03 | A | CEC Survey | 2017 | 15 | I | 70.3758 | TON | 8 | 7.7936 | 1.3053 | 5.9707
50003 | 50 | VT | 003 | Bennington |  | 2104008100 | Fireplace: general | Fireplace: general | 498.506 | A | CEC Survey | 2017 | 15 | I | 422.8174 | TON | 8 | 0.84817 | 1.3053 | 0.64979
50003 | 50 | VT | 003 | Bennington |  | 2104008210 | Woodstove: fireplace inserts; non-EPA certified | Woodstove or Fireplace Insert | 107.9613 | A | CEC Survey | 2017 | 15 | I | 284.1133 | TON | 8 | 2.6316 | 1.3053 | 2.0161
50003 | 50 | VT | 003 | Bennington |  | 2104008220 | Woodstove: fireplace inserts; EPA certified; non-catalytic | Woodstove or Fireplace Insert | 337.3791 | A | CEC Survey | 2017 | 15 | I | 887.854 | TON | 8 | 2.6316 | 1.3053 | 2.0161
50003 | 50 | VT | 003 | Bennington |  | 2104008230 | Woodstove: fireplace inserts; EPA certified; catalytic | Woodstove or Fireplace Insert | 229.4178 | A | CEC Survey | 2017 | 15 | I | 603.7407 | TON | 8 | 2.6316 | 1.3053 | 2.0161
50003 | 50 | VT | 003 | Bennington |  | 2104008700 | Outdoor wood burning device, NEC (fire-pits, chimeas, etc) |  | 168.0757 | A | CEC Survey | 2017 | 15 | I | 117.4453 | TON | 8 | 0.69876 | 1.3053 | 0.53533
50003 | 50 | VT | 003 | Bennington |  | 2104008400 | Woodstove: pellet-fired, general | Pellet Woodstove | 1375.2 | A | CEC Survey | 2017 | 15 | I | 6721.2493 | TON | 8 | 4.8875 | 1.3053 | 3.7443
50003 | 50 | VT | 003 | Bennington |  | 2104009000 | Wax Log; Total: All Combustor Types |  | 362.136 | A | CEC Survey | 2017 | 15 | I | 282.6451 | TON | 8 | 0.78049 | 1.3053 | 0.59794
50003 | 50 | VT | 003 | Bennington |  | 2104008310 | Woodstove: freestanding; non-EPA certified | Woodstove or Fireplace Insert | 860.9454 | A | CEC Survey | 2017 | 15 | I | 3750.7742 | TON | 8 | 4.3566 | 1.3053 | 3.3376
50003 | 50 | VT | 003 | Bennington |  | 2104008320 | Woodstove: freestanding; EPA certified; non-catalytic | Woodstove or Fireplace Insert | 2690.4543 | A | CEC Survey | 2017 | 15 | I | 11721.1694 | TON | 8 | 4.3566 | 1.3053 | 3.3376
50003 | 50 | VT | 003 | Bennington |  | 2104008330 | Woodstove: freestanding; EPA certified; catalytic | Woodstove or Fireplace Insert | 1829.5089 | A | CEC Survey | 2017 | 15 | I | 7970.3952 | TON | 8 | 4.3566 | 1.3053 | 3.3376
50005 | 50 | VT | 005 | Caledonia |  | 2104008510 | Furnace: Indoor, cordwood-fired, non-EPA certified | Furnace | 285.7336 | A | CEC Survey | 2017 | 15 | I | 2227.4585 | TON | 8 | 7.7956 | 1.2598 | 6.1879
50005 | 50 | VT | 005 | Caledonia |  | 2104008530 | Furnace: Indoor, pellet-fired, general | Furnace-Pellet | 23.1676 | A | CEC Survey | 2017 | 15 | I | 180.6047 | TON | 8 | 7.7956 | 1.2598 | 6.1879
50005 | 50 | VT | 005 | Caledonia |  | 2104008610 | Hydronic heater: outdoor | Hydronic heater | 278.0111 | A | CEC Survey | 2017 | 15 | I | 2167.2569 | TON | 8 | 7.7956 | 1.2598 | 6.1879
50005 | 50 | VT | 005 | Caledonia |  | 2104008620 | Hydronic heater: indoor | Hydronic heater | 177.6182 | A | CEC Survey | 2017 | 15 | I | 1384.6363 | TON | 8 | 7.7956 | 1.2598 | 6.1879
50005 | 50 | VT | 005 | Caledonia |  | 2104008630 | Hydronic heater: pellet-fired | Pellet Hydronic Heater | 7.7225 | A | CEC Survey | 2017 | 15 | I | 60.2016 | TON | 8 | 7.7956 | 1.2598 | 6.1879
50005 | 50 | VT | 005 | Caledonia |  | 2104008100 | Fireplace: general | Fireplace: general | 280.8568 | A | CEC Survey | 2017 | 15 | I | 234.8518 | TON | 8 | 0.8362 | 1.2598 | 0.66375
50005 | 50 | VT | 005 | Caledonia |  | 2104008210 | Woodstove: fireplace inserts; non-EPA certified | Woodstove or Fireplace Insert | 73.3162 | A | CEC Survey | 2017 | 15 | I | 154.8567 | TON | 8 | 2.1122 | 1.2598 | 1.6766
50005 | 50 | VT | 005 | Caledonia |  | 2104008220 | Woodstove: fireplace inserts; EPA certified; non-catalytic | Woodstove or Fireplace Insert | 229.1132 | A | CEC Survey | 2017 | 15 | I | 483.9271 | TON | 8 | 2.1122 | 1.2598 | 1.6766
50005 | 50 | VT | 005 | Caledonia |  | 2104008230 | Woodstove: fireplace inserts; EPA certified; catalytic | Woodstove or Fireplace Insert | 155.797 | A | CEC Survey | 2017 | 15 | I | 329.0704 | TON | 8 | 2.1122 | 1.2598 | 1.6766
50005 | 50 | VT | 005 | Caledonia |  | 2104008700 | Outdoor wood burning device, NEC (fire-pits, chimeas, etc) |  | 129.886 | A | CEC Survey | 2017 | 15 | I | 88.1911 | TON | 8 | 0.67899 | 1.2598 | 0.53897
50005 | 50 | VT | 005 | Caledonia |  | 2104008400 | Woodstove: pellet-fired, general | Pellet Woodstove | 1693.16 | A | CEC Survey | 2017 | 15 | I | 9066.3369 | TON | 8 | 5.3547 | 1.2598 | 4.2504
50005 | 50 | VT | 005 | Caledonia |  | 2104009000 | Wax Log; Total: All Combustor Types |  | 286.6278 | A | CEC Survey | 2017 | 15 | I | 223.7114 | TON | 8 | 0.78049 | 1.2598 | 0.61954
50005 | 50 | VT | 005 | Caledonia |  | 2104008310 | Woodstove: freestanding; non-EPA certified | Woodstove or Fireplace Insert | 746.5003 | A | CEC Survey | 2017 | 15 | I | 3218.804 | TON | 8 | 4.3119 | 1.2598 | 3.4227
50005 | 50 | VT | 005 | Caledonia |  | 2104008320 | Woodstove: freestanding; EPA certified; non-catalytic | Woodstove or Fireplace Insert | 2332.8136 | A | CEC Survey | 2017 | 15 | I | 10058.7625 | TON | 8 | 4.3119 | 1.2598 | 3.4227
50005 | 50 | VT | 005 | Caledonia |  | 2104008330 | Woodstove: freestanding; EPA certified; catalytic | Woodstove or Fireplace Insert | 1586.3132 | A | CEC Survey | 2017 | 15 | I | 6839.9585 | TON | 8 | 4.3119 | 1.2598 | 3.4227
50007 | 50 | VT | 007 | Chittenden |  | 2104008510 | Furnace: Indoor, cordwood-fired, non-EPA certified | Furnace | 551.1865 | A | CEC Survey | 2017 | 15 | I | 3973.6065 | TON | 8 | 7.2092 | 1.3425 | 5.37
50007 | 50 | VT | 007 | Chittenden |  | 2104008530 | Furnace: Indoor, pellet-fired, general | Furnace-Pellet | 44.6908 | A | CEC Survey | 2017 | 15 | I | 322.1843 | TON | 8 | 7.2092 | 1.3425 | 5.37
50007 | 50 | VT | 007 | Chittenden |  | 2104008610 | Hydronic heater: outdoor | Hydronic heater | 536.2895 | A | CEC Survey | 2017 | 15 | I | 3866.2117 | TON | 8 | 7.2092 | 1.3425 | 5.37
50007 | 50 | VT | 007 | Chittenden |  | 2104008620 | Hydronic heater: indoor | Hydronic heater | 342.6294 | A | CEC Survey | 2017 | 15 | I | 2470.0797 | TON | 8 | 7.2092 | 1.3425 | 5.37
50007 | 50 | VT | 007 | Chittenden |  | 2104008630 | Hydronic heater: pellet-fired | Pellet Hydronic Heater | 14.8969 | A | CEC Survey | 2017 | 15 | I | 107.3948 | TON | 8 | 7.2092 | 1.3425 | 5.37
50007 | 50 | VT | 007 | Chittenden |  | 2104008100 | Fireplace: general | Fireplace: general | 2664.036 | A | CEC Survey | 2017 | 15 | I | 2075.792 | TON | 8 | 0.77919 | 1.3425 | 0.5804
50007 | 50 | VT | 007 | Chittenden |  | 2104008210 | Woodstove: fireplace inserts; non-EPA certified | Woodstove or Fireplace Insert | 203.5075 | A | CEC Survey | 2017 | 15 | I | 401.2211 | TON | 8 | 1.9715 | 1.3425 | 1.4686
50007 | 50 | VT | 007 | Chittenden |  | 2104008220 | Woodstove: fireplace inserts; EPA certified; non-catalytic | Woodstove or Fireplace Insert | 635.961 | A | CEC Survey | 2017 | 15 | I | 1253.816 | TON | 8 | 1.9715 | 1.3425 | 1.4686
50007 | 50 | VT | 007 | Chittenden |  | 2104008230 | Woodstove: fireplace inserts; EPA certified; catalytic | Woodstove or Fireplace Insert | 432.4535 | A | CEC Survey | 2017 | 15 | I | 852.5949 | TON | 8 | 1.9715 | 1.3425 | 1.4686
50007 | 50 | VT | 007 | Chittenden |  | 2104008700 | Outdoor wood burning device, NEC (fire-pits, chimeas, etc) |  | 486.0394 | A | CEC Survey | 2017 | 15 | I | 344.5211 | TON | 8 | 0.70883 | 1.3425 | 0.528
50007 | 50 | VT | 007 | Chittenden |  | 2104008400 | Woodstove: pellet-fired, general | Pellet Woodstove | 2596.24 | A | CEC Survey | 2017 | 15 | I | 6102.9512 | TON | 8 | 2.3507 | 1.3425 | 1.751
50007 | 50 | VT | 007 | Chittenden |  | 2104009000 | Wax Log; Total: All Combustor Types |  | 1538.2722 | A | CEC Survey | 2017 | 15 | I | 1200.6128 | TON | 8 | 0.78049 | 1.3425 | 0.58137
50007 | 50 | VT | 007 | Chittenden |  | 2104008310 | Woodstove: freestanding; non-EPA certified | Woodstove or Fireplace Insert | 1462.0089 | A | CEC Survey | 2017 | 15 | I | 5264.2383 | TON | 8 | 3.6007 | 1.3425 | 2.6821
50007 | 50 | VT | 007 | Chittenden |  | 2104008320 | Woodstove: freestanding; EPA certified; non-catalytic | Woodstove or Fireplace Insert | 4568.7779 | A | CEC Survey | 2017 | 15 | I | 16450.7447 | TON | 8 | 3.6007 | 1.3425 | 2.6821
50007 | 50 | VT | 007 | Chittenden |  | 2104008330 | Woodstove: freestanding; EPA certified; catalytic | Woodstove or Fireplace Insert | 3106.769 | A | CEC Survey | 2017 | 15 | I | 11186.5064 | TON | 8 | 3.6007 | 1.3425 | 2.6821
50009 | 50 | VT | 009 | Essex |  | 2104008510 | Furnace: Indoor, cordwood-fired, non-EPA certified | Furnace | 44.8298 | A | CEC Survey | 2017 | 15 | I | 347.0257 | TON | 8 | 7.741 | 1.2261 | 6.3135
50009 | 50 | VT | 009 | Essex |  | 2104008530 | Furnace: Indoor, pellet-fired, general | Furnace-Pellet | 3.6348 | A | CEC Survey | 2017 | 15 | I | 28.1372 | TON | 8 | 7.741 | 1.2261 | 6.3135
50009 | 50 | VT | 009 | Essex |  | 2104008610 | Hydronic heater: outdoor | Hydronic heater | 43.6182 | A | CEC Survey | 2017 | 15 | I | 337.6467 | TON | 8 | 7.741 | 1.2261 | 6.3135
50009 | 50 | VT | 009 | Essex |  | 2104008620 | Hydronic heater: indoor | Hydronic heater | 27.8672 | A | CEC Survey | 2017 | 15 | I | 215.7187 | TON | 8 | 7.741 | 1.2261 | 6.3135
50009 | 50 | VT | 009 | Essex |  | 2104008630 | Hydronic heater: pellet-fired | Pellet Hydronic Heater | 1.2116 | A | CEC Survey | 2017 | 15 | I | 9.3791 | TON | 8 | 7.741 | 1.2261 | 6.3135
50009 | 50 | VT | 009 | Essex |  | 2104008100 | Fireplace: general | Fireplace: general | 37.1329 | A | CEC Survey | 2017 | 15 | I | 32.2414 | TON | 8 | 0.86827 | 1.2261 | 0.70816
50009 | 50 | VT | 009 | Essex |  | 2104008210 | Woodstove: fireplace inserts; non-EPA certified | Woodstove or Fireplace Insert | 9.7268 | A | CEC Survey | 2017 | 15 | I | 21.7336 | TON | 8 | 2.2344 | 1.2261 | 1.8224
50009 | 50 | VT | 009 | Essex |  | 2104008220 | Woodstove: fireplace inserts; EPA certified; non-catalytic | Woodstove or Fireplace Insert | 30.3961 | A | CEC Survey | 2017 | 15 | I | 67.9175 | TON | 8 | 2.2344 | 1.2261 | 1.8224
50009 | 50 | VT | 009 | Essex |  | 2104008230 | Woodstove: fireplace inserts; EPA certified; catalytic | Woodstove or Fireplace Insert | 20.6693 | A | CEC Survey | 2017 | 15 | I | 46.1839 | TON | 8 | 2.2344 | 1.2261 | 1.8224
50009 | 50 | VT | 009 | Essex |  | 2104008700 | Outdoor wood burning device, NEC (fire-pits, chimeas, etc) |  | 35.2026 | A | CEC Survey | 2017 | 15 | I | 23.4742 | TON | 8 | 0.66683 | 1.2261 | 0.54386
50009 | 50 | VT | 009 | Essex |  | 2104008400 | Woodstove: pellet-fired, general | Pellet Woodstove | 544 | A | CEC Survey | 2017 | 15 | I | 3260.4715 | TON | 8 | 5.9935 | 1.2261 | 4.8883
50009 | 50 | VT | 009 | Essex |  | 2104009000 | Wax Log; Total: All Combustor Types |  | 64.464 | A | CEC Survey | 2017 | 15 | I | 50.3138 | TON | 8 | 0.78049 | 1.2261 | 0.63657
50009 | 50 | VT | 009 | Essex |  | 2104008310 | Woodstove: freestanding; non-EPA certified | Woodstove or Fireplace Insert | 212.9459 | A | CEC Survey | 2017 | 15 | I | 945.9704 | TON | 8 | 4.4423 | 1.2261 | 3.6231
50009 | 50 | VT | 009 | Essex |  | 2104008320 | Woodstove: freestanding; EPA certified; non-catalytic | Woodstove or Fireplace Insert | 665.456 | A | CEC Survey | 2017 | 15 | I | 2956.1576 | TON | 8 | 4.4423 | 1.2261 | 3.6231
50009 | 50 | VT | 009 | Essex |  | 2104008330 | Woodstove: freestanding; EPA certified; catalytic | Woodstove or Fireplace Insert | 452.5101 | A | CEC Survey | 2017 | 15 | I | 2010.1872 | TON | 8 | 4.4423 | 1.2261 | 3.6231
50011 | 50 | VT | 011 | Franklin |  | 2104008510 | Furnace: Indoor, cordwood-fired, non-EPA certified | Furnace | 308.5288 | A | CEC Survey | 2017 | 15 | I | 2285.9692 | TON | 8 | 7.4093 | 1.2942 | 5.725
50011 | 50 | VT | 011 | Franklin |  | 2104008530 | Furnace: Indoor, pellet-fired, general | Furnace-Pellet | 25.0158 | A | CEC Survey | 2017 | 15 | I | 185.3489 | TON | 8 | 7.4093 | 1.2942 | 5.725
50011 | 50 | VT | 011 | Franklin |  | 2104008610 | Hydronic heater: outdoor | Hydronic heater | 300.1902 | A | CEC Survey | 2017 | 15 | I | 2224.1862 | TON | 8 | 7.4093 | 1.2942 | 5.725
50011 | 50 | VT | 011 | Franklin |  | 2104008620 | Hydronic heater: indoor | Hydronic heater | 191.7882 | A | CEC Survey | 2017 | 15 | I | 1421.0079 | TON | 8 | 7.4093 | 1.2942 | 5.725
50011 | 50 | VT | 011 | Franklin |  | 2104008630 | Hydronic heater: pellet-fired | Pellet Hydronic Heater | 8.3386 | A | CEC Survey | 2017 | 15 | I | 61.783 | TON | 8 | 7.4093 | 1.2942 | 5.725
50011 | 50 | VT | 011 | Franklin |  | 2104008100 | Fireplace: general | Fireplace: general | 518.4105 | A | CEC Survey | 2017 | 15 | I | 462.524 | TON | 8 | 0.8922 | 1.2942 | 0.68938
50011 | 50 | VT | 011 | Franklin |  | 2104008210 | Woodstove: fireplace inserts; non-EPA certified | Woodstove or Fireplace Insert | 92.7098 | A | CEC Survey | 2017 | 15 | I | 165.7013 | TON | 8 | 1.7873 | 1.2942 | 1.381
50011 | 50 | VT | 011 | Franklin |  | 2104008220 | Woodstove: fireplace inserts; EPA certified; non-catalytic | Woodstove or Fireplace Insert | 289.718 | A | CEC Survey | 2017 | 15 | I | 517.8167 | TON | 8 | 1.7873 | 1.2942 | 1.381
50011 | 50 | VT | 011 | Franklin |  | 2104008230 | Woodstove: fireplace inserts; EPA certified; catalytic | Woodstove or Fireplace Insert | 197.0083 | A | CEC Survey | 2017 | 15 | I | 352.1154 | TON | 8 | 1.7873 | 1.2942 | 1.381
50011 | 50 | VT | 011 | Franklin |  | 2104008700 | Outdoor wood burning device, NEC (fire-pits, chimeas, etc) |  | 200.3242 | A | CEC Survey | 2017 | 15 | I | 139.5313 | TON | 8 | 0.69653 | 1.2942 | 0.53819
50011 | 50 | VT | 011 | Franklin |  | 2104008400 | Woodstove: pellet-fired, general | Pellet Woodstove | 2983.84 | A | CEC Survey | 2017 | 15 | I | 8935.4258 | TON | 8 | 2.9946 | 1.2942 | 2.3139
50011 | 50 | VT | 011 | Franklin |  | 2104009000 | Wax Log; Total: All Combustor Types |  | 441.9813 | A | CEC Survey | 2017 | 15 | I | 344.9639 | TON | 8 | 0.78049 | 1.2942 | 0.60307
50011 | 50 | VT | 011 | Franklin |  | 2104008310 | Woodstove: freestanding; non-EPA certified | Woodstove or Fireplace Insert | 879.3504 | A | CEC Survey | 2017 | 15 | I | 3593.9173 | TON | 8 | 4.087 | 1.2942 | 3.1579
50011 | 50 | VT | 011 | Franklin |  | 2104008320 | Woodstove: freestanding; EPA certified; non-catalytic | Woodstove or Fireplace Insert | 2747.9701 | A | CEC Survey | 2017 | 15 | I | 11230.9916 | TON | 8 | 4.087 | 1.2942 | 3.1579
50011 | 50 | VT | 011 | Franklin |  | 2104008330 | Woodstove: freestanding; EPA certified; catalytic | Woodstove or Fireplace Insert | 1868.6197 | A | CEC Survey | 2017 | 15 | I | 7637.0743 | TON | 8 | 4.087 | 1.2942 | 3.1579
50013 | 50 | VT | 013 | Grand Isle |  | 2104008510 | Furnace: Indoor, cordwood-fired, non-EPA certified | Furnace | 45.4144 | A | CEC Survey | 2017 | 15 | I | 332.844 | TON | 8 | 7.329 | 1.2934 | 5.6665
50013 | 50 | VT | 013 | Grand Isle |  | 2104008530 | Furnace: Indoor, pellet-fired, general | Furnace-Pellet | 3.6823 | A | CEC Survey | 2017 | 15 | I | 26.9874 | TON | 8 | 7.329 | 1.2934 | 5.6665
50013 | 50 | VT | 013 | Grand Isle |  | 2104008610 | Hydronic heater: outdoor | Hydronic heater | 44.187 | A | CEC Survey | 2017 | 15 | I | 323.8482 | TON | 8 | 7.329 | 1.2934 | 5.6665
50013 | 50 | VT | 013 | Grand Isle |  | 2104008620 | Hydronic heater: indoor | Hydronic heater | 28.2306 | A | CEC Survey | 2017 | 15 | I | 206.903 | TON | 8 | 7.329 | 1.2934 | 5.6665
50013 | 50 | VT | 013 | Grand Isle |  | 2104008630 | Hydronic heater: pellet-fired | Pellet Hydronic Heater | 1.2274 | A | CEC Survey | 2017 | 15 | I | 8.9958 | TON | 8 | 7.329 | 1.2934 | 5.6665
50013 | 50 | VT | 013 | Grand Isle |  | 2104008100 | Fireplace: general | Fireplace: general | 25.3033 | A | CEC Survey | 2017 | 15 | I | 26.8994 | TON | 8 | 1.0631 | 1.2934 | 0.82193
50013 | 50 | VT | 013 | Grand Isle |  | 2104008210 | Woodstove: fireplace inserts; non-EPA certified | Woodstove or Fireplace Insert | 11.9241 | A | CEC Survey | 2017 | 15 | I | 12.7126 | TON | 8 | 1.0661 | 1.2934 | 0.82429
50013 | 50 | VT | 013 | Grand Isle |  | 2104008220 | Woodstove: fireplace inserts; EPA certified; non-catalytic | Woodstove or Fireplace Insert | 37.2627 | A | CEC Survey | 2017 | 15 | I | 39.727 | TON | 8 | 1.0661 | 1.2934 | 0.82429
50013 | 50 | VT | 013 | Grand Isle |  | 2104008230 | Woodstove: fireplace inserts; EPA certified; catalytic | Woodstove or Fireplace Insert | 25.3387 | A | CEC Survey | 2017 | 15 | I | 27.0144 | TON | 8 | 1.0661 | 1.2934 | 0.82429
50013 | 50 | VT | 013 | Grand Isle |  | 2104008700 | Outdoor wood burning device, NEC (fire-pits, chimeas, etc) |  | 33.7901 | A | CEC Survey | 2017 | 15 | I | 23.8433 | TON | 8 | 0.70563 | 1.2934 | 0.54556
50013 | 50 | VT | 013 | Grand Isle |  | 2104008400 | Woodstove: pellet-fired, general | Pellet Woodstove | 422.4312 | A | CEC Survey | 2017 | 15 | I | 1002.0737 | TON | 8 | 2.3722 | 1.2934 | 1.834
50013 | 50 | VT | 013 | Grand Isle |  | 2104009000 | Wax Log; Total: All Combustor Types |  | 69.9624 | A | CEC Survey | 2017 | 15 | I | 54.6053 | TON | 8 | 0.78049 | 1.2934 | 0.60344
50013 | 50 | VT | 013 | Grand Isle |  | 2104008310 | Woodstove: freestanding; non-EPA certified | Woodstove or Fireplace Insert | 185.7083 | A | CEC Survey | 2017 | 15 | I | 733.6215 | TON | 8 | 3.9504 | 1.2934 | 3.0543
50013 | 50 | VT | 013 | Grand Isle |  | 2104008320 | Woodstove: freestanding; EPA certified; non-catalytic | Woodstove or Fireplace Insert | 580.3383 | A | CEC Survey | 2017 | 15 | I | 2292.5672 | TON | 8 | 3.9504 | 1.2934 | 3.0543
50013 | 50 | VT | 013 | Grand Isle |  | 2104008330 | Woodstove: freestanding; EPA certified; catalytic | Woodstove or Fireplace Insert | 394.6301 | A | CEC Survey | 2017 | 15 | I | 1558.9457 | TON | 8 | 3.9504 | 1.2934 | 3.0543
50015 | 50 | VT | 015 | Lamoille |  | 2104008510 | Furnace: Indoor, cordwood-fired, non-EPA certified | Furnace | 246.0975 | A | CEC Survey | 2017 | 15 | I | 1994.1142 | TON | 8 | 8.1029 | 1.3144 | 6.1647
50015 | 50 | VT | 015 | Lamoille |  | 2104008530 | Furnace: Indoor, pellet-fired, general | Furnace-Pellet | 19.9539 | A | CEC Survey | 2017 | 15 | I | 161.6849 | TON | 8 | 8.1029 | 1.3144 | 6.1647
50015 | 50 | VT | 015 | Lamoille |  | 2104008610 | Hydronic heater: outdoor | Hydronic heater | 239.4462 | A | CEC Survey | 2017 | 15 | I | 1940.2192 | TON | 8 | 8.1029 | 1.3144 | 6.1647
50015 | 50 | VT | 015 | Lamoille |  | 2104008620 | Hydronic heater: indoor | Hydronic heater | 152.9795 | A | CEC Survey | 2017 | 15 | I | 1239.5845 | TON | 8 | 8.1029 | 1.3144 | 6.1647
50015 | 50 | VT | 015 | Lamoille |  | 2104008630 | Hydronic heater: pellet-fired | Pellet Hydronic Heater | 6.6513 | A | CEC Survey | 2017 | 15 | I | 53.895 | TON | 8 | 8.1029 | 1.3144 | 6.1647
50015 | 50 | VT | 015 | Lamoille |  | 2104008100 | Fireplace: general | Fireplace: general | 208.5534 | A | CEC Survey | 2017 | 15 | I | 195.4824 | TON | 8 | 0.93733 | 1.3144 | 0.71312
50015 | 50 | VT | 015 | Lamoille |  | 2104008210 | Woodstove: fireplace inserts; non-EPA certified | Woodstove or Fireplace Insert | 49.9199 | A | CEC Survey | 2017 | 15 | I | 119.6829 | TON | 8 | 2.3975 | 1.3144 | 1.824
50015 | 50 | VT | 015 | Lamoille |  | 2104008220 | Woodstove: fireplace inserts; EPA certified; non-catalytic | Woodstove or Fireplace Insert | 155.9997 | A | CEC Survey | 2017 | 15 | I | 374.009 | TON | 8 | 2.3975 | 1.3144 | 1.824
50015 | 50 | VT | 015 | Lamoille |  | 2104008230 | Woodstove: fireplace inserts; EPA certified; catalytic | Woodstove or Fireplace Insert | 106.0798 | A | CEC Survey | 2017 | 15 | I | 254.3261 | TON | 8 | 2.3975 | 1.3144 | 1.824
50015 | 50 | VT | 015 | Lamoille |  | 2104008700 | Outdoor wood burning device, NEC (fire-pits, chimeas, etc) |  | 112.7343 | A | CEC Survey | 2017 | 15 | I | 78.3897 | TON | 8 | 0.69535 | 1.3144 | 0.52902
50015 | 50 | VT | 015 | Lamoille |  | 2104008400 | Woodstove: pellet-fired, general | Pellet Woodstove | 1352.13 | A | CEC Survey | 2017 | 15 | I | 8288.1135 | TON | 8 | 6.1297 | 1.3144 | 4.6635
50015 | 50 | VT | 015 | Lamoille |  | 2104009000 | Wax Log; Total: All Combustor Types |  | 246.5037 | A | CEC Survey | 2017 | 15 | I | 192.3948 | TON | 8 | 0.78049 | 1.3144 | 0.5938
50015 | 50 | VT | 015 | Lamoille |  | 2104008310 | Woodstove: freestanding; non-EPA certified | Woodstove or Fireplace Insert | 675.6879 | A | CEC Survey | 2017 | 15 | I | 3236.482 | TON | 8 | 4.7899 | 1.3144 | 3.6442
50015 | 50 | VT | 015 | Lamoille |  | 2104008320 | Woodstove: freestanding; EPA certified; non-catalytic | Woodstove or Fireplace Insert | 2111.5246 | A | CEC Survey | 2017 | 15 | I | 10114.0062 | TON | 8 | 4.7899 | 1.3144 | 3.6442
50015 | 50 | VT | 015 | Lamoille |  | 2104008330 | Woodstove: freestanding; EPA certified; catalytic | Woodstove or Fireplace Insert | 1435.8368 | A | CEC Survey | 2017 | 15 | I | 6877.5242 | TON | 8 | 4.7899 | 1.3144 | 3.6442
50017 | 50 | VT | 017 | Orange |  | 2104008510 | Furnace: Indoor, cordwood-fired, non-EPA certified | Furnace | 276.8655 | A | CEC Survey | 2017 | 15 | I | 2312.3568 | TON | 8 | 8.3519 | 1.3366 | 6.2486
50017 | 50 | VT | 017 | Orange |  | 2104008530 | Furnace: Indoor, pellet-fired, general | Furnace-Pellet | 22.4486 | A | CEC Survey | 2017 | 15 | I | 187.4884 | TON | 8 | 8.3519 | 1.3366 | 6.2486
50017 | 50 | VT | 017 | Orange |  | 2104008610 | Hydronic heater: outdoor | Hydronic heater | 269.3826 | A | CEC Survey | 2017 | 15 | I | 2249.8606 | TON | 8 | 8.3519 | 1.3366 | 6.2486
50017 | 50 | VT | 017 | Orange |  | 2104008620 | Hydronic heater: indoor | Hydronic heater | 172.1056 | A | CEC Survey | 2017 | 15 | I | 1437.411 | TON | 8 | 8.3519 | 1.3366 | 6.2486
50017 | 50 | VT | 017 | Orange |  | 2104008630 | Hydronic heater: pellet-fired | Pellet Hydronic Heater | 7.4829 | A | CEC Survey | 2017 | 15 | I | 62.4961 | TON | 8 | 8.3519 | 1.3366 | 6.2486
50017 | 50 | VT | 017 | Orange |  | 2104008100 | Fireplace: general | Fireplace: general | 226.3945 | A | CEC Survey | 2017 | 15 | I | 213.4499 | TON | 8 | 0.94282 | 1.3366 | 0.70539
50017 | 50 | VT | 017 | Orange |  | 2104008210 | Woodstove: fireplace inserts; non-EPA certified | Woodstove or Fireplace Insert | 61.1993 | A | CEC Survey | 2017 | 15 | I | 140.3852 | TON | 8 | 2.2939 | 1.3366 | 1.7162
50017 | 50 | VT | 017 | Orange |  | 2104008220 | Woodstove: fireplace inserts; EPA certified; non-catalytic | Woodstove or Fireplace Insert | 191.2477 | A | CEC Survey | 2017 | 15 | I | 438.7037 | TON | 8 | 2.2939 | 1.3366 | 1.7162
50017 | 50 | VT | 017 | Orange |  | 2104008230 | Woodstove: fireplace inserts; EPA certified; catalytic | Woodstove or Fireplace Insert | 130.0484 | A | CEC Survey | 2017 | 15 | I | 298.3185 | TON | 8 | 2.2939 | 1.3366 | 1.7162
50017 | 50 | VT | 017 | Orange |  | 2104008700 | Outdoor wood burning device, NEC (fire-pits, chimeas, etc) |  | 149.3629 | A | CEC Survey | 2017 | 15 | I | 108.0811 | TON | 8 | 0.72361 | 1.3366 | 0.54138
50017 | 50 | VT | 017 | Orange |  | 2104008400 | Woodstove: pellet-fired, general | Pellet Woodstove | 1841.25 | A | CEC Survey | 2017 | 15 | I | 10649.203 | TON | 8 | 5.7837 | 1.3366 | 4.3272
50017 | 50 | VT | 017 | Orange |  | 2104009000 | Wax Log; Total: All Combustor Types |  | 290.9175 | A | CEC Survey | 2017 | 15 | I | 227.0595 | TON | 8 | 0.78049 | 1.3366 | 0.58394
50017 | 50 | VT | 017 | Orange |  | 2104008310 | Woodstove: freestanding; non-EPA certified | Woodstove or Fireplace Insert | 902.6601 | A | CEC Survey | 2017 | 15 | I | 4322.0206 | TON | 8 | 4.7881 | 1.3366 | 3.5823
50017 | 50 | VT | 017 | Orange |  | 2104008320 | Woodstove: freestanding; EPA certified; non-catalytic | Woodstove or Fireplace Insert | 2820.8127 | A | CEC Survey | 2017 | 15 | I | 13506.3143 | TON | 8 | 4.7881 | 1.3366 | 3.5823
50017 | 50 | VT | 017 | Orange |  | 2104008330 | Woodstove: freestanding; EPA certified; catalytic | Woodstove or Fireplace Insert | 1918.1527 | A | CEC Survey | 2017 | 15 | I | 9184.2937 | TON | 8 | 4.7881 | 1.3366 | 3.5823
50019 | 50 | VT | 019 | Orleans |  | 2104008510 | Furnace: Indoor, cordwood-fired, non-EPA certified | Furnace | 244.3902 | A | CEC Survey | 2017 | 15 | I | 1924.968 | TON | 8 | 7.8766 | 1.279 | 6.1584
50019 | 50 | VT | 019 | Orleans |  | 2104008530 | Furnace: Indoor, pellet-fired, general | Furnace-Pellet | 19.8154 | A | CEC Survey | 2017 | 15 | I | 156.0785 | TON | 8 | 7.8766 | 1.279 | 6.1584
50019 | 50 | VT | 019 | Orleans |  | 2104008610 | Hydronic heater: outdoor | Hydronic heater | 237.7851 | A | CEC Survey | 2017 | 15 | I | 1872.9419 | TON | 8 | 7.8766 | 1.279 | 6.1584
50019 | 50 | VT | 019 | Orleans |  | 2104008620 | Hydronic heater: indoor | Hydronic heater | 151.9182 | A | CEC Survey | 2017 | 15 | I | 1196.6018 | TON | 8 | 7.8766 | 1.279 | 6.1584
50019 | 50 | VT | 019 | Orleans |  | 2104008630 | Hydronic heater: pellet-fired | Pellet Hydronic Heater | 6.6051 | A | CEC Survey | 2017 | 15 | I | 52.0262 | TON | 8 | 7.8766 | 1.279 | 6.1584
50019 | 50 | VT | 019 | Orleans |  | 2104008100 | Fireplace: general | Fireplace: general | 201.4874 | A | CEC Survey | 2017 | 15 | I | 180.5308 | TON | 8 | 0.89599 | 1.279 | 0.70054
50019 | 50 | VT | 019 | Orleans |  | 2104008210 | Woodstove: fireplace inserts; non-EPA certified | Woodstove or Fireplace Insert | 57.4492 | A | CEC Survey | 2017 | 15 | I | 113.0239 | TON | 8 | 1.9674 | 1.279 | 1.5382
50019 | 50 | VT | 019 | Orleans |  | 2104008220 | Woodstove: fireplace inserts; EPA certified; non-catalytic | Woodstove or Fireplace Insert | 179.5286 | A | CEC Survey | 2017 | 15 | I | 353.1996 | TON | 8 | 1.9674 | 1.279 | 1.5382
50019 | 50 | VT | 019 | Orleans |  | 2104008230 | Woodstove: fireplace inserts; EPA certified; catalytic | Woodstove or Fireplace Insert | 122.0795 | A | CEC Survey | 2017 | 15 | I | 240.1757 | TON | 8 | 1.9674 | 1.279 | 1.5382
50019 | 50 | VT | 019 | Orleans |  | 2104008700 | Outdoor wood burning device, NEC (fire-pits, chimeas, etc) |  | 132.3047 | A | CEC Survey | 2017 | 15 | I | 91.2531 | TON | 8 | 0.68972 | 1.279 | 0.53926
50019 | 50 | VT | 019 | Orleans |  | 2104008400 | Woodstove: pellet-fired, general | Pellet Woodstove | 2989.48 | A | CEC Survey | 2017 | 15 | I | 15060.8943 | TON | 8 | 5.038 | 1.279 | 3.939
50019 | 50 | VT | 019 | Orleans |  | 2104009000 | Wax Log; Total: All Combustor Types |  | 272.5026 | A | CEC Survey | 2017 | 15 | I | 212.6868 | TON | 8 | 0.78049 | 1.279 | 0.61024
50019 | 50 | VT | 019 | Orleans |  | 2104008310 | Woodstove: freestanding; non-EPA certified | Woodstove or Fireplace Insert | 774.1829 | A | CEC Survey | 2017 | 15 | I | 3408.685 | TON | 8 | 4.4029 | 1.279 | 3.4425
50019 | 50 | VT | 019 | Orleans |  | 2104008320 | Woodstove: freestanding; EPA certified; non-catalytic | Woodstove or Fireplace Insert | 2419.3216 | A | CEC Survey | 2017 | 15 | I | 10652.1406 | TON | 8 | 4.4029 | 1.279 | 3.4425
50019 | 50 | VT | 019 | Orleans |  | 2104008330 | Woodstove: freestanding; EPA certified; catalytic | Woodstove or Fireplace Insert | 1645.1387 | A | CEC Survey | 2017 | 15 | I | 7243.4556 | TON | 8 | 4.4029 | 1.279 | 3.4425
50021 | 50 | VT | 021 | Rutland |  | 2104008510 | Furnace: Indoor, cordwood-fired, non-EPA certified | Furnace | 351.5544 | A | CEC Survey | 2017 | 15 | I | 2750.8341 | TON | 8 | 7.8248 | 1.3277 | 5.8935
50021 | 50 | VT | 021 | Rutland |  | 2104008530 | Furnace: Indoor, pellet-fired, general | Furnace-Pellet | 28.5044 | A | CEC Survey | 2017 | 15 | I | 223.0406 | TON | 8 | 7.8248 | 1.3277 | 5.8935
50021 | 50 | VT | 021 | Rutland |  | 2104008610 | Hydronic heater: outdoor | Hydronic heater | 342.0529 | A | CEC Survey | 2017 | 15 | I | 2676.4872 | TON | 8 | 7.8248 | 1.3277 | 5.8935
50021 | 50 | VT | 021 | Rutland |  | 2104008620 | Hydronic heater: indoor | Hydronic heater | 218.5338 | A | CEC Survey | 2017 | 15 | I | 1709.9779 | TON | 8 | 7.8248 | 1.3277 | 5.8935
50021 | 50 | VT | 021 | Rutland |  | 2104008630 | Hydronic heater: pellet-fired | Pellet Hydronic Heater | 9.5015 | A | CEC Survey | 2017 | 15 | I | 74.3469 | TON | 8 | 7.8248 | 1.3277 | 5.8935
50021 | 50 | VT | 021 | Rutland |  | 2104008100 | Fireplace: general | Fireplace: general | 517.4246 | A | CEC Survey | 2017 | 15 | I | 439.4169 | TON | 8 | 0.84924 | 1.3277 | 0.63963
50021 | 50 | VT | 021 | Rutland |  | 2104008210 | Woodstove: fireplace inserts; non-EPA certified | Woodstove or Fireplace Insert | 119.7074 | A | CEC Survey | 2017 | 15 | I | 286.7007 | TON | 8 | 2.395 | 1.3277 | 1.8039
50021 | 50 | VT | 021 | Rutland |  | 2104008220 | Woodstove: fireplace inserts; EPA certified; non-catalytic | Woodstove or Fireplace Insert | 374.0857 | A | CEC Survey | 2017 | 15 | I | 895.9395 | TON | 8 | 2.395 | 1.3277 | 1.8039
50021 | 50 | VT | 021 | Rutland |  | 2104008230 | Woodstove: fireplace inserts; EPA certified; catalytic | Woodstove or Fireplace Insert | 254.3783 | A | CEC Survey | 2017 | 15 | I | 609.2389 | TON | 8 | 2.395 | 1.3277 | 1.8039
50021 | 50 | VT | 021 | Rutland |  | 2104008700 | Outdoor wood burning device, NEC (fire-pits, chimeas, etc) |  | 260.298 | A | CEC Survey | 2017 | 15 | I | 184.8645 | TON | 8 | 0.7102 | 1.3277 | 0.53491
50021 | 50 | VT | 021 | Rutland |  | 2104008400 | Woodstove: pellet-fired, general | Pellet Woodstove | 5283.6 | A | CEC Survey | 2017 | 15 | I | 22927.7481 | TON | 8 | 4.3394 | 1.3277 | 3.2684
50021 | 50 | VT | 021 | Rutland |  | 2104009000 | Wax Log; Total: All Combustor Types |  | 596.292 | A | CEC Survey | 2017 | 15 | I | 465.4026 | TON | 8 | 0.78049 | 1.3277 | 0.58785
50021 | 50 | VT | 021 | Rutland |  | 2104008310 | Woodstove: freestanding; non-EPA certified | Woodstove or Fireplace Insert | 1310.607 | A | CEC Survey | 2017 | 15 | I | 5616.1731 | TON | 8 | 4.2852 | 1.3277 | 3.2275
50021 | 50 | VT | 021 | Rutland |  | 2104008320 | Woodstove: freestanding; EPA certified; non-catalytic | Woodstove or Fireplace Insert | 4095.6469 | A | CEC Survey | 2017 | 15 | I | 17550.541 | TON | 8 | 4.2852 | 1.3277 | 3.2275
50021 | 50 | VT | 021 | Rutland |  | 2104008330 | Woodstove: freestanding; EPA certified; catalytic | Woodstove or Fireplace Insert | 2785.0399 | A | CEC Survey | 2017 | 15 | I | 11934.3679 | TON | 8 | 4.2852 | 1.3277 | 3.2275
50023 | 50 | VT | 023 | Washington |  | 2104008510 | Furnace: Indoor, cordwood-fired, non-EPA certified | Furnace | 498.7431 | A | CEC Survey | 2017 | 15 | I | 4051.5002 | TON | 8 | 8.1234 | 1.3207 | 6.1508
50023 | 50 | VT | 023 | Washington |  | 2104008530 | Furnace: Indoor, pellet-fired, general | Furnace-Pellet | 40.4386 | A | CEC Survey | 2017 | 15 | I | 328.5 | TON | 8 | 8.1234 | 1.3207 | 6.1508
50023 | 50 | VT | 023 | Washington |  | 2104008610 | Hydronic heater: outdoor | Hydronic heater | 485.2636 | A | CEC Survey | 2017 | 15 | I | 3942.0002 | TON | 8 | 8.1234 | 1.3207 | 6.1508
50023 | 50 | VT | 023 | Washington |  | 2104008620 | Hydronic heater: indoor | Hydronic heater | 310.0295 | A | CEC Survey | 2017 | 15 | I | 2518.5001 | TON | 8 | 8.1234 | 1.3207 | 6.1508
50023 | 50 | VT | 023 | Washington |  | 2104008630 | Hydronic heater: pellet-fired | Pellet Hydronic Heater | 13.4795 | A | CEC Survey | 2017 | 15 | I | 109.5 | TON | 8 | 8.1234 | 1.3207 | 6.1508
50023 | 50 | VT | 023 | Washington |  | 2104008100 | Fireplace: general | Fireplace: general | 660.2945 | A | CEC Survey | 2017 | 15 | I | 539.0245 | TON | 8 | 0.81634 | 1.3207 | 0.61811
50023 | 50 | VT | 023 | Washington |  | 2104008210 | Woodstove: fireplace inserts; non-EPA certified | Woodstove or Fireplace Insert | 144.6201 | A | CEC Survey | 2017 | 15 | I | 350.0023 | TON | 8 | 2.4201 | 1.3207 | 1.8325
50023 | 50 | VT | 023 | Washington |  | 2104008220 | Woodstove: fireplace inserts; EPA certified; non-catalytic | Woodstove or Fireplace Insert | 451.9379 | A | CEC Survey | 2017 | 15 | I | 1093.7573 | TON | 8 | 2.4201 | 1.3207 | 1.8325
50023 | 50 | VT | 023 | Washington |  | 2104008230 | Woodstove: fireplace inserts; EPA certified; catalytic | Woodstove or Fireplace Insert | 307.3178 | A | CEC Survey | 2017 | 15 | I | 743.755 | TON | 8 | 2.4201 | 1.3207 | 1.8325
50023 | 50 | VT | 023 | Washington |  | 2104008700 | Outdoor wood burning device, NEC (fire-pits, chimeas, etc) |  | 241.9628 | A | CEC Survey | 2017 | 15 | I | 170.3848 | TON | 8 | 0.70418 | 1.3207 | 0.53319
50023 | 50 | VT | 023 | Washington |  | 2104008400 | Woodstove: pellet-fired, general | Pellet Woodstove | 2719.09 | A | CEC Survey | 2017 | 15 | I | 14490.7603 | TON | 8 | 5.3293 | 1.3207 | 4.0352
50023 | 50 | VT | 023 | Washington |  | 2104009000 | Wax Log; Total: All Combustor Types |  | 585.8403 | A | CEC Survey | 2017 | 15 | I | 457.2451 | TON | 8 | 0.78049 | 1.3207 | 0.59097
50023 | 50 | VT | 023 | Washington |  | 2104008310 | Woodstove: freestanding; non-EPA certified | Woodstove or Fireplace Insert | 1280.1083 | A | CEC Survey | 2017 | 15 | I | 5455.6281 | TON | 8 | 4.2618 | 1.3207 | 3.227
50023 | 50 | VT | 023 | Washington |  | 2104008320 | Woodstove: freestanding; EPA certified; non-catalytic | Woodstove or Fireplace Insert | 4000.3383 | A | CEC Survey | 2017 | 15 | I | 17048.8378 | TON | 8 | 4.2618 | 1.3207 | 3.227
50023 | 50 | VT | 023 | Washington |  | 2104008330 | Woodstove: freestanding; EPA certified; catalytic | Woodstove or Fireplace Insert | 2720.2301 | A | CEC Survey | 2017 | 15 | I | 11593.2097 | TON | 8 | 4.2618 | 1.3207 | 3.227
50025 | 50 | VT | 025 | Windham |  | 2104008510 | Furnace: Indoor, cordwood-fired, non-EPA certified | Furnace | 363.2433 | A | CEC Survey | 2017 | 15 | I | 2891.2905 | TON | 8 | 7.9597 | 1.3183 | 6.0378
50025 | 50 | VT | 025 | Windham |  | 2104008530 | Furnace: Indoor, pellet-fired, general | Furnace-Pellet | 29.4522 | A | CEC Survey | 2017 | 15 | I | 234.429 | TON | 8 | 7.9597 | 1.3183 | 6.0378
50025 | 50 | VT | 025 | Windham |  | 2104008610 | Hydronic heater: outdoor | Hydronic heater | 353.4259 | A | CEC Survey | 2017 | 15 | I | 2813.1475 | TON | 8 | 7.9597 | 1.3183 | 6.0378
50025 | 50 | VT | 025 | Windham |  | 2104008620 | Hydronic heater: indoor | Hydronic heater | 225.7999 | A | CEC Survey | 2017 | 15 | I | 1797.2887 | TON | 8 | 7.9597 | 1.3183 | 6.0378
50025 | 50 | VT | 025 | Windham |  | 2104008630 | Hydronic heater: pellet-fired | Pellet Hydronic Heater | 9.8174 | A | CEC Survey | 2017 | 15 | I | 78.143 | TON | 8 | 7.9597 | 1.3183 | 6.0378
50025 | 50 | VT | 025 | Windham |  | 2104008100 | Fireplace: general | Fireplace: general | 578.2476 | A | CEC Survey | 2017 | 15 | I | 502.8507 | TON | 8 | 0.86961 | 1.3183 | 0.65965
50025 | 50 | VT | 025 | Windham |  | 2104008210 | Woodstove: fireplace inserts; non-EPA certified | Woodstove or Fireplace Insert | 121.04 | A | CEC Survey | 2017 | 15 | I | 323.318 | TON | 8 | 2.6712 | 1.3183 | 2.0262
50025 | 50 | VT | 025 | Windham |  | 2104008220 | Woodstove: fireplace inserts; EPA certified; non-catalytic | Woodstove or Fireplace Insert | 378.25 | A | CEC Survey | 2017 | 15 | I | 1010.3689 | TON | 8 | 2.6712 | 1.3183 | 2.0262
50025 | 50 | VT | 025 | Windham |  | 2104008230 | Woodstove: fireplace inserts; EPA certified; catalytic | Woodstove or Fireplace Insert | 257.21 | A | CEC Survey | 2017 | 15 | I | 687.0509 | TON | 8 | 2.6712 | 1.3183 | 2.0262
50025 | 50 | VT | 025 | Windham |  | 2104008700 | Outdoor wood burning device, NEC (fire-pits, chimeas, etc) |  | 196.3232 | A | CEC Survey | 2017 | 15 | I | 137.6829 | TON | 8 | 0.70131 | 1.3183 | 0.53198
50025 | 50 | VT | 025 | Windham |  | 2104008400 | Woodstove: pellet-fired, general | Pellet Woodstove | 2477.67 | A | CEC Survey | 2017 | 15 | I | 11580.3577 | TON | 8 | 4.6739 | 1.3183 | 3.5454
50025 | 50 | VT | 025 | Windham |  | 2104009000 | Wax Log; Total: All Combustor Types |  | 451.6983 | A | CEC Survey | 2017 | 15 | I | 352.548 | TON | 8 | 0.78049 | 1.3183 | 0.59205
50025 | 50 | VT | 025 | Windham |  | 2104008310 | Woodstove: freestanding; non-EPA certified | Woodstove or Fireplace Insert | 998.0411 | A | CEC Survey | 2017 | 15 | I | 4309.0007 | TON | 8 | 4.3175 | 1.3183 | 3.275
50025 | 50 | VT | 025 | Windham |  | 2104008320 | Woodstove: freestanding; EPA certified; non-catalytic | Woodstove or Fireplace Insert | 3118.8786 | A | CEC Survey | 2017 | 15 | I | 13465.6271 | TON | 8 | 4.3175 | 1.3183 | 3.275
50025 | 50 | VT | 025 | Windham |  | 2104008330 | Woodstove: freestanding; EPA certified; catalytic | Woodstove or Fireplace Insert | 2120.8374 | A | CEC Survey | 2017 | 15 | I | 9156.6264 | TON | 8 | 4.3175 | 1.3183 | 3.275
50027 | 50 | VT | 027 | Windsor |  | 2104008510 | Furnace: Indoor, cordwood-fired, non-EPA certified | Furnace | 462.0435 | A | CEC Survey | 2017 | 15 | I | 3601.5433 | TON | 8 | 7.7948 | 1.3111 | 5.9452
50027 | 50 | VT | 027 | Windsor |  | 2104008530 | Furnace: Indoor, pellet-fired, general | Furnace-Pellet | 37.463 | A | CEC Survey | 2017 | 15 | I | 292.017 | TON | 8 | 7.7948 | 1.3111 | 5.9452
50027 | 50 | VT | 027 | Windsor |  | 2104008610 | Hydronic heater: outdoor | Hydronic heater | 449.5559 | A | CEC Survey | 2017 | 15 | I | 3504.2043 | TON | 8 | 7.7948 | 1.3111 | 5.9452
50027 | 50 | VT | 027 | Windsor |  | 2104008620 | Hydronic heater: indoor | Hydronic heater | 287.2163 | A | CEC Survey | 2017 | 15 | I | 2238.7972 | TON | 8 | 7.7948 | 1.3111 | 5.9452
50027 | 50 | VT | 027 | Windsor |  | 2104008630 | Hydronic heater: pellet-fired | Pellet Hydronic Heater | 12.4877 | A | CEC Survey | 2017 | 15 | I | 97.339 | TON | 8 | 7.7948 | 1.3111 | 5.9452
50027 | 50 | VT | 027 | Windsor |  | 2104008100 | Fireplace: general | Fireplace: general | 670.6489 | A | CEC Survey | 2017 | 15 | I | 586.1117 | TON | 8 | 0.87395 | 1.3111 | 0.66658
50027 | 50 | VT | 027 | Windsor |  | 2104008210 | Woodstove: fireplace inserts; non-EPA certified | Woodstove or Fireplace Insert | 149.0001 | A | CEC Survey | 2017 | 15 | I | 372.6684 | TON | 8 | 2.5011 | 1.3111 | 1.9077
50027 | 50 | VT | 027 | Windsor |  | 2104008220 | Woodstove: fireplace inserts; EPA certified; non-catalytic | Woodstove or Fireplace Insert | 465.6254 | A | CEC Survey | 2017 | 15 | I | 1164.5888 | TON | 8 | 2.5011 | 1.3111 | 1.9077
50027 | 50 | VT | 027 | Windsor |  | 2104008230 | Woodstove: fireplace inserts; EPA certified; catalytic | Woodstove or Fireplace Insert | 316.6253 | A | CEC Survey | 2017 | 15 | I | 791.9204 | TON | 8 | 2.5011 | 1.3111 | 1.9077
50027 | 50 | VT | 027 | Windsor |  | 2104008700 | Outdoor wood burning device, NEC (fire-pits, chimeas, etc) |  | 255.1829 | A | CEC Survey | 2017 | 15 | I | 179.7755 | TON | 8 | 0.7045 | 1.3111 | 0.53733
50027 | 50 | VT | 027 | Windsor |  | 2104008400 | Woodstove: pellet-fired, general | Pellet Woodstove | 4100.57 | A | CEC Survey | 2017 | 15 | I | 18628.7822 | TON | 8 | 4.543 | 1.3111 | 3.465
50027 | 50 | VT | 027 | Windsor |  | 2104009000 | Wax Log; Total: All Combustor Types |  | 571.6677 | A | CEC Survey | 2017 | 15 | I | 446.1834 | TON | 8 | 0.78049 | 1.3111 | 0.5953
50027 | 50 | VT | 027 | Windsor |  | 2104008310 | Woodstove: freestanding; non-EPA certified | Woodstove or Fireplace Insert | 1318.9184 | A | CEC Survey | 2017 | 15 | I | 5782.8098 | TON | 8 | 4.3845 | 1.3111 | 3.3441
50027 | 50 | VT | 027 | Windsor |  | 2104008320 | Woodstove: freestanding; EPA certified; non-catalytic | Woodstove or Fireplace Insert | 4121.6199 | A | CEC Survey | 2017 | 15 | I | 18071.2808 | TON | 8 | 4.3845 | 1.3111 | 3.3441
50027 | 50 | VT | 027 | Windsor |  | 2104008330 | Woodstove: freestanding; EPA certified; catalytic | Woodstove or Fireplace Insert | 2802.7015 | A | CEC Survey | 2017 | 15 | I | 12288.4709 | TON | 8 | 4.3845 | 1.3111 | 3.3441
51001 | 51 | VA | 001 | Accomack |  | 2104008510 | Furnace: Indoor, cordwood-fired, non-EPA certified | Furnace | 99.887 | A | CEC Survey | 2017 | 15 | I | 254.583 | TON | 8 | 2.5487 | 1.2278 | 2.0758
51001 | 51 | VA | 001 | Accomack |  | 2104008530 | Furnace: Indoor, pellet-fired, general | Furnace-Pellet | 8.0989 | A | CEC Survey | 2017 | 15 | I | 20.6419 | TON | 8 | 2.5487 | 1.2278 | 2.0758
51001 | 51 | VA | 001 | Accomack |  | 2104008610 | Hydronic heater: outdoor | Hydronic heater | 97.1873 | A | CEC Survey | 2017 | 15 | I | 247.7024 | TON | 8 | 2.5487 | 1.2278 | 2.0758
51001 | 51 | VA | 001 | Accomack |  | 2104008620 | Hydronic heater: indoor | Hydronic heater | 62.0919 | A | CEC Survey | 2017 | 15 | I | 158.2543 | TON | 8 | 2.5487 | 1.2278 | 2.0758
51001 | 51 | VA | 001 | Accomack |  | 2104008630 | Hydronic heater: pellet-fired | Pellet Hydronic Heater | 2.6996 | A | CEC Survey | 2017 | 15 | I | 6.8806 | TON | 8 | 2.5487 | 1.2278 | 2.0758
51001 | 51 | VA | 001 | Accomack |  | 2104008100 | Fireplace: general | Fireplace: general | 529.2373 | A | CEC Survey | 2017 | 15 | I | 252.2492 | TON | 8 | 0.47663 | 1.2278 | 0.3882
51001 | 51 | VA | 001 | Accomack |  | 2104008210 | Woodstove: fireplace inserts; non-EPA certified | Woodstove or Fireplace Insert | 323.0225 | A | CEC Survey | 2017 | 15 | I | 140.215 | TON | 8 | 0.43407 | 1.2278 | 0.35354
51001 | 51 | VA | 001 | Accomack |  | 2104008220 | Woodstove: fireplace inserts; EPA certified; non-catalytic | Woodstove or Fireplace Insert | 427.2234 | A | CEC Survey | 2017 | 15 | I | 185.4456 | TON | 8 | 0.43407 | 1.2278 | 0.35354
51001 | 51 | VA | 001 | Accomack |  | 2104008230 | Woodstove: fireplace inserts; EPA certified; catalytic | Woodstove or Fireplace Insert | 291.7623 | A | CEC Survey | 2017 | 15 | I | 126.6458 | TON | 8 | 0.43407 | 1.2278 | 0.35354
51001 | 51 | VA | 001 | Accomack |  | 2104008700 | Outdoor wood burning device, NEC (fire-pits, chimeas, etc) |  | 2052.2844 | A | CEC Survey | 2017 | 15 | I | 589.5147 | TON | 8 | 0.28725 | 1.2278 | 0.23395
51001 | 51 | VA | 001 | Accomack |  | 2104008400 | Woodstove: pellet-fired, general | Pellet Woodstove | 601.2046 | A | CEC Survey | 2017 | 15 | I | 220.1052 | TON | 8 | 0.36611 | 1.2278 | 0.29818
51001 | 51 | VA | 001 | Accomack |  | 2104009000 | Wax Log; Total: All Combustor Types |  | 194.3023 | A | CEC Survey | 2017 | 15 | I | 66.729 | TON | 8 | 0.34343 | 1.2278 | 0.27971
51001 | 51 | VA | 001 | Accomack |  | 2104008310 | Woodstove: freestanding; non-EPA certified | Woodstove or Fireplace Insert | 687.44 | A | CEC Survey | 2017 | 15 | I | 962.9279 | TON | 8 | 1.4007 | 1.2278 | 1.1409
51001 | 51 | VA | 001 | Accomack |  | 2104008320 | Woodstove: freestanding; EPA certified; non-catalytic | Woodstove or Fireplace Insert | 909.1949 | A | CEC Survey | 2017 | 15 | I | 1273.5499 | TON | 8 | 1.4007 | 1.2278 | 1.1409
51001 | 51 | VA | 001 | Accomack |  | 2104008330 | Woodstove: freestanding; EPA certified; catalytic | Woodstove or Fireplace Insert | 620.9136 | A | CEC Survey | 2017 | 15 | I | 869.7414 | TON | 8 | 1.4007 | 1.2278 | 1.1409
51003 | 51 | VA | 003 | Albemarle |  | 2104008510 | Furnace: Indoor, cordwood-fired, non-EPA certified | Furnace | 248.1307 | A | CEC Survey | 2017 | 15 | I | 622.2425 | TON | 8 | 2.5077 | 1.158 | 2.1656
51003 | 51 | VA | 003 | Albemarle |  | 2104008530 | Furnace: Indoor, pellet-fired, general | Furnace-Pellet | 20.1187 | A | CEC Survey | 2017 | 15 | I | 50.4521 | TON | 8 | 2.5077 | 1.158 | 2.1656
51003 | 51 | VA | 003 | Albemarle |  | 2104008610 | Hydronic heater: outdoor | Hydronic heater | 241.4245 | A | CEC Survey | 2017 | 15 | I | 605.4252 | TON | 8 | 2.5077 | 1.158 | 2.1656
51003 | 51 | VA | 003 | Albemarle |  | 2104008620 | Hydronic heater: indoor | Hydronic heater | 154.2434 | A | CEC Survey | 2017 | 15 | I | 386.7994 | TON | 8 | 2.5077 | 1.158 | 2.1656
51003 | 51 | VA | 003 | Albemarle |  | 2104008630 | Hydronic heater: pellet-fired | Pellet Hydronic Heater | 6.7062 | A | CEC Survey | 2017 | 15 | I | 16.8174 | TON | 8 | 2.5077 | 1.158 | 2.1656
51003 | 51 | VA | 003 | Albemarle |  | 2104008100 | Fireplace: general | Fireplace: general | 4573.4909 | A | CEC Survey | 2017 | 15 | I | 1528.9959 | TON | 8 | 0.33432 | 1.158 | 0.2887
51003 | 51 | VA | 003 | Albemarle |  | 2104008210 | Woodstove: fireplace inserts; non-EPA certified | Woodstove or Fireplace Insert | 892.9345 | A | CEC Survey | 2017 | 15 | I | 831.998 | TON | 8 | 0.93176 | 1.158 | 0.80463
51003 | 51 | VA | 003 | Albemarle |  | 2104008220 | Woodstove: fireplace inserts; EPA certified; non-catalytic | Woodstove or Fireplace Insert | 1180.9779 | A | CEC Survey | 2017 | 15 | I | 1100.3844 | TON | 8 | 0.93176 | 1.158 | 0.80463
51003 | 51 | VA | 003 | Albemarle |  | 2104008230 | Woodstove: fireplace inserts; EPA certified; catalytic | Woodstove or Fireplace Insert | 806.5215 | A | CEC Survey | 2017 | 15 | I | 751.4821 | TON | 8 | 0.93176 | 1.158 | 0.80463
51003 | 51 | VA | 003 | Albemarle |  | 2104008700 | Outdoor wood burning device, NEC (fire-pits, chimeas, etc) |  | 5157.5107 | A | CEC Survey | 2017 | 15 | I | 1365.0993 | TON | 8 | 0.26468 | 1.158 | 0.22857
51003 | 51 | VA | 003 | Albemarle |  | 2104008400 | Woodstove: pellet-fired, general | Pellet Woodstove | 1084.3153 | A | CEC Survey | 2017 | 15 | I | 711.3382 | TON | 8 | 0.65603 | 1.158 | 0.56652
51003 | 51 | VA | 003 | Albemarle |  | 2104009000 | Wax Log; Total: All Combustor Types |  | 574.7343 | A | CEC Survey | 2017 | 15 | I | 80.4628 | TON | 8 | 0.14 | 1.158 | 0.1209
51003 | 51 | VA | 003 | Albemarle |  | 2104008310 | Woodstove: freestanding; non-EPA certified | Woodstove or Fireplace Insert | 1383.9196 | A | CEC Survey | 2017 | 15 | I | 1786.0876 | TON | 8 | 1.2906 | 1.158 | 1.1145
51003 | 51 | VA | 003 | Albemarle |  | 2104008320 | Woodstove: freestanding; EPA certified; non-catalytic | Woodstove or Fireplace Insert | 1830.3453 | A | CEC Survey | 2017 | 15 | I | 2362.2448 | TON | 8 | 1.2906 | 1.158 | 1.1145
51003 | 51 | VA | 003 | Albemarle |  | 2104008330 | Woodstove: freestanding; EPA certified; catalytic | Woodstove or Fireplace Insert | 1249.9919 | A | CEC Survey | 2017 | 15 | I | 1613.2404 | TON | 8 | 1.2906 | 1.158 | 1.1145
51005 | 51 | VA | 005 | Alleghany |  | 2104008510 | Furnace: Indoor, cordwood-fired, non-EPA certified | Furnace | 80.5833 | A | CEC Survey | 2017 | 15 | I | 231.8558 | TON | 8 | 2.8772 | 1.304 | 2.2065
51005 | 51 | VA | 005 | Alleghany |  | 2104008530 | Furnace: Indoor, pellet-fired, general | Furnace-Pellet | 6.5338 | A | CEC Survey | 2017 | 15 | I | 18.7991 | TON | 8 | 2.8772 | 1.304 | 2.2065
51005 | 51 | VA | 005 | Alleghany |  | 2104008610 | Hydronic heater: outdoor | Hydronic heater | 78.4053 | A | CEC Survey | 2017 | 15 | I | 225.5895 | TON | 8 | 2.8772 | 1.304 | 2.2065
51005 | 51 | VA | 005 | Alleghany |  | 2104008620 | Hydronic heater: indoor | Hydronic heater | 50.0923 | A | CEC Survey | 2017 | 15 | I | 144.1266 | TON | 8 | 2.8772 | 1.304 | 2.2065
51005 | 51 | VA | 005 | Alleghany |  | 2104008630 | Hydronic heater: pellet-fired | Pellet Hydronic Heater | 2.1779 | A | CEC Survey | 2017 | 15 | I | 6.2664 | TON | 8 | 2.8772 | 1.304 | 2.2065
51005 | 51 | VA | 005 | Alleghany |  | 2104008100 | Fireplace: general | Fireplace: general | 1205.056 | A | CEC Survey | 2017 | 15 | I | 434.4733 | TON | 8 | 0.36054 | 1.304 | 0.27649
51005 | 51 | VA | 005 | Alleghany |  | 2104008210 | Woodstove: fireplace inserts; non-EPA certified | Woodstove or Fireplace Insert | 232.517 | A | CEC Survey | 2017 | 15 | I | 298.1954 | TON | 8 | 1.2825 | 1.304 | 0.98349
51005 | 51 | VA | 005 | Alleghany |  | 2104008220 | Woodstove: fireplace inserts; EPA certified; non-catalytic | Woodstove or Fireplace Insert | 307.5225 | A | CEC Survey | 2017 | 15 | I | 394.3875 | TON | 8 | 1.2825 | 1.304 | 0.98349
51005 | 51 | VA | 005 | Alleghany |  | 2104008230 | Woodstove: fireplace inserts; EPA certified; catalytic | Woodstove or Fireplace Insert | 210.0154 | A | CEC Survey | 2017 | 15 | I | 269.3378 | TON | 8 | 1.2825 | 1.304 | 0.98349
51005 | 51 | VA | 005 | Alleghany |  | 2104008700 | Outdoor wood burning device, NEC (fire-pits, chimeas, etc) |  | 1166.6109 | A | CEC Survey | 2017 | 15 | I | 355.7203 | TON | 8 | 0.30492 | 1.304 | 0.23383
51005 | 51 | VA | 005 | Alleghany |  | 2104008400 | Woodstove: pellet-fired, general | Pellet Woodstove | 259.845 | A | CEC Survey | 2017 | 15 | I | 247.0964 | TON | 8 | 0.95094 | 1.304 | 0.72925
51005 | 51 | VA | 005 | Alleghany |  | 2104009000 | Wax Log; Total: All Combustor Types |  | 98.6162 | A | CEC Survey | 2017 | 15 | I | 13.8063 | TON | 8 | 0.14 | 1.304 | 0.10736
51005 | 51 | VA | 005 | Alleghany |  | 2104008310 | Woodstove: freestanding; non-EPA certified | Woodstove or Fireplace Insert | 350.5784 | A | CEC Survey | 2017 | 15 | I | 576.6353 | TON | 8 | 1.6448 | 1.304 | 1.2614
51005 | 51 | VA | 005 | Alleghany |  | 2104008320 | Woodstove: freestanding; EPA certified; non-catalytic | Woodstove or Fireplace Insert | 463.6682 | A | CEC Survey | 2017 | 15 | I | 762.6467 | TON | 8 | 1.6448 | 1.304 | 1.2614
51005 | 51 | VA | 005 | Alleghany |  | 2104008330 | Woodstove: freestanding; EPA certified; catalytic | Woodstove or Fireplace Insert | 316.6514 | A | CEC Survey | 2017 | 15 | I | 520.8319 | TON | 8 | 1.6448 | 1.304 | 1.2614
51007 | 51 | VA | 007 | Amelia |  | 2104008510 | Furnace: Indoor, cordwood-fired, non-EPA certified | Furnace | 51.7665 | A | CEC Survey | 2017 | 15 | I | 147.046 | TON | 8 | 2.8406 | 1.293 | 2.1969
51007 | 51 | VA | 007 | Amelia |  | 2104008530 | Furnace: Indoor, pellet-fired, general | Furnace-Pellet | 4.1973 | A | CEC Survey | 2017 | 15 | I | 11.9226 | TON | 8 | 2.8406 | 1.293 | 2.1969
51007 | 51 | VA | 007 | Amelia |  | 2104008610 | Hydronic heater: outdoor | Hydronic heater | 50.3674 | A | CEC Survey | 2017 | 15 | I | 143.0717 | TON | 8 | 2.8406 | 1.293 | 2.1969
51007 | 51 | VA | 007 | Amelia |  | 2104008620 | Hydronic heater: indoor | Hydronic heater | 32.1792 | A | CEC Survey | 2017 | 15 | I | 91.407 | TON | 8 | 2.8406 | 1.293 | 2.1969
51007 | 51 | VA | 007 | Amelia |  | 2104008630 | Hydronic heater: pellet-fired | Pellet Hydronic Heater | 1.3991 | A | CEC Survey | 2017 | 15 | I | 3.9742 | TON | 8 | 2.8406 | 1.293 | 2.1969
51007 | 51 | VA | 007 | Amelia |  | 2104008100 | Fireplace: general | Fireplace: general | 423.6451 | A | CEC Survey | 2017 | 15 | I | 188.0079 | TON | 8 | 0.44379 | 1.293 | 0.34322
51007 | 51 | VA | 007 | Amelia |  | 2104008210 | Woodstove: fireplace inserts; non-EPA certified | Woodstove or Fireplace Insert | 164.8219 | A | CEC Survey | 2017 | 15 | I | 147.9086 | TON | 8 | 0.89738 | 1.293 | 0.69403
51007 | 51 | VA | 007 | Amelia |  | 2104008220 | Woodstove: fireplace inserts; EPA certified; non-catalytic | Woodstove or Fireplace Insert | 217.9902 | A | CEC Survey | 2017 | 15 | I | 195.621 | TON | 8 | 0.89738 | 1.293 | 0.69403
51007 | 51 | VA | 007 | Amelia |  | 2104008230 | Woodstove: fireplace inserts; EPA certified; catalytic | Woodstove or Fireplace Insert | 148.8714 | A | CEC Survey | 2017 | 15 | I | 133.5949 | TON | 8 | 0.89738 | 1.293 | 0.69403
51007 | 51 | VA | 007 | Amelia |  | 2104008700 | Outdoor wood burning device, NEC (fire-pits, chimeas, etc) |  | 784.0878 | A | CEC Survey | 2017 | 15 | I | 237.3834 | TON | 8 | 0.30275 | 1.293 | 0.23415
51007 | 51 | VA | 007 | Amelia |  | 2104008400 | Woodstove: pellet-fired, general | Pellet Woodstove | 205.8885 | A | CEC Survey | 2017 | 15 | I | 150.5269 | TON | 8 | 0.73111 | 1.293 | 0.56544
51007 | 51 | VA | 007 | Amelia |  | 2104009000 | Wax Log; Total: All Combustor Types |  | 67.4916 | A | CEC Survey | 2017 | 15 | I | 9.4488 | TON | 8 | 0.14 | 1.293 | 0.10828
51007 | 51 | VA | 007 | Amelia |  | 2104008310 | Woodstove: freestanding; non-EPA certified | Woodstove or Fireplace Insert | 288.1258 | A | CEC Survey | 2017 | 15 | I | 486.3539 | TON | 8 | 1.688 | 1.293 | 1.3055
51007 | 51 | VA | 007 | Amelia |  | 2104008320 | Woodstove: freestanding; EPA certified; non-catalytic | Woodstove or Fireplace Insert | 381.0696 | A | CEC Survey | 2017 | 15 | I | 643.2423 | TON | 8 | 1.688 | 1.293 | 1.3055
51007 | 51 | VA | 007 | Amelia |  | 2104008330 | Woodstove: freestanding; EPA certified; catalytic | Woodstove or Fireplace Insert | 260.2427 | A | CEC Survey | 2017 | 15 | I | 439.2874 | TON | 8 | 1.688 | 1.293 | 1.3055
51009 | 51 | VA | 009 | Amherst |  | 2104008510 | Furnace: Indoor, cordwood-fired, non-EPA certified | Furnace | 125.2805 | A | CEC Survey | 2017 | 15 | I | 354.9801 | TON | 8 | 2.8335 | 1.3142 | 2.1561
51009 | 51 | VA | 009 | Amherst |  | 2104008530 | Furnace: Indoor, pellet-fired, general | Furnace-Pellet | 10.1579 | A | CEC Survey | 2017 | 15 | I | 28.7822 | TON | 8 | 2.8335 | 1.3142 | 2.1561
51009 | 51 | VA | 009 | Amherst |  | 2104008610 | Hydronic heater: outdoor | Hydronic heater | 121.8946 | A | CEC Survey | 2017 | 15 | I | 345.3861 | TON | 8 | 2.8335 | 1.3142 | 2.1561
51009 | 51 | VA | 009 | Amherst |  | 2104008620 | Hydronic heater: indoor | Hydronic heater | 77.8771 | A | CEC Survey | 2017 | 15 | I | 220.6633 | TON | 8 | 2.8335 | 1.3142 | 2.1561
51009 | 51 | VA | 009 | Amherst |  | 2104008630 | Hydronic heater: pellet-fired | Pellet Hydronic Heater | 3.386 | A | CEC Survey | 2017 | 15 | I | 9.5941 | TON | 8 | 2.8335 | 1.3142 | 2.1561
51009 | 51 | VA | 009 | Amherst |  | 2104008100 | Fireplace: general | Fireplace: general | 1475.1668 | A | CEC Survey | 2017 | 15 | I | 585.3657 | TON | 8 | 0.39681 | 1.3142 | 0.30194
51009 | 51 | VA | 009 | Amherst |  | 2104008210 | Woodstove: fireplace inserts; non-EPA certified | Woodstove or Fireplace Insert | 431.909 | A | CEC Survey | 2017 | 15 | I | 483.4597 | TON | 8 | 1.1194 | 1.3142 | 0.85174
51009 | 51 | VA | 009 | Amherst |  | 2104008220 | Woodstove: fireplace inserts; EPA certified; non-catalytic | Woodstove or Fireplace Insert | 571.2345 | A | CEC Survey | 2017 | 15 | I | 639.4144 | TON | 8 | 1.1194 | 1.3142 | 0.85174
51009 | 51 | VA | 009 | Amherst |  | 2104008230 | Woodstove: fireplace inserts; EPA certified; catalytic | Woodstove or Fireplace Insert | 390.1114 | A | CEC Survey | 2017 | 15 | I | 436.6733 | TON | 8 | 1.1194 | 1.3142 | 0.85174
51009 | 51 | VA | 009 | Amherst |  | 2104008700 | Outdoor wood burning device, NEC (fire-pits, chimeas, etc) |  | 2034.0286 | A | CEC Survey | 2017 | 15 | I | 622.225 | TON | 8 | 0.30591 | 1.3142 | 0.23277
51009 | 51 | VA | 009 | Amherst |  | 2104008400 | Woodstove: pellet-fired, general | Pellet Woodstove | 478.0267 | A | CEC Survey | 2017 | 15 | I | 387.9784 | TON | 8 | 0.81162 | 1.3142 | 0.61758
51009 | 51 | VA | 009 | Amherst |  | 2104009000 | Wax Log; Total: All Combustor Types |  | 173.9356 | A | CEC Survey | 2017 | 15 | I | 24.351 | TON | 8 | 0.14 | 1.3142 | 0.10653
51009 | 51 | VA | 009 | Amherst |  | 2104008310 | Woodstove: freestanding; non-EPA certified | Woodstove or Fireplace Insert | 656.0515 | A | CEC Survey | 2017 | 15 | I | 1068.1585 | TON | 8 | 1.6282 | 1.3142 | 1.2389
51009 | 51 | VA | 009 | Amherst |  | 2104008320 | Woodstove: freestanding; EPA certified; non-catalytic | Woodstove or Fireplace Insert | 867.681 | A | CEC Survey | 2017 | 15 | I | 1412.7257 | TON | 8 | 1.6282 | 1.3142 | 1.2389
51009 | 51 | VA | 009 | Amherst |  | 2104008330 | Woodstove: freestanding; EPA certified; catalytic | Woodstove or Fireplace Insert | 592.5627 | A | CEC Survey | 2017 | 15 | I | 964.7883 | TON | 8 | 1.6282 | 1.3142 | 1.2389
51011 | 51 | VA | 011 | Appomattox |  | 2104008510 | Furnace: Indoor, cordwood-fired, non-EPA certified | Furnace | 70.9452 | A | CEC Survey | 2017 | 15 | I | 213.7715 | TON | 8 | 3.0132 | 1.3767 | 2.1887
51011 | 51 | VA | 011 | Appomattox |  | 2104008530 | Furnace: Indoor, pellet-fired, general | Furnace-Pellet | 5.7523 | A | CEC Survey | 2017 | 15 | I | 17.3328 | TON | 8 | 3.0132 | 1.3767 | 2.1887
51011 | 51 | VA | 011 | Appomattox |  | 2104008610 | Hydronic heater: outdoor | Hydronic heater | 69.0278 | A | CEC Survey | 2017 | 15 | I | 207.9939 | TON | 8 | 3.0132 | 1.3767 | 2.1887
51011 | 51 | VA | 011 | Appomattox |  | 2104008620 | Hydronic heater: indoor | Hydronic heater | 44.1011 | A | CEC Survey | 2017 | 15 | I | 132.885 | TON | 8 | 3.0132 | 1.3767 | 2.1887
51011 | 51 | VA | 011 | Appomattox |  | 2104008630 | Hydronic heater: pellet-fired | Pellet Hydronic Heater | 1.9174 | A | CEC Survey | 2017 | 15 | I | 5.7776 | TON | 8 | 3.0132 | 1.3767 | 2.1887
51011 | 51 | VA | 011 | Appomattox |  | 2104008100 | Fireplace: general | Fireplace: general | 543.9124 | A | CEC Survey | 2017 | 15 | I | 253.1993 | TON | 8 | 0.46551 | 1.3767 | 0.33814
51011 | 51 | VA | 011 | Appomattox |  | 2104008210 | Woodstove: fireplace inserts; non-EPA certified | Woodstove or Fireplace Insert | 207.1962 | A | CEC Survey | 2017 | 15 | I | 197.5675 | TON | 8 | 0.95353 | 1.3767 | 0.69262
51011 | 51 | VA | 011 | Appomattox |  | 2104008220 | Woodstove: fireplace inserts; EPA certified; non-catalytic | Woodstove or Fireplace Insert | 274.0336 | A | CEC Survey | 2017 | 15 | I | 261.2989 | TON | 8 | 0.95353 | 1.3767 | 0.69262
51011 | 51 | VA | 011 | Appomattox |  | 2104008230 | Woodstove: fireplace inserts; EPA certified; catalytic | Woodstove or Fireplace Insert | 187.1449 | A | CEC Survey | 2017 | 15 | I | 178.4481 | TON | 8 | 0.95353 | 1.3767 | 0.69262
51011 | 51 | VA | 011 | Appomattox |  | 2104008700 | Outdoor wood burning device, NEC (fire-pits, chimeas, etc) |  | 1015.9453 | A | CEC Survey | 2017 | 15 | I | 328.0504 | TON | 8 | 0.3229 | 1.3767 | 0.23455
51011 | 51 | VA | 011 | Appomattox |  | 2104008400 | Woodstove: pellet-fired, general | Pellet Woodstove | 272.5452 | A | CEC Survey | 2017 | 15 | I | 206.9912 | TON | 8 | 0.75947 | 1.3767 | 0.55166
51011 | 51 | VA | 011 | Appomattox |  | 2104009000 | Wax Log; Total: All Combustor Types |  | 85.431 | A | CEC Survey | 2017 | 15 | I | 11.9603 | TON | 8 | 0.14 | 1.3767 | 0.10169
51011 | 51 | VA | 011 | Appomattox |  | 2104008310 | Woodstove: freestanding; non-EPA certified | Woodstove or Fireplace Insert | 373.5269 | A | CEC Survey | 2017 | 15 | I | 670.4627 | TON | 8 | 1.795 | 1.3767 | 1.3038
51011 | 51 | VA | 011 | Appomattox |  | 2104008320 | Woodstove: freestanding; EPA certified; non-catalytic | Woodstove or Fireplace Insert | 494.0194 | A | CEC Survey | 2017 | 15 | I | 886.741 | TON | 8 | 1.795 | 1.3767 | 1.3038
51011 | 51 | VA | 011 | Appomattox |  | 2104008330 | Woodstove: freestanding; EPA certified; catalytic | Woodstove or Fireplace Insert | 337.3791 | A | CEC Survey | 2017 | 15 | I | 605.5792 | TON | 8 | 1.795 | 1.3767 | 1.3038
51013 | 51 | VA | 013 | Arlington |  | 2104008510 | Furnace: Indoor, cordwood-fired, non-EPA certified | Furnace | 335.0344 | A | CEC Survey | 2017 | 15 | I | 8.2103e-13 | TON | 8 | 2.4506e-15 | 1.2906 | 1.8988e-15
51013 | 51 | VA | 013 | Arlington |  | 2104008530 | Furnace: Indoor, pellet-fired, general | Furnace-Pellet | 27.165 | A | CEC Survey | 2017 | 15 | I | 6.657e-14 | TON | 8 | 2.4506e-15 | 1.2906 | 1.8988e-15
51013 | 51 | VA | 013 | Arlington |  | 2104008610 | Hydronic heater: outdoor | Hydronic heater | 325.9795 | A | CEC Survey | 2017 | 15 | I | 7.9884e-13 | TON | 8 | 2.4506e-15 | 1.2906 | 1.8988e-15
51013 | 51 | VA | 013 | Arlington |  | 2104008620 | Hydronic heater: indoor | Hydronic heater | 208.2647 | A | CEC Survey | 2017 | 15 | I | 5.1037e-13 | TON | 8 | 2.4506e-15 | 1.2906 | 1.8988e-15
51013 | 51 | VA | 013 | Arlington |  | 2104008630 | Hydronic heater: pellet-fired | Pellet Hydronic Heater | 9.055 | A | CEC Survey | 2017 | 15 | I | 2.219e-14 | TON | 8 | 2.4506e-15 | 1.2906 | 1.8988e-15
51013 | 51 | VA | 013 | Arlington |  | 2104008100 | Fireplace: general | Fireplace: general | 10719.2058 | A | CEC Survey | 2017 | 15 | I | 194.5151 | TON | 8 | 0.018146 | 1.2906 | 0.01406
51013 | 51 | VA | 013 | Arlington |  | 2104008210 | Woodstove: fireplace inserts; non-EPA certified | Woodstove or Fireplace Insert | 419.4737 | A | CEC Survey | 2017 | 15 | I | 270.1052 | TON | 8 | 0.64391 | 1.2906 | 0.49893
51013 | 51 | VA | 013 | Arlington |  | 2104008220 | Woodstove: fireplace inserts; EPA certified; non-catalytic | Woodstove or Fireplace Insert | 554.7878 | A | CEC Survey | 2017 | 15 | I | 357.2358 | TON | 8 | 0.64391 | 1.2906 | 0.49893
51013 | 51 | VA | 013 | Arlington |  | 2104008230 | Woodstove: fireplace inserts; EPA certified; catalytic | Woodstove or Fireplace Insert | 378.8795 | A | CEC Survey | 2017 | 15 | I | 243.9659 | TON | 8 | 0.64391 | 1.2906 | 0.49893
51013 | 51 | VA | 013 | Arlington |  | 2104008700 | Outdoor wood burning device, NEC (fire-pits, chimeas, etc) |  | 5.9544e-12 | A | CEC Survey | 2017 | 15 | I | 2.0911e-12 | TON | 8 | 0.35118 | 1.2906 | 0.27211
51013 | 51 | VA | 013 | Arlington |  | 2104008400 | Woodstove: pellet-fired, general | Pellet Woodstove | 632.9633 | A | CEC Survey | 2017 | 15 | I | 383.8968 | TON | 8 | 0.60651 | 1.2906 | 0.46994
51013 | 51 | VA | 013 | Arlington |  | 2104009000 | Wax Log; Total: All Combustor Types |  | 747.3825 | A | CEC Survey | 2017 | 15 | I | 104.6336 | TON | 8 | 0.14 | 1.2906 | 0.10848
51013 | 51 | VA | 013 | Arlington |  | 2104008310 | Woodstove: freestanding; non-EPA certified | Woodstove or Fireplace Insert | 591.8957 | A | CEC Survey | 2017 | 15 | I | 185.2456 | TON | 8 | 0.31297 | 1.2906 | 0.2425
51013 | 51 | VA | 013 | Arlington |  | 2104008320 | Woodstove: freestanding; EPA certified; non-catalytic | Woodstove or Fireplace Insert | 782.8297 | A | CEC Survey | 2017 | 15 | I | 245.0023 | TON | 8 | 0.31297 | 1.2906 | 0.2425
51013 | 51 | VA | 013 | Arlington |  | 2104008330 | Woodstove: freestanding; EPA certified; catalytic | Woodstove or Fireplace Insert | 534.6154 | A | CEC Survey | 2017 | 15 | I | 167.3186 | TON | 8 | 0.31297 | 1.2906 | 0.2425
51015 | 51 | VA | 015 | Augusta |  | 2104008510 | Furnace: Indoor, cordwood-fired, non-EPA certified | Furnace | 318.6865 | A | CEC Survey | 2017 | 15 | I | 987.8069 | TON | 8 | 3.0996 | 1.3983 | 2.2167
51015 | 51 | VA | 015 | Augusta |  | 2104008530 | Furnace: Indoor, pellet-fired, general | Furnace-Pellet | 25.8394 | A | CEC Survey | 2017 | 15 | I | 80.0925 | TON | 8 | 3.0996 | 1.3983 | 2.2167
51015 | 51 | VA | 015 | Augusta |  | 2104008610 | Hydronic heater: outdoor | Hydronic heater | 310.0733 | A | CEC Survey | 2017 | 15 | I | 961.1094 | TON | 8 | 3.0996 | 1.3983 | 2.2167
51015 | 51 | VA | 015 | Augusta |  | 2104008620 | Hydronic heater: indoor | Hydronic heater | 198.1024 | A | CEC Survey | 2017 | 15 | I | 614.0421 | TON | 8 | 3.0996 | 1.3983 | 2.2167
51015 | 51 | VA | 015 | Augusta |  | 2104008630 | Hydronic heater: pellet-fired | Pellet Hydronic Heater | 8.6131 | A | CEC Survey | 2017 | 15 | I | 26.6975 | TON | 8 | 3.0996 | 1.3983 | 2.2167
51015 | 51 | VA | 015 | Augusta |  | 2104008100 | Fireplace: general | Fireplace: general | 3151.1202 | A | CEC Survey | 2017 | 15 | I | 1357.0107 | TON | 8 | 0.43064 | 1.3983 | 0.30798
51015 | 51 | VA | 015 | Augusta |  | 2104008210 | Woodstove: fireplace inserts; non-EPA certified | Woodstove or Fireplace Insert | 865.5314 | A | CEC Survey | 2017 | 15 | I | 842.5408 | TON | 8 | 0.97344 | 1.3983 | 0.69616
51015 | 51 | VA | 015 | Augusta |  | 2104008220 | Woodstove: fireplace inserts; EPA certified; non-catalytic | Woodstove or Fireplace Insert | 1144.735 | A | CEC Survey | 2017 | 15 | I | 1114.3281 | TON | 8 | 0.97344 | 1.3983 | 0.69616
51015 | 51 | VA | 015 | Augusta |  | 2104008230 | Woodstove: fireplace inserts; EPA certified; catalytic | Woodstove or Fireplace Insert | 781.7703 | A | CEC Survey | 2017 | 15 | I | 761.0046 | TON | 8 | 0.97344 | 1.3983 | 0.69616
51015 | 51 | VA | 015 | Augusta |  | 2104008700 | Outdoor wood burning device, NEC (fire-pits, chimeas, etc) |  | 4762.5204 | A | CEC Survey | 2017 | 15 | I | 1558.5903 | TON | 8 | 0.32726 | 1.3983 | 0.23404
51015 | 51 | VA | 015 | Augusta |  | 2104008400 | Woodstove: pellet-fired, general | Pellet Woodstove | 1171.3972 | A | CEC Survey | 2017 | 15 | I | 905.6044 | TON | 8 | 0.7731 | 1.3983 | 0.55288
51015 | 51 | VA | 015 | Augusta |  | 2104009000 | Wax Log; Total: All Combustor Types |  | 413.51 | A | CEC Survey | 2017 | 15 | I | 57.8914 | TON | 8 | 0.14 | 1.3983 | 0.10012
51015 | 51 | VA | 015 | Augusta |  | 2104008310 | Woodstove: freestanding; non-EPA certified | Woodstove or Fireplace Insert | 1535.0923 | A | CEC Survey | 2017 | 15 | I | 2631.8282 | TON | 8 | 1.7144 | 1.3983 | 1.2261
51015 | 51 | VA | 015 | Augusta |  | 2104008320 | Woodstove: freestanding; EPA certified; non-catalytic | Woodstove or Fireplace Insert | 2030.2833 | A | CEC Survey | 2017 | 15 | I | 3480.805 | TON | 8 | 1.7144 | 1.3983 | 1.2261
51015 | 51 | VA | 015 | Augusta |  | 2104008330 | Woodstove: freestanding; EPA certified; catalytic | Woodstove or Fireplace Insert | 1386.5349 | A | CEC Survey | 2017 | 15 | I | 2377.1351 | TON | 8 | 1.7144 | 1.3983 | 1.2261
51017 | 51 | VA | 017 | Bath |  | 2104008510 | Furnace: Indoor, cordwood-fired, non-EPA certified | Furnace | 33.319 | A | CEC Survey | 2017 | 15 | I | 101.0172 | TON | 8 | 3.0318 | 1.334 | 2.2727
51017 | 51 | VA | 017 | Bath |  | 2104008530 | Furnace: Indoor, pellet-fired, general | Furnace-Pellet | 2.7015 | A | CEC Survey | 2017 | 15 | I | 8.1906 | TON | 8 | 3.0318 | 1.334 | 2.2727
51017 | 51 | VA | 017 | Bath |  | 2104008610 | Hydronic heater: outdoor | Hydronic heater | 32.4185 | A | CEC Survey | 2017 | 15 | I | 98.287 | TON | 8 | 3.0318 | 1.334 | 2.2727
51017 | 51 | VA | 017 | Bath |  | 2104008620 | Hydronic heater: indoor | Hydronic heater | 20.7118 | A | CEC Survey | 2017 | 15 | I | 62.7945 | TON | 8 | 3.0318 | 1.334 | 2.2727
51017 | 51 | VA | 017 | Bath |  | 2104008630 | Hydronic heater: pellet-fired | Pellet Hydronic Heater | 0.90051 | A | CEC Survey | 2017 | 15 | I | 2.7302 | TON | 8 | 3.0318 | 1.334 | 2.2727
51017 | 51 | VA | 017 | Bath |  | 2104008100 | Fireplace: general | Fireplace: general | 256.3872 | A | CEC Survey | 2017 | 15 | I | 109.7054 | TON | 8 | 0.42789 | 1.334 | 0.32076
51017 | 51 | VA | 017 | Bath |  | 2104008210 | Woodstove: fireplace inserts; non-EPA certified | Woodstove or Fireplace Insert | 69.5566 | A | CEC Survey | 2017 | 15 | I | 91.5079 | TON | 8 | 1.3156 | 1.334 | 0.9862
51017 | 51 | VA | 017 | Bath |  | 2104008220 | Woodstove: fireplace inserts; EPA certified; non-catalytic | Woodstove or Fireplace Insert | 91.9942 | A | CEC Survey | 2017 | 15 | I | 121.0266 | TON | 8 | 1.3156 | 1.334 | 0.9862
51017 | 51 | VA | 017 | Bath |  | 2104008230 | Woodstove: fireplace inserts; EPA certified; catalytic | Woodstove or Fireplace Insert | 62.8253 | A | CEC Survey | 2017 | 15 | I | 82.6523 | TON | 8 | 1.3156 | 1.334 | 0.9862
51017 | 51 | VA | 017 | Bath |  | 2104008700 | Outdoor wood burning device, NEC (fire-pits, chimeas, etc) |  | 333.7698 | A | CEC Survey | 2017 | 15 | I | 103.8994 | TON | 8 | 0.31129 | 1.334 | 0.23335
51017 | 51 | VA | 017 | Bath |  | 2104008400 | Woodstove: pellet-fired, general | Pellet Woodstove | 87.9832 | A | CEC Survey | 2017 | 15 | I | 106.159 | TON | 8 | 1.2066 | 1.334 | 0.90448
51017 | 51 | VA | 017 | Bath |  | 2104009000 | Wax Log; Total: All Combustor Types |  | 26.5284 | A | CEC Survey | 2017 | 15 | I | 3.714 | TON | 8 | 0.14 | 1.334 | 0.10495
51017 | 51 | VA | 017 | Bath |  | 2104008310 | Woodstove: freestanding; non-EPA certified | Woodstove or Fireplace Insert | 127.857 | A | CEC Survey | 2017 | 15 | I | 238.1156 | TON | 8 | 1.8624 | 1.334 | 1.3961
51017 | 51 | VA | 017 | Bath |  | 2104008320 | Woodstove: freestanding; EPA certified; non-catalytic | Woodstove or Fireplace Insert | 169.1012 | A | CEC Survey | 2017 | 15 | I | 314.9271 | TON | 8 | 1.8624 | 1.334 | 1.3961
51017 | 51 | VA | 017 | Bath |  | 2104008330 | Woodstove: freestanding; EPA certified; catalytic | Woodstove or Fireplace Insert | 115.4837 | A | CEC Survey | 2017 | 15 | I | 215.0722 | TON | 8 | 1.8624 | 1.334 | 1.3961
51019 | 51 | VA | 019 | Bedford |  | 2104008510 | Furnace: Indoor, cordwood-fired, non-EPA certified | Furnace | 307.4816 | A | CEC Survey | 2017 | 15 | I | 825.4221 | TON | 8 | 2.6845 | 1.2347 | 2.1742
51019 | 51 | VA | 019 | Bedford |  | 2104008530 | Furnace: Indoor, pellet-fired, general | Furnace-Pellet | 24.9309 | A | CEC Survey | 2017 | 15 | I | 66.9261 | TON | 8 | 2.6845 | 1.2347 | 2.1742
51019 | 51 | VA | 019 | Bedford |  | 2104008610 | Hydronic heater: outdoor | Hydronic heater | 299.1713 | A | CEC Survey | 2017 | 15 | I | 803.1134 | TON | 8 | 2.6845 | 1.2347 | 2.1742
51019 | 51 | VA | 019 | Bedford |  | 2104008620 | Hydronic heater: indoor | Hydronic heater | 191.1372 | A | CEC Survey | 2017 | 15 | I | 513.1002 | TON | 8 | 2.6845 | 1.2347 | 2.1742
51019 | 51 | VA | 019 | Bedford |  | 2104008630 | Hydronic heater: pellet-fired | Pellet Hydronic Heater | 8.3103 | A | CEC Survey | 2017 | 15 | I | 22.3087 | TON | 8 | 2.6845 | 1.2347 | 2.1742
51019 | 51 | VA | 019 | Bedford |  | 2104008100 | Fireplace: general | Fireplace: general | 2877.4656 | A | CEC Survey | 2017 | 15 | I | 1141.5921 | TON | 8 | 0.39674 | 1.2347 | 0.32132
51019 | 51 | VA | 019 | Bedford |  | 2104008210 | Woodstove: fireplace inserts; non-EPA certified | Woodstove or Fireplace Insert | 992.0009 | A | CEC Survey | 2017 | 15 | I | 838.0412 | TON | 8 | 0.8448 | 1.2347 | 0.68421
51019 | 51 | VA | 019 | Bedford |  | 2104008220 | Woodstove: fireplace inserts; EPA certified; non-catalytic | Woodstove or Fireplace Insert | 1312.0011 | A | CEC Survey | 2017 | 15 | I | 1108.3771 | TON | 8 | 0.8448 | 1.2347 | 0.68421
51019 | 51 | VA | 019 | Bedford |  | 2104008230 | Woodstove: fireplace inserts; EPA certified; catalytic | Woodstove or Fireplace Insert | 896.0008 | A | CEC Survey | 2017 | 15 | I | 756.9404 | TON | 8 | 0.8448 | 1.2347 | 0.68421
51019 | 51 | VA | 019 | Bedford |  | 2104008700 | Outdoor wood burning device, NEC (fire-pits, chimeas, etc) |  | 5047.6312 | A | CEC Survey | 2017 | 15 | I | 1459.2706 | TON | 8 | 0.2891 | 1.2347 | 0.23415
51019 | 51 | VA | 019 | Bedford |  | 2104008400 | Woodstove: pellet-fired, general | Pellet Woodstove | 1273.7694 | A | CEC Survey | 2017 | 15 | I | 900.8984 | TON | 8 | 0.70727 | 1.2347 | 0.57283
51019 | 51 | VA | 019 | Bedford |  | 2104009000 | Wax Log; Total: All Combustor Types |  | 444.2036 | A | CEC Survey | 2017 | 15 | I | 62.1885 | TON | 8 | 0.14 | 1.2347 | 0.11339
51019 | 51 | VA | 019 | Bedford |  | 2104008310 | Woodstove: freestanding; non-EPA certified | Woodstove or Fireplace Insert | 1693.0292 | A | CEC Survey | 2017 | 15 | I | 2556.4315 | TON | 8 | 1.51 | 1.2347 | 1.2229
51019 | 51 | VA | 019 | Bedford |  | 2104008320 | Woodstove: freestanding; EPA certified; non-catalytic | Woodstove or Fireplace Insert | 2239.1676 | A | CEC Survey | 2017 | 15 | I | 3381.0869 | TON | 8 | 1.51 | 1.2347 | 1.2229
51019 | 51 | VA | 019 | Bedford |  | 2104008330 | Woodstove: freestanding; EPA certified; catalytic | Woodstove or Fireplace Insert | 1529.1876 | A | CEC Survey | 2017 | 15 | I | 2309.0349 | TON | 8 | 1.51 | 1.2347 | 1.2229
51021 | 51 | VA | 021 | Bland |  | 2104008510 | Furnace: Indoor, cordwood-fired, non-EPA certified | Furnace | 36.8773 | A | CEC Survey | 2017 | 15 | I | 100.6537 | TON | 8 | 2.7294 | 1.1828 | 2.3076
51021 | 51 | VA | 021 | Bland |  | 2104008530 | Furnace: Indoor, pellet-fired, general | Furnace-Pellet | 2.9901 | A | CEC Survey | 2017 | 15 | I | 8.1611 | TON | 8 | 2.7294 | 1.1828 | 2.3076
51021 | 51 | VA | 021 | Bland |  | 2104008610 | Hydronic heater: outdoor | Hydronic heater | 35.8806 | A | CEC Survey | 2017 | 15 | I | 97.9333 | TON | 8 | 2.7294 | 1.1828 | 2.3076
51021 | 51 | VA | 021 | Bland |  | 2104008620 | Hydronic heater: indoor | Hydronic heater | 22.9237 | A | CEC Survey | 2017 | 15 | I | 62.5685 | TON | 8 | 2.7294 | 1.1828 | 2.3076
51021 | 51 | VA | 021 | Bland |  | 2104008630 | Hydronic heater: pellet-fired | Pellet Hydronic Heater | 0.99668 | A | CEC Survey | 2017 | 15 | I | 2.7204 | TON | 8 | 2.7294 | 1.1828 | 2.3076
51021 | 51 | VA | 021 | Bland |  | 2104008100 | Fireplace: general | Fireplace: general | 264.9728 | A | CEC Survey | 2017 | 15 | I | 102.4592 | TON | 8 | 0.38668 | 1.1828 | 0.32692
51021 | 51 | VA | 021 | Bland |  | 2104008210 | Woodstove: fireplace inserts; non-EPA certified | Woodstove or Fireplace Insert | 92.7166 | A | CEC Survey | 2017 | 15 | I | 85.9942 | TON | 8 | 0.9275 | 1.1828 | 0.78415
51021 | 51 | VA | 021 | Bland |  | 2104008220 | Woodstove: fireplace inserts; EPA certified; non-catalytic | Woodstove or Fireplace Insert | 122.6251 | A | CEC Survey | 2017 | 15 | I | 113.7343 | TON | 8 | 0.9275 | 1.1828 | 0.78415
51021 | 51 | VA | 021 | Bland |  | 2104008230 | Woodstove: fireplace inserts; EPA certified; catalytic | Woodstove or Fireplace Insert | 83.744 | A | CEC Survey | 2017 | 15 | I | 77.6722 | TON | 8 | 0.9275 | 1.1828 | 0.78415
51021 | 51 | VA | 021 | Bland |  | 2104008700 | Outdoor wood burning device, NEC (fire-pits, chimeas, etc) |  | 421.6936 | A | CEC Survey | 2017 | 15 | I | 116.9237 | TON | 8 | 0.27727 | 1.1828 | 0.23442
51021 | 51 | VA | 021 | Bland |  | 2104008400 | Woodstove: pellet-fired, general | Pellet Woodstove | 109.8071 | A | CEC Survey | 2017 | 15 | I | 111.9931 | TON | 8 | 1.0199 | 1.1828 | 0.86228
51021 | 51 | VA | 021 | Bland |  | 2104009000 | Wax Log; Total: All Combustor Types |  | 36.7836 | A | CEC Survey | 2017 | 15 | I | 5.1497 | TON | 8 | 0.14 | 1.1828 | 0.11836
51021 | 51 | VA | 021 | Bland |  | 2104008310 | Woodstove: freestanding; non-EPA certified | Woodstove or Fireplace Insert | 169.8018 | A | CEC Survey | 2017 | 15 | I | 277.8157 | TON | 8 | 1.6361 | 1.1828 | 1.3833
51021 | 51 | VA | 021 | Bland |  | 2104008320 | Woodstove: freestanding; EPA certified; non-catalytic | Woodstove or Fireplace Insert | 224.5766 | A | CEC Survey | 2017 | 15 | I | 367.4336 | TON | 8 | 1.6361 | 1.1828 | 1.3833
51021 | 51 | VA | 021 | Bland |  | 2104008330 | Woodstove: freestanding; EPA certified; catalytic | Woodstove or Fireplace Insert | 153.3694 | A | CEC Survey | 2017 | 15 | I | 250.9303 | TON | 8 | 1.6361 | 1.1828 | 1.3833
51023 | 51 | VA | 023 | Botetourt |  | 2104008510 | Furnace: Indoor, cordwood-fired, non-EPA certified | Furnace | 162.17 | A | CEC Survey | 2017 | 15 | I | 447.7517 | TON | 8 | 2.761 | 1.256 | 2.1982
51023 | 51 | VA | 023 | Botetourt |  | 2104008530 | Furnace: Indoor, pellet-fired, general | Furnace-Pellet | 13.1489 | A | CEC Survey | 2017 | 15 | I | 36.3042 | TON | 8 | 2.761 | 1.256 | 2.1982
51023 | 51 | VA | 023 | Botetourt |  | 2104008610 | Hydronic heater: outdoor | Hydronic heater | 157.7871 | A | CEC Survey | 2017 | 15 | I | 435.6503 | TON | 8 | 2.761 | 1.256 | 2.1982
51023 | 51 | VA | 023 | Botetourt |  | 2104008620 | Hydronic heater: indoor | Hydronic heater | 100.8084 | A | CEC Survey | 2017 | 15 | I | 278.3321 | TON | 8 | 2.761 | 1.256 | 2.1982
51023 | 51 | VA | 023 | Botetourt |  | 2104008630 | Hydronic heater: pellet-fired | Pellet Hydronic Heater | 4.383 | A | CEC Survey | 2017 | 15 | I | 12.1014 | TON | 8 | 2.761 | 1.256 | 2.1982
51023 | 51 | VA | 023 | Botetourt |  | 2104008100 | Fireplace: general | Fireplace: general | 2008.3038 | A | CEC Survey | 2017 | 15 | I | 754.2913 | TON | 8 | 0.37559 | 1.256 | 0.29903
51023 | 51 | VA | 023 | Botetourt |  | 2104008210 | Woodstove: fireplace inserts; non-EPA certified | Woodstove or Fireplace Insert | 419.7179 | A | CEC Survey | 2017 | 15 | I | 436.4708 | TON | 8 | 1.0399 | 1.256 | 0.82796
51023 | 51 | VA | 023 | Botetourt |  | 2104008220 | Woodstove: fireplace inserts; EPA certified; non-catalytic | Woodstove or Fireplace Insert | 555.1108 | A | CEC Survey | 2017 | 15 | I | 577.2678 | TON | 8 | 1.0399 | 1.256 | 0.82796
51023 | 51 | VA | 023 | Botetourt |  | 2104008230 | Woodstove: fireplace inserts; EPA certified; catalytic | Woodstove or Fireplace Insert | 379.1001 | A | CEC Survey | 2017 | 15 | I | 394.2317 | TON | 8 | 1.0399 | 1.256 | 0.82796
51023 | 51 | VA | 023 | Botetourt |  | 2104008700 | Outdoor wood burning device, NEC (fire-pits, chimeas, etc) |  | 2336.0926 | A | CEC Survey | 2017 | 15 | I | 686.8339 | TON | 8 | 0.29401 | 1.256 | 0.23408
51023 | 51 | VA | 023 | Botetourt |  | 2104008400 | Woodstove: pellet-fired, general | Pellet Woodstove | 558.9198 | A | CEC Survey | 2017 | 15 | I | 471.7098 | TON | 8 | 0.84397 | 1.256 | 0.67195
51023 | 51 | VA | 023 | Botetourt |  | 2104009000 | Wax Log; Total: All Combustor Types |  | 190.137 | A | CEC Survey | 2017 | 15 | I | 26.6192 | TON | 8 | 0.14 | 1.256 | 0.11146
51023 | 51 | VA | 023 | Botetourt |  | 2104008310 | Woodstove: freestanding; non-EPA certified | Woodstove or Fireplace Insert | 709.1409 | A | CEC Survey | 2017 | 15 | I | 1119.2936 | TON | 8 | 1.5784 | 1.256 | 1.2567
51023 | 51 | VA | 023 | Botetourt |  | 2104008320 | Woodstove: freestanding; EPA certified; non-catalytic | Woodstove or Fireplace Insert | 937.896 | A | CEC Survey | 2017 | 15 | I | 1480.3561 | TON | 8 | 1.5784 | 1.256 | 1.2567
51023 | 51 | VA | 023 | Botetourt |  | 2104008330 | Woodstove: freestanding; EPA certified; catalytic | Woodstove or Fireplace Insert | 640.5143 | A | CEC Survey | 2017 | 15 | I | 1010.9749 | TON | 8 | 1.5784 | 1.256 | 1.2567
51025 | 51 | VA | 025 | Brunswick |  | 2104008510 | Furnace: Indoor, cordwood-fired, non-EPA certified | Furnace | 61.9588 | A | CEC Survey | 2017 | 15 | I | 163.7571 | TON | 8 | 2.643 | 1.209 | 2.1861
51025 | 51 | VA | 025 | Brunswick |  | 2104008530 | Furnace: Indoor, pellet-fired, general | Furnace-Pellet | 5.0237 | A | CEC Survey | 2017 | 15 | I | 13.2776 | TON | 8 | 2.643 | 1.209 | 2.1861
51025 | 51 | VA | 025 | Brunswick |  | 2104008610 | Hydronic heater: outdoor | Hydronic heater | 60.2843 | A | CEC Survey | 2017 | 15 | I | 159.3313 | TON | 8 | 2.643 | 1.209 | 2.1861
51025 | 51 | VA | 025 | Brunswick |  | 2104008620 | Hydronic heater: indoor | Hydronic heater | 38.515 | A | CEC Survey | 2017 | 15 | I | 101.795 | TON | 8 | 2.643 | 1.209 | 2.1861
51025 | 51 | VA | 025 | Brunswick |  | 2104008630 | Hydronic heater: pellet-fired | Pellet Hydronic Heater | 1.6746 | A | CEC Survey | 2017 | 15 | I | 4.4259 | TON | 8 | 2.643 | 1.209 | 2.1861
51025 | 51 | VA | 025 | Brunswick |  | 2104008100 | Fireplace: general | Fireplace: general | 615.5393 | A | CEC Survey | 2017 | 15 | I | 241.3109 | TON | 8 | 0.39203 | 1.209 | 0.32426
51025 | 51 | VA | 025 | Brunswick |  | 2104008210 | Woodstove: fireplace inserts; non-EPA certified | Woodstove or Fireplace Insert | 212.9121 | A | CEC Survey | 2017 | 15 | I | 191.5359 | TON | 8 | 0.8996 | 1.209 | 0.74409
51025 | 51 | VA | 025 | Brunswick |  | 2104008220 | Woodstove: fireplace inserts; EPA certified; non-catalytic | Woodstove or Fireplace Insert | 281.5934 | A | CEC Survey | 2017 | 15 | I | 253.3217 | TON | 8 | 0.8996 | 1.209 | 0.74409
51025 | 51 | VA | 025 | Brunswick |  | 2104008230 | Woodstove: fireplace inserts; EPA certified; catalytic | Woodstove or Fireplace Insert | 192.3077 | A | CEC Survey | 2017 | 15 | I | 173.0002 | TON | 8 | 0.8996 | 1.209 | 0.74409
51025 | 51 | VA | 025 | Brunswick |  | 2104008700 | Outdoor wood burning device, NEC (fire-pits, chimeas, etc) |  | 987.8703 | A | CEC Survey | 2017 | 15 | I | 280.4021 | TON | 8 | 0.28385 | 1.209 | 0.23478
51025 | 51 | VA | 025 | Brunswick |  | 2104008400 | Woodstove: pellet-fired, general | Pellet Woodstove | 248.7227 | A | CEC Survey | 2017 | 15 | I | 183.7766 | TON | 8 | 0.73888 | 1.209 | 0.61115
51025 | 51 | VA | 025 | Brunswick |  | 2104009000 | Wax Log; Total: All Combustor Types |  | 86.8673 | A | CEC Survey | 2017 | 15 | I | 12.1614 | TON | 8 | 0.14 | 1.209 | 0.1158
51025 | 51 | VA | 025 | Brunswick |  | 2104008310 | Woodstove: freestanding; non-EPA certified | Woodstove or Fireplace Insert | 345.6028 | A | CEC Survey | 2017 | 15 | I | 540.0782 | TON | 8 | 1.5627 | 1.209 | 1.2926
51025 | 51 | VA | 025 | Brunswick |  | 2104008320 | Woodstove: freestanding; EPA certified; non-catalytic | Woodstove or Fireplace Insert | 457.0876 | A | CEC Survey | 2017 | 15 | I | 714.297 | TON | 8 | 1.5627 | 1.209 | 1.2926
51025 | 51 | VA | 025 | Brunswick |  | 2104008330 | Woodstove: freestanding; EPA certified; catalytic | Woodstove or Fireplace Insert | 312.1574 | A | CEC Survey | 2017 | 15 | I | 487.8126 | TON | 8 | 1.5627 | 1.209 | 1.2926
51027 | 51 | VA | 027 | Buchanan |  | 2104008510 | Furnace: Indoor, cordwood-fired, non-EPA certified | Furnace | 124.4771 | A | CEC Survey | 2017 | 15 | I | 357.235 | TON | 8 | 2.8699 | 1.2277 | 2.3376
51027 | 51 | VA | 027 | Buchanan |  | 2104008530 | Furnace: Indoor, pellet-fired, general | Furnace-Pellet | 10.0927 | A | CEC Survey | 2017 | 15 | I | 28.965 | TON | 8 | 2.8699 | 1.2277 | 2.3376
51027 | 51 | VA | 027 | Buchanan |  | 2104008610 | Hydronic heater: outdoor | Hydronic heater | 121.1128 | A | CEC Survey | 2017 | 15 | I | 347.58 | TON | 8 | 2.8699 | 1.2277 | 2.3376
51027 | 51 | VA | 027 | Buchanan |  | 2104008620 | Hydronic heater: indoor | Hydronic heater | 77.3777 | A | CEC Survey | 2017 | 15 | I | 222.065 | TON | 8 | 2.8699 | 1.2277 | 2.3376
51027 | 51 | VA | 027 | Buchanan |  | 2104008630 | Hydronic heater: pellet-fired | Pellet Hydronic Heater | 3.3642 | A | CEC Survey | 2017 | 15 | I | 9.655 | TON | 8 | 2.8699 | 1.2277 | 2.3376
51027 | 51 | VA | 027 | Buchanan |  | 2104008100 | Fireplace: general | Fireplace: general | 919.0099 | A | CEC Survey | 2017 | 15 | I | 354.4596 | TON | 8 | 0.3857 | 1.2277 | 0.31416
51027 | 51 | VA | 027 | Buchanan |  | 2104008210 | Woodstove: fireplace inserts; non-EPA certified | Woodstove or Fireplace Insert | 330.6903 | A | CEC Survey | 2017 | 15 | I | 334.6104 | TON | 8 | 1.0119 | 1.2277 | 0.82419
51027 | 51 | VA | 027 | Buchanan |  | 2104008220 | Woodstove: fireplace inserts; EPA certified; non-catalytic | Woodstove or Fireplace Insert | 437.3646 | A | CEC Survey | 2017 | 15 | I | 442.5493 | TON | 8 | 1.0119 | 1.2277 | 0.82419
51027 | 51 | VA | 027 | Buchanan |  | 2104008230 | Woodstove: fireplace inserts; EPA certified; catalytic | Woodstove or Fireplace Insert | 298.6881 | A | CEC Survey | 2017 | 15 | I | 302.2288 | TON | 8 | 1.0119 | 1.2277 | 0.82419
51027 | 51 | VA | 027 | Buchanan |  | 2104008700 | Outdoor wood burning device, NEC (fire-pits, chimeas, etc) |  | 1362.7701 | A | CEC Survey | 2017 | 15 | I | 391.5746 | TON | 8 | 0.28734 | 1.2277 | 0.23405
51027 | 51 | VA | 027 | Buchanan |  | 2104008400 | Woodstove: pellet-fired, general | Pellet Woodstove | 341.7851 | A | CEC Survey | 2017 | 15 | I | 394.1414 | TON | 8 | 1.1532 | 1.2277 | 0.93931
51027 | 51 | VA | 027 | Buchanan |  | 2104009000 | Wax Log; Total: All Combustor Types |  | 129.5827 | A | CEC Survey | 2017 | 15 | I | 18.1416 | TON | 8 | 0.14 | 1.2277 | 0.11403
51027 | 51 | VA | 027 | Buchanan |  | 2104008310 | Woodstove: freestanding; non-EPA certified | Woodstove or Fireplace Insert | 580.1515 | A | CEC Survey | 2017 | 15 | I | 1015.9325 | TON | 8 | 1.7512 | 1.2277 | 1.4264
51027 | 51 | VA | 027 | Buchanan |  | 2104008320 | Woodstove: freestanding; EPA certified; non-catalytic | Woodstove or Fireplace Insert | 767.2971 | A | CEC Survey | 2017 | 15 | I | 1343.6527 | TON | 8 | 1.7512 | 1.2277 | 1.4264
51027 | 51 | VA | 027 | Buchanan |  | 2104008330 | Woodstove: freestanding; EPA certified; catalytic | Woodstove or Fireplace Insert | 524.0078 | A | CEC Survey | 2017 | 15 | I | 917.6164 | TON | 8 | 1.7512 | 1.2277 | 1.4264
51029 | 51 | VA | 029 | Buckingham |  | 2104008510 | Furnace: Indoor, cordwood-fired, non-EPA certified | Furnace | 61.2146 | A | CEC Survey | 2017 | 15 | I | 175.0985 | TON | 8 | 2.8604 | 1.2931 | 2.2121
51029 | 51 | VA | 029 | Buckingham |  | 2104008530 | Furnace: Indoor, pellet-fired, general | Furnace-Pellet | 4.9633 | A | CEC Survey | 2017 | 15 | I | 14.1972 | TON | 8 | 2.8604 | 1.2931 | 2.2121
51029 | 51 | VA | 029 | Buckingham |  | 2104008610 | Hydronic heater: outdoor | Hydronic heater | 59.5601 | A | CEC Survey | 2017 | 15 | I | 170.3661 | TON | 8 | 2.8604 | 1.2931 | 2.2121
51029 | 51 | VA | 029 | Buckingham |  | 2104008620 | Hydronic heater: indoor | Hydronic heater | 38.0523 | A | CEC Survey | 2017 | 15 | I | 108.845 | TON | 8 | 2.8604 | 1.2931 | 2.2121
51029 | 51 | VA | 029 | Buckingham |  | 2104008630 | Hydronic heater: pellet-fired | Pellet Hydronic Heater | 1.6544 | A | CEC Survey | 2017 | 15 | I | 4.7324 | TON | 8 | 2.8604 | 1.2931 | 2.2121
51029 | 51 | VA | 029 | Buckingham |  | 2104008100 | Fireplace: general | Fireplace: general | 524.1604 | A | CEC Survey | 2017 | 15 | I | 225.6793 | TON | 8 | 0.43055 | 1.2931 | 0.33296
51029 | 51 | VA | 029 | Buckingham |  | 2104008210 | Woodstove: fireplace inserts; non-EPA certified | Woodstove or Fireplace Insert | 202.3902 | A | CEC Survey | 2017 | 15 | I | 189.6083 | TON | 8 | 0.93685 | 1.2931 | 0.7245
51029 | 51 | VA | 029 | Buckingham |  | 2104008220 | Woodstove: fireplace inserts; EPA certified; non-catalytic | Woodstove or Fireplace Insert | 267.6773 | A | CEC Survey | 2017 | 15 | I | 250.7722 | TON | 8 | 0.93685 | 1.2931 | 0.7245
51029 | 51 | VA | 029 | Buckingham |  | 2104008230 | Woodstove: fireplace inserts; EPA certified; catalytic | Woodstove or Fireplace Insert | 182.804 | A | CEC Survey | 2017 | 15 | I | 171.2591 | TON | 8 | 0.93685 | 1.2931 | 0.7245
51029 | 51 | VA | 029 | Buckingham |  | 2104008700 | Outdoor wood burning device, NEC (fire-pits, chimeas, etc) |  | 903.6076 | A | CEC Survey | 2017 | 15 | I | 274.5764 | TON | 8 | 0.30387 | 1.2931 | 0.23499
51029 | 51 | VA | 029 | Buckingham |  | 2104008400 | Woodstove: pellet-fired, general | Pellet Woodstove | 234.1889 | A | CEC Survey | 2017 | 15 | I | 182.5796 | TON | 8 | 0.77963 | 1.2931 | 0.60291
51029 | 51 | VA | 029 | Buckingham |  | 2104009000 | Wax Log; Total: All Combustor Types |  | 81.9408 | A | CEC Survey | 2017 | 15 | I | 11.4717 | TON | 8 | 0.14 | 1.2931 | 0.10827
51029 | 51 | VA | 029 | Buckingham |  | 2104008310 | Woodstove: freestanding; non-EPA certified | Woodstove or Fireplace Insert | 341.7762 | A | CEC Survey | 2017 | 15 | I | 590.4803 | TON | 8 | 1.7277 | 1.2931 | 1.3361
51029 | 51 | VA | 029 | Buckingham |  | 2104008320 | Woodstove: freestanding; EPA certified; non-catalytic | Woodstove or Fireplace Insert | 452.0266 | A | CEC Survey | 2017 | 15 | I | 780.9578 | TON | 8 | 1.7277 | 1.2931 | 1.3361
51029 | 51 | VA | 029 | Buckingham |  | 2104008330 | Woodstove: freestanding; EPA certified; catalytic | Woodstove or Fireplace Insert | 308.7011 | A | CEC Survey | 2017 | 15 | I | 533.337 | TON | 8 | 1.7277 | 1.2931 | 1.3361
51031 | 51 | VA | 031 | Campbell |  | 2104008510 | Furnace: Indoor, cordwood-fired, non-EPA certified | Furnace | 179.9858 | A | CEC Survey | 2017 | 15 | I | 515.9497 | TON | 8 | 2.8666 | 1.3247 | 2.164
51031 | 51 | VA | 031 | Campbell |  | 2104008530 | Furnace: Indoor, pellet-fired, general | Furnace-Pellet | 14.5934 | A | CEC Survey | 2017 | 15 | I | 41.8338 | TON | 8 | 2.8666 | 1.3247 | 2.164
51031 | 51 | VA | 031 | Campbell |  | 2104008610 | Hydronic heater: outdoor | Hydronic heater | 175.1213 | A | CEC Survey | 2017 | 15 | I | 502.0051 | TON | 8 | 2.8666 | 1.3247 | 2.164
51031 | 51 | VA | 031 | Campbell |  | 2104008620 | Hydronic heater: indoor | Hydronic heater | 111.883 | A | CEC Survey | 2017 | 15 | I | 320.7255 | TON | 8 | 2.8666 | 1.3247 | 2.164
51031 | 51 | VA | 031 | Campbell |  | 2104008630 | Hydronic heater: pellet-fired | Pellet Hydronic Heater | 4.8645 | A | CEC Survey | 2017 | 15 | I | 13.9446 | TON | 8 | 2.8666 | 1.3247 | 2.164
51031 | 51 | VA | 031 | Campbell |  | 2104008100 | Fireplace: general | Fireplace: general | 1991.3312 | A | CEC Survey | 2017 | 15 | I | 812.4863 | TON | 8 | 0.40801 | 1.3247 | 0.308
51031 | 51 | VA | 031 | Campbell |  | 2104008210 | Woodstove: fireplace inserts; non-EPA certified | Woodstove or Fireplace Insert | 685.8168 | A | CEC Survey | 2017 | 15 | I | 599.4215 | TON | 8 | 0.87403 | 1.3247 | 0.65979
51031 | 51 | VA | 031 | Campbell |  | 2104008220 | Woodstove: fireplace inserts; EPA certified; non-catalytic | Woodstove or Fireplace Insert | 907.048 | A | CEC Survey | 2017 | 15 | I | 792.7832 | TON | 8 | 0.87403 | 1.3247 | 0.65979
51031 | 51 | VA | 031 | Campbell |  | 2104008230 | Woodstove: fireplace inserts; EPA certified; catalytic | Woodstove or Fireplace Insert | 619.4474 | A | CEC Survey | 2017 | 15 | I | 541.4129 | TON | 8 | 0.87403 | 1.3247 | 0.65979
51031 | 51 | VA | 031 | Campbell |  | 2104008700 | Outdoor wood burning device, NEC (fire-pits, chimeas, etc) |  | 3403.7121 | A | CEC Survey | 2017 | 15 | I | 1051.684 | TON | 8 | 0.30898 | 1.3247 | 0.23325
51031 | 51 | VA | 031 | Campbell |  | 2104008400 | Woodstove: pellet-fired, general | Pellet Woodstove | 798.6625 | A | CEC Survey | 2017 | 15 | I | 520.0833 | TON | 8 | 0.65119 | 1.3247 | 0.49158
51031 | 51 | VA | 031 | Campbell |  | 2104009000 | Wax Log; Total: All Combustor Types |  | 324.7181 | A | CEC Survey | 2017 | 15 | I | 45.4605 | TON | 8 | 0.14 | 1.3247 | 0.10568
51031 | 51 | VA | 031 | Campbell |  | 2104008310 | Woodstove: freestanding; non-EPA certified | Woodstove or Fireplace Insert | 1082.13 | A | CEC Survey | 2017 | 15 | I | 1682.007 | TON | 8 | 1.5543 | 1.3247 | 1.1734
51031 | 51 | VA | 031 | Campbell |  | 2104008320 | Woodstove: freestanding; EPA certified; non-catalytic | Woodstove or Fireplace Insert | 1431.2042 | A | CEC Survey | 2017 | 15 | I | 2224.5899 | TON | 8 | 1.5543 | 1.3247 | 1.1734
51031 | 51 | VA | 031 | Campbell |  | 2104008330 | Woodstove: freestanding; EPA certified; catalytic | Woodstove or Fireplace Insert | 977.4078 | A | CEC Survey | 2017 | 15 | I | 1519.2321 | TON | 8 | 1.5543 | 1.3247 | 1.1734
51033 | 51 | VA | 033 | Caroline |  | 2104008510 | Furnace: Indoor, cordwood-fired, non-EPA certified | Furnace | 115.2031 | A | CEC Survey | 2017 | 15 | I | 329.5697 | TON | 8 | 2.8608 | 1.3295 | 2.1518
51033 | 51 | VA | 033 | Caroline |  | 2104008530 | Furnace: Indoor, pellet-fired, general | Furnace-Pellet | 9.3408 | A | CEC Survey | 2017 | 15 | I | 26.7219 | TON | 8 | 2.8608 | 1.3295 | 2.1518
51033 | 51 | VA | 033 | Caroline |  | 2104008610 | Hydronic heater: outdoor | Hydronic heater | 112.0895 | A | CEC Survey | 2017 | 15 | I | 320.6624 | TON | 8 | 2.8608 | 1.3295 | 2.1518
51033 | 51 | VA | 033 | Caroline |  | 2104008620 | Hydronic heater: indoor | Hydronic heater | 71.6128 | A | CEC Survey | 2017 | 15 | I | 204.8676 | TON | 8 | 2.8608 | 1.3295 | 2.1518
51033 | 51 | VA | 033 | Caroline |  | 2104008630 | Hydronic heater: pellet-fired | Pellet Hydronic Heater | 3.1136 | A | CEC Survey | 2017 | 15 | I | 8.9073 | TON | 8 | 2.8608 | 1.3295 | 2.1518
51033 | 51 | VA | 033 | Caroline |  | 2104008100 | Fireplace: general | Fireplace: general | 1237.2648 | A | CEC Survey | 2017 | 15 | I | 537.6565 | TON | 8 | 0.43455 | 1.3295 | 0.32685
51033 | 51 | VA | 033 | Caroline |  | 2104008210 | Woodstove: fireplace inserts; non-EPA certified | Woodstove or Fireplace Insert | 377.0742 | A | CEC Survey | 2017 | 15 | I | 382.0655 | TON | 8 | 1.0132 | 1.3295 | 0.76212
51033 | 51 | VA | 033 | Caroline |  | 2104008220 | Woodstove: fireplace inserts; EPA certified; non-catalytic | Woodstove or Fireplace Insert | 498.711 | A | CEC Survey | 2017 | 15 | I | 505.3124 | TON | 8 | 1.0132 | 1.3295 | 0.76212
51033 | 51 | VA | 033 | Caroline |  | 2104008230 | Woodstove: fireplace inserts; EPA certified; catalytic | Woodstove or Fireplace Insert | 340.5831 | A | CEC Survey | 2017 | 15 | I | 345.0914 | TON | 8 | 1.0132 | 1.3295 | 0.76212
51033 | 51 | VA | 033 | Caroline |  | 2104008700 | Outdoor wood burning device, NEC (fire-pits, chimeas, etc) |  | 1947.6494 | A | CEC Survey | 2017 | 15 | I | 605.9789 | TON | 8 | 0.31113 | 1.3295 | 0.23402
51033 | 51 | VA | 033 | Caroline |  | 2104008400 | Woodstove: pellet-fired, general | Pellet Woodstove | 489.1744 | A | CEC Survey | 2017 | 15 | I | 339.4998 | TON | 8 | 0.69403 | 1.3295 | 0.52202
51033 | 51 | VA | 033 | Caroline |  | 2104009000 | Wax Log; Total: All Combustor Types |  | 155.3355 | A | CEC Survey | 2017 | 15 | I | 21.747 | TON | 8 | 0.14 | 1.3295 | 0.1053
51033 | 51 | VA | 033 | Caroline |  | 2104008310 | Woodstove: freestanding; non-EPA certified | Woodstove or Fireplace Insert | 620.6427 | A | CEC Survey | 2017 | 15 | I | 1012.9042 | TON | 8 | 1.632 | 1.3295 | 1.2275
51033 | 51 | VA | 033 | Caroline |  | 2104008320 | Woodstove: freestanding; EPA certified; non-catalytic | Woodstove or Fireplace Insert | 820.85 | A | CEC Survey | 2017 | 15 | I | 1339.6475 | TON | 8 | 1.632 | 1.3295 | 1.2275
51033 | 51 | VA | 033 | Caroline |  | 2104008330 | Woodstove: freestanding; EPA certified; catalytic | Woodstove or Fireplace Insert | 560.5805 | A | CEC Survey | 2017 | 15 | I | 914.8812 | TON | 8 | 1.632 | 1.3295 | 1.2275
51035 | 51 | VA | 035 | Carroll |  | 2104008510 | Furnace: Indoor, cordwood-fired, non-EPA certified | Furnace | 165.047 | A | CEC Survey | 2017 | 15 | I | 514.8755 | TON | 8 | 3.1196 | 1.3792 | 2.2619
51035 | 51 | VA | 035 | Carroll |  | 2104008530 | Furnace: Indoor, pellet-fired, general | Furnace-Pellet | 13.3822 | A | CEC Survey | 2017 | 15 | I | 41.7467 | TON | 8 | 3.1196 | 1.3792 | 2.2619
51035 | 51 | VA | 035 | Carroll |  | 2104008610 | Hydronic heater: outdoor | Hydronic heater | 160.5863 | A | CEC Survey | 2017 | 15 | I | 500.9599 | TON | 8 | 3.1196 | 1.3792 | 2.2619
51035 | 51 | VA | 035 | Carroll |  | 2104008620 | Hydronic heater: indoor | Hydronic heater | 102.5968 | A | CEC Survey | 2017 | 15 | I | 320.0577 | TON | 8 | 3.1196 | 1.3792 | 2.2619
51035 | 51 | VA | 035 | Carroll |  | 2104008630 | Hydronic heater: pellet-fired | Pellet Hydronic Heater | 4.4607 | A | CEC Survey | 2017 | 15 | I | 13.9156 | TON | 8 | 3.1196 | 1.3792 | 2.2619
51035 | 51 | VA | 035 | Carroll |  | 2104008100 | Fireplace: general | Fireplace: general | 1111.1859 | A | CEC Survey | 2017 | 15 | I | 507.6148 | TON | 8 | 0.45682 | 1.3792 | 0.33122
51035 | 51 | VA | 035 | Carroll |  | 2104008210 | Woodstove: fireplace inserts; non-EPA certified | Woodstove or Fireplace Insert | 417.6559 | A | CEC Survey | 2017 | 15 | I | 391.7939 | TON | 8 | 0.93808 | 1.3792 | 0.68016
51035 | 51 | VA | 035 | Carroll |  | 2104008220 | Woodstove: fireplace inserts; EPA certified; non-catalytic | Woodstove or Fireplace Insert | 552.3836 | A | CEC Survey | 2017 | 15 | I | 518.179 | TON | 8 | 0.93808 | 1.3792 | 0.68016
51035 | 51 | VA | 035 | Carroll |  | 2104008230 | Woodstove: fireplace inserts; EPA certified; catalytic | Woodstove or Fireplace Insert | 377.2376 | A | CEC Survey | 2017 | 15 | I | 353.8784 | TON | 8 | 0.93808 | 1.3792 | 0.68016
51035 | 51 | VA | 035 | Carroll |  | 2104008700 | Outdoor wood burning device, NEC (fire-pits, chimeas, etc) |  | 2040.8706 | A | CEC Survey | 2017 | 15 | I | 661.1785 | TON | 8 | 0.32397 | 1.3792 | 0.2349
51035 | 51 | VA | 035 | Carroll |  | 2104008400 | Woodstove: pellet-fired, general | Pellet Woodstove | 544.7175 | A | CEC Survey | 2017 | 15 | I | 483.7821 | TON | 8 | 0.88813 | 1.3792 | 0.64395
51035 | 51 | VA | 035 | Carroll |  | 2104009000 | Wax Log; Total: All Combustor Types |  | 179.7813 | A | CEC Survey | 2017 | 15 | I | 25.1694 | TON | 8 | 0.14 | 1.3792 | 0.10151
51035 | 51 | VA | 035 | Carroll |  | 2104008310 | Woodstove: freestanding; non-EPA certified | Woodstove or Fireplace Insert | 792.9335 | A | CEC Survey | 2017 | 15 | I | 1449.7839 | TON | 8 | 1.8284 | 1.3792 | 1.3257
51035 | 51 | VA | 035 | Carroll |  | 2104008320 | Woodstove: freestanding; EPA certified; non-catalytic | Woodstove or Fireplace Insert | 1048.7184 | A | CEC Survey | 2017 | 15 | I | 1917.4561 | TON | 8 | 1.8284 | 1.3792 | 1.3257
51035 | 51 | VA | 035 | Carroll |  | 2104008330 | Woodstove: freestanding; EPA certified; catalytic | Woodstove or Fireplace Insert | 716.198 | A | CEC Survey | 2017 | 15 | I | 1309.4822 | TON | 8 | 1.8284 | 1.3792 | 1.3257
51036 | 51 | VA | 036 | Charles City |  | 2104008510 | Furnace: Indoor, cordwood-fired, non-EPA certified | Furnace | 28.8634 | A | CEC Survey | 2017 | 15 | I | 78.1449 | TON | 8 | 2.7074 | 1.2773 | 2.1196
51036 | 51 | VA | 036 | Charles City |  | 2104008530 | Furnace: Indoor, pellet-fired, general | Furnace-Pellet | 2.3403 | A | CEC Survey | 2017 | 15 | I | 6.3361 | TON | 8 | 2.7074 | 1.2773 | 2.1196
51036 | 51 | VA | 036 | Charles City |  | 2104008610 | Hydronic heater: outdoor | Hydronic heater | 28.0833 | A | CEC Survey | 2017 | 15 | I | 76.0329 | TON | 8 | 2.7074 | 1.2773 | 2.1196
51036 | 51 | VA | 036 | Charles City |  | 2104008620 | Hydronic heater: indoor | Hydronic heater | 17.9421 | A | CEC Survey | 2017 | 15 | I | 48.5766 | TON | 8 | 2.7074 | 1.2773 | 2.1196
51036 | 51 | VA | 036 | Charles City |  | 2104008630 | Hydronic heater: pellet-fired | Pellet Hydronic Heater | 0.78009 | A | CEC Survey | 2017 | 15 | I | 2.112 | TON | 8 | 2.7074 | 1.2773 | 2.1196
51036 | 51 | VA | 036 | Charles City |  | 2104008100 | Fireplace: general | Fireplace: general | 249.9108 | A | CEC Survey | 2017 | 15 | I | 112.8825 | TON | 8 | 0.45169 | 1.2773 | 0.35363
51036 | 51 | VA | 036 | Charles City |  | 2104008210 | Woodstove: fireplace inserts; non-EPA certified | Woodstove or Fireplace Insert | 98.5083 | A | CEC Survey | 2017 | 15 | I | 80.7672 | TON | 8 | 0.8199 | 1.2773 | 0.6419
51036 | 51 | VA | 036 | Charles City |  | 2104008220 | Woodstove: fireplace inserts; EPA certified; non-catalytic | Woodstove or Fireplace Insert | 130.2851 | A | CEC Survey | 2017 | 15 | I | 106.8211 | TON | 8 | 0.8199 | 1.2773 | 0.6419
51036 | 51 | VA | 036 | Charles City |  | 2104008230 | Woodstove: fireplace inserts; EPA certified; catalytic | Woodstove or Fireplace Insert | 88.9752 | A | CEC Survey | 2017 | 15 | I | 72.951 | TON | 8 | 0.8199 | 1.2773 | 0.6419
51036 | 51 | VA | 036 | Charles City |  | 2104008700 | Outdoor wood burning device, NEC (fire-pits, chimeas, etc) |  | 507.241 | A | CEC Survey | 2017 | 15 | I | 152.425 | TON | 8 | 0.3005 | 1.2773 | 0.23526
51036 | 51 | VA | 036 | Charles City |  | 2104008400 | Woodstove: pellet-fired, general | Pellet Woodstove | 138.1165 | A | CEC Survey | 2017 | 15 | I | 81.3756 | TON | 8 | 0.58918 | 1.2773 | 0.46127
51036 | 51 | VA | 036 | Charles City |  | 2104009000 | Wax Log; Total: All Combustor Types |  | 41.6383 | A | CEC Survey | 2017 | 15 | I | 14.2998 | TON | 8 | 0.34343 | 1.2773 | 0.26887
51036 | 51 | VA | 036 | Charles City |  | 2104008310 | Woodstove: freestanding; non-EPA certified | Woodstove or Fireplace Insert | 172.1377 | A | CEC Survey | 2017 | 15 | I | 274.4976 | TON | 8 | 1.5946 | 1.2773 | 1.2484
51036 | 51 | VA | 036 | Charles City |  | 2104008320 | Woodstove: freestanding; EPA certified; non-catalytic | Woodstove or Fireplace Insert | 227.666 | A | CEC Survey | 2017 | 15 | I | 363.0452 | TON | 8 | 1.5946 | 1.2773 | 1.2484
51036 | 51 | VA | 036 | Charles City |  | 2104008330 | Woodstove: freestanding; EPA certified; catalytic | Woodstove or Fireplace Insert | 155.4792 | A | CEC Survey | 2017 | 15 | I | 247.9333 | TON | 8 | 1.5946 | 1.2773 | 1.2484
51037 | 51 | VA | 037 | Charlotte |  | 2104008510 | Furnace: Indoor, cordwood-fired, non-EPA certified | Furnace | 53.657 | A | CEC Survey | 2017 | 15 | I | 128.8298 | TON | 8 | 2.401 | 1.0896 | 2.2036
51037 | 51 | VA | 037 | Charlotte |  | 2104008530 | Furnace: Indoor, pellet-fired, general | Furnace-Pellet | 4.3506 | A | CEC Survey | 2017 | 15 | I | 10.4457 | TON | 8 | 2.401 | 1.0896 | 2.2036
51037 | 51 | VA | 037 | Charlotte |  | 2104008610 | Hydronic heater: outdoor | Hydronic heater | 52.2068 | A | CEC Survey | 2017 | 15 | I | 125.3479 | TON | 8 | 2.401 | 1.0896 | 2.2036
51037 | 51 | VA | 037 | Charlotte |  | 2104008620 | Hydronic heater: indoor | Hydronic heater | 33.3543 | A | CEC Survey | 2017 | 15 | I | 80.0834 | TON | 8 | 2.401 | 1.0896 | 2.2036
51037 | 51 | VA | 037 | Charlotte |  | 2104008630 | Hydronic heater: pellet-fired | Pellet Hydronic Heater | 1.4502 | A | CEC Survey | 2017 | 15 | I | 3.4819 | TON | 8 | 2.401 | 1.0896 | 2.2036
51037 | 51 | VA | 037 | Charlotte |  | 2104008100 | Fireplace: general | Fireplace: general | 414.1966 | A | CEC Survey | 2017 | 15 | I | 153.4136 | TON | 8 | 0.37039 | 1.0896 | 0.33993
51037 | 51 | VA | 037 | Charlotte |  | 2104008210 | Woodstove: fireplace inserts; non-EPA certified | Woodstove or Fireplace Insert | 157.9663 | A | CEC Survey | 2017 | 15 | I | 121.3201 | TON | 8 | 0.76801 | 1.0896 | 0.70486
51037 | 51 | VA | 037 | Charlotte |  | 2104008220 | Woodstove: fireplace inserts; EPA certified; non-catalytic | Woodstove or Fireplace Insert | 208.9231 | A | CEC Survey | 2017 | 15 | I | 160.4556 | TON | 8 | 0.76801 | 1.0896 | 0.70486
51037 | 51 | VA | 037 | Charlotte |  | 2104008230 | Woodstove: fireplace inserts; EPA certified; catalytic | Woodstove or Fireplace Insert | 142.6792 | A | CEC Survey | 2017 | 15 | I | 109.5794 | TON | 8 | 0.76801 | 1.0896 | 0.70486
51037 | 51 | VA | 037 | Charlotte |  | 2104008700 | Outdoor wood burning device, NEC (fire-pits, chimeas, etc) |  | 762.8766 | A | CEC Survey | 2017 | 15 | I | 194.9915 | TON | 8 | 0.2556 | 1.0896 | 0.23458
51037 | 51 | VA | 037 | Charlotte |  | 2104008400 | Woodstove: pellet-fired, general | Pellet Woodstove | 203.7879 | A | CEC Survey | 2017 | 15 | I | 156.6277 | TON | 8 | 0.76858 | 1.0896 | 0.70538
51037 | 51 | VA | 037 | Charlotte |  | 2104009000 | Wax Log; Total: All Combustor Types |  | 64.5328 | A | CEC Survey | 2017 | 15 | I | 9.0346 | TON | 8 | 0.14 | 1.0896 | 0.12849
51037 | 51 | VA | 037 | Charlotte |  | 2104008310 | Woodstove: freestanding; non-EPA certified | Woodstove or Fireplace Insert | 282.9878 | A | CEC Survey | 2017 | 15 | I | 404.317 | TON | 8 | 1.4287 | 1.0896 | 1.3113
51037 | 51 | VA | 037 | Charlotte |  | 2104008320 | Woodstove: freestanding; EPA certified; non-catalytic | Woodstove or Fireplace Insert | 374.2742 | A | CEC Survey | 2017 | 15 | I | 534.7418 | TON | 8 | 1.4287 | 1.0896 | 1.3113
51037 | 51 | VA | 037 | Charlotte |  | 2104008330 | Woodstove: freestanding; EPA certified; catalytic | Woodstove or Fireplace Insert | 255.6019 | A | CEC Survey | 2017 | 15 | I | 365.1895 | TON | 8 | 1.4287 | 1.0896 | 1.3113
51041 | 51 | VA | 041 | Chesterfield |  | 2104008510 | Furnace: Indoor, cordwood-fired, non-EPA certified | Furnace | 497.9468 | A | CEC Survey | 2017 | 15 | I | 1213.4303 | TON | 8 | 2.4369 | 1.3313 | 1.8304
51041 | 51 | VA | 041 | Chesterfield |  | 2104008530 | Furnace: Indoor, pellet-fired, general | Furnace-Pellet | 40.3741 | A | CEC Survey | 2017 | 15 | I | 98.3862 | TON | 8 | 2.4369 | 1.3313 | 1.8304
51041 | 51 | VA | 041 | Chesterfield |  | 2104008610 | Hydronic heater: outdoor | Hydronic heater | 484.4888 | A | CEC Survey | 2017 | 15 | I | 1180.6349 | TON | 8 | 2.4369 | 1.3313 | 1.8304
51041 | 51 | VA | 041 | Chesterfield |  | 2104008620 | Hydronic heater: indoor | Hydronic heater | 309.5345 | A | CEC Survey | 2017 | 15 | I | 754.2945 | TON | 8 | 2.4369 | 1.3313 | 1.8304
51041 | 51 | VA | 041 | Chesterfield |  | 2104008630 | Hydronic heater: pellet-fired | Pellet Hydronic Heater | 13.458 | A | CEC Survey | 2017 | 15 | I | 32.7954 | TON | 8 | 2.4369 | 1.3313 | 1.8304
51041 | 51 | VA | 041 | Chesterfield |  | 2104008100 | Fireplace: general | Fireplace: general | 18949.0443 | A | CEC Survey | 2017 | 15 | I | 5317.2997 | TON | 8 | 0.28061 | 1.3313 | 0.21078
51041 | 51 | VA | 041 | Chesterfield |  | 2104008210 | Woodstove: fireplace inserts; non-EPA certified | Woodstove or Fireplace Insert | 2987.0743 | A | CEC Survey | 2017 | 15 | I | 3058.8554 | TON | 8 | 1.024 | 1.3313 | 0.7692
51041 | 51 | VA | 041 | Chesterfield |  | 2104008220 | Woodstove: fireplace inserts; EPA certified; non-catalytic | Woodstove or Fireplace Insert | 3950.6466 | A | CEC Survey | 2017 | 15 | I | 4045.5829 | TON | 8 | 1.024 | 1.3313 | 0.7692
51041 | 51 | VA | 041 | Chesterfield |  | 2104008230 | Woodstove: fireplace inserts; EPA certified; catalytic | Woodstove or Fireplace Insert | 2698.0026 | A | CEC Survey | 2017 | 15 | I | 2762.8371 | TON | 8 | 1.024 | 1.3313 | 0.7692
51041 | 51 | VA | 041 | Chesterfield |  | 2104008700 | Outdoor wood burning device, NEC (fire-pits, chimeas, etc) |  | 16265.4695 | A | CEC Survey | 2017 | 15 | I | 5601.0818 | TON | 8 | 0.34435 | 1.3313 | 0.25866
51041 | 51 | VA | 041 | Chesterfield |  | 2104008400 | Woodstove: pellet-fired, general | Pellet Woodstove | 3244.394 | A | CEC Survey | 2017 | 15 | I | 1944.6332 | TON | 8 | 0.59938 | 1.3313 | 0.45022
51041 | 51 | VA | 041 | Chesterfield |  | 2104009000 | Wax Log; Total: All Combustor Types |  | 1736.5839 | A | CEC Survey | 2017 | 15 | I | 243.1217 | TON | 8 | 0.14 | 1.3313 | 0.10516
51041 | 51 | VA | 041 | Chesterfield |  | 2104008310 | Woodstove: freestanding; non-EPA certified | Woodstove or Fireplace Insert | 3476.7168 | A | CEC Survey | 2017 | 15 | I | 3969.8469 | TON | 8 | 1.1418 | 1.3313 | 0.85769
51041 | 51 | VA | 041 | Chesterfield |  | 2104008320 | Woodstove: freestanding; EPA certified; non-catalytic | Woodstove or Fireplace Insert | 4598.2384 | A | CEC Survey | 2017 | 15 | I | 5250.4427 | TON | 8 | 1.1418 | 1.3313 | 0.85769
51041 | 51 | VA | 041 | Chesterfield |  | 2104008330 | Woodstove: freestanding; EPA certified; catalytic | Woodstove or Fireplace Insert | 3140.2604 | A | CEC Survey | 2017 | 15 | I | 3585.6682 | TON | 8 | 1.1418 | 1.3313 | 0.85769
51043 | 51 | VA | 043 | Clarke |  | 2104008510 | Furnace: Indoor, cordwood-fired, non-EPA certified | Furnace | 52.9386 | A | CEC Survey | 2017 | 15 | I | 135.7954 | TON | 8 | 2.5652 | 1.2022 | 2.1337
51043 | 51 | VA | 043 | Clarke |  | 2104008530 | Furnace: Indoor, pellet-fired, general | Furnace-Pellet | 4.2923 | A | CEC Survey | 2017 | 15 | I | 11.0104 | TON | 8 | 2.5652 | 1.2022 | 2.1337
51043 | 51 | VA | 043 | Clarke |  | 2104008610 | Hydronic heater: outdoor | Hydronic heater | 51.5078 | A | CEC Survey | 2017 | 15 | I | 132.1252 | TON | 8 | 2.5652 | 1.2022 | 2.1337
51043 | 51 | VA | 043 | Clarke |  | 2104008620 | Hydronic heater: indoor | Hydronic heater | 32.9078 | A | CEC Survey | 2017 | 15 | I | 84.4133 | TON | 8 | 2.5652 | 1.2022 | 2.1337
51043 | 51 | VA | 043 | Clarke |  | 2104008630 | Hydronic heater: pellet-fired | Pellet Hydronic Heater | 1.4308 | A | CEC Survey | 2017 | 15 | I | 3.6701 | TON | 8 | 2.5652 | 1.2022 | 2.1337
51043 | 51 | VA | 043 | Clarke |  | 2104008100 | Fireplace: general | Fireplace: general | 461.6927 | A | CEC Survey | 2017 | 15 | I | 181.8287 | TON | 8 | 0.39383 | 1.2022 | 0.32759
51043 | 51 | VA | 043 | Clarke |  | 2104008210 | Woodstove: fireplace inserts; non-EPA certified | Woodstove or Fireplace Insert | 148.7453 | A | CEC Survey | 2017 | 15 | I | 98.9447 | TON | 8 | 0.6652 | 1.2022 | 0.55332
51043 | 51 | VA | 043 | Clarke |  | 2104008220 | Woodstove: fireplace inserts; EPA certified; non-catalytic | Woodstove or Fireplace Insert | 196.7276 | A | CEC Survey | 2017 | 15 | I | 130.8624 | TON | 8 | 0.6652 | 1.2022 | 0.55332
51043 | 51 | VA | 043 | Clarke |  | 2104008230 | Woodstove: fireplace inserts; EPA certified; catalytic | Woodstove or Fireplace Insert | 134.3506 | A | CEC Survey | 2017 | 15 | I | 89.3694 | TON | 8 | 0.6652 | 1.2022 | 0.55332
51043 | 51 | VA | 043 | Clarke |  | 2104008700 | Outdoor wood burning device, NEC (fire-pits, chimeas, etc) |  | 936.2754 | A | CEC Survey | 2017 | 15 | I | 263.7464 | TON | 8 | 0.2817 | 1.2022 | 0.23432
51043 | 51 | VA | 043 | Clarke |  | 2104008400 | Woodstove: pellet-fired, general | Pellet Woodstove | 245.5777 | A | CEC Survey | 2017 | 15 | I | 137.8719 | TON | 8 | 0.56142 | 1.2022 | 0.46699
51043 | 51 | VA | 043 | Clarke |  | 2104009000 | Wax Log; Total: All Combustor Types |  | 104.8316 | A | CEC Survey | 2017 | 15 | I | 14.6764 | TON | 8 | 0.14 | 1.2022 | 0.11645
51043 | 51 | VA | 043 | Clarke |  | 2104008310 | Woodstove: freestanding; non-EPA certified | Woodstove or Fireplace Insert | 282.8537 | A | CEC Survey | 2017 | 15 | I | 390.4418 | TON | 8 | 1.3804 | 1.2022 | 1.1482
51043 | 51 | VA | 043 | Clarke |  | 2104008320 | Woodstove: freestanding; EPA certified; non-catalytic | Woodstove or Fireplace Insert | 374.0968 | A | CEC Survey | 2017 | 15 | I | 516.3908 | TON | 8 | 1.3804 | 1.2022 | 1.1482
51043 | 51 | VA | 043 | Clarke |  | 2104008330 | Woodstove: freestanding; EPA certified; catalytic | Woodstove or Fireplace Insert | 255.4807 | A | CEC Survey | 2017 | 15 | I | 352.6572 | TON | 8 | 1.3804 | 1.2022 | 1.1482
51045 | 51 | VA | 045 | Craig |  | 2104008510 | Furnace: Indoor, cordwood-fired, non-EPA certified | Furnace | 37.2701 | A | CEC Survey | 2017 | 15 | I | 119.8051 | TON | 8 | 3.2145 | 1.3892 | 2.3139
51045 | 51 | VA | 045 | Craig |  | 2104008530 | Furnace: Indoor, pellet-fired, general | Furnace-Pellet | 3.0219 | A | CEC Survey | 2017 | 15 | I | 9.7139 | TON | 8 | 3.2145 | 1.3892 | 2.3139
51045 | 51 | VA | 045 | Craig |  | 2104008610 | Hydronic heater: outdoor | Hydronic heater | 36.2628 | A | CEC Survey | 2017 | 15 | I | 116.5671 | TON | 8 | 3.2145 | 1.3892 | 2.3139
51045 | 51 | VA | 045 | Craig |  | 2104008620 | Hydronic heater: indoor | Hydronic heater | 23.1679 | A | CEC Survey | 2017 | 15 | I | 74.4734 | TON | 8 | 3.2145 | 1.3892 | 2.3139
51045 | 51 | VA | 045 | Craig |  | 2104008630 | Hydronic heater: pellet-fired | Pellet Hydronic Heater | 1.0073 | A | CEC Survey | 2017 | 15 | I | 3.238 | TON | 8 | 3.2145 | 1.3892 | 2.3139
51045 | 51 | VA | 045 | Craig |  | 2104008100 | Fireplace: general | Fireplace: general | 270.1212 | A | CEC Survey | 2017 | 15 | I | 118.1773 | TON | 8 | 0.4375 | 1.3892 | 0.31493
51045 | 51 | VA | 045 | Craig |  | 2104008210 | Woodstove: fireplace inserts; non-EPA certified | Woodstove or Fireplace Insert | 87.075 | A | CEC Survey | 2017 | 15 | I | 105.6932 | TON | 8 | 1.2138 | 1.3892 | 0.87375
51045 | 51 | VA | 045 | Craig |  | 2104008220 | Woodstove: fireplace inserts; EPA certified; non-catalytic | Woodstove or Fireplace Insert | 115.1637 | A | CEC Survey | 2017 | 15 | I | 139.7878 | TON | 8 | 1.2138 | 1.3892 | 0.87375
51045 | 51 | VA | 045 | Craig |  | 2104008230 | Woodstove: fireplace inserts; EPA certified; catalytic | Woodstove or Fireplace Insert | 78.6484 | A | CEC Survey | 2017 | 15 | I | 95.4648 | TON | 8 | 1.2138 | 1.3892 | 0.87375
51045 | 51 | VA | 045 | Craig |  | 2104008700 | Outdoor wood burning device, NEC (fire-pits, chimeas, etc) |  | 389.6107 | A | CEC Survey | 2017 | 15 | I | 127.1533 | TON | 8 | 0.32636 | 1.3892 | 0.23493
51045 | 51 | VA | 045 | Craig |  | 2104008400 | Woodstove: pellet-fired, general | Pellet Woodstove | 102.1047 | A | CEC Survey | 2017 | 15 | I | 118.002 | TON | 8 | 1.1557 | 1.3892 | 0.83191
51045 | 51 | VA | 045 | Craig |  | 2104009000 | Wax Log; Total: All Combustor Types |  | 33.6668 | A | CEC Survey | 2017 | 15 | I | 4.7134 | TON | 8 | 0.14 | 1.3892 | 0.10078
51045 | 51 | VA | 045 | Craig |  | 2104008310 | Woodstove: freestanding; non-EPA certified | Woodstove or Fireplace Insert | 158.394 | A | CEC Survey | 2017 | 15 | I | 308.7373 | TON | 8 | 1.9492 | 1.3892 | 1.4031
51045 | 51 | VA | 045 | Craig |  | 2104008320 | Woodstove: freestanding; EPA certified; non-catalytic | Woodstove or Fireplace Insert | 209.4888 | A | CEC Survey | 2017 | 15 | I | 408.33 | TON | 8 | 1.9492 | 1.3892 | 1.4031
51045 | 51 | VA | 045 | Craig |  | 2104008330 | Woodstove: freestanding; EPA certified; catalytic | Woodstove or Fireplace Insert | 143.0655 | A | CEC Survey | 2017 | 15 | I | 278.8595 | TON | 8 | 1.9492 | 1.3892 | 1.4031
51047 | 51 | VA | 047 | Culpeper |  | 2104008510 | Furnace: Indoor, cordwood-fired, non-EPA certified | Furnace | 136.433 | A | CEC Survey | 2017 | 15 | I | 368.2263 | TON | 8 | 2.699 | 1.2744 | 2.1178
51047 | 51 | VA | 047 | Culpeper |  | 2104008530 | Furnace: Indoor, pellet-fired, general | Furnace-Pellet | 11.0621 | A | CEC Survey | 2017 | 15 | I | 29.8562 | TON | 8 | 2.699 | 1.2744 | 2.1178
51047 | 51 | VA | 047 | Culpeper |  | 2104008610 | Hydronic heater: outdoor | Hydronic heater | 132.7456 | A | CEC Survey | 2017 | 15 | I | 358.2742 | TON | 8 | 2.699 | 1.2744 | 2.1178
51047 | 51 | VA | 047 | Culpeper |  | 2104008620 | Hydronic heater: indoor | Hydronic heater | 84.8097 | A | CEC Survey | 2017 | 15 | I | 228.8974 | TON | 8 | 2.699 | 1.2744 | 2.1178
51047 | 51 | VA | 047 | Culpeper |  | 2104008630 | Hydronic heater: pellet-fired | Pellet Hydronic Heater | 3.6874 | A | CEC Survey | 2017 | 15 | I | 9.9521 | TON | 8 | 2.699 | 1.2744 | 2.1178
51047 | 51 | VA | 047 | Culpeper |  | 2104008100 | Fireplace: general | Fireplace: general | 1839.6562 | A | CEC Survey | 2017 | 15 | I | 740.025 | TON | 8 | 0.40226 | 1.2744 | 0.31565
51047 | 51 | VA | 047 | Culpeper |  | 2104008210 | Woodstove: fireplace inserts; non-EPA certified | Woodstove or Fireplace Insert | 377.8618 | A | CEC Survey | 2017 | 15 | I | 289.0368 | TON | 8 | 0.76493 | 1.2744 | 0.60023
51047 | 51 | VA | 047 | Culpeper |  | 2104008220 | Woodstove: fireplace inserts; EPA certified; non-catalytic | Woodstove or Fireplace Insert | 499.7527 | A | CEC Survey | 2017 | 15 | I | 382.2744 | TON | 8 | 0.76493 | 1.2744 | 0.60023
51047 | 51 | VA | 047 | Culpeper |  | 2104008230 | Woodstove: fireplace inserts; EPA certified; catalytic | Woodstove or Fireplace Insert | 341.2945 | A | CEC Survey | 2017 | 15 | I | 261.0655 | TON | 8 | 0.76493 | 1.2744 | 0.60023
51047 | 51 | VA | 047 | Culpeper |  | 2104008700 | Outdoor wood burning device, NEC (fire-pits, chimeas, etc) |  | 2658.7243 | A | CEC Survey | 2017 | 15 | I | 788.047 | TON | 8 | 0.2964 | 1.2744 | 0.23258
51047 | 51 | VA | 047 | Culpeper |  | 2104008400 | Woodstove: pellet-fired, general | Pellet Woodstove | 646.1887 | A | CEC Survey | 2017 | 15 | I | 349.4396 | TON | 8 | 0.54077 | 1.2744 | 0.42433
51047 | 51 | VA | 047 | Culpeper |  | 2104009000 | Wax Log; Total: All Combustor Types |  | 241.8294 | A | CEC Survey | 2017 | 15 | I | 33.8561 | TON | 8 | 0.14 | 1.2744 | 0.10986
51047 | 51 | VA | 047 | Culpeper |  | 2104008310 | Woodstove: freestanding; non-EPA certified | Woodstove or Fireplace Insert | 695.2494 | A | CEC Survey | 2017 | 15 | I | 1001.9162 | TON | 8 | 1.4411 | 1.2744 | 1.1308
51047 | 51 | VA | 047 | Culpeper |  | 2104008320 | Woodstove: freestanding; EPA certified; non-catalytic | Woodstove or Fireplace Insert | 919.5235 | A | CEC Survey | 2017 | 15 | I | 1325.115 | TON | 8 | 1.4411 | 1.2744 | 1.1308
51047 | 51 | VA | 047 | Culpeper |  | 2104008330 | Woodstove: freestanding; EPA certified; catalytic | Woodstove or Fireplace Insert | 627.9672 | A | CEC Survey | 2017 | 15 | I | 904.9566 | TON | 8 | 1.4411 | 1.2744 | 1.1308
51049 | 51 | VA | 049 | Cumberland |  | 2104008510 | Furnace: Indoor, cordwood-fired, non-EPA certified | Furnace | 43.7779 | A | CEC Survey | 2017 | 15 | I | 112.5481 | TON | 8 | 2.5709 | 1.1967 | 2.1483
51049 | 51 | VA | 049 | Cumberland |  | 2104008530 | Furnace: Indoor, pellet-fired, general | Furnace-Pellet | 3.5496 | A | CEC Survey | 2017 | 15 | I | 9.1255 | TON | 8 | 2.5709 | 1.1967 | 2.1483
51049 | 51 | VA | 049 | Cumberland |  | 2104008610 | Hydronic heater: outdoor | Hydronic heater | 42.5947 | A | CEC Survey | 2017 | 15 | I | 109.5063 | TON | 8 | 2.5709 | 1.1967 | 2.1483
51049 | 51 | VA | 049 | Cumberland |  | 2104008620 | Hydronic heater: indoor | Hydronic heater | 27.2133 | A | CEC Survey | 2017 | 15 | I | 69.9624 | TON | 8 | 2.5709 | 1.1967 | 2.1483
51049 | 51 | VA | 049 | Cumberland |  | 2104008630 | Hydronic heater: pellet-fired | Pellet Hydronic Heater | 1.1832 | A | CEC Survey | 2017 | 15 | I | 3.0418 | TON | 8 | 2.5709 | 1.1967 | 2.1483
51049 | 51 | VA | 049 | Cumberland |  | 2104008100 | Fireplace: general | Fireplace: general | 373.0048 | A | CEC Survey | 2017 | 15 | I | 149.7543 | TON | 8 | 0.40148 | 1.1967 | 0.33549
51049 | 51 | VA | 049 | Cumberland |  | 2104008210 | Woodstove: fireplace inserts; non-EPA certified | Woodstove or Fireplace Insert | 136.8451 | A | CEC Survey | 2017 | 15 | I | 118.0914 | TON | 8 | 0.86296 | 1.1967 | 0.72111
51049 | 51 | VA | 049 | Cumberland |  | 2104008220 | Woodstove: fireplace inserts; EPA certified; non-catalytic | Woodstove or Fireplace Insert | 180.9887 | A | CEC Survey | 2017 | 15 | I | 156.1855 | TON | 8 | 0.86296 | 1.1967 | 0.72111
51049 | 51 | VA | 049 | Cumberland |  | 2104008230 | Woodstove: fireplace inserts; EPA certified; catalytic | Woodstove or Fireplace Insert | 123.602 | A | CEC Survey | 2017 | 15 | I | 106.6632 | TON | 8 | 0.86296 | 1.1967 | 0.72111
51049 | 51 | VA | 049 | Cumberland |  | 2104008700 | Outdoor wood burning device, NEC (fire-pits, chimeas, etc) |  | 666.1625 | A | CEC Survey | 2017 | 15 | I | 185.5655 | TON | 8 | 0.27856 | 1.1967 | 0.23277
51049 | 51 | VA | 049 | Cumberland |  | 2104008400 | Woodstove: pellet-fired, general | Pellet Woodstove | 173.976 | A | CEC Survey | 2017 | 15 | I | 127.1462 | TON | 8 | 0.73083 | 1.1967 | 0.6107
51049 | 51 | VA | 049 | Cumberland |  | 2104009000 | Wax Log; Total: All Combustor Types |  | 57.0497 | A | CEC Survey | 2017 | 15 | I | 7.987 | TON | 8 | 0.14 | 1.1967 | 0.11699
51049 | 51 | VA | 049 | Cumberland |  | 2104008310 | Woodstove: freestanding; non-EPA certified | Woodstove or Fireplace Insert | 236.3196 | A | CEC Survey | 2017 | 15 | I | 366.6323 | TON | 8 | 1.5514 | 1.1967 | 1.2964
51049 | 51 | VA | 049 | Cumberland |  | 2104008320 | Woodstove: freestanding; EPA certified; non-catalytic | Woodstove or Fireplace Insert | 312.5517 | A | CEC Survey | 2017 | 15 | I | 484.9008 | TON | 8 | 1.5514 | 1.1967 | 1.2964
51049 | 51 | VA | 049 | Cumberland |  | 2104008330 | Woodstove: freestanding; EPA certified; catalytic | Woodstove or Fireplace Insert | 213.45 | A | CEC Survey | 2017 | 15 | I | 331.1518 | TON | 8 | 1.5514 | 1.1967 | 1.2964
51051 | 51 | VA | 051 | Dickenson |  | 2104008510 | Furnace: Indoor, cordwood-fired, non-EPA certified | Furnace | 82.8571 | A | CEC Survey | 2017 | 15 | I | 253.7895 | TON | 8 | 3.063 | 1.3139 | 2.3312
51051 | 51 | VA | 051 | Dickenson |  | 2104008530 | Furnace: Indoor, pellet-fired, general | Furnace-Pellet | 6.7181 | A | CEC Survey | 2017 | 15 | I | 20.5775 | TON | 8 | 3.063 | 1.3139 | 2.3312
51051 | 51 | VA | 051 | Dickenson |  | 2104008610 | Hydronic heater: outdoor | Hydronic heater | 80.6177 | A | CEC Survey | 2017 | 15 | I | 246.9303 | TON | 8 | 3.063 | 1.3139 | 2.3312
51051 | 51 | VA | 051 | Dickenson |  | 2104008620 | Hydronic heater: indoor | Hydronic heater | 51.5058 | A | CEC Survey | 2017 | 15 | I | 157.761 | TON | 8 | 3.063 | 1.3139 | 2.3312
51051 | 51 | VA | 051 | Dickenson |  | 2104008630 | Hydronic heater: pellet-fired | Pellet Hydronic Heater | 2.2394 | A | CEC Survey | 2017 | 15 | I | 6.8592 | TON | 8 | 3.063 | 1.3139 | 2.3312
51051 | 51 | VA | 051 | Dickenson |  | 2104008100 | Fireplace: general | Fireplace: general | 612.3512 | A | CEC Survey | 2017 | 15 | I | 254.8109 | TON | 8 | 0.41612 | 1.3139 | 0.31671
51051 | 51 | VA | 051 | Dickenson |  | 2104008210 | Woodstove: fireplace inserts; non-EPA certified | Woodstove or Fireplace Insert | 218.7546 | A | CEC Survey | 2017 | 15 | I | 228.7402 | TON | 8 | 1.0456 | 1.3139 | 0.79584
51051 | 51 | VA | 051 | Dickenson |  | 2104008220 | Woodstove: fireplace inserts; EPA certified; non-catalytic | Woodstove or Fireplace Insert | 289.3205 | A | CEC Survey | 2017 | 15 | I | 302.5274 | TON | 8 | 1.0456 | 1.3139 | 0.79584
51051 | 51 | VA | 051 | Dickenson |  | 2104008230 | Woodstove: fireplace inserts; EPA certified; catalytic | Woodstove or Fireplace Insert | 197.5848 | A | CEC Survey | 2017 | 15 | I | 206.6041 | TON | 8 | 1.0456 | 1.3139 | 0.79584
51051 | 51 | VA | 051 | Dickenson |  | 2104008700 | Outdoor wood burning device, NEC (fire-pits, chimeas, etc) |  | 929.8422 | A | CEC Survey | 2017 | 15 | I | 286.5348 | TON | 8 | 0.30815 | 1.3139 | 0.23453
51051 | 51 | VA | 051 | Dickenson |  | 2104008400 | Woodstove: pellet-fired, general | Pellet Woodstove | 235.7553 | A | CEC Survey | 2017 | 15 | I | 258.4903 | TON | 8 | 1.0964 | 1.3139 | 0.83449
51051 | 51 | VA | 051 | Dickenson |  | 2104009000 | Wax Log; Total: All Combustor Types |  | 87.5567 | A | CEC Survey | 2017 | 15 | I | 12.2579 | TON | 8 | 0.14 | 1.3139 | 0.10655
51051 | 51 | VA | 051 | Dickenson |  | 2104008310 | Woodstove: freestanding; non-EPA certified | Woodstove or Fireplace Insert | 389.1952 | A | CEC Survey | 2017 | 15 | I | 721.3256 | TON | 8 | 1.8534 | 1.3139 | 1.4106
51051 | 51 | VA | 051 | Dickenson |  | 2104008320 | Woodstove: freestanding; EPA certified; non-catalytic | Woodstove or Fireplace Insert | 514.742 | A | CEC Survey | 2017 | 15 | I | 954.0113 | TON | 8 | 1.8534 | 1.3139 | 1.4106
51051 | 51 | VA | 051 | Dickenson |  | 2104008330 | Woodstove: freestanding; EPA certified; catalytic | Woodstove or Fireplace Insert | 351.5311 | A | CEC Survey | 2017 | 15 | I | 651.5199 | TON | 8 | 1.8534 | 1.3139 | 1.4106
51053 | 51 | VA | 053 | Dinwiddie |  | 2104008510 | Furnace: Indoor, cordwood-fired, non-EPA certified | Furnace | 101.3985 | A | CEC Survey | 2017 | 15 | I | 279.98 | TON | 8 | 2.7612 | 1.2884 | 2.1431
51053 | 51 | VA | 053 | Dinwiddie |  | 2104008530 | Furnace: Indoor, pellet-fired, general | Furnace-Pellet | 8.2215 | A | CEC Survey | 2017 | 15 | I | 22.7011 | TON | 8 | 2.7612 | 1.2884 | 2.1431
51053 | 51 | VA | 053 | Dinwiddie |  | 2104008610 | Hydronic heater: outdoor | Hydronic heater | 98.658 | A | CEC Survey | 2017 | 15 | I | 272.4129 | TON | 8 | 2.7612 | 1.2884 | 2.1431
51053 | 51 | VA | 053 | Dinwiddie |  | 2104008620 | Hydronic heater: indoor | Hydronic heater | 63.0315 | A | CEC Survey | 2017 | 15 | I | 174.0416 | TON | 8 | 2.7612 | 1.2884 | 2.1431
51053 | 51 | VA | 053 | Dinwiddie |  | 2104008630 | Hydronic heater: pellet-fired | Pellet Hydronic Heater | 2.7405 | A | CEC Survey | 2017 | 15 | I | 7.567 | TON | 8 | 2.7612 | 1.2884 | 2.1431
51053 | 51 | VA | 053 | Dinwiddie |  | 2104008100 | Fireplace: general | Fireplace: general | 1111.2279 | A | CEC Survey | 2017 | 15 | I | 452.61 | TON | 8 | 0.40731 | 1.2884 | 0.31613
51053 | 51 | VA | 053 | Dinwiddie |  | 2104008210 | Woodstove: fireplace inserts; non-EPA certified | Woodstove or Fireplace Insert | 363.9904 | A | CEC Survey | 2017 | 15 | I | 340.1833 | TON | 8 | 0.93459 | 1.2884 | 0.72539
51053 | 51 | VA | 053 | Dinwiddie |  | 2104008220 | Woodstove: fireplace inserts; EPA certified; non-catalytic | Woodstove or Fireplace Insert | 481.4067 | A | CEC Survey | 2017 | 15 | I | 449.9199 | TON | 8 | 0.93459 | 1.2884 | 0.72539
51053 | 51 | VA | 053 | Dinwiddie |  | 2104008230 | Woodstove: fireplace inserts; EPA certified; catalytic | Woodstove or Fireplace Insert | 328.7655 | A | CEC Survey | 2017 | 15 | I | 307.2624 | TON | 8 | 0.93459 | 1.2884 | 0.72539
51053 | 51 | VA | 053 | Dinwiddie |  | 2104008700 | Outdoor wood burning device, NEC (fire-pits, chimeas, etc) |  | 1795.3058 | A | CEC Survey | 2017 | 15 | I | 543.9517 | TON | 8 | 0.30299 | 1.2884 | 0.23516
51053 | 51 | VA | 053 | Dinwiddie |  | 2104008400 | Woodstove: pellet-fired, general | Pellet Woodstove | 445.9365 | A | CEC Survey | 2017 | 15 | I | 298.8964 | TON | 8 | 0.67027 | 1.2884 | 0.52023
51053 | 51 | VA | 053 | Dinwiddie |  | 2104009000 | Wax Log; Total: All Combustor Types |  | 148.6137 | A | CEC Survey | 2017 | 15 | I | 20.8059 | TON | 8 | 0.14 | 1.2884 | 0.10866
51053 | 51 | VA | 053 | Dinwiddie |  | 2104008310 | Woodstove: freestanding; non-EPA certified | Woodstove or Fireplace Insert | 575.9902 | A | CEC Survey | 2017 | 15 | I | 909.6981 | TON | 8 | 1.5794 | 1.2884 | 1.2258
51053 | 51 | VA | 053 | Dinwiddie |  | 2104008320 | Woodstove: freestanding; EPA certified; non-catalytic | Woodstove or Fireplace Insert | 761.7935 | A | CEC Survey | 2017 | 15 | I | 1203.1491 | TON | 8 | 1.5794 | 1.2884 | 1.2258
51053 | 51 | VA | 053 | Dinwiddie |  | 2104008330 | Woodstove: freestanding; EPA certified; catalytic | Woodstove or Fireplace Insert | 520.2492 | A | CEC Survey | 2017 | 15 | I | 821.6628 | TON | 8 | 1.5794 | 1.2884 | 1.2258
51057 | 51 | VA | 057 | Essex |  | 2104008510 | Furnace: Indoor, cordwood-fired, non-EPA certified | Furnace | 35.1738 | A | CEC Survey | 2017 | 15 | I | 93.327 | TON | 8 | 2.6533 | 1.2771 | 2.0776
51057 | 51 | VA | 057 | Essex |  | 2104008530 | Furnace: Indoor, pellet-fired, general | Furnace-Pellet | 2.8519 | A | CEC Survey | 2017 | 15 | I | 7.5671 | TON | 8 | 2.6533 | 1.2771 | 2.0776
51057 | 51 | VA | 057 | Essex |  | 2104008610 | Hydronic heater: outdoor | Hydronic heater | 34.2231 | A | CEC Survey | 2017 | 15 | I | 90.8047 | TON | 8 | 2.6533 | 1.2771 | 2.0776
51057 | 51 | VA | 057 | Essex |  | 2104008620 | Hydronic heater: indoor | Hydronic heater | 21.8648 | A | CEC Survey | 2017 | 15 | I | 58.0141 | TON | 8 | 2.6533 | 1.2771 | 2.0776
51057 | 51 | VA | 057 | Essex |  | 2104008630 | Hydronic heater: pellet-fired | Pellet Hydronic Heater | 0.95064 | A | CEC Survey | 2017 | 15 | I | 2.5224 | TON | 8 | 2.6533 | 1.2771 | 2.0776
51057 | 51 | VA | 057 | Essex |  | 2104008100 | Fireplace: general | Fireplace: general | 370.5481 | A | CEC Survey | 2017 | 15 | I | 156.6621 | TON | 8 | 0.42278 | 1.2771 | 0.33105
51057 | 51 | VA | 057 | Essex |  | 2104008210 | Woodstove: fireplace inserts; non-EPA certified | Woodstove or Fireplace Insert | 137.4464 | A | CEC Survey | 2017 | 15 | I | 108.6885 | TON | 8 | 0.79077 | 1.2771 | 0.61919
51057 | 51 | VA | 057 | Essex |  | 2104008220 | Woodstove: fireplace inserts; EPA certified; non-catalytic | Woodstove or Fireplace Insert | 181.784 | A | CEC Survey | 2017 | 15 | I | 143.7493 | TON | 8 | 0.79077 | 1.2771 | 0.61919
51057 | 51 | VA | 057 | Essex |  | 2104008230 | Woodstove: fireplace inserts; EPA certified; catalytic | Woodstove or Fireplace Insert | 124.1452 | A | CEC Survey | 2017 | 15 | I | 98.1703 | TON | 8 | 0.79077 | 1.2771 | 0.61919
51057 | 51 | VA | 057 | Essex |  | 2104008700 | Outdoor wood burning device, NEC (fire-pits, chimeas, etc) |  | 720.8492 | A | CEC Survey | 2017 | 15 | I | 214.9791 | TON | 8 | 0.29823 | 1.2771 | 0.23352
51057 | 51 | VA | 057 | Essex |  | 2104008400 | Woodstove: pellet-fired, general | Pellet Woodstove | 183.3196 | A | CEC Survey | 2017 | 15 | I | 96.4304 | TON | 8 | 0.52602 | 1.2771 | 0.41189
51057 | 51 | VA | 057 | Essex |  | 2104009000 | Wax Log; Total: All Combustor Types |  | 64.2025 | A | CEC Survey | 2017 | 15 | I | 8.9883 | TON | 8 | 0.14 | 1.2771 | 0.10962
51057 | 51 | VA | 057 | Essex |  | 2104008310 | Woodstove: freestanding; non-EPA certified | Woodstove or Fireplace Insert | 223.4476 | A | CEC Survey | 2017 | 15 | I | 339.2895 | TON | 8 | 1.5184 | 1.2771 | 1.189
51057 | 51 | VA | 057 | Essex |  | 2104008320 | Woodstove: freestanding; EPA certified; non-catalytic | Woodstove or Fireplace Insert | 295.5275 | A | CEC Survey | 2017 | 15 | I | 448.7377 | TON | 8 | 1.5184 | 1.2771 | 1.189
51057 | 51 | VA | 057 | Essex |  | 2104008330 | Woodstove: freestanding; EPA certified; catalytic | Woodstove or Fireplace Insert | 201.8236 | A | CEC Survey | 2017 | 15 | I | 306.455 | TON | 8 | 1.5184 | 1.2771 | 1.189
51059 | 51 | VA | 059 | Fairfax |  | 2104008510 | Furnace: Indoor, cordwood-fired, non-EPA certified | Furnace | 1105.9117 | A | CEC Survey | 2017 | 15 | I | 18.0339 | TON | 8 | 0.016307 | 1.2761 | 0.012779
51059 | 51 | VA | 059 | Fairfax |  | 2104008530 | Furnace: Indoor, pellet-fired, general | Furnace-Pellet | 89.6685 | A | CEC Survey | 2017 | 15 | I | 1.4622 | TON | 8 | 0.016307 | 1.2761 | 0.012779
51059 | 51 | VA | 059 | Fairfax |  | 2104008610 | Hydronic heater: outdoor | Hydronic heater | 1076.0222 | A | CEC Survey | 2017 | 15 | I | 17.5465 | TON | 8 | 0.016307 | 1.2761 | 0.012779
51059 | 51 | VA | 059 | Fairfax |  | 2104008620 | Hydronic heater: indoor | Hydronic heater | 687.4586 | A | CEC Survey | 2017 | 15 | I | 11.2103 | TON | 8 | 0.016307 | 1.2761 | 0.012779
51059 | 51 | VA | 059 | Fairfax |  | 2104008630 | Hydronic heater: pellet-fired | Pellet Hydronic Heater | 29.8895 | A | CEC Survey | 2017 | 15 | I | 0.4874 | TON | 8 | 0.016307 | 1.2761 | 0.012779
51059 | 51 | VA | 059 | Fairfax |  | 2104008100 | Fireplace: general | Fireplace: general | 53104.6435 | A | CEC Survey | 2017 | 15 | I | 7847.96 | TON | 8 | 0.14778 | 1.2761 | 0.11581
51059 | 51 | VA | 059 | Fairfax |  | 2104008210 | Woodstove: fireplace inserts; non-EPA certified | Woodstove or Fireplace Insert | 3684.92 | A | CEC Survey | 2017 | 15 | I | 2752.5297 | TON | 8 | 0.74697 | 1.2761 | 0.58535
51059 | 51 | VA | 059 | Fairfax |  | 2104008220 | Woodstove: fireplace inserts; EPA certified; non-catalytic | Woodstove or Fireplace Insert | 4873.6038 | A | CEC Survey | 2017 | 15 | I | 3640.4425 | TON | 8 | 0.74697 | 1.2761 | 0.58535
51059 | 51 | VA | 059 | Fairfax |  | 2104008230 | Woodstove: fireplace inserts; EPA certified; catalytic | Woodstove or Fireplace Insert | 3328.3148 | A | CEC Survey | 2017 | 15 | I | 2486.1559 | TON | 8 | 0.74697 | 1.2761 | 0.58535
51059 | 51 | VA | 059 | Fairfax |  | 2104008700 | Outdoor wood burning device, NEC (fire-pits, chimeas, etc) |  | 246.2582 | A | CEC Survey | 2017 | 15 | I | 85.5097 | TON | 8 | 0.34724 | 1.2761 | 0.27211
51059 | 51 | VA | 059 | Fairfax |  | 2104008400 | Woodstove: pellet-fired, general | Pellet Woodstove | 5694.8682 | A | CEC Survey | 2017 | 15 | I | 8241.5612 | TON | 8 | 1.4472 | 1.2761 | 1.1341
51059 | 51 | VA | 059 | Fairfax |  | 2104009000 | Wax Log; Total: All Combustor Types |  | 7406.3698 | A | CEC Survey | 2017 | 15 | I | 1036.8918 | TON | 8 | 0.14 | 1.2761 | 0.10971
51059 | 51 | VA | 059 | Fairfax |  | 2104008310 | Woodstove: freestanding; non-EPA certified | Woodstove or Fireplace Insert | 5412.9707 | A | CEC Survey | 2017 | 15 | I | 3991.4719 | TON | 8 | 0.73739 | 1.2761 | 0.57785
51059 | 51 | VA | 059 | Fairfax |  | 2104008320 | Woodstove: freestanding; EPA certified; non-catalytic | Woodstove or Fireplace Insert | 7159.0902 | A | CEC Survey | 2017 | 15 | I | 5279.0435 | TON | 8 | 0.73739 | 1.2761 | 0.57785
51059 | 51 | VA | 059 | Fairfax |  | 2104008330 | Woodstove: freestanding; EPA certified; catalytic | Woodstove or Fireplace Insert | 4889.1348 | A | CEC Survey | 2017 | 15 | I | 3605.2004 | TON | 8 | 0.73739 | 1.2761 | 0.57785
51061 | 51 | VA | 061 | Fauquier |  | 2104008510 | Furnace: Indoor, cordwood-fired, non-EPA certified | Furnace | 213.7459 | A | CEC Survey | 2017 | 15 | I | 632.2372 | TON | 8 | 2.9579 | 1.3776 | 2.1471
51061 | 51 | VA | 061 | Fauquier |  | 2104008530 | Furnace: Indoor, pellet-fired, general | Furnace-Pellet | 17.3308 | A | CEC Survey | 2017 | 15 | I | 51.2625 | TON | 8 | 2.9579 | 1.3776 | 2.1471
51061 | 51 | VA | 061 | Fauquier |  | 2104008610 | Hydronic heater: outdoor | Hydronic heater | 207.969 | A | CEC Survey | 2017 | 15 | I | 615.1498 | TON | 8 | 2.9579 | 1.3776 | 2.1471
51061 | 51 | VA | 061 | Fauquier |  | 2104008620 | Hydronic heater: indoor | Hydronic heater | 132.8691 | A | CEC Survey | 2017 | 15 | I | 393.0123 | TON | 8 | 2.9579 | 1.3776 | 2.1471
51061 | 51 | VA | 061 | Fauquier |  | 2104008630 | Hydronic heater: pellet-fired | Pellet Hydronic Heater | 5.7769 | A | CEC Survey | 2017 | 15 | I | 17.0875 | TON | 8 | 2.9579 | 1.3776 | 2.1471
51061 | 51 | VA | 061 | Fauquier |  | 2104008100 | Fireplace: general | Fireplace: general | 2508.5654 | A | CEC Survey | 2017 | 15 | I | 1099.672 | TON | 8 | 0.43837 | 1.3776 | 0.31821
51061 | 51 | VA | 061 | Fauquier |  | 2104008210 | Woodstove: fireplace inserts; non-EPA certified | Woodstove or Fireplace Insert | 621.6886 | A | CEC Survey | 2017 | 15 | I | 526.026 | TON | 8 | 0.84612 | 1.3776 | 0.6142
51061 | 51 | VA | 061 | Fauquier |  | 2104008220 | Woodstove: fireplace inserts; EPA certified; non-catalytic | Woodstove or Fireplace Insert | 822.2333 | A | CEC Survey | 2017 | 15 | I | 695.7119 | TON | 8 | 0.84612 | 1.3776 | 0.6142
51061 | 51 | VA | 061 | Fauquier |  | 2104008230 | Woodstove: fireplace inserts; EPA certified; catalytic | Woodstove or Fireplace Insert | 561.5252 | A | CEC Survey | 2017 | 15 | I | 475.1203 | TON | 8 | 0.84612 | 1.3776 | 0.6142
51061 | 51 | VA | 061 | Fauquier |  | 2104008700 | Outdoor wood burning device, NEC (fire-pits, chimeas, etc) |  | 4033.8408 | A | CEC Survey | 2017 | 15 | I | 1293.2286 | TON | 8 | 0.32059 | 1.3776 | 0.23272
51061 | 51 | VA | 061 | Fauquier |  | 2104008400 | Woodstove: pellet-fired, general | Pellet Woodstove | 979.9408 | A | CEC Survey | 2017 | 15 | I | 563.2353 | TON | 8 | 0.57476 | 1.3776 | 0.41722
51061 | 51 | VA | 061 | Fauquier |  | 2104009000 | Wax Log; Total: All Combustor Types |  | 451.5028 | A | CEC Survey | 2017 | 15 | I | 63.2104 | TON | 8 | 0.14 | 1.3776 | 0.10163
51061 | 51 | VA | 061 | Fauquier |  | 2104008310 | Woodstove: freestanding; non-EPA certified | Woodstove or Fireplace Insert | 1121.355 | A | CEC Survey | 2017 | 15 | I | 1746.5554 | TON | 8 | 1.5575 | 1.3776 | 1.1306
51061 | 51 | VA | 061 | Fauquier |  | 2104008320 | Woodstove: freestanding; EPA certified; non-catalytic | Woodstove or Fireplace Insert | 1483.0825 | A | CEC Survey | 2017 | 15 | I | 2309.9603 | TON | 8 | 1.5575 | 1.3776 | 1.1306
51061 | 51 | VA | 061 | Fauquier |  | 2104008330 | Woodstove: freestanding; EPA certified; catalytic | Woodstove or Fireplace Insert | 1012.8368 | A | CEC Survey | 2017 | 15 | I | 1577.5339 | TON | 8 | 1.5575 | 1.3776 | 1.1306
51063 | 51 | VA | 063 | Floyd |  | 2104008510 | Furnace: Indoor, cordwood-fired, non-EPA certified | Furnace | 92.7937 | A | CEC Survey | 2017 | 15 | I | 247.9209 | TON | 8 | 2.6717 | 1.1814 | 2.2615
51063 | 51 | VA | 063 | Floyd |  | 2104008530 | Furnace: Indoor, pellet-fired, general | Furnace-Pellet | 7.5238 | A | CEC Survey | 2017 | 15 | I | 20.1017 | TON | 8 | 2.6717 | 1.1814 | 2.2615
51063 | 51 | VA | 063 | Floyd |  | 2104008610 | Hydronic heater: outdoor | Hydronic heater | 90.2858 | A | CEC Survey | 2017 | 15 | I | 241.2204 | TON | 8 | 2.6717 | 1.1814 | 2.2615
51063 | 51 | VA | 063 | Floyd |  | 2104008620 | Hydronic heater: indoor | Hydronic heater | 57.6826 | A | CEC Survey | 2017 | 15 | I | 154.113 | TON | 8 | 2.6717 | 1.1814 | 2.2615
51063 | 51 | VA | 063 | Floyd |  | 2104008630 | Hydronic heater: pellet-fired | Pellet Hydronic Heater | 2.5079 | A | CEC Survey | 2017 | 15 | I | 6.7006 | TON | 8 | 2.6717 | 1.1814 | 2.2615
51063 | 51 | VA | 063 | Floyd |  | 2104008100 | Fireplace: general | Fireplace: general | 637.8478 | A | CEC Survey | 2017 | 15 | I | 251.6337 | TON | 8 | 0.3945 | 1.1814 | 0.33393
51063 | 51 | VA | 063 | Floyd |  | 2104008210 | Woodstove: fireplace inserts; non-EPA certified | Woodstove or Fireplace Insert | 223.3776 | A | CEC Survey | 2017 | 15 | I | 189.7989 | TON | 8 | 0.84968 | 1.1814 | 0.71921
51063 | 51 | VA | 063 | Floyd |  | 2104008220 | Woodstove: fireplace inserts; EPA certified; non-catalytic | Woodstove or Fireplace Insert | 295.4349 | A | CEC Survey | 2017 | 15 | I | 251.0244 | TON | 8 | 0.84968 | 1.1814 | 0.71921
51063 | 51 | VA | 063 | Floyd |  | 2104008230 | Woodstove: fireplace inserts; EPA certified; catalytic | Woodstove or Fireplace Insert | 201.7604 | A | CEC Survey | 2017 | 15 | I | 171.4313 | TON | 8 | 0.84968 | 1.1814 | 0.71921
51063 | 51 | VA | 063 | Floyd |  | 2104008700 | Outdoor wood burning device, NEC (fire-pits, chimeas, etc) |  | 1116.0998 | A | CEC Survey | 2017 | 15 | I | 309.4243 | TON | 8 | 0.27724 | 1.1814 | 0.23467
51063 | 51 | VA | 063 | Floyd |  | 2104008400 | Woodstove: pellet-fired, general | Pellet Woodstove | 300.4118 | A | CEC Survey | 2017 | 15 | I | 272.7195 | TON | 8 | 0.90782 | 1.1814 | 0.76843
51063 | 51 | VA | 063 | Floyd |  | 2104009000 | Wax Log; Total: All Combustor Types |  | 92.4114 | A | CEC Survey | 2017 | 15 | I | 12.9376 | TON | 8 | 0.14 | 1.1814 | 0.1185
51063 | 51 | VA | 063 | Floyd |  | 2104008310 | Woodstove: freestanding; non-EPA certified | Woodstove or Fireplace Insert | 427.9002 | A | CEC Survey | 2017 | 15 | I | 675.5993 | TON | 8 | 1.5789 | 1.1814 | 1.3364
51063 | 51 | VA | 063 | Floyd |  | 2104008320 | Woodstove: freestanding; EPA certified; non-catalytic | Woodstove or Fireplace Insert | 565.9325 | A | CEC Survey | 2017 | 15 | I | 893.5345 | TON | 8 | 1.5789 | 1.1814 | 1.3364
51063 | 51 | VA | 063 | Floyd |  | 2104008330 | Woodstove: freestanding; EPA certified; catalytic | Woodstove or Fireplace Insert | 386.4905 | A | CEC Survey | 2017 | 15 | I | 610.2187 | TON | 8 | 1.5789 | 1.1814 | 1.3364
51065 | 51 | VA | 065 | Fluvanna |  | 2104008510 | Furnace: Indoor, cordwood-fired, non-EPA certified | Furnace | 96.6912 | A | CEC Survey | 2017 | 15 | I | 272.7587 | TON | 8 | 2.8209 | 1.3247 | 2.1295
51065 | 51 | VA | 065 | Fluvanna |  | 2104008530 | Furnace: Indoor, pellet-fired, general | Furnace-Pellet | 7.8398 | A | CEC Survey | 2017 | 15 | I | 22.1156 | TON | 8 | 2.8209 | 1.3247 | 2.1295
51065 | 51 | VA | 065 | Fluvanna |  | 2104008610 | Hydronic heater: outdoor | Hydronic heater | 94.0779 | A | CEC Survey | 2017 | 15 | I | 265.3868 | TON | 8 | 2.8209 | 1.3247 | 2.1295
51065 | 51 | VA | 065 | Fluvanna |  | 2104008620 | Hydronic heater: indoor | Hydronic heater | 60.1054 | A | CEC Survey | 2017 | 15 | I | 169.5527 | TON | 8 | 2.8209 | 1.3247 | 2.1295
51065 | 51 | VA | 065 | Fluvanna |  | 2104008630 | Hydronic heater: pellet-fired | Pellet Hydronic Heater | 2.6133 | A | CEC Survey | 2017 | 15 | I | 7.3719 | TON | 8 | 2.8209 | 1.3247 | 2.1295
51065 | 51 | VA | 065 | Fluvanna |  | 2104008100 | Fireplace: general | Fireplace: general | 1179.1386 | A | CEC Survey | 2017 | 15 | I | 473.2744 | TON | 8 | 0.40137 | 1.3247 | 0.30299
51065 | 51 | VA | 065 | Fluvanna |  | 2104008210 | Woodstove: fireplace inserts; non-EPA certified | Woodstove or Fireplace Insert | 366.1264 | A | CEC Survey | 2017 | 15 | I | 379.3838 | TON | 8 | 1.0362 | 1.3247 | 0.78222
51065 | 51 | VA | 065 | Fluvanna |  | 2104008220 | Woodstove: fireplace inserts; EPA certified; non-catalytic | Woodstove or Fireplace Insert | 484.2317 | A | CEC Survey | 2017 | 15 | I | 501.7657 | TON | 8 | 1.0362 | 1.3247 | 0.78222
51065 | 51 | VA | 065 | Fluvanna |  | 2104008230 | Woodstove: fireplace inserts; EPA certified; catalytic | Woodstove or Fireplace Insert | 330.6948 | A | CEC Survey | 2017 | 15 | I | 342.6692 | TON | 8 | 1.0362 | 1.3247 | 0.78222
51065 | 51 | VA | 065 | Fluvanna |  | 2104008700 | Outdoor wood burning device, NEC (fire-pits, chimeas, etc) |  | 1801.909 | A | CEC Survey | 2017 | 15 | I | 560.8903 | TON | 8 | 0.31128 | 1.3247 | 0.23498
51065 | 51 | VA | 065 | Fluvanna |  | 2104008400 | Woodstove: pellet-fired, general | Pellet Woodstove | 430.5901 | A | CEC Survey | 2017 | 15 | I | 297.0983 | TON | 8 | 0.68998 | 1.3247 | 0.52086
51065 | 51 | VA | 065 | Fluvanna |  | 2104009000 | Wax Log; Total: All Combustor Types |  | 140.6709 | A | CEC Survey | 2017 | 15 | I | 19.6939 | TON | 8 | 0.14 | 1.3247 | 0.10568
51065 | 51 | VA | 065 | Fluvanna |  | 2104008310 | Woodstove: freestanding; non-EPA certified | Woodstove or Fireplace Insert | 549.5278 | A | CEC Survey | 2017 | 15 | I | 856.8501 | TON | 8 | 1.5592 | 1.3247 | 1.1771
51065 | 51 | VA | 065 | Fluvanna |  | 2104008320 | Woodstove: freestanding; EPA certified; non-catalytic | Woodstove or Fireplace Insert | 726.7948 | A | CEC Survey | 2017 | 15 | I | 1133.2534 | TON | 8 | 1.5592 | 1.3247 | 1.1771
51065 | 51 | VA | 065 | Fluvanna |  | 2104008330 | Woodstove: freestanding; EPA certified; catalytic | Woodstove or Fireplace Insert | 496.3477 | A | CEC Survey | 2017 | 15 | I | 773.9291 | TON | 8 | 1.5592 | 1.3247 | 1.1771
51067 | 51 | VA | 067 | Franklin |  | 2104008510 | Furnace: Indoor, cordwood-fired, non-EPA certified | Furnace | 240.3527 | A | CEC Survey | 2017 | 15 | I | 660.0611 | TON | 8 | 2.7462 | 1.2657 | 2.1697
51067 | 51 | VA | 067 | Franklin |  | 2104008530 | Furnace: Indoor, pellet-fired, general | Furnace-Pellet | 19.4881 | A | CEC Survey | 2017 | 15 | I | 53.5185 | TON | 8 | 2.7462 | 1.2657 | 2.1697
51067 | 51 | VA | 067 | Franklin |  | 2104008610 | Hydronic heater: outdoor | Hydronic heater | 233.8567 | A | CEC Survey | 2017 | 15 | I | 642.2216 | TON | 8 | 2.7462 | 1.2657 | 2.1697
51067 | 51 | VA | 067 | Franklin |  | 2104008620 | Hydronic heater: indoor | Hydronic heater | 149.4084 | A | CEC Survey | 2017 | 15 | I | 410.3083 | TON | 8 | 2.7462 | 1.2657 | 2.1697
51067 | 51 | VA | 067 | Franklin |  | 2104008630 | Hydronic heater: pellet-fired | Pellet Hydronic Heater | 6.496 | A | CEC Survey | 2017 | 15 | I | 17.8395 | TON | 8 | 2.7462 | 1.2657 | 2.1697
51067 | 51 | VA | 067 | Franklin |  | 2104008100 | Fireplace: general | Fireplace: general | 1995.4232 | A | CEC Survey | 2017 | 15 | I | 832.3491 | TON | 8 | 0.41713 | 1.2657 | 0.32956
51067 | 51 | VA | 067 | Franklin |  | 2104008210 | Woodstove: fireplace inserts; non-EPA certified | Woodstove or Fireplace Insert | 743.1189 | A | CEC Survey | 2017 | 15 | I | 619.2464 | TON | 8 | 0.83331 | 1.2657 | 0.65838
51067 | 51 | VA | 067 | Franklin |  | 2104008220 | Woodstove: fireplace inserts; EPA certified; non-catalytic | Woodstove or Fireplace Insert | 982.8347 | A | CEC Survey | 2017 | 15 | I | 819.0034 | TON | 8 | 0.83331 | 1.2657 | 0.65838
51067 | 51 | VA | 067 | Franklin |  | 2104008230 | Woodstove: fireplace inserts; EPA certified; catalytic | Woodstove or Fireplace Insert | 671.2042 | A | CEC Survey | 2017 | 15 | I | 559.3194 | TON | 8 | 0.83331 | 1.2657 | 0.65838
51067 | 51 | VA | 067 | Franklin |  | 2104008700 | Outdoor wood burning device, NEC (fire-pits, chimeas, etc) |  | 3754.4599 | A | CEC Survey | 2017 | 15 | I | 1113.4233 | TON | 8 | 0.29656 | 1.2657 | 0.23431
51067 | 51 | VA | 067 | Franklin |  | 2104008400 | Woodstove: pellet-fired, general | Pellet Woodstove | 981.9752 | A | CEC Survey | 2017 | 15 | I | 693.7718 | TON | 8 | 0.70651 | 1.2657 | 0.55819
51067 | 51 | VA | 067 | Franklin |  | 2104009000 | Wax Log; Total: All Combustor Types |  | 333.264 | A | CEC Survey | 2017 | 15 | I | 46.657 | TON | 8 | 0.14 | 1.2657 | 0.11061
51067 | 51 | VA | 067 | Franklin |  | 2104008310 | Woodstove: freestanding; non-EPA certified | Woodstove or Fireplace Insert | 1314.8063 | A | CEC Survey | 2017 | 15 | I | 2086.9851 | TON | 8 | 1.5873 | 1.2657 | 1.2541
51067 | 51 | VA | 067 | Franklin |  | 2104008320 | Woodstove: freestanding; EPA certified; non-catalytic | Woodstove or Fireplace Insert | 1738.9373 | A | CEC Survey | 2017 | 15 | I | 2760.2061 | TON | 8 | 1.5873 | 1.2657 | 1.2541
51067 | 51 | VA | 067 | Franklin |  | 2104008330 | Woodstove: freestanding; EPA certified; catalytic | Woodstove or Fireplace Insert | 1187.5669 | A | CEC Survey | 2017 | 15 | I | 1885.0188 | TON | 8 | 1.5873 | 1.2657 | 1.2541
51069 | 51 | VA | 069 | Frederick |  | 2104008510 | Furnace: Indoor, cordwood-fired, non-EPA certified | Furnace | 240.7064 | A | CEC Survey | 2017 | 15 | I | 735.5757 | TON | 8 | 3.0559 | 1.4196 | 2.1527
51069 | 51 | VA | 069 | Frederick |  | 2104008530 | Furnace: Indoor, pellet-fired, general | Furnace-Pellet | 19.5167 | A | CEC Survey | 2017 | 15 | I | 59.6413 | TON | 8 | 3.0559 | 1.4196 | 2.1527
51069 | 51 | VA | 069 | Frederick |  | 2104008610 | Hydronic heater: outdoor | Hydronic heater | 234.2008 | A | CEC Survey | 2017 | 15 | I | 715.6953 | TON | 8 | 3.0559 | 1.4196 | 2.1527
51069 | 51 | VA | 069 | Frederick |  | 2104008620 | Hydronic heater: indoor | Hydronic heater | 149.6283 | A | CEC Survey | 2017 | 15 | I | 457.2498 | TON | 8 | 3.0559 | 1.4196 | 2.1527
51069 | 51 | VA | 069 | Frederick |  | 2104008630 | Hydronic heater: pellet-fired | Pellet Hydronic Heater | 6.5056 | A | CEC Survey | 2017 | 15 | I | 19.8804 | TON | 8 | 3.0559 | 1.4196 | 2.1527
51069 | 51 | VA | 069 | Frederick |  | 2104008100 | Fireplace: general | Fireplace: general | 4153.4059 | A | CEC Survey | 2017 | 15 | I | 1719.7399 | TON | 8 | 0.41406 | 1.4196 | 0.29167
51069 | 51 | VA | 069 | Frederick |  | 2104008210 | Woodstove: fireplace inserts; non-EPA certified | Woodstove or Fireplace Insert | 758.8185 | A | CEC Survey | 2017 | 15 | I | 772.675 | TON | 8 | 1.0183 | 1.4196 | 0.71729
51069 | 51 | VA | 069 | Frederick |  | 2104008220 | Woodstove: fireplace inserts; EPA certified; non-catalytic | Woodstove or Fireplace Insert | 1003.5987 | A | CEC Survey | 2017 | 15 | I | 1021.925 | TON | 8 | 1.0183 | 1.4196 | 0.71729
51069 | 51 | VA | 069 | Frederick |  | 2104008230 | Woodstove: fireplace inserts; EPA certified; catalytic | Woodstove or Fireplace Insert | 685.3845 | A | CEC Survey | 2017 | 15 | I | 697.9 | TON | 8 | 1.0183 | 1.4196 | 0.71729
51069 | 51 | VA | 069 | Frederick |  | 2104008700 | Outdoor wood burning device, NEC (fire-pits, chimeas, etc) |  | 4820.7819 | A | CEC Survey | 2017 | 15 | I | 1591.0962 | TON | 8 | 0.33005 | 1.4196 | 0.23249
51069 | 51 | VA | 069 | Frederick |  | 2104008400 | Woodstove: pellet-fired, general | Pellet Woodstove | 1058.7803 | A | CEC Survey | 2017 | 15 | I | 677.1119 | TON | 8 | 0.63952 | 1.4196 | 0.45049
51069 | 51 | VA | 069 | Frederick |  | 2104009000 | Wax Log; Total: All Combustor Types |  | 437.9988 | A | CEC Survey | 2017 | 15 | I | 61.3198 | TON | 8 | 0.14 | 1.4196 | 0.098619
51069 | 51 | VA | 069 | Frederick |  | 2104008310 | Woodstove: freestanding; non-EPA certified | Woodstove or Fireplace Insert | 1233.1335 | A | CEC Survey | 2017 | 15 | I | 1946.2801 | TON | 8 | 1.5783 | 1.4196 | 1.1118
51069 | 51 | VA | 069 | Frederick |  | 2104008320 | Woodstove: freestanding; EPA certified; non-catalytic | Woodstove or Fireplace Insert | 1630.9185 | A | CEC Survey | 2017 | 15 | I | 2574.1124 | TON | 8 | 1.5783 | 1.4196 | 1.1118
51069 | 51 | VA | 069 | Frederick |  | 2104008330 | Woodstove: freestanding; EPA certified; catalytic | Woodstove or Fireplace Insert | 1113.798 | A | CEC Survey | 2017 | 15 | I | 1757.9304 | TON | 8 | 1.5783 | 1.4196 | 1.1118
51071 | 51 | VA | 071 | Giles |  | 2104008510 | Furnace: Indoor, cordwood-fired, non-EPA certified | Furnace | 85.1428 | A | CEC Survey | 2017 | 15 | I | 257.7672 | TON | 8 | 3.0275 | 1.3587 | 2.2282
51071 | 51 | VA | 071 | Giles |  | 2104008530 | Furnace: Indoor, pellet-fired, general | Furnace-Pellet | 6.9035 | A | CEC Survey | 2017 | 15 | I | 20.9 | TON | 8 | 3.0275 | 1.3587 | 2.2282
51071 | 51 | VA | 071 | Giles |  | 2104008610 | Hydronic heater: outdoor | Hydronic heater | 82.8416 | A | CEC Survey | 2017 | 15 | I | 250.8005 | TON | 8 | 3.0275 | 1.3587 | 2.2282
51071 | 51 | VA | 071 | Giles |  | 2104008620 | Hydronic heater: indoor | Hydronic heater | 52.9266 | A | CEC Survey | 2017 | 15 | I | 160.2336 | TON | 8 | 3.0275 | 1.3587 | 2.2282
51071 | 51 | VA | 071 | Giles |  | 2104008630 | Hydronic heater: pellet-fired | Pellet Hydronic Heater | 2.3012 | A | CEC Survey | 2017 | 15 | I | 6.9667 | TON | 8 | 3.0275 | 1.3587 | 2.2282
51071 | 51 | VA | 071 | Giles |  | 2104008100 | Fireplace: general | Fireplace: general | 934.021 | A | CEC Survey | 2017 | 15 | I | 378.3373 | TON | 8 | 0.40506 | 1.3587 | 0.29813
51071 | 51 | VA | 071 | Giles |  | 2104008210 | Woodstove: fireplace inserts; non-EPA certified | Woodstove or Fireplace Insert | 246.0061 | A | CEC Survey | 2017 | 15 | I | 277.1564 | TON | 8 | 1.1266 | 1.3587 | 0.82919
51071 | 51 | VA | 071 | Giles |  | 2104008220 | Woodstove: fireplace inserts; EPA certified; non-catalytic | Woodstove or Fireplace Insert | 325.3629 | A | CEC Survey | 2017 | 15 | I | 366.5617 | TON | 8 | 1.1266 | 1.3587 | 0.82919
51071 | 51 | VA | 071 | Giles |  | 2104008230 | Woodstove: fireplace inserts; EPA certified; catalytic | Woodstove or Fireplace Insert | 222.1991 | A | CEC Survey | 2017 | 15 | I | 250.3348 | TON | 8 | 1.1266 | 1.3587 | 0.82919
51071 | 51 | VA | 071 | Giles |  | 2104008700 | Outdoor wood burning device, NEC (fire-pits, chimeas, etc) |  | 1213.8011 | A | CEC Survey | 2017 | 15 | I | 386.5229 | TON | 8 | 0.31844 | 1.3587 | 0.23437
51071 | 51 | VA | 071 | Giles |  | 2104008400 | Woodstove: pellet-fired, general | Pellet Woodstove | 289.546 | A | CEC Survey | 2017 | 15 | I | 257.5476 | TON | 8 | 0.88949 | 1.3587 | 0.65466
51071 | 51 | VA | 071 | Giles |  | 2104009000 | Wax Log; Total: All Combustor Types |  | 101.8047 | A | CEC Survey | 2017 | 15 | I | 14.2527 | TON | 8 | 0.14 | 1.3587 | 0.10304
51071 | 51 | VA | 071 | Giles |  | 2104008310 | Woodstove: freestanding; non-EPA certified | Woodstove or Fireplace Insert | 400.5591 | A | CEC Survey | 2017 | 15 | I | 690.3058 | TON | 8 | 1.7234 | 1.3587 | 1.2684
51071 | 51 | VA | 071 | Giles |  | 2104008320 | Woodstove: freestanding; EPA certified; non-catalytic | Woodstove or Fireplace Insert | 529.7717 | A | CEC Survey | 2017 | 15 | I | 912.9851 | TON | 8 | 1.7234 | 1.3587 | 1.2684
51071 | 51 | VA | 071 | Giles |  | 2104008330 | Woodstove: freestanding; EPA certified; catalytic | Woodstove or Fireplace Insert | 361.7953 | A | CEC Survey | 2017 | 15 | I | 623.502 | TON | 8 | 1.7234 | 1.3587 | 1.2684
51073 | 51 | VA | 073 | Gloucester |  | 2104008510 | Furnace: Indoor, cordwood-fired, non-EPA certified | Furnace | 104.2401 | A | CEC Survey | 2017 | 15 | I | 260.0978 | TON | 8 | 2.4952 | 1.2045 | 2.0715
51073 | 51 | VA | 073 | Gloucester |  | 2104008530 | Furnace: Indoor, pellet-fired, general | Furnace-Pellet | 8.4519 | A | CEC Survey | 2017 | 15 | I | 21.089 | TON | 8 | 2.4952 | 1.2045 | 2.0715
51073 | 51 | VA | 073 | Gloucester |  | 2104008610 | Hydronic heater: outdoor | Hydronic heater | 101.4228 | A | CEC Survey | 2017 | 15 | I | 253.0682 | TON | 8 | 2.4952 | 1.2045 | 2.0715
51073 | 51 | VA | 073 | Gloucester |  | 2104008620 | Hydronic heater: indoor | Hydronic heater | 64.7979 | A | CEC Survey | 2017 | 15 | I | 161.6824 | TON | 8 | 2.4952 | 1.2045 | 2.0715
51073 | 51 | VA | 073 | Gloucester |  | 2104008630 | Hydronic heater: pellet-fired | Pellet Hydronic Heater | 2.8173 | A | CEC Survey | 2017 | 15 | I | 7.0297 | TON | 8 | 2.4952 | 1.2045 | 2.0715
51073 | 51 | VA | 073 | Gloucester |  | 2104008100 | Fireplace: general | Fireplace: general | 1153.0185 | A | CEC Survey | 2017 | 15 | I | 446.3206 | TON | 8 | 0.38709 | 1.2045 | 0.32137
51073 | 51 | VA | 073 | Gloucester |  | 2104008210 | Woodstove: fireplace inserts; non-EPA certified | Woodstove or Fireplace Insert | 441.8587 | A | CEC Survey | 2017 | 15 | I | 305.9179 | TON | 8 | 0.69234 | 1.2045 | 0.5748
51073 | 51 | VA | 073 | Gloucester |  | 2104008220 | Woodstove: fireplace inserts; EPA certified; non-catalytic | Woodstove or Fireplace Insert | 584.3938 | A | CEC Survey | 2017 | 15 | I | 404.6011 | TON | 8 | 0.69234 | 1.2045 | 0.5748
51073 | 51 | VA | 073 | Gloucester |  | 2104008230 | Woodstove: fireplace inserts; EPA certified; catalytic | Woodstove or Fireplace Insert | 399.0982 | A | CEC Survey | 2017 | 15 | I | 276.313 | TON | 8 | 0.69234 | 1.2045 | 0.5748
51073 | 51 | VA | 073 | Gloucester |  | 2104008700 | Outdoor wood burning device, NEC (fire-pits, chimeas, etc) |  | 2383.7974 | A | CEC Survey | 2017 | 15 | I | 675.4538 | TON | 8 | 0.28335 | 1.2045 | 0.23524
51073 | 51 | VA | 073 | Gloucester |  | 2104008400 | Woodstove: pellet-fired, general | Pellet Woodstove | 590.8799 | A | CEC Survey | 2017 | 15 | I | 295.2973 | TON | 8 | 0.49976 | 1.2045 | 0.41491
51073 | 51 | VA | 073 | Gloucester |  | 2104009000 | Wax Log; Total: All Combustor Types |  | 245.0117 | A | CEC Survey | 2017 | 15 | I | 84.1441 | TON | 8 | 0.34343 | 1.2045 | 0.28512
51073 | 51 | VA | 073 | Gloucester |  | 2104008310 | Woodstove: freestanding; non-EPA certified | Woodstove or Fireplace Insert | 701.3341 | A | CEC Survey | 2017 | 15 | I | 933.7883 | TON | 8 | 1.3314 | 1.2045 | 1.1054
51073 | 51 | VA | 073 | Gloucester |  | 2104008320 | Woodstove: freestanding; EPA certified; non-catalytic | Woodstove or Fireplace Insert | 927.5709 | A | CEC Survey | 2017 | 15 | I | 1235.0104 | TON | 8 | 1.3314 | 1.2045 | 1.1054
51073 | 51 | VA | 073 | Gloucester |  | 2104008330 | Woodstove: freestanding; EPA certified; catalytic | Woodstove or Fireplace Insert | 633.4631 | A | CEC Survey | 2017 | 15 | I | 843.4217 | TON | 8 | 1.3314 | 1.2045 | 1.1054
51075 | 51 | VA | 075 | Goochland |  | 2104008510 | Furnace: Indoor, cordwood-fired, non-EPA certified | Furnace | 104.3071 | A | CEC Survey | 2017 | 15 | I | 283.7334 | TON | 8 | 2.7202 | 1.2814 | 2.1228
51075 | 51 | VA | 075 | Goochland |  | 2104008530 | Furnace: Indoor, pellet-fired, general | Furnace-Pellet | 8.4573 | A | CEC Survey | 2017 | 15 | I | 23.0054 | TON | 8 | 2.7202 | 1.2814 | 2.1228
51075 | 51 | VA | 075 | Goochland |  | 2104008610 | Hydronic heater: outdoor | Hydronic heater | 101.488 | A | CEC Survey | 2017 | 15 | I | 276.065 | TON | 8 | 2.7202 | 1.2814 | 2.1228
51075 | 51 | VA | 075 | Goochland |  | 2104008620 | Hydronic heater: indoor | Hydronic heater | 64.8396 | A | CEC Survey | 2017 | 15 | I | 176.3748 | TON | 8 | 2.7202 | 1.2814 | 2.1228
51075 | 51 | VA | 075 | Goochland |  | 2104008630 | Hydronic heater: pellet-fired | Pellet Hydronic Heater | 2.8191 | A | CEC Survey | 2017 | 15 | I | 7.6685 | TON | 8 | 2.7202 | 1.2814 | 2.1228
51075 | 51 | VA | 075 | Goochland |  | 2104008100 | Fireplace: general | Fireplace: general | 1001.3845 | A | CEC Survey | 2017 | 15 | I | 433.8921 | TON | 8 | 0.43329 | 1.2814 | 0.33814
51075 | 51 | VA | 075 | Goochland |  | 2104008210 | Woodstove: fireplace inserts; non-EPA certified | Woodstove or Fireplace Insert | 289.7621 | A | CEC Survey | 2017 | 15 | I | 283.3675 | TON | 8 | 0.97793 | 1.2814 | 0.76317
51075 | 51 | VA | 075 | Goochland |  | 2104008220 | Woodstove: fireplace inserts; EPA certified; non-catalytic | Woodstove or Fireplace Insert | 383.2338 | A | CEC Survey | 2017 | 15 | I | 374.7764 | TON | 8 | 0.97793 | 1.2814 | 0.76317
51075 | 51 | VA | 075 | Goochland |  | 2104008230 | Woodstove: fireplace inserts; EPA certified; catalytic | Woodstove or Fireplace Insert | 261.7206 | A | CEC Survey | 2017 | 15 | I | 255.9448 | TON | 8 | 0.97793 | 1.2814 | 0.76317
51075 | 51 | VA | 075 | Goochland |  | 2104008700 | Outdoor wood burning device, NEC (fire-pits, chimeas, etc) |  | 1610.6315 | A | CEC Survey | 2017 | 15 | I | 485.4022 | TON | 8 | 0.30137 | 1.2814 | 0.23519
51075 | 51 | VA | 075 | Goochland |  | 2104008400 | Woodstove: pellet-fired, general | Pellet Woodstove | 435.8382 | A | CEC Survey | 2017 | 15 | I | 307.6862 | TON | 8 | 0.70596 | 1.2814 | 0.55093
51075 | 51 | VA | 075 | Goochland |  | 2104009000 | Wax Log; Total: All Combustor Types |  | 118.5951 | A | CEC Survey | 2017 | 15 | I | 16.6033 | TON | 8 | 0.14 | 1.2814 | 0.10926
51075 | 51 | VA | 075 | Goochland |  | 2104008310 | Woodstove: freestanding; non-EPA certified | Woodstove or Fireplace Insert | 517.7997 | A | CEC Survey | 2017 | 15 | I | 829.7561 | TON | 8 | 1.6025 | 1.2814 | 1.2506
51075 | 51 | VA | 075 | Goochland |  | 2104008320 | Woodstove: freestanding; EPA certified; non-catalytic | Woodstove or Fireplace Insert | 684.8319 | A | CEC Survey | 2017 | 15 | I | 1097.4194 | TON | 8 | 1.6025 | 1.2814 | 1.2506
51075 | 51 | VA | 075 | Goochland |  | 2104008330 | Woodstove: freestanding; EPA certified; catalytic | Woodstove or Fireplace Insert | 467.6901 | A | CEC Survey | 2017 | 15 | I | 749.4571 | TON | 8 | 1.6025 | 1.2814 | 1.2506
51077 | 51 | VA | 077 | Grayson |  | 2104008510 | Furnace: Indoor, cordwood-fired, non-EPA certified | Furnace | 95.2185 | A | CEC Survey | 2017 | 15 | I | 282.9217 | TON | 8 | 2.9713 | 1.3067 | 2.2739
51077 | 51 | VA | 077 | Grayson |  | 2104008530 | Furnace: Indoor, pellet-fired, general | Furnace-Pellet | 7.7204 | A | CEC Survey | 2017 | 15 | I | 22.9396 | TON | 8 | 2.9713 | 1.3067 | 2.2739
51077 | 51 | VA | 077 | Grayson |  | 2104008610 | Hydronic heater: outdoor | Hydronic heater | 92.645 | A | CEC Survey | 2017 | 15 | I | 275.2751 | TON | 8 | 2.9713 | 1.3067 | 2.2739
51077 | 51 | VA | 077 | Grayson |  | 2104008620 | Hydronic heater: indoor | Hydronic heater | 59.1899 | A | CEC Survey | 2017 | 15 | I | 175.8702 | TON | 8 | 2.9713 | 1.3067 | 2.2739
51077 | 51 | VA | 077 | Grayson |  | 2104008630 | Hydronic heater: pellet-fired | Pellet Hydronic Heater | 2.5735 | A | CEC Survey | 2017 | 15 | I | 7.6465 | TON | 8 | 2.9713 | 1.3067 | 2.2739
51077 | 51 | VA | 077 | Grayson |  | 2104008100 | Fireplace: general | Fireplace: general | 633.1124 | A | CEC Survey | 2017 | 15 | I | 276.6796 | TON | 8 | 0.43702 | 1.3067 | 0.33444
51077 | 51 | VA | 077 | Grayson |  | 2104008210 | Woodstove: fireplace inserts; non-EPA certified | Woodstove or Fireplace Insert | 233.8593 | A | CEC Survey | 2017 | 15 | I | 220.1607 | TON | 8 | 0.94142 | 1.3067 | 0.72046
51077 | 51 | VA | 077 | Grayson |  | 2104008220 | Woodstove: fireplace inserts; EPA certified; non-catalytic | Woodstove or Fireplace Insert | 309.2978 | A | CEC Survey | 2017 | 15 | I | 291.1803 | TON | 8 | 0.94142 | 1.3067 | 0.72046
51077 | 51 | VA | 077 | Grayson |  | 2104008230 | Woodstove: fireplace inserts; EPA certified; catalytic | Woodstove or Fireplace Insert | 211.2277 | A | CEC Survey | 2017 | 15 | I | 198.8549 | TON | 8 | 0.94142 | 1.3067 | 0.72046
51077 | 51 | VA | 077 | Grayson |  | 2104008700 | Outdoor wood burning device, NEC (fire-pits, chimeas, etc) |  | 1131.5744 | A | CEC Survey | 2017 | 15 | I | 346.6496 | TON | 8 | 0.30634 | 1.3067 | 0.23444
51077 | 51 | VA | 077 | Grayson |  | 2104008400 | Woodstove: pellet-fired, general | Pellet Woodstove | 302.8396 | A | CEC Survey | 2017 | 15 | I | 281.3363 | TON | 8 | 0.92899 | 1.3067 | 0.71095
51077 | 51 | VA | 077 | Grayson |  | 2104009000 | Wax Log; Total: All Combustor Types |  | 95.5569 | A | CEC Survey | 2017 | 15 | I | 13.378 | TON | 8 | 0.14 | 1.3067 | 0.10714
51077 | 51 | VA | 077 | Grayson |  | 2104008310 | Woodstove: freestanding; non-EPA certified | Woodstove or Fireplace Insert | 444.4882 | A | CEC Survey | 2017 | 15 | I | 780.754 | TON | 8 | 1.7565 | 1.3067 | 1.3442
51077 | 51 | VA | 077 | Grayson |  | 2104008320 | Woodstove: freestanding; EPA certified; non-catalytic | Woodstove or Fireplace Insert | 587.8715 | A | CEC Survey | 2017 | 15 | I | 1032.6102 | TON | 8 | 1.7565 | 1.3067 | 1.3442
51077 | 51 | VA | 077 | Grayson |  | 2104008330 | Woodstove: freestanding; EPA certified; catalytic | Woodstove or Fireplace Insert | 401.4732 | A | CEC Survey | 2017 | 15 | I | 705.1972 | TON | 8 | 1.7565 | 1.3067 | 1.3442
51079 | 51 | VA | 079 | Greene |  | 2104008510 | Furnace: Indoor, cordwood-fired, non-EPA certified | Furnace | 77.844 | A | CEC Survey | 2017 | 15 | I | 205.1481 | TON | 8 | 2.6354 | 1.2015 | 2.1934
51079 | 51 | VA | 079 | Greene |  | 2104008530 | Furnace: Indoor, pellet-fired, general | Furnace-Pellet | 6.3117 | A | CEC Survey | 2017 | 15 | I | 16.6336 | TON | 8 | 2.6354 | 1.2015 | 2.1934
51079 | 51 | VA | 079 | Greene |  | 2104008610 | Hydronic heater: outdoor | Hydronic heater | 75.7401 | A | CEC Survey | 2017 | 15 | I | 199.6035 | TON | 8 | 2.6354 | 1.2015 | 2.1934
51079 | 51 | VA | 079 | Greene |  | 2104008620 | Hydronic heater: indoor | Hydronic heater | 48.3895 | A | CEC Survey | 2017 | 15 | I | 127.5245 | TON | 8 | 2.6354 | 1.2015 | 2.1934
51079 | 51 | VA | 079 | Greene |  | 2104008630 | Hydronic heater: pellet-fired | Pellet Hydronic Heater | 2.1039 | A | CEC Survey | 2017 | 15 | I | 5.5445 | TON | 8 | 2.6354 | 1.2015 | 2.1934
51079 | 51 | VA | 079 | Greene |  | 2104008100 | Fireplace: general | Fireplace: general | 853.9001 | A | CEC Survey | 2017 | 15 | I | 295.3027 | TON | 8 | 0.34583 | 1.2015 | 0.28783
51079 | 51 | VA | 079 | Greene |  | 2104008210 | Woodstove: fireplace inserts; non-EPA certified | Woodstove or Fireplace Insert | 261.3391 | A | CEC Survey | 2017 | 15 | I | 243.4455 | TON | 8 | 0.93153 | 1.2015 | 0.77531
51079 | 51 | VA | 079 | Greene |  | 2104008220 | Woodstove: fireplace inserts; EPA certified; non-catalytic | Woodstove or Fireplace Insert | 345.642 | A | CEC Survey | 2017 | 15 | I | 321.9764 | TON | 8 | 0.93153 | 1.2015 | 0.77531
51079 | 51 | VA | 079 | Greene |  | 2104008230 | Woodstove: fireplace inserts; EPA certified; catalytic | Woodstove or Fireplace Insert | 236.0482 | A | CEC Survey | 2017 | 15 | I | 219.8863 | TON | 8 | 0.93153 | 1.2015 | 0.77531
51079 | 51 | VA | 079 | Greene |  | 2104008700 | Outdoor wood burning device, NEC (fire-pits, chimeas, etc) |  | 1265.8784 | A | CEC Survey | 2017 | 15 | I | 356.6882 | TON | 8 | 0.28177 | 1.2015 | 0.23452
51079 | 51 | VA | 079 | Greene |  | 2104008400 | Woodstove: pellet-fired, general | Pellet Woodstove | 294.3905 | A | CEC Survey | 2017 | 15 | I | 242.2391 | TON | 8 | 0.82285 | 1.2015 | 0.68485
51079 | 51 | VA | 079 | Greene |  | 2104009000 | Wax Log; Total: All Combustor Types |  | 104.2752 | A | CEC Survey | 2017 | 15 | I | 14.5985 | TON | 8 | 0.14 | 1.2015 | 0.11652
51079 | 51 | VA | 079 | Greene |  | 2104008310 | Woodstove: freestanding; non-EPA certified | Woodstove or Fireplace Insert | 406.2628 | A | CEC Survey | 2017 | 15 | I | 580.6781 | TON | 8 | 1.4293 | 1.2015 | 1.1896
51079 | 51 | VA | 079 | Greene |  | 2104008320 | Woodstove: freestanding; EPA certified; non-catalytic | Woodstove or Fireplace Insert | 537.3153 | A | CEC Survey | 2017 | 15 | I | 767.9936 | TON | 8 | 1.4293 | 1.2015 | 1.1896
51079 | 51 | VA | 079 | Greene |  | 2104008330 | Woodstove: freestanding; EPA certified; catalytic | Woodstove or Fireplace Insert | 366.9471 | A | CEC Survey | 2017 | 15 | I | 524.4834 | TON | 8 | 1.4293 | 1.2015 | 1.1896
51081 | 51 | VA | 081 | Greensville |  | 2104008510 | Furnace: Indoor, cordwood-fired, non-EPA certified | Furnace | 30.8731 | A | CEC Survey | 2017 | 15 | I | 85.399 | TON | 8 | 2.7661 | 1.2871 | 2.1491
51081 | 51 | VA | 081 | Greensville |  | 2104008530 | Furnace: Indoor, pellet-fired, general | Furnace-Pellet | 2.5032 | A | CEC Survey | 2017 | 15 | I | 6.9242 | TON | 8 | 2.7661 | 1.2871 | 2.1491
51081 | 51 | VA | 081 | Greensville |  | 2104008610 | Hydronic heater: outdoor | Hydronic heater | 30.0387 | A | CEC Survey | 2017 | 15 | I | 83.0909 | TON | 8 | 2.7661 | 1.2871 | 2.1491
51081 | 51 | VA | 081 | Greensville |  | 2104008620 | Hydronic heater: indoor | Hydronic heater | 19.1914 | A | CEC Survey | 2017 | 15 | I | 53.0858 | TON | 8 | 2.7661 | 1.2871 | 2.1491
51081 | 51 | VA | 081 | Greensville |  | 2104008630 | Hydronic heater: pellet-fired | Pellet Hydronic Heater | 0.83441 | A | CEC Survey | 2017 | 15 | I | 2.3081 | TON | 8 | 2.7661 | 1.2871 | 2.1491
51081 | 51 | VA | 081 | Greensville |  | 2104008100 | Fireplace: general | Fireplace: general | 322.9302 | A | CEC Survey | 2017 | 15 | I | 136.9467 | TON | 8 | 0.42408 | 1.2871 | 0.32948
51081 | 51 | VA | 081 | Greensville |  | 2104008210 | Woodstove: fireplace inserts; non-EPA certified | Woodstove or Fireplace Insert | 121.2006 | A | CEC Survey | 2017 | 15 | I | 106.4333 | TON | 8 | 0.87816 | 1.2871 | 0.68228
51081 | 51 | VA | 081 | Greensville |  | 2104008220 | Woodstove: fireplace inserts; EPA certified; non-catalytic | Woodstove or Fireplace Insert | 160.2975 | A | CEC Survey | 2017 | 15 | I | 140.7666 | TON | 8 | 0.87816 | 1.2871 | 0.68228
51081 | 51 | VA | 081 | Greensville |  | 2104008230 | Woodstove: fireplace inserts; EPA certified; catalytic | Woodstove or Fireplace Insert | 109.4715 | A | CEC Survey | 2017 | 15 | I | 96.1333 | TON | 8 | 0.87816 | 1.2871 | 0.68228
51081 | 51 | VA | 081 | Greensville |  | 2104008700 | Outdoor wood burning device, NEC (fire-pits, chimeas, etc) |  | 568.7882 | A | CEC Survey | 2017 | 15 | I | 171.3084 | TON | 8 | 0.30118 | 1.2871 | 0.234
51081 | 51 | VA | 081 | Greensville |  | 2104008400 | Woodstove: pellet-fired, general | Pellet Woodstove | 141.9518 | A | CEC Survey | 2017 | 15 | I | 88.9743 | TON | 8 | 0.62679 | 1.2871 | 0.48698
51081 | 51 | VA | 081 | Greensville |  | 2104009000 | Wax Log; Total: All Combustor Types |  | 52.4105 | A | CEC Survey | 2017 | 15 | I | 17.9993 | TON | 8 | 0.34343 | 1.2871 | 0.26682
51081 | 51 | VA | 081 | Greensville |  | 2104008310 | Woodstove: freestanding; non-EPA certified | Woodstove or Fireplace Insert | 192.5386 | A | CEC Survey | 2017 | 15 | I | 310.8492 | TON | 8 | 1.6145 | 1.2871 | 1.2544
51081 | 51 | VA | 081 | Greensville |  | 2104008320 | Woodstove: freestanding; EPA certified; non-catalytic | Woodstove or Fireplace Insert | 254.6479 | A | CEC Survey | 2017 | 15 | I | 411.1231 | TON | 8 | 1.6145 | 1.2871 | 1.2544
51081 | 51 | VA | 081 | Greensville |  | 2104008330 | Woodstove: freestanding; EPA certified; catalytic | Woodstove or Fireplace Insert | 173.9059 | A | CEC Survey | 2017 | 15 | I | 280.767 | TON | 8 | 1.6145 | 1.2871 | 1.2544
51083 | 51 | VA | 083 | Halifax |  | 2104008510 | Furnace: Indoor, cordwood-fired, non-EPA certified | Furnace | 140.868 | A | CEC Survey | 2017 | 15 | I | 368.7451 | TON | 8 | 2.6177 | 1.2018 | 2.1781
51083 | 51 | VA | 083 | Halifax |  | 2104008530 | Furnace: Indoor, pellet-fired, general | Furnace-Pellet | 11.4217 | A | CEC Survey | 2017 | 15 | I | 29.8982 | TON | 8 | 2.6177 | 1.2018 | 2.1781
51083 | 51 | VA | 083 | Halifax |  | 2104008610 | Hydronic heater: outdoor | Hydronic heater | 137.0608 | A | CEC Survey | 2017 | 15 | I | 358.779 | TON | 8 | 2.6177 | 1.2018 | 2.1781
51083 | 51 | VA | 083 | Halifax |  | 2104008620 | Hydronic heater: indoor | Hydronic heater | 87.5666 | A | CEC Survey | 2017 | 15 | I | 229.2199 | TON | 8 | 2.6177 | 1.2018 | 2.1781
51083 | 51 | VA | 083 | Halifax |  | 2104008630 | Hydronic heater: pellet-fired | Pellet Hydronic Heater | 3.8072 | A | CEC Survey | 2017 | 15 | I | 9.9661 | TON | 8 | 2.6177 | 1.2018 | 2.1781
51083 | 51 | VA | 083 | Halifax |  | 2104008100 | Fireplace: general | Fireplace: general | 1347.4308 | A | CEC Survey | 2017 | 15 | I | 519.3776 | TON | 8 | 0.38546 | 1.2018 | 0.32073
51083 | 51 | VA | 083 | Halifax |  | 2104008210 | Woodstove: fireplace inserts; non-EPA certified | Woodstove or Fireplace Insert | 475.3706 | A | CEC Survey | 2017 | 15 | I | 397.2592 | TON | 8 | 0.83568 | 1.2018 | 0.69536
51083 | 51 | VA | 083 | Halifax |  | 2104008220 | Woodstove: fireplace inserts; EPA certified; non-catalytic | Woodstove or Fireplace Insert | 628.716 | A | CEC Survey | 2017 | 15 | I | 525.4073 | TON | 8 | 0.83568 | 1.2018 | 0.69536
51083 | 51 | VA | 083 | Halifax |  | 2104008230 | Woodstove: fireplace inserts; EPA certified; catalytic | Woodstove or Fireplace Insert | 429.367 | A | CEC Survey | 2017 | 15 | I | 358.8148 | TON | 8 | 0.83568 | 1.2018 | 0.69536
51083 | 51 | VA | 083 | Halifax |  | 2104008700 | Outdoor wood burning device, NEC (fire-pits, chimeas, etc) |  | 2320.3547 | A | CEC Survey | 2017 | 15 | I | 654.1392 | TON | 8 | 0.28191 | 1.2018 | 0.23458
51083 | 51 | VA | 083 | Halifax |  | 2104008400 | Woodstove: pellet-fired, general | Pellet Woodstove | 582.5168 | A | CEC Survey | 2017 | 15 | I | 409.0523 | TON | 8 | 0.70222 | 1.2018 | 0.5843
51083 | 51 | VA | 083 | Halifax |  | 2104009000 | Wax Log; Total: All Combustor Types |  | 202.2881 | A | CEC Survey | 2017 | 15 | I | 28.3203 | TON | 8 | 0.14 | 1.2018 | 0.11649
51083 | 51 | VA | 083 | Halifax |  | 2104008310 | Woodstove: freestanding; non-EPA certified | Woodstove or Fireplace Insert | 786.3404 | A | CEC Survey | 2017 | 15 | I | 1176.9991 | TON | 8 | 1.4968 | 1.2018 | 1.2455
51083 | 51 | VA | 083 | Halifax |  | 2104008320 | Woodstove: freestanding; EPA certified; non-catalytic | Woodstove or Fireplace Insert | 1039.9986 | A | CEC Survey | 2017 | 15 | I | 1556.6763 | TON | 8 | 1.4968 | 1.2018 | 1.2455
51083 | 51 | VA | 083 | Halifax |  | 2104008330 | Woodstove: freestanding; EPA certified; catalytic | Woodstove or Fireplace Insert | 710.2429 | A | CEC Survey | 2017 | 15 | I | 1063.096 | TON | 8 | 1.4968 | 1.2018 | 1.2455
51085 | 51 | VA | 085 | Hanover |  | 2104008510 | Furnace: Indoor, cordwood-fired, non-EPA certified | Furnace | 256.9347 | A | CEC Survey | 2017 | 15 | I | 612.7935 | TON | 8 | 2.385 | 1.1623 | 2.052
51085 | 51 | VA | 085 | Hanover |  | 2104008530 | Furnace: Indoor, pellet-fired, general | Furnace-Pellet | 20.8325 | A | CEC Survey | 2017 | 15 | I | 49.686 | TON | 8 | 2.385 | 1.1623 | 2.052
51085 | 51 | VA | 085 | Hanover |  | 2104008610 | Hydronic heater: outdoor | Hydronic heater | 249.9905 | A | CEC Survey | 2017 | 15 | I | 596.2315 | TON | 8 | 2.385 | 1.1623 | 2.052
51085 | 51 | VA | 085 | Hanover |  | 2104008620 | Hydronic heater: indoor | Hydronic heater | 159.7161 | A | CEC Survey | 2017 | 15 | I | 380.9257 | TON | 8 | 2.385 | 1.1623 | 2.052
51085 | 51 | VA | 085 | Hanover |  | 2104008630 | Hydronic heater: pellet-fired | Pellet Hydronic Heater | 6.9442 | A | CEC Survey | 2017 | 15 | I | 16.562 | TON | 8 | 2.385 | 1.1623 | 2.052
51085 | 51 | VA | 085 | Hanover |  | 2104008100 | Fireplace: general | Fireplace: general | 4936.9658 | A | CEC Survey | 2017 | 15 | I | 1612.7347 | TON | 8 | 0.32667 | 1.1623 | 0.28105
51085 | 51 | VA | 085 | Hanover |  | 2104008210 | Woodstove: fireplace inserts; non-EPA certified | Woodstove or Fireplace Insert | 1089.7065 | A | CEC Survey | 2017 | 15 | I | 897.4367 | TON | 8 | 0.82356 | 1.1623 | 0.70856
51085 | 51 | VA | 085 | Hanover |  | 2104008220 | Woodstove: fireplace inserts; EPA certified; non-catalytic | Woodstove or Fireplace Insert | 1441.2247 | A | CEC Survey | 2017 | 15 | I | 1186.9324 | TON | 8 | 0.82356 | 1.1623 | 0.70856
51085 | 51 | VA | 085 | Hanover |  | 2104008230 | Woodstove: fireplace inserts; EPA certified; catalytic | Woodstove or Fireplace Insert | 984.251 | A | CEC Survey | 2017 | 15 | I | 810.588 | TON | 8 | 0.82356 | 1.1623 | 0.70856
51085 | 51 | VA | 085 | Hanover |  | 2104008700 | Outdoor wood burning device, NEC (fire-pits, chimeas, etc) |  | 6386.0432 | A | CEC Survey | 2017 | 15 | I | 1751.1033 | TON | 8 | 0.27421 | 1.1623 | 0.23592
51085 | 51 | VA | 085 | Hanover |  | 2104008400 | Woodstove: pellet-fired, general | Pellet Woodstove | 1422.3616 | A | CEC Survey | 2017 | 15 | I | 763.0397 | TON | 8 | 0.53646 | 1.1623 | 0.46155
51085 | 51 | VA | 085 | Hanover |  | 2104009000 | Wax Log; Total: All Combustor Types |  | 548.7804 | A | CEC Survey | 2017 | 15 | I | 76.8293 | TON | 8 | 0.14 | 1.1623 | 0.12045
51085 | 51 | VA | 085 | Hanover |  | 2104008310 | Woodstove: freestanding; non-EPA certified | Woodstove or Fireplace Insert | 1561.9172 | A | CEC Survey | 2017 | 15 | I | 1916.8852 | TON | 8 | 1.2273 | 1.1623 | 1.0559
51085 | 51 | VA | 085 | Hanover |  | 2104008320 | Woodstove: freestanding; EPA certified; non-catalytic | Woodstove or Fireplace Insert | 2065.7615 | A | CEC Survey | 2017 | 15 | I | 2535.2353 | TON | 8 | 1.2273 | 1.1623 | 1.0559
51085 | 51 | VA | 085 | Hanover |  | 2104008330 | Woodstove: freestanding; EPA certified; catalytic | Woodstove or Fireplace Insert | 1410.764 | A | CEC Survey | 2017 | 15 | I | 1731.3802 | TON | 8 | 1.2273 | 1.1623 | 1.0559
51087 | 51 | VA | 087 | Henrico |  | 2104008510 | Furnace: Indoor, cordwood-fired, non-EPA certified | Furnace | 375.1388 | A | CEC Survey | 2017 | 15 | I | 383.7532 | TON | 8 | 1.023 | 1.2669 | 0.80745
51087 | 51 | VA | 087 | Henrico |  | 2104008530 | Furnace: Indoor, pellet-fired, general | Furnace-Pellet | 30.4167 | A | CEC Survey | 2017 | 15 | I | 31.1151 | TON | 8 | 1.023 | 1.2669 | 0.80745
51087 | 51 | VA | 087 | Henrico |  | 2104008610 | Hydronic heater: outdoor | Hydronic heater | 364.9999 | A | CEC Survey | 2017 | 15 | I | 373.3815 | TON | 8 | 1.023 | 1.2669 | 0.80745
51087 | 51 | VA | 087 | Henrico |  | 2104008620 | Hydronic heater: indoor | Hydronic heater | 233.1944 | A | CEC Survey | 2017 | 15 | I | 238.5493 | TON | 8 | 1.023 | 1.2669 | 0.80745
51087 | 51 | VA | 087 | Henrico |  | 2104008630 | Hydronic heater: pellet-fired | Pellet Hydronic Heater | 10.1389 | A | CEC Survey | 2017 | 15 | I | 10.3717 | TON | 8 | 1.023 | 1.2669 | 0.80745
51087 | 51 | VA | 087 | Henrico |  | 2104008100 | Fireplace: general | Fireplace: general | 15684.5976 | A | CEC Survey | 2017 | 15 | I | 3643.7129 | TON | 8 | 0.23231 | 1.2669 | 0.18337
51087 | 51 | VA | 087 | Henrico |  | 2104008210 | Woodstove: fireplace inserts; non-EPA certified | Woodstove or Fireplace Insert | 2061.0559 | A | CEC Survey | 2017 | 15 | I | 1628.3321 | TON | 8 | 0.79005 | 1.2669 | 0.62361
51087 | 51 | VA | 087 | Henrico |  | 2104008220 | Woodstove: fireplace inserts; EPA certified; non-catalytic | Woodstove or Fireplace Insert | 2725.9126 | A | CEC Survey | 2017 | 15 | I | 2153.6005 | TON | 8 | 0.79005 | 1.2669 | 0.62361
51087 | 51 | VA | 087 | Henrico |  | 2104008230 | Woodstove: fireplace inserts; EPA certified; catalytic | Woodstove or Fireplace Insert | 1861.5989 | A | CEC Survey | 2017 | 15 | I | 1470.7516 | TON | 8 | 0.79005 | 1.2669 | 0.62361
51087 | 51 | VA | 087 | Henrico |  | 2104008700 | Outdoor wood burning device, NEC (fire-pits, chimeas, etc) |  | 6219.3958 | A | CEC Survey | 2017 | 15 | I | 4474.6595 | TON | 8 | 0.71947 | 1.2669 | 0.5679
51087 | 51 | VA | 087 | Henrico |  | 2104008400 | Woodstove: pellet-fired, general | Pellet Woodstove | 2660.3568 | A | CEC Survey | 2017 | 15 | I | 1680.3865 | TON | 8 | 0.63164 | 1.2669 | 0.49857
51087 | 51 | VA | 087 | Henrico |  | 2104009000 | Wax Log; Total: All Combustor Types |  | 1811.3862 | A | CEC Survey | 2017 | 15 | I | 253.5941 | TON | 8 | 0.14 | 1.2669 | 0.11051
51087 | 51 | VA | 087 | Henrico |  | 2104008310 | Woodstove: freestanding; non-EPA certified | Woodstove or Fireplace Insert | 2584.9478 | A | CEC Survey | 2017 | 15 | I | 2439.4551 | TON | 8 | 0.94372 | 1.2669 | 0.7449
51087 | 51 | VA | 087 | Henrico |  | 2104008320 | Woodstove: freestanding; EPA certified; non-catalytic | Woodstove or Fireplace Insert | 3418.802 | A | CEC Survey | 2017 | 15 | I | 3226.3761 | TON | 8 | 0.94372 | 1.2669 | 0.7449
51087 | 51 | VA | 087 | Henrico |  | 2104008330 | Woodstove: freestanding; EPA certified; catalytic | Woodstove or Fireplace Insert | 2334.7916 | A | CEC Survey | 2017 | 15 | I | 2203.3788 | TON | 8 | 0.94372 | 1.2669 | 0.7449
51089 | 51 | VA | 089 | Henry |  | 2104008510 | Furnace: Indoor, cordwood-fired, non-EPA certified | Furnace | 187.6927 | A | CEC Survey | 2017 | 15 | I | 466.7853 | TON | 8 | 2.487 | 1.1467 | 2.1688
51089 | 51 | VA | 089 | Henry |  | 2104008530 | Furnace: Indoor, pellet-fired, general | Furnace-Pellet | 15.2183 | A | CEC Survey | 2017 | 15 | I | 37.8475 | TON | 8 | 2.487 | 1.1467 | 2.1688
51089 | 51 | VA | 089 | Henry |  | 2104008610 | Hydronic heater: outdoor | Hydronic heater | 182.62 | A | CEC Survey | 2017 | 15 | I | 454.1695 | TON | 8 | 2.487 | 1.1467 | 2.1688
51089 | 51 | VA | 089 | Henry |  | 2104008620 | Hydronic heater: indoor | Hydronic heater | 116.6739 | A | CEC Survey | 2017 | 15 | I | 290.1638 | TON | 8 | 2.487 | 1.1467 | 2.1688
51089 | 51 | VA | 089 | Henry |  | 2104008630 | Hydronic heater: pellet-fired | Pellet Hydronic Heater | 5.0728 | A | CEC Survey | 2017 | 15 | I | 12.6158 | TON | 8 | 2.487 | 1.1467 | 2.1688
51089 | 51 | VA | 089 | Henry |  | 2104008100 | Fireplace: general | Fireplace: general | 2241.7165 | A | CEC Survey | 2017 | 15 | I | 755.2273 | TON | 8 | 0.3369 | 1.1467 | 0.2938
51089 | 51 | VA | 089 | Henry |  | 2104008210 | Woodstove: fireplace inserts; non-EPA certified | Woodstove or Fireplace Insert | 719.8136 | A | CEC Survey | 2017 | 15 | I | 604.4697 | TON | 8 | 0.83976 | 1.1467 | 0.73233
51089 | 51 | VA | 089 | Henry |  | 2104008220 | Woodstove: fireplace inserts; EPA certified; non-catalytic | Woodstove or Fireplace Insert | 952.0116 | A | CEC Survey | 2017 | 15 | I | 799.4599 | TON | 8 | 0.83976 | 1.1467 | 0.73233
51089 | 51 | VA | 089 | Henry |  | 2104008230 | Woodstove: fireplace inserts; EPA certified; catalytic | Woodstove or Fireplace Insert | 650.1542 | A | CEC Survey | 2017 | 15 | I | 545.9726 | TON | 8 | 0.83976 | 1.1467 | 0.73233
51089 | 51 | VA | 089 | Henry |  | 2104008700 | Outdoor wood burning device, NEC (fire-pits, chimeas, etc) |  | 3360.2824 | A | CEC Survey | 2017 | 15 | I | 905.1865 | TON | 8 | 0.26938 | 1.1467 | 0.23492
51089 | 51 | VA | 089 | Henry |  | 2104008400 | Woodstove: pellet-fired, general | Pellet Woodstove | 782.1935 | A | CEC Survey | 2017 | 15 | I | 577.5595 | TON | 8 | 0.73838 | 1.1467 | 0.64392
51089 | 51 | VA | 089 | Henry |  | 2104009000 | Wax Log; Total: All Combustor Types |  | 318.2978 | A | CEC Survey | 2017 | 15 | I | 44.5617 | TON | 8 | 0.14 | 1.1467 | 0.12209
51089 | 51 | VA | 089 | Henry |  | 2104008310 | Woodstove: freestanding; non-EPA certified | Woodstove or Fireplace Insert | 1086.4506 | A | CEC Survey | 2017 | 15 | I | 1495.8848 | TON | 8 | 1.3769 | 1.1467 | 1.2007
51089 | 51 | VA | 089 | Henry |  | 2104008320 | Woodstove: freestanding; EPA certified; non-catalytic | Woodstove or Fireplace Insert | 1436.9185 | A | CEC Survey | 2017 | 15 | I | 1978.4282 | TON | 8 | 1.3769 | 1.1467 | 1.2007
51089 | 51 | VA | 089 | Henry |  | 2104008330 | Woodstove: freestanding; EPA certified; catalytic | Woodstove or Fireplace Insert | 981.3102 | A | CEC Survey | 2017 | 15 | I | 1351.1217 | TON | 8 | 1.3769 | 1.1467 | 1.2007
51091 | 51 | VA | 091 | Highland |  | 2104008510 | Furnace: Indoor, cordwood-fired, non-EPA certified | Furnace | 20.7519 | A | CEC Survey | 2017 | 15 | I | 63.1438 | TON | 8 | 3.0428 | 1.3315 | 2.2852
51091 | 51 | VA | 091 | Highland |  | 2104008530 | Furnace: Indoor, pellet-fired, general | Furnace-Pellet | 1.6826 | A | CEC Survey | 2017 | 15 | I | 5.1198 | TON | 8 | 3.0428 | 1.3315 | 2.2852
51091 | 51 | VA | 091 | Highland |  | 2104008610 | Hydronic heater: outdoor | Hydronic heater | 20.1911 | A | CEC Survey | 2017 | 15 | I | 61.4372 | TON | 8 | 3.0428 | 1.3315 | 2.2852
51091 | 51 | VA | 091 | Highland |  | 2104008620 | Hydronic heater: indoor | Hydronic heater | 12.8998 | A | CEC Survey | 2017 | 15 | I | 39.2515 | TON | 8 | 3.0428 | 1.3315 | 2.2852
51091 | 51 | VA | 091 | Highland |  | 2104008630 | Hydronic heater: pellet-fired | Pellet Hydronic Heater | 0.56086 | A | CEC Survey | 2017 | 15 | I | 1.7066 | TON | 8 | 3.0428 | 1.3315 | 2.2852
51091 | 51 | VA | 091 | Highland |  | 2104008100 | Fireplace: general | Fireplace: general | 151.6147 | A | CEC Survey | 2017 | 15 | I | 66.6617 | TON | 8 | 0.43968 | 1.3315 | 0.33021
51091 | 51 | VA | 091 | Highland |  | 2104008210 | Woodstove: fireplace inserts; non-EPA certified | Woodstove or Fireplace Insert | 45.0368 | A | CEC Survey | 2017 | 15 | I | 52.0174 | TON | 8 | 1.155 | 1.3315 | 0.86744
51091 | 51 | VA | 091 | Highland |  | 2104008220 | Woodstove: fireplace inserts; EPA certified; non-catalytic | Woodstove or Fireplace Insert | 59.5648 | A | CEC Survey | 2017 | 15 | I | 68.7972 | TON | 8 | 1.155 | 1.3315 | 0.86744
51091 | 51 | VA | 091 | Highland |  | 2104008230 | Woodstove: fireplace inserts; EPA certified; catalytic | Woodstove or Fireplace Insert | 40.6784 | A | CEC Survey | 2017 | 15 | I | 46.9835 | TON | 8 | 1.155 | 1.3315 | 0.86744
51091 | 51 | VA | 091 | Highland |  | 2104008700 | Outdoor wood burning device, NEC (fire-pits, chimeas, etc) |  | 223.8552 | A | CEC Survey | 2017 | 15 | I | 70.0099 | TON | 8 | 0.31275 | 1.3315 | 0.23488
51091 | 51 | VA | 091 | Highland |  | 2104008400 | Woodstove: pellet-fired, general | Pellet Woodstove | 60.1093 | A | CEC Survey | 2017 | 15 | I | 63.7705 | TON | 8 | 1.0609 | 1.3315 | 0.79678
51091 | 51 | VA | 091 | Highland |  | 2104009000 | Wax Log; Total: All Combustor Types |  | 16.7041 | A | CEC Survey | 2017 | 15 | I | 2.3386 | TON | 8 | 0.14 | 1.3315 | 0.10514
51091 | 51 | VA | 091 | Highland |  | 2104008310 | Woodstove: freestanding; non-EPA certified | Woodstove or Fireplace Insert | 84.9132 | A | CEC Survey | 2017 | 15 | I | 154.3183 | TON | 8 | 1.8174 | 1.3315 | 1.3649
51091 | 51 | VA | 091 | Highland |  | 2104008320 | Woodstove: freestanding; EPA certified; non-catalytic | Woodstove or Fireplace Insert | 112.3046 | A | CEC Survey | 2017 | 15 | I | 204.0984 | TON | 8 | 1.8174 | 1.3315 | 1.3649
51091 | 51 | VA | 091 | Highland |  | 2104008330 | Woodstove: freestanding; EPA certified; catalytic | Woodstove or Fireplace Insert | 76.6958 | A | CEC Survey | 2017 | 15 | I | 139.3843 | TON | 8 | 1.8174 | 1.3315 | 1.3649
51093 | 51 | VA | 093 | Isle of Wight |  | 2104008510 | Furnace: Indoor, cordwood-fired, non-EPA certified | Furnace | 78.9269 | A | CEC Survey | 2017 | 15 | I | 192.7243 | TON | 8 | 2.4418 | 1.206 | 2.0247
51093 | 51 | VA | 093 | Isle of Wight |  | 2104008530 | Furnace: Indoor, pellet-fired, general | Furnace-Pellet | 6.3995 | A | CEC Survey | 2017 | 15 | I | 15.6263 | TON | 8 | 2.4418 | 1.206 | 2.0247
51093 | 51 | VA | 093 | Isle of Wight |  | 2104008610 | Hydronic heater: outdoor | Hydronic heater | 76.7938 | A | CEC Survey | 2017 | 15 | I | 187.5155 | TON | 8 | 2.4418 | 1.206 | 2.0247
51093 | 51 | VA | 093 | Isle of Wight |  | 2104008620 | Hydronic heater: indoor | Hydronic heater | 49.0627 | A | CEC Survey | 2017 | 15 | I | 119.8016 | TON | 8 | 2.4418 | 1.206 | 2.0247
51093 | 51 | VA | 093 | Isle of Wight |  | 2104008630 | Hydronic heater: pellet-fired | Pellet Hydronic Heater | 2.1332 | A | CEC Survey | 2017 | 15 | I | 5.2088 | TON | 8 | 2.4418 | 1.206 | 2.0247
51093 | 51 | VA | 093 | Isle of Wight |  | 2104008100 | Fireplace: general | Fireplace: general | 1285.2971 | A | CEC Survey | 2017 | 15 | I | 499.1697 | TON | 8 | 0.38837 | 1.206 | 0.32203
51093 | 51 | VA | 093 | Isle of Wight |  | 2104008210 | Woodstove: fireplace inserts; non-EPA certified | Woodstove or Fireplace Insert | 333.6296 | A | CEC Survey | 2017 | 15 | I | 218.6669 | TON | 8 | 0.65542 | 1.206 | 0.54346
51093 | 51 | VA | 093 | Isle of Wight |  | 2104008220 | Woodstove: fireplace inserts; EPA certified; non-catalytic | Woodstove or Fireplace Insert | 441.252 | A | CEC Survey | 2017 | 15 | I | 289.2046 | TON | 8 | 0.65542 | 1.206 | 0.54346
51093 | 51 | VA | 093 | Isle of Wight |  | 2104008230 | Woodstove: fireplace inserts; EPA certified; catalytic | Woodstove or Fireplace Insert | 301.3428 | A | CEC Survey | 2017 | 15 | I | 197.5056 | TON | 8 | 0.65542 | 1.206 | 0.54346
51093 | 51 | VA | 093 | Isle of Wight |  | 2104008700 | Outdoor wood burning device, NEC (fire-pits, chimeas, etc) |  | 2132.3952 | A | CEC Survey | 2017 | 15 | I | 600.7578 | TON | 8 | 0.28173 | 1.206 | 0.23361
51093 | 51 | VA | 093 | Isle of Wight |  | 2104008400 | Woodstove: pellet-fired, general | Pellet Woodstove | 508.8174 | A | CEC Survey | 2017 | 15 | I | 199.8664 | TON | 8 | 0.39281 | 1.206 | 0.32571
51093 | 51 | VA | 093 | Isle of Wight |  | 2104009000 | Wax Log; Total: All Combustor Types |  | 235.2252 | A | CEC Survey | 2017 | 15 | I | 80.7831 | TON | 8 | 0.34343 | 1.206 | 0.28477
51093 | 51 | VA | 093 | Isle of Wight |  | 2104008310 | Woodstove: freestanding; non-EPA certified | Woodstove or Fireplace Insert | 528.4536 | A | CEC Survey | 2017 | 15 | I | 695.8105 | TON | 8 | 1.3167 | 1.206 | 1.0918
51093 | 51 | VA | 093 | Isle of Wight |  | 2104008320 | Woodstove: freestanding; EPA certified; non-catalytic | Woodstove or Fireplace Insert | 698.9226 | A | CEC Survey | 2017 | 15 | I | 920.2656 | TON | 8 | 1.3167 | 1.206 | 1.0918
51093 | 51 | VA | 093 | Isle of Wight |  | 2104008330 | Woodstove: freestanding; EPA certified; catalytic | Woodstove or Fireplace Insert | 477.313 | A | CEC Survey | 2017 | 15 | I | 628.474 | TON | 8 | 1.3167 | 1.206 | 1.0918
51095 | 51 | VA | 095 | James City |  | 2104008510 | Furnace: Indoor, cordwood-fired, non-EPA certified | Furnace | 81.1246 | A | CEC Survey | 2017 | 15 | I | 178.0523 | TON | 8 | 2.1948 | 1.1636 | 1.8862
51095 | 51 | VA | 095 | James City |  | 2104008530 | Furnace: Indoor, pellet-fired, general | Furnace-Pellet | 6.5777 | A | CEC Survey | 2017 | 15 | I | 14.4367 | TON | 8 | 2.1948 | 1.1636 | 1.8862
51095 | 51 | VA | 095 | James City |  | 2104008610 | Hydronic heater: outdoor | Hydronic heater | 78.932 | A | CEC Survey | 2017 | 15 | I | 173.2401 | TON | 8 | 2.1948 | 1.1636 | 1.8862
51095 | 51 | VA | 095 | James City |  | 2104008620 | Hydronic heater: indoor | Hydronic heater | 50.4288 | A | CEC Survey | 2017 | 15 | I | 110.6812 | TON | 8 | 2.1948 | 1.1636 | 1.8862
51095 | 51 | VA | 095 | James City |  | 2104008630 | Hydronic heater: pellet-fired | Pellet Hydronic Heater | 2.1926 | A | CEC Survey | 2017 | 15 | I | 4.8122 | TON | 8 | 2.1948 | 1.1636 | 1.8862
51095 | 51 | VA | 095 | James City |  | 2104008100 | Fireplace: general | Fireplace: general | 3651.2087 | A | CEC Survey | 2017 | 15 | I | 1095.9011 | TON | 8 | 0.30015 | 1.1636 | 0.25795
51095 | 51 | VA | 095 | James City |  | 2104008210 | Woodstove: fireplace inserts; non-EPA certified | Woodstove or Fireplace Insert | 440.5196 | A | CEC Survey | 2017 | 15 | I | 302.1783 | TON | 8 | 0.68596 | 1.1636 | 0.58951
51095 | 51 | VA | 095 | James City |  | 2104008220 | Woodstove: fireplace inserts; EPA certified; non-catalytic | Woodstove or Fireplace Insert | 582.6227 | A | CEC Survey | 2017 | 15 | I | 399.6552 | TON | 8 | 0.68596 | 1.1636 | 0.58951
51095 | 51 | VA | 095 | James City |  | 2104008230 | Woodstove: fireplace inserts; EPA certified; catalytic | Woodstove or Fireplace Insert | 397.8887 | A | CEC Survey | 2017 | 15 | I | 272.9353 | TON | 8 | 0.68596 | 1.1636 | 0.58951
51095 | 51 | VA | 095 | James City |  | 2104008700 | Outdoor wood burning device, NEC (fire-pits, chimeas, etc) |  | 3445.5375 | A | CEC Survey | 2017 | 15 | I | 956.2309 | TON | 8 | 0.27753 | 1.1636 | 0.23851
51095 | 51 | VA | 095 | James City |  | 2104008400 | Woodstove: pellet-fired, general | Pellet Woodstove | 670.1855 | A | CEC Survey | 2017 | 15 | I | 227.1854 | TON | 8 | 0.33899 | 1.1636 | 0.29133
51095 | 51 | VA | 095 | James City |  | 2104009000 | Wax Log; Total: All Combustor Types |  | 472.0454 | A | CEC Survey | 2017 | 15 | I | 162.114 | TON | 8 | 0.34343 | 1.1636 | 0.29514
51095 | 51 | VA | 095 | James City |  | 2104008310 | Woodstove: freestanding; non-EPA certified | Woodstove or Fireplace Insert | 582.7512 | A | CEC Survey | 2017 | 15 | I | 593.959 | TON | 8 | 1.0192 | 1.1636 | 0.87593
51095 | 51 | VA | 095 | James City |  | 2104008320 | Woodstove: freestanding; EPA certified; non-catalytic | Woodstove or Fireplace Insert | 770.7355 | A | CEC Survey | 2017 | 15 | I | 785.5587 | TON | 8 | 1.0192 | 1.1636 | 0.87593
51095 | 51 | VA | 095 | James City |  | 2104008330 | Woodstove: freestanding; EPA certified; catalytic | Woodstove or Fireplace Insert | 526.3559 | A | CEC Survey | 2017 | 15 | I | 536.4791 | TON | 8 | 1.0192 | 1.1636 | 0.87593
51097 | 51 | VA | 097 | King and Queen |  | 2104008510 | Furnace: Indoor, cordwood-fired, non-EPA certified | Furnace | 29.9365 | A | CEC Survey | 2017 | 15 | I | 77.6209 | TON | 8 | 2.5929 | 1.2211 | 2.1234
51097 | 51 | VA | 097 | King and Queen |  | 2104008530 | Furnace: Indoor, pellet-fired, general | Furnace-Pellet | 2.4273 | A | CEC Survey | 2017 | 15 | I | 6.2936 | TON | 8 | 2.5929 | 1.2211 | 2.1234
51097 | 51 | VA | 097 | King and Queen |  | 2104008610 | Hydronic heater: outdoor | Hydronic heater | 29.1274 | A | CEC Survey | 2017 | 15 | I | 75.523 | TON | 8 | 2.5929 | 1.2211 | 2.1234
51097 | 51 | VA | 097 | King and Queen |  | 2104008620 | Hydronic heater: indoor | Hydronic heater | 18.6092 | A | CEC Survey | 2017 | 15 | I | 48.2508 | TON | 8 | 2.5929 | 1.2211 | 2.1234
51097 | 51 | VA | 097 | King and Queen |  | 2104008630 | Hydronic heater: pellet-fired | Pellet Hydronic Heater | 0.80909 | A | CEC Survey | 2017 | 15 | I | 2.0979 | TON | 8 | 2.5929 | 1.2211 | 2.1234
51097 | 51 | VA | 097 | King and Queen |  | 2104008100 | Fireplace: general | Fireplace: general | 276.0125 | A | CEC Survey | 2017 | 15 | I | 118.0004 | TON | 8 | 0.42752 | 1.2211 | 0.35011
51097 | 51 | VA | 097 | King and Queen |  | 2104008210 | Woodstove: fireplace inserts; non-EPA certified | Woodstove or Fireplace Insert | 100.063 | A | CEC Survey | 2017 | 15 | I | 86.5472 | TON | 8 | 0.86493 | 1.2211 | 0.70832
51097 | 51 | VA | 097 | King and Queen |  | 2104008220 | Woodstove: fireplace inserts; EPA certified; non-catalytic | Woodstove or Fireplace Insert | 132.3413 | A | CEC Survey | 2017 | 15 | I | 114.4657 | TON | 8 | 0.86493 | 1.2211 | 0.70832
51097 | 51 | VA | 097 | King and Queen |  | 2104008230 | Woodstove: fireplace inserts; EPA certified; catalytic | Woodstove or Fireplace Insert | 90.3794 | A | CEC Survey | 2017 | 15 | I | 78.1717 | TON | 8 | 0.86493 | 1.2211 | 0.70832
51097 | 51 | VA | 097 | King and Queen |  | 2104008700 | Outdoor wood burning device, NEC (fire-pits, chimeas, etc) |  | 504.2725 | A | CEC Survey | 2017 | 15 | I | 144.5246 | TON | 8 | 0.2866 | 1.2211 | 0.23471
51097 | 51 | VA | 097 | King and Queen |  | 2104008400 | Woodstove: pellet-fired, general | Pellet Woodstove | 135.3164 | A | CEC Survey | 2017 | 15 | I | 86.2434 | TON | 8 | 0.63735 | 1.2211 | 0.52194
51097 | 51 | VA | 097 | King and Queen |  | 2104009000 | Wax Log; Total: All Combustor Types |  | 40.3743 | A | CEC Survey | 2017 | 15 | I | 5.6524 | TON | 8 | 0.14 | 1.2211 | 0.11465
51097 | 51 | VA | 097 | King and Queen |  | 2104008310 | Woodstove: freestanding; non-EPA certified | Woodstove or Fireplace Insert | 170.9679 | A | CEC Survey | 2017 | 15 | I | 265.3508 | TON | 8 | 1.5521 | 1.2211 | 1.271
51097 | 51 | VA | 097 | King and Queen |  | 2104008320 | Woodstove: freestanding; EPA certified; non-catalytic | Woodstove or Fireplace Insert | 226.1188 | A | CEC Survey | 2017 | 15 | I | 350.9478 | TON | 8 | 1.5521 | 1.2211 | 1.271
51097 | 51 | VA | 097 | King and Queen |  | 2104008330 | Woodstove: freestanding; EPA certified; catalytic | Woodstove or Fireplace Insert | 154.4226 | A | CEC Survey | 2017 | 15 | I | 239.6717 | TON | 8 | 1.5521 | 1.2211 | 1.271
51099 | 51 | VA | 099 | King George |  | 2104008510 | Furnace: Indoor, cordwood-fired, non-EPA certified | Furnace | 69.3036 | A | CEC Survey | 2017 | 15 | I | 169.3495 | TON | 8 | 2.4436 | 1.1819 | 2.0675
51099 | 51 | VA | 099 | King George |  | 2104008530 | Furnace: Indoor, pellet-fired, general | Furnace-Pellet | 5.6192 | A | CEC Survey | 2017 | 15 | I | 13.731 | TON | 8 | 2.4436 | 1.1819 | 2.0675
51099 | 51 | VA | 099 | King George |  | 2104008610 | Hydronic heater: outdoor | Hydronic heater | 67.4305 | A | CEC Survey | 2017 | 15 | I | 164.7725 | TON | 8 | 2.4436 | 1.1819 | 2.0675
51099 | 51 | VA | 099 | King George |  | 2104008620 | Hydronic heater: indoor | Hydronic heater | 43.0806 | A | CEC Survey | 2017 | 15 | I | 105.2713 | TON | 8 | 2.4436 | 1.1819 | 2.0675
51099 | 51 | VA | 099 | King George |  | 2104008630 | Hydronic heater: pellet-fired | Pellet Hydronic Heater | 1.8731 | A | CEC Survey | 2017 | 15 | I | 4.577 | TON | 8 | 2.4436 | 1.1819 | 2.0675
51099 | 51 | VA | 099 | King George |  | 2104008100 | Fireplace: general | Fireplace: general | 709.2969 | A | CEC Survey | 2017 | 15 | I | 280.7586 | TON | 8 | 0.39583 | 1.1819 | 0.33491
51099 | 51 | VA | 099 | King George |  | 2104008210 | Woodstove: fireplace inserts; non-EPA certified | Woodstove or Fireplace Insert | 263.0527 | A | CEC Survey | 2017 | 15 | I | 176.7124 | TON | 8 | 0.67178 | 1.1819 | 0.56839
51099 | 51 | VA | 099 | King George |  | 2104008220 | Woodstove: fireplace inserts; EPA certified; non-catalytic | Woodstove or Fireplace Insert | 347.9084 | A | CEC Survey | 2017 | 15 | I | 233.7164 | TON | 8 | 0.67178 | 1.1819 | 0.56839
51099 | 51 | VA | 099 | King George |  | 2104008230 | Woodstove: fireplace inserts; EPA certified; catalytic | Woodstove or Fireplace Insert | 237.596 | A | CEC Survey | 2017 | 15 | I | 159.6112 | TON | 8 | 0.67178 | 1.1819 | 0.56839
51099 | 51 | VA | 099 | King George |  | 2104008700 | Outdoor wood burning device, NEC (fire-pits, chimeas, etc) |  | 1509.4242 | A | CEC Survey | 2017 | 15 | I | 418.1673 | TON | 8 | 0.27704 | 1.1819 | 0.2344
51099 | 51 | VA | 099 | King George |  | 2104008400 | Woodstove: pellet-fired, general | Pellet Woodstove | 389.3958 | A | CEC Survey | 2017 | 15 | I | 190.423 | TON | 8 | 0.48902 | 1.1819 | 0.41376
51099 | 51 | VA | 099 | King George |  | 2104009000 | Wax Log; Total: All Combustor Types |  | 128.8646 | A | CEC Survey | 2017 | 15 | I | 44.2558 | TON | 8 | 0.34343 | 1.1819 | 0.29057
51099 | 51 | VA | 099 | King George |  | 2104008310 | Woodstove: freestanding; non-EPA certified | Woodstove or Fireplace Insert | 445.7033 | A | CEC Survey | 2017 | 15 | I | 592.4388 | TON | 8 | 1.3292 | 1.1819 | 1.1246
51099 | 51 | VA | 099 | King George |  | 2104008320 | Woodstove: freestanding; EPA certified; non-catalytic | Woodstove or Fireplace Insert | 589.4785 | A | CEC Survey | 2017 | 15 | I | 783.5481 | TON | 8 | 1.3292 | 1.1819 | 1.1246
51099 | 51 | VA | 099 | King George |  | 2104008330 | Woodstove: freestanding; EPA certified; catalytic | Woodstove or Fireplace Insert | 402.5707 | A | CEC Survey | 2017 | 15 | I | 535.106 | TON | 8 | 1.3292 | 1.1819 | 1.1246
51101 | 51 | VA | 101 | King William |  | 2104008510 | Furnace: Indoor, cordwood-fired, non-EPA certified | Furnace | 61.1581 | A | CEC Survey | 2017 | 15 | I | 156.6263 | TON | 8 | 2.561 | 1.2269 | 2.0874
51101 | 51 | VA | 101 | King William |  | 2104008530 | Furnace: Indoor, pellet-fired, general | Furnace-Pellet | 4.9588 | A | CEC Survey | 2017 | 15 | I | 12.6994 | TON | 8 | 2.561 | 1.2269 | 2.0874
51101 | 51 | VA | 101 | King William |  | 2104008610 | Hydronic heater: outdoor | Hydronic heater | 59.5051 | A | CEC Survey | 2017 | 15 | I | 152.3931 | TON | 8 | 2.561 | 1.2269 | 2.0874
51101 | 51 | VA | 101 | King William |  | 2104008620 | Hydronic heater: indoor | Hydronic heater | 38.0172 | A | CEC Survey | 2017 | 15 | I | 97.3623 | TON | 8 | 2.561 | 1.2269 | 2.0874
51101 | 51 | VA | 101 | King William |  | 2104008630 | Hydronic heater: pellet-fired | Pellet Hydronic Heater | 1.6529 | A | CEC Survey | 2017 | 15 | I | 4.2331 | TON | 8 | 2.561 | 1.2269 | 2.0874
51101 | 51 | VA | 101 | King William |  | 2104008100 | Fireplace: general | Fireplace: general | 648.7837 | A | CEC Survey | 2017 | 15 | I | 266.263 | TON | 8 | 0.4104 | 1.2269 | 0.3345
51101 | 51 | VA | 101 | King William |  | 2104008210 | Woodstove: fireplace inserts; non-EPA certified | Woodstove or Fireplace Insert | 216.4183 | A | CEC Survey | 2017 | 15 | I | 187.2748 | TON | 8 | 0.86534 | 1.2269 | 0.7053
51101 | 51 | VA | 101 | King William |  | 2104008220 | Woodstove: fireplace inserts; EPA certified; non-catalytic | Woodstove or Fireplace Insert | 286.2307 | A | CEC Survey | 2017 | 15 | I | 247.686 | TON | 8 | 0.86534 | 1.2269 | 0.7053
51101 | 51 | VA | 101 | King William |  | 2104008230 | Woodstove: fireplace inserts; EPA certified; catalytic | Woodstove or Fireplace Insert | 195.4746 | A | CEC Survey | 2017 | 15 | I | 169.1514 | TON | 8 | 0.86534 | 1.2269 | 0.7053
51101 | 51 | VA | 101 | King William |  | 2104008700 | Outdoor wood burning device, NEC (fire-pits, chimeas, etc) |  | 1155.6743 | A | CEC Survey | 2017 | 15 | I | 334.2919 | TON | 8 | 0.28926 | 1.2269 | 0.23577
51101 | 51 | VA | 101 | King William |  | 2104008400 | Woodstove: pellet-fired, general | Pellet Woodstove | 303.8007 | A | CEC Survey | 2017 | 15 | I | 177.8561 | TON | 8 | 0.58544 | 1.2269 | 0.47717
51101 | 51 | VA | 101 | King William |  | 2104009000 | Wax Log; Total: All Combustor Types |  | 87.3125 | A | CEC Survey | 2017 | 15 | I | 29.9856 | TON | 8 | 0.34343 | 1.2269 | 0.27992
51101 | 51 | VA | 101 | King William |  | 2104008310 | Woodstove: freestanding; non-EPA certified | Woodstove or Fireplace Insert | 355.1511 | A | CEC Survey | 2017 | 15 | I | 520.2849 | TON | 8 | 1.465 | 1.2269 | 1.194
51101 | 51 | VA | 101 | King William |  | 2104008320 | Woodstove: freestanding; EPA certified; non-catalytic | Woodstove or Fireplace Insert | 469.716 | A | CEC Survey | 2017 | 15 | I | 688.1187 | TON | 8 | 1.465 | 1.2269 | 1.194
51101 | 51 | VA | 101 | King William |  | 2104008330 | Woodstove: freestanding; EPA certified; catalytic | Woodstove or Fireplace Insert | 320.7816 | A | CEC Survey | 2017 | 15 | I | 469.9347 | TON | 8 | 1.465 | 1.2269 | 1.194
51103 | 51 | VA | 103 | Lancaster |  | 2104008510 | Furnace: Indoor, cordwood-fired, non-EPA certified | Furnace | 45.1471 | A | CEC Survey | 2017 | 15 | I | 114.5161 | TON | 8 | 2.5365 | 1.2246 | 2.0713
51103 | 51 | VA | 103 | Lancaster |  | 2104008530 | Furnace: Indoor, pellet-fired, general | Furnace-Pellet | 3.6606 | A | CEC Survey | 2017 | 15 | I | 9.2851 | TON | 8 | 2.5365 | 1.2246 | 2.0713
51103 | 51 | VA | 103 | Lancaster |  | 2104008610 | Hydronic heater: outdoor | Hydronic heater | 43.9269 | A | CEC Survey | 2017 | 15 | I | 111.421 | TON | 8 | 2.5365 | 1.2246 | 2.0713
51103 | 51 | VA | 103 | Lancaster |  | 2104008620 | Hydronic heater: indoor | Hydronic heater | 28.0644 | A | CEC Survey | 2017 | 15 | I | 71.1857 | TON | 8 | 2.5365 | 1.2246 | 2.0713
51103 | 51 | VA | 103 | Lancaster |  | 2104008630 | Hydronic heater: pellet-fired | Pellet Hydronic Heater | 1.2202 | A | CEC Survey | 2017 | 15 | I | 3.095 | TON | 8 | 2.5365 | 1.2246 | 2.0713
51103 | 51 | VA | 103 | Lancaster |  | 2104008100 | Fireplace: general | Fireplace: general | 336.4619 | A | CEC Survey | 2017 | 15 | I | 152.6093 | TON | 8 | 0.45357 | 1.2246 | 0.37038
51103 | 51 | VA | 103 | Lancaster |  | 2104008210 | Woodstove: fireplace inserts; non-EPA certified | Woodstove or Fireplace Insert | 144.8198 | A | CEC Survey | 2017 | 15 | I | 92.0878 | TON | 8 | 0.63588 | 1.2246 | 0.51925
51103 | 51 | VA | 103 | Lancaster |  | 2104008220 | Woodstove: fireplace inserts; EPA certified; non-catalytic | Woodstove or Fireplace Insert | 191.5358 | A | CEC Survey | 2017 | 15 | I | 121.7935 | TON | 8 | 0.63588 | 1.2246 | 0.51925
51103 | 51 | VA | 103 | Lancaster |  | 2104008230 | Woodstove: fireplace inserts; EPA certified; catalytic | Woodstove or Fireplace Insert | 130.805 | A | CEC Survey | 2017 | 15 | I | 83.1761 | TON | 8 | 0.63588 | 1.2246 | 0.51925
51103 | 51 | VA | 103 | Lancaster |  | 2104008700 | Outdoor wood burning device, NEC (fire-pits, chimeas, etc) |  | 879.0824 | A | CEC Survey | 2017 | 15 | I | 252.0685 | TON | 8 | 0.28674 | 1.2246 | 0.23415
51103 | 51 | VA | 103 | Lancaster |  | 2104008400 | Woodstove: pellet-fired, general | Pellet Woodstove | 249.8459 | A | CEC Survey | 2017 | 15 | I | 117.0049 | TON | 8 | 0.46831 | 1.2246 | 0.38242
51103 | 51 | VA | 103 | Lancaster |  | 2104009000 | Wax Log; Total: All Combustor Types |  | 72.9783 | A | CEC Survey | 2017 | 15 | I | 10.217 | TON | 8 | 0.14 | 1.2246 | 0.11432
51103 | 51 | VA | 103 | Lancaster |  | 2104008310 | Woodstove: freestanding; non-EPA certified | Woodstove or Fireplace Insert | 280.9522 | A | CEC Survey | 2017 | 15 | I | 400.5718 | TON | 8 | 1.4258 | 1.2246 | 1.1643
51103 | 51 | VA | 103 | Lancaster |  | 2104008320 | Woodstove: freestanding; EPA certified; non-catalytic | Woodstove or Fireplace Insert | 371.5819 | A | CEC Survey | 2017 | 15 | I | 529.7885 | TON | 8 | 1.4258 | 1.2246 | 1.1643
51103 | 51 | VA | 103 | Lancaster |  | 2104008330 | Woodstove: freestanding; EPA certified; catalytic | Woodstove or Fireplace Insert | 253.7633 | A | CEC Survey | 2017 | 15 | I | 361.8068 | TON | 8 | 1.4258 | 1.2246 | 1.1643
51105 | 51 | VA | 105 | Lee |  | 2104008510 | Furnace: Indoor, cordwood-fired, non-EPA certified | Furnace | 128.3999 | A | CEC Survey | 2017 | 15 | I | 347.1065 | TON | 8 | 2.7033 | 1.1933 | 2.2654
51105 | 51 | VA | 105 | Lee |  | 2104008530 | Furnace: Indoor, pellet-fired, general | Furnace-Pellet | 10.4108 | A | CEC Survey | 2017 | 15 | I | 28.1438 | TON | 8 | 2.7033 | 1.1933 | 2.2654
51105 | 51 | VA | 105 | Lee |  | 2104008610 | Hydronic heater: outdoor | Hydronic heater | 124.9296 | A | CEC Survey | 2017 | 15 | I | 337.7253 | TON | 8 | 2.7033 | 1.1933 | 2.2654
51105 | 51 | VA | 105 | Lee |  | 2104008620 | Hydronic heater: indoor | Hydronic heater | 79.8161 | A | CEC Survey | 2017 | 15 | I | 215.7689 | TON | 8 | 2.7033 | 1.1933 | 2.2654
51105 | 51 | VA | 105 | Lee |  | 2104008630 | Hydronic heater: pellet-fired | Pellet Hydronic Heater | 3.4703 | A | CEC Survey | 2017 | 15 | I | 9.3813 | TON | 8 | 2.7033 | 1.1933 | 2.2654
51105 | 51 | VA | 105 | Lee |  | 2104008100 | Fireplace: general | Fireplace: general | 866.5473 | A | CEC Survey | 2017 | 15 | I | 340.5598 | TON | 8 | 0.39301 | 1.1933 | 0.32935
51105 | 51 | VA | 105 | Lee |  | 2104008210 | Woodstove: fireplace inserts; non-EPA certified | Woodstove or Fireplace Insert | 317.7156 | A | CEC Survey | 2017 | 15 | I | 274.4011 | TON | 8 | 0.86367 | 1.1933 | 0.72377
51105 | 51 | VA | 105 | Lee |  | 2104008220 | Woodstove: fireplace inserts; EPA certified; non-catalytic | Woodstove or Fireplace Insert | 420.2045 | A | CEC Survey | 2017 | 15 | I | 362.9175 | TON | 8 | 0.86367 | 1.1933 | 0.72377
51105 | 51 | VA | 105 | Lee |  | 2104008230 | Woodstove: fireplace inserts; EPA certified; catalytic | Woodstove or Fireplace Insert | 286.9689 | A | CEC Survey | 2017 | 15 | I | 247.8461 | TON | 8 | 0.86367 | 1.1933 | 0.72377
51105 | 51 | VA | 105 | Lee |  | 2104008700 | Outdoor wood burning device, NEC (fire-pits, chimeas, etc) |  | 1516.2011 | A | CEC Survey | 2017 | 15 | I | 423.8616 | TON | 8 | 0.27955 | 1.1933 | 0.23427
51105 | 51 | VA | 105 | Lee |  | 2104008400 | Woodstove: pellet-fired, general | Pellet Woodstove | 403.2171 | A | CEC Survey | 2017 | 15 | I | 384.0776 | TON | 8 | 0.95253 | 1.1933 | 0.79823
51105 | 51 | VA | 105 | Lee |  | 2104009000 | Wax Log; Total: All Combustor Types |  | 133.2597 | A | CEC Survey | 2017 | 15 | I | 18.6564 | TON | 8 | 0.14 | 1.1933 | 0.11732
51105 | 51 | VA | 105 | Lee |  | 2104008310 | Woodstove: freestanding; non-EPA certified | Woodstove or Fireplace Insert | 598.613 | A | CEC Survey | 2017 | 15 | I | 963.7105 | TON | 8 | 1.6099 | 1.1933 | 1.3491
51105 | 51 | VA | 105 | Lee |  | 2104008320 | Woodstove: freestanding; EPA certified; non-catalytic | Woodstove or Fireplace Insert | 791.7139 | A | CEC Survey | 2017 | 15 | I | 1274.5849 | TON | 8 | 1.6099 | 1.1933 | 1.3491
51105 | 51 | VA | 105 | Lee |  | 2104008330 | Woodstove: freestanding; EPA certified; catalytic | Woodstove or Fireplace Insert | 540.6827 | A | CEC Survey | 2017 | 15 | I | 870.4482 | TON | 8 | 1.6099 | 1.1933 | 1.3491
51107 | 51 | VA | 107 | Loudoun |  | 2104008510 | Furnace: Indoor, cordwood-fired, non-EPA certified | Furnace | 369.9379 | A | CEC Survey | 2017 | 15 | I | 954.293 | TON | 8 | 2.5796 | 1.2893 | 2.0008
51107 | 51 | VA | 107 | Loudoun |  | 2104008530 | Furnace: Indoor, pellet-fired, general | Furnace-Pellet | 29.995 | A | CEC Survey | 2017 | 15 | I | 77.3751 | TON | 8 | 2.5796 | 1.2893 | 2.0008
51107 | 51 | VA | 107 | Loudoun |  | 2104008610 | Hydronic heater: outdoor | Hydronic heater | 359.9396 | A | CEC Survey | 2017 | 15 | I | 928.5013 | TON | 8 | 2.5796 | 1.2893 | 2.0008
51107 | 51 | VA | 107 | Loudoun |  | 2104008620 | Hydronic heater: indoor | Hydronic heater | 229.9614 | A | CEC Survey | 2017 | 15 | I | 593.2092 | TON | 8 | 2.5796 | 1.2893 | 2.0008
51107 | 51 | VA | 107 | Loudoun |  | 2104008630 | Hydronic heater: pellet-fired | Pellet Hydronic Heater | 9.9983 | A | CEC Survey | 2017 | 15 | I | 25.7917 | TON | 8 | 2.5796 | 1.2893 | 2.0008
51107 | 51 | VA | 107 | Loudoun |  | 2104008100 | Fireplace: general | Fireplace: general | 15246.1408 | A | CEC Survey | 2017 | 15 | I | 5113.3749 | TON | 8 | 0.33539 | 1.2893 | 0.26013
51107 | 51 | VA | 107 | Loudoun |  | 2104008210 | Woodstove: fireplace inserts; non-EPA certified | Woodstove or Fireplace Insert | 1307.9752 | A | CEC Survey | 2017 | 15 | I | 934.3998 | TON | 8 | 0.71439 | 1.2893 | 0.55409
51107 | 51 | VA | 107 | Loudoun |  | 2104008220 | Woodstove: fireplace inserts; EPA certified; non-catalytic | Woodstove or Fireplace Insert | 1729.9027 | A | CEC Survey | 2017 | 15 | I | 1235.8191 | TON | 8 | 0.71439 | 1.2893 | 0.55409
51107 | 51 | VA | 107 | Loudoun |  | 2104008230 | Woodstove: fireplace inserts; EPA certified; catalytic | Woodstove or Fireplace Insert | 1181.397 | A | CEC Survey | 2017 | 15 | I | 843.974 | TON | 8 | 0.71439 | 1.2893 | 0.55409
51107 | 51 | VA | 107 | Loudoun |  | 2104008700 | Outdoor wood burning device, NEC (fire-pits, chimeas, etc) |  | 13047.1337 | A | CEC Survey | 2017 | 15 | I | 3953.2677 | TON | 8 | 0.303 | 1.2893 | 0.23501
51107 | 51 | VA | 107 | Loudoun |  | 2104008400 | Woodstove: pellet-fired, general | Pellet Woodstove | 2367.6069 | A | CEC Survey | 2017 | 15 | I | 986.2128 | TON | 8 | 0.41654 | 1.2893 | 0.32308
51107 | 51 | VA | 107 | Loudoun |  | 2104009000 | Wax Log; Total: All Combustor Types |  | 2283.7593 | A | CEC Survey | 2017 | 15 | I | 319.7263 | TON | 8 | 0.14 | 1.2893 | 0.10859
51107 | 51 | VA | 107 | Loudoun |  | 2104008310 | Woodstove: freestanding; non-EPA certified | Woodstove or Fireplace Insert | 2193.2872 | A | CEC Survey | 2017 | 15 | I | 2352.8319 | TON | 8 | 1.0727 | 1.2893 | 0.83203
51107 | 51 | VA | 107 | Loudoun |  | 2104008320 | Woodstove: freestanding; EPA certified; non-catalytic | Woodstove or Fireplace Insert | 2900.7992 | A | CEC Survey | 2017 | 15 | I | 3111.8099 | TON | 8 | 1.0727 | 1.2893 | 0.83203
51107 | 51 | VA | 107 | Loudoun |  | 2104008330 | Woodstove: freestanding; EPA certified; catalytic | Woodstove or Fireplace Insert | 1981.0336 | A | CEC Survey | 2017 | 15 | I | 2125.1385 | TON | 8 | 1.0727 | 1.2893 | 0.83203
51109 | 51 | VA | 109 | Louisa |  | 2104008510 | Furnace: Indoor, cordwood-fired, non-EPA certified | Furnace | 161.9071 | A | CEC Survey | 2017 | 15 | I | 483.3902 | TON | 8 | 2.9856 | 1.3843 | 2.1568
51109 | 51 | VA | 109 | Louisa |  | 2104008530 | Furnace: Indoor, pellet-fired, general | Furnace-Pellet | 13.1276 | A | CEC Survey | 2017 | 15 | I | 39.1938 | TON | 8 | 2.9856 | 1.3843 | 2.1568
51109 | 51 | VA | 109 | Louisa |  | 2104008610 | Hydronic heater: outdoor | Hydronic heater | 157.5312 | A | CEC Survey | 2017 | 15 | I | 470.3256 | TON | 8 | 2.9856 | 1.3843 | 2.1568
51109 | 51 | VA | 109 | Louisa |  | 2104008620 | Hydronic heater: indoor | Hydronic heater | 100.645 | A | CEC Survey | 2017 | 15 | I | 300.4858 | TON | 8 | 2.9856 | 1.3843 | 2.1568
51109 | 51 | VA | 109 | Louisa |  | 2104008630 | Hydronic heater: pellet-fired | Pellet Hydronic Heater | 4.3759 | A | CEC Survey | 2017 | 15 | I | 13.0646 | TON | 8 | 2.9856 | 1.3843 | 2.1568
51109 | 51 | VA | 109 | Louisa |  | 2104008100 | Fireplace: general | Fireplace: general | 1350.9337 | A | CEC Survey | 2017 | 15 | I | 638.4503 | TON | 8 | 0.4726 | 1.3843 | 0.3414
51109 | 51 | VA | 109 | Louisa |  | 2104008210 | Woodstove: fireplace inserts; non-EPA certified | Woodstove or Fireplace Insert | 476.9449 | A | CEC Survey | 2017 | 15 | I | 477.8796 | TON | 8 | 1.002 | 1.3843 | 0.7238
51109 | 51 | VA | 109 | Louisa |  | 2104008220 | Woodstove: fireplace inserts; EPA certified; non-catalytic | Woodstove or Fireplace Insert | 630.7982 | A | CEC Survey | 2017 | 15 | I | 632.0343 | TON | 8 | 1.002 | 1.3843 | 0.7238
51109 | 51 | VA | 109 | Louisa |  | 2104008230 | Woodstove: fireplace inserts; EPA certified; catalytic | Woodstove or Fireplace Insert | 430.789 | A | CEC Survey | 2017 | 15 | I | 431.6332 | TON | 8 | 1.002 | 1.3843 | 0.7238
51109 | 51 | VA | 109 | Louisa |  | 2104008700 | Outdoor wood burning device, NEC (fire-pits, chimeas, etc) |  | 2434.939 | A | CEC Survey | 2017 | 15 | I | 792.4353 | TON | 8 | 0.32544 | 1.3843 | 0.2351
51109 | 51 | VA | 109 | Louisa |  | 2104008400 | Woodstove: pellet-fired, general | Pellet Woodstove | 659.3736 | A | CEC Survey | 2017 | 15 | I | 481.119 | TON | 8 | 0.72966 | 1.3843 | 0.5271
51109 | 51 | VA | 109 | Louisa |  | 2104009000 | Wax Log; Total: All Combustor Types |  | 193.1963 | A | CEC Survey | 2017 | 15 | I | 27.0475 | TON | 8 | 0.14 | 1.3843 | 0.10113
51109 | 51 | VA | 109 | Louisa |  | 2104008310 | Woodstove: freestanding; non-EPA certified | Woodstove or Fireplace Insert | 850.038 | A | CEC Survey | 2017 | 15 | I | 1498.164 | TON | 8 | 1.7625 | 1.3843 | 1.2732
51109 | 51 | VA | 109 | Louisa |  | 2104008320 | Woodstove: freestanding; EPA certified; non-catalytic | Woodstove or Fireplace Insert | 1124.2438 | A | CEC Survey | 2017 | 15 | I | 1981.4426 | TON | 8 | 1.7625 | 1.3843 | 1.2732
51109 | 51 | VA | 109 | Louisa |  | 2104008330 | Woodstove: freestanding; EPA certified; catalytic | Woodstove or Fireplace Insert | 767.7762 | A | CEC Survey | 2017 | 15 | I | 1353.1803 | TON | 8 | 1.7625 | 1.3843 | 1.2732
51111 | 51 | VA | 111 | Lunenburg |  | 2104008510 | Furnace: Indoor, cordwood-fired, non-EPA certified | Furnace | 50.1058 | A | CEC Survey | 2017 | 15 | I | 135.3621 | TON | 8 | 2.7015 | 1.2364 | 2.185
51111 | 51 | VA | 111 | Lunenburg |  | 2104008530 | Furnace: Indoor, pellet-fired, general | Furnace-Pellet | 4.0626 | A | CEC Survey | 2017 | 15 | I | 10.9753 | TON | 8 | 2.7015 | 1.2364 | 2.185
51111 | 51 | VA | 111 | Lunenburg |  | 2104008610 | Hydronic heater: outdoor | Hydronic heater | 48.7515 | A | CEC Survey | 2017 | 15 | I | 131.7036 | TON | 8 | 2.7015 | 1.2364 | 2.185
51111 | 51 | VA | 111 | Lunenburg |  | 2104008620 | Hydronic heater: indoor | Hydronic heater | 31.1468 | A | CEC Survey | 2017 | 15 | I | 84.144 | TON | 8 | 2.7015 | 1.2364 | 2.185
51111 | 51 | VA | 111 | Lunenburg |  | 2104008630 | Hydronic heater: pellet-fired | Pellet Hydronic Heater | 1.3542 | A | CEC Survey | 2017 | 15 | I | 3.6584 | TON | 8 | 2.7015 | 1.2364 | 2.185
51111 | 51 | VA | 111 | Lunenburg |  | 2104008100 | Fireplace: general | Fireplace: general | 417.2981 | A | CEC Survey | 2017 | 15 | I | 174.79 | TON | 8 | 0.41886 | 1.2364 | 0.33877
51111 | 51 | VA | 111 | Lunenburg |  | 2104008210 | Woodstove: fireplace inserts; non-EPA certified | Woodstove or Fireplace Insert | 158.7214 | A | CEC Survey | 2017 | 15 | I | 140.1933 | TON | 8 | 0.88327 | 1.2364 | 0.71439
51111 | 51 | VA | 111 | Lunenburg |  | 2104008220 | Woodstove: fireplace inserts; EPA certified; non-catalytic | Woodstove or Fireplace Insert | 209.9218 | A | CEC Survey | 2017 | 15 | I | 185.417 | TON | 8 | 0.88327 | 1.2364 | 0.71439
51111 | 51 | VA | 111 | Lunenburg |  | 2104008230 | Woodstove: fireplace inserts; EPA certified; catalytic | Woodstove or Fireplace Insert | 143.3612 | A | CEC Survey | 2017 | 15 | I | 126.6262 | TON | 8 | 0.88327 | 1.2364 | 0.71439
51111 | 51 | VA | 111 | Lunenburg |  | 2104008700 | Outdoor wood burning device, NEC (fire-pits, chimeas, etc) |  | 748.4833 | A | CEC Survey | 2017 | 15 | I | 217.4097 | TON | 8 | 0.29047 | 1.2364 | 0.23493
51111 | 51 | VA | 111 | Lunenburg |  | 2104008400 | Woodstove: pellet-fired, general | Pellet Woodstove | 198.3823 | A | CEC Survey | 2017 | 15 | I | 147.6265 | TON | 8 | 0.74415 | 1.2364 | 0.60187
51111 | 51 | VA | 111 | Lunenburg |  | 2104009000 | Wax Log; Total: All Combustor Types |  | 64.3461 | A | CEC Survey | 2017 | 15 | I | 9.0085 | TON | 8 | 0.14 | 1.2364 | 0.11323
51111 | 51 | VA | 111 | Lunenburg |  | 2104008310 | Woodstove: freestanding; non-EPA certified | Woodstove or Fireplace Insert | 274.5111 | A | CEC Survey | 2017 | 15 | I | 445.2542 | TON | 8 | 1.622 | 1.2364 | 1.3119
51111 | 51 | VA | 111 | Lunenburg |  | 2104008320 | Woodstove: freestanding; EPA certified; non-catalytic | Woodstove or Fireplace Insert | 363.0631 | A | CEC Survey | 2017 | 15 | I | 588.8845 | TON | 8 | 1.622 | 1.2364 | 1.3119
51111 | 51 | VA | 111 | Lunenburg |  | 2104008330 | Woodstove: freestanding; EPA certified; catalytic | Woodstove or Fireplace Insert | 247.9455 | A | CEC Survey | 2017 | 15 | I | 402.1651 | TON | 8 | 1.622 | 1.2364 | 1.3119
51113 | 51 | VA | 113 | Madison |  | 2104008510 | Furnace: Indoor, cordwood-fired, non-EPA certified | Furnace | 76.2734 | A | CEC Survey | 2017 | 15 | I | 235.4463 | TON | 8 | 3.0869 | 1.4096 | 2.1899
51113 | 51 | VA | 113 | Madison |  | 2104008530 | Furnace: Indoor, pellet-fired, general | Furnace-Pellet | 6.1843 | A | CEC Survey | 2017 | 15 | I | 19.0902 | TON | 8 | 3.0869 | 1.4096 | 2.1899
51113 | 51 | VA | 113 | Madison |  | 2104008610 | Hydronic heater: outdoor | Hydronic heater | 74.2119 | A | CEC Survey | 2017 | 15 | I | 229.0829 | TON | 8 | 3.0869 | 1.4096 | 2.1899
51113 | 51 | VA | 113 | Madison |  | 2104008620 | Hydronic heater: indoor | Hydronic heater | 47.4132 | A | CEC Survey | 2017 | 15 | I | 146.3585 | TON | 8 | 3.0869 | 1.4096 | 2.1899
51113 | 51 | VA | 113 | Madison |  | 2104008630 | Hydronic heater: pellet-fired | Pellet Hydronic Heater | 2.0614 | A | CEC Survey | 2017 | 15 | I | 6.3634 | TON | 8 | 3.0869 | 1.4096 | 2.1899
51113 | 51 | VA | 113 | Madison |  | 2104008100 | Fireplace: general | Fireplace: general | 517.2537 | A | CEC Survey | 2017 | 15 | I | 250.4052 | TON | 8 | 0.48411 | 1.4096 | 0.34343
51113 | 51 | VA | 113 | Madison |  | 2104008210 | Woodstove: fireplace inserts; non-EPA certified | Woodstove or Fireplace Insert | 175.6299 | A | CEC Survey | 2017 | 15 | I | 175.6222 | TON | 8 | 0.99996 | 1.4096 | 0.70939
51113 | 51 | VA | 113 | Madison |  | 2104008220 | Woodstove: fireplace inserts; EPA certified; non-catalytic | Woodstove or Fireplace Insert | 232.2847 | A | CEC Survey | 2017 | 15 | I | 232.2745 | TON | 8 | 0.99996 | 1.4096 | 0.70939
51113 | 51 | VA | 113 | Madison |  | 2104008230 | Woodstove: fireplace inserts; EPA certified; catalytic | Woodstove or Fireplace Insert | 158.6334 | A | CEC Survey | 2017 | 15 | I | 158.6265 | TON | 8 | 0.99996 | 1.4096 | 0.70939
51113 | 51 | VA | 113 | Madison |  | 2104008700 | Outdoor wood burning device, NEC (fire-pits, chimeas, etc) |  | 970.4446 | A | CEC Survey | 2017 | 15 | I | 319.7753 | TON | 8 | 0.32951 | 1.4096 | 0.23376
51113 | 51 | VA | 113 | Madison |  | 2104008400 | Woodstove: pellet-fired, general | Pellet Woodstove | 269.8681 | A | CEC Survey | 2017 | 15 | I | 219.0719 | TON | 8 | 0.81177 | 1.4096 | 0.57589
51113 | 51 | VA | 113 | Madison |  | 2104009000 | Wax Log; Total: All Combustor Types |  | 73.3517 | A | CEC Survey | 2017 | 15 | I | 10.2692 | TON | 8 | 0.14 | 1.4096 | 0.099319
51113 | 51 | VA | 113 | Madison |  | 2104008310 | Woodstove: freestanding; non-EPA certified | Woodstove or Fireplace Insert | 346.9502 | A | CEC Survey | 2017 | 15 | I | 630.0041 | TON | 8 | 1.8158 | 1.4096 | 1.2882
51113 | 51 | VA | 113 | Madison |  | 2104008320 | Woodstove: freestanding; EPA certified; non-catalytic | Woodstove or Fireplace Insert | 458.8696 | A | CEC Survey | 2017 | 15 | I | 833.2312 | TON | 8 | 1.8158 | 1.4096 | 1.2882
51113 | 51 | VA | 113 | Madison |  | 2104008330 | Woodstove: freestanding; EPA certified; catalytic | Woodstove or Fireplace Insert | 313.3743 | A | CEC Survey | 2017 | 15 | I | 569.036 | TON | 8 | 1.8158 | 1.4096 | 1.2882
51115 | 51 | VA | 115 | Mathews |  | 2104008510 | Furnace: Indoor, cordwood-fired, non-EPA certified | Furnace | 29.5024 | A | CEC Survey | 2017 | 15 | I | 80.4922 | TON | 8 | 2.7283 | 1.3373 | 2.0402
51115 | 51 | VA | 115 | Mathews |  | 2104008530 | Furnace: Indoor, pellet-fired, general | Furnace-Pellet | 2.3921 | A | CEC Survey | 2017 | 15 | I | 6.5264 | TON | 8 | 2.7283 | 1.3373 | 2.0402
51115 | 51 | VA | 115 | Mathews |  | 2104008610 | Hydronic heater: outdoor | Hydronic heater | 28.7051 | A | CEC Survey | 2017 | 15 | I | 78.3168 | TON | 8 | 2.7283 | 1.3373 | 2.0402
51115 | 51 | VA | 115 | Mathews |  | 2104008620 | Hydronic heater: indoor | Hydronic heater | 18.3393 | A | CEC Survey | 2017 | 15 | I | 50.0357 | TON | 8 | 2.7283 | 1.3373 | 2.0402
51115 | 51 | VA | 115 | Mathews |  | 2104008630 | Hydronic heater: pellet-fired | Pellet Hydronic Heater | 0.79736 | A | CEC Survey | 2017 | 15 | I | 2.1755 | TON | 8 | 2.7283 | 1.3373 | 2.0402
51115 | 51 | VA | 115 | Mathews |  | 2104008100 | Fireplace: general | Fireplace: general | 178.3193 | A | CEC Survey | 2017 | 15 | I | 91.0724 | TON | 8 | 0.51073 | 1.3373 | 0.38191
51115 | 51 | VA | 115 | Mathews |  | 2104008210 | Woodstove: fireplace inserts; non-EPA certified | Woodstove or Fireplace Insert | 98.0908 | A | CEC Survey | 2017 | 15 | I | 50.7075 | TON | 8 | 0.51694 | 1.3373 | 0.38656
51115 | 51 | VA | 115 | Mathews |  | 2104008220 | Woodstove: fireplace inserts; EPA certified; non-catalytic | Woodstove or Fireplace Insert | 129.733 | A | CEC Survey | 2017 | 15 | I | 67.0647 | TON | 8 | 0.51694 | 1.3373 | 0.38656
51115 | 51 | VA | 115 | Mathews |  | 2104008230 | Woodstove: fireplace inserts; EPA certified; catalytic | Woodstove or Fireplace Insert | 88.5981 | A | CEC Survey | 2017 | 15 | I | 45.8003 | TON | 8 | 0.51694 | 1.3373 | 0.38656
51115 | 51 | VA | 115 | Mathews |  | 2104008700 | Outdoor wood burning device, NEC (fire-pits, chimeas, etc) |  | 642.4865 | A | CEC Survey | 2017 | 15 | I | 202.6932 | TON | 8 | 0.31548 | 1.3373 | 0.23591
51115 | 51 | VA | 115 | Mathews |  | 2104008400 | Woodstove: pellet-fired, general | Pellet Woodstove | 192.1071 | A | CEC Survey | 2017 | 15 | I | 69.1302 | TON | 8 | 0.35985 | 1.3373 | 0.26909
51115 | 51 | VA | 115 | Mathews |  | 2104009000 | Wax Log; Total: All Combustor Types |  | 62.5738 | A | CEC Survey | 2017 | 15 | I | 21.4897 | TON | 8 | 0.34343 | 1.3373 | 0.25681
51115 | 51 | VA | 115 | Mathews |  | 2104008310 | Woodstove: freestanding; non-EPA certified | Woodstove or Fireplace Insert | 202.4054 | A | CEC Survey | 2017 | 15 | I | 301.4781 | TON | 8 | 1.4895 | 1.3373 | 1.1138
51115 | 51 | VA | 115 | Mathews |  | 2104008320 | Woodstove: freestanding; EPA certified; non-catalytic | Woodstove or Fireplace Insert | 267.6975 | A | CEC Survey | 2017 | 15 | I | 398.7291 | TON | 8 | 1.4895 | 1.3373 | 1.1138
51115 | 51 | VA | 115 | Mathews |  | 2104008330 | Woodstove: freestanding; EPA certified; catalytic | Woodstove or Fireplace Insert | 182.8178 | A | CEC Survey | 2017 | 15 | I | 272.3028 | TON | 8 | 1.4895 | 1.3373 | 1.1138
51117 | 51 | VA | 117 | Mecklenburg |  | 2104008510 | Furnace: Indoor, cordwood-fired, non-EPA certified | Furnace | 99.7308 | A | CEC Survey | 2017 | 15 | I | 281.9808 | TON | 8 | 2.8274 | 1.3146 | 2.1508
51117 | 51 | VA | 117 | Mecklenburg |  | 2104008530 | Furnace: Indoor, pellet-fired, general | Furnace-Pellet | 8.0863 | A | CEC Survey | 2017 | 15 | I | 22.8633 | TON | 8 | 2.8274 | 1.3146 | 2.1508
51117 | 51 | VA | 117 | Mecklenburg |  | 2104008610 | Hydronic heater: outdoor | Hydronic heater | 97.0354 | A | CEC Survey | 2017 | 15 | I | 274.3597 | TON | 8 | 2.8274 | 1.3146 | 2.1508
51117 | 51 | VA | 117 | Mecklenburg |  | 2104008620 | Hydronic heater: indoor | Hydronic heater | 61.9948 | A | CEC Survey | 2017 | 15 | I | 175.2853 | TON | 8 | 2.8274 | 1.3146 | 2.1508
51117 | 51 | VA | 117 | Mecklenburg |  | 2104008630 | Hydronic heater: pellet-fired | Pellet Hydronic Heater | 2.6954 | A | CEC Survey | 2017 | 15 | I | 7.6211 | TON | 8 | 2.8274 | 1.3146 | 2.1508
51117 | 51 | VA | 117 | Mecklenburg |  | 2104008100 | Fireplace: general | Fireplace: general | 1010.4376 | A | CEC Survey | 2017 | 15 | I | 432.1501 | TON | 8 | 0.42769 | 1.3146 | 0.32534
51117 | 51 | VA | 117 | Mecklenburg |  | 2104008210 | Woodstove: fireplace inserts; non-EPA certified | Woodstove or Fireplace Insert | 367.1246 | A | CEC Survey | 2017 | 15 | I | 302.749 | TON | 8 | 0.82465 | 1.3146 | 0.6273
51117 | 51 | VA | 117 | Mecklenburg |  | 2104008220 | Woodstove: fireplace inserts; EPA certified; non-catalytic | Woodstove or Fireplace Insert | 485.552 | A | CEC Survey | 2017 | 15 | I | 400.41 | TON | 8 | 0.82465 | 1.3146 | 0.6273
51117 | 51 | VA | 117 | Mecklenburg |  | 2104008230 | Woodstove: fireplace inserts; EPA certified; catalytic | Woodstove or Fireplace Insert | 331.5965 | A | CEC Survey | 2017 | 15 | I | 273.4507 | TON | 8 | 0.82465 | 1.3146 | 0.6273
51117 | 51 | VA | 117 | Mecklenburg |  | 2104008700 | Outdoor wood burning device, NEC (fire-pits, chimeas, etc) |  | 1833.045 | A | CEC Survey | 2017 | 15 | I | 565.062 | TON | 8 | 0.30826 | 1.3146 | 0.23449
51117 | 51 | VA | 117 | Mecklenburg |  | 2104008400 | Woodstove: pellet-fired, general | Pellet Woodstove | 458.5812 | A | CEC Survey | 2017 | 15 | I | 277.8771 | TON | 8 | 0.60595 | 1.3146 | 0.46094
51117 | 51 | VA | 117 | Mecklenburg |  | 2104009000 | Wax Log; Total: All Combustor Types |  | 169.2676 | A | CEC Survey | 2017 | 15 | I | 23.6975 | TON | 8 | 0.14 | 1.3146 | 0.1065
51117 | 51 | VA | 117 | Mecklenburg |  | 2104008310 | Woodstove: freestanding; non-EPA certified | Woodstove or Fireplace Insert | 603.5144 | A | CEC Survey | 2017 | 15 | I | 975.9311 | TON | 8 | 1.6171 | 1.3146 | 1.2301
51117 | 51 | VA | 117 | Mecklenburg |  | 2104008320 | Woodstove: freestanding; EPA certified; non-catalytic | Woodstove or Fireplace Insert | 798.1965 | A | CEC Survey | 2017 | 15 | I | 1290.7476 | TON | 8 | 1.6171 | 1.3146 | 1.2301
51117 | 51 | VA | 117 | Mecklenburg |  | 2104008330 | Woodstove: freestanding; EPA certified; catalytic | Woodstove or Fireplace Insert | 545.1098 | A | CEC Survey | 2017 | 15 | I | 881.4862 | TON | 8 | 1.6171 | 1.3146 | 1.2301
51119 | 51 | VA | 119 | Middlesex |  | 2104008510 | Furnace: Indoor, cordwood-fired, non-EPA certified | Furnace | 40.4618 | A | CEC Survey | 2017 | 15 | I | 89.9118 | TON | 8 | 2.2221 | 1.0703 | 2.0762
51119 | 51 | VA | 119 | Middlesex |  | 2104008530 | Furnace: Indoor, pellet-fired, general | Furnace-Pellet | 3.2807 | A | CEC Survey | 2017 | 15 | I | 7.2901 | TON | 8 | 2.2221 | 1.0703 | 2.0762
51119 | 51 | VA | 119 | Middlesex |  | 2104008610 | Hydronic heater: outdoor | Hydronic heater | 39.3683 | A | CEC Survey | 2017 | 15 | I | 87.4817 | TON | 8 | 2.2221 | 1.0703 | 2.0762
51119 | 51 | VA | 119 | Middlesex |  | 2104008620 | Hydronic heater: indoor | Hydronic heater | 25.1519 | A | CEC Survey | 2017 | 15 | I | 55.8911 | TON | 8 | 2.2221 | 1.0703 | 2.0762
51119 | 51 | VA | 119 | Middlesex |  | 2104008630 | Hydronic heater: pellet-fired | Pellet Hydronic Heater | 1.0936 | A | CEC Survey | 2017 | 15 | I | 2.43 | TON | 8 | 2.2221 | 1.0703 | 2.0762
51119 | 51 | VA | 119 | Middlesex |  | 2104008100 | Fireplace: general | Fireplace: general | 308.7307 | A | CEC Survey | 2017 | 15 | I | 121.193 | TON | 8 | 0.39255 | 1.0703 | 0.36677
51119 | 51 | VA | 119 | Middlesex |  | 2104008210 | Woodstove: fireplace inserts; non-EPA certified | Woodstove or Fireplace Insert | 134.6833 | A | CEC Survey | 2017 | 15 | I | 75.27 | TON | 8 | 0.55887 | 1.0703 | 0.52216
51119 | 51 | VA | 119 | Middlesex |  | 2104008220 | Woodstove: fireplace inserts; EPA certified; non-catalytic | Woodstove or Fireplace Insert | 178.1295 | A | CEC Survey | 2017 | 15 | I | 99.5507 | TON | 8 | 0.55887 | 1.0703 | 0.52216
51119 | 51 | VA | 119 | Middlesex |  | 2104008230 | Woodstove: fireplace inserts; EPA certified; catalytic | Woodstove or Fireplace Insert | 121.6494 | A | CEC Survey | 2017 | 15 | I | 67.9858 | TON | 8 | 0.55887 | 1.0703 | 0.52216
51119 | 51 | VA | 119 | Middlesex |  | 2104008700 | Outdoor wood burning device, NEC (fire-pits, chimeas, etc) |  | 782.5295 | A | CEC Survey | 2017 | 15 | I | 196.6807 | TON | 8 | 0.25134 | 1.0703 | 0.23483
51119 | 51 | VA | 119 | Middlesex |  | 2104008400 | Woodstove: pellet-fired, general | Pellet Woodstove | 220.811 | A | CEC Survey | 2017 | 15 | I | 106.1408 | TON | 8 | 0.48069 | 1.0703 | 0.44911
51119 | 51 | VA | 119 | Middlesex |  | 2104009000 | Wax Log; Total: All Combustor Types |  | 64.9494 | A | CEC Survey | 2017 | 15 | I | 22.3055 | TON | 8 | 0.34343 | 1.0703 | 0.32087
51119 | 51 | VA | 119 | Middlesex |  | 2104008310 | Woodstove: freestanding; non-EPA certified | Woodstove or Fireplace Insert | 254.0316 | A | CEC Survey | 2017 | 15 | I | 322.303 | TON | 8 | 1.2688 | 1.0703 | 1.1854
51119 | 51 | VA | 119 | Middlesex |  | 2104008320 | Woodstove: freestanding; EPA certified; non-catalytic | Woodstove or Fireplace Insert | 335.9773 | A | CEC Survey | 2017 | 15 | I | 426.2717 | TON | 8 | 1.2688 | 1.0703 | 1.1854
51119 | 51 | VA | 119 | Middlesex |  | 2104008330 | Woodstove: freestanding; EPA certified; catalytic | Woodstove or Fireplace Insert | 229.4479 | A | CEC Survey | 2017 | 15 | I | 291.1124 | TON | 8 | 1.2688 | 1.0703 | 1.1854
51121 | 51 | VA | 121 | Montgomery |  | 2104008510 | Furnace: Indoor, cordwood-fired, non-EPA certified | Furnace | 182.5213 | A | CEC Survey | 2017 | 15 | I | 552.5737 | TON | 8 | 3.0274 | 1.3892 | 2.1793
51121 | 51 | VA | 121 | Montgomery |  | 2104008530 | Furnace: Indoor, pellet-fired, general | Furnace-Pellet | 14.799 | A | CEC Survey | 2017 | 15 | I | 44.8033 | TON | 8 | 3.0274 | 1.3892 | 2.1793
51121 | 51 | VA | 121 | Montgomery |  | 2104008610 | Hydronic heater: outdoor | Hydronic heater | 177.5883 | A | CEC Survey | 2017 | 15 | I | 537.6393 | TON | 8 | 3.0274 | 1.3892 | 2.1793
51121 | 51 | VA | 121 | Montgomery |  | 2104008620 | Hydronic heater: indoor | Hydronic heater | 113.4592 | A | CEC Survey | 2017 | 15 | I | 343.4917 | TON | 8 | 3.0274 | 1.3892 | 2.1793
51121 | 51 | VA | 121 | Montgomery |  | 2104008630 | Hydronic heater: pellet-fired | Pellet Hydronic Heater | 4.933 | A | CEC Survey | 2017 | 15 | I | 14.9344 | TON | 8 | 3.0274 | 1.3892 | 2.1793
51121 | 51 | VA | 121 | Montgomery |  | 2104008100 | Fireplace: general | Fireplace: general | 3743.8261 | A | CEC Survey | 2017 | 15 | I | 1333.7321 | TON | 8 | 0.35625 | 1.3892 | 0.25644
51121 | 51 | VA | 121 | Montgomery |  | 2104008210 | Woodstove: fireplace inserts; non-EPA certified | Woodstove or Fireplace Insert | 709.8872 | A | CEC Survey | 2017 | 15 | I | 739.1032 | TON | 8 | 1.0412 | 1.3892 | 0.74946
51121 | 51 | VA | 121 | Montgomery |  | 2104008220 | Woodstove: fireplace inserts; EPA certified; non-catalytic | Woodstove or Fireplace Insert | 938.8831 | A | CEC Survey | 2017 | 15 | I | 977.5236 | TON | 8 | 1.0412 | 1.3892 | 0.74946
51121 | 51 | VA | 121 | Montgomery |  | 2104008230 | Woodstove: fireplace inserts; EPA certified; catalytic | Woodstove or Fireplace Insert | 641.1885 | A | CEC Survey | 2017 | 15 | I | 667.5771 | TON | 8 | 1.0412 | 1.3892 | 0.74946
51121 | 51 | VA | 121 | Montgomery |  | 2104008700 | Outdoor wood burning device, NEC (fire-pits, chimeas, etc) |  | 3935.4748 | A | CEC Survey | 2017 | 15 | I | 1247.3513 | TON | 8 | 0.31695 | 1.3892 | 0.22815
51121 | 51 | VA | 121 | Montgomery |  | 2104008400 | Woodstove: pellet-fired, general | Pellet Woodstove | 754.2692 | A | CEC Survey | 2017 | 15 | I | 535.7578 | TON | 8 | 0.7103 | 1.3892 | 0.5113
51121 | 51 | VA | 121 | Montgomery |  | 2104009000 | Wax Log; Total: All Combustor Types |  | 510.9915 | A | CEC Survey | 2017 | 15 | I | 71.5388 | TON | 8 | 0.14 | 1.3892 | 0.10078
51121 | 51 | VA | 121 | Montgomery |  | 2104008310 | Woodstove: freestanding; non-EPA certified | Woodstove or Fireplace Insert | 1050.6431 | A | CEC Survey | 2017 | 15 | I | 1562.6741 | TON | 8 | 1.4874 | 1.3892 | 1.0707
51121 | 51 | VA | 121 | Montgomery |  | 2104008320 | Woodstove: freestanding; EPA certified; non-catalytic | Woodstove or Fireplace Insert | 1389.5602 | A | CEC Survey | 2017 | 15 | I | 2066.7625 | TON | 8 | 1.4874 | 1.3892 | 1.0707
51121 | 51 | VA | 121 | Montgomery |  | 2104008330 | Woodstove: freestanding; EPA certified; catalytic | Woodstove or Fireplace Insert | 948.9679 | A | CEC Survey | 2017 | 15 | I | 1411.4476 | TON | 8 | 1.4874 | 1.3892 | 1.0707
51125 | 51 | VA | 125 | Nelson |  | 2104008510 | Furnace: Indoor, cordwood-fired, non-EPA certified | Furnace | 85.3799 | A | CEC Survey | 2017 | 15 | I | 236.0408 | TON | 8 | 2.7646 | 1.2503 | 2.2111
51125 | 51 | VA | 125 | Nelson |  | 2104008530 | Furnace: Indoor, pellet-fired, general | Furnace-Pellet | 6.9227 | A | CEC Survey | 2017 | 15 | I | 19.1384 | TON | 8 | 2.7646 | 1.2503 | 2.2111
51125 | 51 | VA | 125 | Nelson |  | 2104008610 | Hydronic heater: outdoor | Hydronic heater | 83.0723 | A | CEC Survey | 2017 | 15 | I | 229.6613 | TON | 8 | 2.7646 | 1.2503 | 2.2111
51125 | 51 | VA | 125 | Nelson |  | 2104008620 | Hydronic heater: indoor | Hydronic heater | 53.074 | A | CEC Survey | 2017 | 15 | I | 146.7281 | TON | 8 | 2.7646 | 1.2503 | 2.2111
51125 | 51 | VA | 125 | Nelson |  | 2104008630 | Hydronic heater: pellet-fired | Pellet Hydronic Heater | 2.3076 | A | CEC Survey | 2017 | 15 | I | 6.3795 | TON | 8 | 2.7646 | 1.2503 | 2.2111
51125 | 51 | VA | 125 | Nelson |  | 2104008100 | Fireplace: general | Fireplace: general | 768.7859 | A | CEC Survey | 2017 | 15 | I | 320.9834 | TON | 8 | 0.41752 | 1.2503 | 0.33394
51125 | 51 | VA | 125 | Nelson |  | 2104008210 | Woodstove: fireplace inserts; non-EPA certified | Woodstove or Fireplace Insert | 230.3704 | A | CEC Survey | 2017 | 15 | I | 251.9033 | TON | 8 | 1.0935 | 1.2503 | 0.87457
51125 | 51 | VA | 125 | Nelson |  | 2104008220 | Woodstove: fireplace inserts; EPA certified; non-catalytic | Woodstove or Fireplace Insert | 304.6834 | A | CEC Survey | 2017 | 15 | I | 333.1624 | TON | 8 | 1.0935 | 1.2503 | 0.87457
51125 | 51 | VA | 125 | Nelson |  | 2104008230 | Woodstove: fireplace inserts; EPA certified; catalytic | Woodstove or Fireplace Insert | 208.0765 | A | CEC Survey | 2017 | 15 | I | 227.5255 | TON | 8 | 1.0935 | 1.2503 | 0.87457
51125 | 51 | VA | 125 | Nelson |  | 2104008700 | Outdoor wood burning device, NEC (fire-pits, chimeas, etc) |  | 1112.4121 | A | CEC Survey | 2017 | 15 | I | 325.0016 | TON | 8 | 0.29216 | 1.2503 | 0.23367
51125 | 51 | VA | 125 | Nelson |  | 2104008400 | Woodstove: pellet-fired, general | Pellet Woodstove | 290.5525 | A | CEC Survey | 2017 | 15 | I | 263.5863 | TON | 8 | 0.90719 | 1.2503 | 0.72558
51125 | 51 | VA | 125 | Nelson |  | 2104009000 | Wax Log; Total: All Combustor Types |  | 93.6897 | A | CEC Survey | 2017 | 15 | I | 13.1166 | TON | 8 | 0.14 | 1.2503 | 0.11197
51125 | 51 | VA | 125 | Nelson |  | 2104008310 | Woodstove: freestanding; non-EPA certified | Woodstove or Fireplace Insert | 402.2496 | A | CEC Survey | 2017 | 15 | I | 669.7725 | TON | 8 | 1.6651 | 1.2503 | 1.3317
51125 | 51 | VA | 125 | Nelson |  | 2104008320 | Woodstove: freestanding; EPA certified; non-catalytic | Woodstove or Fireplace Insert | 532.0076 | A | CEC Survey | 2017 | 15 | I | 885.8281 | TON | 8 | 1.6651 | 1.2503 | 1.3317
51125 | 51 | VA | 125 | Nelson |  | 2104008330 | Woodstove: freestanding; EPA certified; catalytic | Woodstove or Fireplace Insert | 363.3222 | A | CEC Survey | 2017 | 15 | I | 604.9558 | TON | 8 | 1.6651 | 1.2503 | 1.3317
51127 | 51 | VA | 127 | New Kent |  | 2104008510 | Furnace: Indoor, cordwood-fired, non-EPA certified | Furnace | 84.9572 | A | CEC Survey | 2017 | 15 | I | 219.0479 | TON | 8 | 2.5783 | 1.2389 | 2.0811
51127 | 51 | VA | 127 | New Kent |  | 2104008530 | Furnace: Indoor, pellet-fired, general | Furnace-Pellet | 6.8884 | A | CEC Survey | 2017 | 15 | I | 17.7606 | TON | 8 | 2.5783 | 1.2389 | 2.0811
51127 | 51 | VA | 127 | New Kent |  | 2104008610 | Hydronic heater: outdoor | Hydronic heater | 82.6611 | A | CEC Survey | 2017 | 15 | I | 213.1277 | TON | 8 | 2.5783 | 1.2389 | 2.0811
51127 | 51 | VA | 127 | New Kent |  | 2104008620 | Hydronic heater: indoor | Hydronic heater | 52.8113 | A | CEC Survey | 2017 | 15 | I | 136.1649 | TON | 8 | 2.5783 | 1.2389 | 2.0811
51127 | 51 | VA | 127 | New Kent |  | 2104008630 | Hydronic heater: pellet-fired | Pellet Hydronic Heater | 2.2961 | A | CEC Survey | 2017 | 15 | I | 5.9202 | TON | 8 | 2.5783 | 1.2389 | 2.0811
51127 | 51 | VA | 127 | New Kent |  | 2104008100 | Fireplace: general | Fireplace: general | 783.5019 | A | CEC Survey | 2017 | 15 | I | 340.2004 | TON | 8 | 0.4342 | 1.2389 | 0.35048
51127 | 51 | VA | 127 | New Kent |  | 2104008210 | Woodstove: fireplace inserts; non-EPA certified | Woodstove or Fireplace Insert | 259.8624 | A | CEC Survey | 2017 | 15 | I | 224.2627 | TON | 8 | 0.86301 | 1.2389 | 0.69659
51127 | 51 | VA | 127 | New Kent |  | 2104008220 | Woodstove: fireplace inserts; EPA certified; non-catalytic | Woodstove or Fireplace Insert | 343.689 | A | CEC Survey | 2017 | 15 | I | 296.6055 | TON | 8 | 0.86301 | 1.2389 | 0.69659
51127 | 51 | VA | 127 | New Kent |  | 2104008230 | Woodstove: fireplace inserts; EPA certified; catalytic | Woodstove or Fireplace Insert | 234.7144 | A | CEC Survey | 2017 | 15 | I | 202.5598 | TON | 8 | 0.86301 | 1.2389 | 0.69659
51127 | 51 | VA | 127 | New Kent |  | 2104008700 | Outdoor wood burning device, NEC (fire-pits, chimeas, etc) |  | 1466.1444 | A | CEC Survey | 2017 | 15 | I | 425.9849 | TON | 8 | 0.29055 | 1.2389 | 0.23452
51127 | 51 | VA | 127 | New Kent |  | 2104008400 | Woodstove: pellet-fired, general | Pellet Woodstove | 402.6914 | A | CEC Survey | 2017 | 15 | I | 245.598 | TON | 8 | 0.60989 | 1.2389 | 0.49228
51127 | 51 | VA | 127 | New Kent |  | 2104009000 | Wax Log; Total: All Combustor Types |  | 108.5123 | A | CEC Survey | 2017 | 15 | I | 37.2662 | TON | 8 | 0.34343 | 1.2389 | 0.2772
51127 | 51 | VA | 127 | New Kent |  | 2104008310 | Woodstove: freestanding; non-EPA certified | Woodstove or Fireplace Insert | 465.44 | A | CEC Survey | 2017 | 15 | I | 702.4834 | TON | 8 | 1.5093 | 1.2389 | 1.2182
51127 | 51 | VA | 127 | New Kent |  | 2104008320 | Woodstove: freestanding; EPA certified; non-catalytic | Woodstove or Fireplace Insert | 615.582 | A | CEC Survey | 2017 | 15 | I | 929.091 | TON | 8 | 1.5093 | 1.2389 | 1.2182
51127 | 51 | VA | 127 | New Kent |  | 2104008330 | Woodstove: freestanding; EPA certified; catalytic | Woodstove or Fireplace Insert | 420.3974 | A | CEC Survey | 2017 | 15 | I | 634.5012 | TON | 8 | 1.5093 | 1.2389 | 1.2182
51131 | 51 | VA | 131 | Northampton |  | 2104008510 | Furnace: Indoor, cordwood-fired, non-EPA certified | Furnace | 38.6552 | A | CEC Survey | 2017 | 15 | I | 99.5965 | TON | 8 | 2.5765 | 1.2622 | 2.0413
51131 | 51 | VA | 131 | Northampton |  | 2104008530 | Furnace: Indoor, pellet-fired, general | Furnace-Pellet | 3.1342 | A | CEC Survey | 2017 | 15 | I | 8.0754 | TON | 8 | 2.5765 | 1.2622 | 2.0413
51131 | 51 | VA | 131 | Northampton |  | 2104008610 | Hydronic heater: outdoor | Hydronic heater | 37.6105 | A | CEC Survey | 2017 | 15 | I | 96.9047 | TON | 8 | 2.5765 | 1.2622 | 2.0413
51131 | 51 | VA | 131 | Northampton |  | 2104008620 | Hydronic heater: indoor | Hydronic heater | 24.0289 | A | CEC Survey | 2017 | 15 | I | 61.9113 | TON | 8 | 2.5765 | 1.2622 | 2.0413
51131 | 51 | VA | 131 | Northampton |  | 2104008630 | Hydronic heater: pellet-fired | Pellet Hydronic Heater | 1.0447 | A | CEC Survey | 2017 | 15 | I | 2.6918 | TON | 8 | 2.5765 | 1.2622 | 2.0413
51131 | 51 | VA | 131 | Northampton |  | 2104008100 | Fireplace: general | Fireplace: general | 188.0268 | A | CEC Survey | 2017 | 15 | I | 94.3377 | TON | 8 | 0.50172 | 1.2622 | 0.3975
51131 | 51 | VA | 131 | Northampton |  | 2104008210 | Woodstove: fireplace inserts; non-EPA certified | Woodstove or Fireplace Insert | 118.0025 | A | CEC Survey | 2017 | 15 | I | 49.0631 | TON | 8 | 0.41578 | 1.2622 | 0.32941
51131 | 51 | VA | 131 | Northampton |  | 2104008220 | Woodstove: fireplace inserts; EPA certified; non-catalytic | Woodstove or Fireplace Insert | 156.0679 | A | CEC Survey | 2017 | 15 | I | 64.8899 | TON | 8 | 0.41578 | 1.2622 | 0.32941
51131 | 51 | VA | 131 | Northampton |  | 2104008230 | Woodstove: fireplace inserts; EPA certified; catalytic | Woodstove or Fireplace Insert | 106.5829 | A | CEC Survey | 2017 | 15 | I | 44.315 | TON | 8 | 0.41578 | 1.2622 | 0.32941
51131 | 51 | VA | 131 | Northampton |  | 2104008700 | Outdoor wood burning device, NEC (fire-pits, chimeas, etc) |  | 823.5186 | A | CEC Survey | 2017 | 15 | I | 242.827 | TON | 8 | 0.29487 | 1.2622 | 0.23361
51131 | 51 | VA | 131 | Northampton |  | 2104008400 | Woodstove: pellet-fired, general | Pellet Woodstove | 250.1445 | A | CEC Survey | 2017 | 15 | I | 81.164 | TON | 8 | 0.32447 | 1.2622 | 0.25707
51131 | 51 | VA | 131 | Northampton |  | 2104009000 | Wax Log; Total: All Combustor Types |  | 74.3571 | A | CEC Survey | 2017 | 15 | I | 25.5364 | TON | 8 | 0.34343 | 1.2622 | 0.27209
51131 | 51 | VA | 131 | Northampton |  | 2104008310 | Woodstove: freestanding; non-EPA certified | Woodstove or Fireplace Insert | 264.4353 | A | CEC Survey | 2017 | 15 | I | 368.8901 | TON | 8 | 1.395 | 1.2622 | 1.1052
51131 | 51 | VA | 131 | Northampton |  | 2104008320 | Woodstove: freestanding; EPA certified; non-catalytic | Woodstove or Fireplace Insert | 349.737 | A | CEC Survey | 2017 | 15 | I | 487.8869 | TON | 8 | 1.395 | 1.2622 | 1.1052
51131 | 51 | VA | 131 | Northampton |  | 2104008330 | Woodstove: freestanding; EPA certified; catalytic | Woodstove or Fireplace Insert | 238.8448 | A | CEC Survey | 2017 | 15 | I | 333.191 | TON | 8 | 1.395 | 1.2622 | 1.1052
51133 | 51 | VA | 133 | Northumberland |  | 2104008510 | Furnace: Indoor, cordwood-fired, non-EPA certified | Furnace | 48.3055 | A | CEC Survey | 2017 | 15 | I | 129.8812 | TON | 8 | 2.6887 | 1.3113 | 2.0504
51133 | 51 | VA | 133 | Northumberland |  | 2104008530 | Furnace: Indoor, pellet-fired, general | Furnace-Pellet | 3.9167 | A | CEC Survey | 2017 | 15 | I | 10.5309 | TON | 8 | 2.6887 | 1.3113 | 2.0504
51133 | 51 | VA | 133 | Northumberland |  | 2104008610 | Hydronic heater: outdoor | Hydronic heater | 47 | A | CEC Survey | 2017 | 15 | I | 126.3709 | TON | 8 | 2.6887 | 1.3113 | 2.0504
51133 | 51 | VA | 133 | Northumberland |  | 2104008620 | Hydronic heater: indoor | Hydronic heater | 30.0277 | A | CEC Survey | 2017 | 15 | I | 80.737 | TON | 8 | 2.6887 | 1.3113 | 2.0504
51133 | 51 | VA | 133 | Northumberland |  | 2104008630 | Hydronic heater: pellet-fired | Pellet Hydronic Heater | 1.3056 | A | CEC Survey | 2017 | 15 | I | 3.5103 | TON | 8 | 2.6887 | 1.3113 | 2.0504
51133 | 51 | VA | 133 | Northumberland |  | 2104008100 | Fireplace: general | Fireplace: general | 315.7847 | A | CEC Survey | 2017 | 15 | I | 157.2928 | TON | 8 | 0.4981 | 1.3113 | 0.37985
51133 | 51 | VA | 133 | Northumberland |  | 2104008210 | Woodstove: fireplace inserts; non-EPA certified | Woodstove or Fireplace Insert | 161.1282 | A | CEC Survey | 2017 | 15 | I | 90.6436 | TON | 8 | 0.56256 | 1.3113 | 0.42901
51133 | 51 | VA | 133 | Northumberland |  | 2104008220 | Woodstove: fireplace inserts; EPA certified; non-catalytic | Woodstove or Fireplace Insert | 213.1051 | A | CEC Survey | 2017 | 15 | I | 119.8835 | TON | 8 | 0.56256 | 1.3113 | 0.42901
51133 | 51 | VA | 133 | Northumberland |  | 2104008230 | Woodstove: fireplace inserts; EPA certified; catalytic | Woodstove or Fireplace Insert | 145.5352 | A | CEC Survey | 2017 | 15 | I | 81.8717 | TON | 8 | 0.56256 | 1.3113 | 0.42901
51133 | 51 | VA | 133 | Northumberland |  | 2104008700 | Outdoor wood burning device, NEC (fire-pits, chimeas, etc) |  | 1016.4477 | A | CEC Survey | 2017 | 15 | I | 314.0183 | TON | 8 | 0.30894 | 1.3113 | 0.2356
51133 | 51 | VA | 133 | Northumberland |  | 2104008400 | Woodstove: pellet-fired, general | Pellet Woodstove | 299.7396 | A | CEC Survey | 2017 | 15 | I | 116.5566 | TON | 8 | 0.38886 | 1.3113 | 0.29655
51133 | 51 | VA | 133 | Northumberland |  | 2104009000 | Wax Log; Total: All Combustor Types |  | 82.9318 | A | CEC Survey | 2017 | 15 | I | 11.6105 | TON | 8 | 0.14 | 1.3113 | 0.10676
51133 | 51 | VA | 133 | Northumberland |  | 2104008310 | Woodstove: freestanding; non-EPA certified | Woodstove or Fireplace Insert | 322.3526 | A | CEC Survey | 2017 | 15 | I | 482.5194 | TON | 8 | 1.4969 | 1.3113 | 1.1415
51133 | 51 | VA | 133 | Northumberland |  | 2104008320 | Woodstove: freestanding; EPA certified; non-catalytic | Woodstove or Fireplace Insert | 426.3373 | A | CEC Survey | 2017 | 15 | I | 638.1709 | TON | 8 | 1.4969 | 1.3113 | 1.1415
51133 | 51 | VA | 133 | Northumberland |  | 2104008330 | Woodstove: freestanding; EPA certified; catalytic | Woodstove or Fireplace Insert | 291.1572 | A | CEC Survey | 2017 | 15 | I | 435.824 | TON | 8 | 1.4969 | 1.3113 | 1.1415
51135 | 51 | VA | 135 | Nottoway |  | 2104008510 | Furnace: Indoor, cordwood-fired, non-EPA certified | Furnace | 44.0323 | A | CEC Survey | 2017 | 15 | I | 131.8813 | TON | 8 | 2.9951 | 1.3954 | 2.1464
51135 | 51 | VA | 135 | Nottoway |  | 2104008530 | Furnace: Indoor, pellet-fired, general | Furnace-Pellet | 3.5702 | A | CEC Survey | 2017 | 15 | I | 10.6931 | TON | 8 | 2.9951 | 1.3954 | 2.1464
51135 | 51 | VA | 135 | Nottoway |  | 2104008610 | Hydronic heater: outdoor | Hydronic heater | 42.8422 | A | CEC Survey | 2017 | 15 | I | 128.317 | TON | 8 | 2.9951 | 1.3954 | 2.1464
51135 | 51 | VA | 135 | Nottoway |  | 2104008620 | Hydronic heater: indoor | Hydronic heater | 27.3714 | A | CEC Survey | 2017 | 15 | I | 81.9803 | TON | 8 | 2.9951 | 1.3954 | 2.1464
51135 | 51 | VA | 135 | Nottoway |  | 2104008630 | Hydronic heater: pellet-fired | Pellet Hydronic Heater | 1.1901 | A | CEC Survey | 2017 | 15 | I | 3.5644 | TON | 8 | 2.9951 | 1.3954 | 2.1464
51135 | 51 | VA | 135 | Nottoway |  | 2104008100 | Fireplace: general | Fireplace: general | 544.1206 | A | CEC Survey | 2017 | 15 | I | 233.1957 | TON | 8 | 0.42857 | 1.3954 | 0.30713
51135 | 51 | VA | 135 | Nottoway |  | 2104008210 | Woodstove: fireplace inserts; non-EPA certified | Woodstove or Fireplace Insert | 179.3644 | A | CEC Survey | 2017 | 15 | I | 179.9967 | TON | 8 | 1.0035 | 1.3954 | 0.71917
51135 | 51 | VA | 135 | Nottoway |  | 2104008220 | Woodstove: fireplace inserts; EPA certified; non-catalytic | Woodstove or Fireplace Insert | 237.2239 | A | CEC Survey | 2017 | 15 | I | 238.0601 | TON | 8 | 1.0035 | 1.3954 | 0.71917
51135 | 51 | VA | 135 | Nottoway |  | 2104008230 | Woodstove: fireplace inserts; EPA certified; catalytic | Woodstove or Fireplace Insert | 162.0066 | A | CEC Survey | 2017 | 15 | I | 162.5777 | TON | 8 | 1.0035 | 1.3954 | 0.71917
51135 | 51 | VA | 135 | Nottoway |  | 2104008700 | Outdoor wood burning device, NEC (fire-pits, chimeas, etc) |  | 855.8374 | A | CEC Survey | 2017 | 15 | I | 280.3202 | TON | 8 | 0.32754 | 1.3954 | 0.23473
51135 | 51 | VA | 135 | Nottoway |  | 2104008400 | Woodstove: pellet-fired, general | Pellet Woodstove | 202.3297 | A | CEC Survey | 2017 | 15 | I | 129.9709 | TON | 8 | 0.64237 | 1.3954 | 0.46035
51135 | 51 | VA | 135 | Nottoway |  | 2104009000 | Wax Log; Total: All Combustor Types |  | 80.9066 | A | CEC Survey | 2017 | 15 | I | 11.3269 | TON | 8 | 0.14 | 1.3954 | 0.10033
51135 | 51 | VA | 135 | Nottoway |  | 2104008310 | Woodstove: freestanding; non-EPA certified | Woodstove or Fireplace Insert | 267.9635 | A | CEC Survey | 2017 | 15 | I | 443.5898 | TON | 8 | 1.6554 | 1.3954 | 1.1863
51135 | 51 | VA | 135 | Nottoway |  | 2104008320 | Woodstove: freestanding; EPA certified; non-catalytic | Woodstove or Fireplace Insert | 354.4034 | A | CEC Survey | 2017 | 15 | I | 586.6833 | TON | 8 | 1.6554 | 1.3954 | 1.1863
51135 | 51 | VA | 135 | Nottoway |  | 2104008330 | Woodstove: freestanding; EPA certified; catalytic | Woodstove or Fireplace Insert | 242.0316 | A | CEC Survey | 2017 | 15 | I | 400.6618 | TON | 8 | 1.6554 | 1.3954 | 1.1863
51137 | 51 | VA | 137 | Orange |  | 2104008510 | Furnace: Indoor, cordwood-fired, non-EPA certified | Furnace | 130.5094 | A | CEC Survey | 2017 | 15 | I | 379.3849 | TON | 8 | 2.907 | 1.3232 | 2.1969
51137 | 51 | VA | 137 | Orange |  | 2104008530 | Furnace: Indoor, pellet-fired, general | Furnace-Pellet | 10.5818 | A | CEC Survey | 2017 | 15 | I | 30.7609 | TON | 8 | 2.907 | 1.3232 | 2.1969
51137 | 51 | VA | 137 | Orange |  | 2104008610 | Hydronic heater: outdoor | Hydronic heater | 126.9821 | A | CEC Survey | 2017 | 15 | I | 369.1313 | TON | 8 | 2.907 | 1.3232 | 2.1969
51137 | 51 | VA | 137 | Orange |  | 2104008620 | Hydronic heater: indoor | Hydronic heater | 81.1274 | A | CEC Survey | 2017 | 15 | I | 235.8339 | TON | 8 | 2.907 | 1.3232 | 2.1969
51137 | 51 | VA | 137 | Orange |  | 2104008630 | Hydronic heater: pellet-fired | Pellet Hydronic Heater | 3.5273 | A | CEC Survey | 2017 | 15 | I | 10.2536 | TON | 8 | 2.907 | 1.3232 | 2.1969
51137 | 51 | VA | 137 | Orange |  | 2104008100 | Fireplace: general | Fireplace: general | 1334.5799 | A | CEC Survey | 2017 | 15 | I | 537.9799 | TON | 8 | 0.40311 | 1.3232 | 0.30465
51137 | 51 | VA | 137 | Orange |  | 2104008210 | Woodstove: fireplace inserts; non-EPA certified | Woodstove or Fireplace Insert | 421.8203 | A | CEC Survey | 2017 | 15 | I | 369.5738 | TON | 8 | 0.87614 | 1.3232 | 0.66214
51137 | 51 | VA | 137 | Orange |  | 2104008220 | Woodstove: fireplace inserts; EPA certified; non-catalytic | Woodstove or Fireplace Insert | 557.8914 | A | CEC Survey | 2017 | 15 | I | 488.7912 | TON | 8 | 0.87614 | 1.3232 | 0.66214
51137 | 51 | VA | 137 | Orange |  | 2104008230 | Woodstove: fireplace inserts; EPA certified; catalytic | Woodstove or Fireplace Insert | 380.999 | A | CEC Survey | 2017 | 15 | I | 333.8086 | TON | 8 | 0.87614 | 1.3232 | 0.66214
51137 | 51 | VA | 137 | Orange |  | 2104008700 | Outdoor wood burning device, NEC (fire-pits, chimeas, etc) |  | 2269.4381 | A | CEC Survey | 2017 | 15 | I | 704.9715 | TON | 8 | 0.31064 | 1.3232 | 0.23476
51137 | 51 | VA | 137 | Orange |  | 2104008400 | Woodstove: pellet-fired, general | Pellet Woodstove | 547.2002 | A | CEC Survey | 2017 | 15 | I | 375.3455 | TON | 8 | 0.68594 | 1.3232 | 0.51839
51137 | 51 | VA | 137 | Orange |  | 2104009000 | Wax Log; Total: All Combustor Types |  | 193.4692 | A | CEC Survey | 2017 | 15 | I | 27.0857 | TON | 8 | 0.14 | 1.3232 | 0.1058
51137 | 51 | VA | 137 | Orange |  | 2104008310 | Woodstove: freestanding; non-EPA certified | Woodstove or Fireplace Insert | 709.1788 | A | CEC Survey | 2017 | 15 | I | 1084.4419 | TON | 8 | 1.5292 | 1.3232 | 1.1556
51137 | 51 | VA | 137 | Orange |  | 2104008320 | Woodstove: freestanding; EPA certified; non-catalytic | Woodstove or Fireplace Insert | 937.9461 | A | CEC Survey | 2017 | 15 | I | 1434.2618 | TON | 8 | 1.5292 | 1.3232 | 1.1556
51137 | 51 | VA | 137 | Orange |  | 2104008330 | Woodstove: freestanding; EPA certified; catalytic | Woodstove or Fireplace Insert | 640.5486 | A | CEC Survey | 2017 | 15 | I | 979.4959 | TON | 8 | 1.5292 | 1.3232 | 1.1556
51139 | 51 | VA | 139 | Page |  | 2104008510 | Furnace: Indoor, cordwood-fired, non-EPA certified | Furnace | 117.9792 | A | CEC Survey | 2017 | 15 | I | 314.3205 | TON | 8 | 2.6642 | 1.2022 | 2.2161
51139 | 51 | VA | 139 | Page |  | 2104008530 | Furnace: Indoor, pellet-fired, general | Furnace-Pellet | 9.5659 | A | CEC Survey | 2017 | 15 | I | 25.4854 | TON | 8 | 2.6642 | 1.2022 | 2.2161
51139 | 51 | VA | 139 | Page |  | 2104008610 | Hydronic heater: outdoor | Hydronic heater | 114.7905 | A | CEC Survey | 2017 | 15 | I | 305.8253 | TON | 8 | 2.6642 | 1.2022 | 2.2161
51139 | 51 | VA | 139 | Page |  | 2104008620 | Hydronic heater: indoor | Hydronic heater | 73.3384 | A | CEC Survey | 2017 | 15 | I | 195.3884 | TON | 8 | 2.6642 | 1.2022 | 2.2161
51139 | 51 | VA | 139 | Page |  | 2104008630 | Hydronic heater: pellet-fired | Pellet Hydronic Heater | 3.1886 | A | CEC Survey | 2017 | 15 | I | 8.4951 | TON | 8 | 2.6642 | 1.2022 | 2.2161
51139 | 51 | VA | 139 | Page |  | 2104008100 | Fireplace: general | Fireplace: general | 983.901 | A | CEC Survey | 2017 | 15 | I | 372.6193 | TON | 8 | 0.37872 | 1.2022 | 0.31502
51139 | 51 | VA | 139 | Page |  | 2104008210 | Woodstove: fireplace inserts; non-EPA certified | Woodstove or Fireplace Insert | 327.0728 | A | CEC Survey | 2017 | 15 | I | 292.3558 | TON | 8 | 0.89386 | 1.2022 | 0.74352
51139 | 51 | VA | 139 | Page |  | 2104008220 | Woodstove: fireplace inserts; EPA certified; non-catalytic | Woodstove or Fireplace Insert | 432.5802 | A | CEC Survey | 2017 | 15 | I | 386.6641 | TON | 8 | 0.89386 | 1.2022 | 0.74352
51139 | 51 | VA | 139 | Page |  | 2104008230 | Woodstove: fireplace inserts; EPA certified; catalytic | Woodstove or Fireplace Insert | 295.4206 | A | CEC Survey | 2017 | 15 | I | 264.0633 | TON | 8 | 0.89386 | 1.2022 | 0.74352
51139 | 51 | VA | 139 | Page |  | 2104008700 | Outdoor wood burning device, NEC (fire-pits, chimeas, etc) |  | 1625.5674 | A | CEC Survey | 2017 | 15 | I | 456.8623 | TON | 8 | 0.28105 | 1.2022 | 0.23378
51139 | 51 | VA | 139 | Page |  | 2104008400 | Woodstove: pellet-fired, general | Pellet Woodstove | 411.9228 | A | CEC Survey | 2017 | 15 | I | 353.7836 | TON | 8 | 0.85886 | 1.2022 | 0.71441
51139 | 51 | VA | 139 | Page |  | 2104009000 | Wax Log; Total: All Combustor Types |  | 135.9743 | A | CEC Survey | 2017 | 15 | I | 19.0364 | TON | 8 | 0.14 | 1.2022 | 0.11645
51139 | 51 | VA | 139 | Page |  | 2104008310 | Woodstove: freestanding; non-EPA certified | Woodstove or Fireplace Insert | 573.8664 | A | CEC Survey | 2017 | 15 | I | 875.4409 | TON | 8 | 1.5255 | 1.2022 | 1.2689
51139 | 51 | VA | 139 | Page |  | 2104008320 | Woodstove: freestanding; EPA certified; non-catalytic | Woodstove or Fireplace Insert | 758.9846 | A | CEC Survey | 2017 | 15 | I | 1157.8411 | TON | 8 | 1.5255 | 1.2022 | 1.2689
51139 | 51 | VA | 139 | Page |  | 2104008330 | Woodstove: freestanding; EPA certified; catalytic | Woodstove or Fireplace Insert | 518.3309 | A | CEC Survey | 2017 | 15 | I | 790.7208 | TON | 8 | 1.5255 | 1.2022 | 1.2689
51141 | 51 | VA | 141 | Patrick |  | 2104008510 | Furnace: Indoor, cordwood-fired, non-EPA certified | Furnace | 93.237 | A | CEC Survey | 2017 | 15 | I | 242.3202 | TON | 8 | 2.599 | 1.1681 | 2.225
51141 | 51 | VA | 141 | Patrick |  | 2104008530 | Furnace: Indoor, pellet-fired, general | Furnace-Pellet | 7.5598 | A | CEC Survey | 2017 | 15 | I | 19.6476 | TON | 8 | 2.599 | 1.1681 | 2.225
51141 | 51 | VA | 141 | Patrick |  | 2104008610 | Hydronic heater: outdoor | Hydronic heater | 90.7171 | A | CEC Survey | 2017 | 15 | I | 235.771 | TON | 8 | 2.599 | 1.1681 | 2.225
51141 | 51 | VA | 141 | Patrick |  | 2104008620 | Hydronic heater: indoor | Hydronic heater | 57.9581 | A | CEC Survey | 2017 | 15 | I | 150.6314 | TON | 8 | 2.599 | 1.1681 | 2.225
51141 | 51 | VA | 141 | Patrick |  | 2104008630 | Hydronic heater: pellet-fired | Pellet Hydronic Heater | 2.5199 | A | CEC Survey | 2017 | 15 | I | 6.5492 | TON | 8 | 2.599 | 1.1681 | 2.225
51141 | 51 | VA | 141 | Patrick |  | 2104008100 | Fireplace: general | Fireplace: general | 774.7201 | A | CEC Survey | 2017 | 15 | I | 299.2752 | TON | 8 | 0.3863 | 1.1681 | 0.33071
51141 | 51 | VA | 141 | Patrick |  | 2104008210 | Woodstove: fireplace inserts; non-EPA certified | Woodstove or Fireplace Insert | 280.3555 | A | CEC Survey | 2017 | 15 | I | 252.5089 | TON | 8 | 0.90067 | 1.1681 | 0.77106
51141 | 51 | VA | 141 | Patrick |  | 2104008220 | Woodstove: fireplace inserts; EPA certified; non-catalytic | Woodstove or Fireplace Insert | 370.7928 | A | CEC Survey | 2017 | 15 | I | 333.9633 | TON | 8 | 0.90067 | 1.1681 | 0.77106
51141 | 51 | VA | 141 | Patrick |  | 2104008230 | Woodstove: fireplace inserts; EPA certified; catalytic | Woodstove or Fireplace Insert | 253.2243 | A | CEC Survey | 2017 | 15 | I | 228.0725 | TON | 8 | 0.90067 | 1.1681 | 0.77106
51141 | 51 | VA | 141 | Patrick |  | 2104008700 | Outdoor wood burning device, NEC (fire-pits, chimeas, etc) |  | 1262.7961 | A | CEC Survey | 2017 | 15 | I | 345.3973 | TON | 8 | 0.27352 | 1.1681 | 0.23416
51141 | 51 | VA | 141 | Patrick |  | 2104008400 | Woodstove: pellet-fired, general | Pellet Woodstove | 326.0642 | A | CEC Survey | 2017 | 15 | I | 282.6767 | TON | 8 | 0.86694 | 1.1681 | 0.74218
51141 | 51 | VA | 141 | Patrick |  | 2104009000 | Wax Log; Total: All Combustor Types |  | 110.7816 | A | CEC Survey | 2017 | 15 | I | 15.5094 | TON | 8 | 0.14 | 1.1681 | 0.11985
51141 | 51 | VA | 141 | Patrick |  | 2104008310 | Woodstove: freestanding; non-EPA certified | Woodstove or Fireplace Insert | 481.5831 | A | CEC Survey | 2017 | 15 | I | 760.4313 | TON | 8 | 1.579 | 1.1681 | 1.3518
51141 | 51 | VA | 141 | Patrick |  | 2104008320 | Woodstove: freestanding; EPA certified; non-catalytic | Woodstove or Fireplace Insert | 636.9325 | A | CEC Survey | 2017 | 15 | I | 1005.7317 | TON | 8 | 1.579 | 1.1681 | 1.3518
51141 | 51 | VA | 141 | Patrick |  | 2104008330 | Woodstove: freestanding; EPA certified; catalytic | Woodstove or Fireplace Insert | 434.9783 | A | CEC Survey | 2017 | 15 | I | 686.8412 | TON | 8 | 1.579 | 1.1681 | 1.3518
51143 | 51 | VA | 143 | Pittsylvania |  | 2104008510 | Furnace: Indoor, cordwood-fired, non-EPA certified | Furnace | 265.2369 | A | CEC Survey | 2017 | 15 | I | 700.4773 | TON | 8 | 2.641 | 1.2138 | 2.1758
51143 | 51 | VA | 143 | Pittsylvania |  | 2104008530 | Furnace: Indoor, pellet-fired, general | Furnace-Pellet | 21.5057 | A | CEC Survey | 2017 | 15 | I | 56.7955 | TON | 8 | 2.641 | 1.2138 | 2.1758
51143 | 51 | VA | 143 | Pittsylvania |  | 2104008610 | Hydronic heater: outdoor | Hydronic heater | 258.0683 | A | CEC Survey | 2017 | 15 | I | 681.5455 | TON | 8 | 2.641 | 1.2138 | 2.1758
51143 | 51 | VA | 143 | Pittsylvania |  | 2104008620 | Hydronic heater: indoor | Hydronic heater | 164.877 | A | CEC Survey | 2017 | 15 | I | 435.4319 | TON | 8 | 2.641 | 1.2138 | 2.1758
51143 | 51 | VA | 143 | Pittsylvania |  | 2104008630 | Hydronic heater: pellet-fired | Pellet Hydronic Heater | 7.1686 | A | CEC Survey | 2017 | 15 | I | 18.9318 | TON | 8 | 2.641 | 1.2138 | 2.1758
51143 | 51 | VA | 143 | Pittsylvania |  | 2104008100 | Fireplace: general | Fireplace: general | 2301.1245 | A | CEC Survey | 2017 | 15 | I | 921.8733 | TON | 8 | 0.40062 | 1.2138 | 0.33005
51143 | 51 | VA | 143 | Pittsylvania |  | 2104008210 | Woodstove: fireplace inserts; non-EPA certified | Woodstove or Fireplace Insert | 860.8051 | A | CEC Survey | 2017 | 15 | I | 659.121 | TON | 8 | 0.7657 | 1.2138 | 0.63083
51143 | 51 | VA | 143 | Pittsylvania |  | 2104008220 | Woodstove: fireplace inserts; EPA certified; non-catalytic | Woodstove or Fireplace Insert | 1138.4842 | A | CEC Survey | 2017 | 15 | I | 871.7407 | TON | 8 | 0.7657 | 1.2138 | 0.63083
51143 | 51 | VA | 143 | Pittsylvania |  | 2104008230 | Woodstove: fireplace inserts; EPA certified; catalytic | Woodstove or Fireplace Insert | 777.5014 | A | CEC Survey | 2017 | 15 | I | 595.3351 | TON | 8 | 0.7657 | 1.2138 | 0.63083
51143 | 51 | VA | 143 | Pittsylvania |  | 2104008700 | Outdoor wood burning device, NEC (fire-pits, chimeas, etc) |  | 4343.4262 | A | CEC Survey | 2017 | 15 | I | 1239.9865 | TON | 8 | 0.28549 | 1.2138 | 0.2352
51143 | 51 | VA | 143 | Pittsylvania |  | 2104008400 | Woodstove: pellet-fired, general | Pellet Woodstove | 1127.5662 | A | CEC Survey | 2017 | 15 | I | 750.1583 | TON | 8 | 0.66529 | 1.2138 | 0.54811
51143 | 51 | VA | 143 | Pittsylvania |  | 2104009000 | Wax Log; Total: All Combustor Types |  | 383.3046 | A | CEC Survey | 2017 | 15 | I | 53.6626 | TON | 8 | 0.14 | 1.2138 | 0.11534
51143 | 51 | VA | 143 | Pittsylvania |  | 2104008310 | Woodstove: freestanding; non-EPA certified | Woodstove or Fireplace Insert | 1499.897 | A | CEC Survey | 2017 | 15 | I | 2277.7376 | TON | 8 | 1.5186 | 1.2138 | 1.2511
51143 | 51 | VA | 143 | Pittsylvania |  | 2104008320 | Woodstove: freestanding; EPA certified; non-catalytic | Woodstove or Fireplace Insert | 1983.7348 | A | CEC Survey | 2017 | 15 | I | 3012.4916 | TON | 8 | 1.5186 | 1.2138 | 1.2511
51143 | 51 | VA | 143 | Pittsylvania |  | 2104008330 | Woodstove: freestanding; EPA certified; catalytic | Woodstove or Fireplace Insert | 1354.7457 | A | CEC Survey | 2017 | 15 | I | 2057.3114 | TON | 8 | 1.5186 | 1.2138 | 1.2511
51145 | 51 | VA | 145 | Powhatan |  | 2104008510 | Furnace: Indoor, cordwood-fired, non-EPA certified | Furnace | 135.3533 | A | CEC Survey | 2017 | 15 | I | 392.0975 | TON | 8 | 2.8968 | 1.3611 | 2.1283
51145 | 51 | VA | 145 | Powhatan |  | 2104008530 | Furnace: Indoor, pellet-fired, general | Furnace-Pellet | 10.9746 | A | CEC Survey | 2017 | 15 | I | 31.7917 | TON | 8 | 2.8968 | 1.3611 | 2.1283
51145 | 51 | VA | 145 | Powhatan |  | 2104008610 | Hydronic heater: outdoor | Hydronic heater | 131.6952 | A | CEC Survey | 2017 | 15 | I | 381.5003 | TON | 8 | 2.8968 | 1.3611 | 2.1283
51145 | 51 | VA | 145 | Powhatan |  | 2104008620 | Hydronic heater: indoor | Hydronic heater | 84.1386 | A | CEC Survey | 2017 | 15 | I | 243.7363 | TON | 8 | 2.8968 | 1.3611 | 2.1283
51145 | 51 | VA | 145 | Powhatan |  | 2104008630 | Hydronic heater: pellet-fired | Pellet Hydronic Heater | 3.6582 | A | CEC Survey | 2017 | 15 | I | 10.5972 | TON | 8 | 2.8968 | 1.3611 | 2.1283
51145 | 51 | VA | 145 | Powhatan |  | 2104008100 | Fireplace: general | Fireplace: general | 1194.3324 | A | CEC Survey | 2017 | 15 | I | 546.0792 | TON | 8 | 0.45723 | 1.3611 | 0.33592
51145 | 51 | VA | 145 | Powhatan |  | 2104008210 | Woodstove: fireplace inserts; non-EPA certified | Woodstove or Fireplace Insert | 372.7706 | A | CEC Survey | 2017 | 15 | I | 395.1276 | TON | 8 | 1.06 | 1.3611 | 0.77876
51145 | 51 | VA | 145 | Powhatan |  | 2104008220 | Woodstove: fireplace inserts; EPA certified; non-catalytic | Woodstove or Fireplace Insert | 493.0192 | A | CEC Survey | 2017 | 15 | I | 522.5881 | TON | 8 | 1.06 | 1.3611 | 0.77876
51145 | 51 | VA | 145 | Powhatan |  | 2104008230 | Woodstove: fireplace inserts; EPA certified; catalytic | Woodstove or Fireplace Insert | 336.696 | A | CEC Survey | 2017 | 15 | I | 356.8894 | TON | 8 | 1.06 | 1.3611 | 0.77876
51145 | 51 | VA | 145 | Powhatan |  | 2104008700 | Outdoor wood burning device, NEC (fire-pits, chimeas, etc) |  | 1999.1112 | A | CEC Survey | 2017 | 15 | I | 640.7013 | TON | 8 | 0.32049 | 1.3611 | 0.23547
51145 | 51 | VA | 145 | Powhatan |  | 2104008400 | Woodstove: pellet-fired, general | Pellet Woodstove | 546.0832 | A | CEC Survey | 2017 | 15 | I | 414.2043 | TON | 8 | 0.7585 | 1.3611 | 0.55727
51145 | 51 | VA | 145 | Powhatan |  | 2104009000 | Wax Log; Total: All Combustor Types |  | 143.2563 | A | CEC Survey | 2017 | 15 | I | 20.0559 | TON | 8 | 0.14 | 1.3611 | 0.10286
51145 | 51 | VA | 145 | Powhatan |  | 2104008310 | Woodstove: freestanding; non-EPA certified | Woodstove or Fireplace Insert | 665.9427 | A | CEC Survey | 2017 | 15 | I | 1138.4023 | TON | 8 | 1.7095 | 1.3611 | 1.2559
51145 | 51 | VA | 145 | Powhatan |  | 2104008320 | Woodstove: freestanding; EPA certified; non-catalytic | Woodstove or Fireplace Insert | 880.7629 | A | CEC Survey | 2017 | 15 | I | 1505.6289 | TON | 8 | 1.7095 | 1.3611 | 1.2559
51145 | 51 | VA | 145 | Powhatan |  | 2104008330 | Woodstove: freestanding; EPA certified; catalytic | Woodstove or Fireplace Insert | 601.4966 | A | CEC Survey | 2017 | 15 | I | 1028.2344 | TON | 8 | 1.7095 | 1.3611 | 1.2559
51147 | 51 | VA | 147 | Prince Edward |  | 2104008510 | Furnace: Indoor, cordwood-fired, non-EPA certified | Furnace | 59.0587 | A | CEC Survey | 2017 | 15 | I | 158.6488 | TON | 8 | 2.6863 | 1.2538 | 2.1425
51147 | 51 | VA | 147 | Prince Edward |  | 2104008530 | Furnace: Indoor, pellet-fired, general | Furnace-Pellet | 4.7885 | A | CEC Survey | 2017 | 15 | I | 12.8634 | TON | 8 | 2.6863 | 1.2538 | 2.1425
51147 | 51 | VA | 147 | Prince Edward |  | 2104008610 | Hydronic heater: outdoor | Hydronic heater | 57.4625 | A | CEC Survey | 2017 | 15 | I | 154.361 | TON | 8 | 2.6863 | 1.2538 | 2.1425
51147 | 51 | VA | 147 | Prince Edward |  | 2104008620 | Hydronic heater: indoor | Hydronic heater | 36.7122 | A | CEC Survey | 2017 | 15 | I | 98.6195 | TON | 8 | 2.6863 | 1.2538 | 2.1425
51147 | 51 | VA | 147 | Prince Edward |  | 2104008630 | Hydronic heater: pellet-fired | Pellet Hydronic Heater | 1.5962 | A | CEC Survey | 2017 | 15 | I | 4.2878 | TON | 8 | 2.6863 | 1.2538 | 2.1425
51147 | 51 | VA | 147 | Prince Edward |  | 2104008100 | Fireplace: general | Fireplace: general | 666.4546 | A | CEC Survey | 2017 | 15 | I | 257.6564 | TON | 8 | 0.38661 | 1.2538 | 0.30835
51147 | 51 | VA | 147 | Prince Edward |  | 2104008210 | Woodstove: fireplace inserts; non-EPA certified | Woodstove or Fireplace Insert | 220.1838 | A | CEC Survey | 2017 | 15 | I | 197.9453 | TON | 8 | 0.899 | 1.2538 | 0.71702
51147 | 51 | VA | 147 | Prince Edward |  | 2104008220 | Woodstove: fireplace inserts; EPA certified; non-catalytic | Woodstove or Fireplace Insert | 291.2109 | A | CEC Survey | 2017 | 15 | I | 261.7986 | TON | 8 | 0.899 | 1.2538 | 0.71702
51147 | 51 | VA | 147 | Prince Edward |  | 2104008230 | Woodstove: fireplace inserts; EPA certified; catalytic | Woodstove or Fireplace Insert | 198.8757 | A | CEC Survey | 2017 | 15 | I | 178.7893 | TON | 8 | 0.899 | 1.2538 | 0.71702
51147 | 51 | VA | 147 | Prince Edward |  | 2104008700 | Outdoor wood burning device, NEC (fire-pits, chimeas, etc) |  | 1068.7554 | A | CEC Survey | 2017 | 15 | I | 312.8912 | TON | 8 | 0.29276 | 1.2538 | 0.2335
51147 | 51 | VA | 147 | Prince Edward |  | 2104008400 | Woodstove: pellet-fired, general | Pellet Woodstove | 258.8115 | A | CEC Survey | 2017 | 15 | I | 173.7561 | TON | 8 | 0.67136 | 1.2538 | 0.53546
51147 | 51 | VA | 147 | Prince Edward |  | 2104009000 | Wax Log; Total: All Combustor Types |  | 104.5768 | A | CEC Survey | 2017 | 15 | I | 14.6408 | TON | 8 | 0.14 | 1.2538 | 0.11166
51147 | 51 | VA | 147 | Prince Edward |  | 2104008310 | Woodstove: freestanding; non-EPA certified | Woodstove or Fireplace Insert | 345.8056 | A | CEC Survey | 2017 | 15 | I | 525.2168 | TON | 8 | 1.5188 | 1.2538 | 1.2114
51147 | 51 | VA | 147 | Prince Edward |  | 2104008320 | Woodstove: freestanding; EPA certified; non-catalytic | Woodstove or Fireplace Insert | 457.3558 | A | CEC Survey | 2017 | 15 | I | 694.6416 | TON | 8 | 1.5188 | 1.2538 | 1.2114
51147 | 51 | VA | 147 | Prince Edward |  | 2104008330 | Woodstove: freestanding; EPA certified; catalytic | Woodstove or Fireplace Insert | 312.3406 | A | CEC Survey | 2017 | 15 | I | 474.3894 | TON | 8 | 1.5188 | 1.2538 | 1.2114
51149 | 51 | VA | 149 | Prince George |  | 2104008510 | Furnace: Indoor, cordwood-fired, non-EPA certified | Furnace | 82.7604 | A | CEC Survey | 2017 | 15 | I | 228.2402 | TON | 8 | 2.7578 | 1.3165 | 2.0948
51149 | 51 | VA | 149 | Prince George |  | 2104008530 | Furnace: Indoor, pellet-fired, general | Furnace-Pellet | 6.7103 | A | CEC Survey | 2017 | 15 | I | 18.506 | TON | 8 | 2.7578 | 1.3165 | 2.0948
51149 | 51 | VA | 149 | Prince George |  | 2104008610 | Hydronic heater: outdoor | Hydronic heater | 80.5236 | A | CEC Survey | 2017 | 15 | I | 222.0716 | TON | 8 | 2.7578 | 1.3165 | 2.0948
51149 | 51 | VA | 149 | Prince George |  | 2104008620 | Hydronic heater: indoor | Hydronic heater | 51.4456 | A | CEC Survey | 2017 | 15 | I | 141.8791 | TON | 8 | 2.7578 | 1.3165 | 2.0948
51149 | 51 | VA | 149 | Prince George |  | 2104008630 | Hydronic heater: pellet-fired | Pellet Hydronic Heater | 2.2368 | A | CEC Survey | 2017 | 15 | I | 6.1687 | TON | 8 | 2.7578 | 1.3165 | 2.0948
51149 | 51 | VA | 149 | Prince George |  | 2104008100 | Fireplace: general | Fireplace: general | 1256.6041 | A | CEC Survey | 2017 | 15 | I | 529.2178 | TON | 8 | 0.42115 | 1.3165 | 0.3199
51149 | 51 | VA | 149 | Prince George |  | 2104008210 | Woodstove: fireplace inserts; non-EPA certified | Woodstove or Fireplace Insert | 313.7981 | A | CEC Survey | 2017 | 15 | I | 300.0036 | TON | 8 | 0.95604 | 1.3165 | 0.7262
51149 | 51 | VA | 149 | Prince George |  | 2104008220 | Woodstove: fireplace inserts; EPA certified; non-catalytic | Woodstove or Fireplace Insert | 415.0232 | A | CEC Survey | 2017 | 15 | I | 396.7789 | TON | 8 | 0.95604 | 1.3165 | 0.7262
51149 | 51 | VA | 149 | Prince George |  | 2104008230 | Woodstove: fireplace inserts; EPA certified; catalytic | Woodstove or Fireplace Insert | 283.4305 | A | CEC Survey | 2017 | 15 | I | 270.971 | TON | 8 | 0.95604 | 1.3165 | 0.7262
51149 | 51 | VA | 149 | Prince George |  | 2104008700 | Outdoor wood burning device, NEC (fire-pits, chimeas, etc) |  | 1804.594 | A | CEC Survey | 2017 | 15 | I | 548.5848 | TON | 8 | 0.30399 | 1.3165 | 0.23091
51149 | 51 | VA | 149 | Prince George |  | 2104008400 | Woodstove: pellet-fired, general | Pellet Woodstove | 418.0267 | A | CEC Survey | 2017 | 15 | I | 235.2637 | TON | 8 | 0.5628 | 1.3165 | 0.42749
51149 | 51 | VA | 149 | Prince George |  | 2104009000 | Wax Log; Total: All Combustor Types |  | 162.2729 | A | CEC Survey | 2017 | 15 | I | 55.7292 | TON | 8 | 0.34343 | 1.3165 | 0.26086
51149 | 51 | VA | 149 | Prince George |  | 2104008310 | Woodstove: freestanding; non-EPA certified | Woodstove or Fireplace Insert | 492.2881 | A | CEC Survey | 2017 | 15 | I | 735.89 | TON | 8 | 1.4948 | 1.3165 | 1.1355
51149 | 51 | VA | 149 | Prince George |  | 2104008320 | Woodstove: freestanding; EPA certified; non-catalytic | Woodstove or Fireplace Insert | 651.0907 | A | CEC Survey | 2017 | 15 | I | 973.2739 | TON | 8 | 1.4948 | 1.3165 | 1.1355
51149 | 51 | VA | 149 | Prince George |  | 2104008330 | Woodstove: freestanding; EPA certified; catalytic | Woodstove or Fireplace Insert | 444.6473 | A | CEC Survey | 2017 | 15 | I | 664.6749 | TON | 8 | 1.4948 | 1.3165 | 1.1355
51153 | 51 | VA | 153 | Prince William |  | 2104008510 | Furnace: Indoor, cordwood-fired, non-EPA certified | Furnace | 443.4539 | A | CEC Survey | 2017 | 15 | I | 894.5245 | TON | 8 | 2.0172 | 1.3554 | 1.4883
51153 | 51 | VA | 153 | Prince William |  | 2104008530 | Furnace: Indoor, pellet-fired, general | Furnace-Pellet | 35.9557 | A | CEC Survey | 2017 | 15 | I | 72.529 | TON | 8 | 2.0172 | 1.3554 | 1.4883
51153 | 51 | VA | 153 | Prince William |  | 2104008610 | Hydronic heater: outdoor | Hydronic heater | 431.4686 | A | CEC Survey | 2017 | 15 | I | 870.3481 | TON | 8 | 2.0172 | 1.3554 | 1.4883
51153 | 51 | VA | 153 | Prince William |  | 2104008620 | Hydronic heater: indoor | Hydronic heater | 275.6605 | A | CEC Survey | 2017 | 15 | I | 556.0558 | TON | 8 | 2.0172 | 1.3554 | 1.4883
51153 | 51 | VA | 153 | Prince William |  | 2104008630 | Hydronic heater: pellet-fired | Pellet Hydronic Heater | 11.9852 | A | CEC Survey | 2017 | 15 | I | 24.1763 | TON | 8 | 2.0172 | 1.3554 | 1.4883
51153 | 51 | VA | 153 | Prince William |  | 2104008100 | Fireplace: general | Fireplace: general | 20709.671 | A | CEC Survey | 2017 | 15 | I | 5588.8259 | TON | 8 | 0.26987 | 1.3554 | 0.1991
51153 | 51 | VA | 153 | Prince William |  | 2104008210 | Woodstove: fireplace inserts; non-EPA certified | Woodstove or Fireplace Insert | 1733.8257 | A | CEC Survey | 2017 | 15 | I | 1496.6669 | TON | 8 | 0.86322 | 1.3554 | 0.63687
51153 | 51 | VA | 153 | Prince William |  | 2104008220 | Woodstove: fireplace inserts; EPA certified; non-catalytic | Woodstove or Fireplace Insert | 2293.1243 | A | CEC Survey | 2017 | 15 | I | 1979.4626 | TON | 8 | 0.86322 | 1.3554 | 0.63687
51153 | 51 | VA | 153 | Prince William |  | 2104008230 | Woodstove: fireplace inserts; EPA certified; catalytic | Woodstove or Fireplace Insert | 1566.0361 | A | CEC Survey | 2017 | 15 | I | 1351.8281 | TON | 8 | 0.86322 | 1.3554 | 0.63687
51153 | 51 | VA | 153 | Prince William |  | 2104008700 | Outdoor wood burning device, NEC (fire-pits, chimeas, etc) |  | 11607.7074 | A | CEC Survey | 2017 | 15 | I | 4951.6679 | TON | 8 | 0.42658 | 1.3554 | 0.31473
51153 | 51 | VA | 153 | Prince William |  | 2104008400 | Woodstove: pellet-fired, general | Pellet Woodstove | 2609.7284 | A | CEC Survey | 2017 | 15 | I | 1719.332 | TON | 8 | 0.65882 | 1.3554 | 0.48607
51153 | 51 | VA | 153 | Prince William |  | 2104009000 | Wax Log; Total: All Combustor Types |  | 2622.7865 | A | CEC Survey | 2017 | 15 | I | 367.1901 | TON | 8 | 0.14 | 1.3554 | 0.10329
51153 | 51 | VA | 153 | Prince William |  | 2104008310 | Woodstove: freestanding; non-EPA certified | Woodstove or Fireplace Insert | 2556.2308 | A | CEC Survey | 2017 | 15 | I | 2612.0309 | TON | 8 | 1.0218 | 1.3554 | 0.75389
51153 | 51 | VA | 153 | Prince William |  | 2104008320 | Woodstove: freestanding; EPA certified; non-catalytic | Woodstove or Fireplace Insert | 3380.8214 | A | CEC Survey | 2017 | 15 | I | 3454.6216 | TON | 8 | 1.0218 | 1.3554 | 0.75389
51153 | 51 | VA | 153 | Prince William |  | 2104008330 | Woodstove: freestanding; EPA certified; catalytic | Woodstove or Fireplace Insert | 2308.8536 | A | CEC Survey | 2017 | 15 | I | 2359.2537 | TON | 8 | 1.0218 | 1.3554 | 0.75389
51155 | 51 | VA | 155 | Pulaski |  | 2104008510 | Furnace: Indoor, cordwood-fired, non-EPA certified | Furnace | 118.4204 | A | CEC Survey | 2017 | 15 | I | 311.1125 | TON | 8 | 2.6272 | 1.2022 | 2.1853
51155 | 51 | VA | 155 | Pulaski |  | 2104008530 | Furnace: Indoor, pellet-fired, general | Furnace-Pellet | 9.6017 | A | CEC Survey | 2017 | 15 | I | 25.2253 | TON | 8 | 2.6272 | 1.2022 | 2.1853
51155 | 51 | VA | 155 | Pulaski |  | 2104008610 | Hydronic heater: outdoor | Hydronic heater | 115.2198 | A | CEC Survey | 2017 | 15 | I | 302.704 | TON | 8 | 2.6272 | 1.2022 | 2.1853
51155 | 51 | VA | 155 | Pulaski |  | 2104008620 | Hydronic heater: indoor | Hydronic heater | 73.6127 | A | CEC Survey | 2017 | 15 | I | 193.3942 | TON | 8 | 2.6272 | 1.2022 | 2.1853
51155 | 51 | VA | 155 | Pulaski |  | 2104008630 | Hydronic heater: pellet-fired | Pellet Hydronic Heater | 3.2006 | A | CEC Survey | 2017 | 15 | I | 8.4084 | TON | 8 | 2.6272 | 1.2022 | 2.1853
51155 | 51 | VA | 155 | Pulaski |  | 2104008100 | Fireplace: general | Fireplace: general | 1406.1404 | A | CEC Survey | 2017 | 15 | I | 496.0068 | TON | 8 | 0.35274 | 1.2022 | 0.29341
51155 | 51 | VA | 155 | Pulaski |  | 2104008210 | Woodstove: fireplace inserts; non-EPA certified | Woodstove or Fireplace Insert | 406.7157 | A | CEC Survey | 2017 | 15 | I | 317.1976 | TON | 8 | 0.7799 | 1.2022 | 0.64873
51155 | 51 | VA | 155 | Pulaski |  | 2104008220 | Woodstove: fireplace inserts; EPA certified; non-catalytic | Woodstove or Fireplace Insert | 537.9143 | A | CEC Survey | 2017 | 15 | I | 419.5193 | TON | 8 | 0.7799 | 1.2022 | 0.64873
51155 | 51 | VA | 155 | Pulaski |  | 2104008230 | Woodstove: fireplace inserts; EPA certified; catalytic | Woodstove or Fireplace Insert | 367.3561 | A | CEC Survey | 2017 | 15 | I | 286.501 | TON | 8 | 0.7799 | 1.2022 | 0.64873
51155 | 51 | VA | 155 | Pulaski |  | 2104008700 | Outdoor wood burning device, NEC (fire-pits, chimeas, etc) |  | 2178.778 | A | CEC Survey | 2017 | 15 | I | 611.7902 | TON | 8 | 0.2808 | 1.2022 | 0.23357
51155 | 51 | VA | 155 | Pulaski |  | 2104008400 | Woodstove: pellet-fired, general | Pellet Woodstove | 498.052 | A | CEC Survey | 2017 | 15 | I | 333.4728 | TON | 8 | 0.66955 | 1.2022 | 0.55694
51155 | 51 | VA | 155 | Pulaski |  | 2104009000 | Wax Log; Total: All Combustor Types |  | 209.369 | A | CEC Survey | 2017 | 15 | I | 29.3117 | TON | 8 | 0.14 | 1.2022 | 0.11645
51155 | 51 | VA | 155 | Pulaski |  | 2104008310 | Woodstove: freestanding; non-EPA certified | Woodstove or Fireplace Insert | 658.2822 | A | CEC Survey | 2017 | 15 | I | 908.7119 | TON | 8 | 1.3804 | 1.2022 | 1.1483
51155 | 51 | VA | 155 | Pulaski |  | 2104008320 | Woodstove: freestanding; EPA certified; non-catalytic | Woodstove or Fireplace Insert | 870.6313 | A | CEC Survey | 2017 | 15 | I | 1201.8448 | TON | 8 | 1.3804 | 1.2022 | 1.1483
51155 | 51 | VA | 155 | Pulaski |  | 2104008330 | Woodstove: freestanding; EPA certified; catalytic | Woodstove or Fireplace Insert | 594.5775 | A | CEC Survey | 2017 | 15 | I | 820.7721 | TON | 8 | 1.3804 | 1.2022 | 1.1483
51157 | 51 | VA | 157 | Rappahannock |  | 2104008510 | Furnace: Indoor, cordwood-fired, non-EPA certified | Furnace | 51.4913 | A | CEC Survey | 2017 | 15 | I | 159.3005 | TON | 8 | 3.0937 | 1.402 | 2.2067
51157 | 51 | VA | 157 | Rappahannock |  | 2104008530 | Furnace: Indoor, pellet-fired, general | Furnace-Pellet | 4.175 | A | CEC Survey | 2017 | 15 | I | 12.9163 | TON | 8 | 3.0937 | 1.402 | 2.2067
51157 | 51 | VA | 157 | Rappahannock |  | 2104008610 | Hydronic heater: outdoor | Hydronic heater | 50.0996 | A | CEC Survey | 2017 | 15 | I | 154.995 | TON | 8 | 3.0937 | 1.402 | 2.2067
51157 | 51 | VA | 157 | Rappahannock |  | 2104008620 | Hydronic heater: indoor | Hydronic heater | 32.0081 | A | CEC Survey | 2017 | 15 | I | 99.0246 | TON | 8 | 3.0937 | 1.402 | 2.2067
51157 | 51 | VA | 157 | Rappahannock |  | 2104008630 | Hydronic heater: pellet-fired | Pellet Hydronic Heater | 1.3917 | A | CEC Survey | 2017 | 15 | I | 4.3054 | TON | 8 | 3.0937 | 1.402 | 2.2067
51157 | 51 | VA | 157 | Rappahannock |  | 2104008100 | Fireplace: general | Fireplace: general | 368.6639 | A | CEC Survey | 2017 | 15 | I | 175.0407 | TON | 8 | 0.4748 | 1.402 | 0.33866
51157 | 51 | VA | 157 | Rappahannock |  | 2104008210 | Woodstove: fireplace inserts; non-EPA certified | Woodstove or Fireplace Insert | 116.9746 | A | CEC Survey | 2017 | 15 | I | 127.9447 | TON | 8 | 1.0938 | 1.402 | 0.78016
51157 | 51 | VA | 157 | Rappahannock |  | 2104008220 | Woodstove: fireplace inserts; EPA certified; non-catalytic | Woodstove or Fireplace Insert | 154.7084 | A | CEC Survey | 2017 | 15 | I | 169.2172 | TON | 8 | 1.0938 | 1.402 | 0.78016
51157 | 51 | VA | 157 | Rappahannock |  | 2104008230 | Woodstove: fireplace inserts; EPA certified; catalytic | Woodstove or Fireplace Insert | 105.6545 | A | CEC Survey | 2017 | 15 | I | 115.563 | TON | 8 | 1.0938 | 1.402 | 0.78016
51157 | 51 | VA | 157 | Rappahannock |  | 2104008700 | Outdoor wood burning device, NEC (fire-pits, chimeas, etc) |  | 631.3172 | A | CEC Survey | 2017 | 15 | I | 207.7404 | TON | 8 | 0.32906 | 1.402 | 0.23471
51157 | 51 | VA | 157 | Rappahannock |  | 2104008400 | Woodstove: pellet-fired, general | Pellet Woodstove | 174.925 | A | CEC Survey | 2017 | 15 | I | 152.7849 | TON | 8 | 0.87343 | 1.402 | 0.62299
51157 | 51 | VA | 157 | Rappahannock |  | 2104009000 | Wax Log; Total: All Combustor Types |  | 44.9705 | A | CEC Survey | 2017 | 15 | I | 6.2959 | TON | 8 | 0.14 | 1.402 | 0.099857
51157 | 51 | VA | 157 | Rappahannock |  | 2104008310 | Woodstove: freestanding; non-EPA certified | Woodstove or Fireplace Insert | 225.5073 | A | CEC Survey | 2017 | 15 | I | 411.4371 | TON | 8 | 1.8245 | 1.402 | 1.3014
51157 | 51 | VA | 157 | Rappahannock |  | 2104008320 | Woodstove: freestanding; EPA certified; non-catalytic | Woodstove or Fireplace Insert | 298.2515 | A | CEC Survey | 2017 | 15 | I | 544.1587 | TON | 8 | 1.8245 | 1.402 | 1.3014
51157 | 51 | VA | 157 | Rappahannock |  | 2104008330 | Woodstove: freestanding; EPA certified; catalytic | Woodstove or Fireplace Insert | 203.684 | A | CEC Survey | 2017 | 15 | I | 371.6206 | TON | 8 | 1.8245 | 1.402 | 1.3014
51159 | 51 | VA | 159 | Richmond |  | 2104008510 | Furnace: Indoor, cordwood-fired, non-EPA certified | Furnace | 29.1559 | A | CEC Survey | 2017 | 15 | I | 77.7039 | TON | 8 | 2.6651 | 1.2854 | 2.0734
51159 | 51 | VA | 159 | Richmond |  | 2104008530 | Furnace: Indoor, pellet-fired, general | Furnace-Pellet | 2.364 | A | CEC Survey | 2017 | 15 | I | 6.3003 | TON | 8 | 2.6651 | 1.2854 | 2.0734
51159 | 51 | VA | 159 | Richmond |  | 2104008610 | Hydronic heater: outdoor | Hydronic heater | 28.3679 | A | CEC Survey | 2017 | 15 | I | 75.6038 | TON | 8 | 2.6651 | 1.2854 | 2.0734
51159 | 51 | VA | 159 | Richmond |  | 2104008620 | Hydronic heater: indoor | Hydronic heater | 18.1239 | A | CEC Survey | 2017 | 15 | I | 48.3024 | TON | 8 | 2.6651 | 1.2854 | 2.0734
51159 | 51 | VA | 159 | Richmond |  | 2104008630 | Hydronic heater: pellet-fired | Pellet Hydronic Heater | 0.788 | A | CEC Survey | 2017 | 15 | I | 2.1001 | TON | 8 | 2.6651 | 1.2854 | 2.0734
51159 | 51 | VA | 159 | Richmond |  | 2104008100 | Fireplace: general | Fireplace: general | 231.0562 | A | CEC Survey | 2017 | 15 | I | 106.3223 | TON | 8 | 0.46016 | 1.2854 | 0.35799
51159 | 51 | VA | 159 | Richmond |  | 2104008210 | Woodstove: fireplace inserts; non-EPA certified | Woodstove or Fireplace Insert | 96.3908 | A | CEC Survey | 2017 | 15 | I | 70.4261 | TON | 8 | 0.73063 | 1.2854 | 0.56841
51159 | 51 | VA | 159 | Richmond |  | 2104008220 | Woodstove: fireplace inserts; EPA certified; non-catalytic | Woodstove or Fireplace Insert | 127.4846 | A | CEC Survey | 2017 | 15 | I | 93.1443 | TON | 8 | 0.73063 | 1.2854 | 0.56841
51159 | 51 | VA | 159 | Richmond |  | 2104008230 | Woodstove: fireplace inserts; EPA certified; catalytic | Woodstove or Fireplace Insert | 87.0626 | A | CEC Survey | 2017 | 15 | I | 63.6107 | TON | 8 | 0.73063 | 1.2854 | 0.56841
51159 | 51 | VA | 159 | Richmond |  | 2104008700 | Outdoor wood burning device, NEC (fire-pits, chimeas, etc) |  | 540.7451 | A | CEC Survey | 2017 | 15 | I | 162.88 | TON | 8 | 0.30121 | 1.2854 | 0.23433
51159 | 51 | VA | 159 | Richmond |  | 2104008400 | Woodstove: pellet-fired, general | Pellet Woodstove | 151.9388 | A | CEC Survey | 2017 | 15 | I | 78.084 | TON | 8 | 0.51392 | 1.2854 | 0.39981
51159 | 51 | VA | 159 | Richmond |  | 2104009000 | Wax Log; Total: All Combustor Types |  | 46.6797 | A | CEC Survey | 2017 | 15 | I | 6.5352 | TON | 8 | 0.14 | 1.2854 | 0.10892
51159 | 51 | VA | 159 | Richmond |  | 2104008310 | Woodstove: freestanding; non-EPA certified | Woodstove or Fireplace Insert | 178.0441 | A | CEC Survey | 2017 | 15 | I | 276.6178 | TON | 8 | 1.5536 | 1.2854 | 1.2087
51159 | 51 | VA | 159 | Richmond |  | 2104008320 | Woodstove: freestanding; EPA certified; non-catalytic | Woodstove or Fireplace Insert | 235.4777 | A | CEC Survey | 2017 | 15 | I | 365.8493 | TON | 8 | 1.5536 | 1.2854 | 1.2087
51159 | 51 | VA | 159 | Richmond |  | 2104008330 | Woodstove: freestanding; EPA certified; catalytic | Woodstove or Fireplace Insert | 160.814 | A | CEC Survey | 2017 | 15 | I | 249.8483 | TON | 8 | 1.5536 | 1.2854 | 1.2087
51161 | 51 | VA | 161 | Roanoke |  | 2104008510 | Furnace: Indoor, cordwood-fired, non-EPA certified | Furnace | 245.3303 | A | CEC Survey | 2017 | 15 | I | 679.9398 | TON | 8 | 2.7715 | 1.3422 | 2.0649
51161 | 51 | VA | 161 | Roanoke |  | 2104008530 | Furnace: Indoor, pellet-fired, general | Furnace-Pellet | 19.8916 | A | CEC Survey | 2017 | 15 | I | 55.1303 | TON | 8 | 2.7715 | 1.3422 | 2.0649
51161 | 51 | VA | 161 | Roanoke |  | 2104008610 | Hydronic heater: outdoor | Hydronic heater | 238.6997 | A | CEC Survey | 2017 | 15 | I | 661.563 | TON | 8 | 2.7715 | 1.3422 | 2.0649
51161 | 51 | VA | 161 | Roanoke |  | 2104008620 | Hydronic heater: indoor | Hydronic heater | 152.5026 | A | CEC Survey | 2017 | 15 | I | 422.6653 | TON | 8 | 2.7715 | 1.3422 | 2.0649
51161 | 51 | VA | 161 | Roanoke |  | 2104008630 | Hydronic heater: pellet-fired | Pellet Hydronic Heater | 6.6305 | A | CEC Survey | 2017 | 15 | I | 18.3768 | TON | 8 | 2.7715 | 1.3422 | 2.0649
51161 | 51 | VA | 161 | Roanoke |  | 2104008100 | Fireplace: general | Fireplace: general | 7751.7997 | A | CEC Survey | 2017 | 15 | I | 2450.202 | TON | 8 | 0.31608 | 1.3422 | 0.2355
51161 | 51 | VA | 161 | Roanoke |  | 2104008210 | Woodstove: fireplace inserts; non-EPA certified | Woodstove or Fireplace Insert | 885.4849 | A | CEC Survey | 2017 | 15 | I | 1045.5125 | TON | 8 | 1.1807 | 1.3422 | 0.87969
51161 | 51 | VA | 161 | Roanoke |  | 2104008220 | Woodstove: fireplace inserts; EPA certified; non-catalytic | Woodstove or Fireplace Insert | 1171.1252 | A | CEC Survey | 2017 | 15 | I | 1382.7747 | TON | 8 | 1.1807 | 1.3422 | 0.87969
51161 | 51 | VA | 161 | Roanoke |  | 2104008230 | Woodstove: fireplace inserts; EPA certified; catalytic | Woodstove or Fireplace Insert | 799.7928 | A | CEC Survey | 2017 | 15 | I | 944.3339 | TON | 8 | 1.1807 | 1.3422 | 0.87969
51161 | 51 | VA | 161 | Roanoke |  | 2104008700 | Outdoor wood burning device, NEC (fire-pits, chimeas, etc) |  | 5632.8655 | A | CEC Survey | 2017 | 15 | I | 1800.1393 | TON | 8 | 0.31958 | 1.3422 | 0.2381
51161 | 51 | VA | 161 | Roanoke |  | 2104008400 | Woodstove: pellet-fired, general | Pellet Woodstove | 1100.9274 | A | CEC Survey | 2017 | 15 | I | 776.296 | TON | 8 | 0.70513 | 1.3422 | 0.52535
51161 | 51 | VA | 161 | Roanoke |  | 2104009000 | Wax Log; Total: All Combustor Types |  | 552.0265 | A | CEC Survey | 2017 | 15 | I | 77.2837 | TON | 8 | 0.14 | 1.3422 | 0.10431
51161 | 51 | VA | 161 | Roanoke |  | 2104008310 | Woodstove: freestanding; non-EPA certified | Woodstove or Fireplace Insert | 1209.2745 | A | CEC Survey | 2017 | 15 | I | 1665.6907 | TON | 8 | 1.3774 | 1.3422 | 1.0262
51161 | 51 | VA | 161 | Roanoke |  | 2104008320 | Woodstove: freestanding; EPA certified; non-catalytic | Woodstove or Fireplace Insert | 1599.3631 | A | CEC Survey | 2017 | 15 | I | 2203.0103 | TON | 8 | 1.3774 | 1.3422 | 1.0262
51161 | 51 | VA | 161 | Roanoke |  | 2104008330 | Woodstove: freestanding; EPA certified; catalytic | Woodstove or Fireplace Insert | 1092.248 | A | CEC Survey | 2017 | 15 | I | 1504.4948 | TON | 8 | 1.3774 | 1.3422 | 1.0262
51163 | 51 | VA | 163 | Rockbridge |  | 2104008510 | Furnace: Indoor, cordwood-fired, non-EPA certified | Furnace | 136.8284 | A | CEC Survey | 2017 | 15 | I | 415.1114 | TON | 8 | 3.0338 | 1.3497 | 2.2478
51163 | 51 | VA | 163 | Rockbridge |  | 2104008530 | Furnace: Indoor, pellet-fired, general | Furnace-Pellet | 11.0942 | A | CEC Survey | 2017 | 15 | I | 33.6577 | TON | 8 | 3.0338 | 1.3497 | 2.2478
51163 | 51 | VA | 163 | Rockbridge |  | 2104008610 | Hydronic heater: outdoor | Hydronic heater | 133.1303 | A | CEC Survey | 2017 | 15 | I | 403.8922 | TON | 8 | 3.0338 | 1.3497 | 2.2478
51163 | 51 | VA | 163 | Rockbridge |  | 2104008620 | Hydronic heater: indoor | Hydronic heater | 85.0555 | A | CEC Survey | 2017 | 15 | I | 258.0422 | TON | 8 | 3.0338 | 1.3497 | 2.2478
51163 | 51 | VA | 163 | Rockbridge |  | 2104008630 | Hydronic heater: pellet-fired | Pellet Hydronic Heater | 3.6981 | A | CEC Survey | 2017 | 15 | I | 11.2192 | TON | 8 | 3.0338 | 1.3497 | 2.2478
51163 | 51 | VA | 163 | Rockbridge |  | 2104008100 | Fireplace: general | Fireplace: general | 1072.4642 | A | CEC Survey | 2017 | 15 | I | 467.1562 | TON | 8 | 0.43559 | 1.3497 | 0.32273
51163 | 51 | VA | 163 | Rockbridge |  | 2104008210 | Woodstove: fireplace inserts; non-EPA certified | Woodstove or Fireplace Insert | 312.5582 | A | CEC Survey | 2017 | 15 | I | 330.8339 | TON | 8 | 1.0585 | 1.3497 | 0.78423
51163 | 51 | VA | 163 | Rockbridge |  | 2104008220 | Woodstove: fireplace inserts; EPA certified; non-catalytic | Woodstove or Fireplace Insert | 413.3834 | A | CEC Survey | 2017 | 15 | I | 437.5545 | TON | 8 | 1.0585 | 1.3497 | 0.78423
51163 | 51 | VA | 163 | Rockbridge |  | 2104008230 | Woodstove: fireplace inserts; EPA certified; catalytic | Woodstove or Fireplace Insert | 282.3106 | A | CEC Survey | 2017 | 15 | I | 298.8177 | TON | 8 | 1.0585 | 1.3497 | 0.78423
51163 | 51 | VA | 163 | Rockbridge |  | 2104008700 | Outdoor wood burning device, NEC (fire-pits, chimeas, etc) |  | 1625.829 | A | CEC Survey | 2017 | 15 | I | 513.6122 | TON | 8 | 0.31591 | 1.3497 | 0.23406
51163 | 51 | VA | 163 | Rockbridge |  | 2104008400 | Woodstove: pellet-fired, general | Pellet Woodstove | 428.0402 | A | CEC Survey | 2017 | 15 | I | 405.1274 | TON | 8 | 0.94647 | 1.3497 | 0.70125
51163 | 51 | VA | 163 | Rockbridge |  | 2104009000 | Wax Log; Total: All Combustor Types |  | 131.5648 | A | CEC Survey | 2017 | 15 | I | 18.4191 | TON | 8 | 0.14 | 1.3497 | 0.10373
51163 | 51 | VA | 163 | Rockbridge |  | 2104008310 | Woodstove: freestanding; non-EPA certified | Woodstove or Fireplace Insert | 588.9814 | A | CEC Survey | 2017 | 15 | I | 1054.851 | TON | 8 | 1.791 | 1.3497 | 1.3269
51163 | 51 | VA | 163 | Rockbridge |  | 2104008320 | Woodstove: freestanding; EPA certified; non-catalytic | Woodstove or Fireplace Insert | 778.9754 | A | CEC Survey | 2017 | 15 | I | 1395.1255 | TON | 8 | 1.791 | 1.3497 | 1.3269
51163 | 51 | VA | 163 | Rockbridge |  | 2104008330 | Woodstove: freestanding; EPA certified; catalytic | Woodstove or Fireplace Insert | 531.9832 | A | CEC Survey | 2017 | 15 | I | 952.7687 | TON | 8 | 1.791 | 1.3497 | 1.3269
51165 | 51 | VA | 165 | Rockingham |  | 2104008510 | Furnace: Indoor, cordwood-fired, non-EPA certified | Furnace | 304.1637 | A | CEC Survey | 2017 | 15 | I | 942.9269 | TON | 8 | 3.1001 | 1.377 | 2.2513
51165 | 51 | VA | 165 | Rockingham |  | 2104008530 | Furnace: Indoor, pellet-fired, general | Furnace-Pellet | 24.6619 | A | CEC Survey | 2017 | 15 | I | 76.4535 | TON | 8 | 3.1001 | 1.377 | 2.2513
51165 | 51 | VA | 165 | Rockingham |  | 2104008610 | Hydronic heater: outdoor | Hydronic heater | 295.9431 | A | CEC Survey | 2017 | 15 | I | 917.4424 | TON | 8 | 3.1001 | 1.377 | 2.2513
51165 | 51 | VA | 165 | Rockingham |  | 2104008620 | Hydronic heater: indoor | Hydronic heater | 189.0748 | A | CEC Survey | 2017 | 15 | I | 586.1438 | TON | 8 | 3.1001 | 1.377 | 2.2513
51165 | 51 | VA | 165 | Rockingham |  | 2104008630 | Hydronic heater: pellet-fired | Pellet Hydronic Heater | 8.2206 | A | CEC Survey | 2017 | 15 | I | 25.4845 | TON | 8 | 3.1001 | 1.377 | 2.2513
51165 | 51 | VA | 165 | Rockingham |  | 2104008100 | Fireplace: general | Fireplace: general | 2791.9673 | A | CEC Survey | 2017 | 15 | I | 1183.0543 | TON | 8 | 0.42374 | 1.377 | 0.30772
51165 | 51 | VA | 165 | Rockingham |  | 2104008210 | Woodstove: fireplace inserts; non-EPA certified | Woodstove or Fireplace Insert | 892.7983 | A | CEC Survey | 2017 | 15 | I | 836.1763 | TON | 8 | 0.93658 | 1.377 | 0.68016
51165 | 51 | VA | 165 | Rockingham |  | 2104008220 | Woodstove: fireplace inserts; EPA certified; non-catalytic | Woodstove or Fireplace Insert | 1180.7977 | A | CEC Survey | 2017 | 15 | I | 1105.9107 | TON | 8 | 0.93658 | 1.377 | 0.68016
51165 | 51 | VA | 165 | Rockingham |  | 2104008230 | Woodstove: fireplace inserts; EPA certified; catalytic | Woodstove or Fireplace Insert | 806.3984 | A | CEC Survey | 2017 | 15 | I | 755.2561 | TON | 8 | 0.93658 | 1.377 | 0.68016
51165 | 51 | VA | 165 | Rockingham |  | 2104008700 | Outdoor wood burning device, NEC (fire-pits, chimeas, etc) |  | 4694.7693 | A | CEC Survey | 2017 | 15 | I | 1495.5998 | TON | 8 | 0.31857 | 1.377 | 0.23135
51165 | 51 | VA | 165 | Rockingham |  | 2104008400 | Woodstove: pellet-fired, general | Pellet Woodstove | 1100.0515 | A | CEC Survey | 2017 | 15 | I | 864.4054 | TON | 8 | 0.78579 | 1.377 | 0.57065
51165 | 51 | VA | 165 | Rockingham |  | 2104009000 | Wax Log; Total: All Combustor Types |  | 438.1137 | A | CEC Survey | 2017 | 15 | I | 61.3359 | TON | 8 | 0.14 | 1.377 | 0.10167
51165 | 51 | VA | 165 | Rockingham |  | 2104008310 | Woodstove: freestanding; non-EPA certified | Woodstove or Fireplace Insert | 1565.5399 | A | CEC Survey | 2017 | 15 | I | 2561.4364 | TON | 8 | 1.6361 | 1.377 | 1.1882
51165 | 51 | VA | 165 | Rockingham |  | 2104008320 | Woodstove: freestanding; EPA certified; non-catalytic | Woodstove or Fireplace Insert | 2070.5528 | A | CEC Survey | 2017 | 15 | I | 3387.7062 | TON | 8 | 1.6361 | 1.377 | 1.1882
51165 | 51 | VA | 165 | Rockingham |  | 2104008330 | Woodstove: freestanding; EPA certified; catalytic | Woodstove or Fireplace Insert | 1414.036 | A | CEC Survey | 2017 | 15 | I | 2313.5555 | TON | 8 | 1.6361 | 1.377 | 1.1882
51167 | 51 | VA | 167 | Russell |  | 2104008510 | Furnace: Indoor, cordwood-fired, non-EPA certified | Furnace | 130.2597 | A | CEC Survey | 2017 | 15 | I | 418.694 | TON | 8 | 3.2143 | 1.4108 | 2.2784
51167 | 51 | VA | 167 | Russell |  | 2104008530 | Furnace: Indoor, pellet-fired, general | Furnace-Pellet | 10.5616 | A | CEC Survey | 2017 | 15 | I | 33.9482 | TON | 8 | 3.2143 | 1.4108 | 2.2784
51167 | 51 | VA | 167 | Russell |  | 2104008610 | Hydronic heater: outdoor | Hydronic heater | 126.7391 | A | CEC Survey | 2017 | 15 | I | 407.3779 | TON | 8 | 3.2143 | 1.4108 | 2.2784
51167 | 51 | VA | 167 | Russell |  | 2104008620 | Hydronic heater: indoor | Hydronic heater | 80.9722 | A | CEC Survey | 2017 | 15 | I | 260.2692 | TON | 8 | 3.2143 | 1.4108 | 2.2784
51167 | 51 | VA | 167 | Russell |  | 2104008630 | Hydronic heater: pellet-fired | Pellet Hydronic Heater | 3.5205 | A | CEC Survey | 2017 | 15 | I | 11.3161 | TON | 8 | 3.2143 | 1.4108 | 2.2784
51167 | 51 | VA | 167 | Russell |  | 2104008100 | Fireplace: general | Fireplace: general | 926.4059 | A | CEC Survey | 2017 | 15 | I | 425.2082 | TON | 8 | 0.45899 | 1.4108 | 0.32534
51167 | 51 | VA | 167 | Russell |  | 2104008210 | Woodstove: fireplace inserts; non-EPA certified | Woodstove or Fireplace Insert | 363.1167 | A | CEC Survey | 2017 | 15 | I | 335.7566 | TON | 8 | 0.92465 | 1.4108 | 0.65541
51167 | 51 | VA | 167 | Russell |  | 2104008220 | Woodstove: fireplace inserts; EPA certified; non-catalytic | Woodstove or Fireplace Insert | 480.2512 | A | CEC Survey | 2017 | 15 | I | 444.0651 | TON | 8 | 0.92465 | 1.4108 | 0.65541
51167 | 51 | VA | 167 | Russell |  | 2104008230 | Woodstove: fireplace inserts; EPA certified; catalytic | Woodstove or Fireplace Insert | 327.9764 | A | CEC Survey | 2017 | 15 | I | 303.264 | TON | 8 | 0.92465 | 1.4108 | 0.65541
51167 | 51 | VA | 167 | Russell |  | 2104008700 | Outdoor wood burning device, NEC (fire-pits, chimeas, etc) |  | 1715.0019 | A | CEC Survey | 2017 | 15 | I | 566.3813 | TON | 8 | 0.33025 | 1.4108 | 0.23409
51167 | 51 | VA | 167 | Russell |  | 2104008400 | Woodstove: pellet-fired, general | Pellet Woodstove | 437.6857 | A | CEC Survey | 2017 | 15 | I | 375.7937 | TON | 8 | 0.85859 | 1.4108 | 0.60859
51167 | 51 | VA | 167 | Russell |  | 2104009000 | Wax Log; Total: All Combustor Types |  | 159.4577 | A | CEC Survey | 2017 | 15 | I | 22.3241 | TON | 8 | 0.14 | 1.4108 | 0.099234
51167 | 51 | VA | 167 | Russell |  | 2104008310 | Woodstove: freestanding; non-EPA certified | Woodstove or Fireplace Insert | 663.8581 | A | CEC Survey | 2017 | 15 | I | 1227.5543 | TON | 8 | 1.8491 | 1.4108 | 1.3107
51167 | 51 | VA | 167 | Russell |  | 2104008320 | Woodstove: freestanding; EPA certified; non-catalytic | Woodstove or Fireplace Insert | 878.0059 | A | CEC Survey | 2017 | 15 | I | 1623.5396 | TON | 8 | 1.8491 | 1.4108 | 1.3107
51167 | 51 | VA | 167 | Russell |  | 2104008330 | Woodstove: freestanding; EPA certified; catalytic | Woodstove or Fireplace Insert | 599.6138 | A | CEC Survey | 2017 | 15 | I | 1108.7587 | TON | 8 | 1.8491 | 1.4108 | 1.3107
51169 | 51 | VA | 169 | Scott |  | 2104008510 | Furnace: Indoor, cordwood-fired, non-EPA certified | Furnace | 105.242 | A | CEC Survey | 2017 | 15 | I | 286.6328 | TON | 8 | 2.7236 | 1.1986 | 2.2723
51169 | 51 | VA | 169 | Scott |  | 2104008530 | Furnace: Indoor, pellet-fired, general | Furnace-Pellet | 8.5331 | A | CEC Survey | 2017 | 15 | I | 23.2405 | TON | 8 | 2.7236 | 1.1986 | 2.2723
51169 | 51 | VA | 169 | Scott |  | 2104008610 | Hydronic heater: outdoor | Hydronic heater | 102.3976 | A | CEC Survey | 2017 | 15 | I | 278.886 | TON | 8 | 2.7236 | 1.1986 | 2.2723
51169 | 51 | VA | 169 | Scott |  | 2104008620 | Hydronic heater: indoor | Hydronic heater | 65.4207 | A | CEC Survey | 2017 | 15 | I | 178.1771 | TON | 8 | 2.7236 | 1.1986 | 2.2723
51169 | 51 | VA | 169 | Scott |  | 2104008630 | Hydronic heater: pellet-fired | Pellet Hydronic Heater | 2.8444 | A | CEC Survey | 2017 | 15 | I | 7.7468 | TON | 8 | 2.7236 | 1.1986 | 2.2723
51169 | 51 | VA | 169 | Scott |  | 2104008100 | Fireplace: general | Fireplace: general | 799.742 | A | CEC Survey | 2017 | 15 | I | 302.6438 | TON | 8 | 0.37843 | 1.1986 | 0.31572
51169 | 51 | VA | 169 | Scott |  | 2104008210 | Woodstove: fireplace inserts; non-EPA certified | Woodstove or Fireplace Insert | 305.9925 | A | CEC Survey | 2017 | 15 | I | 252.0601 | TON | 8 | 0.82375 | 1.1986 | 0.68726
51169 | 51 | VA | 169 | Scott |  | 2104008220 | Woodstove: fireplace inserts; EPA certified; non-catalytic | Woodstove or Fireplace Insert | 404.6998 | A | CEC Survey | 2017 | 15 | I | 333.3698 | TON | 8 | 0.82375 | 1.1986 | 0.68726
51169 | 51 | VA | 169 | Scott |  | 2104008230 | Woodstove: fireplace inserts; EPA certified; catalytic | Woodstove or Fireplace Insert | 276.3804 | A | CEC Survey | 2017 | 15 | I | 227.6672 | TON | 8 | 0.82375 | 1.1986 | 0.68726
51169 | 51 | VA | 169 | Scott |  | 2104008700 | Outdoor wood burning device, NEC (fire-pits, chimeas, etc) |  | 1409.8413 | A | CEC Survey | 2017 | 15 | I | 395.7916 | TON | 8 | 0.28073 | 1.1986 | 0.23422
51169 | 51 | VA | 169 | Scott |  | 2104008400 | Woodstove: pellet-fired, general | Pellet Woodstove | 353.2939 | A | CEC Survey | 2017 | 15 | I | 308.1719 | TON | 8 | 0.87228 | 1.1986 | 0.72775
51169 | 51 | VA | 169 | Scott |  | 2104009000 | Wax Log; Total: All Combustor Types |  | 128.922 | A | CEC Survey | 2017 | 15 | I | 18.0491 | TON | 8 | 0.14 | 1.1986 | 0.1168
51169 | 51 | VA | 169 | Scott |  | 2104008310 | Woodstove: freestanding; non-EPA certified | Woodstove or Fireplace Insert | 537.1257 | A | CEC Survey | 2017 | 15 | I | 840.6542 | TON | 8 | 1.5651 | 1.1986 | 1.3058
51169 | 51 | VA | 169 | Scott |  | 2104008320 | Woodstove: freestanding; EPA certified; non-catalytic | Woodstove or Fireplace Insert | 710.392 | A | CEC Survey | 2017 | 15 | I | 1111.833 | TON | 8 | 1.5651 | 1.1986 | 1.3058
51169 | 51 | VA | 169 | Scott |  | 2104008330 | Woodstove: freestanding; EPA certified; catalytic | Woodstove or Fireplace Insert | 485.1458 | A | CEC Survey | 2017 | 15 | I | 759.3006 | TON | 8 | 1.5651 | 1.1986 | 1.3058
51171 | 51 | VA | 171 | Shenandoah |  | 2104008510 | Furnace: Indoor, cordwood-fired, non-EPA certified | Furnace | 169.503 | A | CEC Survey | 2017 | 15 | I | 554.2282 | TON | 8 | 3.2697 | 1.4936 | 2.1892
51171 | 51 | VA | 171 | Shenandoah |  | 2104008530 | Furnace: Indoor, pellet-fired, general | Furnace-Pellet | 13.7435 | A | CEC Survey | 2017 | 15 | I | 44.9374 | TON | 8 | 3.2697 | 1.4936 | 2.1892
51171 | 51 | VA | 171 | Shenandoah |  | 2104008610 | Hydronic heater: outdoor | Hydronic heater | 164.9218 | A | CEC Survey | 2017 | 15 | I | 539.249 | TON | 8 | 3.2697 | 1.4936 | 2.1892
51171 | 51 | VA | 171 | Shenandoah |  | 2104008620 | Hydronic heater: indoor | Hydronic heater | 105.3667 | A | CEC Survey | 2017 | 15 | I | 344.5202 | TON | 8 | 3.2697 | 1.4936 | 2.1892
51171 | 51 | VA | 171 | Shenandoah |  | 2104008630 | Hydronic heater: pellet-fired | Pellet Hydronic Heater | 4.5812 | A | CEC Survey | 2017 | 15 | I | 14.9791 | TON | 8 | 3.2697 | 1.4936 | 2.1892
51171 | 51 | VA | 171 | Shenandoah |  | 2104008100 | Fireplace: general | Fireplace: general | 1699.7573 | A | CEC Survey | 2017 | 15 | I | 798.25 | TON | 8 | 0.46963 | 1.4936 | 0.31443
51171 | 51 | VA | 171 | Shenandoah |  | 2104008210 | Woodstove: fireplace inserts; non-EPA certified | Woodstove or Fireplace Insert | 479.3008 | A | CEC Survey | 2017 | 15 | I | 503.6925 | TON | 8 | 1.0509 | 1.4936 | 0.7036
51171 | 51 | VA | 171 | Shenandoah |  | 2104008220 | Woodstove: fireplace inserts; EPA certified; non-catalytic | Woodstove or Fireplace Insert | 633.914 | A | CEC Survey | 2017 | 15 | I | 666.1739 | TON | 8 | 1.0509 | 1.4936 | 0.7036
51171 | 51 | VA | 171 | Shenandoah |  | 2104008230 | Woodstove: fireplace inserts; EPA certified; catalytic | Woodstove or Fireplace Insert | 432.9169 | A | CEC Survey | 2017 | 15 | I | 454.948 | TON | 8 | 1.0509 | 1.4936 | 0.7036
51171 | 51 | VA | 171 | Shenandoah |  | 2104008700 | Outdoor wood burning device, NEC (fire-pits, chimeas, etc) |  | 2709.0352 | A | CEC Survey | 2017 | 15 | I | 935.0956 | TON | 8 | 0.34518 | 1.4936 | 0.2311
51171 | 51 | VA | 171 | Shenandoah |  | 2104008400 | Woodstove: pellet-fired, general | Pellet Woodstove | 656.0622 | A | CEC Survey | 2017 | 15 | I | 476.7316 | TON | 8 | 0.72666 | 1.4936 | 0.48651
51171 | 51 | VA | 171 | Shenandoah |  | 2104009000 | Wax Log; Total: All Combustor Types |  | 247.9336 | A | CEC Survey | 2017 | 15 | I | 34.7107 | TON | 8 | 0.14 | 1.4936 | 0.093733
51171 | 51 | VA | 171 | Shenandoah |  | 2104008310 | Woodstove: freestanding; non-EPA certified | Woodstove or Fireplace Insert | 853.9975 | A | CEC Survey | 2017 | 15 | I | 1517.6428 | TON | 8 | 1.7771 | 1.4936 | 1.1898
51171 | 51 | VA | 171 | Shenandoah |  | 2104008320 | Woodstove: freestanding; EPA certified; non-catalytic | Woodstove or Fireplace Insert | 1129.4806 | A | CEC Survey | 2017 | 15 | I | 2007.205 | TON | 8 | 1.7771 | 1.4936 | 1.1898
51171 | 51 | VA | 171 | Shenandoah |  | 2104008330 | Woodstove: freestanding; EPA certified; catalytic | Woodstove or Fireplace Insert | 771.3526 | A | CEC Survey | 2017 | 15 | I | 1370.7741 | TON | 8 | 1.7771 | 1.4936 | 1.1898
51173 | 51 | VA | 173 | Smyth |  | 2104008510 | Furnace: Indoor, cordwood-fired, non-EPA certified | Furnace | 138.9964 | A | CEC Survey | 2017 | 15 | I | 422.128 | TON | 8 | 3.037 | 1.3582 | 2.236
51173 | 51 | VA | 173 | Smyth |  | 2104008530 | Furnace: Indoor, pellet-fired, general | Furnace-Pellet | 11.27 | A | CEC Survey | 2017 | 15 | I | 34.2266 | TON | 8 | 3.037 | 1.3582 | 2.236
51173 | 51 | VA | 173 | Smyth |  | 2104008610 | Hydronic heater: outdoor | Hydronic heater | 135.2397 | A | CEC Survey | 2017 | 15 | I | 410.7191 | TON | 8 | 3.037 | 1.3582 | 2.236
51173 | 51 | VA | 173 | Smyth |  | 2104008620 | Hydronic heater: indoor | Hydronic heater | 86.4032 | A | CEC Survey | 2017 | 15 | I | 262.4039 | TON | 8 | 3.037 | 1.3582 | 2.236
51173 | 51 | VA | 173 | Smyth |  | 2104008630 | Hydronic heater: pellet-fired | Pellet Hydronic Heater | 3.7567 | A | CEC Survey | 2017 | 15 | I | 11.4089 | TON | 8 | 3.037 | 1.3582 | 2.236
51173 | 51 | VA | 173 | Smyth |  | 2104008100 | Fireplace: general | Fireplace: general | 1279.9918 | A | CEC Survey | 2017 | 15 | I | 532.2527 | TON | 8 | 0.41583 | 1.3582 | 0.30616
51173 | 51 | VA | 173 | Smyth |  | 2104008210 | Woodstove: fireplace inserts; non-EPA certified | Woodstove or Fireplace Insert | 397.6846 | A | CEC Survey | 2017 | 15 | I | 383.6956 | TON | 8 | 0.96482 | 1.3582 | 0.71037
51173 | 51 | VA | 173 | Smyth |  | 2104008220 | Woodstove: fireplace inserts; EPA certified; non-catalytic | Woodstove or Fireplace Insert | 525.97 | A | CEC Survey | 2017 | 15 | I | 507.4683 | TON | 8 | 0.96482 | 1.3582 | 0.71037
51173 | 51 | VA | 173 | Smyth |  | 2104008230 | Woodstove: fireplace inserts; EPA certified; catalytic | Woodstove or Fireplace Insert | 359.199 | A | CEC Survey | 2017 | 15 | I | 346.5637 | TON | 8 | 0.96482 | 1.3582 | 0.71037
51173 | 51 | VA | 173 | Smyth |  | 2104008700 | Outdoor wood burning device, NEC (fire-pits, chimeas, etc) |  | 1961.189 | A | CEC Survey | 2017 | 15 | I | 623.4128 | TON | 8 | 0.31787 | 1.3582 | 0.23404
51173 | 51 | VA | 173 | Smyth |  | 2104008400 | Woodstove: pellet-fired, general | Pellet Woodstove | 482.8075 | A | CEC Survey | 2017 | 15 | I | 406.0718 | TON | 8 | 0.84106 | 1.3582 | 0.61925
51173 | 51 | VA | 173 | Smyth |  | 2104009000 | Wax Log; Total: All Combustor Types |  | 184.2626 | A | CEC Survey | 2017 | 15 | I | 25.7968 | TON | 8 | 0.14 | 1.3582 | 0.10308
51173 | 51 | VA | 173 | Smyth |  | 2104008310 | Woodstove: freestanding; non-EPA certified | Woodstove or Fireplace Insert | 689.2619 | A | CEC Survey | 2017 | 15 | I | 1199.3168 | TON | 8 | 1.74 | 1.3582 | 1.2811
51173 | 51 | VA | 173 | Smyth |  | 2104008320 | Woodstove: freestanding; EPA certified; non-catalytic | Woodstove or Fireplace Insert | 911.6045 | A | CEC Survey | 2017 | 15 | I | 1586.1932 | TON | 8 | 1.74 | 1.3582 | 1.2811
51173 | 51 | VA | 173 | Smyth |  | 2104008330 | Woodstove: freestanding; EPA certified; catalytic | Woodstove or Fireplace Insert | 622.5592 | A | CEC Survey | 2017 | 15 | I | 1083.2539 | TON | 8 | 1.74 | 1.3582 | 1.2811
51175 | 51 | VA | 175 | Southampton |  | 2104008510 | Furnace: Indoor, cordwood-fired, non-EPA certified | Furnace | 64.1608 | A | CEC Survey | 2017 | 15 | I | 170.293 | TON | 8 | 2.6542 | 1.2622 | 2.1028
51175 | 51 | VA | 175 | Southampton |  | 2104008530 | Furnace: Indoor, pellet-fired, general | Furnace-Pellet | 5.2022 | A | CEC Survey | 2017 | 15 | I | 13.8075 | TON | 8 | 2.6542 | 1.2622 | 2.1028
51175 | 51 | VA | 175 | Southampton |  | 2104008610 | Hydronic heater: outdoor | Hydronic heater | 62.4267 | A | CEC Survey | 2017 | 15 | I | 165.6905 | TON | 8 | 2.6542 | 1.2622 | 2.1028
51175 | 51 | VA | 175 | Southampton |  | 2104008620 | Hydronic heater: indoor | Hydronic heater | 39.8837 | A | CEC Survey | 2017 | 15 | I | 105.8578 | TON | 8 | 2.6542 | 1.2622 | 2.1028
51175 | 51 | VA | 175 | Southampton |  | 2104008630 | Hydronic heater: pellet-fired | Pellet Hydronic Heater | 1.7341 | A | CEC Survey | 2017 | 15 | I | 4.6025 | TON | 8 | 2.6542 | 1.2622 | 2.1028
51175 | 51 | VA | 175 | Southampton |  | 2104008100 | Fireplace: general | Fireplace: general | 564.2652 | A | CEC Survey | 2017 | 15 | I | 251.1629 | TON | 8 | 0.44511 | 1.2622 | 0.35265
51175 | 51 | VA | 175 | Southampton |  | 2104008210 | Woodstove: fireplace inserts; non-EPA certified | Woodstove or Fireplace Insert | 217.9171 | A | CEC Survey | 2017 | 15 | I | 174.9128 | TON | 8 | 0.80266 | 1.2622 | 0.63592
51175 | 51 | VA | 175 | Southampton |  | 2104008220 | Woodstove: fireplace inserts; EPA certified; non-catalytic | Woodstove or Fireplace Insert | 288.2129 | A | CEC Survey | 2017 | 15 | I | 231.3363 | TON | 8 | 0.80266 | 1.2622 | 0.63592
51175 | 51 | VA | 175 | Southampton |  | 2104008230 | Woodstove: fireplace inserts; EPA certified; catalytic | Woodstove or Fireplace Insert | 196.8283 | A | CEC Survey | 2017 | 15 | I | 157.9858 | TON | 8 | 0.80266 | 1.2622 | 0.63592
51175 | 51 | VA | 175 | Southampton |  | 2104008700 | Outdoor wood burning device, NEC (fire-pits, chimeas, etc) |  | 1148.9557 | A | CEC Survey | 2017 | 15 | I | 339.7995 | TON | 8 | 0.29575 | 1.2622 | 0.23431
51175 | 51 | VA | 175 | Southampton |  | 2104008400 | Woodstove: pellet-fired, general | Pellet Woodstove | 311.6099 | A | CEC Survey | 2017 | 15 | I | 177.8988 | TON | 8 | 0.5709 | 1.2622 | 0.45231
51175 | 51 | VA | 175 | Southampton |  | 2104009000 | Wax Log; Total: All Combustor Types |  | 95.7148 | A | CEC Survey | 2017 | 15 | I | 32.8712 | TON | 8 | 0.34343 | 1.2622 | 0.27209
51175 | 51 | VA | 175 | Southampton |  | 2104008310 | Woodstove: freestanding; non-EPA certified | Woodstove or Fireplace Insert | 382.4012 | A | CEC Survey | 2017 | 15 | I | 598.3129 | TON | 8 | 1.5646 | 1.2622 | 1.2396
51175 | 51 | VA | 175 | Southampton |  | 2104008320 | Woodstove: freestanding; EPA certified; non-catalytic | Woodstove or Fireplace Insert | 505.7564 | A | CEC Survey | 2017 | 15 | I | 791.317 | TON | 8 | 1.5646 | 1.2622 | 1.2396
51175 | 51 | VA | 175 | Southampton |  | 2104008330 | Woodstove: freestanding; EPA certified; catalytic | Woodstove or Fireplace Insert | 345.3946 | A | CEC Survey | 2017 | 15 | I | 540.4116 | TON | 8 | 1.5646 | 1.2622 | 1.2396
51177 | 51 | VA | 177 | Spotsylvania |  | 2104008510 | Furnace: Indoor, cordwood-fired, non-EPA certified | Furnace | 255.3728 | A | CEC Survey | 2017 | 15 | I | 617.8269 | TON | 8 | 2.4193 | 1.1832 | 2.0447
51177 | 51 | VA | 177 | Spotsylvania |  | 2104008530 | Furnace: Indoor, pellet-fired, general | Furnace-Pellet | 20.7059 | A | CEC Survey | 2017 | 15 | I | 50.0941 | TON | 8 | 2.4193 | 1.1832 | 2.0447
51177 | 51 | VA | 177 | Spotsylvania |  | 2104008610 | Hydronic heater: outdoor | Hydronic heater | 248.4708 | A | CEC Survey | 2017 | 15 | I | 601.1289 | TON | 8 | 2.4193 | 1.1832 | 2.0447
51177 | 51 | VA | 177 | Spotsylvania |  | 2104008620 | Hydronic heater: indoor | Hydronic heater | 158.7452 | A | CEC Survey | 2017 | 15 | I | 384.0546 | TON | 8 | 2.4193 | 1.1832 | 2.0447
51177 | 51 | VA | 177 | Spotsylvania |  | 2104008630 | Hydronic heater: pellet-fired | Pellet Hydronic Heater | 6.902 | A | CEC Survey | 2017 | 15 | I | 16.698 | TON | 8 | 2.4193 | 1.1832 | 2.0447
51177 | 51 | VA | 177 | Spotsylvania |  | 2104008100 | Fireplace: general | Fireplace: general | 6548.6611 | A | CEC Survey | 2017 | 15 | I | 2081.6079 | TON | 8 | 0.31787 | 1.1832 | 0.26865
51177 | 51 | VA | 177 | Spotsylvania |  | 2104008210 | Woodstove: fireplace inserts; non-EPA certified | Woodstove or Fireplace Insert | 1102.0199 | A | CEC Survey | 2017 | 15 | I | 984.1062 | TON | 8 | 0.893 | 1.1832 | 0.75473
51177 | 51 | VA | 177 | Spotsylvania |  | 2104008220 | Woodstove: fireplace inserts; EPA certified; non-catalytic | Woodstove or Fireplace Insert | 1457.5102 | A | CEC Survey | 2017 | 15 | I | 1301.5598 | TON | 8 | 0.893 | 1.1832 | 0.75473
51177 | 51 | VA | 177 | Spotsylvania |  | 2104008230 | Woodstove: fireplace inserts; EPA certified; catalytic | Woodstove or Fireplace Insert | 995.3728 | A | CEC Survey | 2017 | 15 | I | 888.8701 | TON | 8 | 0.893 | 1.1832 | 0.75473
51177 | 51 | VA | 177 | Spotsylvania |  | 2104008700 | Outdoor wood burning device, NEC (fire-pits, chimeas, etc) |  | 6780.5957 | A | CEC Survey | 2017 | 15 | I | 1887.701 | TON | 8 | 0.2784 | 1.1832 | 0.23529
51177 | 51 | VA | 177 | Spotsylvania |  | 2104008400 | Woodstove: pellet-fired, general | Pellet Woodstove | 1411.4665 | A | CEC Survey | 2017 | 15 | I | 776.9784 | TON | 8 | 0.55048 | 1.1832 | 0.46524
51177 | 51 | VA | 177 | Spotsylvania |  | 2104009000 | Wax Log; Total: All Combustor Types |  | 814.8362 | A | CEC Survey | 2017 | 15 | I | 114.0771 | TON | 8 | 0.14 | 1.1832 | 0.11832
51177 | 51 | VA | 177 | Spotsylvania |  | 2104008310 | Woodstove: freestanding; non-EPA certified | Woodstove or Fireplace Insert | 1515.565 | A | CEC Survey | 2017 | 15 | I | 1845.0249 | TON | 8 | 1.2174 | 1.1832 | 1.0289
51177 | 51 | VA | 177 | Spotsylvania |  | 2104008320 | Woodstove: freestanding; EPA certified; non-catalytic | Woodstove or Fireplace Insert | 2004.457 | A | CEC Survey | 2017 | 15 | I | 2440.1943 | TON | 8 | 1.2174 | 1.1832 | 1.0289
51177 | 51 | VA | 177 | Spotsylvania |  | 2104008330 | Woodstove: freestanding; EPA certified; catalytic | Woodstove or Fireplace Insert | 1368.8975 | A | CEC Survey | 2017 | 15 | I | 1666.4741 | TON | 8 | 1.2174 | 1.1832 | 1.0289
51179 | 51 | VA | 179 | Stafford |  | 2104008510 | Furnace: Indoor, cordwood-fired, non-EPA certified | Furnace | 192.1747 | A | CEC Survey | 2017 | 15 | I | 411.3889 | TON | 8 | 2.1407 | 1.0814 | 1.9796
51179 | 51 | VA | 179 | Stafford |  | 2104008530 | Furnace: Indoor, pellet-fired, general | Furnace-Pellet | 15.5817 | A | CEC Survey | 2017 | 15 | I | 33.3559 | TON | 8 | 2.1407 | 1.0814 | 1.9796
51179 | 51 | VA | 179 | Stafford |  | 2104008610 | Hydronic heater: outdoor | Hydronic heater | 186.9808 | A | CEC Survey | 2017 | 15 | I | 400.2703 | TON | 8 | 2.1407 | 1.0814 | 1.9796
51179 | 51 | VA | 179 | Stafford |  | 2104008620 | Hydronic heater: indoor | Hydronic heater | 119.46 | A | CEC Survey | 2017 | 15 | I | 255.7282 | TON | 8 | 2.1407 | 1.0814 | 1.9796
51179 | 51 | VA | 179 | Stafford |  | 2104008630 | Hydronic heater: pellet-fired | Pellet Hydronic Heater | 5.1939 | A | CEC Survey | 2017 | 15 | I | 11.1186 | TON | 8 | 2.1407 | 1.0814 | 1.9796
51179 | 51 | VA | 179 | Stafford |  | 2104008100 | Fireplace: general | Fireplace: general | 6387.9537 | A | CEC Survey | 2017 | 15 | I | 1773.3907 | TON | 8 | 0.27761 | 1.0814 | 0.25672
51179 | 51 | VA | 179 | Stafford |  | 2104008210 | Woodstove: fireplace inserts; non-EPA certified | Woodstove or Fireplace Insert | 1023.3412 | A | CEC Survey | 2017 | 15 | I | 781.6463 | TON | 8 | 0.76382 | 1.0814 | 0.70632
51179 | 51 | VA | 179 | Stafford |  | 2104008220 | Woodstove: fireplace inserts; EPA certified; non-catalytic | Woodstove or Fireplace Insert | 1353.4512 | A | CEC Survey | 2017 | 15 | I | 1033.7902 | TON | 8 | 0.76382 | 1.0814 | 0.70632
51179 | 51 | VA | 179 | Stafford |  | 2104008230 | Woodstove: fireplace inserts; EPA certified; catalytic | Woodstove or Fireplace Insert | 924.3082 | A | CEC Survey | 2017 | 15 | I | 706.0031 | TON | 8 | 0.76382 | 1.0814 | 0.70632
51179 | 51 | VA | 179 | Stafford |  | 2104008700 | Outdoor wood burning device, NEC (fire-pits, chimeas, etc) |  | 6609.0294 | A | CEC Survey | 2017 | 15 | I | 1692.0712 | TON | 8 | 0.25602 | 1.0814 | 0.23675
51179 | 51 | VA | 179 | Stafford |  | 2104008400 | Woodstove: pellet-fired, general | Pellet Woodstove | 1291.4679 | A | CEC Survey | 2017 | 15 | I | 613.4994 | TON | 8 | 0.47504 | 1.0814 | 0.43928
51179 | 51 | VA | 179 | Stafford |  | 2104009000 | Wax Log; Total: All Combustor Types |  | 853.7339 | A | CEC Survey | 2017 | 15 | I | 119.5227 | TON | 8 | 0.14 | 1.0814 | 0.12946
51179 | 51 | VA | 179 | Stafford |  | 2104008310 | Woodstove: freestanding; non-EPA certified | Woodstove or Fireplace Insert | 1320.2796 | A | CEC Survey | 2017 | 15 | I | 1312.8441 | TON | 8 | 0.99437 | 1.0814 | 0.91952
51179 | 51 | VA | 179 | Stafford |  | 2104008320 | Woodstove: freestanding; EPA certified; non-catalytic | Woodstove or Fireplace Insert | 1746.1762 | A | CEC Survey | 2017 | 15 | I | 1736.3423 | TON | 8 | 0.99437 | 1.0814 | 0.91952
51179 | 51 | VA | 179 | Stafford |  | 2104008330 | Woodstove: freestanding; EPA certified; catalytic | Woodstove or Fireplace Insert | 1192.5106 | A | CEC Survey | 2017 | 15 | I | 1185.7947 | TON | 8 | 0.99437 | 1.0814 | 0.91952
51181 | 51 | VA | 181 | Surry |  | 2104008510 | Furnace: Indoor, cordwood-fired, non-EPA certified | Furnace | 26.2747 | A | CEC Survey | 2017 | 15 | I | 72.4893 | TON | 8 | 2.7589 | 1.3135 | 2.1004
51181 | 51 | VA | 181 | Surry |  | 2104008530 | Furnace: Indoor, pellet-fired, general | Furnace-Pellet | 2.1304 | A | CEC Survey | 2017 | 15 | I | 5.8775 | TON | 8 | 2.7589 | 1.3135 | 2.1004
51181 | 51 | VA | 181 | Surry |  | 2104008610 | Hydronic heater: outdoor | Hydronic heater | 25.5646 | A | CEC Survey | 2017 | 15 | I | 70.5301 | TON | 8 | 2.7589 | 1.3135 | 2.1004
51181 | 51 | VA | 181 | Surry |  | 2104008620 | Hydronic heater: indoor | Hydronic heater | 16.3329 | A | CEC Survey | 2017 | 15 | I | 45.0609 | TON | 8 | 2.7589 | 1.3135 | 2.1004
51181 | 51 | VA | 181 | Surry |  | 2104008630 | Hydronic heater: pellet-fired | Pellet Hydronic Heater | 0.71013 | A | CEC Survey | 2017 | 15 | I | 1.9592 | TON | 8 | 2.7589 | 1.3135 | 2.1004
51181 | 51 | VA | 181 | Surry |  | 2104008100 | Fireplace: general | Fireplace: general | 216.0155 | A | CEC Survey | 2017 | 15 | I | 102.1141 | TON | 8 | 0.47272 | 1.3135 | 0.35989
51181 | 51 | VA | 181 | Surry |  | 2104008210 | Woodstove: fireplace inserts; non-EPA certified | Woodstove or Fireplace Insert | 89.0958 | A | CEC Survey | 2017 | 15 | I | 69.0474 | TON | 8 | 0.77498 | 1.3135 | 0.59001
51181 | 51 | VA | 181 | Surry |  | 2104008220 | Woodstove: fireplace inserts; EPA certified; non-catalytic | Woodstove or Fireplace Insert | 117.8363 | A | CEC Survey | 2017 | 15 | I | 91.3208 | TON | 8 | 0.77498 | 1.3135 | 0.59001
51181 | 51 | VA | 181 | Surry |  | 2104008230 | Woodstove: fireplace inserts; EPA certified; catalytic | Woodstove or Fireplace Insert | 80.4736 | A | CEC Survey | 2017 | 15 | I | 62.3654 | TON | 8 | 0.77498 | 1.3135 | 0.59001
51181 | 51 | VA | 181 | Surry |  | 2104008700 | Outdoor wood burning device, NEC (fire-pits, chimeas, etc) |  | 482.0585 | A | CEC Survey | 2017 | 15 | I | 149.054 | TON | 8 | 0.3092 | 1.3135 | 0.2354
51181 | 51 | VA | 181 | Surry |  | 2104008400 | Woodstove: pellet-fired, general | Pellet Woodstove | 134.2995 | A | CEC Survey | 2017 | 15 | I | 71.2768 | TON | 8 | 0.53073 | 1.3135 | 0.40406
51181 | 51 | VA | 181 | Surry |  | 2104009000 | Wax Log; Total: All Combustor Types |  | 46.0747 | A | CEC Survey | 2017 | 15 | I | 15.8234 | TON | 8 | 0.34343 | 1.3135 | 0.26146
51181 | 51 | VA | 181 | Surry |  | 2104008310 | Woodstove: freestanding; non-EPA certified | Woodstove or Fireplace Insert | 160.5696 | A | CEC Survey | 2017 | 15 | I | 258.4204 | TON | 8 | 1.6094 | 1.3135 | 1.2253
51181 | 51 | VA | 181 | Surry |  | 2104008320 | Woodstove: freestanding; EPA certified; non-catalytic | Woodstove or Fireplace Insert | 212.3662 | A | CEC Survey | 2017 | 15 | I | 341.7818 | TON | 8 | 1.6094 | 1.3135 | 1.2253
51181 | 51 | VA | 181 | Surry |  | 2104008330 | Woodstove: freestanding; EPA certified; catalytic | Woodstove or Fireplace Insert | 145.0306 | A | CEC Survey | 2017 | 15 | I | 233.4119 | TON | 8 | 1.6094 | 1.3135 | 1.2253
51183 | 51 | VA | 183 | Sussex |  | 2104008510 | Furnace: Indoor, cordwood-fired, non-EPA certified | Furnace | 31.8781 | A | CEC Survey | 2017 | 15 | I | 86.3006 | TON | 8 | 2.7072 | 1.264 | 2.1418
51183 | 51 | VA | 183 | Sussex |  | 2104008530 | Furnace: Indoor, pellet-fired, general | Furnace-Pellet | 2.5847 | A | CEC Survey | 2017 | 15 | I | 6.9973 | TON | 8 | 2.7072 | 1.264 | 2.1418
51183 | 51 | VA | 183 | Sussex |  | 2104008610 | Hydronic heater: outdoor | Hydronic heater | 31.0166 | A | CEC Survey | 2017 | 15 | I | 83.9681 | TON | 8 | 2.7072 | 1.264 | 2.1418
51183 | 51 | VA | 183 | Sussex |  | 2104008620 | Hydronic heater: indoor | Hydronic heater | 19.8161 | A | CEC Survey | 2017 | 15 | I | 53.6463 | TON | 8 | 2.7072 | 1.264 | 2.1418
51183 | 51 | VA | 183 | Sussex |  | 2104008630 | Hydronic heater: pellet-fired | Pellet Hydronic Heater | 0.86157 | A | CEC Survey | 2017 | 15 | I | 2.3324 | TON | 8 | 2.7072 | 1.264 | 2.1418
51183 | 51 | VA | 183 | Sussex |  | 2104008100 | Fireplace: general | Fireplace: general | 306.2756 | A | CEC Survey | 2017 | 15 | I | 132.2836 | TON | 8 | 0.43191 | 1.264 | 0.3417
51183 | 51 | VA | 183 | Sussex |  | 2104008210 | Woodstove: fireplace inserts; non-EPA certified | Woodstove or Fireplace Insert | 113.3323 | A | CEC Survey | 2017 | 15 | I | 98.9198 | TON | 8 | 0.87283 | 1.264 | 0.69053
51183 | 51 | VA | 183 | Sussex |  | 2104008220 | Woodstove: fireplace inserts; EPA certified; non-catalytic | Woodstove or Fireplace Insert | 149.8912 | A | CEC Survey | 2017 | 15 | I | 130.8294 | TON | 8 | 0.87283 | 1.264 | 0.69053
51183 | 51 | VA | 183 | Sussex |  | 2104008230 | Woodstove: fireplace inserts; EPA certified; catalytic | Woodstove or Fireplace Insert | 102.3647 | A | CEC Survey | 2017 | 15 | I | 89.3469 | TON | 8 | 0.87283 | 1.264 | 0.69053
51183 | 51 | VA | 183 | Sussex |  | 2104008700 | Outdoor wood burning device, NEC (fire-pits, chimeas, etc) |  | 540.3119 | A | CEC Survey | 2017 | 15 | I | 160.4742 | TON | 8 | 0.297 | 1.264 | 0.23497
51183 | 51 | VA | 183 | Sussex |  | 2104008400 | Woodstove: pellet-fired, general | Pellet Woodstove | 141.9903 | A | CEC Survey | 2017 | 15 | I | 91.8163 | TON | 8 | 0.64664 | 1.264 | 0.51158
51183 | 51 | VA | 183 | Sussex |  | 2104009000 | Wax Log; Total: All Combustor Types |  | 48.6617 | A | CEC Survey | 2017 | 15 | I | 16.7118 | TON | 8 | 0.34343 | 1.264 | 0.2717
51183 | 51 | VA | 183 | Sussex |  | 2104008310 | Woodstove: freestanding; non-EPA certified | Woodstove or Fireplace Insert | 189.084 | A | CEC Survey | 2017 | 15 | I | 309.9875 | TON | 8 | 1.6394 | 1.264 | 1.297
51183 | 51 | VA | 183 | Sussex |  | 2104008320 | Woodstove: freestanding; EPA certified; non-catalytic | Woodstove or Fireplace Insert | 250.0789 | A | CEC Survey | 2017 | 15 | I | 409.9834 | TON | 8 | 1.6394 | 1.264 | 1.297
51183 | 51 | VA | 183 | Sussex |  | 2104008330 | Woodstove: freestanding; EPA certified; catalytic | Woodstove or Fireplace Insert | 170.7856 | A | CEC Survey | 2017 | 15 | I | 279.9887 | TON | 8 | 1.6394 | 1.264 | 1.297
51185 | 51 | VA | 185 | Tazewell |  | 2104008510 | Furnace: Indoor, cordwood-fired, non-EPA certified | Furnace | 152.1255 | A | CEC Survey | 2017 | 15 | I | 450.6255 | TON | 8 | 2.9622 | 1.3116 | 2.2585
51185 | 51 | VA | 185 | Tazewell |  | 2104008530 | Furnace: Indoor, pellet-fired, general | Furnace-Pellet | 12.3345 | A | CEC Survey | 2017 | 15 | I | 36.5372 | TON | 8 | 2.9622 | 1.3116 | 2.2585
51185 | 51 | VA | 185 | Tazewell |  | 2104008610 | Hydronic heater: outdoor | Hydronic heater | 148.014 | A | CEC Survey | 2017 | 15 | I | 438.4465 | TON | 8 | 2.9622 | 1.3116 | 2.2585
51185 | 51 | VA | 185 | Tazewell |  | 2104008620 | Hydronic heater: indoor | Hydronic heater | 94.5645 | A | CEC Survey | 2017 | 15 | I | 280.1186 | TON | 8 | 2.9622 | 1.3116 | 2.2585
51185 | 51 | VA | 185 | Tazewell |  | 2104008630 | Hydronic heater: pellet-fired | Pellet Hydronic Heater | 4.1115 | A | CEC Survey | 2017 | 15 | I | 12.1791 | TON | 8 | 2.9622 | 1.3116 | 2.2585
51185 | 51 | VA | 185 | Tazewell |  | 2104008100 | Fireplace: general | Fireplace: general | 1707.8555 | A | CEC Survey | 2017 | 15 | I | 641.5687 | TON | 8 | 0.37566 | 1.3116 | 0.28641
51185 | 51 | VA | 185 | Tazewell |  | 2104008210 | Woodstove: fireplace inserts; non-EPA certified | Woodstove or Fireplace Insert | 557.2127 | A | CEC Survey | 2017 | 15 | I | 518.7714 | TON | 8 | 0.93101 | 1.3116 | 0.70983
51185 | 51 | VA | 185 | Tazewell |  | 2104008220 | Woodstove: fireplace inserts; EPA certified; non-catalytic | Woodstove or Fireplace Insert | 736.9587 | A | CEC Survey | 2017 | 15 | I | 686.1171 | TON | 8 | 0.93101 | 1.3116 | 0.70983
51185 | 51 | VA | 185 | Tazewell |  | 2104008230 | Woodstove: fireplace inserts; EPA certified; catalytic | Woodstove or Fireplace Insert | 503.2889 | A | CEC Survey | 2017 | 15 | I | 468.5677 | TON | 8 | 0.93101 | 1.3116 | 0.70983
51185 | 51 | VA | 185 | Tazewell |  | 2104008700 | Outdoor wood burning device, NEC (fire-pits, chimeas, etc) |  | 2529.8614 | A | CEC Survey | 2017 | 15 | I | 777.5627 | TON | 8 | 0.30735 | 1.3116 | 0.23434
51185 | 51 | VA | 185 | Tazewell |  | 2104008400 | Woodstove: pellet-fired, general | Pellet Woodstove | 564.8083 | A | CEC Survey | 2017 | 15 | I | 454.3075 | TON | 8 | 0.80436 | 1.3116 | 0.61326
51185 | 51 | VA | 185 | Tazewell |  | 2104009000 | Wax Log; Total: All Combustor Types |  | 248.9103 | A | CEC Survey | 2017 | 15 | I | 34.8474 | TON | 8 | 0.14 | 1.3116 | 0.10674
51185 | 51 | VA | 185 | Tazewell |  | 2104008310 | Woodstove: freestanding; non-EPA certified | Woodstove or Fireplace Insert | 853.6748 | A | CEC Survey | 2017 | 15 | I | 1358.0332 | TON | 8 | 1.5908 | 1.3116 | 1.2129
51185 | 51 | VA | 185 | Tazewell |  | 2104008320 | Woodstove: freestanding; EPA certified; non-catalytic | Woodstove or Fireplace Insert | 1129.0538 | A | CEC Survey | 2017 | 15 | I | 1796.1084 | TON | 8 | 1.5908 | 1.3116 | 1.2129
51185 | 51 | VA | 185 | Tazewell |  | 2104008330 | Woodstove: freestanding; EPA certified; catalytic | Woodstove or Fireplace Insert | 771.0611 | A | CEC Survey | 2017 | 15 | I | 1226.6106 | TON | 8 | 1.5908 | 1.3116 | 1.2129
51187 | 51 | VA | 187 | Warren |  | 2104008510 | Furnace: Indoor, cordwood-fired, non-EPA certified | Furnace | 143.2233 | A | CEC Survey | 2017 | 15 | I | 427.2628 | TON | 8 | 2.9832 | 1.3584 | 2.1961
51187 | 51 | VA | 187 | Warren |  | 2104008530 | Furnace: Indoor, pellet-fired, general | Furnace-Pellet | 11.6127 | A | CEC Survey | 2017 | 15 | I | 34.6429 | TON | 8 | 2.9832 | 1.3584 | 2.1961
51187 | 51 | VA | 187 | Warren |  | 2104008610 | Hydronic heater: outdoor | Hydronic heater | 139.3524 | A | CEC Survey | 2017 | 15 | I | 415.7151 | TON | 8 | 2.9832 | 1.3584 | 2.1961
51187 | 51 | VA | 187 | Warren |  | 2104008620 | Hydronic heater: indoor | Hydronic heater | 89.0307 | A | CEC Survey | 2017 | 15 | I | 265.5958 | TON | 8 | 2.9832 | 1.3584 | 2.1961
51187 | 51 | VA | 187 | Warren |  | 2104008630 | Hydronic heater: pellet-fired | Pellet Hydronic Heater | 3.8709 | A | CEC Survey | 2017 | 15 | I | 11.5476 | TON | 8 | 2.9832 | 1.3584 | 2.1961
51187 | 51 | VA | 187 | Warren |  | 2104008100 | Fireplace: general | Fireplace: general | 1629.244 | A | CEC Survey | 2017 | 15 | I | 637.7363 | TON | 8 | 0.39143 | 1.3584 | 0.28816
51187 | 51 | VA | 187 | Warren |  | 2104008210 | Woodstove: fireplace inserts; non-EPA certified | Woodstove or Fireplace Insert | 468.7776 | A | CEC Survey | 2017 | 15 | I | 491.1489 | TON | 8 | 1.0477 | 1.3584 | 0.77129
51187 | 51 | VA | 187 | Warren |  | 2104008220 | Woodstove: fireplace inserts; EPA certified; non-catalytic | Woodstove or Fireplace Insert | 619.9962 | A | CEC Survey | 2017 | 15 | I | 649.584 | TON | 8 | 1.0477 | 1.3584 | 0.77129
51187 | 51 | VA | 187 | Warren |  | 2104008230 | Woodstove: fireplace inserts; EPA certified; catalytic | Woodstove or Fireplace Insert | 423.412 | A | CEC Survey | 2017 | 15 | I | 443.6183 | TON | 8 | 1.0477 | 1.3584 | 0.77129
51187 | 51 | VA | 187 | Warren |  | 2104008700 | Outdoor wood burning device, NEC (fire-pits, chimeas, etc) |  | 2408.0644 | A | CEC Survey | 2017 | 15 | I | 767.4451 | TON | 8 | 0.3187 | 1.3584 | 0.23461
51187 | 51 | VA | 187 | Warren |  | 2104008400 | Woodstove: pellet-fired, general | Pellet Woodstove | 557.8143 | A | CEC Survey | 2017 | 15 | I | 451.7692 | TON | 8 | 0.80989 | 1.3584 | 0.59621
51187 | 51 | VA | 187 | Warren |  | 2104009000 | Wax Log; Total: All Combustor Types |  | 267.1625 | A | CEC Survey | 2017 | 15 | I | 37.4028 | TON | 8 | 0.14 | 1.3584 | 0.10306
51187 | 51 | VA | 187 | Warren |  | 2104008310 | Woodstove: freestanding; non-EPA certified | Woodstove or Fireplace Insert | 745.9135 | A | CEC Survey | 2017 | 15 | I | 1156.5147 | TON | 8 | 1.5505 | 1.3584 | 1.1414
51187 | 51 | VA | 187 | Warren |  | 2104008320 | Woodstove: freestanding; EPA certified; non-catalytic | Woodstove or Fireplace Insert | 986.5307 | A | CEC Survey | 2017 | 15 | I | 1529.584 | TON | 8 | 1.5505 | 1.3584 | 1.1414
51187 | 51 | VA | 187 | Warren |  | 2104008330 | Woodstove: freestanding; EPA certified; catalytic | Woodstove or Fireplace Insert | 673.7283 | A | CEC Survey | 2017 | 15 | I | 1044.5939 | TON | 8 | 1.5505 | 1.3584 | 1.1414
51191 | 51 | VA | 191 | Washington |  | 2104008510 | Furnace: Indoor, cordwood-fired, non-EPA certified | Furnace | 221.3666 | A | CEC Survey | 2017 | 15 | I | 655.7439 | TON | 8 | 2.9623 | 1.3462 | 2.2005
51191 | 51 | VA | 191 | Washington |  | 2104008530 | Furnace: Indoor, pellet-fired, general | Furnace-Pellet | 17.9486 | A | CEC Survey | 2017 | 15 | I | 53.1684 | TON | 8 | 2.9623 | 1.3462 | 2.2005
51191 | 51 | VA | 191 | Washington |  | 2104008610 | Hydronic heater: outdoor | Hydronic heater | 215.3837 | A | CEC Survey | 2017 | 15 | I | 638.0211 | TON | 8 | 2.9623 | 1.3462 | 2.2005
51191 | 51 | VA | 191 | Washington |  | 2104008620 | Hydronic heater: indoor | Hydronic heater | 137.6062 | A | CEC Survey | 2017 | 15 | I | 407.6246 | TON | 8 | 2.9623 | 1.3462 | 2.2005
51191 | 51 | VA | 191 | Washington |  | 2104008630 | Hydronic heater: pellet-fired | Pellet Hydronic Heater | 5.9829 | A | CEC Survey | 2017 | 15 | I | 17.7228 | TON | 8 | 2.9623 | 1.3462 | 2.2005
51191 | 51 | VA | 191 | Washington |  | 2104008100 | Fireplace: general | Fireplace: general | 1958.272 | A | CEC Survey | 2017 | 15 | I | 820.763 | TON | 8 | 0.41913 | 1.3462 | 0.31134
51191 | 51 | VA | 191 | Washington |  | 2104008210 | Woodstove: fireplace inserts; non-EPA certified | Woodstove or Fireplace Insert | 640.6476 | A | CEC Survey | 2017 | 15 | I | 546.0775 | TON | 8 | 0.85238 | 1.3462 | 0.63318
51191 | 51 | VA | 191 | Washington |  | 2104008220 | Woodstove: fireplace inserts; EPA certified; non-catalytic | Woodstove or Fireplace Insert | 847.3081 | A | CEC Survey | 2017 | 15 | I | 722.2315 | TON | 8 | 0.85238 | 1.3462 | 0.63318
51191 | 51 | VA | 191 | Washington |  | 2104008230 | Woodstove: fireplace inserts; EPA certified; catalytic | Woodstove or Fireplace Insert | 578.6494 | A | CEC Survey | 2017 | 15 | I | 493.2313 | TON | 8 | 0.85238 | 1.3462 | 0.63318
51191 | 51 | VA | 191 | Washington |  | 2104008700 | Outdoor wood burning device, NEC (fire-pits, chimeas, etc) |  | 3384.7298 | A | CEC Survey | 2017 | 15 | I | 1062.4299 | TON | 8 | 0.31389 | 1.3462 | 0.23317
51191 | 51 | VA | 191 | Washington |  | 2104008400 | Woodstove: pellet-fired, general | Pellet Woodstove | 836.9997 | A | CEC Survey | 2017 | 15 | I | 619.9979 | TON | 8 | 0.74074 | 1.3462 | 0.55024
51191 | 51 | VA | 191 | Washington |  | 2104009000 | Wax Log; Total: All Combustor Types |  | 321.5582 | A | CEC Survey | 2017 | 15 | I | 45.0182 | TON | 8 | 0.14 | 1.3462 | 0.104
51191 | 51 | VA | 191 | Washington |  | 2104008310 | Woodstove: freestanding; non-EPA certified | Woodstove or Fireplace Insert | 1142.7903 | A | CEC Survey | 2017 | 15 | I | 1892.2881 | TON | 8 | 1.6558 | 1.3462 | 1.23
51191 | 51 | VA | 191 | Washington |  | 2104008320 | Woodstove: freestanding; EPA certified; non-catalytic | Woodstove or Fireplace Insert | 1511.4324 | A | CEC Survey | 2017 | 15 | I | 2502.7036 | TON | 8 | 1.6558 | 1.3462 | 1.23
51191 | 51 | VA | 191 | Washington |  | 2104008330 | Woodstove: freestanding; EPA certified; catalytic | Woodstove or Fireplace Insert | 1032.1977 | A | CEC Survey | 2017 | 15 | I | 1709.1634 | TON | 8 | 1.6558 | 1.3462 | 1.23
51193 | 51 | VA | 193 | Westmoreland |  | 2104008510 | Furnace: Indoor, cordwood-fired, non-EPA certified | Furnace | 54.563 | A | CEC Survey | 2017 | 15 | I | 145.1174 | TON | 8 | 2.6596 | 1.2904 | 2.0611
51193 | 51 | VA | 193 | Westmoreland |  | 2104008530 | Furnace: Indoor, pellet-fired, general | Furnace-Pellet | 4.424 | A | CEC Survey | 2017 | 15 | I | 11.7663 | TON | 8 | 2.6596 | 1.2904 | 2.0611
51193 | 51 | VA | 193 | Westmoreland |  | 2104008610 | Hydronic heater: outdoor | Hydronic heater | 53.0884 | A | CEC Survey | 2017 | 15 | I | 141.1953 | TON | 8 | 2.6596 | 1.2904 | 2.0611
51193 | 51 | VA | 193 | Westmoreland |  | 2104008620 | Hydronic heater: indoor | Hydronic heater | 33.9176 | A | CEC Survey | 2017 | 15 | I | 90.2081 | TON | 8 | 2.6596 | 1.2904 | 2.0611
51193 | 51 | VA | 193 | Westmoreland |  | 2104008630 | Hydronic heater: pellet-fired | Pellet Hydronic Heater | 1.4747 | A | CEC Survey | 2017 | 15 | I | 3.9221 | TON | 8 | 2.6596 | 1.2904 | 2.0611
51193 | 51 | VA | 193 | Westmoreland |  | 2104008100 | Fireplace: general | Fireplace: general | 463.2623 | A | CEC Survey | 2017 | 15 | I | 212.0351 | TON | 8 | 0.4577 | 1.2904 | 0.3547
51193 | 51 | VA | 193 | Westmoreland |  | 2104008210 | Woodstove: fireplace inserts; non-EPA certified | Woodstove or Fireplace Insert | 210.4859 | A | CEC Survey | 2017 | 15 | I | 127.6352 | TON | 8 | 0.60638 | 1.2904 | 0.46992
51193 | 51 | VA | 193 | Westmoreland |  | 2104008220 | Woodstove: fireplace inserts; EPA certified; non-catalytic | Woodstove or Fireplace Insert | 278.3845 | A | CEC Survey | 2017 | 15 | I | 168.8078 | TON | 8 | 0.60638 | 1.2904 | 0.46992
51193 | 51 | VA | 193 | Westmoreland |  | 2104008230 | Woodstove: fireplace inserts; EPA certified; catalytic | Woodstove or Fireplace Insert | 190.1163 | A | CEC Survey | 2017 | 15 | I | 115.2834 | TON | 8 | 0.60638 | 1.2904 | 0.46992
51193 | 51 | VA | 193 | Westmoreland |  | 2104008700 | Outdoor wood burning device, NEC (fire-pits, chimeas, etc) |  | 1262.6349 | A | CEC Survey | 2017 | 15 | I | 383.543 | TON | 8 | 0.30376 | 1.2904 | 0.2354
51193 | 51 | VA | 193 | Westmoreland |  | 2104008400 | Woodstove: pellet-fired, general | Pellet Woodstove | 342.0649 | A | CEC Survey | 2017 | 15 | I | 137.0299 | TON | 8 | 0.4006 | 1.2904 | 0.31044
51193 | 51 | VA | 193 | Westmoreland |  | 2104009000 | Wax Log; Total: All Combustor Types |  | 106.4583 | A | CEC Survey | 2017 | 15 | I | 36.5609 | TON | 8 | 0.34343 | 1.2904 | 0.26614
51193 | 51 | VA | 193 | Westmoreland |  | 2104008310 | Woodstove: freestanding; non-EPA certified | Woodstove or Fireplace Insert | 376.5458 | A | CEC Survey | 2017 | 15 | I | 537.6194 | TON | 8 | 1.4278 | 1.2904 | 1.1065
51193 | 51 | VA | 193 | Westmoreland |  | 2104008320 | Woodstove: freestanding; EPA certified; non-catalytic | Woodstove or Fireplace Insert | 498.0122 | A | CEC Survey | 2017 | 15 | I | 711.0451 | TON | 8 | 1.4278 | 1.2904 | 1.1065
51193 | 51 | VA | 193 | Westmoreland |  | 2104008330 | Woodstove: freestanding; EPA certified; catalytic | Woodstove or Fireplace Insert | 340.1059 | A | CEC Survey | 2017 | 15 | I | 485.5917 | TON | 8 | 1.4278 | 1.2904 | 1.1065
51195 | 51 | VA | 195 | Wise |  | 2104008510 | Furnace: Indoor, cordwood-fired, non-EPA certified | Furnace | 144.3995 | A | CEC Survey | 2017 | 15 | I | 425.555 | TON | 8 | 2.9471 | 1.2917 | 2.2815
51195 | 51 | VA | 195 | Wise |  | 2104008530 | Furnace: Indoor, pellet-fired, general | Furnace-Pellet | 11.7081 | A | CEC Survey | 2017 | 15 | I | 34.5045 | TON | 8 | 2.9471 | 1.2917 | 2.2815
51195 | 51 | VA | 195 | Wise |  | 2104008610 | Hydronic heater: outdoor | Hydronic heater | 140.4969 | A | CEC Survey | 2017 | 15 | I | 414.0535 | TON | 8 | 2.9471 | 1.2917 | 2.2815
51195 | 51 | VA | 195 | Wise |  | 2104008620 | Hydronic heater: indoor | Hydronic heater | 89.7619 | A | CEC Survey | 2017 | 15 | I | 264.5342 | TON | 8 | 2.9471 | 1.2917 | 2.2815
51195 | 51 | VA | 195 | Wise |  | 2104008630 | Hydronic heater: pellet-fired | Pellet Hydronic Heater | 3.9027 | A | CEC Survey | 2017 | 15 | I | 11.5015 | TON | 8 | 2.9471 | 1.2917 | 2.2815
51195 | 51 | VA | 195 | Wise |  | 2104008100 | Fireplace: general | Fireplace: general | 1435.1168 | A | CEC Survey | 2017 | 15 | I | 531.7331 | TON | 8 | 0.37052 | 1.2917 | 0.28684
51195 | 51 | VA | 195 | Wise |  | 2104008210 | Woodstove: fireplace inserts; non-EPA certified | Woodstove or Fireplace Insert | 513.5886 | A | CEC Survey | 2017 | 15 | I | 480.6535 | TON | 8 | 0.93587 | 1.2917 | 0.72453
51195 | 51 | VA | 195 | Wise |  | 2104008220 | Woodstove: fireplace inserts; EPA certified; non-catalytic | Woodstove or Fireplace Insert | 679.2623 | A | CEC Survey | 2017 | 15 | I | 635.703 | TON | 8 | 0.93587 | 1.2917 | 0.72453
51195 | 51 | VA | 195 | Wise |  | 2104008230 | Woodstove: fireplace inserts; EPA certified; catalytic | Woodstove or Fireplace Insert | 463.8864 | A | CEC Survey | 2017 | 15 | I | 434.1387 | TON | 8 | 0.93587 | 1.2917 | 0.72453
51195 | 51 | VA | 195 | Wise |  | 2104008700 | Outdoor wood burning device, NEC (fire-pits, chimeas, etc) |  | 2194.9543 | A | CEC Survey | 2017 | 15 | I | 665.1478 | TON | 8 | 0.30303 | 1.2917 | 0.2346
51195 | 51 | VA | 195 | Wise |  | 2104008400 | Woodstove: pellet-fired, general | Pellet Woodstove | 497.8399 | A | CEC Survey | 2017 | 15 | I | 444.8007 | TON | 8 | 0.89346 | 1.2917 | 0.69169
51195 | 51 | VA | 195 | Wise |  | 2104009000 | Wax Log; Total: All Combustor Types |  | 216.9383 | A | CEC Survey | 2017 | 15 | I | 30.3714 | TON | 8 | 0.14 | 1.2917 | 0.10838
51195 | 51 | VA | 195 | Wise |  | 2104008310 | Woodstove: freestanding; non-EPA certified | Woodstove or Fireplace Insert | 794.7936 | A | CEC Survey | 2017 | 15 | I | 1285.1033 | TON | 8 | 1.6169 | 1.2917 | 1.2518
51195 | 51 | VA | 195 | Wise |  | 2104008320 | Woodstove: freestanding; EPA certified; non-catalytic | Woodstove or Fireplace Insert | 1051.1786 | A | CEC Survey | 2017 | 15 | I | 1699.6528 | TON | 8 | 1.6169 | 1.2917 | 1.2518
51195 | 51 | VA | 195 | Wise |  | 2104008330 | Woodstove: freestanding; EPA certified; catalytic | Woodstove or Fireplace Insert | 717.8781 | A | CEC Survey | 2017 | 15 | I | 1160.7385 | TON | 8 | 1.6169 | 1.2917 | 1.2518
51197 | 51 | VA | 197 | Wythe |  | 2104008510 | Furnace: Indoor, cordwood-fired, non-EPA certified | Furnace | 114.2264 | A | CEC Survey | 2017 | 15 | I | 369.2823 | TON | 8 | 3.2329 | 1.4545 | 2.2227
51197 | 51 | VA | 197 | Wythe |  | 2104008530 | Furnace: Indoor, pellet-fired, general | Furnace-Pellet | 9.2616 | A | CEC Survey | 2017 | 15 | I | 29.9418 | TON | 8 | 3.2329 | 1.4545 | 2.2227
51197 | 51 | VA | 197 | Wythe |  | 2104008610 | Hydronic heater: outdoor | Hydronic heater | 111.1392 | A | CEC Survey | 2017 | 15 | I | 359.3017 | TON | 8 | 3.2329 | 1.4545 | 2.2227
51197 | 51 | VA | 197 | Wythe |  | 2104008620 | Hydronic heater: indoor | Hydronic heater | 71.0056 | A | CEC Survey | 2017 | 15 | I | 229.5538 | TON | 8 | 3.2329 | 1.4545 | 2.2227
51197 | 51 | VA | 197 | Wythe |  | 2104008630 | Hydronic heater: pellet-fired | Pellet Hydronic Heater | 3.0872 | A | CEC Survey | 2017 | 15 | I | 9.9806 | TON | 8 | 3.2329 | 1.4545 | 2.2227
51197 | 51 | VA | 197 | Wythe |  | 2104008100 | Fireplace: general | Fireplace: general | 979.4548 | A | CEC Survey | 2017 | 15 | I | 452.2153 | TON | 8 | 0.4617 | 1.4545 | 0.31743
51197 | 51 | VA | 197 | Wythe |  | 2104008210 | Woodstove: fireplace inserts; non-EPA certified | Woodstove or Fireplace Insert | 339.8447 | A | CEC Survey | 2017 | 15 | I | 295.0822 | TON | 8 | 0.86829 | 1.4545 | 0.59696
51197 | 51 | VA | 197 | Wythe |  | 2104008220 | Woodstove: fireplace inserts; EPA certified; non-catalytic | Woodstove or Fireplace Insert | 449.472 | A | CEC Survey | 2017 | 15 | I | 390.27 | TON | 8 | 0.86829 | 1.4545 | 0.59696
51197 | 51 | VA | 197 | Wythe |  | 2104008230 | Woodstove: fireplace inserts; EPA certified; catalytic | Woodstove or Fireplace Insert | 306.9565 | A | CEC Survey | 2017 | 15 | I | 266.5259 | TON | 8 | 0.86829 | 1.4545 | 0.59696
51197 | 51 | VA | 197 | Wythe |  | 2104008700 | Outdoor wood burning device, NEC (fire-pits, chimeas, etc) |  | 1773.8114 | A | CEC Survey | 2017 | 15 | I | 604.392 | TON | 8 | 0.34073 | 1.4545 | 0.23426
51197 | 51 | VA | 197 | Wythe |  | 2104008400 | Woodstove: pellet-fired, general | Pellet Woodstove | 443.3489 | A | CEC Survey | 2017 | 15 | I | 311.4791 | TON | 8 | 0.70256 | 1.4545 | 0.48303
51197 | 51 | VA | 197 | Wythe |  | 2104009000 | Wax Log; Total: All Combustor Types |  | 170.8045 | A | CEC Survey | 2017 | 15 | I | 23.9126 | TON | 8 | 0.14 | 1.4545 | 0.096253
51197 | 51 | VA | 197 | Wythe |  | 2104008310 | Woodstove: freestanding; non-EPA certified | Woodstove or Fireplace Insert | 610.5195 | A | CEC Survey | 2017 | 15 | I | 1101.9085 | TON | 8 | 1.8049 | 1.4545 | 1.2409
51197 | 51 | VA | 197 | Wythe |  | 2104008320 | Woodstove: freestanding; EPA certified; non-catalytic | Woodstove or Fireplace Insert | 807.4613 | A | CEC Survey | 2017 | 15 | I | 1457.3629 | TON | 8 | 1.8049 | 1.4545 | 1.2409
51197 | 51 | VA | 197 | Wythe |  | 2104008330 | Woodstove: freestanding; EPA certified; catalytic | Woodstove or Fireplace Insert | 551.437 | A | CEC Survey | 2017 | 15 | I | 995.2722 | TON | 8 | 1.8049 | 1.4545 | 1.2409
51199 | 51 | VA | 199 | York |  | 2104008510 | Furnace: Indoor, cordwood-fired, non-EPA certified | Furnace | 53.3392 | A | CEC Survey | 2017 | 15 | I | 149.1489 | TON | 8 | 2.7962 | 1.5347 | 1.822
51199 | 51 | VA | 199 | York |  | 2104008530 | Furnace: Indoor, pellet-fired, general | Furnace-Pellet | 4.3248 | A | CEC Survey | 2017 | 15 | I | 12.0932 | TON | 8 | 2.7962 | 1.5347 | 1.822
51199 | 51 | VA | 199 | York |  | 2104008610 | Hydronic heater: outdoor | Hydronic heater | 51.8976 | A | CEC Survey | 2017 | 15 | I | 145.1178 | TON | 8 | 2.7962 | 1.5347 | 1.822
51199 | 51 | VA | 199 | York |  | 2104008620 | Hydronic heater: indoor | Hydronic heater | 33.1568 | A | CEC Survey | 2017 | 15 | I | 92.7142 | TON | 8 | 2.7962 | 1.5347 | 1.822
51199 | 51 | VA | 199 | York |  | 2104008630 | Hydronic heater: pellet-fired | Pellet Hydronic Heater | 1.4416 | A | CEC Survey | 2017 | 15 | I | 4.0311 | TON | 8 | 2.7962 | 1.5347 | 1.822
51199 | 51 | VA | 199 | York |  | 2104008100 | Fireplace: general | Fireplace: general | 2711.6114 | A | CEC Survey | 2017 | 15 | I | 1063.726 | TON | 8 | 0.39229 | 1.5347 | 0.25561
51199 | 51 | VA | 199 | York |  | 2104008210 | Woodstove: fireplace inserts; non-EPA certified | Woodstove or Fireplace Insert | 320.7158 | A | CEC Survey | 2017 | 15 | I | 239.6923 | TON | 8 | 0.74737 | 1.5347 | 0.48698
51199 | 51 | VA | 199 | York |  | 2104008220 | Woodstove: fireplace inserts; EPA certified; non-catalytic | Woodstove or Fireplace Insert | 424.1725 | A | CEC Survey | 2017 | 15 | I | 317.0124 | TON | 8 | 0.74737 | 1.5347 | 0.48698
51199 | 51 | VA | 199 | York |  | 2104008230 | Woodstove: fireplace inserts; EPA certified; catalytic | Woodstove or Fireplace Insert | 289.6788 | A | CEC Survey | 2017 | 15 | I | 216.4963 | TON | 8 | 0.74737 | 1.5347 | 0.48698
51199 | 51 | VA | 199 | York |  | 2104008700 | Outdoor wood burning device, NEC (fire-pits, chimeas, etc) |  | 2819.4911 | A | CEC Survey | 2017 | 15 | I | 1048.5616 | TON | 8 | 0.3719 | 1.5347 | 0.24233
51199 | 51 | VA | 199 | York |  | 2104008400 | Woodstove: pellet-fired, general | Pellet Woodstove | 544.8475 | A | CEC Survey | 2017 | 15 | I | 145.2533 | TON | 8 | 0.26659 | 1.5347 | 0.17371
51199 | 51 | VA | 199 | York |  | 2104009000 | Wax Log; Total: All Combustor Types |  | 404.3042 | A | CEC Survey | 2017 | 15 | I | 138.8497 | TON | 8 | 0.34343 | 1.5347 | 0.22378
51199 | 51 | VA | 199 | York |  | 2104008310 | Woodstove: freestanding; non-EPA certified | Woodstove or Fireplace Insert | 428.8733 | A | CEC Survey | 2017 | 15 | I | 519.9169 | TON | 8 | 1.2123 | 1.5347 | 0.78992
51199 | 51 | VA | 199 | York |  | 2104008320 | Woodstove: freestanding; EPA certified; non-catalytic | Woodstove or Fireplace Insert | 567.2196 | A | CEC Survey | 2017 | 15 | I | 687.6321 | TON | 8 | 1.2123 | 1.5347 | 0.78992
51199 | 51 | VA | 199 | York |  | 2104008330 | Woodstove: freestanding; EPA certified; catalytic | Woodstove or Fireplace Insert | 387.3695 | A | CEC Survey | 2017 | 15 | I | 469.6024 | TON | 8 | 1.2123 | 1.5347 | 0.78992
51510 | 51 | VA | 510 | Alexandria City |  | 2104008510 | Furnace: Indoor, cordwood-fired, non-EPA certified | Furnace | 222.4696 | A | CEC Survey | 2017 | 15 | I | 0 | TON | 8 | 0 | 1.2906 | 0
51510 | 51 | VA | 510 | Alexandria City |  | 2104008530 | Furnace: Indoor, pellet-fired, general | Furnace-Pellet | 18.0381 | A | CEC Survey | 2017 | 15 | I | 0 | TON | 8 | 0 | 1.2906 | 0
51510 | 51 | VA | 510 | Alexandria City |  | 2104008610 | Hydronic heater: outdoor | Hydronic heater | 216.4569 | A | CEC Survey | 2017 | 15 | I | 0 | TON | 8 | 0 | 1.2906 | 0
51510 | 51 | VA | 510 | Alexandria City |  | 2104008620 | Hydronic heater: indoor | Hydronic heater | 138.2919 | A | CEC Survey | 2017 | 15 | I | 0 | TON | 8 | 0 | 1.2906 | 0
51510 | 51 | VA | 510 | Alexandria City |  | 2104008630 | Hydronic heater: pellet-fired | Pellet Hydronic Heater | 6.0127 | A | CEC Survey | 2017 | 15 | I | 0 | TON | 8 | 0 | 1.2906 | 0
51510 | 51 | VA | 510 | Alexandria City |  | 2104008100 | Fireplace: general | Fireplace: general | 6895.9382 | A | CEC Survey | 2017 | 15 | I | 88.7357 | TON | 8 | 0.012868 | 1.2906 | 0.0099704
51510 | 51 | VA | 510 | Alexandria City |  | 2104008210 | Woodstove: fireplace inserts; non-EPA certified | Woodstove or Fireplace Insert | 144.9238 | A | CEC Survey | 2017 | 15 | I | 100.9748 | TON | 8 | 0.69674 | 1.2906 | 0.53986
51510 | 51 | VA | 510 | Alexandria City |  | 2104008220 | Woodstove: fireplace inserts; EPA certified; non-catalytic | Woodstove or Fireplace Insert | 191.6734 | A | CEC Survey | 2017 | 15 | I | 133.5473 | TON | 8 | 0.69674 | 1.2906 | 0.53986
51510 | 51 | VA | 510 | Alexandria City |  | 2104008230 | Woodstove: fireplace inserts; EPA certified; catalytic | Woodstove or Fireplace Insert | 130.8989 | A | CEC Survey | 2017 | 15 | I | 91.203 | TON | 8 | 0.69674 | 1.2906 | 0.53986
51510 | 51 | VA | 510 | Alexandria City |  | 2104008700 | Outdoor wood burning device, NEC (fire-pits, chimeas, etc) |  | 0 | A | CEC Survey | 2017 | 15 | I | 0 | TON | 8 | #DIV/0! | 1.2906 | #DIV/0!
51510 | 51 | VA | 510 | Alexandria City |  | 2104008400 | Woodstove: pellet-fired, general | Pellet Woodstove | 226.5037 | A | CEC Survey | 2017 | 15 | I | 137.3761 | TON | 8 | 0.60651 | 1.2906 | 0.46994
51510 | 51 | VA | 510 | Alexandria City |  | 2104009000 | Wax Log; Total: All Combustor Types |  | 1292.754 | A | CEC Survey | 2017 | 15 | I | 443.9689 | TON | 8 | 0.34343 | 1.2906 | 0.2661
51510 | 51 | VA | 510 | Alexandria City |  | 2104008310 | Woodstove: freestanding; non-EPA certified | Woodstove or Fireplace Insert | 265.1501 | A | CEC Survey | 2017 | 15 | I | 64.881 | TON | 8 | 0.2447 | 1.2906 | 0.1896
51510 | 51 | VA | 510 | Alexandria City |  | 2104008320 | Woodstove: freestanding; EPA certified; non-catalytic | Woodstove or Fireplace Insert | 350.6823 | A | CEC Survey | 2017 | 15 | I | 85.8103 | TON | 8 | 0.2447 | 1.2906 | 0.1896
51510 | 51 | VA | 510 | Alexandria City |  | 2104008330 | Woodstove: freestanding; EPA certified; catalytic | Woodstove or Fireplace Insert | 239.4904 | A | CEC Survey | 2017 | 15 | I | 58.6022 | TON | 8 | 0.2447 | 1.2906 | 0.1896
51520 | 51 | VA | 520 | Bristol City |  | 2104008510 | Furnace: Indoor, cordwood-fired, non-EPA certified | Furnace | 27.9534 | A | CEC Survey | 2017 | 15 | I | 24.5221 | TON | 8 | 0.87725 | 1.2906 | 0.67972
51520 | 51 | VA | 520 | Bristol City |  | 2104008530 | Furnace: Indoor, pellet-fired, general | Furnace-Pellet | 2.2665 | A | CEC Survey | 2017 | 15 | I | 1.9883 | TON | 8 | 0.87725 | 1.2906 | 0.67972
51520 | 51 | VA | 520 | Bristol City |  | 2104008610 | Hydronic heater: outdoor | Hydronic heater | 27.1979 | A | CEC Survey | 2017 | 15 | I | 23.8593 | TON | 8 | 0.87725 | 1.2906 | 0.67972
51520 | 51 | VA | 520 | Bristol City |  | 2104008620 | Hydronic heater: indoor | Hydronic heater | 17.3764 | A | CEC Survey | 2017 | 15 | I | 15.2434 | TON | 8 | 0.87725 | 1.2906 | 0.67972
51520 | 51 | VA | 520 | Bristol City |  | 2104008630 | Hydronic heater: pellet-fired | Pellet Hydronic Heater | 0.7555 | A | CEC Survey | 2017 | 15 | I | 0.66276 | TON | 8 | 0.87725 | 1.2906 | 0.67972
51520 | 51 | VA | 520 | Bristol City |  | 2104008100 | Fireplace: general | Fireplace: general | 752.5071 | A | CEC Survey | 2017 | 15 | I | 172.3993 | TON | 8 | 0.2291 | 1.2906 | 0.17751
51520 | 51 | VA | 520 | Bristol City |  | 2104008210 | Woodstove: fireplace inserts; non-EPA certified | Woodstove or Fireplace Insert | 138.9796 | A | CEC Survey | 2017 | 15 | I | 105.4125 | TON | 8 | 0.75847 | 1.2906 | 0.58769
51520 | 51 | VA | 520 | Bristol City |  | 2104008220 | Woodstove: fireplace inserts; EPA certified; non-catalytic | Woodstove or Fireplace Insert | 183.8118 | A | CEC Survey | 2017 | 15 | I | 139.4165 | TON | 8 | 0.75847 | 1.2906 | 0.58769
51520 | 51 | VA | 520 | Bristol City |  | 2104008230 | Woodstove: fireplace inserts; EPA certified; catalytic | Woodstove or Fireplace Insert | 125.53 | A | CEC Survey | 2017 | 15 | I | 95.2113 | TON | 8 | 0.75847 | 1.2906 | 0.58769
51520 | 51 | VA | 520 | Bristol City |  | 2104008700 | Outdoor wood burning device, NEC (fire-pits, chimeas, etc) |  | 305.0517 | A | CEC Survey | 2017 | 15 | I | 270.9912 | TON | 8 | 0.88835 | 1.2906 | 0.68832
51520 | 51 | VA | 520 | Bristol City |  | 2104008400 | Woodstove: pellet-fired, general | Pellet Woodstove | 161.0066 | A | CEC Survey | 2017 | 15 | I | 123.8951 | TON | 8 | 0.7695 | 1.2906 | 0.59624
51520 | 51 | VA | 520 | Bristol City |  | 2104009000 | Wax Log; Total: All Combustor Types |  | 106.5445 | A | CEC Survey | 2017 | 15 | I | 14.9162 | TON | 8 | 0.14 | 1.2906 | 0.10848
51520 | 51 | VA | 520 | Bristol City |  | 2104008310 | Woodstove: freestanding; non-EPA certified | Woodstove or Fireplace Insert | 184.1543 | A | CEC Survey | 2017 | 15 | I | 182.5799 | TON | 8 | 0.99145 | 1.2906 | 0.76821
51520 | 51 | VA | 520 | Bristol City |  | 2104008320 | Woodstove: freestanding; EPA certified; non-catalytic | Woodstove or Fireplace Insert | 243.559 | A | CEC Survey | 2017 | 15 | I | 241.4766 | TON | 8 | 0.99145 | 1.2906 | 0.76821
51520 | 51 | VA | 520 | Bristol City |  | 2104008330 | Woodstove: freestanding; EPA certified; catalytic | Woodstove or Fireplace Insert | 166.3329 | A | CEC Survey | 2017 | 15 | I | 164.9109 | TON | 8 | 0.99145 | 1.2906 | 0.76821
51530 | 51 | VA | 530 | Buena Vista City |  | 2104008510 | Furnace: Indoor, cordwood-fired, non-EPA certified | Furnace | 11.9948 | A | CEC Survey | 2017 | 15 | I | 23.8695 | TON | 8 | 1.99 | 1.2906 | 1.5419
51530 | 51 | VA | 530 | Buena Vista City |  | 2104008530 | Furnace: Indoor, pellet-fired, general | Furnace-Pellet | 0.97255 | A | CEC Survey | 2017 | 15 | I | 1.9354 | TON | 8 | 1.99 | 1.2906 | 1.5419
51530 | 51 | VA | 530 | Buena Vista City |  | 2104008610 | Hydronic heater: outdoor | Hydronic heater | 11.6706 | A | CEC Survey | 2017 | 15 | I | 23.2243 | TON | 8 | 1.99 | 1.2906 | 1.5419
51530 | 51 | VA | 530 | Buena Vista City |  | 2104008620 | Hydronic heater: indoor | Hydronic heater | 7.4562 | A | CEC Survey | 2017 | 15 | I | 14.8378 | TON | 8 | 1.99 | 1.2906 | 1.5419
51530 | 51 | VA | 530 | Buena Vista City |  | 2104008630 | Hydronic heater: pellet-fired | Pellet Hydronic Heater | 0.32418 | A | CEC Survey | 2017 | 15 | I | 0.64512 | TON | 8 | 1.99 | 1.2906 | 1.5419
51530 | 51 | VA | 530 | Buena Vista City |  | 2104008100 | Fireplace: general | Fireplace: general | 428.1538 | A | CEC Survey | 2017 | 15 | I | 109.0667 | TON | 8 | 0.25474 | 1.2906 | 0.19738
51530 | 51 | VA | 530 | Buena Vista City |  | 2104008210 | Woodstove: fireplace inserts; non-EPA certified | Woodstove or Fireplace Insert | 52.5948 | A | CEC Survey | 2017 | 15 | I | 45.1118 | TON | 8 | 0.85772 | 1.2906 | 0.66459
51530 | 51 | VA | 530 | Buena Vista City |  | 2104008220 | Woodstove: fireplace inserts; EPA certified; non-catalytic | Woodstove or Fireplace Insert | 69.5608 | A | CEC Survey | 2017 | 15 | I | 59.6639 | TON | 8 | 0.85772 | 1.2906 | 0.66459
51530 | 51 | VA | 530 | Buena Vista City |  | 2104008230 | Woodstove: fireplace inserts; EPA certified; catalytic | Woodstove or Fireplace Insert | 47.5049 | A | CEC Survey | 2017 | 15 | I | 40.7461 | TON | 8 | 0.85772 | 1.2906 | 0.66459
51530 | 51 | VA | 530 | Buena Vista City |  | 2104008700 | Outdoor wood burning device, NEC (fire-pits, chimeas, etc) |  | 290.7699 | A | CEC Survey | 2017 | 15 | I | 115.3666 | TON | 8 | 0.39676 | 1.2906 | 0.30742
51530 | 51 | VA | 530 | Buena Vista City |  | 2104008400 | Woodstove: pellet-fired, general | Pellet Woodstove | 69.8494 | A | CEC Survey | 2017 | 15 | I | 46.5598 | TON | 8 | 0.66657 | 1.2906 | 0.51648
51530 | 51 | VA | 530 | Buena Vista City |  | 2104009000 | Wax Log; Total: All Combustor Types |  | 37.4299 | A | CEC Survey | 2017 | 15 | I | 5.2402 | TON | 8 | 0.14 | 1.2906 | 0.10848
51530 | 51 | VA | 530 | Buena Vista City |  | 2104008310 | Woodstove: freestanding; non-EPA certified | Woodstove or Fireplace Insert | 69.6123 | A | CEC Survey | 2017 | 15 | I | 75.6491 | TON | 8 | 1.0867 | 1.2906 | 0.84203
51530 | 51 | VA | 530 | Buena Vista City |  | 2104008320 | Woodstove: freestanding; EPA certified; non-catalytic | Woodstove or Fireplace Insert | 92.0679 | A | CEC Survey | 2017 | 15 | I | 100.0521 | TON | 8 | 1.0867 | 1.2906 | 0.84203
51530 | 51 | VA | 530 | Buena Vista City |  | 2104008330 | Woodstove: freestanding; EPA certified; catalytic | Woodstove or Fireplace Insert | 62.8756 | A | CEC Survey | 2017 | 15 | I | 68.3282 | TON | 8 | 1.0867 | 1.2906 | 0.84203
51540 | 51 | VA | 540 | Charlottesville City |  | 2104008510 | Furnace: Indoor, cordwood-fired, non-EPA certified | Furnace | 64.2003 | A | CEC Survey | 2017 | 15 | I | 0.00034695 | TON | 8 | 5.4042e-06 | 1.2906 | 4.1874e-06
51540 | 51 | VA | 540 | Charlottesville City |  | 2104008530 | Furnace: Indoor, pellet-fired, general | Furnace-Pellet | 5.2054 | A | CEC Survey | 2017 | 15 | I | 2.8131e-05 | TON | 8 | 5.4042e-06 | 1.2906 | 4.1874e-06
51540 | 51 | VA | 540 | Charlottesville City |  | 2104008610 | Hydronic heater: outdoor | Hydronic heater | 62.4652 | A | CEC Survey | 2017 | 15 | I | 0.00033757 | TON | 8 | 5.4042e-06 | 1.2906 | 4.1874e-06
51540 | 51 | VA | 540 | Charlottesville City |  | 2104008620 | Hydronic heater: indoor | Hydronic heater | 39.9083 | A | CEC Survey | 2017 | 15 | I | 0.00021567 | TON | 8 | 5.4042e-06 | 1.2906 | 4.1874e-06
51540 | 51 | VA | 540 | Charlottesville City |  | 2104008630 | Hydronic heater: pellet-fired | Pellet Hydronic Heater | 1.7351 | A | CEC Survey | 2017 | 15 | I | 9.3771e-06 | TON | 8 | 5.4042e-06 | 1.2906 | 4.1874e-06
51540 | 51 | VA | 540 | Charlottesville City |  | 2104008100 | Fireplace: general | Fireplace: general | 3027.8304 | A | CEC Survey | 2017 | 15 | I | 241.3004 | TON | 8 | 0.079694 | 1.2906 | 0.06175
51540 | 51 | VA | 540 | Charlottesville City |  | 2104008210 | Woodstove: fireplace inserts; non-EPA certified | Woodstove or Fireplace Insert | 213.1627 | A | CEC Survey | 2017 | 15 | I | 206.92 | TON | 8 | 0.97071 | 1.2906 | 0.75214
51540 | 51 | VA | 540 | Charlottesville City |  | 2104008220 | Woodstove: fireplace inserts; EPA certified; non-catalytic | Woodstove or Fireplace Insert | 281.9249 | A | CEC Survey | 2017 | 15 | I | 273.6684 | TON | 8 | 0.97071 | 1.2906 | 0.75214
51540 | 51 | VA | 540 | Charlottesville City |  | 2104008230 | Woodstove: fireplace inserts; EPA certified; catalytic | Woodstove or Fireplace Insert | 192.534 | A | CEC Survey | 2017 | 15 | I | 186.8955 | TON | 8 | 0.97071 | 1.2906 | 0.75214
51540 | 51 | VA | 540 | Charlottesville City |  | 2104008700 | Outdoor wood burning device, NEC (fire-pits, chimeas, etc) |  | 0.0043811 | A | CEC Survey | 2017 | 15 | I | 0.0015386 | TON | 8 | 0.35118 | 1.2906 | 0.27211
51540 | 51 | VA | 540 | Charlottesville City |  | 2104008400 | Woodstove: pellet-fired, general | Pellet Woodstove | 258.1227 | A | CEC Survey | 2017 | 15 | I | 1112.8097 | TON | 8 | 4.3112 | 1.2906 | 3.3404
51540 | 51 | VA | 540 | Charlottesville City |  | 2104009000 | Wax Log; Total: All Combustor Types |  | 264.3936 | A | CEC Survey | 2017 | 15 | I | 37.0151 | TON | 8 | 0.14 | 1.2906 | 0.10848
51540 | 51 | VA | 540 | Charlottesville City |  | 2104008310 | Woodstove: freestanding; non-EPA certified | Woodstove or Fireplace Insert | 253.4995 | A | CEC Survey | 2017 | 15 | I | 164.1757 | TON | 8 | 0.64764 | 1.2906 | 0.50181
51540 | 51 | VA | 540 | Charlottesville City |  | 2104008320 | Woodstove: freestanding; EPA certified; non-catalytic | Woodstove or Fireplace Insert | 335.2735 | A | CEC Survey | 2017 | 15 | I | 217.1356 | TON | 8 | 0.64764 | 1.2906 | 0.50181
51540 | 51 | VA | 540 | Charlottesville City |  | 2104008330 | Woodstove: freestanding; EPA certified; catalytic | Woodstove or Fireplace Insert | 228.9672 | A | CEC Survey | 2017 | 15 | I | 148.2878 | TON | 8 | 0.64764 | 1.2906 | 0.50181
51550 | 51 | VA | 550 | Chesapeake City |  | 2104008510 | Furnace: Indoor, cordwood-fired, non-EPA certified | Furnace | 237.0116 | A | CEC Survey | 2017 | 15 | I | 515.2132 | TON | 8 | 2.1738 | 1.181 | 1.8406
51550 | 51 | VA | 550 | Chesapeake City |  | 2104008530 | Furnace: Indoor, pellet-fired, general | Furnace-Pellet | 19.2172 | A | CEC Survey | 2017 | 15 | I | 41.774 | TON | 8 | 2.1738 | 1.181 | 1.8406
51550 | 51 | VA | 550 | Chesapeake City |  | 2104008610 | Hydronic heater: outdoor | Hydronic heater | 230.6059 | A | CEC Survey | 2017 | 15 | I | 501.2885 | TON | 8 | 2.1738 | 1.181 | 1.8406
51550 | 51 | VA | 550 | Chesapeake City |  | 2104008620 | Hydronic heater: indoor | Hydronic heater | 147.3315 | A | CEC Survey | 2017 | 15 | I | 320.2677 | TON | 8 | 2.1738 | 1.181 | 1.8406
51550 | 51 | VA | 550 | Chesapeake City |  | 2104008630 | Hydronic heater: pellet-fired | Pellet Hydronic Heater | 6.4057 | A | CEC Survey | 2017 | 15 | I | 13.9247 | TON | 8 | 2.1738 | 1.181 | 1.8406
51550 | 51 | VA | 550 | Chesapeake City |  | 2104008100 | Fireplace: general | Fireplace: general | 11367.6028 | A | CEC Survey | 2017 | 15 | I | 3181.5332 | TON | 8 | 0.27988 | 1.181 | 0.23698
51550 | 51 | VA | 550 | Chesapeake City |  | 2104008210 | Woodstove: fireplace inserts; non-EPA certified | Woodstove or Fireplace Insert | 1465.0318 | A | CEC Survey | 2017 | 15 | I | 1126.3019 | TON | 8 | 0.76879 | 1.181 | 0.65097
51550 | 51 | VA | 550 | Chesapeake City |  | 2104008220 | Woodstove: fireplace inserts; EPA certified; non-catalytic | Woodstove or Fireplace Insert | 1937.6226 | A | CEC Survey | 2017 | 15 | I | 1489.6252 | TON | 8 | 0.76879 | 1.181 | 0.65097
51550 | 51 | VA | 550 | Chesapeake City |  | 2104008230 | Woodstove: fireplace inserts; EPA certified; catalytic | Woodstove or Fireplace Insert | 1323.2545 | A | CEC Survey | 2017 | 15 | I | 1017.305 | TON | 8 | 0.76879 | 1.181 | 0.65097
51550 | 51 | VA | 550 | Chesapeake City |  | 2104008700 | Outdoor wood burning device, NEC (fire-pits, chimeas, etc) |  | 10150.5218 | A | CEC Survey | 2017 | 15 | I | 2931.7283 | TON | 8 | 0.28883 | 1.181 | 0.24456
51550 | 51 | VA | 550 | Chesapeake City |  | 2104008400 | Woodstove: pellet-fired, general | Pellet Woodstove | 1913.7222 | A | CEC Survey | 2017 | 15 | I | 766.7381 | TON | 8 | 0.40065 | 1.181 | 0.33925
51550 | 51 | VA | 550 | Chesapeake City |  | 2104009000 | Wax Log; Total: All Combustor Types |  | 1379.5988 | A | CEC Survey | 2017 | 15 | I | 473.7939 | TON | 8 | 0.34343 | 1.181 | 0.29079
51550 | 51 | VA | 550 | Chesapeake City |  | 2104008310 | Woodstove: freestanding; non-EPA certified | Woodstove or Fireplace Insert | 1780.8479 | A | CEC Survey | 2017 | 15 | I | 1752.5393 | TON | 8 | 0.9841 | 1.181 | 0.83328
51550 | 51 | VA | 550 | Chesapeake City |  | 2104008320 | Woodstove: freestanding; EPA certified; non-catalytic | Woodstove or Fireplace Insert | 2355.3149 | A | CEC Survey | 2017 | 15 | I | 2317.8746 | TON | 8 | 0.9841 | 1.181 | 0.83328
51550 | 51 | VA | 550 | Chesapeake City |  | 2104008330 | Woodstove: freestanding; EPA certified; catalytic | Woodstove or Fireplace Insert | 1608.5077 | A | CEC Survey | 2017 | 15 | I | 1582.9387 | TON | 8 | 0.9841 | 1.181 | 0.83328
51570 | 51 | VA | 570 | Colonial Heights City |  | 2104008510 | Furnace: Indoor, cordwood-fired, non-EPA certified | Furnace | 25.6387 | A | CEC Survey | 2017 | 15 | I | 0.75166 | TON | 8 | 0.029317 | 1.2906 | 0.022716
51570 | 51 | VA | 570 | Colonial Heights City |  | 2104008530 | Furnace: Indoor, pellet-fired, general | Furnace-Pellet | 2.0788 | A | CEC Survey | 2017 | 15 | I | 0.060945 | TON | 8 | 0.029317 | 1.2906 | 0.022716
51570 | 51 | VA | 570 | Colonial Heights City |  | 2104008610 | Hydronic heater: outdoor | Hydronic heater | 24.9458 | A | CEC Survey | 2017 | 15 | I | 0.73134 | TON | 8 | 0.029317 | 1.2906 | 0.022716
51570 | 51 | VA | 570 | Colonial Heights City |  | 2104008620 | Hydronic heater: indoor | Hydronic heater | 15.9376 | A | CEC Survey | 2017 | 15 | I | 0.46725 | TON | 8 | 0.029317 | 1.2906 | 0.022716
51570 | 51 | VA | 570 | Colonial Heights City |  | 2104008630 | Hydronic heater: pellet-fired | Pellet Hydronic Heater | 0.69294 | A | CEC Survey | 2017 | 15 | I | 0.020315 | TON | 8 | 0.029317 | 1.2906 | 0.022716
51570 | 51 | VA | 570 | Colonial Heights City |  | 2104008100 | Fireplace: general | Fireplace: general | 1118.7472 | A | CEC Survey | 2017 | 15 | I | 188.1433 | TON | 8 | 0.16817 | 1.2906 | 0.13031
51570 | 51 | VA | 570 | Colonial Heights City |  | 2104008210 | Woodstove: fireplace inserts; non-EPA certified | Woodstove or Fireplace Insert | 137.5162 | A | CEC Survey | 2017 | 15 | I | 112.9117 | TON | 8 | 0.82108 | 1.2906 | 0.6362
51570 | 51 | VA | 570 | Colonial Heights City |  | 2104008220 | Woodstove: fireplace inserts; EPA certified; non-catalytic | Woodstove or Fireplace Insert | 181.8763 | A | CEC Survey | 2017 | 15 | I | 149.3348 | TON | 8 | 0.82108 | 1.2906 | 0.6362
51570 | 51 | VA | 570 | Colonial Heights City |  | 2104008230 | Woodstove: fireplace inserts; EPA certified; catalytic | Woodstove or Fireplace Insert | 124.2082 | A | CEC Survey | 2017 | 15 | I | 101.9848 | TON | 8 | 0.82108 | 1.2906 | 0.6362
51570 | 51 | VA | 570 | Colonial Heights City |  | 2104008700 | Outdoor wood burning device, NEC (fire-pits, chimeas, etc) |  | 12.1956 | A | CEC Survey | 2017 | 15 | I | 4.2829 | TON | 8 | 0.35118 | 1.2906 | 0.27211
51570 | 51 | VA | 570 | Colonial Heights City |  | 2104008400 | Woodstove: pellet-fired, general | Pellet Woodstove | 172.3788 | A | CEC Survey | 2017 | 15 | I | 184.8818 | TON | 8 | 1.0725 | 1.2906 | 0.83103
51570 | 51 | VA | 570 | Colonial Heights City |  | 2104009000 | Wax Log; Total: All Combustor Types |  | 101.8622 | A | CEC Survey | 2017 | 15 | I | 14.2607 | TON | 8 | 0.14 | 1.2906 | 0.10848
51570 | 51 | VA | 570 | Colonial Heights City |  | 2104008310 | Woodstove: freestanding; non-EPA certified | Woodstove or Fireplace Insert | 158.0481 | A | CEC Survey | 2017 | 15 | I | 131.4085 | TON | 8 | 0.83145 | 1.2906 | 0.64423
51570 | 51 | VA | 570 | Colonial Heights City |  | 2104008320 | Woodstove: freestanding; EPA certified; non-catalytic | Woodstove or Fireplace Insert | 209.0313 | A | CEC Survey | 2017 | 15 | I | 173.7984 | TON | 8 | 0.83145 | 1.2906 | 0.64423
51570 | 51 | VA | 570 | Colonial Heights City |  | 2104008330 | Woodstove: freestanding; EPA certified; catalytic | Woodstove or Fireplace Insert | 142.7531 | A | CEC Survey | 2017 | 15 | I | 118.6916 | TON | 8 | 0.83145 | 1.2906 | 0.64423
51580 | 51 | VA | 580 | Covington City |  | 2104008510 | Furnace: Indoor, cordwood-fired, non-EPA certified | Furnace | 13.6882 | A | CEC Survey | 2017 | 15 | I | 22.8718 | TON | 8 | 1.6709 | 1.2906 | 1.2947
51580 | 51 | VA | 580 | Covington City |  | 2104008530 | Furnace: Indoor, pellet-fired, general | Furnace-Pellet | 1.1099 | A | CEC Survey | 2017 | 15 | I | 1.8545 | TON | 8 | 1.6709 | 1.2906 | 1.2947
51580 | 51 | VA | 580 | Covington City |  | 2104008610 | Hydronic heater: outdoor | Hydronic heater | 13.3182 | A | CEC Survey | 2017 | 15 | I | 22.2536 | TON | 8 | 1.6709 | 1.2906 | 1.2947
51580 | 51 | VA | 580 | Covington City |  | 2104008620 | Hydronic heater: indoor | Hydronic heater | 8.5089 | A | CEC Survey | 2017 | 15 | I | 14.2176 | TON | 8 | 1.6709 | 1.2906 | 1.2947
51580 | 51 | VA | 580 | Covington City |  | 2104008630 | Hydronic heater: pellet-fired | Pellet Hydronic Heater | 0.36995 | A | CEC Survey | 2017 | 15 | I | 0.61816 | TON | 8 | 1.6709 | 1.2906 | 1.2947
51580 | 51 | VA | 580 | Covington City |  | 2104008100 | Fireplace: general | Fireplace: general | 718.0653 | A | CEC Survey | 2017 | 15 | I | 164.4871 | TON | 8 | 0.22907 | 1.2906 | 0.17749
51580 | 51 | VA | 580 | Covington City |  | 2104008210 | Woodstove: fireplace inserts; non-EPA certified | Woodstove or Fireplace Insert | 56.1664 | A | CEC Survey | 2017 | 15 | I | 71.2673 | TON | 8 | 1.2689 | 1.2906 | 0.98316
51580 | 51 | VA | 580 | Covington City |  | 2104008220 | Woodstove: fireplace inserts; EPA certified; non-catalytic | Woodstove or Fireplace Insert | 74.2846 | A | CEC Survey | 2017 | 15 | I | 94.2568 | TON | 8 | 1.2689 | 1.2906 | 0.98316
51580 | 51 | VA | 580 | Covington City |  | 2104008230 | Woodstove: fireplace inserts; EPA certified; catalytic | Woodstove or Fireplace Insert | 50.7309 | A | CEC Survey | 2017 | 15 | I | 64.3705 | TON | 8 | 1.2689 | 1.2906 | 0.98316
51580 | 51 | VA | 580 | Covington City |  | 2104008700 | Outdoor wood burning device, NEC (fire-pits, chimeas, etc) |  | 260.9278 | A | CEC Survey | 2017 | 15 | I | 119.3144 | TON | 8 | 0.45727 | 1.2906 | 0.35431
51580 | 51 | VA | 580 | Covington City |  | 2104008400 | Woodstove: pellet-fired, general | Pellet Woodstove | 66.1738 | A | CEC Survey | 2017 | 15 | I | 58.5905 | TON | 8 | 0.8854 | 1.2906 | 0.68604
51580 | 51 | VA | 580 | Covington City |  | 2104009000 | Wax Log; Total: All Combustor Types |  | 34.4568 | A | CEC Survey | 2017 | 15 | I | 4.8239 | TON | 8 | 0.14 | 1.2906 | 0.10848
51580 | 51 | VA | 580 | Covington City |  | 2104008310 | Woodstove: freestanding; non-EPA certified | Woodstove or Fireplace Insert | 65.0132 | A | CEC Survey | 2017 | 15 | I | 73.7012 | TON | 8 | 1.1336 | 1.2906 | 0.87838
51580 | 51 | VA | 580 | Covington City |  | 2104008320 | Woodstove: freestanding; EPA certified; non-catalytic | Woodstove or Fireplace Insert | 85.9853 | A | CEC Survey | 2017 | 15 | I | 97.4757 | TON | 8 | 1.1336 | 1.2906 | 0.87838
51580 | 51 | VA | 580 | Covington City |  | 2104008330 | Woodstove: freestanding; EPA certified; catalytic | Woodstove or Fireplace Insert | 58.7216 | A | CEC Survey | 2017 | 15 | I | 66.5688 | TON | 8 | 1.1336 | 1.2906 | 0.87838
51590 | 51 | VA | 590 | Danville City |  | 2104008510 | Furnace: Indoor, cordwood-fired, non-EPA certified | Furnace | 61.7276 | A | CEC Survey | 2017 | 15 | I | 103.9326 | TON | 8 | 1.6837 | 1.2906 | 1.3046
51590 | 51 | VA | 590 | Danville City |  | 2104008530 | Furnace: Indoor, pellet-fired, general | Furnace-Pellet | 5.0049 | A | CEC Survey | 2017 | 15 | I | 8.427 | TON | 8 | 1.6837 | 1.2906 | 1.3046
51590 | 51 | VA | 590 | Danville City |  | 2104008610 | Hydronic heater: outdoor | Hydronic heater | 60.0593 | A | CEC Survey | 2017 | 15 | I | 101.1236 | TON | 8 | 1.6837 | 1.2906 | 1.3046
51590 | 51 | VA | 590 | Danville City |  | 2104008620 | Hydronic heater: indoor | Hydronic heater | 38.3712 | A | CEC Survey | 2017 | 15 | I | 64.6068 | TON | 8 | 1.6837 | 1.2906 | 1.3046
51590 | 51 | VA | 590 | Danville City |  | 2104008630 | Hydronic heater: pellet-fired | Pellet Hydronic Heater | 1.6683 | A | CEC Survey | 2017 | 15 | I | 2.809 | TON | 8 | 1.6837 | 1.2906 | 1.3046
51590 | 51 | VA | 590 | Danville City |  | 2104008100 | Fireplace: general | Fireplace: general | 2866.9372 | A | CEC Survey | 2017 | 15 | I | 722.7429 | TON | 8 | 0.2521 | 1.2906 | 0.19533
51590 | 51 | VA | 590 | Danville City |  | 2104008210 | Woodstove: fireplace inserts; non-EPA certified | Woodstove or Fireplace Insert | 330.4571 | A | CEC Survey | 2017 | 15 | I | 286.3257 | TON | 8 | 0.86645 | 1.2906 | 0.67136
51590 | 51 | VA | 590 | Danville City |  | 2104008220 | Woodstove: fireplace inserts; EPA certified; non-catalytic | Woodstove or Fireplace Insert | 437.0562 | A | CEC Survey | 2017 | 15 | I | 378.6889 | TON | 8 | 0.86645 | 1.2906 | 0.67136
51590 | 51 | VA | 590 | Danville City |  | 2104008230 | Woodstove: fireplace inserts; EPA certified; catalytic | Woodstove or Fireplace Insert | 298.4774 | A | CEC Survey | 2017 | 15 | I | 258.6168 | TON | 8 | 0.86645 | 1.2906 | 0.67136
51590 | 51 | VA | 590 | Danville City |  | 2104008700 | Outdoor wood burning device, NEC (fire-pits, chimeas, etc) |  | 1611.7646 | A | CEC Survey | 2017 | 15 | I | 723.4055 | TON | 8 | 0.44883 | 1.2906 | 0.34777
51590 | 51 | VA | 590 | Danville City |  | 2104008400 | Woodstove: pellet-fired, general | Pellet Woodstove | 435.0439 | A | CEC Survey | 2017 | 15 | I | 239.3232 | TON | 8 | 0.55011 | 1.2906 | 0.42625
51590 | 51 | VA | 590 | Danville City |  | 2104009000 | Wax Log; Total: All Combustor Types |  | 265.9592 | A | CEC Survey | 2017 | 15 | I | 37.2343 | TON | 8 | 0.14 | 1.2906 | 0.10848
51590 | 51 | VA | 590 | Danville City |  | 2104008310 | Woodstove: freestanding; non-EPA certified | Woodstove or Fireplace Insert | 400.1854 | A | CEC Survey | 2017 | 15 | I | 426.4077 | TON | 8 | 1.0655 | 1.2906 | 0.8256
51590 | 51 | VA | 590 | Danville City |  | 2104008320 | Woodstove: freestanding; EPA certified; non-catalytic | Woodstove or Fireplace Insert | 529.2774 | A | CEC Survey | 2017 | 15 | I | 563.9585 | TON | 8 | 1.0655 | 1.2906 | 0.8256
51590 | 51 | VA | 590 | Danville City |  | 2104008330 | Woodstove: freestanding; EPA certified; catalytic | Woodstove or Fireplace Insert | 361.4577 | A | CEC Survey | 2017 | 15 | I | 385.1424 | TON | 8 | 1.0655 | 1.2906 | 0.8256
51595 | 51 | VA | 595 | Emporia City |  | 2104008510 | Furnace: Indoor, cordwood-fired, non-EPA certified | Furnace | 7.5685 | A | CEC Survey | 2017 | 15 | I | 17.4157 | TON | 8 | 2.3011 | 1.2906 | 1.7829
51595 | 51 | VA | 595 | Emporia City |  | 2104008530 | Furnace: Indoor, pellet-fired, general | Furnace-Pellet | 0.61366 | A | CEC Survey | 2017 | 15 | I | 1.4121 | TON | 8 | 2.3011 | 1.2906 | 1.7829
51595 | 51 | VA | 595 | Emporia City |  | 2104008610 | Hydronic heater: outdoor | Hydronic heater | 7.364 | A | CEC Survey | 2017 | 15 | I | 16.945 | TON | 8 | 2.3011 | 1.2906 | 1.7829
51595 | 51 | VA | 595 | Emporia City |  | 2104008620 | Hydronic heater: indoor | Hydronic heater | 4.7048 | A | CEC Survey | 2017 | 15 | I | 10.826 | TON | 8 | 2.3011 | 1.2906 | 1.7829
51595 | 51 | VA | 595 | Emporia City |  | 2104008630 | Hydronic heater: pellet-fired | Pellet Hydronic Heater | 0.20455 | A | CEC Survey | 2017 | 15 | I | 0.47069 | TON | 8 | 2.3011 | 1.2906 | 1.7829
51595 | 51 | VA | 595 | Emporia City |  | 2104008100 | Fireplace: general | Fireplace: general | 204.4636 | A | CEC Survey | 2017 | 15 | I | 57.246 | TON | 8 | 0.27998 | 1.2906 | 0.21694
51595 | 51 | VA | 595 | Emporia City |  | 2104008210 | Woodstove: fireplace inserts; non-EPA certified | Woodstove or Fireplace Insert | 55.4514 | A | CEC Survey | 2017 | 15 | I | 51.5949 | TON | 8 | 0.93045 | 1.2906 | 0.72095
51595 | 51 | VA | 595 | Emporia City |  | 2104008220 | Woodstove: fireplace inserts; EPA certified; non-catalytic | Woodstove or Fireplace Insert | 73.3389 | A | CEC Survey | 2017 | 15 | I | 68.2384 | TON | 8 | 0.93045 | 1.2906 | 0.72095
51595 | 51 | VA | 595 | Emporia City |  | 2104008230 | Woodstove: fireplace inserts; EPA certified; catalytic | Woodstove or Fireplace Insert | 50.0851 | A | CEC Survey | 2017 | 15 | I | 46.6018 | TON | 8 | 0.93045 | 1.2906 | 0.72095
51595 | 51 | VA | 595 | Emporia City |  | 2104008700 | Outdoor wood burning device, NEC (fire-pits, chimeas, etc) |  | 239.3947 | A | CEC Survey | 2017 | 15 | I | 81.2148 | TON | 8 | 0.33925 | 1.2906 | 0.26286
51595 | 51 | VA | 595 | Emporia City |  | 2104008400 | Woodstove: pellet-fired, general | Pellet Woodstove | 49.1204 | A | CEC Survey | 2017 | 15 | I | 30.8529 | TON | 8 | 0.62811 | 1.2906 | 0.48668
51595 | 51 | VA | 595 | Emporia City |  | 2104009000 | Wax Log; Total: All Combustor Types |  | 30.4351 | A | CEC Survey | 2017 | 15 | I | 10.4523 | TON | 8 | 0.34343 | 1.2906 | 0.2661
51595 | 51 | VA | 595 | Emporia City |  | 2104008310 | Woodstove: freestanding; non-EPA certified | Woodstove or Fireplace Insert | 62.2967 | A | CEC Survey | 2017 | 15 | I | 68.6781 | TON | 8 | 1.1024 | 1.2906 | 0.8542
51595 | 51 | VA | 595 | Emporia City |  | 2104008320 | Woodstove: freestanding; EPA certified; non-catalytic | Woodstove or Fireplace Insert | 82.3924 | A | CEC Survey | 2017 | 15 | I | 90.8323 | TON | 8 | 1.1024 | 1.2906 | 0.8542
51595 | 51 | VA | 595 | Emporia City |  | 2104008330 | Woodstove: freestanding; EPA certified; catalytic | Woodstove or Fireplace Insert | 56.268 | A | CEC Survey | 2017 | 15 | I | 62.0318 | TON | 8 | 1.1024 | 1.2906 | 0.8542
51600 | 51 | VA | 600 | Fairfax City |  | 2104008510 | Furnace: Indoor, cordwood-fired, non-EPA certified | Furnace | 29.0026 | A | CEC Survey | 2017 | 15 | I | 0.013367 | TON | 8 | 0.0004609 | 1.2906 | 0.00035712
51600 | 51 | VA | 600 | Fairfax City |  | 2104008530 | Furnace: Indoor, pellet-fired, general | Furnace-Pellet | 2.3516 | A | CEC Survey | 2017 | 15 | I | 0.0010838 | TON | 8 | 0.0004609 | 1.2906 | 0.00035712
51600 | 51 | VA | 600 | Fairfax City |  | 2104008610 | Hydronic heater: outdoor | Hydronic heater | 28.2187 | A | CEC Survey | 2017 | 15 | I | 0.013006 | TON | 8 | 0.0004609 | 1.2906 | 0.00035712
51600 | 51 | VA | 600 | Fairfax City |  | 2104008620 | Hydronic heater: indoor | Hydronic heater | 18.0286 | A | CEC Survey | 2017 | 15 | I | 0.0083095 | TON | 8 | 0.0004609 | 1.2906 | 0.00035712
51600 | 51 | VA | 600 | Fairfax City |  | 2104008630 | Hydronic heater: pellet-fired | Pellet Hydronic Heater | 0.78385 | A | CEC Survey | 2017 | 15 | I | 0.00036128 | TON | 8 | 0.0004609 | 1.2906 | 0.00035712
51600 | 51 | VA | 600 | Fairfax City |  | 2104008100 | Fireplace: general | Fireplace: general | 1574.6411 | A | CEC Survey | 2017 | 15 | I | 164.8351 | TON | 8 | 0.10468 | 1.2906 | 0.08111
51600 | 51 | VA | 600 | Fairfax City |  | 2104008210 | Woodstove: fireplace inserts; non-EPA certified | Woodstove or Fireplace Insert | 87.6836 | A | CEC Survey | 2017 | 15 | I | 74.3048 | TON | 8 | 0.84742 | 1.2906 | 0.65661
51600 | 51 | VA | 600 | Fairfax City |  | 2104008220 | Woodstove: fireplace inserts; EPA certified; non-catalytic | Woodstove or Fireplace Insert | 115.9687 | A | CEC Survey | 2017 | 15 | I | 98.274 | TON | 8 | 0.84742 | 1.2906 | 0.65661
51600 | 51 | VA | 600 | Fairfax City |  | 2104008230 | Woodstove: fireplace inserts; EPA certified; catalytic | Woodstove or Fireplace Insert | 79.1981 | A | CEC Survey | 2017 | 15 | I | 67.114 | TON | 8 | 0.84742 | 1.2906 | 0.65661
51600 | 51 | VA | 600 | Fairfax City |  | 2104008700 | Outdoor wood burning device, NEC (fire-pits, chimeas, etc) |  | 0.16998 | A | CEC Survey | 2017 | 15 | I | 0.059694 | TON | 8 | 0.35118 | 1.2906 | 0.27211
51600 | 51 | VA | 600 | Fairfax City |  | 2104008400 | Woodstove: pellet-fired, general | Pellet Woodstove | 132.1701 | A | CEC Survey | 2017 | 15 | I | 362.773 | TON | 8 | 2.7447 | 1.2906 | 2.1267
51600 | 51 | VA | 600 | Fairfax City |  | 2104009000 | Wax Log; Total: All Combustor Types |  | 160.0151 | A | CEC Survey | 2017 | 15 | I | 22.4021 | TON | 8 | 0.14 | 1.2906 | 0.10848
51600 | 51 | VA | 600 | Fairfax City |  | 2104008310 | Woodstove: freestanding; non-EPA certified | Woodstove or Fireplace Insert | 118.1119 | A | CEC Survey | 2017 | 15 | I | 77.552 | TON | 8 | 0.6566 | 1.2906 | 0.50875
51600 | 51 | VA | 600 | Fairfax City |  | 2104008320 | Woodstove: freestanding; EPA certified; non-catalytic | Woodstove or Fireplace Insert | 156.2125 | A | CEC Survey | 2017 | 15 | I | 102.5688 | TON | 8 | 0.6566 | 1.2906 | 0.50875
51600 | 51 | VA | 600 | Fairfax City |  | 2104008330 | Woodstove: freestanding; EPA certified; catalytic | Woodstove or Fireplace Insert | 106.6817 | A | CEC Survey | 2017 | 15 | I | 70.047 | TON | 8 | 0.6566 | 1.2906 | 0.50875
51610 | 51 | VA | 610 | Falls Church City |  | 2104008510 | Furnace: Indoor, cordwood-fired, non-EPA certified | Furnace | 18.2162 | A | CEC Survey | 2017 | 15 | I | 1.9042e-08 | TON | 8 | 1.0454e-09 | 1.2906 | 8.0998e-10
51610 | 51 | VA | 610 | Falls Church City |  | 2104008530 | Furnace: Indoor, pellet-fired, general | Furnace-Pellet | 1.477 | A | CEC Survey | 2017 | 15 | I | 1.544e-09 | TON | 8 | 1.0454e-09 | 1.2906 | 8.0998e-10
51610 | 51 | VA | 610 | Falls Church City |  | 2104008610 | Hydronic heater: outdoor | Hydronic heater | 17.7239 | A | CEC Survey | 2017 | 15 | I | 1.8528e-08 | TON | 8 | 1.0454e-09 | 1.2906 | 8.0998e-10
51610 | 51 | VA | 610 | Falls Church City |  | 2104008620 | Hydronic heater: indoor | Hydronic heater | 11.3236 | A | CEC Survey | 2017 | 15 | I | 1.1837e-08 | TON | 8 | 1.0454e-09 | 1.2906 | 8.0998e-10
51610 | 51 | VA | 610 | Falls Church City |  | 2104008630 | Hydronic heater: pellet-fired | Pellet Hydronic Heater | 0.49233 | A | CEC Survey | 2017 | 15 | I | 5.1466e-10 | TON | 8 | 1.0454e-09 | 1.2906 | 8.0998e-10
51610 | 51 | VA | 610 | Falls Church City |  | 2104008100 | Fireplace: general | Fireplace: general | 844.5507 | A | CEC Survey | 2017 | 15 | I | 31.2831 | TON | 8 | 0.037041 | 1.2906 | 0.028701
51610 | 51 | VA | 610 | Falls Church City |  | 2104008210 | Woodstove: fireplace inserts; non-EPA certified | Woodstove or Fireplace Insert | 36.0157 | A | CEC Survey | 2017 | 15 | I | 26.8008 | TON | 8 | 0.74414 | 1.2906 | 0.57659
51610 | 51 | VA | 610 | Falls Church City |  | 2104008220 | Woodstove: fireplace inserts; EPA certified; non-catalytic | Woodstove or Fireplace Insert | 47.6337 | A | CEC Survey | 2017 | 15 | I | 35.4462 | TON | 8 | 0.74414 | 1.2906 | 0.57659
51610 | 51 | VA | 610 | Falls Church City |  | 2104008230 | Woodstove: fireplace inserts; EPA certified; catalytic | Woodstove or Fireplace Insert | 32.5303 | A | CEC Survey | 2017 | 15 | I | 24.2072 | TON | 8 | 0.74414 | 1.2906 | 0.57659
51610 | 51 | VA | 610 | Falls Church City |  | 2104008700 | Outdoor wood burning device, NEC (fire-pits, chimeas, etc) |  | 1.9109e-07 | A | CEC Survey | 2017 | 15 | I | 6.7107e-08 | TON | 8 | 0.35118 | 1.2906 | 0.27211
51610 | 51 | VA | 610 | Falls Church City |  | 2104008400 | Woodstove: pellet-fired, general | Pellet Woodstove | 55.9426 | A | CEC Survey | 2017 | 15 | I | 33.9296 | TON | 8 | 0.60651 | 1.2906 | 0.46994
51610 | 51 | VA | 610 | Falls Church City |  | 2104009000 | Wax Log; Total: All Combustor Types |  | 99.9365 | A | CEC Survey | 2017 | 15 | I | 13.9911 | TON | 8 | 0.14 | 1.2906 | 0.10848
51610 | 51 | VA | 610 | Falls Church City |  | 2104008310 | Woodstove: freestanding; non-EPA certified | Woodstove or Fireplace Insert | 47.2974 | A | CEC Survey | 2017 | 15 | I | 20.2312 | TON | 8 | 0.42775 | 1.2906 | 0.33143
51610 | 51 | VA | 610 | Falls Church City |  | 2104008320 | Woodstove: freestanding; EPA certified; non-catalytic | Woodstove or Fireplace Insert | 62.5546 | A | CEC Survey | 2017 | 15 | I | 26.7575 | TON | 8 | 0.42775 | 1.2906 | 0.33143
51610 | 51 | VA | 610 | Falls Church City |  | 2104008330 | Woodstove: freestanding; EPA certified; catalytic | Woodstove or Fireplace Insert | 42.7202 | A | CEC Survey | 2017 | 15 | I | 18.2734 | TON | 8 | 0.42775 | 1.2906 | 0.33143
51620 | 51 | VA | 620 | Franklin City |  | 2104008510 | Furnace: Indoor, cordwood-fired, non-EPA certified | Furnace | 10.0883 | A | CEC Survey | 2017 | 15 | I | 16.9227 | TON | 8 | 1.6774 | 1.2906 | 1.2997
51620 | 51 | VA | 620 | Franklin City |  | 2104008530 | Furnace: Indoor, pellet-fired, general | Furnace-Pellet | 0.81797 | A | CEC Survey | 2017 | 15 | I | 1.3721 | TON | 8 | 1.6774 | 1.2906 | 1.2997
51620 | 51 | VA | 620 | Franklin City |  | 2104008610 | Hydronic heater: outdoor | Hydronic heater | 9.8157 | A | CEC Survey | 2017 | 15 | I | 16.4653 | TON | 8 | 1.6774 | 1.2906 | 1.2997
51620 | 51 | VA | 620 | Franklin City |  | 2104008620 | Hydronic heater: indoor | Hydronic heater | 6.2711 | A | CEC Survey | 2017 | 15 | I | 10.5195 | TON | 8 | 1.6774 | 1.2906 | 1.2997
51620 | 51 | VA | 620 | Franklin City |  | 2104008630 | Hydronic heater: pellet-fired | Pellet Hydronic Heater | 0.27266 | A | CEC Survey | 2017 | 15 | I | 0.45737 | TON | 8 | 1.6774 | 1.2906 | 1.2997
51620 | 51 | VA | 620 | Franklin City |  | 2104008100 | Fireplace: general | Fireplace: general | 265.7033 | A | CEC Survey | 2017 | 15 | I | 69.2251 | TON | 8 | 0.26054 | 1.2906 | 0.20187
51620 | 51 | VA | 620 | Franklin City |  | 2104008210 | Woodstove: fireplace inserts; non-EPA certified | Woodstove or Fireplace Insert | 69.1427 | A | CEC Survey | 2017 | 15 | I | 53.4932 | TON | 8 | 0.77366 | 1.2906 | 0.59946
51620 | 51 | VA | 620 | Franklin City |  | 2104008220 | Woodstove: fireplace inserts; EPA certified; non-catalytic | Woodstove or Fireplace Insert | 91.4468 | A | CEC Survey | 2017 | 15 | I | 70.7491 | TON | 8 | 0.77366 | 1.2906 | 0.59946
51620 | 51 | VA | 620 | Franklin City |  | 2104008230 | Woodstove: fireplace inserts; EPA certified; catalytic | Woodstove or Fireplace Insert | 62.4515 | A | CEC Survey | 2017 | 15 | I | 48.3165 | TON | 8 | 0.77366 | 1.2906 | 0.59946
51620 | 51 | VA | 620 | Franklin City |  | 2104008700 | Outdoor wood burning device, NEC (fire-pits, chimeas, etc) |  | 278.2402 | A | CEC Survey | 2017 | 15 | I | 117.0927 | TON | 8 | 0.42083 | 1.2906 | 0.32608
51620 | 51 | VA | 620 | Franklin City |  | 2104008400 | Woodstove: pellet-fired, general | Pellet Woodstove | 72.4451 | A | CEC Survey | 2017 | 15 | I | 40.4909 | TON | 8 | 0.55892 | 1.2906 | 0.43307
51620 | 51 | VA | 620 | Franklin City |  | 2104009000 | Wax Log; Total: All Combustor Types |  | 49.8395 | A | CEC Survey | 2017 | 15 | I | 17.1163 | TON | 8 | 0.34343 | 1.2906 | 0.2661
51620 | 51 | VA | 620 | Franklin City |  | 2104008310 | Woodstove: freestanding; non-EPA certified | Woodstove or Fireplace Insert | 82.2831 | A | CEC Survey | 2017 | 15 | I | 84.8466 | TON | 8 | 1.0312 | 1.2906 | 0.79897
51620 | 51 | VA | 620 | Franklin City |  | 2104008320 | Woodstove: freestanding; EPA certified; non-catalytic | Woodstove or Fireplace Insert | 108.826 | A | CEC Survey | 2017 | 15 | I | 112.2165 | TON | 8 | 1.0312 | 1.2906 | 0.79897
51620 | 51 | VA | 620 | Franklin City |  | 2104008330 | Woodstove: freestanding; EPA certified; catalytic | Woodstove or Fireplace Insert | 74.3202 | A | CEC Survey | 2017 | 15 | I | 76.6357 | TON | 8 | 1.0312 | 1.2906 | 0.79897
51630 | 51 | VA | 630 | Fredericksburg City |  | 2104008510 | Furnace: Indoor, cordwood-fired, non-EPA certified | Furnace | 20.8033 | A | CEC Survey | 2017 | 15 | I | 0.35479 | TON | 8 | 0.017054 | 1.2906 | 0.013214
51630 | 51 | VA | 630 | Fredericksburg City |  | 2104008530 | Furnace: Indoor, pellet-fired, general | Furnace-Pellet | 1.6868 | A | CEC Survey | 2017 | 15 | I | 0.028766 | TON | 8 | 0.017054 | 1.2906 | 0.013214
51630 | 51 | VA | 630 | Fredericksburg City |  | 2104008610 | Hydronic heater: outdoor | Hydronic heater | 20.241 | A | CEC Survey | 2017 | 15 | I | 0.3452 | TON | 8 | 0.017054 | 1.2906 | 0.013214
51630 | 51 | VA | 630 | Fredericksburg City |  | 2104008620 | Hydronic heater: indoor | Hydronic heater | 12.9318 | A | CEC Survey | 2017 | 15 | I | 0.22054 | TON | 8 | 0.017054 | 1.2906 | 0.013214
51630 | 51 | VA | 630 | Fredericksburg City |  | 2104008630 | Hydronic heater: pellet-fired | Pellet Hydronic Heater | 0.56225 | A | CEC Survey | 2017 | 15 | I | 0.0095888 | TON | 8 | 0.017054 | 1.2906 | 0.013214
51630 | 51 | VA | 630 | Fredericksburg City |  | 2104008100 | Fireplace: general | Fireplace: general | 1178.1822 | A | CEC Survey | 2017 | 15 | I | 165.5859 | TON | 8 | 0.14054 | 1.2906 | 0.1089
51630 | 51 | VA | 630 | Fredericksburg City |  | 2104008210 | Woodstove: fireplace inserts; non-EPA certified | Woodstove or Fireplace Insert | 93.0876 | A | CEC Survey | 2017 | 15 | I | 74.6648 | TON | 8 | 0.80209 | 1.2906 | 0.62149
51630 | 51 | VA | 630 | Fredericksburg City |  | 2104008220 | Woodstove: fireplace inserts; EPA certified; non-catalytic | Woodstove or Fireplace Insert | 123.1158 | A | CEC Survey | 2017 | 15 | I | 98.7502 | TON | 8 | 0.80209 | 1.2906 | 0.62149
51630 | 51 | VA | 630 | Fredericksburg City |  | 2104008230 | Woodstove: fireplace inserts; EPA certified; catalytic | Woodstove or Fireplace Insert | 84.0791 | A | CEC Survey | 2017 | 15 | I | 67.4392 | TON | 8 | 0.80209 | 1.2906 | 0.62149
51630 | 51 | VA | 630 | Fredericksburg City |  | 2104008700 | Outdoor wood burning device, NEC (fire-pits, chimeas, etc) |  | 5.7567 | A | CEC Survey | 2017 | 15 | I | 2.0216 | TON | 8 | 0.35118 | 1.2906 | 0.27211
51630 | 51 | VA | 630 | Fredericksburg City |  | 2104008400 | Woodstove: pellet-fired, general | Pellet Woodstove | 128.3062 | A | CEC Survey | 2017 | 15 | I | 156.8008 | TON | 8 | 1.2221 | 1.2906 | 0.94691
51630 | 51 | VA | 630 | Fredericksburg City |  | 2104009000 | Wax Log; Total: All Combustor Types |  | 196.1639 | A | CEC Survey | 2017 | 15 | I | 67.3683 | TON | 8 | 0.34343 | 1.2906 | 0.2661
51630 | 51 | VA | 630 | Fredericksburg City |  | 2104008310 | Woodstove: freestanding; non-EPA certified | Woodstove or Fireplace Insert | 120.2491 | A | CEC Survey | 2017 | 15 | I | 92.5531 | TON | 8 | 0.76968 | 1.2906 | 0.59637
51630 | 51 | VA | 630 | Fredericksburg City |  | 2104008320 | Woodstove: freestanding; EPA certified; non-catalytic | Woodstove or Fireplace Insert | 159.0392 | A | CEC Survey | 2017 | 15 | I | 122.409 | TON | 8 | 0.76968 | 1.2906 | 0.59637
51630 | 51 | VA | 630 | Fredericksburg City |  | 2104008330 | Woodstove: freestanding; EPA certified; catalytic | Woodstove or Fireplace Insert | 108.6121 | A | CEC Survey | 2017 | 15 | I | 83.5964 | TON | 8 | 0.76968 | 1.2906 | 0.59637
51640 | 51 | VA | 640 | Galax City |  | 2104008510 | Furnace: Indoor, cordwood-fired, non-EPA certified | Furnace | 15.3604 | A | CEC Survey | 2017 | 15 | I | 34.4368 | TON | 8 | 2.2419 | 1.2906 | 1.7371
51640 | 51 | VA | 640 | Galax City |  | 2104008530 | Furnace: Indoor, pellet-fired, general | Furnace-Pellet | 1.2454 | A | CEC Survey | 2017 | 15 | I | 2.7922 | TON | 8 | 2.2419 | 1.2906 | 1.7371
51640 | 51 | VA | 640 | Galax City |  | 2104008610 | Hydronic heater: outdoor | Hydronic heater | 14.9452 | A | CEC Survey | 2017 | 15 | I | 33.5061 | TON | 8 | 2.2419 | 1.2906 | 1.7371
51640 | 51 | VA | 640 | Galax City |  | 2104008620 | Hydronic heater: indoor | Hydronic heater | 9.5483 | A | CEC Survey | 2017 | 15 | I | 21.4067 | TON | 8 | 2.2419 | 1.2906 | 1.7371
51640 | 51 | VA | 640 | Galax City |  | 2104008630 | Hydronic heater: pellet-fired | Pellet Hydronic Heater | 0.41515 | A | CEC Survey | 2017 | 15 | I | 0.93072 | TON | 8 | 2.2419 | 1.2906 | 1.7371
51640 | 51 | VA | 640 | Galax City |  | 2104008100 | Fireplace: general | Fireplace: general | 231.7617 | A | CEC Survey | 2017 | 15 | I | 62.339 | TON | 8 | 0.26898 | 1.2906 | 0.20841
51640 | 51 | VA | 640 | Galax City |  | 2104008210 | Woodstove: fireplace inserts; non-EPA certified | Woodstove or Fireplace Insert | 71.0162 | A | CEC Survey | 2017 | 15 | I | 56.1089 | TON | 8 | 0.79009 | 1.2906 | 0.61219
51640 | 51 | VA | 640 | Galax City |  | 2104008220 | Woodstove: fireplace inserts; EPA certified; non-catalytic | Woodstove or Fireplace Insert | 93.9246 | A | CEC Survey | 2017 | 15 | I | 74.2085 | TON | 8 | 0.79009 | 1.2906 | 0.61219
51640 | 51 | VA | 640 | Galax City |  | 2104008230 | Woodstove: fireplace inserts; EPA certified; catalytic | Woodstove or Fireplace Insert | 64.1436 | A | CEC Survey | 2017 | 15 | I | 50.679 | TON | 8 | 0.79009 | 1.2906 | 0.61219
51640 | 51 | VA | 640 | Galax City |  | 2104008700 | Outdoor wood burning device, NEC (fire-pits, chimeas, etc) |  | 309.521 | A | CEC Survey | 2017 | 15 | I | 109.4932 | TON | 8 | 0.35375 | 1.2906 | 0.2741
51640 | 51 | VA | 640 | Galax City |  | 2104008400 | Woodstove: pellet-fired, general | Pellet Woodstove | 70.6576 | A | CEC Survey | 2017 | 15 | I | 58.5645 | TON | 8 | 0.82885 | 1.2906 | 0.64222
51640 | 51 | VA | 640 | Galax City |  | 2104009000 | Wax Log; Total: All Combustor Types |  | 40.7478 | A | CEC Survey | 2017 | 15 | I | 5.7047 | TON | 8 | 0.14 | 1.2906 | 0.10848
51640 | 51 | VA | 640 | Galax City |  | 2104008310 | Woodstove: freestanding; non-EPA certified | Woodstove or Fireplace Insert | 98.3117 | A | CEC Survey | 2017 | 15 | I | 115.8016 | TON | 8 | 1.1779 | 1.2906 | 0.91268
51640 | 51 | VA | 640 | Galax City |  | 2104008320 | Woodstove: freestanding; EPA certified; non-catalytic | Woodstove or Fireplace Insert | 130.0252 | A | CEC Survey | 2017 | 15 | I | 153.157 | TON | 8 | 1.1779 | 1.2906 | 0.91268
51640 | 51 | VA | 640 | Galax City |  | 2104008330 | Woodstove: freestanding; EPA certified; catalytic | Woodstove or Fireplace Insert | 88.7977 | A | CEC Survey | 2017 | 15 | I | 104.595 | TON | 8 | 1.1779 | 1.2906 | 0.91268
51650 | 51 | VA | 650 | Hampton City |  | 2104008510 | Furnace: Indoor, cordwood-fired, non-EPA certified | Furnace | 103.7158 | A | CEC Survey | 2017 | 15 | I | 1.064 | TON | 8 | 0.010259 | 1.2557 | 0.0081701
51650 | 51 | VA | 650 | Hampton City |  | 2104008530 | Furnace: Indoor, pellet-fired, general | Furnace-Pellet | 8.4094 | A | CEC Survey | 2017 | 15 | I | 0.086274 | TON | 8 | 0.010259 | 1.2557 | 0.0081701
51650 | 51 | VA | 650 | Hampton City |  | 2104008610 | Hydronic heater: outdoor | Hydronic heater | 100.9126 | A | CEC Survey | 2017 | 15 | I | 1.0353 | TON | 8 | 0.010259 | 1.2557 | 0.0081701
51650 | 51 | VA | 650 | Hampton City |  | 2104008620 | Hydronic heater: indoor | Hydronic heater | 64.472 | A | CEC Survey | 2017 | 15 | I | 0.66143 | TON | 8 | 0.010259 | 1.2557 | 0.0081701
51650 | 51 | VA | 650 | Hampton City |  | 2104008630 | Hydronic heater: pellet-fired | Pellet Hydronic Heater | 2.8031 | A | CEC Survey | 2017 | 15 | I | 0.028758 | TON | 8 | 0.010259 | 1.2557 | 0.0081701
51650 | 51 | VA | 650 | Hampton City |  | 2104008100 | Fireplace: general | Fireplace: general | 4110.8835 | A | CEC Survey | 2017 | 15 | I | 689.6922 | TON | 8 | 0.16777 | 1.2557 | 0.13361
51650 | 51 | VA | 650 | Hampton City |  | 2104008210 | Woodstove: fireplace inserts; non-EPA certified | Woodstove or Fireplace Insert | 554.2001 | A | CEC Survey | 2017 | 15 | I | 234.9665 | TON | 8 | 0.42397 | 1.2557 | 0.33764
51650 | 51 | VA | 650 | Hampton City |  | 2104008220 | Woodstove: fireplace inserts; EPA certified; non-catalytic | Woodstove or Fireplace Insert | 732.9743 | A | CEC Survey | 2017 | 15 | I | 310.7621 | TON | 8 | 0.42397 | 1.2557 | 0.33764
51650 | 51 | VA | 650 | Hampton City |  | 2104008230 | Woodstove: fireplace inserts; EPA certified; catalytic | Woodstove or Fireplace Insert | 500.5678 | A | CEC Survey | 2017 | 15 | I | 212.2278 | TON | 8 | 0.42397 | 1.2557 | 0.33764
51650 | 51 | VA | 650 | Hampton City |  | 2104008700 | Outdoor wood burning device, NEC (fire-pits, chimeas, etc) |  | 26.307 | A | CEC Survey | 2017 | 15 | I | 8.9887 | TON | 8 | 0.34168 | 1.2557 | 0.27211
51650 | 51 | VA | 650 | Hampton City |  | 2104008400 | Woodstove: pellet-fired, general | Pellet Woodstove | 1043.8883 | A | CEC Survey | 2017 | 15 | I | 609.2533 | TON | 8 | 0.58364 | 1.2557 | 0.46479
51650 | 51 | VA | 650 | Hampton City |  | 2104009000 | Wax Log; Total: All Combustor Types |  | 889.8413 | A | CEC Survey | 2017 | 15 | I | 305.5971 | TON | 8 | 0.34343 | 1.2557 | 0.2735
51650 | 51 | VA | 650 | Hampton City |  | 2104008310 | Woodstove: freestanding; non-EPA certified | Woodstove or Fireplace Insert | 736.464 | A | CEC Survey | 2017 | 15 | I | 501.6889 | TON | 8 | 0.68121 | 1.2557 | 0.5425
51650 | 51 | VA | 650 | Hampton City |  | 2104008320 | Woodstove: freestanding; EPA certified; non-catalytic | Woodstove or Fireplace Insert | 974.0331 | A | CEC Survey | 2017 | 15 | I | 663.524 | TON | 8 | 0.68121 | 1.2557 | 0.5425
51650 | 51 | VA | 650 | Hampton City |  | 2104008330 | Woodstove: freestanding; EPA certified; catalytic | Woodstove or Fireplace Insert | 665.1933 | A | CEC Survey | 2017 | 15 | I | 453.1384 | TON | 8 | 0.68121 | 1.2557 | 0.5425
51660 | 51 | VA | 660 | Harrisonburg City |  | 2104008510 | Furnace: Indoor, cordwood-fired, non-EPA certified | Furnace | 51.578 | A | CEC Survey | 2017 | 15 | I | 1.2186 | TON | 8 | 0.023626 | 1.2906 | 0.018306
51660 | 51 | VA | 660 | Harrisonburg City |  | 2104008530 | Furnace: Indoor, pellet-fired, general | Furnace-Pellet | 4.182 | A | CEC Survey | 2017 | 15 | I | 0.098805 | TON | 8 | 0.023626 | 1.2906 | 0.018306
51660 | 51 | VA | 660 | Harrisonburg City |  | 2104008610 | Hydronic heater: outdoor | Hydronic heater | 50.184 | A | CEC Survey | 2017 | 15 | I | 1.1857 | TON | 8 | 0.023626 | 1.2906 | 0.018306
51660 | 51 | VA | 660 | Harrisonburg City |  | 2104008620 | Hydronic heater: indoor | Hydronic heater | 32.062 | A | CEC Survey | 2017 | 15 | I | 0.75751 | TON | 8 | 0.023626 | 1.2906 | 0.018306
51660 | 51 | VA | 660 | Harrisonburg City |  | 2104008630 | Hydronic heater: pellet-fired | Pellet Hydronic Heater | 1.394 | A | CEC Survey | 2017 | 15 | I | 0.032935 | TON | 8 | 0.023626 | 1.2906 | 0.018306
51660 | 51 | VA | 660 | Harrisonburg City |  | 2104008100 | Fireplace: general | Fireplace: general | 995.0105 | A | CEC Survey | 2017 | 15 | I | 153.095 | TON | 8 | 0.15386 | 1.2906 | 0.11922
51660 | 51 | VA | 660 | Harrisonburg City |  | 2104008210 | Woodstove: fireplace inserts; non-EPA certified | Woodstove or Fireplace Insert | 153.8808 | A | CEC Survey | 2017 | 15 | I | 93.6131 | TON | 8 | 0.60835 | 1.2906 | 0.47137
51660 | 51 | VA | 660 | Harrisonburg City |  | 2104008220 | Woodstove: fireplace inserts; EPA certified; non-catalytic | Woodstove or Fireplace Insert | 203.5198 | A | CEC Survey | 2017 | 15 | I | 123.8109 | TON | 8 | 0.60835 | 1.2906 | 0.47137
51660 | 51 | VA | 660 | Harrisonburg City |  | 2104008230 | Woodstove: fireplace inserts; EPA certified; catalytic | Woodstove or Fireplace Insert | 138.9891 | A | CEC Survey | 2017 | 15 | I | 84.5538 | TON | 8 | 0.60835 | 1.2906 | 0.47137
51660 | 51 | VA | 660 | Harrisonburg City |  | 2104008700 | Outdoor wood burning device, NEC (fire-pits, chimeas, etc) |  | 12.6985 | A | CEC Survey | 2017 | 15 | I | 4.4595 | TON | 8 | 0.35118 | 1.2906 | 0.27211
51660 | 51 | VA | 660 | Harrisonburg City |  | 2104008400 | Woodstove: pellet-fired, general | Pellet Woodstove | 195.9761 | A | CEC Survey | 2017 | 15 | I | 336.896 | TON | 8 | 1.7191 | 1.2906 | 1.332
51660 | 51 | VA | 660 | Harrisonburg City |  | 2104009000 | Wax Log; Total: All Combustor Types |  | 241.9874 | A | CEC Survey | 2017 | 15 | I | 33.8782 | TON | 8 | 0.14 | 1.2906 | 0.10848
51660 | 51 | VA | 660 | Harrisonburg City |  | 2104008310 | Woodstove: freestanding; non-EPA certified | Woodstove or Fireplace Insert | 255.9391 | A | CEC Survey | 2017 | 15 | I | 182.9603 | TON | 8 | 0.71486 | 1.2906 | 0.5539
51660 | 51 | VA | 660 | Harrisonburg City |  | 2104008320 | Woodstove: freestanding; EPA certified; non-catalytic | Woodstove or Fireplace Insert | 338.5001 | A | CEC Survey | 2017 | 15 | I | 241.9797 | TON | 8 | 0.71486 | 1.2906 | 0.5539
51660 | 51 | VA | 660 | Harrisonburg City |  | 2104008330 | Woodstove: freestanding; EPA certified; catalytic | Woodstove or Fireplace Insert | 231.1708 | A | CEC Survey | 2017 | 15 | I | 165.2544 | TON | 8 | 0.71486 | 1.2906 | 0.5539
51670 | 51 | VA | 670 | Hopewell City |  | 2104008510 | Furnace: Indoor, cordwood-fired, non-EPA certified | Furnace | 26.5258 | A | CEC Survey | 2017 | 15 | I | 1.3139 | TON | 8 | 0.049534 | 1.2906 | 0.038381
51670 | 51 | VA | 670 | Hopewell City |  | 2104008530 | Furnace: Indoor, pellet-fired, general | Furnace-Pellet | 2.1507 | A | CEC Survey | 2017 | 15 | I | 0.10654 | TON | 8 | 0.049534 | 1.2906 | 0.038381
51670 | 51 | VA | 670 | Hopewell City |  | 2104008610 | Hydronic heater: outdoor | Hydronic heater | 25.8089 | A | CEC Survey | 2017 | 15 | I | 1.2784 | TON | 8 | 0.049534 | 1.2906 | 0.038381
51670 | 51 | VA | 670 | Hopewell City |  | 2104008620 | Hydronic heater: indoor | Hydronic heater | 16.489 | A | CEC Survey | 2017 | 15 | I | 0.81677 | TON | 8 | 0.049534 | 1.2906 | 0.038381
51670 | 51 | VA | 670 | Hopewell City |  | 2104008630 | Hydronic heater: pellet-fired | Pellet Hydronic Heater | 0.71691 | A | CEC Survey | 2017 | 15 | I | 0.035512 | TON | 8 | 0.049534 | 1.2906 | 0.038381
51670 | 51 | VA | 670 | Hopewell City |  | 2104008100 | Fireplace: general | Fireplace: general | 956.9657 | A | CEC Survey | 2017 | 15 | I | 174.7035 | TON | 8 | 0.18256 | 1.2906 | 0.14145
51670 | 51 | VA | 670 | Hopewell City |  | 2104008210 | Woodstove: fireplace inserts; non-EPA certified | Woodstove or Fireplace Insert | 161.8388 | A | CEC Survey | 2017 | 15 | I | 117.2795 | TON | 8 | 0.72467 | 1.2906 | 0.5615
51670 | 51 | VA | 670 | Hopewell City |  | 2104008220 | Woodstove: fireplace inserts; EPA certified; non-catalytic | Woodstove or Fireplace Insert | 214.0448 | A | CEC Survey | 2017 | 15 | I | 155.1116 | TON | 8 | 0.72467 | 1.2906 | 0.5615
51670 | 51 | VA | 670 | Hopewell City |  | 2104008230 | Woodstove: fireplace inserts; EPA certified; catalytic | Woodstove or Fireplace Insert | 146.177 | A | CEC Survey | 2017 | 15 | I | 105.9299 | TON | 8 | 0.72467 | 1.2906 | 0.5615
51670 | 51 | VA | 670 | Hopewell City |  | 2104008700 | Outdoor wood burning device, NEC (fire-pits, chimeas, etc) |  | 23.8793 | A | CEC Survey | 2017 | 15 | I | 8.386 | TON | 8 | 0.35118 | 1.2906 | 0.27211
51670 | 51 | VA | 670 | Hopewell City |  | 2104008400 | Woodstove: pellet-fired, general | Pellet Woodstove | 195.3915 | A | CEC Survey | 2017 | 15 | I | 164.5177 | TON | 8 | 0.84199 | 1.2906 | 0.6524
51670 | 51 | VA | 670 | Hopewell City |  | 2104009000 | Wax Log; Total: All Combustor Types |  | 131.0334 | A | CEC Survey | 2017 | 15 | I | 45.0006 | TON | 8 | 0.34343 | 1.2906 | 0.2661
51670 | 51 | VA | 670 | Hopewell City |  | 2104008310 | Woodstove: freestanding; non-EPA certified | Woodstove or Fireplace Insert | 189.1831 | A | CEC Survey | 2017 | 15 | I | 157.7162 | TON | 8 | 0.83367 | 1.2906 | 0.64596
51670 | 51 | VA | 670 | Hopewell City |  | 2104008320 | Woodstove: freestanding; EPA certified; non-catalytic | Woodstove or Fireplace Insert | 250.2099 | A | CEC Survey | 2017 | 15 | I | 208.5924 | TON | 8 | 0.83367 | 1.2906 | 0.64596
51670 | 51 | VA | 670 | Hopewell City |  | 2104008330 | Woodstove: freestanding; EPA certified; catalytic | Woodstove or Fireplace Insert | 170.875 | A | CEC Survey | 2017 | 15 | I | 142.4534 | TON | 8 | 0.83367 | 1.2906 | 0.64596
51678 | 51 | VA | 678 | Lexington City |  | 2104008510 | Furnace: Indoor, cordwood-fired, non-EPA certified | Furnace | 7.6811 | A | CEC Survey | 2017 | 15 | I | 1.1493 | TON | 8 | 0.14963 | 1.2906 | 0.11594
51678 | 51 | VA | 678 | Lexington City |  | 2104008530 | Furnace: Indoor, pellet-fired, general | Furnace-Pellet | 0.62279 | A | CEC Survey | 2017 | 15 | I | 0.093187 | TON | 8 | 0.14963 | 1.2906 | 0.11594
51678 | 51 | VA | 678 | Lexington City |  | 2104008610 | Hydronic heater: outdoor | Hydronic heater | 7.4735 | A | CEC Survey | 2017 | 15 | I | 1.1182 | TON | 8 | 0.14963 | 1.2906 | 0.11594
51678 | 51 | VA | 678 | Lexington City |  | 2104008620 | Hydronic heater: indoor | Hydronic heater | 4.7748 | A | CEC Survey | 2017 | 15 | I | 0.71443 | TON | 8 | 0.14963 | 1.2906 | 0.11594
51678 | 51 | VA | 678 | Lexington City |  | 2104008630 | Hydronic heater: pellet-fired | Pellet Hydronic Heater | 0.2076 | A | CEC Survey | 2017 | 15 | I | 0.031062 | TON | 8 | 0.14963 | 1.2906 | 0.11594
51678 | 51 | VA | 678 | Lexington City |  | 2104008100 | Fireplace: general | Fireplace: general | 365.7782 | A | CEC Survey | 2017 | 15 | I | 48.5481 | TON | 8 | 0.13273 | 1.2906 | 0.10284
51678 | 51 | VA | 678 | Lexington City |  | 2104008210 | Woodstove: fireplace inserts; non-EPA certified | Woodstove or Fireplace Insert | 26.183 | A | CEC Survey | 2017 | 15 | I | 22.8216 | TON | 8 | 0.87162 | 1.2906 | 0.67536
51678 | 51 | VA | 678 | Lexington City |  | 2104008220 | Woodstove: fireplace inserts; EPA certified; non-catalytic | Woodstove or Fireplace Insert | 34.6292 | A | CEC Survey | 2017 | 15 | I | 30.1834 | TON | 8 | 0.87162 | 1.2906 | 0.67536
51678 | 51 | VA | 678 | Lexington City |  | 2104008230 | Woodstove: fireplace inserts; EPA certified; catalytic | Woodstove or Fireplace Insert | 23.6492 | A | CEC Survey | 2017 | 15 | I | 20.613 | TON | 8 | 0.87162 | 1.2906 | 0.67536
51678 | 51 | VA | 678 | Lexington City |  | 2104008700 | Outdoor wood burning device, NEC (fire-pits, chimeas, etc) |  | 14.4945 | A | CEC Survey | 2017 | 15 | I | 70.0518 | TON | 8 | 4.833 | 1.2906 | 3.7448
51678 | 51 | VA | 678 | Lexington City |  | 2104008400 | Woodstove: pellet-fired, general | Pellet Woodstove | 38.0528 | A | CEC Survey | 2017 | 15 | I | 67.8863 | TON | 8 | 1.784 | 1.2906 | 1.3823
51678 | 51 | VA | 678 | Lexington City |  | 2104009000 | Wax Log; Total: All Combustor Types |  | 27.7924 | A | CEC Survey | 2017 | 15 | I | 3.8909 | TON | 8 | 0.14 | 1.2906 | 0.10848
51678 | 51 | VA | 678 | Lexington City |  | 2104008310 | Woodstove: freestanding; non-EPA certified | Woodstove or Fireplace Insert | 33.4845 | A | CEC Survey | 2017 | 15 | I | 27.1957 | TON | 8 | 0.81219 | 1.2906 | 0.62931
51678 | 51 | VA | 678 | Lexington City |  | 2104008320 | Woodstove: freestanding; EPA certified; non-catalytic | Woodstove or Fireplace Insert | 44.286 | A | CEC Survey | 2017 | 15 | I | 35.9685 | TON | 8 | 0.81219 | 1.2906 | 0.62931
51678 | 51 | VA | 678 | Lexington City |  | 2104008330 | Woodstove: freestanding; EPA certified; catalytic | Woodstove or Fireplace Insert | 30.2441 | A | CEC Survey | 2017 | 15 | I | 24.5639 | TON | 8 | 0.81219 | 1.2906 | 0.62931
51680 | 51 | VA | 680 | Lynchburg City |  | 2104008510 | Furnace: Indoor, cordwood-fired, non-EPA certified | Furnace | 95.5803 | A | CEC Survey | 2017 | 15 | I | 79.6542 | TON | 8 | 0.83337 | 1.2906 | 0.64573
51680 | 51 | VA | 680 | Lynchburg City |  | 2104008530 | Furnace: Indoor, pellet-fired, general | Furnace-Pellet | 7.7498 | A | CEC Survey | 2017 | 15 | I | 6.4584 | TON | 8 | 0.83337 | 1.2906 | 0.64573
51680 | 51 | VA | 680 | Lynchburg City |  | 2104008610 | Hydronic heater: outdoor | Hydronic heater | 92.997 | A | CEC Survey | 2017 | 15 | I | 77.5013 | TON | 8 | 0.83337 | 1.2906 | 0.64573
51680 | 51 | VA | 680 | Lynchburg City |  | 2104008620 | Hydronic heater: indoor | Hydronic heater | 59.4148 | A | CEC Survey | 2017 | 15 | I | 49.5147 | TON | 8 | 0.83337 | 1.2906 | 0.64573
51680 | 51 | VA | 680 | Lynchburg City |  | 2104008630 | Hydronic heater: pellet-fired | Pellet Hydronic Heater | 2.5833 | A | CEC Survey | 2017 | 15 | I | 2.1528 | TON | 8 | 0.83337 | 1.2906 | 0.64573
51680 | 51 | VA | 680 | Lynchburg City |  | 2104008100 | Fireplace: general | Fireplace: general | 3405.1483 | A | CEC Survey | 2017 | 15 | I | 689.6921 | TON | 8 | 0.20254 | 1.2906 | 0.15694
51680 | 51 | VA | 680 | Lynchburg City |  | 2104008210 | Woodstove: fireplace inserts; non-EPA certified | Woodstove or Fireplace Insert | 491.4716 | A | CEC Survey | 2017 | 15 | I | 469.8374 | TON | 8 | 0.95598 | 1.2906 | 0.74073
51680 | 51 | VA | 680 | Lynchburg City |  | 2104008220 | Woodstove: fireplace inserts; EPA certified; non-catalytic | Woodstove or Fireplace Insert | 650.0108 | A | CEC Survey | 2017 | 15 | I | 621.3978 | TON | 8 | 0.95598 | 1.2906 | 0.74073
51680 | 51 | VA | 680 | Lynchburg City |  | 2104008230 | Woodstove: fireplace inserts; EPA certified; catalytic | Woodstove or Fireplace Insert | 443.9098 | A | CEC Survey | 2017 | 15 | I | 424.3692 | TON | 8 | 0.95598 | 1.2906 | 0.74073
51680 | 51 | VA | 680 | Lynchburg City |  | 2104008700 | Outdoor wood burning device, NEC (fire-pits, chimeas, etc) |  | 1037.2324 | A | CEC Survey | 2017 | 15 | I | 921.6345 | TON | 8 | 0.88855 | 1.2906 | 0.68848
51680 | 51 | VA | 680 | Lynchburg City |  | 2104008400 | Woodstove: pellet-fired, general | Pellet Woodstove | 524.8112 | A | CEC Survey | 2017 | 15 | I | 513.2239 | TON | 8 | 0.97792 | 1.2906 | 0.75773
51680 | 51 | VA | 680 | Lynchburg City |  | 2104009000 | Wax Log; Total: All Combustor Types |  | 404.3177 | A | CEC Survey | 2017 | 15 | I | 56.6045 | TON | 8 | 0.14 | 1.2906 | 0.10848
51680 | 51 | VA | 680 | Lynchburg City |  | 2104008310 | Woodstove: freestanding; non-EPA certified | Woodstove or Fireplace Insert | 600.2422 | A | CEC Survey | 2017 | 15 | I | 587.6622 | TON | 8 | 0.97904 | 1.2906 | 0.75859
51680 | 51 | VA | 680 | Lynchburg City |  | 2104008320 | Woodstove: freestanding; EPA certified; non-catalytic | Woodstove or Fireplace Insert | 793.8687 | A | CEC Survey | 2017 | 15 | I | 777.2307 | TON | 8 | 0.97904 | 1.2906 | 0.75859
51680 | 51 | VA | 680 | Lynchburg City |  | 2104008330 | Woodstove: freestanding; EPA certified; catalytic | Woodstove or Fireplace Insert | 542.1542 | A | CEC Survey | 2017 | 15 | I | 530.7917 | TON | 8 | 0.97904 | 1.2906 | 0.75859
51683 | 51 | VA | 683 | Manassas City |  | 2104008510 | Furnace: Indoor, cordwood-fired, non-EPA certified | Furnace | 42.9341 | A | CEC Survey | 2017 | 15 | I | 0.049857 | TON | 8 | 0.0011612 | 1.2906 | 0.00089977
51683 | 51 | VA | 683 | Manassas City |  | 2104008530 | Furnace: Indoor, pellet-fired, general | Furnace-Pellet | 3.4811 | A | CEC Survey | 2017 | 15 | I | 0.0040425 | TON | 8 | 0.0011612 | 1.2906 | 0.00089977
51683 | 51 | VA | 683 | Manassas City |  | 2104008610 | Hydronic heater: outdoor | Hydronic heater | 41.7738 | A | CEC Survey | 2017 | 15 | I | 0.04851 | TON | 8 | 0.0011612 | 1.2906 | 0.00089977
51683 | 51 | VA | 683 | Manassas City |  | 2104008620 | Hydronic heater: indoor | Hydronic heater | 26.6888 | A | CEC Survey | 2017 | 15 | I | 0.030992 | TON | 8 | 0.0011612 | 1.2906 | 0.00089977
51683 | 51 | VA | 683 | Manassas City |  | 2104008630 | Hydronic heater: pellet-fired | Pellet Hydronic Heater | 1.1604 | A | CEC Survey | 2017 | 15 | I | 0.0013475 | TON | 8 | 0.0011612 | 1.2906 | 0.00089977
51683 | 51 | VA | 683 | Manassas City |  | 2104008100 | Fireplace: general | Fireplace: general | 1484.0416 | A | CEC Survey | 2017 | 15 | I | 149.1108 | TON | 8 | 0.10048 | 1.2906 | 0.077852
51683 | 51 | VA | 683 | Manassas City |  | 2104008210 | Woodstove: fireplace inserts; non-EPA certified | Woodstove or Fireplace Insert | 117.2478 | A | CEC Survey | 2017 | 15 | I | 91.6426 | TON | 8 | 0.78162 | 1.2906 | 0.60562
51683 | 51 | VA | 683 | Manassas City |  | 2104008220 | Woodstove: fireplace inserts; EPA certified; non-catalytic | Woodstove or Fireplace Insert | 155.0697 | A | CEC Survey | 2017 | 15 | I | 121.2048 | TON | 8 | 0.78162 | 1.2906 | 0.60562
51683 | 51 | VA | 683 | Manassas City |  | 2104008230 | Woodstove: fireplace inserts; EPA certified; catalytic | Woodstove or Fireplace Insert | 105.9012 | A | CEC Survey | 2017 | 15 | I | 82.774 | TON | 8 | 0.78162 | 1.2906 | 0.60562
51683 | 51 | VA | 683 | Manassas City |  | 2104008700 | Outdoor wood burning device, NEC (fire-pits, chimeas, etc) |  | 0.53671 | A | CEC Survey | 2017 | 15 | I | 0.18848 | TON | 8 | 0.35118 | 1.2906 | 0.27211
51683 | 51 | VA | 683 | Manassas City |  | 2104008400 | Woodstove: pellet-fired, general | Pellet Woodstove | 152.8411 | A | CEC Survey | 2017 | 15 | I | 548.0315 | TON | 8 | 3.5856 | 1.2906 | 2.7783
51683 | 51 | VA | 683 | Manassas City |  | 2104009000 | Wax Log; Total: All Combustor Types |  | 236.0971 | A | CEC Survey | 2017 | 15 | I | 33.0536 | TON | 8 | 0.14 | 1.2906 | 0.10848
51683 | 51 | VA | 683 | Manassas City |  | 2104008310 | Woodstove: freestanding; non-EPA certified | Woodstove or Fireplace Insert | 172.703 | A | CEC Survey | 2017 | 15 | I | 104.872 | TON | 8 | 0.60724 | 1.2906 | 0.47051
51683 | 51 | VA | 683 | Manassas City |  | 2104008320 | Woodstove: freestanding; EPA certified; non-catalytic | Woodstove or Fireplace Insert | 228.4136 | A | CEC Survey | 2017 | 15 | I | 138.7017 | TON | 8 | 0.60724 | 1.2906 | 0.47051
51683 | 51 | VA | 683 | Manassas City |  | 2104008330 | Woodstove: freestanding; EPA certified; catalytic | Woodstove or Fireplace Insert | 155.9898 | A | CEC Survey | 2017 | 15 | I | 94.7231 | TON | 8 | 0.60724 | 1.2906 | 0.47051
51685 | 51 | VA | 685 | Manassas Park City |  | 2104008510 | Furnace: Indoor, cordwood-fired, non-EPA certified | Furnace | 20.0581 | A | CEC Survey | 2017 | 15 | I | 4.5162e-05 | TON | 8 | 2.2516e-06 | 1.2906 | 1.7446e-06
51685 | 51 | VA | 685 | Manassas Park City |  | 2104008530 | Furnace: Indoor, pellet-fired, general | Furnace-Pellet | 1.6263 | A | CEC Survey | 2017 | 15 | I | 3.6618e-06 | TON | 8 | 2.2516e-06 | 1.2906 | 1.7446e-06
51685 | 51 | VA | 685 | Manassas Park City |  | 2104008610 | Hydronic heater: outdoor | Hydronic heater | 19.516 | A | CEC Survey | 2017 | 15 | I | 4.3941e-05 | TON | 8 | 2.2516e-06 | 1.2906 | 1.7446e-06
51685 | 51 | VA | 685 | Manassas Park City |  | 2104008620 | Hydronic heater: indoor | Hydronic heater | 12.4685 | A | CEC Survey | 2017 | 15 | I | 2.8074e-05 | TON | 8 | 2.2516e-06 | 1.2906 | 1.7446e-06
51685 | 51 | VA | 685 | Manassas Park City |  | 2104008630 | Hydronic heater: pellet-fired | Pellet Hydronic Heater | 0.54211 | A | CEC Survey | 2017 | 15 | I | 1.2206e-06 | TON | 8 | 2.2516e-06 | 1.2906 | 1.7446e-06
51685 | 51 | VA | 685 | Manassas Park City |  | 2104008100 | Fireplace: general | Fireplace: general | 1070.9508 | A | CEC Survey | 2017 | 15 | I | 58.361 | TON | 8 | 0.054495 | 1.2906 | 0.042224
51685 | 51 | VA | 685 | Manassas Park City |  | 2104008210 | Woodstove: fireplace inserts; non-EPA certified | Woodstove or Fireplace Insert | 43.7511 | A | CEC Survey | 2017 | 15 | I | 36.4778 | TON | 8 | 0.83376 | 1.2906 | 0.64602
51685 | 51 | VA | 685 | Manassas Park City |  | 2104008220 | Woodstove: fireplace inserts; EPA certified; non-catalytic | Woodstove or Fireplace Insert | 57.8644 | A | CEC Survey | 2017 | 15 | I | 48.2448 | TON | 8 | 0.83376 | 1.2906 | 0.64602
51685 | 51 | VA | 685 | Manassas Park City |  | 2104008230 | Woodstove: fireplace inserts; EPA certified; catalytic | Woodstove or Fireplace Insert | 39.5171 | A | CEC Survey | 2017 | 15 | I | 32.9477 | TON | 8 | 0.83376 | 1.2906 | 0.64602
51685 | 51 | VA | 685 | Manassas Park City |  | 2104008700 | Outdoor wood burning device, NEC (fire-pits, chimeas, etc) |  | 0.00051125 | A | CEC Survey | 2017 | 15 | I | 0.00017954 | TON | 8 | 0.35118 | 1.2906 | 0.27211
51685 | 51 | VA | 685 | Manassas Park City |  | 2104008400 | Woodstove: pellet-fired, general | Pellet Woodstove | 69.8268 | A | CEC Survey | 2017 | 15 | I | 42.3505 | TON | 8 | 0.60651 | 1.2906 | 0.46994
51685 | 51 | VA | 685 | Manassas Park City |  | 2104009000 | Wax Log; Total: All Combustor Types |  | 89.9579 | A | CEC Survey | 2017 | 15 | I | 12.5941 | TON | 8 | 0.14 | 1.2906 | 0.10848
51685 | 51 | VA | 685 | Manassas Park City |  | 2104008310 | Woodstove: freestanding; non-EPA certified | Woodstove or Fireplace Insert | 57.0532 | A | CEC Survey | 2017 | 15 | I | 27.8323 | TON | 8 | 0.48783 | 1.2906 | 0.37799
51685 | 51 | VA | 685 | Manassas Park City |  | 2104008320 | Woodstove: freestanding; EPA certified; non-catalytic | Woodstove or Fireplace Insert | 75.4575 | A | CEC Survey | 2017 | 15 | I | 36.8105 | TON | 8 | 0.48783 | 1.2906 | 0.37799
51685 | 51 | VA | 685 | Manassas Park City |  | 2104008330 | Woodstove: freestanding; EPA certified; catalytic | Woodstove or Fireplace Insert | 51.532 | A | CEC Survey | 2017 | 15 | I | 25.1389 | TON | 8 | 0.48783 | 1.2906 | 0.37799
51690 | 51 | VA | 690 | Martinsville City |  | 2104008510 | Furnace: Indoor, cordwood-fired, non-EPA certified | Furnace | 21.329 | A | CEC Survey | 2017 | 15 | I | 24.0498 | TON | 8 | 1.1276 | 1.2906 | 0.87367
51690 | 51 | VA | 690 | Martinsville City |  | 2104008530 | Furnace: Indoor, pellet-fired, general | Furnace-Pellet | 1.7294 | A | CEC Survey | 2017 | 15 | I | 1.95 | TON | 8 | 1.1276 | 1.2906 | 0.87367
51690 | 51 | VA | 690 | Martinsville City |  | 2104008610 | Hydronic heater: outdoor | Hydronic heater | 20.7526 | A | CEC Survey | 2017 | 15 | I | 23.3998 | TON | 8 | 1.1276 | 1.2906 | 0.87367
51690 | 51 | VA | 690 | Martinsville City |  | 2104008620 | Hydronic heater: indoor | Hydronic heater | 13.2586 | A | CEC Survey | 2017 | 15 | I | 14.9499 | TON | 8 | 1.1276 | 1.2906 | 0.87367
51690 | 51 | VA | 690 | Martinsville City |  | 2104008630 | Hydronic heater: pellet-fired | Pellet Hydronic Heater | 0.57646 | A | CEC Survey | 2017 | 15 | I | 0.65 | TON | 8 | 1.1276 | 1.2906 | 0.87367
51690 | 51 | VA | 690 | Martinsville City |  | 2104008100 | Fireplace: general | Fireplace: general | 915.2918 | A | CEC Survey | 2017 | 15 | I | 204.7326 | TON | 8 | 0.22368 | 1.2906 | 0.17331
51690 | 51 | VA | 690 | Martinsville City |  | 2104008210 | Woodstove: fireplace inserts; non-EPA certified | Woodstove or Fireplace Insert | 122.9623 | A | CEC Survey | 2017 | 15 | I | 121.7401 | TON | 8 | 0.99006 | 1.2906 | 0.76713
51690 | 51 | VA | 690 | Martinsville City |  | 2104008220 | Woodstove: fireplace inserts; EPA certified; non-catalytic | Woodstove or Fireplace Insert | 162.6276 | A | CEC Survey | 2017 | 15 | I | 161.0111 | TON | 8 | 0.99006 | 1.2906 | 0.76713
51690 | 51 | VA | 690 | Martinsville City |  | 2104008230 | Woodstove: fireplace inserts; EPA certified; catalytic | Woodstove or Fireplace Insert | 111.0628 | A | CEC Survey | 2017 | 15 | I | 109.9588 | TON | 8 | 0.99006 | 1.2906 | 0.76713
51690 | 51 | VA | 690 | Martinsville City |  | 2104008700 | Outdoor wood burning device, NEC (fire-pits, chimeas, etc) |  | 348.4259 | A | CEC Survey | 2017 | 15 | I | 234.8908 | TON | 8 | 0.67415 | 1.2906 | 0.52235
51690 | 51 | VA | 690 | Martinsville City |  | 2104008400 | Woodstove: pellet-fired, general | Pellet Woodstove | 135.3066 | A | CEC Survey | 2017 | 15 | I | 101.6768 | TON | 8 | 0.75145 | 1.2906 | 0.58225
51690 | 51 | VA | 690 | Martinsville City |  | 2104009000 | Wax Log; Total: All Combustor Types |  | 82.4435 | A | CEC Survey | 2017 | 15 | I | 11.5421 | TON | 8 | 0.14 | 1.2906 | 0.10848
51690 | 51 | VA | 690 | Martinsville City |  | 2104008310 | Woodstove: freestanding; non-EPA certified | Woodstove or Fireplace Insert | 140.2694 | A | CEC Survey | 2017 | 15 | I | 143.0127 | TON | 8 | 1.0196 | 1.2906 | 0.78999
51690 | 51 | VA | 690 | Martinsville City |  | 2104008320 | Woodstove: freestanding; EPA certified; non-catalytic | Woodstove or Fireplace Insert | 185.5176 | A | CEC Survey | 2017 | 15 | I | 189.1459 | TON | 8 | 1.0196 | 1.2906 | 0.78999
51690 | 51 | VA | 690 | Martinsville City |  | 2104008330 | Woodstove: freestanding; EPA certified; catalytic | Woodstove or Fireplace Insert | 126.6949 | A | CEC Survey | 2017 | 15 | I | 129.1728 | TON | 8 | 1.0196 | 1.2906 | 0.78999
51700 | 51 | VA | 700 | Newport News City |  | 2104008510 | Furnace: Indoor, cordwood-fired, non-EPA certified | Furnace | 125.7446 | A | CEC Survey | 2017 | 15 | I | 2.1709 | TON | 8 | 0.017264 | 1.3602 | 0.012692
51700 | 51 | VA | 700 | Newport News City |  | 2104008530 | Furnace: Indoor, pellet-fired, general | Furnace-Pellet | 10.1955 | A | CEC Survey | 2017 | 15 | I | 0.17602 | TON | 8 | 0.017264 | 1.3602 | 0.012692
51700 | 51 | VA | 700 | Newport News City |  | 2104008610 | Hydronic heater: outdoor | Hydronic heater | 122.3461 | A | CEC Survey | 2017 | 15 | I | 2.1122 | TON | 8 | 0.017264 | 1.3602 | 0.012692
51700 | 51 | VA | 700 | Newport News City |  | 2104008620 | Hydronic heater: indoor | Hydronic heater | 78.1656 | A | CEC Survey | 2017 | 15 | I | 1.3495 | TON | 8 | 0.017264 | 1.3602 | 0.012692
51700 | 51 | VA | 700 | Newport News City |  | 2104008630 | Hydronic heater: pellet-fired | Pellet Hydronic Heater | 3.3985 | A | CEC Survey | 2017 | 15 | I | 0.058673 | TON | 8 | 0.017264 | 1.3602 | 0.012692
51700 | 51 | VA | 700 | Newport News City |  | 2104008100 | Fireplace: general | Fireplace: general | 5018.8526 | A | CEC Survey | 2017 | 15 | I | 882.0602 | TON | 8 | 0.17575 | 1.3602 | 0.12921
51700 | 51 | VA | 700 | Newport News City |  | 2104008210 | Woodstove: fireplace inserts; non-EPA certified | Woodstove or Fireplace Insert | 682.9791 | A | CEC Survey | 2017 | 15 | I | 378.8935 | TON | 8 | 0.55477 | 1.3602 | 0.40786
51700 | 51 | VA | 700 | Newport News City |  | 2104008220 | Woodstove: fireplace inserts; EPA certified; non-catalytic | Woodstove or Fireplace Insert | 903.2949 | A | CEC Survey | 2017 | 15 | I | 501.1173 | TON | 8 | 0.55477 | 1.3602 | 0.40786
51700 | 51 | VA | 700 | Newport News City |  | 2104008230 | Woodstove: fireplace inserts; EPA certified; catalytic | Woodstove or Fireplace Insert | 616.8843 | A | CEC Survey | 2017 | 15 | I | 342.2264 | TON | 8 | 0.55477 | 1.3602 | 0.40786
51700 | 51 | VA | 700 | Newport News City |  | 2104008700 | Outdoor wood burning device, NEC (fire-pits, chimeas, etc) |  | 42.891 | A | CEC Survey | 2017 | 15 | I | 15.8748 | TON | 8 | 0.37012 | 1.3602 | 0.27211
51700 | 51 | VA | 700 | Newport News City |  | 2104008400 | Woodstove: pellet-fired, general | Pellet Woodstove | 1047.5995 | A | CEC Survey | 2017 | 15 | I | 793.5091 | TON | 8 | 0.75745 | 1.3602 | 0.55687
51700 | 51 | VA | 700 | Newport News City |  | 2104009000 | Wax Log; Total: All Combustor Types |  | 1140.901 | A | CEC Survey | 2017 | 15 | I | 391.8182 | TON | 8 | 0.34343 | 1.3602 | 0.25248
51700 | 51 | VA | 700 | Newport News City |  | 2104008310 | Woodstove: freestanding; non-EPA certified | Woodstove or Fireplace Insert | 884.8128 | A | CEC Survey | 2017 | 15 | I | 671.5617 | TON | 8 | 0.75899 | 1.3602 | 0.558
51700 | 51 | VA | 700 | Newport News City |  | 2104008320 | Woodstove: freestanding; EPA certified; non-catalytic | Woodstove or Fireplace Insert | 1170.2363 | A | CEC Survey | 2017 | 15 | I | 888.1944 | TON | 8 | 0.75899 | 1.3602 | 0.558
51700 | 51 | VA | 700 | Newport News City |  | 2104008330 | Woodstove: freestanding; EPA certified; catalytic | Woodstove or Fireplace Insert | 799.1858 | A | CEC Survey | 2017 | 15 | I | 606.5718 | TON | 8 | 0.75899 | 1.3602 | 0.558
51710 | 51 | VA | 710 | Norfolk City |  | 2104008510 | Furnace: Indoor, cordwood-fired, non-EPA certified | Furnace | 187.1926 | A | CEC Survey | 2017 | 15 | I | 0.0062811 | TON | 8 | 3.3554e-05 | 1.2906 | 2.5999e-05
51710 | 51 | VA | 710 | Norfolk City |  | 2104008530 | Furnace: Indoor, pellet-fired, general | Furnace-Pellet | 15.1778 | A | CEC Survey | 2017 | 15 | I | 0.00050928 | TON | 8 | 3.3554e-05 | 1.2906 | 2.5999e-05
51710 | 51 | VA | 710 | Norfolk City |  | 2104008610 | Hydronic heater: outdoor | Hydronic heater | 182.1334 | A | CEC Survey | 2017 | 15 | I | 0.0061113 | TON | 8 | 3.3554e-05 | 1.2906 | 2.5999e-05
51710 | 51 | VA | 710 | Norfolk City |  | 2104008620 | Hydronic heater: indoor | Hydronic heater | 116.363 | A | CEC Survey | 2017 | 15 | I | 0.0039045 | TON | 8 | 3.3554e-05 | 1.2906 | 2.5999e-05
51710 | 51 | VA | 710 | Norfolk City |  | 2104008630 | Hydronic heater: pellet-fired | Pellet Hydronic Heater | 5.0593 | A | CEC Survey | 2017 | 15 | I | 0.00016976 | TON | 8 | 3.3554e-05 | 1.2906 | 2.5999e-05
51710 | 51 | VA | 710 | Norfolk City |  | 2104008100 | Fireplace: general | Fireplace: general | 5810.5375 | A | CEC Survey | 2017 | 15 | I | 536.9512 | TON | 8 | 0.09241 | 1.2906 | 0.071602
51710 | 51 | VA | 710 | Norfolk City |  | 2104008210 | Woodstove: fireplace inserts; non-EPA certified | Woodstove or Fireplace Insert | 710.1818 | A | CEC Survey | 2017 | 15 | I | 319.0918 | TON | 8 | 0.44931 | 1.2906 | 0.34814
51710 | 51 | VA | 710 | Norfolk City |  | 2104008220 | Woodstove: fireplace inserts; EPA certified; non-catalytic | Woodstove or Fireplace Insert | 939.2727 | A | CEC Survey | 2017 | 15 | I | 422.0246 | TON | 8 | 0.44931 | 1.2906 | 0.34814
51710 | 51 | VA | 710 | Norfolk City |  | 2104008230 | Woodstove: fireplace inserts; EPA certified; catalytic | Woodstove or Fireplace Insert | 641.4545 | A | CEC Survey | 2017 | 15 | I | 288.2119 | TON | 8 | 0.44931 | 1.2906 | 0.34814
51710 | 51 | VA | 710 | Norfolk City |  | 2104008700 | Outdoor wood burning device, NEC (fire-pits, chimeas, etc) |  | 0.11604 | A | CEC Survey | 2017 | 15 | I | 0.040751 | TON | 8 | 0.35118 | 1.2906 | 0.27211
51710 | 51 | VA | 710 | Norfolk City |  | 2104008400 | Woodstove: pellet-fired, general | Pellet Woodstove | 1220.564 | A | CEC Survey | 2017 | 15 | I | 2296.6563 | TON | 8 | 1.8816 | 1.2906 | 1.458
51710 | 51 | VA | 710 | Norfolk City |  | 2104009000 | Wax Log; Total: All Combustor Types |  | 1449.6829 | A | CEC Survey | 2017 | 15 | I | 497.8628 | TON | 8 | 0.34343 | 1.2906 | 0.2661
51710 | 51 | VA | 710 | Norfolk City |  | 2104008310 | Woodstove: freestanding; non-EPA certified | Woodstove or Fireplace Insert | 940.3154 | A | CEC Survey | 2017 | 15 | I | 510.9718 | TON | 8 | 0.5434 | 1.2906 | 0.42105
51710 | 51 | VA | 710 | Norfolk City |  | 2104008320 | Woodstove: freestanding; EPA certified; non-catalytic | Woodstove or Fireplace Insert | 1243.6429 | A | CEC Survey | 2017 | 15 | I | 675.8014 | TON | 8 | 0.5434 | 1.2906 | 0.42105
51710 | 51 | VA | 710 | Norfolk City |  | 2104008330 | Woodstove: freestanding; EPA certified; catalytic | Woodstove or Fireplace Insert | 849.3171 | A | CEC Survey | 2017 | 15 | I | 461.5229 | TON | 8 | 0.5434 | 1.2906 | 0.42105
51720 | 51 | VA | 720 | Norton City |  | 2104008510 | Furnace: Indoor, cordwood-fired, non-EPA certified | Furnace | 7.8273 | A | CEC Survey | 2017 | 15 | I | 20.4868 | TON | 8 | 2.6174 | 1.2906 | 2.028
51720 | 51 | VA | 720 | Norton City |  | 2104008530 | Furnace: Indoor, pellet-fired, general | Furnace-Pellet | 0.63465 | A | CEC Survey | 2017 | 15 | I | 1.6611 | TON | 8 | 2.6174 | 1.2906 | 2.028
51720 | 51 | VA | 720 | Norton City |  | 2104008610 | Hydronic heater: outdoor | Hydronic heater | 7.6157 | A | CEC Survey | 2017 | 15 | I | 19.9331 | TON | 8 | 2.6174 | 1.2906 | 2.028
51720 | 51 | VA | 720 | Norton City |  | 2104008620 | Hydronic heater: indoor | Hydronic heater | 4.8656 | A | CEC Survey | 2017 | 15 | I | 12.735 | TON | 8 | 2.6174 | 1.2906 | 2.028
51720 | 51 | VA | 720 | Norton City |  | 2104008630 | Hydronic heater: pellet-fired | Pellet Hydronic Heater | 0.21155 | A | CEC Survey | 2017 | 15 | I | 0.5537 | TON | 8 | 2.6174 | 1.2906 | 2.028
51720 | 51 | VA | 720 | Norton City |  | 2104008100 | Fireplace: general | Fireplace: general | 175.9197 | A | CEC Survey | 2017 | 15 | I | 48.123 | TON | 8 | 0.27355 | 1.2906 | 0.21196
51720 | 51 | VA | 720 | Norton City |  | 2104008210 | Woodstove: fireplace inserts; non-EPA certified | Woodstove or Fireplace Insert | 46.8697 | A | CEC Survey | 2017 | 15 | I | 48.6649 | TON | 8 | 1.0383 | 1.2906 | 0.80451
51720 | 51 | VA | 720 | Norton City |  | 2104008220 | Woodstove: fireplace inserts; EPA certified; non-catalytic | Woodstove or Fireplace Insert | 61.989 | A | CEC Survey | 2017 | 15 | I | 64.3632 | TON | 8 | 1.0383 | 1.2906 | 0.80451
51720 | 51 | VA | 720 | Norton City |  | 2104008230 | Woodstove: fireplace inserts; EPA certified; catalytic | Woodstove or Fireplace Insert | 42.3339 | A | CEC Survey | 2017 | 15 | I | 43.9554 | TON | 8 | 1.0383 | 1.2906 | 0.80451
51720 | 51 | VA | 720 | Norton City |  | 2104008700 | Outdoor wood burning device, NEC (fire-pits, chimeas, etc) |  | 188.0049 | A | CEC Survey | 2017 | 15 | I | 59.0096 | TON | 8 | 0.31387 | 1.2906 | 0.2432
51720 | 51 | VA | 720 | Norton City |  | 2104008400 | Woodstove: pellet-fired, general | Pellet Woodstove | 34.2114 | A | CEC Survey | 2017 | 15 | I | 29.57 | TON | 8 | 0.86433 | 1.2906 | 0.66971
51720 | 51 | VA | 720 | Norton City |  | 2104009000 | Wax Log; Total: All Combustor Types |  | 25.6523 | A | CEC Survey | 2017 | 15 | I | 3.5913 | TON | 8 | 0.14 | 1.2906 | 0.10848
51720 | 51 | VA | 720 | Norton City |  | 2104008310 | Woodstove: freestanding; non-EPA certified | Woodstove or Fireplace Insert | 55.5186 | A | CEC Survey | 2017 | 15 | I | 68.9976 | TON | 8 | 1.2428 | 1.2906 | 0.96295
51720 | 51 | VA | 720 | Norton City |  | 2104008320 | Woodstove: freestanding; EPA certified; non-catalytic | Woodstove or Fireplace Insert | 73.4279 | A | CEC Survey | 2017 | 15 | I | 91.2549 | TON | 8 | 1.2428 | 1.2906 | 0.96295
51720 | 51 | VA | 720 | Norton City |  | 2104008330 | Woodstove: freestanding; EPA certified; catalytic | Woodstove or Fireplace Insert | 50.1459 | A | CEC Survey | 2017 | 15 | I | 62.3204 | TON | 8 | 1.2428 | 1.2906 | 0.96295
51730 | 51 | VA | 730 | Petersburg City |  | 2104008510 | Furnace: Indoor, cordwood-fired, non-EPA certified | Furnace | 31.9446 | A | CEC Survey | 2017 | 15 | I | 25.1356 | TON | 8 | 0.78685 | 1.2906 | 0.60968
51730 | 51 | VA | 730 | Petersburg City |  | 2104008530 | Furnace: Indoor, pellet-fired, general | Furnace-Pellet | 2.5901 | A | CEC Survey | 2017 | 15 | I | 2.038 | TON | 8 | 0.78685 | 1.2906 | 0.60968
51730 | 51 | VA | 730 | Petersburg City |  | 2104008610 | Hydronic heater: outdoor | Hydronic heater | 31.0813 | A | CEC Survey | 2017 | 15 | I | 24.4562 | TON | 8 | 0.78685 | 1.2906 | 0.60968
51730 | 51 | VA | 730 | Petersburg City |  | 2104008620 | Hydronic heater: indoor | Hydronic heater | 19.8575 | A | CEC Survey | 2017 | 15 | I | 15.6248 | TON | 8 | 0.78685 | 1.2906 | 0.60968
51730 | 51 | VA | 730 | Petersburg City |  | 2104008630 | Hydronic heater: pellet-fired | Pellet Hydronic Heater | 0.86337 | A | CEC Survey | 2017 | 15 | I | 0.67934 | TON | 8 | 0.78685 | 1.2906 | 0.60968
51730 | 51 | VA | 730 | Petersburg City |  | 2104008100 | Fireplace: general | Fireplace: general | 1515.5654 | A | CEC Survey | 2017 | 15 | I | 347.8103 | TON | 8 | 0.22949 | 1.2906 | 0.17782
51730 | 51 | VA | 730 | Petersburg City |  | 2104008210 | Woodstove: fireplace inserts; non-EPA certified | Woodstove or Fireplace Insert | 203.0602 | A | CEC Survey | 2017 | 15 | I | 172.0237 | TON | 8 | 0.84716 | 1.2906 | 0.65641
51730 | 51 | VA | 730 | Petersburg City |  | 2104008220 | Woodstove: fireplace inserts; EPA certified; non-catalytic | Woodstove or Fireplace Insert | 268.5634 | A | CEC Survey | 2017 | 15 | I | 227.5152 | TON | 8 | 0.84716 | 1.2906 | 0.65641
51730 | 51 | VA | 730 | Petersburg City |  | 2104008230 | Woodstove: fireplace inserts; EPA certified; catalytic | Woodstove or Fireplace Insert | 183.4092 | A | CEC Survey | 2017 | 15 | I | 155.3762 | TON | 8 | 0.84716 | 1.2906 | 0.65641
51730 | 51 | VA | 730 | Petersburg City |  | 2104008700 | Outdoor wood burning device, NEC (fire-pits, chimeas, etc) |  | 446.0159 | A | CEC Survey | 2017 | 15 | I | 417.2724 | TON | 8 | 0.93556 | 1.2906 | 0.7249
51730 | 51 | VA | 730 | Petersburg City |  | 2104008400 | Woodstove: pellet-fired, general | Pellet Woodstove | 239.7989 | A | CEC Survey | 2017 | 15 | I | 151.0232 | TON | 8 | 0.62979 | 1.2906 | 0.48798
51730 | 51 | VA | 730 | Petersburg City |  | 2104009000 | Wax Log; Total: All Combustor Types |  | 190.4817 | A | CEC Survey | 2017 | 15 | I | 65.4169 | TON | 8 | 0.34343 | 1.2906 | 0.2661
51730 | 51 | VA | 730 | Petersburg City |  | 2104008310 | Woodstove: freestanding; non-EPA certified | Woodstove or Fireplace Insert | 235.3987 | A | CEC Survey | 2017 | 15 | I | 224.2824 | TON | 8 | 0.95278 | 1.2906 | 0.73824
51730 | 51 | VA | 730 | Petersburg City |  | 2104008320 | Woodstove: freestanding; EPA certified; non-catalytic | Woodstove or Fireplace Insert | 311.3337 | A | CEC Survey | 2017 | 15 | I | 296.6315 | TON | 8 | 0.95278 | 1.2906 | 0.73824
51730 | 51 | VA | 730 | Petersburg City |  | 2104008330 | Woodstove: freestanding; EPA certified; catalytic | Woodstove or Fireplace Insert | 212.6181 | A | CEC Survey | 2017 | 15 | I | 202.5776 | TON | 8 | 0.95278 | 1.2906 | 0.73824
51735 | 51 | VA | 735 | Poquoson City |  | 2104008510 | Furnace: Indoor, cordwood-fired, non-EPA certified | Furnace | 10.7534 | A | CEC Survey | 2017 | 15 | I | 23.4182 | TON | 8 | 2.1777 | 1.2906 | 1.6874
51735 | 51 | VA | 735 | Poquoson City |  | 2104008530 | Furnace: Indoor, pellet-fired, general | Furnace-Pellet | 0.8719 | A | CEC Survey | 2017 | 15 | I | 1.8988 | TON | 8 | 2.1777 | 1.2906 | 1.6874
51735 | 51 | VA | 735 | Poquoson City |  | 2104008610 | Hydronic heater: outdoor | Hydronic heater | 10.4628 | A | CEC Survey | 2017 | 15 | I | 22.7853 | TON | 8 | 2.1777 | 1.2906 | 1.6874
51735 | 51 | VA | 735 | Poquoson City |  | 2104008620 | Hydronic heater: indoor | Hydronic heater | 6.6846 | A | CEC Survey | 2017 | 15 | I | 14.5573 | TON | 8 | 2.1777 | 1.2906 | 1.6874
51735 | 51 | VA | 735 | Poquoson City |  | 2104008630 | Hydronic heater: pellet-fired | Pellet Hydronic Heater | 0.29063 | A | CEC Survey | 2017 | 15 | I | 0.63293 | TON | 8 | 2.1777 | 1.2906 | 1.6874
51735 | 51 | VA | 735 | Poquoson City |  | 2104008100 | Fireplace: general | Fireplace: general | 360.1032 | A | CEC Survey | 2017 | 15 | I | 117.334 | TON | 8 | 0.32583 | 1.2906 | 0.25247
51735 | 51 | VA | 735 | Poquoson City |  | 2104008210 | Woodstove: fireplace inserts; non-EPA certified | Woodstove or Fireplace Insert | 70.218 | A | CEC Survey | 2017 | 15 | I | 31.1393 | TON | 8 | 0.44347 | 1.2906 | 0.34361
51735 | 51 | VA | 735 | Poquoson City |  | 2104008220 | Woodstove: fireplace inserts; EPA certified; non-catalytic | Woodstove or Fireplace Insert | 92.8689 | A | CEC Survey | 2017 | 15 | I | 41.1842 | TON | 8 | 0.44347 | 1.2906 | 0.34361
51735 | 51 | VA | 735 | Poquoson City |  | 2104008230 | Woodstove: fireplace inserts; EPA certified; catalytic | Woodstove or Fireplace Insert | 63.4227 | A | CEC Survey | 2017 | 15 | I | 28.1258 | TON | 8 | 0.44347 | 1.2906 | 0.34361
51735 | 51 | VA | 735 | Poquoson City |  | 2104008700 | Outdoor wood burning device, NEC (fire-pits, chimeas, etc) |  | 582.1673 | A | CEC Survey | 2017 | 15 | I | 197.9345 | TON | 8 | 0.34 | 1.2906 | 0.26344
51735 | 51 | VA | 735 | Poquoson City |  | 2104008400 | Woodstove: pellet-fired, general | Pellet Woodstove | 132.3016 | A | CEC Survey | 2017 | 15 | I | 29.3876 | TON | 8 | 0.22213 | 1.2906 | 0.17211
51735 | 51 | VA | 735 | Poquoson City |  | 2104009000 | Wax Log; Total: All Combustor Types |  | 76.1487 | A | CEC Survey | 2017 | 15 | I | 26.1516 | TON | 8 | 0.34343 | 1.2906 | 0.2661
51735 | 51 | VA | 735 | Poquoson City |  | 2104008310 | Woodstove: freestanding; non-EPA certified | Woodstove or Fireplace Insert | 97.2356 | A | CEC Survey | 2017 | 15 | I | 92.669 | TON | 8 | 0.95304 | 1.2906 | 0.73844
51735 | 51 | VA | 735 | Poquoson City |  | 2104008320 | Woodstove: freestanding; EPA certified; non-catalytic | Woodstove or Fireplace Insert | 128.6019 | A | CEC Survey | 2017 | 15 | I | 122.5622 | TON | 8 | 0.95304 | 1.2906 | 0.73844
51735 | 51 | VA | 735 | Poquoson City |  | 2104008330 | Woodstove: freestanding; EPA certified; catalytic | Woodstove or Fireplace Insert | 87.8257 | A | CEC Survey | 2017 | 15 | I | 83.701 | TON | 8 | 0.95304 | 1.2906 | 0.73844
51740 | 51 | VA | 740 | Portsmouth City |  | 2104008510 | Furnace: Indoor, cordwood-fired, non-EPA certified | Furnace | 77.7332 | A | CEC Survey | 2017 | 15 | I | 0.51094 | TON | 8 | 0.006573 | 1.2906 | 0.0050929
51740 | 51 | VA | 740 | Portsmouth City |  | 2104008530 | Furnace: Indoor, pellet-fired, general | Furnace-Pellet | 6.3027 | A | CEC Survey | 2017 | 15 | I | 0.041427 | TON | 8 | 0.006573 | 1.2906 | 0.0050929
51740 | 51 | VA | 740 | Portsmouth City |  | 2104008610 | Hydronic heater: outdoor | Hydronic heater | 75.6323 | A | CEC Survey | 2017 | 15 | I | 0.49713 | TON | 8 | 0.006573 | 1.2906 | 0.0050929
51740 | 51 | VA | 740 | Portsmouth City |  | 2104008620 | Hydronic heater: indoor | Hydronic heater | 48.3206 | A | CEC Survey | 2017 | 15 | I | 0.31761 | TON | 8 | 0.006573 | 1.2906 | 0.0050929
51740 | 51 | VA | 740 | Portsmouth City |  | 2104008630 | Hydronic heater: pellet-fired | Pellet Hydronic Heater | 2.1009 | A | CEC Survey | 2017 | 15 | I | 0.013809 | TON | 8 | 0.006573 | 1.2906 | 0.0050929
51740 | 51 | VA | 740 | Portsmouth City |  | 2104008100 | Fireplace: general | Fireplace: general | 3736.8498 | A | CEC Survey | 2017 | 15 | I | 581.6716 | TON | 8 | 0.15566 | 1.2906 | 0.12061
51740 | 51 | VA | 740 | Portsmouth City |  | 2104008210 | Woodstove: fireplace inserts; non-EPA certified | Woodstove or Fireplace Insert | 403.5322 | A | CEC Survey | 2017 | 15 | I | 227.2367 | TON | 8 | 0.56312 | 1.2906 | 0.43632
51740 | 51 | VA | 740 | Portsmouth City |  | 2104008220 | Woodstove: fireplace inserts; EPA certified; non-catalytic | Woodstove or Fireplace Insert | 533.7039 | A | CEC Survey | 2017 | 15 | I | 300.5388 | TON | 8 | 0.56312 | 1.2906 | 0.43632
51740 | 51 | VA | 740 | Portsmouth City |  | 2104008230 | Woodstove: fireplace inserts; EPA certified; catalytic | Woodstove or Fireplace Insert | 364.4807 | A | CEC Survey | 2017 | 15 | I | 205.246 | TON | 8 | 0.56312 | 1.2906 | 0.43632
51740 | 51 | VA | 740 | Portsmouth City |  | 2104008700 | Outdoor wood burning device, NEC (fire-pits, chimeas, etc) |  | 11.2875 | A | CEC Survey | 2017 | 15 | I | 3.964 | TON | 8 | 0.35118 | 1.2906 | 0.27211
51740 | 51 | VA | 740 | Portsmouth City |  | 2104008400 | Woodstove: pellet-fired, general | Pellet Woodstove | 671.5537 | A | CEC Survey | 2017 | 15 | I | 555.9733 | TON | 8 | 0.82789 | 1.2906 | 0.64148
51740 | 51 | VA | 740 | Portsmouth City |  | 2104009000 | Wax Log; Total: All Combustor Types |  | 608.3919 | A | CEC Survey | 2017 | 15 | I | 208.9393 | TON | 8 | 0.34343 | 1.2906 | 0.2661
51740 | 51 | VA | 740 | Portsmouth City |  | 2104008310 | Woodstove: freestanding; non-EPA certified | Woodstove or Fireplace Insert | 502.7493 | A | CEC Survey | 2017 | 15 | I | 359.6223 | TON | 8 | 0.71531 | 1.2906 | 0.55425
51740 | 51 | VA | 740 | Portsmouth City |  | 2104008320 | Woodstove: freestanding; EPA certified; non-catalytic | Woodstove or Fireplace Insert | 664.9265 | A | CEC Survey | 2017 | 15 | I | 475.6295 | TON | 8 | 0.71531 | 1.2906 | 0.55425
51740 | 51 | VA | 740 | Portsmouth City |  | 2104008330 | Woodstove: freestanding; EPA certified; catalytic | Woodstove or Fireplace Insert | 454.0961 | A | CEC Survey | 2017 | 15 | I | 324.8201 | TON | 8 | 0.71531 | 1.2906 | 0.55425
51750 | 51 | VA | 750 | Radford |  | 2104008510 | Furnace: Indoor, cordwood-fired, non-EPA certified | Furnace | 17.029 | A | CEC Survey | 2017 | 15 | I | 16.1425 | TON | 8 | 0.94794 | 1.2906 | 0.7345
51750 | 51 | VA | 750 | Radford |  | 2104008530 | Furnace: Indoor, pellet-fired, general | Furnace-Pellet | 1.3807 | A | CEC Survey | 2017 | 15 | I | 1.3089 | TON | 8 | 0.94794 | 1.2906 | 0.7345
51750 | 51 | VA | 750 | Radford |  | 2104008610 | Hydronic heater: outdoor | Hydronic heater | 16.5688 | A | CEC Survey | 2017 | 15 | I | 15.7062 | TON | 8 | 0.94794 | 1.2906 | 0.7345
51750 | 51 | VA | 750 | Radford |  | 2104008620 | Hydronic heater: indoor | Hydronic heater | 10.5856 | A | CEC Survey | 2017 | 15 | I | 10.0345 | TON | 8 | 0.94794 | 1.2906 | 0.7345
51750 | 51 | VA | 750 | Radford |  | 2104008630 | Hydronic heater: pellet-fired | Pellet Hydronic Heater | 0.46024 | A | CEC Survey | 2017 | 15 | I | 0.43628 | TON | 8 | 0.94794 | 1.2906 | 0.7345
51750 | 51 | VA | 750 | Radford |  | 2104008100 | Fireplace: general | Fireplace: general | 509.5698 | A | CEC Survey | 2017 | 15 | I | 96.5922 | TON | 8 | 0.18956 | 1.2906 | 0.14687
51750 | 51 | VA | 750 | Radford |  | 2104008210 | Woodstove: fireplace inserts; non-EPA certified | Woodstove or Fireplace Insert | 76.8177 | A | CEC Survey | 2017 | 15 | I | 52.4222 | TON | 8 | 0.68242 | 1.2906 | 0.52876
51750 | 51 | VA | 750 | Radford |  | 2104008220 | Woodstove: fireplace inserts; EPA certified; non-catalytic | Woodstove or Fireplace Insert | 101.5976 | A | CEC Survey | 2017 | 15 | I | 69.3326 | TON | 8 | 0.68242 | 1.2906 | 0.52876
51750 | 51 | VA | 750 | Radford |  | 2104008230 | Woodstove: fireplace inserts; EPA certified; catalytic | Woodstove or Fireplace Insert | 69.3837 | A | CEC Survey | 2017 | 15 | I | 47.3491 | TON | 8 | 0.68242 | 1.2906 | 0.52876
51750 | 51 | VA | 750 | Radford |  | 2104008700 | Outdoor wood burning device, NEC (fire-pits, chimeas, etc) |  | 200.3606 | A | CEC Survey | 2017 | 15 | I | 165.8729 | TON | 8 | 0.82787 | 1.2906 | 0.64146
51750 | 51 | VA | 750 | Radford |  | 2104008400 | Woodstove: pellet-fired, general | Pellet Woodstove | 98.7213 | A | CEC Survey | 2017 | 15 | I | 88.7146 | TON | 8 | 0.89864 | 1.2906 | 0.69629
51750 | 51 | VA | 750 | Radford |  | 2104009000 | Wax Log; Total: All Combustor Types |  | 79.0394 | A | CEC Survey | 2017 | 15 | I | 11.0655 | TON | 8 | 0.14 | 1.2906 | 0.10848
51750 | 51 | VA | 750 | Radford |  | 2104008310 | Woodstove: freestanding; non-EPA certified | Woodstove or Fireplace Insert | 104.6155 | A | CEC Survey | 2017 | 15 | I | 97.268 | TON | 8 | 0.92977 | 1.2906 | 0.72041
51750 | 51 | VA | 750 | Radford |  | 2104008320 | Woodstove: freestanding; EPA certified; non-catalytic | Woodstove or Fireplace Insert | 138.3625 | A | CEC Survey | 2017 | 15 | I | 128.6448 | TON | 8 | 0.92977 | 1.2906 | 0.72041
51750 | 51 | VA | 750 | Radford |  | 2104008330 | Woodstove: freestanding; EPA certified; catalytic | Woodstove or Fireplace Insert | 94.4914 | A | CEC Survey | 2017 | 15 | I | 87.855 | TON | 8 | 0.92977 | 1.2906 | 0.72041
51760 | 51 | VA | 760 | Richmond City |  | 2104008510 | Furnace: Indoor, cordwood-fired, non-EPA certified | Furnace | 225.3679 | A | CEC Survey | 2017 | 15 | I | 0.026695 | TON | 8 | 0.00011845 | 1.2906 | 9.178e-05
51760 | 51 | VA | 760 | Richmond City |  | 2104008530 | Furnace: Indoor, pellet-fired, general | Furnace-Pellet | 18.2731 | A | CEC Survey | 2017 | 15 | I | 0.0021645 | TON | 8 | 0.00011845 | 1.2906 | 9.178e-05
51760 | 51 | VA | 760 | Richmond City |  | 2104008610 | Hydronic heater: outdoor | Hydronic heater | 219.2768 | A | CEC Survey | 2017 | 15 | I | 0.025974 | TON | 8 | 0.00011845 | 1.2906 | 9.178e-05
51760 | 51 | VA | 760 | Richmond City |  | 2104008620 | Hydronic heater: indoor | Hydronic heater | 140.0935 | A | CEC Survey | 2017 | 15 | I | 0.016594 | TON | 8 | 0.00011845 | 1.2906 | 9.178e-05
51760 | 51 | VA | 760 | Richmond City |  | 2104008630 | Hydronic heater: pellet-fired | Pellet Hydronic Heater | 6.091 | A | CEC Survey | 2017 | 15 | I | 0.00072149 | TON | 8 | 0.00011845 | 1.2906 | 9.178e-05
51760 | 51 | VA | 760 | Richmond City |  | 2104008100 | Fireplace: general | Fireplace: general | 9974.692 | A | CEC Survey | 2017 | 15 | I | 1088.0301 | TON | 8 | 0.10908 | 1.2906 | 0.084518
51760 | 51 | VA | 760 | Richmond City |  | 2104008210 | Woodstove: fireplace inserts; non-EPA certified | Woodstove or Fireplace Insert | 947.0126 | A | CEC Survey | 2017 | 15 | I | 697.5781 | TON | 8 | 0.73661 | 1.2906 | 0.57075
51760 | 51 | VA | 760 | Richmond City |  | 2104008220 | Woodstove: fireplace inserts; EPA certified; non-catalytic | Woodstove or Fireplace Insert | 1252.5005 | A | CEC Survey | 2017 | 15 | I | 922.6033 | TON | 8 | 0.73661 | 1.2906 | 0.57075
51760 | 51 | VA | 760 | Richmond City |  | 2104008230 | Woodstove: fireplace inserts; EPA certified; catalytic | Woodstove or Fireplace Insert | 855.3662 | A | CEC Survey | 2017 | 15 | I | 630.0705 | TON | 8 | 0.73661 | 1.2906 | 0.57075
51760 | 51 | VA | 760 | Richmond City |  | 2104008700 | Outdoor wood burning device, NEC (fire-pits, chimeas, etc) |  | 0.41049 | A | CEC Survey | 2017 | 15 | I | 0.14416 | TON | 8 | 0.35118 | 1.2906 | 0.27211
51760 | 51 | VA | 760 | Richmond City |  | 2104008400 | Woodstove: pellet-fired, general | Pellet Woodstove | 1268.5575 | A | CEC Survey | 2017 | 15 | I | 2537.8771 | TON | 8 | 2.0006 | 1.2906 | 1.5501
51760 | 51 | VA | 760 | Richmond City |  | 2104009000 | Wax Log; Total: All Combustor Types |  | 1281.7229 | A | CEC Survey | 2017 | 15 | I | 179.4412 | TON | 8 | 0.14 | 1.2906 | 0.10848
51760 | 51 | VA | 760 | Richmond City |  | 2104008310 | Woodstove: freestanding; non-EPA certified | Woodstove or Fireplace Insert | 1167.1848 | A | CEC Survey | 2017 | 15 | I | 788.6258 | TON | 8 | 0.67566 | 1.2906 | 0.52353
51760 | 51 | VA | 760 | Richmond City |  | 2104008320 | Woodstove: freestanding; EPA certified; non-catalytic | Woodstove or Fireplace Insert | 1543.696 | A | CEC Survey | 2017 | 15 | I | 1043.0212 | TON | 8 | 0.67566 | 1.2906 | 0.52353
51760 | 51 | VA | 760 | Richmond City |  | 2104008330 | Woodstove: freestanding; EPA certified; catalytic | Woodstove or Fireplace Insert | 1054.2314 | A | CEC Survey | 2017 | 15 | I | 712.3072 | TON | 8 | 0.67566 | 1.2906 | 0.52353
51770 | 51 | VA | 770 | Roanoke City |  | 2104008510 | Furnace: Indoor, cordwood-fired, non-EPA certified | Furnace | 156.0805 | A | CEC Survey | 2017 | 15 | I | 2.7814 | TON | 8 | 0.017821 | 1.2906 | 0.013808
51770 | 51 | VA | 770 | Roanoke City |  | 2104008530 | Furnace: Indoor, pellet-fired, general | Furnace-Pellet | 12.6552 | A | CEC Survey | 2017 | 15 | I | 0.22552 | TON | 8 | 0.017821 | 1.2906 | 0.013808
51770 | 51 | VA | 770 | Roanoke City |  | 2104008610 | Hydronic heater: outdoor | Hydronic heater | 151.8621 | A | CEC Survey | 2017 | 15 | I | 2.7063 | TON | 8 | 0.017821 | 1.2906 | 0.013808
51770 | 51 | VA | 770 | Roanoke City |  | 2104008620 | Hydronic heater: indoor | Hydronic heater | 97.023 | A | CEC Survey | 2017 | 15 | I | 1.729 | TON | 8 | 0.017821 | 1.2906 | 0.013808
51770 | 51 | VA | 770 | Roanoke City |  | 2104008630 | Hydronic heater: pellet-fired | Pellet Hydronic Heater | 4.2184 | A | CEC Survey | 2017 | 15 | I | 0.075174 | TON | 8 | 0.017821 | 1.2906 | 0.013808
51770 | 51 | VA | 770 | Roanoke City |  | 2104008100 | Fireplace: general | Fireplace: general | 5821.7556 | A | CEC Survey | 2017 | 15 | I | 951.8233 | TON | 8 | 0.16349 | 1.2906 | 0.12668
51770 | 51 | VA | 770 | Roanoke City |  | 2104008210 | Woodstove: fireplace inserts; non-EPA certified | Woodstove or Fireplace Insert | 592.9956 | A | CEC Survey | 2017 | 15 | I | 451.7856 | TON | 8 | 0.76187 | 1.2906 | 0.59032
51770 | 51 | VA | 770 | Roanoke City |  | 2104008220 | Woodstove: fireplace inserts; EPA certified; non-catalytic | Woodstove or Fireplace Insert | 784.2845 | A | CEC Survey | 2017 | 15 | I | 597.5229 | TON | 8 | 0.76187 | 1.2906 | 0.59032
51770 | 51 | VA | 770 | Roanoke City |  | 2104008230 | Woodstove: fireplace inserts; EPA certified; catalytic | Woodstove or Fireplace Insert | 535.6089 | A | CEC Survey | 2017 | 15 | I | 408.0644 | TON | 8 | 0.76187 | 1.2906 | 0.59032
51770 | 51 | VA | 770 | Roanoke City |  | 2104008700 | Outdoor wood burning device, NEC (fire-pits, chimeas, etc) |  | 35.8533 | A | CEC Survey | 2017 | 15 | I | 12.591 | TON | 8 | 0.35118 | 1.2906 | 0.27211
51770 | 51 | VA | 770 | Roanoke City |  | 2104008400 | Woodstove: pellet-fired, general | Pellet Woodstove | 841.126 | A | CEC Survey | 2017 | 15 | I | 1020.3252 | TON | 8 | 1.213 | 1.2906 | 0.93991
51770 | 51 | VA | 770 | Roanoke City |  | 2104009000 | Wax Log; Total: All Combustor Types |  | 608.0277 | A | CEC Survey | 2017 | 15 | I | 85.1239 | TON | 8 | 0.14 | 1.2906 | 0.10848
51770 | 51 | VA | 770 | Roanoke City |  | 2104008310 | Woodstove: freestanding; non-EPA certified | Woodstove or Fireplace Insert | 800.9684 | A | CEC Survey | 2017 | 15 | I | 689.672 | TON | 8 | 0.86105 | 1.2906 | 0.66717
51770 | 51 | VA | 770 | Roanoke City |  | 2104008320 | Woodstove: freestanding; EPA certified; non-catalytic | Woodstove or Fireplace Insert | 1059.3453 | A | CEC Survey | 2017 | 15 | I | 912.1469 | TON | 8 | 0.86105 | 1.2906 | 0.66717
51770 | 51 | VA | 770 | Roanoke City |  | 2104008330 | Woodstove: freestanding; EPA certified; catalytic | Woodstove or Fireplace Insert | 723.4553 | A | CEC Survey | 2017 | 15 | I | 622.9296 | TON | 8 | 0.86105 | 1.2906 | 0.66717
51775 | 51 | VA | 775 | Salem City |  | 2104008510 | Furnace: Indoor, cordwood-fired, non-EPA certified | Furnace | 38.9911 | A | CEC Survey | 2017 | 15 | I | 12.987 | TON | 8 | 0.33308 | 1.2906 | 0.25808
51775 | 51 | VA | 775 | Salem City |  | 2104008530 | Furnace: Indoor, pellet-fired, general | Furnace-Pellet | 3.1614 | A | CEC Survey | 2017 | 15 | I | 1.053 | TON | 8 | 0.33308 | 1.2906 | 0.25808
51775 | 51 | VA | 775 | Salem City |  | 2104008610 | Hydronic heater: outdoor | Hydronic heater | 37.9372 | A | CEC Survey | 2017 | 15 | I | 12.636 | TON | 8 | 0.33308 | 1.2906 | 0.25808
51775 | 51 | VA | 775 | Salem City |  | 2104008620 | Hydronic heater: indoor | Hydronic heater | 24.2377 | A | CEC Survey | 2017 | 15 | I | 8.073 | TON | 8 | 0.33308 | 1.2906 | 0.25808
51775 | 51 | VA | 775 | Salem City |  | 2104008630 | Hydronic heater: pellet-fired | Pellet Hydronic Heater | 1.0538 | A | CEC Survey | 2017 | 15 | I | 0.351 | TON | 8 | 0.33308 | 1.2906 | 0.25808
51775 | 51 | VA | 775 | Salem City |  | 2104008100 | Fireplace: general | Fireplace: general | 1609.8799 | A | CEC Survey | 2017 | 15 | I | 305.5303 | TON | 8 | 0.18978 | 1.2906 | 0.14705
51775 | 51 | VA | 775 | Salem City |  | 2104008210 | Woodstove: fireplace inserts; non-EPA certified | Woodstove or Fireplace Insert | 166.9145 | A | CEC Survey | 2017 | 15 | I | 139.8601 | TON | 8 | 0.83791 | 1.2906 | 0.64924
51775 | 51 | VA | 775 | Salem City |  | 2104008220 | Woodstove: fireplace inserts; EPA certified; non-catalytic | Woodstove or Fireplace Insert | 220.7579 | A | CEC Survey | 2017 | 15 | I | 184.9763 | TON | 8 | 0.83791 | 1.2906 | 0.64924
51775 | 51 | VA | 775 | Salem City |  | 2104008230 | Woodstove: fireplace inserts; EPA certified; catalytic | Woodstove or Fireplace Insert | 150.7615 | A | CEC Survey | 2017 | 15 | I | 126.3253 | TON | 8 | 0.83791 | 1.2906 | 0.64924
51775 | 51 | VA | 775 | Salem City |  | 2104008700 | Outdoor wood burning device, NEC (fire-pits, chimeas, etc) |  | 165.4065 | A | CEC Survey | 2017 | 15 | I | 385.2609 | TON | 8 | 2.3292 | 1.2906 | 1.8047
51775 | 51 | VA | 775 | Salem City |  | 2104008400 | Woodstove: pellet-fired, general | Pellet Woodstove | 218.678 | A | CEC Survey | 2017 | 15 | I | 210.7572 | TON | 8 | 0.96378 | 1.2906 | 0.74677
51775 | 51 | VA | 775 | Salem City |  | 2104009000 | Wax Log; Total: All Combustor Types |  | 143.5866 | A | CEC Survey | 2017 | 15 | I | 20.1021 | TON | 8 | 0.14 | 1.2906 | 0.10848
51775 | 51 | VA | 775 | Salem City |  | 2104008310 | Woodstove: freestanding; non-EPA certified | Woodstove or Fireplace Insert | 215.123 | A | CEC Survey | 2017 | 15 | I | 204.38 | TON | 8 | 0.95006 | 1.2906 | 0.73614
51775 | 51 | VA | 775 | Salem City |  | 2104008320 | Woodstove: freestanding; EPA certified; non-catalytic | Woodstove or Fireplace Insert | 284.5175 | A | CEC Survey | 2017 | 15 | I | 270.309 | TON | 8 | 0.95006 | 1.2906 | 0.73614
51775 | 51 | VA | 775 | Salem City |  | 2104008330 | Woodstove: freestanding; EPA certified; catalytic | Woodstove or Fireplace Insert | 194.3046 | A | CEC Survey | 2017 | 15 | I | 184.6013 | TON | 8 | 0.95006 | 1.2906 | 0.73614
51790 | 51 | VA | 790 | Staunton City |  | 2104008510 | Furnace: Indoor, cordwood-fired, non-EPA certified | Furnace | 33.5288 | A | CEC Survey | 2017 | 15 | I | 37.3525 | TON | 8 | 1.114 | 1.2906 | 0.8632
51790 | 51 | VA | 790 | Staunton City |  | 2104008530 | Furnace: Indoor, pellet-fired, general | Furnace-Pellet | 2.7185 | A | CEC Survey | 2017 | 15 | I | 3.0286 | TON | 8 | 1.114 | 1.2906 | 0.8632
51790 | 51 | VA | 790 | Staunton City |  | 2104008610 | Hydronic heater: outdoor | Hydronic heater | 32.6226 | A | CEC Survey | 2017 | 15 | I | 36.343 | TON | 8 | 1.114 | 1.2906 | 0.8632
51790 | 51 | VA | 790 | Staunton City |  | 2104008620 | Hydronic heater: indoor | Hydronic heater | 20.8422 | A | CEC Survey | 2017 | 15 | I | 23.2191 | TON | 8 | 1.114 | 1.2906 | 0.8632
51790 | 51 | VA | 790 | Staunton City |  | 2104008630 | Hydronic heater: pellet-fired | Pellet Hydronic Heater | 0.90618 | A | CEC Survey | 2017 | 15 | I | 1.0095 | TON | 8 | 1.114 | 1.2906 | 0.8632
51790 | 51 | VA | 790 | Staunton City |  | 2104008100 | Fireplace: general | Fireplace: general | 1163.2677 | A | CEC Survey | 2017 | 15 | I | 284.5642 | TON | 8 | 0.24462 | 1.2906 | 0.18954
51790 | 51 | VA | 790 | Staunton City |  | 2104008210 | Woodstove: fireplace inserts; non-EPA certified | Woodstove or Fireplace Insert | 136.8216 | A | CEC Survey | 2017 | 15 | I | 84.6141 | TON | 8 | 0.61843 | 1.2906 | 0.47918
51790 | 51 | VA | 790 | Staunton City |  | 2104008220 | Woodstove: fireplace inserts; EPA certified; non-catalytic | Woodstove or Fireplace Insert | 180.9575 | A | CEC Survey | 2017 | 15 | I | 111.909 | TON | 8 | 0.61843 | 1.2906 | 0.47918
51790 | 51 | VA | 790 | Staunton City |  | 2104008230 | Woodstove: fireplace inserts; EPA certified; catalytic | Woodstove or Fireplace Insert | 123.5808 | A | CEC Survey | 2017 | 15 | I | 76.4256 | TON | 8 | 0.61843 | 1.2906 | 0.47918
51790 | 51 | VA | 790 | Staunton City |  | 2104008700 | Outdoor wood burning device, NEC (fire-pits, chimeas, etc) |  | 551.4481 | A | CEC Survey | 2017 | 15 | I | 370.7283 | TON | 8 | 0.67228 | 1.2906 | 0.52091
51790 | 51 | VA | 790 | Staunton City |  | 2104008400 | Woodstove: pellet-fired, general | Pellet Woodstove | 233.8169 | A | CEC Survey | 2017 | 15 | I | 123.2931 | TON | 8 | 0.52731 | 1.2906 | 0.40857
51790 | 51 | VA | 790 | Staunton City |  | 2104009000 | Wax Log; Total: All Combustor Types |  | 150.4809 | A | CEC Survey | 2017 | 15 | I | 21.0673 | TON | 8 | 0.14 | 1.2906 | 0.10848
51790 | 51 | VA | 790 | Staunton City |  | 2104008310 | Woodstove: freestanding; non-EPA certified | Woodstove or Fireplace Insert | 201.3796 | A | CEC Survey | 2017 | 15 | I | 200.9199 | TON | 8 | 0.99772 | 1.2906 | 0.77306
51790 | 51 | VA | 790 | Staunton City |  | 2104008320 | Woodstove: freestanding; EPA certified; non-catalytic | Woodstove or Fireplace Insert | 266.3407 | A | CEC Survey | 2017 | 15 | I | 265.7328 | TON | 8 | 0.99772 | 1.2906 | 0.77306
51790 | 51 | VA | 790 | Staunton City |  | 2104008330 | Woodstove: freestanding; EPA certified; catalytic | Woodstove or Fireplace Insert | 181.8912 | A | CEC Survey | 2017 | 15 | I | 181.476 | TON | 8 | 0.99772 | 1.2906 | 0.77306
51800 | 51 | VA | 800 | Suffolk City |  | 2104008510 | Furnace: Indoor, cordwood-fired, non-EPA certified | Furnace | 127.8593 | A | CEC Survey | 2017 | 15 | I | 293.1926 | TON | 8 | 2.2931 | 1.1896 | 1.9276
51800 | 51 | VA | 800 | Suffolk City |  | 2104008530 | Furnace: Indoor, pellet-fired, general | Furnace-Pellet | 10.367 | A | CEC Survey | 2017 | 15 | I | 23.7724 | TON | 8 | 2.2931 | 1.1896 | 1.9276
51800 | 51 | VA | 800 | Suffolk City |  | 2104008610 | Hydronic heater: outdoor | Hydronic heater | 124.4036 | A | CEC Survey | 2017 | 15 | I | 285.2684 | TON | 8 | 2.2931 | 1.1896 | 1.9276
51800 | 51 | VA | 800 | Suffolk City |  | 2104008620 | Hydronic heater: indoor | Hydronic heater | 79.4801 | A | CEC Survey | 2017 | 15 | I | 182.2548 | TON | 8 | 2.2931 | 1.1896 | 1.9276
51800 | 51 | VA | 800 | Suffolk City |  | 2104008630 | Hydronic heater: pellet-fired | Pellet Hydronic Heater | 3.4557 | A | CEC Survey | 2017 | 15 | I | 7.9241 | TON | 8 | 2.2931 | 1.1896 | 1.9276
51800 | 51 | VA | 800 | Suffolk City |  | 2104008100 | Fireplace: general | Fireplace: general | 4168.1707 | A | CEC Survey | 2017 | 15 | I | 1373.7685 | TON | 8 | 0.32959 | 1.1896 | 0.27706
51800 | 51 | VA | 800 | Suffolk City |  | 2104008210 | Woodstove: fireplace inserts; non-EPA certified | Woodstove or Fireplace Insert | 672.6235 | A | CEC Survey | 2017 | 15 | I | 512.6411 | TON | 8 | 0.76215 | 1.1896 | 0.64068
51800 | 51 | VA | 800 | Suffolk City |  | 2104008220 | Woodstove: fireplace inserts; EPA certified; non-catalytic | Woodstove or Fireplace Insert | 889.5989 | A | CEC Survey | 2017 | 15 | I | 678.0092 | TON | 8 | 0.76215 | 1.1896 | 0.64068
51800 | 51 | VA | 800 | Suffolk City |  | 2104008230 | Woodstove: fireplace inserts; EPA certified; catalytic | Woodstove or Fireplace Insert | 607.5309 | A | CEC Survey | 2017 | 15 | I | 463.0307 | TON | 8 | 0.76215 | 1.1896 | 0.64068
51800 | 51 | VA | 800 | Suffolk City |  | 2104008700 | Outdoor wood burning device, NEC (fire-pits, chimeas, etc) |  | 4649.4492 | A | CEC Survey | 2017 | 15 | I | 1284.5254 | TON | 8 | 0.27627 | 1.1896 | 0.23224
51800 | 51 | VA | 800 | Suffolk City |  | 2104008400 | Woodstove: pellet-fired, general | Pellet Woodstove | 945.3273 | A | CEC Survey | 2017 | 15 | I | 338.7447 | TON | 8 | 0.35834 | 1.1896 | 0.30122
51800 | 51 | VA | 800 | Suffolk City |  | 2104009000 | Wax Log; Total: All Combustor Types |  | 537.1947 | A | CEC Survey | 2017 | 15 | I | 184.4881 | TON | 8 | 0.34343 | 1.1896 | 0.28869
51800 | 51 | VA | 800 | Suffolk City |  | 2104008310 | Woodstove: freestanding; non-EPA certified | Woodstove or Fireplace Insert | 887.0787 | A | CEC Survey | 2017 | 15 | I | 1026.7331 | TON | 8 | 1.1574 | 1.1896 | 0.97296
51800 | 51 | VA | 800 | Suffolk City |  | 2104008320 | Woodstove: freestanding; EPA certified; non-catalytic | Woodstove or Fireplace Insert | 1173.2331 | A | CEC Survey | 2017 | 15 | I | 1357.9373 | TON | 8 | 1.1574 | 1.1896 | 0.97296
51800 | 51 | VA | 800 | Suffolk City |  | 2104008330 | Woodstove: freestanding; EPA certified; catalytic | Woodstove or Fireplace Insert | 801.2323 | A | CEC Survey | 2017 | 15 | I | 927.3718 | TON | 8 | 1.1574 | 1.1896 | 0.97296
51810 | 51 | VA | 810 | Virginia Beach City |  | 2104008510 | Furnace: Indoor, cordwood-fired, non-EPA certified | Furnace | 331.8589 | A | CEC Survey | 2017 | 15 | I | 111.5146 | TON | 8 | 0.33603 | 1.1558 | 0.29073
51810 | 51 | VA | 810 | Virginia Beach City |  | 2104008530 | Furnace: Indoor, pellet-fired, general | Furnace-Pellet | 26.9075 | A | CEC Survey | 2017 | 15 | I | 9.0417 | TON | 8 | 0.33603 | 1.1558 | 0.29073
51810 | 51 | VA | 810 | Virginia Beach City |  | 2104008610 | Hydronic heater: outdoor | Hydronic heater | 322.8897 | A | CEC Survey | 2017 | 15 | I | 108.5007 | TON | 8 | 0.33603 | 1.1558 | 0.29073
51810 | 51 | VA | 810 | Virginia Beach City |  | 2104008620 | Hydronic heater: indoor | Hydronic heater | 206.2907 | A | CEC Survey | 2017 | 15 | I | 69.3199 | TON | 8 | 0.33603 | 1.1558 | 0.29073
51810 | 51 | VA | 810 | Virginia Beach City |  | 2104008630 | Hydronic heater: pellet-fired | Pellet Hydronic Heater | 8.9692 | A | CEC Survey | 2017 | 15 | I | 3.0139 | TON | 8 | 0.33603 | 1.1558 | 0.29073
51810 | 51 | VA | 810 | Virginia Beach City |  | 2104008100 | Fireplace: general | Fireplace: general | 11124.2405 | A | CEC Survey | 2017 | 15 | I | 2383.1358 | TON | 8 | 0.21423 | 1.1558 | 0.18535
51810 | 51 | VA | 810 | Virginia Beach City |  | 2104008210 | Woodstove: fireplace inserts; non-EPA certified | Woodstove or Fireplace Insert | 1880.8536 | A | CEC Survey | 2017 | 15 | I | 862.2661 | TON | 8 | 0.45844 | 1.1558 | 0.39665
51810 | 51 | VA | 810 | Virginia Beach City |  | 2104008220 | Woodstove: fireplace inserts; EPA certified; non-catalytic | Woodstove or Fireplace Insert | 2487.5806 | A | CEC Survey | 2017 | 15 | I | 1140.4164 | TON | 8 | 0.45844 | 1.1558 | 0.39665
51810 | 51 | VA | 810 | Virginia Beach City |  | 2104008230 | Woodstove: fireplace inserts; EPA certified; catalytic | Woodstove or Fireplace Insert | 1698.8355 | A | CEC Survey | 2017 | 15 | I | 778.821 | TON | 8 | 0.45844 | 1.1558 | 0.39665
51810 | 51 | VA | 810 | Virginia Beach City |  | 2104008700 | Outdoor wood burning device, NEC (fire-pits, chimeas, etc) |  | 2641.8775 | A | CEC Survey | 2017 | 15 | I | 4538.0005 | TON | 8 | 1.7177 | 1.1558 | 1.4862
51810 | 51 | VA | 810 | Virginia Beach City |  | 2104008400 | Woodstove: pellet-fired, general | Pellet Woodstove | 2929.9813 | A | CEC Survey | 2017 | 15 | I | 1368.9564 | TON | 8 | 0.46722 | 1.1558 | 0.40424
51810 | 51 | VA | 810 | Virginia Beach City |  | 2104009000 | Wax Log; Total: All Combustor Types |  | 2786.9289 | A | CEC Survey | 2017 | 15 | I | 957.1115 | TON | 8 | 0.34343 | 1.1558 | 0.29714
51810 | 51 | VA | 810 | Virginia Beach City |  | 2104008310 | Woodstove: freestanding; non-EPA certified | Woodstove or Fireplace Insert | 2640.8116 | A | CEC Survey | 2017 | 15 | I | 1889.3505 | TON | 8 | 0.71544 | 1.1558 | 0.619
51810 | 51 | VA | 810 | Virginia Beach City |  | 2104008320 | Woodstove: freestanding; EPA certified; non-catalytic | Woodstove or Fireplace Insert | 3492.6863 | A | CEC Survey | 2017 | 15 | I | 2498.8184 | TON | 8 | 0.71544 | 1.1558 | 0.619
51810 | 51 | VA | 810 | Virginia Beach City |  | 2104008330 | Woodstove: freestanding; EPA certified; catalytic | Woodstove or Fireplace Insert | 2385.2492 | A | CEC Survey | 2017 | 15 | I | 1706.5101 | TON | 8 | 0.71544 | 1.1558 | 0.619
51820 | 51 | VA | 820 | Waynesboro City |  | 2104008510 | Furnace: Indoor, cordwood-fired, non-EPA certified | Furnace | 34.7956 | A | CEC Survey | 2017 | 15 | I | 23.1057 | TON | 8 | 0.66404 | 1.2906 | 0.51452
51820 | 51 | VA | 820 | Waynesboro City |  | 2104008530 | Furnace: Indoor, pellet-fired, general | Furnace-Pellet | 2.8213 | A | CEC Survey | 2017 | 15 | I | 1.8734 | TON | 8 | 0.66404 | 1.2906 | 0.51452
51820 | 51 | VA | 820 | Waynesboro City |  | 2104008610 | Hydronic heater: outdoor | Hydronic heater | 33.8552 | A | CEC Survey | 2017 | 15 | I | 22.4813 | TON | 8 | 0.66404 | 1.2906 | 0.51452
51820 | 51 | VA | 820 | Waynesboro City |  | 2104008620 | Hydronic heater: indoor | Hydronic heater | 21.6297 | A | CEC Survey | 2017 | 15 | I | 14.363 | TON | 8 | 0.66404 | 1.2906 | 0.51452
51820 | 51 | VA | 820 | Waynesboro City |  | 2104008630 | Hydronic heater: pellet-fired | Pellet Hydronic Heater | 0.94042 | A | CEC Survey | 2017 | 15 | I | 0.62448 | TON | 8 | 0.66404 | 1.2906 | 0.51452
51820 | 51 | VA | 820 | Waynesboro City |  | 2104008100 | Fireplace: general | Fireplace: general | 1405.6498 | A | CEC Survey | 2017 | 15 | I | 311.8673 | TON | 8 | 0.22187 | 1.2906 | 0.17191
51820 | 51 | VA | 820 | Waynesboro City |  | 2104008210 | Woodstove: fireplace inserts; non-EPA certified | Woodstove or Fireplace Insert | 145.7759 | A | CEC Survey | 2017 | 15 | I | 118.3625 | TON | 8 | 0.81195 | 1.2906 | 0.62912
51820 | 51 | VA | 820 | Waynesboro City |  | 2104008220 | Woodstove: fireplace inserts; EPA certified; non-catalytic | Woodstove or Fireplace Insert | 192.8004 | A | CEC Survey | 2017 | 15 | I | 156.5439 | TON | 8 | 0.81195 | 1.2906 | 0.62912
51820 | 51 | VA | 820 | Waynesboro City |  | 2104008230 | Woodstove: fireplace inserts; EPA certified; catalytic | Woodstove or Fireplace Insert | 131.6686 | A | CEC Survey | 2017 | 15 | I | 106.908 | TON | 8 | 0.81195 | 1.2906 | 0.62912
51820 | 51 | VA | 820 | Waynesboro City |  | 2104008700 | Outdoor wood burning device, NEC (fire-pits, chimeas, etc) |  | 298.7061 | A | CEC Survey | 2017 | 15 | I | 346.7286 | TON | 8 | 1.1608 | 1.2906 | 0.8994
51820 | 51 | VA | 820 | Waynesboro City |  | 2104008400 | Woodstove: pellet-fired, general | Pellet Woodstove | 204.2719 | A | CEC Survey | 2017 | 15 | I | 157.3339 | TON | 8 | 0.77022 | 1.2906 | 0.59679
51820 | 51 | VA | 820 | Waynesboro City |  | 2104009000 | Wax Log; Total: All Combustor Types |  | 131.1052 | A | CEC Survey | 2017 | 15 | I | 18.3547 | TON | 8 | 0.14 | 1.2906 | 0.10848
51820 | 51 | VA | 820 | Waynesboro City |  | 2104008310 | Woodstove: freestanding; non-EPA certified | Woodstove or Fireplace Insert | 194.1213 | A | CEC Survey | 2017 | 15 | I | 195.2251 | TON | 8 | 1.0057 | 1.2906 | 0.77924
51820 | 51 | VA | 820 | Waynesboro City |  | 2104008320 | Woodstove: freestanding; EPA certified; non-catalytic | Woodstove or Fireplace Insert | 256.7411 | A | CEC Survey | 2017 | 15 | I | 258.201 | TON | 8 | 1.0057 | 1.2906 | 0.77924
51820 | 51 | VA | 820 | Waynesboro City |  | 2104008330 | Woodstove: freestanding; EPA certified; catalytic | Woodstove or Fireplace Insert | 175.3354 | A | CEC Survey | 2017 | 15 | I | 176.3324 | TON | 8 | 1.0057 | 1.2906 | 0.77924
51830 | 51 | VA | 830 | Williamsburg City |  | 2104008510 | Furnace: Indoor, cordwood-fired, non-EPA certified | Furnace | 8.8003 | A | CEC Survey | 2017 | 15 | I | 10.3586 | TON | 8 | 1.1771 | 1.2906 | 0.91204
51830 | 51 | VA | 830 | Williamsburg City |  | 2104008530 | Furnace: Indoor, pellet-fired, general | Furnace-Pellet | 0.71354 | A | CEC Survey | 2017 | 15 | I | 0.83989 | TON | 8 | 1.1771 | 1.2906 | 0.91204
51830 | 51 | VA | 830 | Williamsburg City |  | 2104008610 | Hydronic heater: outdoor | Hydronic heater | 8.5625 | A | CEC Survey | 2017 | 15 | I | 10.0787 | TON | 8 | 1.1771 | 1.2906 | 0.91204
51830 | 51 | VA | 830 | Williamsburg City |  | 2104008620 | Hydronic heater: indoor | Hydronic heater | 5.4705 | A | CEC Survey | 2017 | 15 | I | 6.4391 | TON | 8 | 1.1771 | 1.2906 | 0.91204
51830 | 51 | VA | 830 | Williamsburg City |  | 2104008630 | Hydronic heater: pellet-fired | Pellet Hydronic Heater | 0.23785 | A | CEC Survey | 2017 | 15 | I | 0.27996 | TON | 8 | 1.1771 | 1.2906 | 0.91204
51830 | 51 | VA | 830 | Williamsburg City |  | 2104008100 | Fireplace: general | Fireplace: general | 592.8819 | A | CEC Survey | 2017 | 15 | I | 132.1373 | TON | 8 | 0.22287 | 1.2906 | 0.17269
51830 | 51 | VA | 830 | Williamsburg City |  | 2104008210 | Woodstove: fireplace inserts; non-EPA certified | Woodstove or Fireplace Insert | 48.5908 | A | CEC Survey | 2017 | 15 | I | 44.3684 | TON | 8 | 0.9131 | 1.2906 | 0.7075
51830 | 51 | VA | 830 | Williamsburg City |  | 2104008220 | Woodstove: fireplace inserts; EPA certified; non-catalytic | Woodstove or Fireplace Insert | 64.2653 | A | CEC Survey | 2017 | 15 | I | 58.6808 | TON | 8 | 0.9131 | 1.2906 | 0.7075
51830 | 51 | VA | 830 | Williamsburg City |  | 2104008230 | Woodstove: fireplace inserts; EPA certified; catalytic | Woodstove or Fireplace Insert | 43.8885 | A | CEC Survey | 2017 | 15 | I | 40.0747 | TON | 8 | 0.9131 | 1.2906 | 0.7075
51830 | 51 | VA | 830 | Williamsburg City |  | 2104008700 | Outdoor wood burning device, NEC (fire-pits, chimeas, etc) |  | 194.3732 | A | CEC Survey | 2017 | 15 | I | 119.1482 | TON | 8 | 0.61299 | 1.2906 | 0.47496
51830 | 51 | VA | 830 | Williamsburg City |  | 2104008400 | Woodstove: pellet-fired, general | Pellet Woodstove | 62.9058 | A | CEC Survey | 2017 | 15 | I | 41.4537 | TON | 8 | 0.65898 | 1.2906 | 0.5106
51830 | 51 | VA | 830 | Williamsburg City |  | 2104009000 | Wax Log; Total: All Combustor Types |  | 46.1927 | A | CEC Survey | 2017 | 15 | I | 15.8639 | TON | 8 | 0.34343 | 1.2906 | 0.2661
51830 | 51 | VA | 830 | Williamsburg City |  | 2104008310 | Woodstove: freestanding; non-EPA certified | Woodstove or Fireplace Insert | 60.2632 | A | CEC Survey | 2017 | 15 | I | 53.9018 | TON | 8 | 0.89444 | 1.2906 | 0.69304
51830 | 51 | VA | 830 | Williamsburg City |  | 2104008320 | Woodstove: freestanding; EPA certified; non-catalytic | Woodstove or Fireplace Insert | 79.7029 | A | CEC Survey | 2017 | 15 | I | 71.2895 | TON | 8 | 0.89444 | 1.2906 | 0.69304
51830 | 51 | VA | 830 | Williamsburg City |  | 2104008330 | Woodstove: freestanding; EPA certified; catalytic | Woodstove or Fireplace Insert | 54.4313 | A | CEC Survey | 2017 | 15 | I | 48.6855 | TON | 8 | 0.89444 | 1.2906 | 0.69304
51840 | 51 | VA | 840 | Winchester City |  | 2104008510 | Furnace: Indoor, cordwood-fired, non-EPA certified | Furnace | 33.0338 | A | CEC Survey | 2017 | 15 | I | 0.13882 | TON | 8 | 0.0042023 | 1.2906 | 0.0032561
51840 | 51 | VA | 840 | Winchester City |  | 2104008530 | Furnace: Indoor, pellet-fired, general | Furnace-Pellet | 2.6784 | A | CEC Survey | 2017 | 15 | I | 0.011256 | TON | 8 | 0.0042023 | 1.2906 | 0.0032561
51840 | 51 | VA | 840 | Winchester City |  | 2104008610 | Hydronic heater: outdoor | Hydronic heater | 32.141 | A | CEC Survey | 2017 | 15 | I | 0.13507 | TON | 8 | 0.0042023 | 1.2906 | 0.0032561
51840 | 51 | VA | 840 | Winchester City |  | 2104008620 | Hydronic heater: indoor | Hydronic heater | 20.5345 | A | CEC Survey | 2017 | 15 | I | 0.086292 | TON | 8 | 0.0042023 | 1.2906 | 0.0032561
51840 | 51 | VA | 840 | Winchester City |  | 2104008630 | Hydronic heater: pellet-fired | Pellet Hydronic Heater | 0.8928 | A | CEC Survey | 2017 | 15 | I | 0.0037518 | TON | 8 | 0.0042023 | 1.2906 | 0.0032561
51840 | 51 | VA | 840 | Winchester City |  | 2104008100 | Fireplace: general | Fireplace: general | 966.985 | A | CEC Survey | 2017 | 15 | I | 144.9031 | TON | 8 | 0.14985 | 1.2906 | 0.11611
51840 | 51 | VA | 840 | Winchester City |  | 2104008210 | Woodstove: fireplace inserts; non-EPA certified | Woodstove or Fireplace Insert | 121.6821 | A | CEC Survey | 2017 | 15 | I | 74.4798 | TON | 8 | 0.61209 | 1.2906 | 0.47426
51840 | 51 | VA | 840 | Winchester City |  | 2104008220 | Woodstove: fireplace inserts; EPA certified; non-catalytic | Woodstove or Fireplace Insert | 160.9344 | A | CEC Survey | 2017 | 15 | I | 98.5056 | TON | 8 | 0.61209 | 1.2906 | 0.47426
51840 | 51 | VA | 840 | Winchester City |  | 2104008230 | Woodstove: fireplace inserts; EPA certified; catalytic | Woodstove or Fireplace Insert | 109.9064 | A | CEC Survey | 2017 | 15 | I | 67.2721 | TON | 8 | 0.61209 | 1.2906 | 0.47426
51840 | 51 | VA | 840 | Winchester City |  | 2104008700 | Outdoor wood burning device, NEC (fire-pits, chimeas, etc) |  | 1.8522 | A | CEC Survey | 2017 | 15 | I | 0.65046 | TON | 8 | 0.35118 | 1.2906 | 0.27211
51840 | 51 | VA | 840 | Winchester City |  | 2104008400 | Woodstove: pellet-fired, general | Pellet Woodstove | 177.2891 | A | CEC Survey | 2017 | 15 | I | 248.4654 | TON | 8 | 1.4015 | 1.2906 | 1.0859
51840 | 51 | VA | 840 | Winchester City |  | 2104009000 | Wax Log; Total: All Combustor Types |  | 151.0985 | A | CEC Survey | 2017 | 15 | I | 21.1538 | TON | 8 | 0.14 | 1.2906 | 0.10848
51840 | 51 | VA | 840 | Winchester City |  | 2104008310 | Woodstove: freestanding; non-EPA certified | Woodstove or Fireplace Insert | 174.3858 | A | CEC Survey | 2017 | 15 | I | 127.1258 | TON | 8 | 0.72899 | 1.2906 | 0.56485
51840 | 51 | VA | 840 | Winchester City |  | 2104008320 | Woodstove: freestanding; EPA certified; non-catalytic | Woodstove or Fireplace Insert | 230.6393 | A | CEC Survey | 2017 | 15 | I | 168.1341 | TON | 8 | 0.72899 | 1.2906 | 0.56485
51840 | 51 | VA | 840 | Winchester City |  | 2104008330 | Woodstove: freestanding; EPA certified; catalytic | Woodstove or Fireplace Insert | 157.5097 | A | CEC Survey | 2017 | 15 | I | 114.8233 | TON | 8 | 0.72899 | 1.2906 | 0.56485
53001 | 53 | WA | 001 | Adams |  | 2104008510 | Furnace: Indoor, cordwood-fired, non-EPA certified | Furnace | 32.4963 | A | CEC Survey | 2017 | 15 | I | 87.0185 | TON | 8 | 2.6778 | 1.0276 | 2.6059
53001 | 53 | WA | 001 | Adams |  | 2104008530 | Furnace: Indoor, pellet-fired, general | Furnace-Pellet | 2.6348 | A | CEC Survey | 2017 | 15 | I | 7.0556 | TON | 8 | 2.6778 | 1.0276 | 2.6059
53001 | 53 | WA | 001 | Adams |  | 2104008610 | Hydronic heater: outdoor | Hydronic heater | 31.618 | A | CEC Survey | 2017 | 15 | I | 84.6667 | TON | 8 | 2.6778 | 1.0276 | 2.6059
53001 | 53 | WA | 001 | Adams |  | 2104008620 | Hydronic heater: indoor | Hydronic heater | 20.2004 | A | CEC Survey | 2017 | 15 | I | 54.0926 | TON | 8 | 2.6778 | 1.0276 | 2.6059
53001 | 53 | WA | 001 | Adams |  | 2104008630 | Hydronic heater: pellet-fired | Pellet Hydronic Heater | 0.87828 | A | CEC Survey | 2017 | 15 | I | 2.3519 | TON | 8 | 2.6778 | 1.0276 | 2.6059
53001 | 53 | WA | 001 | Adams |  | 2104008100 | Fireplace: general | Fireplace: general | 230.3278 | A | CEC Survey | 2017 | 15 | I | 98.4412 | TON | 8 | 0.4274 | 1.0276 | 0.41592
53001 | 53 | WA | 001 | Adams |  | 2104008210 | Woodstove: fireplace inserts; non-EPA certified | Woodstove or Fireplace Insert | 99.4803 | A | CEC Survey | 2017 | 15 | I | 132.8937 | TON | 8 | 1.3359 | 1.0276 | 1.3
53001 | 53 | WA | 001 | Adams |  | 2104008220 | Woodstove: fireplace inserts; EPA certified; non-catalytic | Woodstove or Fireplace Insert | 131.5707 | A | CEC Survey | 2017 | 15 | I | 175.7627 | TON | 8 | 1.3359 | 1.0276 | 1.3
53001 | 53 | WA | 001 | Adams |  | 2104008230 | Woodstove: fireplace inserts; EPA certified; catalytic | Woodstove or Fireplace Insert | 89.8532 | A | CEC Survey | 2017 | 15 | I | 120.033 | TON | 8 | 1.3359 | 1.0276 | 1.3
53001 | 53 | WA | 001 | Adams |  | 2104008700 | Outdoor wood burning device, NEC (fire-pits, chimeas, etc) |  | 733.3383 | A | CEC Survey | 2017 | 15 | I | 213.5749 | TON | 8 | 0.29124 | 1.0276 | 0.28341
53001 | 53 | WA | 001 | Adams |  | 2104008400 | Woodstove: pellet-fired, general | Pellet Woodstove | 183.463 | A | CEC Survey | 2017 | 15 | I | 73.0456 | TON | 8 | 0.39815 | 1.0276 | 0.38746
53001 | 53 | WA | 001 | Adams |  | 2104009000 | Wax Log; Total: All Combustor Types |  | 0 | A | CEC Survey | 2017 | 15 | I | 0 | TON | 8 | #DIV/0! | 1.0276 | #DIV/0!
53001 | 53 | WA | 001 | Adams |  | 2104008310 | Woodstove: freestanding; non-EPA certified | Woodstove or Fireplace Insert | 209.6734 | A | CEC Survey | 2017 | 15 | I | 301.6445 | TON | 8 | 1.4386 | 1.0276 | 1.4
53001 | 53 | WA | 001 | Adams |  | 2104008320 | Woodstove: freestanding; EPA certified; non-catalytic | Woodstove or Fireplace Insert | 277.3099 | A | CEC Survey | 2017 | 15 | I | 398.9492 | TON | 8 | 1.4386 | 1.0276 | 1.4
53001 | 53 | WA | 001 | Adams |  | 2104008330 | Woodstove: freestanding; EPA certified; catalytic | Woodstove or Fireplace Insert | 189.3824 | A | CEC Survey | 2017 | 15 | I | 272.4531 | TON | 8 | 1.4386 | 1.0276 | 1.4
53003 | 53 | WA | 003 | Asotin |  | 2104008510 | Furnace: Indoor, cordwood-fired, non-EPA certified | Furnace | 34.9224 | A | CEC Survey | 2017 | 15 | I | 92.0732 | TON | 8 | 2.6365 | 1.0276 | 2.5657
53003 | 53 | WA | 003 | Asotin |  | 2104008530 | Furnace: Indoor, pellet-fired, general | Furnace-Pellet | 2.8315 | A | CEC Survey | 2017 | 15 | I | 7.4654 | TON | 8 | 2.6365 | 1.0276 | 2.5657
53003 | 53 | WA | 003 | Asotin |  | 2104008610 | Hydronic heater: outdoor | Hydronic heater | 33.9785 | A | CEC Survey | 2017 | 15 | I | 89.5847 | TON | 8 | 2.6365 | 1.0276 | 2.5657
53003 | 53 | WA | 003 | Asotin |  | 2104008620 | Hydronic heater: indoor | Hydronic heater | 21.7085 | A | CEC Survey | 2017 | 15 | I | 57.2347 | TON | 8 | 2.6365 | 1.0276 | 2.5657
53003 | 53 | WA | 003 | Asotin |  | 2104008630 | Hydronic heater: pellet-fired | Pellet Hydronic Heater | 0.94385 | A | CEC Survey | 2017 | 15 | I | 2.4885 | TON | 8 | 2.6365 | 1.0276 | 2.5657
53003 | 53 | WA | 003 | Asotin |  | 2104008100 | Fireplace: general | Fireplace: general | 694.0494 | A | CEC Survey | 2017 | 15 | I | 258.8214 | TON | 8 | 0.37291 | 1.0276 | 0.3629
53003 | 53 | WA | 003 | Asotin |  | 2104008210 | Woodstove: fireplace inserts; non-EPA certified | Woodstove or Fireplace Insert | 125.4197 | A | CEC Survey | 2017 | 15 | I | 167.5457 | TON | 8 | 1.3359 | 1.0276 | 1.3
53003 | 53 | WA | 003 | Asotin |  | 2104008220 | Woodstove: fireplace inserts; EPA certified; non-catalytic | Woodstove or Fireplace Insert | 165.8777 | A | CEC Survey | 2017 | 15 | I | 221.5927 | TON | 8 | 1.3359 | 1.0276 | 1.3
53003 | 53 | WA | 003 | Asotin |  | 2104008230 | Woodstove: fireplace inserts; EPA certified; catalytic | Woodstove or Fireplace Insert | 113.2823 | A | CEC Survey | 2017 | 15 | I | 151.3316 | TON | 8 | 1.3359 | 1.0276 | 1.3
53003 | 53 | WA | 003 | Asotin |  | 2104008700 | Outdoor wood burning device, NEC (fire-pits, chimeas, etc) |  | 1151.302 | A | CEC Survey | 2017 | 15 | I | 333.791 | TON | 8 | 0.28992 | 1.0276 | 0.28214
53003 | 53 | WA | 003 | Asotin |  | 2104008400 | Woodstove: pellet-fired, general | Pellet Woodstove | 236.1785 | A | CEC Survey | 2017 | 15 | I | 79.3156 | TON | 8 | 0.33583 | 1.0276 | 0.32681
53003 | 53 | WA | 003 | Asotin |  | 2104009000 | Wax Log; Total: All Combustor Types |  | 0 | A | CEC Survey | 2017 | 15 | I | 0 | TON | 8 | #DIV/0! | 1.0276 | #DIV/0!
53003 | 53 | WA | 003 | Asotin |  | 2104008310 | Woodstove: freestanding; non-EPA certified | Woodstove or Fireplace Insert | 227.6395 | A | CEC Survey | 2017 | 15 | I | 327.4913 | TON | 8 | 1.4386 | 1.0276 | 1.4
53003 | 53 | WA | 003 | Asotin |  | 2104008320 | Woodstove: freestanding; EPA certified; non-catalytic | Woodstove or Fireplace Insert | 301.0716 | A | CEC Survey | 2017 | 15 | I | 433.1336 | TON | 8 | 1.4386 | 1.0276 | 1.4
53003 | 53 | WA | 003 | Asotin |  | 2104008330 | Woodstove: freestanding; EPA certified; catalytic | Woodstove or Fireplace Insert | 205.6099 | A | CEC Survey | 2017 | 15 | I | 295.7986 | TON | 8 | 1.4386 | 1.0276 | 1.4
53005 | 53 | WA | 005 | Benton |  | 2104008510 | Furnace: Indoor, cordwood-fired, non-EPA certified | Furnace | 0 | A | CEC Survey | 2017 | 15 | I | 0 | TON | 8 | #DIV/0! | 1.0276 | #DIV/0!
53005 | 53 | WA | 005 | Benton |  | 2104008530 | Furnace: Indoor, pellet-fired, general | Furnace-Pellet | 0 | A | CEC Survey | 2017 | 15 | I | 0 | TON | 8 | #DIV/0! | 1.0276 | #DIV/0!
53005 | 53 | WA | 005 | Benton |  | 2104008610 | Hydronic heater: outdoor | Hydronic heater | 0 | A | CEC Survey | 2017 | 15 | I | 0 | TON | 8 | #DIV/0! | 1.0276 | #DIV/0!
53005 | 53 | WA | 005 | Benton |  | 2104008620 | Hydronic heater: indoor | Hydronic heater | 0 | A | CEC Survey | 2017 | 15 | I | 0 | TON | 8 | #DIV/0! | 1.0276 | #DIV/0!
53005 | 53 | WA | 005 | Benton |  | 2104008630 | Hydronic heater: pellet-fired | Pellet Hydronic Heater | 0 | A | CEC Survey | 2017 | 15 | I | 0 | TON | 8 | #DIV/0! | 1.0276 | #DIV/0!
53005 | 53 | WA | 005 | Benton |  | 2104008100 | Fireplace: general | Fireplace: general | 2828.1166 | A | CEC Survey | 2017 | 15 | I | 1047.2356 | TON | 8 | 0.37029 | 1.0276 | 0.36035
53005 | 53 | WA | 005 | Benton |  | 2104008210 | Woodstove: fireplace inserts; non-EPA certified | Woodstove or Fireplace Insert | 667.647 | A | CEC Survey | 2017 | 15 | I | 891.8963 | TON | 8 | 1.3359 | 1.0276 | 1.3
53005 | 53 | WA | 005 | Benton |  | 2104008220 | Woodstove: fireplace inserts; EPA certified; non-catalytic | Woodstove or Fireplace Insert | 883.017 | A | CEC Survey | 2017 | 15 | I | 1179.6047 | TON | 8 | 1.3359 | 1.0276 | 1.3
53005 | 53 | WA | 005 | Benton |  | 2104008230 | Woodstove: fireplace inserts; EPA certified; catalytic | Woodstove or Fireplace Insert | 603.036 | A | CEC Survey | 2017 | 15 | I | 805.5837 | TON | 8 | 1.3359 | 1.0276 | 1.3
53005 | 53 | WA | 005 | Benton |  | 2104008700 | Outdoor wood burning device, NEC (fire-pits, chimeas, etc) |  | 8055.2241 | A | CEC Survey | 2017 | 15 | I | 2351.5949 | TON | 8 | 0.29193 | 1.0276 | 0.28409
53005 | 53 | WA | 005 | Benton |  | 2104008400 | Woodstove: pellet-fired, general | Pellet Woodstove | 1719.678 | A | CEC Survey | 2017 | 15 | I | 611.7118 | TON | 8 | 0.35571 | 1.0276 | 0.34616
53005 | 53 | WA | 005 | Benton |  | 2104009000 | Wax Log; Total: All Combustor Types |  | 0 | A | CEC Survey | 2017 | 15 | I | 0 | TON | 8 | #DIV/0! | 1.0276 | #DIV/0!
53005 | 53 | WA | 005 | Benton |  | 2104008310 | Woodstove: freestanding; non-EPA certified | Woodstove or Fireplace Insert | 1112.745 | A | CEC Survey | 2017 | 15 | I | 1600.8395 | TON | 8 | 1.4386 | 1.0276 | 1.4
53005 | 53 | WA | 005 | Benton |  | 2104008320 | Woodstove: freestanding; EPA certified; non-catalytic | Woodstove or Fireplace Insert | 1471.695 | A | CEC Survey | 2017 | 15 | I | 2117.2393 | TON | 8 | 1.4386 | 1.0276 | 1.4
53005 | 53 | WA | 005 | Benton |  | 2104008330 | Woodstove: freestanding; EPA certified; catalytic | Woodstove or Fireplace Insert | 1005.06 | A | CEC Survey | 2017 | 15 | I | 1445.9195 | TON | 8 | 1.4386 | 1.0276 | 1.4
53007 | 53 | WA | 007 | Chelan |  | 2104008510 | Furnace: Indoor, cordwood-fired, non-EPA certified | Furnace | 378.0773 | A | CEC Survey | 2017 | 15 | I | 1161.2205 | TON | 8 | 3.0714 | 1.017 | 3.02
53007 | 53 | WA | 007 | Chelan |  | 2104008530 | Furnace: Indoor, pellet-fired, general | Furnace-Pellet | 30.6549 | A | CEC Survey | 2017 | 15 | I | 94.153 | TON | 8 | 3.0714 | 1.017 | 3.02
53007 | 53 | WA | 007 | Chelan |  | 2104008610 | Hydronic heater: outdoor | Hydronic heater | 367.859 | A | CEC Survey | 2017 | 15 | I | 1129.8362 | TON | 8 | 3.0714 | 1.017 | 3.02
53007 | 53 | WA | 007 | Chelan |  | 2104008620 | Hydronic heater: indoor | Hydronic heater | 235.021 | A | CEC Survey | 2017 | 15 | I | 721.8398 | TON | 8 | 3.0714 | 1.017 | 3.02
53007 | 53 | WA | 007 | Chelan |  | 2104008630 | Hydronic heater: pellet-fired | Pellet Hydronic Heater | 10.2183 | A | CEC Survey | 2017 | 15 | I | 31.3843 | TON | 8 | 3.0714 | 1.017 | 3.02
53007 | 53 | WA | 007 | Chelan |  | 2104008100 | Fireplace: general | Fireplace: general | 1748.9973 | A | CEC Survey | 2017 | 15 | I | 599.0709 | TON | 8 | 0.34252 | 1.017 | 0.3368
53007 | 53 | WA | 007 | Chelan |  | 2104008210 | Woodstove: fireplace inserts; non-EPA certified | Woodstove or Fireplace Insert | 694.2953 | A | CEC Survey | 2017 | 15 | I | 1200.3671 | TON | 8 | 1.7289 | 1.017 | 1.7
53007 | 53 | WA | 007 | Chelan |  | 2104008220 | Woodstove: fireplace inserts; EPA certified; non-catalytic | Woodstove or Fireplace Insert | 918.2615 | A | CEC Survey | 2017 | 15 | I | 1587.5823 | TON | 8 | 1.7289 | 1.017 | 1.7
53007 | 53 | WA | 007 | Chelan |  | 2104008230 | Woodstove: fireplace inserts; EPA certified; catalytic | Woodstove or Fireplace Insert | 627.1054 | A | CEC Survey | 2017 | 15 | I | 1084.2025 | TON | 8 | 1.7289 | 1.017 | 1.7
53007 | 53 | WA | 007 | Chelan |  | 2104008700 | Outdoor wood burning device, NEC (fire-pits, chimeas, etc) |  | 3822.9763 | A | CEC Survey | 2017 | 15 | I | 1109.4711 | TON | 8 | 0.29021 | 1.017 | 0.28536
53007 | 53 | WA | 007 | Chelan |  | 2104008400 | Woodstove: pellet-fired, general | Pellet Woodstove | 867.7988 | A | CEC Survey | 2017 | 15 | I | 1101.8577 | TON | 8 | 1.2697 | 1.017 | 1.2485
53007 | 53 | WA | 007 | Chelan |  | 2104009000 | Wax Log; Total: All Combustor Types |  | 0 | A | CEC Survey | 2017 | 15 | I | 0 | TON | 8 | #DIV/0! | 1.017 | #DIV/0!
53007 | 53 | WA | 007 | Chelan |  | 2104008310 | Woodstove: freestanding; non-EPA certified | Woodstove or Fireplace Insert | 1520.4298 | A | CEC Survey | 2017 | 15 | I | 4174.9481 | TON | 8 | 2.7459 | 1.017 | 2.7
53007 | 53 | WA | 007 | Chelan |  | 2104008320 | Woodstove: freestanding; EPA certified; non-catalytic | Woodstove or Fireplace Insert | 2010.891 | A | CEC Survey | 2017 | 15 | I | 5521.7056 | TON | 8 | 2.7459 | 1.017 | 2.7
53007 | 53 | WA | 007 | Chelan |  | 2104008330 | Woodstove: freestanding; EPA certified; catalytic | Woodstove or Fireplace Insert | 1373.2914 | A | CEC Survey | 2017 | 15 | I | 3770.9209 | TON | 8 | 2.7459 | 1.017 | 2.7
53009 | 53 | WA | 009 | Clallam |  | 2104008510 | Furnace: Indoor, cordwood-fired, non-EPA certified | Furnace | 280.4575 | A | CEC Survey | 2017 | 15 | I | 812.8746 | TON | 8 | 2.8984 | 1.028 | 2.8194
53009 | 53 | WA | 009 | Clallam |  | 2104008530 | Furnace: Indoor, pellet-fired, general | Furnace-Pellet | 22.7398 | A | CEC Survey | 2017 | 15 | I | 65.9088 | TON | 8 | 2.8984 | 1.028 | 2.8194
53009 | 53 | WA | 009 | Clallam |  | 2104008610 | Hydronic heater: outdoor | Hydronic heater | 272.8776 | A | CEC Survey | 2017 | 15 | I | 790.905 | TON | 8 | 2.8984 | 1.028 | 2.8194
53009 | 53 | WA | 009 | Clallam |  | 2104008620 | Hydronic heater: indoor | Hydronic heater | 174.3385 | A | CEC Survey | 2017 | 15 | I | 505.3004 | TON | 8 | 2.8984 | 1.028 | 2.8194
53009 | 53 | WA | 009 | Clallam |  | 2104008630 | Hydronic heater: pellet-fired | Pellet Hydronic Heater | 7.5799 | A | CEC Survey | 2017 | 15 | I | 21.9696 | TON | 8 | 2.8984 | 1.028 | 2.8194
53009 | 53 | WA | 009 | Clallam |  | 2104008100 | Fireplace: general | Fireplace: general | 2497.3722 | A | CEC Survey | 2017 | 15 | I | 902.5882 | TON | 8 | 0.36142 | 1.028 | 0.35157
53009 | 53 | WA | 009 | Clallam |  | 2104008210 | Woodstove: fireplace inserts; non-EPA certified | Woodstove or Fireplace Insert | 920.3776 | A | CEC Survey | 2017 | 15 | I | 1868.7063 | TON | 8 | 2.0304 | 1.028 | 1.9751
53009 | 53 | WA | 009 | Clallam |  | 2104008220 | Woodstove: fireplace inserts; EPA certified; non-catalytic | Woodstove or Fireplace Insert | 1217.2736 | A | CEC Survey | 2017 | 15 | I | 2471.5148 | TON | 8 | 2.0304 | 1.028 | 1.9751
53009 | 53 | WA | 009 | Clallam |  | 2104008230 | Woodstove: fireplace inserts; EPA certified; catalytic | Woodstove or Fireplace Insert | 831.3088 | A | CEC Survey | 2017 | 15 | I | 1687.8638 | TON | 8 | 2.0304 | 1.028 | 1.9751
53009 | 53 | WA | 009 | Clallam |  | 2104008700 | Outdoor wood burning device, NEC (fire-pits, chimeas, etc) |  | 4654.6649 | A | CEC Survey | 2017 | 15 | I | 1366.9945 | TON | 8 | 0.29368 | 1.028 | 0.28568
53009 | 53 | WA | 009 | Clallam |  | 2104008400 | Woodstove: pellet-fired, general | Pellet Woodstove | 1026.5982 | A | CEC Survey | 2017 | 15 | I | 919.3318 | TON | 8 | 0.89551 | 1.028 | 0.87112
53009 | 53 | WA | 009 | Clallam |  | 2104009000 | Wax Log; Total: All Combustor Types |  | 0 | A | CEC Survey | 2017 | 15 | I | 0 | TON | 8 | #DIV/0! | 1.028 | #DIV/0!
53009 | 53 | WA | 009 | Clallam |  | 2104008310 | Woodstove: freestanding; non-EPA certified | Woodstove or Fireplace Insert | 1558.5209 | A | CEC Survey | 2017 | 15 | I | 3245.1991 | TON | 8 | 2.0822 | 1.028 | 2.0255
53009 | 53 | WA | 009 | Clallam |  | 2104008320 | Woodstove: freestanding; EPA certified; non-catalytic | Woodstove or Fireplace Insert | 2061.2695 | A | CEC Survey | 2017 | 15 | I | 4292.0375 | TON | 8 | 2.0822 | 1.028 | 2.0255
53009 | 53 | WA | 009 | Clallam |  | 2104008330 | Woodstove: freestanding; EPA certified; catalytic | Woodstove or Fireplace Insert | 1407.6963 | A | CEC Survey | 2017 | 15 | I | 2931.1476 | TON | 8 | 2.0822 | 1.028 | 2.0255
53011 | 53 | WA | 011 | Clark |  | 2104008510 | Furnace: Indoor, cordwood-fired, non-EPA certified | Furnace | 0 | A | CEC Survey | 2017 | 15 | I | 0 | TON | 8 | #DIV/0! | 1.0276 | #DIV/0!
53011 | 53 | WA | 011 | Clark |  | 2104008530 | Furnace: Indoor, pellet-fired, general | Furnace-Pellet | 0 | A | CEC Survey | 2017 | 15 | I | 0 | TON | 8 | #DIV/0! | 1.0276 | #DIV/0!
53011 | 53 | WA | 011 | Clark |  | 2104008610 | Hydronic heater: outdoor | Hydronic heater | 0 | A | CEC Survey | 2017 | 15 | I | 0 | TON | 8 | #DIV/0! | 1.0276 | #DIV/0!
53011 | 53 | WA | 011 | Clark |  | 2104008620 | Hydronic heater: indoor | Hydronic heater | 0 | A | CEC Survey | 2017 | 15 | I | 0 | TON | 8 | #DIV/0! | 1.0276 | #DIV/0!
53011 | 53 | WA | 011 | Clark |  | 2104008630 | Hydronic heater: pellet-fired | Pellet Hydronic Heater | 0 | A | CEC Survey | 2017 | 15 | I | 0 | TON | 8 | #DIV/0! | 1.0276 | #DIV/0!
53011 | 53 | WA | 011 | Clark |  | 2104008100 | Fireplace: general | Fireplace: general | 17857.9325 | A | CEC Survey | 2017 | 15 | I | 4985.041 | TON | 8 | 0.27915 | 1.0276 | 0.27165
53011 | 53 | WA | 011 | Clark |  | 2104008210 | Woodstove: fireplace inserts; non-EPA certified | Woodstove or Fireplace Insert | 4334.1618 | A | CEC Survey | 2017 | 15 | I | 8796.5242 | TON | 8 | 2.0296 | 1.0276 | 1.9751
53011 | 53 | WA | 011 | Clark |  | 2104008220 | Woodstove: fireplace inserts; EPA certified; non-catalytic | Woodstove or Fireplace Insert | 5732.2785 | A | CEC Survey | 2017 | 15 | I | 11634.1127 | TON | 8 | 2.0296 | 1.0276 | 1.9751
53011 | 53 | WA | 011 | Clark |  | 2104008230 | Woodstove: fireplace inserts; EPA certified; catalytic | Woodstove or Fireplace Insert | 3914.7268 | A | CEC Survey | 2017 | 15 | I | 7945.2477 | TON | 8 | 2.0296 | 1.0276 | 1.9751
53011 | 53 | WA | 011 | Clark |  | 2104008700 | Outdoor wood burning device, NEC (fire-pits, chimeas, etc) |  | 20397.2795 | A | CEC Survey | 2017 | 15 | I | 6466.1698 | TON | 8 | 0.31701 | 1.0276 | 0.3085
53011 | 53 | WA | 011 | Clark |  | 2104008400 | Woodstove: pellet-fired, general | Pellet Woodstove | 4351.0548 | A | CEC Survey | 2017 | 15 | I | 3770.5943 | TON | 8 | 0.86659 | 1.0276 | 0.84332
53011 | 53 | WA | 011 | Clark |  | 2104009000 | Wax Log; Total: All Combustor Types |  | 0 | A | CEC Survey | 2017 | 15 | I | 0 | TON | 8 | #DIV/0! | 1.0276 | #DIV/0!
53011 | 53 | WA | 011 | Clark |  | 2104008310 | Woodstove: freestanding; non-EPA certified | Woodstove or Fireplace Insert | 6581.5049 | A | CEC Survey | 2017 | 15 | I | 13698.8755 | TON | 8 | 2.0814 | 1.0276 | 2.0255
53011 | 53 | WA | 011 | Clark |  | 2104008320 | Woodstove: freestanding; EPA certified; non-catalytic | Woodstove or Fireplace Insert | 8704.571 | A | CEC Survey | 2017 | 15 | I | 18117.8676 | TON | 8 | 2.0814 | 1.0276 | 2.0255
53011 | 53 | WA | 011 | Clark |  | 2104008330 | Woodstove: freestanding; EPA certified; catalytic | Woodstove or Fireplace Insert | 5944.5851 | A | CEC Survey | 2017 | 15 | I | 12373.1779 | TON | 8 | 2.0814 | 1.0276 | 2.0255
53013 | 53 | WA | 013 | Columbia |  | 2104008510 | Furnace: Indoor, cordwood-fired, non-EPA certified | Furnace | 15.3444 | A | CEC Survey | 2017 | 15 | I | 43.6251 | TON | 8 | 2.8431 | 1.0276 | 2.7667
53013 | 53 | WA | 013 | Columbia |  | 2104008530 | Furnace: Indoor, pellet-fired, general | Furnace-Pellet | 1.2441 | A | CEC Survey | 2017 | 15 | I | 3.5372 | TON | 8 | 2.8431 | 1.0276 | 2.7667
53013 | 53 | WA | 013 | Columbia |  | 2104008610 | Hydronic heater: outdoor | Hydronic heater | 14.9297 | A | CEC Survey | 2017 | 15 | I | 42.446 | TON | 8 | 2.8431 | 1.0276 | 2.7667
53013 | 53 | WA | 013 | Columbia |  | 2104008620 | Hydronic heater: indoor | Hydronic heater | 9.5384 | A | CEC Survey | 2017 | 15 | I | 27.1183 | TON | 8 | 2.8431 | 1.0276 | 2.7667
53013 | 53 | WA | 013 | Columbia |  | 2104008630 | Hydronic heater: pellet-fired | Pellet Hydronic Heater | 0.41471 | A | CEC Survey | 2017 | 15 | I | 1.1791 | TON | 8 | 2.8431 | 1.0276 | 2.7667
53013 | 53 | WA | 013 | Columbia |  | 2104008100 | Fireplace: general | Fireplace: general | 83.3324 | A | CEC Survey | 2017 | 15 | I | 33.2686 | TON | 8 | 0.39923 | 1.0276 | 0.3885
53013 | 53 | WA | 013 | Columbia |  | 2104008210 | Woodstove: fireplace inserts; non-EPA certified | Woodstove or Fireplace Insert | 44.2091 | A | CEC Survey | 2017 | 15 | I | 77.2297 | TON | 8 | 1.7469 | 1.0276 | 1.7
53013 | 53 | WA | 013 | Columbia |  | 2104008220 | Woodstove: fireplace inserts; EPA certified; non-catalytic | Woodstove or Fireplace Insert | 58.4701 | A | CEC Survey | 2017 | 15 | I | 102.1425 | TON | 8 | 1.7469 | 1.0276 | 1.7
53013 | 53 | WA | 013 | Columbia |  | 2104008230 | Woodstove: fireplace inserts; EPA certified; catalytic | Woodstove or Fireplace Insert | 39.9308 | A | CEC Survey | 2017 | 15 | I | 69.7559 | TON | 8 | 1.7469 | 1.0276 | 1.7
53013 | 53 | WA | 013 | Columbia |  | 2104008700 | Outdoor wood burning device, NEC (fire-pits, chimeas, etc) |  | 262.2245 | A | CEC Survey | 2017 | 15 | I | 77.1596 | TON | 8 | 0.29425 | 1.0276 | 0.28635
53013 | 53 | WA | 013 | Columbia |  | 2104008400 | Woodstove: pellet-fired, general | Pellet Woodstove | 63.1184 | A | CEC Survey | 2017 | 15 | I | 40.0902 | TON | 8 | 0.63516 | 1.0276 | 0.6181
53013 | 53 | WA | 013 | Columbia |  | 2104009000 | Wax Log; Total: All Combustor Types |  | 0 | A | CEC Survey | 2017 | 15 | I | 0 | TON | 8 | #DIV/0! | 1.0276 | #DIV/0!
53013 | 53 | WA | 013 | Columbia |  | 2104008310 | Woodstove: freestanding; non-EPA certified | Woodstove or Fireplace Insert | 88.2828 | A | CEC Survey | 2017 | 15 | I | 244.9423 | TON | 8 | 2.7745 | 1.0276 | 2.7
53013 | 53 | WA | 013 | Columbia |  | 2104008320 | Woodstove: freestanding; EPA certified; non-catalytic | Woodstove or Fireplace Insert | 116.7611 | A | CEC Survey | 2017 | 15 | I | 323.956 | TON | 8 | 2.7745 | 1.0276 | 2.7
53013 | 53 | WA | 013 | Columbia |  | 2104008330 | Woodstove: freestanding; EPA certified; catalytic | Woodstove or Fireplace Insert | 79.7393 | A | CEC Survey | 2017 | 15 | I | 221.2382 | TON | 8 | 2.7745 | 1.0276 | 2.7
53015 | 53 | WA | 015 | Cowlitz |  | 2104008510 | Furnace: Indoor, cordwood-fired, non-EPA certified | Furnace | 350.0496 | A | CEC Survey | 2017 | 15 | I | 1014.5628 | TON | 8 | 2.8983 | 1.028 | 2.8194
53015 | 53 | WA | 015 | Cowlitz |  | 2104008530 | Furnace: Indoor, pellet-fired, general | Furnace-Pellet | 28.3824 | A | CEC Survey | 2017 | 15 | I | 82.2618 | TON | 8 | 2.8983 | 1.028 | 2.8194
53015 | 53 | WA | 015 | Cowlitz |  | 2104008610 | Hydronic heater: outdoor | Hydronic heater | 340.5888 | A | CEC Survey | 2017 | 15 | I | 987.1422 | TON | 8 | 2.8983 | 1.028 | 2.8194
53015 | 53 | WA | 015 | Cowlitz |  | 2104008620 | Hydronic heater: indoor | Hydronic heater | 217.5984 | A | CEC Survey | 2017 | 15 | I | 630.6742 | TON | 8 | 2.8983 | 1.028 | 2.8194
53015 | 53 | WA | 015 | Cowlitz |  | 2104008630 | Hydronic heater: pellet-fired | Pellet Hydronic Heater | 9.4608 | A | CEC Survey | 2017 | 15 | I | 27.4206 | TON | 8 | 2.8983 | 1.028 | 2.8194
53015 | 53 | WA | 015 | Cowlitz |  | 2104008100 | Fireplace: general | Fireplace: general | 3953.5185 | A | CEC Survey | 2017 | 15 | I | 1320.2046 | TON | 8 | 0.33393 | 1.028 | 0.32484
53015 | 53 | WA | 015 | Cowlitz |  | 2104008210 | Woodstove: fireplace inserts; non-EPA certified | Woodstove or Fireplace Insert | 1161.5875 | A | CEC Survey | 2017 | 15 | I | 2358.4515 | TON | 8 | 2.0304 | 1.028 | 1.9751
53015 | 53 | WA | 015 | Cowlitz |  | 2104008220 | Woodstove: fireplace inserts; EPA certified; non-catalytic | Woodstove or Fireplace Insert | 1536.2932 | A | CEC Survey | 2017 | 15 | I | 3119.2423 | TON | 8 | 2.0304 | 1.028 | 1.9751
53015 | 53 | WA | 015 | Cowlitz |  | 2104008230 | Woodstove: fireplace inserts; EPA certified; catalytic | Woodstove or Fireplace Insert | 1049.1758 | A | CEC Survey | 2017 | 15 | I | 2130.2143 | TON | 8 | 2.0304 | 1.028 | 1.9751
53015 | 53 | WA | 015 | Cowlitz |  | 2104008700 | Outdoor wood burning device, NEC (fire-pits, chimeas, etc) |  | 5666.5181 | A | CEC Survey | 2017 | 15 | I | 1664.9152 | TON | 8 | 0.29382 | 1.028 | 0.28581
53015 | 53 | WA | 015 | Cowlitz |  | 2104008400 | Woodstove: pellet-fired, general | Pellet Woodstove | 1192.7172 | A | CEC Survey | 2017 | 15 | I | 1252.0265 | TON | 8 | 1.0497 | 1.028 | 1.0211
53015 | 53 | WA | 015 | Cowlitz |  | 2104009000 | Wax Log; Total: All Combustor Types |  | 0 | A | CEC Survey | 2017 | 15 | I | 0 | TON | 8 | #DIV/0! | 1.028 | #DIV/0!
53015 | 53 | WA | 015 | Cowlitz |  | 2104008310 | Woodstove: freestanding; non-EPA certified | Woodstove or Fireplace Insert | 1844.6102 | A | CEC Survey | 2017 | 15 | I | 3840.903 | TON | 8 | 2.0822 | 1.028 | 2.0255
53015 | 53 | WA | 015 | Cowlitz |  | 2104008320 | Woodstove: freestanding; EPA certified; non-catalytic | Woodstove or Fireplace Insert | 2439.6458 | A | CEC Survey | 2017 | 15 | I | 5079.904 | TON | 8 | 2.0822 | 1.028 | 2.0255
53015 | 53 | WA | 015 | Cowlitz |  | 2104008330 | Woodstove: freestanding; EPA certified; catalytic | Woodstove or Fireplace Insert | 1666.0996 | A | CEC Survey | 2017 | 15 | I | 3469.2027 | TON | 8 | 2.0822 | 1.028 | 2.0255
53017 | 53 | WA | 017 | Douglas |  | 2104008510 | Furnace: Indoor, cordwood-fired, non-EPA certified | Furnace | 106.8012 | A | CEC Survey | 2017 | 15 | I | 304.8756 | TON | 8 | 2.8546 | 1.0276 | 2.7779
53017 | 53 | WA | 017 | Douglas |  | 2104008530 | Furnace: Indoor, pellet-fired, general | Furnace-Pellet | 8.6596 | A | CEC Survey | 2017 | 15 | I | 24.7196 | TON | 8 | 2.8546 | 1.0276 | 2.7779
53017 | 53 | WA | 017 | Douglas |  | 2104008610 | Hydronic heater: outdoor | Hydronic heater | 103.9146 | A | CEC Survey | 2017 | 15 | I | 296.6357 | TON | 8 | 2.8546 | 1.0276 | 2.7779
53017 | 53 | WA | 017 | Douglas |  | 2104008620 | Hydronic heater: indoor | Hydronic heater | 66.3899 | A | CEC Survey | 2017 | 15 | I | 189.5173 | TON | 8 | 2.8546 | 1.0276 | 2.7779
53017 | 53 | WA | 017 | Douglas |  | 2104008630 | Hydronic heater: pellet-fired | Pellet Hydronic Heater | 2.8865 | A | CEC Survey | 2017 | 15 | I | 8.2399 | TON | 8 | 2.8546 | 1.0276 | 2.7779
53017 | 53 | WA | 017 | Douglas |  | 2104008100 | Fireplace: general | Fireplace: general | 485.9231 | A | CEC Survey | 2017 | 15 | I | 191.8135 | TON | 8 | 0.39474 | 1.0276 | 0.38414
53017 | 53 | WA | 017 | Douglas |  | 2104008210 | Woodstove: fireplace inserts; non-EPA certified | Woodstove or Fireplace Insert | 292.2596 | A | CEC Survey | 2017 | 15 | I | 510.5542 | TON | 8 | 1.7469 | 1.0276 | 1.7
53017 | 53 | WA | 017 | Douglas |  | 2104008220 | Woodstove: fireplace inserts; EPA certified; non-catalytic | Woodstove or Fireplace Insert | 386.537 | A | CEC Survey | 2017 | 15 | I | 675.2491 | TON | 8 | 1.7469 | 1.0276 | 1.7
53017 | 53 | WA | 017 | Douglas |  | 2104008230 | Woodstove: fireplace inserts; EPA certified; catalytic | Woodstove or Fireplace Insert | 263.9765 | A | CEC Survey | 2017 | 15 | I | 461.1457 | TON | 8 | 1.7469 | 1.0276 | 1.7
53017 | 53 | WA | 017 | Douglas |  | 2104008700 | Outdoor wood burning device, NEC (fire-pits, chimeas, etc) |  | 1785.6806 | A | CEC Survey | 2017 | 15 | I | 523.3005 | TON | 8 | 0.29305 | 1.0276 | 0.28518
53017 | 53 | WA | 017 | Douglas |  | 2104008400 | Woodstove: pellet-fired, general | Pellet Woodstove | 416.774 | A | CEC Survey | 2017 | 15 | I | 243.6874 | TON | 8 | 0.5847 | 1.0276 | 0.56899
53017 | 53 | WA | 017 | Douglas |  | 2104009000 | Wax Log; Total: All Combustor Types |  | 0 | A | CEC Survey | 2017 | 15 | I | 0 | TON | 8 | #DIV/0! | 1.0276 | #DIV/0!
53017 | 53 | WA | 017 | Douglas |  | 2104008310 | Woodstove: freestanding; non-EPA certified | Woodstove or Fireplace Insert | 617.7444 | A | CEC Survey | 2017 | 15 | I | 1713.9441 | TON | 8 | 2.7745 | 1.0276 | 2.7
53017 | 53 | WA | 017 | Douglas |  | 2104008320 | Woodstove: freestanding; EPA certified; non-catalytic | Woodstove or Fireplace Insert | 817.0168 | A | CEC Survey | 2017 | 15 | I | 2266.8293 | TON | 8 | 2.7745 | 1.0276 | 2.7
53017 | 53 | WA | 017 | Douglas |  | 2104008330 | Woodstove: freestanding; EPA certified; catalytic | Woodstove or Fireplace Insert | 557.9627 | A | CEC Survey | 2017 | 15 | I | 1548.0786 | TON | 8 | 2.7745 | 1.0276 | 2.7
53019 | 53 | WA | 019 | Ferry |  | 2104008510 | Furnace: Indoor, cordwood-fired, non-EPA certified | Furnace | 83.0608 | A | CEC Survey | 2017 | 15 | I | 262.3684 | TON | 8 | 3.1588 | 1.017 | 3.106
53019 | 53 | WA | 019 | Ferry |  | 2104008530 | Furnace: Indoor, pellet-fired, general | Furnace-Pellet | 6.7347 | A | CEC Survey | 2017 | 15 | I | 21.2731 | TON | 8 | 3.1588 | 1.017 | 3.106
53019 | 53 | WA | 019 | Ferry |  | 2104008610 | Hydronic heater: outdoor | Hydronic heater | 80.8159 | A | CEC Survey | 2017 | 15 | I | 255.2774 | TON | 8 | 3.1588 | 1.017 | 3.106
53019 | 53 | WA | 019 | Ferry |  | 2104008620 | Hydronic heater: indoor | Hydronic heater | 51.6324 | A | CEC Survey | 2017 | 15 | I | 163.0939 | TON | 8 | 3.1588 | 1.017 | 3.106
53019 | 53 | WA | 019 | Ferry |  | 2104008630 | Hydronic heater: pellet-fired | Pellet Hydronic Heater | 2.2449 | A | CEC Survey | 2017 | 15 | I | 7.091 | TON | 8 | 3.1588 | 1.017 | 3.106
53019 | 53 | WA | 019 | Ferry |  | 2104008100 | Fireplace: general | Fireplace: general | 212.0354 | A | CEC Survey | 2017 | 15 | I | 88.181 | TON | 8 | 0.41588 | 1.017 | 0.40893
53019 | 53 | WA | 019 | Ferry |  | 2104008210 | Woodstove: fireplace inserts; non-EPA certified | Woodstove or Fireplace Insert | 97.8702 | A | CEC Survey | 2017 | 15 | I | 169.2077 | TON | 8 | 1.7289 | 1.017 | 1.7
53019 | 53 | WA | 019 | Ferry |  | 2104008220 | Woodstove: fireplace inserts; EPA certified; non-catalytic | Woodstove or Fireplace Insert | 129.4412 | A | CEC Survey | 2017 | 15 | I | 223.7909 | TON | 8 | 1.7289 | 1.017 | 1.7
53019 | 53 | WA | 019 | Ferry |  | 2104008230 | Woodstove: fireplace inserts; EPA certified; catalytic | Woodstove or Fireplace Insert | 88.3989 | A | CEC Survey | 2017 | 15 | I | 152.8328 | TON | 8 | 1.7289 | 1.017 | 1.7
53019 | 53 | WA | 019 | Ferry |  | 2104008700 | Outdoor wood burning device, NEC (fire-pits, chimeas, etc) |  | 521.7455 | A | CEC Survey | 2017 | 15 | I | 152.308 | TON | 8 | 0.29192 | 1.017 | 0.28704
53019 | 53 | WA | 019 | Ferry |  | 2104008400 | Woodstove: pellet-fired, general | Pellet Woodstove | 148.7799 | A | CEC Survey | 2017 | 15 | I | 261.2347 | TON | 8 | 1.7558 | 1.017 | 1.7265
53019 | 53 | WA | 019 | Ferry |  | 2104009000 | Wax Log; Total: All Combustor Types |  | 0 | A | CEC Survey | 2017 | 15 | I | 0 | TON | 8 | #DIV/0! | 1.017 | #DIV/0!
53019 | 53 | WA | 019 | Ferry |  | 2104008310 | Woodstove: freestanding; non-EPA certified | Woodstove or Fireplace Insert | 263.3543 | A | CEC Survey | 2017 | 15 | I | 723.1446 | TON | 8 | 2.7459 | 1.017 | 2.7
53019 | 53 | WA | 019 | Ferry |  | 2104008320 | Woodstove: freestanding; EPA certified; non-catalytic | Woodstove or Fireplace Insert | 348.3073 | A | CEC Survey | 2017 | 15 | I | 956.4171 | TON | 8 | 2.7459 | 1.017 | 2.7
53019 | 53 | WA | 019 | Ferry |  | 2104008330 | Woodstove: freestanding; EPA certified; catalytic | Woodstove or Fireplace Insert | 237.8684 | A | CEC Survey | 2017 | 15 | I | 653.1629 | TON | 8 | 2.7459 | 1.017 | 2.7
53021 | 53 | WA | 021 | Franklin |  | 2104008510 | Furnace: Indoor, cordwood-fired, non-EPA certified | Furnace | 97.8203 | A | CEC Survey | 2017 | 15 | I | 260.4017 | TON | 8 | 2.662 | 1.0276 | 2.5905
53021 | 53 | WA | 021 | Franklin |  | 2104008530 | Furnace: Indoor, pellet-fired, general | Furnace-Pellet | 7.9314 | A | CEC Survey | 2017 | 15 | I | 21.1137 | TON | 8 | 2.662 | 1.0276 | 2.5905
53021 | 53 | WA | 021 | Franklin |  | 2104008610 | Hydronic heater: outdoor | Hydronic heater | 95.1765 | A | CEC Survey | 2017 | 15 | I | 253.3638 | TON | 8 | 2.662 | 1.0276 | 2.5905
53021 | 53 | WA | 021 | Franklin |  | 2104008620 | Hydronic heater: indoor | Hydronic heater | 60.8072 | A | CEC Survey | 2017 | 15 | I | 161.8713 | TON | 8 | 2.662 | 1.0276 | 2.5905
53021 | 53 | WA | 021 | Franklin |  | 2104008630 | Hydronic heater: pellet-fired | Pellet Hydronic Heater | 2.6438 | A | CEC Survey | 2017 | 15 | I | 7.0379 | TON | 8 | 2.662 | 1.0276 | 2.5905
53021 | 53 | WA | 021 | Franklin |  | 2104008100 | Fireplace: general | Fireplace: general | 1268.8461 | A | CEC Survey | 2017 | 15 | I | 488.9528 | TON | 8 | 0.38535 | 1.0276 | 0.375
53021 | 53 | WA | 021 | Franklin |  | 2104008210 | Woodstove: fireplace inserts; non-EPA certified | Woodstove or Fireplace Insert | 423.7203 | A | CEC Survey | 2017 | 15 | I | 566.0395 | TON | 8 | 1.3359 | 1.0276 | 1.3
53021 | 53 | WA | 021 | Franklin |  | 2104008220 | Woodstove: fireplace inserts; EPA certified; non-catalytic | Woodstove or Fireplace Insert | 560.4043 | A | CEC Survey | 2017 | 15 | I | 748.6328 | TON | 8 | 1.3359 | 1.0276 | 1.3
53021 | 53 | WA | 021 | Franklin |  | 2104008230 | Woodstove: fireplace inserts; EPA certified; catalytic | Woodstove or Fireplace Insert | 382.7151 | A | CEC Survey | 2017 | 15 | I | 511.2615 | TON | 8 | 1.3359 | 1.0276 | 1.3
53021 | 53 | WA | 021 | Franklin |  | 2104008700 | Outdoor wood burning device, NEC (fire-pits, chimeas, etc) |  | 3185.8573 | A | CEC Survey | 2017 | 15 | I | 938.1735 | TON | 8 | 0.29448 | 1.0276 | 0.28657
53021 | 53 | WA | 021 | Franklin |  | 2104008400 | Woodstove: pellet-fired, general | Pellet Woodstove | 697.7844 | A | CEC Survey | 2017 | 15 | I | 234.4612 | TON | 8 | 0.33601 | 1.0276 | 0.32698
53021 | 53 | WA | 021 | Franklin |  | 2104009000 | Wax Log; Total: All Combustor Types |  | 0 | A | CEC Survey | 2017 | 15 | I | 0 | TON | 8 | #DIV/0! | 1.0276 | #DIV/0!
53021 | 53 | WA | 021 | Franklin |  | 2104008310 | Woodstove: freestanding; non-EPA certified | Woodstove or Fireplace Insert | 742.7809 | A | CEC Survey | 2017 | 15 | I | 1068.5944 | TON | 8 | 1.4386 | 1.0276 | 1.4
53021 | 53 | WA | 021 | Franklin |  | 2104008320 | Woodstove: freestanding; EPA certified; non-catalytic | Woodstove or Fireplace Insert | 982.3877 | A | CEC Survey | 2017 | 15 | I | 1413.3022 | TON | 8 | 1.4386 | 1.0276 | 1.4
53021 | 53 | WA | 021 | Franklin |  | 2104008330 | Woodstove: freestanding; EPA certified; catalytic | Woodstove or Fireplace Insert | 670.8989 | A | CEC Survey | 2017 | 15 | I | 965.182 | TON | 8 | 1.4386 | 1.0276 | 1.4
53023 | 53 | WA | 023 | Garfield |  | 2104008510 | Furnace: Indoor, cordwood-fired, non-EPA certified | Furnace | 13.0315 | A | CEC Survey | 2017 | 15 | I | 37.2602 | TON | 8 | 2.8592 | 1.0276 | 2.7824
53023 | 53 | WA | 023 | Garfield |  | 2104008530 | Furnace: Indoor, pellet-fired, general | Furnace-Pellet | 1.0566 | A | CEC Survey | 2017 | 15 | I | 3.0211 | TON | 8 | 2.8592 | 1.0276 | 2.7824
53023 | 53 | WA | 023 | Garfield |  | 2104008610 | Hydronic heater: outdoor | Hydronic heater | 12.6793 | A | CEC Survey | 2017 | 15 | I | 36.2532 | TON | 8 | 2.8592 | 1.0276 | 2.7824
53023 | 53 | WA | 023 | Garfield |  | 2104008620 | Hydronic heater: indoor | Hydronic heater | 8.1007 | A | CEC Survey | 2017 | 15 | I | 23.1618 | TON | 8 | 2.8592 | 1.0276 | 2.7824
53023 | 53 | WA | 023 | Garfield |  | 2104008630 | Hydronic heater: pellet-fired | Pellet Hydronic Heater | 0.3522 | A | CEC Survey | 2017 | 15 | I | 1.007 | TON | 8 | 2.8592 | 1.0276 | 2.7824
53023 | 53 | WA | 023 | Garfield |  | 2104008100 | Fireplace: general | Fireplace: general | 35.0718 | A | CEC Survey | 2017 | 15 | I | 17.0549 | TON | 8 | 0.48628 | 1.0276 | 0.47322
53023 | 53 | WA | 023 | Garfield |  | 2104008210 | Woodstove: fireplace inserts; non-EPA certified | Woodstove or Fireplace Insert | 22.4756 | A | CEC Survey | 2017 | 15 | I | 30.0247 | TON | 8 | 1.3359 | 1.0276 | 1.3
53023 | 53 | WA | 023 | Garfield |  | 2104008220 | Woodstove: fireplace inserts; EPA certified; non-catalytic | Woodstove or Fireplace Insert | 29.7258 | A | CEC Survey | 2017 | 15 | I | 39.7101 | TON | 8 | 1.3359 | 1.0276 | 1.3
53023 | 53 | WA | 023 | Garfield |  | 2104008230 | Woodstove: fireplace inserts; EPA certified; catalytic | Woodstove or Fireplace Insert | 20.3006 | A | CEC Survey | 2017 | 15 | I | 27.1191 | TON | 8 | 1.3359 | 1.0276 | 1.3
53023 | 53 | WA | 023 | Garfield |  | 2104008700 | Outdoor wood burning device, NEC (fire-pits, chimeas, etc) |  | 146.4259 | A | CEC Survey | 2017 | 15 | I | 43.2004 | TON | 8 | 0.29503 | 1.0276 | 0.28711
53023 | 53 | WA | 023 | Garfield |  | 2104008400 | Woodstove: pellet-fired, general | Pellet Woodstove | 44.6721 | A | CEC Survey | 2017 | 15 | I | 32.5764 | TON | 8 | 0.72923 | 1.0276 | 0.70965
53023 | 53 | WA | 023 | Garfield |  | 2104009000 | Wax Log; Total: All Combustor Types |  | 0 | A | CEC Survey | 2017 | 15 | I | 0 | TON | 8 | #DIV/0! | 1.0276 | #DIV/0!
53023 | 53 | WA | 023 | Garfield |  | 2104008310 | Woodstove: freestanding; non-EPA certified | Woodstove or Fireplace Insert | 60.7455 | A | CEC Survey | 2017 | 15 | I | 87.391 | TON | 8 | 1.4386 | 1.0276 | 1.4
53023 | 53 | WA | 023 | Garfield |  | 2104008320 | Woodstove: freestanding; EPA certified; non-catalytic | Woodstove or Fireplace Insert | 80.3409 | A | CEC Survey | 2017 | 15 | I | 115.5816 | TON | 8 | 1.4386 | 1.0276 | 1.4
53023 | 53 | WA | 023 | Garfield |  | 2104008330 | Woodstove: freestanding; EPA certified; catalytic | Woodstove or Fireplace Insert | 54.8669 | A | CEC Survey | 2017 | 15 | I | 78.9338 | TON | 8 | 1.4386 | 1.0276 | 1.4
53025 | 53 | WA | 025 | Grant |  | 2104008510 | Furnace: Indoor, cordwood-fired, non-EPA certified | Furnace | 169.1949 | A | CEC Survey | 2017 | 15 | I | 467.2038 | TON | 8 | 2.7613 | 1.0276 | 2.6872
53025 | 53 | WA | 025 | Grant |  | 2104008530 | Furnace: Indoor, pellet-fired, general | Furnace-Pellet | 13.7185 | A | CEC Survey | 2017 | 15 | I | 37.8814 | TON | 8 | 2.7613 | 1.0276 | 2.6872
53025 | 53 | WA | 025 | Grant |  | 2104008610 | Hydronic heater: outdoor | Hydronic heater | 164.6221 | A | CEC Survey | 2017 | 15 | I | 454.5767 | TON | 8 | 2.7613 | 1.0276 | 2.6872
53025 | 53 | WA | 025 | Grant |  | 2104008620 | Hydronic heater: indoor | Hydronic heater | 105.1752 | A | CEC Survey | 2017 | 15 | I | 290.424 | TON | 8 | 2.7613 | 1.0276 | 2.6872
53025 | 53 | WA | 025 | Grant |  | 2104008630 | Hydronic heater: pellet-fired | Pellet Hydronic Heater | 4.5728 | A | CEC Survey | 2017 | 15 | I | 12.6271 | TON | 8 | 2.7613 | 1.0276 | 2.6872
53025 | 53 | WA | 025 | Grant |  | 2104008100 | Fireplace: general | Fireplace: general | 940.1378 | A | CEC Survey | 2017 | 15 | I | 391.6443 | TON | 8 | 0.41658 | 1.0276 | 0.40539
53025 | 53 | WA | 025 | Grant |  | 2104008210 | Woodstove: fireplace inserts; non-EPA certified | Woodstove or Fireplace Insert | 602.0861 | A | CEC Survey | 2017 | 15 | I | 804.3148 | TON | 8 | 1.3359 | 1.0276 | 1.3
53025 | 53 | WA | 025 | Grant |  | 2104008220 | Woodstove: fireplace inserts; EPA certified; non-catalytic | Woodstove or Fireplace Insert | 796.3074 | A | CEC Survey | 2017 | 15 | I | 1063.7712 | TON | 8 | 1.3359 | 1.0276 | 1.3
53025 | 53 | WA | 025 | Grant |  | 2104008230 | Woodstove: fireplace inserts; EPA certified; catalytic | Woodstove or Fireplace Insert | 543.8197 | A | CEC Survey | 2017 | 15 | I | 726.4779 | TON | 8 | 1.3359 | 1.0276 | 1.3
53025 | 53 | WA | 025 | Grant |  | 2104008700 | Outdoor wood burning device, NEC (fire-pits, chimeas, etc) |  | 3522.5563 | A | CEC Survey | 2017 | 15 | I | 1025.5245 | TON | 8 | 0.29113 | 1.0276 | 0.28331
53025 | 53 | WA | 025 | Grant |  | 2104008400 | Woodstove: pellet-fired, general | Pellet Woodstove | 828.3703 | A | CEC Survey | 2017 | 15 | I | 390.7945 | TON | 8 | 0.47176 | 1.0276 | 0.45909
53025 | 53 | WA | 025 | Grant |  | 2104009000 | Wax Log; Total: All Combustor Types |  | 0 | A | CEC Survey | 2017 | 15 | I | 0 | TON | 8 | #DIV/0! | 1.0276 | #DIV/0!
53025 | 53 | WA | 025 | Grant |  | 2104008310 | Woodstove: freestanding; non-EPA certified | Woodstove or Fireplace Insert | 1179.1969 | A | CEC Survey | 2017 | 15 | I | 1696.4398 | TON | 8 | 1.4386 | 1.0276 | 1.4
53025 | 53 | WA | 025 | Grant |  | 2104008320 | Woodstove: freestanding; EPA certified; non-catalytic | Woodstove or Fireplace Insert | 1559.583 | A | CEC Survey | 2017 | 15 | I | 2243.6785 | TON | 8 | 1.4386 | 1.0276 | 1.4
53025 | 53 | WA | 025 | Grant |  | 2104008330 | Woodstove: freestanding; EPA certified; catalytic | Woodstove or Fireplace Insert | 1065.0811 | A | CEC Survey | 2017 | 15 | I | 1532.2682 | TON | 8 | 1.4386 | 1.0276 | 1.4
53027 | 53 | WA | 027 | Grays Harbor |  | 2104008510 | Furnace: Indoor, cordwood-fired, non-EPA certified | Furnace | 263.7249 | A | CEC Survey | 2017 | 15 | I | 754.6249 | TON | 8 | 2.8614 | 1.0281 | 2.7832
53027 | 53 | WA | 027 | Grays Harbor |  | 2104008530 | Furnace: Indoor, pellet-fired, general | Furnace-Pellet | 21.3831 | A | CEC Survey | 2017 | 15 | I | 61.1858 | TON | 8 | 2.8614 | 1.0281 | 2.7832
53027 | 53 | WA | 027 | Grays Harbor |  | 2104008610 | Hydronic heater: outdoor | Hydronic heater | 256.5972 | A | CEC Survey | 2017 | 15 | I | 734.2296 | TON | 8 | 2.8614 | 1.0281 | 2.7832
53027 | 53 | WA | 027 | Grays Harbor |  | 2104008620 | Hydronic heater: indoor | Hydronic heater | 163.9371 | A | CEC Survey | 2017 | 15 | I | 469.0911 | TON | 8 | 2.8614 | 1.0281 | 2.7832
53027 | 53 | WA | 027 | Grays Harbor |  | 2104008630 | Hydronic heater: pellet-fired | Pellet Hydronic Heater | 7.1277 | A | CEC Survey | 2017 | 15 | I | 20.3953 | TON | 8 | 2.8614 | 1.0281 | 2.7832
53027 | 53 | WA | 027 | Grays Harbor |  | 2104008100 | Fireplace: general | Fireplace: general | 2736.3019 | A | CEC Survey | 2017 | 15 | I | 978.0976 | TON | 8 | 0.35745 | 1.0281 | 0.34768
53027 | 53 | WA | 027 | Grays Harbor |  | 2104008210 | Woodstove: fireplace inserts; non-EPA certified | Woodstove or Fireplace Insert | 788.49 | A | CEC Survey | 2017 | 15 | I | 1601.0814 | TON | 8 | 2.0306 | 1.0281 | 1.9751
53027 | 53 | WA | 027 | Grays Harbor |  | 2104008220 | Woodstove: fireplace inserts; EPA certified; non-catalytic | Woodstove or Fireplace Insert | 1042.8416 | A | CEC Survey | 2017 | 15 | I | 2117.5593 | TON | 8 | 2.0306 | 1.0281 | 1.9751
53027 | 53 | WA | 027 | Grays Harbor |  | 2104008230 | Woodstove: fireplace inserts; EPA certified; catalytic | Woodstove or Fireplace Insert | 712.1845 | A | CEC Survey | 2017 | 15 | I | 1446.138 | TON | 8 | 2.0306 | 1.0281 | 1.9751
53027 | 53 | WA | 027 | Grays Harbor |  | 2104008700 | Outdoor wood burning device, NEC (fire-pits, chimeas, etc) |  | 4185.5688 | A | CEC Survey | 2017 | 15 | I | 1228.0391 | TON | 8 | 0.2934 | 1.0281 | 0.28538
53027 | 53 | WA | 027 | Grays Harbor |  | 2104008400 | Woodstove: pellet-fired, general | Pellet Woodstove | 934.4066 | A | CEC Survey | 2017 | 15 | I | 880.2065 | TON | 8 | 0.942 | 1.0281 | 0.91625
53027 | 53 | WA | 027 | Grays Harbor |  | 2104009000 | Wax Log; Total: All Combustor Types |  | 0 | A | CEC Survey | 2017 | 15 | I | 0 | TON | 8 | #DIV/0! | 1.0281 | #DIV/0!
53027 | 53 | WA | 027 | Grays Harbor |  | 2104008310 | Woodstove: freestanding; non-EPA certified | Woodstove or Fireplace Insert | 1339.4876 | A | CEC Survey | 2017 | 15 | I | 2789.3929 | TON | 8 | 2.0824 | 1.0281 | 2.0255
53027 | 53 | WA | 027 | Grays Harbor |  | 2104008320 | Woodstove: freestanding; EPA certified; non-catalytic | Woodstove or Fireplace Insert | 1771.5804 | A | CEC Survey | 2017 | 15 | I | 3689.197 | TON | 8 | 2.0824 | 1.0281 | 2.0255
53027 | 53 | WA | 027 | Grays Harbor |  | 2104008330 | Woodstove: freestanding; EPA certified; catalytic | Woodstove or Fireplace Insert | 1209.8598 | A | CEC Survey | 2017 | 15 | I | 2519.4516 | TON | 8 | 2.0824 | 1.0281 | 2.0255
53029 | 53 | WA | 029 | Island |  | 2104008510 | Furnace: Indoor, cordwood-fired, non-EPA certified | Furnace | 214.2061 | A | CEC Survey | 2017 | 15 | I | 552.7725 | TON | 8 | 2.5806 | 1.0276 | 2.5113
53029 | 53 | WA | 029 | Island |  | 2104008530 | Furnace: Indoor, pellet-fired, general | Furnace-Pellet | 17.3681 | A | CEC Survey | 2017 | 15 | I | 44.8194 | TON | 8 | 2.5806 | 1.0276 | 2.5113
53029 | 53 | WA | 029 | Island |  | 2104008610 | Hydronic heater: outdoor | Hydronic heater | 208.4168 | A | CEC Survey | 2017 | 15 | I | 537.8327 | TON | 8 | 2.5806 | 1.0276 | 2.5113
53029 | 53 | WA | 029 | Island |  | 2104008620 | Hydronic heater: indoor | Hydronic heater | 133.1552 | A | CEC Survey | 2017 | 15 | I | 343.6153 | TON | 8 | 2.5806 | 1.0276 | 2.5113
53029 | 53 | WA | 029 | Island |  | 2104008630 | Hydronic heater: pellet-fired | Pellet Hydronic Heater | 5.7894 | A | CEC Survey | 2017 | 15 | I | 14.9398 | TON | 8 | 2.5806 | 1.0276 | 2.5113
53029 | 53 | WA | 029 | Island |  | 2104008100 | Fireplace: general | Fireplace: general | 1804.7457 | A | CEC Survey | 2017 | 15 | I | 693.2602 | TON | 8 | 0.38413 | 1.0276 | 0.37381
53029 | 53 | WA | 029 | Island |  | 2104008210 | Woodstove: fireplace inserts; non-EPA certified | Woodstove or Fireplace Insert | 673.2383 | A | CEC Survey | 2017 | 15 | I | 1366.3904 | TON | 8 | 2.0296 | 1.0276 | 1.9751
53029 | 53 | WA | 029 | Island |  | 2104008220 | Woodstove: fireplace inserts; EPA certified; non-catalytic | Woodstove or Fireplace Insert | 890.4119 | A | CEC Survey | 2017 | 15 | I | 1807.1615 | TON | 8 | 2.0296 | 1.0276 | 1.9751
53029 | 53 | WA | 029 | Island |  | 2104008230 | Woodstove: fireplace inserts; EPA certified; catalytic | Woodstove or Fireplace Insert | 608.0862 | A | CEC Survey | 2017 | 15 | I | 1234.159 | TON | 8 | 2.0296 | 1.0276 | 1.9751
53029 | 53 | WA | 029 | Island |  | 2104008700 | Outdoor wood burning device, NEC (fire-pits, chimeas, etc) |  | 4750.0031 | A | CEC Survey | 2017 | 15 | I | 1434.4845 | TON | 8 | 0.302 | 1.0276 | 0.29389
53029 | 53 | WA | 029 | Island |  | 2104008400 | Woodstove: pellet-fired, general | Pellet Woodstove | 1217.0443 | A | CEC Survey | 2017 | 15 | I | 641.6215 | TON | 8 | 0.5272 | 1.0276 | 0.51304
53029 | 53 | WA | 029 | Island |  | 2104009000 | Wax Log; Total: All Combustor Types |  | 0 | A | CEC Survey | 2017 | 15 | I | 0 | TON | 8 | #DIV/0! | 1.0276 | #DIV/0!
53029 | 53 | WA | 029 | Island |  | 2104008310 | Woodstove: freestanding; non-EPA certified | Woodstove or Fireplace Insert | 1315.9451 | A | CEC Survey | 2017 | 15 | I | 2739.0343 | TON | 8 | 2.0814 | 1.0276 | 2.0255
53029 | 53 | WA | 029 | Island |  | 2104008320 | Woodstove: freestanding; EPA certified; non-catalytic | Woodstove or Fireplace Insert | 1740.4435 | A | CEC Survey | 2017 | 15 | I | 3622.5937 | TON | 8 | 2.0814 | 1.0276 | 2.0255
53029 | 53 | WA | 029 | Island |  | 2104008330 | Woodstove: freestanding; EPA certified; catalytic | Woodstove or Fireplace Insert | 1188.5955 | A | CEC Survey | 2017 | 15 | I | 2473.9665 | TON | 8 | 2.0814 | 1.0276 | 2.0255
53031 | 53 | WA | 031 | Jefferson |  | 2104008510 | Furnace: Indoor, cordwood-fired, non-EPA certified | Furnace | 179.9523 | A | CEC Survey | 2017 | 15 | I | 522.9536 | TON | 8 | 2.9061 | 1.017 | 2.8575
53031 | 53 | WA | 031 | Jefferson |  | 2104008530 | Furnace: Indoor, pellet-fired, general | Furnace-Pellet | 14.5907 | A | CEC Survey | 2017 | 15 | I | 42.4016 | TON | 8 | 2.9061 | 1.017 | 2.8575
53031 | 53 | WA | 031 | Jefferson |  | 2104008610 | Hydronic heater: outdoor | Hydronic heater | 175.0888 | A | CEC Survey | 2017 | 15 | I | 508.8197 | TON | 8 | 2.9061 | 1.017 | 2.8575
53031 | 53 | WA | 031 | Jefferson |  | 2104008620 | Hydronic heater: indoor | Hydronic heater | 111.8623 | A | CEC Survey | 2017 | 15 | I | 325.0793 | TON | 8 | 2.9061 | 1.017 | 2.8575
53031 | 53 | WA | 031 | Jefferson |  | 2104008630 | Hydronic heater: pellet-fired | Pellet Hydronic Heater | 4.8636 | A | CEC Survey | 2017 | 15 | I | 14.1339 | TON | 8 | 2.9061 | 1.017 | 2.8575
53031 | 53 | WA | 031 | Jefferson |  | 2104008100 | Fireplace: general | Fireplace: general | 1355.684 | A | CEC Survey | 2017 | 15 | I | 507.6846 | TON | 8 | 0.37449 | 1.017 | 0.36823
53031 | 53 | WA | 031 | Jefferson |  | 2104008210 | Woodstove: fireplace inserts; non-EPA certified | Woodstove or Fireplace Insert | 468.8843 | A | CEC Survey | 2017 | 15 | I | 941.8214 | TON | 8 | 2.0086 | 1.017 | 1.9751
53031 | 53 | WA | 031 | Jefferson |  | 2104008220 | Woodstove: fireplace inserts; EPA certified; non-catalytic | Woodstove or Fireplace Insert | 620.1373 | A | CEC Survey | 2017 | 15 | I | 1245.6347 | TON | 8 | 2.0086 | 1.017 | 1.9751
53031 | 53 | WA | 031 | Jefferson |  | 2104008230 | Woodstove: fireplace inserts; EPA certified; catalytic | Woodstove or Fireplace Insert | 423.5084 | A | CEC Survey | 2017 | 15 | I | 850.6774 | TON | 8 | 2.0086 | 1.017 | 1.9751
53031 | 53 | WA | 031 | Jefferson |  | 2104008700 | Outdoor wood burning device, NEC (fire-pits, chimeas, etc) |  | 2346.3877 | A | CEC Survey | 2017 | 15 | I | 684.6425 | TON | 8 | 0.29179 | 1.017 | 0.28691
53031 | 53 | WA | 031 | Jefferson |  | 2104008400 | Woodstove: pellet-fired, general | Pellet Woodstove | 562.8144 | A | CEC Survey | 2017 | 15 | I | 622.1593 | TON | 8 | 1.1054 | 1.017 | 1.087
53031 | 53 | WA | 031 | Jefferson |  | 2104009000 | Wax Log; Total: All Combustor Types |  | 0 | A | CEC Survey | 2017 | 15 | I | 0 | TON | 8 | #DIV/0! | 1.017 | #DIV/0!
53031 | 53 | WA | 031 | Jefferson |  | 2104008310 | Woodstove: freestanding; non-EPA certified | Woodstove or Fireplace Insert | 848.7689 | A | CEC Survey | 2017 | 15 | I | 1748.4211 | TON | 8 | 2.0599 | 1.017 | 2.0255
53031 | 53 | WA | 031 | Jefferson |  | 2104008320 | Woodstove: freestanding; EPA certified; non-catalytic | Woodstove or Fireplace Insert | 1122.5653 | A | CEC Survey | 2017 | 15 | I | 2312.4279 | TON | 8 | 2.0599 | 1.017 | 2.0255
53031 | 53 | WA | 031 | Jefferson |  | 2104008330 | Woodstove: freestanding; EPA certified; catalytic | Woodstove or Fireplace Insert | 766.63 | A | CEC Survey | 2017 | 15 | I | 1579.219 | TON | 8 | 2.0599 | 1.017 | 2.0255
53033 | 53 | WA | 033 | King |  | 2104008510 | Furnace: Indoor, cordwood-fired, non-EPA certified | Furnace | 0 | A | CEC Survey | 2017 | 15 | I | 0 | TON | 8 | #DIV/0! | 1.017 | #DIV/0!
53033 | 53 | WA | 033 | King |  | 2104008530 | Furnace: Indoor, pellet-fired, general | Furnace-Pellet | 0 | A | CEC Survey | 2017 | 15 | I | 0 | TON | 8 | #DIV/0! | 1.017 | #DIV/0!
53033 | 53 | WA | 033 | King |  | 2104008610 | Hydronic heater: outdoor | Hydronic heater | 0 | A | CEC Survey | 2017 | 15 | I | 0 | TON | 8 | #DIV/0! | 1.017 | #DIV/0!
53033 | 53 | WA | 033 | King |  | 2104008620 | Hydronic heater: indoor | Hydronic heater | 0 | A | CEC Survey | 2017 | 15 | I | 0 | TON | 8 | #DIV/0! | 1.017 | #DIV/0!
53033 | 53 | WA | 033 | King |  | 2104008630 | Hydronic heater: pellet-fired | Pellet Hydronic Heater | 0 | A | CEC Survey | 2017 | 15 | I | 0 | TON | 8 | #DIV/0! | 1.017 | #DIV/0!
53033 | 53 | WA | 033 | King |  | 2104008100 | Fireplace: general | Fireplace: general | 96787.7469 | A | CEC Survey | 2017 | 15 | I | 22163.855 | TON | 8 | 0.22899 | 1.017 | 0.22517
53033 | 53 | WA | 033 | King |  | 2104008210 | Woodstove: fireplace inserts; non-EPA certified | Woodstove or Fireplace Insert | 15931.2484 | A | CEC Survey | 2017 | 15 | I | 21952.0016 | TON | 8 | 1.3779 | 1.017 | 1.3549
53033 | 53 | WA | 033 | King |  | 2104008220 | Woodstove: fireplace inserts; EPA certified; non-catalytic | Woodstove or Fireplace Insert | 21070.3608 | A | CEC Survey | 2017 | 15 | I | 29033.2924 | TON | 8 | 1.3779 | 1.017 | 1.3549
53033 | 53 | WA | 033 | King |  | 2104008230 | Woodstove: fireplace inserts; EPA certified; catalytic | Woodstove or Fireplace Insert | 14389.5147 | A | CEC Survey | 2017 | 15 | I | 19827.6143 | TON | 8 | 1.3779 | 1.017 | 1.3549
53033 | 53 | WA | 033 | King |  | 2104008700 | Outdoor wood burning device, NEC (fire-pits, chimeas, etc) |  | 64086.0077 | A | CEC Survey | 2017 | 15 | I | 25257.9237 | TON | 8 | 0.39413 | 1.017 | 0.38754
53033 | 53 | WA | 033 | King |  | 2104008400 | Woodstove: pellet-fired, general | Pellet Woodstove | 15939.782 | A | CEC Survey | 2017 | 15 | I | 14540.6794 | TON | 8 | 0.91223 | 1.017 | 0.89698
53033 | 53 | WA | 033 | King |  | 2104009000 | Wax Log; Total: All Combustor Types |  | 16560.0913 | A | CEC Survey | 2017 | 15 | I | 12925.0585 | TON | 8 | 0.78049 | 1.017 | 0.76745
53033 | 53 | WA | 033 | King |  | 2104008310 | Woodstove: freestanding; non-EPA certified | Woodstove or Fireplace Insert | 15931.2484 | A | CEC Survey | 2017 | 15 | I | 21169.5065 | TON | 8 | 1.3288 | 1.017 | 1.3066
53033 | 53 | WA | 033 | King |  | 2104008320 | Woodstove: freestanding; EPA certified; non-catalytic | Woodstove or Fireplace Insert | 21070.3608 | A | CEC Survey | 2017 | 15 | I | 27998.3796 | TON | 8 | 1.3288 | 1.017 | 1.3066
53033 | 53 | WA | 033 | King |  | 2104008330 | Woodstove: freestanding; EPA certified; catalytic | Woodstove or Fireplace Insert | 14389.5147 | A | CEC Survey | 2017 | 15 | I | 19120.8446 | TON | 8 | 1.3288 | 1.017 | 1.3066
53035 | 53 | WA | 035 | Kitsap |  | 2104008510 | Furnace: Indoor, cordwood-fired, non-EPA certified | Furnace | 0 | A | CEC Survey | 2017 | 15 | I | 0 | TON | 8 | #DIV/0! | 1.0276 | #DIV/0!
53035 | 53 | WA | 035 | Kitsap |  | 2104008530 | Furnace: Indoor, pellet-fired, general | Furnace-Pellet | 0 | A | CEC Survey | 2017 | 15 | I | 0 | TON | 8 | #DIV/0! | 1.0276 | #DIV/0!
53035 | 53 | WA | 035 | Kitsap |  | 2104008610 | Hydronic heater: outdoor | Hydronic heater | 0 | A | CEC Survey | 2017 | 15 | I | 0 | TON | 8 | #DIV/0! | 1.0276 | #DIV/0!
53035 | 53 | WA | 035 | Kitsap |  | 2104008620 | Hydronic heater: indoor | Hydronic heater | 0 | A | CEC Survey | 2017 | 15 | I | 0 | TON | 8 | #DIV/0! | 1.0276 | #DIV/0!
53035 | 53 | WA | 035 | Kitsap |  | 2104008630 | Hydronic heater: pellet-fired | Pellet Hydronic Heater | 0 | A | CEC Survey | 2017 | 15 | I | 0 | TON | 8 | #DIV/0! | 1.0276 | #DIV/0!
53035 | 53 | WA | 035 | Kitsap |  | 2104008100 | Fireplace: general | Fireplace: general | 8540.8494 | A | CEC Survey | 2017 | 15 | I | 2567.6596 | TON | 8 | 0.30063 | 1.0276 | 0.29256
53035 | 53 | WA | 035 | Kitsap |  | 2104008210 | Woodstove: fireplace inserts; non-EPA certified | Woodstove or Fireplace Insert | 4024.9535 | A | CEC Survey | 2017 | 15 | I | 6497.2958 | TON | 8 | 1.6143 | 1.0276 | 1.5709
53035 | 53 | WA | 035 | Kitsap |  | 2104008220 | Woodstove: fireplace inserts; EPA certified; non-catalytic | Woodstove or Fireplace Insert | 5323.3256 | A | CEC Survey | 2017 | 15 | I | 8593.1976 | TON | 8 | 1.6143 | 1.0276 | 1.5709
53035 | 53 | WA | 035 | Kitsap |  | 2104008230 | Woodstove: fireplace inserts; EPA certified; catalytic | Woodstove or Fireplace Insert | 3635.4419 | A | CEC Survey | 2017 | 15 | I | 5868.5252 | TON | 8 | 1.6143 | 1.0276 | 1.5709
53035 | 53 | WA | 035 | Kitsap |  | 2104008700 | Outdoor wood burning device, NEC (fire-pits, chimeas, etc) |  | 12117.1162 | A | CEC Survey | 2017 | 15 | I | 3812.9452 | TON | 8 | 0.31467 | 1.0276 | 0.30622
53035 | 53 | WA | 035 | Kitsap |  | 2104008400 | Woodstove: pellet-fired, general | Pellet Woodstove | 2619.6924 | A | CEC Survey | 2017 | 15 | I | 1708.807 | TON | 8 | 0.65229 | 1.0276 | 0.63477
53035 | 53 | WA | 035 | Kitsap |  | 2104009000 | Wax Log; Total: All Combustor Types |  | 0 | A | CEC Survey | 2017 | 15 | I | 0 | TON | 8 | #DIV/0! | 1.0276 | #DIV/0!
53035 | 53 | WA | 035 | Kitsap |  | 2104008310 | Woodstove: freestanding; non-EPA certified | Woodstove or Fireplace Insert | 4773.7821 | A | CEC Survey | 2017 | 15 | I | 9505.5257 | TON | 8 | 1.9912 | 1.0276 | 1.9377
53035 | 53 | WA | 035 | Kitsap |  | 2104008320 | Woodstove: freestanding; EPA certified; non-catalytic | Woodstove or Fireplace Insert | 6313.7118 | A | CEC Survey | 2017 | 15 | I | 12571.8243 | TON | 8 | 1.9912 | 1.0276 | 1.9377
53035 | 53 | WA | 035 | Kitsap |  | 2104008330 | Woodstove: freestanding; EPA certified; catalytic | Woodstove or Fireplace Insert | 4311.8032 | A | CEC Survey | 2017 | 15 | I | 8585.6361 | TON | 8 | 1.9912 | 1.0276 | 1.9377
53037 | 53 | WA | 037 | Kittitas |  | 2104008510 | Furnace: Indoor, cordwood-fired, non-EPA certified | Furnace | 222.5576 | A | CEC Survey | 2017 | 15 | I | 666.4643 | TON | 8 | 2.9946 | 1.017 | 2.9445
53037 | 53 | WA | 037 | Kittitas |  | 2104008530 | Furnace: Indoor, pellet-fired, general | Furnace-Pellet | 18.0452 | A | CEC Survey | 2017 | 15 | I | 54.0376 | TON | 8 | 2.9946 | 1.017 | 2.9445
53037 | 53 | WA | 037 | Kittitas |  | 2104008610 | Hydronic heater: outdoor | Hydronic heater | 216.5426 | A | CEC Survey | 2017 | 15 | I | 648.4517 | TON | 8 | 2.9946 | 1.017 | 2.9445
53037 | 53 | WA | 037 | Kittitas |  | 2104008620 | Hydronic heater: indoor | Hydronic heater | 138.3466 | A | CEC Survey | 2017 | 15 | I | 414.2886 | TON | 8 | 2.9946 | 1.017 | 2.9445
53037 | 53 | WA | 037 | Kittitas |  | 2104008630 | Hydronic heater: pellet-fired | Pellet Hydronic Heater | 6.0151 | A | CEC Survey | 2017 | 15 | I | 18.0125 | TON | 8 | 2.9946 | 1.017 | 2.9445
53037 | 53 | WA | 037 | Kittitas |  | 2104008100 | Fireplace: general | Fireplace: general | 1135.8161 | A | CEC Survey | 2017 | 15 | I | 420.1587 | TON | 8 | 0.36992 | 1.017 | 0.36373
53037 | 53 | WA | 037 | Kittitas |  | 2104008210 | Woodstove: fireplace inserts; non-EPA certified | Woodstove or Fireplace Insert | 328.2916 | A | CEC Survey | 2017 | 15 | I | 701.1325 | TON | 8 | 2.1357 | 1.017 | 2.1
53037 | 53 | WA | 037 | Kittitas |  | 2104008220 | Woodstove: fireplace inserts; EPA certified; non-catalytic | Woodstove or Fireplace Insert | 434.1922 | A | CEC Survey | 2017 | 15 | I | 927.3042 | TON | 8 | 2.1357 | 1.017 | 2.1
53037 | 53 | WA | 037 | Kittitas |  | 2104008230 | Woodstove: fireplace inserts; EPA certified; catalytic | Woodstove or Fireplace Insert | 296.5215 | A | CEC Survey | 2017 | 15 | I | 633.2809 | TON | 8 | 2.1357 | 1.017 | 2.1
53037 | 53 | WA | 037 | Kittitas |  | 2104008700 | Outdoor wood burning device, NEC (fire-pits, chimeas, etc) |  | 2309.6154 | A | CEC Survey | 2017 | 15 | I | 665.9209 | TON | 8 | 0.28833 | 1.017 | 0.28351
53037 | 53 | WA | 037 | Kittitas |  | 2104008400 | Woodstove: pellet-fired, general | Pellet Woodstove | 559.4719 | A | CEC Survey | 2017 | 15 | I | 589.5705 | TON | 8 | 1.0538 | 1.017 | 1.0362
53037 | 53 | WA | 037 | Kittitas |  | 2104009000 | Wax Log; Total: All Combustor Types |  | 0 | A | CEC Survey | 2017 | 15 | I | 0 | TON | 8 | #DIV/0! | 1.017 | #DIV/0!
53037 | 53 | WA | 037 | Kittitas |  | 2104008310 | Woodstove: freestanding; non-EPA certified | Woodstove or Fireplace Insert | 820.4629 | A | CEC Survey | 2017 | 15 | I | 1668.8215 | TON | 8 | 2.034 | 1.017 | 2
53037 | 53 | WA | 037 | Kittitas |  | 2104008320 | Woodstove: freestanding; EPA certified; non-catalytic | Woodstove or Fireplace Insert | 1085.1283 | A | CEC Survey | 2017 | 15 | I | 2207.151 | TON | 8 | 2.034 | 1.017 | 2
53037 | 53 | WA | 037 | Kittitas |  | 2104008330 | Woodstove: freestanding; EPA certified; catalytic | Woodstove or Fireplace Insert | 741.0632 | A | CEC Survey | 2017 | 15 | I | 1507.3226 | TON | 8 | 2.034 | 1.017 | 2
53039 | 53 | WA | 039 | Klickitat |  | 2104008510 | Furnace: Indoor, cordwood-fired, non-EPA certified | Furnace | 70.2264 | A | CEC Survey | 2017 | 15 | I | 188.8751 | TON | 8 | 2.6895 | 1.017 | 2.6446
53039 | 53 | WA | 039 | Klickitat |  | 2104008530 | Furnace: Indoor, pellet-fired, general | Furnace-Pellet | 5.694 | A | CEC Survey | 2017 | 15 | I | 15.3142 | TON | 8 | 2.6895 | 1.017 | 2.6446
53039 | 53 | WA | 039 | Klickitat |  | 2104008610 | Hydronic heater: outdoor | Hydronic heater | 68.3284 | A | CEC Survey | 2017 | 15 | I | 183.7704 | TON | 8 | 2.6895 | 1.017 | 2.6446
53039 | 53 | WA | 039 | Klickitat |  | 2104008620 | Hydronic heater: indoor | Hydronic heater | 43.6543 | A | CEC Survey | 2017 | 15 | I | 117.4089 | TON | 8 | 2.6895 | 1.017 | 2.6446
53039 | 53 | WA | 039 | Klickitat |  | 2104008630 | Hydronic heater: pellet-fired | Pellet Hydronic Heater | 1.898 | A | CEC Survey | 2017 | 15 | I | 5.1047 | TON | 8 | 2.6895 | 1.017 | 2.6446
53039 | 53 | WA | 039 | Klickitat |  | 2104008100 | Fireplace: general | Fireplace: general | 502.3812 | A | CEC Survey | 2017 | 15 | I | 210.4766 | TON | 8 | 0.41896 | 1.017 | 0.41195
53039 | 53 | WA | 039 | Klickitat |  | 2104008210 | Woodstove: fireplace inserts; non-EPA certified | Woodstove or Fireplace Insert | 189.1632 | A | CEC Survey | 2017 | 15 | I | 327.0442 | TON | 8 | 1.7289 | 1.017 | 1.7
53039 | 53 | WA | 039 | Klickitat |  | 2104008220 | Woodstove: fireplace inserts; EPA certified; non-catalytic | Woodstove or Fireplace Insert | 250.1836 | A | CEC Survey | 2017 | 15 | I | 432.5424 | TON | 8 | 1.7289 | 1.017 | 1.7
53039 | 53 | WA | 039 | Klickitat |  | 2104008230 | Woodstove: fireplace inserts; EPA certified; catalytic | Woodstove or Fireplace Insert | 170.8571 | A | CEC Survey | 2017 | 15 | I | 295.3948 | TON | 8 | 1.7289 | 1.017 | 1.7
53039 | 53 | WA | 039 | Klickitat |  | 2104008700 | Outdoor wood burning device, NEC (fire-pits, chimeas, etc) |  | 1278.198 | A | CEC Survey | 2017 | 15 | I | 369.7452 | TON | 8 | 0.28927 | 1.017 | 0.28444
53039 | 53 | WA | 039 | Klickitat |  | 2104008400 | Woodstove: pellet-fired, general | Pellet Woodstove | 328.9429 | A | CEC Survey | 2017 | 15 | I | 185.3872 | TON | 8 | 0.56358 | 1.017 | 0.55416
53039 | 53 | WA | 039 | Klickitat |  | 2104009000 | Wax Log; Total: All Combustor Types |  | 0 | A | CEC Survey | 2017 | 15 | I | 0 | TON | 8 | #DIV/0! | 1.017 | #DIV/0!
53039 | 53 | WA | 039 | Klickitat |  | 2104008310 | Woodstove: freestanding; non-EPA certified | Woodstove or Fireplace Insert | 392.2777 | A | CEC Survey | 2017 | 15 | I | 1077.1553 | TON | 8 | 2.7459 | 1.017 | 2.7
53039 | 53 | WA | 039 | Klickitat |  | 2104008320 | Woodstove: freestanding; EPA certified; non-catalytic | Woodstove or Fireplace Insert | 518.8189 | A | CEC Survey | 2017 | 15 | I | 1424.6248 | TON | 8 | 2.7459 | 1.017 | 2.7
53039 | 53 | WA | 039 | Klickitat |  | 2104008330 | Woodstove: freestanding; EPA certified; catalytic | Woodstove or Fireplace Insert | 354.3153 | A | CEC Survey | 2017 | 15 | I | 972.9145 | TON | 8 | 2.7459 | 1.017 | 2.7
53041 | 53 | WA | 041 | Lewis |  | 2104008510 | Furnace: Indoor, cordwood-fired, non-EPA certified | Furnace | 360.6874 | A | CEC Survey | 2017 | 15 | I | 1063.1261 | TON | 8 | 2.9475 | 1.028 | 2.8672
53041 | 53 | WA | 041 | Lewis |  | 2104008530 | Furnace: Indoor, pellet-fired, general | Furnace-Pellet | 29.2449 | A | CEC Survey | 2017 | 15 | I | 86.1994 | TON | 8 | 2.9475 | 1.028 | 2.8672
53041 | 53 | WA | 041 | Lewis |  | 2104008610 | Hydronic heater: outdoor | Hydronic heater | 350.9391 | A | CEC Survey | 2017 | 15 | I | 1034.393 | TON | 8 | 2.9475 | 1.028 | 2.8672
53041 | 53 | WA | 041 | Lewis |  | 2104008620 | Hydronic heater: indoor | Hydronic heater | 224.2111 | A | CEC Survey | 2017 | 15 | I | 660.8622 | TON | 8 | 2.9475 | 1.028 | 2.8672
53041 | 53 | WA | 041 | Lewis |  | 2104008630 | Hydronic heater: pellet-fired | Pellet Hydronic Heater | 9.7483 | A | CEC Survey | 2017 | 15 | I | 28.7331 | TON | 8 | 2.9475 | 1.028 | 2.8672
53041 | 53 | WA | 041 | Lewis |  | 2104008100 | Fireplace: general | Fireplace: general | 2895.367 | A | CEC Survey | 2017 | 15 | I | 1071.2436 | TON | 8 | 0.36999 | 1.028 | 0.35991
53041 | 53 | WA | 041 | Lewis |  | 2104008210 | Woodstove: fireplace inserts; non-EPA certified | Woodstove or Fireplace Insert | 896.3968 | A | CEC Survey | 2017 | 15 | I | 1820.0164 | TON | 8 | 2.0304 | 1.028 | 1.9751
53041 | 53 | WA | 041 | Lewis |  | 2104008220 | Woodstove: fireplace inserts; EPA certified; non-catalytic | Woodstove or Fireplace Insert | 1185.5571 | A | CEC Survey | 2017 | 15 | I | 2407.1185 | TON | 8 | 2.0304 | 1.028 | 1.9751
53041 | 53 | WA | 041 | Lewis |  | 2104008230 | Woodstove: fireplace inserts; EPA certified; catalytic | Woodstove or Fireplace Insert | 809.6487 | A | CEC Survey | 2017 | 15 | I | 1643.8858 | TON | 8 | 2.0304 | 1.028 | 1.9751
53041 | 53 | WA | 041 | Lewis |  | 2104008700 | Outdoor wood burning device, NEC (fire-pits, chimeas, etc) |  | 4442.3192 | A | CEC Survey | 2017 | 15 | I | 1308.6129 | TON | 8 | 0.29458 | 1.028 | 0.28656
53041 | 53 | WA | 041 | Lewis |  | 2104008400 | Woodstove: pellet-fired, general | Pellet Woodstove | 1057.5033 | A | CEC Survey | 2017 | 15 | I | 1250.357 | TON | 8 | 1.1824 | 1.028 | 1.1502
53041 | 53 | WA | 041 | Lewis |  | 2104009000 | Wax Log; Total: All Combustor Types |  | 0 | A | CEC Survey | 2017 | 15 | I | 0 | TON | 8 | #DIV/0! | 1.028 | #DIV/0!
53041 | 53 | WA | 041 | Lewis |  | 2104008310 | Woodstove: freestanding; non-EPA certified | Woodstove or Fireplace Insert | 1634.7592 | A | CEC Survey | 2017 | 15 | I | 3403.9448 | TON | 8 | 2.0822 | 1.028 | 2.0255
53041 | 53 | WA | 041 | Lewis |  | 2104008320 | Woodstove: freestanding; EPA certified; non-catalytic | Woodstove or Fireplace Insert | 2162.1008 | A | CEC Survey | 2017 | 15 | I | 4501.9915 | TON | 8 | 2.0822 | 1.028 | 2.0255
53041 | 53 | WA | 041 | Lewis |  | 2104008330 | Woodstove: freestanding; EPA certified; catalytic | Woodstove or Fireplace Insert | 1476.5567 | A | CEC Survey | 2017 | 15 | I | 3074.5308 | TON | 8 | 2.0822 | 1.028 | 2.0255
53043 | 53 | WA | 043 | Lincoln |  | 2104008510 | Furnace: Indoor, cordwood-fired, non-EPA certified | Furnace | 61.4029 | A | CEC Survey | 2017 | 15 | I | 176.1281 | TON | 8 | 2.8684 | 1.0276 | 2.7914
53043 | 53 | WA | 043 | Lincoln |  | 2104008530 | Furnace: Indoor, pellet-fired, general | Furnace-Pellet | 4.9786 | A | CEC Survey | 2017 | 15 | I | 14.2807 | TON | 8 | 2.8684 | 1.0276 | 2.7914
53043 | 53 | WA | 043 | Lincoln |  | 2104008610 | Hydronic heater: outdoor | Hydronic heater | 59.7433 | A | CEC Survey | 2017 | 15 | I | 171.3679 | TON | 8 | 2.8684 | 1.0276 | 2.7914
53043 | 53 | WA | 043 | Lincoln |  | 2104008620 | Hydronic heater: indoor | Hydronic heater | 38.1694 | A | CEC Survey | 2017 | 15 | I | 109.485 | TON | 8 | 2.8684 | 1.0276 | 2.7914
53043 | 53 | WA | 043 | Lincoln |  | 2104008630 | Hydronic heater: pellet-fired | Pellet Hydronic Heater | 1.6595 | A | CEC Survey | 2017 | 15 | I | 4.7602 | TON | 8 | 2.8684 | 1.0276 | 2.7914
53043 | 53 | WA | 043 | Lincoln |  | 2104008100 | Fireplace: general | Fireplace: general | 193.413 | A | CEC Survey | 2017 | 15 | I | 92.5957 | TON | 8 | 0.47875 | 1.0276 | 0.46589
53043 | 53 | WA | 043 | Lincoln |  | 2104008210 | Woodstove: fireplace inserts; non-EPA certified | Woodstove or Fireplace Insert | 86.8059 | A | CEC Survey | 2017 | 15 | I | 115.9623 | TON | 8 | 1.3359 | 1.0276 | 1.3
53043 | 53 | WA | 043 | Lincoln |  | 2104008220 | Woodstove: fireplace inserts; EPA certified; non-catalytic | Woodstove or Fireplace Insert | 114.8079 | A | CEC Survey | 2017 | 15 | I | 153.3695 | TON | 8 | 1.3359 | 1.0276 | 1.3
53043 | 53 | WA | 043 | Lincoln |  | 2104008230 | Woodstove: fireplace inserts; EPA certified; catalytic | Woodstove or Fireplace Insert | 78.4054 | A | CEC Survey | 2017 | 15 | I | 104.7402 | TON | 8 | 1.3359 | 1.0276 | 1.3
53043 | 53 | WA | 043 | Lincoln |  | 2104008700 | Outdoor wood burning device, NEC (fire-pits, chimeas, etc) |  | 692.7109 | A | CEC Survey | 2017 | 15 | I | 204.7136 | TON | 8 | 0.29553 | 1.0276 | 0.28759
53043 | 53 | WA | 043 | Lincoln |  | 2104008400 | Woodstove: pellet-fired, general | Pellet Woodstove | 213.7878 | A | CEC Survey | 2017 | 15 | I | 141.4121 | TON | 8 | 0.66146 | 1.0276 | 0.64369
53043 | 53 | WA | 043 | Lincoln |  | 2104009000 | Wax Log; Total: All Combustor Types |  | 0 | A | CEC Survey | 2017 | 15 | I | 0 | TON | 8 | #DIV/0! | 1.0276 | #DIV/0!
53043 | 53 | WA | 043 | Lincoln |  | 2104008310 | Woodstove: freestanding; non-EPA certified | Woodstove or Fireplace Insert | 261.0723 | A | CEC Survey | 2017 | 15 | I | 375.589 | TON | 8 | 1.4386 | 1.0276 | 1.4
53043 | 53 | WA | 043 | Lincoln |  | 2104008320 | Woodstove: freestanding; EPA certified; non-catalytic | Woodstove or Fireplace Insert | 345.2891 | A | CEC Survey | 2017 | 15 | I | 496.7468 | TON | 8 | 1.4386 | 1.0276 | 1.4
53043 | 53 | WA | 043 | Lincoln |  | 2104008330 | Woodstove: freestanding; EPA certified; catalytic | Woodstove or Fireplace Insert | 235.8072 | A | CEC Survey | 2017 | 15 | I | 339.2417 | TON | 8 | 1.4386 | 1.0276 | 1.4
53045 | 53 | WA | 045 | Mason |  | 2104008510 | Furnace: Indoor, cordwood-fired, non-EPA certified | Furnace | 319.5704 | A | CEC Survey | 2017 | 15 | I | 934.355 | TON | 8 | 2.9238 | 1.028 | 2.8441
53045 | 53 | WA | 045 | Mason |  | 2104008530 | Furnace: Indoor, pellet-fired, general | Furnace-Pellet | 25.9111 | A | CEC Survey | 2017 | 15 | I | 75.7585 | TON | 8 | 2.9238 | 1.028 | 2.8441
53045 | 53 | WA | 045 | Mason |  | 2104008610 | Hydronic heater: outdoor | Hydronic heater | 310.9333 | A | CEC Survey | 2017 | 15 | I | 909.1022 | TON | 8 | 2.9238 | 1.028 | 2.8441
53045 | 53 | WA | 045 | Mason |  | 2104008620 | Hydronic heater: indoor | Hydronic heater | 198.6519 | A | CEC Survey | 2017 | 15 | I | 580.8153 | TON | 8 | 2.9238 | 1.028 | 2.8441
53045 | 53 | WA | 045 | Mason |  | 2104008630 | Hydronic heater: pellet-fired | Pellet Hydronic Heater | 8.637 | A | CEC Survey | 2017 | 15 | I | 25.2528 | TON | 8 | 2.9238 | 1.028 | 2.8441
53045 | 53 | WA | 045 | Mason |  | 2104008100 | Fireplace: general | Fireplace: general | 2231.7024 | A | CEC Survey | 2017 | 15 | I | 862.6197 | TON | 8 | 0.38653 | 1.028 | 0.376
53045 | 53 | WA | 045 | Mason |  | 2104008210 | Woodstove: fireplace inserts; non-EPA certified | Woodstove or Fireplace Insert | 763.6479 | A | CEC Survey | 2017 | 15 | I | 1550.4872 | TON | 8 | 2.0304 | 1.028 | 1.9751
53045 | 53 | WA | 045 | Mason |  | 2104008220 | Woodstove: fireplace inserts; EPA certified; non-catalytic | Woodstove or Fireplace Insert | 1009.986 | A | CEC Survey | 2017 | 15 | I | 2050.6443 | TON | 8 | 2.0304 | 1.028 | 1.9751
53045 | 53 | WA | 045 | Mason |  | 2104008230 | Woodstove: fireplace inserts; EPA certified; catalytic | Woodstove or Fireplace Insert | 689.7465 | A | CEC Survey | 2017 | 15 | I | 1400.44 | TON | 8 | 2.0304 | 1.028 | 1.9751
53045 | 53 | WA | 045 | Mason |  | 2104008700 | Outdoor wood burning device, NEC (fire-pits, chimeas, etc) |  | 3938.4437 | A | CEC Survey | 2017 | 15 | I | 1161.5697 | TON | 8 | 0.29493 | 1.028 | 0.2869
53045 | 53 | WA | 045 | Mason |  | 2104008400 | Woodstove: pellet-fired, general | Pellet Woodstove | 975.5973 | A | CEC Survey | 2017 | 15 | I | 1094.2682 | TON | 8 | 1.1216 | 1.028 | 1.0911
53045 | 53 | WA | 045 | Mason |  | 2104009000 | Wax Log; Total: All Combustor Types |  | 0 | A | CEC Survey | 2017 | 15 | I | 0 | TON | 8 | #DIV/0! | 1.028 | #DIV/0!
53045 | 53 | WA | 045 | Mason |  | 2104008310 | Woodstove: freestanding; non-EPA certified | Woodstove or Fireplace Insert | 1457.1208 | A | CEC Survey | 2017 | 15 | I | 3034.0608 | TON | 8 | 2.0822 | 1.028 | 2.0255
53045 | 53 | WA | 045 | Mason |  | 2104008320 | Woodstove: freestanding; EPA certified; non-catalytic | Woodstove or Fireplace Insert | 1927.1598 | A | CEC Survey | 2017 | 15 | I | 4012.7901 | TON | 8 | 2.0822 | 1.028 | 2.0255
53045 | 53 | WA | 045 | Mason |  | 2104008330 | Woodstove: freestanding; EPA certified; catalytic | Woodstove or Fireplace Insert | 1316.1091 | A | CEC Survey | 2017 | 15 | I | 2740.442 | TON | 8 | 2.0822 | 1.028 | 2.0255
53047 | 53 | WA | 047 | Okanogan |  | 2104008510 | Furnace: Indoor, cordwood-fired, non-EPA certified | Furnace | 257.0309 | A | CEC Survey | 2017 | 15 | I | 759.1674 | TON | 8 | 2.9536 | 1.017 | 2.9042
53047 | 53 | WA | 047 | Okanogan |  | 2104008530 | Furnace: Indoor, pellet-fired, general | Furnace-Pellet | 20.8403 | A | CEC Survey | 2017 | 15 | I | 61.5541 | TON | 8 | 2.9536 | 1.017 | 2.9042
53047 | 53 | WA | 047 | Okanogan |  | 2104008610 | Hydronic heater: outdoor | Hydronic heater | 250.0841 | A | CEC Survey | 2017 | 15 | I | 738.6494 | TON | 8 | 2.9536 | 1.017 | 2.9042
53047 | 53 | WA | 047 | Okanogan |  | 2104008620 | Hydronic heater: indoor | Hydronic heater | 159.776 | A | CEC Survey | 2017 | 15 | I | 471.9149 | TON | 8 | 2.9536 | 1.017 | 2.9042
53047 | 53 | WA | 047 | Okanogan |  | 2104008630 | Hydronic heater: pellet-fired | Pellet Hydronic Heater | 6.9468 | A | CEC Survey | 2017 | 15 | I | 20.518 | TON | 8 | 2.9536 | 1.017 | 2.9042
53047 | 53 | WA | 047 | Okanogan |  | 2104008100 | Fireplace: general | Fireplace: general | 879.5455 | A | CEC Survey | 2017 | 15 | I | 367.7291 | TON | 8 | 0.41809 | 1.017 | 0.4111
53047 | 53 | WA | 047 | Okanogan |  | 2104008210 | Woodstove: fireplace inserts; non-EPA certified | Woodstove or Fireplace Insert | 444.5245 | A | CEC Survey | 2017 | 15 | I | 768.5385 | TON | 8 | 1.7289 | 1.017 | 1.7
53047 | 53 | WA | 047 | Okanogan |  | 2104008220 | Woodstove: fireplace inserts; EPA certified; non-catalytic | Woodstove or Fireplace Insert | 587.9195 | A | CEC Survey | 2017 | 15 | I | 1016.4541 | TON | 8 | 1.7289 | 1.017 | 1.7
53047 | 53 | WA | 047 | Okanogan |  | 2104008230 | Woodstove: fireplace inserts; EPA certified; catalytic | Woodstove or Fireplace Insert | 401.506 | A | CEC Survey | 2017 | 15 | I | 694.1638 | TON | 8 | 1.7289 | 1.017 | 1.7
53047 | 53 | WA | 047 | Okanogan |  | 2104008700 | Outdoor wood burning device, NEC (fire-pits, chimeas, etc) |  | 2531.4675 | A | CEC Survey | 2017 | 15 | I | 737.4214 | TON | 8 | 0.2913 | 1.017 | 0.28643
53047 | 53 | WA | 047 | Okanogan |  | 2104008400 | Woodstove: pellet-fired, general | Pellet Woodstove | 695.967 | A | CEC Survey | 2017 | 15 | I | 734.9355 | TON | 8 | 1.056 | 1.017 | 1.0383
53047 | 53 | WA | 047 | Okanogan |  | 2104009000 | Wax Log; Total: All Combustor Types |  | 0 | A | CEC Survey | 2017 | 15 | I | 0 | TON | 8 | #DIV/0! | 1.017 | #DIV/0!
53047 | 53 | WA | 047 | Okanogan |  | 2104008310 | Woodstove: freestanding; non-EPA certified | Woodstove or Fireplace Insert | 1078.622 | A | CEC Survey | 2017 | 15 | I | 2961.7881 | TON | 8 | 2.7459 | 1.017 | 2.7
53047 | 53 | WA | 047 | Okanogan |  | 2104008320 | Woodstove: freestanding; EPA certified; non-catalytic | Woodstove or Fireplace Insert | 1426.5646 | A | CEC Survey | 2017 | 15 | I | 3917.2036 | TON | 8 | 2.7459 | 1.017 | 2.7
53047 | 53 | WA | 047 | Okanogan |  | 2104008330 | Woodstove: freestanding; EPA certified; catalytic | Woodstove or Fireplace Insert | 974.2392 | A | CEC Survey | 2017 | 15 | I | 2675.1634 | TON | 8 | 2.7459 | 1.017 | 2.7
53049 | 53 | WA | 049 | Pacific |  | 2104008510 | Furnace: Indoor, cordwood-fired, non-EPA certified | Furnace | 105.2015 | A | CEC Survey | 2017 | 15 | I | 305.856 | TON | 8 | 2.9073 | 1.0281 | 2.8279
53049 | 53 | WA | 049 | Pacific |  | 2104008530 | Furnace: Indoor, pellet-fired, general | Furnace-Pellet | 8.5299 | A | CEC Survey | 2017 | 15 | I | 24.7991 | TON | 8 | 2.9073 | 1.0281 | 2.8279
53049 | 53 | WA | 049 | Pacific |  | 2104008610 | Hydronic heater: outdoor | Hydronic heater | 102.3582 | A | CEC Survey | 2017 | 15 | I | 297.5896 | TON | 8 | 2.9073 | 1.0281 | 2.8279
53049 | 53 | WA | 049 | Pacific |  | 2104008620 | Hydronic heater: indoor | Hydronic heater | 65.3955 | A | CEC Survey | 2017 | 15 | I | 190.1267 | TON | 8 | 2.9073 | 1.0281 | 2.8279
53049 | 53 | WA | 049 | Pacific |  | 2104008630 | Hydronic heater: pellet-fired | Pellet Hydronic Heater | 2.8433 | A | CEC Survey | 2017 | 15 | I | 8.2664 | TON | 8 | 2.9073 | 1.0281 | 2.8279
53049 | 53 | WA | 049 | Pacific |  | 2104008100 | Fireplace: general | Fireplace: general | 606.9175 | A | CEC Survey | 2017 | 15 | I | 240.545 | TON | 8 | 0.39634 | 1.0281 | 0.38551
53049 | 53 | WA | 049 | Pacific |  | 2104008210 | Woodstove: fireplace inserts; non-EPA certified | Woodstove or Fireplace Insert | 271.1957 | A | CEC Survey | 2017 | 15 | I | 550.6809 | TON | 8 | 2.0306 | 1.0281 | 1.9751
53049 | 53 | WA | 049 | Pacific |  | 2104008220 | Woodstove: fireplace inserts; EPA certified; non-catalytic | Woodstove or Fireplace Insert | 358.6782 | A | CEC Survey | 2017 | 15 | I | 728.3199 | TON | 8 | 2.0306 | 1.0281 | 1.9751
53049 | 53 | WA | 049 | Pacific |  | 2104008230 | Woodstove: fireplace inserts; EPA certified; catalytic | Woodstove or Fireplace Insert | 244.951 | A | CEC Survey | 2017 | 15 | I | 497.3892 | TON | 8 | 2.0306 | 1.0281 | 1.9751
53049 | 53 | WA | 049 | Pacific |  | 2104008700 | Outdoor wood burning device, NEC (fire-pits, chimeas, etc) |  | 1397.6522 | A | CEC Survey | 2017 | 15 | I | 412.3479 | TON | 8 | 0.29503 | 1.0281 | 0.28697
53049 | 53 | WA | 049 | Pacific |  | 2104008400 | Woodstove: pellet-fired, general | Pellet Woodstove | 352.4262 | A | CEC Survey | 2017 | 15 | I | 329.1699 | TON | 8 | 0.93401 | 1.0281 | 0.90848
53049 | 53 | WA | 049 | Pacific |  | 2104009000 | Wax Log; Total: All Combustor Types |  | 0 | A | CEC Survey | 2017 | 15 | I | 0 | TON | 8 | #DIV/0! | 1.0281 | #DIV/0!
53049 | 53 | WA | 049 | Pacific |  | 2104008310 | Woodstove: freestanding; non-EPA certified | Woodstove or Fireplace Insert | 533.2233 | A | CEC Survey | 2017 | 15 | I | 1110.4016 | TON | 8 | 2.0824 | 1.0281 | 2.0255
53049 | 53 | WA | 049 | Pacific |  | 2104008320 | Woodstove: freestanding; EPA certified; non-catalytic | Woodstove or Fireplace Insert | 705.2308 | A | CEC Survey | 2017 | 15 | I | 1468.5956 | TON | 8 | 2.0824 | 1.0281 | 2.0255
53049 | 53 | WA | 049 | Pacific |  | 2104008330 | Woodstove: freestanding; EPA certified; catalytic | Woodstove or Fireplace Insert | 481.621 | A | CEC Survey | 2017 | 15 | I | 1002.9433 | TON | 8 | 2.0824 | 1.0281 | 2.0255
53051 | 53 | WA | 051 | Pend Oreille |  | 2104008510 | Furnace: Indoor, cordwood-fired, non-EPA certified | Furnace | 139.9666 | A | CEC Survey | 2017 | 15 | I | 449.0636 | TON | 8 | 3.2084 | 1.017 | 3.1547
53051 | 53 | WA | 051 | Pend Oreille |  | 2104008530 | Furnace: Indoor, pellet-fired, general | Furnace-Pellet | 11.3486 | A | CEC Survey | 2017 | 15 | I | 36.4106 | TON | 8 | 3.2084 | 1.017 | 3.1547
53051 | 53 | WA | 051 | Pend Oreille |  | 2104008610 | Hydronic heater: outdoor | Hydronic heater | 136.1838 | A | CEC Survey | 2017 | 15 | I | 436.9268 | TON | 8 | 3.2084 | 1.017 | 3.1547
53051 | 53 | WA | 051 | Pend Oreille |  | 2104008620 | Hydronic heater: indoor | Hydronic heater | 87.0063 | A | CEC Survey | 2017 | 15 | I | 279.1476 | TON | 8 | 3.2084 | 1.017 | 3.1547
53051 | 53 | WA | 051 | Pend Oreille |  | 2104008630 | Hydronic heater: pellet-fired | Pellet Hydronic Heater | 3.7829 | A | CEC Survey | 2017 | 15 | I | 12.1369 | TON | 8 | 3.2084 | 1.017 | 3.1547
53051 | 53 | WA | 051 | Pend Oreille |  | 2104008100 | Fireplace: general | Fireplace: general | 492.3599 | A | CEC Survey | 2017 | 15 | I | 187.2778 | TON | 8 | 0.38037 | 1.017 | 0.37401
53051 | 53 | WA | 051 | Pend Oreille |  | 2104008210 | Woodstove: fireplace inserts; non-EPA certified | Woodstove or Fireplace Insert | 183.1331 | A | CEC Survey | 2017 | 15 | I | 316.6189 | TON | 8 | 1.7289 | 1.017 | 1.7
53051 | 53 | WA | 051 | Pend Oreille |  | 2104008220 | Woodstove: fireplace inserts; EPA certified; non-catalytic | Woodstove or Fireplace Insert | 242.2083 | A | CEC Survey | 2017 | 15 | I | 418.754 | TON | 8 | 1.7289 | 1.017 | 1.7
53051 | 53 | WA | 051 | Pend Oreille |  | 2104008230 | Woodstove: fireplace inserts; EPA certified; catalytic | Woodstove or Fireplace Insert | 165.4106 | A | CEC Survey | 2017 | 15 | I | 285.9783 | TON | 8 | 1.7289 | 1.017 | 1.7
53051 | 53 | WA | 051 | Pend Oreille |  | 2104008700 | Outdoor wood burning device, NEC (fire-pits, chimeas, etc) |  | 903.7289 | A | CEC Survey | 2017 | 15 | I | 264.0549 | TON | 8 | 0.29218 | 1.017 | 0.2873
53051 | 53 | WA | 051 | Pend Oreille |  | 2104008400 | Woodstove: pellet-fired, general | Pellet Woodstove | 238.5419 | A | CEC Survey | 2017 | 15 | I | 486.1337 | TON | 8 | 2.0379 | 1.017 | 2.0039
53051 | 53 | WA | 051 | Pend Oreille |  | 2104009000 | Wax Log; Total: All Combustor Types |  | 0 | A | CEC Survey | 2017 | 15 | I | 0 | TON | 8 | #DIV/0! | 1.017 | #DIV/0!
53051 | 53 | WA | 051 | Pend Oreille |  | 2104008310 | Woodstove: freestanding; non-EPA certified | Woodstove or Fireplace Insert | 436.5664 | A | CEC Survey | 2017 | 15 | I | 1198.7678 | TON | 8 | 2.7459 | 1.017 | 2.7
53051 | 53 | WA | 051 | Pend Oreille |  | 2104008320 | Woodstove: freestanding; EPA certified; non-catalytic | Woodstove or Fireplace Insert | 577.3943 | A | CEC Survey | 2017 | 15 | I | 1585.4671 | TON | 8 | 2.7459 | 1.017 | 2.7
53051 | 53 | WA | 051 | Pend Oreille |  | 2104008330 | Woodstove: freestanding; EPA certified; catalytic | Woodstove or Fireplace Insert | 394.3181 | A | CEC Survey | 2017 | 15 | I | 1082.758 | TON | 8 | 2.7459 | 1.017 | 2.7
53053 | 53 | WA | 053 | Pierce |  | 2104008510 | Furnace: Indoor, cordwood-fired, non-EPA certified | Furnace | 0 | A | CEC Survey | 2017 | 15 | I | 0 | TON | 8 | #DIV/0! | 1.0281 | #DIV/0!
53053 | 53 | WA | 053 | Pierce |  | 2104008530 | Furnace: Indoor, pellet-fired, general | Furnace-Pellet | 0 | A | CEC Survey | 2017 | 15 | I | 0 | TON | 8 | #DIV/0! | 1.0281 | #DIV/0!
53053 | 53 | WA | 053 | Pierce |  | 2104008610 | Hydronic heater: outdoor | Hydronic heater | 0 | A | CEC Survey | 2017 | 15 | I | 0 | TON | 8 | #DIV/0! | 1.0281 | #DIV/0!
53053 | 53 | WA | 053 | Pierce |  | 2104008620 | Hydronic heater: indoor | Hydronic heater | 0 | A | CEC Survey | 2017 | 15 | I | 0 | TON | 8 | #DIV/0! | 1.0281 | #DIV/0!
53053 | 53 | WA | 053 | Pierce |  | 2104008630 | Hydronic heater: pellet-fired | Pellet Hydronic Heater | 0 | A | CEC Survey | 2017 | 15 | I | 0 | TON | 8 | #DIV/0! | 1.0281 | #DIV/0!
53053 | 53 | WA | 053 | Pierce |  | 2104008100 | Fireplace: general | Fireplace: general | 34216.7506 | A | CEC Survey | 2017 | 15 | I | 9889.5934 | TON | 8 | 0.28903 | 1.0281 | 0.28113
53053 | 53 | WA | 053 | Pierce |  | 2104008210 | Woodstove: fireplace inserts; non-EPA certified | Woodstove or Fireplace Insert | 6656.0996 | A | CEC Survey | 2017 | 15 | I | 11654.1981 | TON | 8 | 1.7509 | 1.0281 | 1.703
53053 | 53 | WA | 053 | Pierce |  | 2104008220 | Woodstove: fireplace inserts; EPA certified; non-catalytic | Woodstove or Fireplace Insert | 8803.2285 | A | CEC Survey | 2017 | 15 | I | 15413.6169 | TON | 8 | 1.7509 | 1.0281 | 1.703
53053 | 53 | WA | 053 | Pierce |  | 2104008230 | Woodstove: fireplace inserts; EPA certified; catalytic | Woodstove or Fireplace Insert | 6011.9609 | A | CEC Survey | 2017 | 15 | I | 10526.3725 | TON | 8 | 1.7509 | 1.0281 | 1.703
53053 | 53 | WA | 053 | Pierce |  | 2104008700 | Outdoor wood burning device, NEC (fire-pits, chimeas, etc) |  | 38033.925 | A | CEC Survey | 2017 | 15 | I | 11476.6505 | TON | 8 | 0.30175 | 1.0281 | 0.2935
53053 | 53 | WA | 053 | Pierce |  | 2104008400 | Woodstove: pellet-fired, general | Pellet Woodstove | 7444.3869 | A | CEC Survey | 2017 | 15 | I | 5715.0322 | TON | 8 | 0.7677 | 1.0281 | 0.74671
53053 | 53 | WA | 053 | Pierce |  | 2104009000 | Wax Log; Total: All Combustor Types |  | 3937.2176 | A | CEC Survey | 2017 | 15 | I | 3072.9762 | TON | 8 | 0.78049 | 1.0281 | 0.75916
53053 | 53 | WA | 053 | Pierce |  | 2104008310 | Woodstove: freestanding; non-EPA certified | Woodstove or Fireplace Insert | 11126.6142 | A | CEC Survey | 2017 | 15 | I | 16206.8324 | TON | 8 | 1.4566 | 1.0281 | 1.4168
53053 | 53 | WA | 053 | Pierce |  | 2104008320 | Woodstove: freestanding; EPA certified; non-catalytic | Woodstove or Fireplace Insert | 14715.8446 | A | CEC Survey | 2017 | 15 | I | 21434.8429 | TON | 8 | 1.4566 | 1.0281 | 1.4168
53053 | 53 | WA | 053 | Pierce |  | 2104008330 | Woodstove: freestanding; EPA certified; catalytic | Woodstove or Fireplace Insert | 10049.8451 | A | CEC Survey | 2017 | 15 | I | 14638.4293 | TON | 8 | 1.4566 | 1.0281 | 1.4168
53055 | 53 | WA | 055 | San Juan |  | 2104008510 | Furnace: Indoor, cordwood-fired, non-EPA certified | Furnace | 83.3476 | A | CEC Survey | 2017 | 15 | I | 223.3303 | TON | 8 | 2.6795 | 1.0276 | 2.6075
53055 | 53 | WA | 055 | San Juan |  | 2104008530 | Furnace: Indoor, pellet-fired, general | Furnace-Pellet | 6.7579 | A | CEC Survey | 2017 | 15 | I | 18.1079 | TON | 8 | 2.6795 | 1.0276 | 2.6075
53055 | 53 | WA | 055 | San Juan |  | 2104008610 | Hydronic heater: outdoor | Hydronic heater | 81.0949 | A | CEC Survey | 2017 | 15 | I | 217.2944 | TON | 8 | 2.6795 | 1.0276 | 2.6075
53055 | 53 | WA | 055 | San Juan |  | 2104008620 | Hydronic heater: indoor | Hydronic heater | 51.8106 | A | CEC Survey | 2017 | 15 | I | 138.827 | TON | 8 | 2.6795 | 1.0276 | 2.6075
53055 | 53 | WA | 055 | San Juan |  | 2104008630 | Hydronic heater: pellet-fired | Pellet Hydronic Heater | 2.2526 | A | CEC Survey | 2017 | 15 | I | 6.036 | TON | 8 | 2.6795 | 1.0276 | 2.6075
53055 | 53 | WA | 055 | San Juan |  | 2104008100 | Fireplace: general | Fireplace: general | 340.4388 | A | CEC Survey | 2017 | 15 | I | 163.1371 | TON | 8 | 0.4792 | 1.0276 | 0.46633
53055 | 53 | WA | 055 | San Juan |  | 2104008210 | Woodstove: fireplace inserts; non-EPA certified | Woodstove or Fireplace Insert | 188.0435 | A | CEC Survey | 2017 | 15 | I | 381.6493 | TON | 8 | 2.0296 | 1.0276 | 1.9751
53055 | 53 | WA | 055 | San Juan |  | 2104008220 | Woodstove: fireplace inserts; EPA certified; non-catalytic | Woodstove or Fireplace Insert | 248.7028 | A | CEC Survey | 2017 | 15 | I | 504.7619 | TON | 8 | 2.0296 | 1.0276 | 1.9751
53055 | 53 | WA | 055 | San Juan |  | 2104008230 | Woodstove: fireplace inserts; EPA certified; catalytic | Woodstove or Fireplace Insert | 169.8458 | A | CEC Survey | 2017 | 15 | I | 344.7155 | TON | 8 | 2.0296 | 1.0276 | 1.9751
53055 | 53 | WA | 055 | San Juan |  | 2104008700 | Outdoor wood burning device, NEC (fire-pits, chimeas, etc) |  | 1315.8387 | A | CEC Survey | 2017 | 15 | I | 388.5523 | TON | 8 | 0.29529 | 1.0276 | 0.28736
53055 | 53 | WA | 055 | San Juan |  | 2104008400 | Woodstove: pellet-fired, general | Pellet Woodstove | 401.2637 | A | CEC Survey | 2017 | 15 | I | 224.4759 | TON | 8 | 0.55942 | 1.0276 | 0.5444
53055 | 53 | WA | 055 | San Juan |  | 2104009000 | Wax Log; Total: All Combustor Types |  | 0 | A | CEC Survey | 2017 | 15 | I | 0 | TON | 8 | #DIV/0! | 1.0276 | #DIV/0!
53055 | 53 | WA | 055 | San Juan |  | 2104008310 | Woodstove: freestanding; non-EPA certified | Woodstove or Fireplace Insert | 458.0944 | A | CEC Survey | 2017 | 15 | I | 953.4868 | TON | 8 | 2.0814 | 1.0276 | 2.0255
53055 | 53 | WA | 055 | San Juan |  | 2104008320 | Woodstove: freestanding; EPA certified; non-catalytic | Woodstove or Fireplace Insert | 605.8668 | A | CEC Survey | 2017 | 15 | I | 1261.0632 | TON | 8 | 2.0814 | 1.0276 | 2.0255
53055 | 53 | WA | 055 | San Juan |  | 2104008330 | Woodstove: freestanding; EPA certified; catalytic | Woodstove or Fireplace Insert | 413.7627 | A | CEC Survey | 2017 | 15 | I | 861.2139 | TON | 8 | 2.0814 | 1.0276 | 2.0255
53057 | 53 | WA | 057 | Skagit |  | 2104008510 | Furnace: Indoor, cordwood-fired, non-EPA certified | Furnace | 330.9577 | A | CEC Survey | 2017 | 15 | I | 900.0529 | TON | 8 | 2.7195 | 1.0275 | 2.6468
53057 | 53 | WA | 057 | Skagit |  | 2104008530 | Furnace: Indoor, pellet-fired, general | Furnace-Pellet | 26.8344 | A | CEC Survey | 2017 | 15 | I | 72.9773 | TON | 8 | 2.7195 | 1.0275 | 2.6468
53057 | 53 | WA | 057 | Skagit |  | 2104008610 | Hydronic heater: outdoor | Hydronic heater | 322.0129 | A | CEC Survey | 2017 | 15 | I | 875.7271 | TON | 8 | 2.7195 | 1.0275 | 2.6468
53057 | 53 | WA | 057 | Skagit |  | 2104008620 | Hydronic heater: indoor | Hydronic heater | 205.7305 | A | CEC Survey | 2017 | 15 | I | 559.4923 | TON | 8 | 2.7195 | 1.0275 | 2.6468
53057 | 53 | WA | 057 | Skagit |  | 2104008630 | Hydronic heater: pellet-fired | Pellet Hydronic Heater | 8.9448 | A | CEC Survey | 2017 | 15 | I | 24.3258 | TON | 8 | 2.7195 | 1.0275 | 2.6468
53057 | 53 | WA | 057 | Skagit |  | 2104008100 | Fireplace: general | Fireplace: general | 5922.3515 | A | CEC Survey | 2017 | 15 | I | 2111.5233 | TON | 8 | 0.35653 | 1.0275 | 0.34699
53057 | 53 | WA | 057 | Skagit |  | 2104008210 | Woodstove: fireplace inserts; non-EPA certified | Woodstove or Fireplace Insert | 910.4989 | A | CEC Survey | 2017 | 15 | I | 1847.7496 | TON | 8 | 2.0294 | 1.0275 | 1.9751
53057 | 53 | WA | 057 | Skagit |  | 2104008220 | Woodstove: fireplace inserts; EPA certified; non-catalytic | Woodstove or Fireplace Insert | 1204.2082 | A | CEC Survey | 2017 | 15 | I | 2443.7979 | TON | 8 | 2.0294 | 1.0275 | 1.9751
53057 | 53 | WA | 057 | Skagit |  | 2104008230 | Woodstove: fireplace inserts; EPA certified; catalytic | Woodstove or Fireplace Insert | 822.3861 | A | CEC Survey | 2017 | 15 | I | 1668.9351 | TON | 8 | 2.0294 | 1.0275 | 1.9751
53057 | 53 | WA | 057 | Skagit |  | 2104008700 | Outdoor wood burning device, NEC (fire-pits, chimeas, etc) |  | 6778.5296 | A | CEC Survey | 2017 | 15 | I | 1989.7978 | TON | 8 | 0.29354 | 1.0275 | 0.28569
53057 | 53 | WA | 057 | Skagit |  | 2104008400 | Woodstove: pellet-fired, general | Pellet Woodstove | 1481.9047 | A | CEC Survey | 2017 | 15 | I | 970.0025 | TON | 8 | 0.65456 | 1.0275 | 0.63705
53057 | 53 | WA | 057 | Skagit |  | 2104009000 | Wax Log; Total: All Combustor Types |  | 0 | A | CEC Survey | 2017 | 15 | I | 0 | TON | 8 | #DIV/0! | 1.0275 | #DIV/0!
53057 | 53 | WA | 057 | Skagit |  | 2104008310 | Woodstove: freestanding; non-EPA certified | Woodstove or Fireplace Insert | 1604.8024 | A | CEC Survey | 2017 | 15 | I | 3339.9426 | TON | 8 | 2.0812 | 1.0275 | 2.0255
53057 | 53 | WA | 057 | Skagit |  | 2104008320 | Woodstove: freestanding; EPA certified; non-catalytic | Woodstove or Fireplace Insert | 2122.4806 | A | CEC Survey | 2017 | 15 | I | 4417.3434 | TON | 8 | 2.0812 | 1.0275 | 2.0255
53057 | 53 | WA | 057 | Skagit |  | 2104008330 | Woodstove: freestanding; EPA certified; catalytic | Woodstove or Fireplace Insert | 1449.4989 | A | CEC Survey | 2017 | 15 | I | 3016.7223 | TON | 8 | 2.0812 | 1.0275 | 2.0255
53059 | 53 | WA | 059 | Skamania |  | 2104008510 | Furnace: Indoor, cordwood-fired, non-EPA certified | Furnace | 133.0717 | A | CEC Survey | 2017 | 15 | I | 429.8319 | TON | 8 | 3.2301 | 1.0276 | 3.1433
53059 | 53 | WA | 059 | Skamania |  | 2104008530 | Furnace: Indoor, pellet-fired, general | Furnace-Pellet | 10.7896 | A | CEC Survey | 2017 | 15 | I | 34.8512 | TON | 8 | 3.2301 | 1.0276 | 3.1433
53059 | 53 | WA | 059 | Skamania |  | 2104008610 | Hydronic heater: outdoor | Hydronic heater | 129.4752 | A | CEC Survey | 2017 | 15 | I | 418.2148 | TON | 8 | 3.2301 | 1.0276 | 3.1433
53059 | 53 | WA | 059 | Skamania |  | 2104008620 | Hydronic heater: indoor | Hydronic heater | 82.7203 | A | CEC Survey | 2017 | 15 | I | 267.1928 | TON | 8 | 3.2301 | 1.0276 | 3.1433
53059 | 53 | WA | 059 | Skamania |  | 2104008630 | Hydronic heater: pellet-fired | Pellet Hydronic Heater | 3.5965 | A | CEC Survey | 2017 | 15 | I | 11.6171 | TON | 8 | 3.2301 | 1.0276 | 3.1433
53059 | 53 | WA | 059 | Skamania |  | 2104008100 | Fireplace: general | Fireplace: general | 479.2285 | A | CEC Survey | 2017 | 15 | I | 188.2097 | TON | 8 | 0.39273 | 1.0276 | 0.38219
53059 | 53 | WA | 059 | Skamania |  | 2104008210 | Woodstove: fireplace inserts; non-EPA certified | Woodstove or Fireplace Insert | 147.2177 | A | CEC Survey | 2017 | 15 | I | 298.7901 | TON | 8 | 2.0296 | 1.0276 | 1.9751
53059 | 53 | WA | 059 | Skamania |  | 2104008220 | Woodstove: fireplace inserts; EPA certified; non-catalytic | Woodstove or Fireplace Insert | 194.7073 | A | CEC Survey | 2017 | 15 | I | 395.1739 | TON | 8 | 2.0296 | 1.0276 | 1.9751
53059 | 53 | WA | 059 | Skamania |  | 2104008230 | Woodstove: fireplace inserts; EPA certified; catalytic | Woodstove or Fireplace Insert | 132.9709 | A | CEC Survey | 2017 | 15 | I | 269.8749 | TON | 8 | 2.0296 | 1.0276 | 1.9751
53059 | 53 | WA | 059 | Skamania |  | 2104008700 | Outdoor wood burning device, NEC (fire-pits, chimeas, etc) |  | 755.3352 | A | CEC Survey | 2017 | 15 | I | 221.1009 | TON | 8 | 0.29272 | 1.0276 | 0.28486
53059 | 53 | WA | 059 | Skamania |  | 2104008400 | Woodstove: pellet-fired, general | Pellet Woodstove | 203.9446 | A | CEC Survey | 2017 | 15 | I | 468.8429 | TON | 8 | 2.2989 | 1.0276 | 2.2371
53059 | 53 | WA | 059 | Skamania |  | 2104009000 | Wax Log; Total: All Combustor Types |  | 0 | A | CEC Survey | 2017 | 15 | I | 0 | TON | 8 | #DIV/0! | 1.0276 | #DIV/0!
53059 | 53 | WA | 059 | Skamania |  | 2104008310 | Woodstove: freestanding; non-EPA certified | Woodstove or Fireplace Insert | 369.8552 | A | CEC Survey | 2017 | 15 | I | 769.8239 | TON | 8 | 2.0814 | 1.0276 | 2.0255
53059 | 53 | WA | 059 | Skamania |  | 2104008320 | Woodstove: freestanding; EPA certified; non-catalytic | Woodstove or Fireplace Insert | 489.1633 | A | CEC Survey | 2017 | 15 | I | 1018.1542 | TON | 8 | 2.0814 | 1.0276 | 2.0255
53059 | 53 | WA | 059 | Skamania |  | 2104008330 | Woodstove: freestanding; EPA certified; catalytic | Woodstove or Fireplace Insert | 334.0627 | A | CEC Survey | 2017 | 15 | I | 695.3248 | TON | 8 | 2.0814 | 1.0276 | 2.0255
53061 | 53 | WA | 061 | Snohomish |  | 2104008510 | Furnace: Indoor, cordwood-fired, non-EPA certified | Furnace | 0 | A | CEC Survey | 2017 | 15 | I | 0 | TON | 8 | #DIV/0! | 1.017 | #DIV/0!
53061 | 53 | WA | 061 | Snohomish |  | 2104008530 | Furnace: Indoor, pellet-fired, general | Furnace-Pellet | 0 | A | CEC Survey | 2017 | 15 | I | 0 | TON | 8 | #DIV/0! | 1.017 | #DIV/0!
53061 | 53 | WA | 061 | Snohomish |  | 2104008610 | Hydronic heater: outdoor | Hydronic heater | 0 | A | CEC Survey | 2017 | 15 | I | 0 | TON | 8 | #DIV/0! | 1.017 | #DIV/0!
53061 | 53 | WA | 061 | Snohomish |  | 2104008620 | Hydronic heater: indoor | Hydronic heater | 0 | A | CEC Survey | 2017 | 15 | I | 0 | TON | 8 | #DIV/0! | 1.017 | #DIV/0!
53061 | 53 | WA | 061 | Snohomish |  | 2104008630 | Hydronic heater: pellet-fired | Pellet Hydronic Heater | 0 | A | CEC Survey | 2017 | 15 | I | 0 | TON | 8 | #DIV/0! | 1.017 | #DIV/0!
53061 | 53 | WA | 061 | Snohomish |  | 2104008100 | Fireplace: general | Fireplace: general | 35488.8496 | A | CEC Survey | 2017 | 15 | I | 10499.2593 | TON | 8 | 0.29585 | 1.017 | 0.2909
53061 | 53 | WA | 061 | Snohomish |  | 2104008210 | Woodstove: fireplace inserts; non-EPA certified | Woodstove or Fireplace Insert | 7207.7728 | A | CEC Survey | 2017 | 15 | I | 16767.0042 | TON | 8 | 2.3262 | 1.017 | 2.2874
53061 | 53 | WA | 061 | Snohomish |  | 2104008220 | Woodstove: fireplace inserts; EPA certified; non-catalytic | Woodstove or Fireplace Insert | 9532.8608 | A | CEC Survey | 2017 | 15 | I | 22175.7153 | TON | 8 | 2.3262 | 1.017 | 2.2874
53061 | 53 | WA | 061 | Snohomish |  | 2104008230 | Woodstove: fireplace inserts; EPA certified; catalytic | Woodstove or Fireplace Insert | 6510.2464 | A | CEC Survey | 2017 | 15 | I | 15144.3909 | TON | 8 | 2.3262 | 1.017 | 2.2874
53061 | 53 | WA | 061 | Snohomish |  | 2104008700 | Outdoor wood burning device, NEC (fire-pits, chimeas, etc) |  | 35190.8591 | A | CEC Survey | 2017 | 15 | I | 10349.7742 | TON | 8 | 0.2941 | 1.017 | 0.28919
53061 | 53 | WA | 061 | Snohomish |  | 2104008400 | Woodstove: pellet-fired, general | Pellet Woodstove | 6932.0043 | A | CEC Survey | 2017 | 15 | I | 5111.4983 | TON | 8 | 0.73738 | 1.017 | 0.72505
53061 | 53 | WA | 061 | Snohomish |  | 2104009000 | Wax Log; Total: All Combustor Types |  | 0 | A | CEC Survey | 2017 | 15 | I | 0 | TON | 8 | #DIV/0! | 1.017 | #DIV/0!
53061 | 53 | WA | 061 | Snohomish |  | 2104008310 | Woodstove: freestanding; non-EPA certified | Woodstove or Fireplace Insert | 11172.0478 | A | CEC Survey | 2017 | 15 | I | 32540.5878 | TON | 8 | 2.9127 | 1.017 | 2.864
53061 | 53 | WA | 061 | Snohomish |  | 2104008320 | Woodstove: freestanding; EPA certified; non-catalytic | Woodstove or Fireplace Insert | 14775.9342 | A | CEC Survey | 2017 | 15 | I | 43037.5516 | TON | 8 | 2.9127 | 1.017 | 2.864
53061 | 53 | WA | 061 | Snohomish |  | 2104008330 | Woodstove: freestanding; EPA certified; catalytic | Woodstove or Fireplace Insert | 10090.8819 | A | CEC Survey | 2017 | 15 | I | 29391.4986 | TON | 8 | 2.9127 | 1.017 | 2.864
53063 | 53 | WA | 063 | Spokane |  | 2104008510 | Furnace: Indoor, cordwood-fired, non-EPA certified | Furnace | 0 | A | CEC Survey | 2017 | 15 | I | 0 | TON | 8 | #DIV/0! | 1.0276 | #DIV/0!
53063 | 53 | WA | 063 | Spokane |  | 2104008530 | Furnace: Indoor, pellet-fired, general | Furnace-Pellet | 0 | A | CEC Survey | 2017 | 15 | I | 0 | TON | 8 | #DIV/0! | 1.0276 | #DIV/0!
53063 | 53 | WA | 063 | Spokane |  | 2104008610 | Hydronic heater: outdoor | Hydronic heater | 0 | A | CEC Survey | 2017 | 15 | I | 0 | TON | 8 | #DIV/0! | 1.0276 | #DIV/0!
53063 | 53 | WA | 063 | Spokane |  | 2104008620 | Hydronic heater: indoor | Hydronic heater | 0 | A | CEC Survey | 2017 | 15 | I | 0 | TON | 8 | #DIV/0! | 1.0276 | #DIV/0!
53063 | 53 | WA | 063 | Spokane |  | 2104008630 | Hydronic heater: pellet-fired | Pellet Hydronic Heater | 0 | A | CEC Survey | 2017 | 15 | I | 0 | TON | 8 | #DIV/0! | 1.0276 | #DIV/0!
53063 | 53 | WA | 063 | Spokane |  | 2104008100 | Fireplace: general | Fireplace: general | 15014.0017 | A | CEC Survey | 2017 | 15 | I | 4873.5177 | TON | 8 | 0.3246 | 1.0276 | 0.31588
53063 | 53 | WA | 063 | Spokane |  | 2104008210 | Woodstove: fireplace inserts; non-EPA certified | Woodstove or Fireplace Insert | 3201.3836 | A | CEC Survey | 2017 | 15 | I | 5592.5611 | TON | 8 | 1.7469 | 1.0276 | 1.7
53063 | 53 | WA | 063 | Spokane |  | 2104008220 | Woodstove: fireplace inserts; EPA certified; non-catalytic | Woodstove or Fireplace Insert | 4234.088 | A | CEC Survey | 2017 | 15 | I | 7396.6131 | TON | 8 | 1.7469 | 1.0276 | 1.7
53063 | 53 | WA | 063 | Spokane |  | 2104008230 | Woodstove: fireplace inserts; EPA certified; catalytic | Woodstove or Fireplace Insert | 2891.5723 | A | CEC Survey | 2017 | 15 | I | 5051.3455 | TON | 8 | 1.7469 | 1.0276 | 1.7
53063 | 53 | WA | 063 | Spokane |  | 2104008700 | Outdoor wood burning device, NEC (fire-pits, chimeas, etc) |  | 23144.2217 | A | CEC Survey | 2017 | 15 | I | 6855.5643 | TON | 8 | 0.29621 | 1.0276 | 0.28825
53063 | 53 | WA | 063 | Spokane |  | 2104008400 | Woodstove: pellet-fired, general | Pellet Woodstove | 5047.5271 | A | CEC Survey | 2017 | 15 | I | 3389.395 | TON | 8 | 0.6715 | 1.0276 | 0.65346
53063 | 53 | WA | 063 | Spokane |  | 2104009000 | Wax Log; Total: All Combustor Types |  | 0 | A | CEC Survey | 2017 | 15 | I | 0 | TON | 8 | #DIV/0! | 1.0276 | #DIV/0!
53063 | 53 | WA | 063 | Spokane |  | 2104008310 | Woodstove: freestanding; non-EPA certified | Woodstove or Fireplace Insert | 7079.983 | A | CEC Survey | 2017 | 15 | I | 19643.5546 | TON | 8 | 2.7745 | 1.0276 | 2.7
53063 | 53 | WA | 063 | Spokane |  | 2104008320 | Woodstove: freestanding; EPA certified; non-catalytic | Woodstove or Fireplace Insert | 9363.8486 | A | CEC Survey | 2017 | 15 | I | 25980.1851 | TON | 8 | 2.7745 | 1.0276 | 2.7
53063 | 53 | WA | 063 | Spokane |  | 2104008330 | Woodstove: freestanding; EPA certified; catalytic | Woodstove or Fireplace Insert | 6394.8234 | A | CEC Survey | 2017 | 15 | I | 17742.5654 | TON | 8 | 2.7745 | 1.0276 | 2.7
53065 | 53 | WA | 065 | Stevens |  | 2104008510 | Furnace: Indoor, cordwood-fired, non-EPA certified | Furnace | 347.1538 | A | CEC Survey | 2017 | 15 | I | 1085.4873 | TON | 8 | 3.1268 | 1.0276 | 3.0428
53065 | 53 | WA | 065 | Stevens |  | 2104008530 | Furnace: Indoor, pellet-fired, general | Furnace-Pellet | 28.1476 | A | CEC Survey | 2017 | 15 | I | 88.0125 | TON | 8 | 3.1268 | 1.0276 | 3.0428
53065 | 53 | WA | 065 | Stevens |  | 2104008610 | Hydronic heater: outdoor | Hydronic heater | 337.7713 | A | CEC Survey | 2017 | 15 | I | 1056.1498 | TON | 8 | 3.1268 | 1.0276 | 3.0428
53065 | 53 | WA | 065 | Stevens |  | 2104008620 | Hydronic heater: indoor | Hydronic heater | 215.7983 | A | CEC Survey | 2017 | 15 | I | 674.7624 | TON | 8 | 3.1268 | 1.0276 | 3.0428
53065 | 53 | WA | 065 | Stevens |  | 2104008630 | Hydronic heater: pellet-fired | Pellet Hydronic Heater | 9.3825 | A | CEC Survey | 2017 | 15 | I | 29.3375 | TON | 8 | 3.1268 | 1.0276 | 3.0428
53065 | 53 | WA | 065 | Stevens |  | 2104008100 | Fireplace: general | Fireplace: general | 1474.7095 | A | CEC Survey | 2017 | 15 | I | 583.0885 | TON | 8 | 0.39539 | 1.0276 | 0.38477
53065 | 53 | WA | 065 | Stevens |  | 2104008210 | Woodstove: fireplace inserts; non-EPA certified | Woodstove or Fireplace Insert | 440.0886 | A | CEC Survey | 2017 | 15 | I | 768.7996 | TON | 8 | 1.7469 | 1.0276 | 1.7
53065 | 53 | WA | 065 | Stevens |  | 2104008220 | Woodstove: fireplace inserts; EPA certified; non-catalytic | Woodstove or Fireplace Insert | 582.0527 | A | CEC Survey | 2017 | 15 | I | 1016.7995 | TON | 8 | 1.7469 | 1.0276 | 1.7
53065 | 53 | WA | 065 | Stevens |  | 2104008230 | Woodstove: fireplace inserts; EPA certified; catalytic | Woodstove or Fireplace Insert | 397.4994 | A | CEC Survey | 2017 | 15 | I | 694.3997 | TON | 8 | 1.7469 | 1.0276 | 1.7
53065 | 53 | WA | 065 | Stevens |  | 2104008700 | Outdoor wood burning device, NEC (fire-pits, chimeas, etc) |  | 2710.1399 | A | CEC Survey | 2017 | 15 | I | 800.3995 | TON | 8 | 0.29534 | 1.0276 | 0.2874
53065 | 53 | WA | 065 | Stevens |  | 2104008400 | Woodstove: pellet-fired, general | Pellet Woodstove | 727.6252 | A | CEC Survey | 2017 | 15 | I | 1055.156 | TON | 8 | 1.4501 | 1.0276 | 1.4112
53065 | 53 | WA | 065 | Stevens |  | 2104009000 | Wax Log; Total: All Combustor Types |  | 0 | A | CEC Survey | 2017 | 15 | I | 0 | TON | 8 | #DIV/0! | 1.0276 | #DIV/0!
53065 | 53 | WA | 065 | Stevens |  | 2104008310 | Woodstove: freestanding; non-EPA certified | Woodstove or Fireplace Insert | 1131.1029 | A | CEC Survey | 2017 | 15 | I | 3138.2677 | TON | 8 | 2.7745 | 1.0276 | 2.7
53065 | 53 | WA | 065 | Stevens |  | 2104008320 | Woodstove: freestanding; EPA certified; non-catalytic | Woodstove or Fireplace Insert | 1495.9748 | A | CEC Survey | 2017 | 15 | I | 4150.6121 | TON | 8 | 2.7745 | 1.0276 | 2.7
53065 | 53 | WA | 065 | Stevens |  | 2104008330 | Woodstove: freestanding; EPA certified; catalytic | Woodstove or Fireplace Insert | 1021.6414 | A | CEC Survey | 2017 | 15 | I | 2834.5644 | TON | 8 | 2.7745 | 1.0276 | 2.7
53067 | 53 | WA | 067 | Thurston |  | 2104008510 | Furnace: Indoor, cordwood-fired, non-EPA certified | Furnace | 0 | A | CEC Survey | 2017 | 15 | I | 0 | TON | 8 | #DIV/0! | 1.0276 | #DIV/0!
53067 | 53 | WA | 067 | Thurston |  | 2104008530 | Furnace: Indoor, pellet-fired, general | Furnace-Pellet | 0 | A | CEC Survey | 2017 | 15 | I | 0 | TON | 8 | #DIV/0! | 1.0276 | #DIV/0!
53067 | 53 | WA | 067 | Thurston |  | 2104008610 | Hydronic heater: outdoor | Hydronic heater | 0 | A | CEC Survey | 2017 | 15 | I | 0 | TON | 8 | #DIV/0! | 1.0276 | #DIV/0!
53067 | 53 | WA | 067 | Thurston |  | 2104008620 | Hydronic heater: indoor | Hydronic heater | 0 | A | CEC Survey | 2017 | 15 | I | 0 | TON | 8 | #DIV/0! | 1.0276 | #DIV/0!
53067 | 53 | WA | 067 | Thurston |  | 2104008630 | Hydronic heater: pellet-fired | Pellet Hydronic Heater | 0 | A | CEC Survey | 2017 | 15 | I | 0 | TON | 8 | #DIV/0! | 1.0276 | #DIV/0!
53067 | 53 | WA | 067 | Thurston |  | 2104008100 | Fireplace: general | Fireplace: general | 11660.9168 | A | CEC Survey | 2017 | 15 | I | 3749.9015 | TON | 8 | 0.32158 | 1.0276 | 0.31294
53067 | 53 | WA | 067 | Thurston |  | 2104008210 | Woodstove: fireplace inserts; non-EPA certified | Woodstove or Fireplace Insert | 2176.4284 | A | CEC Survey | 2017 | 15 | I | 4417.2337 | TON | 8 | 2.0296 | 1.0276 | 1.9751
53067 | 53 | WA | 067 | Thurston |  | 2104008220 | Woodstove: fireplace inserts; EPA certified; non-catalytic | Woodstove or Fireplace Insert | 2878.5021 | A | CEC Survey | 2017 | 15 | I | 5842.1478 | TON | 8 | 2.0296 | 1.0276 | 1.9751
53067 | 53 | WA | 067 | Thurston |  | 2104008230 | Woodstove: fireplace inserts; EPA certified; catalytic | Woodstove or Fireplace Insert | 1965.8063 | A | CEC Survey | 2017 | 15 | I | 3989.7595 | TON | 8 | 2.0296 | 1.0276 | 1.9751
53067 | 53 | WA | 067 | Thurston |  | 2104008700 | Outdoor wood burning device, NEC (fire-pits, chimeas, etc) |  | 14120.1379 | A | CEC Survey | 2017 | 15 | I | 4213.7592 | TON | 8 | 0.29842 | 1.0276 | 0.29041
53067 | 53 | WA | 067 | Thurston |  | 2104008400 | Woodstove: pellet-fired, general | Pellet Woodstove | 2917.6738 | A | CEC Survey | 2017 | 15 | I | 1852.7783 | TON | 8 | 0.63502 | 1.0276 | 0.61796
53067 | 53 | WA | 067 | Thurston |  | 2104009000 | Wax Log; Total: All Combustor Types |  | 0 | A | CEC Survey | 2017 | 15 | I | 0 | TON | 8 | #DIV/0! | 1.0276 | #DIV/0!
53067 | 53 | WA | 067 | Thurston |  | 2104008310 | Woodstove: freestanding; non-EPA certified | Woodstove or Fireplace Insert | 4164.673 | A | CEC Survey | 2017 | 15 | I | 8668.4334 | TON | 8 | 2.0814 | 1.0276 | 2.0255
53067 | 53 | WA | 067 | Thurston |  | 2104008320 | Woodstove: freestanding; EPA certified; non-catalytic | Woodstove or Fireplace Insert | 5508.1159 | A | CEC Survey | 2017 | 15 | I | 11464.7022 | TON | 8 | 2.0814 | 1.0276 | 2.0255
53067 | 53 | WA | 067 | Thurston |  | 2104008330 | Woodstove: freestanding; EPA certified; catalytic | Woodstove or Fireplace Insert | 3761.6401 | A | CEC Survey | 2017 | 15 | I | 7829.5527 | TON | 8 | 2.0814 | 1.0276 | 2.0255
53069 | 53 | WA | 069 | Wahkiakum |  | 2104008510 | Furnace: Indoor, cordwood-fired, non-EPA certified | Furnace | 30.4667 | A | CEC Survey | 2017 | 15 | I | 89.5495 | TON | 8 | 2.9393 | 1.0276 | 2.8603
53069 | 53 | WA | 069 | Wahkiakum |  | 2104008530 | Furnace: Indoor, pellet-fired, general | Furnace-Pellet | 2.4703 | A | CEC Survey | 2017 | 15 | I | 7.2608 | TON | 8 | 2.9393 | 1.0276 | 2.8603
53069 | 53 | WA | 069 | Wahkiakum |  | 2104008610 | Hydronic heater: outdoor | Hydronic heater | 29.6432 | A | CEC Survey | 2017 | 15 | I | 87.1293 | TON | 8 | 2.9393 | 1.0276 | 2.8603
53069 | 53 | WA | 069 | Wahkiakum |  | 2104008620 | Hydronic heater: indoor | Hydronic heater | 18.9387 | A | CEC Survey | 2017 | 15 | I | 55.6659 | TON | 8 | 2.9393 | 1.0276 | 2.8603
53069 | 53 | WA | 069 | Wahkiakum |  | 2104008630 | Hydronic heater: pellet-fired | Pellet Hydronic Heater | 0.82342 | A | CEC Survey | 2017 | 15 | I | 2.4203 | TON | 8 | 2.9393 | 1.0276 | 2.8603
53069 | 53 | WA | 069 | Wahkiakum |  | 2104008100 | Fireplace: general | Fireplace: general | 146.44 | A | CEC Survey | 2017 | 15 | I | 62.7264 | TON | 8 | 0.42834 | 1.0276 | 0.41684
53069 | 53 | WA | 069 | Wahkiakum |  | 2104008210 | Woodstove: fireplace inserts; non-EPA certified | Woodstove or Fireplace Insert | 58.4439 | A | CEC Survey | 2017 | 15 | I | 118.6164 | TON | 8 | 2.0296 | 1.0276 | 1.9751
53069 | 53 | WA | 069 | Wahkiakum |  | 2104008220 | Woodstove: fireplace inserts; EPA certified; non-catalytic | Woodstove or Fireplace Insert | 77.2967 | A | CEC Survey | 2017 | 15 | I | 156.8798 | TON | 8 | 2.0296 | 1.0276 | 1.9751
53069 | 53 | WA | 069 | Wahkiakum |  | 2104008230 | Woodstove: fireplace inserts; EPA certified; catalytic | Woodstove or Fireplace Insert | 52.788 | A | CEC Survey | 2017 | 15 | I | 107.1374 | TON | 8 | 2.0296 | 1.0276 | 1.9751
53069 | 53 | WA | 069 | Wahkiakum |  | 2104008700 | Outdoor wood burning device, NEC (fire-pits, chimeas, etc) |  | 310.1183 | A | CEC Survey | 2017 | 15 | I | 91.5969 | TON | 8 | 0.29536 | 1.0276 | 0.28743
53069 | 53 | WA | 069 | Wahkiakum |  | 2104008400 | Woodstove: pellet-fired, general | Pellet Woodstove | 86.5451 | A | CEC Survey | 2017 | 15 | I | 102.4199 | TON | 8 | 1.1834 | 1.0276 | 1.1516
53069 | 53 | WA | 069 | Wahkiakum |  | 2104009000 | Wax Log; Total: All Combustor Types |  | 0 | A | CEC Survey | 2017 | 15 | I | 0 | TON | 8 | #DIV/0! | 1.0276 | #DIV/0!
53069 | 53 | WA | 069 | Wahkiakum |  | 2104008310 | Woodstove: freestanding; non-EPA certified | Woodstove or Fireplace Insert | 127.8671 | A | CEC Survey | 2017 | 15 | I | 266.1451 | TON | 8 | 2.0814 | 1.0276 | 2.0255
53069 | 53 | WA | 069 | Wahkiakum |  | 2104008320 | Woodstove: freestanding; EPA certified; non-catalytic | Woodstove or Fireplace Insert | 169.1145 | A | CEC Survey | 2017 | 15 | I | 351.9983 | TON | 8 | 2.0814 | 1.0276 | 2.0255
53069 | 53 | WA | 069 | Wahkiakum |  | 2104008330 | Woodstove: freestanding; EPA certified; catalytic | Woodstove or Fireplace Insert | 115.4928 | A | CEC Survey | 2017 | 15 | I | 240.3891 | TON | 8 | 2.0814 | 1.0276 | 2.0255
53071 | 53 | WA | 071 | Walla Walla |  | 2104008510 | Furnace: Indoor, cordwood-fired, non-EPA certified | Furnace | 83.3468 | A | CEC Survey | 2017 | 15 | I | 216.087 | TON | 8 | 2.5926 | 1.0276 | 2.523
53071 | 53 | WA | 071 | Walla Walla |  | 2104008530 | Furnace: Indoor, pellet-fired, general | Furnace-Pellet | 6.7578 | A | CEC Survey | 2017 | 15 | I | 17.5206 | TON | 8 | 2.5926 | 1.0276 | 2.523
53071 | 53 | WA | 071 | Walla Walla |  | 2104008610 | Hydronic heater: outdoor | Hydronic heater | 81.0941 | A | CEC Survey | 2017 | 15 | I | 210.2469 | TON | 8 | 2.5926 | 1.0276 | 2.523
53071 | 53 | WA | 071 | Walla Walla |  | 2104008620 | Hydronic heater: indoor | Hydronic heater | 51.8101 | A | CEC Survey | 2017 | 15 | I | 134.3244 | TON | 8 | 2.5926 | 1.0276 | 2.523
53071 | 53 | WA | 071 | Walla Walla |  | 2104008630 | Hydronic heater: pellet-fired | Pellet Hydronic Heater | 2.2526 | A | CEC Survey | 2017 | 15 | I | 5.8402 | TON | 8 | 2.5926 | 1.0276 | 2.523
53071 | 53 | WA | 071 | Walla Walla |  | 2104008100 | Fireplace: general | Fireplace: general | 1233.9327 | A | CEC Survey | 2017 | 15 | I | 481.8621 | TON | 8 | 0.39051 | 1.0276 | 0.38002
53071 | 53 | WA | 071 | Walla Walla |  | 2104008210 | Woodstove: fireplace inserts; non-EPA certified | Woodstove or Fireplace Insert | 319.6675 | A | CEC Survey | 2017 | 15 | I | 558.4335 | TON | 8 | 1.7469 | 1.0276 | 1.7
53071 | 53 | WA | 071 | Walla Walla |  | 2104008220 | Woodstove: fireplace inserts; EPA certified; non-catalytic | Woodstove or Fireplace Insert | 422.786 | A | CEC Survey | 2017 | 15 | I | 738.5733 | TON | 8 | 1.7469 | 1.0276 | 1.7
53071 | 53 | WA | 071 | Walla Walla |  | 2104008230 | Woodstove: fireplace inserts; EPA certified; catalytic | Woodstove or Fireplace Insert | 288.7319 | A | CEC Survey | 2017 | 15 | I | 504.3915 | TON | 8 | 1.7469 | 1.0276 | 1.7
53071 | 53 | WA | 071 | Walla Walla |  | 2104008700 | Outdoor wood burning device, NEC (fire-pits, chimeas, etc) |  | 2746.9939 | A | CEC Survey | 2017 | 15 | I | 798.9858 | TON | 8 | 0.29086 | 1.0276 | 0.28305
53071 | 53 | WA | 071 | Walla Walla |  | 2104008400 | Woodstove: pellet-fired, general | Pellet Woodstove | 608.1377 | A | CEC Survey | 2017 | 15 | I | 192.2888 | TON | 8 | 0.31619 | 1.0276 | 0.3077
53071 | 53 | WA | 071 | Walla Walla |  | 2104009000 | Wax Log; Total: All Combustor Types |  | 0 | A | CEC Survey | 2017 | 15 | I | 0 | TON | 8 | #DIV/0! | 1.0276 | #DIV/0!
53071 | 53 | WA | 071 | Walla Walla |  | 2104008310 | Woodstove: freestanding; non-EPA certified | Woodstove or Fireplace Insert | 587.5817 | A | CEC Survey | 2017 | 15 | I | 1630.2572 | TON | 8 | 2.7745 | 1.0276 | 2.7
53071 | 53 | WA | 071 | Walla Walla |  | 2104008320 | Woodstove: freestanding; EPA certified; non-catalytic | Woodstove or Fireplace Insert | 777.1242 | A | CEC Survey | 2017 | 15 | I | 2156.1466 | TON | 8 | 2.7745 | 1.0276 | 2.7
53071 | 53 | WA | 071 | Walla Walla |  | 2104008330 | Woodstove: freestanding; EPA certified; catalytic | Woodstove or Fireplace Insert | 530.7189 | A | CEC Survey | 2017 | 15 | I | 1472.4903 | TON | 8 | 2.7745 | 1.0276 | 2.7
53073 | 53 | WA | 073 | Whatcom |  | 2104008510 | Furnace: Indoor, cordwood-fired, non-EPA certified | Furnace | 0 | A | CEC Survey | 2017 | 15 | I | 0 | TON | 8 | #DIV/0! | 1.017 | #DIV/0!
53073 | 53 | WA | 073 | Whatcom |  | 2104008530 | Furnace: Indoor, pellet-fired, general | Furnace-Pellet | 0 | A | CEC Survey | 2017 | 15 | I | 0 | TON | 8 | #DIV/0! | 1.017 | #DIV/0!
53073 | 53 | WA | 073 | Whatcom |  | 2104008610 | Hydronic heater: outdoor | Hydronic heater | 0 | A | CEC Survey | 2017 | 15 | I | 0 | TON | 8 | #DIV/0! | 1.017 | #DIV/0!
53073 | 53 | WA | 073 | Whatcom |  | 2104008620 | Hydronic heater: indoor | Hydronic heater | 0 | A | CEC Survey | 2017 | 15 | I | 0 | TON | 8 | #DIV/0! | 1.017 | #DIV/0!
53073 | 53 | WA | 073 | Whatcom |  | 2104008630 | Hydronic heater: pellet-fired | Pellet Hydronic Heater | 0 | A | CEC Survey | 2017 | 15 | I | 0 | TON | 8 | #DIV/0! | 1.017 | #DIV/0!
53073 | 53 | WA | 073 | Whatcom |  | 2104008100 | Fireplace: general | Fireplace: general | 8699.9126 | A | CEC Survey | 2017 | 15 | I | 2840.5809 | TON | 8 | 0.32651 | 1.017 | 0.32105
53073 | 53 | WA | 073 | Whatcom |  | 2104008210 | Woodstove: fireplace inserts; non-EPA certified | Woodstove or Fireplace Insert | 2145.8253 | A | CEC Survey | 2017 | 15 | I | 4310.1978 | TON | 8 | 2.0086 | 1.017 | 1.9751
53073 | 53 | WA | 073 | Whatcom |  | 2104008220 | Woodstove: fireplace inserts; EPA certified; non-catalytic | Woodstove or Fireplace Insert | 2838.027 | A | CEC Survey | 2017 | 15 | I | 5700.5842 | TON | 8 | 2.0086 | 1.017 | 1.9751
53073 | 53 | WA | 073 | Whatcom |  | 2104008230 | Woodstove: fireplace inserts; EPA certified; catalytic | Woodstove or Fireplace Insert | 1938.1648 | A | CEC Survey | 2017 | 15 | I | 3893.0819 | TON | 8 | 2.0086 | 1.017 | 1.9751
53073 | 53 | WA | 073 | Whatcom |  | 2104008700 | Outdoor wood burning device, NEC (fire-pits, chimeas, etc) |  | 10498.3296 | A | CEC Survey | 2017 | 15 | I | 3040.0158 | TON | 8 | 0.28957 | 1.017 | 0.28473
53073 | 53 | WA | 073 | Whatcom |  | 2104008400 | Woodstove: pellet-fired, general | Pellet Woodstove | 2289.1037 | A | CEC Survey | 2017 | 15 | I | 2294.2159 | TON | 8 | 1.0022 | 1.017 | 0.98548
53073 | 53 | WA | 073 | Whatcom |  | 2104009000 | Wax Log; Total: All Combustor Types |  | 0 | A | CEC Survey | 2017 | 15 | I | 0 | TON | 8 | #DIV/0! | 1.017 | #DIV/0!
53073 | 53 | WA | 073 | Whatcom |  | 2104008310 | Woodstove: freestanding; non-EPA certified | Woodstove or Fireplace Insert | 3258.4754 | A | CEC Survey | 2017 | 15 | I | 6712.2947 | TON | 8 | 2.0599 | 1.017 | 2.0255
53073 | 53 | WA | 073 | Whatcom |  | 2104008320 | Woodstove: freestanding; EPA certified; non-catalytic | Woodstove or Fireplace Insert | 4309.5965 | A | CEC Survey | 2017 | 15 | I | 8877.551 | TON | 8 | 2.0599 | 1.017 | 2.0255
53073 | 53 | WA | 073 | Whatcom |  | 2104008330 | Woodstove: freestanding; EPA certified; catalytic | Woodstove or Fireplace Insert | 2943.1391 | A | CEC Survey | 2017 | 15 | I | 6062.7178 | TON | 8 | 2.0599 | 1.017 | 2.0255
53075 | 53 | WA | 075 | Whitman |  | 2104008510 | Furnace: Indoor, cordwood-fired, non-EPA certified | Furnace | 74.4762 | A | CEC Survey | 2017 | 15 | I | 197.2993 | TON | 8 | 2.6492 | 1.0276 | 2.578
53075 | 53 | WA | 075 | Whitman |  | 2104008530 | Furnace: Indoor, pellet-fired, general | Furnace-Pellet | 6.0386 | A | CEC Survey | 2017 | 15 | I | 15.9972 | TON | 8 | 2.6492 | 1.0276 | 2.578
53075 | 53 | WA | 075 | Whitman |  | 2104008610 | Hydronic heater: outdoor | Hydronic heater | 72.4633 | A | CEC Survey | 2017 | 15 | I | 191.9669 | TON | 8 | 2.6492 | 1.0276 | 2.578
53075 | 53 | WA | 075 | Whitman |  | 2104008620 | Hydronic heater: indoor | Hydronic heater | 46.296 | A | CEC Survey | 2017 | 15 | I | 122.6455 | TON | 8 | 2.6492 | 1.0276 | 2.578
53075 | 53 | WA | 075 | Whitman |  | 2104008630 | Hydronic heater: pellet-fired | Pellet Hydronic Heater | 2.0129 | A | CEC Survey | 2017 | 15 | I | 5.3324 | TON | 8 | 2.6492 | 1.0276 | 2.578
53075 | 53 | WA | 075 | Whitman |  | 2104008100 | Fireplace: general | Fireplace: general | 685.2497 | A | CEC Survey | 2017 | 15 | I | 259.885 | TON | 8 | 0.37926 | 1.0276 | 0.36907
53075 | 53 | WA | 075 | Whitman |  | 2104008210 | Woodstove: fireplace inserts; non-EPA certified | Woodstove or Fireplace Insert | 195.2546 | A | CEC Survey | 2017 | 15 | I | 260.8367 | TON | 8 | 1.3359 | 1.0276 | 1.3
53075 | 53 | WA | 075 | Whitman |  | 2104008220 | Woodstove: fireplace inserts; EPA certified; non-catalytic | Woodstove or Fireplace Insert | 258.24 | A | CEC Survey | 2017 | 15 | I | 344.9776 | TON | 8 | 1.3359 | 1.0276 | 1.3
53075 | 53 | WA | 075 | Whitman |  | 2104008230 | Woodstove: fireplace inserts; EPA certified; catalytic | Woodstove or Fireplace Insert | 176.359 | A | CEC Survey | 2017 | 15 | I | 235.5945 | TON | 8 | 1.3359 | 1.0276 | 1.3
53075 | 53 | WA | 075 | Whitman |  | 2104008700 | Outdoor wood burning device, NEC (fire-pits, chimeas, etc) |  | 1663.0486 | A | CEC Survey | 2017 | 15 | I | 474.6384 | TON | 8 | 0.2854 | 1.0276 | 0.27774
53075 | 53 | WA | 075 | Whitman |  | 2104008400 | Woodstove: pellet-fired, general | Pellet Woodstove | 389.0228 | A | CEC Survey | 2017 | 15 | I | 162.4578 | TON | 8 | 0.4176 | 1.0276 | 0.40639
53075 | 53 | WA | 075 | Whitman |  | 2104009000 | Wax Log; Total: All Combustor Types |  | 0 | A | CEC Survey | 2017 | 15 | I | 0 | TON | 8 | #DIV/0! | 1.0276 | #DIV/0!
53075 | 53 | WA | 075 | Whitman |  | 2104008310 | Woodstove: freestanding; non-EPA certified | Woodstove or Fireplace Insert | 434.9581 | A | CEC Survey | 2017 | 15 | I | 625.7481 | TON | 8 | 1.4386 | 1.0276 | 1.4
53075 | 53 | WA | 075 | Whitman |  | 2104008320 | Woodstove: freestanding; EPA certified; non-catalytic | Woodstove or Fireplace Insert | 575.2672 | A | CEC Survey | 2017 | 15 | I | 827.6024 | TON | 8 | 1.4386 | 1.0276 | 1.4
53075 | 53 | WA | 075 | Whitman |  | 2104008330 | Woodstove: freestanding; EPA certified; catalytic | Woodstove or Fireplace Insert | 392.8654 | A | CEC Survey | 2017 | 15 | I | 565.1919 | TON | 8 | 1.4386 | 1.0276 | 1.4
53077 | 53 | WA | 077 | Yakima |  | 2104008510 | Furnace: Indoor, cordwood-fired, non-EPA certified | Furnace | 0 | A | CEC Survey | 2017 | 15 | I | 0 | TON | 8 | #DIV/0! | 1.0279 | #DIV/0!
53077 | 53 | WA | 077 | Yakima |  | 2104008530 | Furnace: Indoor, pellet-fired, general | Furnace-Pellet | 0 | A | CEC Survey | 2017 | 15 | I | 0 | TON | 8 | #DIV/0! | 1.0279 | #DIV/0!
53077 | 53 | WA | 077 | Yakima |  | 2104008610 | Hydronic heater: outdoor | Hydronic heater | 0 | A | CEC Survey | 2017 | 15 | I | 0 | TON | 8 | #DIV/0! | 1.0279 | #DIV/0!
53077 | 53 | WA | 077 | Yakima |  | 2104008620 | Hydronic heater: indoor | Hydronic heater | 0 | A | CEC Survey | 2017 | 15 | I | 0 | TON | 8 | #DIV/0! | 1.0279 | #DIV/0!
53077 | 53 | WA | 077 | Yakima |  | 2104008630 | Hydronic heater: pellet-fired | Pellet Hydronic Heater | 0 | A | CEC Survey | 2017 | 15 | I | 0 | TON | 8 | #DIV/0! | 1.0279 | #DIV/0!
53077 | 53 | WA | 077 | Yakima |  | 2104008100 | Fireplace: general | Fireplace: general | 5627.8101 | A | CEC Survey | 2017 | 15 | I | 2110.6288 | TON | 8 | 0.37504 | 1.0279 | 0.36486
53077 | 53 | WA | 077 | Yakima |  | 2104008210 | Woodstove: fireplace inserts; non-EPA certified | Woodstove or Fireplace Insert | 1350.4046 | A | CEC Survey | 2017 | 15 | I | 2359.7376 | TON | 8 | 1.7474 | 1.0279 | 1.7
53077 | 53 | WA | 077 | Yakima |  | 2104008220 | Woodstove: fireplace inserts; EPA certified; non-catalytic | Woodstove or Fireplace Insert | 1786.019 | A | CEC Survey | 2017 | 15 | I | 3120.9433 | TON | 8 | 1.7474 | 1.0279 | 1.7
53077 | 53 | WA | 077 | Yakima |  | 2104008230 | Woodstove: fireplace inserts; EPA certified; catalytic | Woodstove or Fireplace Insert | 1219.7203 | A | CEC Survey | 2017 | 15 | I | 2131.3759 | TON | 8 | 1.7474 | 1.0279 | 1.7
53077 | 53 | WA | 077 | Yakima |  | 2104008700 | Outdoor wood burning device, NEC (fire-pits, chimeas, etc) |  | 10686.2455 | A | CEC Survey | 2017 | 15 | I | 3104.0072 | TON | 8 | 0.29047 | 1.0279 | 0.28258
53077 | 53 | WA | 077 | Yakima |  | 2104008400 | Woodstove: pellet-fired, general | Pellet Woodstove | 2312.2476 | A | CEC Survey | 2017 | 15 | I | 1128.1037 | TON | 8 | 0.48788 | 1.0279 | 0.47464
53077 | 53 | WA | 077 | Yakima |  | 2104009000 | Wax Log; Total: All Combustor Types |  | 0 | A | CEC Survey | 2017 | 15 | I | 0 | TON | 8 | #DIV/0! | 1.0279 | #DIV/0!
53077 | 53 | WA | 077 | Yakima |  | 2104008310 | Woodstove: freestanding; non-EPA certified | Woodstove or Fireplace Insert | 2986.4718 | A | CEC Survey | 2017 | 15 | I | 8288.4448 | TON | 8 | 2.7753 | 1.0279 | 2.7
53077 | 53 | WA | 077 | Yakima |  | 2104008320 | Woodstove: freestanding; EPA certified; non-catalytic | Woodstove or Fireplace Insert | 3949.8498 | A | CEC Survey | 2017 | 15 | I | 10962.1366 | TON | 8 | 2.7753 | 1.0279 | 2.7
53077 | 53 | WA | 077 | Yakima |  | 2104008330 | Woodstove: freestanding; EPA certified; catalytic | Woodstove or Fireplace Insert | 2697.4584 | A | CEC Survey | 2017 | 15 | I | 7486.3372 | TON | 8 | 2.7753 | 1.0279 | 2.7
54001 | 54 | WV | 001 | Barbour |  | 2104008510 | Furnace: Indoor, cordwood-fired, non-EPA certified | Furnace | 75.1612 | A | CEC Survey | 2017 | 15 | I | 523.9224 | TON | 8 | 6.9706 | 1.2275 | 5.6787
54001 | 54 | WV | 001 | Barbour |  | 2104008530 | Furnace: Indoor, pellet-fired, general | Furnace-Pellet | 6.0942 | A | CEC Survey | 2017 | 15 | I | 42.4802 | TON | 8 | 6.9706 | 1.2275 | 5.6787
54001 | 54 | WV | 001 | Barbour |  | 2104008610 | Hydronic heater: outdoor | Hydronic heater | 73.1298 | A | CEC Survey | 2017 | 15 | I | 509.7623 | TON | 8 | 6.9706 | 1.2275 | 5.6787
54001 | 54 | WV | 001 | Barbour |  | 2104008620 | Hydronic heater: indoor | Hydronic heater | 46.7218 | A | CEC Survey | 2017 | 15 | I | 325.6815 | TON | 8 | 6.9706 | 1.2275 | 5.6787
54001 | 54 | WV | 001 | Barbour |  | 2104008630 | Hydronic heater: pellet-fired | Pellet Hydronic Heater | 2.0314 | A | CEC Survey | 2017 | 15 | I | 14.1601 | TON | 8 | 6.9706 | 1.2275 | 5.6787
54001 | 54 | WV | 001 | Barbour |  | 2104008100 | Fireplace: general | Fireplace: general | 1060.5587 | A | CEC Survey | 2017 | 15 | I | 1086.7681 | TON | 8 | 1.0247 | 1.2275 | 0.8348
54001 | 54 | WV | 001 | Barbour |  | 2104008210 | Woodstove: fireplace inserts; non-EPA certified | Woodstove or Fireplace Insert | 154.1031 | A | CEC Survey | 2017 | 15 | I | 388.9667 | TON | 8 | 2.5241 | 1.2275 | 2.0563
54001 | 54 | WV | 001 | Barbour |  | 2104008220 | Woodstove: fireplace inserts; EPA certified; non-catalytic | Woodstove or Fireplace Insert | 203.8138 | A | CEC Survey | 2017 | 15 | I | 514.4399 | TON | 8 | 2.5241 | 1.2275 | 2.0563
54001 | 54 | WV | 001 | Barbour |  | 2104008230 | Woodstove: fireplace inserts; EPA certified; catalytic | Woodstove or Fireplace Insert | 139.1899 | A | CEC Survey | 2017 | 15 | I | 351.3248 | TON | 8 | 2.5241 | 1.2275 | 2.0563
54001 | 54 | WV | 001 | Barbour |  | 2104008700 | Outdoor wood burning device, NEC (fire-pits, chimeas, etc) |  | 1037.7646 | A | CEC Survey | 2017 | 15 | I | 799.6482 | TON | 8 | 0.77055 | 1.2275 | 0.62774
54001 | 54 | WV | 001 | Barbour |  | 2104008400 | Woodstove: pellet-fired, general | Pellet Woodstove | 262.3759 | A | CEC Survey | 2017 | 15 | I | 521.8149 | TON | 8 | 1.9888 | 1.2275 | 1.6202
54001 | 54 | WV | 001 | Barbour |  | 2104009000 | Wax Log; Total: All Combustor Types |  | 90.3862 | A | CEC Survey | 2017 | 15 | I | 12.6541 | TON | 8 | 0.14 | 1.2275 | 0.11405
54001 | 54 | WV | 001 | Barbour |  | 2104008310 | Woodstove: freestanding; non-EPA certified | Woodstove or Fireplace Insert | 288.9847 | A | CEC Survey | 2017 | 15 | I | 1255.9105 | TON | 8 | 4.3459 | 1.2275 | 3.5405
54001 | 54 | WV | 001 | Barbour |  | 2104008320 | Woodstove: freestanding; EPA certified; non-catalytic | Woodstove or Fireplace Insert | 382.2055 | A | CEC Survey | 2017 | 15 | I | 1661.0429 | TON | 8 | 4.3459 | 1.2275 | 3.5405
54001 | 54 | WV | 001 | Barbour |  | 2104008330 | Woodstove: freestanding; EPA certified; catalytic | Woodstove or Fireplace Insert | 261.0184 | A | CEC Survey | 2017 | 15 | I | 1134.3707 | TON | 8 | 4.3459 | 1.2275 | 3.5405
54003 | 54 | WV | 003 | Berkeley |  | 2104008510 | Furnace: Indoor, cordwood-fired, non-EPA certified | Furnace | 295.2746 | A | CEC Survey | 2017 | 15 | I | 2219.5149 | TON | 8 | 7.5168 | 1.2633 | 5.9501
54003 | 54 | WV | 003 | Berkeley |  | 2104008530 | Furnace: Indoor, pellet-fired, general | Furnace-Pellet | 23.9412 | A | CEC Survey | 2017 | 15 | I | 179.9607 | TON | 8 | 7.5168 | 1.2633 | 5.9501
54003 | 54 | WV | 003 | Berkeley |  | 2104008610 | Hydronic heater: outdoor | Hydronic heater | 287.2942 | A | CEC Survey | 2017 | 15 | I | 2159.528 | TON | 8 | 7.5168 | 1.2633 | 5.9501
54003 | 54 | WV | 003 | Berkeley |  | 2104008620 | Hydronic heater: indoor | Hydronic heater | 183.5491 | A | CEC Survey | 2017 | 15 | I | 1379.6984 | TON | 8 | 7.5168 | 1.2633 | 5.9501
54003 | 54 | WV | 003 | Berkeley |  | 2104008630 | Hydronic heater: pellet-fired | Pellet Hydronic Heater | 7.9804 | A | CEC Survey | 2017 | 15 | I | 59.9869 | TON | 8 | 7.5168 | 1.2633 | 5.9501
54003 | 54 | WV | 003 | Berkeley |  | 2104008100 | Fireplace: general | Fireplace: general | 3685.8564 | A | CEC Survey | 2017 | 15 | I | 3430.0459 | TON | 8 | 0.9306 | 1.2633 | 0.73664
54003 | 54 | WV | 003 | Berkeley |  | 2104008210 | Woodstove: fireplace inserts; non-EPA certified | Woodstove or Fireplace Insert | 1039.6985 | A | CEC Survey | 2017 | 15 | I | 2084.8482 | TON | 8 | 2.0052 | 1.2633 | 1.5873
54003 | 54 | WV | 003 | Berkeley |  | 2104008220 | Woodstove: fireplace inserts; EPA certified; non-catalytic | Woodstove or Fireplace Insert | 1375.0851 | A | CEC Survey | 2017 | 15 | I | 2757.3798 | TON | 8 | 2.0052 | 1.2633 | 1.5873
54003 | 54 | WV | 003 | Berkeley |  | 2104008230 | Woodstove: fireplace inserts; EPA certified; catalytic | Woodstove or Fireplace Insert | 939.0825 | A | CEC Survey | 2017 | 15 | I | 1883.0887 | TON | 8 | 2.0052 | 1.2633 | 1.5873
54003 | 54 | WV | 003 | Berkeley |  | 2104008700 | Outdoor wood burning device, NEC (fire-pits, chimeas, etc) |  | 5778.1124 | A | CEC Survey | 2017 | 15 | I | 4575.2499 | TON | 8 | 0.79182 | 1.2633 | 0.62679
54003 | 54 | WV | 003 | Berkeley |  | 2104008400 | Woodstove: pellet-fired, general | Pellet Woodstove | 1205.63 | A | CEC Survey | 2017 | 15 | I | 2312.2775 | TON | 8 | 1.9179 | 1.2633 | 1.5182
54003 | 54 | WV | 003 | Berkeley |  | 2104009000 | Wax Log; Total: All Combustor Types |  | 609.7943 | A | CEC Survey | 2017 | 15 | I | 85.3712 | TON | 8 | 0.14 | 1.2633 | 0.11082
54003 | 54 | WV | 003 | Berkeley |  | 2104008310 | Woodstove: freestanding; non-EPA certified | Woodstove or Fireplace Insert | 1701.7238 | A | CEC Survey | 2017 | 15 | I | 6000.7053 | TON | 8 | 3.5263 | 1.2633 | 2.7913
54003 | 54 | WV | 003 | Berkeley |  | 2104008320 | Woodstove: freestanding; EPA certified; non-catalytic | Woodstove or Fireplace Insert | 2250.6669 | A | CEC Survey | 2017 | 15 | I | 7936.4167 | TON | 8 | 3.5263 | 1.2633 | 2.7913
54003 | 54 | WV | 003 | Berkeley |  | 2104008330 | Woodstove: freestanding; EPA certified; catalytic | Woodstove or Fireplace Insert | 1537.0408 | A | CEC Survey | 2017 | 15 | I | 5419.9919 | TON | 8 | 3.5263 | 1.2633 | 2.7913
54005 | 54 | WV | 005 | Boone |  | 2104008510 | Furnace: Indoor, cordwood-fired, non-EPA certified | Furnace | 86.5492 | A | CEC Survey | 2017 | 15 | I | 639.1282 | TON | 8 | 7.3846 | 1.2689 | 5.8197
54005 | 54 | WV | 005 | Boone |  | 2104008530 | Furnace: Indoor, pellet-fired, general | Furnace-Pellet | 7.0175 | A | CEC Survey | 2017 | 15 | I | 51.8212 | TON | 8 | 7.3846 | 1.2689 | 5.8197
54005 | 54 | WV | 005 | Boone |  | 2104008610 | Hydronic heater: outdoor | Hydronic heater | 84.21 | A | CEC Survey | 2017 | 15 | I | 621.8545 | TON | 8 | 7.3846 | 1.2689 | 5.8197
54005 | 54 | WV | 005 | Boone |  | 2104008620 | Hydronic heater: indoor | Hydronic heater | 53.8008 | A | CEC Survey | 2017 | 15 | I | 397.2959 | TON | 8 | 7.3846 | 1.2689 | 5.8197
54005 | 54 | WV | 005 | Boone |  | 2104008630 | Hydronic heater: pellet-fired | Pellet Hydronic Heater | 2.3392 | A | CEC Survey | 2017 | 15 | I | 17.2737 | TON | 8 | 7.3846 | 1.2689 | 5.8197
54005 | 54 | WV | 005 | Boone |  | 2104008100 | Fireplace: general | Fireplace: general | 1232.4975 | A | CEC Survey | 2017 | 15 | I | 1287.1839 | TON | 8 | 1.0444 | 1.2689 | 0.82305
54005 | 54 | WV | 005 | Boone |  | 2104008210 | Woodstove: fireplace inserts; non-EPA certified | Woodstove or Fireplace Insert | 248.8077 | A | CEC Survey | 2017 | 15 | I | 625.404 | TON | 8 | 2.5136 | 1.2689 | 1.9809
54005 | 54 | WV | 005 | Boone |  | 2104008220 | Woodstove: fireplace inserts; EPA certified; non-catalytic | Woodstove or Fireplace Insert | 329.0682 | A | CEC Survey | 2017 | 15 | I | 827.1472 | TON | 8 | 2.5136 | 1.2689 | 1.9809
54005 | 54 | WV | 005 | Boone |  | 2104008230 | Woodstove: fireplace inserts; EPA certified; catalytic | Woodstove or Fireplace Insert | 224.7295 | A | CEC Survey | 2017 | 15 | I | 564.881 | TON | 8 | 2.5136 | 1.2689 | 1.9809
54005 | 54 | WV | 005 | Boone |  | 2104008700 | Outdoor wood burning device, NEC (fire-pits, chimeas, etc) |  | 1332.3175 | A | CEC Survey | 2017 | 15 | I | 1058.5245 | TON | 8 | 0.7945 | 1.2689 | 0.62613
54005 | 54 | WV | 005 | Boone |  | 2104008400 | Woodstove: pellet-fired, general | Pellet Woodstove | 314.3398 | A | CEC Survey | 2017 | 15 | I | 628.8015 | TON | 8 | 2.0004 | 1.2689 | 1.5765
54005 | 54 | WV | 005 | Boone |  | 2104009000 | Wax Log; Total: All Combustor Types |  | 133.5469 | A | CEC Survey | 2017 | 15 | I | 18.6966 | TON | 8 | 0.14 | 1.2689 | 0.11033
54005 | 54 | WV | 005 | Boone |  | 2104008310 | Woodstove: freestanding; non-EPA certified | Woodstove or Fireplace Insert | 412.8036 | A | CEC Survey | 2017 | 15 | I | 1894.0932 | TON | 8 | 4.5884 | 1.2689 | 3.616
54005 | 54 | WV | 005 | Boone |  | 2104008320 | Woodstove: freestanding; EPA certified; non-catalytic | Woodstove or Fireplace Insert | 545.9661 | A | CEC Survey | 2017 | 15 | I | 2505.091 | TON | 8 | 4.5884 | 1.2689 | 3.616
54005 | 54 | WV | 005 | Boone |  | 2104008330 | Woodstove: freestanding; EPA certified; catalytic | Woodstove or Fireplace Insert | 372.8549 | A | CEC Survey | 2017 | 15 | I | 1710.7939 | TON | 8 | 4.5884 | 1.2689 | 3.616
54007 | 54 | WV | 007 | Braxton |  | 2104008510 | Furnace: Indoor, cordwood-fired, non-EPA certified | Furnace | 78.8306 | A | CEC Survey | 2017 | 15 | I | 590.3402 | TON | 8 | 7.4887 | 1.2761 | 5.8684
54007 | 54 | WV | 007 | Braxton |  | 2104008530 | Furnace: Indoor, pellet-fired, general | Furnace-Pellet | 6.3917 | A | CEC Survey | 2017 | 15 | I | 47.8654 | TON | 8 | 7.4887 | 1.2761 | 5.8684
54007 | 54 | WV | 007 | Braxton |  | 2104008610 | Hydronic heater: outdoor | Hydronic heater | 76.7001 | A | CEC Survey | 2017 | 15 | I | 574.3851 | TON | 8 | 7.4887 | 1.2761 | 5.8684
54007 | 54 | WV | 007 | Braxton |  | 2104008620 | Hydronic heater: indoor | Hydronic heater | 49.0028 | A | CEC Survey | 2017 | 15 | I | 366.9682 | TON | 8 | 7.4887 | 1.2761 | 5.8684
54007 | 54 | WV | 007 | Braxton |  | 2104008630 | Hydronic heater: pellet-fired | Pellet Hydronic Heater | 2.1306 | A | CEC Survey | 2017 | 15 | I | 15.9551 | TON | 8 | 7.4887 | 1.2761 | 5.8684
54007 | 54 | WV | 007 | Braxton |  | 2104008100 | Fireplace: general | Fireplace: general | 938.15 | A | CEC Survey | 2017 | 15 | I | 1028.1169 | TON | 8 | 1.0959 | 1.2761 | 0.85879
54007 | 54 | WV | 007 | Braxton |  | 2104008210 | Woodstove: fireplace inserts; non-EPA certified | Woodstove or Fireplace Insert | 154.0462 | A | CEC Survey | 2017 | 15 | I | 444.8754 | TON | 8 | 2.8879 | 1.2761 | 2.2631
54007 | 54 | WV | 007 | Braxton |  | 2104008220 | Woodstove: fireplace inserts; EPA certified; non-catalytic | Woodstove or Fireplace Insert | 203.7385 | A | CEC Survey | 2017 | 15 | I | 588.3836 | TON | 8 | 2.8879 | 1.2761 | 2.2631
54007 | 54 | WV | 007 | Braxton |  | 2104008230 | Woodstove: fireplace inserts; EPA certified; catalytic | Woodstove or Fireplace Insert | 139.1385 | A | CEC Survey | 2017 | 15 | I | 401.8229 | TON | 8 | 2.8879 | 1.2761 | 2.2631
54007 | 54 | WV | 007 | Braxton |  | 2104008700 | Outdoor wood burning device, NEC (fire-pits, chimeas, etc) |  | 922.299 | A | CEC Survey | 2017 | 15 | I | 739.4842 | TON | 8 | 0.80178 | 1.2761 | 0.62831
54007 | 54 | WV | 007 | Braxton |  | 2104008400 | Woodstove: pellet-fired, general | Pellet Woodstove | 237.3308 | A | CEC Survey | 2017 | 15 | I | 576.236 | TON | 8 | 2.428 | 1.2761 | 1.9027
54007 | 54 | WV | 007 | Braxton |  | 2104009000 | Wax Log; Total: All Combustor Types |  | 78.9676 | A | CEC Survey | 2017 | 15 | I | 11.0555 | TON | 8 | 0.14 | 1.2761 | 0.10971
54007 | 54 | WV | 007 | Braxton |  | 2104008310 | Woodstove: freestanding; non-EPA certified | Woodstove or Fireplace Insert | 292.5313 | A | CEC Survey | 2017 | 15 | I | 1409.0392 | TON | 8 | 4.8167 | 1.2761 | 3.7746
54007 | 54 | WV | 007 | Braxton |  | 2104008320 | Woodstove: freestanding; EPA certified; non-catalytic | Woodstove or Fireplace Insert | 386.8962 | A | CEC Survey | 2017 | 15 | I | 1863.568 | TON | 8 | 4.8167 | 1.2761 | 3.7746
54007 | 54 | WV | 007 | Braxton |  | 2104008330 | Woodstove: freestanding; EPA certified; catalytic | Woodstove or Fireplace Insert | 264.2218 | A | CEC Survey | 2017 | 15 | I | 1272.6806 | TON | 8 | 4.8167 | 1.2761 | 3.7746
54009 | 54 | WV | 009 | Brooke |  | 2104008510 | Furnace: Indoor, cordwood-fired, non-EPA certified | Furnace | 70.0707 | A | CEC Survey | 2017 | 15 | I | 472.0839 | TON | 8 | 6.7372 | 1.2577 | 5.3568
54009 | 54 | WV | 009 | Brooke |  | 2104008530 | Furnace: Indoor, pellet-fired, general | Furnace-Pellet | 5.6814 | A | CEC Survey | 2017 | 15 | I | 38.2771 | TON | 8 | 6.7372 | 1.2577 | 5.3568
54009 | 54 | WV | 009 | Brooke |  | 2104008610 | Hydronic heater: outdoor | Hydronic heater | 68.1769 | A | CEC Survey | 2017 | 15 | I | 459.3249 | TON | 8 | 6.7372 | 1.2577 | 5.3568
54009 | 54 | WV | 009 | Brooke |  | 2104008620 | Hydronic heater: indoor | Hydronic heater | 43.5575 | A | CEC Survey | 2017 | 15 | I | 293.4576 | TON | 8 | 6.7372 | 1.2577 | 5.3568
54009 | 54 | WV | 009 | Brooke |  | 2104008630 | Hydronic heater: pellet-fired | Pellet Hydronic Heater | 1.8938 | A | CEC Survey | 2017 | 15 | I | 12.759 | TON | 8 | 6.7372 | 1.2577 | 5.3568
54009 | 54 | WV | 009 | Brooke |  | 2104008100 | Fireplace: general | Fireplace: general | 1700.3023 | A | CEC Survey | 2017 | 15 | I | 1562.6984 | TON | 8 | 0.91907 | 1.2577 | 0.73076
54009 | 54 | WV | 009 | Brooke |  | 2104008210 | Woodstove: fireplace inserts; non-EPA certified | Woodstove or Fireplace Insert | 177.6996 | A | CEC Survey | 2017 | 15 | I | 368.6949 | TON | 8 | 2.0748 | 1.2577 | 1.6497
54009 | 54 | WV | 009 | Brooke |  | 2104008220 | Woodstove: fireplace inserts; EPA certified; non-catalytic | Woodstove or Fireplace Insert | 235.022 | A | CEC Survey | 2017 | 15 | I | 487.6288 | TON | 8 | 2.0748 | 1.2577 | 1.6497
54009 | 54 | WV | 009 | Brooke |  | 2104008230 | Woodstove: fireplace inserts; EPA certified; catalytic | Woodstove or Fireplace Insert | 160.5028 | A | CEC Survey | 2017 | 15 | I | 333.0148 | TON | 8 | 2.0748 | 1.2577 | 1.6497
54009 | 54 | WV | 009 | Brooke |  | 2104008700 | Outdoor wood burning device, NEC (fire-pits, chimeas, etc) |  | 1519.2438 | A | CEC Survey | 2017 | 15 | I | 1207.8226 | TON | 8 | 0.79502 | 1.2577 | 0.63212
54009 | 54 | WV | 009 | Brooke |  | 2104008400 | Woodstove: pellet-fired, general | Pellet Woodstove | 342.1575 | A | CEC Survey | 2017 | 15 | I | 469.6023 | TON | 8 | 1.3725 | 1.2577 | 1.0913
54009 | 54 | WV | 009 | Brooke |  | 2104009000 | Wax Log; Total: All Combustor Types |  | 143.0696 | A | CEC Survey | 2017 | 15 | I | 20.0297 | TON | 8 | 0.14 | 1.2577 | 0.11131
54009 | 54 | WV | 009 | Brooke |  | 2104008310 | Woodstove: freestanding; non-EPA certified | Woodstove or Fireplace Insert | 306.202 | A | CEC Survey | 2017 | 15 | I | 1123.7341 | TON | 8 | 3.6699 | 1.2577 | 2.918
54009 | 54 | WV | 009 | Brooke |  | 2104008320 | Woodstove: freestanding; EPA certified; non-catalytic | Woodstove or Fireplace Insert | 404.9768 | A | CEC Survey | 2017 | 15 | I | 1486.2289 | TON | 8 | 3.6699 | 1.2577 | 2.918
54009 | 54 | WV | 009 | Brooke |  | 2104008330 | Woodstove: freestanding; EPA certified; catalytic | Woodstove or Fireplace Insert | 276.5695 | A | CEC Survey | 2017 | 15 | I | 1014.9856 | TON | 8 | 3.6699 | 1.2577 | 2.918
54011 | 54 | WV | 011 | Cabell |  | 2104008510 | Furnace: Indoor, cordwood-fired, non-EPA certified | Furnace | 188.7343 | A | CEC Survey | 2017 | 15 | I | 1278.226 | TON | 8 | 6.7726 | 1.3004 | 5.2081
54011 | 54 | WV | 011 | Cabell |  | 2104008530 | Furnace: Indoor, pellet-fired, general | Furnace-Pellet | 15.3028 | A | CEC Survey | 2017 | 15 | I | 103.6399 | TON | 8 | 6.7726 | 1.3004 | 5.2081
54011 | 54 | WV | 011 | Cabell |  | 2104008610 | Hydronic heater: outdoor | Hydronic heater | 183.6333 | A | CEC Survey | 2017 | 15 | I | 1243.6794 | TON | 8 | 6.7726 | 1.3004 | 5.2081
54011 | 54 | WV | 011 | Cabell |  | 2104008620 | Hydronic heater: indoor | Hydronic heater | 117.3213 | A | CEC Survey | 2017 | 15 | I | 794.5729 | TON | 8 | 6.7726 | 1.3004 | 5.2081
54011 | 54 | WV | 011 | Cabell |  | 2104008630 | Hydronic heater: pellet-fired | Pellet Hydronic Heater | 5.1009 | A | CEC Survey | 2017 | 15 | I | 34.5466 | TON | 8 | 6.7726 | 1.3004 | 5.2081
54011 | 54 | WV | 011 | Cabell |  | 2104008100 | Fireplace: general | Fireplace: general | 6495.9107 | A | CEC Survey | 2017 | 15 | I | 5475.7803 | TON | 8 | 0.84296 | 1.3004 | 0.64823
54011 | 54 | WV | 011 | Cabell |  | 2104008210 | Woodstove: fireplace inserts; non-EPA certified | Woodstove or Fireplace Insert | 745.0158 | A | CEC Survey | 2017 | 15 | I | 1889.87 | TON | 8 | 2.5367 | 1.3004 | 1.9507
54011 | 54 | WV | 011 | Cabell |  | 2104008220 | Woodstove: fireplace inserts; EPA certified; non-catalytic | Woodstove or Fireplace Insert | 985.3435 | A | CEC Survey | 2017 | 15 | I | 2499.5054 | TON | 8 | 2.5367 | 1.3004 | 1.9507
54011 | 54 | WV | 011 | Cabell |  | 2104008230 | Woodstove: fireplace inserts; EPA certified; catalytic | Woodstove or Fireplace Insert | 672.9175 | A | CEC Survey | 2017 | 15 | I | 1706.9793 | TON | 8 | 2.5367 | 1.3004 | 1.9507
54011 | 54 | WV | 011 | Cabell |  | 2104008700 | Outdoor wood burning device, NEC (fire-pits, chimeas, etc) |  | 5124.6904 | A | CEC Survey | 2017 | 15 | I | 4207.5724 | TON | 8 | 0.82104 | 1.3004 | 0.63137
54011 | 54 | WV | 011 | Cabell |  | 2104008400 | Woodstove: pellet-fired, general | Pellet Woodstove | 1020.7491 | A | CEC Survey | 2017 | 15 | I | 1437.9966 | TON | 8 | 1.4088 | 1.3004 | 1.0833
54011 | 54 | WV | 011 | Cabell |  | 2104009000 | Wax Log; Total: All Combustor Types |  | 577.9516 | A | CEC Survey | 2017 | 15 | I | 80.9132 | TON | 8 | 0.14 | 1.3004 | 0.10766
54011 | 54 | WV | 011 | Cabell |  | 2104008310 | Woodstove: freestanding; non-EPA certified | Woodstove or Fireplace Insert | 1015.5048 | A | CEC Survey | 2017 | 15 | I | 3625.9786 | TON | 8 | 3.5706 | 1.3004 | 2.7458
54011 | 54 | WV | 011 | Cabell |  | 2104008320 | Woodstove: freestanding; EPA certified; non-catalytic | Woodstove or Fireplace Insert | 1343.087 | A | CEC Survey | 2017 | 15 | I | 4795.6491 | TON | 8 | 3.5706 | 1.3004 | 2.7458
54011 | 54 | WV | 011 | Cabell |  | 2104008330 | Woodstove: freestanding; EPA certified; catalytic | Woodstove or Fireplace Insert | 917.2301 | A | CEC Survey | 2017 | 15 | I | 3275.0774 | TON | 8 | 3.5706 | 1.3004 | 2.7458
54013 | 54 | WV | 013 | Calhoun |  | 2104008510 | Furnace: Indoor, cordwood-fired, non-EPA certified | Furnace | 37.7952 | A | CEC Survey | 2017 | 15 | I | 273.7011 | TON | 8 | 7.2417 | 1.315 | 5.507
54013 | 54 | WV | 013 | Calhoun |  | 2104008530 | Furnace: Indoor, pellet-fired, general | Furnace-Pellet | 3.0645 | A | CEC Survey | 2017 | 15 | I | 22.192 | TON | 8 | 7.2417 | 1.315 | 5.507
54013 | 54 | WV | 013 | Calhoun |  | 2104008610 | Hydronic heater: outdoor | Hydronic heater | 36.7737 | A | CEC Survey | 2017 | 15 | I | 266.3038 | TON | 8 | 7.2417 | 1.315 | 5.507
54013 | 54 | WV | 013 | Calhoun |  | 2104008620 | Hydronic heater: indoor | Hydronic heater | 23.4943 | A | CEC Survey | 2017 | 15 | I | 170.1385 | TON | 8 | 7.2417 | 1.315 | 5.507
54013 | 54 | WV | 013 | Calhoun |  | 2104008630 | Hydronic heater: pellet-fired | Pellet Hydronic Heater | 1.0215 | A | CEC Survey | 2017 | 15 | I | 7.3973 | TON | 8 | 7.2417 | 1.315 | 5.507
54013 | 54 | WV | 013 | Calhoun |  | 2104008100 | Fireplace: general | Fireplace: general | 688.0178 | A | CEC Survey | 2017 | 15 | I | 772.931 | TON | 8 | 1.1234 | 1.315 | 0.85431
54013 | 54 | WV | 013 | Calhoun |  | 2104008210 | Woodstove: fireplace inserts; non-EPA certified | Woodstove or Fireplace Insert | 61.3964 | A | CEC Survey | 2017 | 15 | I | 186.9769 | TON | 8 | 3.0454 | 1.315 | 2.3159
54013 | 54 | WV | 013 | Calhoun |  | 2104008220 | Woodstove: fireplace inserts; EPA certified; non-catalytic | Woodstove or Fireplace Insert | 81.2017 | A | CEC Survey | 2017 | 15 | I | 247.2921 | TON | 8 | 3.0454 | 1.315 | 2.3159
54013 | 54 | WV | 013 | Calhoun |  | 2104008230 | Woodstove: fireplace inserts; EPA certified; catalytic | Woodstove or Fireplace Insert | 55.4549 | A | CEC Survey | 2017 | 15 | I | 168.8824 | TON | 8 | 3.0454 | 1.315 | 2.3159
54013 | 54 | WV | 013 | Calhoun |  | 2104008700 | Outdoor wood burning device, NEC (fire-pits, chimeas, etc) |  | 474.7721 | A | CEC Survey | 2017 | 15 | I | 392.3291 | TON | 8 | 0.82635 | 1.315 | 0.62841
54013 | 54 | WV | 013 | Calhoun |  | 2104008400 | Woodstove: pellet-fired, general | Pellet Woodstove | 120.305 | A | CEC Survey | 2017 | 15 | I | 238.8768 | TON | 8 | 1.9856 | 1.315 | 1.51
54013 | 54 | WV | 013 | Calhoun |  | 2104009000 | Wax Log; Total: All Combustor Types |  | 40.3312 | A | CEC Survey | 2017 | 15 | I | 5.6464 | TON | 8 | 0.14 | 1.315 | 0.10646
54013 | 54 | WV | 013 | Calhoun |  | 2104008310 | Woodstove: freestanding; non-EPA certified | Woodstove or Fireplace Insert | 118.2819 | A | CEC Survey | 2017 | 15 | I | 589.7787 | TON | 8 | 4.9862 | 1.315 | 3.7918
54013 | 54 | WV | 013 | Calhoun |  | 2104008320 | Woodstove: freestanding; EPA certified; non-catalytic | Woodstove or Fireplace Insert | 156.4373 | A | CEC Survey | 2017 | 15 | I | 780.0299 | TON | 8 | 4.9862 | 1.315 | 3.7918
54013 | 54 | WV | 013 | Calhoun |  | 2104008330 | Woodstove: freestanding; EPA certified; catalytic | Woodstove or Fireplace Insert | 106.8353 | A | CEC Survey | 2017 | 15 | I | 532.7033 | TON | 8 | 4.9862 | 1.315 | 3.7918
54015 | 54 | WV | 015 | Clay |  | 2104008510 | Furnace: Indoor, cordwood-fired, non-EPA certified | Furnace | 40.1335 | A | CEC Survey | 2017 | 15 | I | 301.5795 | TON | 8 | 7.5144 | 1.3036 | 5.7643
54015 | 54 | WV | 015 | Clay |  | 2104008530 | Furnace: Indoor, pellet-fired, general | Furnace-Pellet | 3.2541 | A | CEC Survey | 2017 | 15 | I | 24.4524 | TON | 8 | 7.5144 | 1.3036 | 5.7643
54015 | 54 | WV | 015 | Clay |  | 2104008610 | Hydronic heater: outdoor | Hydronic heater | 39.0489 | A | CEC Survey | 2017 | 15 | I | 293.4287 | TON | 8 | 7.5144 | 1.3036 | 5.7643
54015 | 54 | WV | 015 | Clay |  | 2104008620 | Hydronic heater: indoor | Hydronic heater | 24.9479 | A | CEC Survey | 2017 | 15 | I | 187.4683 | TON | 8 | 7.5144 | 1.3036 | 5.7643
54015 | 54 | WV | 015 | Clay |  | 2104008630 | Hydronic heater: pellet-fired | Pellet Hydronic Heater | 1.0847 | A | CEC Survey | 2017 | 15 | I | 8.1508 | TON | 8 | 7.5144 | 1.3036 | 5.7643
54015 | 54 | WV | 015 | Clay |  | 2104008100 | Fireplace: general | Fireplace: general | 569.1386 | A | CEC Survey | 2017 | 15 | I | 631.8139 | TON | 8 | 1.1101 | 1.3036 | 0.85158
54015 | 54 | WV | 015 | Clay |  | 2104008210 | Woodstove: fireplace inserts; non-EPA certified | Woodstove or Fireplace Insert | 92.7317 | A | CEC Survey | 2017 | 15 | I | 273.0678 | TON | 8 | 2.9447 | 1.3036 | 2.2589
54015 | 54 | WV | 015 | Clay |  | 2104008220 | Woodstove: fireplace inserts; EPA certified; non-catalytic | Woodstove or Fireplace Insert | 122.6452 | A | CEC Survey | 2017 | 15 | I | 361.1542 | TON | 8 | 2.9447 | 1.3036 | 2.2589
54015 | 54 | WV | 015 | Clay |  | 2104008230 | Woodstove: fireplace inserts; EPA certified; catalytic | Woodstove or Fireplace Insert | 83.7577 | A | CEC Survey | 2017 | 15 | I | 246.6419 | TON | 8 | 2.9447 | 1.3036 | 2.2589
54015 | 54 | WV | 015 | Clay |  | 2104008700 | Outdoor wood burning device, NEC (fire-pits, chimeas, etc) |  | 532.6737 | A | CEC Survey | 2017 | 15 | I | 437.3559 | TON | 8 | 0.82106 | 1.3036 | 0.62984
54015 | 54 | WV | 015 | Clay |  | 2104008400 | Woodstove: pellet-fired, general | Pellet Woodstove | 133.732 | A | CEC Survey | 2017 | 15 | I | 291.3092 | TON | 8 | 2.1783 | 1.3036 | 1.671
54015 | 54 | WV | 015 | Clay |  | 2104009000 | Wax Log; Total: All Combustor Types |  | 48.3314 | A | CEC Survey | 2017 | 15 | I | 6.7664 | TON | 8 | 0.14 | 1.3036 | 0.10739
54015 | 54 | WV | 015 | Clay |  | 2104008310 | Woodstove: freestanding; non-EPA certified | Woodstove or Fireplace Insert | 163.4996 | A | CEC Survey | 2017 | 15 | I | 805.0984 | TON | 8 | 4.9242 | 1.3036 | 3.7774
54015 | 54 | WV | 015 | Clay |  | 2104008320 | Woodstove: freestanding; EPA certified; non-catalytic | Woodstove or Fireplace Insert | 216.2414 | A | CEC Survey | 2017 | 15 | I | 1064.8075 | TON | 8 | 4.9242 | 1.3036 | 3.7774
54015 | 54 | WV | 015 | Clay |  | 2104008330 | Woodstove: freestanding; EPA certified; catalytic | Woodstove or Fireplace Insert | 147.6771 | A | CEC Survey | 2017 | 15 | I | 727.1856 | TON | 8 | 4.9242 | 1.3036 | 3.7774
54017 | 54 | WV | 017 | Doddridge |  | 2104008510 | Furnace: Indoor, cordwood-fired, non-EPA certified | Furnace | 37.2903 | A | CEC Survey | 2017 | 15 | I | 264.977 | TON | 8 | 7.1058 | 1.3189 | 5.3877
54017 | 54 | WV | 017 | Doddridge |  | 2104008530 | Furnace: Indoor, pellet-fired, general | Furnace-Pellet | 3.0235 | A | CEC Survey | 2017 | 15 | I | 21.4846 | TON | 8 | 7.1058 | 1.3189 | 5.3877
54017 | 54 | WV | 017 | Doddridge |  | 2104008610 | Hydronic heater: outdoor | Hydronic heater | 36.2824 | A | CEC Survey | 2017 | 15 | I | 257.8154 | TON | 8 | 7.1058 | 1.3189 | 5.3877
54017 | 54 | WV | 017 | Doddridge |  | 2104008620 | Hydronic heater: indoor | Hydronic heater | 23.1804 | A | CEC Survey | 2017 | 15 | I | 164.7154 | TON | 8 | 7.1058 | 1.3189 | 5.3877
54017 | 54 | WV | 017 | Doddridge |  | 2104008630 | Hydronic heater: pellet-fired | Pellet Hydronic Heater | 1.0078 | A | CEC Survey | 2017 | 15 | I | 7.1615 | TON | 8 | 7.1058 | 1.3189 | 5.3877
54017 | 54 | WV | 017 | Doddridge |  | 2104008100 | Fireplace: general | Fireplace: general | 699.9939 | A | CEC Survey | 2017 | 15 | I | 797.9217 | TON | 8 | 1.1399 | 1.3189 | 0.86428
54017 | 54 | WV | 017 | Doddridge |  | 2104008210 | Woodstove: fireplace inserts; non-EPA certified | Woodstove or Fireplace Insert | 56.8461 | A | CEC Survey | 2017 | 15 | I | 171.0841 | TON | 8 | 3.0096 | 1.3189 | 2.2819
54017 | 54 | WV | 017 | Doddridge |  | 2104008220 | Woodstove: fireplace inserts; EPA certified; non-catalytic | Woodstove or Fireplace Insert | 75.1836 | A | CEC Survey | 2017 | 15 | I | 226.2725 | TON | 8 | 3.0096 | 1.3189 | 2.2819
54017 | 54 | WV | 017 | Doddridge |  | 2104008230 | Woodstove: fireplace inserts; EPA certified; catalytic | Woodstove or Fireplace Insert | 51.3449 | A | CEC Survey | 2017 | 15 | I | 154.5276 | TON | 8 | 3.0096 | 1.3189 | 2.2819
54017 | 54 | WV | 017 | Doddridge |  | 2104008700 | Outdoor wood burning device, NEC (fire-pits, chimeas, etc) |  | 479.2602 | A | CEC Survey | 2017 | 15 | I | 397.9854 | TON | 8 | 0.83042 | 1.3189 | 0.62963
54017 | 54 | WV | 017 | Doddridge |  | 2104008400 | Woodstove: pellet-fired, general | Pellet Woodstove | 124.3462 | A | CEC Survey | 2017 | 15 | I | 228.6816 | TON | 8 | 1.8391 | 1.3189 | 1.3944
54017 | 54 | WV | 017 | Doddridge |  | 2104009000 | Wax Log; Total: All Combustor Types |  | 38.2342 | A | CEC Survey | 2017 | 15 | I | 5.3528 | TON | 8 | 0.14 | 1.3189 | 0.10615
54017 | 54 | WV | 017 | Doddridge |  | 2104008310 | Woodstove: freestanding; non-EPA certified | Woodstove or Fireplace Insert | 112.3314 | A | CEC Survey | 2017 | 15 | I | 551.5122 | TON | 8 | 4.9097 | 1.3189 | 3.7226
54017 | 54 | WV | 017 | Doddridge |  | 2104008320 | Woodstove: freestanding; EPA certified; non-catalytic | Woodstove or Fireplace Insert | 148.5673 | A | CEC Survey | 2017 | 15 | I | 729.4194 | TON | 8 | 4.9097 | 1.3189 | 3.7226
54017 | 54 | WV | 017 | Doddridge |  | 2104008330 | Woodstove: freestanding; EPA certified; catalytic | Woodstove or Fireplace Insert | 101.4606 | A | CEC Survey | 2017 | 15 | I | 498.1401 | TON | 8 | 4.9097 | 1.3189 | 3.7226
54019 | 54 | WV | 019 | Fayette |  | 2104008510 | Furnace: Indoor, cordwood-fired, non-EPA certified | Furnace | 237.2156 | A | CEC Survey | 2017 | 15 | I | 1812.1607 | TON | 8 | 7.6393 | 1.2693 | 6.0185
54019 | 54 | WV | 019 | Fayette |  | 2104008530 | Furnace: Indoor, pellet-fired, general | Furnace-Pellet | 19.2337 | A | CEC Survey | 2017 | 15 | I | 146.9319 | TON | 8 | 7.6393 | 1.2693 | 6.0185
54019 | 54 | WV | 019 | Fayette |  | 2104008610 | Hydronic heater: outdoor | Hydronic heater | 230.8044 | A | CEC Survey | 2017 | 15 | I | 1763.1833 | TON | 8 | 7.6393 | 1.2693 | 6.0185
54019 | 54 | WV | 019 | Fayette |  | 2104008620 | Hydronic heater: indoor | Hydronic heater | 147.4583 | A | CEC Survey | 2017 | 15 | I | 1126.4783 | TON | 8 | 7.6393 | 1.2693 | 6.0185
54019 | 54 | WV | 019 | Fayette |  | 2104008630 | Hydronic heater: pellet-fired | Pellet Hydronic Heater | 6.4112 | A | CEC Survey | 2017 | 15 | I | 48.9773 | TON | 8 | 7.6393 | 1.2693 | 6.0185
54019 | 54 | WV | 019 | Fayette |  | 2104008100 | Fireplace: general | Fireplace: general | 3312.0088 | A | CEC Survey | 2017 | 15 | I | 3135.0929 | TON | 8 | 0.94658 | 1.2693 | 0.74575
54019 | 54 | WV | 019 | Fayette |  | 2104008210 | Woodstove: fireplace inserts; non-EPA certified | Woodstove or Fireplace Insert | 506.414 | A | CEC Survey | 2017 | 15 | I | 1502.0593 | TON | 8 | 2.9661 | 1.2693 | 2.3368
54019 | 54 | WV | 019 | Fayette |  | 2104008220 | Woodstove: fireplace inserts; EPA certified; non-catalytic | Woodstove or Fireplace Insert | 669.7733 | A | CEC Survey | 2017 | 15 | I | 1986.5945 | TON | 8 | 2.9661 | 1.2693 | 2.3368
54019 | 54 | WV | 019 | Fayette |  | 2104008230 | Woodstove: fireplace inserts; EPA certified; catalytic | Woodstove or Fireplace Insert | 457.4062 | A | CEC Survey | 2017 | 15 | I | 1356.6987 | TON | 8 | 2.9661 | 1.2693 | 2.3368
54019 | 54 | WV | 019 | Fayette |  | 2104008700 | Outdoor wood burning device, NEC (fire-pits, chimeas, etc) |  | 2993.7415 | A | CEC Survey | 2017 | 15 | I | 2390.1002 | TON | 8 | 0.79837 | 1.2693 | 0.62898
54019 | 54 | WV | 019 | Fayette |  | 2104008400 | Woodstove: pellet-fired, general | Pellet Woodstove | 688.3939 | A | CEC Survey | 2017 | 15 | I | 1818.5698 | TON | 8 | 2.6418 | 1.2693 | 2.0813
54019 | 54 | WV | 019 | Fayette |  | 2104009000 | Wax Log; Total: All Combustor Types |  | 254.1815 | A | CEC Survey | 2017 | 15 | I | 198.3873 | TON | 8 | 0.78049 | 1.2693 | 0.6149
54019 | 54 | WV | 019 | Fayette |  | 2104008310 | Woodstove: freestanding; non-EPA certified | Woodstove or Fireplace Insert | 877.2766 | A | CEC Survey | 2017 | 15 | I | 3848.26 | TON | 8 | 4.3866 | 1.2693 | 3.4559
54019 | 54 | WV | 019 | Fayette |  | 2104008320 | Woodstove: freestanding; EPA certified; non-catalytic | Woodstove or Fireplace Insert | 1160.2691 | A | CEC Survey | 2017 | 15 | I | 5089.6342 | TON | 8 | 4.3866 | 1.2693 | 3.4559
54019 | 54 | WV | 019 | Fayette |  | 2104008330 | Woodstove: freestanding; EPA certified; catalytic | Woodstove or Fireplace Insert | 792.3789 | A | CEC Survey | 2017 | 15 | I | 3475.8478 | TON | 8 | 4.3866 | 1.2693 | 3.4559
54021 | 54 | WV | 021 | Gilmer |  | 2104008510 | Furnace: Indoor, cordwood-fired, non-EPA certified | Furnace | 28.5415 | A | CEC Survey | 2017 | 15 | I | 206.346 | TON | 8 | 7.2297 | 1.3232 | 5.4638
54021 | 54 | WV | 021 | Gilmer |  | 2104008530 | Furnace: Indoor, pellet-fired, general | Furnace-Pellet | 2.3142 | A | CEC Survey | 2017 | 15 | I | 16.7308 | TON | 8 | 7.2297 | 1.3232 | 5.4638
54021 | 54 | WV | 021 | Gilmer |  | 2104008610 | Hydronic heater: outdoor | Hydronic heater | 27.7701 | A | CEC Survey | 2017 | 15 | I | 200.769 | TON | 8 | 7.2297 | 1.3232 | 5.4638
54021 | 54 | WV | 021 | Gilmer |  | 2104008620 | Hydronic heater: indoor | Hydronic heater | 17.742 | A | CEC Survey | 2017 | 15 | I | 128.2691 | TON | 8 | 7.2297 | 1.3232 | 5.4638
54021 | 54 | WV | 021 | Gilmer |  | 2104008630 | Hydronic heater: pellet-fired | Pellet Hydronic Heater | 0.77139 | A | CEC Survey | 2017 | 15 | I | 5.5769 | TON | 8 | 7.2297 | 1.3232 | 5.4638
54021 | 54 | WV | 021 | Gilmer |  | 2104008100 | Fireplace: general | Fireplace: general | 612.6869 | A | CEC Survey | 2017 | 15 | I | 649.9288 | TON | 8 | 1.0608 | 1.3232 | 0.80168
54021 | 54 | WV | 021 | Gilmer |  | 2104008210 | Woodstove: fireplace inserts; non-EPA certified | Woodstove or Fireplace Insert | 54.7611 | A | CEC Survey | 2017 | 15 | I | 162.3802 | TON | 8 | 2.9652 | 1.3232 | 2.241
54021 | 54 | WV | 021 | Gilmer |  | 2104008220 | Woodstove: fireplace inserts; EPA certified; non-catalytic | Woodstove or Fireplace Insert | 72.426 | A | CEC Survey | 2017 | 15 | I | 214.7609 | TON | 8 | 2.9652 | 1.3232 | 2.241
54021 | 54 | WV | 021 | Gilmer |  | 2104008230 | Woodstove: fireplace inserts; EPA certified; catalytic | Woodstove or Fireplace Insert | 49.4616 | A | CEC Survey | 2017 | 15 | I | 146.666 | TON | 8 | 2.9652 | 1.3232 | 2.241
54021 | 54 | WV | 021 | Gilmer |  | 2104008700 | Outdoor wood burning device, NEC (fire-pits, chimeas, etc) |  | 409.4859 | A | CEC Survey | 2017 | 15 | I | 339.7812 | TON | 8 | 0.82978 | 1.3232 | 0.6271
54021 | 54 | WV | 021 | Gilmer |  | 2104008400 | Woodstove: pellet-fired, general | Pellet Woodstove | 97.6808 | A | CEC Survey | 2017 | 15 | I | 180.282 | TON | 8 | 1.8456 | 1.3232 | 1.3948
54021 | 54 | WV | 021 | Gilmer |  | 2104009000 | Wax Log; Total: All Combustor Types |  | 38.8231 | A | CEC Survey | 2017 | 15 | I | 5.4352 | TON | 8 | 0.14 | 1.3232 | 0.1058
54021 | 54 | WV | 021 | Gilmer |  | 2104008310 | Woodstove: freestanding; non-EPA certified | Woodstove or Fireplace Insert | 96.9778 | A | CEC Survey | 2017 | 15 | I | 468.824 | TON | 8 | 4.8343 | 1.3232 | 3.6535
54021 | 54 | WV | 021 | Gilmer |  | 2104008320 | Woodstove: freestanding; EPA certified; non-catalytic | Woodstove or Fireplace Insert | 128.2609 | A | CEC Survey | 2017 | 15 | I | 620.0576 | TON | 8 | 4.8343 | 1.3232 | 3.6535
54021 | 54 | WV | 021 | Gilmer |  | 2104008330 | Woodstove: freestanding; EPA certified; catalytic | Woodstove or Fireplace Insert | 87.5928 | A | CEC Survey | 2017 | 15 | I | 423.4539 | TON | 8 | 4.8343 | 1.3232 | 3.6535
54023 | 54 | WV | 023 | Grant |  | 2104008510 | Furnace: Indoor, cordwood-fired, non-EPA certified | Furnace | 58.3514 | A | CEC Survey | 2017 | 15 | I | 474.9127 | TON | 8 | 8.1388 | 1.3119 | 6.2039
54023 | 54 | WV | 023 | Grant |  | 2104008530 | Furnace: Indoor, pellet-fired, general | Furnace-Pellet | 4.7312 | A | CEC Survey | 2017 | 15 | I | 38.5064 | TON | 8 | 8.1388 | 1.3119 | 6.2039
54023 | 54 | WV | 023 | Grant |  | 2104008610 | Hydronic heater: outdoor | Hydronic heater | 56.7743 | A | CEC Survey | 2017 | 15 | I | 462.0772 | TON | 8 | 8.1388 | 1.3119 | 6.2039
54023 | 54 | WV | 023 | Grant |  | 2104008620 | Hydronic heater: indoor | Hydronic heater | 36.2725 | A | CEC Survey | 2017 | 15 | I | 295.216 | TON | 8 | 8.1388 | 1.3119 | 6.2039
54023 | 54 | WV | 023 | Grant |  | 2104008630 | Hydronic heater: pellet-fired | Pellet Hydronic Heater | 1.5771 | A | CEC Survey | 2017 | 15 | I | 12.8355 | TON | 8 | 8.1388 | 1.3119 | 6.2039
54023 | 54 | WV | 023 | Grant |  | 2104008100 | Fireplace: general | Fireplace: general | 456.2074 | A | CEC Survey | 2017 | 15 | I | 498.7407 | TON | 8 | 1.0932 | 1.3119 | 0.83332
54023 | 54 | WV | 023 | Grant |  | 2104008210 | Woodstove: fireplace inserts; non-EPA certified | Woodstove or Fireplace Insert | 149.7252 | A | CEC Survey | 2017 | 15 | I | 392.9535 | TON | 8 | 2.6245 | 1.3119 | 2.0005
54023 | 54 | WV | 023 | Grant |  | 2104008220 | Woodstove: fireplace inserts; EPA certified; non-catalytic | Woodstove or Fireplace Insert | 198.0236 | A | CEC Survey | 2017 | 15 | I | 519.7127 | TON | 8 | 2.6245 | 1.3119 | 2.0005
54023 | 54 | WV | 023 | Grant |  | 2104008230 | Woodstove: fireplace inserts; EPA certified; catalytic | Woodstove or Fireplace Insert | 135.2357 | A | CEC Survey | 2017 | 15 | I | 354.9258 | TON | 8 | 2.6245 | 1.3119 | 2.0005
54023 | 54 | WV | 023 | Grant |  | 2104008700 | Outdoor wood burning device, NEC (fire-pits, chimeas, etc) |  | 713.733 | A | CEC Survey | 2017 | 15 | I | 590.054 | TON | 8 | 0.82672 | 1.3119 | 0.63017
54023 | 54 | WV | 023 | Grant |  | 2104008400 | Woodstove: pellet-fired, general | Pellet Woodstove | 178.978 | A | CEC Survey | 2017 | 15 | I | 466.2163 | TON | 8 | 2.6049 | 1.3119 | 1.9856
54023 | 54 | WV | 023 | Grant |  | 2104009000 | Wax Log; Total: All Combustor Types |  | 62.7949 | A | CEC Survey | 2017 | 15 | I | 8.7913 | TON | 8 | 0.14 | 1.3119 | 0.10672
54023 | 54 | WV | 023 | Grant |  | 2104008310 | Woodstove: freestanding; non-EPA certified | Woodstove or Fireplace Insert | 268.1598 | A | CEC Survey | 2017 | 15 | I | 1235.3633 | TON | 8 | 4.6068 | 1.3119 | 3.5116
54023 | 54 | WV | 023 | Grant |  | 2104008320 | Woodstove: freestanding; EPA certified; non-catalytic | Woodstove or Fireplace Insert | 354.663 | A | CEC Survey | 2017 | 15 | I | 1633.8675 | TON | 8 | 4.6068 | 1.3119 | 3.5116
54023 | 54 | WV | 023 | Grant |  | 2104008330 | Woodstove: freestanding; EPA certified; catalytic | Woodstove or Fireplace Insert | 242.2089 | A | CEC Survey | 2017 | 15 | I | 1115.812 | TON | 8 | 4.6068 | 1.3119 | 3.5116
54025 | 54 | WV | 025 | Greenbrier |  | 2104008510 | Furnace: Indoor, cordwood-fired, non-EPA certified | Furnace | 214.7308 | A | CEC Survey | 2017 | 15 | I | 1678.6579 | TON | 8 | 7.8175 | 1.2623 | 6.1931
54025 | 54 | WV | 025 | Greenbrier |  | 2104008530 | Furnace: Indoor, pellet-fired, general | Furnace-Pellet | 17.4106 | A | CEC Survey | 2017 | 15 | I | 136.1074 | TON | 8 | 7.8175 | 1.2623 | 6.1931
54025 | 54 | WV | 025 | Greenbrier |  | 2104008610 | Hydronic heater: outdoor | Hydronic heater | 208.9273 | A | CEC Survey | 2017 | 15 | I | 1633.2888 | TON | 8 | 7.8175 | 1.2623 | 6.1931
54025 | 54 | WV | 025 | Greenbrier |  | 2104008620 | Hydronic heater: indoor | Hydronic heater | 133.4813 | A | CEC Survey | 2017 | 15 | I | 1043.49 | TON | 8 | 7.8175 | 1.2623 | 6.1931
54025 | 54 | WV | 025 | Greenbrier |  | 2104008630 | Hydronic heater: pellet-fired | Pellet Hydronic Heater | 5.8035 | A | CEC Survey | 2017 | 15 | I | 45.3691 | TON | 8 | 7.8175 | 1.2623 | 6.1931
54025 | 54 | WV | 025 | Greenbrier |  | 2104008100 | Fireplace: general | Fireplace: general | 2080.2651 | A | CEC Survey | 2017 | 15 | I | 2087.5312 | TON | 8 | 1.0035 | 1.2623 | 0.79497
54025 | 54 | WV | 025 | Greenbrier |  | 2104008210 | Woodstove: fireplace inserts; non-EPA certified | Woodstove or Fireplace Insert | 458.0975 | A | CEC Survey | 2017 | 15 | I | 1236.5508 | TON | 8 | 2.6993 | 1.2623 | 2.1384
54025 | 54 | WV | 025 | Greenbrier |  | 2104008220 | Woodstove: fireplace inserts; EPA certified; non-catalytic | Woodstove or Fireplace Insert | 605.8709 | A | CEC Survey | 2017 | 15 | I | 1635.4381 | TON | 8 | 2.6993 | 1.2623 | 2.1384
54025 | 54 | WV | 025 | Greenbrier |  | 2104008230 | Woodstove: fireplace inserts; EPA certified; catalytic | Woodstove or Fireplace Insert | 413.7655 | A | CEC Survey | 2017 | 15 | I | 1116.8846 | TON | 8 | 2.6993 | 1.2623 | 2.1384
54025 | 54 | WV | 025 | Greenbrier |  | 2104008700 | Outdoor wood burning device, NEC (fire-pits, chimeas, etc) |  | 2459.2596 | A | CEC Survey | 2017 | 15 | I | 1946.1092 | TON | 8 | 0.79134 | 1.2623 | 0.6269
54025 | 54 | WV | 025 | Greenbrier |  | 2104008400 | Woodstove: pellet-fired, general | Pellet Woodstove | 592.758 | A | CEC Survey | 2017 | 15 | I | 1663.4613 | TON | 8 | 2.8063 | 1.2623 | 2.2232
54025 | 54 | WV | 025 | Greenbrier |  | 2104009000 | Wax Log; Total: All Combustor Types |  | 219.1071 | A | CEC Survey | 2017 | 15 | I | 171.0119 | TON | 8 | 0.78049 | 1.2623 | 0.61831
54025 | 54 | WV | 025 | Greenbrier |  | 2104008310 | Woodstove: freestanding; non-EPA certified | Woodstove or Fireplace Insert | 842.1996 | A | CEC Survey | 2017 | 15 | I | 3773.3845 | TON | 8 | 4.4804 | 1.2623 | 3.5494
54025 | 54 | WV | 025 | Greenbrier |  | 2104008320 | Woodstove: freestanding; EPA certified; non-catalytic | Woodstove or Fireplace Insert | 1113.8768 | A | CEC Survey | 2017 | 15 | I | 4990.6053 | TON | 8 | 4.4804 | 1.2623 | 3.5494
54025 | 54 | WV | 025 | Greenbrier |  | 2104008330 | Woodstove: freestanding; EPA certified; catalytic | Woodstove or Fireplace Insert | 760.6964 | A | CEC Survey | 2017 | 15 | I | 3408.2182 | TON | 8 | 4.4804 | 1.2623 | 3.5494
54027 | 54 | WV | 027 | Hampshire |  | 2104008510 | Furnace: Indoor, cordwood-fired, non-EPA certified | Furnace | 163.8803 | A | CEC Survey | 2017 | 15 | I | 1223.2008 | TON | 8 | 7.464 | 1.2003 | 6.2184
54027 | 54 | WV | 027 | Hampshire |  | 2104008530 | Furnace: Indoor, pellet-fired, general | Furnace-Pellet | 13.2876 | A | CEC Survey | 2017 | 15 | I | 99.1784 | TON | 8 | 7.464 | 1.2003 | 6.2184
54027 | 54 | WV | 027 | Hampshire |  | 2104008610 | Hydronic heater: outdoor | Hydronic heater | 159.4511 | A | CEC Survey | 2017 | 15 | I | 1190.1413 | TON | 8 | 7.464 | 1.2003 | 6.2184
54027 | 54 | WV | 027 | Hampshire |  | 2104008620 | Hydronic heater: indoor | Hydronic heater | 101.8715 | A | CEC Survey | 2017 | 15 | I | 760.3681 | TON | 8 | 7.464 | 1.2003 | 6.2184
54027 | 54 | WV | 027 | Hampshire |  | 2104008630 | Hydronic heater: pellet-fired | Pellet Hydronic Heater | 4.4292 | A | CEC Survey | 2017 | 15 | I | 33.0595 | TON | 8 | 7.464 | 1.2003 | 6.2184
54027 | 54 | WV | 027 | Hampshire |  | 2104008100 | Fireplace: general | Fireplace: general | 1069.3423 | A | CEC Survey | 2017 | 15 | I | 1111.1534 | TON | 8 | 1.0391 | 1.2003 | 0.8657
54027 | 54 | WV | 027 | Hampshire |  | 2104008210 | Woodstove: fireplace inserts; non-EPA certified | Woodstove or Fireplace Insert | 352.2011 | A | CEC Survey | 2017 | 15 | I | 908.7674 | TON | 8 | 2.5803 | 1.2003 | 2.1497
54027 | 54 | WV | 027 | Hampshire |  | 2104008220 | Woodstove: fireplace inserts; EPA certified; non-catalytic | Woodstove or Fireplace Insert | 465.8143 | A | CEC Survey | 2017 | 15 | I | 1201.9181 | TON | 8 | 2.5803 | 1.2003 | 2.1497
54027 | 54 | WV | 027 | Hampshire |  | 2104008230 | Woodstove: fireplace inserts; EPA certified; catalytic | Woodstove or Fireplace Insert | 318.1171 | A | CEC Survey | 2017 | 15 | I | 820.8222 | TON | 8 | 2.5803 | 1.2003 | 2.1497
54027 | 54 | WV | 027 | Hampshire |  | 2104008700 | Outdoor wood burning device, NEC (fire-pits, chimeas, etc) |  | 1685.0499 | A | CEC Survey | 2017 | 15 | I | 1273.605 | TON | 8 | 0.75583 | 1.2003 | 0.6297
54027 | 54 | WV | 027 | Hampshire |  | 2104008400 | Woodstove: pellet-fired, general | Pellet Woodstove | 450.3994 | A | CEC Survey | 2017 | 15 | I | 1352.0854 | TON | 8 | 3.002 | 1.2003 | 2.501
54027 | 54 | WV | 027 | Hampshire |  | 2104009000 | Wax Log; Total: All Combustor Types |  | 138.9761 | A | CEC Survey | 2017 | 15 | I | 19.4567 | TON | 8 | 0.14 | 1.2003 | 0.11664
54027 | 54 | WV | 027 | Hampshire |  | 2104008310 | Woodstove: freestanding; non-EPA certified | Woodstove or Fireplace Insert | 679.0219 | A | CEC Survey | 2017 | 15 | I | 3015.2487 | TON | 8 | 4.4406 | 1.2003 | 3.6996
54027 | 54 | WV | 027 | Hampshire |  | 2104008320 | Woodstove: freestanding; EPA certified; non-catalytic | Woodstove or Fireplace Insert | 898.0613 | A | CEC Survey | 2017 | 15 | I | 3987.9096 | TON | 8 | 4.4406 | 1.2003 | 3.6996
54027 | 54 | WV | 027 | Hampshire |  | 2104008330 | Woodstove: freestanding; EPA certified; catalytic | Woodstove or Fireplace Insert | 613.3101 | A | CEC Survey | 2017 | 15 | I | 2723.4504 | TON | 8 | 4.4406 | 1.2003 | 3.6996
54029 | 54 | WV | 029 | Hancock |  | 2104008510 | Furnace: Indoor, cordwood-fired, non-EPA certified | Furnace | 79.7507 | A | CEC Survey | 2017 | 15 | I | 531.3155 | TON | 8 | 6.6622 | 1.2577 | 5.2971
54029 | 54 | WV | 029 | Hancock |  | 2104008530 | Furnace: Indoor, pellet-fired, general | Furnace-Pellet | 6.4663 | A | CEC Survey | 2017 | 15 | I | 43.0796 | TON | 8 | 6.6622 | 1.2577 | 5.2971
54029 | 54 | WV | 029 | Hancock |  | 2104008610 | Hydronic heater: outdoor | Hydronic heater | 77.5953 | A | CEC Survey | 2017 | 15 | I | 516.9557 | TON | 8 | 6.6622 | 1.2577 | 5.2971
54029 | 54 | WV | 029 | Hancock |  | 2104008620 | Hydronic heater: indoor | Hydronic heater | 49.5748 | A | CEC Survey | 2017 | 15 | I | 330.2772 | TON | 8 | 6.6622 | 1.2577 | 5.2971
54029 | 54 | WV | 029 | Hancock |  | 2104008630 | Hydronic heater: pellet-fired | Pellet Hydronic Heater | 2.1554 | A | CEC Survey | 2017 | 15 | I | 14.3599 | TON | 8 | 6.6622 | 1.2577 | 5.2971
54029 | 54 | WV | 029 | Hancock |  | 2104008100 | Fireplace: general | Fireplace: general | 2207.2626 | A | CEC Survey | 2017 | 15 | I | 1917.8873 | TON | 8 | 0.8689 | 1.2577 | 0.69086
54029 | 54 | WV | 029 | Hancock |  | 2104008210 | Woodstove: fireplace inserts; non-EPA certified | Woodstove or Fireplace Insert | 224.0302 | A | CEC Survey | 2017 | 15 | I | 473.81 | TON | 8 | 2.1149 | 1.2577 | 1.6816
54029 | 54 | WV | 029 | Hancock |  | 2104008220 | Woodstove: fireplace inserts; EPA certified; non-catalytic | Woodstove or Fireplace Insert | 296.298 | A | CEC Survey | 2017 | 15 | I | 626.6519 | TON | 8 | 2.1149 | 1.2577 | 1.6816
54029 | 54 | WV | 029 | Hancock |  | 2104008230 | Woodstove: fireplace inserts; EPA certified; catalytic | Woodstove or Fireplace Insert | 202.3499 | A | CEC Survey | 2017 | 15 | I | 427.9574 | TON | 8 | 2.1149 | 1.2577 | 1.6816
54029 | 54 | WV | 029 | Hancock |  | 2104008700 | Outdoor wood burning device, NEC (fire-pits, chimeas, etc) |  | 1838.2911 | A | CEC Survey | 2017 | 15 | I | 1472.9682 | TON | 8 | 0.80127 | 1.2577 | 0.63709
54029 | 54 | WV | 029 | Hancock |  | 2104008400 | Woodstove: pellet-fired, general | Pellet Woodstove | 395.4748 | A | CEC Survey | 2017 | 15 | I | 564.2772 | TON | 8 | 1.4268 | 1.2577 | 1.1345
54029 | 54 | WV | 029 | Hancock |  | 2104009000 | Wax Log; Total: All Combustor Types |  | 183.2715 | A | CEC Survey | 2017 | 15 | I | 25.658 | TON | 8 | 0.14 | 1.2577 | 0.11131
54029 | 54 | WV | 029 | Hancock |  | 2104008310 | Woodstove: freestanding; non-EPA certified | Woodstove or Fireplace Insert | 362.388 | A | CEC Survey | 2017 | 15 | I | 1286.4871 | TON | 8 | 3.55 | 1.2577 | 2.8226
54029 | 54 | WV | 029 | Hancock |  | 2104008320 | Woodstove: freestanding; EPA certified; non-catalytic | Woodstove or Fireplace Insert | 479.2874 | A | CEC Survey | 2017 | 15 | I | 1701.4829 | TON | 8 | 3.55 | 1.2577 | 2.8226
54029 | 54 | WV | 029 | Hancock |  | 2104008330 | Woodstove: freestanding; EPA certified; catalytic | Woodstove or Fireplace Insert | 327.3182 | A | CEC Survey | 2017 | 15 | I | 1161.9883 | TON | 8 | 3.55 | 1.2577 | 2.8226
54031 | 54 | WV | 031 | Hardy |  | 2104008510 | Furnace: Indoor, cordwood-fired, non-EPA certified | Furnace | 81.2704 | A | CEC Survey | 2017 | 15 | I | 639.7934 | TON | 8 | 7.8724 | 1.2654 | 6.2213
54031 | 54 | WV | 031 | Hardy |  | 2104008530 | Furnace: Indoor, pellet-fired, general | Furnace-Pellet | 6.5895 | A | CEC Survey | 2017 | 15 | I | 51.8751 | TON | 8 | 7.8724 | 1.2654 | 6.2213
54031 | 54 | WV | 031 | Hardy |  | 2104008610 | Hydronic heater: outdoor | Hydronic heater | 79.0739 | A | CEC Survey | 2017 | 15 | I | 622.5017 | TON | 8 | 7.8724 | 1.2654 | 6.2213
54031 | 54 | WV | 031 | Hardy |  | 2104008620 | Hydronic heater: indoor | Hydronic heater | 50.5194 | A | CEC Survey | 2017 | 15 | I | 397.7094 | TON | 8 | 7.8724 | 1.2654 | 6.2213
54031 | 54 | WV | 031 | Hardy |  | 2104008630 | Hydronic heater: pellet-fired | Pellet Hydronic Heater | 2.1965 | A | CEC Survey | 2017 | 15 | I | 17.2917 | TON | 8 | 7.8724 | 1.2654 | 6.2213
54031 | 54 | WV | 031 | Hardy |  | 2104008100 | Fireplace: general | Fireplace: general | 669.0972 | A | CEC Survey | 2017 | 15 | I | 689.1412 | TON | 8 | 1.03 | 1.2654 | 0.81394
54031 | 54 | WV | 031 | Hardy |  | 2104008210 | Woodstove: fireplace inserts; non-EPA certified | Woodstove or Fireplace Insert | 200.7525 | A | CEC Survey | 2017 | 15 | I | 570.0715 | TON | 8 | 2.8397 | 1.2654 | 2.2441
54031 | 54 | WV | 031 | Hardy |  | 2104008220 | Woodstove: fireplace inserts; EPA certified; non-catalytic | Woodstove or Fireplace Insert | 265.5114 | A | CEC Survey | 2017 | 15 | I | 753.9655 | TON | 8 | 2.8397 | 1.2654 | 2.2441
54031 | 54 | WV | 031 | Hardy |  | 2104008230 | Woodstove: fireplace inserts; EPA certified; catalytic | Woodstove or Fireplace Insert | 181.3248 | A | CEC Survey | 2017 | 15 | I | 514.9033 | TON | 8 | 2.8397 | 1.2654 | 2.2441
54031 | 54 | WV | 031 | Hardy |  | 2104008700 | Outdoor wood burning device, NEC (fire-pits, chimeas, etc) |  | 926.0272 | A | CEC Survey | 2017 | 15 | I | 737.4633 | TON | 8 | 0.79637 | 1.2654 | 0.62935
54031 | 54 | WV | 031 | Hardy |  | 2104008400 | Woodstove: pellet-fired, general | Pellet Woodstove | 230.0735 | A | CEC Survey | 2017 | 15 | I | 673.7485 | TON | 8 | 2.9284 | 1.2654 | 2.3142
54031 | 54 | WV | 031 | Hardy |  | 2104009000 | Wax Log; Total: All Combustor Types |  | 79.8725 | A | CEC Survey | 2017 | 15 | I | 11.1821 | TON | 8 | 0.14 | 1.2654 | 0.11064
54031 | 54 | WV | 031 | Hardy |  | 2104008310 | Woodstove: freestanding; non-EPA certified | Woodstove or Fireplace Insert | 352.2381 | A | CEC Survey | 2017 | 15 | I | 1612.5254 | TON | 8 | 4.5779 | 1.2654 | 3.6178
54031 | 54 | WV | 031 | Hardy |  | 2104008320 | Woodstove: freestanding; EPA certified; non-catalytic | Woodstove or Fireplace Insert | 465.8633 | A | CEC Survey | 2017 | 15 | I | 2132.6949 | TON | 8 | 4.5779 | 1.2654 | 3.6178
54031 | 54 | WV | 031 | Hardy |  | 2104008330 | Woodstove: freestanding; EPA certified; catalytic | Woodstove or Fireplace Insert | 318.1505 | A | CEC Survey | 2017 | 15 | I | 1456.4746 | TON | 8 | 4.5779 | 1.2654 | 3.6178
54033 | 54 | WV | 033 | Harrison |  | 2104008510 | Furnace: Indoor, cordwood-fired, non-EPA certified | Furnace | 189.8158 | A | CEC Survey | 2017 | 15 | I | 1263.4986 | TON | 8 | 6.6564 | 1.2662 | 5.257
54033 | 54 | WV | 033 | Harrison |  | 2104008530 | Furnace: Indoor, pellet-fired, general | Furnace-Pellet | 15.3905 | A | CEC Survey | 2017 | 15 | I | 102.4458 | TON | 8 | 6.6564 | 1.2662 | 5.257
54033 | 54 | WV | 033 | Harrison |  | 2104008610 | Hydronic heater: outdoor | Hydronic heater | 184.6856 | A | CEC Survey | 2017 | 15 | I | 1229.35 | TON | 8 | 6.6564 | 1.2662 | 5.257
54033 | 54 | WV | 033 | Harrison |  | 2104008620 | Hydronic heater: indoor | Hydronic heater | 117.9936 | A | CEC Survey | 2017 | 15 | I | 785.4181 | TON | 8 | 6.6564 | 1.2662 | 5.257
54033 | 54 | WV | 033 | Harrison |  | 2104008630 | Hydronic heater: pellet-fired | Pellet Hydronic Heater | 5.1302 | A | CEC Survey | 2017 | 15 | I | 34.1486 | TON | 8 | 6.6564 | 1.2662 | 5.257
54033 | 54 | WV | 033 | Harrison |  | 2104008100 | Fireplace: general | Fireplace: general | 6469.1944 | A | CEC Survey | 2017 | 15 | I | 5956.8923 | TON | 8 | 0.92081 | 1.2662 | 0.72722
54033 | 54 | WV | 033 | Harrison |  | 2104008210 | Woodstove: fireplace inserts; non-EPA certified | Woodstove or Fireplace Insert | 491.9382 | A | CEC Survey | 2017 | 15 | I | 1220.148 | TON | 8 | 2.4803 | 1.2662 | 1.9588
54033 | 54 | WV | 033 | Harrison |  | 2104008220 | Woodstove: fireplace inserts; EPA certified; non-catalytic | Woodstove or Fireplace Insert | 650.6279 | A | CEC Survey | 2017 | 15 | I | 1613.7441 | TON | 8 | 2.4803 | 1.2662 | 1.9588
54033 | 54 | WV | 033 | Harrison |  | 2104008230 | Woodstove: fireplace inserts; EPA certified; catalytic | Woodstove or Fireplace Insert | 444.3313 | A | CEC Survey | 2017 | 15 | I | 1102.0692 | TON | 8 | 2.4803 | 1.2662 | 1.9588
54033 | 54 | WV | 033 | Harrison |  | 2104008700 | Outdoor wood burning device, NEC (fire-pits, chimeas, etc) |  | 4282.9746 | A | CEC Survey | 2017 | 15 | I | 3414.1356 | TON | 8 | 0.79714 | 1.2662 | 0.62955
54033 | 54 | WV | 033 | Harrison |  | 2104008400 | Woodstove: pellet-fired, general | Pellet Woodstove | 914.8843 | A | CEC Survey | 2017 | 15 | I | 1208.0628 | TON | 8 | 1.3205 | 1.2662 | 1.0428
54033 | 54 | WV | 033 | Harrison |  | 2104009000 | Wax Log; Total: All Combustor Types |  | 395.585 | A | CEC Survey | 2017 | 15 | I | 55.3819 | TON | 8 | 0.14 | 1.2662 | 0.11057
54033 | 54 | WV | 033 | Harrison |  | 2104008310 | Woodstove: freestanding; non-EPA certified | Woodstove or Fireplace Insert | 769.8797 | A | CEC Survey | 2017 | 15 | I | 2936.1102 | TON | 8 | 3.8137 | 1.2662 | 3.0119
54033 | 54 | WV | 033 | Harrison |  | 2104008320 | Woodstove: freestanding; EPA certified; non-catalytic | Woodstove or Fireplace Insert | 1018.2279 | A | CEC Survey | 2017 | 15 | I | 3883.2425 | TON | 8 | 3.8137 | 1.2662 | 3.0119
54033 | 54 | WV | 033 | Harrison |  | 2104008330 | Woodstove: freestanding; EPA certified; catalytic | Woodstove or Fireplace Insert | 695.3752 | A | CEC Survey | 2017 | 15 | I | 2651.9705 | TON | 8 | 3.8137 | 1.2662 | 3.0119
54035 | 54 | WV | 035 | Jackson |  | 2104008510 | Furnace: Indoor, cordwood-fired, non-EPA certified | Furnace | 102.2531 | A | CEC Survey | 2017 | 15 | I | 682.8981 | TON | 8 | 6.6785 | 1.1855 | 5.6335
54035 | 54 | WV | 035 | Jackson |  | 2104008530 | Furnace: Indoor, pellet-fired, general | Furnace-Pellet | 8.2908 | A | CEC Survey | 2017 | 15 | I | 55.3701 | TON | 8 | 6.6785 | 1.1855 | 5.6335
54035 | 54 | WV | 035 | Jackson |  | 2104008610 | Hydronic heater: outdoor | Hydronic heater | 99.4895 | A | CEC Survey | 2017 | 15 | I | 664.4414 | TON | 8 | 6.6785 | 1.1855 | 5.6335
54035 | 54 | WV | 035 | Jackson |  | 2104008620 | Hydronic heater: indoor | Hydronic heater | 63.5627 | A | CEC Survey | 2017 | 15 | I | 424.5042 | TON | 8 | 6.6785 | 1.1855 | 5.6335
54035 | 54 | WV | 035 | Jackson |  | 2104008630 | Hydronic heater: pellet-fired | Pellet Hydronic Heater | 2.7636 | A | CEC Survey | 2017 | 15 | I | 18.4567 | TON | 8 | 6.6785 | 1.1855 | 5.6335
54035 | 54 | WV | 035 | Jackson |  | 2104008100 | Fireplace: general | Fireplace: general | 1686.7674 | A | CEC Survey | 2017 | 15 | I | 1656.3929 | TON | 8 | 0.98199 | 1.1855 | 0.82834
54035 | 54 | WV | 035 | Jackson |  | 2104008210 | Woodstove: fireplace inserts; non-EPA certified | Woodstove or Fireplace Insert | 283.4374 | A | CEC Survey | 2017 | 15 | I | 661.2069 | TON | 8 | 2.3328 | 1.1855 | 1.9678
54035 | 54 | WV | 035 | Jackson |  | 2104008220 | Woodstove: fireplace inserts; EPA certified; non-catalytic | Woodstove or Fireplace Insert | 374.8688 | A | CEC Survey | 2017 | 15 | I | 874.4995 | TON | 8 | 2.3328 | 1.1855 | 1.9678
54035 | 54 | WV | 035 | Jackson |  | 2104008230 | Woodstove: fireplace inserts; EPA certified; catalytic | Woodstove or Fireplace Insert | 256.0079 | A | CEC Survey | 2017 | 15 | I | 597.2192 | TON | 8 | 2.3328 | 1.1855 | 1.9678
54035 | 54 | WV | 035 | Jackson |  | 2104008700 | Outdoor wood burning device, NEC (fire-pits, chimeas, etc) |  | 1756.2956 | A | CEC Survey | 2017 | 15 | I | 1311.3346 | TON | 8 | 0.74665 | 1.1855 | 0.62982
54035 | 54 | WV | 035 | Jackson |  | 2104008400 | Woodstove: pellet-fired, general | Pellet Woodstove | 422.3449 | A | CEC Survey | 2017 | 15 | I | 726.9456 | TON | 8 | 1.7212 | 1.1855 | 1.4519
54035 | 54 | WV | 035 | Jackson |  | 2104009000 | Wax Log; Total: All Combustor Types |  | 160.1328 | A | CEC Survey | 2017 | 15 | I | 22.4186 | TON | 8 | 0.14 | 1.1855 | 0.11809
54035 | 54 | WV | 035 | Jackson |  | 2104008310 | Woodstove: freestanding; non-EPA certified | Woodstove or Fireplace Insert | 471.8708 | A | CEC Survey | 2017 | 15 | I | 1888.1426 | TON | 8 | 4.0014 | 1.1855 | 3.3753
54035 | 54 | WV | 035 | Jackson |  | 2104008320 | Woodstove: freestanding; EPA certified; non-catalytic | Woodstove or Fireplace Insert | 624.0872 | A | CEC Survey | 2017 | 15 | I | 2497.2209 | TON | 8 | 4.0014 | 1.1855 | 3.3753
54035 | 54 | WV | 035 | Jackson |  | 2104008330 | Woodstove: freestanding; EPA certified; catalytic | Woodstove or Fireplace Insert | 426.2059 | A | CEC Survey | 2017 | 15 | I | 1705.4192 | TON | 8 | 4.0014 | 1.1855 | 3.3753
54037 | 54 | WV | 037 | Jefferson |  | 2104008510 | Furnace: Indoor, cordwood-fired, non-EPA certified | Furnace | 175.2248 | A | CEC Survey | 2017 | 15 | I | 1354.9238 | TON | 8 | 7.7325 | 1.3161 | 5.8753
54037 | 54 | WV | 037 | Jefferson |  | 2104008530 | Furnace: Indoor, pellet-fired, general | Furnace-Pellet | 14.2074 | A | CEC Survey | 2017 | 15 | I | 109.8587 | TON | 8 | 7.7325 | 1.3161 | 5.8753
54037 | 54 | WV | 037 | Jefferson |  | 2104008610 | Hydronic heater: outdoor | Hydronic heater | 170.489 | A | CEC Survey | 2017 | 15 | I | 1318.3042 | TON | 8 | 7.7325 | 1.3161 | 5.8753
54037 | 54 | WV | 037 | Jefferson |  | 2104008620 | Hydronic heater: indoor | Hydronic heater | 108.9235 | A | CEC Survey | 2017 | 15 | I | 842.2499 | TON | 8 | 7.7325 | 1.3161 | 5.8753
54037 | 54 | WV | 037 | Jefferson |  | 2104008630 | Hydronic heater: pellet-fired | Pellet Hydronic Heater | 4.7358 | A | CEC Survey | 2017 | 15 | I | 36.6196 | TON | 8 | 7.7325 | 1.3161 | 5.8753
54037 | 54 | WV | 037 | Jefferson |  | 2104008100 | Fireplace: general | Fireplace: general | 1305.9392 | A | CEC Survey | 2017 | 15 | I | 1391.247 | TON | 8 | 1.0653 | 1.3161 | 0.80945
54037 | 54 | WV | 037 | Jefferson |  | 2104008210 | Woodstove: fireplace inserts; non-EPA certified | Woodstove or Fireplace Insert | 513.5098 | A | CEC Survey | 2017 | 15 | I | 874.8359 | TON | 8 | 1.7036 | 1.3161 | 1.2945
54037 | 54 | WV | 037 | Jefferson |  | 2104008220 | Woodstove: fireplace inserts; EPA certified; non-catalytic | Woodstove or Fireplace Insert | 679.1582 | A | CEC Survey | 2017 | 15 | I | 1157.041 | TON | 8 | 1.7036 | 1.3161 | 1.2945
54037 | 54 | WV | 037 | Jefferson |  | 2104008230 | Woodstove: fireplace inserts; EPA certified; catalytic | Woodstove or Fireplace Insert | 463.8153 | A | CEC Survey | 2017 | 15 | I | 790.1744 | TON | 8 | 1.7036 | 1.3161 | 1.2945
54037 | 54 | WV | 037 | Jefferson |  | 2104008700 | Outdoor wood burning device, NEC (fire-pits, chimeas, etc) |  | 3050.5581 | A | CEC Survey | 2017 | 15 | I | 2513.4354 | TON | 8 | 0.82393 | 1.3161 | 0.62604
54037 | 54 | WV | 037 | Jefferson |  | 2104008400 | Woodstove: pellet-fired, general | Pellet Woodstove | 730.2579 | A | CEC Survey | 2017 | 15 | I | 1240.2385 | TON | 8 | 1.6984 | 1.3161 | 1.2904
54037 | 54 | WV | 037 | Jefferson |  | 2104009000 | Wax Log; Total: All Combustor Types |  | 466.0532 | A | CEC Survey | 2017 | 15 | I | 65.2474 | TON | 8 | 0.14 | 1.3161 | 0.10637
54037 | 54 | WV | 037 | Jefferson |  | 2104008310 | Woodstove: freestanding; non-EPA certified | Woodstove or Fireplace Insert | 975.794 | A | CEC Survey | 2017 | 15 | I | 3687.1079 | TON | 8 | 3.7786 | 1.3161 | 2.871
54037 | 54 | WV | 037 | Jefferson |  | 2104008320 | Woodstove: freestanding; EPA certified; non-catalytic | Woodstove or Fireplace Insert | 1290.5663 | A | CEC Survey | 2017 | 15 | I | 4876.4976 | TON | 8 | 3.7786 | 1.3161 | 2.871
54037 | 54 | WV | 037 | Jefferson |  | 2104008330 | Woodstove: freestanding; EPA certified; catalytic | Woodstove or Fireplace Insert | 881.3624 | A | CEC Survey | 2017 | 15 | I | 3330.291 | TON | 8 | 3.7786 | 1.3161 | 2.871
54039 | 54 | WV | 039 | Kanawha |  | 2104008510 | Furnace: Indoor, cordwood-fired, non-EPA certified | Furnace | 462.876 | A | CEC Survey | 2017 | 15 | I | 3058.2459 | TON | 8 | 6.6071 | 1.2284 | 5.3786
54039 | 54 | WV | 039 | Kanawha |  | 2104008530 | Furnace: Indoor, pellet-fired, general | Furnace-Pellet | 37.5305 | A | CEC Survey | 2017 | 15 | I | 247.9659 | TON | 8 | 6.6071 | 1.2284 | 5.3786
54039 | 54 | WV | 039 | Kanawha |  | 2104008610 | Hydronic heater: outdoor | Hydronic heater | 450.3658 | A | CEC Survey | 2017 | 15 | I | 2975.5906 | TON | 8 | 6.6071 | 1.2284 | 5.3786
54039 | 54 | WV | 039 | Kanawha |  | 2104008620 | Hydronic heater: indoor | Hydronic heater | 287.7337 | A | CEC Survey | 2017 | 15 | I | 1901.0718 | TON | 8 | 6.6071 | 1.2284 | 5.3786
54039 | 54 | WV | 039 | Kanawha |  | 2104008630 | Hydronic heater: pellet-fired | Pellet Hydronic Heater | 12.5102 | A | CEC Survey | 2017 | 15 | I | 82.6553 | TON | 8 | 6.6071 | 1.2284 | 5.3786
54039 | 54 | WV | 039 | Kanawha |  | 2104008100 | Fireplace: general | Fireplace: general | 16313.6439 | A | CEC Survey | 2017 | 15 | I | 13584.6139 | TON | 8 | 0.83271 | 1.2284 | 0.67789
54039 | 54 | WV | 039 | Kanawha |  | 2104008210 | Woodstove: fireplace inserts; non-EPA certified | Woodstove or Fireplace Insert | 1745.2807 | A | CEC Survey | 2017 | 15 | I | 4956.4673 | TON | 8 | 2.8399 | 1.2284 | 2.3119
54039 | 54 | WV | 039 | Kanawha |  | 2104008220 | Woodstove: fireplace inserts; EPA certified; non-catalytic | Woodstove or Fireplace Insert | 2308.2745 | A | CEC Survey | 2017 | 15 | I | 6555.3277 | TON | 8 | 2.8399 | 1.2284 | 2.3119
54039 | 54 | WV | 039 | Kanawha |  | 2104008230 | Woodstove: fireplace inserts; EPA certified; catalytic | Woodstove or Fireplace Insert | 1576.3826 | A | CEC Survey | 2017 | 15 | I | 4476.8092 | TON | 8 | 2.8399 | 1.2284 | 2.3119
54039 | 54 | WV | 039 | Kanawha |  | 2104008700 | Outdoor wood burning device, NEC (fire-pits, chimeas, etc) |  | 11313.1583 | A | CEC Survey | 2017 | 15 | I | 8732.9084 | TON | 8 | 0.77192 | 1.2284 | 0.6284
54039 | 54 | WV | 039 | Kanawha |  | 2104008400 | Woodstove: pellet-fired, general | Pellet Woodstove | 2219.9285 | A | CEC Survey | 2017 | 15 | I | 3486.0036 | TON | 8 | 1.5703 | 1.2284 | 1.2783
54039 | 54 | WV | 039 | Kanawha |  | 2104009000 | Wax Log; Total: All Combustor Types |  | 1152.8727 | A | CEC Survey | 2017 | 15 | I | 161.4022 | TON | 8 | 0.14 | 1.2284 | 0.11397
54039 | 54 | WV | 039 | Kanawha |  | 2104008310 | Woodstove: freestanding; non-EPA certified | Woodstove or Fireplace Insert | 2297.6653 | A | CEC Survey | 2017 | 15 | I | 8232.3193 | TON | 8 | 3.5829 | 1.2284 | 2.9167
54039 | 54 | WV | 039 | Kanawha |  | 2104008320 | Woodstove: freestanding; EPA certified; non-catalytic | Woodstove or Fireplace Insert | 3038.8476 | A | CEC Survey | 2017 | 15 | I | 10887.9062 | TON | 8 | 3.5829 | 1.2284 | 2.9167
54039 | 54 | WV | 039 | Kanawha |  | 2104008330 | Woodstove: freestanding; EPA certified; catalytic | Woodstove or Fireplace Insert | 2075.3106 | A | CEC Survey | 2017 | 15 | I | 7435.6433 | TON | 8 | 3.5829 | 1.2284 | 2.9167
54041 | 54 | WV | 041 | Lewis |  | 2104008510 | Furnace: Indoor, cordwood-fired, non-EPA certified | Furnace | 64.6683 | A | CEC Survey | 2017 | 15 | I | 451.4364 | TON | 8 | 6.9808 | 1.2668 | 5.5106
54041 | 54 | WV | 041 | Lewis |  | 2104008530 | Furnace: Indoor, pellet-fired, general | Furnace-Pellet | 5.2434 | A | CEC Survey | 2017 | 15 | I | 36.603 | TON | 8 | 6.9808 | 1.2668 | 5.5106
54041 | 54 | WV | 041 | Lewis |  | 2104008610 | Hydronic heater: outdoor | Hydronic heater | 62.9205 | A | CEC Survey | 2017 | 15 | I | 439.2354 | TON | 8 | 6.9808 | 1.2668 | 5.5106
54041 | 54 | WV | 041 | Lewis |  | 2104008620 | Hydronic heater: indoor | Hydronic heater | 40.1992 | A | CEC Survey | 2017 | 15 | I | 280.6226 | TON | 8 | 6.9808 | 1.2668 | 5.5106
54041 | 54 | WV | 041 | Lewis |  | 2104008630 | Hydronic heater: pellet-fired | Pellet Hydronic Heater | 1.7478 | A | CEC Survey | 2017 | 15 | I | 12.201 | TON | 8 | 6.9808 | 1.2668 | 5.5106
54041 | 54 | WV | 041 | Lewis |  | 2104008100 | Fireplace: general | Fireplace: general | 1391.5648 | A | CEC Survey | 2017 | 15 | I | 1385.9459 | TON | 8 | 0.99596 | 1.2668 | 0.7862
54041 | 54 | WV | 041 | Lewis |  | 2104008210 | Woodstove: fireplace inserts; non-EPA certified | Woodstove or Fireplace Insert | 135.7942 | A | CEC Survey | 2017 | 15 | I | 370.5762 | TON | 8 | 2.729 | 1.2668 | 2.1542
54041 | 54 | WV | 041 | Lewis |  | 2104008220 | Woodstove: fireplace inserts; EPA certified; non-catalytic | Woodstove or Fireplace Insert | 179.5988 | A | CEC Survey | 2017 | 15 | I | 490.1169 | TON | 8 | 2.729 | 1.2668 | 2.1542
54041 | 54 | WV | 041 | Lewis |  | 2104008230 | Woodstove: fireplace inserts; EPA certified; catalytic | Woodstove or Fireplace Insert | 122.6528 | A | CEC Survey | 2017 | 15 | I | 334.714 | TON | 8 | 2.729 | 1.2668 | 2.1542
54041 | 54 | WV | 041 | Lewis |  | 2104008700 | Outdoor wood burning device, NEC (fire-pits, chimeas, etc) |  | 1011.8725 | A | CEC Survey | 2017 | 15 | I | 806.8187 | TON | 8 | 0.79735 | 1.2668 | 0.62942
54041 | 54 | WV | 041 | Lewis |  | 2104008400 | Woodstove: pellet-fired, general | Pellet Woodstove | 240.1771 | A | CEC Survey | 2017 | 15 | I | 421.3104 | TON | 8 | 1.7542 | 1.2668 | 1.3847
54041 | 54 | WV | 041 | Lewis |  | 2104009000 | Wax Log; Total: All Combustor Types |  | 94.5945 | A | CEC Survey | 2017 | 15 | I | 13.2432 | TON | 8 | 0.14 | 1.2668 | 0.11051
54041 | 54 | WV | 041 | Lewis |  | 2104008310 | Woodstove: freestanding; non-EPA certified | Woodstove or Fireplace Insert | 236.7369 | A | CEC Survey | 2017 | 15 | I | 1040.8717 | TON | 8 | 4.3967 | 1.2668 | 3.4707
54041 | 54 | WV | 041 | Lewis |  | 2104008320 | Woodstove: freestanding; EPA certified; non-catalytic | Woodstove or Fireplace Insert | 313.1036 | A | CEC Survey | 2017 | 15 | I | 1376.6368 | TON | 8 | 4.3967 | 1.2668 | 3.4707
54041 | 54 | WV | 041 | Lewis |  | 2104008330 | Woodstove: freestanding; EPA certified; catalytic | Woodstove or Fireplace Insert | 213.8269 | A | CEC Survey | 2017 | 15 | I | 940.1422 | TON | 8 | 4.3967 | 1.2668 | 3.4707
54043 | 54 | WV | 043 | Lincoln |  | 2104008510 | Furnace: Indoor, cordwood-fired, non-EPA certified | Furnace | 93.6353 | A | CEC Survey | 2017 | 15 | I | 681.2621 | TON | 8 | 7.2757 | 1.2723 | 5.7185
54043 | 54 | WV | 043 | Lincoln |  | 2104008530 | Furnace: Indoor, pellet-fired, general | Furnace-Pellet | 7.592 | A | CEC Survey | 2017 | 15 | I | 55.2375 | TON | 8 | 7.2757 | 1.2723 | 5.7185
54043 | 54 | WV | 043 | Lincoln |  | 2104008610 | Hydronic heater: outdoor | Hydronic heater | 91.1046 | A | CEC Survey | 2017 | 15 | I | 662.8497 | TON | 8 | 7.2757 | 1.2723 | 5.7185
54043 | 54 | WV | 043 | Lincoln |  | 2104008620 | Hydronic heater: indoor | Hydronic heater | 58.2057 | A | CEC Survey | 2017 | 15 | I | 423.4873 | TON | 8 | 7.2757 | 1.2723 | 5.7185
54043 | 54 | WV | 043 | Lincoln |  | 2104008630 | Hydronic heater: pellet-fired | Pellet Hydronic Heater | 2.5307 | A | CEC Survey | 2017 | 15 | I | 18.4125 | TON | 8 | 7.2757 | 1.2723 | 5.7185
54043 | 54 | WV | 043 | Lincoln |  | 2104008100 | Fireplace: general | Fireplace: general | 1275.285 | A | CEC Survey | 2017 | 15 | I | 1406.5856 | TON | 8 | 1.103 | 1.2723 | 0.8669
54043 | 54 | WV | 043 | Lincoln |  | 2104008210 | Woodstove: fireplace inserts; non-EPA certified | Woodstove or Fireplace Insert | 215.7538 | A | CEC Survey | 2017 | 15 | I | 568.1106 | TON | 8 | 2.6331 | 1.2723 | 2.0696
54043 | 54 | WV | 043 | Lincoln |  | 2104008220 | Woodstove: fireplace inserts; EPA certified; non-catalytic | Woodstove or Fireplace Insert | 285.3518 | A | CEC Survey | 2017 | 15 | I | 751.3721 | TON | 8 | 2.6331 | 1.2723 | 2.0696
54043 | 54 | WV | 043 | Lincoln |  | 2104008230 | Woodstove: fireplace inserts; EPA certified; catalytic | Woodstove or Fireplace Insert | 194.8744 | A | CEC Survey | 2017 | 15 | I | 513.1322 | TON | 8 | 2.6331 | 1.2723 | 2.0696
54043 | 54 | WV | 043 | Lincoln |  | 2104008700 | Outdoor wood burning device, NEC (fire-pits, chimeas, etc) |  | 1304.8787 | A | CEC Survey | 2017 | 15 | I | 1046.5404 | TON | 8 | 0.80202 | 1.2723 | 0.63037
54043 | 54 | WV | 043 | Lincoln |  | 2104008400 | Woodstove: pellet-fired, general | Pellet Woodstove | 334.035 | A | CEC Survey | 2017 | 15 | I | 668.309 | TON | 8 | 2.0007 | 1.2723 | 1.5725
54043 | 54 | WV | 043 | Lincoln |  | 2104009000 | Wax Log; Total: All Combustor Types |  | 115.5645 | A | CEC Survey | 2017 | 15 | I | 16.179 | TON | 8 | 0.14 | 1.2723 | 0.11004
54043 | 54 | WV | 043 | Lincoln |  | 2104008310 | Woodstove: freestanding; non-EPA certified | Woodstove or Fireplace Insert | 392.2576 | A | CEC Survey | 2017 | 15 | I | 1841.0992 | TON | 8 | 4.6936 | 1.2723 | 3.6891
54043 | 54 | WV | 043 | Lincoln |  | 2104008320 | Woodstove: freestanding; EPA certified; non-catalytic | Woodstove or Fireplace Insert | 518.7923 | A | CEC Survey | 2017 | 15 | I | 2435.0021 | TON | 8 | 4.6936 | 1.2723 | 3.6891
54043 | 54 | WV | 043 | Lincoln |  | 2104008330 | Woodstove: freestanding; EPA certified; catalytic | Woodstove or Fireplace Insert | 354.2972 | A | CEC Survey | 2017 | 15 | I | 1662.9283 | TON | 8 | 4.6936 | 1.2723 | 3.6891
54045 | 54 | WV | 045 | Logan |  | 2104008510 | Furnace: Indoor, cordwood-fired, non-EPA certified | Furnace | 133.6379 | A | CEC Survey | 2017 | 15 | I | 995.5693 | TON | 8 | 7.4498 | 1.2813 | 5.8142
54045 | 54 | WV | 045 | Logan |  | 2104008530 | Furnace: Indoor, pellet-fired, general | Furnace-Pellet | 10.8355 | A | CEC Survey | 2017 | 15 | I | 80.7218 | TON | 8 | 7.4498 | 1.2813 | 5.8142
54045 | 54 | WV | 045 | Logan |  | 2104008610 | Hydronic heater: outdoor | Hydronic heater | 130.0261 | A | CEC Survey | 2017 | 15 | I | 968.662 | TON | 8 | 7.4498 | 1.2813 | 5.8142
54045 | 54 | WV | 045 | Logan |  | 2104008620 | Hydronic heater: indoor | Hydronic heater | 83.0722 | A | CEC Survey | 2017 | 15 | I | 618.8674 | TON | 8 | 7.4498 | 1.2813 | 5.8142
54045 | 54 | WV | 045 | Logan |  | 2104008630 | Hydronic heater: pellet-fired | Pellet Hydronic Heater | 3.6118 | A | CEC Survey | 2017 | 15 | I | 26.9073 | TON | 8 | 7.4498 | 1.2813 | 5.8142
54045 | 54 | WV | 045 | Logan |  | 2104008100 | Fireplace: general | Fireplace: general | 1974.2578 | A | CEC Survey | 2017 | 15 | I | 2010.0485 | TON | 8 | 1.0181 | 1.2813 | 0.79461
54045 | 54 | WV | 045 | Logan |  | 2104008210 | Woodstove: fireplace inserts; non-EPA certified | Woodstove or Fireplace Insert | 395.9636 | A | CEC Survey | 2017 | 15 | I | 1066.6745 | TON | 8 | 2.6939 | 1.2813 | 2.1025
54045 | 54 | WV | 045 | Logan |  | 2104008220 | Woodstove: fireplace inserts; EPA certified; non-catalytic | Woodstove or Fireplace Insert | 523.6938 | A | CEC Survey | 2017 | 15 | I | 1410.7631 | TON | 8 | 2.6939 | 1.2813 | 2.1025
54045 | 54 | WV | 045 | Logan |  | 2104008230 | Woodstove: fireplace inserts; EPA certified; catalytic | Woodstove or Fireplace Insert | 357.6446 | A | CEC Survey | 2017 | 15 | I | 963.448 | TON | 8 | 2.6939 | 1.2813 | 2.1025
54045 | 54 | WV | 045 | Logan |  | 2104008700 | Outdoor wood burning device, NEC (fire-pits, chimeas, etc) |  | 2139.7016 | A | CEC Survey | 2017 | 15 | I | 1725.5322 | TON | 8 | 0.80644 | 1.2813 | 0.62939
54045 | 54 | WV | 045 | Logan |  | 2104008400 | Woodstove: pellet-fired, general | Pellet Woodstove | 502.9499 | A | CEC Survey | 2017 | 15 | I | 1021.012 | TON | 8 | 2.03 | 1.2813 | 1.5844
54045 | 54 | WV | 045 | Logan |  | 2104009000 | Wax Log; Total: All Combustor Types |  | 200.7656 | A | CEC Survey | 2017 | 15 | I | 28.1072 | TON | 8 | 0.14 | 1.2813 | 0.10926
54045 | 54 | WV | 045 | Logan |  | 2104008310 | Woodstove: freestanding; non-EPA certified | Woodstove or Fireplace Insert | 637.6507 | A | CEC Survey | 2017 | 15 | I | 2800.5583 | TON | 8 | 4.392 | 1.2813 | 3.4278
54045 | 54 | WV | 045 | Logan |  | 2104008320 | Woodstove: freestanding; EPA certified; non-catalytic | Woodstove or Fireplace Insert | 843.3444 | A | CEC Survey | 2017 | 15 | I | 3703.9642 | TON | 8 | 4.392 | 1.2813 | 3.4278
54045 | 54 | WV | 045 | Logan |  | 2104008330 | Woodstove: freestanding; EPA certified; catalytic | Woodstove or Fireplace Insert | 575.9425 | A | CEC Survey | 2017 | 15 | I | 2529.5365 | TON | 8 | 4.392 | 1.2813 | 3.4278
54047 | 54 | WV | 047 | McDowell |  | 2104008510 | Furnace: Indoor, cordwood-fired, non-EPA certified | Furnace | 110.1014 | A | CEC Survey | 2017 | 15 | I | 872.7432 | TON | 8 | 7.9267 | 1.2763 | 6.2107
54047 | 54 | WV | 047 | McDowell |  | 2104008530 | Furnace: Indoor, pellet-fired, general | Furnace-Pellet | 8.9271 | A | CEC Survey | 2017 | 15 | I | 70.763 | TON | 8 | 7.9267 | 1.2763 | 6.2107
54047 | 54 | WV | 047 | McDowell |  | 2104008610 | Hydronic heater: outdoor | Hydronic heater | 107.1257 | A | CEC Survey | 2017 | 15 | I | 849.1555 | TON | 8 | 7.9267 | 1.2763 | 6.2107
54047 | 54 | WV | 047 | McDowell |  | 2104008620 | Hydronic heater: indoor | Hydronic heater | 68.4414 | A | CEC Survey | 2017 | 15 | I | 542.516 | TON | 8 | 7.9267 | 1.2763 | 6.2107
54047 | 54 | WV | 047 | McDowell |  | 2104008630 | Hydronic heater: pellet-fired | Pellet Hydronic Heater | 2.9757 | A | CEC Survey | 2017 | 15 | I | 23.5877 | TON | 8 | 7.9267 | 1.2763 | 6.2107
54047 | 54 | WV | 047 | McDowell |  | 2104008100 | Fireplace: general | Fireplace: general | 985.825 | A | CEC Survey | 2017 | 15 | I | 1036.7983 | TON | 8 | 1.0517 | 1.2763 | 0.82403
54047 | 54 | WV | 047 | McDowell |  | 2104008210 | Woodstove: fireplace inserts; non-EPA certified | Woodstove or Fireplace Insert | 277.2383 | A | CEC Survey | 2017 | 15 | I | 828.0789 | TON | 8 | 2.9869 | 1.2763 | 2.3403
54047 | 54 | WV | 047 | McDowell |  | 2104008220 | Woodstove: fireplace inserts; EPA certified; non-catalytic | Woodstove or Fireplace Insert | 366.67 | A | CEC Survey | 2017 | 15 | I | 1095.2011 | TON | 8 | 2.9869 | 1.2763 | 2.3403
54047 | 54 | WV | 047 | McDowell |  | 2104008230 | Woodstove: fireplace inserts; EPA certified; catalytic | Woodstove or Fireplace Insert | 250.4088 | A | CEC Survey | 2017 | 15 | I | 747.9422 | TON | 8 | 2.9869 | 1.2763 | 2.3403
54047 | 54 | WV | 047 | McDowell |  | 2104008700 | Outdoor wood burning device, NEC (fire-pits, chimeas, etc) |  | 1247.1835 | A | CEC Survey | 2017 | 15 | I | 997.3078 | TON | 8 | 0.79965 | 1.2763 | 0.62654
54047 | 54 | WV | 047 | McDowell |  | 2104008400 | Woodstove: pellet-fired, general | Pellet Woodstove | 303.8618 | A | CEC Survey | 2017 | 15 | I | 916.2038 | TON | 8 | 3.0152 | 1.2763 | 2.3625
54047 | 54 | WV | 047 | McDowell |  | 2104009000 | Wax Log; Total: All Combustor Types |  | 110.6236 | A | CEC Survey | 2017 | 15 | I | 15.4873 | TON | 8 | 0.14 | 1.2763 | 0.10969
54047 | 54 | WV | 047 | McDowell |  | 2104008310 | Woodstove: freestanding; non-EPA certified | Woodstove or Fireplace Insert | 477.6004 | A | CEC Survey | 2017 | 15 | I | 2277.4565 | TON | 8 | 4.7685 | 1.2763 | 3.7362
54047 | 54 | WV | 047 | McDowell |  | 2104008320 | Woodstove: freestanding; EPA certified; non-catalytic | Woodstove or Fireplace Insert | 631.665 | A | CEC Survey | 2017 | 15 | I | 3012.1198 | TON | 8 | 4.7685 | 1.2763 | 3.7362
54047 | 54 | WV | 047 | McDowell |  | 2104008330 | Woodstove: freestanding; EPA certified; catalytic | Woodstove or Fireplace Insert | 431.381 | A | CEC Survey | 2017 | 15 | I | 2057.0574 | TON | 8 | 4.7685 | 1.2763 | 3.7362
54049 | 54 | WV | 049 | Marion |  | 2104008510 | Furnace: Indoor, cordwood-fired, non-EPA certified | Furnace | 170.3322 | A | CEC Survey | 2017 | 15 | I | 1095.0208 | TON | 8 | 6.4287 | 1.2165 | 5.2846
54049 | 54 | WV | 049 | Marion |  | 2104008530 | Furnace: Indoor, pellet-fired, general | Furnace-Pellet | 13.8107 | A | CEC Survey | 2017 | 15 | I | 88.7855 | TON | 8 | 6.4287 | 1.2165 | 5.2846
54049 | 54 | WV | 049 | Marion |  | 2104008610 | Hydronic heater: outdoor | Hydronic heater | 165.7287 | A | CEC Survey | 2017 | 15 | I | 1065.4256 | TON | 8 | 6.4287 | 1.2165 | 5.2846
54049 | 54 | WV | 049 | Marion |  | 2104008620 | Hydronic heater: indoor | Hydronic heater | 105.8822 | A | CEC Survey | 2017 | 15 | I | 680.6886 | TON | 8 | 6.4287 | 1.2165 | 5.2846
54049 | 54 | WV | 049 | Marion |  | 2104008630 | Hydronic heater: pellet-fired | Pellet Hydronic Heater | 4.6036 | A | CEC Survey | 2017 | 15 | I | 29.5952 | TON | 8 | 6.4287 | 1.2165 | 5.2846
54049 | 54 | WV | 049 | Marion |  | 2104008100 | Fireplace: general | Fireplace: general | 5087.9872 | A | CEC Survey | 2017 | 15 | I | 4515.7376 | TON | 8 | 0.88753 | 1.2165 | 0.72958
54049 | 54 | WV | 049 | Marion |  | 2104008210 | Woodstove: fireplace inserts; non-EPA certified | Woodstove or Fireplace Insert | 427.7061 | A | CEC Survey | 2017 | 15 | I | 1045.8828 | TON | 8 | 2.4453 | 1.2165 | 2.0101
54049 | 54 | WV | 049 | Marion |  | 2104008220 | Woodstove: fireplace inserts; EPA certified; non-catalytic | Woodstove or Fireplace Insert | 565.6758 | A | CEC Survey | 2017 | 15 | I | 1383.2644 | TON | 8 | 2.4453 | 1.2165 | 2.0101
54049 | 54 | WV | 049 | Marion |  | 2104008230 | Woodstove: fireplace inserts; EPA certified; catalytic | Woodstove or Fireplace Insert | 386.3152 | A | CEC Survey | 2017 | 15 | I | 944.6684 | TON | 8 | 2.4453 | 1.2165 | 2.0101
54049 | 54 | WV | 049 | Marion |  | 2104008700 | Outdoor wood burning device, NEC (fire-pits, chimeas, etc) |  | 3524.3257 | A | CEC Survey | 2017 | 15 | I | 2691.8936 | TON | 8 | 0.7638 | 1.2165 | 0.62787
54049 | 54 | WV | 049 | Marion |  | 2104008400 | Woodstove: pellet-fired, general | Pellet Woodstove | 763.0944 | A | CEC Survey | 2017 | 15 | I | 1120.7571 | TON | 8 | 1.4687 | 1.2165 | 1.2073
54049 | 54 | WV | 049 | Marion |  | 2104009000 | Wax Log; Total: All Combustor Types |  | 326.298 | A | CEC Survey | 2017 | 15 | I | 45.6817 | TON | 8 | 0.14 | 1.2165 | 0.11508
54049 | 54 | WV | 049 | Marion |  | 2104008310 | Woodstove: freestanding; non-EPA certified | Woodstove or Fireplace Insert | 679.1476 | A | CEC Survey | 2017 | 15 | I | 2546.8129 | TON | 8 | 3.75 | 1.2165 | 3.0826
54049 | 54 | WV | 049 | Marion |  | 2104008320 | Woodstove: freestanding; EPA certified; non-catalytic | Woodstove or Fireplace Insert | 898.2275 | A | CEC Survey | 2017 | 15 | I | 3368.3655 | TON | 8 | 3.75 | 1.2165 | 3.0826
54049 | 54 | WV | 049 | Marion |  | 2104008330 | Woodstove: freestanding; EPA certified; catalytic | Woodstove or Fireplace Insert | 613.4237 | A | CEC Survey | 2017 | 15 | I | 2300.3472 | TON | 8 | 3.75 | 1.2165 | 3.0826
54051 | 54 | WV | 051 | Marshall |  | 2104008510 | Furnace: Indoor, cordwood-fired, non-EPA certified | Furnace | 109.9204 | A | CEC Survey | 2017 | 15 | I | 777.8027 | TON | 8 | 7.0761 | 1.2614 | 5.6097
54051 | 54 | WV | 051 | Marshall |  | 2104008530 | Furnace: Indoor, pellet-fired, general | Furnace-Pellet | 8.9125 | A | CEC Survey | 2017 | 15 | I | 63.0651 | TON | 8 | 7.0761 | 1.2614 | 5.6097
54051 | 54 | WV | 051 | Marshall |  | 2104008610 | Hydronic heater: outdoor | Hydronic heater | 106.9496 | A | CEC Survey | 2017 | 15 | I | 756.781 | TON | 8 | 7.0761 | 1.2614 | 5.6097
54051 | 54 | WV | 051 | Marshall |  | 2104008620 | Hydronic heater: indoor | Hydronic heater | 68.3289 | A | CEC Survey | 2017 | 15 | I | 483.499 | TON | 8 | 7.0761 | 1.2614 | 5.6097
54051 | 54 | WV | 051 | Marshall |  | 2104008630 | Hydronic heater: pellet-fired | Pellet Hydronic Heater | 2.9708 | A | CEC Survey | 2017 | 15 | I | 21.0217 | TON | 8 | 7.0761 | 1.2614 | 5.6097
54051 | 54 | WV | 051 | Marshall |  | 2104008100 | Fireplace: general | Fireplace: general | 2109.7393 | A | CEC Survey | 2017 | 15 | I | 2050.5394 | TON | 8 | 0.97194 | 1.2614 | 0.77052
54051 | 54 | WV | 051 | Marshall |  | 2104008210 | Woodstove: fireplace inserts; non-EPA certified | Woodstove or Fireplace Insert | 277.5647 | A | CEC Survey | 2017 | 15 | I | 653.8379 | TON | 8 | 2.3556 | 1.2614 | 1.8675
54051 | 54 | WV | 051 | Marshall |  | 2104008220 | Woodstove: fireplace inserts; EPA certified; non-catalytic | Woodstove or Fireplace Insert | 367.1017 | A | CEC Survey | 2017 | 15 | I | 864.7534 | TON | 8 | 2.3556 | 1.2614 | 1.8675
54051 | 54 | WV | 051 | Marshall |  | 2104008230 | Woodstove: fireplace inserts; EPA certified; catalytic | Woodstove or Fireplace Insert | 250.7036 | A | CEC Survey | 2017 | 15 | I | 590.5633 | TON | 8 | 2.3556 | 1.2614 | 1.8675
54051 | 54 | WV | 051 | Marshall |  | 2104008700 | Outdoor wood burning device, NEC (fire-pits, chimeas, etc) |  | 2006.2419 | A | CEC Survey | 2017 | 15 | I | 1583.1307 | TON | 8 | 0.7891 | 1.2614 | 0.62558
54051 | 54 | WV | 051 | Marshall |  | 2104008400 | Woodstove: pellet-fired, general | Pellet Woodstove | 454.8288 | A | CEC Survey | 2017 | 15 | I | 747.1639 | TON | 8 | 1.6427 | 1.2614 | 1.3023
54051 | 54 | WV | 051 | Marshall |  | 2104009000 | Wax Log; Total: All Combustor Types |  | 182.3379 | A | CEC Survey | 2017 | 15 | I | 25.5273 | TON | 8 | 0.14 | 1.2614 | 0.11099
54051 | 54 | WV | 051 | Marshall |  | 2104008310 | Woodstove: freestanding; non-EPA certified | Woodstove or Fireplace Insert | 474.1005 | A | CEC Survey | 2017 | 15 | I | 1887.264 | TON | 8 | 3.9807 | 1.2614 | 3.1558
54051 | 54 | WV | 051 | Marshall |  | 2104008320 | Woodstove: freestanding; EPA certified; non-catalytic | Woodstove or Fireplace Insert | 627.0361 | A | CEC Survey | 2017 | 15 | I | 2496.0589 | TON | 8 | 3.9807 | 1.2614 | 3.1558
54051 | 54 | WV | 051 | Marshall |  | 2104008330 | Woodstove: freestanding; EPA certified; catalytic | Woodstove or Fireplace Insert | 428.2198 | A | CEC Survey | 2017 | 15 | I | 1704.6256 | TON | 8 | 3.9807 | 1.2614 | 3.1558
54053 | 54 | WV | 053 | Mason |  | 2104008510 | Furnace: Indoor, cordwood-fired, non-EPA certified | Furnace | 95.4101 | A | CEC Survey | 2017 | 15 | I | 692.779 | TON | 8 | 7.2611 | 1.2464 | 5.8256
54053 | 54 | WV | 053 | Mason |  | 2104008530 | Furnace: Indoor, pellet-fired, general | Furnace-Pellet | 7.736 | A | CEC Survey | 2017 | 15 | I | 56.1713 | TON | 8 | 7.2611 | 1.2464 | 5.8256
54053 | 54 | WV | 053 | Mason |  | 2104008610 | Hydronic heater: outdoor | Hydronic heater | 92.8314 | A | CEC Survey | 2017 | 15 | I | 674.0553 | TON | 8 | 7.2611 | 1.2464 | 5.8256
54053 | 54 | WV | 053 | Mason |  | 2104008620 | Hydronic heater: indoor | Hydronic heater | 59.309 | A | CEC Survey | 2017 | 15 | I | 430.6464 | TON | 8 | 7.2611 | 1.2464 | 5.8256
54053 | 54 | WV | 053 | Mason |  | 2104008630 | Hydronic heater: pellet-fired | Pellet Hydronic Heater | 2.5787 | A | CEC Survey | 2017 | 15 | I | 18.7238 | TON | 8 | 7.2611 | 1.2464 | 5.8256
54053 | 54 | WV | 053 | Mason |  | 2104008100 | Fireplace: general | Fireplace: general | 1128.3966 | A | CEC Survey | 2017 | 15 | I | 1156.4178 | TON | 8 | 1.0248 | 1.2464 | 0.82223
54053 | 54 | WV | 053 | Mason |  | 2104008210 | Woodstove: fireplace inserts; non-EPA certified | Woodstove or Fireplace Insert | 316.3721 | A | CEC Survey | 2017 | 15 | I | 673.9696 | TON | 8 | 2.1303 | 1.2464 | 1.7092
54053 | 54 | WV | 053 | Mason |  | 2104008220 | Woodstove: fireplace inserts; EPA certified; non-catalytic | Woodstove or Fireplace Insert | 418.4276 | A | CEC Survey | 2017 | 15 | I | 891.3791 | TON | 8 | 2.1303 | 1.2464 | 1.7092
54053 | 54 | WV | 053 | Mason |  | 2104008230 | Woodstove: fireplace inserts; EPA certified; catalytic | Woodstove or Fireplace Insert | 285.7554 | A | CEC Survey | 2017 | 15 | I | 608.7467 | TON | 8 | 2.1303 | 1.2464 | 1.7092
54053 | 54 | WV | 053 | Mason |  | 2104008700 | Outdoor wood burning device, NEC (fire-pits, chimeas, etc) |  | 1685.3322 | A | CEC Survey | 2017 | 15 | I | 1319.844 | TON | 8 | 0.78314 | 1.2464 | 0.62832
54053 | 54 | WV | 053 | Mason |  | 2104008400 | Woodstove: pellet-fired, general | Pellet Woodstove | 402.3432 | A | CEC Survey | 2017 | 15 | I | 698.5353 | TON | 8 | 1.7362 | 1.2464 | 1.3929
54053 | 54 | WV | 053 | Mason |  | 2104009000 | Wax Log; Total: All Combustor Types |  | 159.1274 | A | CEC Survey | 2017 | 15 | I | 22.2778 | TON | 8 | 0.14 | 1.2464 | 0.11232
54053 | 54 | WV | 053 | Mason |  | 2104008310 | Woodstove: freestanding; non-EPA certified | Woodstove or Fireplace Insert | 522.3606 | A | CEC Survey | 2017 | 15 | I | 2143.7609 | TON | 8 | 4.104 | 1.2464 | 3.2927
54053 | 54 | WV | 053 | Mason |  | 2104008320 | Woodstove: freestanding; EPA certified; non-catalytic | Woodstove or Fireplace Insert | 690.864 | A | CEC Survey | 2017 | 15 | I | 2835.2967 | TON | 8 | 4.104 | 1.2464 | 3.2927
54053 | 54 | WV | 053 | Mason |  | 2104008330 | Woodstove: freestanding; EPA certified; catalytic | Woodstove or Fireplace Insert | 471.8096 | A | CEC Survey | 2017 | 15 | I | 1936.3002 | TON | 8 | 4.104 | 1.2464 | 3.2927
54055 | 54 | WV | 055 | Mercer |  | 2104008510 | Furnace: Indoor, cordwood-fired, non-EPA certified | Furnace | 202.4416 | A | CEC Survey | 2017 | 15 | I | 1532.9858 | TON | 8 | 7.5725 | 1.2746 | 5.9411
54055 | 54 | WV | 055 | Mercer |  | 2104008530 | Furnace: Indoor, pellet-fired, general | Furnace-Pellet | 16.4142 | A | CEC Survey | 2017 | 15 | I | 124.2961 | TON | 8 | 7.5725 | 1.2746 | 5.9411
54055 | 54 | WV | 055 | Mercer |  | 2104008610 | Hydronic heater: outdoor | Hydronic heater | 196.9702 | A | CEC Survey | 2017 | 15 | I | 1491.5537 | TON | 8 | 7.5725 | 1.2746 | 5.9411
54055 | 54 | WV | 055 | Mercer |  | 2104008620 | Hydronic heater: indoor | Hydronic heater | 125.8421 | A | CEC Survey | 2017 | 15 | I | 952.9371 | TON | 8 | 7.5725 | 1.2746 | 5.9411
54055 | 54 | WV | 055 | Mercer |  | 2104008630 | Hydronic heater: pellet-fired | Pellet Hydronic Heater | 5.4714 | A | CEC Survey | 2017 | 15 | I | 41.432 | TON | 8 | 7.5725 | 1.2746 | 5.9411
54055 | 54 | WV | 055 | Mercer |  | 2104008100 | Fireplace: general | Fireplace: general | 3221.8242 | A | CEC Survey | 2017 | 15 | I | 2933.5115 | TON | 8 | 0.91051 | 1.2746 | 0.71435
54055 | 54 | WV | 055 | Mercer |  | 2104008210 | Woodstove: fireplace inserts; non-EPA certified | Woodstove or Fireplace Insert | 719.5964 | A | CEC Survey | 2017 | 15 | I | 1901.2338 | TON | 8 | 2.6421 | 1.2746 | 2.0729
54055 | 54 | WV | 055 | Mercer |  | 2104008220 | Woodstove: fireplace inserts; EPA certified; non-catalytic | Woodstove or Fireplace Insert | 951.7242 | A | CEC Survey | 2017 | 15 | I | 2514.535 | TON | 8 | 2.6421 | 1.2746 | 2.0729
54055 | 54 | WV | 055 | Mercer |  | 2104008230 | Woodstove: fireplace inserts; EPA certified; catalytic | Woodstove or Fireplace Insert | 649.958 | A | CEC Survey | 2017 | 15 | I | 1717.2434 | TON | 8 | 2.6421 | 1.2746 | 2.0729
54055 | 54 | WV | 055 | Mercer |  | 2104008700 | Outdoor wood burning device, NEC (fire-pits, chimeas, etc) |  | 3568.2487 | A | CEC Survey | 2017 | 15 | I | 2860.3602 | TON | 8 | 0.80161 | 1.2746 | 0.62891
54055 | 54 | WV | 055 | Mercer |  | 2104008400 | Woodstove: pellet-fired, general | Pellet Woodstove | 755.4492 | A | CEC Survey | 2017 | 15 | I | 1643.1839 | TON | 8 | 2.1751 | 1.2746 | 1.7065
54055 | 54 | WV | 055 | Mercer |  | 2104009000 | Wax Log; Total: All Combustor Types |  | 359.3472 | A | CEC Survey | 2017 | 15 | I | 50.3086 | TON | 8 | 0.14 | 1.2746 | 0.10984
54055 | 54 | WV | 055 | Mercer |  | 2104008310 | Woodstove: freestanding; non-EPA certified | Woodstove or Fireplace Insert | 1057.6733 | A | CEC Survey | 2017 | 15 | I | 4276.8313 | TON | 8 | 4.0436 | 1.2746 | 3.1725
54055 | 54 | WV | 055 | Mercer |  | 2104008320 | Woodstove: freestanding; EPA certified; non-catalytic | Woodstove or Fireplace Insert | 1398.8582 | A | CEC Survey | 2017 | 15 | I | 5656.4543 | TON | 8 | 4.0436 | 1.2746 | 3.1725
54055 | 54 | WV | 055 | Mercer |  | 2104008330 | Woodstove: freestanding; EPA certified; catalytic | Woodstove or Fireplace Insert | 955.3178 | A | CEC Survey | 2017 | 15 | I | 3862.9444 | TON | 8 | 4.0436 | 1.2746 | 3.1725
54057 | 54 | WV | 057 | Mineral |  | 2104008510 | Furnace: Indoor, cordwood-fired, non-EPA certified | Furnace | 134.2734 | A | CEC Survey | 2017 | 15 | I | 992.0491 | TON | 8 | 7.3883 | 1.2447 | 5.9358
54057 | 54 | WV | 057 | Mineral |  | 2104008530 | Furnace: Indoor, pellet-fired, general | Furnace-Pellet | 10.887 | A | CEC Survey | 2017 | 15 | I | 80.4364 | TON | 8 | 7.3883 | 1.2447 | 5.9358
54057 | 54 | WV | 057 | Mineral |  | 2104008610 | Hydronic heater: outdoor | Hydronic heater | 130.6444 | A | CEC Survey | 2017 | 15 | I | 965.237 | TON | 8 | 7.3883 | 1.2447 | 5.9358
54057 | 54 | WV | 057 | Mineral |  | 2104008620 | Hydronic heater: indoor | Hydronic heater | 83.4673 | A | CEC Survey | 2017 | 15 | I | 616.6792 | TON | 8 | 7.3883 | 1.2447 | 5.9358
54057 | 54 | WV | 057 | Mineral |  | 2104008630 | Hydronic heater: pellet-fired | Pellet Hydronic Heater | 3.629 | A | CEC Survey | 2017 | 15 | I | 26.8121 | TON | 8 | 7.3883 | 1.2447 | 5.9358
54057 | 54 | WV | 057 | Mineral |  | 2104008100 | Fireplace: general | Fireplace: general | 1466.7201 | A | CEC Survey | 2017 | 15 | I | 1446.8003 | TON | 8 | 0.98642 | 1.2447 | 0.7925
54057 | 54 | WV | 057 | Mineral |  | 2104008210 | Woodstove: fireplace inserts; non-EPA certified | Woodstove or Fireplace Insert | 339.0471 | A | CEC Survey | 2017 | 15 | I | 882.4169 | TON | 8 | 2.6026 | 1.2447 | 2.091
54057 | 54 | WV | 057 | Mineral |  | 2104008220 | Woodstove: fireplace inserts; EPA certified; non-catalytic | Woodstove or Fireplace Insert | 448.4172 | A | CEC Survey | 2017 | 15 | I | 1167.0675 | TON | 8 | 2.6026 | 1.2447 | 2.091
54057 | 54 | WV | 057 | Mineral |  | 2104008230 | Woodstove: fireplace inserts; EPA certified; catalytic | Woodstove or Fireplace Insert | 306.2361 | A | CEC Survey | 2017 | 15 | I | 797.0217 | TON | 8 | 2.6026 | 1.2447 | 2.091
54057 | 54 | WV | 057 | Mineral |  | 2104008700 | Outdoor wood burning device, NEC (fire-pits, chimeas, etc) |  | 1838.5947 | A | CEC Survey | 2017 | 15 | I | 1427.3296 | TON | 8 | 0.77632 | 1.2447 | 0.6237
54057 | 54 | WV | 057 | Mineral |  | 2104008400 | Woodstove: pellet-fired, general | Pellet Woodstove | 436.1226 | A | CEC Survey | 2017 | 15 | I | 1044.9628 | TON | 8 | 2.396 | 1.2447 | 1.925
54057 | 54 | WV | 057 | Mineral |  | 2104009000 | Wax Log; Total: All Combustor Types |  | 161.9281 | A | CEC Survey | 2017 | 15 | I | 22.6699 | TON | 8 | 0.14 | 1.2447 | 0.11248
54057 | 54 | WV | 057 | Mineral |  | 2104008310 | Woodstove: freestanding; non-EPA certified | Woodstove or Fireplace Insert | 587.397 | A | CEC Survey | 2017 | 15 | I | 2480.21 | TON | 8 | 4.2224 | 1.2447 | 3.3923
54057 | 54 | WV | 057 | Mineral |  | 2104008320 | Woodstove: freestanding; EPA certified; non-catalytic | Woodstove or Fireplace Insert | 776.8799 | A | CEC Survey | 2017 | 15 | I | 3280.2777 | TON | 8 | 4.2224 | 1.2447 | 3.3923
54057 | 54 | WV | 057 | Mineral |  | 2104008330 | Woodstove: freestanding; EPA certified; catalytic | Woodstove or Fireplace Insert | 530.5521 | A | CEC Survey | 2017 | 15 | I | 2240.1897 | TON | 8 | 4.2224 | 1.2447 | 3.3923
54059 | 54 | WV | 059 | Mingo |  | 2104008510 | Furnace: Indoor, cordwood-fired, non-EPA certified | Furnace | 113.8635 | A | CEC Survey | 2017 | 15 | I | 849.5325 | TON | 8 | 7.461 | 1.2399 | 6.0174
54059 | 54 | WV | 059 | Mingo |  | 2104008530 | Furnace: Indoor, pellet-fired, general | Furnace-Pellet | 9.2322 | A | CEC Survey | 2017 | 15 | I | 68.881 | TON | 8 | 7.461 | 1.2399 | 6.0174
54059 | 54 | WV | 059 | Mingo |  | 2104008610 | Hydronic heater: outdoor | Hydronic heater | 110.7861 | A | CEC Survey | 2017 | 15 | I | 826.5721 | TON | 8 | 7.461 | 1.2399 | 6.0174
54059 | 54 | WV | 059 | Mingo |  | 2104008620 | Hydronic heater: indoor | Hydronic heater | 70.78 | A | CEC Survey | 2017 | 15 | I | 528.0878 | TON | 8 | 7.461 | 1.2399 | 6.0174
54059 | 54 | WV | 059 | Mingo |  | 2104008630 | Hydronic heater: pellet-fired | Pellet Hydronic Heater | 3.0774 | A | CEC Survey | 2017 | 15 | I | 22.9603 | TON | 8 | 7.461 | 1.2399 | 6.0174
54059 | 54 | WV | 059 | Mingo |  | 2104008100 | Fireplace: general | Fireplace: general | 1166.7657 | A | CEC Survey | 2017 | 15 | I | 1192.5682 | TON | 8 | 1.0221 | 1.2399 | 0.82435
54059 | 54 | WV | 059 | Mingo |  | 2104008210 | Woodstove: fireplace inserts; non-EPA certified | Woodstove or Fireplace Insert | 334.8269 | A | CEC Survey | 2017 | 15 | I | 840.196 | TON | 8 | 2.5093 | 1.2399 | 2.0238
54059 | 54 | WV | 059 | Mingo |  | 2104008220 | Woodstove: fireplace inserts; EPA certified; non-catalytic | Woodstove or Fireplace Insert | 442.8356 | A | CEC Survey | 2017 | 15 | I | 1111.2269 | TON | 8 | 2.5093 | 1.2399 | 2.0238
54059 | 54 | WV | 059 | Mingo |  | 2104008230 | Woodstove: fireplace inserts; EPA certified; catalytic | Woodstove or Fireplace Insert | 302.4243 | A | CEC Survey | 2017 | 15 | I | 758.8867 | TON | 8 | 2.5093 | 1.2399 | 2.0238
54059 | 54 | WV | 059 | Mingo |  | 2104008700 | Outdoor wood burning device, NEC (fire-pits, chimeas, etc) |  | 1554.7925 | A | CEC Survey | 2017 | 15 | I | 1210.0101 | TON | 8 | 0.77825 | 1.2399 | 0.62767
54059 | 54 | WV | 059 | Mingo |  | 2104008400 | Woodstove: pellet-fired, general | Pellet Woodstove | 379.0292 | A | CEC Survey | 2017 | 15 | I | 901.0974 | TON | 8 | 2.3774 | 1.2399 | 1.9174
54059 | 54 | WV | 059 | Mingo |  | 2104009000 | Wax Log; Total: All Combustor Types |  | 156.7 | A | CEC Survey | 2017 | 15 | I | 21.938 | TON | 8 | 0.14 | 1.2399 | 0.11291
54059 | 54 | WV | 059 | Mingo |  | 2104008310 | Woodstove: freestanding; non-EPA certified | Woodstove or Fireplace Insert | 566.0366 | A | CEC Survey | 2017 | 15 | I | 2559.7095 | TON | 8 | 4.5222 | 1.2399 | 3.6472
54059 | 54 | WV | 059 | Mingo |  | 2104008320 | Woodstove: freestanding; EPA certified; non-catalytic | Woodstove or Fireplace Insert | 748.6291 | A | CEC Survey | 2017 | 15 | I | 3385.4223 | TON | 8 | 4.5222 | 1.2399 | 3.6472
54059 | 54 | WV | 059 | Mingo |  | 2104008330 | Woodstove: freestanding; EPA certified; catalytic | Woodstove or Fireplace Insert | 511.2589 | A | CEC Survey | 2017 | 15 | I | 2311.9957 | TON | 8 | 4.5222 | 1.2399 | 3.6472
54061 | 54 | WV | 061 | Monongalia |  | 2104008510 | Furnace: Indoor, cordwood-fired, non-EPA certified | Furnace | 175.3272 | A | CEC Survey | 2017 | 15 | I | 1222.0613 | TON | 8 | 6.9702 | 1.274 | 5.4711
54061 | 54 | WV | 061 | Monongalia |  | 2104008530 | Furnace: Indoor, pellet-fired, general | Furnace-Pellet | 14.2157 | A | CEC Survey | 2017 | 15 | I | 99.0861 | TON | 8 | 6.9702 | 1.274 | 5.4711
54061 | 54 | WV | 061 | Monongalia |  | 2104008610 | Hydronic heater: outdoor | Hydronic heater | 170.5886 | A | CEC Survey | 2017 | 15 | I | 1189.0326 | TON | 8 | 6.9702 | 1.274 | 5.4711
54061 | 54 | WV | 061 | Monongalia |  | 2104008620 | Hydronic heater: indoor | Hydronic heater | 108.9872 | A | CEC Survey | 2017 | 15 | I | 759.6597 | TON | 8 | 6.9702 | 1.274 | 5.4711
54061 | 54 | WV | 061 | Monongalia |  | 2104008630 | Hydronic heater: pellet-fired | Pellet Hydronic Heater | 4.7386 | A | CEC Survey | 2017 | 15 | I | 33.0287 | TON | 8 | 6.9702 | 1.274 | 5.4711
54061 | 54 | WV | 061 | Monongalia |  | 2104008100 | Fireplace: general | Fireplace: general | 5422.7964 | A | CEC Survey | 2017 | 15 | I | 4536.7063 | TON | 8 | 0.8366 | 1.274 | 0.65667
54061 | 54 | WV | 061 | Monongalia |  | 2104008210 | Woodstove: fireplace inserts; non-EPA certified | Woodstove or Fireplace Insert | 575.2527 | A | CEC Survey | 2017 | 15 | I | 1390.603 | TON | 8 | 2.4174 | 1.274 | 1.8975
54061 | 54 | WV | 061 | Monongalia |  | 2104008220 | Woodstove: fireplace inserts; EPA certified; non-catalytic | Woodstove or Fireplace Insert | 760.8181 | A | CEC Survey | 2017 | 15 | I | 1839.1847 | TON | 8 | 2.4174 | 1.274 | 1.8975
54061 | 54 | WV | 061 | Monongalia |  | 2104008230 | Woodstove: fireplace inserts; EPA certified; catalytic | Woodstove or Fireplace Insert | 519.5831 | A | CEC Survey | 2017 | 15 | I | 1256.0285 | TON | 8 | 2.4174 | 1.274 | 1.8975
54061 | 54 | WV | 061 | Monongalia |  | 2104008700 | Outdoor wood burning device, NEC (fire-pits, chimeas, etc) |  | 4059.8127 | A | CEC Survey | 2017 | 15 | I | 3204.8573 | TON | 8 | 0.78941 | 1.274 | 0.61963
54061 | 54 | WV | 061 | Monongalia |  | 2104008400 | Woodstove: pellet-fired, general | Pellet Woodstove | 799.9598 | A | CEC Survey | 2017 | 15 | I | 1261.8354 | TON | 8 | 1.5774 | 1.274 | 1.2381
54061 | 54 | WV | 061 | Monongalia |  | 2104009000 | Wax Log; Total: All Combustor Types |  | 551.6818 | A | CEC Survey | 2017 | 15 | I | 77.2354 | TON | 8 | 0.14 | 1.274 | 0.10989
54061 | 54 | WV | 061 | Monongalia |  | 2104008310 | Woodstove: freestanding; non-EPA certified | Woodstove or Fireplace Insert | 866.4067 | A | CEC Survey | 2017 | 15 | I | 3188.4488 | TON | 8 | 3.6801 | 1.274 | 2.8886
54061 | 54 | WV | 061 | Monongalia |  | 2104008320 | Woodstove: freestanding; EPA certified; non-catalytic | Woodstove or Fireplace Insert | 1145.8927 | A | CEC Survey | 2017 | 15 | I | 4216.9806 | TON | 8 | 3.6801 | 1.274 | 2.8886
54061 | 54 | WV | 061 | Monongalia |  | 2104008330 | Woodstove: freestanding; EPA certified; catalytic | Woodstove or Fireplace Insert | 782.5609 | A | CEC Survey | 2017 | 15 | I | 2879.8892 | TON | 8 | 3.6801 | 1.274 | 2.8886
54063 | 54 | WV | 063 | Monroe |  | 2104008510 | Furnace: Indoor, cordwood-fired, non-EPA certified | Furnace | 81.3207 | A | CEC Survey | 2017 | 15 | I | 623.8377 | TON | 8 | 7.6713 | 1.2586 | 6.0951
54063 | 54 | WV | 063 | Monroe |  | 2104008530 | Furnace: Indoor, pellet-fired, general | Furnace-Pellet | 6.5936 | A | CEC Survey | 2017 | 15 | I | 50.5814 | TON | 8 | 7.6713 | 1.2586 | 6.0951
54063 | 54 | WV | 063 | Monroe |  | 2104008610 | Hydronic heater: outdoor | Hydronic heater | 79.1229 | A | CEC Survey | 2017 | 15 | I | 606.9772 | TON | 8 | 7.6713 | 1.2586 | 6.0951
54063 | 54 | WV | 063 | Monroe |  | 2104008620 | Hydronic heater: indoor | Hydronic heater | 50.5507 | A | CEC Survey | 2017 | 15 | I | 387.791 | TON | 8 | 7.6713 | 1.2586 | 6.0951
54063 | 54 | WV | 063 | Monroe |  | 2104008630 | Hydronic heater: pellet-fired | Pellet Hydronic Heater | 2.1979 | A | CEC Survey | 2017 | 15 | I | 16.8605 | TON | 8 | 7.6713 | 1.2586 | 6.0951
54063 | 54 | WV | 063 | Monroe |  | 2104008100 | Fireplace: general | Fireplace: general | 653.5149 | A | CEC Survey | 2017 | 15 | I | 709.7422 | TON | 8 | 1.086 | 1.2586 | 0.86289
54063 | 54 | WV | 063 | Monroe |  | 2104008210 | Woodstove: fireplace inserts; non-EPA certified | Woodstove or Fireplace Insert | 198.8482 | A | CEC Survey | 2017 | 15 | I | 493.8777 | TON | 8 | 2.4837 | 1.2586 | 1.9734
54063 | 54 | WV | 063 | Monroe |  | 2104008220 | Woodstove: fireplace inserts; EPA certified; non-catalytic | Woodstove or Fireplace Insert | 262.9927 | A | CEC Survey | 2017 | 15 | I | 653.1931 | TON | 8 | 2.4837 | 1.2586 | 1.9734
54063 | 54 | WV | 063 | Monroe |  | 2104008230 | Woodstove: fireplace inserts; EPA certified; catalytic | Woodstove or Fireplace Insert | 179.6048 | A | CEC Survey | 2017 | 15 | I | 446.0831 | TON | 8 | 2.4837 | 1.2586 | 1.9734
54063 | 54 | WV | 063 | Monroe |  | 2104008700 | Outdoor wood burning device, NEC (fire-pits, chimeas, etc) |  | 1003.2993 | A | CEC Survey | 2017 | 15 | I | 795.2576 | TON | 8 | 0.79264 | 1.2586 | 0.62978
54063 | 54 | WV | 063 | Monroe |  | 2104008400 | Woodstove: pellet-fired, general | Pellet Woodstove | 259.2107 | A | CEC Survey | 2017 | 15 | I | 634.054 | TON | 8 | 2.4461 | 1.2586 | 1.9435
54063 | 54 | WV | 063 | Monroe |  | 2104009000 | Wax Log; Total: All Combustor Types |  | 83.5207 | A | CEC Survey | 2017 | 15 | I | 65.1874 | TON | 8 | 0.78049 | 1.2586 | 0.62013
54063 | 54 | WV | 063 | Monroe |  | 2104008310 | Woodstove: freestanding; non-EPA certified | Woodstove or Fireplace Insert | 367.4879 | A | CEC Survey | 2017 | 15 | I | 1653.7537 | TON | 8 | 4.5002 | 1.2586 | 3.5755
54063 | 54 | WV | 063 | Monroe |  | 2104008320 | Woodstove: freestanding; EPA certified; non-catalytic | Woodstove or Fireplace Insert | 486.0324 | A | CEC Survey | 2017 | 15 | I | 2187.2226 | TON | 8 | 4.5002 | 1.2586 | 3.5755
54063 | 54 | WV | 063 | Monroe |  | 2104008330 | Woodstove: freestanding; EPA certified; catalytic | Woodstove or Fireplace Insert | 331.9246 | A | CEC Survey | 2017 | 15 | I | 1493.713 | TON | 8 | 4.5002 | 1.2586 | 3.5755
54065 | 54 | WV | 065 | Morgan |  | 2104008510 | Furnace: Indoor, cordwood-fired, non-EPA certified | Furnace | 127.5712 | A | CEC Survey | 2017 | 15 | I | 1005.0471 | TON | 8 | 7.8783 | 1.2732 | 6.1878
54065 | 54 | WV | 065 | Morgan |  | 2104008530 | Furnace: Indoor, pellet-fired, general | Furnace-Pellet | 10.3436 | A | CEC Survey | 2017 | 15 | I | 81.4903 | TON | 8 | 7.8783 | 1.2732 | 6.1878
54065 | 54 | WV | 065 | Morgan |  | 2104008610 | Hydronic heater: outdoor | Hydronic heater | 124.1233 | A | CEC Survey | 2017 | 15 | I | 977.8837 | TON | 8 | 7.8783 | 1.2732 | 6.1878
54065 | 54 | WV | 065 | Morgan |  | 2104008620 | Hydronic heater: indoor | Hydronic heater | 79.301 | A | CEC Survey | 2017 | 15 | I | 624.759 | TON | 8 | 7.8783 | 1.2732 | 6.1878
54065 | 54 | WV | 065 | Morgan |  | 2104008630 | Hydronic heater: pellet-fired | Pellet Hydronic Heater | 3.4479 | A | CEC Survey | 2017 | 15 | I | 27.1634 | TON | 8 | 7.8783 | 1.2732 | 6.1878
54065 | 54 | WV | 065 | Morgan |  | 2104008100 | Fireplace: general | Fireplace: general | 849.7631 | A | CEC Survey | 2017 | 15 | I | 926.6487 | TON | 8 | 1.0905 | 1.2732 | 0.85649
54065 | 54 | WV | 065 | Morgan |  | 2104008210 | Woodstove: fireplace inserts; non-EPA certified | Woodstove or Fireplace Insert | 265.0481 | A | CEC Survey | 2017 | 15 | I | 758.203 | TON | 8 | 2.8606 | 1.2732 | 2.2468
54065 | 54 | WV | 065 | Morgan |  | 2104008220 | Woodstove: fireplace inserts; EPA certified; non-catalytic | Woodstove or Fireplace Insert | 350.5475 | A | CEC Survey | 2017 | 15 | I | 1002.7846 | TON | 8 | 2.8606 | 1.2732 | 2.2468
54065 | 54 | WV | 065 | Morgan |  | 2104008230 | Woodstove: fireplace inserts; EPA certified; catalytic | Woodstove or Fireplace Insert | 239.3983 | A | CEC Survey | 2017 | 15 | I | 684.8285 | TON | 8 | 2.8606 | 1.2732 | 2.2468
54065 | 54 | WV | 065 | Morgan |  | 2104008700 | Outdoor wood burning device, NEC (fire-pits, chimeas, etc) |  | 1286.4817 | A | CEC Survey | 2017 | 15 | I | 1031.5613 | TON | 8 | 0.80185 | 1.2732 | 0.62979
54065 | 54 | WV | 065 | Morgan |  | 2104008400 | Woodstove: pellet-fired, general | Pellet Woodstove | 343.9499 | A | CEC Survey | 2017 | 15 | I | 1081.7526 | TON | 8 | 3.1451 | 1.2732 | 2.4702
54065 | 54 | WV | 065 | Morgan |  | 2104009000 | Wax Log; Total: All Combustor Types |  | 102.2356 | A | CEC Survey | 2017 | 15 | I | 14.313 | TON | 8 | 0.14 | 1.2732 | 0.10996
54065 | 54 | WV | 065 | Morgan |  | 2104008310 | Woodstove: freestanding; non-EPA certified | Woodstove or Fireplace Insert | 510.3399 | A | CEC Survey | 2017 | 15 | I | 2389.2981 | TON | 8 | 4.6818 | 1.2732 | 3.6772
54065 | 54 | WV | 065 | Morgan |  | 2104008320 | Woodstove: freestanding; EPA certified; non-catalytic | Woodstove or Fireplace Insert | 674.9657 | A | CEC Survey | 2017 | 15 | I | 3160.0394 | TON | 8 | 4.6818 | 1.2732 | 3.6772
54065 | 54 | WV | 065 | Morgan |  | 2104008330 | Woodstove: freestanding; EPA certified; catalytic | Woodstove or Fireplace Insert | 460.9522 | A | CEC Survey | 2017 | 15 | I | 2158.0757 | TON | 8 | 4.6818 | 1.2732 | 3.6772
54067 | 54 | WV | 067 | Nicholas |  | 2104008510 | Furnace: Indoor, cordwood-fired, non-EPA certified | Furnace | 165.0368 | A | CEC Survey | 2017 | 15 | I | 1287.5405 | TON | 8 | 7.8015 | 1.243 | 6.2764
54067 | 54 | WV | 067 | Nicholas |  | 2104008530 | Furnace: Indoor, pellet-fired, general | Furnace-Pellet | 13.3814 | A | CEC Survey | 2017 | 15 | I | 104.3952 | TON | 8 | 7.8015 | 1.243 | 6.2764
54067 | 54 | WV | 067 | Nicholas |  | 2104008610 | Hydronic heater: outdoor | Hydronic heater | 160.5763 | A | CEC Survey | 2017 | 15 | I | 1252.7421 | TON | 8 | 7.8015 | 1.243 | 6.2764
54067 | 54 | WV | 067 | Nicholas |  | 2104008620 | Hydronic heater: indoor | Hydronic heater | 102.5904 | A | CEC Survey | 2017 | 15 | I | 800.363 | TON | 8 | 7.8015 | 1.243 | 6.2764
54067 | 54 | WV | 067 | Nicholas |  | 2104008630 | Hydronic heater: pellet-fired | Pellet Hydronic Heater | 4.4605 | A | CEC Survey | 2017 | 15 | I | 34.7984 | TON | 8 | 7.8015 | 1.243 | 6.2764
54067 | 54 | WV | 067 | Nicholas |  | 2104008100 | Fireplace: general | Fireplace: general | 1394.8932 | A | CEC Survey | 2017 | 15 | I | 1404.0565 | TON | 8 | 1.0066 | 1.243 | 0.80979
54067 | 54 | WV | 067 | Nicholas |  | 2104008210 | Woodstove: fireplace inserts; non-EPA certified | Woodstove or Fireplace Insert | 326.6457 | A | CEC Survey | 2017 | 15 | I | 854.2229 | TON | 8 | 2.6151 | 1.243 | 2.1039
54067 | 54 | WV | 067 | Nicholas |  | 2104008220 | Woodstove: fireplace inserts; EPA certified; non-catalytic | Woodstove or Fireplace Insert | 432.0153 | A | CEC Survey | 2017 | 15 | I | 1129.7787 | TON | 8 | 2.6151 | 1.243 | 2.1039
54067 | 54 | WV | 067 | Nicholas |  | 2104008230 | Woodstove: fireplace inserts; EPA certified; catalytic | Woodstove or Fireplace Insert | 295.0349 | A | CEC Survey | 2017 | 15 | I | 771.5562 | TON | 8 | 2.6151 | 1.243 | 2.1039
54067 | 54 | WV | 067 | Nicholas |  | 2104008700 | Outdoor wood burning device, NEC (fire-pits, chimeas, etc) |  | 1687.9384 | A | CEC Survey | 2017 | 15 | I | 1319.4819 | TON | 8 | 0.78171 | 1.243 | 0.62889
54067 | 54 | WV | 067 | Nicholas |  | 2104008400 | Woodstove: pellet-fired, general | Pellet Woodstove | 423.0099 | A | CEC Survey | 2017 | 15 | I | 1287.3854 | TON | 8 | 3.0434 | 1.243 | 2.4484
54067 | 54 | WV | 067 | Nicholas |  | 2104009000 | Wax Log; Total: All Combustor Types |  | 153.2673 | A | CEC Survey | 2017 | 15 | I | 119.6243 | TON | 8 | 0.78049 | 1.243 | 0.62791
54067 | 54 | WV | 067 | Nicholas |  | 2104008310 | Woodstove: freestanding; non-EPA certified | Woodstove or Fireplace Insert | 629.9617 | A | CEC Survey | 2017 | 15 | I | 2942.3849 | TON | 8 | 4.6707 | 1.243 | 3.7576
54067 | 54 | WV | 067 | Nicholas |  | 2104008320 | Woodstove: freestanding; EPA certified; non-catalytic | Woodstove or Fireplace Insert | 833.1752 | A | CEC Survey | 2017 | 15 | I | 3891.5414 | TON | 8 | 4.6707 | 1.243 | 3.7576
54067 | 54 | WV | 067 | Nicholas |  | 2104008330 | Woodstove: freestanding; EPA certified; catalytic | Woodstove or Fireplace Insert | 568.9977 | A | CEC Survey | 2017 | 15 | I | 2657.638 | TON | 8 | 4.6707 | 1.243 | 3.7576
54069 | 54 | WV | 069 | Ohio |  | 2104008510 | Furnace: Indoor, cordwood-fired, non-EPA certified | Furnace | 88.5783 | A | CEC Survey | 2017 | 15 | I | 574.6981 | TON | 8 | 6.488 | 1.2577 | 5.1586
54069 | 54 | WV | 069 | Ohio |  | 2104008530 | Furnace: Indoor, pellet-fired, general | Furnace-Pellet | 7.182 | A | CEC Survey | 2017 | 15 | I | 46.5971 | TON | 8 | 6.488 | 1.2577 | 5.1586
54069 | 54 | WV | 069 | Ohio |  | 2104008610 | Hydronic heater: outdoor | Hydronic heater | 86.1843 | A | CEC Survey | 2017 | 15 | I | 559.1657 | TON | 8 | 6.488 | 1.2577 | 5.1586
54069 | 54 | WV | 069 | Ohio |  | 2104008620 | Hydronic heater: indoor | Hydronic heater | 55.0622 | A | CEC Survey | 2017 | 15 | I | 357.2448 | TON | 8 | 6.488 | 1.2577 | 5.1586
54069 | 54 | WV | 069 | Ohio |  | 2104008630 | Hydronic heater: pellet-fired | Pellet Hydronic Heater | 2.394 | A | CEC Survey | 2017 | 15 | I | 15.5324 | TON | 8 | 6.488 | 1.2577 | 5.1586
54069 | 54 | WV | 069 | Ohio |  | 2104008100 | Fireplace: general | Fireplace: general | 3016.738 | A | CEC Survey | 2017 | 15 | I | 2521.3641 | TON | 8 | 0.83579 | 1.2577 | 0.66454
54069 | 54 | WV | 069 | Ohio |  | 2104008210 | Woodstove: fireplace inserts; non-EPA certified | Woodstove or Fireplace Insert | 266.2642 | A | CEC Survey | 2017 | 15 | I | 560.066 | TON | 8 | 2.1034 | 1.2577 | 1.6724
54069 | 54 | WV | 069 | Ohio |  | 2104008220 | Woodstove: fireplace inserts; EPA certified; non-catalytic | Woodstove or Fireplace Insert | 352.1559 | A | CEC Survey | 2017 | 15 | I | 740.7325 | TON | 8 | 2.1034 | 1.2577 | 1.6724
54069 | 54 | WV | 069 | Ohio |  | 2104008230 | Woodstove: fireplace inserts; EPA certified; catalytic | Woodstove or Fireplace Insert | 240.4967 | A | CEC Survey | 2017 | 15 | I | 505.8661 | TON | 8 | 2.1034 | 1.2577 | 1.6724
54069 | 54 | WV | 069 | Ohio |  | 2104008700 | Outdoor wood burning device, NEC (fire-pits, chimeas, etc) |  | 2310.0681 | A | CEC Survey | 2017 | 15 | I | 1841.716 | TON | 8 | 0.79726 | 1.2577 | 0.6339
54069 | 54 | WV | 069 | Ohio |  | 2104008400 | Woodstove: pellet-fired, general | Pellet Woodstove | 473.7179 | A | CEC Survey | 2017 | 15 | I | 620.0978 | TON | 8 | 1.309 | 1.2577 | 1.0408
54069 | 54 | WV | 069 | Ohio |  | 2104009000 | Wax Log; Total: All Combustor Types |  | 256.3216 | A | CEC Survey | 2017 | 15 | I | 35.885 | TON | 8 | 0.14 | 1.2577 | 0.11131
54069 | 54 | WV | 069 | Ohio |  | 2104008310 | Woodstove: freestanding; non-EPA certified | Woodstove or Fireplace Insert | 416.8893 | A | CEC Survey | 2017 | 15 | I | 1407.4141 | TON | 8 | 3.376 | 1.2577 | 2.6843
54069 | 54 | WV | 069 | Ohio |  | 2104008320 | Woodstove: freestanding; EPA certified; non-catalytic | Woodstove or Fireplace Insert | 551.3697 | A | CEC Survey | 2017 | 15 | I | 1861.4186 | TON | 8 | 3.376 | 1.2577 | 2.6843
54069 | 54 | WV | 069 | Ohio |  | 2104008330 | Woodstove: freestanding; EPA certified; catalytic | Woodstove or Fireplace Insert | 376.5452 | A | CEC Survey | 2017 | 15 | I | 1271.2127 | TON | 8 | 3.376 | 1.2577 | 2.6843
54071 | 54 | WV | 071 | Pendleton |  | 2104008510 | Furnace: Indoor, cordwood-fired, non-EPA certified | Furnace | 52.8243 | A | CEC Survey | 2017 | 15 | I | 403.8472 | TON | 8 | 7.6451 | 1.2196 | 6.2685
54071 | 54 | WV | 071 | Pendleton |  | 2104008530 | Furnace: Indoor, pellet-fired, general | Furnace-Pellet | 4.2831 | A | CEC Survey | 2017 | 15 | I | 32.7444 | TON | 8 | 7.6451 | 1.2196 | 6.2685
54071 | 54 | WV | 071 | Pendleton |  | 2104008610 | Hydronic heater: outdoor | Hydronic heater | 51.3966 | A | CEC Survey | 2017 | 15 | I | 392.9324 | TON | 8 | 7.6451 | 1.2196 | 6.2685
54071 | 54 | WV | 071 | Pendleton |  | 2104008620 | Hydronic heater: indoor | Hydronic heater | 32.8367 | A | CEC Survey | 2017 | 15 | I | 251.0401 | TON | 8 | 7.6451 | 1.2196 | 6.2685
54071 | 54 | WV | 071 | Pendleton |  | 2104008630 | Hydronic heater: pellet-fired | Pellet Hydronic Heater | 1.4277 | A | CEC Survey | 2017 | 15 | I | 10.9148 | TON | 8 | 7.6451 | 1.2196 | 6.2685
54071 | 54 | WV | 071 | Pendleton |  | 2104008100 | Fireplace: general | Fireplace: general | 348.0973 | A | CEC Survey | 2017 | 15 | I | 371.5541 | TON | 8 | 1.0674 | 1.2196 | 0.87519
54071 | 54 | WV | 071 | Pendleton |  | 2104008210 | Woodstove: fireplace inserts; non-EPA certified | Woodstove or Fireplace Insert | 114.6703 | A | CEC Survey | 2017 | 15 | I | 315.756 | TON | 8 | 2.7536 | 1.2196 | 2.2578
54071 | 54 | WV | 071 | Pendleton |  | 2104008220 | Woodstove: fireplace inserts; EPA certified; non-catalytic | Woodstove or Fireplace Insert | 151.6608 | A | CEC Survey | 2017 | 15 | I | 417.6127 | TON | 8 | 2.7536 | 1.2196 | 2.2578
54071 | 54 | WV | 071 | Pendleton |  | 2104008230 | Woodstove: fireplace inserts; EPA certified; catalytic | Woodstove or Fireplace Insert | 103.5732 | A | CEC Survey | 2017 | 15 | I | 285.1989 | TON | 8 | 2.7536 | 1.2196 | 2.2578
54071 | 54 | WV | 071 | Pendleton |  | 2104008700 | Outdoor wood burning device, NEC (fire-pits, chimeas, etc) |  | 527.9227 | A | CEC Survey | 2017 | 15 | I | 403.2042 | TON | 8 | 0.76376 | 1.2196 | 0.62623
54071 | 54 | WV | 071 | Pendleton |  | 2104008400 | Woodstove: pellet-fired, general | Pellet Woodstove | 138.0072 | A | CEC Survey | 2017 | 15 | I | 437.0789 | TON | 8 | 3.1671 | 1.2196 | 2.5968
54071 | 54 | WV | 071 | Pendleton |  | 2104009000 | Wax Log; Total: All Combustor Types |  | 43.5485 | A | CEC Survey | 2017 | 15 | I | 6.0968 | TON | 8 | 0.14 | 1.2196 | 0.11479
54071 | 54 | WV | 071 | Pendleton |  | 2104008310 | Woodstove: freestanding; non-EPA certified | Woodstove or Fireplace Insert | 216.9582 | A | CEC Survey | 2017 | 15 | I | 999.6247 | TON | 8 | 4.6075 | 1.2196 | 3.7778
54071 | 54 | WV | 071 | Pendleton |  | 2104008320 | Woodstove: freestanding; EPA certified; non-catalytic | Woodstove or Fireplace Insert | 286.9447 | A | CEC Survey | 2017 | 15 | I | 1322.0842 | TON | 8 | 4.6075 | 1.2196 | 3.7778
54071 | 54 | WV | 071 | Pendleton |  | 2104008330 | Woodstove: freestanding; EPA certified; catalytic | Woodstove or Fireplace Insert | 195.9622 | A | CEC Survey | 2017 | 15 | I | 902.8868 | TON | 8 | 4.6075 | 1.2196 | 3.7778
54073 | 54 | WV | 073 | Pleasants |  | 2104008510 | Furnace: Indoor, cordwood-fired, non-EPA certified | Furnace | 27.9473 | A | CEC Survey | 2017 | 15 | I | 195.1085 | TON | 8 | 6.9813 | 1.254 | 5.5672
54073 | 54 | WV | 073 | Pleasants |  | 2104008530 | Furnace: Indoor, pellet-fired, general | Furnace-Pellet | 2.266 | A | CEC Survey | 2017 | 15 | I | 15.8196 | TON | 8 | 6.9813 | 1.254 | 5.5672
54073 | 54 | WV | 073 | Pleasants |  | 2104008610 | Hydronic heater: outdoor | Hydronic heater | 27.1919 | A | CEC Survey | 2017 | 15 | I | 189.8353 | TON | 8 | 6.9813 | 1.254 | 5.5672
54073 | 54 | WV | 073 | Pleasants |  | 2104008620 | Hydronic heater: indoor | Hydronic heater | 17.3726 | A | CEC Survey | 2017 | 15 | I | 121.2837 | TON | 8 | 6.9813 | 1.254 | 5.5672
54073 | 54 | WV | 073 | Pleasants |  | 2104008630 | Hydronic heater: pellet-fired | Pellet Hydronic Heater | 0.75533 | A | CEC Survey | 2017 | 15 | I | 5.2732 | TON | 8 | 6.9813 | 1.254 | 5.5672
54073 | 54 | WV | 073 | Pleasants |  | 2104008100 | Fireplace: general | Fireplace: general | 657.9091 | A | CEC Survey | 2017 | 15 | I | 626.6044 | TON | 8 | 0.95242 | 1.254 | 0.7595
54073 | 54 | WV | 073 | Pleasants |  | 2104008210 | Woodstove: fireplace inserts; non-EPA certified | Woodstove or Fireplace Insert | 62.309 | A | CEC Survey | 2017 | 15 | I | 170.5882 | TON | 8 | 2.7378 | 1.254 | 2.1832
54073 | 54 | WV | 073 | Pleasants |  | 2104008220 | Woodstove: fireplace inserts; EPA certified; non-catalytic | Woodstove or Fireplace Insert | 82.4087 | A | CEC Survey | 2017 | 15 | I | 225.6166 | TON | 8 | 2.7378 | 1.254 | 2.1832
54073 | 54 | WV | 073 | Pleasants |  | 2104008230 | Woodstove: fireplace inserts; EPA certified; catalytic | Woodstove or Fireplace Insert | 56.2791 | A | CEC Survey | 2017 | 15 | I | 154.0797 | TON | 8 | 2.7378 | 1.254 | 2.1832
54073 | 54 | WV | 073 | Pleasants |  | 2104008700 | Outdoor wood burning device, NEC (fire-pits, chimeas, etc) |  | 454.8535 | A | CEC Survey | 2017 | 15 | I | 359.0152 | TON | 8 | 0.7893 | 1.254 | 0.62942
54073 | 54 | WV | 073 | Pleasants |  | 2104008400 | Woodstove: pellet-fired, general | Pellet Woodstove | 102.2269 | A | CEC Survey | 2017 | 15 | I | 183.9503 | TON | 8 | 1.7994 | 1.254 | 1.435
54073 | 54 | WV | 073 | Pleasants |  | 2104009000 | Wax Log; Total: All Combustor Types |  | 41.193 | A | CEC Survey | 2017 | 15 | I | 5.767 | TON | 8 | 0.14 | 1.254 | 0.11164
54073 | 54 | WV | 073 | Pleasants |  | 2104008310 | Woodstove: freestanding; non-EPA certified | Woodstove or Fireplace Insert | 103.0942 | A | CEC Survey | 2017 | 15 | I | 441.9324 | TON | 8 | 4.2867 | 1.254 | 3.4184
54073 | 54 | WV | 073 | Pleasants |  | 2104008320 | Woodstove: freestanding; EPA certified; non-catalytic | Woodstove or Fireplace Insert | 136.3504 | A | CEC Survey | 2017 | 15 | I | 584.4913 | TON | 8 | 4.2867 | 1.254 | 3.4184
54073 | 54 | WV | 073 | Pleasants |  | 2104008330 | Woodstove: freestanding; EPA certified; catalytic | Woodstove or Fireplace Insert | 93.1174 | A | CEC Survey | 2017 | 15 | I | 399.1648 | TON | 8 | 4.2867 | 1.254 | 3.4184
54075 | 54 | WV | 075 | Pocahontas |  | 2104008510 | Furnace: Indoor, cordwood-fired, non-EPA certified | Furnace | 64.0508 | A | CEC Survey | 2017 | 15 | I | 518.0778 | TON | 8 | 8.0885 | 1.2435 | 6.5047
54075 | 54 | WV | 075 | Pocahontas |  | 2104008530 | Furnace: Indoor, pellet-fired, general | Furnace-Pellet | 5.1933 | A | CEC Survey | 2017 | 15 | I | 42.0063 | TON | 8 | 8.0885 | 1.2435 | 6.5047
54075 | 54 | WV | 075 | Pocahontas |  | 2104008610 | Hydronic heater: outdoor | Hydronic heater | 62.3197 | A | CEC Survey | 2017 | 15 | I | 504.0757 | TON | 8 | 8.0885 | 1.2435 | 6.5047
54075 | 54 | WV | 075 | Pocahontas |  | 2104008620 | Hydronic heater: indoor | Hydronic heater | 39.8153 | A | CEC Survey | 2017 | 15 | I | 322.0483 | TON | 8 | 8.0885 | 1.2435 | 6.5047
54075 | 54 | WV | 075 | Pocahontas |  | 2104008630 | Hydronic heater: pellet-fired | Pellet Hydronic Heater | 1.7311 | A | CEC Survey | 2017 | 15 | I | 14.0021 | TON | 8 | 8.0885 | 1.2435 | 6.5047
54075 | 54 | WV | 075 | Pocahontas |  | 2104008100 | Fireplace: general | Fireplace: general | 412.4194 | A | CEC Survey | 2017 | 15 | I | 416.0104 | TON | 8 | 1.0087 | 1.2435 | 0.81118
54075 | 54 | WV | 075 | Pocahontas |  | 2104008210 | Woodstove: fireplace inserts; non-EPA certified | Woodstove or Fireplace Insert | 115.3209 | A | CEC Survey | 2017 | 15 | I | 352.167 | TON | 8 | 3.0538 | 1.2435 | 2.4558
54075 | 54 | WV | 075 | Pocahontas |  | 2104008220 | Woodstove: fireplace inserts; EPA certified; non-catalytic | Woodstove or Fireplace Insert | 152.5211 | A | CEC Survey | 2017 | 15 | I | 465.7693 | TON | 8 | 3.0538 | 1.2435 | 2.4558
54075 | 54 | WV | 075 | Pocahontas |  | 2104008230 | Woodstove: fireplace inserts; EPA certified; catalytic | Woodstove or Fireplace Insert | 104.1608 | A | CEC Survey | 2017 | 15 | I | 318.0863 | TON | 8 | 3.0538 | 1.2435 | 2.4558
54075 | 54 | WV | 075 | Pocahontas |  | 2104008700 | Outdoor wood burning device, NEC (fire-pits, chimeas, etc) |  | 532.5112 | A | CEC Survey | 2017 | 15 | I | 413.7807 | TON | 8 | 0.77704 | 1.2435 | 0.62488
54075 | 54 | WV | 075 | Pocahontas |  | 2104008400 | Woodstove: pellet-fired, general | Pellet Woodstove | 138.0142 | A | CEC Survey | 2017 | 15 | I | 543.4296 | TON | 8 | 3.9375 | 1.2435 | 3.1665
54075 | 54 | WV | 075 | Pocahontas |  | 2104009000 | Wax Log; Total: All Combustor Types |  | 52.3818 | A | CEC Survey | 2017 | 15 | I | 40.8837 | TON | 8 | 0.78049 | 1.2435 | 0.62766
54075 | 54 | WV | 075 | Pocahontas |  | 2104008310 | Woodstove: freestanding; non-EPA certified | Woodstove or Fireplace Insert | 230.8316 | A | CEC Survey | 2017 | 15 | I | 1112.6672 | TON | 8 | 4.8203 | 1.2435 | 3.8764
54075 | 54 | WV | 075 | Pocahontas |  | 2104008320 | Woodstove: freestanding; EPA certified; non-catalytic | Woodstove or Fireplace Insert | 305.2935 | A | CEC Survey | 2017 | 15 | I | 1471.5922 | TON | 8 | 4.8203 | 1.2435 | 3.8764
54075 | 54 | WV | 075 | Pocahontas |  | 2104008330 | Woodstove: freestanding; EPA certified; catalytic | Woodstove or Fireplace Insert | 208.4931 | A | CEC Survey | 2017 | 15 | I | 1004.9898 | TON | 8 | 4.8203 | 1.2435 | 3.8764
54077 | 54 | WV | 077 | Preston |  | 2104008510 | Furnace: Indoor, cordwood-fired, non-EPA certified | Furnace | 212.8683 | A | CEC Survey | 2017 | 15 | I | 1672.3662 | TON | 8 | 7.8563 | 1.259 | 6.2401
54077 | 54 | WV | 077 | Preston |  | 2104008530 | Furnace: Indoor, pellet-fired, general | Furnace-Pellet | 17.2596 | A | CEC Survey | 2017 | 15 | I | 135.5973 | TON | 8 | 7.8563 | 1.259 | 6.2401
54077 | 54 | WV | 077 | Preston |  | 2104008610 | Hydronic heater: outdoor | Hydronic heater | 207.1151 | A | CEC Survey | 2017 | 15 | I | 1627.1672 | TON | 8 | 7.8563 | 1.259 | 6.2401
54077 | 54 | WV | 077 | Preston |  | 2104008620 | Hydronic heater: indoor | Hydronic heater | 132.3235 | A | CEC Survey | 2017 | 15 | I | 1039.579 | TON | 8 | 7.8563 | 1.259 | 6.2401
54077 | 54 | WV | 077 | Preston |  | 2104008630 | Hydronic heater: pellet-fired | Pellet Hydronic Heater | 5.7532 | A | CEC Survey | 2017 | 15 | I | 45.1991 | TON | 8 | 7.8563 | 1.259 | 6.2401
54077 | 54 | WV | 077 | Preston |  | 2104008100 | Fireplace: general | Fireplace: general | 1617.4948 | A | CEC Survey | 2017 | 15 | I | 1698.9794 | TON | 8 | 1.0504 | 1.259 | 0.83429
54077 | 54 | WV | 077 | Preston |  | 2104008210 | Woodstove: fireplace inserts; non-EPA certified | Woodstove or Fireplace Insert | 392.4658 | A | CEC Survey | 2017 | 15 | I | 1028.7556 | TON | 8 | 2.6213 | 1.259 | 2.082
54077 | 54 | WV | 077 | Preston |  | 2104008220 | Woodstove: fireplace inserts; EPA certified; non-catalytic | Woodstove or Fireplace Insert | 519.0677 | A | CEC Survey | 2017 | 15 | I | 1360.6122 | TON | 8 | 2.6213 | 1.259 | 2.082
54077 | 54 | WV | 077 | Preston |  | 2104008230 | Woodstove: fireplace inserts; EPA certified; catalytic | Woodstove or Fireplace Insert | 354.4853 | A | CEC Survey | 2017 | 15 | I | 929.1986 | TON | 8 | 2.6213 | 1.259 | 2.082
54077 | 54 | WV | 077 | Preston |  | 2104008700 | Outdoor wood burning device, NEC (fire-pits, chimeas, etc) |  | 2138.0217 | A | CEC Survey | 2017 | 15 | I | 1695.8455 | TON | 8 | 0.79318 | 1.259 | 0.63001
54077 | 54 | WV | 077 | Preston |  | 2104008400 | Woodstove: pellet-fired, general | Pellet Woodstove | 558.6197 | A | CEC Survey | 2017 | 15 | I | 1670.1238 | TON | 8 | 2.9897 | 1.259 | 2.3747
54077 | 54 | WV | 077 | Preston |  | 2104009000 | Wax Log; Total: All Combustor Types |  | 178.3881 | A | CEC Survey | 2017 | 15 | I | 139.2309 | TON | 8 | 0.78049 | 1.259 | 0.61993
54077 | 54 | WV | 077 | Preston |  | 2104008310 | Woodstove: freestanding; non-EPA certified | Woodstove or Fireplace Insert | 790.8802 | A | CEC Survey | 2017 | 15 | I | 3658.9695 | TON | 8 | 4.6265 | 1.259 | 3.6747
54077 | 54 | WV | 077 | Preston |  | 2104008320 | Woodstove: freestanding; EPA certified; non-catalytic | Woodstove or Fireplace Insert | 1046.0028 | A | CEC Survey | 2017 | 15 | I | 4839.2822 | TON | 8 | 4.6265 | 1.259 | 3.6747
54077 | 54 | WV | 077 | Preston |  | 2104008330 | Woodstove: freestanding; EPA certified; catalytic | Woodstove or Fireplace Insert | 714.3434 | A | CEC Survey | 2017 | 15 | I | 3304.8756 | TON | 8 | 4.6265 | 1.259 | 3.6747
54079 | 54 | WV | 079 | Putnam |  | 2104008510 | Furnace: Indoor, cordwood-fired, non-EPA certified | Furnace | 146.2232 | A | CEC Survey | 2017 | 15 | I | 953.4824 | TON | 8 | 6.5207 | 1.1523 | 5.6589
54079 | 54 | WV | 079 | Putnam |  | 2104008530 | Furnace: Indoor, pellet-fired, general | Furnace-Pellet | 11.8559 | A | CEC Survey | 2017 | 15 | I | 77.3094 | TON | 8 | 6.5207 | 1.1523 | 5.6589
54079 | 54 | WV | 079 | Putnam |  | 2104008610 | Hydronic heater: outdoor | Hydronic heater | 142.2712 | A | CEC Survey | 2017 | 15 | I | 927.7126 | TON | 8 | 6.5207 | 1.1523 | 5.6589
54079 | 54 | WV | 079 | Putnam |  | 2104008620 | Hydronic heater: indoor | Hydronic heater | 90.8955 | A | CEC Survey | 2017 | 15 | I | 592.7053 | TON | 8 | 6.5207 | 1.1523 | 5.6589
54079 | 54 | WV | 079 | Putnam |  | 2104008630 | Hydronic heater: pellet-fired | Pellet Hydronic Heater | 3.952 | A | CEC Survey | 2017 | 15 | I | 25.7698 | TON | 8 | 6.5207 | 1.1523 | 5.6589
54079 | 54 | WV | 079 | Putnam |  | 2104008100 | Fireplace: general | Fireplace: general | 3232.1287 | A | CEC Survey | 2017 | 15 | I | 2723.9113 | TON | 8 | 0.84276 | 1.1523 | 0.73137
54079 | 54 | WV | 079 | Putnam |  | 2104008210 | Woodstove: fireplace inserts; non-EPA certified | Woodstove or Fireplace Insert | 559.9039 | A | CEC Survey | 2017 | 15 | I | 1273.7735 | TON | 8 | 2.275 | 1.1523 | 1.9743
54079 | 54 | WV | 079 | Putnam |  | 2104008220 | Woodstove: fireplace inserts; EPA certified; non-catalytic | Woodstove or Fireplace Insert | 740.5181 | A | CEC Survey | 2017 | 15 | I | 1684.6681 | TON | 8 | 2.275 | 1.1523 | 1.9743
54079 | 54 | WV | 079 | Putnam |  | 2104008230 | Woodstove: fireplace inserts; EPA certified; catalytic | Woodstove or Fireplace Insert | 505.7196 | A | CEC Survey | 2017 | 15 | I | 1150.5051 | TON | 8 | 2.275 | 1.1523 | 1.9743
54079 | 54 | WV | 079 | Putnam |  | 2104008700 | Outdoor wood burning device, NEC (fire-pits, chimeas, etc) |  | 3275.638 | A | CEC Survey | 2017 | 15 | I | 2379.6927 | TON | 8 | 0.72648 | 1.1523 | 0.63046
54079 | 54 | WV | 079 | Putnam |  | 2104008400 | Woodstove: pellet-fired, general | Pellet Woodstove | 692.0613 | A | CEC Survey | 2017 | 15 | I | 1116.3519 | TON | 8 | 1.6131 | 1.1523 | 1.3999
54079 | 54 | WV | 079 | Putnam |  | 2104009000 | Wax Log; Total: All Combustor Types |  | 312.1648 | A | CEC Survey | 2017 | 15 | I | 43.7031 | TON | 8 | 0.14 | 1.1523 | 0.1215
54079 | 54 | WV | 079 | Putnam |  | 2104008310 | Woodstove: freestanding; non-EPA certified | Woodstove or Fireplace Insert | 800.2745 | A | CEC Survey | 2017 | 15 | I | 2759.6953 | TON | 8 | 3.4484 | 1.1523 | 2.9927
54079 | 54 | WV | 079 | Putnam |  | 2104008320 | Woodstove: freestanding; EPA certified; non-catalytic | Woodstove or Fireplace Insert | 1058.4275 | A | CEC Survey | 2017 | 15 | I | 3649.9196 | TON | 8 | 3.4484 | 1.1523 | 2.9927
54079 | 54 | WV | 079 | Putnam |  | 2104008330 | Woodstove: freestanding; EPA certified; catalytic | Woodstove or Fireplace Insert | 722.8286 | A | CEC Survey | 2017 | 15 | I | 2492.628 | TON | 8 | 3.4484 | 1.1523 | 2.9927
54081 | 54 | WV | 081 | Raleigh |  | 2104008510 | Furnace: Indoor, cordwood-fired, non-EPA certified | Furnace | 310.714 | A | CEC Survey | 2017 | 15 | I | 2338.2316 | TON | 8 | 7.5254 | 1.2525 | 6.0083
54081 | 54 | WV | 081 | Raleigh |  | 2104008530 | Furnace: Indoor, pellet-fired, general | Furnace-Pellet | 25.193 | A | CEC Survey | 2017 | 15 | I | 189.5863 | TON | 8 | 7.5254 | 1.2525 | 6.0083
54081 | 54 | WV | 081 | Raleigh |  | 2104008610 | Hydronic heater: outdoor | Hydronic heater | 302.3163 | A | CEC Survey | 2017 | 15 | I | 2275.0362 | TON | 8 | 7.5254 | 1.2525 | 6.0083
54081 | 54 | WV | 081 | Raleigh |  | 2104008620 | Hydronic heater: indoor | Hydronic heater | 193.1465 | A | CEC Survey | 2017 | 15 | I | 1453.4953 | TON | 8 | 7.5254 | 1.2525 | 6.0083
54081 | 54 | WV | 081 | Raleigh |  | 2104008630 | Hydronic heater: pellet-fired | Pellet Hydronic Heater | 8.3977 | A | CEC Survey | 2017 | 15 | I | 63.1954 | TON | 8 | 7.5254 | 1.2525 | 6.0083
54081 | 54 | WV | 081 | Raleigh |  | 2104008100 | Fireplace: general | Fireplace: general | 5245.2479 | A | CEC Survey | 2017 | 15 | I | 4660.9676 | TON | 8 | 0.88861 | 1.2525 | 0.70947
54081 | 54 | WV | 081 | Raleigh |  | 2104008210 | Woodstove: fireplace inserts; non-EPA certified | Woodstove or Fireplace Insert | 806.6719 | A | CEC Survey | 2017 | 15 | I | 2170.8575 | TON | 8 | 2.6911 | 1.2525 | 2.1486
54081 | 54 | WV | 081 | Raleigh |  | 2104008220 | Woodstove: fireplace inserts; EPA certified; non-catalytic | Woodstove or Fireplace Insert | 1066.8886 | A | CEC Survey | 2017 | 15 | I | 2871.1341 | TON | 8 | 2.6911 | 1.2525 | 2.1486
54081 | 54 | WV | 081 | Raleigh |  | 2104008230 | Woodstove: fireplace inserts; EPA certified; catalytic | Woodstove or Fireplace Insert | 728.6069 | A | CEC Survey | 2017 | 15 | I | 1960.7745 | TON | 8 | 2.6911 | 1.2525 | 2.1486
54081 | 54 | WV | 081 | Raleigh |  | 2104008700 | Outdoor wood burning device, NEC (fire-pits, chimeas, etc) |  | 4747.1301 | A | CEC Survey | 2017 | 15 | I | 3737.9817 | TON | 8 | 0.78742 | 1.2525 | 0.62868
54081 | 54 | WV | 081 | Raleigh |  | 2104008400 | Woodstove: pellet-fired, general | Pellet Woodstove | 1014.7393 | A | CEC Survey | 2017 | 15 | I | 2387.5623 | TON | 8 | 2.3529 | 1.2525 | 1.8785
54081 | 54 | WV | 081 | Raleigh |  | 2104009000 | Wax Log; Total: All Combustor Types |  | 446.2432 | A | CEC Survey | 2017 | 15 | I | 348.2903 | TON | 8 | 0.78049 | 1.2525 | 0.62315
54081 | 54 | WV | 081 | Raleigh |  | 2104008310 | Woodstove: freestanding; non-EPA certified | Woodstove or Fireplace Insert | 1307.4526 | A | CEC Survey | 2017 | 15 | I | 5292.4531 | TON | 8 | 4.0479 | 1.2525 | 3.2319
54081 | 54 | WV | 081 | Raleigh |  | 2104008320 | Woodstove: freestanding; EPA certified; non-catalytic | Woodstove or Fireplace Insert | 1729.2115 | A | CEC Survey | 2017 | 15 | I | 6999.696 | TON | 8 | 4.0479 | 1.2525 | 3.2319
54081 | 54 | WV | 081 | Raleigh |  | 2104008330 | Woodstove: freestanding; EPA certified; catalytic | Woodstove or Fireplace Insert | 1180.9249 | A | CEC Survey | 2017 | 15 | I | 4780.2802 | TON | 8 | 4.0479 | 1.2525 | 3.2319
54083 | 54 | WV | 083 | Randolph |  | 2104008510 | Furnace: Indoor, cordwood-fired, non-EPA certified | Furnace | 150.3157 | A | CEC Survey | 2017 | 15 | I | 1152.2408 | TON | 8 | 7.6655 | 1.2663 | 6.0534
54083 | 54 | WV | 083 | Randolph |  | 2104008530 | Furnace: Indoor, pellet-fired, general | Furnace-Pellet | 12.1878 | A | CEC Survey | 2017 | 15 | I | 93.4249 | TON | 8 | 7.6655 | 1.2663 | 6.0534
54083 | 54 | WV | 083 | Randolph |  | 2104008610 | Hydronic heater: outdoor | Hydronic heater | 146.2531 | A | CEC Survey | 2017 | 15 | I | 1121.0992 | TON | 8 | 7.6655 | 1.2663 | 6.0534
54083 | 54 | WV | 083 | Randolph |  | 2104008620 | Hydronic heater: indoor | Hydronic heater | 93.4395 | A | CEC Survey | 2017 | 15 | I | 716.2578 | TON | 8 | 7.6655 | 1.2663 | 6.0534
54083 | 54 | WV | 083 | Randolph |  | 2104008630 | Hydronic heater: pellet-fired | Pellet Hydronic Heater | 4.0626 | A | CEC Survey | 2017 | 15 | I | 31.1416 | TON | 8 | 7.6655 | 1.2663 | 6.0534
54083 | 54 | WV | 083 | Randolph |  | 2104008100 | Fireplace: general | Fireplace: general | 2064.0734 | A | CEC Survey | 2017 | 15 | I | 1977.6387 | TON | 8 | 0.95812 | 1.2663 | 0.75663
54083 | 54 | WV | 083 | Randolph |  | 2104008210 | Woodstove: fireplace inserts; non-EPA certified | Woodstove or Fireplace Insert | 315.4936 | A | CEC Survey | 2017 | 15 | I | 964.7826 | TON | 8 | 3.058 | 1.2663 | 2.4149
54083 | 54 | WV | 083 | Randolph |  | 2104008220 | Woodstove: fireplace inserts; EPA certified; non-catalytic | Woodstove or Fireplace Insert | 417.2658 | A | CEC Survey | 2017 | 15 | I | 1276.0029 | TON | 8 | 3.058 | 1.2663 | 2.4149
54083 | 54 | WV | 083 | Randolph |  | 2104008230 | Woodstove: fireplace inserts; EPA certified; catalytic | Woodstove or Fireplace Insert | 284.962 | A | CEC Survey | 2017 | 15 | I | 871.4166 | TON | 8 | 3.058 | 1.2663 | 2.4149
54083 | 54 | WV | 083 | Randolph |  | 2104008700 | Outdoor wood burning device, NEC (fire-pits, chimeas, etc) |  | 1793.8895 | A | CEC Survey | 2017 | 15 | I | 1421.527 | TON | 8 | 0.79243 | 1.2663 | 0.62578
54083 | 54 | WV | 083 | Randolph |  | 2104008400 | Woodstove: pellet-fired, general | Pellet Woodstove | 410.1989 | A | CEC Survey | 2017 | 15 | I | 1139.9413 | TON | 8 | 2.779 | 1.2663 | 2.1946
54083 | 54 | WV | 083 | Randolph |  | 2104009000 | Wax Log; Total: All Combustor Types |  | 163.6086 | A | CEC Survey | 2017 | 15 | I | 127.6956 | TON | 8 | 0.78049 | 1.2663 | 0.61636
54083 | 54 | WV | 083 | Randolph |  | 2104008310 | Woodstove: freestanding; non-EPA certified | Woodstove or Fireplace Insert | 546.0372 | A | CEC Survey | 2017 | 15 | I | 2476.5548 | TON | 8 | 4.5355 | 1.2663 | 3.5817
54083 | 54 | WV | 083 | Randolph |  | 2104008320 | Woodstove: freestanding; EPA certified; non-catalytic | Woodstove or Fireplace Insert | 722.1782 | A | CEC Survey | 2017 | 15 | I | 3275.4434 | TON | 8 | 4.5355 | 1.2663 | 3.5817
54083 | 54 | WV | 083 | Randolph |  | 2104008330 | Woodstove: freestanding; EPA certified; catalytic | Woodstove or Fireplace Insert | 493.1949 | A | CEC Survey | 2017 | 15 | I | 2236.8882 | TON | 8 | 4.5355 | 1.2663 | 3.5817
54085 | 54 | WV | 085 | Ritchie |  | 2104008510 | Furnace: Indoor, cordwood-fired, non-EPA certified | Furnace | 50.9552 | A | CEC Survey | 2017 | 15 | I | 351.5917 | TON | 8 | 6.9 | 1.2853 | 5.3684
54085 | 54 | WV | 085 | Ritchie |  | 2104008530 | Furnace: Indoor, pellet-fired, general | Furnace-Pellet | 4.1315 | A | CEC Survey | 2017 | 15 | I | 28.5074 | TON | 8 | 6.9 | 1.2853 | 5.3684
54085 | 54 | WV | 085 | Ritchie |  | 2104008610 | Hydronic heater: outdoor | Hydronic heater | 49.5781 | A | CEC Survey | 2017 | 15 | I | 342.0892 | TON | 8 | 6.9 | 1.2853 | 5.3684
54085 | 54 | WV | 085 | Ritchie |  | 2104008620 | Hydronic heater: indoor | Hydronic heater | 31.6749 | A | CEC Survey | 2017 | 15 | I | 218.557 | TON | 8 | 6.9 | 1.2853 | 5.3684
54085 | 54 | WV | 085 | Ritchie |  | 2104008630 | Hydronic heater: pellet-fired | Pellet Hydronic Heater | 1.3772 | A | CEC Survey | 2017 | 15 | I | 9.5025 | TON | 8 | 6.9 | 1.2853 | 5.3684
54085 | 54 | WV | 085 | Ritchie |  | 2104008100 | Fireplace: general | Fireplace: general | 975.9295 | A | CEC Survey | 2017 | 15 | I | 1084.0271 | TON | 8 | 1.1108 | 1.2853 | 0.86421
54085 | 54 | WV | 085 | Ritchie |  | 2104008210 | Woodstove: fireplace inserts; non-EPA certified | Woodstove or Fireplace Insert | 78.1306 | A | CEC Survey | 2017 | 15 | I | 224.2877 | TON | 8 | 2.8707 | 1.2853 | 2.2335
54085 | 54 | WV | 085 | Ritchie |  | 2104008220 | Woodstove: fireplace inserts; EPA certified; non-catalytic | Woodstove or Fireplace Insert | 103.334 | A | CEC Survey | 2017 | 15 | I | 296.6385 | TON | 8 | 2.8707 | 1.2853 | 2.2335
54085 | 54 | WV | 085 | Ritchie |  | 2104008230 | Woodstove: fireplace inserts; EPA certified; catalytic | Woodstove or Fireplace Insert | 70.5695 | A | CEC Survey | 2017 | 15 | I | 202.5824 | TON | 8 | 2.8707 | 1.2853 | 2.2335
54085 | 54 | WV | 085 | Ritchie |  | 2104008700 | Outdoor wood burning device, NEC (fire-pits, chimeas, etc) |  | 662.9105 | A | CEC Survey | 2017 | 15 | I | 535.5444 | TON | 8 | 0.80787 | 1.2853 | 0.62854
54085 | 54 | WV | 085 | Ritchie |  | 2104008400 | Woodstove: pellet-fired, general | Pellet Woodstove | 171.1235 | A | CEC Survey | 2017 | 15 | I | 307.6456 | TON | 8 | 1.7978 | 1.2853 | 1.3987
54085 | 54 | WV | 085 | Ritchie |  | 2104009000 | Wax Log; Total: All Combustor Types |  | 54.9384 | A | CEC Survey | 2017 | 15 | I | 7.6914 | TON | 8 | 0.14 | 1.2853 | 0.10892
54085 | 54 | WV | 085 | Ritchie |  | 2104008310 | Woodstove: freestanding; non-EPA certified | Woodstove or Fireplace Insert | 154.5248 | A | CEC Survey | 2017 | 15 | I | 742.1139 | TON | 8 | 4.8026 | 1.2853 | 3.7365
54085 | 54 | WV | 085 | Ritchie |  | 2104008320 | Woodstove: freestanding; EPA certified; non-catalytic | Woodstove or Fireplace Insert | 204.3715 | A | CEC Survey | 2017 | 15 | I | 981.5055 | TON | 8 | 4.8026 | 1.2853 | 3.7365
54085 | 54 | WV | 085 | Ritchie |  | 2104008330 | Woodstove: freestanding; EPA certified; catalytic | Woodstove or Fireplace Insert | 139.5708 | A | CEC Survey | 2017 | 15 | I | 670.2965 | TON | 8 | 4.8026 | 1.2853 | 3.7365
54087 | 54 | WV | 087 | Roane |  | 2104008510 | Furnace: Indoor, cordwood-fired, non-EPA certified | Furnace | 63.8248 | A | CEC Survey | 2017 | 15 | I | 442.8822 | TON | 8 | 6.939 | 1.2755 | 5.4402
54087 | 54 | WV | 087 | Roane |  | 2104008530 | Furnace: Indoor, pellet-fired, general | Furnace-Pellet | 5.175 | A | CEC Survey | 2017 | 15 | I | 35.9094 | TON | 8 | 6.939 | 1.2755 | 5.4402
54087 | 54 | WV | 087 | Roane |  | 2104008610 | Hydronic heater: outdoor | Hydronic heater | 62.0998 | A | CEC Survey | 2017 | 15 | I | 430.9124 | TON | 8 | 6.939 | 1.2755 | 5.4402
54087 | 54 | WV | 087 | Roane |  | 2104008620 | Hydronic heater: indoor | Hydronic heater | 39.6749 | A | CEC Survey | 2017 | 15 | I | 275.3052 | TON | 8 | 6.939 | 1.2755 | 5.4402
54087 | 54 | WV | 087 | Roane |  | 2104008630 | Hydronic heater: pellet-fired | Pellet Hydronic Heater | 1.725 | A | CEC Survey | 2017 | 15 | I | 11.9698 | TON | 8 | 6.939 | 1.2755 | 5.4402
54087 | 54 | WV | 087 | Roane |  | 2104008100 | Fireplace: general | Fireplace: general | 1219.8099 | A | CEC Survey | 2017 | 15 | I | 1284.4054 | TON | 8 | 1.053 | 1.2755 | 0.82552
54087 | 54 | WV | 087 | Roane |  | 2104008210 | Woodstove: fireplace inserts; non-EPA certified | Woodstove or Fireplace Insert | 144.6162 | A | CEC Survey | 2017 | 15 | I | 418.9291 | TON | 8 | 2.8968 | 1.2755 | 2.2711
54087 | 54 | WV | 087 | Roane |  | 2104008220 | Woodstove: fireplace inserts; EPA certified; non-catalytic | Woodstove or Fireplace Insert | 191.2666 | A | CEC Survey | 2017 | 15 | I | 554.0675 | TON | 8 | 2.8968 | 1.2755 | 2.2711
54087 | 54 | WV | 087 | Roane |  | 2104008230 | Woodstove: fireplace inserts; EPA certified; catalytic | Woodstove or Fireplace Insert | 130.6211 | A | CEC Survey | 2017 | 15 | I | 378.3876 | TON | 8 | 2.8968 | 1.2755 | 2.2711
54087 | 54 | WV | 087 | Roane |  | 2104008700 | Outdoor wood burning device, NEC (fire-pits, chimeas, etc) |  | 989.8659 | A | CEC Survey | 2017 | 15 | I | 791.3421 | TON | 8 | 0.79944 | 1.2755 | 0.62677
54087 | 54 | WV | 087 | Roane |  | 2104008400 | Woodstove: pellet-fired, general | Pellet Woodstove | 240.0284 | A | CEC Survey | 2017 | 15 | I | 429.4212 | TON | 8 | 1.789 | 1.2755 | 1.4026
54087 | 54 | WV | 087 | Roane |  | 2104009000 | Wax Log; Total: All Combustor Types |  | 83.5207 | A | CEC Survey | 2017 | 15 | I | 11.6929 | TON | 8 | 0.14 | 1.2755 | 0.10976
54087 | 54 | WV | 087 | Roane |  | 2104008310 | Woodstove: freestanding; non-EPA certified | Woodstove or Fireplace Insert | 245.3497 | A | CEC Survey | 2017 | 15 | I | 1108.3483 | TON | 8 | 4.5174 | 1.2755 | 3.5417
54087 | 54 | WV | 087 | Roane |  | 2104008320 | Woodstove: freestanding; EPA certified; non-catalytic | Woodstove or Fireplace Insert | 324.4947 | A | CEC Survey | 2017 | 15 | I | 1465.88 | TON | 8 | 4.5174 | 1.2755 | 3.5417
54087 | 54 | WV | 087 | Roane |  | 2104008330 | Woodstove: freestanding; EPA certified; catalytic | Woodstove or Fireplace Insert | 221.6061 | A | CEC Survey | 2017 | 15 | I | 1001.0888 | TON | 8 | 4.5174 | 1.2755 | 3.5417
54089 | 54 | WV | 089 | Summers |  | 2104008510 | Furnace: Indoor, cordwood-fired, non-EPA certified | Furnace | 72.0108 | A | CEC Survey | 2017 | 15 | I | 550.9116 | TON | 8 | 7.6504 | 1.2768 | 5.9919
54089 | 54 | WV | 089 | Summers |  | 2104008530 | Furnace: Indoor, pellet-fired, general | Furnace-Pellet | 5.8387 | A | CEC Survey | 2017 | 15 | I | 44.6685 | TON | 8 | 7.6504 | 1.2768 | 5.9919
54089 | 54 | WV | 089 | Summers |  | 2104008610 | Hydronic heater: outdoor | Hydronic heater | 70.0646 | A | CEC Survey | 2017 | 15 | I | 536.0221 | TON | 8 | 7.6504 | 1.2768 | 5.9919
54089 | 54 | WV | 089 | Summers |  | 2104008620 | Hydronic heater: indoor | Hydronic heater | 44.7635 | A | CEC Survey | 2017 | 15 | I | 342.4585 | TON | 8 | 7.6504 | 1.2768 | 5.9919
54089 | 54 | WV | 089 | Summers |  | 2104008630 | Hydronic heater: pellet-fired | Pellet Hydronic Heater | 1.9462 | A | CEC Survey | 2017 | 15 | I | 14.8895 | TON | 8 | 7.6504 | 1.2768 | 5.9919
54089 | 54 | WV | 089 | Summers |  | 2104008100 | Fireplace: general | Fireplace: general | 767.4365 | A | CEC Survey | 2017 | 15 | I | 804.9476 | TON | 8 | 1.0489 | 1.2768 | 0.82149
54089 | 54 | WV | 089 | Summers |  | 2104008210 | Woodstove: fireplace inserts; non-EPA certified | Woodstove or Fireplace Insert | 178.7687 | A | CEC Survey | 2017 | 15 | I | 499.9346 | TON | 8 | 2.7965 | 1.2768 | 2.1903
54089 | 54 | WV | 089 | Summers |  | 2104008220 | Woodstove: fireplace inserts; EPA certified; non-catalytic | Woodstove or Fireplace Insert | 236.436 | A | CEC Survey | 2017 | 15 | I | 661.2038 | TON | 8 | 2.7965 | 1.2768 | 2.1903
54089 | 54 | WV | 089 | Summers |  | 2104008230 | Woodstove: fireplace inserts; EPA certified; catalytic | Woodstove or Fireplace Insert | 161.4685 | A | CEC Survey | 2017 | 15 | I | 451.5538 | TON | 8 | 2.7965 | 1.2768 | 2.1903
54089 | 54 | WV | 089 | Summers |  | 2104008700 | Outdoor wood burning device, NEC (fire-pits, chimeas, etc) |  | 934.8766 | A | CEC Survey | 2017 | 15 | I | 750.8783 | TON | 8 | 0.80318 | 1.2768 | 0.62906
54089 | 54 | WV | 089 | Summers |  | 2104008400 | Woodstove: pellet-fired, general | Pellet Woodstove | 230.457 | A | CEC Survey | 2017 | 15 | I | 565.0958 | TON | 8 | 2.4521 | 1.2768 | 1.9205
54089 | 54 | WV | 089 | Summers |  | 2104009000 | Wax Log; Total: All Combustor Types |  | 78.7378 | A | CEC Survey | 2017 | 15 | I | 61.4544 | TON | 8 | 0.78049 | 1.2768 | 0.61129
54089 | 54 | WV | 089 | Summers |  | 2104008310 | Woodstove: freestanding; non-EPA certified | Woodstove or Fireplace Insert | 310.7805 | A | CEC Survey | 2017 | 15 | I | 1403.815 | TON | 8 | 4.5171 | 1.2768 | 3.5378
54089 | 54 | WV | 089 | Summers |  | 2104008320 | Woodstove: freestanding; EPA certified; non-catalytic | Woodstove or Fireplace Insert | 411.0323 | A | CEC Survey | 2017 | 15 | I | 1856.6585 | TON | 8 | 4.5171 | 1.2768 | 3.5378
54089 | 54 | WV | 089 | Summers |  | 2104008330 | Woodstove: freestanding; EPA certified; catalytic | Woodstove or Fireplace Insert | 280.705 | A | CEC Survey | 2017 | 15 | I | 1267.9619 | TON | 8 | 4.5171 | 1.2768 | 3.5378
54091 | 54 | WV | 091 | Taylor |  | 2104008510 | Furnace: Indoor, cordwood-fired, non-EPA certified | Furnace | 64.6898 | A | CEC Survey | 2017 | 15 | I | 450.618 | TON | 8 | 6.9658 | 1.2515 | 5.566
54091 | 54 | WV | 091 | Taylor |  | 2104008530 | Furnace: Indoor, pellet-fired, general | Furnace-Pellet | 5.2451 | A | CEC Survey | 2017 | 15 | I | 36.5366 | TON | 8 | 6.9658 | 1.2515 | 5.566
54091 | 54 | WV | 091 | Taylor |  | 2104008610 | Hydronic heater: outdoor | Hydronic heater | 62.9414 | A | CEC Survey | 2017 | 15 | I | 438.4392 | TON | 8 | 6.9658 | 1.2515 | 5.566
54091 | 54 | WV | 091 | Taylor |  | 2104008620 | Hydronic heater: indoor | Hydronic heater | 40.2126 | A | CEC Survey | 2017 | 15 | I | 280.1139 | TON | 8 | 6.9658 | 1.2515 | 5.566
54091 | 54 | WV | 091 | Taylor |  | 2104008630 | Hydronic heater: pellet-fired | Pellet Hydronic Heater | 1.7484 | A | CEC Survey | 2017 | 15 | I | 12.1789 | TON | 8 | 6.9658 | 1.2515 | 5.566
54091 | 54 | WV | 091 | Taylor |  | 2104008100 | Fireplace: general | Fireplace: general | 1225.3472 | A | CEC Survey | 2017 | 15 | I | 1187.2183 | TON | 8 | 0.96888 | 1.2515 | 0.77418
54091 | 54 | WV | 091 | Taylor |  | 2104008210 | Woodstove: fireplace inserts; non-EPA certified | Woodstove or Fireplace Insert | 152.6308 | A | CEC Survey | 2017 | 15 | I | 382.6164 | TON | 8 | 2.5068 | 1.2515 | 2.003
54091 | 54 | WV | 091 | Taylor |  | 2104008220 | Woodstove: fireplace inserts; EPA certified; non-catalytic | Woodstove or Fireplace Insert | 201.8666 | A | CEC Survey | 2017 | 15 | I | 506.041 | TON | 8 | 2.5068 | 1.2515 | 2.003
54091 | 54 | WV | 091 | Taylor |  | 2104008230 | Woodstove: fireplace inserts; EPA certified; catalytic | Woodstove or Fireplace Insert | 137.8601 | A | CEC Survey | 2017 | 15 | I | 345.589 | TON | 8 | 2.5068 | 1.2515 | 2.003
54091 | 54 | WV | 091 | Taylor |  | 2104008700 | Outdoor wood burning device, NEC (fire-pits, chimeas, etc) |  | 1087.6749 | A | CEC Survey | 2017 | 15 | I | 858.6953 | TON | 8 | 0.78948 | 1.2515 | 0.63083
54091 | 54 | WV | 091 | Taylor |  | 2104008400 | Woodstove: pellet-fired, general | Pellet Woodstove | 257.957 | A | CEC Survey | 2017 | 15 | I | 447.067 | TON | 8 | 1.7331 | 1.2515 | 1.3848
54091 | 54 | WV | 091 | Taylor |  | 2104009000 | Wax Log; Total: All Combustor Types |  | 95.0254 | A | CEC Survey | 2017 | 15 | I | 13.3036 | TON | 8 | 0.14 | 1.2515 | 0.11187
54091 | 54 | WV | 091 | Taylor |  | 2104008310 | Woodstove: freestanding; non-EPA certified | Woodstove or Fireplace Insert | 262.8181 | A | CEC Survey | 2017 | 15 | I | 1082.6816 | TON | 8 | 4.1195 | 1.2515 | 3.2917
54091 | 54 | WV | 091 | Taylor |  | 2104008320 | Woodstove: freestanding; EPA certified; non-catalytic | Woodstove or Fireplace Insert | 347.5981 | A | CEC Survey | 2017 | 15 | I | 1431.9338 | TON | 8 | 4.1195 | 1.2515 | 3.2917
54091 | 54 | WV | 091 | Taylor |  | 2104008330 | Woodstove: freestanding; EPA certified; catalytic | Woodstove or Fireplace Insert | 237.3841 | A | CEC Survey | 2017 | 15 | I | 977.906 | TON | 8 | 4.1195 | 1.2515 | 3.2917
54093 | 54 | WV | 093 | Tucker |  | 2104008510 | Furnace: Indoor, cordwood-fired, non-EPA certified | Furnace | 53.646 | A | CEC Survey | 2017 | 15 | I | 379.985 | TON | 8 | 7.0832 | 1.2032 | 5.887
54093 | 54 | WV | 093 | Tucker |  | 2104008530 | Furnace: Indoor, pellet-fired, general | Furnace-Pellet | 4.3497 | A | CEC Survey | 2017 | 15 | I | 30.8096 | TON | 8 | 7.0832 | 1.2032 | 5.887
54093 | 54 | WV | 093 | Tucker |  | 2104008610 | Hydronic heater: outdoor | Hydronic heater | 52.1961 | A | CEC Survey | 2017 | 15 | I | 369.7151 | TON | 8 | 7.0832 | 1.2032 | 5.887
54093 | 54 | WV | 093 | Tucker |  | 2104008620 | Hydronic heater: indoor | Hydronic heater | 33.3475 | A | CEC Survey | 2017 | 15 | I | 236.2069 | TON | 8 | 7.0832 | 1.2032 | 5.887
54093 | 54 | WV | 093 | Tucker |  | 2104008630 | Hydronic heater: pellet-fired | Pellet Hydronic Heater | 1.4499 | A | CEC Survey | 2017 | 15 | I | 10.2699 | TON | 8 | 7.0832 | 1.2032 | 5.887
54093 | 54 | WV | 093 | Tucker |  | 2104008100 | Fireplace: general | Fireplace: general | 603.0864 | A | CEC Survey | 2017 | 15 | I | 613.5014 | TON | 8 | 1.0173 | 1.2032 | 0.84547
54093 | 54 | WV | 093 | Tucker |  | 2104008210 | Woodstove: fireplace inserts; non-EPA certified | Woodstove or Fireplace Insert | 73.6867 | A | CEC Survey | 2017 | 15 | I | 213.6111 | TON | 8 | 2.8989 | 1.2032 | 2.4093
54093 | 54 | WV | 093 | Tucker |  | 2104008220 | Woodstove: fireplace inserts; EPA certified; non-catalytic | Woodstove or Fireplace Insert | 97.4567 | A | CEC Survey | 2017 | 15 | I | 282.5179 | TON | 8 | 2.8989 | 1.2032 | 2.4093
54093 | 54 | WV | 093 | Tucker |  | 2104008230 | Woodstove: fireplace inserts; EPA certified; catalytic | Woodstove or Fireplace Insert | 66.5558 | A | CEC Survey | 2017 | 15 | I | 192.939 | TON | 8 | 2.8989 | 1.2032 | 2.4093
54093 | 54 | WV | 093 | Tucker |  | 2104008700 | Outdoor wood burning device, NEC (fire-pits, chimeas, etc) |  | 521.517 | A | CEC Survey | 2017 | 15 | I | 392.4929 | TON | 8 | 0.7526 | 1.2032 | 0.6255
54093 | 54 | WV | 093 | Tucker |  | 2104008400 | Woodstove: pellet-fired, general | Pellet Woodstove | 138.2296 | A | CEC Survey | 2017 | 15 | I | 377.2569 | TON | 8 | 2.7292 | 1.2032 | 2.2683
54093 | 54 | WV | 093 | Tucker |  | 2104009000 | Wax Log; Total: All Combustor Types |  | 42.3851 | A | CEC Survey | 2017 | 15 | I | 33.0814 | TON | 8 | 0.78049 | 1.2032 | 0.64868
54093 | 54 | WV | 093 | Tucker |  | 2104008310 | Woodstove: freestanding; non-EPA certified | Woodstove or Fireplace Insert | 157.8371 | A | CEC Survey | 2017 | 15 | I | 719.7327 | TON | 8 | 4.56 | 1.2032 | 3.7899
54093 | 54 | WV | 093 | Tucker |  | 2104008320 | Woodstove: freestanding; EPA certified; non-catalytic | Woodstove or Fireplace Insert | 208.7523 | A | CEC Survey | 2017 | 15 | I | 951.9045 | TON | 8 | 4.56 | 1.2032 | 3.7899
54093 | 54 | WV | 093 | Tucker |  | 2104008330 | Woodstove: freestanding; EPA certified; catalytic | Woodstove or Fireplace Insert | 142.5625 | A | CEC Survey | 2017 | 15 | I | 650.0811 | TON | 8 | 4.56 | 1.2032 | 3.7899
54095 | 54 | WV | 095 | Tyler |  | 2104008510 | Furnace: Indoor, cordwood-fired, non-EPA certified | Furnace | 46.6761 | A | CEC Survey | 2017 | 15 | I | 326.126 | TON | 8 | 6.987 | 1.2793 | 5.4616
54095 | 54 | WV | 095 | Tyler |  | 2104008530 | Furnace: Indoor, pellet-fired, general | Furnace-Pellet | 3.7845 | A | CEC Survey | 2017 | 15 | I | 26.4426 | TON | 8 | 6.987 | 1.2793 | 5.4616
54095 | 54 | WV | 095 | Tyler |  | 2104008610 | Hydronic heater: outdoor | Hydronic heater | 45.4146 | A | CEC Survey | 2017 | 15 | I | 317.3118 | TON | 8 | 6.987 | 1.2793 | 5.4616
54095 | 54 | WV | 095 | Tyler |  | 2104008620 | Hydronic heater: indoor | Hydronic heater | 29.0149 | A | CEC Survey | 2017 | 15 | I | 202.727 | TON | 8 | 6.987 | 1.2793 | 5.4616
54095 | 54 | WV | 095 | Tyler |  | 2104008630 | Hydronic heater: pellet-fired | Pellet Hydronic Heater | 1.2615 | A | CEC Survey | 2017 | 15 | I | 8.8142 | TON | 8 | 6.987 | 1.2793 | 5.4616
54095 | 54 | WV | 095 | Tyler |  | 2104008100 | Fireplace: general | Fireplace: general | 815.9079 | A | CEC Survey | 2017 | 15 | I | 883.914 | TON | 8 | 1.0834 | 1.2793 | 0.84683
54095 | 54 | WV | 095 | Tyler |  | 2104008210 | Woodstove: fireplace inserts; non-EPA certified | Woodstove or Fireplace Insert | 79.9955 | A | CEC Survey | 2017 | 15 | I | 225.6686 | TON | 8 | 2.821 | 1.2793 | 2.2051
54095 | 54 | WV | 095 | Tyler |  | 2104008220 | Woodstove: fireplace inserts; EPA certified; non-catalytic | Woodstove or Fireplace Insert | 105.8006 | A | CEC Survey | 2017 | 15 | I | 298.4649 | TON | 8 | 2.821 | 1.2793 | 2.2051
54095 | 54 | WV | 095 | Tyler |  | 2104008230 | Woodstove: fireplace inserts; EPA certified; catalytic | Woodstove or Fireplace Insert | 72.254 | A | CEC Survey | 2017 | 15 | I | 203.8297 | TON | 8 | 2.821 | 1.2793 | 2.2051
54095 | 54 | WV | 095 | Tyler |  | 2104008700 | Outdoor wood burning device, NEC (fire-pits, chimeas, etc) |  | 627.0176 | A | CEC Survey | 2017 | 15 | I | 504.2986 | TON | 8 | 0.80428 | 1.2793 | 0.62869
54095 | 54 | WV | 095 | Tyler |  | 2104008400 | Woodstove: pellet-fired, general | Pellet Woodstove | 160.4561 | A | CEC Survey | 2017 | 15 | I | 299.6604 | TON | 8 | 1.8676 | 1.2793 | 1.4598
54095 | 54 | WV | 095 | Tyler |  | 2104009000 | Wax Log; Total: All Combustor Types |  | 51.1753 | A | CEC Survey | 2017 | 15 | I | 7.1645 | TON | 8 | 0.14 | 1.2793 | 0.10943
54095 | 54 | WV | 095 | Tyler |  | 2104008310 | Woodstove: freestanding; non-EPA certified | Woodstove or Fireplace Insert | 153.7515 | A | CEC Survey | 2017 | 15 | I | 713.8423 | TON | 8 | 4.6428 | 1.2793 | 3.6292
54095 | 54 | WV | 095 | Tyler |  | 2104008320 | Woodstove: freestanding; EPA certified; non-catalytic | Woodstove or Fireplace Insert | 203.3487 | A | CEC Survey | 2017 | 15 | I | 944.114 | TON | 8 | 4.6428 | 1.2793 | 3.6292
54095 | 54 | WV | 095 | Tyler |  | 2104008330 | Woodstove: freestanding; EPA certified; catalytic | Woodstove or Fireplace Insert | 138.8723 | A | CEC Survey | 2017 | 15 | I | 644.7608 | TON | 8 | 4.6428 | 1.2793 | 3.6292
54097 | 54 | WV | 097 | Upshur |  | 2104008510 | Furnace: Indoor, cordwood-fired, non-EPA certified | Furnace | 99.3389 | A | CEC Survey | 2017 | 15 | I | 716.5506 | TON | 8 | 7.2132 | 1.2616 | 5.7175
54097 | 54 | WV | 097 | Upshur |  | 2104008530 | Furnace: Indoor, pellet-fired, general | Furnace-Pellet | 8.0545 | A | CEC Survey | 2017 | 15 | I | 58.0987 | TON | 8 | 7.2132 | 1.2616 | 5.7175
54097 | 54 | WV | 097 | Upshur |  | 2104008610 | Hydronic heater: outdoor | Hydronic heater | 96.6541 | A | CEC Survey | 2017 | 15 | I | 697.1844 | TON | 8 | 7.2132 | 1.2616 | 5.7175
54097 | 54 | WV | 097 | Upshur |  | 2104008620 | Hydronic heater: indoor | Hydronic heater | 61.7512 | A | CEC Survey | 2017 | 15 | I | 445.4234 | TON | 8 | 7.2132 | 1.2616 | 5.7175
54097 | 54 | WV | 097 | Upshur |  | 2104008630 | Hydronic heater: pellet-fired | Pellet Hydronic Heater | 2.6848 | A | CEC Survey | 2017 | 15 | I | 19.3662 | TON | 8 | 7.2132 | 1.2616 | 5.7175
54097 | 54 | WV | 097 | Upshur |  | 2104008100 | Fireplace: general | Fireplace: general | 1697.9912 | A | CEC Survey | 2017 | 15 | I | 1676.2014 | TON | 8 | 0.98717 | 1.2616 | 0.78247
54097 | 54 | WV | 097 | Upshur |  | 2104008210 | Woodstove: fireplace inserts; non-EPA certified | Woodstove or Fireplace Insert | 237.345 | A | CEC Survey | 2017 | 15 | I | 646.9122 | TON | 8 | 2.7256 | 1.2616 | 2.1604
54097 | 54 | WV | 097 | Upshur |  | 2104008220 | Woodstove: fireplace inserts; EPA certified; non-catalytic | Woodstove or Fireplace Insert | 313.9079 | A | CEC Survey | 2017 | 15 | I | 855.5936 | TON | 8 | 2.7256 | 1.2616 | 2.1604
54097 | 54 | WV | 097 | Upshur |  | 2104008230 | Woodstove: fireplace inserts; EPA certified; catalytic | Woodstove or Fireplace Insert | 214.3761 | A | CEC Survey | 2017 | 15 | I | 584.3078 | TON | 8 | 2.7256 | 1.2616 | 2.1604
54097 | 54 | WV | 097 | Upshur |  | 2104008700 | Outdoor wood burning device, NEC (fire-pits, chimeas, etc) |  | 1511.1597 | A | CEC Survey | 2017 | 15 | I | 1197.2375 | TON | 8 | 0.79226 | 1.2616 | 0.62798
54097 | 54 | WV | 097 | Upshur |  | 2104008400 | Woodstove: pellet-fired, general | Pellet Woodstove | 353.3832 | A | CEC Survey | 2017 | 15 | I | 710.3372 | TON | 8 | 2.0101 | 1.2616 | 1.5933
54097 | 54 | WV | 097 | Upshur |  | 2104009000 | Wax Log; Total: All Combustor Types |  | 134.1645 | A | CEC Survey | 2017 | 15 | I | 18.783 | TON | 8 | 0.14 | 1.2616 | 0.11097
54097 | 54 | WV | 097 | Upshur |  | 2104008310 | Woodstove: freestanding; non-EPA certified | Woodstove or Fireplace Insert | 401.7527 | A | CEC Survey | 2017 | 15 | I | 1741.7305 | TON | 8 | 4.3353 | 1.2616 | 3.4364
54097 | 54 | WV | 097 | Upshur |  | 2104008320 | Woodstove: freestanding; EPA certified; non-catalytic | Woodstove or Fireplace Insert | 531.3503 | A | CEC Survey | 2017 | 15 | I | 2303.579 | TON | 8 | 4.3353 | 1.2616 | 3.4364
54097 | 54 | WV | 097 | Upshur |  | 2104008330 | Woodstove: freestanding; EPA certified; catalytic | Woodstove or Fireplace Insert | 362.8734 | A | CEC Survey | 2017 | 15 | I | 1573.1759 | TON | 8 | 4.3353 | 1.2616 | 3.4364
54099 | 54 | WV | 099 | Wayne |  | 2104008510 | Furnace: Indoor, cordwood-fired, non-EPA certified | Furnace | 146.9963 | A | CEC Survey | 2017 | 15 | I | 1084.2156 | TON | 8 | 7.3758 | 1.3116 | 5.6235
54099 | 54 | WV | 099 | Wayne |  | 2104008530 | Furnace: Indoor, pellet-fired, general | Furnace-Pellet | 11.9186 | A | CEC Survey | 2017 | 15 | I | 87.9094 | TON | 8 | 7.3758 | 1.3116 | 5.6235
54099 | 54 | WV | 099 | Wayne |  | 2104008610 | Hydronic heater: outdoor | Hydronic heater | 143.0234 | A | CEC Survey | 2017 | 15 | I | 1054.9125 | TON | 8 | 7.3758 | 1.3116 | 5.6235
54099 | 54 | WV | 099 | Wayne |  | 2104008620 | Hydronic heater: indoor | Hydronic heater | 91.3761 | A | CEC Survey | 2017 | 15 | I | 673.9719 | TON | 8 | 7.3758 | 1.3116 | 5.6235
54099 | 54 | WV | 099 | Wayne |  | 2104008630 | Hydronic heater: pellet-fired | Pellet Hydronic Heater | 3.9729 | A | CEC Survey | 2017 | 15 | I | 29.3031 | TON | 8 | 7.3758 | 1.3116 | 5.6235
54099 | 54 | WV | 099 | Wayne |  | 2104008100 | Fireplace: general | Fireplace: general | 2856.8286 | A | CEC Survey | 2017 | 15 | I | 2906.0264 | TON | 8 | 1.0172 | 1.3116 | 0.77556
54099 | 54 | WV | 099 | Wayne |  | 2104008210 | Woodstove: fireplace inserts; non-EPA certified | Woodstove or Fireplace Insert | 420.7278 | A | CEC Survey | 2017 | 15 | I | 1205.4918 | TON | 8 | 2.8653 | 1.3116 | 2.1845
54099 | 54 | WV | 099 | Wayne |  | 2104008220 | Woodstove: fireplace inserts; EPA certified; non-catalytic | Woodstove or Fireplace Insert | 556.4465 | A | CEC Survey | 2017 | 15 | I | 1594.3602 | TON | 8 | 2.8653 | 1.3116 | 2.1845
54099 | 54 | WV | 099 | Wayne |  | 2104008230 | Woodstove: fireplace inserts; EPA certified; catalytic | Woodstove or Fireplace Insert | 380.0122 | A | CEC Survey | 2017 | 15 | I | 1088.8313 | TON | 8 | 2.8653 | 1.3116 | 2.1845
54099 | 54 | WV | 099 | Wayne |  | 2104008700 | Outdoor wood burning device, NEC (fire-pits, chimeas, etc) |  | 2513.8857 | A | CEC Survey | 2017 | 15 | I | 2073.7301 | TON | 8 | 0.82491 | 1.3116 | 0.62893
54099 | 54 | WV | 099 | Wayne |  | 2104008400 | Woodstove: pellet-fired, general | Pellet Woodstove | 574.1821 | A | CEC Survey | 2017 | 15 | I | 1069.7445 | TON | 8 | 1.8631 | 1.3116 | 1.4205
54099 | 54 | WV | 099 | Wayne |  | 2104009000 | Wax Log; Total: All Combustor Types |  | 234.1883 | A | CEC Survey | 2017 | 15 | I | 32.7864 | TON | 8 | 0.14 | 1.3116 | 0.10674
54099 | 54 | WV | 099 | Wayne |  | 2104008310 | Woodstove: freestanding; non-EPA certified | Woodstove or Fireplace Insert | 656.7941 | A | CEC Survey | 2017 | 15 | I | 2934.9894 | TON | 8 | 4.4687 | 1.3116 | 3.407
54099 | 54 | WV | 099 | Wayne |  | 2104008320 | Woodstove: freestanding; EPA certified; non-catalytic | Woodstove or Fireplace Insert | 868.6632 | A | CEC Survey | 2017 | 15 | I | 3881.7602 | TON | 8 | 4.4687 | 1.3116 | 3.407
54099 | 54 | WV | 099 | Wayne |  | 2104008330 | Woodstove: freestanding; EPA certified; catalytic | Woodstove or Fireplace Insert | 593.2334 | A | CEC Survey | 2017 | 15 | I | 2650.9582 | TON | 8 | 4.4687 | 1.3116 | 3.407
54101 | 54 | WV | 101 | Webster |  | 2104008510 | Furnace: Indoor, cordwood-fired, non-EPA certified | Furnace | 74.0274 | A | CEC Survey | 2017 | 15 | I | 598.2617 | TON | 8 | 8.0816 | 1.2331 | 6.5539
54101 | 54 | WV | 101 | Webster |  | 2104008530 | Furnace: Indoor, pellet-fired, general | Furnace-Pellet | 6.0022 | A | CEC Survey | 2017 | 15 | I | 48.5077 | TON | 8 | 8.0816 | 1.2331 | 6.5539
54101 | 54 | WV | 101 | Webster |  | 2104008610 | Hydronic heater: outdoor | Hydronic heater | 72.0267 | A | CEC Survey | 2017 | 15 | I | 582.0925 | TON | 8 | 8.0816 | 1.2331 | 6.5539
54101 | 54 | WV | 101 | Webster |  | 2104008620 | Hydronic heater: indoor | Hydronic heater | 46.017 | A | CEC Survey | 2017 | 15 | I | 371.8924 | TON | 8 | 8.0816 | 1.2331 | 6.5539
54101 | 54 | WV | 101 | Webster |  | 2104008630 | Hydronic heater: pellet-fired | Pellet Hydronic Heater | 2.0007 | A | CEC Survey | 2017 | 15 | I | 16.1692 | TON | 8 | 8.0816 | 1.2331 | 6.5539
54101 | 54 | WV | 101 | Webster |  | 2104008100 | Fireplace: general | Fireplace: general | 456.0425 | A | CEC Survey | 2017 | 15 | I | 461.229 | TON | 8 | 1.0114 | 1.2331 | 0.82019
54101 | 54 | WV | 101 | Webster |  | 2104008210 | Woodstove: fireplace inserts; non-EPA certified | Woodstove or Fireplace Insert | 141.8814 | A | CEC Survey | 2017 | 15 | I | 435.956 | TON | 8 | 3.0727 | 1.2331 | 2.4918
54101 | 54 | WV | 101 | Webster |  | 2104008220 | Woodstove: fireplace inserts; EPA certified; non-catalytic | Woodstove or Fireplace Insert | 187.6496 | A | CEC Survey | 2017 | 15 | I | 576.587 | TON | 8 | 3.0727 | 1.2331 | 2.4918
54101 | 54 | WV | 101 | Webster |  | 2104008230 | Woodstove: fireplace inserts; EPA certified; catalytic | Woodstove or Fireplace Insert | 128.1509 | A | CEC Survey | 2017 | 15 | I | 393.7667 | TON | 8 | 3.0727 | 1.2331 | 2.4918
54101 | 54 | WV | 101 | Webster |  | 2104008700 | Outdoor wood burning device, NEC (fire-pits, chimeas, etc) |  | 602.8032 | A | CEC Survey | 2017 | 15 | I | 468.1828 | TON | 8 | 0.77668 | 1.2331 | 0.62986
54101 | 54 | WV | 101 | Webster |  | 2104008400 | Woodstove: pellet-fired, general | Pellet Woodstove | 155.3186 | A | CEC Survey | 2017 | 15 | I | 650.5421 | TON | 8 | 4.1884 | 1.2331 | 3.3967
54101 | 54 | WV | 101 | Webster |  | 2104009000 | Wax Log; Total: All Combustor Types |  | 52.9994 | A | CEC Survey | 2017 | 15 | I | 41.3657 | TON | 8 | 0.78049 | 1.2331 | 0.63295
54101 | 54 | WV | 101 | Webster |  | 2104008310 | Woodstove: freestanding; non-EPA certified | Woodstove or Fireplace Insert | 270.4951 | A | CEC Survey | 2017 | 15 | I | 1324.2806 | TON | 8 | 4.8958 | 1.2331 | 3.9703
54101 | 54 | WV | 101 | Webster |  | 2104008320 | Woodstove: freestanding; EPA certified; non-catalytic | Woodstove or Fireplace Insert | 357.7516 | A | CEC Survey | 2017 | 15 | I | 1751.4679 | TON | 8 | 4.8958 | 1.2331 | 3.9703
54101 | 54 | WV | 101 | Webster |  | 2104008330 | Woodstove: freestanding; EPA certified; catalytic | Woodstove or Fireplace Insert | 244.3182 | A | CEC Survey | 2017 | 15 | I | 1196.1245 | TON | 8 | 4.8958 | 1.2331 | 3.9703
54103 | 54 | WV | 103 | Wetzel |  | 2104008510 | Furnace: Indoor, cordwood-fired, non-EPA certified | Furnace | 54.7729 | A | CEC Survey | 2017 | 15 | I | 376.2965 | TON | 8 | 6.8701 | 1.2657 | 5.4279
54103 | 54 | WV | 103 | Wetzel |  | 2104008530 | Furnace: Indoor, pellet-fired, general | Furnace-Pellet | 4.441 | A | CEC Survey | 2017 | 15 | I | 30.5105 | TON | 8 | 6.8701 | 1.2657 | 5.4279
54103 | 54 | WV | 103 | Wetzel |  | 2104008610 | Hydronic heater: outdoor | Hydronic heater | 53.2925 | A | CEC Survey | 2017 | 15 | I | 366.1263 | TON | 8 | 6.8701 | 1.2657 | 5.4279
54103 | 54 | WV | 103 | Wetzel |  | 2104008620 | Hydronic heater: indoor | Hydronic heater | 34.048 | A | CEC Survey | 2017 | 15 | I | 233.914 | TON | 8 | 6.8701 | 1.2657 | 5.4279
54103 | 54 | WV | 103 | Wetzel |  | 2104008630 | Hydronic heater: pellet-fired | Pellet Hydronic Heater | 1.4803 | A | CEC Survey | 2017 | 15 | I | 10.1702 | TON | 8 | 6.8701 | 1.2657 | 5.4279
54103 | 54 | WV | 103 | Wetzel |  | 2104008100 | Fireplace: general | Fireplace: general | 1464.0412 | A | CEC Survey | 2017 | 15 | I | 1414.8642 | TON | 8 | 0.96641 | 1.2657 | 0.76354
54103 | 54 | WV | 103 | Wetzel |  | 2104008210 | Woodstove: fireplace inserts; non-EPA certified | Woodstove or Fireplace Insert | 125.2311 | A | CEC Survey | 2017 | 15 | I | 363.3862 | TON | 8 | 2.9017 | 1.2657 | 2.2926
54103 | 54 | WV | 103 | Wetzel |  | 2104008220 | Woodstove: fireplace inserts; EPA certified; non-catalytic | Woodstove or Fireplace Insert | 165.6282 | A | CEC Survey | 2017 | 15 | I | 480.6076 | TON | 8 | 2.9017 | 1.2657 | 2.2926
54103 | 54 | WV | 103 | Wetzel |  | 2104008230 | Woodstove: fireplace inserts; EPA certified; catalytic | Woodstove or Fireplace Insert | 113.1119 | A | CEC Survey | 2017 | 15 | I | 328.2198 | TON | 8 | 2.9017 | 1.2657 | 2.2926
54103 | 54 | WV | 103 | Wetzel |  | 2104008700 | Outdoor wood burning device, NEC (fire-pits, chimeas, etc) |  | 945.4931 | A | CEC Survey | 2017 | 15 | I | 749.6627 | TON | 8 | 0.79288 | 1.2657 | 0.62644
54103 | 54 | WV | 103 | Wetzel |  | 2104008400 | Woodstove: pellet-fired, general | Pellet Woodstove | 208.8014 | A | CEC Survey | 2017 | 15 | I | 352.3454 | TON | 8 | 1.6875 | 1.2657 | 1.3332
54103 | 54 | WV | 103 | Wetzel |  | 2104009000 | Wax Log; Total: All Combustor Types |  | 85.8762 | A | CEC Survey | 2017 | 15 | I | 12.0227 | TON | 8 | 0.14 | 1.2657 | 0.11061
54103 | 54 | WV | 103 | Wetzel |  | 2104008310 | Woodstove: freestanding; non-EPA certified | Woodstove or Fireplace Insert | 200.399 | A | CEC Survey | 2017 | 15 | I | 854.5991 | TON | 8 | 4.2645 | 1.2657 | 3.3693
54103 | 54 | WV | 103 | Wetzel |  | 2104008320 | Woodstove: freestanding; EPA certified; non-catalytic | Woodstove or Fireplace Insert | 265.0438 | A | CEC Survey | 2017 | 15 | I | 1130.2762 | TON | 8 | 4.2645 | 1.2657 | 3.3693
54103 | 54 | WV | 103 | Wetzel |  | 2104008330 | Woodstove: freestanding; EPA certified; catalytic | Woodstove or Fireplace Insert | 181.0056 | A | CEC Survey | 2017 | 15 | I | 771.896 | TON | 8 | 4.2645 | 1.2657 | 3.3693
54105 | 54 | WV | 105 | Wirt |  | 2104008510 | Furnace: Indoor, cordwood-fired, non-EPA certified | Furnace | 34.3544 | A | CEC Survey | 2017 | 15 | I | 234.8472 | TON | 8 | 6.836 | 1.1876 | 5.7562
54105 | 54 | WV | 105 | Wirt |  | 2104008530 | Furnace: Indoor, pellet-fired, general | Furnace-Pellet | 2.7855 | A | CEC Survey | 2017 | 15 | I | 19.0417 | TON | 8 | 6.836 | 1.1876 | 5.7562
54105 | 54 | WV | 105 | Wirt |  | 2104008610 | Hydronic heater: outdoor | Hydronic heater | 33.4259 | A | CEC Survey | 2017 | 15 | I | 228.5 | TON | 8 | 6.836 | 1.1876 | 5.7562
54105 | 54 | WV | 105 | Wirt |  | 2104008620 | Hydronic heater: indoor | Hydronic heater | 21.3554 | A | CEC Survey | 2017 | 15 | I | 145.9861 | TON | 8 | 6.836 | 1.1876 | 5.7562
54105 | 54 | WV | 105 | Wirt |  | 2104008630 | Hydronic heater: pellet-fired | Pellet Hydronic Heater | 0.9285 | A | CEC Survey | 2017 | 15 | I | 6.3472 | TON | 8 | 6.836 | 1.1876 | 5.7562
54105 | 54 | WV | 105 | Wirt |  | 2104008100 | Fireplace: general | Fireplace: general | 455.4911 | A | CEC Survey | 2017 | 15 | I | 465.6283 | TON | 8 | 1.0223 | 1.1876 | 0.86077
54105 | 54 | WV | 105 | Wirt |  | 2104008210 | Woodstove: fireplace inserts; non-EPA certified | Woodstove or Fireplace Insert | 60.0672 | A | CEC Survey | 2017 | 15 | I | 151.8608 | TON | 8 | 2.5282 | 1.1876 | 2.1288
54105 | 54 | WV | 105 | Wirt |  | 2104008220 | Woodstove: fireplace inserts; EPA certified; non-catalytic | Woodstove or Fireplace Insert | 79.4437 | A | CEC Survey | 2017 | 15 | I | 200.8481 | TON | 8 | 2.5282 | 1.1876 | 2.1288
54105 | 54 | WV | 105 | Wirt |  | 2104008230 | Woodstove: fireplace inserts; EPA certified; catalytic | Woodstove or Fireplace Insert | 54.2543 | A | CEC Survey | 2017 | 15 | I | 137.1646 | TON | 8 | 2.5282 | 1.1876 | 2.1288
54105 | 54 | WV | 105 | Wirt |  | 2104008700 | Outdoor wood burning device, NEC (fire-pits, chimeas, etc) |  | 410.1242 | A | CEC Survey | 2017 | 15 | I | 306.2415 | TON | 8 | 0.7467 | 1.1876 | 0.62875
54105 | 54 | WV | 105 | Wirt |  | 2104008400 | Woodstove: pellet-fired, general | Pellet Woodstove | 106.3798 | A | CEC Survey | 2017 | 15 | I | 233.2382 | TON | 8 | 2.1925 | 1.1876 | 1.8462
54105 | 54 | WV | 105 | Wirt |  | 2104009000 | Wax Log; Total: All Combustor Types |  | 34.8589 | A | CEC Survey | 2017 | 15 | I | 4.8803 | TON | 8 | 0.14 | 1.1876 | 0.11788
54105 | 54 | WV | 105 | Wirt |  | 2104008310 | Woodstove: freestanding; non-EPA certified | Woodstove or Fireplace Insert | 119.3309 | A | CEC Survey | 2017 | 15 | I | 534.4956 | TON | 8 | 4.4791 | 1.1876 | 3.7716
54105 | 54 | WV | 105 | Wirt |  | 2104008320 | Woodstove: freestanding; EPA certified; non-catalytic | Woodstove or Fireplace Insert | 157.8248 | A | CEC Survey | 2017 | 15 | I | 706.9135 | TON | 8 | 4.4791 | 1.1876 | 3.7716
54105 | 54 | WV | 105 | Wirt |  | 2104008330 | Woodstove: freestanding; EPA certified; catalytic | Woodstove or Fireplace Insert | 107.7828 | A | CEC Survey | 2017 | 15 | I | 482.7702 | TON | 8 | 4.4791 | 1.1876 | 3.7716
54107 | 54 | WV | 107 | Wood |  | 2104008510 | Furnace: Indoor, cordwood-fired, non-EPA certified | Furnace | 228.527 | A | CEC Survey | 2017 | 15 | I | 1384.9119 | TON | 8 | 6.0602 | 1.1516 | 5.2624
54107 | 54 | WV | 107 | Wood |  | 2104008530 | Furnace: Indoor, pellet-fired, general | Furnace-Pellet | 18.5292 | A | CEC Survey | 2017 | 15 | I | 112.2902 | TON | 8 | 6.0602 | 1.1516 | 5.2624
54107 | 54 | WV | 107 | Wood |  | 2104008610 | Hydronic heater: outdoor | Hydronic heater | 222.3506 | A | CEC Survey | 2017 | 15 | I | 1347.4819 | TON | 8 | 6.0602 | 1.1516 | 5.2624
54107 | 54 | WV | 107 | Wood |  | 2104008620 | Hydronic heater: indoor | Hydronic heater | 142.0573 | A | CEC Survey | 2017 | 15 | I | 860.8912 | TON | 8 | 6.0602 | 1.1516 | 5.2624
54107 | 54 | WV | 107 | Wood |  | 2104008630 | Hydronic heater: pellet-fired | Pellet Hydronic Heater | 6.1764 | A | CEC Survey | 2017 | 15 | I | 37.4301 | TON | 8 | 6.0602 | 1.1516 | 5.2624
54107 | 54 | WV | 107 | Wood |  | 2104008100 | Fireplace: general | Fireplace: general | 7777.6064 | A | CEC Survey | 2017 | 15 | I | 6232.6621 | TON | 8 | 0.80136 | 1.1516 | 0.69587
54107 | 54 | WV | 107 | Wood |  | 2104008210 | Woodstove: fireplace inserts; non-EPA certified | Woodstove or Fireplace Insert | 640.4139 | A | CEC Survey | 2017 | 15 | I | 1395.9798 | TON | 8 | 2.1798 | 1.1516 | 1.8929
54107 | 54 | WV | 107 | Wood |  | 2104008220 | Woodstove: fireplace inserts; EPA certified; non-catalytic | Woodstove or Fireplace Insert | 846.999 | A | CEC Survey | 2017 | 15 | I | 1846.2959 | TON | 8 | 2.1798 | 1.1516 | 1.8929
54107 | 54 | WV | 107 | Wood |  | 2104008230 | Woodstove: fireplace inserts; EPA certified; catalytic | Woodstove or Fireplace Insert | 578.4384 | A | CEC Survey | 2017 | 15 | I | 1260.885 | TON | 8 | 2.1798 | 1.1516 | 1.8929
54107 | 54 | WV | 107 | Wood |  | 2104008700 | Outdoor wood burning device, NEC (fire-pits, chimeas, etc) |  | 5411.9537 | A | CEC Survey | 2017 | 15 | I | 3924.2385 | TON | 8 | 0.72511 | 1.1516 | 0.62965
54107 | 54 | WV | 107 | Wood |  | 2104008400 | Woodstove: pellet-fired, general | Pellet Woodstove | 1119.3029 | A | CEC Survey | 2017 | 15 | I | 1523.2474 | TON | 8 | 1.3609 | 1.1516 | 1.1817
54107 | 54 | WV | 107 | Wood |  | 2104009000 | Wax Log; Total: All Combustor Types |  | 518.6469 | A | CEC Survey | 2017 | 15 | I | 72.6106 | TON | 8 | 0.14 | 1.1516 | 0.12157
54107 | 54 | WV | 107 | Wood |  | 2104008310 | Woodstove: freestanding; non-EPA certified | Woodstove or Fireplace Insert | 981.3195 | A | CEC Survey | 2017 | 15 | I | 3263.6965 | TON | 8 | 3.3258 | 1.1516 | 2.888
54107 | 54 | WV | 107 | Wood |  | 2104008320 | Woodstove: freestanding; EPA certified; non-catalytic | Woodstove or Fireplace Insert | 1297.8742 | A | CEC Survey | 2017 | 15 | I | 4316.5018 | TON | 8 | 3.3258 | 1.1516 | 2.888
54107 | 54 | WV | 107 | Wood |  | 2104008330 | Woodstove: freestanding; EPA certified; catalytic | Woodstove or Fireplace Insert | 886.3531 | A | CEC Survey | 2017 | 15 | I | 2947.8549 | TON | 8 | 3.3258 | 1.1516 | 2.888
54109 | 54 | WV | 109 | Wyoming |  | 2104008510 | Furnace: Indoor, cordwood-fired, non-EPA certified | Furnace | 124.2701 | A | CEC Survey | 2017 | 15 | I | 951.7591 | TON | 8 | 7.6588 | 1.2696 | 6.0324
54109 | 54 | WV | 109 | Wyoming |  | 2104008530 | Furnace: Indoor, pellet-fired, general | Furnace-Pellet | 10.076 | A | CEC Survey | 2017 | 15 | I | 77.1697 | TON | 8 | 7.6588 | 1.2696 | 6.0324
54109 | 54 | WV | 109 | Wyoming |  | 2104008610 | Hydronic heater: outdoor | Hydronic heater | 120.9114 | A | CEC Survey | 2017 | 15 | I | 926.0359 | TON | 8 | 7.6588 | 1.2696 | 6.0324
54109 | 54 | WV | 109 | Wyoming |  | 2104008620 | Hydronic heater: indoor | Hydronic heater | 77.249 | A | CEC Survey | 2017 | 15 | I | 591.634 | TON | 8 | 7.6588 | 1.2696 | 6.0324
54109 | 54 | WV | 109 | Wyoming |  | 2104008630 | Hydronic heater: pellet-fired | Pellet Hydronic Heater | 3.3587 | A | CEC Survey | 2017 | 15 | I | 25.7232 | TON | 8 | 7.6588 | 1.2696 | 6.0324
54109 | 54 | WV | 109 | Wyoming |  | 2104008100 | Fireplace: general | Fireplace: general | 1333.2435 | A | CEC Survey | 2017 | 15 | I | 1394.8689 | TON | 8 | 1.0462 | 1.2696 | 0.82406
54109 | 54 | WV | 109 | Wyoming |  | 2104008210 | Woodstove: fireplace inserts; non-EPA certified | Woodstove or Fireplace Insert | 292.8691 | A | CEC Survey | 2017 | 15 | I | 831.3752 | TON | 8 | 2.8387 | 1.2696 | 2.2359
54109 | 54 | WV | 109 | Wyoming |  | 2104008220 | Woodstove: fireplace inserts; EPA certified; non-catalytic | Woodstove or Fireplace Insert | 387.343 | A | CEC Survey | 2017 | 15 | I | 1099.5608 | TON | 8 | 2.8387 | 1.2696 | 2.2359
54109 | 54 | WV | 109 | Wyoming |  | 2104008230 | Woodstove: fireplace inserts; EPA certified; catalytic | Woodstove or Fireplace Insert | 264.5269 | A | CEC Survey | 2017 | 15 | I | 750.9196 | TON | 8 | 2.8387 | 1.2696 | 2.2359
54109 | 54 | WV | 109 | Wyoming |  | 2104008700 | Outdoor wood burning device, NEC (fire-pits, chimeas, etc) |  | 1500.2251 | A | CEC Survey | 2017 | 15 | I | 1198.4046 | TON | 8 | 0.79882 | 1.2696 | 0.62919
54109 | 54 | WV | 109 | Wyoming |  | 2104008400 | Woodstove: pellet-fired, general | Pellet Woodstove | 371.4283 | A | CEC Survey | 2017 | 15 | I | 974.105 | TON | 8 | 2.6226 | 1.2696 | 2.0657
54109 | 54 | WV | 109 | Wyoming |  | 2104009000 | Wax Log; Total: All Combustor Types |  | 131.6941 | A | CEC Survey | 2017 | 15 | I | 18.4372 | TON | 8 | 0.14 | 1.2696 | 0.11027
54109 | 54 | WV | 109 | Wyoming |  | 2104008310 | Woodstove: freestanding; non-EPA certified | Woodstove or Fireplace Insert | 517.5178 | A | CEC Survey | 2017 | 15 | I | 2440.5141 | TON | 8 | 4.7158 | 1.2696 | 3.7144
54109 | 54 | WV | 109 | Wyoming |  | 2104008320 | Woodstove: freestanding; EPA certified; non-catalytic | Woodstove or Fireplace Insert | 684.459 | A | CEC Survey | 2017 | 15 | I | 3227.7767 | TON | 8 | 4.7158 | 1.2696 | 3.7144
54109 | 54 | WV | 109 | Wyoming |  | 2104008330 | Woodstove: freestanding; EPA certified; catalytic | Woodstove or Fireplace Insert | 467.4354 | A | CEC Survey | 2017 | 15 | I | 2204.3353 | TON | 8 | 4.7158 | 1.2696 | 3.7144
55001 | 55 | WI | 001 | Adams |  | 2104008510 | Furnace: Indoor, cordwood-fired, non-EPA certified | Furnace | 189.616 | A | CEC Survey | 2017 | 15 | I | 914.2991 | TON | 8 | 4.8218 | 1.4186 | 3.399
55001 | 55 | WI | 001 | Adams |  | 2104008530 | Furnace: Indoor, pellet-fired, general | Furnace-Pellet | 15.3743 | A | CEC Survey | 2017 | 15 | I | 74.1324 | TON | 8 | 4.8218 | 1.4186 | 3.399
55001 | 55 | WI | 001 | Adams |  | 2104008610 | Hydronic heater: outdoor | Hydronic heater | 184.4913 | A | CEC Survey | 2017 | 15 | I | 889.5883 | TON | 8 | 4.8218 | 1.4186 | 3.399
55001 | 55 | WI | 001 | Adams |  | 2104008620 | Hydronic heater: indoor | Hydronic heater | 117.8694 | A | CEC Survey | 2017 | 15 | I | 568.3481 | TON | 8 | 4.8218 | 1.4186 | 3.399
55001 | 55 | WI | 001 | Adams |  | 2104008630 | Hydronic heater: pellet-fired | Pellet Hydronic Heater | 5.1248 | A | CEC Survey | 2017 | 15 | I | 24.7108 | TON | 8 | 4.8218 | 1.4186 | 3.399
55001 | 55 | WI | 001 | Adams |  | 2104008100 | Fireplace: general | Fireplace: general | 520.5313 | A | CEC Survey | 2017 | 15 | I | 332.4572 | TON | 8 | 0.63869 | 1.4186 | 0.45022
55001 | 55 | WI | 001 | Adams |  | 2104008210 | Woodstove: fireplace inserts; non-EPA certified | Woodstove or Fireplace Insert | 71.181 | A | CEC Survey | 2017 | 15 | I | 59.177 | TON | 8 | 0.83136 | 1.4186 | 0.58604
55001 | 55 | WI | 001 | Adams |  | 2104008220 | Woodstove: fireplace inserts; EPA certified; non-catalytic | Woodstove or Fireplace Insert | 314.3829 | A | CEC Survey | 2017 | 15 | I | 261.365 | TON | 8 | 0.83136 | 1.4186 | 0.58604
55001 | 55 | WI | 001 | Adams |  | 2104008230 | Woodstove: fireplace inserts; EPA certified; catalytic | Woodstove or Fireplace Insert | 207.6114 | A | CEC Survey | 2017 | 15 | I | 172.5996 | TON | 8 | 0.83136 | 1.4186 | 0.58604
55001 | 55 | WI | 001 | Adams |  | 2104008700 | Outdoor wood burning device, NEC (fire-pits, chimeas, etc) |  | 1213.9962 | A | CEC Survey | 2017 | 15 | I | 543.8479 | TON | 8 | 0.44798 | 1.4186 | 0.31579
55001 | 55 | WI | 001 | Adams |  | 2104008400 | Woodstove: pellet-fired, general | Pellet Woodstove | 352.7737 | A | CEC Survey | 2017 | 15 | I | 582.7498 | TON | 8 | 1.6519 | 1.4186 | 1.1645
55001 | 55 | WI | 001 | Adams |  | 2104009000 | Wax Log; Total: All Combustor Types |  | 7.95 | A | CEC Survey | 2017 | 15 | I | 4.3805 | TON | 8 | 0.551 | 1.4186 | 0.38841
55001 | 55 | WI | 001 | Adams |  | 2104008310 | Woodstove: freestanding; non-EPA certified | Woodstove or Fireplace Insert | 219.0638 | A | CEC Survey | 2017 | 15 | I | 589.8698 | TON | 8 | 2.6927 | 1.4186 | 1.8981
55001 | 55 | WI | 001 | Adams |  | 2104008320 | Woodstove: freestanding; EPA certified; non-catalytic | Woodstove or Fireplace Insert | 967.5316 | A | CEC Survey | 2017 | 15 | I | 2605.2585 | TON | 8 | 2.6927 | 1.4186 | 1.8981
55001 | 55 | WI | 001 | Adams |  | 2104008330 | Woodstove: freestanding; EPA certified; catalytic | Woodstove or Fireplace Insert | 638.936 | A | CEC Survey | 2017 | 15 | I | 1720.4537 | TON | 8 | 2.6927 | 1.4186 | 1.8981
55003 | 55 | WI | 003 | Ashland |  | 2104008510 | Furnace: Indoor, cordwood-fired, non-EPA certified | Furnace | 151.6574 | A | CEC Survey | 2017 | 15 | I | 682.2636 | TON | 8 | 4.4987 | 1.3164 | 3.4174
55003 | 55 | WI | 003 | Ashland |  | 2104008530 | Furnace: Indoor, pellet-fired, general | Furnace-Pellet | 12.2965 | A | CEC Survey | 2017 | 15 | I | 55.3187 | TON | 8 | 4.4987 | 1.3164 | 3.4174
55003 | 55 | WI | 003 | Ashland |  | 2104008610 | Hydronic heater: outdoor | Hydronic heater | 147.5585 | A | CEC Survey | 2017 | 15 | I | 663.824 | TON | 8 | 4.4987 | 1.3164 | 3.4174
55003 | 55 | WI | 003 | Ashland |  | 2104008620 | Hydronic heater: indoor | Hydronic heater | 94.2735 | A | CEC Survey | 2017 | 15 | I | 424.1098 | TON | 8 | 4.4987 | 1.3164 | 3.4174
55003 | 55 | WI | 003 | Ashland |  | 2104008630 | Hydronic heater: pellet-fired | Pellet Hydronic Heater | 4.0988 | A | CEC Survey | 2017 | 15 | I | 18.4396 | TON | 8 | 4.4987 | 1.3164 | 3.4174
55003 | 55 | WI | 003 | Ashland |  | 2104008100 | Fireplace: general | Fireplace: general | 892.7461 | A | CEC Survey | 2017 | 15 | I | 442.2979 | TON | 8 | 0.49544 | 1.3164 | 0.37636
55003 | 55 | WI | 003 | Ashland |  | 2104008210 | Woodstove: fireplace inserts; non-EPA certified | Woodstove or Fireplace Insert | 46.0339 | A | CEC Survey | 2017 | 15 | I | 46.3952 | TON | 8 | 1.0078 | 1.3164 | 0.76561
55003 | 55 | WI | 003 | Ashland |  | 2104008220 | Woodstove: fireplace inserts; EPA certified; non-catalytic | Woodstove or Fireplace Insert | 203.3164 | A | CEC Survey | 2017 | 15 | I | 204.912 | TON | 8 | 1.0078 | 1.3164 | 0.76561
55003 | 55 | WI | 003 | Ashland |  | 2104008230 | Woodstove: fireplace inserts; EPA certified; catalytic | Woodstove or Fireplace Insert | 134.2655 | A | CEC Survey | 2017 | 15 | I | 135.3193 | TON | 8 | 1.0078 | 1.3164 | 0.76561
55003 | 55 | WI | 003 | Ashland |  | 2104008700 | Outdoor wood burning device, NEC (fire-pits, chimeas, etc) |  | 985.4815 | A | CEC Survey | 2017 | 15 | I | 404.9342 | TON | 8 | 0.4109 | 1.3164 | 0.31214
55003 | 55 | WI | 003 | Ashland |  | 2104008400 | Woodstove: pellet-fired, general | Pellet Woodstove | 244.954 | A | CEC Survey | 2017 | 15 | I | 473.4771 | TON | 8 | 1.9329 | 1.3164 | 1.4683
55003 | 55 | WI | 003 | Ashland |  | 2104009000 | Wax Log; Total: All Combustor Types |  | 6.3343 | A | CEC Survey | 2017 | 15 | I | 3.4902 | TON | 8 | 0.551 | 1.3164 | 0.41857
55003 | 55 | WI | 003 | Ashland |  | 2104008310 | Woodstove: freestanding; non-EPA certified | Woodstove or Fireplace Insert | 133.8626 | A | CEC Survey | 2017 | 15 | I | 325.911 | TON | 8 | 2.4347 | 1.3164 | 1.8495
55003 | 55 | WI | 003 | Ashland |  | 2104008320 | Woodstove: freestanding; EPA certified; non-catalytic | Woodstove or Fireplace Insert | 591.2264 | A | CEC Survey | 2017 | 15 | I | 1439.4402 | TON | 8 | 2.4347 | 1.3164 | 1.8495
55003 | 55 | WI | 003 | Ashland |  | 2104008330 | Woodstove: freestanding; EPA certified; catalytic | Woodstove or Fireplace Insert | 390.4325 | A | CEC Survey | 2017 | 15 | I | 950.5737 | TON | 8 | 2.4347 | 1.3164 | 1.8495
55005 | 55 | WI | 005 | Barron |  | 2104008510 | Furnace: Indoor, cordwood-fired, non-EPA certified | Furnace | 452.8765 | A | CEC Survey | 2017 | 15 | I | 1993.2521 | TON | 8 | 4.4013 | 1.2953 | 3.3979
55005 | 55 | WI | 005 | Barron |  | 2104008530 | Furnace: Indoor, pellet-fired, general | Furnace-Pellet | 36.7197 | A | CEC Survey | 2017 | 15 | I | 161.615 | TON | 8 | 4.4013 | 1.2953 | 3.3979
55005 | 55 | WI | 005 | Barron |  | 2104008610 | Hydronic heater: outdoor | Hydronic heater | 440.6366 | A | CEC Survey | 2017 | 15 | I | 1939.3804 | TON | 8 | 4.4013 | 1.2953 | 3.3979
55005 | 55 | WI | 005 | Barron |  | 2104008620 | Hydronic heater: indoor | Hydronic heater | 281.5179 | A | CEC Survey | 2017 | 15 | I | 1239.0486 | TON | 8 | 4.4013 | 1.2953 | 3.3979
55005 | 55 | WI | 005 | Barron |  | 2104008630 | Hydronic heater: pellet-fired | Pellet Hydronic Heater | 12.2399 | A | CEC Survey | 2017 | 15 | I | 53.8717 | TON | 8 | 4.4013 | 1.2953 | 3.3979
55005 | 55 | WI | 005 | Barron |  | 2104008100 | Fireplace: general | Fireplace: general | 1679.6227 | A | CEC Survey | 2017 | 15 | I | 883.2295 | TON | 8 | 0.52585 | 1.2953 | 0.40597
55005 | 55 | WI | 005 | Barron |  | 2104008210 | Woodstove: fireplace inserts; non-EPA certified | Woodstove or Fireplace Insert | 131.3305 | A | CEC Survey | 2017 | 15 | I | 102.021 | TON | 8 | 0.77683 | 1.2953 | 0.59973
55005 | 55 | WI | 005 | Barron |  | 2104008220 | Woodstove: fireplace inserts; EPA certified; non-catalytic | Woodstove or Fireplace Insert | 580.0429 | A | CEC Survey | 2017 | 15 | I | 450.5927 | TON | 8 | 0.77683 | 1.2953 | 0.59973
55005 | 55 | WI | 005 | Barron |  | 2104008230 | Woodstove: fireplace inserts; EPA certified; catalytic | Woodstove or Fireplace Insert | 383.0472 | A | CEC Survey | 2017 | 15 | I | 297.5612 | TON | 8 | 0.77683 | 1.2953 | 0.59973
55005 | 55 | WI | 005 | Barron |  | 2104008700 | Outdoor wood burning device, NEC (fire-pits, chimeas, etc) |  | 2872.4944 | A | CEC Survey | 2017 | 15 | I | 1162.2792 | TON | 8 | 0.40462 | 1.2953 | 0.31238
55005 | 55 | WI | 005 | Barron |  | 2104008400 | Woodstove: pellet-fired, general | Pellet Woodstove | 771.957 | A | CEC Survey | 2017 | 15 | I | 1325.4204 | TON | 8 | 1.717 | 1.2953 | 1.3255
55005 | 55 | WI | 005 | Barron |  | 2104009000 | Wax Log; Total: All Combustor Types |  | 18.6338 | A | CEC Survey | 2017 | 15 | I | 10.2672 | TON | 8 | 0.551 | 1.2953 | 0.42538
55005 | 55 | WI | 005 | Barron |  | 2104008310 | Woodstove: freestanding; non-EPA certified | Woodstove or Fireplace Insert | 427.0673 | A | CEC Survey | 2017 | 15 | I | 988.348 | TON | 8 | 2.3143 | 1.2953 | 1.7867
55005 | 55 | WI | 005 | Barron |  | 2104008320 | Woodstove: freestanding; EPA certified; non-catalytic | Woodstove or Fireplace Insert | 1886.2138 | A | CEC Survey | 2017 | 15 | I | 4365.2037 | TON | 8 | 2.3143 | 1.2953 | 1.7867
55005 | 55 | WI | 005 | Barron |  | 2104008330 | Woodstove: freestanding; EPA certified; catalytic | Woodstove or Fireplace Insert | 1245.6129 | A | CEC Survey | 2017 | 15 | I | 2882.6817 | TON | 8 | 2.3143 | 1.2953 | 1.7867
55007 | 55 | WI | 007 | Bayfield |  | 2104008510 | Furnace: Indoor, cordwood-fired, non-EPA certified | Furnace | 289.6338 | A | CEC Survey | 2017 | 15 | I | 1283.6292 | TON | 8 | 4.4319 | 1.2327 | 3.5953
55007 | 55 | WI | 007 | Bayfield |  | 2104008530 | Furnace: Indoor, pellet-fired, general | Furnace-Pellet | 23.4838 | A | CEC Survey | 2017 | 15 | I | 104.078 | TON | 8 | 4.4319 | 1.2327 | 3.5953
55007 | 55 | WI | 007 | Bayfield |  | 2104008610 | Hydronic heater: outdoor | Hydronic heater | 281.8059 | A | CEC Survey | 2017 | 15 | I | 1248.9365 | TON | 8 | 4.4319 | 1.2327 | 3.5953
55007 | 55 | WI | 007 | Bayfield |  | 2104008620 | Hydronic heater: indoor | Hydronic heater | 180.0427 | A | CEC Survey | 2017 | 15 | I | 797.9316 | TON | 8 | 4.4319 | 1.2327 | 3.5953
55007 | 55 | WI | 007 | Bayfield |  | 2104008630 | Hydronic heater: pellet-fired | Pellet Hydronic Heater | 7.8279 | A | CEC Survey | 2017 | 15 | I | 34.6927 | TON | 8 | 4.4319 | 1.2327 | 3.5953
55007 | 55 | WI | 007 | Bayfield |  | 2104008100 | Fireplace: general | Fireplace: general | 708.856 | A | CEC Survey | 2017 | 15 | I | 373.1758 | TON | 8 | 0.52645 | 1.2327 | 0.42707
55007 | 55 | WI | 007 | Bayfield |  | 2104008210 | Woodstove: fireplace inserts; non-EPA certified | Woodstove or Fireplace Insert | 71.1286 | A | CEC Survey | 2017 | 15 | I | 71.2186 | TON | 8 | 1.0013 | 1.2327 | 0.81225
55007 | 55 | WI | 007 | Bayfield |  | 2104008220 | Woodstove: fireplace inserts; EPA certified; non-catalytic | Woodstove or Fireplace Insert | 314.1512 | A | CEC Survey | 2017 | 15 | I | 314.5488 | TON | 8 | 1.0013 | 1.2327 | 0.81225
55007 | 55 | WI | 007 | Bayfield |  | 2104008230 | Woodstove: fireplace inserts; EPA certified; catalytic | Woodstove or Fireplace Insert | 207.4584 | A | CEC Survey | 2017 | 15 | I | 207.7209 | TON | 8 | 1.0013 | 1.2327 | 0.81225
55007 | 55 | WI | 007 | Bayfield |  | 2104008700 | Outdoor wood burning device, NEC (fire-pits, chimeas, etc) |  | 1225.7295 | A | CEC Survey | 2017 | 15 | I | 475.5146 | TON | 8 | 0.38794 | 1.2327 | 0.31471
55007 | 55 | WI | 007 | Bayfield |  | 2104008400 | Woodstove: pellet-fired, general | Pellet Woodstove | 358.7114 | A | CEC Survey | 2017 | 15 | I | 1019.3983 | TON | 8 | 2.8418 | 1.2327 | 2.3054
55007 | 55 | WI | 007 | Bayfield |  | 2104009000 | Wax Log; Total: All Combustor Types |  | 6.6801 | A | CEC Survey | 2017 | 15 | I | 3.6807 | TON | 8 | 0.551 | 1.2327 | 0.44699
55007 | 55 | WI | 007 | Bayfield |  | 2104008310 | Woodstove: freestanding; non-EPA certified | Woodstove or Fireplace Insert | 231.9344 | A | CEC Survey | 2017 | 15 | I | 580.7324 | TON | 8 | 2.5039 | 1.2327 | 2.0312
55007 | 55 | WI | 007 | Bayfield |  | 2104008320 | Woodstove: freestanding; EPA certified; non-catalytic | Woodstove or Fireplace Insert | 1024.3769 | A | CEC Survey | 2017 | 15 | I | 2564.9016 | TON | 8 | 2.5039 | 1.2327 | 2.0312
55007 | 55 | WI | 007 | Bayfield |  | 2104008330 | Woodstove: freestanding; EPA certified; catalytic | Woodstove or Fireplace Insert | 676.4753 | A | CEC Survey | 2017 | 15 | I | 1693.8029 | TON | 8 | 2.5039 | 1.2327 | 2.0312
55009 | 55 | WI | 009 | Brown |  | 2104008510 | Furnace: Indoor, cordwood-fired, non-EPA certified | Furnace | 633.4435 | A | CEC Survey | 2017 | 15 | I | 2390.6858 | TON | 8 | 3.7741 | 1.3357 | 2.8256
55009 | 55 | WI | 009 | Brown |  | 2104008530 | Furnace: Indoor, pellet-fired, general | Furnace-Pellet | 51.3603 | A | CEC Survey | 2017 | 15 | I | 193.8394 | TON | 8 | 3.7741 | 1.3357 | 2.8256
55009 | 55 | WI | 009 | Brown |  | 2104008610 | Hydronic heater: outdoor | Hydronic heater | 616.3234 | A | CEC Survey | 2017 | 15 | I | 2326.0727 | TON | 8 | 3.7741 | 1.3357 | 2.8256
55009 | 55 | WI | 009 | Brown |  | 2104008620 | Hydronic heater: indoor | Hydronic heater | 393.7622 | A | CEC Survey | 2017 | 15 | I | 1486.102 | TON | 8 | 3.7741 | 1.3357 | 2.8256
55009 | 55 | WI | 009 | Brown |  | 2104008630 | Hydronic heater: pellet-fired | Pellet Hydronic Heater | 17.1201 | A | CEC Survey | 2017 | 15 | I | 64.6131 | TON | 8 | 3.7741 | 1.3357 | 2.8256
55009 | 55 | WI | 009 | Brown |  | 2104008100 | Fireplace: general | Fireplace: general | 10336.0963 | A | CEC Survey | 2017 | 15 | I | 4470.8602 | TON | 8 | 0.43255 | 1.3357 | 0.32384
55009 | 55 | WI | 009 | Brown |  | 2104008210 | Woodstove: fireplace inserts; non-EPA certified | Woodstove or Fireplace Insert | 376.1203 | A | CEC Survey | 2017 | 15 | I | 254.6341 | TON | 8 | 0.677 | 1.3357 | 0.50685
55009 | 55 | WI | 009 | Brown |  | 2104008220 | Woodstove: fireplace inserts; EPA certified; non-catalytic | Woodstove or Fireplace Insert | 1661.198 | A | CEC Survey | 2017 | 15 | I | 1124.6339 | TON | 8 | 0.677 | 1.3357 | 0.50685
55009 | 55 | WI | 009 | Brown |  | 2104008230 | Woodstove: fireplace inserts; EPA certified; catalytic | Woodstove or Fireplace Insert | 1097.0176 | A | CEC Survey | 2017 | 15 | I | 742.6828 | TON | 8 | 0.677 | 1.3357 | 0.50685
55009 | 55 | WI | 009 | Brown |  | 2104008700 | Outdoor wood burning device, NEC (fire-pits, chimeas, etc) |  | 11287.655 | A | CEC Survey | 2017 | 15 | I | 4804.8477 | TON | 8 | 0.42567 | 1.3357 | 0.31869
55009 | 55 | WI | 009 | Brown |  | 2104008400 | Woodstove: pellet-fired, general | Pellet Woodstove | 2471.8299 | A | CEC Survey | 2017 | 15 | I | 1865.4297 | TON | 8 | 0.75468 | 1.3357 | 0.565
55009 | 55 | WI | 009 | Brown |  | 2104009000 | Wax Log; Total: All Combustor Types |  | 100.5729 | A | CEC Survey | 2017 | 15 | I | 55.4157 | TON | 8 | 0.551 | 1.3357 | 0.41252
55009 | 55 | WI | 009 | Brown |  | 2104008310 | Woodstove: freestanding; non-EPA certified | Woodstove or Fireplace Insert | 912.5043 | A | CEC Survey | 2017 | 15 | I | 1587.9897 | TON | 8 | 1.7403 | 1.3357 | 1.3029
55009 | 55 | WI | 009 | Brown |  | 2104008320 | Woodstove: freestanding; EPA certified; non-catalytic | Woodstove or Fireplace Insert | 4030.2273 | A | CEC Survey | 2017 | 15 | I | 7013.6214 | TON | 8 | 1.7403 | 1.3357 | 1.3029
55009 | 55 | WI | 009 | Brown |  | 2104008330 | Woodstove: freestanding; EPA certified; catalytic | Woodstove or Fireplace Insert | 2661.4708 | A | CEC Survey | 2017 | 15 | I | 4631.6368 | TON | 8 | 1.7403 | 1.3357 | 1.3029
55011 | 55 | WI | 011 | Buffalo |  | 2104008510 | Furnace: Indoor, cordwood-fired, non-EPA certified | Furnace | 169.5952 | A | CEC Survey | 2017 | 15 | I | 747.1931 | TON | 8 | 4.4057 | 1.3031 | 3.381
55011 | 55 | WI | 011 | Buffalo |  | 2104008530 | Furnace: Indoor, pellet-fired, general | Furnace-Pellet | 13.751 | A | CEC Survey | 2017 | 15 | I | 60.5832 | TON | 8 | 4.4057 | 1.3031 | 3.381
55011 | 55 | WI | 011 | Buffalo |  | 2104008610 | Hydronic heater: outdoor | Hydronic heater | 165.0116 | A | CEC Survey | 2017 | 15 | I | 726.9987 | TON | 8 | 4.4057 | 1.3031 | 3.381
55011 | 55 | WI | 011 | Buffalo |  | 2104008620 | Hydronic heater: indoor | Hydronic heater | 105.424 | A | CEC Survey | 2017 | 15 | I | 464.4714 | TON | 8 | 4.4057 | 1.3031 | 3.381
55011 | 55 | WI | 011 | Buffalo |  | 2104008630 | Hydronic heater: pellet-fired | Pellet Hydronic Heater | 4.5837 | A | CEC Survey | 2017 | 15 | I | 20.1944 | TON | 8 | 4.4057 | 1.3031 | 3.381
55011 | 55 | WI | 011 | Buffalo |  | 2104008100 | Fireplace: general | Fireplace: general | 425.2806 | A | CEC Survey | 2017 | 15 | I | 249.2561 | TON | 8 | 0.5861 | 1.3031 | 0.44977
55011 | 55 | WI | 011 | Buffalo |  | 2104008210 | Woodstove: fireplace inserts; non-EPA certified | Woodstove or Fireplace Insert | 53.1554 | A | CEC Survey | 2017 | 15 | I | 46.913 | TON | 8 | 0.88256 | 1.3031 | 0.67728
55011 | 55 | WI | 011 | Buffalo |  | 2104008220 | Woodstove: fireplace inserts; EPA certified; non-catalytic | Woodstove or Fireplace Insert | 234.7695 | A | CEC Survey | 2017 | 15 | I | 207.199 | TON | 8 | 0.88256 | 1.3031 | 0.67728
55011 | 55 | WI | 011 | Buffalo |  | 2104008230 | Woodstove: fireplace inserts; EPA certified; catalytic | Woodstove or Fireplace Insert | 155.0364 | A | CEC Survey | 2017 | 15 | I | 136.8295 | TON | 8 | 0.88256 | 1.3031 | 0.67728
55011 | 55 | WI | 011 | Buffalo |  | 2104008700 | Outdoor wood burning device, NEC (fire-pits, chimeas, etc) |  | 951.3684 | A | CEC Survey | 2017 | 15 | I | 387.3769 | TON | 8 | 0.40718 | 1.3031 | 0.31247
55011 | 55 | WI | 011 | Buffalo |  | 2104008400 | Woodstove: pellet-fired, general | Pellet Woodstove | 281.8426 | A | CEC Survey | 2017 | 15 | I | 546.2398 | TON | 8 | 1.9381 | 1.3031 | 1.4873
55011 | 55 | WI | 011 | Buffalo |  | 2104009000 | Wax Log; Total: All Combustor Types |  | 5.5737 | A | CEC Survey | 2017 | 15 | I | 3.0711 | TON | 8 | 0.551 | 1.3031 | 0.42284
55011 | 55 | WI | 011 | Buffalo |  | 2104008310 | Woodstove: freestanding; non-EPA certified | Woodstove or Fireplace Insert | 169.0583 | A | CEC Survey | 2017 | 15 | I | 419.6847 | TON | 8 | 2.4825 | 1.3031 | 1.9051
55011 | 55 | WI | 011 | Buffalo |  | 2104008320 | Woodstove: freestanding; EPA certified; non-catalytic | Woodstove or Fireplace Insert | 746.6742 | A | CEC Survey | 2017 | 15 | I | 1853.6076 | TON | 8 | 2.4825 | 1.3031 | 1.9051
55011 | 55 | WI | 011 | Buffalo |  | 2104008330 | Woodstove: freestanding; EPA certified; catalytic | Woodstove or Fireplace Insert | 493.0867 | A | CEC Survey | 2017 | 15 | I | 1224.0805 | TON | 8 | 2.4825 | 1.3031 | 1.9051
55013 | 55 | WI | 013 | Burnett |  | 2104008510 | Furnace: Indoor, cordwood-fired, non-EPA certified | Furnace | 290.36 | A | CEC Survey | 2017 | 15 | I | 1309.4466 | TON | 8 | 4.5097 | 1.27 | 3.551
55013 | 55 | WI | 013 | Burnett |  | 2104008530 | Furnace: Indoor, pellet-fired, general | Furnace-Pellet | 23.5427 | A | CEC Survey | 2017 | 15 | I | 106.1713 | TON | 8 | 4.5097 | 1.27 | 3.551
55013 | 55 | WI | 013 | Burnett |  | 2104008610 | Hydronic heater: outdoor | Hydronic heater | 282.5124 | A | CEC Survey | 2017 | 15 | I | 1274.0561 | TON | 8 | 4.5097 | 1.27 | 3.551
55013 | 55 | WI | 013 | Burnett |  | 2104008620 | Hydronic heater: indoor | Hydronic heater | 180.494 | A | CEC Survey | 2017 | 15 | I | 813.9803 | TON | 8 | 4.5097 | 1.27 | 3.551
55013 | 55 | WI | 013 | Burnett |  | 2104008630 | Hydronic heater: pellet-fired | Pellet Hydronic Heater | 7.8476 | A | CEC Survey | 2017 | 15 | I | 35.3904 | TON | 8 | 4.5097 | 1.27 | 3.551
55013 | 55 | WI | 013 | Burnett |  | 2104008100 | Fireplace: general | Fireplace: general | 591.0085 | A | CEC Survey | 2017 | 15 | I | 330.7656 | TON | 8 | 0.55966 | 1.27 | 0.44068
55013 | 55 | WI | 013 | Burnett |  | 2104008210 | Woodstove: fireplace inserts; non-EPA certified | Woodstove or Fireplace Insert | 72.5356 | A | CEC Survey | 2017 | 15 | I | 61.7545 | TON | 8 | 0.85137 | 1.27 | 0.67037
55013 | 55 | WI | 013 | Burnett |  | 2104008220 | Woodstove: fireplace inserts; EPA certified; non-catalytic | Woodstove or Fireplace Insert | 320.3656 | A | CEC Survey | 2017 | 15 | I | 272.749 | TON | 8 | 0.85137 | 1.27 | 0.67037
55013 | 55 | WI | 013 | Burnett |  | 2104008230 | Woodstove: fireplace inserts; EPA certified; catalytic | Woodstove or Fireplace Insert | 211.5622 | A | CEC Survey | 2017 | 15 | I | 180.1173 | TON | 8 | 0.85137 | 1.27 | 0.67037
55013 | 55 | WI | 013 | Burnett |  | 2104008700 | Outdoor wood burning device, NEC (fire-pits, chimeas, etc) |  | 1292.0648 | A | CEC Survey | 2017 | 15 | I | 518.3001 | TON | 8 | 0.40114 | 1.27 | 0.31586
55013 | 55 | WI | 013 | Burnett |  | 2104008400 | Woodstove: pellet-fired, general | Pellet Woodstove | 388.9701 | A | CEC Survey | 2017 | 15 | I | 945.506 | TON | 8 | 2.4308 | 1.27 | 1.914
55013 | 55 | WI | 013 | Burnett |  | 2104009000 | Wax Log; Total: All Combustor Types |  | 7.094 | A | CEC Survey | 2017 | 15 | I | 3.9088 | TON | 8 | 0.551 | 1.27 | 0.43386
55013 | 55 | WI | 013 | Burnett |  | 2104008310 | Woodstove: freestanding; non-EPA certified | Woodstove or Fireplace Insert | 247.7721 | A | CEC Survey | 2017 | 15 | I | 619.4954 | TON | 8 | 2.5003 | 1.27 | 1.9687
55013 | 55 | WI | 013 | Burnett |  | 2104008320 | Woodstove: freestanding; EPA certified; non-catalytic | Woodstove or Fireplace Insert | 1094.3269 | A | CEC Survey | 2017 | 15 | I | 2736.1047 | TON | 8 | 2.5003 | 1.27 | 1.9687
55013 | 55 | WI | 013 | Burnett |  | 2104008330 | Woodstove: freestanding; EPA certified; catalytic | Woodstove or Fireplace Insert | 722.6687 | A | CEC Survey | 2017 | 15 | I | 1806.8616 | TON | 8 | 2.5003 | 1.27 | 1.9687
55015 | 55 | WI | 015 | Calumet |  | 2104008510 | Furnace: Indoor, cordwood-fired, non-EPA certified | Furnace | 170.5219 | A | CEC Survey | 2017 | 15 | I | 669.0316 | TON | 8 | 3.9234 | 1.3041 | 3.0085
55015 | 55 | WI | 015 | Calumet |  | 2104008530 | Furnace: Indoor, pellet-fired, general | Furnace-Pellet | 13.8261 | A | CEC Survey | 2017 | 15 | I | 54.2458 | TON | 8 | 3.9234 | 1.3041 | 3.0085
55015 | 55 | WI | 015 | Calumet |  | 2104008610 | Hydronic heater: outdoor | Hydronic heater | 165.9132 | A | CEC Survey | 2017 | 15 | I | 650.9497 | TON | 8 | 3.9234 | 1.3041 | 3.0085
55015 | 55 | WI | 015 | Calumet |  | 2104008620 | Hydronic heater: indoor | Hydronic heater | 106.0001 | A | CEC Survey | 2017 | 15 | I | 415.8845 | TON | 8 | 3.9234 | 1.3041 | 3.0085
55015 | 55 | WI | 015 | Calumet |  | 2104008630 | Hydronic heater: pellet-fired | Pellet Hydronic Heater | 4.6087 | A | CEC Survey | 2017 | 15 | I | 18.0819 | TON | 8 | 3.9234 | 1.3041 | 3.0085
55015 | 55 | WI | 015 | Calumet |  | 2104008100 | Fireplace: general | Fireplace: general | 1927.0219 | A | CEC Survey | 2017 | 15 | I | 967.0286 | TON | 8 | 0.50183 | 1.3041 | 0.38481
55015 | 55 | WI | 015 | Calumet |  | 2104008210 | Woodstove: fireplace inserts; non-EPA certified | Woodstove or Fireplace Insert | 92.5467 | A | CEC Survey | 2017 | 15 | I | 58.3744 | TON | 8 | 0.63076 | 1.3041 | 0.48367
55015 | 55 | WI | 015 | Calumet |  | 2104008220 | Woodstove: fireplace inserts; EPA certified; non-catalytic | Woodstove or Fireplace Insert | 408.7478 | A | CEC Survey | 2017 | 15 | I | 257.8201 | TON | 8 | 0.63076 | 1.3041 | 0.48367
55015 | 55 | WI | 015 | Calumet |  | 2104008230 | Woodstove: fireplace inserts; EPA certified; catalytic | Woodstove or Fireplace Insert | 269.9278 | A | CEC Survey | 2017 | 15 | I | 170.2586 | TON | 8 | 0.63076 | 1.3041 | 0.48367
55015 | 55 | WI | 015 | Calumet |  | 2104008700 | Outdoor wood burning device, NEC (fire-pits, chimeas, etc) |  | 2705.9767 | A | CEC Survey | 2017 | 15 | I | 1107.4019 | TON | 8 | 0.40924 | 1.3041 | 0.31381
55015 | 55 | WI | 015 | Calumet |  | 2104008400 | Woodstove: pellet-fired, general | Pellet Woodstove | 642.3853 | A | CEC Survey | 2017 | 15 | I | 444.5853 | TON | 8 | 0.69209 | 1.3041 | 0.5307
55015 | 55 | WI | 015 | Calumet |  | 2104009000 | Wax Log; Total: All Combustor Types |  | 18.8403 | A | CEC Survey | 2017 | 15 | I | 10.381 | TON | 8 | 0.551 | 1.3041 | 0.42251
55015 | 55 | WI | 015 | Calumet |  | 2104008310 | Woodstove: freestanding; non-EPA certified | Woodstove or Fireplace Insert | 240.838 | A | CEC Survey | 2017 | 15 | I | 450.7561 | TON | 8 | 1.8716 | 1.3041 | 1.4352
55015 | 55 | WI | 015 | Calumet |  | 2104008320 | Woodstove: freestanding; EPA certified; non-catalytic | Woodstove or Fireplace Insert | 1063.7012 | A | CEC Survey | 2017 | 15 | I | 1990.8395 | TON | 8 | 1.8716 | 1.3041 | 1.4352
55015 | 55 | WI | 015 | Calumet |  | 2104008330 | Woodstove: freestanding; EPA certified; catalytic | Woodstove or Fireplace Insert | 702.4442 | A | CEC Survey | 2017 | 15 | I | 1314.7053 | TON | 8 | 1.8716 | 1.3041 | 1.4352
55017 | 55 | WI | 017 | Chippewa |  | 2104008510 | Furnace: Indoor, cordwood-fired, non-EPA certified | Furnace | 495.0054 | A | CEC Survey | 2017 | 15 | I | 2399.3969 | TON | 8 | 4.8472 | 1.431 | 3.3873
55017 | 55 | WI | 017 | Chippewa |  | 2104008530 | Furnace: Indoor, pellet-fired, general | Furnace-Pellet | 40.1356 | A | CEC Survey | 2017 | 15 | I | 194.5457 | TON | 8 | 4.8472 | 1.431 | 3.3873
55017 | 55 | WI | 017 | Chippewa |  | 2104008610 | Hydronic heater: outdoor | Hydronic heater | 481.6269 | A | CEC Survey | 2017 | 15 | I | 2334.5483 | TON | 8 | 4.8472 | 1.431 | 3.3873
55017 | 55 | WI | 017 | Chippewa |  | 2104008620 | Hydronic heater: indoor | Hydronic heater | 307.7061 | A | CEC Survey | 2017 | 15 | I | 1491.517 | TON | 8 | 4.8472 | 1.431 | 3.3873
55017 | 55 | WI | 017 | Chippewa |  | 2104008630 | Hydronic heater: pellet-fired | Pellet Hydronic Heater | 13.3785 | A | CEC Survey | 2017 | 15 | I | 64.8486 | TON | 8 | 4.8472 | 1.431 | 3.3873
55017 | 55 | WI | 017 | Chippewa |  | 2104008100 | Fireplace: general | Fireplace: general | 2378.8075 | A | CEC Survey | 2017 | 15 | I | 1316.5532 | TON | 8 | 0.55345 | 1.431 | 0.38676
55017 | 55 | WI | 017 | Chippewa |  | 2104008210 | Woodstove: fireplace inserts; non-EPA certified | Woodstove or Fireplace Insert | 164.4139 | A | CEC Survey | 2017 | 15 | I | 146.4112 | TON | 8 | 0.8905 | 1.431 | 0.62229
55017 | 55 | WI | 017 | Chippewa |  | 2104008220 | Woodstove: fireplace inserts; EPA certified; non-catalytic | Woodstove or Fireplace Insert | 726.1614 | A | CEC Survey | 2017 | 15 | I | 646.6494 | TON | 8 | 0.8905 | 1.431 | 0.62229
55017 | 55 | WI | 017 | Chippewa |  | 2104008230 | Woodstove: fireplace inserts; EPA certified; catalytic | Woodstove or Fireplace Insert | 479.5406 | A | CEC Survey | 2017 | 15 | I | 427.0326 | TON | 8 | 0.8905 | 1.431 | 0.62229
55017 | 55 | WI | 017 | Chippewa |  | 2104008700 | Outdoor wood burning device, NEC (fire-pits, chimeas, etc) |  | 3616.4233 | A | CEC Survey | 2017 | 15 | I | 1610.0508 | TON | 8 | 0.44521 | 1.431 | 0.31111
55017 | 55 | WI | 017 | Chippewa |  | 2104008400 | Woodstove: pellet-fired, general | Pellet Woodstove | 897.5899 | A | CEC Survey | 2017 | 15 | I | 1452.1301 | TON | 8 | 1.6178 | 1.431 | 1.1305
55017 | 55 | WI | 017 | Chippewa |  | 2104009000 | Wax Log; Total: All Combustor Types |  | 24.5883 | A | CEC Survey | 2017 | 15 | I | 13.5482 | TON | 8 | 0.551 | 1.431 | 0.38505
55017 | 55 | WI | 017 | Chippewa |  | 2104008310 | Woodstove: freestanding; non-EPA certified | Woodstove or Fireplace Insert | 495.6955 | A | CEC Survey | 2017 | 15 | I | 1205.3958 | TON | 8 | 2.4317 | 1.431 | 1.6993
55017 | 55 | WI | 017 | Chippewa |  | 2104008320 | Woodstove: freestanding; EPA certified; non-catalytic | Woodstove or Fireplace Insert | 2189.3217 | A | CEC Survey | 2017 | 15 | I | 5323.8317 | TON | 8 | 2.4317 | 1.431 | 1.6993
55017 | 55 | WI | 017 | Chippewa |  | 2104008330 | Woodstove: freestanding; EPA certified; catalytic | Woodstove or Fireplace Insert | 1445.7785 | A | CEC Survey | 2017 | 15 | I | 3515.7379 | TON | 8 | 2.4317 | 1.431 | 1.6993
55019 | 55 | WI | 019 | Clark |  | 2104008510 | Furnace: Indoor, cordwood-fired, non-EPA certified | Furnace | 424.3625 | A | CEC Survey | 2017 | 15 | I | 1906.1329 | TON | 8 | 4.4918 | 1.2877 | 3.4882
55019 | 55 | WI | 019 | Clark |  | 2104008530 | Furnace: Indoor, pellet-fired, general | Furnace-Pellet | 34.4078 | A | CEC Survey | 2017 | 15 | I | 154.5513 | TON | 8 | 4.4918 | 1.2877 | 3.4882
55019 | 55 | WI | 019 | Clark |  | 2104008610 | Hydronic heater: outdoor | Hydronic heater | 412.8933 | A | CEC Survey | 2017 | 15 | I | 1854.6158 | TON | 8 | 4.4918 | 1.2877 | 3.4882
55019 | 55 | WI | 019 | Clark |  | 2104008620 | Hydronic heater: indoor | Hydronic heater | 263.7929 | A | CEC Survey | 2017 | 15 | I | 1184.8934 | TON | 8 | 4.4918 | 1.2877 | 3.4882
55019 | 55 | WI | 019 | Clark |  | 2104008630 | Hydronic heater: pellet-fired | Pellet Hydronic Heater | 11.4693 | A | CEC Survey | 2017 | 15 | I | 51.5171 | TON | 8 | 4.4918 | 1.2877 | 3.4882
55019 | 55 | WI | 019 | Clark |  | 2104008100 | Fireplace: general | Fireplace: general | 1104.9241 | A | CEC Survey | 2017 | 15 | I | 614.7857 | TON | 8 | 0.55641 | 1.2877 | 0.43209
55019 | 55 | WI | 019 | Clark |  | 2104008210 | Woodstove: fireplace inserts; non-EPA certified | Woodstove or Fireplace Insert | 103.3756 | A | CEC Survey | 2017 | 15 | I | 84.973 | TON | 8 | 0.82198 | 1.2877 | 0.63833
55019 | 55 | WI | 019 | Clark |  | 2104008220 | Woodstove: fireplace inserts; EPA certified; non-catalytic | Woodstove or Fireplace Insert | 456.5755 | A | CEC Survey | 2017 | 15 | I | 375.2976 | TON | 8 | 0.82198 | 1.2877 | 0.63833
55019 | 55 | WI | 019 | Clark |  | 2104008230 | Woodstove: fireplace inserts; EPA certified; catalytic | Woodstove or Fireplace Insert | 301.5121 | A | CEC Survey | 2017 | 15 | I | 247.8381 | TON | 8 | 0.82198 | 1.2877 | 0.63833
55019 | 55 | WI | 019 | Clark |  | 2104008700 | Outdoor wood burning device, NEC (fire-pits, chimeas, etc) |  | 2102.84 | A | CEC Survey | 2017 | 15 | I | 850.1933 | TON | 8 | 0.40431 | 1.2877 | 0.31398
55019 | 55 | WI | 019 | Clark |  | 2104008400 | Woodstove: pellet-fired, general | Pellet Woodstove | 616.4518 | A | CEC Survey | 2017 | 15 | I | 1306.0948 | TON | 8 | 2.1187 | 1.2877 | 1.6454
55019 | 55 | WI | 019 | Clark |  | 2104009000 | Wax Log; Total: All Combustor Types |  | 12.4222 | A | CEC Survey | 2017 | 15 | I | 6.8447 | TON | 8 | 0.551 | 1.2877 | 0.42789
55019 | 55 | WI | 019 | Clark |  | 2104008310 | Woodstove: freestanding; non-EPA certified | Woodstove or Fireplace Insert | 362.1867 | A | CEC Survey | 2017 | 15 | I | 897.6579 | TON | 8 | 2.4784 | 1.2877 | 1.9247
55019 | 55 | WI | 019 | Clark |  | 2104008320 | Woodstove: freestanding; EPA certified; non-catalytic | Woodstove or Fireplace Insert | 1599.6581 | A | CEC Survey | 2017 | 15 | I | 3964.6559 | TON | 8 | 2.4784 | 1.2877 | 1.9247
55019 | 55 | WI | 019 | Clark |  | 2104008330 | Woodstove: freestanding; EPA certified; catalytic | Woodstove or Fireplace Insert | 1056.378 | A | CEC Survey | 2017 | 15 | I | 2618.169 | TON | 8 | 2.4784 | 1.2877 | 1.9247
55021 | 55 | WI | 021 | Columbia |  | 2104008510 | Furnace: Indoor, cordwood-fired, non-EPA certified | Furnace | 276.4593 | A | CEC Survey | 2017 | 15 | I | 1151.9831 | TON | 8 | 4.1669 | 1.3555 | 3.0741
55021 | 55 | WI | 021 | Columbia |  | 2104008530 | Furnace: Indoor, pellet-fired, general | Furnace-Pellet | 22.4156 | A | CEC Survey | 2017 | 15 | I | 93.404 | TON | 8 | 4.1669 | 1.3555 | 3.0741
55021 | 55 | WI | 021 | Columbia |  | 2104008610 | Hydronic heater: outdoor | Hydronic heater | 268.9875 | A | CEC Survey | 2017 | 15 | I | 1120.8485 | TON | 8 | 4.1669 | 1.3555 | 3.0741
55021 | 55 | WI | 021 | Columbia |  | 2104008620 | Hydronic heater: indoor | Hydronic heater | 171.8531 | A | CEC Survey | 2017 | 15 | I | 716.0976 | TON | 8 | 4.1669 | 1.3555 | 3.0741
55021 | 55 | WI | 021 | Columbia |  | 2104008630 | Hydronic heater: pellet-fired | Pellet Hydronic Heater | 7.4719 | A | CEC Survey | 2017 | 15 | I | 31.1347 | TON | 8 | 4.1669 | 1.3555 | 3.0741
55021 | 55 | WI | 021 | Columbia |  | 2104008100 | Fireplace: general | Fireplace: general | 1938.9351 | A | CEC Survey | 2017 | 15 | I | 1131.1389 | TON | 8 | 0.58338 | 1.3555 | 0.43038
55021 | 55 | WI | 021 | Columbia |  | 2104008210 | Woodstove: fireplace inserts; non-EPA certified | Woodstove or Fireplace Insert | 127.1224 | A | CEC Survey | 2017 | 15 | I | 90.3052 | TON | 8 | 0.71038 | 1.3555 | 0.52407
55021 | 55 | WI | 021 | Columbia |  | 2104008220 | Woodstove: fireplace inserts; EPA certified; non-catalytic | Woodstove or Fireplace Insert | 561.4572 | A | CEC Survey | 2017 | 15 | I | 398.8478 | TON | 8 | 0.71038 | 1.3555 | 0.52407
55021 | 55 | WI | 021 | Columbia |  | 2104008230 | Woodstove: fireplace inserts; EPA certified; catalytic | Woodstove or Fireplace Insert | 370.7736 | A | CEC Survey | 2017 | 15 | I | 263.3901 | TON | 8 | 0.71038 | 1.3555 | 0.52407
55021 | 55 | WI | 021 | Columbia |  | 2104008700 | Outdoor wood burning device, NEC (fire-pits, chimeas, etc) |  | 3274.2525 | A | CEC Survey | 2017 | 15 | I | 1385.5766 | TON | 8 | 0.42317 | 1.3555 | 0.31219
55021 | 55 | WI | 021 | Columbia |  | 2104008400 | Woodstove: pellet-fired, general | Pellet Woodstove | 867.7507 | A | CEC Survey | 2017 | 15 | I | 742.8929 | TON | 8 | 0.85611 | 1.3555 | 0.63158
55021 | 55 | WI | 021 | Columbia |  | 2104009000 | Wax Log; Total: All Combustor Types |  | 22.7087 | A | CEC Survey | 2017 | 15 | I | 12.5125 | TON | 8 | 0.551 | 1.3555 | 0.40649
55021 | 55 | WI | 021 | Columbia |  | 2104008310 | Woodstove: freestanding; non-EPA certified | Woodstove or Fireplace Insert | 363.35 | A | CEC Survey | 2017 | 15 | I | 789.3747 | TON | 8 | 2.1725 | 1.3555 | 1.6027
55021 | 55 | WI | 021 | Columbia |  | 2104008320 | Woodstove: freestanding; EPA certified; non-catalytic | Woodstove or Fireplace Insert | 1604.7959 | A | CEC Survey | 2017 | 15 | I | 3486.4047 | TON | 8 | 2.1725 | 1.3555 | 1.6027
55021 | 55 | WI | 021 | Columbia |  | 2104008330 | Woodstove: freestanding; EPA certified; catalytic | Woodstove or Fireplace Insert | 1059.7709 | A | CEC Survey | 2017 | 15 | I | 2302.3427 | TON | 8 | 2.1725 | 1.3555 | 1.6027
55023 | 55 | WI | 023 | Crawford |  | 2104008510 | Furnace: Indoor, cordwood-fired, non-EPA certified | Furnace | 101.8285 | A | CEC Survey | 2017 | 15 | I | 446.8664 | TON | 8 | 4.3884 | 1.365 | 3.215
55023 | 55 | WI | 023 | Crawford |  | 2104008530 | Furnace: Indoor, pellet-fired, general | Furnace-Pellet | 8.2564 | A | CEC Survey | 2017 | 15 | I | 36.2324 | TON | 8 | 4.3884 | 1.365 | 3.215
55023 | 55 | WI | 023 | Crawford |  | 2104008610 | Hydronic heater: outdoor | Hydronic heater | 99.0764 | A | CEC Survey | 2017 | 15 | I | 434.7889 | TON | 8 | 4.3884 | 1.365 | 3.215
55023 | 55 | WI | 023 | Crawford |  | 2104008620 | Hydronic heater: indoor | Hydronic heater | 63.2988 | A | CEC Survey | 2017 | 15 | I | 277.7818 | TON | 8 | 4.3884 | 1.365 | 3.215
55023 | 55 | WI | 023 | Crawford |  | 2104008630 | Hydronic heater: pellet-fired | Pellet Hydronic Heater | 2.7521 | A | CEC Survey | 2017 | 15 | I | 12.0775 | TON | 8 | 4.3884 | 1.365 | 3.215
55023 | 55 | WI | 023 | Crawford |  | 2104008100 | Fireplace: general | Fireplace: general | 754.8716 | A | CEC Survey | 2017 | 15 | I | 420.3673 | TON | 8 | 0.55687 | 1.365 | 0.40797
55023 | 55 | WI | 023 | Crawford |  | 2104008210 | Woodstove: fireplace inserts; non-EPA certified | Woodstove or Fireplace Insert | 49.2491 | A | CEC Survey | 2017 | 15 | I | 46.9301 | TON | 8 | 0.95291 | 1.365 | 0.6981
55023 | 55 | WI | 023 | Crawford |  | 2104008220 | Woodstove: fireplace inserts; EPA certified; non-catalytic | Woodstove or Fireplace Insert | 217.517 | A | CEC Survey | 2017 | 15 | I | 207.2745 | TON | 8 | 0.95291 | 1.365 | 0.6981
55023 | 55 | WI | 023 | Crawford |  | 2104008230 | Woodstove: fireplace inserts; EPA certified; catalytic | Woodstove or Fireplace Insert | 143.6433 | A | CEC Survey | 2017 | 15 | I | 136.8794 | TON | 8 | 0.95291 | 1.365 | 0.6981
55023 | 55 | WI | 023 | Crawford |  | 2104008700 | Outdoor wood burning device, NEC (fire-pits, chimeas, etc) |  | 1001.7106 | A | CEC Survey | 2017 | 15 | I | 429.6571 | TON | 8 | 0.42892 | 1.365 | 0.31423
55023 | 55 | WI | 023 | Crawford |  | 2104008400 | Woodstove: pellet-fired, general | Pellet Woodstove | 254.5868 | A | CEC Survey | 2017 | 15 | I | 313.427 | TON | 8 | 1.2311 | 1.365 | 0.90192
55023 | 55 | WI | 023 | Crawford |  | 2104009000 | Wax Log; Total: All Combustor Types |  | 6.4376 | A | CEC Survey | 2017 | 15 | I | 3.5471 | TON | 8 | 0.551 | 1.365 | 0.40366
55023 | 55 | WI | 023 | Crawford |  | 2104008310 | Woodstove: freestanding; non-EPA certified | Woodstove or Fireplace Insert | 125.2642 | A | CEC Survey | 2017 | 15 | I | 299.1613 | TON | 8 | 2.3882 | 1.365 | 1.7496
55023 | 55 | WI | 023 | Crawford |  | 2104008320 | Woodstove: freestanding; EPA certified; non-catalytic | Woodstove or Fireplace Insert | 553.2504 | A | CEC Survey | 2017 | 15 | I | 1321.2956 | TON | 8 | 2.3882 | 1.365 | 1.7496
55023 | 55 | WI | 023 | Crawford |  | 2104008330 | Woodstove: freestanding; EPA certified; catalytic | Woodstove or Fireplace Insert | 365.354 | A | CEC Survey | 2017 | 15 | I | 872.5537 | TON | 8 | 2.3882 | 1.365 | 1.7496
55025 | 55 | WI | 025 | Dane |  | 2104008510 | Furnace: Indoor, cordwood-fired, non-EPA certified | Furnace | 1013.429 | A | CEC Survey | 2017 | 15 | I | 3774.798 | TON | 8 | 3.7248 | 1.3006 | 2.8639
55025 | 55 | WI | 025 | Dane |  | 2104008530 | Furnace: Indoor, pellet-fired, general | Furnace-Pellet | 82.1699 | A | CEC Survey | 2017 | 15 | I | 306.0647 | TON | 8 | 3.7248 | 1.3006 | 2.8639
55025 | 55 | WI | 025 | Dane |  | 2104008610 | Hydronic heater: outdoor | Hydronic heater | 986.039 | A | CEC Survey | 2017 | 15 | I | 3672.7765 | TON | 8 | 3.7248 | 1.3006 | 2.8639
55025 | 55 | WI | 025 | Dane |  | 2104008620 | Hydronic heater: indoor | Hydronic heater | 629.9694 | A | CEC Survey | 2017 | 15 | I | 2346.4961 | TON | 8 | 3.7248 | 1.3006 | 2.8639
55025 | 55 | WI | 025 | Dane |  | 2104008630 | Hydronic heater: pellet-fired | Pellet Hydronic Heater | 27.39 | A | CEC Survey | 2017 | 15 | I | 102.0216 | TON | 8 | 3.7248 | 1.3006 | 2.8639
55025 | 55 | WI | 025 | Dane |  | 2104008100 | Fireplace: general | Fireplace: general | 17452.1853 | A | CEC Survey | 2017 | 15 | I | 7390.8459 | TON | 8 | 0.42349 | 1.3006 | 0.32561
55025 | 55 | WI | 025 | Dane |  | 2104008210 | Woodstove: fireplace inserts; non-EPA certified | Woodstove or Fireplace Insert | 708.1103 | A | CEC Survey | 2017 | 15 | I | 468.3295 | TON | 8 | 0.66138 | 1.3006 | 0.50852
55025 | 55 | WI | 025 | Dane |  | 2104008220 | Woodstove: fireplace inserts; EPA certified; non-catalytic | Woodstove or Fireplace Insert | 3127.4871 | A | CEC Survey | 2017 | 15 | I | 2068.4554 | TON | 8 | 0.66138 | 1.3006 | 0.50852
55025 | 55 | WI | 025 | Dane |  | 2104008230 | Woodstove: fireplace inserts; EPA certified; catalytic | Woodstove or Fireplace Insert | 2065.3217 | A | CEC Survey | 2017 | 15 | I | 1365.9611 | TON | 8 | 0.66138 | 1.3006 | 0.50852
55025 | 55 | WI | 025 | Dane |  | 2104008700 | Outdoor wood burning device, NEC (fire-pits, chimeas, etc) |  | 19914.4256 | A | CEC Survey | 2017 | 15 | I | 8216.0135 | TON | 8 | 0.41257 | 1.3006 | 0.31721
55025 | 55 | WI | 025 | Dane |  | 2104008400 | Woodstove: pellet-fired, general | Pellet Woodstove | 4263.0422 | A | CEC Survey | 2017 | 15 | I | 2964.4118 | TON | 8 | 0.69537 | 1.3006 | 0.53466
55025 | 55 | WI | 025 | Dane |  | 2104009000 | Wax Log; Total: All Combustor Types |  | 211.2705 | A | CEC Survey | 2017 | 15 | I | 116.4101 | TON | 8 | 0.551 | 1.3006 | 0.42365
55025 | 55 | WI | 025 | Dane |  | 2104008310 | Woodstove: freestanding; non-EPA certified | Woodstove or Fireplace Insert | 1652.7497 | A | CEC Survey | 2017 | 15 | I | 2723.0249 | TON | 8 | 1.6476 | 1.3006 | 1.2668
55025 | 55 | WI | 025 | Dane |  | 2104008320 | Woodstove: freestanding; EPA certified; non-catalytic | Woodstove or Fireplace Insert | 7299.6445 | A | CEC Survey | 2017 | 15 | I | 12026.6931 | TON | 8 | 1.6476 | 1.3006 | 1.2668
55025 | 55 | WI | 025 | Dane |  | 2104008330 | Woodstove: freestanding; EPA certified; catalytic | Woodstove or Fireplace Insert | 4820.5199 | A | CEC Survey | 2017 | 15 | I | 7942.1558 | TON | 8 | 1.6476 | 1.3006 | 1.2668
55027 | 55 | WI | 027 | Dodge |  | 2104008510 | Furnace: Indoor, cordwood-fired, non-EPA certified | Furnace | 319.0115 | A | CEC Survey | 2017 | 15 | I | 1191.0424 | TON | 8 | 3.7335 | 1.2499 | 2.9871
55027 | 55 | WI | 027 | Dodge |  | 2104008530 | Furnace: Indoor, pellet-fired, general | Furnace-Pellet | 25.8658 | A | CEC Survey | 2017 | 15 | I | 96.571 | TON | 8 | 3.7335 | 1.2499 | 2.9871
55027 | 55 | WI | 027 | Dodge |  | 2104008610 | Hydronic heater: outdoor | Hydronic heater | 310.3896 | A | CEC Survey | 2017 | 15 | I | 1158.8521 | TON | 8 | 3.7335 | 1.2499 | 2.9871
55027 | 55 | WI | 027 | Dodge |  | 2104008620 | Hydronic heater: indoor | Hydronic heater | 198.3045 | A | CEC Survey | 2017 | 15 | I | 740.3777 | TON | 8 | 3.7335 | 1.2499 | 2.9871
55027 | 55 | WI | 027 | Dodge |  | 2104008630 | Hydronic heater: pellet-fired | Pellet Hydronic Heater | 8.6219 | A | CEC Survey | 2017 | 15 | I | 32.1903 | TON | 8 | 3.7335 | 1.2499 | 2.9871
55027 | 55 | WI | 027 | Dodge |  | 2104008100 | Fireplace: general | Fireplace: general | 2555.9109 | A | CEC Survey | 2017 | 15 | I | 1333.9259 | TON | 8 | 0.5219 | 1.2499 | 0.41755
55027 | 55 | WI | 027 | Dodge |  | 2104008210 | Woodstove: fireplace inserts; non-EPA certified | Woodstove or Fireplace Insert | 157.905 | A | CEC Survey | 2017 | 15 | I | 90.2744 | TON | 8 | 0.5717 | 1.2499 | 0.4574
55027 | 55 | WI | 027 | Dodge |  | 2104008220 | Woodstove: fireplace inserts; EPA certified; non-catalytic | Woodstove or Fireplace Insert | 697.4139 | A | CEC Survey | 2017 | 15 | I | 398.7119 | TON | 8 | 0.5717 | 1.2499 | 0.4574
55027 | 55 | WI | 027 | Dodge |  | 2104008230 | Woodstove: fireplace inserts; EPA certified; catalytic | Woodstove or Fireplace Insert | 460.5563 | A | CEC Survey | 2017 | 15 | I | 263.3003 | TON | 8 | 0.5717 | 1.2499 | 0.4574
55027 | 55 | WI | 027 | Dodge |  | 2104008700 | Outdoor wood burning device, NEC (fire-pits, chimeas, etc) |  | 4461.2672 | A | CEC Survey | 2017 | 15 | I | 1731.7636 | TON | 8 | 0.38818 | 1.2499 | 0.31057
55027 | 55 | WI | 027 | Dodge |  | 2104008400 | Woodstove: pellet-fired, general | Pellet Woodstove | 1146.866 | A | CEC Survey | 2017 | 15 | I | 800.5349 | TON | 8 | 0.69802 | 1.2499 | 0.55846
55027 | 55 | WI | 027 | Dodge |  | 2104009000 | Wax Log; Total: All Combustor Types |  | 33.1003 | A | CEC Survey | 2017 | 15 | I | 18.2383 | TON | 8 | 0.551 | 1.2499 | 0.44084
55027 | 55 | WI | 027 | Dodge |  | 2104008310 | Woodstove: freestanding; non-EPA certified | Woodstove or Fireplace Insert | 447.287 | A | CEC Survey | 2017 | 15 | I | 851.8857 | TON | 8 | 1.9046 | 1.2499 | 1.5238
55027 | 55 | WI | 027 | Dodge |  | 2104008320 | Woodstove: freestanding; EPA certified; non-catalytic | Woodstove or Fireplace Insert | 1975.5174 | A | CEC Survey | 2017 | 15 | I | 3762.4953 | TON | 8 | 1.9046 | 1.2499 | 1.5238
55027 | 55 | WI | 027 | Dodge |  | 2104008330 | Woodstove: freestanding; EPA certified; catalytic | Woodstove or Fireplace Insert | 1304.5869 | A | CEC Survey | 2017 | 15 | I | 2484.6667 | TON | 8 | 1.9046 | 1.2499 | 1.5238
55029 | 55 | WI | 029 | Door |  | 2104008510 | Furnace: Indoor, cordwood-fired, non-EPA certified | Furnace | 189.3044 | A | CEC Survey | 2017 | 15 | I | 681.4918 | TON | 8 | 3.6 | 1.1489 | 3.1334
55029 | 55 | WI | 029 | Door |  | 2104008530 | Furnace: Indoor, pellet-fired, general | Furnace-Pellet | 15.349 | A | CEC Survey | 2017 | 15 | I | 55.2561 | TON | 8 | 3.6 | 1.1489 | 3.1334
55029 | 55 | WI | 029 | Door |  | 2104008610 | Hydronic heater: outdoor | Hydronic heater | 184.188 | A | CEC Survey | 2017 | 15 | I | 663.0731 | TON | 8 | 3.6 | 1.1489 | 3.1334
55029 | 55 | WI | 029 | Door |  | 2104008620 | Hydronic heater: indoor | Hydronic heater | 117.6757 | A | CEC Survey | 2017 | 15 | I | 423.63 | TON | 8 | 3.6 | 1.1489 | 3.1334
55029 | 55 | WI | 029 | Door |  | 2104008630 | Hydronic heater: pellet-fired | Pellet Hydronic Heater | 5.1163 | A | CEC Survey | 2017 | 15 | I | 18.4187 | TON | 8 | 3.6 | 1.1489 | 3.1334
55029 | 55 | WI | 029 | Door |  | 2104008100 | Fireplace: general | Fireplace: general | 849.8242 | A | CEC Survey | 2017 | 15 | I | 426.4249 | TON | 8 | 0.50178 | 1.1489 | 0.43675
55029 | 55 | WI | 029 | Door |  | 2104008210 | Woodstove: fireplace inserts; non-EPA certified | Woodstove or Fireplace Insert | 79.591 | A | CEC Survey | 2017 | 15 | I | 44.4973 | TON | 8 | 0.55907 | 1.1489 | 0.48662
55029 | 55 | WI | 029 | Door |  | 2104008220 | Woodstove: fireplace inserts; EPA certified; non-catalytic | Woodstove or Fireplace Insert | 351.527 | A | CEC Survey | 2017 | 15 | I | 196.5297 | TON | 8 | 0.55907 | 1.1489 | 0.48662
55029 | 55 | WI | 029 | Door |  | 2104008230 | Woodstove: fireplace inserts; EPA certified; catalytic | Woodstove or Fireplace Insert | 232.1405 | A | CEC Survey | 2017 | 15 | I | 129.7838 | TON | 8 | 0.55907 | 1.1489 | 0.48662
55029 | 55 | WI | 029 | Door |  | 2104008700 | Outdoor wood burning device, NEC (fire-pits, chimeas, etc) |  | 1860.3693 | A | CEC Survey | 2017 | 15 | I | 668.2121 | TON | 8 | 0.35918 | 1.1489 | 0.31263
55029 | 55 | WI | 029 | Door |  | 2104008400 | Woodstove: pellet-fired, general | Pellet Woodstove | 516.7029 | A | CEC Survey | 2017 | 15 | I | 506.1724 | TON | 8 | 0.97962 | 1.1489 | 0.85266
55029 | 55 | WI | 029 | Door |  | 2104009000 | Wax Log; Total: All Combustor Types |  | 12.8157 | A | CEC Survey | 2017 | 15 | I | 7.0614 | TON | 8 | 0.551 | 1.1489 | 0.47959
55029 | 55 | WI | 029 | Door |  | 2104008310 | Woodstove: freestanding; non-EPA certified | Woodstove or Fireplace Insert | 241.3731 | A | CEC Survey | 2017 | 15 | I | 457.7694 | TON | 8 | 1.8965 | 1.1489 | 1.6507
55029 | 55 | WI | 029 | Door |  | 2104008320 | Woodstove: freestanding; EPA certified; non-catalytic | Woodstove or Fireplace Insert | 1066.0647 | A | CEC Survey | 2017 | 15 | I | 2021.815 | TON | 8 | 1.8965 | 1.1489 | 1.6507
55029 | 55 | WI | 029 | Door |  | 2104008330 | Woodstove: freestanding; EPA certified; catalytic | Woodstove or Fireplace Insert | 704.005 | A | CEC Survey | 2017 | 15 | I | 1335.1609 | TON | 8 | 1.8965 | 1.1489 | 1.6507
55031 | 55 | WI | 031 | Douglas |  | 2104008510 | Furnace: Indoor, cordwood-fired, non-EPA certified | Furnace | 347.513 | A | CEC Survey | 2017 | 15 | I | 1585.1655 | TON | 8 | 4.5615 | 1.343 | 3.3965
55031 | 55 | WI | 031 | Douglas |  | 2104008530 | Furnace: Indoor, pellet-fired, general | Furnace-Pellet | 28.1767 | A | CEC Survey | 2017 | 15 | I | 128.5269 | TON | 8 | 4.5615 | 1.343 | 3.3965
55031 | 55 | WI | 031 | Douglas |  | 2104008610 | Hydronic heater: outdoor | Hydronic heater | 338.1208 | A | CEC Survey | 2017 | 15 | I | 1542.3232 | TON | 8 | 4.5615 | 1.343 | 3.3965
55031 | 55 | WI | 031 | Douglas |  | 2104008620 | Hydronic heater: indoor | Hydronic heater | 216.0216 | A | CEC Survey | 2017 | 15 | I | 985.3731 | TON | 8 | 4.5615 | 1.343 | 3.3965
55031 | 55 | WI | 031 | Douglas |  | 2104008630 | Hydronic heater: pellet-fired | Pellet Hydronic Heater | 9.3922 | A | CEC Survey | 2017 | 15 | I | 42.8423 | TON | 8 | 4.5615 | 1.343 | 3.3965
55031 | 55 | WI | 031 | Douglas |  | 2104008100 | Fireplace: general | Fireplace: general | 2444.6362 | A | CEC Survey | 2017 | 15 | I | 1195.8998 | TON | 8 | 0.48919 | 1.343 | 0.36425
55031 | 55 | WI | 031 | Douglas |  | 2104008210 | Woodstove: fireplace inserts; non-EPA certified | Woodstove or Fireplace Insert | 124.5441 | A | CEC Survey | 2017 | 15 | I | 124.2976 | TON | 8 | 0.99802 | 1.343 | 0.74313
55031 | 55 | WI | 031 | Douglas |  | 2104008220 | Woodstove: fireplace inserts; EPA certified; non-catalytic | Woodstove or Fireplace Insert | 550.0697 | A | CEC Survey | 2017 | 15 | I | 548.9811 | TON | 8 | 0.99802 | 1.343 | 0.74313
55031 | 55 | WI | 031 | Douglas |  | 2104008230 | Woodstove: fireplace inserts; EPA certified; catalytic | Woodstove or Fireplace Insert | 363.2536 | A | CEC Survey | 2017 | 15 | I | 362.5347 | TON | 8 | 0.99802 | 1.343 | 0.74313
55031 | 55 | WI | 031 | Douglas |  | 2104008700 | Outdoor wood burning device, NEC (fire-pits, chimeas, etc) |  | 2679.0266 | A | CEC Survey | 2017 | 15 | I | 1122.5401 | TON | 8 | 0.41901 | 1.343 | 0.312
55031 | 55 | WI | 031 | Douglas |  | 2104008400 | Woodstove: pellet-fired, general | Pellet Woodstove | 627.4876 | A | CEC Survey | 2017 | 15 | I | 1074.7549 | TON | 8 | 1.7128 | 1.343 | 1.2753
55031 | 55 | WI | 031 | Douglas |  | 2104009000 | Wax Log; Total: All Combustor Types |  | 18.2287 | A | CEC Survey | 2017 | 15 | I | 10.044 | TON | 8 | 0.551 | 1.343 | 0.41028
55031 | 55 | WI | 031 | Douglas |  | 2104008310 | Woodstove: freestanding; non-EPA certified | Woodstove or Fireplace Insert | 340.1997 | A | CEC Survey | 2017 | 15 | I | 789.6551 | TON | 8 | 2.3212 | 1.343 | 1.7283
55031 | 55 | WI | 031 | Douglas |  | 2104008320 | Woodstove: freestanding; EPA certified; non-catalytic | Woodstove or Fireplace Insert | 1502.5487 | A | CEC Survey | 2017 | 15 | I | 3487.6434 | TON | 8 | 2.3212 | 1.343 | 1.7283
55031 | 55 | WI | 031 | Douglas |  | 2104008330 | Woodstove: freestanding; EPA certified; catalytic | Woodstove or Fireplace Insert | 992.2491 | A | CEC Survey | 2017 | 15 | I | 2303.1607 | TON | 8 | 2.3212 | 1.343 | 1.7283
55033 | 55 | WI | 033 | Dunn |  | 2104008510 | Furnace: Indoor, cordwood-fired, non-EPA certified | Furnace | 278.8377 | A | CEC Survey | 2017 | 15 | I | 1266.9966 | TON | 8 | 4.5439 | 1.381 | 3.2903
55033 | 55 | WI | 033 | Dunn |  | 2104008530 | Furnace: Indoor, pellet-fired, general | Furnace-Pellet | 22.6085 | A | CEC Survey | 2017 | 15 | I | 102.7295 | TON | 8 | 4.5439 | 1.381 | 3.2903
55033 | 55 | WI | 033 | Dunn |  | 2104008610 | Hydronic heater: outdoor | Hydronic heater | 271.3015 | A | CEC Survey | 2017 | 15 | I | 1232.7535 | TON | 8 | 4.5439 | 1.381 | 3.2903
55033 | 55 | WI | 033 | Dunn |  | 2104008620 | Hydronic heater: indoor | Hydronic heater | 173.3315 | A | CEC Survey | 2017 | 15 | I | 787.5925 | TON | 8 | 4.5439 | 1.381 | 3.2903
55033 | 55 | WI | 033 | Dunn |  | 2104008630 | Hydronic heater: pellet-fired | Pellet Hydronic Heater | 7.5362 | A | CEC Survey | 2017 | 15 | I | 34.2432 | TON | 8 | 4.5439 | 1.381 | 3.2903
55033 | 55 | WI | 033 | Dunn |  | 2104008100 | Fireplace: general | Fireplace: general | 1185.9539 | A | CEC Survey | 2017 | 15 | I | 677.9122 | TON | 8 | 0.57162 | 1.381 | 0.41392
55033 | 55 | WI | 033 | Dunn |  | 2104008210 | Woodstove: fireplace inserts; non-EPA certified | Woodstove or Fireplace Insert | 111.5813 | A | CEC Survey | 2017 | 15 | I | 88.3862 | TON | 8 | 0.79212 | 1.381 | 0.57359
55033 | 55 | WI | 033 | Dunn |  | 2104008220 | Woodstove: fireplace inserts; EPA certified; non-catalytic | Woodstove or Fireplace Insert | 492.8172 | A | CEC Survey | 2017 | 15 | I | 390.3724 | TON | 8 | 0.79212 | 1.381 | 0.57359
55033 | 55 | WI | 033 | Dunn |  | 2104008230 | Woodstove: fireplace inserts; EPA certified; catalytic | Woodstove or Fireplace Insert | 325.4453 | A | CEC Survey | 2017 | 15 | I | 257.7931 | TON | 8 | 0.79212 | 1.381 | 0.57359
55033 | 55 | WI | 033 | Dunn |  | 2104008700 | Outdoor wood burning device, NEC (fire-pits, chimeas, etc) |  | 2252.4289 | A | CEC Survey | 2017 | 15 | I | 970.2427 | TON | 8 | 0.43075 | 1.381 | 0.31191
55033 | 55 | WI | 033 | Dunn |  | 2104008400 | Woodstove: pellet-fired, general | Pellet Woodstove | 591.477 | A | CEC Survey | 2017 | 15 | I | 809.8957 | TON | 8 | 1.3693 | 1.381 | 0.99151
55033 | 55 | WI | 033 | Dunn |  | 2104009000 | Wax Log; Total: All Combustor Types |  | 16.2176 | A | CEC Survey | 2017 | 15 | I | 8.9359 | TON | 8 | 0.551 | 1.381 | 0.39899
55033 | 55 | WI | 033 | Dunn |  | 2104008310 | Woodstove: freestanding; non-EPA certified | Woodstove or Fireplace Insert | 325.4937 | A | CEC Survey | 2017 | 15 | I | 772.6139 | TON | 8 | 2.3737 | 1.381 | 1.7188
55033 | 55 | WI | 033 | Dunn |  | 2104008320 | Woodstove: freestanding; EPA certified; non-catalytic | Woodstove or Fireplace Insert | 1437.5972 | A | CEC Survey | 2017 | 15 | I | 3412.378 | TON | 8 | 2.3737 | 1.381 | 1.7188
55033 | 55 | WI | 033 | Dunn |  | 2104008330 | Woodstove: freestanding; EPA certified; catalytic | Woodstove or Fireplace Insert | 949.3567 | A | CEC Survey | 2017 | 15 | I | 2253.4572 | TON | 8 | 2.3737 | 1.381 | 1.7188
55035 | 55 | WI | 035 | Eau Claire |  | 2104008510 | Furnace: Indoor, cordwood-fired, non-EPA certified | Furnace | 510.0439 | A | CEC Survey | 2017 | 15 | I | 2358.3585 | TON | 8 | 4.6238 | 1.4107 | 3.2777
55035 | 55 | WI | 035 | Eau Claire |  | 2104008530 | Furnace: Indoor, pellet-fired, general | Furnace-Pellet | 41.3549 | A | CEC Survey | 2017 | 15 | I | 191.2183 | TON | 8 | 4.6238 | 1.4107 | 3.2777
55035 | 55 | WI | 035 | Eau Claire |  | 2104008610 | Hydronic heater: outdoor | Hydronic heater | 496.2589 | A | CEC Survey | 2017 | 15 | I | 2294.6191 | TON | 8 | 4.6238 | 1.4107 | 3.2777
55035 | 55 | WI | 035 | Eau Claire |  | 2104008620 | Hydronic heater: indoor | Hydronic heater | 317.0543 | A | CEC Survey | 2017 | 15 | I | 1466.0066 | TON | 8 | 4.6238 | 1.4107 | 3.2777
55035 | 55 | WI | 035 | Eau Claire |  | 2104008630 | Hydronic heater: pellet-fired | Pellet Hydronic Heater | 13.785 | A | CEC Survey | 2017 | 15 | I | 63.7394 | TON | 8 | 4.6238 | 1.4107 | 3.2777
55035 | 55 | WI | 035 | Eau Claire |  | 2104008100 | Fireplace: general | Fireplace: general | 4179.0118 | A | CEC Survey | 2017 | 15 | I | 2080.3 | TON | 8 | 0.4978 | 1.4107 | 0.35287
55035 | 55 | WI | 035 | Eau Claire |  | 2104008210 | Woodstove: fireplace inserts; non-EPA certified | Woodstove or Fireplace Insert | 202.5911 | A | CEC Survey | 2017 | 15 | I | 185.669 | TON | 8 | 0.91647 | 1.4107 | 0.64966
55035 | 55 | WI | 035 | Eau Claire |  | 2104008220 | Woodstove: fireplace inserts; EPA certified; non-catalytic | Woodstove or Fireplace Insert | 894.7775 | A | CEC Survey | 2017 | 15 | I | 820.038 | TON | 8 | 0.91647 | 1.4107 | 0.64966
55035 | 55 | WI | 035 | Eau Claire |  | 2104008230 | Woodstove: fireplace inserts; EPA certified; catalytic | Woodstove or Fireplace Insert | 590.8908 | A | CEC Survey | 2017 | 15 | I | 541.5346 | TON | 8 | 0.91647 | 1.4107 | 0.64966
55035 | 55 | WI | 035 | Eau Claire |  | 2104008700 | Outdoor wood burning device, NEC (fire-pits, chimeas, etc) |  | 4822.9193 | A | CEC Survey | 2017 | 15 | I | 2085.6252 | TON | 8 | 0.43244 | 1.4107 | 0.30654
55035 | 55 | WI | 035 | Eau Claire |  | 2104008400 | Woodstove: pellet-fired, general | Pellet Woodstove | 1043.4431 | A | CEC Survey | 2017 | 15 | I | 1497.5375 | TON | 8 | 1.4352 | 1.4107 | 1.0174
55035 | 55 | WI | 035 | Eau Claire |  | 2104009000 | Wax Log; Total: All Combustor Types |  | 39.4707 | A | CEC Survey | 2017 | 15 | I | 21.7483 | TON | 8 | 0.551 | 1.4107 | 0.39059
55035 | 55 | WI | 035 | Eau Claire |  | 2104008310 | Woodstove: freestanding; non-EPA certified | Woodstove or Fireplace Insert | 554.9267 | A | CEC Survey | 2017 | 15 | I | 1221.2458 | TON | 8 | 2.2007 | 1.4107 | 1.56
55035 | 55 | WI | 035 | Eau Claire |  | 2104008320 | Woodstove: freestanding; EPA certified; non-catalytic | Woodstove or Fireplace Insert | 2450.926 | A | CEC Survey | 2017 | 15 | I | 5393.8357 | TON | 8 | 2.2007 | 1.4107 | 1.56
55035 | 55 | WI | 035 | Eau Claire |  | 2104008330 | Woodstove: freestanding; EPA certified; catalytic | Woodstove or Fireplace Insert | 1618.5361 | A | CEC Survey | 2017 | 15 | I | 3561.967 | TON | 8 | 2.2007 | 1.4107 | 1.56
55037 | 55 | WI | 037 | Florence |  | 2104008510 | Furnace: Indoor, cordwood-fired, non-EPA certified | Furnace | 78.9263 | A | CEC Survey | 2017 | 15 | I | 376.45 | TON | 8 | 4.7696 | 1.3389 | 3.5624
55037 | 55 | WI | 037 | Florence |  | 2104008530 | Furnace: Indoor, pellet-fired, general | Furnace-Pellet | 6.3994 | A | CEC Survey | 2017 | 15 | I | 30.523 | TON | 8 | 4.7696 | 1.3389 | 3.5624
55037 | 55 | WI | 037 | Florence |  | 2104008610 | Hydronic heater: outdoor | Hydronic heater | 76.7932 | A | CEC Survey | 2017 | 15 | I | 366.2757 | TON | 8 | 4.7696 | 1.3389 | 3.5624
55037 | 55 | WI | 037 | Florence |  | 2104008620 | Hydronic heater: indoor | Hydronic heater | 49.0623 | A | CEC Survey | 2017 | 15 | I | 234.0095 | TON | 8 | 4.7696 | 1.3389 | 3.5624
55037 | 55 | WI | 037 | Florence |  | 2104008630 | Hydronic heater: pellet-fired | Pellet Hydronic Heater | 2.1331 | A | CEC Survey | 2017 | 15 | I | 10.1743 | TON | 8 | 4.7696 | 1.3389 | 3.5624
55037 | 55 | WI | 037 | Florence |  | 2104008100 | Fireplace: general | Fireplace: general | 316.2073 | A | CEC Survey | 2017 | 15 | I | 174.8666 | TON | 8 | 0.55301 | 1.3389 | 0.41303
55037 | 55 | WI | 037 | Florence |  | 2104008210 | Woodstove: fireplace inserts; non-EPA certified | Woodstove or Fireplace Insert | 20.7681 | A | CEC Survey | 2017 | 15 | I | 27.6448 | TON | 8 | 1.3311 | 1.3389 | 0.99419
55037 | 55 | WI | 037 | Florence |  | 2104008220 | Woodstove: fireplace inserts; EPA certified; non-catalytic | Woodstove or Fireplace Insert | 91.7259 | A | CEC Survey | 2017 | 15 | I | 122.0978 | TON | 8 | 1.3311 | 1.3389 | 0.99419
55037 | 55 | WI | 037 | Florence |  | 2104008230 | Woodstove: fireplace inserts; EPA certified; catalytic | Woodstove or Fireplace Insert | 60.5737 | A | CEC Survey | 2017 | 15 | I | 80.6306 | TON | 8 | 1.3311 | 1.3389 | 0.99419
55037 | 55 | WI | 037 | Florence |  | 2104008700 | Outdoor wood burning device, NEC (fire-pits, chimeas, etc) |  | 366.479 | A | CEC Survey | 2017 | 15 | I | 155.3341 | TON | 8 | 0.42386 | 1.3389 | 0.31657
55037 | 55 | WI | 037 | Florence |  | 2104008400 | Woodstove: pellet-fired, general | Pellet Woodstove | 103.2839 | A | CEC Survey | 2017 | 15 | I | 292.2226 | TON | 8 | 2.8293 | 1.3389 | 2.1132
55037 | 55 | WI | 037 | Florence |  | 2104009000 | Wax Log; Total: All Combustor Types |  | 1.9274 | A | CEC Survey | 2017 | 15 | I | 1.062 | TON | 8 | 0.551 | 1.3389 | 0.41153
55037 | 55 | WI | 037 | Florence |  | 2104008310 | Woodstove: freestanding; non-EPA certified | Woodstove or Fireplace Insert | 62.0329 | A | CEC Survey | 2017 | 15 | I | 173.0939 | TON | 8 | 2.7904 | 1.3389 | 2.0841
55037 | 55 | WI | 037 | Florence |  | 2104008320 | Woodstove: freestanding; EPA certified; non-catalytic | Woodstove or Fireplace Insert | 273.9786 | A | CEC Survey | 2017 | 15 | I | 764.4982 | TON | 8 | 2.7904 | 1.3389 | 2.0841
55037 | 55 | WI | 037 | Florence |  | 2104008330 | Woodstove: freestanding; EPA certified; catalytic | Woodstove or Fireplace Insert | 180.9293 | A | CEC Survey | 2017 | 15 | I | 504.8573 | TON | 8 | 2.7904 | 1.3389 | 2.0841
55039 | 55 | WI | 039 | Fond Du Lac |  | 2104008510 | Furnace: Indoor, cordwood-fired, non-EPA certified | Furnace | 365.823 | A | CEC Survey | 2017 | 15 | I | 1345.5254 | TON | 8 | 3.6781 | 1.2154 | 3.0262
55039 | 55 | WI | 039 | Fond Du Lac |  | 2104008530 | Furnace: Indoor, pellet-fired, general | Furnace-Pellet | 29.6613 | A | CEC Survey | 2017 | 15 | I | 109.0967 | TON | 8 | 3.6781 | 1.2154 | 3.0262
55039 | 55 | WI | 039 | Fond Du Lac |  | 2104008610 | Hydronic heater: outdoor | Hydronic heater | 355.9359 | A | CEC Survey | 2017 | 15 | I | 1309.1599 | TON | 8 | 3.6781 | 1.2154 | 3.0262
55039 | 55 | WI | 039 | Fond Du Lac |  | 2104008620 | Hydronic heater: indoor | Hydronic heater | 227.4035 | A | CEC Survey | 2017 | 15 | I | 836.4077 | TON | 8 | 3.6781 | 1.2154 | 3.0262
55039 | 55 | WI | 039 | Fond Du Lac |  | 2104008630 | Hydronic heater: pellet-fired | Pellet Hydronic Heater | 9.8871 | A | CEC Survey | 2017 | 15 | I | 36.3656 | TON | 8 | 3.6781 | 1.2154 | 3.0262
55039 | 55 | WI | 039 | Fond Du Lac |  | 2104008100 | Fireplace: general | Fireplace: general | 3317.5626 | A | CEC Survey | 2017 | 15 | I | 1569.7552 | TON | 8 | 0.47317 | 1.2154 | 0.38931
55039 | 55 | WI | 039 | Fond Du Lac |  | 2104008210 | Woodstove: fireplace inserts; non-EPA certified | Woodstove or Fireplace Insert | 192.6058 | A | CEC Survey | 2017 | 15 | I | 110.401 | TON | 8 | 0.5732 | 1.2154 | 0.47161
55039 | 55 | WI | 039 | Fond Du Lac |  | 2104008220 | Woodstove: fireplace inserts; EPA certified; non-catalytic | Woodstove or Fireplace Insert | 850.6757 | A | CEC Survey | 2017 | 15 | I | 487.6042 | TON | 8 | 0.5732 | 1.2154 | 0.47161
55039 | 55 | WI | 039 | Fond Du Lac |  | 2104008230 | Woodstove: fireplace inserts; EPA certified; catalytic | Woodstove or Fireplace Insert | 561.767 | A | CEC Survey | 2017 | 15 | I | 322.0028 | TON | 8 | 0.5732 | 1.2154 | 0.47161
55039 | 55 | WI | 039 | Fond Du Lac |  | 2104008700 | Outdoor wood burning device, NEC (fire-pits, chimeas, etc) |  | 5289.6524 | A | CEC Survey | 2017 | 15 | I | 2006.0147 | TON | 8 | 0.37923 | 1.2154 | 0.31202
55039 | 55 | WI | 039 | Fond Du Lac |  | 2104008400 | Woodstove: pellet-fired, general | Pellet Woodstove | 1281.7505 | A | CEC Survey | 2017 | 15 | I | 948.8792 | TON | 8 | 0.7403 | 1.2154 | 0.6091
55039 | 55 | WI | 039 | Fond Du Lac |  | 2104009000 | Wax Log; Total: All Combustor Types |  | 40.3073 | A | CEC Survey | 2017 | 15 | I | 22.2093 | TON | 8 | 0.551 | 1.2154 | 0.45335
55039 | 55 | WI | 039 | Fond Du Lac |  | 2104008310 | Woodstove: freestanding; non-EPA certified | Woodstove or Fireplace Insert | 517.6132 | A | CEC Survey | 2017 | 15 | I | 923.0778 | TON | 8 | 1.7833 | 1.2154 | 1.4673
55039 | 55 | WI | 039 | Fond Du Lac |  | 2104008320 | Woodstove: freestanding; EPA certified; non-catalytic | Woodstove or Fireplace Insert | 2286.125 | A | CEC Survey | 2017 | 15 | I | 4076.9272 | TON | 8 | 1.7833 | 1.2154 | 1.4673
55039 | 55 | WI | 039 | Fond Du Lac |  | 2104008330 | Woodstove: freestanding; EPA certified; catalytic | Woodstove or Fireplace Insert | 1509.7052 | A | CEC Survey | 2017 | 15 | I | 2692.3104 | TON | 8 | 1.7833 | 1.2154 | 1.4673
55041 | 55 | WI | 041 | Forest |  | 2104008510 | Furnace: Indoor, cordwood-fired, non-EPA certified | Furnace | 160.6165 | A | CEC Survey | 2017 | 15 | I | 774.0576 | TON | 8 | 4.8193 | 1.3463 | 3.5797
55041 | 55 | WI | 041 | Forest |  | 2104008530 | Furnace: Indoor, pellet-fired, general | Furnace-Pellet | 13.023 | A | CEC Survey | 2017 | 15 | I | 62.7614 | TON | 8 | 4.8193 | 1.3463 | 3.5797
55041 | 55 | WI | 041 | Forest |  | 2104008610 | Hydronic heater: outdoor | Hydronic heater | 156.2755 | A | CEC Survey | 2017 | 15 | I | 753.1371 | TON | 8 | 4.8193 | 1.3463 | 3.5797
55041 | 55 | WI | 041 | Forest |  | 2104008620 | Hydronic heater: indoor | Hydronic heater | 99.8427 | A | CEC Survey | 2017 | 15 | I | 481.1709 | TON | 8 | 4.8193 | 1.3463 | 3.5797
55041 | 55 | WI | 041 | Forest |  | 2104008630 | Hydronic heater: pellet-fired | Pellet Hydronic Heater | 4.341 | A | CEC Survey | 2017 | 15 | I | 20.9205 | TON | 8 | 4.8193 | 1.3463 | 3.5797
55041 | 55 | WI | 041 | Forest |  | 2104008100 | Fireplace: general | Fireplace: general | 594.0079 | A | CEC Survey | 2017 | 15 | I | 330.3983 | TON | 8 | 0.55622 | 1.3463 | 0.41315
55041 | 55 | WI | 041 | Forest |  | 2104008210 | Woodstove: fireplace inserts; non-EPA certified | Woodstove or Fireplace Insert | 42.6678 | A | CEC Survey | 2017 | 15 | I | 56.7561 | TON | 8 | 1.3302 | 1.3463 | 0.98803
55041 | 55 | WI | 041 | Forest |  | 2104008220 | Woodstove: fireplace inserts; EPA certified; non-catalytic | Woodstove or Fireplace Insert | 188.4495 | A | CEC Survey | 2017 | 15 | I | 250.6727 | TON | 8 | 1.3302 | 1.3463 | 0.98803
55041 | 55 | WI | 041 | Forest |  | 2104008230 | Woodstove: fireplace inserts; EPA certified; catalytic | Woodstove or Fireplace Insert | 124.4478 | A | CEC Survey | 2017 | 15 | I | 165.5386 | TON | 8 | 1.3302 | 1.3463 | 0.98803
55041 | 55 | WI | 041 | Forest |  | 2104008700 | Outdoor wood burning device, NEC (fire-pits, chimeas, etc) |  | 733.4603 | A | CEC Survey | 2017 | 15 | I | 312.0391 | TON | 8 | 0.42543 | 1.3463 | 0.316
55041 | 55 | WI | 041 | Forest |  | 2104008400 | Woodstove: pellet-fired, general | Pellet Woodstove | 207.2313 | A | CEC Survey | 2017 | 15 | I | 599.9994 | TON | 8 | 2.8953 | 1.3463 | 2.1506
55041 | 55 | WI | 041 | Forest |  | 2104009000 | Wax Log; Total: All Combustor Types |  | 3.9346 | A | CEC Survey | 2017 | 15 | I | 2.168 | TON | 8 | 0.551 | 1.3463 | 0.40927
55041 | 55 | WI | 041 | Forest |  | 2104008310 | Woodstove: freestanding; non-EPA certified | Woodstove or Fireplace Insert | 127.7296 | A | CEC Survey | 2017 | 15 | I | 356.4068 | TON | 8 | 2.7903 | 1.3463 | 2.0726
55041 | 55 | WI | 041 | Forest |  | 2104008320 | Woodstove: freestanding; EPA certified; non-catalytic | Woodstove or Fireplace Insert | 564.1391 | A | CEC Survey | 2017 | 15 | I | 1574.1299 | TON | 8 | 2.7903 | 1.3463 | 2.0726
55041 | 55 | WI | 041 | Forest |  | 2104008330 | Woodstove: freestanding; EPA certified; catalytic | Woodstove or Fireplace Insert | 372.5447 | A | CEC Survey | 2017 | 15 | I | 1039.5198 | TON | 8 | 2.7903 | 1.3463 | 2.0726
55043 | 55 | WI | 043 | Grant |  | 2104008510 | Furnace: Indoor, cordwood-fired, non-EPA certified | Furnace | 264.5789 | A | CEC Survey | 2017 | 15 | I | 1104.3598 | TON | 8 | 4.174 | 1.3483 | 3.0958
55043 | 55 | WI | 043 | Grant |  | 2104008530 | Furnace: Indoor, pellet-fired, general | Furnace-Pellet | 21.4523 | A | CEC Survey | 2017 | 15 | I | 89.5427 | TON | 8 | 4.174 | 1.3483 | 3.0958
55043 | 55 | WI | 043 | Grant |  | 2104008610 | Hydronic heater: outdoor | Hydronic heater | 257.4281 | A | CEC Survey | 2017 | 15 | I | 1074.5122 | TON | 8 | 4.174 | 1.3483 | 3.0958
55043 | 55 | WI | 043 | Grant |  | 2104008620 | Hydronic heater: indoor | Hydronic heater | 164.468 | A | CEC Survey | 2017 | 15 | I | 686.4939 | TON | 8 | 4.174 | 1.3483 | 3.0958
55043 | 55 | WI | 043 | Grant |  | 2104008630 | Hydronic heater: pellet-fired | Pellet Hydronic Heater | 7.1508 | A | CEC Survey | 2017 | 15 | I | 29.8476 | TON | 8 | 4.174 | 1.3483 | 3.0958
55043 | 55 | WI | 043 | Grant |  | 2104008100 | Fireplace: general | Fireplace: general | 1545.9047 | A | CEC Survey | 2017 | 15 | I | 891.5872 | TON | 8 | 0.57674 | 1.3483 | 0.42775
55043 | 55 | WI | 043 | Grant |  | 2104008210 | Woodstove: fireplace inserts; non-EPA certified | Woodstove or Fireplace Insert | 117.7124 | A | CEC Survey | 2017 | 15 | I | 86.7707 | TON | 8 | 0.73714 | 1.3483 | 0.54672
55043 | 55 | WI | 043 | Grant |  | 2104008220 | Woodstove: fireplace inserts; EPA certified; non-catalytic | Woodstove or Fireplace Insert | 519.8965 | A | CEC Survey | 2017 | 15 | I | 383.2371 | TON | 8 | 0.73714 | 1.3483 | 0.54672
55043 | 55 | WI | 043 | Grant |  | 2104008230 | Woodstove: fireplace inserts; EPA certified; catalytic | Woodstove or Fireplace Insert | 343.3279 | A | CEC Survey | 2017 | 15 | I | 253.0811 | TON | 8 | 0.73714 | 1.3483 | 0.54672
55043 | 55 | WI | 043 | Grant |  | 2104008700 | Outdoor wood burning device, NEC (fire-pits, chimeas, etc) |  | 2774.3562 | A | CEC Survey | 2017 | 15 | I | 1165.4917 | TON | 8 | 0.42009 | 1.3483 | 0.31157
55043 | 55 | WI | 043 | Grant |  | 2104008400 | Woodstove: pellet-fired, general | Pellet Woodstove | 750.7314 | A | CEC Survey | 2017 | 15 | I | 730.6181 | TON | 8 | 0.97321 | 1.3483 | 0.7218
55043 | 55 | WI | 043 | Grant |  | 2104009000 | Wax Log; Total: All Combustor Types |  | 18.9367 | A | CEC Survey | 2017 | 15 | I | 10.4341 | TON | 8 | 0.551 | 1.3483 | 0.40866
55043 | 55 | WI | 043 | Grant |  | 2104008310 | Woodstove: freestanding; non-EPA certified | Woodstove or Fireplace Insert | 337.7039 | A | CEC Survey | 2017 | 15 | I | 760.5745 | TON | 8 | 2.2522 | 1.3483 | 1.6704
55043 | 55 | WI | 043 | Grant |  | 2104008320 | Woodstove: freestanding; EPA certified; non-catalytic | Woodstove or Fireplace Insert | 1491.5254 | A | CEC Survey | 2017 | 15 | I | 3359.2043 | TON | 8 | 2.2522 | 1.3483 | 1.6704
55043 | 55 | WI | 043 | Grant |  | 2104008330 | Woodstove: freestanding; EPA certified; catalytic | Woodstove or Fireplace Insert | 984.9696 | A | CEC Survey | 2017 | 15 | I | 2218.3424 | TON | 8 | 2.2522 | 1.3483 | 1.6704
55045 | 55 | WI | 045 | Green |  | 2104008510 | Furnace: Indoor, cordwood-fired, non-EPA certified | Furnace | 175.6067 | A | CEC Survey | 2017 | 15 | I | 717.5214 | TON | 8 | 4.086 | 1.3502 | 3.0262
55045 | 55 | WI | 045 | Green |  | 2104008530 | Furnace: Indoor, pellet-fired, general | Furnace-Pellet | 14.2384 | A | CEC Survey | 2017 | 15 | I | 58.1774 | TON | 8 | 4.086 | 1.3502 | 3.0262
55045 | 55 | WI | 045 | Green |  | 2104008610 | Hydronic heater: outdoor | Hydronic heater | 170.8606 | A | CEC Survey | 2017 | 15 | I | 698.1289 | TON | 8 | 4.086 | 1.3502 | 3.0262
55045 | 55 | WI | 045 | Green |  | 2104008620 | Hydronic heater: indoor | Hydronic heater | 109.1609 | A | CEC Survey | 2017 | 15 | I | 446.0268 | TON | 8 | 4.086 | 1.3502 | 3.0262
55045 | 55 | WI | 045 | Green |  | 2104008630 | Hydronic heater: pellet-fired | Pellet Hydronic Heater | 4.7461 | A | CEC Survey | 2017 | 15 | I | 19.3925 | TON | 8 | 4.086 | 1.3502 | 3.0262
55045 | 55 | WI | 045 | Green |  | 2104008100 | Fireplace: general | Fireplace: general | 1046.5421 | A | CEC Survey | 2017 | 15 | I | 614.1943 | TON | 8 | 0.58688 | 1.3502 | 0.43466
55045 | 55 | WI | 045 | Green |  | 2104008210 | Woodstove: fireplace inserts; non-EPA certified | Woodstove or Fireplace Insert | 83.4323 | A | CEC Survey | 2017 | 15 | I | 53.3433 | TON | 8 | 0.63936 | 1.3502 | 0.47353
55045 | 55 | WI | 045 | Green |  | 2104008220 | Woodstove: fireplace inserts; EPA certified; non-catalytic | Woodstove or Fireplace Insert | 368.4925 | A | CEC Survey | 2017 | 15 | I | 235.5997 | TON | 8 | 0.63936 | 1.3502 | 0.47353
55045 | 55 | WI | 045 | Green |  | 2104008230 | Woodstove: fireplace inserts; EPA certified; catalytic | Woodstove or Fireplace Insert | 243.3441 | A | CEC Survey | 2017 | 15 | I | 155.5847 | TON | 8 | 0.63936 | 1.3502 | 0.47353
55045 | 55 | WI | 045 | Green |  | 2104008700 | Outdoor wood burning device, NEC (fire-pits, chimeas, etc) |  | 2135.7023 | A | CEC Survey | 2017 | 15 | I | 893.1317 | TON | 8 | 0.41819 | 1.3502 | 0.30973
55045 | 55 | WI | 045 | Green |  | 2104008400 | Woodstove: pellet-fired, general | Pellet Woodstove | 567.5151 | A | CEC Survey | 2017 | 15 | I | 450.5796 | TON | 8 | 0.79395 | 1.3502 | 0.58803
55045 | 55 | WI | 045 | Green |  | 2104009000 | Wax Log; Total: All Combustor Types |  | 14.5668 | A | CEC Survey | 2017 | 15 | I | 8.0263 | TON | 8 | 0.551 | 1.3502 | 0.40809
55045 | 55 | WI | 045 | Green |  | 2104008310 | Woodstove: freestanding; non-EPA certified | Woodstove or Fireplace Insert | 241.083 | A | CEC Survey | 2017 | 15 | I | 514.9385 | TON | 8 | 2.1359 | 1.3502 | 1.5819
55045 | 55 | WI | 045 | Green |  | 2104008320 | Woodstove: freestanding; EPA certified; non-catalytic | Woodstove or Fireplace Insert | 1064.7832 | A | CEC Survey | 2017 | 15 | I | 2274.3117 | TON | 8 | 2.1359 | 1.3502 | 1.5819
55045 | 55 | WI | 045 | Green |  | 2104008330 | Woodstove: freestanding; EPA certified; catalytic | Woodstove or Fireplace Insert | 703.1587 | A | CEC Survey | 2017 | 15 | I | 1501.9039 | TON | 8 | 2.1359 | 1.3502 | 1.5819
55047 | 55 | WI | 047 | Green Lake |  | 2104008510 | Furnace: Indoor, cordwood-fired, non-EPA certified | Furnace | 124.53 | A | CEC Survey | 2017 | 15 | I | 428.0715 | TON | 8 | 3.4375 | 1.0967 | 3.1344
55047 | 55 | WI | 047 | Green Lake |  | 2104008530 | Furnace: Indoor, pellet-fired, general | Furnace-Pellet | 10.097 | A | CEC Survey | 2017 | 15 | I | 34.7085 | TON | 8 | 3.4375 | 1.0967 | 3.1344
55047 | 55 | WI | 047 | Green Lake |  | 2104008610 | Hydronic heater: outdoor | Hydronic heater | 121.1644 | A | CEC Survey | 2017 | 15 | I | 416.502 | TON | 8 | 3.4375 | 1.0967 | 3.1344
55047 | 55 | WI | 047 | Green Lake |  | 2104008620 | Hydronic heater: indoor | Hydronic heater | 77.4106 | A | CEC Survey | 2017 | 15 | I | 266.0985 | TON | 8 | 3.4375 | 1.0967 | 3.1344
55047 | 55 | WI | 047 | Green Lake |  | 2104008630 | Hydronic heater: pellet-fired | Pellet Hydronic Heater | 3.3657 | A | CEC Survey | 2017 | 15 | I | 11.5695 | TON | 8 | 3.4375 | 1.0967 | 3.1344
55047 | 55 | WI | 047 | Green Lake |  | 2104008100 | Fireplace: general | Fireplace: general | 654.9861 | A | CEC Survey | 2017 | 15 | I | 319.6843 | TON | 8 | 0.48808 | 1.0967 | 0.44504
55047 | 55 | WI | 047 | Green Lake |  | 2104008210 | Woodstove: fireplace inserts; non-EPA certified | Woodstove or Fireplace Insert | 43.535 | A | CEC Survey | 2017 | 15 | I | 23.4413 | TON | 8 | 0.53845 | 1.0967 | 0.49097
55047 | 55 | WI | 047 | Green Lake |  | 2104008220 | Woodstove: fireplace inserts; EPA certified; non-catalytic | Woodstove or Fireplace Insert | 192.2797 | A | CEC Survey | 2017 | 15 | I | 103.5325 | TON | 8 | 0.53845 | 1.0967 | 0.49097
55047 | 55 | WI | 047 | Green Lake |  | 2104008230 | Woodstove: fireplace inserts; EPA certified; catalytic | Woodstove or Fireplace Insert | 126.9771 | A | CEC Survey | 2017 | 15 | I | 68.3705 | TON | 8 | 0.53845 | 1.0967 | 0.49097
55047 | 55 | WI | 047 | Green Lake |  | 2104008700 | Outdoor wood burning device, NEC (fire-pits, chimeas, etc) |  | 1192.6898 | A | CEC Survey | 2017 | 15 | I | 408.9446 | TON | 8 | 0.34288 | 1.0967 | 0.31264
55047 | 55 | WI | 047 | Green Lake |  | 2104008400 | Woodstove: pellet-fired, general | Pellet Woodstove | 338.0341 | A | CEC Survey | 2017 | 15 | I | 321.9264 | TON | 8 | 0.95235 | 1.0967 | 0.86838
55047 | 55 | WI | 047 | Green Lake |  | 2104009000 | Wax Log; Total: All Combustor Types |  | 7.7251 | A | CEC Survey | 2017 | 15 | I | 4.2565 | TON | 8 | 0.551 | 1.0967 | 0.50242
55047 | 55 | WI | 047 | Green Lake |  | 2104008310 | Woodstove: freestanding; non-EPA certified | Woodstove or Fireplace Insert | 142.8843 | A | CEC Survey | 2017 | 15 | I | 264.1539 | TON | 8 | 1.8487 | 1.0967 | 1.6857
55047 | 55 | WI | 047 | Green Lake |  | 2104008320 | Woodstove: freestanding; EPA certified; non-catalytic | Woodstove or Fireplace Insert | 631.0724 | A | CEC Survey | 2017 | 15 | I | 1166.6796 | TON | 8 | 1.8487 | 1.0967 | 1.6857
55047 | 55 | WI | 047 | Green Lake |  | 2104008330 | Woodstove: freestanding; EPA certified; catalytic | Woodstove or Fireplace Insert | 416.7459 | A | CEC Survey | 2017 | 15 | I | 770.4488 | TON | 8 | 1.8487 | 1.0967 | 1.6857
55049 | 55 | WI | 049 | Iowa |  | 2104008510 | Furnace: Indoor, cordwood-fired, non-EPA certified | Furnace | 166.7727 | A | CEC Survey | 2017 | 15 | I | 678.4897 | TON | 8 | 4.0684 | 1.3006 | 3.1281
55049 | 55 | WI | 049 | Iowa |  | 2104008530 | Furnace: Indoor, pellet-fired, general | Furnace-Pellet | 13.5221 | A | CEC Survey | 2017 | 15 | I | 55.0127 | TON | 8 | 4.0684 | 1.3006 | 3.1281
55049 | 55 | WI | 049 | Iowa |  | 2104008610 | Hydronic heater: outdoor | Hydronic heater | 162.2653 | A | CEC Survey | 2017 | 15 | I | 660.1521 | TON | 8 | 4.0684 | 1.3006 | 3.1281
55049 | 55 | WI | 049 | Iowa |  | 2104008620 | Hydronic heater: indoor | Hydronic heater | 103.6695 | A | CEC Survey | 2017 | 15 | I | 421.7639 | TON | 8 | 4.0684 | 1.3006 | 3.1281
55049 | 55 | WI | 049 | Iowa |  | 2104008630 | Hydronic heater: pellet-fired | Pellet Hydronic Heater | 4.5074 | A | CEC Survey | 2017 | 15 | I | 18.3376 | TON | 8 | 4.0684 | 1.3006 | 3.1281
55049 | 55 | WI | 049 | Iowa |  | 2104008100 | Fireplace: general | Fireplace: general | 843.0571 | A | CEC Survey | 2017 | 15 | I | 488.8269 | TON | 8 | 0.57983 | 1.3006 | 0.44581
55049 | 55 | WI | 049 | Iowa |  | 2104008210 | Woodstove: fireplace inserts; non-EPA certified | Woodstove or Fireplace Insert | 67.5476 | A | CEC Survey | 2017 | 15 | I | 51.8683 | TON | 8 | 0.76788 | 1.3006 | 0.5904
55049 | 55 | WI | 049 | Iowa |  | 2104008220 | Woodstove: fireplace inserts; EPA certified; non-catalytic | Woodstove or Fireplace Insert | 298.3354 | A | CEC Survey | 2017 | 15 | I | 229.085 | TON | 8 | 0.76788 | 1.3006 | 0.5904
55049 | 55 | WI | 049 | Iowa |  | 2104008230 | Woodstove: fireplace inserts; EPA certified; catalytic | Woodstove or Fireplace Insert | 197.0139 | A | CEC Survey | 2017 | 15 | I | 151.2825 | TON | 8 | 0.76788 | 1.3006 | 0.5904
55049 | 55 | WI | 049 | Iowa |  | 2104008700 | Outdoor wood burning device, NEC (fire-pits, chimeas, etc) |  | 1542.1903 | A | CEC Survey | 2017 | 15 | I | 624.663 | TON | 8 | 0.40505 | 1.3006 | 0.31143
55049 | 55 | WI | 049 | Iowa |  | 2104008400 | Woodstove: pellet-fired, general | Pellet Woodstove | 432.0527 | A | CEC Survey | 2017 | 15 | I | 476.3805 | TON | 8 | 1.1026 | 1.3006 | 0.84776
55049 | 55 | WI | 049 | Iowa |  | 2104009000 | Wax Log; Total: All Combustor Types |  | 9.5434 | A | CEC Survey | 2017 | 15 | I | 5.2584 | TON | 8 | 0.551 | 1.3006 | 0.42365
55049 | 55 | WI | 049 | Iowa |  | 2104008310 | Woodstove: freestanding; non-EPA certified | Woodstove or Fireplace Insert | 199.8879 | A | CEC Survey | 2017 | 15 | I | 451.1571 | TON | 8 | 2.2571 | 1.3006 | 1.7354
55049 | 55 | WI | 049 | Iowa |  | 2104008320 | Woodstove: freestanding; EPA certified; non-catalytic | Woodstove or Fireplace Insert | 882.8384 | A | CEC Survey | 2017 | 15 | I | 1992.6105 | TON | 8 | 2.2571 | 1.3006 | 1.7354
55049 | 55 | WI | 049 | Iowa |  | 2104008330 | Woodstove: freestanding; EPA certified; catalytic | Woodstove or Fireplace Insert | 583.0065 | A | CEC Survey | 2017 | 15 | I | 1315.8748 | TON | 8 | 2.2571 | 1.3006 | 1.7354
55051 | 55 | WI | 051 | Iron |  | 2104008510 | Furnace: Indoor, cordwood-fired, non-EPA certified | Furnace | 96.4066 | A | CEC Survey | 2017 | 15 | I | 454.2159 | TON | 8 | 4.7115 | 1.3314 | 3.5387
55051 | 55 | WI | 051 | Iron |  | 2104008530 | Furnace: Indoor, pellet-fired, general | Furnace-Pellet | 7.8167 | A | CEC Survey | 2017 | 15 | I | 36.8283 | TON | 8 | 4.7115 | 1.3314 | 3.5387
55051 | 55 | WI | 051 | Iron |  | 2104008610 | Hydronic heater: outdoor | Hydronic heater | 93.801 | A | CEC Survey | 2017 | 15 | I | 441.9398 | TON | 8 | 4.7115 | 1.3314 | 3.5387
55051 | 55 | WI | 051 | Iron |  | 2104008620 | Hydronic heater: indoor | Hydronic heater | 59.9284 | A | CEC Survey | 2017 | 15 | I | 282.3504 | TON | 8 | 4.7115 | 1.3314 | 3.5387
55051 | 55 | WI | 051 | Iron |  | 2104008630 | Hydronic heater: pellet-fired | Pellet Hydronic Heater | 2.6056 | A | CEC Survey | 2017 | 15 | I | 12.2761 | TON | 8 | 4.7115 | 1.3314 | 3.5387
55051 | 55 | WI | 051 | Iron |  | 2104008100 | Fireplace: general | Fireplace: general | 461.7151 | A | CEC Survey | 2017 | 15 | I | 233.626 | TON | 8 | 0.506 | 1.3314 | 0.38005
55051 | 55 | WI | 051 | Iron |  | 2104008210 | Woodstove: fireplace inserts; non-EPA certified | Woodstove or Fireplace Insert | 26.9795 | A | CEC Survey | 2017 | 15 | I | 33.6795 | TON | 8 | 1.2483 | 1.3314 | 0.93761
55051 | 55 | WI | 051 | Iron |  | 2104008220 | Woodstove: fireplace inserts; EPA certified; non-catalytic | Woodstove or Fireplace Insert | 119.1594 | A | CEC Survey | 2017 | 15 | I | 148.7513 | TON | 8 | 1.2483 | 1.3314 | 0.93761
55051 | 55 | WI | 051 | Iron |  | 2104008230 | Woodstove: fireplace inserts; EPA certified; catalytic | Woodstove or Fireplace Insert | 78.6902 | A | CEC Survey | 2017 | 15 | I | 98.232 | TON | 8 | 1.2483 | 1.3314 | 0.93761
55051 | 55 | WI | 051 | Iron |  | 2104008700 | Outdoor wood burning device, NEC (fire-pits, chimeas, etc) |  | 503.617 | A | CEC Survey | 2017 | 15 | I | 210.5383 | TON | 8 | 0.41805 | 1.3314 | 0.31399
55051 | 55 | WI | 051 | Iron |  | 2104008400 | Woodstove: pellet-fired, general | Pellet Woodstove | 129.7653 | A | CEC Survey | 2017 | 15 | I | 340.0373 | TON | 8 | 2.6204 | 1.3314 | 1.9682
55051 | 55 | WI | 051 | Iron |  | 2104009000 | Wax Log; Total: All Combustor Types |  | 2.8711 | A | CEC Survey | 2017 | 15 | I | 1.582 | TON | 8 | 0.551 | 1.3314 | 0.41385
55051 | 55 | WI | 051 | Iron |  | 2104008310 | Woodstove: freestanding; non-EPA certified | Woodstove or Fireplace Insert | 77.3119 | A | CEC Survey | 2017 | 15 | I | 200.8459 | TON | 8 | 2.5979 | 1.3314 | 1.9512
55051 | 55 | WI | 051 | Iron |  | 2104008320 | Woodstove: freestanding; EPA certified; non-catalytic | Woodstove or Fireplace Insert | 341.4609 | A | CEC Survey | 2017 | 15 | I | 887.0696 | TON | 8 | 2.5979 | 1.3314 | 1.9512
55051 | 55 | WI | 051 | Iron |  | 2104008330 | Woodstove: freestanding; EPA certified; catalytic | Woodstove or Fireplace Insert | 225.493 | A | CEC Survey | 2017 | 15 | I | 585.8007 | TON | 8 | 2.5979 | 1.3314 | 1.9512
55053 | 55 | WI | 053 | Jackson |  | 2104008510 | Furnace: Indoor, cordwood-fired, non-EPA certified | Furnace | 184.625 | A | CEC Survey | 2017 | 15 | I | 730.5331 | TON | 8 | 3.9568 | 1.1766 | 3.363
55053 | 55 | WI | 053 | Jackson |  | 2104008530 | Furnace: Indoor, pellet-fired, general | Furnace-Pellet | 14.9696 | A | CEC Survey | 2017 | 15 | I | 59.2324 | TON | 8 | 3.9568 | 1.1766 | 3.363
55053 | 55 | WI | 053 | Jackson |  | 2104008610 | Hydronic heater: outdoor | Hydronic heater | 179.6352 | A | CEC Survey | 2017 | 15 | I | 710.789 | TON | 8 | 3.9568 | 1.1766 | 3.363
55053 | 55 | WI | 053 | Jackson |  | 2104008620 | Hydronic heater: indoor | Hydronic heater | 114.7669 | A | CEC Survey | 2017 | 15 | I | 454.1152 | TON | 8 | 3.9568 | 1.1766 | 3.363
55053 | 55 | WI | 053 | Jackson |  | 2104008630 | Hydronic heater: pellet-fired | Pellet Hydronic Heater | 4.9899 | A | CEC Survey | 2017 | 15 | I | 19.7441 | TON | 8 | 3.9568 | 1.1766 | 3.363
55053 | 55 | WI | 053 | Jackson |  | 2104008100 | Fireplace: general | Fireplace: general | 761.7428 | A | CEC Survey | 2017 | 15 | I | 369.9349 | TON | 8 | 0.48564 | 1.1766 | 0.41275
55053 | 55 | WI | 053 | Jackson |  | 2104008210 | Woodstove: fireplace inserts; non-EPA certified | Woodstove or Fireplace Insert | 69.2543 | A | CEC Survey | 2017 | 15 | I | 56.7079 | TON | 8 | 0.81884 | 1.1766 | 0.69593
55053 | 55 | WI | 053 | Jackson |  | 2104008220 | Woodstove: fireplace inserts; EPA certified; non-catalytic | Woodstove or Fireplace Insert | 305.8732 | A | CEC Survey | 2017 | 15 | I | 250.4598 | TON | 8 | 0.81884 | 1.1766 | 0.69593
55053 | 55 | WI | 053 | Jackson |  | 2104008230 | Woodstove: fireplace inserts; EPA certified; catalytic | Woodstove or Fireplace Insert | 201.9917 | A | CEC Survey | 2017 | 15 | I | 165.398 | TON | 8 | 0.81884 | 1.1766 | 0.69593
55053 | 55 | WI | 053 | Jackson |  | 2104008700 | Outdoor wood burning device, NEC (fire-pits, chimeas, etc) |  | 1271.7907 | A | CEC Survey | 2017 | 15 | I | 469.0035 | TON | 8 | 0.36877 | 1.1766 | 0.31342
55053 | 55 | WI | 053 | Jackson |  | 2104008400 | Woodstove: pellet-fired, general | Pellet Woodstove | 341.4709 | A | CEC Survey | 2017 | 15 | I | 589.5504 | TON | 8 | 1.7265 | 1.1766 | 1.4674
55053 | 55 | WI | 053 | Jackson |  | 2104009000 | Wax Log; Total: All Combustor Types |  | 7.9413 | A | CEC Survey | 2017 | 15 | I | 4.3756 | TON | 8 | 0.551 | 1.1766 | 0.4683
55053 | 55 | WI | 053 | Jackson |  | 2104008310 | Woodstove: freestanding; non-EPA certified | Woodstove or Fireplace Insert | 196.8576 | A | CEC Survey | 2017 | 15 | I | 427.428 | TON | 8 | 2.1713 | 1.1766 | 1.8454
55053 | 55 | WI | 053 | Jackson |  | 2104008320 | Woodstove: freestanding; EPA certified; non-catalytic | Woodstove or Fireplace Insert | 869.4544 | A | CEC Survey | 2017 | 15 | I | 1887.807 | TON | 8 | 2.1713 | 1.1766 | 1.8454
55053 | 55 | WI | 053 | Jackson |  | 2104008330 | Woodstove: freestanding; EPA certified; catalytic | Woodstove or Fireplace Insert | 574.168 | A | CEC Survey | 2017 | 15 | I | 1246.665 | TON | 8 | 2.1713 | 1.1766 | 1.8454
55055 | 55 | WI | 055 | Jefferson |  | 2104008510 | Furnace: Indoor, cordwood-fired, non-EPA certified | Furnace | 262.8457 | A | CEC Survey | 2017 | 15 | I | 1077.3034 | TON | 8 | 4.0986 | 1.3706 | 2.9904
55055 | 55 | WI | 055 | Jefferson |  | 2104008530 | Furnace: Indoor, pellet-fired, general | Furnace-Pellet | 21.3118 | A | CEC Survey | 2017 | 15 | I | 87.3489 | TON | 8 | 4.0986 | 1.3706 | 2.9904
55055 | 55 | WI | 055 | Jefferson |  | 2104008610 | Hydronic heater: outdoor | Hydronic heater | 255.7418 | A | CEC Survey | 2017 | 15 | I | 1048.1871 | TON | 8 | 4.0986 | 1.3706 | 2.9904
55055 | 55 | WI | 055 | Jefferson |  | 2104008620 | Hydronic heater: indoor | Hydronic heater | 163.3906 | A | CEC Survey | 2017 | 15 | I | 669.6751 | TON | 8 | 4.0986 | 1.3706 | 2.9904
55055 | 55 | WI | 055 | Jefferson |  | 2104008630 | Hydronic heater: pellet-fired | Pellet Hydronic Heater | 7.1039 | A | CEC Survey | 2017 | 15 | I | 29.1163 | TON | 8 | 4.0986 | 1.3706 | 2.9904
55055 | 55 | WI | 055 | Jefferson |  | 2104008100 | Fireplace: general | Fireplace: general | 2758.5654 | A | CEC Survey | 2017 | 15 | I | 1507.6145 | TON | 8 | 0.54652 | 1.3706 | 0.39875
55055 | 55 | WI | 055 | Jefferson |  | 2104008210 | Woodstove: fireplace inserts; non-EPA certified | Woodstove or Fireplace Insert | 147.4191 | A | CEC Survey | 2017 | 15 | I | 97.8156 | TON | 8 | 0.66352 | 1.3706 | 0.48411
55055 | 55 | WI | 055 | Jefferson |  | 2104008220 | Woodstove: fireplace inserts; EPA certified; non-catalytic | Woodstove or Fireplace Insert | 651.101 | A | CEC Survey | 2017 | 15 | I | 432.0189 | TON | 8 | 0.66352 | 1.3706 | 0.48411
55055 | 55 | WI | 055 | Jefferson |  | 2104008230 | Woodstove: fireplace inserts; EPA certified; catalytic | Woodstove or Fireplace Insert | 429.9724 | A | CEC Survey | 2017 | 15 | I | 285.2955 | TON | 8 | 0.66352 | 1.3706 | 0.48411
55055 | 55 | WI | 055 | Jefferson |  | 2104008700 | Outdoor wood burning device, NEC (fire-pits, chimeas, etc) |  | 4128.0239 | A | CEC Survey | 2017 | 15 | I | 1761.452 | TON | 8 | 0.42671 | 1.3706 | 0.31133
55055 | 55 | WI | 055 | Jefferson |  | 2104008400 | Woodstove: pellet-fired, general | Pellet Woodstove | 989.2656 | A | CEC Survey | 2017 | 15 | I | 684.6078 | TON | 8 | 0.69204 | 1.3706 | 0.50491
55055 | 55 | WI | 055 | Jefferson |  | 2104009000 | Wax Log; Total: All Combustor Types |  | 31.8849 | A | CEC Survey | 2017 | 15 | I | 17.5686 | TON | 8 | 0.551 | 1.3706 | 0.40201
55055 | 55 | WI | 055 | Jefferson |  | 2104008310 | Woodstove: freestanding; non-EPA certified | Woodstove or Fireplace Insert | 384.5057 | A | CEC Survey | 2017 | 15 | I | 768.5684 | TON | 8 | 1.9988 | 1.3706 | 1.4584
55055 | 55 | WI | 055 | Jefferson |  | 2104008320 | Woodstove: freestanding; EPA certified; non-catalytic | Woodstove or Fireplace Insert | 1698.2335 | A | CEC Survey | 2017 | 15 | I | 3394.5104 | TON | 8 | 1.9988 | 1.3706 | 1.4584
55055 | 55 | WI | 055 | Jefferson |  | 2104008330 | Woodstove: freestanding; EPA certified; catalytic | Woodstove or Fireplace Insert | 1121.4749 | A | CEC Survey | 2017 | 15 | I | 2241.6578 | TON | 8 | 1.9988 | 1.3706 | 1.4584
55057 | 55 | WI | 057 | Juneau |  | 2104008510 | Furnace: Indoor, cordwood-fired, non-EPA certified | Furnace | 199.9217 | A | CEC Survey | 2017 | 15 | I | 923.2279 | TON | 8 | 4.6179 | 1.383 | 3.3391
55057 | 55 | WI | 057 | Juneau |  | 2104008530 | Furnace: Indoor, pellet-fired, general | Furnace-Pellet | 16.2099 | A | CEC Survey | 2017 | 15 | I | 74.8563 | TON | 8 | 4.6179 | 1.383 | 3.3391
55057 | 55 | WI | 057 | Juneau |  | 2104008610 | Hydronic heater: outdoor | Hydronic heater | 194.5184 | A | CEC Survey | 2017 | 15 | I | 898.2758 | TON | 8 | 4.6179 | 1.383 | 3.3391
55057 | 55 | WI | 057 | Juneau |  | 2104008620 | Hydronic heater: indoor | Hydronic heater | 124.2756 | A | CEC Survey | 2017 | 15 | I | 573.8984 | TON | 8 | 4.6179 | 1.383 | 3.3391
55057 | 55 | WI | 057 | Juneau |  | 2104008630 | Hydronic heater: pellet-fired | Pellet Hydronic Heater | 5.4033 | A | CEC Survey | 2017 | 15 | I | 24.9521 | TON | 8 | 4.6179 | 1.383 | 3.3391
55057 | 55 | WI | 057 | Juneau |  | 2104008100 | Fireplace: general | Fireplace: general | 741.6739 | A | CEC Survey | 2017 | 15 | I | 441.8212 | TON | 8 | 0.59571 | 1.383 | 0.43074
55057 | 55 | WI | 057 | Juneau |  | 2104008210 | Woodstove: fireplace inserts; non-EPA certified | Woodstove or Fireplace Insert | 79.5466 | A | CEC Survey | 2017 | 15 | I | 66.0539 | TON | 8 | 0.83038 | 1.383 | 0.60042
55057 | 55 | WI | 057 | Juneau |  | 2104008220 | Woodstove: fireplace inserts; EPA certified; non-catalytic | Woodstove or Fireplace Insert | 351.3309 | A | CEC Survey | 2017 | 15 | I | 291.7383 | TON | 8 | 0.83038 | 1.383 | 0.60042
55057 | 55 | WI | 057 | Juneau |  | 2104008230 | Woodstove: fireplace inserts; EPA certified; catalytic | Woodstove or Fireplace Insert | 232.011 | A | CEC Survey | 2017 | 15 | I | 192.6573 | TON | 8 | 0.83038 | 1.383 | 0.60042
55057 | 55 | WI | 057 | Juneau |  | 2104008700 | Outdoor wood burning device, NEC (fire-pits, chimeas, etc) |  | 1456.7827 | A | CEC Survey | 2017 | 15 | I | 632.9108 | TON | 8 | 0.43446 | 1.383 | 0.31414
55057 | 55 | WI | 057 | Juneau |  | 2104008400 | Woodstove: pellet-fired, general | Pellet Woodstove | 402.3702 | A | CEC Survey | 2017 | 15 | I | 606.3768 | TON | 8 | 1.507 | 1.383 | 1.0897
55057 | 55 | WI | 057 | Juneau |  | 2104009000 | Wax Log; Total: All Combustor Types |  | 9.8842 | A | CEC Survey | 2017 | 15 | I | 5.4462 | TON | 8 | 0.551 | 1.383 | 0.39841
55057 | 55 | WI | 057 | Juneau |  | 2104008310 | Woodstove: freestanding; non-EPA certified | Woodstove or Fireplace Insert | 233.6284 | A | CEC Survey | 2017 | 15 | I | 594.9509 | TON | 8 | 2.5466 | 1.383 | 1.8413
55057 | 55 | WI | 057 | Juneau |  | 2104008320 | Woodstove: freestanding; EPA certified; non-catalytic | Woodstove or Fireplace Insert | 1031.8587 | A | CEC Survey | 2017 | 15 | I | 2627.7 | TON | 8 | 2.5466 | 1.383 | 1.8413
55057 | 55 | WI | 057 | Juneau |  | 2104008330 | Woodstove: freestanding; EPA certified; catalytic | Woodstove or Fireplace Insert | 681.4161 | A | CEC Survey | 2017 | 15 | I | 1735.2736 | TON | 8 | 2.5466 | 1.383 | 1.8413
55059 | 55 | WI | 059 | Kenosha |  | 2104008510 | Furnace: Indoor, cordwood-fired, non-EPA certified | Furnace | 328.112 | A | CEC Survey | 2017 | 15 | I | 1218.6622 | TON | 8 | 3.7142 | 1.395 | 2.6625
55059 | 55 | WI | 059 | Kenosha |  | 2104008530 | Furnace: Indoor, pellet-fired, general | Furnace-Pellet | 26.6037 | A | CEC Survey | 2017 | 15 | I | 98.8104 | TON | 8 | 3.7142 | 1.395 | 2.6625
55059 | 55 | WI | 059 | Kenosha |  | 2104008610 | Hydronic heater: outdoor | Hydronic heater | 319.2441 | A | CEC Survey | 2017 | 15 | I | 1185.7254 | TON | 8 | 3.7142 | 1.395 | 2.6625
55059 | 55 | WI | 059 | Kenosha |  | 2104008620 | Hydronic heater: indoor | Hydronic heater | 203.9615 | A | CEC Survey | 2017 | 15 | I | 757.5468 | TON | 8 | 3.7142 | 1.395 | 2.6625
55059 | 55 | WI | 059 | Kenosha |  | 2104008630 | Hydronic heater: pellet-fired | Pellet Hydronic Heater | 8.8679 | A | CEC Survey | 2017 | 15 | I | 32.9368 | TON | 8 | 3.7142 | 1.395 | 2.6625
55059 | 55 | WI | 059 | Kenosha |  | 2104008100 | Fireplace: general | Fireplace: general | 6708.2067 | A | CEC Survey | 2017 | 15 | I | 2939.8652 | TON | 8 | 0.43825 | 1.395 | 0.31416
55059 | 55 | WI | 059 | Kenosha |  | 2104008210 | Woodstove: fireplace inserts; non-EPA certified | Woodstove or Fireplace Insert | 229.8354 | A | CEC Survey | 2017 | 15 | I | 155.4636 | TON | 8 | 0.67641 | 1.395 | 0.48488
55059 | 55 | WI | 059 | Kenosha |  | 2104008220 | Woodstove: fireplace inserts; EPA certified; non-catalytic | Woodstove or Fireplace Insert | 1015.1066 | A | CEC Survey | 2017 | 15 | I | 686.6308 | TON | 8 | 0.67641 | 1.395 | 0.48488
55059 | 55 | WI | 059 | Kenosha |  | 2104008230 | Woodstove: fireplace inserts; EPA certified; catalytic | Woodstove or Fireplace Insert | 670.3534 | A | CEC Survey | 2017 | 15 | I | 453.4355 | TON | 8 | 0.67641 | 1.395 | 0.48488
55059 | 55 | WI | 059 | Kenosha |  | 2104008700 | Outdoor wood burning device, NEC (fire-pits, chimeas, etc) |  | 7021.5449 | A | CEC Survey | 2017 | 15 | I | 3195.5778 | TON | 8 | 0.45511 | 1.395 | 0.32624
55059 | 55 | WI | 059 | Kenosha |  | 2104008400 | Woodstove: pellet-fired, general | Pellet Woodstove | 1546.5947 | A | CEC Survey | 2017 | 15 | I | 1006.2399 | TON | 8 | 0.65062 | 1.395 | 0.46639
55059 | 55 | WI | 059 | Kenosha |  | 2104009000 | Wax Log; Total: All Combustor Types |  | 61.6349 | A | CEC Survey | 2017 | 15 | I | 33.9608 | TON | 8 | 0.551 | 1.395 | 0.39498
55059 | 55 | WI | 059 | Kenosha |  | 2104008310 | Woodstove: freestanding; non-EPA certified | Woodstove or Fireplace Insert | 514.9586 | A | CEC Survey | 2017 | 15 | I | 891.4745 | TON | 8 | 1.7312 | 1.395 | 1.241
55059 | 55 | WI | 059 | Kenosha |  | 2104008320 | Woodstove: freestanding; EPA certified; non-catalytic | Woodstove or Fireplace Insert | 2274.4004 | A | CEC Survey | 2017 | 15 | I | 3937.3459 | TON | 8 | 1.7312 | 1.395 | 1.241
55059 | 55 | WI | 059 | Kenosha |  | 2104008330 | Woodstove: freestanding; EPA certified; catalytic | Woodstove or Fireplace Insert | 1501.9625 | A | CEC Survey | 2017 | 15 | I | 2600.1341 | TON | 8 | 1.7312 | 1.395 | 1.241
55061 | 55 | WI | 061 | Kewaunee |  | 2104008510 | Furnace: Indoor, cordwood-fired, non-EPA certified | Furnace | 121.4707 | A | CEC Survey | 2017 | 15 | I | 481.8748 | TON | 8 | 3.967 | 1.2666 | 3.132
55061 | 55 | WI | 061 | Kewaunee |  | 2104008530 | Furnace: Indoor, pellet-fired, general | Furnace-Pellet | 9.849 | A | CEC Survey | 2017 | 15 | I | 39.0709 | TON | 8 | 3.967 | 1.2666 | 3.132
55061 | 55 | WI | 061 | Kewaunee |  | 2104008610 | Hydronic heater: outdoor | Hydronic heater | 118.1877 | A | CEC Survey | 2017 | 15 | I | 468.8512 | TON | 8 | 3.967 | 1.2666 | 3.132
55061 | 55 | WI | 061 | Kewaunee |  | 2104008620 | Hydronic heater: indoor | Hydronic heater | 75.5088 | A | CEC Survey | 2017 | 15 | I | 299.5438 | TON | 8 | 3.967 | 1.2666 | 3.132
55061 | 55 | WI | 061 | Kewaunee |  | 2104008630 | Hydronic heater: pellet-fired | Pellet Hydronic Heater | 3.283 | A | CEC Survey | 2017 | 15 | I | 13.0236 | TON | 8 | 3.967 | 1.2666 | 3.132
55061 | 55 | WI | 061 | Kewaunee |  | 2104008100 | Fireplace: general | Fireplace: general | 622.3776 | A | CEC Survey | 2017 | 15 | I | 346.5154 | TON | 8 | 0.55676 | 1.2666 | 0.43957
55061 | 55 | WI | 061 | Kewaunee |  | 2104008210 | Woodstove: fireplace inserts; non-EPA certified | Woodstove or Fireplace Insert | 49.227 | A | CEC Survey | 2017 | 15 | I | 30.529 | TON | 8 | 0.62017 | 1.2666 | 0.48963
55061 | 55 | WI | 061 | Kewaunee |  | 2104008220 | Woodstove: fireplace inserts; EPA certified; non-catalytic | Woodstove or Fireplace Insert | 217.4191 | A | CEC Survey | 2017 | 15 | I | 134.8365 | TON | 8 | 0.62017 | 1.2666 | 0.48963
55061 | 55 | WI | 061 | Kewaunee |  | 2104008230 | Woodstove: fireplace inserts; EPA certified; catalytic | Woodstove or Fireplace Insert | 143.5786 | A | CEC Survey | 2017 | 15 | I | 89.043 | TON | 8 | 0.62017 | 1.2666 | 0.48963
55061 | 55 | WI | 061 | Kewaunee |  | 2104008700 | Outdoor wood burning device, NEC (fire-pits, chimeas, etc) |  | 1233.9863 | A | CEC Survey | 2017 | 15 | I | 491.3411 | TON | 8 | 0.39817 | 1.2666 | 0.31436
55061 | 55 | WI | 061 | Kewaunee |  | 2104008400 | Woodstove: pellet-fired, general | Pellet Woodstove | 346.3462 | A | CEC Survey | 2017 | 15 | I | 323.3999 | TON | 8 | 0.93375 | 1.2666 | 0.73721
55061 | 55 | WI | 061 | Kewaunee |  | 2104009000 | Wax Log; Total: All Combustor Types |  | 8.0192 | A | CEC Survey | 2017 | 15 | I | 4.4186 | TON | 8 | 0.551 | 1.2666 | 0.43502
55061 | 55 | WI | 061 | Kewaunee |  | 2104008310 | Woodstove: freestanding; non-EPA certified | Woodstove or Fireplace Insert | 151.3159 | A | CEC Survey | 2017 | 15 | I | 316.5424 | TON | 8 | 2.0919 | 1.2666 | 1.6516
55061 | 55 | WI | 061 | Kewaunee |  | 2104008320 | Woodstove: freestanding; EPA certified; non-catalytic | Woodstove or Fireplace Insert | 668.3121 | A | CEC Survey | 2017 | 15 | I | 1398.0621 | TON | 8 | 2.0919 | 1.2666 | 1.6516
55061 | 55 | WI | 061 | Kewaunee |  | 2104008330 | Woodstove: freestanding; EPA certified; catalytic | Woodstove or Fireplace Insert | 441.3382 | A | CEC Survey | 2017 | 15 | I | 923.2486 | TON | 8 | 2.0919 | 1.2666 | 1.6516
55063 | 55 | WI | 063 | La Crosse |  | 2104008510 | Furnace: Indoor, cordwood-fired, non-EPA certified | Furnace | 419.3324 | A | CEC Survey | 2017 | 15 | I | 1517.2179 | TON | 8 | 3.6182 | 1.1574 | 3.1261
55063 | 55 | WI | 063 | La Crosse |  | 2104008530 | Furnace: Indoor, pellet-fired, general | Furnace-Pellet | 33.9999 | A | CEC Survey | 2017 | 15 | I | 123.0177 | TON | 8 | 3.6182 | 1.1574 | 3.1261
55063 | 55 | WI | 063 | La Crosse |  | 2104008610 | Hydronic heater: outdoor | Hydronic heater | 407.9991 | A | CEC Survey | 2017 | 15 | I | 1476.212 | TON | 8 | 3.6182 | 1.1574 | 3.1261
55063 | 55 | WI | 063 | La Crosse |  | 2104008620 | Hydronic heater: indoor | Hydronic heater | 260.6661 | A | CEC Survey | 2017 | 15 | I | 943.1355 | TON | 8 | 3.6182 | 1.1574 | 3.1261
55063 | 55 | WI | 063 | La Crosse |  | 2104008630 | Hydronic heater: pellet-fired | Pellet Hydronic Heater | 11.3333 | A | CEC Survey | 2017 | 15 | I | 41.0059 | TON | 8 | 3.6182 | 1.1574 | 3.1261
55063 | 55 | WI | 063 | La Crosse |  | 2104008100 | Fireplace: general | Fireplace: general | 5494.6607 | A | CEC Survey | 2017 | 15 | I | 2109.2315 | TON | 8 | 0.38387 | 1.1574 | 0.33167
55063 | 55 | WI | 063 | La Crosse |  | 2104008210 | Woodstove: fireplace inserts; non-EPA certified | Woodstove or Fireplace Insert | 229.0616 | A | CEC Survey | 2017 | 15 | I | 180.2551 | TON | 8 | 0.78693 | 1.1574 | 0.67991
55063 | 55 | WI | 063 | La Crosse |  | 2104008220 | Woodstove: fireplace inserts; EPA certified; non-catalytic | Woodstove or Fireplace Insert | 1011.6887 | A | CEC Survey | 2017 | 15 | I | 796.1268 | TON | 8 | 0.78693 | 1.1574 | 0.67991
55063 | 55 | WI | 063 | La Crosse |  | 2104008230 | Woodstove: fireplace inserts; EPA certified; catalytic | Woodstove or Fireplace Insert | 668.0963 | A | CEC Survey | 2017 | 15 | I | 525.7441 | TON | 8 | 0.78693 | 1.1574 | 0.67991
55063 | 55 | WI | 063 | La Crosse |  | 2104008700 | Outdoor wood burning device, NEC (fire-pits, chimeas, etc) |  | 5466.448 | A | CEC Survey | 2017 | 15 | I | 1957.6556 | TON | 8 | 0.35812 | 1.1574 | 0.30942
55063 | 55 | WI | 063 | La Crosse |  | 2104008400 | Woodstove: pellet-fired, general | Pellet Woodstove | 1129.0184 | A | CEC Survey | 2017 | 15 | I | 1301.8053 | TON | 8 | 1.153 | 1.1574 | 0.99623
55063 | 55 | WI | 063 | La Crosse |  | 2104009000 | Wax Log; Total: All Combustor Types |  | 45.7407 | A | CEC Survey | 2017 | 15 | I | 25.2031 | TON | 8 | 0.551 | 1.1574 | 0.47607
55063 | 55 | WI | 063 | La Crosse |  | 2104008310 | Woodstove: freestanding; non-EPA certified | Woodstove or Fireplace Insert | 541.127 | A | CEC Survey | 2017 | 15 | I | 914.3824 | TON | 8 | 1.6898 | 1.1574 | 1.46
55063 | 55 | WI | 063 | La Crosse |  | 2104008320 | Woodstove: freestanding; EPA certified; non-catalytic | Woodstove or Fireplace Insert | 2389.9775 | A | CEC Survey | 2017 | 15 | I | 4038.5223 | TON | 8 | 1.6898 | 1.1574 | 1.46
55063 | 55 | WI | 063 | La Crosse |  | 2104008330 | Woodstove: freestanding; EPA certified; catalytic | Woodstove or Fireplace Insert | 1578.2871 | A | CEC Survey | 2017 | 15 | I | 2666.9487 | TON | 8 | 1.6898 | 1.1574 | 1.46
55065 | 55 | WI | 065 | Lafayette |  | 2104008510 | Furnace: Indoor, cordwood-fired, non-EPA certified | Furnace | 123.6304 | A | CEC Survey | 2017 | 15 | I | 501.7137 | TON | 8 | 4.0582 | 1.3006 | 3.1202
55065 | 55 | WI | 065 | Lafayette |  | 2104008530 | Furnace: Indoor, pellet-fired, general | Furnace-Pellet | 10.0241 | A | CEC Survey | 2017 | 15 | I | 40.6795 | TON | 8 | 4.0582 | 1.3006 | 3.1202
55065 | 55 | WI | 065 | Lafayette |  | 2104008610 | Hydronic heater: outdoor | Hydronic heater | 120.2891 | A | CEC Survey | 2017 | 15 | I | 488.1538 | TON | 8 | 4.0582 | 1.3006 | 3.1202
55065 | 55 | WI | 065 | Lafayette |  | 2104008620 | Hydronic heater: indoor | Hydronic heater | 76.8513 | A | CEC Survey | 2017 | 15 | I | 311.8761 | TON | 8 | 4.0582 | 1.3006 | 3.1202
55065 | 55 | WI | 065 | Lafayette |  | 2104008630 | Hydronic heater: pellet-fired | Pellet Hydronic Heater | 3.3414 | A | CEC Survey | 2017 | 15 | I | 13.5598 | TON | 8 | 4.0582 | 1.3006 | 3.1202
55065 | 55 | WI | 065 | Lafayette |  | 2104008100 | Fireplace: general | Fireplace: general | 397.09 | A | CEC Survey | 2017 | 15 | I | 253.1446 | TON | 8 | 0.6375 | 1.3006 | 0.49016
55065 | 55 | WI | 065 | Lafayette |  | 2104008210 | Woodstove: fireplace inserts; non-EPA certified | Woodstove or Fireplace Insert | 44.9681 | A | CEC Survey | 2017 | 15 | I | 26.9493 | TON | 8 | 0.5993 | 1.3006 | 0.46079
55065 | 55 | WI | 065 | Lafayette |  | 2104008220 | Woodstove: fireplace inserts; EPA certified; non-catalytic | Woodstove or Fireplace Insert | 198.6091 | A | CEC Survey | 2017 | 15 | I | 119.0262 | TON | 8 | 0.5993 | 1.3006 | 0.46079
55065 | 55 | WI | 065 | Lafayette |  | 2104008230 | Woodstove: fireplace inserts; EPA certified; catalytic | Woodstove or Fireplace Insert | 131.157 | A | CEC Survey | 2017 | 15 | I | 78.6022 | TON | 8 | 0.5993 | 1.3006 | 0.46079
55065 | 55 | WI | 065 | Lafayette |  | 2104008700 | Outdoor wood burning device, NEC (fire-pits, chimeas, etc) |  | 1085.1446 | A | CEC Survey | 2017 | 15 | I | 442.4415 | TON | 8 | 0.40773 | 1.3006 | 0.31349
55065 | 55 | WI | 065 | Lafayette |  | 2104008400 | Woodstove: pellet-fired, general | Pellet Woodstove | 338.4791 | A | CEC Survey | 2017 | 15 | I | 322.9044 | TON | 8 | 0.95399 | 1.3006 | 0.7335
55065 | 55 | WI | 065 | Lafayette |  | 2104009000 | Wax Log; Total: All Combustor Types |  | 6.5388 | A | CEC Survey | 2017 | 15 | I | 3.6029 | TON | 8 | 0.551 | 1.3006 | 0.42365
55065 | 55 | WI | 065 | Lafayette |  | 2104008310 | Woodstove: freestanding; non-EPA certified | Woodstove or Fireplace Insert | 153.3021 | A | CEC Survey | 2017 | 15 | I | 344.0509 | TON | 8 | 2.2443 | 1.3006 | 1.7256
55065 | 55 | WI | 065 | Lafayette |  | 2104008320 | Woodstove: freestanding; EPA certified; non-catalytic | Woodstove or Fireplace Insert | 677.0843 | A | CEC Survey | 2017 | 15 | I | 1519.5581 | TON | 8 | 2.2443 | 1.3006 | 1.7256
55065 | 55 | WI | 065 | Lafayette |  | 2104008330 | Woodstove: freestanding; EPA certified; catalytic | Woodstove or Fireplace Insert | 447.1312 | A | CEC Survey | 2017 | 15 | I | 1003.4818 | TON | 8 | 2.2443 | 1.3006 | 1.7256
55067 | 55 | WI | 067 | Langlade |  | 2104008510 | Furnace: Indoor, cordwood-fired, non-EPA certified | Furnace | 217.3281 | A | CEC Survey | 2017 | 15 | I | 983.7175 | TON | 8 | 4.5264 | 1.3264 | 3.4126
55067 | 55 | WI | 067 | Langlade |  | 2104008530 | Furnace: Indoor, pellet-fired, general | Furnace-Pellet | 17.6212 | A | CEC Survey | 2017 | 15 | I | 79.7609 | TON | 8 | 4.5264 | 1.3264 | 3.4126
55067 | 55 | WI | 067 | Langlade |  | 2104008610 | Hydronic heater: outdoor | Hydronic heater | 211.4544 | A | CEC Survey | 2017 | 15 | I | 957.1305 | TON | 8 | 4.5264 | 1.3264 | 3.4126
55067 | 55 | WI | 067 | Langlade |  | 2104008620 | Hydronic heater: indoor | Hydronic heater | 135.0958 | A | CEC Survey | 2017 | 15 | I | 611.5001 | TON | 8 | 4.5264 | 1.3264 | 3.4126
55067 | 55 | WI | 067 | Langlade |  | 2104008630 | Hydronic heater: pellet-fired | Pellet Hydronic Heater | 5.8737 | A | CEC Survey | 2017 | 15 | I | 26.587 | TON | 8 | 4.5264 | 1.3264 | 3.4126
55067 | 55 | WI | 067 | Langlade |  | 2104008100 | Fireplace: general | Fireplace: general | 1461.5443 | A | CEC Survey | 2017 | 15 | I | 722.7196 | TON | 8 | 0.49449 | 1.3264 | 0.37281
55067 | 55 | WI | 067 | Langlade |  | 2104008210 | Woodstove: fireplace inserts; non-EPA certified | Woodstove or Fireplace Insert | 71.1939 | A | CEC Survey | 2017 | 15 | I | 86.1884 | TON | 8 | 1.2106 | 1.3264 | 0.91271
55067 | 55 | WI | 067 | Langlade |  | 2104008220 | Woodstove: fireplace inserts; EPA certified; non-catalytic | Woodstove or Fireplace Insert | 314.4396 | A | CEC Survey | 2017 | 15 | I | 380.6654 | TON | 8 | 1.2106 | 1.3264 | 0.91271
55067 | 55 | WI | 067 | Langlade |  | 2104008230 | Woodstove: fireplace inserts; EPA certified; catalytic | Woodstove or Fireplace Insert | 207.6488 | A | CEC Survey | 2017 | 15 | I | 251.3828 | TON | 8 | 1.2106 | 1.3264 | 0.91271
55067 | 55 | WI | 067 | Langlade |  | 2104008700 | Outdoor wood burning device, NEC (fire-pits, chimeas, etc) |  | 1423.5172 | A | CEC Survey | 2017 | 15 | I | 593.9407 | TON | 8 | 0.41723 | 1.3264 | 0.31456
55067 | 55 | WI | 067 | Langlade |  | 2104008400 | Woodstove: pellet-fired, general | Pellet Woodstove | 354.8941 | A | CEC Survey | 2017 | 15 | I | 736.9459 | TON | 8 | 2.0765 | 1.3264 | 1.5655
55067 | 55 | WI | 067 | Langlade |  | 2104009000 | Wax Log; Total: All Combustor Types |  | 8.4204 | A | CEC Survey | 2017 | 15 | I | 4.6397 | TON | 8 | 0.551 | 1.3264 | 0.41541
55067 | 55 | WI | 067 | Langlade |  | 2104008310 | Woodstove: freestanding; non-EPA certified | Woodstove or Fireplace Insert | 191.5893 | A | CEC Survey | 2017 | 15 | I | 476.5221 | TON | 8 | 2.4872 | 1.3264 | 1.8752
55067 | 55 | WI | 067 | Langlade |  | 2104008320 | Woodstove: freestanding; EPA certified; non-catalytic | Woodstove or Fireplace Insert | 846.1862 | A | CEC Survey | 2017 | 15 | I | 2104.6391 | TON | 8 | 2.4872 | 1.3264 | 1.8752
55067 | 55 | WI | 067 | Langlade |  | 2104008330 | Woodstove: freestanding; EPA certified; catalytic | Woodstove or Fireplace Insert | 558.8022 | A | CEC Survey | 2017 | 15 | I | 1389.856 | TON | 8 | 2.4872 | 1.3264 | 1.8752
55069 | 55 | WI | 069 | Lincoln |  | 2104008510 | Furnace: Indoor, cordwood-fired, non-EPA certified | Furnace | 333.757 | A | CEC Survey | 2017 | 15 | I | 1463.6071 | TON | 8 | 4.3852 | 1.2645 | 3.468
55069 | 55 | WI | 069 | Lincoln |  | 2104008530 | Furnace: Indoor, pellet-fired, general | Furnace-Pellet | 27.0614 | A | CEC Survey | 2017 | 15 | I | 118.6708 | TON | 8 | 4.3852 | 1.2645 | 3.468
55069 | 55 | WI | 069 | Lincoln |  | 2104008610 | Hydronic heater: outdoor | Hydronic heater | 324.7365 | A | CEC Survey | 2017 | 15 | I | 1424.0502 | TON | 8 | 4.3852 | 1.2645 | 3.468
55069 | 55 | WI | 069 | Lincoln |  | 2104008620 | Hydronic heater: indoor | Hydronic heater | 207.4706 | A | CEC Survey | 2017 | 15 | I | 909.8098 | TON | 8 | 4.3852 | 1.2645 | 3.468
55069 | 55 | WI | 069 | Lincoln |  | 2104008630 | Hydronic heater: pellet-fired | Pellet Hydronic Heater | 9.0205 | A | CEC Survey | 2017 | 15 | I | 39.5569 | TON | 8 | 4.3852 | 1.2645 | 3.468
55069 | 55 | WI | 069 | Lincoln |  | 2104008100 | Fireplace: general | Fireplace: general | 1920.5636 | A | CEC Survey | 2017 | 15 | I | 885.0482 | TON | 8 | 0.46083 | 1.2645 | 0.36443
55069 | 55 | WI | 069 | Lincoln |  | 2104008210 | Woodstove: fireplace inserts; non-EPA certified | Woodstove or Fireplace Insert | 102.0391 | A | CEC Survey | 2017 | 15 | I | 113.235 | TON | 8 | 1.1097 | 1.2645 | 0.8776
55069 | 55 | WI | 069 | Lincoln |  | 2104008220 | Woodstove: fireplace inserts; EPA certified; non-catalytic | Woodstove or Fireplace Insert | 450.6728 | A | CEC Survey | 2017 | 15 | I | 500.1212 | TON | 8 | 1.1097 | 1.2645 | 0.8776
55069 | 55 | WI | 069 | Lincoln |  | 2104008230 | Woodstove: fireplace inserts; EPA certified; catalytic | Woodstove or Fireplace Insert | 297.6141 | A | CEC Survey | 2017 | 15 | I | 330.2687 | TON | 8 | 1.1097 | 1.2645 | 0.8776
55069 | 55 | WI | 069 | Lincoln |  | 2104008700 | Outdoor wood burning device, NEC (fire-pits, chimeas, etc) |  | 2008.7787 | A | CEC Survey | 2017 | 15 | I | 794.2896 | TON | 8 | 0.39541 | 1.2645 | 0.3127
55069 | 55 | WI | 069 | Lincoln |  | 2104008400 | Woodstove: pellet-fired, general | Pellet Woodstove | 493.3551 | A | CEC Survey | 2017 | 15 | I | 1129.7258 | TON | 8 | 2.2899 | 1.2645 | 1.8109
55069 | 55 | WI | 069 | Lincoln |  | 2104009000 | Wax Log; Total: All Combustor Types |  | 12.2323 | A | CEC Survey | 2017 | 15 | I | 6.74 | TON | 8 | 0.551 | 1.2645 | 0.43575
55069 | 55 | WI | 069 | Lincoln |  | 2104008310 | Woodstove: freestanding; non-EPA certified | Woodstove or Fireplace Insert | 284.2395 | A | CEC Survey | 2017 | 15 | I | 672.3939 | TON | 8 | 2.3656 | 1.2645 | 1.8708
55069 | 55 | WI | 069 | Lincoln |  | 2104008320 | Woodstove: freestanding; EPA certified; non-catalytic | Woodstove or Fireplace Insert | 1255.391 | A | CEC Survey | 2017 | 15 | I | 2969.7399 | TON | 8 | 2.3656 | 1.2645 | 1.8708
55069 | 55 | WI | 069 | Lincoln |  | 2104008330 | Woodstove: freestanding; EPA certified; catalytic | Woodstove or Fireplace Insert | 829.0318 | A | CEC Survey | 2017 | 15 | I | 1961.149 | TON | 8 | 2.3656 | 1.2645 | 1.8708
55071 | 55 | WI | 071 | Manitowoc |  | 2104008510 | Furnace: Indoor, cordwood-fired, non-EPA certified | Furnace | 323.6705 | A | CEC Survey | 2017 | 15 | I | 1207.1346 | TON | 8 | 3.7295 | 1.2704 | 2.9357
55071 | 55 | WI | 071 | Manitowoc |  | 2104008530 | Furnace: Indoor, pellet-fired, general | Furnace-Pellet | 26.2436 | A | CEC Survey | 2017 | 15 | I | 97.8758 | TON | 8 | 3.7295 | 1.2704 | 2.9357
55071 | 55 | WI | 071 | Manitowoc |  | 2104008610 | Hydronic heater: outdoor | Hydronic heater | 314.9227 | A | CEC Survey | 2017 | 15 | I | 1174.5094 | TON | 8 | 3.7295 | 1.2704 | 2.9357
55071 | 55 | WI | 071 | Manitowoc |  | 2104008620 | Hydronic heater: indoor | Hydronic heater | 201.2006 | A | CEC Survey | 2017 | 15 | I | 750.381 | TON | 8 | 3.7295 | 1.2704 | 2.9357
55071 | 55 | WI | 071 | Manitowoc |  | 2104008630 | Hydronic heater: pellet-fired | Pellet Hydronic Heater | 8.7479 | A | CEC Survey | 2017 | 15 | I | 32.6253 | TON | 8 | 3.7295 | 1.2704 | 2.9357
55071 | 55 | WI | 071 | Manitowoc |  | 2104008100 | Fireplace: general | Fireplace: general | 3357.8165 | A | CEC Survey | 2017 | 15 | I | 1664.1496 | TON | 8 | 0.4956 | 1.2704 | 0.39012
55071 | 55 | WI | 071 | Manitowoc |  | 2104008210 | Woodstove: fireplace inserts; non-EPA certified | Woodstove or Fireplace Insert | 153.5577 | A | CEC Survey | 2017 | 15 | I | 98.7515 | TON | 8 | 0.64309 | 1.2704 | 0.50621
55071 | 55 | WI | 071 | Manitowoc |  | 2104008220 | Woodstove: fireplace inserts; EPA certified; non-catalytic | Woodstove or Fireplace Insert | 678.2133 | A | CEC Survey | 2017 | 15 | I | 436.1526 | TON | 8 | 0.64309 | 1.2704 | 0.50621
55071 | 55 | WI | 071 | Manitowoc |  | 2104008230 | Woodstove: fireplace inserts; EPA certified; catalytic | Woodstove or Fireplace Insert | 447.8767 | A | CEC Survey | 2017 | 15 | I | 288.0253 | TON | 8 | 0.64309 | 1.2704 | 0.50621
55071 | 55 | WI | 071 | Manitowoc |  | 2104008700 | Outdoor wood burning device, NEC (fire-pits, chimeas, etc) |  | 4578.234 | A | CEC Survey | 2017 | 15 | I | 1792.0312 | TON | 8 | 0.39142 | 1.2704 | 0.30811
55071 | 55 | WI | 071 | Manitowoc |  | 2104008400 | Woodstove: pellet-fired, general | Pellet Woodstove | 1104.6041 | A | CEC Survey | 2017 | 15 | I | 828.8303 | TON | 8 | 0.75034 | 1.2704 | 0.59063
55071 | 55 | WI | 071 | Manitowoc |  | 2104009000 | Wax Log; Total: All Combustor Types |  | 33.2289 | A | CEC Survey | 2017 | 15 | I | 18.3091 | TON | 8 | 0.551 | 1.2704 | 0.43372
55071 | 55 | WI | 071 | Manitowoc |  | 2104008310 | Woodstove: freestanding; non-EPA certified | Woodstove or Fireplace Insert | 417.8662 | A | CEC Survey | 2017 | 15 | I | 805.612 | TON | 8 | 1.9279 | 1.2704 | 1.5176
55071 | 55 | WI | 071 | Manitowoc |  | 2104008320 | Woodstove: freestanding; EPA certified; non-catalytic | Woodstove or Fireplace Insert | 1845.5758 | A | CEC Survey | 2017 | 15 | I | 3558.1195 | TON | 8 | 1.9279 | 1.2704 | 1.5176
55071 | 55 | WI | 071 | Manitowoc |  | 2104008330 | Woodstove: freestanding; EPA certified; catalytic | Woodstove or Fireplace Insert | 1218.7765 | A | CEC Survey | 2017 | 15 | I | 2349.7015 | TON | 8 | 1.9279 | 1.2704 | 1.5176
55073 | 55 | WI | 073 | Marathon |  | 2104008510 | Furnace: Indoor, cordwood-fired, non-EPA certified | Furnace | 1013.2495 | A | CEC Survey | 2017 | 15 | I | 4554.1942 | TON | 8 | 4.4946 | 1.3451 | 3.3415
55073 | 55 | WI | 073 | Marathon |  | 2104008530 | Furnace: Indoor, pellet-fired, general | Furnace-Pellet | 82.1554 | A | CEC Survey | 2017 | 15 | I | 369.259 | TON | 8 | 4.4946 | 1.3451 | 3.3415
55073 | 55 | WI | 073 | Marathon |  | 2104008610 | Hydronic heater: outdoor | Hydronic heater | 985.8644 | A | CEC Survey | 2017 | 15 | I | 4431.1078 | TON | 8 | 4.4946 | 1.3451 | 3.3415
55073 | 55 | WI | 073 | Marathon |  | 2104008620 | Hydronic heater: indoor | Hydronic heater | 629.8578 | A | CEC Survey | 2017 | 15 | I | 2830.9856 | TON | 8 | 4.4946 | 1.3451 | 3.3415
55073 | 55 | WI | 073 | Marathon |  | 2104008630 | Hydronic heater: pellet-fired | Pellet Hydronic Heater | 27.3851 | A | CEC Survey | 2017 | 15 | I | 123.0863 | TON | 8 | 4.4946 | 1.3451 | 3.3415
55073 | 55 | WI | 073 | Marathon |  | 2104008100 | Fireplace: general | Fireplace: general | 6637.2102 | A | CEC Survey | 2017 | 15 | I | 3267.9548 | TON | 8 | 0.49237 | 1.3451 | 0.36605
55073 | 55 | WI | 073 | Marathon |  | 2104008210 | Woodstove: fireplace inserts; non-EPA certified | Woodstove or Fireplace Insert | 323.3392 | A | CEC Survey | 2017 | 15 | I | 294.4601 | TON | 8 | 0.91068 | 1.3451 | 0.67704
55073 | 55 | WI | 073 | Marathon |  | 2104008220 | Woodstove: fireplace inserts; EPA certified; non-catalytic | Woodstove or Fireplace Insert | 1428.0814 | A | CEC Survey | 2017 | 15 | I | 1300.5322 | TON | 8 | 0.91068 | 1.3451 | 0.67704
55073 | 55 | WI | 073 | Marathon |  | 2104008230 | Woodstove: fireplace inserts; EPA certified; catalytic | Woodstove or Fireplace Insert | 943.0727 | A | CEC Survey | 2017 | 15 | I | 858.842 | TON | 8 | 0.91068 | 1.3451 | 0.67704
55073 | 55 | WI | 073 | Marathon |  | 2104008700 | Outdoor wood burning device, NEC (fire-pits, chimeas, etc) |  | 7763.1596 | A | CEC Survey | 2017 | 15 | I | 3245.8914 | TON | 8 | 0.41811 | 1.3451 | 0.31084
55073 | 55 | WI | 073 | Marathon |  | 2104008400 | Woodstove: pellet-fired, general | Pellet Woodstove | 1874.2683 | A | CEC Survey | 2017 | 15 | I | 3019.4146 | TON | 8 | 1.611 | 1.3451 | 1.1977
55073 | 55 | WI | 073 | Marathon |  | 2104009000 | Wax Log; Total: All Combustor Types |  | 53.3898 | A | CEC Survey | 2017 | 15 | I | 29.4178 | TON | 8 | 0.551 | 1.3451 | 0.40963
55073 | 55 | WI | 073 | Marathon |  | 2104008310 | Woodstove: freestanding; non-EPA certified | Woodstove or Fireplace Insert | 957.5707 | A | CEC Survey | 2017 | 15 | I | 2190.5618 | TON | 8 | 2.2876 | 1.3451 | 1.7007
55073 | 55 | WI | 073 | Marathon |  | 2104008320 | Woodstove: freestanding; EPA certified; non-catalytic | Woodstove or Fireplace Insert | 4229.2706 | A | CEC Survey | 2017 | 15 | I | 9674.9815 | TON | 8 | 2.2876 | 1.3451 | 1.7007
55073 | 55 | WI | 073 | Marathon |  | 2104008330 | Woodstove: freestanding; EPA certified; catalytic | Woodstove or Fireplace Insert | 2792.9145 | A | CEC Survey | 2017 | 15 | I | 6389.1387 | TON | 8 | 2.2876 | 1.3451 | 1.7007
55075 | 55 | WI | 075 | Marinette |  | 2104008510 | Furnace: Indoor, cordwood-fired, non-EPA certified | Furnace | 450.4147 | A | CEC Survey | 2017 | 15 | I | 2132.131 | TON | 8 | 4.7337 | 1.3657 | 3.4661
55075 | 55 | WI | 075 | Marinette |  | 2104008530 | Furnace: Indoor, pellet-fired, general | Furnace-Pellet | 36.5201 | A | CEC Survey | 2017 | 15 | I | 172.8755 | TON | 8 | 4.7337 | 1.3657 | 3.4661
55075 | 55 | WI | 075 | Marinette |  | 2104008610 | Hydronic heater: outdoor | Hydronic heater | 438.2414 | A | CEC Survey | 2017 | 15 | I | 2074.5059 | TON | 8 | 4.7337 | 1.3657 | 3.4661
55075 | 55 | WI | 075 | Marinette |  | 2104008620 | Hydronic heater: indoor | Hydronic heater | 279.9875 | A | CEC Survey | 2017 | 15 | I | 1325.3787 | TON | 8 | 4.7337 | 1.3657 | 3.4661
55075 | 55 | WI | 075 | Marinette |  | 2104008630 | Hydronic heater: pellet-fired | Pellet Hydronic Heater | 12.1734 | A | CEC Survey | 2017 | 15 | I | 57.6252 | TON | 8 | 4.7337 | 1.3657 | 3.4661
55075 | 55 | WI | 075 | Marinette |  | 2104008100 | Fireplace: general | Fireplace: general | 2607.752 | A | CEC Survey | 2017 | 15 | I | 1349.6161 | TON | 8 | 0.51754 | 1.3657 | 0.37896
55075 | 55 | WI | 075 | Marinette |  | 2104008210 | Woodstove: fireplace inserts; non-EPA certified | Woodstove or Fireplace Insert | 156.2001 | A | CEC Survey | 2017 | 15 | I | 178.1058 | TON | 8 | 1.1402 | 1.3657 | 0.83491
55075 | 55 | WI | 075 | Marinette |  | 2104008220 | Woodstove: fireplace inserts; EPA certified; non-catalytic | Woodstove or Fireplace Insert | 689.8839 | A | CEC Survey | 2017 | 15 | I | 786.6341 | TON | 8 | 1.1402 | 1.3657 | 0.83491
55075 | 55 | WI | 075 | Marinette |  | 2104008230 | Woodstove: fireplace inserts; EPA certified; catalytic | Woodstove or Fireplace Insert | 455.5837 | A | CEC Survey | 2017 | 15 | I | 519.4754 | TON | 8 | 1.1402 | 1.3657 | 0.83491
55075 | 55 | WI | 075 | Marinette |  | 2104008700 | Outdoor wood burning device, NEC (fire-pits, chimeas, etc) |  | 2922.1436 | A | CEC Survey | 2017 | 15 | I | 1256.9591 | TON | 8 | 0.43015 | 1.3657 | 0.31497
55075 | 55 | WI | 075 | Marinette |  | 2104008400 | Woodstove: pellet-fired, general | Pellet Woodstove | 730.9091 | A | CEC Survey | 2017 | 15 | I | 1520.3187 | TON | 8 | 2.08 | 1.3657 | 1.5231
55075 | 55 | WI | 075 | Marinette |  | 2104009000 | Wax Log; Total: All Combustor Types |  | 18.0641 | A | CEC Survey | 2017 | 15 | I | 9.9533 | TON | 8 | 0.551 | 1.3657 | 0.40346
55075 | 55 | WI | 075 | Marinette |  | 2104008310 | Woodstove: freestanding; non-EPA certified | Woodstove or Fireplace Insert | 423.3712 | A | CEC Survey | 2017 | 15 | I | 1089.0975 | TON | 8 | 2.5724 | 1.3657 | 1.8836
55075 | 55 | WI | 075 | Marinette |  | 2104008320 | Woodstove: freestanding; EPA certified; non-catalytic | Woodstove or Fireplace Insert | 1869.8894 | A | CEC Survey | 2017 | 15 | I | 4810.1805 | TON | 8 | 2.5724 | 1.3657 | 1.8836
55075 | 55 | WI | 075 | Marinette |  | 2104008330 | Woodstove: freestanding; EPA certified; catalytic | Woodstove or Fireplace Insert | 1234.8326 | A | CEC Survey | 2017 | 15 | I | 3176.5343 | TON | 8 | 2.5724 | 1.3657 | 1.8836
55077 | 55 | WI | 077 | Marquette |  | 2104008510 | Furnace: Indoor, cordwood-fired, non-EPA certified | Furnace | 151.0184 | A | CEC Survey | 2017 | 15 | I | 718.6431 | TON | 8 | 4.7586 | 1.4472 | 3.2882
55077 | 55 | WI | 077 | Marquette |  | 2104008530 | Furnace: Indoor, pellet-fired, general | Furnace-Pellet | 12.2447 | A | CEC Survey | 2017 | 15 | I | 58.2684 | TON | 8 | 4.7586 | 1.4472 | 3.2882
55077 | 55 | WI | 077 | Marquette |  | 2104008610 | Hydronic heater: outdoor | Hydronic heater | 146.9368 | A | CEC Survey | 2017 | 15 | I | 699.2203 | TON | 8 | 4.7586 | 1.4472 | 3.2882
55077 | 55 | WI | 077 | Marquette |  | 2104008620 | Hydronic heater: indoor | Hydronic heater | 93.8763 | A | CEC Survey | 2017 | 15 | I | 446.7241 | TON | 8 | 4.7586 | 1.4472 | 3.2882
55077 | 55 | WI | 077 | Marquette |  | 2104008630 | Hydronic heater: pellet-fired | Pellet Hydronic Heater | 4.0816 | A | CEC Survey | 2017 | 15 | I | 19.4228 | TON | 8 | 4.7586 | 1.4472 | 3.2882
55077 | 55 | WI | 077 | Marquette |  | 2104008100 | Fireplace: general | Fireplace: general | 505.9413 | A | CEC Survey | 2017 | 15 | I | 338.1993 | TON | 8 | 0.66846 | 1.4472 | 0.4619
55077 | 55 | WI | 077 | Marquette |  | 2104008210 | Woodstove: fireplace inserts; non-EPA certified | Woodstove or Fireplace Insert | 50.4299 | A | CEC Survey | 2017 | 15 | I | 42.4618 | TON | 8 | 0.842 | 1.4472 | 0.58181
55077 | 55 | WI | 077 | Marquette |  | 2104008220 | Woodstove: fireplace inserts; EPA certified; non-catalytic | Woodstove or Fireplace Insert | 222.7321 | A | CEC Survey | 2017 | 15 | I | 187.5397 | TON | 8 | 0.842 | 1.4472 | 0.58181
55077 | 55 | WI | 077 | Marquette |  | 2104008230 | Woodstove: fireplace inserts; EPA certified; catalytic | Woodstove or Fireplace Insert | 147.0872 | A | CEC Survey | 2017 | 15 | I | 123.847 | TON | 8 | 0.842 | 1.4472 | 0.58181
55077 | 55 | WI | 077 | Marquette |  | 2104008700 | Outdoor wood burning device, NEC (fire-pits, chimeas, etc) |  | 1055.8013 | A | CEC Survey | 2017 | 15 | I | 481.5192 | TON | 8 | 0.45607 | 1.4472 | 0.31514
55077 | 55 | WI | 077 | Marquette |  | 2104008400 | Woodstove: pellet-fired, general | Pellet Woodstove | 316.4865 | A | CEC Survey | 2017 | 15 | I | 446.8341 | TON | 8 | 1.4119 | 1.4472 | 0.97558
55077 | 55 | WI | 077 | Marquette |  | 2104009000 | Wax Log; Total: All Combustor Types |  | 6.2223 | A | CEC Survey | 2017 | 15 | I | 3.4285 | TON | 8 | 0.551 | 1.4472 | 0.38074
55077 | 55 | WI | 077 | Marquette |  | 2104008310 | Woodstove: freestanding; non-EPA certified | Woodstove or Fireplace Insert | 164.0059 | A | CEC Survey | 2017 | 15 | I | 438.4937 | TON | 8 | 2.6736 | 1.4472 | 1.8475
55077 | 55 | WI | 077 | Marquette |  | 2104008320 | Woodstove: freestanding; EPA certified; non-catalytic | Woodstove or Fireplace Insert | 724.3596 | A | CEC Survey | 2017 | 15 | I | 1936.6807 | TON | 8 | 2.6736 | 1.4472 | 1.8475
55077 | 55 | WI | 077 | Marquette |  | 2104008330 | Woodstove: freestanding; EPA certified; catalytic | Woodstove or Fireplace Insert | 478.3507 | A | CEC Survey | 2017 | 15 | I | 1278.9401 | TON | 8 | 2.6736 | 1.4472 | 1.8475
55078 | 55 | WI | 078 | Menominee |  | 2104008510 | Furnace: Indoor, cordwood-fired, non-EPA certified | Furnace | 65.937 | A | CEC Survey | 2017 | 15 | I | 360.2132 | TON | 8 | 5.463 | 1.478 | 3.6962
55078 | 55 | WI | 078 | Menominee |  | 2104008530 | Furnace: Indoor, pellet-fired, general | Furnace-Pellet | 5.3462 | A | CEC Survey | 2017 | 15 | I | 29.2065 | TON | 8 | 5.463 | 1.478 | 3.6962
55078 | 55 | WI | 078 | Menominee |  | 2104008610 | Hydronic heater: outdoor | Hydronic heater | 64.1549 | A | CEC Survey | 2017 | 15 | I | 350.4777 | TON | 8 | 5.463 | 1.478 | 3.6962
55078 | 55 | WI | 078 | Menominee |  | 2104008620 | Hydronic heater: indoor | Hydronic heater | 40.9879 | A | CEC Survey | 2017 | 15 | I | 223.9163 | TON | 8 | 5.463 | 1.478 | 3.6962
55078 | 55 | WI | 078 | Menominee |  | 2104008630 | Hydronic heater: pellet-fired | Pellet Hydronic Heater | 1.7821 | A | CEC Survey | 2017 | 15 | I | 9.7355 | TON | 8 | 5.463 | 1.478 | 3.6962
55078 | 55 | WI | 078 | Menominee |  | 2104008100 | Fireplace: general | Fireplace: general | 153.8593 | A | CEC Survey | 2017 | 15 | I | 93.2325 | TON | 8 | 0.60596 | 1.478 | 0.40999
55078 | 55 | WI | 078 | Menominee |  | 2104008210 | Woodstove: fireplace inserts; non-EPA certified | Woodstove or Fireplace Insert | 19.4067 | A | CEC Survey | 2017 | 15 | I | 30.1326 | TON | 8 | 1.5527 | 1.478 | 1.0505
55078 | 55 | WI | 078 | Menominee |  | 2104008220 | Woodstove: fireplace inserts; EPA certified; non-catalytic | Woodstove or Fireplace Insert | 85.7128 | A | CEC Survey | 2017 | 15 | I | 133.0857 | TON | 8 | 1.5527 | 1.478 | 1.0505
55078 | 55 | WI | 078 | Menominee |  | 2104008230 | Woodstove: fireplace inserts; EPA certified; catalytic | Woodstove or Fireplace Insert | 56.6028 | A | CEC Survey | 2017 | 15 | I | 87.8868 | TON | 8 | 1.5527 | 1.478 | 1.0505
55078 | 55 | WI | 078 | Menominee |  | 2104008700 | Outdoor wood burning device, NEC (fire-pits, chimeas, etc) |  | 257.5124 | A | CEC Survey | 2017 | 15 | I | 120.5955 | TON | 8 | 0.46831 | 1.478 | 0.31685
55078 | 55 | WI | 078 | Menominee |  | 2104008400 | Woodstove: pellet-fired, general | Pellet Woodstove | 73.4071 | A | CEC Survey | 2017 | 15 | I | 276.7006 | TON | 8 | 3.7694 | 1.478 | 2.5503
55078 | 55 | WI | 078 | Menominee |  | 2104009000 | Wax Log; Total: All Combustor Types |  | 1.3187 | A | CEC Survey | 2017 | 15 | I | 0.72659 | TON | 8 | 0.551 | 1.478 | 0.3728
55078 | 55 | WI | 078 | Menominee |  | 2104008310 | Woodstove: freestanding; non-EPA certified | Woodstove or Fireplace Insert | 53.8566 | A | CEC Survey | 2017 | 15 | I | 166.0224 | TON | 8 | 3.0827 | 1.478 | 2.0857
55078 | 55 | WI | 078 | Menominee |  | 2104008320 | Woodstove: freestanding; EPA certified; non-catalytic | Woodstove or Fireplace Insert | 237.8665 | A | CEC Survey | 2017 | 15 | I | 733.2656 | TON | 8 | 3.0827 | 1.478 | 2.0857
55078 | 55 | WI | 078 | Menominee |  | 2104008330 | Woodstove: freestanding; EPA certified; catalytic | Woodstove or Fireplace Insert | 157.0817 | A | CEC Survey | 2017 | 15 | I | 484.232 | TON | 8 | 3.0827 | 1.478 | 2.0857
55079 | 55 | WI | 079 | Milwaukee |  | 2104008510 | Furnace: Indoor, cordwood-fired, non-EPA certified | Furnace | 1846.1418 | A | CEC Survey | 2017 | 15 | I | 0.12157 | TON | 8 | 6.5849e-05 | 1.3134 | 5.0136e-05
55079 | 55 | WI | 079 | Milwaukee |  | 2104008530 | Furnace: Indoor, pellet-fired, general | Furnace-Pellet | 149.6872 | A | CEC Survey | 2017 | 15 | I | 0.0098567 | TON | 8 | 6.5849e-05 | 1.3134 | 5.0136e-05
55079 | 55 | WI | 079 | Milwaukee |  | 2104008610 | Hydronic heater: outdoor | Hydronic heater | 1796.2461 | A | CEC Survey | 2017 | 15 | I | 0.11828 | TON | 8 | 6.5849e-05 | 1.3134 | 5.0136e-05
55079 | 55 | WI | 079 | Milwaukee |  | 2104008620 | Hydronic heater: indoor | Hydronic heater | 1147.6017 | A | CEC Survey | 2017 | 15 | I | 0.075568 | TON | 8 | 6.5849e-05 | 1.3134 | 5.0136e-05
55079 | 55 | WI | 079 | Milwaukee |  | 2104008630 | Hydronic heater: pellet-fired | Pellet Hydronic Heater | 49.8957 | A | CEC Survey | 2017 | 15 | I | 0.0032856 | TON | 8 | 6.5849e-05 | 1.3134 | 5.0136e-05
55079 | 55 | WI | 079 | Milwaukee |  | 2104008100 | Fireplace: general | Fireplace: general | 38446.0604 | A | CEC Survey | 2017 | 15 | I | 5122.6756 | TON | 8 | 0.13324 | 1.3134 | 0.10145
55079 | 55 | WI | 079 | Milwaukee |  | 2104008210 | Woodstove: fireplace inserts; non-EPA certified | Woodstove or Fireplace Insert | 848.3078 | A | CEC Survey | 2017 | 15 | I | 557.2417 | TON | 8 | 0.65689 | 1.3134 | 0.50014
55079 | 55 | WI | 079 | Milwaukee |  | 2104008220 | Woodstove: fireplace inserts; EPA certified; non-catalytic | Woodstove or Fireplace Insert | 3746.6928 | A | CEC Survey | 2017 | 15 | I | 2461.1509 | TON | 8 | 0.65689 | 1.3134 | 0.50014
55079 | 55 | WI | 079 | Milwaukee |  | 2104008230 | Woodstove: fireplace inserts; EPA certified; catalytic | Woodstove or Fireplace Insert | 2474.2311 | A | CEC Survey | 2017 | 15 | I | 1625.2883 | TON | 8 | 0.65689 | 1.3134 | 0.50014
55079 | 55 | WI | 079 | Milwaukee |  | 2104008700 | Outdoor wood burning device, NEC (fire-pits, chimeas, etc) |  | 0.66855 | A | CEC Survey | 2017 | 15 | I | 0.23893 | TON | 8 | 0.35739 | 1.3134 | 0.27211
55079 | 55 | WI | 079 | Milwaukee |  | 2104008400 | Woodstove: pellet-fired, general | Pellet Woodstove | 5331.9428 | A | CEC Survey | 2017 | 15 | I | 22268.5123 | TON | 8 | 4.1764 | 1.3134 | 3.1799
55079 | 55 | WI | 079 | Milwaukee |  | 2104009000 | Wax Log; Total: All Combustor Types |  | 5030.4423 | A | CEC Survey | 2017 | 15 | I | 2806.4802 | TON | 8 | 0.5579 | 1.3134 | 0.42477
55079 | 55 | WI | 079 | Milwaukee |  | 2104008310 | Woodstove: freestanding; non-EPA certified | Woodstove or Fireplace Insert | 1812.2225 | A | CEC Survey | 2017 | 15 | I | 1773.9651 | TON | 8 | 0.97889 | 1.3134 | 0.74531
55079 | 55 | WI | 079 | Milwaukee |  | 2104008320 | Woodstove: freestanding; EPA certified; non-catalytic | Woodstove or Fireplace Insert | 8003.9828 | A | CEC Survey | 2017 | 15 | I | 7835.0125 | TON | 8 | 0.97889 | 1.3134 | 0.74531
55079 | 55 | WI | 079 | Milwaukee |  | 2104008330 | Woodstove: freestanding; EPA certified; catalytic | Woodstove or Fireplace Insert | 5285.649 | A | CEC Survey | 2017 | 15 | I | 5174.0649 | TON | 8 | 0.97889 | 1.3134 | 0.74531
55081 | 55 | WI | 081 | Monroe |  | 2104008510 | Furnace: Indoor, cordwood-fired, non-EPA certified | Furnace | 295.9159 | A | CEC Survey | 2017 | 15 | I | 1393.1082 | TON | 8 | 4.7078 | 1.437 | 3.2761
55081 | 55 | WI | 081 | Monroe |  | 2104008530 | Furnace: Indoor, pellet-fired, general | Furnace-Pellet | 23.9932 | A | CEC Survey | 2017 | 15 | I | 112.9547 | TON | 8 | 4.7078 | 1.437 | 3.2761
55081 | 55 | WI | 081 | Monroe |  | 2104008610 | Hydronic heater: outdoor | Hydronic heater | 287.9181 | A | CEC Survey | 2017 | 15 | I | 1355.4566 | TON | 8 | 4.7078 | 1.437 | 3.2761
55081 | 55 | WI | 081 | Monroe |  | 2104008620 | Hydronic heater: indoor | Hydronic heater | 183.9477 | A | CEC Survey | 2017 | 15 | I | 865.9862 | TON | 8 | 4.7078 | 1.437 | 3.2761
55081 | 55 | WI | 081 | Monroe |  | 2104008630 | Hydronic heater: pellet-fired | Pellet Hydronic Heater | 7.9977 | A | CEC Survey | 2017 | 15 | I | 37.6516 | TON | 8 | 4.7078 | 1.437 | 3.2761
55081 | 55 | WI | 081 | Monroe |  | 2104008100 | Fireplace: general | Fireplace: general | 1739.4004 | A | CEC Survey | 2017 | 15 | I | 997.5589 | TON | 8 | 0.57351 | 1.437 | 0.3991
55081 | 55 | WI | 081 | Monroe |  | 2104008210 | Woodstove: fireplace inserts; non-EPA certified | Woodstove or Fireplace Insert | 120.3896 | A | CEC Survey | 2017 | 15 | I | 111.2465 | TON | 8 | 0.92405 | 1.437 | 0.64304
55081 | 55 | WI | 081 | Monroe |  | 2104008220 | Woodstove: fireplace inserts; EPA certified; non-catalytic | Woodstove or Fireplace Insert | 531.7206 | A | CEC Survey | 2017 | 15 | I | 491.3385 | TON | 8 | 0.92405 | 1.437 | 0.64304
55081 | 55 | WI | 081 | Monroe |  | 2104008230 | Woodstove: fireplace inserts; EPA certified; catalytic | Woodstove or Fireplace Insert | 351.1362 | A | CEC Survey | 2017 | 15 | I | 324.4688 | TON | 8 | 0.92405 | 1.437 | 0.64304
55081 | 55 | WI | 081 | Monroe |  | 2104008700 | Outdoor wood burning device, NEC (fire-pits, chimeas, etc) |  | 2566.2177 | A | CEC Survey | 2017 | 15 | I | 1150.7734 | TON | 8 | 0.44843 | 1.437 | 0.31206
55081 | 55 | WI | 081 | Monroe |  | 2104008400 | Woodstove: pellet-fired, general | Pellet Woodstove | 647.9113 | A | CEC Survey | 2017 | 15 | I | 883.477 | TON | 8 | 1.3636 | 1.437 | 0.94891
55081 | 55 | WI | 081 | Monroe |  | 2104009000 | Wax Log; Total: All Combustor Types |  | 17.3668 | A | CEC Survey | 2017 | 15 | I | 9.5691 | TON | 8 | 0.551 | 1.437 | 0.38344
55081 | 55 | WI | 081 | Monroe |  | 2104008310 | Woodstove: freestanding; non-EPA certified | Woodstove or Fireplace Insert | 334.5492 | A | CEC Survey | 2017 | 15 | I | 822.9953 | TON | 8 | 2.46 | 1.437 | 1.7119
55081 | 55 | WI | 081 | Monroe |  | 2104008320 | Woodstove: freestanding; EPA certified; non-catalytic | Woodstove or Fireplace Insert | 1477.5925 | A | CEC Survey | 2017 | 15 | I | 3634.8957 | TON | 8 | 2.46 | 1.437 | 1.7119
55081 | 55 | WI | 081 | Monroe |  | 2104008330 | Woodstove: freestanding; EPA certified; catalytic | Woodstove or Fireplace Insert | 975.7686 | A | CEC Survey | 2017 | 15 | I | 2400.4028 | TON | 8 | 2.46 | 1.437 | 1.7119
55083 | 55 | WI | 083 | Oconto |  | 2104008510 | Furnace: Indoor, cordwood-fired, non-EPA certified | Furnace | 432.4108 | A | CEC Survey | 2017 | 15 | I | 2015.4347 | TON | 8 | 4.6609 | 1.3525 | 3.4462
55083 | 55 | WI | 083 | Oconto |  | 2104008530 | Furnace: Indoor, pellet-fired, general | Furnace-Pellet | 35.0603 | A | CEC Survey | 2017 | 15 | I | 163.4136 | TON | 8 | 4.6609 | 1.3525 | 3.4462
55083 | 55 | WI | 083 | Oconto |  | 2104008610 | Hydronic heater: outdoor | Hydronic heater | 420.724 | A | CEC Survey | 2017 | 15 | I | 1960.9635 | TON | 8 | 4.6609 | 1.3525 | 3.4462
55083 | 55 | WI | 083 | Oconto |  | 2104008620 | Hydronic heater: indoor | Hydronic heater | 268.7959 | A | CEC Survey | 2017 | 15 | I | 1252.8378 | TON | 8 | 4.6609 | 1.3525 | 3.4462
55083 | 55 | WI | 083 | Oconto |  | 2104008630 | Hydronic heater: pellet-fired | Pellet Hydronic Heater | 11.6868 | A | CEC Survey | 2017 | 15 | I | 54.4712 | TON | 8 | 4.6609 | 1.3525 | 3.4462
55083 | 55 | WI | 083 | Oconto |  | 2104008100 | Fireplace: general | Fireplace: general | 1834.2524 | A | CEC Survey | 2017 | 15 | I | 1018.213 | TON | 8 | 0.55511 | 1.3525 | 0.41043
55083 | 55 | WI | 083 | Oconto |  | 2104008210 | Woodstove: fireplace inserts; non-EPA certified | Woodstove or Fireplace Insert | 128.4309 | A | CEC Survey | 2017 | 15 | I | 126.1172 | TON | 8 | 0.98199 | 1.3525 | 0.72605
55083 | 55 | WI | 083 | Oconto |  | 2104008220 | Woodstove: fireplace inserts; EPA certified; non-catalytic | Woodstove or Fireplace Insert | 567.2364 | A | CEC Survey | 2017 | 15 | I | 557.0176 | TON | 8 | 0.98199 | 1.3525 | 0.72605
55083 | 55 | WI | 083 | Oconto |  | 2104008230 | Woodstove: fireplace inserts; EPA certified; catalytic | Woodstove or Fireplace Insert | 374.5901 | A | CEC Survey | 2017 | 15 | I | 367.8418 | TON | 8 | 0.98199 | 1.3525 | 0.72605
55083 | 55 | WI | 083 | Oconto |  | 2104008700 | Outdoor wood burning device, NEC (fire-pits, chimeas, etc) |  | 2579.9977 | A | CEC Survey | 2017 | 15 | I | 1101.0243 | TON | 8 | 0.42675 | 1.3525 | 0.31553
55083 | 55 | WI | 083 | Oconto |  | 2104008400 | Woodstove: pellet-fired, general | Pellet Woodstove | 709.6008 | A | CEC Survey | 2017 | 15 | I | 1393.1272 | TON | 8 | 1.9633 | 1.3525 | 1.4516
55083 | 55 | WI | 083 | Oconto |  | 2104009000 | Wax Log; Total: All Combustor Types |  | 15.2261 | A | CEC Survey | 2017 | 15 | I | 8.3896 | TON | 8 | 0.551 | 1.3525 | 0.40739
55083 | 55 | WI | 083 | Oconto |  | 2104008310 | Woodstove: freestanding; non-EPA certified | Woodstove or Fireplace Insert | 395.8444 | A | CEC Survey | 2017 | 15 | I | 1022.8486 | TON | 8 | 2.584 | 1.3525 | 1.9105
55083 | 55 | WI | 083 | Oconto |  | 2104008320 | Woodstove: freestanding; EPA certified; non-catalytic | Woodstove or Fireplace Insert | 1748.3128 | A | CEC Survey | 2017 | 15 | I | 4517.5815 | TON | 8 | 2.584 | 1.3525 | 1.9105
55083 | 55 | WI | 083 | Oconto |  | 2104008330 | Woodstove: freestanding; EPA certified; catalytic | Woodstove or Fireplace Insert | 1154.5462 | A | CEC Survey | 2017 | 15 | I | 2983.3085 | TON | 8 | 2.584 | 1.3525 | 1.9105
55085 | 55 | WI | 085 | Oneida |  | 2104008510 | Furnace: Indoor, cordwood-fired, non-EPA certified | Furnace | 463.8223 | A | CEC Survey | 2017 | 15 | I | 2146.1767 | TON | 8 | 4.6272 | 1.3377 | 3.459
55085 | 55 | WI | 085 | Oneida |  | 2104008530 | Furnace: Indoor, pellet-fired, general | Furnace-Pellet | 37.6072 | A | CEC Survey | 2017 | 15 | I | 174.0143 | TON | 8 | 4.6272 | 1.3377 | 3.459
55085 | 55 | WI | 085 | Oneida |  | 2104008610 | Hydronic heater: outdoor | Hydronic heater | 451.2865 | A | CEC Survey | 2017 | 15 | I | 2088.172 | TON | 8 | 4.6272 | 1.3377 | 3.459
55085 | 55 | WI | 085 | Oneida |  | 2104008620 | Hydronic heater: indoor | Hydronic heater | 288.3219 | A | CEC Survey | 2017 | 15 | I | 1334.1099 | TON | 8 | 4.6272 | 1.3377 | 3.459
55085 | 55 | WI | 085 | Oneida |  | 2104008630 | Hydronic heater: pellet-fired | Pellet Hydronic Heater | 12.5357 | A | CEC Survey | 2017 | 15 | I | 58.0048 | TON | 8 | 4.6272 | 1.3377 | 3.459
55085 | 55 | WI | 085 | Oneida |  | 2104008100 | Fireplace: general | Fireplace: general | 2460.5972 | A | CEC Survey | 2017 | 15 | I | 1299.2171 | TON | 8 | 0.52801 | 1.3377 | 0.39471
55085 | 55 | WI | 085 | Oneida |  | 2104008210 | Woodstove: fireplace inserts; non-EPA certified | Woodstove or Fireplace Insert | 115.0301 | A | CEC Survey | 2017 | 15 | I | 126.4835 | TON | 8 | 1.0996 | 1.3377 | 0.82198
55085 | 55 | WI | 085 | Oneida |  | 2104008220 | Woodstove: fireplace inserts; EPA certified; non-catalytic | Woodstove or Fireplace Insert | 508.0497 | A | CEC Survey | 2017 | 15 | I | 558.6357 | TON | 8 | 1.0996 | 1.3377 | 0.82198
55085 | 55 | WI | 085 | Oneida |  | 2104008230 | Woodstove: fireplace inserts; EPA certified; catalytic | Woodstove or Fireplace Insert | 335.5045 | A | CEC Survey | 2017 | 15 | I | 368.9103 | TON | 8 | 1.0996 | 1.3377 | 0.82198
55085 | 55 | WI | 085 | Oneida |  | 2104008700 | Outdoor wood burning device, NEC (fire-pits, chimeas, etc) |  | 2589.9087 | A | CEC Survey | 2017 | 15 | I | 1092.501 | TON | 8 | 0.42183 | 1.3377 | 0.31534
55085 | 55 | WI | 085 | Oneida |  | 2104008400 | Woodstove: pellet-fired, general | Pellet Woodstove | 697.3999 | A | CEC Survey | 2017 | 15 | I | 1501.599 | TON | 8 | 2.1531 | 1.3377 | 1.6096
55085 | 55 | WI | 085 | Oneida |  | 2104009000 | Wax Log; Total: All Combustor Types |  | 14.6028 | A | CEC Survey | 2017 | 15 | I | 8.0462 | TON | 8 | 0.551 | 1.3377 | 0.4119
55085 | 55 | WI | 085 | Oneida |  | 2104008310 | Woodstove: freestanding; non-EPA certified | Woodstove or Fireplace Insert | 362.2491 | A | CEC Survey | 2017 | 15 | I | 937.0725 | TON | 8 | 2.5868 | 1.3377 | 1.9338
55085 | 55 | WI | 085 | Oneida |  | 2104008320 | Woodstove: freestanding; EPA certified; non-catalytic | Woodstove or Fireplace Insert | 1599.9334 | A | CEC Survey | 2017 | 15 | I | 4138.7368 | TON | 8 | 2.5868 | 1.3377 | 1.9338
55085 | 55 | WI | 085 | Oneida |  | 2104008330 | Woodstove: freestanding; EPA certified; catalytic | Woodstove or Fireplace Insert | 1056.5598 | A | CEC Survey | 2017 | 15 | I | 2733.1281 | TON | 8 | 2.5868 | 1.3377 | 1.9338
55087 | 55 | WI | 087 | Outagamie |  | 2104008510 | Furnace: Indoor, cordwood-fired, non-EPA certified | Furnace | 563.7182 | A | CEC Survey | 2017 | 15 | I | 2270.7101 | TON | 8 | 4.0281 | 1.3641 | 2.9529
55087 | 55 | WI | 087 | Outagamie |  | 2104008530 | Furnace: Indoor, pellet-fired, general | Furnace-Pellet | 45.7069 | A | CEC Survey | 2017 | 15 | I | 184.1116 | TON | 8 | 4.0281 | 1.3641 | 2.9529
55087 | 55 | WI | 087 | Outagamie |  | 2104008610 | Hydronic heater: outdoor | Hydronic heater | 548.4825 | A | CEC Survey | 2017 | 15 | I | 2209.3396 | TON | 8 | 4.0281 | 1.3641 | 2.9529
55087 | 55 | WI | 087 | Outagamie |  | 2104008620 | Hydronic heater: indoor | Hydronic heater | 350.4194 | A | CEC Survey | 2017 | 15 | I | 1411.5225 | TON | 8 | 4.0281 | 1.3641 | 2.9529
55087 | 55 | WI | 087 | Outagamie |  | 2104008630 | Hydronic heater: pellet-fired | Pellet Hydronic Heater | 15.2356 | A | CEC Survey | 2017 | 15 | I | 61.3705 | TON | 8 | 4.0281 | 1.3641 | 2.9529
55087 | 55 | WI | 087 | Outagamie |  | 2104008100 | Fireplace: general | Fireplace: general | 7613.3544 | A | CEC Survey | 2017 | 15 | I | 3698.7492 | TON | 8 | 0.48582 | 1.3641 | 0.35615
55087 | 55 | WI | 087 | Outagamie |  | 2104008210 | Woodstove: fireplace inserts; non-EPA certified | Woodstove or Fireplace Insert | 308.3374 | A | CEC Survey | 2017 | 15 | I | 223.1572 | TON | 8 | 0.72374 | 1.3641 | 0.53056
55087 | 55 | WI | 087 | Outagamie |  | 2104008220 | Woodstove: fireplace inserts; EPA certified; non-catalytic | Woodstove or Fireplace Insert | 1361.8237 | A | CEC Survey | 2017 | 15 | I | 985.611 | TON | 8 | 0.72374 | 1.3641 | 0.53056
55087 | 55 | WI | 087 | Outagamie |  | 2104008230 | Woodstove: fireplace inserts; EPA certified; catalytic | Woodstove or Fireplace Insert | 899.3175 | A | CEC Survey | 2017 | 15 | I | 650.8752 | TON | 8 | 0.72374 | 1.3641 | 0.53056
55087 | 55 | WI | 087 | Outagamie |  | 2104008700 | Outdoor wood burning device, NEC (fire-pits, chimeas, etc) |  | 9045.465 | A | CEC Survey | 2017 | 15 | I | 3852.1869 | TON | 8 | 0.42587 | 1.3641 | 0.3122
55087 | 55 | WI | 087 | Outagamie |  | 2104008400 | Woodstove: pellet-fired, general | Pellet Woodstove | 2036.371 | A | CEC Survey | 2017 | 15 | I | 1571.3292 | TON | 8 | 0.77163 | 1.3641 | 0.56567
55087 | 55 | WI | 087 | Outagamie |  | 2104009000 | Wax Log; Total: All Combustor Types |  | 70.4021 | A | CEC Survey | 2017 | 15 | I | 38.7915 | TON | 8 | 0.551 | 1.3641 | 0.40393
55087 | 55 | WI | 087 | Outagamie |  | 2104008310 | Woodstove: freestanding; non-EPA certified | Woodstove or Fireplace Insert | 775.8667 | A | CEC Survey | 2017 | 15 | I | 1482.372 | TON | 8 | 1.9106 | 1.3641 | 1.4006
55087 | 55 | WI | 087 | Outagamie |  | 2104008320 | Woodstove: freestanding; EPA certified; non-catalytic | Woodstove or Fireplace Insert | 3426.7448 | A | CEC Survey | 2017 | 15 | I | 6547.1429 | TON | 8 | 1.9106 | 1.3641 | 1.4006
55087 | 55 | WI | 087 | Outagamie |  | 2104008330 | Woodstove: freestanding; EPA certified; catalytic | Woodstove or Fireplace Insert | 2262.9447 | A | CEC Survey | 2017 | 15 | I | 4323.5849 | TON | 8 | 1.9106 | 1.3641 | 1.4006
55089 | 55 | WI | 089 | Ozaukee |  | 2104008510 | Furnace: Indoor, cordwood-fired, non-EPA certified | Furnace | 225.683 | A | CEC Survey | 2017 | 15 | I | 861.9163 | TON | 8 | 3.8191 | 1.3267 | 2.8787
55089 | 55 | WI | 089 | Ozaukee |  | 2104008530 | Furnace: Indoor, pellet-fired, general | Furnace-Pellet | 18.2986 | A | CEC Survey | 2017 | 15 | I | 69.8851 | TON | 8 | 3.8191 | 1.3267 | 2.8787
55089 | 55 | WI | 089 | Ozaukee |  | 2104008610 | Hydronic heater: outdoor | Hydronic heater | 219.5835 | A | CEC Survey | 2017 | 15 | I | 838.6213 | TON | 8 | 3.8191 | 1.3267 | 2.8787
55089 | 55 | WI | 089 | Ozaukee |  | 2104008620 | Hydronic heater: indoor | Hydronic heater | 140.2894 | A | CEC Survey | 2017 | 15 | I | 535.7858 | TON | 8 | 3.8191 | 1.3267 | 2.8787
55089 | 55 | WI | 089 | Ozaukee |  | 2104008630 | Hydronic heater: pellet-fired | Pellet Hydronic Heater | 6.0995 | A | CEC Survey | 2017 | 15 | I | 23.295 | TON | 8 | 3.8191 | 1.3267 | 2.8787
55089 | 55 | WI | 089 | Ozaukee |  | 2104008100 | Fireplace: general | Fireplace: general | 3486.552 | A | CEC Survey | 2017 | 15 | I | 1674.2793 | TON | 8 | 0.48021 | 1.3267 | 0.36196
55089 | 55 | WI | 089 | Ozaukee |  | 2104008210 | Woodstove: fireplace inserts; non-EPA certified | Woodstove or Fireplace Insert | 137.8488 | A | CEC Survey | 2017 | 15 | I | 90.845 | TON | 8 | 0.65902 | 1.3267 | 0.49674
55089 | 55 | WI | 089 | Ozaukee |  | 2104008220 | Woodstove: fireplace inserts; EPA certified; non-catalytic | Woodstove or Fireplace Insert | 608.8323 | A | CEC Survey | 2017 | 15 | I | 401.2321 | TON | 8 | 0.65902 | 1.3267 | 0.49674
55089 | 55 | WI | 089 | Ozaukee |  | 2104008230 | Woodstove: fireplace inserts; EPA certified; catalytic | Woodstove or Fireplace Insert | 402.0591 | A | CEC Survey | 2017 | 15 | I | 264.9646 | TON | 8 | 0.65902 | 1.3267 | 0.49674
55089 | 55 | WI | 089 | Ozaukee |  | 2104008700 | Outdoor wood burning device, NEC (fire-pits, chimeas, etc) |  | 4247.1105 | A | CEC Survey | 2017 | 15 | I | 1779.2722 | TON | 8 | 0.41894 | 1.3267 | 0.31577
55089 | 55 | WI | 089 | Ozaukee |  | 2104008400 | Woodstove: pellet-fired, general | Pellet Woodstove | 964.1283 | A | CEC Survey | 2017 | 15 | I | 632.6778 | TON | 8 | 0.65622 | 1.3267 | 0.49462
55089 | 55 | WI | 089 | Ozaukee |  | 2104009000 | Wax Log; Total: All Combustor Types |  | 668.7699 | A | CEC Survey | 2017 | 15 | I | 373.1062 | TON | 8 | 0.5579 | 1.3267 | 0.42052
55089 | 55 | WI | 089 | Ozaukee |  | 2104008310 | Woodstove: freestanding; non-EPA certified | Woodstove or Fireplace Insert | 339.2933 | A | CEC Survey | 2017 | 15 | I | 599.1752 | TON | 8 | 1.766 | 1.3267 | 1.3311
55089 | 55 | WI | 089 | Ozaukee |  | 2104008320 | Woodstove: freestanding; EPA certified; non-catalytic | Woodstove or Fireplace Insert | 1498.5455 | A | CEC Survey | 2017 | 15 | I | 2646.3572 | TON | 8 | 1.766 | 1.3267 | 1.3311
55089 | 55 | WI | 089 | Ozaukee |  | 2104008330 | Woodstove: freestanding; EPA certified; catalytic | Woodstove or Fireplace Insert | 989.6055 | A | CEC Survey | 2017 | 15 | I | 1747.5944 | TON | 8 | 1.766 | 1.3267 | 1.3311
55091 | 55 | WI | 091 | Pepin |  | 2104008510 | Furnace: Indoor, cordwood-fired, non-EPA certified | Furnace | 81.2755 | A | CEC Survey | 2017 | 15 | I | 352.374 | TON | 8 | 4.3356 | 1.3006 | 3.3335
55091 | 55 | WI | 091 | Pepin |  | 2104008530 | Furnace: Indoor, pellet-fired, general | Furnace-Pellet | 6.5899 | A | CEC Survey | 2017 | 15 | I | 28.5709 | TON | 8 | 4.3356 | 1.3006 | 3.3335
55091 | 55 | WI | 091 | Pepin |  | 2104008610 | Hydronic heater: outdoor | Hydronic heater | 79.0789 | A | CEC Survey | 2017 | 15 | I | 342.8504 | TON | 8 | 4.3356 | 1.3006 | 3.3335
55091 | 55 | WI | 091 | Pepin |  | 2104008620 | Hydronic heater: indoor | Hydronic heater | 50.5226 | A | CEC Survey | 2017 | 15 | I | 219.0433 | TON | 8 | 4.3356 | 1.3006 | 3.3335
55091 | 55 | WI | 091 | Pepin |  | 2104008630 | Hydronic heater: pellet-fired | Pellet Hydronic Heater | 2.1966 | A | CEC Survey | 2017 | 15 | I | 9.5236 | TON | 8 | 4.3356 | 1.3006 | 3.3335
55091 | 55 | WI | 091 | Pepin |  | 2104008100 | Fireplace: general | Fireplace: general | 216.4533 | A | CEC Survey | 2017 | 15 | I | 128.1975 | TON | 8 | 0.59226 | 1.3006 | 0.45538
55091 | 55 | WI | 091 | Pepin |  | 2104008210 | Woodstove: fireplace inserts; non-EPA certified | Woodstove or Fireplace Insert | 24.7503 | A | CEC Survey | 2017 | 15 | I | 19.3707 | TON | 8 | 0.78264 | 1.3006 | 0.60176
55091 | 55 | WI | 091 | Pepin |  | 2104008220 | Woodstove: fireplace inserts; EPA certified; non-catalytic | Woodstove or Fireplace Insert | 109.3138 | A | CEC Survey | 2017 | 15 | I | 85.5537 | TON | 8 | 0.78264 | 1.3006 | 0.60176
55091 | 55 | WI | 091 | Pepin |  | 2104008230 | Woodstove: fireplace inserts; EPA certified; catalytic | Woodstove or Fireplace Insert | 72.1884 | A | CEC Survey | 2017 | 15 | I | 56.4977 | TON | 8 | 0.78264 | 1.3006 | 0.60176
55091 | 55 | WI | 091 | Pepin |  | 2104008700 | Outdoor wood burning device, NEC (fire-pits, chimeas, etc) |  | 497.4113 | A | CEC Survey | 2017 | 15 | I | 203.2242 | TON | 8 | 0.40856 | 1.3006 | 0.31413
55091 | 55 | WI | 091 | Pepin |  | 2104008400 | Woodstove: pellet-fired, general | Pellet Woodstove | 150.9942 | A | CEC Survey | 2017 | 15 | I | 246.3785 | TON | 8 | 1.6317 | 1.3006 | 1.2546
55091 | 55 | WI | 091 | Pepin |  | 2104009000 | Wax Log; Total: All Combustor Types |  | 2.9266 | A | CEC Survey | 2017 | 15 | I | 1.6126 | TON | 8 | 0.551 | 1.3006 | 0.42365
55091 | 55 | WI | 091 | Pepin |  | 2104008310 | Woodstove: freestanding; non-EPA certified | Woodstove or Fireplace Insert | 82.7839 | A | CEC Survey | 2017 | 15 | I | 199.1985 | TON | 8 | 2.4062 | 1.3006 | 1.8501
55091 | 55 | WI | 091 | Pepin |  | 2104008320 | Woodstove: freestanding; EPA certified; non-catalytic | Woodstove or Fireplace Insert | 365.6287 | A | CEC Survey | 2017 | 15 | I | 879.7933 | TON | 8 | 2.4062 | 1.3006 | 1.8501
55091 | 55 | WI | 091 | Pepin |  | 2104008330 | Woodstove: freestanding; EPA certified; catalytic | Woodstove or Fireplace Insert | 241.4529 | A | CEC Survey | 2017 | 15 | I | 580.9956 | TON | 8 | 2.4062 | 1.3006 | 1.8501
55093 | 55 | WI | 093 | Pierce |  | 2104008510 | Furnace: Indoor, cordwood-fired, non-EPA certified | Furnace | 227.1347 | A | CEC Survey | 2017 | 15 | I | 961.8894 | TON | 8 | 4.2349 | 1.3006 | 3.2561
55093 | 55 | WI | 093 | Pierce |  | 2104008530 | Furnace: Indoor, pellet-fired, general | Furnace-Pellet | 18.4163 | A | CEC Survey | 2017 | 15 | I | 77.991 | TON | 8 | 4.2349 | 1.3006 | 3.2561
55093 | 55 | WI | 093 | Pierce |  | 2104008610 | Hydronic heater: outdoor | Hydronic heater | 220.9959 | A | CEC Survey | 2017 | 15 | I | 935.8924 | TON | 8 | 4.2349 | 1.3006 | 3.2561
55093 | 55 | WI | 093 | Pierce |  | 2104008620 | Hydronic heater: indoor | Hydronic heater | 141.1918 | A | CEC Survey | 2017 | 15 | I | 597.9313 | TON | 8 | 4.2349 | 1.3006 | 3.2561
55093 | 55 | WI | 093 | Pierce |  | 2104008630 | Hydronic heater: pellet-fired | Pellet Hydronic Heater | 6.1388 | A | CEC Survey | 2017 | 15 | I | 25.997 | TON | 8 | 4.2349 | 1.3006 | 3.2561
55093 | 55 | WI | 093 | Pierce |  | 2104008100 | Fireplace: general | Fireplace: general | 1149.5847 | A | CEC Survey | 2017 | 15 | I | 617.9684 | TON | 8 | 0.53756 | 1.3006 | 0.41332
55093 | 55 | WI | 093 | Pierce |  | 2104008210 | Woodstove: fireplace inserts; non-EPA certified | Woodstove or Fireplace Insert | 89.4949 | A | CEC Survey | 2017 | 15 | I | 62.5896 | TON | 8 | 0.69937 | 1.3006 | 0.53773
55093 | 55 | WI | 093 | Pierce |  | 2104008220 | Woodstove: fireplace inserts; EPA certified; non-catalytic | Woodstove or Fireplace Insert | 395.2691 | A | CEC Survey | 2017 | 15 | I | 276.4374 | TON | 8 | 0.69937 | 1.3006 | 0.53773
55093 | 55 | WI | 093 | Pierce |  | 2104008230 | Woodstove: fireplace inserts; EPA certified; catalytic | Woodstove or Fireplace Insert | 261.0268 | A | CEC Survey | 2017 | 15 | I | 182.553 | TON | 8 | 0.69937 | 1.3006 | 0.53773
55093 | 55 | WI | 093 | Pierce |  | 2104008700 | Outdoor wood burning device, NEC (fire-pits, chimeas, etc) |  | 2072.3659 | A | CEC Survey | 2017 | 15 | I | 841.2389 | TON | 8 | 0.40593 | 1.3006 | 0.31211
55093 | 55 | WI | 093 | Pierce |  | 2104008400 | Woodstove: pellet-fired, general | Pellet Woodstove | 539.1061 | A | CEC Survey | 2017 | 15 | I | 627.6905 | TON | 8 | 1.1643 | 1.3006 | 0.89522
55093 | 55 | WI | 093 | Pierce |  | 2104009000 | Wax Log; Total: All Combustor Types |  | 14.9028 | A | CEC Survey | 2017 | 15 | I | 8.2114 | TON | 8 | 0.551 | 1.3006 | 0.42365
55093 | 55 | WI | 093 | Pierce |  | 2104008310 | Woodstove: freestanding; non-EPA certified | Woodstove or Fireplace Insert | 268.8413 | A | CEC Survey | 2017 | 15 | I | 574.0545 | TON | 8 | 2.1353 | 1.3006 | 1.6418
55093 | 55 | WI | 093 | Pierce |  | 2104008320 | Woodstove: freestanding; EPA certified; non-catalytic | Woodstove or Fireplace Insert | 1187.3825 | A | CEC Survey | 2017 | 15 | I | 2535.4075 | TON | 8 | 2.1353 | 1.3006 | 1.6418
55093 | 55 | WI | 093 | Pierce |  | 2104008330 | Woodstove: freestanding; EPA certified; catalytic | Woodstove or Fireplace Insert | 784.1205 | A | CEC Survey | 2017 | 15 | I | 1674.3257 | TON | 8 | 2.1353 | 1.3006 | 1.6418
55095 | 55 | WI | 095 | Polk |  | 2104008510 | Furnace: Indoor, cordwood-fired, non-EPA certified | Furnace | 555.0129 | A | CEC Survey | 2017 | 15 | I | 2558.6826 | TON | 8 | 4.6101 | 1.3241 | 3.4817
55095 | 55 | WI | 095 | Polk |  | 2104008530 | Furnace: Indoor, pellet-fired, general | Furnace-Pellet | 45.001 | A | CEC Survey | 2017 | 15 | I | 207.4608 | TON | 8 | 4.6101 | 1.3241 | 3.4817
55095 | 55 | WI | 095 | Polk |  | 2104008610 | Hydronic heater: outdoor | Hydronic heater | 540.0125 | A | CEC Survey | 2017 | 15 | I | 2489.5291 | TON | 8 | 4.6101 | 1.3241 | 3.4817
55095 | 55 | WI | 095 | Polk |  | 2104008620 | Hydronic heater: indoor | Hydronic heater | 345.008 | A | CEC Survey | 2017 | 15 | I | 1590.5325 | TON | 8 | 4.6101 | 1.3241 | 3.4817
55095 | 55 | WI | 095 | Polk |  | 2104008630 | Hydronic heater: pellet-fired | Pellet Hydronic Heater | 15.0003 | A | CEC Survey | 2017 | 15 | I | 69.1536 | TON | 8 | 4.6101 | 1.3241 | 3.4817
55095 | 55 | WI | 095 | Polk |  | 2104008100 | Fireplace: general | Fireplace: general | 1475.9159 | A | CEC Survey | 2017 | 15 | I | 832.6785 | TON | 8 | 0.56418 | 1.3241 | 0.42608
55095 | 55 | WI | 095 | Polk |  | 2104008210 | Woodstove: fireplace inserts; non-EPA certified | Woodstove or Fireplace Insert | 145.309 | A | CEC Survey | 2017 | 15 | I | 118.8364 | TON | 8 | 0.81782 | 1.3241 | 0.61764
55095 | 55 | WI | 095 | Polk |  | 2104008220 | Woodstove: fireplace inserts; EPA certified; non-catalytic | Woodstove or Fireplace Insert | 641.7812 | A | CEC Survey | 2017 | 15 | I | 524.8609 | TON | 8 | 0.81782 | 1.3241 | 0.61764
55095 | 55 | WI | 095 | Polk |  | 2104008230 | Woodstove: fireplace inserts; EPA certified; catalytic | Woodstove or Fireplace Insert | 423.8178 | A | CEC Survey | 2017 | 15 | I | 346.6062 | TON | 8 | 0.81782 | 1.3241 | 0.61764
55095 | 55 | WI | 095 | Polk |  | 2104008700 | Outdoor wood burning device, NEC (fire-pits, chimeas, etc) |  | 2912.4191 | A | CEC Survey | 2017 | 15 | I | 1212.4231 | TON | 8 | 0.41629 | 1.3241 | 0.3144
55095 | 55 | WI | 095 | Polk |  | 2104008400 | Woodstove: pellet-fired, general | Pellet Woodstove | 837.5904 | A | CEC Survey | 2017 | 15 | I | 1697.7765 | TON | 8 | 2.027 | 1.3241 | 1.5308
55095 | 55 | WI | 095 | Polk |  | 2104009000 | Wax Log; Total: All Combustor Types |  | 17.7145 | A | CEC Survey | 2017 | 15 | I | 9.7607 | TON | 8 | 0.551 | 1.3241 | 0.41613
55095 | 55 | WI | 095 | Polk |  | 2104008310 | Woodstove: freestanding; non-EPA certified | Woodstove or Fireplace Insert | 496.8666 | A | CEC Survey | 2017 | 15 | I | 1233.4602 | TON | 8 | 2.4825 | 1.3241 | 1.8748
55095 | 55 | WI | 095 | Polk |  | 2104008320 | Woodstove: freestanding; EPA certified; non-catalytic | Woodstove or Fireplace Insert | 2194.4942 | A | CEC Survey | 2017 | 15 | I | 5447.7825 | TON | 8 | 2.4825 | 1.3241 | 1.8748
55095 | 55 | WI | 095 | Polk |  | 2104008330 | Woodstove: freestanding; EPA certified; catalytic | Woodstove or Fireplace Insert | 1449.1943 | A | CEC Survey | 2017 | 15 | I | 3597.5922 | TON | 8 | 2.4825 | 1.3241 | 1.8748
55097 | 55 | WI | 097 | Portage |  | 2104008510 | Furnace: Indoor, cordwood-fired, non-EPA certified | Furnace | 311.7868 | A | CEC Survey | 2017 | 15 | I | 1306.8892 | TON | 8 | 4.1916 | 1.3273 | 3.158
55097 | 55 | WI | 097 | Portage |  | 2104008530 | Furnace: Indoor, pellet-fired, general | Furnace-Pellet | 25.28 | A | CEC Survey | 2017 | 15 | I | 105.964 | TON | 8 | 4.1916 | 1.3273 | 3.158
55097 | 55 | WI | 097 | Portage |  | 2104008610 | Hydronic heater: outdoor | Hydronic heater | 303.3602 | A | CEC Survey | 2017 | 15 | I | 1271.5678 | TON | 8 | 4.1916 | 1.3273 | 3.158
55097 | 55 | WI | 097 | Portage |  | 2104008620 | Hydronic heater: indoor | Hydronic heater | 193.8134 | A | CEC Survey | 2017 | 15 | I | 812.3906 | TON | 8 | 4.1916 | 1.3273 | 3.158
55097 | 55 | WI | 097 | Portage |  | 2104008630 | Hydronic heater: pellet-fired | Pellet Hydronic Heater | 8.4267 | A | CEC Survey | 2017 | 15 | I | 35.3213 | TON | 8 | 4.1916 | 1.3273 | 3.158
55097 | 55 | WI | 097 | Portage |  | 2104008100 | Fireplace: general | Fireplace: general | 2956.3299 | A | CEC Survey | 2017 | 15 | I | 1479.0516 | TON | 8 | 0.5003 | 1.3273 | 0.37693
55097 | 55 | WI | 097 | Portage |  | 2104008210 | Woodstove: fireplace inserts; non-EPA certified | Woodstove or Fireplace Insert | 154.9287 | A | CEC Survey | 2017 | 15 | I | 128.829 | TON | 8 | 0.83154 | 1.3273 | 0.62649
55097 | 55 | WI | 097 | Portage |  | 2104008220 | Woodstove: fireplace inserts; EPA certified; non-catalytic | Woodstove or Fireplace Insert | 684.2682 | A | CEC Survey | 2017 | 15 | I | 568.9948 | TON | 8 | 0.83154 | 1.3273 | 0.62649
55097 | 55 | WI | 097 | Portage |  | 2104008230 | Woodstove: fireplace inserts; EPA certified; catalytic | Woodstove or Fireplace Insert | 451.8752 | A | CEC Survey | 2017 | 15 | I | 375.7513 | TON | 8 | 0.83154 | 1.3273 | 0.62649
55097 | 55 | WI | 097 | Portage |  | 2104008700 | Outdoor wood burning device, NEC (fire-pits, chimeas, etc) |  | 3661.9893 | A | CEC Survey | 2017 | 15 | I | 1516.7987 | TON | 8 | 0.4142 | 1.3273 | 0.31206
55097 | 55 | WI | 097 | Portage |  | 2104008400 | Woodstove: pellet-fired, general | Pellet Woodstove | 860.3416 | A | CEC Survey | 2017 | 15 | I | 904.4803 | TON | 8 | 1.0513 | 1.3273 | 0.79206
55097 | 55 | WI | 097 | Portage |  | 2104009000 | Wax Log; Total: All Combustor Types |  | 27.3396 | A | CEC Survey | 2017 | 15 | I | 15.0641 | TON | 8 | 0.551 | 1.3273 | 0.41513
55097 | 55 | WI | 097 | Portage |  | 2104008310 | Woodstove: freestanding; non-EPA certified | Woodstove or Fireplace Insert | 394.1208 | A | CEC Survey | 2017 | 15 | I | 824.4138 | TON | 8 | 2.0918 | 1.3273 | 1.576
55097 | 55 | WI | 097 | Portage |  | 2104008320 | Woodstove: freestanding; EPA certified; non-catalytic | Woodstove or Fireplace Insert | 1740.7002 | A | CEC Survey | 2017 | 15 | I | 3641.161 | TON | 8 | 2.0918 | 1.3273 | 1.576
55097 | 55 | WI | 097 | Portage |  | 2104008330 | Woodstove: freestanding; EPA certified; catalytic | Woodstove or Fireplace Insert | 1149.519 | A | CEC Survey | 2017 | 15 | I | 2404.5403 | TON | 8 | 2.0918 | 1.3273 | 1.576
55099 | 55 | WI | 099 | Price |  | 2104008510 | Furnace: Indoor, cordwood-fired, non-EPA certified | Furnace | 271.68 | A | CEC Survey | 2017 | 15 | I | 1308.8876 | TON | 8 | 4.8178 | 1.3462 | 3.5788
55099 | 55 | WI | 099 | Price |  | 2104008530 | Furnace: Indoor, pellet-fired, general | Furnace-Pellet | 22.0281 | A | CEC Survey | 2017 | 15 | I | 106.126 | TON | 8 | 4.8178 | 1.3462 | 3.5788
55099 | 55 | WI | 099 | Price |  | 2104008610 | Hydronic heater: outdoor | Hydronic heater | 264.3373 | A | CEC Survey | 2017 | 15 | I | 1273.5122 | TON | 8 | 4.8178 | 1.3462 | 3.5788
55099 | 55 | WI | 099 | Price |  | 2104008620 | Hydronic heater: indoor | Hydronic heater | 168.8821 | A | CEC Survey | 2017 | 15 | I | 813.6328 | TON | 8 | 4.8178 | 1.3462 | 3.5788
55099 | 55 | WI | 099 | Price |  | 2104008630 | Hydronic heater: pellet-fired | Pellet Hydronic Heater | 7.3427 | A | CEC Survey | 2017 | 15 | I | 35.3753 | TON | 8 | 4.8178 | 1.3462 | 3.5788
55099 | 55 | WI | 099 | Price |  | 2104008100 | Fireplace: general | Fireplace: general | 836.2589 | A | CEC Survey | 2017 | 15 | I | 469.3568 | TON | 8 | 0.56126 | 1.3462 | 0.41692
55099 | 55 | WI | 099 | Price |  | 2104008210 | Woodstove: fireplace inserts; non-EPA certified | Woodstove or Fireplace Insert | 62.9774 | A | CEC Survey | 2017 | 15 | I | 74.4325 | TON | 8 | 1.1819 | 1.3462 | 0.87795
55099 | 55 | WI | 099 | Price |  | 2104008220 | Woodstove: fireplace inserts; EPA certified; non-catalytic | Woodstove or Fireplace Insert | 278.1502 | A | CEC Survey | 2017 | 15 | I | 328.7435 | TON | 8 | 1.1819 | 1.3462 | 0.87795
55099 | 55 | WI | 099 | Price |  | 2104008230 | Woodstove: fireplace inserts; EPA certified; catalytic | Woodstove or Fireplace Insert | 183.6841 | A | CEC Survey | 2017 | 15 | I | 217.0947 | TON | 8 | 1.1819 | 1.3462 | 0.87795
55099 | 55 | WI | 099 | Price |  | 2104008700 | Outdoor wood burning device, NEC (fire-pits, chimeas, etc) |  | 1148.6691 | A | CEC Survey | 2017 | 15 | I | 485.0907 | TON | 8 | 0.42231 | 1.3462 | 0.3137
55099 | 55 | WI | 099 | Price |  | 2104008400 | Woodstove: pellet-fired, general | Pellet Woodstove | 329.2991 | A | CEC Survey | 2017 | 15 | I | 959.5338 | TON | 8 | 2.9139 | 1.3462 | 2.1645
55099 | 55 | WI | 099 | Price |  | 2104009000 | Wax Log; Total: All Combustor Types |  | 6.3957 | A | CEC Survey | 2017 | 15 | I | 3.524 | TON | 8 | 0.551 | 1.3462 | 0.4093
55099 | 55 | WI | 099 | Price |  | 2104008310 | Woodstove: freestanding; non-EPA certified | Woodstove or Fireplace Insert | 205.2987 | A | CEC Survey | 2017 | 15 | I | 575.6108 | TON | 8 | 2.8038 | 1.3462 | 2.0827
55099 | 55 | WI | 099 | Price |  | 2104008320 | Woodstove: freestanding; EPA certified; non-catalytic | Woodstove or Fireplace Insert | 906.7359 | A | CEC Survey | 2017 | 15 | I | 2542.2812 | TON | 8 | 2.8038 | 1.3462 | 2.0827
55099 | 55 | WI | 099 | Price |  | 2104008330 | Woodstove: freestanding; EPA certified; catalytic | Woodstove or Fireplace Insert | 598.7879 | A | CEC Survey | 2017 | 15 | I | 1678.8649 | TON | 8 | 2.8038 | 1.3462 | 2.0827
55101 | 55 | WI | 101 | Racine |  | 2104008510 | Furnace: Indoor, cordwood-fired, non-EPA certified | Furnace | 413.8916 | A | CEC Survey | 2017 | 15 | I | 1479.138 | TON | 8 | 3.5737 | 1.3475 | 2.6521
55101 | 55 | WI | 101 | Racine |  | 2104008530 | Furnace: Indoor, pellet-fired, general | Furnace-Pellet | 33.5588 | A | CEC Survey | 2017 | 15 | I | 119.9301 | TON | 8 | 3.5737 | 1.3475 | 2.6521
55101 | 55 | WI | 101 | Racine |  | 2104008610 | Hydronic heater: outdoor | Hydronic heater | 402.7053 | A | CEC Survey | 2017 | 15 | I | 1439.1613 | TON | 8 | 3.5737 | 1.3475 | 2.6521
55101 | 55 | WI | 101 | Racine |  | 2104008620 | Hydronic heater: indoor | Hydronic heater | 257.2839 | A | CEC Survey | 2017 | 15 | I | 919.4642 | TON | 8 | 3.5737 | 1.3475 | 2.6521
55101 | 55 | WI | 101 | Racine |  | 2104008630 | Hydronic heater: pellet-fired | Pellet Hydronic Heater | 11.1863 | A | CEC Survey | 2017 | 15 | I | 39.9767 | TON | 8 | 3.5737 | 1.3475 | 2.6521
55101 | 55 | WI | 101 | Racine |  | 2104008100 | Fireplace: general | Fireplace: general | 8004.4275 | A | CEC Survey | 2017 | 15 | I | 3463.1528 | TON | 8 | 0.43265 | 1.3475 | 0.32108
55101 | 55 | WI | 101 | Racine |  | 2104008210 | Woodstove: fireplace inserts; non-EPA certified | Woodstove or Fireplace Insert | 279.4466 | A | CEC Survey | 2017 | 15 | I | 183.4031 | TON | 8 | 0.65631 | 1.3475 | 0.48706
55101 | 55 | WI | 101 | Racine |  | 2104008220 | Woodstove: fireplace inserts; EPA certified; non-catalytic | Woodstove or Fireplace Insert | 1234.2224 | A | CEC Survey | 2017 | 15 | I | 810.0303 | TON | 8 | 0.65631 | 1.3475 | 0.48706
55101 | 55 | WI | 101 | Racine |  | 2104008230 | Woodstove: fireplace inserts; EPA certified; catalytic | Woodstove or Fireplace Insert | 815.0525 | A | CEC Survey | 2017 | 15 | I | 534.9256 | TON | 8 | 0.65631 | 1.3475 | 0.48706
55101 | 55 | WI | 101 | Racine |  | 2104008700 | Outdoor wood burning device, NEC (fire-pits, chimeas, etc) |  | 8705.6204 | A | CEC Survey | 2017 | 15 | I | 3793.4894 | TON | 8 | 0.43575 | 1.3475 | 0.32338
55101 | 55 | WI | 101 | Racine |  | 2104008400 | Woodstove: pellet-fired, general | Pellet Woodstove | 1925.975 | A | CEC Survey | 2017 | 15 | I | 1243.6675 | TON | 8 | 0.64573 | 1.3475 | 0.47921
55101 | 55 | WI | 101 | Racine |  | 2104009000 | Wax Log; Total: All Combustor Types |  | 73.6666 | A | CEC Survey | 2017 | 15 | I | 40.5903 | TON | 8 | 0.551 | 1.3475 | 0.40891
55101 | 55 | WI | 101 | Racine |  | 2104008310 | Woodstove: freestanding; non-EPA certified | Woodstove or Fireplace Insert | 638.3671 | A | CEC Survey | 2017 | 15 | I | 1076.2642 | TON | 8 | 1.686 | 1.3475 | 1.2512
55101 | 55 | WI | 101 | Racine |  | 2104008320 | Woodstove: freestanding; EPA certified; non-catalytic | Woodstove or Fireplace Insert | 2819.4546 | A | CEC Survey | 2017 | 15 | I | 4753.5004 | TON | 8 | 1.686 | 1.3475 | 1.2512
55101 | 55 | WI | 101 | Racine |  | 2104008330 | Woodstove: freestanding; EPA certified; catalytic | Woodstove or Fireplace Insert | 1861.904 | A | CEC Survey | 2017 | 15 | I | 3139.104 | TON | 8 | 1.686 | 1.3475 | 1.2512
55103 | 55 | WI | 103 | Richland |  | 2104008510 | Furnace: Indoor, cordwood-fired, non-EPA certified | Furnace | 132.6172 | A | CEC Survey | 2017 | 15 | I | 567.6816 | TON | 8 | 4.2806 | 1.333 | 3.2113
55103 | 55 | WI | 103 | Richland |  | 2104008530 | Furnace: Indoor, pellet-fired, general | Furnace-Pellet | 10.7527 | A | CEC Survey | 2017 | 15 | I | 46.0282 | TON | 8 | 4.2806 | 1.333 | 3.2113
55103 | 55 | WI | 103 | Richland |  | 2104008610 | Hydronic heater: outdoor | Hydronic heater | 129.0329 | A | CEC Survey | 2017 | 15 | I | 552.3389 | TON | 8 | 4.2806 | 1.333 | 3.2113
55103 | 55 | WI | 103 | Richland |  | 2104008620 | Hydronic heater: indoor | Hydronic heater | 82.4377 | A | CEC Survey | 2017 | 15 | I | 352.8832 | TON | 8 | 4.2806 | 1.333 | 3.2113
55103 | 55 | WI | 103 | Richland |  | 2104008630 | Hydronic heater: pellet-fired | Pellet Hydronic Heater | 3.5842 | A | CEC Survey | 2017 | 15 | I | 15.3427 | TON | 8 | 4.2806 | 1.333 | 3.2113
55103 | 55 | WI | 103 | Richland |  | 2104008100 | Fireplace: general | Fireplace: general | 718.2895 | A | CEC Survey | 2017 | 15 | I | 400.2179 | TON | 8 | 0.55718 | 1.333 | 0.41799
55103 | 55 | WI | 103 | Richland |  | 2104008210 | Woodstove: fireplace inserts; non-EPA certified | Woodstove or Fireplace Insert | 61.8552 | A | CEC Survey | 2017 | 15 | I | 55.9039 | TON | 8 | 0.90379 | 1.333 | 0.67801
55103 | 55 | WI | 103 | Richland |  | 2104008220 | Woodstove: fireplace inserts; EPA certified; non-catalytic | Woodstove or Fireplace Insert | 273.1938 | A | CEC Survey | 2017 | 15 | I | 246.9087 | TON | 8 | 0.90379 | 1.333 | 0.67801
55103 | 55 | WI | 103 | Richland |  | 2104008230 | Woodstove: fireplace inserts; EPA certified; catalytic | Woodstove or Fireplace Insert | 180.411 | A | CEC Survey | 2017 | 15 | I | 163.0529 | TON | 8 | 0.90379 | 1.333 | 0.67801
55103 | 55 | WI | 103 | Richland |  | 2104008700 | Outdoor wood burning device, NEC (fire-pits, chimeas, etc) |  | 1197.624 | A | CEC Survey | 2017 | 15 | I | 501.6552 | TON | 8 | 0.41888 | 1.333 | 0.31424
55103 | 55 | WI | 103 | Richland |  | 2104008400 | Woodstove: pellet-fired, general | Pellet Woodstove | 320.0289 | A | CEC Survey | 2017 | 15 | I | 416.7761 | TON | 8 | 1.3023 | 1.333 | 0.97698
55103 | 55 | WI | 103 | Richland |  | 2104009000 | Wax Log; Total: All Combustor Types |  | 7.3667 | A | CEC Survey | 2017 | 15 | I | 4.059 | TON | 8 | 0.551 | 1.333 | 0.41335
55103 | 55 | WI | 103 | Richland |  | 2104008310 | Woodstove: freestanding; non-EPA certified | Woodstove or Fireplace Insert | 163.1811 | A | CEC Survey | 2017 | 15 | I | 379.2673 | TON | 8 | 2.3242 | 1.333 | 1.7436
55103 | 55 | WI | 103 | Richland |  | 2104008320 | Woodstove: freestanding; EPA certified; non-catalytic | Woodstove or Fireplace Insert | 720.7164 | A | CEC Survey | 2017 | 15 | I | 1675.0972 | TON | 8 | 2.3242 | 1.333 | 1.7436
55103 | 55 | WI | 103 | Richland |  | 2104008330 | Woodstove: freestanding; EPA certified; catalytic | Woodstove or Fireplace Insert | 475.9448 | A | CEC Survey | 2017 | 15 | I | 1106.1963 | TON | 8 | 2.3242 | 1.333 | 1.7436
55105 | 55 | WI | 105 | Rock |  | 2104008510 | Furnace: Indoor, cordwood-fired, non-EPA certified | Furnace | 429.7451 | A | CEC Survey | 2017 | 15 | I | 1707.594 | TON | 8 | 3.9735 | 1.3543 | 2.934
55105 | 55 | WI | 105 | Rock |  | 2104008530 | Furnace: Indoor, pellet-fired, general | Furnace-Pellet | 34.8442 | A | CEC Survey | 2017 | 15 | I | 138.4536 | TON | 8 | 3.9735 | 1.3543 | 2.934
55105 | 55 | WI | 105 | Rock |  | 2104008610 | Hydronic heater: outdoor | Hydronic heater | 418.1304 | A | CEC Survey | 2017 | 15 | I | 1661.4429 | TON | 8 | 3.9735 | 1.3543 | 2.934
55105 | 55 | WI | 105 | Rock |  | 2104008620 | Hydronic heater: indoor | Hydronic heater | 267.1389 | A | CEC Survey | 2017 | 15 | I | 1061.4774 | TON | 8 | 3.9735 | 1.3543 | 2.934
55105 | 55 | WI | 105 | Rock |  | 2104008630 | Hydronic heater: pellet-fired | Pellet Hydronic Heater | 11.6147 | A | CEC Survey | 2017 | 15 | I | 46.1512 | TON | 8 | 3.9735 | 1.3543 | 2.934
55105 | 55 | WI | 105 | Rock |  | 2104008100 | Fireplace: general | Fireplace: general | 6000.814 | A | CEC Survey | 2017 | 15 | I | 3072.0279 | TON | 8 | 0.51194 | 1.3543 | 0.37801
55105 | 55 | WI | 105 | Rock |  | 2104008210 | Woodstove: fireplace inserts; non-EPA certified | Woodstove or Fireplace Insert | 275.3305 | A | CEC Survey | 2017 | 15 | I | 175.9908 | TON | 8 | 0.6392 | 1.3543 | 0.47198
55105 | 55 | WI | 105 | Rock |  | 2104008220 | Woodstove: fireplace inserts; EPA certified; non-catalytic | Woodstove or Fireplace Insert | 1216.043 | A | CEC Survey | 2017 | 15 | I | 777.2926 | TON | 8 | 0.6392 | 1.3543 | 0.47198
55105 | 55 | WI | 105 | Rock |  | 2104008230 | Woodstove: fireplace inserts; EPA certified; catalytic | Woodstove or Fireplace Insert | 803.0473 | A | CEC Survey | 2017 | 15 | I | 513.3064 | TON | 8 | 0.6392 | 1.3543 | 0.47198
55105 | 55 | WI | 105 | Rock |  | 2104008700 | Outdoor wood burning device, NEC (fire-pits, chimeas, etc) |  | 8236.6247 | A | CEC Survey | 2017 | 15 | I | 3480.7598 | TON | 8 | 0.4226 | 1.3543 | 0.31204
55105 | 55 | WI | 105 | Rock |  | 2104008400 | Woodstove: pellet-fired, general | Pellet Woodstove | 1850.8644 | A | CEC Survey | 2017 | 15 | I | 1119.6968 | TON | 8 | 0.60496 | 1.3543 | 0.44669
55105 | 55 | WI | 105 | Rock |  | 2104009000 | Wax Log; Total: All Combustor Types |  | 62.7997 | A | CEC Survey | 2017 | 15 | I | 34.6027 | TON | 8 | 0.551 | 1.3543 | 0.40685
55105 | 55 | WI | 105 | Rock |  | 2104008310 | Woodstove: freestanding; non-EPA certified | Woodstove or Fireplace Insert | 674.4942 | A | CEC Survey | 2017 | 15 | I | 1233.8043 | TON | 8 | 1.8292 | 1.3543 | 1.3507
55105 | 55 | WI | 105 | Rock |  | 2104008320 | Woodstove: freestanding; EPA certified; non-catalytic | Woodstove or Fireplace Insert | 2979.0162 | A | CEC Survey | 2017 | 15 | I | 5449.3025 | TON | 8 | 1.8292 | 1.3543 | 1.3507
55105 | 55 | WI | 105 | Rock |  | 2104008330 | Woodstove: freestanding; EPA certified; catalytic | Woodstove or Fireplace Insert | 1967.2748 | A | CEC Survey | 2017 | 15 | I | 3598.596 | TON | 8 | 1.8292 | 1.3543 | 1.3507
55107 | 55 | WI | 107 | Rusk |  | 2104008510 | Furnace: Indoor, cordwood-fired, non-EPA certified | Furnace | 209.5607 | A | CEC Survey | 2017 | 15 | I | 1010.0426 | TON | 8 | 4.8198 | 1.3539 | 3.5599
55107 | 55 | WI | 107 | Rusk |  | 2104008530 | Furnace: Indoor, pellet-fired, general | Furnace-Pellet | 16.9914 | A | CEC Survey | 2017 | 15 | I | 81.8953 | TON | 8 | 4.8198 | 1.3539 | 3.5599
55107 | 55 | WI | 107 | Rusk |  | 2104008610 | Hydronic heater: outdoor | Hydronic heater | 203.8969 | A | CEC Survey | 2017 | 15 | I | 982.7441 | TON | 8 | 4.8198 | 1.3539 | 3.5599
55107 | 55 | WI | 107 | Rusk |  | 2104008620 | Hydronic heater: indoor | Hydronic heater | 130.2675 | A | CEC Survey | 2017 | 15 | I | 627.8643 | TON | 8 | 4.8198 | 1.3539 | 3.5599
55107 | 55 | WI | 107 | Rusk |  | 2104008630 | Hydronic heater: pellet-fired | Pellet Hydronic Heater | 5.6638 | A | CEC Survey | 2017 | 15 | I | 27.2984 | TON | 8 | 4.8198 | 1.3539 | 3.5599
55107 | 55 | WI | 107 | Rusk |  | 2104008100 | Fireplace: general | Fireplace: general | 689.5919 | A | CEC Survey | 2017 | 15 | I | 374.1176 | TON | 8 | 0.54252 | 1.3539 | 0.40071
55107 | 55 | WI | 107 | Rusk |  | 2104008210 | Woodstove: fireplace inserts; non-EPA certified | Woodstove or Fireplace Insert | 60.5536 | A | CEC Survey | 2017 | 15 | I | 64.92 | TON | 8 | 1.0721 | 1.3539 | 0.79187
55107 | 55 | WI | 107 | Rusk |  | 2104008220 | Woodstove: fireplace inserts; EPA certified; non-catalytic | Woodstove or Fireplace Insert | 267.4449 | A | CEC Survey | 2017 | 15 | I | 286.7301 | TON | 8 | 1.0721 | 1.3539 | 0.79187
55107 | 55 | WI | 107 | Rusk |  | 2104008230 | Woodstove: fireplace inserts; EPA certified; catalytic | Woodstove or Fireplace Insert | 176.6146 | A | CEC Survey | 2017 | 15 | I | 189.3501 | TON | 8 | 1.0721 | 1.3539 | 0.79187
55107 | 55 | WI | 107 | Rusk |  | 2104008700 | Outdoor wood burning device, NEC (fire-pits, chimeas, etc) |  | 1055.8971 | A | CEC Survey | 2017 | 15 | I | 450.1064 | TON | 8 | 0.42628 | 1.3539 | 0.31485
55107 | 55 | WI | 107 | Rusk |  | 2104008400 | Woodstove: pellet-fired, general | Pellet Woodstove | 285.9341 | A | CEC Survey | 2017 | 15 | I | 720.2003 | TON | 8 | 2.5188 | 1.3539 | 1.8604
55107 | 55 | WI | 107 | Rusk |  | 2104009000 | Wax Log; Total: All Combustor Types |  | 6.1298 | A | CEC Survey | 2017 | 15 | I | 3.3775 | TON | 8 | 0.551 | 1.3539 | 0.40697
55107 | 55 | WI | 107 | Rusk |  | 2104008310 | Woodstove: freestanding; non-EPA certified | Woodstove or Fireplace Insert | 181.7608 | A | CEC Survey | 2017 | 15 | I | 477.5486 | TON | 8 | 2.6273 | 1.3539 | 1.9406
55107 | 55 | WI | 107 | Rusk |  | 2104008320 | Woodstove: freestanding; EPA certified; non-catalytic | Woodstove or Fireplace Insert | 802.7769 | A | CEC Survey | 2017 | 15 | I | 2109.173 | TON | 8 | 2.6273 | 1.3539 | 1.9406
55107 | 55 | WI | 107 | Rusk |  | 2104008330 | Woodstove: freestanding; EPA certified; catalytic | Woodstove or Fireplace Insert | 530.1357 | A | CEC Survey | 2017 | 15 | I | 1392.8501 | TON | 8 | 2.6273 | 1.3539 | 1.9406
55109 | 55 | WI | 109 | St Croix |  | 2104008510 | Furnace: Indoor, cordwood-fired, non-EPA certified | Furnace | 433.8904 | A | CEC Survey | 2017 | 15 | I | 1920.3057 | TON | 8 | 4.4258 | 1.3811 | 3.2045
55109 | 55 | WI | 109 | St Croix |  | 2104008530 | Furnace: Indoor, pellet-fired, general | Furnace-Pellet | 35.1803 | A | CEC Survey | 2017 | 15 | I | 155.7005 | TON | 8 | 4.4258 | 1.3811 | 3.2045
55109 | 55 | WI | 109 | St Croix |  | 2104008610 | Hydronic heater: outdoor | Hydronic heater | 422.1636 | A | CEC Survey | 2017 | 15 | I | 1868.4055 | TON | 8 | 4.4258 | 1.3811 | 3.2045
55109 | 55 | WI | 109 | St Croix |  | 2104008620 | Hydronic heater: indoor | Hydronic heater | 269.7156 | A | CEC Survey | 2017 | 15 | I | 1193.7035 | TON | 8 | 4.4258 | 1.3811 | 3.2045
55109 | 55 | WI | 109 | St Croix |  | 2104008630 | Hydronic heater: pellet-fired | Pellet Hydronic Heater | 11.7268 | A | CEC Survey | 2017 | 15 | I | 51.9002 | TON | 8 | 4.4258 | 1.3811 | 3.2045
55109 | 55 | WI | 109 | St Croix |  | 2104008100 | Fireplace: general | Fireplace: general | 2915.5999 | A | CEC Survey | 2017 | 15 | I | 1695.9851 | TON | 8 | 0.58169 | 1.3811 | 0.42118
55109 | 55 | WI | 109 | St Croix |  | 2104008210 | Woodstove: fireplace inserts; non-EPA certified | Woodstove or Fireplace Insert | 163.0675 | A | CEC Survey | 2017 | 15 | I | 115.6097 | TON | 8 | 0.70897 | 1.3811 | 0.51334
55109 | 55 | WI | 109 | St Croix |  | 2104008220 | Woodstove: fireplace inserts; EPA certified; non-catalytic | Woodstove or Fireplace Insert | 720.215 | A | CEC Survey | 2017 | 15 | I | 510.6094 | TON | 8 | 0.70897 | 1.3811 | 0.51334
55109 | 55 | WI | 109 | St Croix |  | 2104008230 | Woodstove: fireplace inserts; EPA certified; catalytic | Woodstove or Fireplace Insert | 475.6137 | A | CEC Survey | 2017 | 15 | I | 337.1949 | TON | 8 | 0.70897 | 1.3811 | 0.51334
55109 | 55 | WI | 109 | St Croix |  | 2104008700 | Outdoor wood burning device, NEC (fire-pits, chimeas, etc) |  | 4565.8198 | A | CEC Survey | 2017 | 15 | I | 1955.1945 | TON | 8 | 0.42822 | 1.3811 | 0.31006
55109 | 55 | WI | 109 | St Croix |  | 2104008400 | Woodstove: pellet-fired, general | Pellet Woodstove | 1148.59 | A | CEC Survey | 2017 | 15 | I | 1132.91 | TON | 8 | 0.98635 | 1.3811 | 0.71418
55109 | 55 | WI | 109 | St Croix |  | 2104009000 | Wax Log; Total: All Combustor Types |  | 32.5179 | A | CEC Survey | 2017 | 15 | I | 17.9174 | TON | 8 | 0.551 | 1.3811 | 0.39896
55109 | 55 | WI | 109 | St Croix |  | 2104008310 | Woodstove: freestanding; non-EPA certified | Woodstove or Fireplace Insert | 507.0103 | A | CEC Survey | 2017 | 15 | I | 1100.1773 | TON | 8 | 2.1699 | 1.3811 | 1.5712
55109 | 55 | WI | 109 | St Croix |  | 2104008320 | Woodstove: freestanding; EPA certified; non-catalytic | Woodstove or Fireplace Insert | 2239.2955 | A | CEC Survey | 2017 | 15 | I | 4859.1164 | TON | 8 | 2.1699 | 1.3811 | 1.5712
55109 | 55 | WI | 109 | St Croix |  | 2104008330 | Woodstove: freestanding; EPA certified; catalytic | Woodstove or Fireplace Insert | 1478.7801 | A | CEC Survey | 2017 | 15 | I | 3208.8504 | TON | 8 | 2.1699 | 1.3811 | 1.5712
55111 | 55 | WI | 111 | Sauk |  | 2104008510 | Furnace: Indoor, cordwood-fired, non-EPA certified | Furnace | 275.9823 | A | CEC Survey | 2017 | 15 | I | 1105.3291 | TON | 8 | 4.0051 | 1.3006 | 3.0794
55111 | 55 | WI | 111 | Sauk |  | 2104008530 | Furnace: Indoor, pellet-fired, general | Furnace-Pellet | 22.3769 | A | CEC Survey | 2017 | 15 | I | 89.6213 | TON | 8 | 4.0051 | 1.3006 | 3.0794
55111 | 55 | WI | 111 | Sauk |  | 2104008610 | Hydronic heater: outdoor | Hydronic heater | 268.5233 | A | CEC Survey | 2017 | 15 | I | 1075.4554 | TON | 8 | 4.0051 | 1.3006 | 3.0794
55111 | 55 | WI | 111 | Sauk |  | 2104008620 | Hydronic heater: indoor | Hydronic heater | 171.5565 | A | CEC Survey | 2017 | 15 | I | 687.0965 | TON | 8 | 4.0051 | 1.3006 | 3.0794
55111 | 55 | WI | 111 | Sauk |  | 2104008630 | Hydronic heater: pellet-fired | Pellet Hydronic Heater | 7.459 | A | CEC Survey | 2017 | 15 | I | 29.8738 | TON | 8 | 4.0051 | 1.3006 | 3.0794
55111 | 55 | WI | 111 | Sauk |  | 2104008100 | Fireplace: general | Fireplace: general | 2411.3317 | A | CEC Survey | 2017 | 15 | I | 1222.3497 | TON | 8 | 0.50692 | 1.3006 | 0.38976
55111 | 55 | WI | 111 | Sauk |  | 2104008210 | Woodstove: fireplace inserts; non-EPA certified | Woodstove or Fireplace Insert | 146.0228 | A | CEC Survey | 2017 | 15 | I | 116.9844 | TON | 8 | 0.80114 | 1.3006 | 0.61598
55111 | 55 | WI | 111 | Sauk |  | 2104008220 | Woodstove: fireplace inserts; EPA certified; non-catalytic | Woodstove or Fireplace Insert | 644.9341 | A | CEC Survey | 2017 | 15 | I | 516.6811 | TON | 8 | 0.80114 | 1.3006 | 0.61598
55111 | 55 | WI | 111 | Sauk |  | 2104008230 | Woodstove: fireplace inserts; EPA certified; catalytic | Woodstove or Fireplace Insert | 425.8999 | A | CEC Survey | 2017 | 15 | I | 341.2045 | TON | 8 | 0.80114 | 1.3006 | 0.61598
55111 | 55 | WI | 111 | Sauk |  | 2104008700 | Outdoor wood burning device, NEC (fire-pits, chimeas, etc) |  | 3331.6466 | A | CEC Survey | 2017 | 15 | I | 1344.3162 | TON | 8 | 0.4035 | 1.3006 | 0.31024
55111 | 55 | WI | 111 | Sauk |  | 2104008400 | Woodstove: pellet-fired, general | Pellet Woodstove | 806.448 | A | CEC Survey | 2017 | 15 | I | 796.3597 | TON | 8 | 0.98749 | 1.3006 | 0.75926
55111 | 55 | WI | 111 | Sauk |  | 2104009000 | Wax Log; Total: All Combustor Types |  | 25.0081 | A | CEC Survey | 2017 | 15 | I | 13.7795 | TON | 8 | 0.551 | 1.3006 | 0.42365
55111 | 55 | WI | 111 | Sauk |  | 2104008310 | Woodstove: freestanding; non-EPA certified | Woodstove or Fireplace Insert | 367.6979 | A | CEC Survey | 2017 | 15 | I | 767.2825 | TON | 8 | 2.0867 | 1.3006 | 1.6044
55111 | 55 | WI | 111 | Sauk |  | 2104008320 | Woodstove: freestanding; EPA certified; non-catalytic | Woodstove or Fireplace Insert | 1623.9989 | A | CEC Survey | 2017 | 15 | I | 3388.8312 | TON | 8 | 2.0867 | 1.3006 | 1.6044
55111 | 55 | WI | 111 | Sauk |  | 2104008330 | Woodstove: freestanding; EPA certified; catalytic | Woodstove or Fireplace Insert | 1072.4521 | A | CEC Survey | 2017 | 15 | I | 2237.9074 | TON | 8 | 2.0867 | 1.3006 | 1.6044
55113 | 55 | WI | 113 | Sawyer |  | 2104008510 | Furnace: Indoor, cordwood-fired, non-EPA certified | Furnace | 314.5344 | A | CEC Survey | 2017 | 15 | I | 1451.1136 | TON | 8 | 4.6135 | 1.2739 | 3.6216
55113 | 55 | WI | 113 | Sawyer |  | 2104008530 | Furnace: Indoor, pellet-fired, general | Furnace-Pellet | 25.5028 | A | CEC Survey | 2017 | 15 | I | 117.6579 | TON | 8 | 4.6135 | 1.2739 | 3.6216
55113 | 55 | WI | 113 | Sawyer |  | 2104008610 | Hydronic heater: outdoor | Hydronic heater | 306.0335 | A | CEC Survey | 2017 | 15 | I | 1411.8943 | TON | 8 | 4.6135 | 1.2739 | 3.6216
55113 | 55 | WI | 113 | Sawyer |  | 2104008620 | Hydronic heater: indoor | Hydronic heater | 195.5214 | A | CEC Survey | 2017 | 15 | I | 902.0436 | TON | 8 | 4.6135 | 1.2739 | 3.6216
55113 | 55 | WI | 113 | Sawyer |  | 2104008630 | Hydronic heater: pellet-fired | Pellet Hydronic Heater | 8.5009 | A | CEC Survey | 2017 | 15 | I | 39.2193 | TON | 8 | 4.6135 | 1.2739 | 3.6216
55113 | 55 | WI | 113 | Sawyer |  | 2104008100 | Fireplace: general | Fireplace: general | 956.649 | A | CEC Survey | 2017 | 15 | I | 486.0283 | TON | 8 | 0.50805 | 1.2739 | 0.39882
55113 | 55 | WI | 113 | Sawyer |  | 2104008210 | Woodstove: fireplace inserts; non-EPA certified | Woodstove or Fireplace Insert | 85.1236 | A | CEC Survey | 2017 | 15 | I | 103.0804 | TON | 8 | 1.2109 | 1.2739 | 0.95058
55113 | 55 | WI | 113 | Sawyer |  | 2104008220 | Woodstove: fireplace inserts; EPA certified; non-catalytic | Woodstove or Fireplace Insert | 375.9627 | A | CEC Survey | 2017 | 15 | I | 455.2718 | TON | 8 | 1.2109 | 1.2739 | 0.95058
55113 | 55 | WI | 113 | Sawyer |  | 2104008230 | Woodstove: fireplace inserts; EPA certified; catalytic | Woodstove or Fireplace Insert | 248.2773 | A | CEC Survey | 2017 | 15 | I | 300.6512 | TON | 8 | 1.2109 | 1.2739 | 0.95058
55113 | 55 | WI | 113 | Sawyer |  | 2104008700 | Outdoor wood burning device, NEC (fire-pits, chimeas, etc) |  | 1373.9086 | A | CEC Survey | 2017 | 15 | I | 549.8023 | TON | 8 | 0.40017 | 1.2739 | 0.31413
55113 | 55 | WI | 113 | Sawyer |  | 2104008400 | Woodstove: pellet-fired, general | Pellet Woodstove | 375.4722 | A | CEC Survey | 2017 | 15 | I | 1185.6969 | TON | 8 | 3.1579 | 1.2739 | 2.4789
55113 | 55 | WI | 113 | Sawyer |  | 2104009000 | Wax Log; Total: All Combustor Types |  | 7.3754 | A | CEC Survey | 2017 | 15 | I | 4.0639 | TON | 8 | 0.551 | 1.2739 | 0.43253
55113 | 55 | WI | 113 | Sawyer |  | 2104008310 | Woodstove: freestanding; non-EPA certified | Woodstove or Fireplace Insert | 250.0408 | A | CEC Survey | 2017 | 15 | I | 641.1564 | TON | 8 | 2.5642 | 1.2739 | 2.0129
55113 | 55 | WI | 113 | Sawyer |  | 2104008320 | Woodstove: freestanding; EPA certified; non-catalytic | Woodstove or Fireplace Insert | 1104.3467 | A | CEC Survey | 2017 | 15 | I | 2831.7741 | TON | 8 | 2.5642 | 1.2739 | 2.0129
55113 | 55 | WI | 113 | Sawyer |  | 2104008330 | Woodstove: freestanding; EPA certified; catalytic | Woodstove or Fireplace Insert | 729.2855 | A | CEC Survey | 2017 | 15 | I | 1870.0395 | TON | 8 | 2.5642 | 1.2739 | 2.0129
55115 | 55 | WI | 115 | Shawano |  | 2104008510 | Furnace: Indoor, cordwood-fired, non-EPA certified | Furnace | 436.4239 | A | CEC Survey | 2017 | 15 | I | 2057.1636 | TON | 8 | 4.7137 | 1.3894 | 3.3926
55115 | 55 | WI | 115 | Shawano |  | 2104008530 | Furnace: Indoor, pellet-fired, general | Furnace-Pellet | 35.3857 | A | CEC Survey | 2017 | 15 | I | 166.7971 | TON | 8 | 4.7137 | 1.3894 | 3.3926
55115 | 55 | WI | 115 | Shawano |  | 2104008610 | Hydronic heater: outdoor | Hydronic heater | 424.6287 | A | CEC Survey | 2017 | 15 | I | 2001.5646 | TON | 8 | 4.7137 | 1.3894 | 3.3926
55115 | 55 | WI | 115 | Shawano |  | 2104008620 | Hydronic heater: indoor | Hydronic heater | 271.2905 | A | CEC Survey | 2017 | 15 | I | 1278.7774 | TON | 8 | 4.7137 | 1.3894 | 3.3926
55115 | 55 | WI | 115 | Shawano |  | 2104008630 | Hydronic heater: pellet-fired | Pellet Hydronic Heater | 11.7952 | A | CEC Survey | 2017 | 15 | I | 55.599 | TON | 8 | 4.7137 | 1.3894 | 3.3926
55115 | 55 | WI | 115 | Shawano |  | 2104008100 | Fireplace: general | Fireplace: general | 1928.574 | A | CEC Survey | 2017 | 15 | I | 1078.3716 | TON | 8 | 0.55915 | 1.3894 | 0.40244
55115 | 55 | WI | 115 | Shawano |  | 2104008210 | Woodstove: fireplace inserts; non-EPA certified | Woodstove or Fireplace Insert | 131.2965 | A | CEC Survey | 2017 | 15 | I | 132.1302 | TON | 8 | 1.0063 | 1.3894 | 0.72431
55115 | 55 | WI | 115 | Shawano |  | 2104008220 | Woodstove: fireplace inserts; EPA certified; non-catalytic | Woodstove or Fireplace Insert | 579.8927 | A | CEC Survey | 2017 | 15 | I | 583.5749 | TON | 8 | 1.0063 | 1.3894 | 0.72431
55115 | 55 | WI | 115 | Shawano |  | 2104008230 | Woodstove: fireplace inserts; EPA certified; catalytic | Woodstove or Fireplace Insert | 382.948 | A | CEC Survey | 2017 | 15 | I | 385.3796 | TON | 8 | 1.0063 | 1.3894 | 0.72431
55115 | 55 | WI | 115 | Shawano |  | 2104008700 | Outdoor wood burning device, NEC (fire-pits, chimeas, etc) |  | 2722.9738 | A | CEC Survey | 2017 | 15 | I | 1185.2165 | TON | 8 | 0.43527 | 1.3894 | 0.31328
55115 | 55 | WI | 115 | Shawano |  | 2104008400 | Woodstove: pellet-fired, general | Pellet Woodstove | 735.1953 | A | CEC Survey | 2017 | 15 | I | 1389.8328 | TON | 8 | 1.8904 | 1.3894 | 1.3606
55115 | 55 | WI | 115 | Shawano |  | 2104009000 | Wax Log; Total: All Combustor Types |  | 16.5799 | A | CEC Survey | 2017 | 15 | I | 9.1355 | TON | 8 | 0.551 | 1.3894 | 0.39657
55115 | 55 | WI | 115 | Shawano |  | 2104008310 | Woodstove: freestanding; non-EPA certified | Woodstove or Fireplace Insert | 401.7305 | A | CEC Survey | 2017 | 15 | I | 1038.6067 | TON | 8 | 2.5853 | 1.3894 | 1.8608
55115 | 55 | WI | 115 | Shawano |  | 2104008320 | Woodstove: freestanding; EPA certified; non-catalytic | Woodstove or Fireplace Insert | 1774.3096 | A | CEC Survey | 2017 | 15 | I | 4587.1796 | TON | 8 | 2.5853 | 1.3894 | 1.8608
55115 | 55 | WI | 115 | Shawano |  | 2104008330 | Woodstove: freestanding; EPA certified; catalytic | Woodstove or Fireplace Insert | 1171.7139 | A | CEC Survey | 2017 | 15 | I | 3029.2695 | TON | 8 | 2.5853 | 1.3894 | 1.8608
55117 | 55 | WI | 117 | Sheboygan |  | 2104008510 | Furnace: Indoor, cordwood-fired, non-EPA certified | Furnace | 368.1823 | A | CEC Survey | 2017 | 15 | I | 1411.99 | TON | 8 | 3.835 | 1.3372 | 2.868
55117 | 55 | WI | 117 | Sheboygan |  | 2104008530 | Furnace: Indoor, pellet-fired, general | Furnace-Pellet | 29.8526 | A | CEC Survey | 2017 | 15 | I | 114.4857 | TON | 8 | 3.835 | 1.3372 | 2.868
55117 | 55 | WI | 117 | Sheboygan |  | 2104008610 | Hydronic heater: outdoor | Hydronic heater | 358.2315 | A | CEC Survey | 2017 | 15 | I | 1373.8281 | TON | 8 | 3.835 | 1.3372 | 2.868
55117 | 55 | WI | 117 | Sheboygan |  | 2104008620 | Hydronic heater: indoor | Hydronic heater | 228.8701 | A | CEC Survey | 2017 | 15 | I | 877.7235 | TON | 8 | 3.835 | 1.3372 | 2.868
55117 | 55 | WI | 117 | Sheboygan |  | 2104008630 | Hydronic heater: pellet-fired | Pellet Hydronic Heater | 9.9509 | A | CEC Survey | 2017 | 15 | I | 38.1619 | TON | 8 | 3.835 | 1.3372 | 2.868
55117 | 55 | WI | 117 | Sheboygan |  | 2104008100 | Fireplace: general | Fireplace: general | 4645.2262 | A | CEC Survey | 2017 | 15 | I | 2293.3353 | TON | 8 | 0.4937 | 1.3372 | 0.3692
55117 | 55 | WI | 117 | Sheboygan |  | 2104008210 | Woodstove: fireplace inserts; non-EPA certified | Woodstove or Fireplace Insert | 186.8285 | A | CEC Survey | 2017 | 15 | I | 129.698 | TON | 8 | 0.69421 | 1.3372 | 0.51915
55117 | 55 | WI | 117 | Sheboygan |  | 2104008220 | Woodstove: fireplace inserts; EPA certified; non-catalytic | Woodstove or Fireplace Insert | 825.159 | A | CEC Survey | 2017 | 15 | I | 572.8329 | TON | 8 | 0.69421 | 1.3372 | 0.51915
55117 | 55 | WI | 117 | Sheboygan |  | 2104008230 | Woodstove: fireplace inserts; EPA certified; catalytic | Woodstove or Fireplace Insert | 544.9164 | A | CEC Survey | 2017 | 15 | I | 378.2859 | TON | 8 | 0.69421 | 1.3372 | 0.51915
55117 | 55 | WI | 117 | Sheboygan |  | 2104008700 | Outdoor wood burning device, NEC (fire-pits, chimeas, etc) |  | 5715.2753 | A | CEC Survey | 2017 | 15 | I | 2329.0055 | TON | 8 | 0.40751 | 1.3372 | 0.30475
55117 | 55 | WI | 117 | Sheboygan |  | 2104008400 | Woodstove: pellet-fired, general | Pellet Woodstove | 1287.1793 | A | CEC Survey | 2017 | 15 | I | 959.4407 | TON | 8 | 0.74538 | 1.3372 | 0.55742
55117 | 55 | WI | 117 | Sheboygan |  | 2104009000 | Wax Log; Total: All Combustor Types |  | 46.2919 | A | CEC Survey | 2017 | 15 | I | 25.5069 | TON | 8 | 0.551 | 1.3372 | 0.41206
55117 | 55 | WI | 117 | Sheboygan |  | 2104008310 | Woodstove: freestanding; non-EPA certified | Woodstove or Fireplace Insert | 486.9806 | A | CEC Survey | 2017 | 15 | I | 946.3888 | TON | 8 | 1.9434 | 1.3372 | 1.4533
55117 | 55 | WI | 117 | Sheboygan |  | 2104008320 | Woodstove: freestanding; EPA certified; non-catalytic | Woodstove or Fireplace Insert | 2150.8308 | A | CEC Survey | 2017 | 15 | I | 4179.884 | TON | 8 | 1.9434 | 1.3372 | 1.4533
55117 | 55 | WI | 117 | Sheboygan |  | 2104008330 | Woodstove: freestanding; EPA certified; catalytic | Woodstove or Fireplace Insert | 1420.3599 | A | CEC Survey | 2017 | 15 | I | 2760.3007 | TON | 8 | 1.9434 | 1.3372 | 1.4533
55119 | 55 | WI | 119 | Taylor |  | 2104008510 | Furnace: Indoor, cordwood-fired, non-EPA certified | Furnace | 295.7956 | A | CEC Survey | 2017 | 15 | I | 1355.284 | TON | 8 | 4.5818 | 1.2896 | 3.5529
55119 | 55 | WI | 119 | Taylor |  | 2104008530 | Furnace: Indoor, pellet-fired, general | Furnace-Pellet | 23.9834 | A | CEC Survey | 2017 | 15 | I | 109.8879 | TON | 8 | 4.5818 | 1.2896 | 3.5529
55119 | 55 | WI | 119 | Taylor |  | 2104008610 | Hydronic heater: outdoor | Hydronic heater | 287.8011 | A | CEC Survey | 2017 | 15 | I | 1318.6547 | TON | 8 | 4.5818 | 1.2896 | 3.5529
55119 | 55 | WI | 119 | Taylor |  | 2104008620 | Hydronic heater: indoor | Hydronic heater | 183.8729 | A | CEC Survey | 2017 | 15 | I | 842.4738 | TON | 8 | 4.5818 | 1.2896 | 3.5529
55119 | 55 | WI | 119 | Taylor |  | 2104008630 | Hydronic heater: pellet-fired | Pellet Hydronic Heater | 7.9945 | A | CEC Survey | 2017 | 15 | I | 36.6293 | TON | 8 | 4.5818 | 1.2896 | 3.5529
55119 | 55 | WI | 119 | Taylor |  | 2104008100 | Fireplace: general | Fireplace: general | 869.8185 | A | CEC Survey | 2017 | 15 | I | 450.0885 | TON | 8 | 0.51745 | 1.2896 | 0.40125
55119 | 55 | WI | 119 | Taylor |  | 2104008210 | Woodstove: fireplace inserts; non-EPA certified | Woodstove or Fireplace Insert | 81.6149 | A | CEC Survey | 2017 | 15 | I | 81.3016 | TON | 8 | 0.99616 | 1.2896 | 0.77246
55119 | 55 | WI | 119 | Taylor |  | 2104008220 | Woodstove: fireplace inserts; EPA certified; non-catalytic | Woodstove or Fireplace Insert | 360.4657 | A | CEC Survey | 2017 | 15 | I | 359.0822 | TON | 8 | 0.99616 | 1.2896 | 0.77246
55119 | 55 | WI | 119 | Taylor |  | 2104008230 | Woodstove: fireplace inserts; EPA certified; catalytic | Woodstove or Fireplace Insert | 238.0434 | A | CEC Survey | 2017 | 15 | I | 237.1298 | TON | 8 | 0.99616 | 1.2896 | 0.77246
55119 | 55 | WI | 119 | Taylor |  | 2104008700 | Outdoor wood burning device, NEC (fire-pits, chimeas, etc) |  | 1422.1699 | A | CEC Survey | 2017 | 15 | I | 574.1479 | TON | 8 | 0.40371 | 1.2896 | 0.31305
55119 | 55 | WI | 119 | Taylor |  | 2104008400 | Woodstove: pellet-fired, general | Pellet Woodstove | 388.1051 | A | CEC Survey | 2017 | 15 | I | 1005.0366 | TON | 8 | 2.5896 | 1.2896 | 2.0081
55119 | 55 | WI | 119 | Taylor |  | 2104009000 | Wax Log; Total: All Combustor Types |  | 8.5402 | A | CEC Survey | 2017 | 15 | I | 4.7057 | TON | 8 | 0.551 | 1.2896 | 0.42726
55119 | 55 | WI | 119 | Taylor |  | 2104008310 | Woodstove: freestanding; non-EPA certified | Woodstove or Fireplace Insert | 252.3627 | A | CEC Survey | 2017 | 15 | I | 634.9221 | TON | 8 | 2.5159 | 1.2896 | 1.9509
55119 | 55 | WI | 119 | Taylor |  | 2104008320 | Woodstove: freestanding; EPA certified; non-catalytic | Woodstove or Fireplace Insert | 1114.6018 | A | CEC Survey | 2017 | 15 | I | 2804.2392 | TON | 8 | 2.5159 | 1.2896 | 1.9509
55119 | 55 | WI | 119 | Taylor |  | 2104008330 | Woodstove: freestanding; EPA certified; catalytic | Woodstove or Fireplace Insert | 736.0578 | A | CEC Survey | 2017 | 15 | I | 1851.8561 | TON | 8 | 2.5159 | 1.2896 | 1.9509
55121 | 55 | WI | 121 | Trempealeau |  | 2104008510 | Furnace: Indoor, cordwood-fired, non-EPA certified | Furnace | 261.8984 | A | CEC Survey | 2017 | 15 | I | 1161.4257 | TON | 8 | 4.4346 | 1.369 | 3.2393
55121 | 55 | WI | 121 | Trempealeau |  | 2104008530 | Furnace: Indoor, pellet-fired, general | Furnace-Pellet | 21.235 | A | CEC Survey | 2017 | 15 | I | 94.1697 | TON | 8 | 4.4346 | 1.369 | 3.2393
55121 | 55 | WI | 121 | Trempealeau |  | 2104008610 | Hydronic heater: outdoor | Hydronic heater | 254.8201 | A | CEC Survey | 2017 | 15 | I | 1130.0358 | TON | 8 | 4.4346 | 1.369 | 3.2393
55121 | 55 | WI | 121 | Trempealeau |  | 2104008620 | Hydronic heater: indoor | Hydronic heater | 162.8017 | A | CEC Survey | 2017 | 15 | I | 721.9673 | TON | 8 | 4.4346 | 1.369 | 3.2393
55121 | 55 | WI | 121 | Trempealeau |  | 2104008630 | Hydronic heater: pellet-fired | Pellet Hydronic Heater | 7.0783 | A | CEC Survey | 2017 | 15 | I | 31.3899 | TON | 8 | 4.4346 | 1.369 | 3.2393
55121 | 55 | WI | 121 | Trempealeau |  | 2104008100 | Fireplace: general | Fireplace: general | 1155.4154 | A | CEC Survey | 2017 | 15 | I | 694.6728 | TON | 8 | 0.60123 | 1.369 | 0.43918
55121 | 55 | WI | 121 | Trempealeau |  | 2104008210 | Woodstove: fireplace inserts; non-EPA certified | Woodstove or Fireplace Insert | 77.8518 | A | CEC Survey | 2017 | 15 | I | 67.4401 | TON | 8 | 0.86626 | 1.369 | 0.63277
55121 | 55 | WI | 121 | Trempealeau |  | 2104008220 | Woodstove: fireplace inserts; EPA certified; non-catalytic | Woodstove or Fireplace Insert | 343.8456 | A | CEC Survey | 2017 | 15 | I | 297.8605 | TON | 8 | 0.86626 | 1.369 | 0.63277
55121 | 55 | WI | 121 | Trempealeau |  | 2104008230 | Woodstove: fireplace inserts; EPA certified; catalytic | Woodstove or Fireplace Insert | 227.0679 | A | CEC Survey | 2017 | 15 | I | 196.7003 | TON | 8 | 0.86626 | 1.369 | 0.63277
55121 | 55 | WI | 121 | Trempealeau |  | 2104008700 | Outdoor wood burning device, NEC (fire-pits, chimeas, etc) |  | 1838.4378 | A | CEC Survey | 2017 | 15 | I | 783.8921 | TON | 8 | 0.42639 | 1.369 | 0.31146
55121 | 55 | WI | 121 | Trempealeau |  | 2104008400 | Woodstove: pellet-fired, general | Pellet Woodstove | 528.7972 | A | CEC Survey | 2017 | 15 | I | 764.7362 | TON | 8 | 1.4462 | 1.369 | 1.0564
55121 | 55 | WI | 121 | Trempealeau |  | 2104009000 | Wax Log; Total: All Combustor Types |  | 11.5818 | A | CEC Survey | 2017 | 15 | I | 6.3815 | TON | 8 | 0.551 | 1.369 | 0.40248
55121 | 55 | WI | 121 | Trempealeau |  | 2104008310 | Woodstove: freestanding; non-EPA certified | Woodstove or Fireplace Insert | 256.3506 | A | CEC Survey | 2017 | 15 | I | 648.3037 | TON | 8 | 2.529 | 1.369 | 1.8473
55121 | 55 | WI | 121 | Trempealeau |  | 2104008320 | Woodstove: freestanding; EPA certified; non-catalytic | Woodstove or Fireplace Insert | 1132.2153 | A | CEC Survey | 2017 | 15 | I | 2863.3413 | TON | 8 | 2.529 | 1.369 | 1.8473
55121 | 55 | WI | 121 | Trempealeau |  | 2104008330 | Woodstove: freestanding; EPA certified; catalytic | Woodstove or Fireplace Insert | 747.6893 | A | CEC Survey | 2017 | 15 | I | 1890.8858 | TON | 8 | 2.529 | 1.369 | 1.8473
55123 | 55 | WI | 123 | Vernon |  | 2104008510 | Furnace: Indoor, cordwood-fired, non-EPA certified | Furnace | 234.2712 | A | CEC Survey | 2017 | 15 | I | 985.622 | TON | 8 | 4.2072 | 1.3006 | 3.2348
55123 | 55 | WI | 123 | Vernon |  | 2104008530 | Furnace: Indoor, pellet-fired, general | Furnace-Pellet | 18.995 | A | CEC Survey | 2017 | 15 | I | 79.9153 | TON | 8 | 4.2072 | 1.3006 | 3.2348
55123 | 55 | WI | 123 | Vernon |  | 2104008610 | Hydronic heater: outdoor | Hydronic heater | 227.9396 | A | CEC Survey | 2017 | 15 | I | 958.9835 | TON | 8 | 4.2072 | 1.3006 | 3.2348
55123 | 55 | WI | 123 | Vernon |  | 2104008620 | Hydronic heater: indoor | Hydronic heater | 145.6281 | A | CEC Survey | 2017 | 15 | I | 612.6839 | TON | 8 | 4.2072 | 1.3006 | 3.2348
55123 | 55 | WI | 123 | Vernon |  | 2104008630 | Hydronic heater: pellet-fired | Pellet Hydronic Heater | 6.3317 | A | CEC Survey | 2017 | 15 | I | 26.6384 | TON | 8 | 4.2072 | 1.3006 | 3.2348
55123 | 55 | WI | 123 | Vernon |  | 2104008100 | Fireplace: general | Fireplace: general | 1062.252 | A | CEC Survey | 2017 | 15 | I | 606.7567 | TON | 8 | 0.5712 | 1.3006 | 0.43918
55123 | 55 | WI | 123 | Vernon |  | 2104008210 | Woodstove: fireplace inserts; non-EPA certified | Woodstove or Fireplace Insert | 99.3226 | A | CEC Survey | 2017 | 15 | I | 82.6861 | TON | 8 | 0.8325 | 1.3006 | 0.64009
55123 | 55 | WI | 123 | Vernon |  | 2104008220 | Woodstove: fireplace inserts; EPA certified; non-catalytic | Woodstove or Fireplace Insert | 438.675 | A | CEC Survey | 2017 | 15 | I | 365.197 | TON | 8 | 0.8325 | 1.3006 | 0.64009
55123 | 55 | WI | 123 | Vernon |  | 2104008230 | Woodstove: fireplace inserts; EPA certified; catalytic | Woodstove or Fireplace Insert | 289.691 | A | CEC Survey | 2017 | 15 | I | 241.1679 | TON | 8 | 0.8325 | 1.3006 | 0.64009
55123 | 55 | WI | 123 | Vernon |  | 2104008700 | Outdoor wood burning device, NEC (fire-pits, chimeas, etc) |  | 1969.9817 | A | CEC Survey | 2017 | 15 | I | 807.2328 | TON | 8 | 0.40977 | 1.3006 | 0.31506
55123 | 55 | WI | 123 | Vernon |  | 2104008400 | Woodstove: pellet-fired, general | Pellet Woodstove | 554.3902 | A | CEC Survey | 2017 | 15 | I | 724.6961 | TON | 8 | 1.3072 | 1.3006 | 1.0051
55123 | 55 | WI | 123 | Vernon |  | 2104009000 | Wax Log; Total: All Combustor Types |  | 11.7795 | A | CEC Survey | 2017 | 15 | I | 6.4905 | TON | 8 | 0.551 | 1.3006 | 0.42365
55123 | 55 | WI | 123 | Vernon |  | 2104008310 | Woodstove: freestanding; non-EPA certified | Woodstove or Fireplace Insert | 282.064 | A | CEC Survey | 2017 | 15 | I | 651.0711 | TON | 8 | 2.3082 | 1.3006 | 1.7747
55123 | 55 | WI | 123 | Vernon |  | 2104008320 | Woodstove: freestanding; EPA certified; non-catalytic | Woodstove or Fireplace Insert | 1245.7827 | A | CEC Survey | 2017 | 15 | I | 2875.5641 | TON | 8 | 2.3082 | 1.3006 | 1.7747
55123 | 55 | WI | 123 | Vernon |  | 2104008330 | Woodstove: freestanding; EPA certified; catalytic | Woodstove or Fireplace Insert | 822.6867 | A | CEC Survey | 2017 | 15 | I | 1898.9574 | TON | 8 | 2.3082 | 1.3006 | 1.7747
55125 | 55 | WI | 125 | Vilas |  | 2104008510 | Furnace: Indoor, cordwood-fired, non-EPA certified | Furnace | 446.6758 | A | CEC Survey | 2017 | 15 | I | 1874.653 | TON | 8 | 4.1969 | 1.1917 | 3.5218
55125 | 55 | WI | 125 | Vilas |  | 2104008530 | Furnace: Indoor, pellet-fired, general | Furnace-Pellet | 36.217 | A | CEC Survey | 2017 | 15 | I | 151.9989 | TON | 8 | 4.1969 | 1.1917 | 3.5218
55125 | 55 | WI | 125 | Vilas |  | 2104008610 | Hydronic heater: outdoor | Hydronic heater | 434.6035 | A | CEC Survey | 2017 | 15 | I | 1823.9867 | TON | 8 | 4.1969 | 1.1917 | 3.5218
55125 | 55 | WI | 125 | Vilas |  | 2104008620 | Hydronic heater: indoor | Hydronic heater | 277.6633 | A | CEC Survey | 2017 | 15 | I | 1165.3248 | TON | 8 | 4.1969 | 1.1917 | 3.5218
55125 | 55 | WI | 125 | Vilas |  | 2104008630 | Hydronic heater: pellet-fired | Pellet Hydronic Heater | 12.0723 | A | CEC Survey | 2017 | 15 | I | 50.6663 | TON | 8 | 4.1969 | 1.1917 | 3.5218
55125 | 55 | WI | 125 | Vilas |  | 2104008100 | Fireplace: general | Fireplace: general | 1516.594 | A | CEC Survey | 2017 | 15 | I | 758.8206 | TON | 8 | 0.50035 | 1.1917 | 0.41986
55125 | 55 | WI | 125 | Vilas |  | 2104008210 | Woodstove: fireplace inserts; non-EPA certified | Woodstove or Fireplace Insert | 97.4966 | A | CEC Survey | 2017 | 15 | I | 99.7361 | TON | 8 | 1.023 | 1.1917 | 0.85841
55125 | 55 | WI | 125 | Vilas |  | 2104008220 | Woodstove: fireplace inserts; EPA certified; non-catalytic | Woodstove or Fireplace Insert | 430.6102 | A | CEC Survey | 2017 | 15 | I | 440.5012 | TON | 8 | 1.023 | 1.1917 | 0.85841
55125 | 55 | WI | 125 | Vilas |  | 2104008230 | Woodstove: fireplace inserts; EPA certified; catalytic | Woodstove or Fireplace Insert | 284.3652 | A | CEC Survey | 2017 | 15 | I | 290.897 | TON | 8 | 1.023 | 1.1917 | 0.85841
55125 | 55 | WI | 125 | Vilas |  | 2104008700 | Outdoor wood burning device, NEC (fire-pits, chimeas, etc) |  | 1983.058 | A | CEC Survey | 2017 | 15 | I | 742.7884 | TON | 8 | 0.37457 | 1.1917 | 0.31431
55125 | 55 | WI | 125 | Vilas |  | 2104008400 | Woodstove: pellet-fired, general | Pellet Woodstove | 577.4749 | A | CEC Survey | 2017 | 15 | I | 1533.6461 | TON | 8 | 2.6558 | 1.1917 | 2.2286
55125 | 55 | WI | 125 | Vilas |  | 2104009000 | Wax Log; Total: All Combustor Types |  | 10.4773 | A | CEC Survey | 2017 | 15 | I | 5.773 | TON | 8 | 0.551 | 1.1917 | 0.46236
55125 | 55 | WI | 125 | Vilas |  | 2104008310 | Woodstove: freestanding; non-EPA certified | Woodstove or Fireplace Insert | 328.8247 | A | CEC Survey | 2017 | 15 | I | 799.9967 | TON | 8 | 2.4329 | 1.1917 | 2.0415
55125 | 55 | WI | 125 | Vilas |  | 2104008320 | Woodstove: freestanding; EPA certified; non-catalytic | Woodstove or Fireplace Insert | 1452.3089 | A | CEC Survey | 2017 | 15 | I | 3533.3188 | TON | 8 | 2.4329 | 1.1917 | 2.0415
55125 | 55 | WI | 125 | Vilas |  | 2104008330 | Woodstove: freestanding; EPA certified; catalytic | Woodstove or Fireplace Insert | 959.0719 | A | CEC Survey | 2017 | 15 | I | 2333.3237 | TON | 8 | 2.4329 | 1.1917 | 2.0415
55127 | 55 | WI | 127 | Walworth |  | 2104008510 | Furnace: Indoor, cordwood-fired, non-EPA certified | Furnace | 301.8762 | A | CEC Survey | 2017 | 15 | I | 1246.1099 | TON | 8 | 4.1279 | 1.4096 | 2.9284
55127 | 55 | WI | 127 | Walworth |  | 2104008530 | Furnace: Indoor, pellet-fired, general | Furnace-Pellet | 24.4764 | A | CEC Survey | 2017 | 15 | I | 101.0359 | TON | 8 | 4.1279 | 1.4096 | 2.9284
55127 | 55 | WI | 127 | Walworth |  | 2104008610 | Hydronic heater: outdoor | Hydronic heater | 293.7174 | A | CEC Survey | 2017 | 15 | I | 1212.4312 | TON | 8 | 4.1279 | 1.4096 | 2.9284
55127 | 55 | WI | 127 | Walworth |  | 2104008620 | Hydronic heater: indoor | Hydronic heater | 187.6528 | A | CEC Survey | 2017 | 15 | I | 774.6088 | TON | 8 | 4.1279 | 1.4096 | 2.9284
55127 | 55 | WI | 127 | Walworth |  | 2104008630 | Hydronic heater: pellet-fired | Pellet Hydronic Heater | 8.1588 | A | CEC Survey | 2017 | 15 | I | 33.6786 | TON | 8 | 4.1279 | 1.4096 | 2.9284
55127 | 55 | WI | 127 | Walworth |  | 2104008100 | Fireplace: general | Fireplace: general | 4139.8781 | A | CEC Survey | 2017 | 15 | I | 2279.4086 | TON | 8 | 0.5506 | 1.4096 | 0.39061
55127 | 55 | WI | 127 | Walworth |  | 2104008210 | Woodstove: fireplace inserts; non-EPA certified | Woodstove or Fireplace Insert | 168.6256 | A | CEC Survey | 2017 | 15 | I | 120.7928 | TON | 8 | 0.71634 | 1.4096 | 0.50818
55127 | 55 | WI | 127 | Walworth |  | 2104008220 | Woodstove: fireplace inserts; EPA certified; non-catalytic | Woodstove or Fireplace Insert | 744.763 | A | CEC Survey | 2017 | 15 | I | 533.5017 | TON | 8 | 0.71634 | 1.4096 | 0.50818
55127 | 55 | WI | 127 | Walworth |  | 2104008230 | Woodstove: fireplace inserts; EPA certified; catalytic | Woodstove or Fireplace Insert | 491.8246 | A | CEC Survey | 2017 | 15 | I | 352.3124 | TON | 8 | 0.71634 | 1.4096 | 0.50818
55127 | 55 | WI | 127 | Walworth |  | 2104008700 | Outdoor wood burning device, NEC (fire-pits, chimeas, etc) |  | 5145.0817 | A | CEC Survey | 2017 | 15 | I | 2266.4008 | TON | 8 | 0.4405 | 1.4096 | 0.3125
55127 | 55 | WI | 127 | Walworth |  | 2104008400 | Woodstove: pellet-fired, general | Pellet Woodstove | 1224.6258 | A | CEC Survey | 2017 | 15 | I | 794.0539 | TON | 8 | 0.64841 | 1.4096 | 0.45999
55127 | 55 | WI | 127 | Walworth |  | 2104009000 | Wax Log; Total: All Combustor Types |  | 39.196 | A | CEC Survey | 2017 | 15 | I | 21.597 | TON | 8 | 0.551 | 1.4096 | 0.39089
55127 | 55 | WI | 127 | Walworth |  | 2104008310 | Woodstove: freestanding; non-EPA certified | Woodstove or Fireplace Insert | 430.3539 | A | CEC Survey | 2017 | 15 | I | 876.2208 | TON | 8 | 2.036 | 1.4096 | 1.4444
55127 | 55 | WI | 127 | Walworth |  | 2104008320 | Woodstove: freestanding; EPA certified; non-catalytic | Woodstove or Fireplace Insert | 1900.7299 | A | CEC Survey | 2017 | 15 | I | 3869.9754 | TON | 8 | 2.036 | 1.4096 | 1.4444
55127 | 55 | WI | 127 | Walworth |  | 2104008330 | Woodstove: freestanding; EPA certified; catalytic | Woodstove or Fireplace Insert | 1255.199 | A | CEC Survey | 2017 | 15 | I | 2555.6441 | TON | 8 | 2.036 | 1.4096 | 1.4444
55129 | 55 | WI | 129 | Washburn |  | 2104008510 | Furnace: Indoor, cordwood-fired, non-EPA certified | Furnace | 266.8279 | A | CEC Survey | 2017 | 15 | I | 1250.9134 | TON | 8 | 4.6881 | 1.3126 | 3.5716
55129 | 55 | WI | 129 | Washburn |  | 2104008530 | Furnace: Indoor, pellet-fired, general | Furnace-Pellet | 21.6347 | A | CEC Survey | 2017 | 15 | I | 101.4254 | TON | 8 | 4.6881 | 1.3126 | 3.5716
55129 | 55 | WI | 129 | Washburn |  | 2104008610 | Hydronic heater: outdoor | Hydronic heater | 259.6164 | A | CEC Survey | 2017 | 15 | I | 1217.1049 | TON | 8 | 4.6881 | 1.3126 | 3.5716
55129 | 55 | WI | 129 | Washburn |  | 2104008620 | Hydronic heater: indoor | Hydronic heater | 165.866 | A | CEC Survey | 2017 | 15 | I | 777.5948 | TON | 8 | 4.6881 | 1.3126 | 3.5716
55129 | 55 | WI | 129 | Washburn |  | 2104008630 | Hydronic heater: pellet-fired | Pellet Hydronic Heater | 7.2116 | A | CEC Survey | 2017 | 15 | I | 33.8085 | TON | 8 | 4.6881 | 1.3126 | 3.5716
55129 | 55 | WI | 129 | Washburn |  | 2104008100 | Fireplace: general | Fireplace: general | 813.7486 | A | CEC Survey | 2017 | 15 | I | 437.4227 | TON | 8 | 0.53754 | 1.3126 | 0.40952
55129 | 55 | WI | 129 | Washburn |  | 2104008210 | Woodstove: fireplace inserts; non-EPA certified | Woodstove or Fireplace Insert | 71.532 | A | CEC Survey | 2017 | 15 | I | 76.3834 | TON | 8 | 1.0678 | 1.3126 | 0.81352
55129 | 55 | WI | 129 | Washburn |  | 2104008220 | Woodstove: fireplace inserts; EPA certified; non-catalytic | Woodstove or Fireplace Insert | 315.9332 | A | CEC Survey | 2017 | 15 | I | 337.3602 | TON | 8 | 1.0678 | 1.3126 | 0.81352
55129 | 55 | WI | 129 | Washburn |  | 2104008230 | Woodstove: fireplace inserts; EPA certified; catalytic | Woodstove or Fireplace Insert | 208.6351 | A | CEC Survey | 2017 | 15 | I | 222.785 | TON | 8 | 1.0678 | 1.3126 | 0.81352
55129 | 55 | WI | 129 | Washburn |  | 2104008700 | Outdoor wood burning device, NEC (fire-pits, chimeas, etc) |  | 1270.4997 | A | CEC Survey | 2017 | 15 | I | 525.6787 | TON | 8 | 0.41376 | 1.3126 | 0.31522
55129 | 55 | WI | 129 | Washburn |  | 2104008400 | Woodstove: pellet-fired, general | Pellet Woodstove | 354.7082 | A | CEC Survey | 2017 | 15 | I | 931.0692 | TON | 8 | 2.6249 | 1.3126 | 1.9998
55129 | 55 | WI | 129 | Washburn |  | 2104009000 | Wax Log; Total: All Combustor Types |  | 6.9557 | A | CEC Survey | 2017 | 15 | I | 3.8326 | TON | 8 | 0.551 | 1.3126 | 0.41978
55129 | 55 | WI | 129 | Washburn |  | 2104008310 | Woodstove: freestanding; non-EPA certified | Woodstove or Fireplace Insert | 221.7338 | A | CEC Survey | 2017 | 15 | I | 569.8403 | TON | 8 | 2.5699 | 1.3126 | 1.9579
55129 | 55 | WI | 129 | Washburn |  | 2104008320 | Woodstove: freestanding; EPA certified; non-catalytic | Woodstove or Fireplace Insert | 979.3241 | A | CEC Survey | 2017 | 15 | I | 2516.7945 | TON | 8 | 2.5699 | 1.3126 | 1.9579
55129 | 55 | WI | 129 | Washburn |  | 2104008330 | Woodstove: freestanding; EPA certified; catalytic | Woodstove or Fireplace Insert | 646.7235 | A | CEC Survey | 2017 | 15 | I | 1662.0341 | TON | 8 | 2.5699 | 1.3126 | 1.9579
55131 | 55 | WI | 131 | Washington |  | 2104008510 | Furnace: Indoor, cordwood-fired, non-EPA certified | Furnace | 396.3777 | A | CEC Survey | 2017 | 15 | I | 1571.8746 | TON | 8 | 3.9656 | 1.357 | 2.9223
55131 | 55 | WI | 131 | Washington |  | 2104008530 | Furnace: Indoor, pellet-fired, general | Furnace-Pellet | 32.1387 | A | CEC Survey | 2017 | 15 | I | 127.4493 | TON | 8 | 3.9656 | 1.357 | 2.9223
55131 | 55 | WI | 131 | Washington |  | 2104008610 | Hydronic heater: outdoor | Hydronic heater | 385.6648 | A | CEC Survey | 2017 | 15 | I | 1529.3915 | TON | 8 | 3.9656 | 1.357 | 2.9223
55131 | 55 | WI | 131 | Washington |  | 2104008620 | Hydronic heater: indoor | Hydronic heater | 246.397 | A | CEC Survey | 2017 | 15 | I | 977.1112 | TON | 8 | 3.9656 | 1.357 | 2.9223
55131 | 55 | WI | 131 | Washington |  | 2104008630 | Hydronic heater: pellet-fired | Pellet Hydronic Heater | 10.7129 | A | CEC Survey | 2017 | 15 | I | 42.4831 | TON | 8 | 3.9656 | 1.357 | 2.9223
55131 | 55 | WI | 131 | Washington |  | 2104008100 | Fireplace: general | Fireplace: general | 5761.5439 | A | CEC Survey | 2017 | 15 | I | 2903.7831 | TON | 8 | 0.50399 | 1.357 | 0.3714
55131 | 55 | WI | 131 | Washington |  | 2104008210 | Woodstove: fireplace inserts; non-EPA certified | Woodstove or Fireplace Insert | 229.0077 | A | CEC Survey | 2017 | 15 | I | 168.5592 | TON | 8 | 0.73604 | 1.357 | 0.5424
55131 | 55 | WI | 131 | Washington |  | 2104008220 | Woodstove: fireplace inserts; EPA certified; non-catalytic | Woodstove or Fireplace Insert | 1011.4508 | A | CEC Survey | 2017 | 15 | I | 744.4697 | TON | 8 | 0.73604 | 1.357 | 0.5424
55131 | 55 | WI | 131 | Washington |  | 2104008230 | Woodstove: fireplace inserts; EPA certified; catalytic | Woodstove or Fireplace Insert | 667.9392 | A | CEC Survey | 2017 | 15 | I | 491.6309 | TON | 8 | 0.73604 | 1.357 | 0.5424
55131 | 55 | WI | 131 | Washington |  | 2104008700 | Outdoor wood burning device, NEC (fire-pits, chimeas, etc) |  | 6754.2876 | A | CEC Survey | 2017 | 15 | I | 2871.1392 | TON | 8 | 0.42508 | 1.357 | 0.31325
55131 | 55 | WI | 131 | Washington |  | 2104008400 | Woodstove: pellet-fired, general | Pellet Woodstove | 1543.7883 | A | CEC Survey | 2017 | 15 | I | 1121.7445 | TON | 8 | 0.72662 | 1.357 | 0.53546
55131 | 55 | WI | 131 | Washington |  | 2104009000 | Wax Log; Total: All Combustor Types |  | 1025.8644 | A | CEC Survey | 2017 | 15 | I | 572.329 | TON | 8 | 0.5579 | 1.357 | 0.41113
55131 | 55 | WI | 131 | Washington |  | 2104008310 | Woodstove: freestanding; non-EPA certified | Woodstove or Fireplace Insert | 565.7707 | A | CEC Survey | 2017 | 15 | I | 1073.63 | TON | 8 | 1.8976 | 1.357 | 1.3984
55131 | 55 | WI | 131 | Washington |  | 2104008320 | Woodstove: freestanding; EPA certified; non-catalytic | Woodstove or Fireplace Insert | 2498.8205 | A | CEC Survey | 2017 | 15 | I | 4741.8659 | TON | 8 | 1.8976 | 1.357 | 1.3984
55131 | 55 | WI | 131 | Washington |  | 2104008330 | Woodstove: freestanding; EPA certified; catalytic | Woodstove or Fireplace Insert | 1650.1645 | A | CEC Survey | 2017 | 15 | I | 3131.4209 | TON | 8 | 1.8976 | 1.357 | 1.3984
55133 | 55 | WI | 133 | Waukesha |  | 2104008510 | Furnace: Indoor, cordwood-fired, non-EPA certified | Furnace | 875.4823 | A | CEC Survey | 2017 | 15 | I | 2850.8855 | TON | 8 | 3.2564 | 1.2369 | 2.6327
55133 | 55 | WI | 133 | Waukesha |  | 2104008530 | Furnace: Indoor, pellet-fired, general | Furnace-Pellet | 70.985 | A | CEC Survey | 2017 | 15 | I | 231.1529 | TON | 8 | 3.2564 | 1.2369 | 2.6327
55133 | 55 | WI | 133 | Waukesha |  | 2104008610 | Hydronic heater: outdoor | Hydronic heater | 851.8206 | A | CEC Survey | 2017 | 15 | I | 2773.8346 | TON | 8 | 3.2564 | 1.2369 | 2.6327
55133 | 55 | WI | 133 | Waukesha |  | 2104008620 | Hydronic heater: indoor | Hydronic heater | 544.2187 | A | CEC Survey | 2017 | 15 | I | 1772.1721 | TON | 8 | 3.2564 | 1.2369 | 2.6327
55133 | 55 | WI | 133 | Waukesha |  | 2104008630 | Hydronic heater: pellet-fired | Pellet Hydronic Heater | 23.6617 | A | CEC Survey | 2017 | 15 | I | 77.051 | TON | 8 | 3.2564 | 1.2369 | 2.6327
55133 | 55 | WI | 133 | Waukesha |  | 2104008100 | Fireplace: general | Fireplace: general | 19871.9679 | A | CEC Survey | 2017 | 15 | I | 7408.9914 | TON | 8 | 0.37284 | 1.2369 | 0.30143
55133 | 55 | WI | 133 | Waukesha |  | 2104008210 | Woodstove: fireplace inserts; non-EPA certified | Woodstove or Fireplace Insert | 627.3292 | A | CEC Survey | 2017 | 15 | I | 429.8945 | TON | 8 | 0.68528 | 1.2369 | 0.55403
55133 | 55 | WI | 133 | Waukesha |  | 2104008220 | Woodstove: fireplace inserts; EPA certified; non-catalytic | Woodstove or Fireplace Insert | 2770.7037 | A | CEC Survey | 2017 | 15 | I | 1898.7005 | TON | 8 | 0.68528 | 1.2369 | 0.55403
55133 | 55 | WI | 133 | Waukesha |  | 2104008230 | Woodstove: fireplace inserts; EPA certified; catalytic | Woodstove or Fireplace Insert | 1829.71 | A | CEC Survey | 2017 | 15 | I | 1253.8588 | TON | 8 | 0.68528 | 1.2369 | 0.55403
55133 | 55 | WI | 133 | Waukesha |  | 2104008700 | Outdoor wood burning device, NEC (fire-pits, chimeas, etc) |  | 17507.617 | A | CEC Survey | 2017 | 15 | I | 7472.257 | TON | 8 | 0.4268 | 1.2369 | 0.34506
55133 | 55 | WI | 133 | Waukesha |  | 2104008400 | Woodstove: pellet-fired, general | Pellet Woodstove | 3934.4353 | A | CEC Survey | 2017 | 15 | I | 3010.6008 | TON | 8 | 0.76519 | 1.2369 | 0.61864
55133 | 55 | WI | 133 | Waukesha |  | 2104009000 | Wax Log; Total: All Combustor Types |  | 2996.0676 | A | CEC Survey | 2017 | 15 | I | 1671.504 | TON | 8 | 0.5579 | 1.2369 | 0.45105
55133 | 55 | WI | 133 | Waukesha |  | 2104008310 | Woodstove: freestanding; non-EPA certified | Woodstove or Fireplace Insert | 1351.1876 | A | CEC Survey | 2017 | 15 | I | 2022.6678 | TON | 8 | 1.497 | 1.2369 | 1.2102
55133 | 55 | WI | 133 | Waukesha |  | 2104008320 | Woodstove: freestanding; EPA certified; non-catalytic | Woodstove or Fireplace Insert | 5967.7451 | A | CEC Survey | 2017 | 15 | I | 8933.4493 | TON | 8 | 1.497 | 1.2369 | 1.2102
55133 | 55 | WI | 133 | Waukesha |  | 2104008330 | Woodstove: freestanding; EPA certified; catalytic | Woodstove or Fireplace Insert | 3940.9638 | A | CEC Survey | 2017 | 15 | I | 5899.4476 | TON | 8 | 1.497 | 1.2369 | 1.2102
55135 | 55 | WI | 135 | Waupaca |  | 2104008510 | Furnace: Indoor, cordwood-fired, non-EPA certified | Furnace | 382.5437 | A | CEC Survey | 2017 | 15 | I | 1584.9586 | TON | 8 | 4.1432 | 1.2787 | 3.2402
55135 | 55 | WI | 135 | Waupaca |  | 2104008530 | Furnace: Indoor, pellet-fired, general | Furnace-Pellet | 31.0171 | A | CEC Survey | 2017 | 15 | I | 128.5102 | TON | 8 | 4.1432 | 1.2787 | 3.2402
55135 | 55 | WI | 135 | Waupaca |  | 2104008610 | Hydronic heater: outdoor | Hydronic heater | 372.2047 | A | CEC Survey | 2017 | 15 | I | 1542.1218 | TON | 8 | 4.1432 | 1.2787 | 3.2402
55135 | 55 | WI | 135 | Waupaca |  | 2104008620 | Hydronic heater: indoor | Hydronic heater | 237.7974 | A | CEC Survey | 2017 | 15 | I | 985.2445 | TON | 8 | 4.1432 | 1.2787 | 3.2402
55135 | 55 | WI | 135 | Waupaca |  | 2104008630 | Hydronic heater: pellet-fired | Pellet Hydronic Heater | 10.339 | A | CEC Survey | 2017 | 15 | I | 42.8367 | TON | 8 | 4.1432 | 1.2787 | 3.2402
55135 | 55 | WI | 135 | Waupaca |  | 2104008100 | Fireplace: general | Fireplace: general | 2421.4852 | A | CEC Survey | 2017 | 15 | I | 1244.1158 | TON | 8 | 0.51378 | 1.2787 | 0.4018
55135 | 55 | WI | 135 | Waupaca |  | 2104008210 | Woodstove: fireplace inserts; non-EPA certified | Woodstove or Fireplace Insert | 150.4177 | A | CEC Survey | 2017 | 15 | I | 132.3996 | TON | 8 | 0.88021 | 1.2787 | 0.68837
55135 | 55 | WI | 135 | Waupaca |  | 2104008220 | Woodstove: fireplace inserts; EPA certified; non-catalytic | Woodstove or Fireplace Insert | 664.3449 | A | CEC Survey | 2017 | 15 | I | 584.765 | TON | 8 | 0.88021 | 1.2787 | 0.68837
55135 | 55 | WI | 135 | Waupaca |  | 2104008230 | Woodstove: fireplace inserts; EPA certified; catalytic | Woodstove or Fireplace Insert | 438.7183 | A | CEC Survey | 2017 | 15 | I | 386.1656 | TON | 8 | 0.88021 | 1.2787 | 0.68837
55135 | 55 | WI | 135 | Waupaca |  | 2104008700 | Outdoor wood burning device, NEC (fire-pits, chimeas, etc) |  | 3307.9162 | A | CEC Survey | 2017 | 15 | I | 1326.4162 | TON | 8 | 0.40098 | 1.2787 | 0.31359
55135 | 55 | WI | 135 | Waupaca |  | 2104008400 | Woodstove: pellet-fired, general | Pellet Woodstove | 864.2662 | A | CEC Survey | 2017 | 15 | I | 1179.5525 | TON | 8 | 1.3648 | 1.2787 | 1.0673
55135 | 55 | WI | 135 | Waupaca |  | 2104009000 | Wax Log; Total: All Combustor Types |  | 21.2244 | A | CEC Survey | 2017 | 15 | I | 11.6947 | TON | 8 | 0.551 | 1.2787 | 0.43091
55135 | 55 | WI | 135 | Waupaca |  | 2104008310 | Woodstove: freestanding; non-EPA certified | Woodstove or Fireplace Insert | 420.4238 | A | CEC Survey | 2017 | 15 | I | 932.0573 | TON | 8 | 2.2169 | 1.2787 | 1.7338
55135 | 55 | WI | 135 | Waupaca |  | 2104008320 | Woodstove: freestanding; EPA certified; non-catalytic | Woodstove or Fireplace Insert | 1856.872 | A | CEC Survey | 2017 | 15 | I | 4116.5863 | TON | 8 | 2.2169 | 1.2787 | 1.7338
55135 | 55 | WI | 135 | Waupaca |  | 2104008330 | Woodstove: freestanding; EPA certified; catalytic | Woodstove or Fireplace Insert | 1226.2362 | A | CEC Survey | 2017 | 15 | I | 2718.5004 | TON | 8 | 2.2169 | 1.2787 | 1.7338
55137 | 55 | WI | 137 | Waushara |  | 2104008510 | Furnace: Indoor, cordwood-fired, non-EPA certified | Furnace | 223.2422 | A | CEC Survey | 2017 | 15 | I | 1034.6485 | TON | 8 | 4.6346 | 1.4048 | 3.2991
55137 | 55 | WI | 137 | Waushara |  | 2104008530 | Furnace: Indoor, pellet-fired, general | Furnace-Pellet | 18.1007 | A | CEC Survey | 2017 | 15 | I | 83.8904 | TON | 8 | 4.6346 | 1.4048 | 3.2991
55137 | 55 | WI | 137 | Waushara |  | 2104008610 | Hydronic heater: outdoor | Hydronic heater | 217.2087 | A | CEC Survey | 2017 | 15 | I | 1006.685 | TON | 8 | 4.6346 | 1.4048 | 3.2991
55137 | 55 | WI | 137 | Waushara |  | 2104008620 | Hydronic heater: indoor | Hydronic heater | 138.7722 | A | CEC Survey | 2017 | 15 | I | 643.1598 | TON | 8 | 4.6346 | 1.4048 | 3.2991
55137 | 55 | WI | 137 | Waushara |  | 2104008630 | Hydronic heater: pellet-fired | Pellet Hydronic Heater | 6.0336 | A | CEC Survey | 2017 | 15 | I | 27.9635 | TON | 8 | 4.6346 | 1.4048 | 3.2991
55137 | 55 | WI | 137 | Waushara |  | 2104008100 | Fireplace: general | Fireplace: general | 847.9071 | A | CEC Survey | 2017 | 15 | I | 528.6467 | TON | 8 | 0.62347 | 1.4048 | 0.44382
55137 | 55 | WI | 137 | Waushara |  | 2104008210 | Woodstove: fireplace inserts; non-EPA certified | Woodstove or Fireplace Insert | 79.271 | A | CEC Survey | 2017 | 15 | I | 68.0523 | TON | 8 | 0.85848 | 1.4048 | 0.6111
55137 | 55 | WI | 137 | Waushara |  | 2104008220 | Woodstove: fireplace inserts; EPA certified; non-catalytic | Woodstove or Fireplace Insert | 350.1135 | A | CEC Survey | 2017 | 15 | I | 300.5642 | TON | 8 | 0.85848 | 1.4048 | 0.6111
55137 | 55 | WI | 137 | Waushara |  | 2104008230 | Woodstove: fireplace inserts; EPA certified; catalytic | Woodstove or Fireplace Insert | 231.207 | A | CEC Survey | 2017 | 15 | I | 198.4858 | TON | 8 | 0.85848 | 1.4048 | 0.6111
55137 | 55 | WI | 137 | Waushara |  | 2104008700 | Outdoor wood burning device, NEC (fire-pits, chimeas, etc) |  | 1631.7575 | A | CEC Survey | 2017 | 15 | I | 723.1559 | TON | 8 | 0.44318 | 1.4048 | 0.31547
55137 | 55 | WI | 137 | Waushara |  | 2104008400 | Woodstove: pellet-fired, general | Pellet Woodstove | 472.3021 | A | CEC Survey | 2017 | 15 | I | 675.7156 | TON | 8 | 1.4307 | 1.4048 | 1.0184
55137 | 55 | WI | 137 | Waushara |  | 2104009000 | Wax Log; Total: All Combustor Types |  | 9.594 | A | CEC Survey | 2017 | 15 | I | 5.2863 | TON | 8 | 0.551 | 1.4048 | 0.39223
55137 | 55 | WI | 137 | Waushara |  | 2104008310 | Woodstove: freestanding; non-EPA certified | Woodstove or Fireplace Insert | 245.2101 | A | CEC Survey | 2017 | 15 | I | 625.2943 | TON | 8 | 2.55 | 1.4048 | 1.8152
55137 | 55 | WI | 137 | Waushara |  | 2104008320 | Woodstove: freestanding; EPA certified; non-catalytic | Woodstove or Fireplace Insert | 1083.0114 | A | CEC Survey | 2017 | 15 | I | 2761.7165 | TON | 8 | 2.55 | 1.4048 | 1.8152
55137 | 55 | WI | 137 | Waushara |  | 2104008330 | Woodstove: freestanding; EPA certified; catalytic | Woodstove or Fireplace Insert | 715.1962 | A | CEC Survey | 2017 | 15 | I | 1823.775 | TON | 8 | 2.55 | 1.4048 | 1.8152
55139 | 55 | WI | 139 | Winnebago |  | 2104008510 | Furnace: Indoor, cordwood-fired, non-EPA certified | Furnace | 421.118 | A | CEC Survey | 2017 | 15 | I | 1532.5399 | TON | 8 | 3.6392 | 1.2726 | 2.8597
55139 | 55 | WI | 139 | Winnebago |  | 2104008530 | Furnace: Indoor, pellet-fired, general | Furnace-Pellet | 34.1447 | A | CEC Survey | 2017 | 15 | I | 124.26 | TON | 8 | 3.6392 | 1.2726 | 2.8597
55139 | 55 | WI | 139 | Winnebago |  | 2104008610 | Hydronic heater: outdoor | Hydronic heater | 409.7364 | A | CEC Survey | 2017 | 15 | I | 1491.1199 | TON | 8 | 3.6392 | 1.2726 | 2.8597
55139 | 55 | WI | 139 | Winnebago |  | 2104008620 | Hydronic heater: indoor | Hydronic heater | 261.7761 | A | CEC Survey | 2017 | 15 | I | 952.6599 | TON | 8 | 3.6392 | 1.2726 | 2.8597
55139 | 55 | WI | 139 | Winnebago |  | 2104008630 | Hydronic heater: pellet-fired | Pellet Hydronic Heater | 11.3816 | A | CEC Survey | 2017 | 15 | I | 41.42 | TON | 8 | 3.6392 | 1.2726 | 2.8597
55139 | 55 | WI | 139 | Winnebago |  | 2104008100 | Fireplace: general | Fireplace: general | 6150.1487 | A | CEC Survey | 2017 | 15 | I | 2657.8645 | TON | 8 | 0.43216 | 1.2726 | 0.33959
55139 | 55 | WI | 139 | Winnebago |  | 2104008210 | Woodstove: fireplace inserts; non-EPA certified | Woodstove or Fireplace Insert | 260.7597 | A | CEC Survey | 2017 | 15 | I | 153.5266 | TON | 8 | 0.58877 | 1.2726 | 0.46265
55139 | 55 | WI | 139 | Winnebago |  | 2104008220 | Woodstove: fireplace inserts; EPA certified; non-catalytic | Woodstove or Fireplace Insert | 1151.6887 | A | CEC Survey | 2017 | 15 | I | 678.0757 | TON | 8 | 0.58877 | 1.2726 | 0.46265
55139 | 55 | WI | 139 | Winnebago |  | 2104008230 | Woodstove: fireplace inserts; EPA certified; catalytic | Woodstove or Fireplace Insert | 760.5491 | A | CEC Survey | 2017 | 15 | I | 447.7858 | TON | 8 | 0.58877 | 1.2726 | 0.46265
55139 | 55 | WI | 139 | Winnebago |  | 2104008700 | Outdoor wood burning device, NEC (fire-pits, chimeas, etc) |  | 7868.0709 | A | CEC Survey | 2017 | 15 | I | 3160.7907 | TON | 8 | 0.40172 | 1.2726 | 0.31567
55139 | 55 | WI | 139 | Winnebago |  | 2104008400 | Woodstove: pellet-fired, general | Pellet Woodstove | 1740.6999 | A | CEC Survey | 2017 | 15 | I | 1161.4586 | TON | 8 | 0.66724 | 1.2726 | 0.52431
55139 | 55 | WI | 139 | Winnebago |  | 2104009000 | Wax Log; Total: All Combustor Types |  | 67.9391 | A | CEC Survey | 2017 | 15 | I | 37.4344 | TON | 8 | 0.551 | 1.2726 | 0.43297
55139 | 55 | WI | 139 | Winnebago |  | 2104008310 | Woodstove: freestanding; non-EPA certified | Woodstove or Fireplace Insert | 640.5281 | A | CEC Survey | 2017 | 15 | I | 1059.9629 | TON | 8 | 1.6548 | 1.2726 | 1.3004
55139 | 55 | WI | 139 | Winnebago |  | 2104008320 | Woodstove: freestanding; EPA certified; non-catalytic | Woodstove or Fireplace Insert | 2828.9993 | A | CEC Survey | 2017 | 15 | I | 4681.5028 | TON | 8 | 1.6548 | 1.2726 | 1.3004
55139 | 55 | WI | 139 | Winnebago |  | 2104008330 | Woodstove: freestanding; EPA certified; catalytic | Woodstove or Fireplace Insert | 1868.2071 | A | CEC Survey | 2017 | 15 | I | 3091.5585 | TON | 8 | 1.6548 | 1.2726 | 1.3004
55141 | 55 | WI | 141 | Wood |  | 2104008510 | Furnace: Indoor, cordwood-fired, non-EPA certified | Furnace | 370.2108 | A | CEC Survey | 2017 | 15 | I | 1511.9131 | TON | 8 | 4.0839 | 1.3006 | 3.14
55141 | 55 | WI | 141 | Wood |  | 2104008530 | Furnace: Indoor, pellet-fired, general | Furnace-Pellet | 30.0171 | A | CEC Survey | 2017 | 15 | I | 122.5876 | TON | 8 | 4.0839 | 1.3006 | 3.14
55141 | 55 | WI | 141 | Wood |  | 2104008610 | Hydronic heater: outdoor | Hydronic heater | 360.2051 | A | CEC Survey | 2017 | 15 | I | 1471.0506 | TON | 8 | 4.0839 | 1.3006 | 3.14
55141 | 55 | WI | 141 | Wood |  | 2104008620 | Hydronic heater: indoor | Hydronic heater | 230.131 | A | CEC Survey | 2017 | 15 | I | 939.8379 | TON | 8 | 4.0839 | 1.3006 | 3.14
55141 | 55 | WI | 141 | Wood |  | 2104008630 | Hydronic heater: pellet-fired | Pellet Hydronic Heater | 10.0057 | A | CEC Survey | 2017 | 15 | I | 40.8625 | TON | 8 | 4.0839 | 1.3006 | 3.14
55141 | 55 | WI | 141 | Wood |  | 2104008100 | Fireplace: general | Fireplace: general | 3797.3697 | A | CEC Survey | 2017 | 15 | I | 1860.0149 | TON | 8 | 0.48982 | 1.3006 | 0.37661
55141 | 55 | WI | 141 | Wood |  | 2104008210 | Woodstove: fireplace inserts; non-EPA certified | Woodstove or Fireplace Insert | 183.9836 | A | CEC Survey | 2017 | 15 | I | 149.2799 | TON | 8 | 0.81138 | 1.3006 | 0.62385
55141 | 55 | WI | 141 | Wood |  | 2104008220 | Woodstove: fireplace inserts; EPA certified; non-catalytic | Woodstove or Fireplace Insert | 812.5942 | A | CEC Survey | 2017 | 15 | I | 659.3197 | TON | 8 | 0.81138 | 1.3006 | 0.62385
55141 | 55 | WI | 141 | Wood |  | 2104008230 | Woodstove: fireplace inserts; EPA certified; catalytic | Woodstove or Fireplace Insert | 536.6188 | A | CEC Survey | 2017 | 15 | I | 435.3998 | TON | 8 | 0.81138 | 1.3006 | 0.62385
55141 | 55 | WI | 141 | Wood |  | 2104008700 | Outdoor wood burning device, NEC (fire-pits, chimeas, etc) |  | 4534.7042 | A | CEC Survey | 2017 | 15 | I | 1845.975 | TON | 8 | 0.40708 | 1.3006 | 0.31299
55141 | 55 | WI | 141 | Wood |  | 2104008400 | Woodstove: pellet-fired, general | Pellet Woodstove | 1062.1857 | A | CEC Survey | 2017 | 15 | I | 1064.4463 | TON | 8 | 1.0021 | 1.3006 | 0.77051
55141 | 55 | WI | 141 | Wood |  | 2104009000 | Wax Log; Total: All Combustor Types |  | 31.3823 | A | CEC Survey | 2017 | 15 | I | 17.2917 | TON | 8 | 0.551 | 1.3006 | 0.42365
55141 | 55 | WI | 141 | Wood |  | 2104008310 | Woodstove: freestanding; non-EPA certified | Woodstove or Fireplace Insert | 465.282 | A | CEC Survey | 2017 | 15 | I | 945.0977 | TON | 8 | 2.0312 | 1.3006 | 1.5618
55141 | 55 | WI | 141 | Wood |  | 2104008320 | Woodstove: freestanding; EPA certified; non-catalytic | Woodstove or Fireplace Insert | 2054.9955 | A | CEC Survey | 2017 | 15 | I | 4174.1817 | TON | 8 | 2.0312 | 1.3006 | 1.5618
55141 | 55 | WI | 141 | Wood |  | 2104008330 | Woodstove: freestanding; EPA certified; catalytic | Woodstove or Fireplace Insert | 1357.0725 | A | CEC Survey | 2017 | 15 | I | 2756.5351 | TON | 8 | 2.0312 | 1.3006 | 1.5618
56001 | 56 | WY | 001 | Albany |  | 2104008510 | Furnace: Indoor, cordwood-fired, non-EPA certified | Furnace | 93.7913 | A | CEC Survey | 2017 | 15 | I | 162.7319 | TON | 8 | 1.735 | 1.017 | 1.706
56001 | 56 | WY | 001 | Albany |  | 2104008530 | Furnace: Indoor, pellet-fired, general | Furnace-Pellet | 7.6047 | A | CEC Survey | 2017 | 15 | I | 13.1945 | TON | 8 | 1.735 | 1.017 | 1.706
56001 | 56 | WY | 001 | Albany |  | 2104008610 | Hydronic heater: outdoor | Hydronic heater | 91.2564 | A | CEC Survey | 2017 | 15 | I | 158.3337 | TON | 8 | 1.735 | 1.017 | 1.706
56001 | 56 | WY | 001 | Albany |  | 2104008620 | Hydronic heater: indoor | Hydronic heater | 58.3027 | A | CEC Survey | 2017 | 15 | I | 101.1576 | TON | 8 | 1.735 | 1.017 | 1.706
56001 | 56 | WY | 001 | Albany |  | 2104008630 | Hydronic heater: pellet-fired | Pellet Hydronic Heater | 2.5349 | A | CEC Survey | 2017 | 15 | I | 4.3982 | TON | 8 | 1.735 | 1.017 | 1.706
56001 | 56 | WY | 001 | Albany |  | 2104008100 | Fireplace: general | Fireplace: general | 999.8458 | A | CEC Survey | 2017 | 15 | I | 212.5201 | TON | 8 | 0.21255 | 1.017 | 0.209
56001 | 56 | WY | 001 | Albany |  | 2104008210 | Woodstove: fireplace inserts; non-EPA certified | Woodstove or Fireplace Insert | 149.3607 | A | CEC Survey | 2017 | 15 | I | 36.6294 | TON | 8 | 0.24524 | 1.017 | 0.24114
56001 | 56 | WY | 001 | Albany |  | 2104008220 | Woodstove: fireplace inserts; EPA certified; non-catalytic | Woodstove or Fireplace Insert | 197.5416 | A | CEC Survey | 2017 | 15 | I | 48.4453 | TON | 8 | 0.24524 | 1.017 | 0.24114
56001 | 56 | WY | 001 | Albany |  | 2104008230 | Woodstove: fireplace inserts; EPA certified; catalytic | Woodstove or Fireplace Insert | 134.9065 | A | CEC Survey | 2017 | 15 | I | 33.0846 | TON | 8 | 0.24524 | 1.017 | 0.24114
56001 | 56 | WY | 001 | Albany |  | 2104008700 | Outdoor wood burning device, NEC (fire-pits, chimeas, etc) |  | 1510.2208 | A | CEC Survey | 2017 | 15 | I | 257.6899 | TON | 8 | 0.17063 | 1.017 | 0.16778
56001 | 56 | WY | 001 | Albany |  | 2104008400 | Woodstove: pellet-fired, general | Pellet Woodstove | 323.3836 | A | CEC Survey | 2017 | 15 | I | 119.0477 | TON | 8 | 0.36813 | 1.017 | 0.36198
56001 | 56 | WY | 001 | Albany |  | 2104009000 | Wax Log; Total: All Combustor Types |  | 303.1522 | A | CEC Survey | 2017 | 15 | I | 236.6086 | TON | 8 | 0.78049 | 1.017 | 0.76745
56001 | 56 | WY | 001 | Albany |  | 2104008310 | Woodstove: freestanding; non-EPA certified | Woodstove or Fireplace Insert | 384.5505 | A | CEC Survey | 2017 | 15 | I | 299.3628 | TON | 8 | 0.77847 | 1.017 | 0.76546
56001 | 56 | WY | 001 | Albany |  | 2104008320 | Woodstove: freestanding; EPA certified; non-catalytic | Woodstove or Fireplace Insert | 508.599 | A | CEC Survey | 2017 | 15 | I | 395.9314 | TON | 8 | 0.77847 | 1.017 | 0.76546
56001 | 56 | WY | 001 | Albany |  | 2104008330 | Woodstove: freestanding; EPA certified; catalytic | Woodstove or Fireplace Insert | 347.3359 | A | CEC Survey | 2017 | 15 | I | 270.3922 | TON | 8 | 0.77847 | 1.017 | 0.76546
56003 | 56 | WY | 003 | Big Horn |  | 2104008510 | Furnace: Indoor, cordwood-fired, non-EPA certified | Furnace | 86.2943 | A | CEC Survey | 2017 | 15 | I | 161.3316 | TON | 8 | 1.8696 | 1.0717 | 1.7445
56003 | 56 | WY | 003 | Big Horn |  | 2104008530 | Furnace: Indoor, pellet-fired, general | Furnace-Pellet | 6.9968 | A | CEC Survey | 2017 | 15 | I | 13.0809 | TON | 8 | 1.8696 | 1.0717 | 1.7445
56003 | 56 | WY | 003 | Big Horn |  | 2104008610 | Hydronic heater: outdoor | Hydronic heater | 83.9621 | A | CEC Survey | 2017 | 15 | I | 156.9713 | TON | 8 | 1.8696 | 1.0717 | 1.7445
56003 | 56 | WY | 003 | Big Horn |  | 2104008620 | Hydronic heater: indoor | Hydronic heater | 53.6424 | A | CEC Survey | 2017 | 15 | I | 100.2872 | TON | 8 | 1.8696 | 1.0717 | 1.7445
56003 | 56 | WY | 003 | Big Horn |  | 2104008630 | Hydronic heater: pellet-fired | Pellet Hydronic Heater | 2.3323 | A | CEC Survey | 2017 | 15 | I | 4.3603 | TON | 8 | 1.8696 | 1.0717 | 1.7445
56003 | 56 | WY | 003 | Big Horn |  | 2104008100 | Fireplace: general | Fireplace: general | 343.5931 | A | CEC Survey | 2017 | 15 | I | 97.5929 | TON | 8 | 0.28404 | 1.0717 | 0.26503
56003 | 56 | WY | 003 | Big Horn |  | 2104008210 | Woodstove: fireplace inserts; non-EPA certified | Woodstove or Fireplace Insert | 60.6434 | A | CEC Survey | 2017 | 15 | I | 15.4255 | TON | 8 | 0.25436 | 1.0717 | 0.23735
56003 | 56 | WY | 003 | Big Horn |  | 2104008220 | Woodstove: fireplace inserts; EPA certified; non-catalytic | Woodstove or Fireplace Insert | 80.2058 | A | CEC Survey | 2017 | 15 | I | 20.4015 | TON | 8 | 0.25436 | 1.0717 | 0.23735
56003 | 56 | WY | 003 | Big Horn |  | 2104008230 | Woodstove: fireplace inserts; EPA certified; catalytic | Woodstove or Fireplace Insert | 54.7747 | A | CEC Survey | 2017 | 15 | I | 13.9327 | TON | 8 | 0.25436 | 1.0717 | 0.23735
56003 | 56 | WY | 003 | Big Horn |  | 2104008700 | Outdoor wood burning device, NEC (fire-pits, chimeas, etc) |  | 689.7902 | A | CEC Survey | 2017 | 15 | I | 126.7927 | TON | 8 | 0.18381 | 1.0717 | 0.17152
56003 | 56 | WY | 003 | Big Horn |  | 2104008400 | Woodstove: pellet-fired, general | Pellet Woodstove | 213.6609 | A | CEC Survey | 2017 | 15 | I | 113.3989 | TON | 8 | 0.53074 | 1.0717 | 0.49523
56003 | 56 | WY | 003 | Big Horn |  | 2104009000 | Wax Log; Total: All Combustor Types |  | 84.8538 | A | CEC Survey | 2017 | 15 | I | 66.228 | TON | 8 | 0.78049 | 1.0717 | 0.72828
56003 | 56 | WY | 003 | Big Horn |  | 2104008310 | Woodstove: freestanding; non-EPA certified | Woodstove or Fireplace Insert | 232.7377 | A | CEC Survey | 2017 | 15 | I | 245.2418 | TON | 8 | 1.0537 | 1.0717 | 0.98323
56003 | 56 | WY | 003 | Big Horn |  | 2104008320 | Woodstove: freestanding; EPA certified; non-catalytic | Woodstove or Fireplace Insert | 307.8143 | A | CEC Survey | 2017 | 15 | I | 324.3521 | TON | 8 | 1.0537 | 1.0717 | 0.98323
56003 | 56 | WY | 003 | Big Horn |  | 2104008330 | Woodstove: freestanding; EPA certified; catalytic | Woodstove or Fireplace Insert | 210.2147 | A | CEC Survey | 2017 | 15 | I | 221.5088 | TON | 8 | 1.0537 | 1.0717 | 0.98323
56005 | 56 | WY | 005 | Campbell |  | 2104008510 | Furnace: Indoor, cordwood-fired, non-EPA certified | Furnace | 137.1713 | A | CEC Survey | 2017 | 15 | I | 249.1099 | TON | 8 | 1.8161 | 1.0276 | 1.7673
56005 | 56 | WY | 005 | Campbell |  | 2104008530 | Furnace: Indoor, pellet-fired, general | Furnace-Pellet | 11.122 | A | CEC Survey | 2017 | 15 | I | 20.1981 | TON | 8 | 1.8161 | 1.0276 | 1.7673
56005 | 56 | WY | 005 | Campbell |  | 2104008610 | Hydronic heater: outdoor | Hydronic heater | 133.4639 | A | CEC Survey | 2017 | 15 | I | 242.3772 | TON | 8 | 1.8161 | 1.0276 | 1.7673
56005 | 56 | WY | 005 | Campbell |  | 2104008620 | Hydronic heater: indoor | Hydronic heater | 85.2686 | A | CEC Survey | 2017 | 15 | I | 154.8521 | TON | 8 | 1.8161 | 1.0276 | 1.7673
56005 | 56 | WY | 005 | Campbell |  | 2104008630 | Hydronic heater: pellet-fired | Pellet Hydronic Heater | 3.7073 | A | CEC Survey | 2017 | 15 | I | 6.7327 | TON | 8 | 1.8161 | 1.0276 | 1.7673
56005 | 56 | WY | 005 | Campbell |  | 2104008100 | Fireplace: general | Fireplace: general | 935.8659 | A | CEC Survey | 2017 | 15 | I | 215.4846 | TON | 8 | 0.23025 | 1.0276 | 0.22407
56005 | 56 | WY | 005 | Campbell |  | 2104008210 | Woodstove: fireplace inserts; non-EPA certified | Woodstove or Fireplace Insert | 197.4747 | A | CEC Survey | 2017 | 15 | I | 43.0944 | TON | 8 | 0.21823 | 1.0276 | 0.21237
56005 | 56 | WY | 005 | Campbell |  | 2104008220 | Woodstove: fireplace inserts; EPA certified; non-catalytic | Woodstove or Fireplace Insert | 261.1762 | A | CEC Survey | 2017 | 15 | I | 56.9958 | TON | 8 | 0.21823 | 1.0276 | 0.21237
56005 | 56 | WY | 005 | Campbell |  | 2104008230 | Woodstove: fireplace inserts; EPA certified; catalytic | Woodstove or Fireplace Insert | 178.3643 | A | CEC Survey | 2017 | 15 | I | 38.924 | TON | 8 | 0.21823 | 1.0276 | 0.21237
56005 | 56 | WY | 005 | Campbell |  | 2104008700 | Outdoor wood burning device, NEC (fire-pits, chimeas, etc) |  | 1827.8121 | A | CEC Survey | 2017 | 15 | I | 317.5235 | TON | 8 | 0.17372 | 1.0276 | 0.16905
56005 | 56 | WY | 005 | Campbell |  | 2104008400 | Woodstove: pellet-fired, general | Pellet Woodstove | 414.6382 | A | CEC Survey | 2017 | 15 | I | 167.2477 | TON | 8 | 0.40336 | 1.0276 | 0.39252
56005 | 56 | WY | 005 | Campbell |  | 2104009000 | Wax Log; Total: All Combustor Types |  | 333.0528 | A | CEC Survey | 2017 | 15 | I | 259.9458 | TON | 8 | 0.78049 | 1.0276 | 0.75953
56005 | 56 | WY | 005 | Campbell |  | 2104008310 | Woodstove: freestanding; non-EPA certified | Woodstove or Fireplace Insert | 546.5965 | A | CEC Survey | 2017 | 15 | I | 460.4587 | TON | 8 | 0.84241 | 1.0276 | 0.81978
56005 | 56 | WY | 005 | Campbell |  | 2104008320 | Woodstove: freestanding; EPA certified; non-catalytic | Woodstove or Fireplace Insert | 722.918 | A | CEC Survey | 2017 | 15 | I | 608.9937 | TON | 8 | 0.84241 | 1.0276 | 0.81978
56005 | 56 | WY | 005 | Campbell |  | 2104008330 | Woodstove: freestanding; EPA certified; catalytic | Woodstove or Fireplace Insert | 493.7001 | A | CEC Survey | 2017 | 15 | I | 415.8981 | TON | 8 | 0.84241 | 1.0276 | 0.81978
56007 | 56 | WY | 007 | Carbon |  | 2104008510 | Furnace: Indoor, cordwood-fired, non-EPA certified | Furnace | 74.5381 | A | CEC Survey | 2017 | 15 | I | 134.943 | TON | 8 | 1.8104 | 1.0276 | 1.7618
56007 | 56 | WY | 007 | Carbon |  | 2104008530 | Furnace: Indoor, pellet-fired, general | Furnace-Pellet | 6.0436 | A | CEC Survey | 2017 | 15 | I | 10.9413 | TON | 8 | 1.8104 | 1.0276 | 1.7618
56007 | 56 | WY | 007 | Carbon |  | 2104008610 | Hydronic heater: outdoor | Hydronic heater | 72.5236 | A | CEC Survey | 2017 | 15 | I | 131.2959 | TON | 8 | 1.8104 | 1.0276 | 1.7618
56007 | 56 | WY | 007 | Carbon |  | 2104008620 | Hydronic heater: indoor | Hydronic heater | 46.3345 | A | CEC Survey | 2017 | 15 | I | 83.8835 | TON | 8 | 1.8104 | 1.0276 | 1.7618
56007 | 56 | WY | 007 | Carbon |  | 2104008630 | Hydronic heater: pellet-fired | Pellet Hydronic Heater | 2.0145 | A | CEC Survey | 2017 | 15 | I | 3.6471 | TON | 8 | 1.8104 | 1.0276 | 1.7618
56007 | 56 | WY | 007 | Carbon |  | 2104008100 | Fireplace: general | Fireplace: general | 446.4664 | A | CEC Survey | 2017 | 15 | I | 105.3894 | TON | 8 | 0.23605 | 1.0276 | 0.22971
56007 | 56 | WY | 007 | Carbon |  | 2104008210 | Woodstove: fireplace inserts; non-EPA certified | Woodstove or Fireplace Insert | 86.1014 | A | CEC Survey | 2017 | 15 | I | 20.8547 | TON | 8 | 0.24221 | 1.0276 | 0.23571
56007 | 56 | WY | 007 | Carbon |  | 2104008220 | Woodstove: fireplace inserts; EPA certified; non-catalytic | Woodstove or Fireplace Insert | 113.876 | A | CEC Survey | 2017 | 15 | I | 27.5821 | TON | 8 | 0.24221 | 1.0276 | 0.23571
56007 | 56 | WY | 007 | Carbon |  | 2104008230 | Woodstove: fireplace inserts; EPA certified; catalytic | Woodstove or Fireplace Insert | 77.769 | A | CEC Survey | 2017 | 15 | I | 18.8365 | TON | 8 | 0.24221 | 1.0276 | 0.23571
56007 | 56 | WY | 007 | Carbon |  | 2104008700 | Outdoor wood burning device, NEC (fire-pits, chimeas, etc) |  | 833.8819 | A | CEC Survey | 2017 | 15 | I | 147.3673 | TON | 8 | 0.17672 | 1.0276 | 0.17198
56007 | 56 | WY | 007 | Carbon |  | 2104008400 | Woodstove: pellet-fired, general | Pellet Woodstove | 213.6998 | A | CEC Survey | 2017 | 15 | I | 98.9515 | TON | 8 | 0.46304 | 1.0276 | 0.4506
56007 | 56 | WY | 007 | Carbon |  | 2104009000 | Wax Log; Total: All Combustor Types |  | 117.5001 | A | CEC Survey | 2017 | 15 | I | 91.7082 | TON | 8 | 0.78049 | 1.0276 | 0.75953
56007 | 56 | WY | 007 | Carbon |  | 2104008310 | Woodstove: freestanding; non-EPA certified | Woodstove or Fireplace Insert | 253.852 | A | CEC Survey | 2017 | 15 | I | 228.4882 | TON | 8 | 0.90008 | 1.0276 | 0.87591
56007 | 56 | WY | 007 | Carbon |  | 2104008320 | Woodstove: freestanding; EPA certified; non-catalytic | Woodstove or Fireplace Insert | 335.7397 | A | CEC Survey | 2017 | 15 | I | 302.1941 | TON | 8 | 0.90008 | 1.0276 | 0.87591
56007 | 56 | WY | 007 | Carbon |  | 2104008330 | Woodstove: freestanding; EPA certified; catalytic | Woodstove or Fireplace Insert | 229.2856 | A | CEC Survey | 2017 | 15 | I | 206.3764 | TON | 8 | 0.90008 | 1.0276 | 0.87591
56009 | 56 | WY | 009 | Converse |  | 2104008510 | Furnace: Indoor, cordwood-fired, non-EPA certified | Furnace | 50.0454 | A | CEC Survey | 2017 | 15 | I | 86.9098 | TON | 8 | 1.7366 | 1.017 | 1.7076
56009 | 56 | WY | 009 | Converse |  | 2104008530 | Furnace: Indoor, pellet-fired, general | Furnace-Pellet | 4.0577 | A | CEC Survey | 2017 | 15 | I | 7.0467 | TON | 8 | 1.7366 | 1.017 | 1.7076
56009 | 56 | WY | 009 | Converse |  | 2104008610 | Hydronic heater: outdoor | Hydronic heater | 48.6928 | A | CEC Survey | 2017 | 15 | I | 84.5609 | TON | 8 | 1.7366 | 1.017 | 1.7076
56009 | 56 | WY | 009 | Converse |  | 2104008620 | Hydronic heater: indoor | Hydronic heater | 31.1093 | A | CEC Survey | 2017 | 15 | I | 54.025 | TON | 8 | 1.7366 | 1.017 | 1.7076
56009 | 56 | WY | 009 | Converse |  | 2104008630 | Hydronic heater: pellet-fired | Pellet Hydronic Heater | 1.3526 | A | CEC Survey | 2017 | 15 | I | 2.3489 | TON | 8 | 1.7366 | 1.017 | 1.7076
56009 | 56 | WY | 009 | Converse |  | 2104008100 | Fireplace: general | Fireplace: general | 342.545 | A | CEC Survey | 2017 | 15 | I | 86.4528 | TON | 8 | 0.25238 | 1.017 | 0.24816
56009 | 56 | WY | 009 | Converse |  | 2104008210 | Woodstove: fireplace inserts; non-EPA certified | Woodstove or Fireplace Insert | 70.0196 | A | CEC Survey | 2017 | 15 | I | 15.8492 | TON | 8 | 0.22635 | 1.017 | 0.22257
56009 | 56 | WY | 009 | Converse |  | 2104008220 | Woodstove: fireplace inserts; EPA certified; non-catalytic | Woodstove or Fireplace Insert | 92.6065 | A | CEC Survey | 2017 | 15 | I | 20.9618 | TON | 8 | 0.22635 | 1.017 | 0.22257
56009 | 56 | WY | 009 | Converse |  | 2104008230 | Woodstove: fireplace inserts; EPA certified; catalytic | Woodstove or Fireplace Insert | 63.2435 | A | CEC Survey | 2017 | 15 | I | 14.3154 | TON | 8 | 0.22635 | 1.017 | 0.22257
56009 | 56 | WY | 009 | Converse |  | 2104008700 | Outdoor wood burning device, NEC (fire-pits, chimeas, etc) |  | 691.7993 | A | CEC Survey | 2017 | 15 | I | 119.9857 | TON | 8 | 0.17344 | 1.017 | 0.17054
56009 | 56 | WY | 009 | Converse |  | 2104008400 | Woodstove: pellet-fired, general | Pellet Woodstove | 177.7309 | A | CEC Survey | 2017 | 15 | I | 63.9259 | TON | 8 | 0.35968 | 1.017 | 0.35367
56009 | 56 | WY | 009 | Converse |  | 2104009000 | Wax Log; Total: All Combustor Types |  | 106.6117 | A | CEC Survey | 2017 | 15 | I | 83.2099 | TON | 8 | 0.78049 | 1.017 | 0.76745
56009 | 56 | WY | 009 | Converse |  | 2104008310 | Woodstove: freestanding; non-EPA certified | Woodstove or Fireplace Insert | 199.5219 | A | CEC Survey | 2017 | 15 | I | 174.0867 | TON | 8 | 0.87252 | 1.017 | 0.85793
56009 | 56 | WY | 009 | Converse |  | 2104008320 | Woodstove: freestanding; EPA certified; non-catalytic | Woodstove or Fireplace Insert | 263.8838 | A | CEC Survey | 2017 | 15 | I | 230.2437 | TON | 8 | 0.87252 | 1.017 | 0.85793
56009 | 56 | WY | 009 | Converse |  | 2104008330 | Woodstove: freestanding; EPA certified; catalytic | Woodstove or Fireplace Insert | 180.2133 | A | CEC Survey | 2017 | 15 | I | 157.2396 | TON | 8 | 0.87252 | 1.017 | 0.85793
56011 | 56 | WY | 011 | Crook |  | 2104008510 | Furnace: Indoor, cordwood-fired, non-EPA certified | Furnace | 71.2588 | A | CEC Survey | 2017 | 15 | I | 133.8419 | TON | 8 | 1.8783 | 1.0225 | 1.8369
56011 | 56 | WY | 011 | Crook |  | 2104008530 | Furnace: Indoor, pellet-fired, general | Furnace-Pellet | 5.7777 | A | CEC Survey | 2017 | 15 | I | 10.852 | TON | 8 | 1.8783 | 1.0225 | 1.8369
56011 | 56 | WY | 011 | Crook |  | 2104008610 | Hydronic heater: outdoor | Hydronic heater | 69.3329 | A | CEC Survey | 2017 | 15 | I | 130.2245 | TON | 8 | 1.8783 | 1.0225 | 1.8369
56011 | 56 | WY | 011 | Crook |  | 2104008620 | Hydronic heater: indoor | Hydronic heater | 44.296 | A | CEC Survey | 2017 | 15 | I | 83.199 | TON | 8 | 1.8783 | 1.0225 | 1.8369
56011 | 56 | WY | 011 | Crook |  | 2104008630 | Hydronic heater: pellet-fired | Pellet Hydronic Heater | 1.9259 | A | CEC Survey | 2017 | 15 | I | 3.6173 | TON | 8 | 1.8783 | 1.0225 | 1.8369
56011 | 56 | WY | 011 | Crook |  | 2104008100 | Fireplace: general | Fireplace: general | 119.6395 | A | CEC Survey | 2017 | 15 | I | 32.3946 | TON | 8 | 0.27077 | 1.0225 | 0.26481
56011 | 56 | WY | 011 | Crook |  | 2104008210 | Woodstove: fireplace inserts; non-EPA certified | Woodstove or Fireplace Insert | 63.5219 | A | CEC Survey | 2017 | 15 | I | 15.7203 | TON | 8 | 0.24748 | 1.0225 | 0.24203
56011 | 56 | WY | 011 | Crook |  | 2104008220 | Woodstove: fireplace inserts; EPA certified; non-catalytic | Woodstove or Fireplace Insert | 84.0128 | A | CEC Survey | 2017 | 15 | I | 20.7913 | TON | 8 | 0.24748 | 1.0225 | 0.24203
56011 | 56 | WY | 011 | Crook |  | 2104008230 | Woodstove: fireplace inserts; EPA certified; catalytic | Woodstove or Fireplace Insert | 57.3746 | A | CEC Survey | 2017 | 15 | I | 14.199 | TON | 8 | 0.24748 | 1.0225 | 0.24203
56011 | 56 | WY | 011 | Crook |  | 2104008700 | Outdoor wood burning device, NEC (fire-pits, chimeas, etc) |  | 431.5971 | A | CEC Survey | 2017 | 15 | I | 75.9777 | TON | 8 | 0.17604 | 1.0225 | 0.17216
56011 | 56 | WY | 011 | Crook |  | 2104008400 | Woodstove: pellet-fired, general | Pellet Woodstove | 131.3 | A | CEC Survey | 2017 | 15 | I | 102.2255 | TON | 8 | 0.77856 | 1.0225 | 0.76143
56011 | 56 | WY | 011 | Crook |  | 2104009000 | Wax Log; Total: All Combustor Types |  | 56.9985 | A | CEC Survey | 2017 | 15 | I | 44.487 | TON | 8 | 0.78049 | 1.0225 | 0.76332
56011 | 56 | WY | 011 | Crook |  | 2104008310 | Woodstove: freestanding; non-EPA certified | Woodstove or Fireplace Insert | 216.1395 | A | CEC Survey | 2017 | 15 | I | 221.3267 | TON | 8 | 1.024 | 1.0225 | 1.0015
56011 | 56 | WY | 011 | Crook |  | 2104008320 | Woodstove: freestanding; EPA certified; non-catalytic | Woodstove or Fireplace Insert | 285.8619 | A | CEC Survey | 2017 | 15 | I | 292.7224 | TON | 8 | 1.024 | 1.0225 | 1.0015
56011 | 56 | WY | 011 | Crook |  | 2104008330 | Woodstove: freestanding; EPA certified; catalytic | Woodstove or Fireplace Insert | 195.2227 | A | CEC Survey | 2017 | 15 | I | 199.908 | TON | 8 | 1.024 | 1.0225 | 1.0015
56013 | 56 | WY | 013 | Fremont |  | 2104008510 | Furnace: Indoor, cordwood-fired, non-EPA certified | Furnace | 213.3739 | A | CEC Survey | 2017 | 15 | I | 390.1431 | TON | 8 | 1.8284 | 1.017 | 1.7979
56013 | 56 | WY | 013 | Fremont |  | 2104008530 | Furnace: Indoor, pellet-fired, general | Furnace-Pellet | 17.3006 | A | CEC Survey | 2017 | 15 | I | 31.6332 | TON | 8 | 1.8284 | 1.017 | 1.7979
56013 | 56 | WY | 013 | Fremont |  | 2104008610 | Hydronic heater: outdoor | Hydronic heater | 207.6071 | A | CEC Survey | 2017 | 15 | I | 379.5987 | TON | 8 | 1.8284 | 1.017 | 1.7979
56013 | 56 | WY | 013 | Fremont |  | 2104008620 | Hydronic heater: indoor | Hydronic heater | 132.6378 | A | CEC Survey | 2017 | 15 | I | 242.5214 | TON | 8 | 1.8284 | 1.017 | 1.7979
56013 | 56 | WY | 013 | Fremont |  | 2104008630 | Hydronic heater: pellet-fired | Pellet Hydronic Heater | 5.7669 | A | CEC Survey | 2017 | 15 | I | 10.5444 | TON | 8 | 1.8284 | 1.017 | 1.7979
56013 | 56 | WY | 013 | Fremont |  | 2104008100 | Fireplace: general | Fireplace: general | 1004.8148 | A | CEC Survey | 2017 | 15 | I | 237.7141 | TON | 8 | 0.23658 | 1.017 | 0.23262
56013 | 56 | WY | 013 | Fremont |  | 2104008210 | Woodstove: fireplace inserts; non-EPA certified | Woodstove or Fireplace Insert | 216.1646 | A | CEC Survey | 2017 | 15 | I | 51.119 | TON | 8 | 0.23648 | 1.017 | 0.23253
56013 | 56 | WY | 013 | Fremont |  | 2104008220 | Woodstove: fireplace inserts; EPA certified; non-catalytic | Woodstove or Fireplace Insert | 285.8951 | A | CEC Survey | 2017 | 15 | I | 67.6091 | TON | 8 | 0.23648 | 1.017 | 0.23253
56013 | 56 | WY | 013 | Fremont |  | 2104008230 | Woodstove: fireplace inserts; EPA certified; catalytic | Woodstove or Fireplace Insert | 195.2454 | A | CEC Survey | 2017 | 15 | I | 46.172 | TON | 8 | 0.23648 | 1.017 | 0.23253
56013 | 56 | WY | 013 | Fremont |  | 2104008700 | Outdoor wood burning device, NEC (fire-pits, chimeas, etc) |  | 2040.3185 | A | CEC Survey | 2017 | 15 | I | 355.558 | TON | 8 | 0.17427 | 1.017 | 0.17135
56013 | 56 | WY | 013 | Fremont |  | 2104008400 | Woodstove: pellet-fired, general | Pellet Woodstove | 527.684 | A | CEC Survey | 2017 | 15 | I | 280.7474 | TON | 8 | 0.53204 | 1.017 | 0.52314
56013 | 56 | WY | 013 | Fremont |  | 2104009000 | Wax Log; Total: All Combustor Types |  | 287.2078 | A | CEC Survey | 2017 | 15 | I | 224.1641 | TON | 8 | 0.78049 | 1.017 | 0.76745
56013 | 56 | WY | 013 | Fremont |  | 2104008310 | Woodstove: freestanding; non-EPA certified | Woodstove or Fireplace Insert | 676.2052 | A | CEC Survey | 2017 | 15 | I | 613.9509 | TON | 8 | 0.90794 | 1.017 | 0.89276
56013 | 56 | WY | 013 | Fremont |  | 2104008320 | Woodstove: freestanding; EPA certified; non-catalytic | Woodstove or Fireplace Insert | 894.3359 | A | CEC Survey | 2017 | 15 | I | 811.9995 | TON | 8 | 0.90794 | 1.017 | 0.89276
56013 | 56 | WY | 013 | Fremont |  | 2104008330 | Woodstove: freestanding; EPA certified; catalytic | Woodstove or Fireplace Insert | 610.766 | A | CEC Survey | 2017 | 15 | I | 554.5363 | TON | 8 | 0.90794 | 1.017 | 0.89276
56015 | 56 | WY | 015 | Goshen |  | 2104008510 | Furnace: Indoor, cordwood-fired, non-EPA certified | Furnace | 48.8361 | A | CEC Survey | 2017 | 15 | I | 83.8679 | TON | 8 | 1.7173 | 1.0276 | 1.6712
56015 | 56 | WY | 015 | Goshen |  | 2104008530 | Furnace: Indoor, pellet-fired, general | Furnace-Pellet | 3.9597 | A | CEC Survey | 2017 | 15 | I | 6.8001 | TON | 8 | 1.7173 | 1.0276 | 1.6712
56015 | 56 | WY | 015 | Goshen |  | 2104008610 | Hydronic heater: outdoor | Hydronic heater | 47.5162 | A | CEC Survey | 2017 | 15 | I | 81.6012 | TON | 8 | 1.7173 | 1.0276 | 1.6712
56015 | 56 | WY | 015 | Goshen |  | 2104008620 | Hydronic heater: indoor | Hydronic heater | 30.3576 | A | CEC Survey | 2017 | 15 | I | 52.1341 | TON | 8 | 1.7173 | 1.0276 | 1.6712
56015 | 56 | WY | 015 | Goshen |  | 2104008630 | Hydronic heater: pellet-fired | Pellet Hydronic Heater | 1.3199 | A | CEC Survey | 2017 | 15 | I | 2.2667 | TON | 8 | 1.7173 | 1.0276 | 1.6712
56015 | 56 | WY | 015 | Goshen |  | 2104008100 | Fireplace: general | Fireplace: general | 379.0529 | A | CEC Survey | 2017 | 15 | I | 93.0776 | TON | 8 | 0.24555 | 1.0276 | 0.23896
56015 | 56 | WY | 015 | Goshen |  | 2104008210 | Woodstove: fireplace inserts; non-EPA certified | Woodstove or Fireplace Insert | 73.4666 | A | CEC Survey | 2017 | 15 | I | 16.8811 | TON | 8 | 0.22978 | 1.0276 | 0.22361
56015 | 56 | WY | 015 | Goshen |  | 2104008220 | Woodstove: fireplace inserts; EPA certified; non-catalytic | Woodstove or Fireplace Insert | 97.1655 | A | CEC Survey | 2017 | 15 | I | 22.3266 | TON | 8 | 0.22978 | 1.0276 | 0.22361
56015 | 56 | WY | 015 | Goshen |  | 2104008230 | Woodstove: fireplace inserts; EPA certified; catalytic | Woodstove or Fireplace Insert | 66.3569 | A | CEC Survey | 2017 | 15 | I | 15.2475 | TON | 8 | 0.22978 | 1.0276 | 0.22361
56015 | 56 | WY | 015 | Goshen |  | 2104008700 | Outdoor wood burning device, NEC (fire-pits, chimeas, etc) |  | 759.1653 | A | CEC Survey | 2017 | 15 | I | 134.2586 | TON | 8 | 0.17685 | 1.0276 | 0.1721
56015 | 56 | WY | 015 | Goshen |  | 2104008400 | Woodstove: pellet-fired, general | Pellet Woodstove | 195.0296 | A | CEC Survey | 2017 | 15 | I | 63.337 | TON | 8 | 0.32476 | 1.0276 | 0.31603
56015 | 56 | WY | 015 | Goshen |  | 2104009000 | Wax Log; Total: All Combustor Types |  | 100.8929 | A | CEC Survey | 2017 | 15 | I | 78.7464 | TON | 8 | 0.78049 | 1.0276 | 0.75953
56015 | 56 | WY | 015 | Goshen |  | 2104008310 | Woodstove: freestanding; non-EPA certified | Woodstove or Fireplace Insert | 199.0337 | A | CEC Survey | 2017 | 15 | I | 167.356 | TON | 8 | 0.84084 | 1.0276 | 0.81826
56015 | 56 | WY | 015 | Goshen |  | 2104008320 | Woodstove: freestanding; EPA certified; non-catalytic | Woodstove or Fireplace Insert | 263.2381 | A | CEC Survey | 2017 | 15 | I | 221.3418 | TON | 8 | 0.84084 | 1.0276 | 0.81826
56015 | 56 | WY | 015 | Goshen |  | 2104008330 | Woodstove: freestanding; EPA certified; catalytic | Woodstove or Fireplace Insert | 179.7724 | A | CEC Survey | 2017 | 15 | I | 151.1603 | TON | 8 | 0.84084 | 1.0276 | 0.81826
56017 | 56 | WY | 017 | Hot Springs |  | 2104008510 | Furnace: Indoor, cordwood-fired, non-EPA certified | Furnace | 22.1828 | A | CEC Survey | 2017 | 15 | I | 39.2902 | TON | 8 | 1.7712 | 1.017 | 1.7416
56017 | 56 | WY | 017 | Hot Springs |  | 2104008530 | Furnace: Indoor, pellet-fired, general | Furnace-Pellet | 1.7986 | A | CEC Survey | 2017 | 15 | I | 3.1857 | TON | 8 | 1.7712 | 1.017 | 1.7416
56017 | 56 | WY | 017 | Hot Springs |  | 2104008610 | Hydronic heater: outdoor | Hydronic heater | 21.5832 | A | CEC Survey | 2017 | 15 | I | 38.2283 | TON | 8 | 1.7712 | 1.017 | 1.7416
56017 | 56 | WY | 017 | Hot Springs |  | 2104008620 | Hydronic heater: indoor | Hydronic heater | 13.7893 | A | CEC Survey | 2017 | 15 | I | 24.4236 | TON | 8 | 1.7712 | 1.017 | 1.7416
56017 | 56 | WY | 017 | Hot Springs |  | 2104008630 | Hydronic heater: pellet-fired | Pellet Hydronic Heater | 0.59953 | A | CEC Survey | 2017 | 15 | I | 1.0619 | TON | 8 | 1.7712 | 1.017 | 1.7416
56017 | 56 | WY | 017 | Hot Springs |  | 2104008100 | Fireplace: general | Fireplace: general | 159.6321 | A | CEC Survey | 2017 | 15 | I | 36.0547 | TON | 8 | 0.22586 | 1.017 | 0.22209
56017 | 56 | WY | 017 | Hot Springs |  | 2104008210 | Woodstove: fireplace inserts; non-EPA certified | Woodstove or Fireplace Insert | 29.9825 | A | CEC Survey | 2017 | 15 | I | 6.9392 | TON | 8 | 0.23144 | 1.017 | 0.22757
56017 | 56 | WY | 017 | Hot Springs |  | 2104008220 | Woodstove: fireplace inserts; EPA certified; non-catalytic | Woodstove or Fireplace Insert | 39.6543 | A | CEC Survey | 2017 | 15 | I | 9.1776 | TON | 8 | 0.23144 | 1.017 | 0.22757
56017 | 56 | WY | 017 | Hot Springs |  | 2104008230 | Woodstove: fireplace inserts; EPA certified; catalytic | Woodstove or Fireplace Insert | 27.081 | A | CEC Survey | 2017 | 15 | I | 6.2676 | TON | 8 | 0.23144 | 1.017 | 0.22757
56017 | 56 | WY | 017 | Hot Springs |  | 2104008700 | Outdoor wood burning device, NEC (fire-pits, chimeas, etc) |  | 290.7478 | A | CEC Survey | 2017 | 15 | I | 50.7632 | TON | 8 | 0.1746 | 1.017 | 0.17168
56017 | 56 | WY | 017 | Hot Springs |  | 2104008400 | Woodstove: pellet-fired, general | Pellet Woodstove | 69.85 | A | CEC Survey | 2017 | 15 | I | 28.7977 | TON | 8 | 0.41228 | 1.017 | 0.40539
56017 | 56 | WY | 017 | Hot Springs |  | 2104009000 | Wax Log; Total: All Combustor Types |  | 42.5311 | A | CEC Survey | 2017 | 15 | I | 33.1953 | TON | 8 | 0.78049 | 1.017 | 0.76745
56017 | 56 | WY | 017 | Hot Springs |  | 2104008310 | Woodstove: freestanding; non-EPA certified | Woodstove or Fireplace Insert | 82.0827 | A | CEC Survey | 2017 | 15 | I | 69.1985 | TON | 8 | 0.84303 | 1.017 | 0.82894
56017 | 56 | WY | 017 | Hot Springs |  | 2104008320 | Woodstove: freestanding; EPA certified; non-catalytic | Woodstove or Fireplace Insert | 108.561 | A | CEC Survey | 2017 | 15 | I | 91.5205 | TON | 8 | 0.84303 | 1.017 | 0.82894
56017 | 56 | WY | 017 | Hot Springs |  | 2104008330 | Woodstove: freestanding; EPA certified; catalytic | Woodstove or Fireplace Insert | 74.1392 | A | CEC Survey | 2017 | 15 | I | 62.5018 | TON | 8 | 0.84303 | 1.017 | 0.82894
56019 | 56 | WY | 019 | Johnson |  | 2104008510 | Furnace: Indoor, cordwood-fired, non-EPA certified | Furnace | 45.0822 | A | CEC Survey | 2017 | 15 | I | 83.4482 | TON | 8 | 1.851 | 1.0658 | 1.7367
56019 | 56 | WY | 019 | Johnson |  | 2104008530 | Furnace: Indoor, pellet-fired, general | Furnace-Pellet | 3.6553 | A | CEC Survey | 2017 | 15 | I | 6.7661 | TON | 8 | 1.851 | 1.0658 | 1.7367
56019 | 56 | WY | 019 | Johnson |  | 2104008610 | Hydronic heater: outdoor | Hydronic heater | 43.8638 | A | CEC Survey | 2017 | 15 | I | 81.1928 | TON | 8 | 1.851 | 1.0658 | 1.7367
56019 | 56 | WY | 019 | Johnson |  | 2104008620 | Hydronic heater: indoor | Hydronic heater | 28.0241 | A | CEC Survey | 2017 | 15 | I | 51.8732 | TON | 8 | 1.851 | 1.0658 | 1.7367
56019 | 56 | WY | 019 | Johnson |  | 2104008630 | Hydronic heater: pellet-fired | Pellet Hydronic Heater | 1.2184 | A | CEC Survey | 2017 | 15 | I | 2.2554 | TON | 8 | 1.851 | 1.0658 | 1.7367
56019 | 56 | WY | 019 | Johnson |  | 2104008100 | Fireplace: general | Fireplace: general | 271.9568 | A | CEC Survey | 2017 | 15 | I | 67.3858 | TON | 8 | 0.24778 | 1.0658 | 0.23248
56019 | 56 | WY | 019 | Johnson |  | 2104008210 | Woodstove: fireplace inserts; non-EPA certified | Woodstove or Fireplace Insert | 54.9998 | A | CEC Survey | 2017 | 15 | I | 14.2078 | TON | 8 | 0.25832 | 1.0658 | 0.24238
56019 | 56 | WY | 019 | Johnson |  | 2104008220 | Woodstove: fireplace inserts; EPA certified; non-catalytic | Woodstove or Fireplace Insert | 72.7417 | A | CEC Survey | 2017 | 15 | I | 18.791 | TON | 8 | 0.25832 | 1.0658 | 0.24238
56019 | 56 | WY | 019 | Johnson |  | 2104008230 | Woodstove: fireplace inserts; EPA certified; catalytic | Woodstove or Fireplace Insert | 49.6772 | A | CEC Survey | 2017 | 15 | I | 12.8329 | TON | 8 | 0.25832 | 1.0658 | 0.24238
56019 | 56 | WY | 019 | Johnson |  | 2104008700 | Outdoor wood burning device, NEC (fire-pits, chimeas, etc) |  | 523.3578 | A | CEC Survey | 2017 | 15 | I | 95.8047 | TON | 8 | 0.18306 | 1.0658 | 0.17176
56019 | 56 | WY | 019 | Johnson |  | 2104008400 | Woodstove: pellet-fired, general | Pellet Woodstove | 135.7028 | A | CEC Survey | 2017 | 15 | I | 60.9602 | TON | 8 | 0.44922 | 1.0658 | 0.42148
56019 | 56 | WY | 019 | Johnson |  | 2104009000 | Wax Log; Total: All Combustor Types |  | 71.5416 | A | CEC Survey | 2017 | 15 | I | 55.8378 | TON | 8 | 0.78049 | 1.0658 | 0.73231
56019 | 56 | WY | 019 | Johnson |  | 2104008310 | Woodstove: freestanding; non-EPA certified | Woodstove or Fireplace Insert | 158.4393 | A | CEC Survey | 2017 | 15 | I | 147.7272 | TON | 8 | 0.93239 | 1.0658 | 0.87483
56019 | 56 | WY | 019 | Johnson |  | 2104008320 | Woodstove: freestanding; EPA certified; non-catalytic | Woodstove or Fireplace Insert | 209.5487 | A | CEC Survey | 2017 | 15 | I | 195.3811 | TON | 8 | 0.93239 | 1.0658 | 0.87483
56019 | 56 | WY | 019 | Johnson |  | 2104008330 | Woodstove: freestanding; EPA certified; catalytic | Woodstove or Fireplace Insert | 143.1064 | A | CEC Survey | 2017 | 15 | I | 133.431 | TON | 8 | 0.93239 | 1.0658 | 0.87483
56021 | 56 | WY | 021 | Laramie |  | 2104008510 | Furnace: Indoor, cordwood-fired, non-EPA certified | Furnace | 210.7153 | A | CEC Survey | 2017 | 15 | I | 354.9571 | TON | 8 | 1.6845 | 1.0276 | 1.6393
56021 | 56 | WY | 021 | Laramie |  | 2104008530 | Furnace: Indoor, pellet-fired, general | Furnace-Pellet | 17.085 | A | CEC Survey | 2017 | 15 | I | 28.7803 | TON | 8 | 1.6845 | 1.0276 | 1.6393
56021 | 56 | WY | 021 | Laramie |  | 2104008610 | Hydronic heater: outdoor | Hydronic heater | 205.0203 | A | CEC Survey | 2017 | 15 | I | 345.3636 | TON | 8 | 1.6845 | 1.0276 | 1.6393
56021 | 56 | WY | 021 | Laramie |  | 2104008620 | Hydronic heater: indoor | Hydronic heater | 130.9852 | A | CEC Survey | 2017 | 15 | I | 220.649 | TON | 8 | 1.6845 | 1.0276 | 1.6393
56021 | 56 | WY | 021 | Laramie |  | 2104008630 | Hydronic heater: pellet-fired | Pellet Hydronic Heater | 5.695 | A | CEC Survey | 2017 | 15 | I | 9.5934 | TON | 8 | 1.6845 | 1.0276 | 1.6393
56021 | 56 | WY | 021 | Laramie |  | 2104008100 | Fireplace: general | Fireplace: general | 2891.9785 | A | CEC Survey | 2017 | 15 | I | 681.1287 | TON | 8 | 0.23552 | 1.0276 | 0.2292
56021 | 56 | WY | 021 | Laramie |  | 2104008210 | Woodstove: fireplace inserts; non-EPA certified | Woodstove or Fireplace Insert | 390.5786 | A | CEC Survey | 2017 | 15 | I | 89.8625 | TON | 8 | 0.23008 | 1.0276 | 0.2239
56021 | 56 | WY | 021 | Laramie |  | 2104008220 | Woodstove: fireplace inserts; EPA certified; non-catalytic | Woodstove or Fireplace Insert | 516.5718 | A | CEC Survey | 2017 | 15 | I | 118.8504 | TON | 8 | 0.23008 | 1.0276 | 0.2239
56021 | 56 | WY | 021 | Laramie |  | 2104008230 | Woodstove: fireplace inserts; EPA certified; catalytic | Woodstove or Fireplace Insert | 352.7807 | A | CEC Survey | 2017 | 15 | I | 81.1661 | TON | 8 | 0.23008 | 1.0276 | 0.2239
56021 | 56 | WY | 021 | Laramie |  | 2104008700 | Outdoor wood burning device, NEC (fire-pits, chimeas, etc) |  | 4508.7021 | A | CEC Survey | 2017 | 15 | I | 782.8463 | TON | 8 | 0.17363 | 1.0276 | 0.16897
56021 | 56 | WY | 021 | Laramie |  | 2104008400 | Woodstove: pellet-fired, general | Pellet Woodstove | 995.4798 | A | CEC Survey | 2017 | 15 | I | 259.5624 | TON | 8 | 0.26074 | 1.0276 | 0.25374
56021 | 56 | WY | 021 | Laramie |  | 2104009000 | Wax Log; Total: All Combustor Types |  | 728.0464 | A | CEC Survey | 2017 | 15 | I | 568.2361 | TON | 8 | 0.78049 | 1.0276 | 0.75953
56021 | 56 | WY | 021 | Laramie |  | 2104008310 | Woodstove: freestanding; non-EPA certified | Woodstove or Fireplace Insert | 959.6702 | A | CEC Survey | 2017 | 15 | I | 730.8826 | TON | 8 | 0.7616 | 1.0276 | 0.74114
56021 | 56 | WY | 021 | Laramie |  | 2104008320 | Woodstove: freestanding; EPA certified; non-catalytic | Woodstove or Fireplace Insert | 1269.2413 | A | CEC Survey | 2017 | 15 | I | 966.6511 | TON | 8 | 0.7616 | 1.0276 | 0.74114
56021 | 56 | WY | 021 | Laramie |  | 2104008330 | Woodstove: freestanding; EPA certified; catalytic | Woodstove or Fireplace Insert | 866.7989 | A | CEC Survey | 2017 | 15 | I | 660.152 | TON | 8 | 0.7616 | 1.0276 | 0.74114
56023 | 56 | WY | 023 | Lincoln |  | 2104008510 | Furnace: Indoor, cordwood-fired, non-EPA certified | Furnace | 171.6174 | A | CEC Survey | 2017 | 15 | I | 321.9145 | TON | 8 | 1.8758 | 1.0191 | 1.8406
56023 | 56 | WY | 023 | Lincoln |  | 2104008530 | Furnace: Indoor, pellet-fired, general | Furnace-Pellet | 13.9149 | A | CEC Survey | 2017 | 15 | I | 26.1012 | TON | 8 | 1.8758 | 1.0191 | 1.8406
56023 | 56 | WY | 023 | Lincoln |  | 2104008610 | Hydronic heater: outdoor | Hydronic heater | 166.9791 | A | CEC Survey | 2017 | 15 | I | 313.2141 | TON | 8 | 1.8758 | 1.0191 | 1.8406
56023 | 56 | WY | 023 | Lincoln |  | 2104008620 | Hydronic heater: indoor | Hydronic heater | 106.6811 | A | CEC Survey | 2017 | 15 | I | 200.109 | TON | 8 | 1.8758 | 1.0191 | 1.8406
56023 | 56 | WY | 023 | Lincoln |  | 2104008630 | Hydronic heater: pellet-fired | Pellet Hydronic Heater | 4.6383 | A | CEC Survey | 2017 | 15 | I | 8.7004 | TON | 8 | 1.8758 | 1.0191 | 1.8406
56023 | 56 | WY | 023 | Lincoln |  | 2104008100 | Fireplace: general | Fireplace: general | 391.7011 | A | CEC Survey | 2017 | 15 | I | 99.8156 | TON | 8 | 0.25483 | 1.0191 | 0.25005
56023 | 56 | WY | 023 | Lincoln |  | 2104008210 | Woodstove: fireplace inserts; non-EPA certified | Woodstove or Fireplace Insert | 136.7445 | A | CEC Survey | 2017 | 15 | I | 36.2297 | TON | 8 | 0.26494 | 1.0191 | 0.25998
56023 | 56 | WY | 023 | Lincoln |  | 2104008220 | Woodstove: fireplace inserts; EPA certified; non-catalytic | Woodstove or Fireplace Insert | 180.8557 | A | CEC Survey | 2017 | 15 | I | 47.9167 | TON | 8 | 0.26494 | 1.0191 | 0.25998
56023 | 56 | WY | 023 | Lincoln |  | 2104008230 | Woodstove: fireplace inserts; EPA certified; catalytic | Woodstove or Fireplace Insert | 123.5112 | A | CEC Survey | 2017 | 15 | I | 32.7236 | TON | 8 | 0.26494 | 1.0191 | 0.25998
56023 | 56 | WY | 023 | Lincoln |  | 2104008700 | Outdoor wood burning device, NEC (fire-pits, chimeas, etc) |  | 1088.1936 | A | CEC Survey | 2017 | 15 | I | 190.1125 | TON | 8 | 0.1747 | 1.0191 | 0.17143
56023 | 56 | WY | 023 | Lincoln |  | 2104008400 | Woodstove: pellet-fired, general | Pellet Woodstove | 317.8694 | A | CEC Survey | 2017 | 15 | I | 248.0353 | TON | 8 | 0.78031 | 1.0191 | 0.76568
56023 | 56 | WY | 023 | Lincoln |  | 2104009000 | Wax Log; Total: All Combustor Types |  | 133.7475 | A | CEC Survey | 2017 | 15 | I | 104.3892 | TON | 8 | 0.78049 | 1.0191 | 0.76587
56023 | 56 | WY | 023 | Lincoln |  | 2104008310 | Woodstove: freestanding; non-EPA certified | Woodstove or Fireplace Insert | 471.4034 | A | CEC Survey | 2017 | 15 | I | 465.8957 | TON | 8 | 0.98832 | 1.0191 | 0.96979
56023 | 56 | WY | 023 | Lincoln |  | 2104008320 | Woodstove: freestanding; EPA certified; non-catalytic | Woodstove or Fireplace Insert | 623.4691 | A | CEC Survey | 2017 | 15 | I | 616.1846 | TON | 8 | 0.98832 | 1.0191 | 0.96979
56023 | 56 | WY | 023 | Lincoln |  | 2104008330 | Woodstove: freestanding; EPA certified; catalytic | Woodstove or Fireplace Insert | 425.7837 | A | CEC Survey | 2017 | 15 | I | 420.809 | TON | 8 | 0.98832 | 1.0191 | 0.96979
56025 | 56 | WY | 025 | Natrona |  | 2104008510 | Furnace: Indoor, cordwood-fired, non-EPA certified | Furnace | 169.4785 | A | CEC Survey | 2017 | 15 | I | 281.8226 | TON | 8 | 1.6629 | 1.017 | 1.6351
56025 | 56 | WY | 025 | Natrona |  | 2104008530 | Furnace: Indoor, pellet-fired, general | Furnace-Pellet | 13.7415 | A | CEC Survey | 2017 | 15 | I | 22.8505 | TON | 8 | 1.6629 | 1.017 | 1.6351
56025 | 56 | WY | 025 | Natrona |  | 2104008610 | Hydronic heater: outdoor | Hydronic heater | 164.898 | A | CEC Survey | 2017 | 15 | I | 274.2058 | TON | 8 | 1.6629 | 1.017 | 1.6351
56025 | 56 | WY | 025 | Natrona |  | 2104008620 | Hydronic heater: indoor | Hydronic heater | 105.3515 | A | CEC Survey | 2017 | 15 | I | 175.187 | TON | 8 | 1.6629 | 1.017 | 1.6351
56025 | 56 | WY | 025 | Natrona |  | 2104008630 | Hydronic heater: pellet-fired | Pellet Hydronic Heater | 4.5805 | A | CEC Survey | 2017 | 15 | I | 7.6168 | TON | 8 | 1.6629 | 1.017 | 1.6351
56025 | 56 | WY | 025 | Natrona |  | 2104008100 | Fireplace: general | Fireplace: general | 2563.7171 | A | CEC Survey | 2017 | 15 | I | 567.2457 | TON | 8 | 0.22126 | 1.017 | 0.21756
56025 | 56 | WY | 025 | Natrona |  | 2104008210 | Woodstove: fireplace inserts; non-EPA certified | Woodstove or Fireplace Insert | 352.6303 | A | CEC Survey | 2017 | 15 | I | 80.1501 | TON | 8 | 0.22729 | 1.017 | 0.22349
56025 | 56 | WY | 025 | Natrona |  | 2104008220 | Woodstove: fireplace inserts; EPA certified; non-catalytic | Woodstove or Fireplace Insert | 466.3821 | A | CEC Survey | 2017 | 15 | I | 106.005 | TON | 8 | 0.22729 | 1.017 | 0.22349
56025 | 56 | WY | 025 | Natrona |  | 2104008230 | Woodstove: fireplace inserts; EPA certified; catalytic | Woodstove or Fireplace Insert | 318.5048 | A | CEC Survey | 2017 | 15 | I | 72.3936 | TON | 8 | 0.22729 | 1.017 | 0.22349
56025 | 56 | WY | 025 | Natrona |  | 2104008700 | Outdoor wood burning device, NEC (fire-pits, chimeas, etc) |  | 3877.7758 | A | CEC Survey | 2017 | 15 | I | 675.6741 | TON | 8 | 0.17424 | 1.017 | 0.17133
56025 | 56 | WY | 025 | Natrona |  | 2104008400 | Woodstove: pellet-fired, general | Pellet Woodstove | 857.9133 | A | CEC Survey | 2017 | 15 | I | 213.8235 | TON | 8 | 0.24924 | 1.017 | 0.24507
56025 | 56 | WY | 025 | Natrona |  | 2104009000 | Wax Log; Total: All Combustor Types |  | 624.597 | A | CEC Survey | 2017 | 15 | I | 487.4945 | TON | 8 | 0.78049 | 1.017 | 0.76745
56025 | 56 | WY | 025 | Natrona |  | 2104008310 | Woodstove: freestanding; non-EPA certified | Woodstove or Fireplace Insert | 815.1739 | A | CEC Survey | 2017 | 15 | I | 608.227 | TON | 8 | 0.74613 | 1.017 | 0.73366
56025 | 56 | WY | 025 | Natrona |  | 2104008320 | Woodstove: freestanding; EPA certified; non-catalytic | Woodstove or Fireplace Insert | 1078.1333 | A | CEC Survey | 2017 | 15 | I | 804.4293 | TON | 8 | 0.74613 | 1.017 | 0.73366
56025 | 56 | WY | 025 | Natrona |  | 2104008330 | Woodstove: freestanding; EPA certified; catalytic | Woodstove or Fireplace Insert | 736.2861 | A | CEC Survey | 2017 | 15 | I | 549.3664 | TON | 8 | 0.74613 | 1.017 | 0.73366
56027 | 56 | WY | 027 | Niobrara |  | 2104008510 | Furnace: Indoor, cordwood-fired, non-EPA certified | Furnace | 17.2131 | A | CEC Survey | 2017 | 15 | I | 30.5797 | TON | 8 | 1.7765 | 1.0276 | 1.7288
56027 | 56 | WY | 027 | Niobrara |  | 2104008530 | Furnace: Indoor, pellet-fired, general | Furnace-Pellet | 1.3957 | A | CEC Survey | 2017 | 15 | I | 2.4794 | TON | 8 | 1.7765 | 1.0276 | 1.7288
56027 | 56 | WY | 027 | Niobrara |  | 2104008610 | Hydronic heater: outdoor | Hydronic heater | 16.7479 | A | CEC Survey | 2017 | 15 | I | 29.7533 | TON | 8 | 1.7765 | 1.0276 | 1.7288
56027 | 56 | WY | 027 | Niobrara |  | 2104008620 | Hydronic heater: indoor | Hydronic heater | 10.7 | A | CEC Survey | 2017 | 15 | I | 19.009 | TON | 8 | 1.7765 | 1.0276 | 1.7288
56027 | 56 | WY | 027 | Niobrara |  | 2104008630 | Hydronic heater: pellet-fired | Pellet Hydronic Heater | 0.46522 | A | CEC Survey | 2017 | 15 | I | 0.82648 | TON | 8 | 1.7765 | 1.0276 | 1.7288
56027 | 56 | WY | 027 | Niobrara |  | 2104008100 | Fireplace: general | Fireplace: general | 56.5224 | A | CEC Survey | 2017 | 15 | I | 15.8189 | TON | 8 | 0.27987 | 1.0276 | 0.27235
56027 | 56 | WY | 027 | Niobrara |  | 2104008210 | Woodstove: fireplace inserts; non-EPA certified | Woodstove or Fireplace Insert | 15.2724 | A | CEC Survey | 2017 | 15 | I | 3.4822 | TON | 8 | 0.22801 | 1.0276 | 0.22188
56027 | 56 | WY | 027 | Niobrara |  | 2104008220 | Woodstove: fireplace inserts; EPA certified; non-catalytic | Woodstove or Fireplace Insert | 20.199 | A | CEC Survey | 2017 | 15 | I | 4.6055 | TON | 8 | 0.22801 | 1.0276 | 0.22188
56027 | 56 | WY | 027 | Niobrara |  | 2104008230 | Woodstove: fireplace inserts; EPA certified; catalytic | Woodstove or Fireplace Insert | 13.7944 | A | CEC Survey | 2017 | 15 | I | 3.1452 | TON | 8 | 0.22801 | 1.0276 | 0.22188
56027 | 56 | WY | 027 | Niobrara |  | 2104008700 | Outdoor wood burning device, NEC (fire-pits, chimeas, etc) |  | 152.627 | A | CEC Survey | 2017 | 15 | I | 27.0282 | TON | 8 | 0.17709 | 1.0276 | 0.17233
56027 | 56 | WY | 027 | Niobrara |  | 2104008400 | Woodstove: pellet-fired, general | Pellet Woodstove | 47.9546 | A | CEC Survey | 2017 | 15 | I | 22.798 | TON | 8 | 0.47541 | 1.0276 | 0.46264
56027 | 56 | WY | 027 | Niobrara |  | 2104009000 | Wax Log; Total: All Combustor Types |  | 18.5955 | A | CEC Survey | 2017 | 15 | I | 14.5137 | TON | 8 | 0.78049 | 1.0276 | 0.75953
56027 | 56 | WY | 027 | Niobrara |  | 2104008310 | Woodstove: freestanding; non-EPA certified | Woodstove or Fireplace Insert | 54.8192 | A | CEC Survey | 2017 | 15 | I | 53.3674 | TON | 8 | 0.97352 | 1.0276 | 0.94737
56027 | 56 | WY | 027 | Niobrara |  | 2104008320 | Woodstove: freestanding; EPA certified; non-catalytic | Woodstove or Fireplace Insert | 72.5028 | A | CEC Survey | 2017 | 15 | I | 70.5826 | TON | 8 | 0.97352 | 1.0276 | 0.94737
56027 | 56 | WY | 027 | Niobrara |  | 2104008330 | Woodstove: freestanding; EPA certified; catalytic | Woodstove or Fireplace Insert | 49.5141 | A | CEC Survey | 2017 | 15 | I | 48.2028 | TON | 8 | 0.97352 | 1.0276 | 0.94737
56029 | 56 | WY | 029 | Park |  | 2104008510 | Furnace: Indoor, cordwood-fired, non-EPA certified | Furnace | 147.1581 | A | CEC Survey | 2017 | 15 | I | 265.5657 | TON | 8 | 1.8046 | 1.0228 | 1.7644
56029 | 56 | WY | 029 | Park |  | 2104008530 | Furnace: Indoor, pellet-fired, general | Furnace-Pellet | 11.9317 | A | CEC Survey | 2017 | 15 | I | 21.5324 | TON | 8 | 1.8046 | 1.0228 | 1.7644
56029 | 56 | WY | 029 | Park |  | 2104008610 | Hydronic heater: outdoor | Hydronic heater | 143.1809 | A | CEC Survey | 2017 | 15 | I | 258.3882 | TON | 8 | 1.8046 | 1.0228 | 1.7644
56029 | 56 | WY | 029 | Park |  | 2104008620 | Hydronic heater: indoor | Hydronic heater | 91.4767 | A | CEC Survey | 2017 | 15 | I | 165.0814 | TON | 8 | 1.8046 | 1.0228 | 1.7644
56029 | 56 | WY | 029 | Park |  | 2104008630 | Hydronic heater: pellet-fired | Pellet Hydronic Heater | 3.9772 | A | CEC Survey | 2017 | 15 | I | 7.1775 | TON | 8 | 1.8046 | 1.0228 | 1.7644
56029 | 56 | WY | 029 | Park |  | 2104008100 | Fireplace: general | Fireplace: general | 1098.2825 | A | CEC Survey | 2017 | 15 | I | 261.4346 | TON | 8 | 0.23804 | 1.0228 | 0.23273
56029 | 56 | WY | 029 | Park |  | 2104008210 | Woodstove: fireplace inserts; non-EPA certified | Woodstove or Fireplace Insert | 156.8528 | A | CEC Survey | 2017 | 15 | I | 43.0635 | TON | 8 | 0.27455 | 1.0228 | 0.26843
56029 | 56 | WY | 029 | Park |  | 2104008220 | Woodstove: fireplace inserts; EPA certified; non-catalytic | Woodstove or Fireplace Insert | 207.4505 | A | CEC Survey | 2017 | 15 | I | 56.9549 | TON | 8 | 0.27455 | 1.0228 | 0.26843
56029 | 56 | WY | 029 | Park |  | 2104008230 | Woodstove: fireplace inserts; EPA certified; catalytic | Woodstove or Fireplace Insert | 141.6735 | A | CEC Survey | 2017 | 15 | I | 38.896 | TON | 8 | 0.27455 | 1.0228 | 0.26843
56029 | 56 | WY | 029 | Park |  | 2104008700 | Outdoor wood burning device, NEC (fire-pits, chimeas, etc) |  | 1654.079 | A | CEC Survey | 2017 | 15 | I | 288.4227 | TON | 8 | 0.17437 | 1.0228 | 0.17048
56029 | 56 | WY | 029 | Park |  | 2104008400 | Woodstove: pellet-fired, general | Pellet Woodstove | 410.5085 | A | CEC Survey | 2017 | 15 | I | 199.3047 | TON | 8 | 0.48551 | 1.0228 | 0.47468
56029 | 56 | WY | 029 | Park |  | 2104009000 | Wax Log; Total: All Combustor Types |  | 223.6574 | A | CEC Survey | 2017 | 15 | I | 174.5633 | TON | 8 | 0.78049 | 1.0228 | 0.7631
56029 | 56 | WY | 029 | Park |  | 2104008310 | Woodstove: freestanding; non-EPA certified | Woodstove or Fireplace Insert | 464.3019 | A | CEC Survey | 2017 | 15 | I | 414.6882 | TON | 8 | 0.89314 | 1.0228 | 0.87323
56029 | 56 | WY | 029 | Park |  | 2104008320 | Woodstove: freestanding; EPA certified; non-catalytic | Woodstove or Fireplace Insert | 614.0768 | A | CEC Survey | 2017 | 15 | I | 548.4585 | TON | 8 | 0.89314 | 1.0228 | 0.87323
56029 | 56 | WY | 029 | Park |  | 2104008330 | Woodstove: freestanding; EPA certified; catalytic | Woodstove or Fireplace Insert | 419.3695 | A | CEC Survey | 2017 | 15 | I | 374.5571 | TON | 8 | 0.89314 | 1.0228 | 0.87323
56031 | 56 | WY | 031 | Platte |  | 2104008510 | Furnace: Indoor, cordwood-fired, non-EPA certified | Furnace | 40.422 | A | CEC Survey | 2017 | 15 | I | 70.3627 | TON | 8 | 1.7407 | 1.0276 | 1.6939
56031 | 56 | WY | 031 | Platte |  | 2104008530 | Furnace: Indoor, pellet-fired, general | Furnace-Pellet | 3.2775 | A | CEC Survey | 2017 | 15 | I | 5.7051 | TON | 8 | 1.7407 | 1.0276 | 1.6939
56031 | 56 | WY | 031 | Platte |  | 2104008610 | Hydronic heater: outdoor | Hydronic heater | 39.3296 | A | CEC Survey | 2017 | 15 | I | 68.461 | TON | 8 | 1.7407 | 1.0276 | 1.6939
56031 | 56 | WY | 031 | Platte |  | 2104008620 | Hydronic heater: indoor | Hydronic heater | 25.1272 | A | CEC Survey | 2017 | 15 | I | 43.739 | TON | 8 | 1.7407 | 1.0276 | 1.6939
56031 | 56 | WY | 031 | Platte |  | 2104008630 | Hydronic heater: pellet-fired | Pellet Hydronic Heater | 1.0925 | A | CEC Survey | 2017 | 15 | I | 1.9017 | TON | 8 | 1.7407 | 1.0276 | 1.6939
56031 | 56 | WY | 031 | Platte |  | 2104008100 | Fireplace: general | Fireplace: general | 241.9286 | A | CEC Survey | 2017 | 15 | I | 61.5203 | TON | 8 | 0.25429 | 1.0276 | 0.24746
56031 | 56 | WY | 031 | Platte |  | 2104008210 | Woodstove: fireplace inserts; non-EPA certified | Woodstove or Fireplace Insert | 55.3059 | A | CEC Survey | 2017 | 15 | I | 12.8623 | TON | 8 | 0.23257 | 1.0276 | 0.22632
56031 | 56 | WY | 031 | Platte |  | 2104008220 | Woodstove: fireplace inserts; EPA certified; non-catalytic | Woodstove or Fireplace Insert | 73.1465 | A | CEC Survey | 2017 | 15 | I | 17.0115 | TON | 8 | 0.23257 | 1.0276 | 0.22632
56031 | 56 | WY | 031 | Platte |  | 2104008230 | Woodstove: fireplace inserts; EPA certified; catalytic | Woodstove or Fireplace Insert | 49.9537 | A | CEC Survey | 2017 | 15 | I | 11.6176 | TON | 8 | 0.23257 | 1.0276 | 0.22632
56031 | 56 | WY | 031 | Platte |  | 2104008700 | Outdoor wood burning device, NEC (fire-pits, chimeas, etc) |  | 533.3444 | A | CEC Survey | 2017 | 15 | I | 94.3368 | TON | 8 | 0.17688 | 1.0276 | 0.17213
56031 | 56 | WY | 031 | Platte |  | 2104008400 | Woodstove: pellet-fired, general | Pellet Woodstove | 143.6253 | A | CEC Survey | 2017 | 15 | I | 53.5192 | TON | 8 | 0.37263 | 1.0276 | 0.36262
56031 | 56 | WY | 031 | Platte |  | 2104009000 | Wax Log; Total: All Combustor Types |  | 70.822 | A | CEC Survey | 2017 | 15 | I | 55.2762 | TON | 8 | 0.78049 | 1.0276 | 0.75953
56031 | 56 | WY | 031 | Platte |  | 2104008310 | Woodstove: freestanding; non-EPA certified | Woodstove or Fireplace Insert | 157.5384 | A | CEC Survey | 2017 | 15 | I | 139.5469 | TON | 8 | 0.8858 | 1.0276 | 0.86201
56031 | 56 | WY | 031 | Platte |  | 2104008320 | Woodstove: freestanding; EPA certified; non-catalytic | Woodstove or Fireplace Insert | 208.3572 | A | CEC Survey | 2017 | 15 | I | 184.5621 | TON | 8 | 0.8858 | 1.0276 | 0.86201
56031 | 56 | WY | 031 | Platte |  | 2104008330 | Woodstove: freestanding; EPA certified; catalytic | Woodstove or Fireplace Insert | 142.2927 | A | CEC Survey | 2017 | 15 | I | 126.0424 | TON | 8 | 0.8858 | 1.0276 | 0.86201
56033 | 56 | WY | 033 | Sheridan |  | 2104008510 | Furnace: Indoor, cordwood-fired, non-EPA certified | Furnace | 134.7271 | A | CEC Survey | 2017 | 15 | I | 237.9373 | TON | 8 | 1.7661 | 1.017 | 1.7365
56033 | 56 | WY | 033 | Sheridan |  | 2104008530 | Furnace: Indoor, pellet-fired, general | Furnace-Pellet | 10.9238 | A | CEC Survey | 2017 | 15 | I | 19.2922 | TON | 8 | 1.7661 | 1.017 | 1.7365
56033 | 56 | WY | 033 | Sheridan |  | 2104008610 | Hydronic heater: outdoor | Hydronic heater | 131.0859 | A | CEC Survey | 2017 | 15 | I | 231.5065 | TON | 8 | 1.7661 | 1.017 | 1.7365
56033 | 56 | WY | 033 | Sheridan |  | 2104008620 | Hydronic heater: indoor | Hydronic heater | 83.7493 | A | CEC Survey | 2017 | 15 | I | 147.9069 | TON | 8 | 1.7661 | 1.017 | 1.7365
56033 | 56 | WY | 033 | Sheridan |  | 2104008630 | Hydronic heater: pellet-fired | Pellet Hydronic Heater | 3.6413 | A | CEC Survey | 2017 | 15 | I | 6.4307 | TON | 8 | 1.7661 | 1.017 | 1.7365
56033 | 56 | WY | 033 | Sheridan |  | 2104008100 | Fireplace: general | Fireplace: general | 1061.4246 | A | CEC Survey | 2017 | 15 | I | 241.2963 | TON | 8 | 0.22733 | 1.017 | 0.22353
56033 | 56 | WY | 033 | Sheridan |  | 2104008210 | Woodstove: fireplace inserts; non-EPA certified | Woodstove or Fireplace Insert | 183.7115 | A | CEC Survey | 2017 | 15 | I | 49.2456 | TON | 8 | 0.26806 | 1.017 | 0.26358
56033 | 56 | WY | 033 | Sheridan |  | 2104008220 | Woodstove: fireplace inserts; EPA certified; non-catalytic | Woodstove or Fireplace Insert | 242.9733 | A | CEC Survey | 2017 | 15 | I | 65.1313 | TON | 8 | 0.26806 | 1.017 | 0.26358
56033 | 56 | WY | 033 | Sheridan |  | 2104008230 | Woodstove: fireplace inserts; EPA certified; catalytic | Woodstove or Fireplace Insert | 165.933 | A | CEC Survey | 2017 | 15 | I | 44.4799 | TON | 8 | 0.26806 | 1.017 | 0.26358
56033 | 56 | WY | 033 | Sheridan |  | 2104008700 | Outdoor wood burning device, NEC (fire-pits, chimeas, etc) |  | 1763.0543 | A | CEC Survey | 2017 | 15 | I | 307.2955 | TON | 8 | 0.1743 | 1.017 | 0.17138
56033 | 56 | WY | 033 | Sheridan |  | 2104008400 | Woodstove: pellet-fired, general | Pellet Woodstove | 426.9117 | A | CEC Survey | 2017 | 15 | I | 187.2118 | TON | 8 | 0.43853 | 1.017 | 0.4312
56033 | 56 | WY | 033 | Sheridan |  | 2104009000 | Wax Log; Total: All Combustor Types |  | 248.6345 | A | CEC Survey | 2017 | 15 | I | 194.0578 | TON | 8 | 0.78049 | 1.017 | 0.76745
56033 | 56 | WY | 033 | Sheridan |  | 2104008310 | Woodstove: freestanding; non-EPA certified | Woodstove or Fireplace Insert | 491.9476 | A | CEC Survey | 2017 | 15 | I | 416.3829 | TON | 8 | 0.8464 | 1.017 | 0.83225
56033 | 56 | WY | 033 | Sheridan |  | 2104008320 | Woodstove: freestanding; EPA certified; non-catalytic | Woodstove or Fireplace Insert | 650.6404 | A | CEC Survey | 2017 | 15 | I | 550.7 | TON | 8 | 0.8464 | 1.017 | 0.83225
56033 | 56 | WY | 033 | Sheridan |  | 2104008330 | Woodstove: freestanding; EPA certified; catalytic | Woodstove or Fireplace Insert | 444.3398 | A | CEC Survey | 2017 | 15 | I | 376.0878 | TON | 8 | 0.8464 | 1.017 | 0.83225
56035 | 56 | WY | 035 | Sublette |  | 2104008510 | Furnace: Indoor, cordwood-fired, non-EPA certified | Furnace | 83.3959 | A | CEC Survey | 2017 | 15 | I | 155.2262 | TON | 8 | 1.8613 | 1.018 | 1.8284
56035 | 56 | WY | 035 | Sublette |  | 2104008530 | Furnace: Indoor, pellet-fired, general | Furnace-Pellet | 6.7618 | A | CEC Survey | 2017 | 15 | I | 12.5859 | TON | 8 | 1.8613 | 1.018 | 1.8284
56035 | 56 | WY | 035 | Sublette |  | 2104008610 | Hydronic heater: outdoor | Hydronic heater | 81.1419 | A | CEC Survey | 2017 | 15 | I | 151.0309 | TON | 8 | 1.8613 | 1.018 | 1.8284
56035 | 56 | WY | 035 | Sublette |  | 2104008620 | Hydronic heater: indoor | Hydronic heater | 51.8407 | A | CEC Survey | 2017 | 15 | I | 96.4919 | TON | 8 | 1.8613 | 1.018 | 1.8284
56035 | 56 | WY | 035 | Sublette |  | 2104008630 | Hydronic heater: pellet-fired | Pellet Hydronic Heater | 2.2539 | A | CEC Survey | 2017 | 15 | I | 4.1953 | TON | 8 | 1.8613 | 1.018 | 1.8284
56035 | 56 | WY | 035 | Sublette |  | 2104008100 | Fireplace: general | Fireplace: general | 187.6089 | A | CEC Survey | 2017 | 15 | I | 50.0621 | TON | 8 | 0.26684 | 1.018 | 0.26212
56035 | 56 | WY | 035 | Sublette |  | 2104008210 | Woodstove: fireplace inserts; non-EPA certified | Woodstove or Fireplace Insert | 57.9219 | A | CEC Survey | 2017 | 15 | I | 14.7643 | TON | 8 | 0.2549 | 1.018 | 0.25039
56035 | 56 | WY | 035 | Sublette |  | 2104008220 | Woodstove: fireplace inserts; EPA certified; non-catalytic | Woodstove or Fireplace Insert | 76.6064 | A | CEC Survey | 2017 | 15 | I | 19.5269 | TON | 8 | 0.2549 | 1.018 | 0.25039
56035 | 56 | WY | 035 | Sublette |  | 2104008230 | Woodstove: fireplace inserts; EPA certified; catalytic | Woodstove or Fireplace Insert | 52.3166 | A | CEC Survey | 2017 | 15 | I | 13.3355 | TON | 8 | 0.2549 | 1.018 | 0.25039
56035 | 56 | WY | 035 | Sublette |  | 2104008700 | Outdoor wood burning device, NEC (fire-pits, chimeas, etc) |  | 507.9634 | A | CEC Survey | 2017 | 15 | I | 88.7874 | TON | 8 | 0.17479 | 1.018 | 0.1717
56035 | 56 | WY | 035 | Sublette |  | 2104008400 | Woodstove: pellet-fired, general | Pellet Woodstove | 157.7226 | A | CEC Survey | 2017 | 15 | I | 117.9485 | TON | 8 | 0.74782 | 1.018 | 0.7346
56035 | 56 | WY | 035 | Sublette |  | 2104009000 | Wax Log; Total: All Combustor Types |  | 60.5396 | A | CEC Survey | 2017 | 15 | I | 47.2508 | TON | 8 | 0.78049 | 1.018 | 0.76669
56035 | 56 | WY | 035 | Sublette |  | 2104008310 | Woodstove: freestanding; non-EPA certified | Woodstove or Fireplace Insert | 218.2006 | A | CEC Survey | 2017 | 15 | I | 223.2071 | TON | 8 | 1.0229 | 1.018 | 1.0049
56035 | 56 | WY | 035 | Sublette |  | 2104008320 | Woodstove: freestanding; EPA certified; non-catalytic | Woodstove or Fireplace Insert | 288.5879 | A | CEC Survey | 2017 | 15 | I | 295.2094 | TON | 8 | 1.0229 | 1.018 | 1.0049
56035 | 56 | WY | 035 | Sublette |  | 2104008330 | Woodstove: freestanding; EPA certified; catalytic | Woodstove or Fireplace Insert | 197.0844 | A | CEC Survey | 2017 | 15 | I | 201.6064 | TON | 8 | 1.0229 | 1.018 | 1.0049
56037 | 56 | WY | 037 | Sweetwater |  | 2104008510 | Furnace: Indoor, cordwood-fired, non-EPA certified | Furnace | 105.5232 | A | CEC Survey | 2017 | 15 | I | 187.5822 | TON | 8 | 1.7776 | 1.0276 | 1.7299
56037 | 56 | WY | 037 | Sweetwater |  | 2104008530 | Furnace: Indoor, pellet-fired, general | Furnace-Pellet | 8.5559 | A | CEC Survey | 2017 | 15 | I | 15.2094 | TON | 8 | 1.7776 | 1.0276 | 1.7299
56037 | 56 | WY | 037 | Sweetwater |  | 2104008610 | Hydronic heater: outdoor | Hydronic heater | 102.6712 | A | CEC Survey | 2017 | 15 | I | 182.5124 | TON | 8 | 1.7776 | 1.0276 | 1.7299
56037 | 56 | WY | 037 | Sweetwater |  | 2104008620 | Hydronic heater: indoor | Hydronic heater | 65.5955 | A | CEC Survey | 2017 | 15 | I | 116.6052 | TON | 8 | 1.7776 | 1.0276 | 1.7299
56037 | 56 | WY | 037 | Sweetwater |  | 2104008630 | Hydronic heater: pellet-fired | Pellet Hydronic Heater | 2.852 | A | CEC Survey | 2017 | 15 | I | 5.0698 | TON | 8 | 1.7776 | 1.0276 | 1.7299
56037 | 56 | WY | 037 | Sweetwater |  | 2104008100 | Fireplace: general | Fireplace: general | 1328.004 | A | CEC Survey | 2017 | 15 | I | 290.0854 | TON | 8 | 0.21844 | 1.0276 | 0.21257
56037 | 56 | WY | 037 | Sweetwater |  | 2104008210 | Woodstove: fireplace inserts; non-EPA certified | Woodstove or Fireplace Insert | 153.4837 | A | CEC Survey | 2017 | 15 | I | 33.1126 | TON | 8 | 0.21574 | 1.0276 | 0.20995
56037 | 56 | WY | 037 | Sweetwater |  | 2104008220 | Woodstove: fireplace inserts; EPA certified; non-catalytic | Woodstove or Fireplace Insert | 202.9946 | A | CEC Survey | 2017 | 15 | I | 43.7941 | TON | 8 | 0.21574 | 1.0276 | 0.20995
56037 | 56 | WY | 037 | Sweetwater |  | 2104008230 | Woodstove: fireplace inserts; EPA certified; catalytic | Woodstove or Fireplace Insert | 138.6304 | A | CEC Survey | 2017 | 15 | I | 29.9082 | TON | 8 | 0.21574 | 1.0276 | 0.20995
56037 | 56 | WY | 037 | Sweetwater |  | 2104008700 | Outdoor wood burning device, NEC (fire-pits, chimeas, etc) |  | 1790.3066 | A | CEC Survey | 2017 | 15 | I | 312.5708 | TON | 8 | 0.17459 | 1.0276 | 0.1699
56037 | 56 | WY | 037 | Sweetwater |  | 2104008400 | Woodstove: pellet-fired, general | Pellet Woodstove | 382.9705 | A | CEC Survey | 2017 | 15 | I | 123.8122 | TON | 8 | 0.32329 | 1.0276 | 0.31461
56037 | 56 | WY | 037 | Sweetwater |  | 2104009000 | Wax Log; Total: All Combustor Types |  | 308.0757 | A | CEC Survey | 2017 | 15 | I | 240.4514 | TON | 8 | 0.78049 | 1.0276 | 0.75953
56037 | 56 | WY | 037 | Sweetwater |  | 2104008310 | Woodstove: freestanding; non-EPA certified | Woodstove or Fireplace Insert | 409.1359 | A | CEC Survey | 2017 | 15 | I | 327.4806 | TON | 8 | 0.80042 | 1.0276 | 0.77892
56037 | 56 | WY | 037 | Sweetwater |  | 2104008320 | Woodstove: freestanding; EPA certified; non-catalytic | Woodstove or Fireplace Insert | 541.1152 | A | CEC Survey | 2017 | 15 | I | 433.1195 | TON | 8 | 0.80042 | 1.0276 | 0.77892
56037 | 56 | WY | 037 | Sweetwater |  | 2104008330 | Woodstove: freestanding; EPA certified; catalytic | Woodstove or Fireplace Insert | 369.5421 | A | CEC Survey | 2017 | 15 | I | 295.7889 | TON | 8 | 0.80042 | 1.0276 | 0.77892
56039 | 56 | WY | 039 | Teton |  | 2104008510 | Furnace: Indoor, cordwood-fired, non-EPA certified | Furnace | 234.5455 | A | CEC Survey | 2017 | 15 | I | 470.4782 | TON | 8 | 2.0059 | 1.017 | 1.9724
56039 | 56 | WY | 039 | Teton |  | 2104008530 | Furnace: Indoor, pellet-fired, general | Furnace-Pellet | 19.0172 | A | CEC Survey | 2017 | 15 | I | 38.1469 | TON | 8 | 2.0059 | 1.017 | 1.9724
56039 | 56 | WY | 039 | Teton |  | 2104008610 | Hydronic heater: outdoor | Hydronic heater | 228.2065 | A | CEC Survey | 2017 | 15 | I | 457.7626 | TON | 8 | 2.0059 | 1.017 | 1.9724
56039 | 56 | WY | 039 | Teton |  | 2104008620 | Hydronic heater: indoor | Hydronic heater | 145.7986 | A | CEC Survey | 2017 | 15 | I | 292.4594 | TON | 8 | 2.0059 | 1.017 | 1.9724
56039 | 56 | WY | 039 | Teton |  | 2104008630 | Hydronic heater: pellet-fired | Pellet Hydronic Heater | 6.3391 | A | CEC Survey | 2017 | 15 | I | 12.7156 | TON | 8 | 2.0059 | 1.017 | 1.9724
56039 | 56 | WY | 039 | Teton |  | 2104008100 | Fireplace: general | Fireplace: general | 508.3368 | A | CEC Survey | 2017 | 15 | I | 110.8594 | TON | 8 | 0.21808 | 1.017 | 0.21444
56039 | 56 | WY | 039 | Teton |  | 2104008210 | Woodstove: fireplace inserts; non-EPA certified | Woodstove or Fireplace Insert | 153.1565 | A | CEC Survey | 2017 | 15 | I | 51.343 | TON | 8 | 0.33523 | 1.017 | 0.32963
56039 | 56 | WY | 039 | Teton |  | 2104008220 | Woodstove: fireplace inserts; EPA certified; non-catalytic | Woodstove or Fireplace Insert | 202.5618 | A | CEC Survey | 2017 | 15 | I | 67.9052 | TON | 8 | 0.33523 | 1.017 | 0.32963
56039 | 56 | WY | 039 | Teton |  | 2104008230 | Woodstove: fireplace inserts; EPA certified; catalytic | Woodstove or Fireplace Insert | 138.3349 | A | CEC Survey | 2017 | 15 | I | 46.3743 | TON | 8 | 0.33523 | 1.017 | 0.32963
56039 | 56 | WY | 039 | Teton |  | 2104008700 | Outdoor wood burning device, NEC (fire-pits, chimeas, etc) |  | 1075.0736 | A | CEC Survey | 2017 | 15 | I | 184.4034 | TON | 8 | 0.17153 | 1.017 | 0.16866
56039 | 56 | WY | 039 | Teton |  | 2104008400 | Woodstove: pellet-fired, general | Pellet Woodstove | 271.0735 | A | CEC Survey | 2017 | 15 | I | 368.6521 | TON | 8 | 1.36 | 1.017 | 1.3372
56039 | 56 | WY | 039 | Teton |  | 2104009000 | Wax Log; Total: All Combustor Types |  | 166.5453 | A | CEC Survey | 2017 | 15 | I | 129.9877 | TON | 8 | 0.78049 | 1.017 | 0.76745
56039 | 56 | WY | 039 | Teton |  | 2104008310 | Woodstove: freestanding; non-EPA certified | Woodstove or Fireplace Insert | 515.7639 | A | CEC Survey | 2017 | 15 | I | 507.0735 | TON | 8 | 0.98315 | 1.017 | 0.96672
56039 | 56 | WY | 039 | Teton |  | 2104008320 | Woodstove: freestanding; EPA certified; non-catalytic | Woodstove or Fireplace Insert | 682.1394 | A | CEC Survey | 2017 | 15 | I | 670.6456 | TON | 8 | 0.98315 | 1.017 | 0.96672
56039 | 56 | WY | 039 | Teton |  | 2104008330 | Woodstove: freestanding; EPA certified; catalytic | Woodstove or Fireplace Insert | 465.8513 | A | CEC Survey | 2017 | 15 | I | 458.0019 | TON | 8 | 0.98315 | 1.017 | 0.96672
56041 | 56 | WY | 041 | Uinta |  | 2104008510 | Furnace: Indoor, cordwood-fired, non-EPA certified | Furnace | 80.3332 | A | CEC Survey | 2017 | 15 | I | 146.697 | TON | 8 | 1.8261 | 1.0101 | 1.8078
56041 | 56 | WY | 041 | Uinta |  | 2104008530 | Furnace: Indoor, pellet-fired, general | Furnace-Pellet | 6.5135 | A | CEC Survey | 2017 | 15 | I | 11.8943 | TON | 8 | 1.8261 | 1.0101 | 1.8078
56041 | 56 | WY | 041 | Uinta |  | 2104008610 | Hydronic heater: outdoor | Hydronic heater | 78.1621 | A | CEC Survey | 2017 | 15 | I | 142.7322 | TON | 8 | 1.8261 | 1.0101 | 1.8078
56041 | 56 | WY | 041 | Uinta |  | 2104008620 | Hydronic heater: indoor | Hydronic heater | 49.9369 | A | CEC Survey | 2017 | 15 | I | 91.19 | TON | 8 | 1.8261 | 1.0101 | 1.8078
56041 | 56 | WY | 041 | Uinta |  | 2104008630 | Hydronic heater: pellet-fired | Pellet Hydronic Heater | 2.1712 | A | CEC Survey | 2017 | 15 | I | 3.9648 | TON | 8 | 1.8261 | 1.0101 | 1.8078
56041 | 56 | WY | 041 | Uinta |  | 2104008100 | Fireplace: general | Fireplace: general | 512.368 | A | CEC Survey | 2017 | 15 | I | 116.5023 | TON | 8 | 0.22738 | 1.0101 | 0.22511
56041 | 56 | WY | 041 | Uinta |  | 2104008210 | Woodstove: fireplace inserts; non-EPA certified | Woodstove or Fireplace Insert | 88.2167 | A | CEC Survey | 2017 | 15 | I | 19.3425 | TON | 8 | 0.21926 | 1.0101 | 0.21707
56041 | 56 | WY | 041 | Uinta |  | 2104008220 | Woodstove: fireplace inserts; EPA certified; non-catalytic | Woodstove or Fireplace Insert | 116.6738 | A | CEC Survey | 2017 | 15 | I | 25.5821 | TON | 8 | 0.21926 | 1.0101 | 0.21707
56041 | 56 | WY | 041 | Uinta |  | 2104008230 | Woodstove: fireplace inserts; EPA certified; catalytic | Woodstove or Fireplace Insert | 79.6796 | A | CEC Survey | 2017 | 15 | I | 17.4707 | TON | 8 | 0.21926 | 1.0101 | 0.21707
56041 | 56 | WY | 041 | Uinta |  | 2104008700 | Outdoor wood burning device, NEC (fire-pits, chimeas, etc) |  | 869.0675 | A | CEC Survey | 2017 | 15 | I | 150.4652 | TON | 8 | 0.17313 | 1.0101 | 0.1714
56041 | 56 | WY | 041 | Uinta |  | 2104008400 | Woodstove: pellet-fired, general | Pellet Woodstove | 212.407 | A | CEC Survey | 2017 | 15 | I | 100.87 | TON | 8 | 0.47489 | 1.0101 | 0.47014
56041 | 56 | WY | 041 | Uinta |  | 2104009000 | Wax Log; Total: All Combustor Types |  | 145.9047 | A | CEC Survey | 2017 | 15 | I | 113.8778 | TON | 8 | 0.78049 | 1.0101 | 0.77269
56041 | 56 | WY | 041 | Uinta |  | 2104008310 | Woodstove: freestanding; non-EPA certified | Woodstove or Fireplace Insert | 268.4266 | A | CEC Survey | 2017 | 15 | I | 241.5729 | TON | 8 | 0.89996 | 1.0101 | 0.89096
56041 | 56 | WY | 041 | Uinta |  | 2104008320 | Woodstove: freestanding; EPA certified; non-catalytic | Woodstove or Fireplace Insert | 355.0159 | A | CEC Survey | 2017 | 15 | I | 319.4997 | TON | 8 | 0.89996 | 1.0101 | 0.89096
56041 | 56 | WY | 041 | Uinta |  | 2104008330 | Woodstove: freestanding; EPA certified; catalytic | Woodstove or Fireplace Insert | 242.4499 | A | CEC Survey | 2017 | 15 | I | 218.1949 | TON | 8 | 0.89996 | 1.0101 | 0.89096
56043 | 56 | WY | 043 | Washakie |  | 2104008510 | Furnace: Indoor, cordwood-fired, non-EPA certified | Furnace | 35.9325 | A | CEC Survey | 2017 | 15 | I | 63.9152 | TON | 8 | 1.7788 | 1.0276 | 1.731
56043 | 56 | WY | 043 | Washakie |  | 2104008530 | Furnace: Indoor, pellet-fired, general | Furnace-Pellet | 2.9134 | A | CEC Survey | 2017 | 15 | I | 5.1823 | TON | 8 | 1.7788 | 1.0276 | 1.731
56043 | 56 | WY | 043 | Washakie |  | 2104008610 | Hydronic heater: outdoor | Hydronic heater | 34.9613 | A | CEC Survey | 2017 | 15 | I | 62.1877 | TON | 8 | 1.7788 | 1.0276 | 1.731
56043 | 56 | WY | 043 | Washakie |  | 2104008620 | Hydronic heater: indoor | Hydronic heater | 22.3364 | A | CEC Survey | 2017 | 15 | I | 39.7311 | TON | 8 | 1.7788 | 1.0276 | 1.731
56043 | 56 | WY | 043 | Washakie |  | 2104008630 | Hydronic heater: pellet-fired | Pellet Hydronic Heater | 0.97115 | A | CEC Survey | 2017 | 15 | I | 1.7274 | TON | 8 | 1.7788 | 1.0276 | 1.731
56043 | 56 | WY | 043 | Washakie |  | 2104008100 | Fireplace: general | Fireplace: general | 275.3275 | A | CEC Survey | 2017 | 15 | I | 65.5037 | TON | 8 | 0.23791 | 1.0276 | 0.23152
56043 | 56 | WY | 043 | Washakie |  | 2104008210 | Woodstove: fireplace inserts; non-EPA certified | Woodstove or Fireplace Insert | 43.3095 | A | CEC Survey | 2017 | 15 | I | 10.1835 | TON | 8 | 0.23513 | 1.0276 | 0.22882
56043 | 56 | WY | 043 | Washakie |  | 2104008220 | Woodstove: fireplace inserts; EPA certified; non-catalytic | Woodstove or Fireplace Insert | 57.2804 | A | CEC Survey | 2017 | 15 | I | 13.4685 | TON | 8 | 0.23513 | 1.0276 | 0.22882
56043 | 56 | WY | 043 | Washakie |  | 2104008230 | Woodstove: fireplace inserts; EPA certified; catalytic | Woodstove or Fireplace Insert | 39.1183 | A | CEC Survey | 2017 | 15 | I | 9.198 | TON | 8 | 0.23513 | 1.0276 | 0.22882
56043 | 56 | WY | 043 | Washakie |  | 2104008700 | Outdoor wood burning device, NEC (fire-pits, chimeas, etc) |  | 468.9418 | A | CEC Survey | 2017 | 15 | I | 82.5386 | TON | 8 | 0.17601 | 1.0276 | 0.17128
56043 | 56 | WY | 043 | Washakie |  | 2104008400 | Woodstove: pellet-fired, general | Pellet Woodstove | 115.3284 | A | CEC Survey | 2017 | 15 | I | 45.7729 | TON | 8 | 0.39689 | 1.0276 | 0.38623
56043 | 56 | WY | 043 | Washakie |  | 2104009000 | Wax Log; Total: All Combustor Types |  | 66.0879 | A | CEC Survey | 2017 | 15 | I | 51.5812 | TON | 8 | 0.78049 | 1.0276 | 0.75953
56043 | 56 | WY | 043 | Washakie |  | 2104008310 | Woodstove: freestanding; non-EPA certified | Woodstove or Fireplace Insert | 125.0967 | A | CEC Survey | 2017 | 15 | I | 107.0596 | TON | 8 | 0.85581 | 1.0276 | 0.83283
56043 | 56 | WY | 043 | Washakie |  | 2104008320 | Woodstove: freestanding; EPA certified; non-catalytic | Woodstove or Fireplace Insert | 165.4505 | A | CEC Survey | 2017 | 15 | I | 141.595 | TON | 8 | 0.85581 | 1.0276 | 0.83283
56043 | 56 | WY | 043 | Washakie |  | 2104008330 | Woodstove: freestanding; EPA certified; catalytic | Woodstove or Fireplace Insert | 112.9906 | A | CEC Survey | 2017 | 15 | I | 96.699 | TON | 8 | 0.85581 | 1.0276 | 0.83283
56045 | 56 | WY | 045 | Weston |  | 2104008510 | Furnace: Indoor, cordwood-fired, non-EPA certified | Furnace | 39.1681 | A | CEC Survey | 2017 | 15 | I | 69.3912 | TON | 8 | 1.7716 | 1.017 | 1.742
56045 | 56 | WY | 045 | Weston |  | 2104008530 | Furnace: Indoor, pellet-fired, general | Furnace-Pellet | 3.1758 | A | CEC Survey | 2017 | 15 | I | 5.6263 | TON | 8 | 1.7716 | 1.017 | 1.742
56045 | 56 | WY | 045 | Weston |  | 2104008610 | Hydronic heater: outdoor | Hydronic heater | 38.1095 | A | CEC Survey | 2017 | 15 | I | 67.5158 | TON | 8 | 1.7716 | 1.017 | 1.742
56045 | 56 | WY | 045 | Weston |  | 2104008620 | Hydronic heater: indoor | Hydronic heater | 24.3477 | A | CEC Survey | 2017 | 15 | I | 43.1351 | TON | 8 | 1.7716 | 1.017 | 1.742
56045 | 56 | WY | 045 | Weston |  | 2104008630 | Hydronic heater: pellet-fired | Pellet Hydronic Heater | 1.0586 | A | CEC Survey | 2017 | 15 | I | 1.8754 | TON | 8 | 1.7716 | 1.017 | 1.742
56045 | 56 | WY | 045 | Weston |  | 2104008100 | Fireplace: general | Fireplace: general | 162.0414 | A | CEC Survey | 2017 | 15 | I | 39.2246 | TON | 8 | 0.24207 | 1.017 | 0.23802
56045 | 56 | WY | 045 | Weston |  | 2104008210 | Woodstove: fireplace inserts; non-EPA certified | Woodstove or Fireplace Insert | 53.0227 | A | CEC Survey | 2017 | 15 | I | 12.0124 | TON | 8 | 0.22655 | 1.017 | 0.22277
56045 | 56 | WY | 045 | Weston |  | 2104008220 | Woodstove: fireplace inserts; EPA certified; non-catalytic | Woodstove or Fireplace Insert | 70.1268 | A | CEC Survey | 2017 | 15 | I | 15.8874 | TON | 8 | 0.22655 | 1.017 | 0.22277
56045 | 56 | WY | 045 | Weston |  | 2104008230 | Woodstove: fireplace inserts; EPA certified; catalytic | Woodstove or Fireplace Insert | 47.8915 | A | CEC Survey | 2017 | 15 | I | 10.8499 | TON | 8 | 0.22655 | 1.017 | 0.22277
56045 | 56 | WY | 045 | Weston |  | 2104008700 | Outdoor wood burning device, NEC (fire-pits, chimeas, etc) |  | 430.7055 | A | CEC Survey | 2017 | 15 | I | 75.0953 | TON | 8 | 0.17435 | 1.017 | 0.17144
56045 | 56 | WY | 045 | Weston |  | 2104008400 | Woodstove: pellet-fired, general | Pellet Woodstove | 113.0879 | A | CEC Survey | 2017 | 15 | I | 52.2332 | TON | 8 | 0.46188 | 1.017 | 0.45416
56045 | 56 | WY | 045 | Weston |  | 2104009000 | Wax Log; Total: All Combustor Types |  | 60.2555 | A | CEC Survey | 2017 | 15 | I | 47.0291 | TON | 8 | 0.78049 | 1.017 | 0.76745
56045 | 56 | WY | 045 | Weston |  | 2104008310 | Woodstove: freestanding; non-EPA certified | Woodstove or Fireplace Insert | 150.2168 | A | CEC Survey | 2017 | 15 | I | 133.9387 | TON | 8 | 0.89164 | 1.017 | 0.87673
56045 | 56 | WY | 045 | Weston |  | 2104008320 | Woodstove: freestanding; EPA certified; non-catalytic | Woodstove or Fireplace Insert | 198.6739 | A | CEC Survey | 2017 | 15 | I | 177.1447 | TON | 8 | 0.89164 | 1.017 | 0.87673
56045 | 56 | WY | 045 | Weston |  | 2104008330 | Woodstove: freestanding; EPA certified; catalytic | Woodstove or Fireplace Insert | 135.6797 | A | CEC Survey | 2017 | 15 | I | 120.9769 | TON | 8 | 0.89164 | 1.017 | 0.87673