173334 | 103.3 | 70.401 | 200.3 | 157.1 | 86.2 | 97.7 | 29.1 | 62.7 | 87.7 | 142.3 | 115.3 | 2.3 | 5.3102 | 29.2896 | 672.6 | 707.5 | 774.88 | 353.511 | -3.3 | -3.3 | -0.1 | 29.3 | 8.87 | 3.46 | 2.1 | 6.48E-07 | 0 | 0 | 0 | 0.0057 | 27.0703 | 7.6845 | 0.0007 | 0.0007 | 0.0007 | 0 | 0 | 173.11 | N | N | N | N | N | N | N | N | N | Y
173335 | 103.2 | 70.383 | 200.4 | 156.8 | 86.2 | 97.7 | 29.1 | 62.7 | 87.7 | 142.6 | 115 | 2.3 | 6.0538 | 29.3057 | 671.9 | 706.8 | 826.213 | 377.395 | -3.4 | -3.3 | -0.1 | 28.7 | 9.07 | 3.31 | 2.1 | 6.06E-07 | 0 | 0 | 0 | 0.0059 | 29.5541 | 7.8467 | 0.0007 | 0.0008 | 0.0008 | 0 | 0 | 189.99 | N | N | N | N | N | N | N | N | N | Y
173336 | 103.3 | 70.401 | 200.4 | 157.9 | 86.2 | 97.7 | 29.1 | 62.6 | 87.7 | 142.9 | 115.9 | 2.4 | 6.3633 | 29.3171 | 671.3 | 706 | 846.804 | 387.128 | -3.4 | -3.3 | -0.1 | 28.3 | 9.19 | 3.2 | 2.2 | 5.91E-07 | 0 | 0 | 0 | 0.006 | 30.7286 | 7.7808 | 0.0008 | 0.0008 | 0.0008 | 0 | 0 | 215.89 | N | N | N | N | N | N | N | N | N | Y
173337 | 103.5 | 70.538 | 200.5 | 159.7 | 86.2 | 97.7 | 29.1 | 62.6 | 87.5 | 142.9 | 117.5 | 2.5 | 5.9355 | 29.3106 | 671 | 705.3 | 817.955 | 373.973 | -3.4 | -3.4 | -0.1 | 28.3 | 9.2 | 3.15 | 2.2 | 6.12E-07 | 0 | 0 | 0 | 0.0058 | 29.6932 | 7.4065 | 0.0007 | 0.0008 | 0.0008 | 0 | 0 | 222.3 | N | N | N | N | N | N | N | N | N | Y
173338 | 103.6 | 70.662 | 200.5 | 159.5 | 86.2 | 97.7 | 29 | 62.5 | 87.3 | 143.1 | 117.4 | 2.5 | 5.6228 | 29.2999 | 670.3 | 704.3 | 796.417 | 364.221 | -3.5 | -3.4 | -0.1 | 28.3 | 9.18 | 3.14 | 2.3 | 6.28E-07 | 0 | 0 | 0 | 0.0057 | 28.8569 | 7.1729 | 0.0007 | 0.0008 | 0.0008 | 0 | 0 | 213.16 | N | N | N | N | N | N | N | N | N | Y
173339 | 103.8 | 70.768 | 200.7 | 158.4 | 86.2 | 97.7 | 29.1 | 62.4 | 87 | 143.2 | 116.4 | 2.4 | 5.707 | 29.2981 | 668.9 | 703.3 | 801.864 | 367.147 | -3.5 | -3.4 | -0.1 | 28.3 | 9.2 | 3.12 | 2.3 | 6.23E-07 | 0 | 0 | 0 | 0.0057 | 29.1806 | 7.1972 | 0.0008 | 0.0008 | 0.0008 | 0 | 0 | 209.51 | N | N | N | N | N | N | N | N | N | Y
173340 | 104 | 70.905 | 200.8 | 158 | 86.2 | 97.7 | 29 | 62.4 | 86.9 | 143.3 | 116.1 | 2.4 | 5.711 | 29.2951 | 667.8 | 702.4 | 801.561 | 367.317 | -3.4 | -3.4 | -0.1 | 28.7 | 9.17 | 3.17 | 2.3 | 6.23E-07 | 0 | 0 | 0 | 0.0058 | 29.0839 | 7.3149 | 0.0008 | 0.0008 | 0.0008 | 0 | 0 | 212.89 | N | N | N | N | N | N | N | N | N | Y
173341 | 104.3 | 71.116 | 200.9 | 158.4 | 86.2 | 97.7 | 29.1 | 62.4 | 86.9 | 143.5 | 116.4 | 2.4 | 4.9816 | 29.2839 | 667 | 701.6 | 748.078 | 342.929 | -3.5 | -3.4 | -0.1 | 29.2 | 8.95 | 3.32 | 2.2 | 6.68E-07 | 0 | 0 | 0 | 0.0055 | 26.5014 | 7.1374 | 0.0007 | 0.0007 | 0.0007 | 0 | 0 | 214.29 | N | N | N | N | N | N | N | N | N | Y
173342 | 104.5 | 71.284 | 200.9 | 157.5 | 86.2 | 97.7 | 29 | 62.4 | 87 | 143.5 | 115.6 | 2.4 | 4.6838 | 29.2754 | 665.8 | 700.7 | 725.099 | 332.651 | -3.5 | -3.4 | -0.1 | 29.5 | 8.83 | 3.4 | 2.1 | 6.88E-07 | 0 | 0 | 0 | 0.0054 | 25.3731 | 7.0907 | 0.0006 | 0.0006 | 0.0006 | 0 | 0 | 176.16 | N | N | N | N | N | N | N | N | N | Y
173343 | 104.8 | 71.427 | 200.9 | 155.7 | 86.2 | 97.7 | 29 | 62.4 | 86.8 | 143.7 | 114 | 2.2 | 5.7913 | 29.2946 | 664.5 | 699.8 | 804.755 | 369.866 | -3.5 | -3.4 | -0.1 | 30 | 9.03 | 3.32 | 2 | 6.19E-07 | 0 | 0 | 0 | 0.0061 | 28.8263 | 7.7148 | 0.0007 | 0.0007 | 0.0007 | 0 | 0 | 177.48 | N | N | N | N | N | N | N | N | N | Y
173344 | 105 | 71.613 | 200.9 | 156.1 | 86.3 | 97.7 | 29 | 62.3 | 86.5 | 143.7 | 114.4 | 2.3 | 6.2365 | 29.3005 | 663.7 | 698.9 | 835.414 | 384.317 | -3.5 | -3.4 | -0.1 | 29.5 | 9.13 | 3.27 | 2 | 5.95E-07 | 0 | 0 | 0 | 0.0062 | 30.2964 | 7.8823 | 0.0007 | 0.0007 | 0.0007 | 0 | 0 | 210.73 | N | N | N | N | N | N | N | N | N | Y
173345 | 105.6 | 71.98 | 201 | 159.2 | 86.2 | 97.7 | 29 | 62.2 | 86.3 | 143.6 | 117.1 | 2.5 | 5.5457 | 29.2855 | 663 | 697.9 | 788.367 | 362.695 | -3.4 | -3.4 | -0.1 | 29.5 | 8.99 | 3.33 | 1.9 | 6.31E-07 | 0 | 0 | 0 | 0.0059 | 28.1601 | 7.5812 | 0.0006 | 0.0006 | 0.0006 | 0 | 0 | 217.45 | N | N | N | N | N | N | N | N | N | Y
173346 | 105.9 | 72.234 | 201.1 | 158.7 | 86.2 | 97.7 | 29 | 62.1 | 86 | 143.9 | 116.6 | 2.5 | 5.3195 | 29.2857 | 662.2 | 696.9 | 772.168 | 355.506 | -3.5 | -3.4 | -0.1 | 30.6 | 8.87 | 3.43 | 1.9 | 6.44E-07 | 0 | 0 | 0 | 0.006 | 27.2244 | 7.6661 | 0.0006 | 0.0006 | 0.0006 | 0 | 0 | 199.97 | N | N | N | N | N | N | N | N | N | Y
173347 | 106.4 | 72.576 | 201.2 | 157.6 | 86.2 | 97.7 | 29 | 62.1 | 86 | 143.9 | 115.7 | 2.4 | 4.9785 | 29.2767 | 661.3 | 696 | 746.768 | 343.99 | -3.5 | -3.5 | -0.1 | 31.1 | 8.73 | 3.6 | 1.9 | 6.66E-07 | 0 | 0 | 0 | 0.0059 | 25.9167 | 7.7803 | 0.0006 | 0.0006 | 0.0006 | 0 | 0 | 198.91 | N | N | N | N | N | N | N | N | N | Y
173348 | 106.8 | 72.837 | 201.3 | 157 | 86.2 | 97.7 | 29.1 | 62.1 | 86 | 144 | 115.1 | 2.3 | 4.2309 | 29.2594 | 660.4 | 695 | 686.204 | 316.161 | -3.4 | -3.3 | -0.1 | 30.7 | 8.36 | 3.92 | 1.8 | 7.24E-07 | 0 | 0 | 0 | 0.0053 | 22.8297 | 7.7885 | 0.0005 | 0.0005 | 0.0005 | 0 | 0 | 182.71 | N | N | N | N | N | N | N | N | N | Y
173349 | 107.2 | 73.061 | 201.2 | 155.7 | 86.2 | 97.7 | 29 | 62.1 | 86 | 144 | 114 | 2.2 | 3.5793 | 29.2383 | 659.2 | 694 | 629.275 | 290.017 | -3.4 | -3.3 | -0.1 | 31 | 7.79 | 4.54 | 1.8 | 7.90E-07 | 0 | 0 | 0 | 0.0049 | 19.4989 | 8.2735 | 0.0005 | 0.0005 | 0.0005 | 0 | 0 | 149.34 | N | N | N | N | N | N | N | N | N | Y
173350 | 107.5 | 73.272 | 201.2 | 153.4 | 86.3 | 97.7 | 29.1 | 62.1 | 86 | 144.1 | 111.9 | 2 | 2.957 | 29.2237 | 658 | 693 | 569.886 | 262.804 | -3.4 | -3.4 | -0.1 | 32 | 7.22 | 5.19 | 1.8 | 8.72E-07 | 0 | 0 | 0 | 0.0046 | 16.3852 | 8.5699 | 0.0004 | 0.0004 | 0.0004 | 0 | 0 | 119.17 | N | N | N | N | N | N | N | N | N | Y
173351 | 107.5 | 73.291 | 201.4 | 150.7 | 86.3 | 97.7 | 29 | 62.1 | 86 | 143.8 | 109.6 | 1.8 | 2.4708 | 29.2171 | 656.8 | 692.2 | 520.715 | 240.334 | -3.3 | -3.3 | -0.1 | 31.8 | 7.08 | 5.48 | 1.7 | 9.54E-07 | 0 | 0 | 0 | 0.0042 | 14.6888 | 8.2663 | 0.0004 | 0.0004 | 0.0004 | 0 | 0 | 86.17 | N | N | N | N | N | N | N | N | N | Y
173352 | 107.6 | 73.371 | 201.3 | 148.5 | 86.3 | 97.7 | 29.1 | 62.1 | 86 | 143.5 | 107.6 | 1.7 | 2.9149 | 29.2341 | 655.8 | 691.4 | 564.693 | 261.005 | -3.3 | -3.2 | -0.1 | 30.2 | 7.56 | 5.22 | 1.7 | 8.78E-07 | 0 | 0 | 0 | 0.0043 | 17.0421 | 8.5524 | 0.0004 | 0.0004 | 0.0004 | 0 | 0 | 87.78 | N | N | N | N | N | N | N | N | N | Y
173353 | 107.8 | 73.496 | 201.2 | 148.5 | 86.3 | 97.7 | 29.1 | 62.1 | 86 | 143.3 | 107.6 | 1.7 | 3.5186 | 29.2469 | 654.8 | 690.8 | 622.691 | 288.213 | -3.3 | -3.2 | -0.1 | 28.2 | 7.92 | 4.96 | 1.8 | 7.94E-07 | 0 | 0 | 0 | 0.0045 | 19.7114 | 8.9823 | 0.0005 | 0.0005 | 0.0005 | 0 | 0 | 132.76 | N | N | N | N | N | N | N | N | N | Y
173354 | 108.1 | 73.701 | 201 | 150.3 | 86.3 | 97.7 | 29.1 | 62.2 | 86.4 | 143.7 | 109.2 | 1.8 | 3.2821 | 29.2384 | 653.8 | 690.1 | 599.689 | 277.718 | -3.3 | -3.3 | -0.1 | 26.7 | 7.32 | 5.49 | 1.8 | 8.25E-07 | 0 | 0 | 0 | 0.0041 | 17.5515 | 9.5651 | 0.0005 | 0.0005 | 0.0005 | 0 | 0 | 122.52 | N | N | N | N | N | N | N | N | N | Y
173355 | 108.2 | 73.8 | 201 | 151.6 | 86.3 | 97.7 | 29.1 | 62.6 | 87.6 | 143.9 | 110.3 | 1.9 | 2.4865 | 29.2206 | 653.1 | 689.8 | 521.095 | 241.335 | -3.3 | -3.2 | -0.1 | 26.4 | 5.94 | 6.82 | 1.7 | 9.51E-07 | 0 | 0 | 0 | 0.0035 | 12.3839 | 10.336 | 0.0004 | 0.0004 | 0.0004 | 0 | 0 | 69.12 | N | N | N | N | N | N | N | N | N | N
173356 | 108 | 73.62 | 200.7 | 147.2 | 86.3 | 97.7 | 29.1 | 62.8 | 88.1 | 143.6 | 106.5 | 1.6 | 2.1594 | 29.2133 | 652 | 689.1 | 485.935 | 225.217 | -3 | -2.9 | -0.1 | 25.5 | 5.14 | 7.95 | 1.6 | 1.02E-06 | 0 | 0 | 0 | 0.0032 | 9.9901 | 11.2425 | 0.0003 | 0.0003 | 0.0003 | 0 | 0 | 37.23 | N | N | N | N | N | N | N | N | N | N
173357 | 107.7 | 73.421 | 200.5 | 145.1 | 86.3 | 97.7 | 29.1 | 63 | 88.8 | 142.6 | 104.6 | 1.4 | 2.3763 | 29.2224 | 651 | 688.5 | 509.327 | 236.35 | -2.8 | -2.7 | -0.1 | 23.8 | 5.39 | 8.08 | 1.5 | 9.71E-07 | 0 | 0 | 0 | 0.0031 | 11.0024 | 11.9868 | 0.0003 | 0.0003 | 0.0003 | 0 | 0 | 45.12 | N | N | N | N | N | N | N | N | N | N
173358 | 107.7 | 73.409 | 200.4 | 146 | 86.3 | 97.7 | 29.1 | 63.4 | 89.9 | 142 | 105.4 | 1.5 | 2.5851 | 29.2398 | 650.4 | 687.8 | 531.225 | 246.79 | -3 | -2.9 | -0.1 | 23.2 | 6.03 | 7.56 | 1.6 | 9.29E-07 | 0 | 0 | 0 | 0.0032 | 12.8568 | 11.7093 | 0.0003 | 0.0004 | 0.0004 | 0 | 0 | 83.39 | N | N | N | N | N | N | N | N | N | Y
173359 | 107.7 | 73.421 | 200 | 147.4 | 86.3 | 97.7 | 29.1 | 63.7 | 90.8 | 142 | 106.6 | 1.6 | 2.7023 | 29.239 | 649.8 | 687.3 | 542.918 | 252.346 | -3.2 | -3.1 | -0.1 | 23.9 | 6.49 | 6.99 | 1.7 | 9.08E-07 | 0 | 0 | 0 | 0.0033 | 14.1512 | 11.0702 | 0.0004 | 0.0004 | 0.0004 | 0 | 0 | 78.63 | N | N | N | N | N | N | N | N | N | Y
173400 | 107.8 | 73.477 | 199.6 | 148 | 86.3 | 97.7 | 29.1 | 63.9 | 91.6 | 141.9 | 107.1 | 1.6 | 2.7931 | 29.2387 | 649.5 | 686.9 | 551.939 | 256.617 | -3.2 | -3.2 | -0.1 | 24.8 | 6.7 | 6.72 | 1.6 | 8.93E-07 | 0 | 0 | 0 | 0.0035 | 14.8395 | 10.8211 | 0.0004 | 0.0004 | 0.0004 | 0 | 0 | 95.33 | N | N | N | N | N | N | N | N | N | Y
173401 | 107.8 | 73.527 | 199.3 | 148.2 | 86.3 | 97.7 | 29.1 | 64 | 92.1 | 142.1 | 107.4 | 1.6 | 2.6312 | 29.2301 | 648.9 | 686.2 | 535.266 | 248.92 | -3.2 | -3.2 | -0.1 | 25.4 | 6.25 | 7.18 | 1.7 | 9.21E-07 | 0 | 0 | 0 | 0.0035 | 13.4284 | 11.2134 | 0.0004 | 0.0004 | 0.0004 | 0 | 0 | 89.97 | N | N | N | N | N | N | N | N | N | Y
173402 | 107.8 | 73.514 | 199 | 147.5 | 86.3 | 97.8 | 29.1 | 64.3 | 92.8 | 142.1 | 106.7 | 1.6 | 2.2263 | 29.2258 | 648.2 | 685.8 | 492.456 | 229.115 | -3.2 | -3.1 | -0.1 | 24.5 | 5.2 | 8.28 | 1.8 | 1.00E-06 | 0 | 0 | 0 | 0.0031 | 10.2795 | 11.914 | 0.0004 | 0.0004 | 0.0004 | 0 | 0 | 34.79 | N | N | N | N | N | N | N | N | N | N
173403 | 107.6 | 73.353 | 198.5 | 144.6 | 86.3 | 97.8 | 29.1 | 64.3 | 93 | 141.7 | 104.1 | 1.4 | 2.1797 | 29.23 | 647.5 | 685.5 | 487.205 | 226.849 | -2.8 | -2.8 | -0.1 | 23.6 | 4.61 | 9.17 | 1.7 | 1.01E-06 | 0 | 0 | 0 | 0.0029 | 9.0266 | 13.066 | 0.0004 | 0.0004 | 0.0004 | 0 | 0 | 26 | N | N | N | N | N | N | N | N | N | N
173404 | 107.4 | 73.216 | 198.1 | 144.4 | 86.3 | 97.8 | 29.1 | 64.4 | 93.3 | 140.8 | 103.9 | 1.3 | 2.387 | 29.2403 | 647.1 | 684.9 | 509.533 | 237.425 | -2.7 | -2.7 | -0.1 | 23.2 | 4.76 | 9.29 | 1.6 | 9.66E-07 | 0 | 0 | 0 | 0.003 | 9.7669 | 13.8526 | 0.0004 | 0.0004 | 0.0004 | 0 | 0 | 47 | N | N | N | N | N | N | N | N | N | N
173405 | 107.3 | 73.129 | 197.8 | 145.7 | 86.3 | 97.8 | 29.1 | 64.4 | 93.3 | 140.2 | 105.1 | 1.4 | 2.6122 | 29.2427 | 646.4 | 684.8 | 532.978 | 248.515 | -2.8 | -2.7 | -0.1 | 22.4 | 5.29 | 8.73 | 1.5 | 1.00E-02 | 0 | 0 | 0 | 0.0031 | 11.3561 | 13.6247 | 0.0003 | 0.0003 | 0.0003 | 0 | 0 | 54.94 | N | N | N | N | N | N | N | N | N | N
173406 | 107.2 | 73.067 | 197.4 | 147 | 86.3 | 97.8 | 29.1 | 64.4 | 93.3 | 140.1 | 106.3 | 1.5 | 2.8786 | 29.2501 | 646 | 684.2 | 559.01 | 260.826 | -2.9 | -2.8 | -0.1 | 22.2 | 6.06 | 7.73 | 1.4 | 4.60E-03 | 0 | 0 | 0 | 0.0032 | 13.6563 | 12.6614 | 0.0003 | 0.0003 | 0.0003 | 0 | 0 | 69.65 | N | N | N | N | N | N | N | N | N | N
173407 | 107.3 | 73.179 | 196.8 | 147.8 | 86.3 | 97.8 | 29.1 | 64.4 | 93.3 | 140 | 107 | 1.6 | 3.4952 | 29.2641 | 646 | 683.9 | 617.943 | 288.455 | -3 | -3 | -0.1 | 22.8 | 6.87 | 6.68 | 1.3 | 7.94E-07 | 0 | 0 | 0 | 0.0036 | 17.1031 | 12.1051 | 0.0003 | 0.0004 | 0.0004 | 0 | 0 | 101.59 | N | N | N | N | N | N | N | N | N | Y
173408 | 107.6 | 73.378 | 196.3 | 150 | 86.3 | 97.8 | 29.1 | 64.2 | 92.6 | 140.6 | 109 | 1.8 | 3.7074 | 29.2646 | 646.1 | 683.7 | 637.57 | 297.584 | -3.2 | -3.1 | -0.1 | 23 | 7.27 | 6 | 1.3 | 7.70E-07 | 0 | 0 | 0 | 0.0038 | 18.6801 | 11.2176 | 0.0004 | 0.0004 | 0.0004 | 0 | 0 | 120.54 | N | N | N | N | N | N | N | N | N | Y
173409 | 107.8 | 73.496 | 195.9 | 151.6 | 86.3 | 97.8 | 29.1 | 64 | 92.1 | 140.9 | 110.3 | 1.9 | 3.6548 | 29.2669 | 646.5 | 683.5 | 632.791 | 295.286 | -3.3 | -3.2 | -0.1 | 23.9 | 7.26 | 5.81 | 1.4 | 7.76E-07 | 0 | 0 | 0 | 0.0039 | 18.5025 | 10.778 | 0.0004 | 0.0004 | 0.0004 | 0 | 0 | 117.19 | N | N | N | N | N | N | N | N | N | Y
173410 | 108.1 | 73.682 | 195.5 | 152 | 86.3 | 97.8 | 29.1 | 63.9 | 91.5 | 141.4 | 110.7 | 1.9 | 3.1999 | 29.2637 | 646.8 | 683.1 | 590.417 | 275.406 | -3.4 | -3.4 | -0.1 | 24.8 | 6.94 | 5.99 | 1.6 | 8.32E-07 | 0 | 0 | 0 | 0.0037 | 16.5019 | 10.3533 | 0.0004 | 0.0004 | 0.0004 | 0 | 0 | 103.96 | N | N | N | N | N | N | N | N | N | Y
173411 | 108.2 | 73.769 | 195.3 | 150.1 | 86.3 | 97.8 | 29.1 | 63.8 | 91.2 | 141.4 | 109 | 1.8 | 2.708 | 29.2483 | 646.7 | 683 | 542.447 | 252.924 | -3.3 | -3.3 | -0.1 | 25.4 | 6.7 | 6.24 | 1.5 | 9.06E-07 | 0 | 0 | 0 | 0.0035 | 14.6307 | 9.9056 | 0.0003 | 0.0004 | 0.0004 | 0 | 0 | 86.05 | N | N | N | N | N | N | N | N | N | Y
173412 | 108.3 | 73.844 | 195.2 | 148.4 | 86.3 | 97.8 | 29.1 | 63.6 | 90.6 | 141.1 | 107.5 | 1.7 | 2.3686 | 29.2346 | 646.3 | 682.8 | 507.495 | 236.603 | -3.2 | -3.1 | -0.1 | 26.1 | 6.62 | 6.4 | 1.4 | 9.69E-07 | 0 | 0 | 0 | 0.0034 | 13.5235 | 9.5009 | 0.0003 | 0.0003 | 0.0003 | 0 | 0 | 86.02 | N | N | N | N | N | N | N | N | N | Y
173413 | 108.4 | 73.893 | 195.1 | 147.2 | 86.3 | 97.8 | 29.1 | 63.5 | 90.2 | 140.9 | 106.5 | 1.6 | 2.2139 | 29.2346 | 645.9 | 682.7 | 490.651 | 228.828 | -3.2 | -3.2 | -0.1 | 26.4 | 6.64 | 6.42 | 1.5 | 1.00E-06 | 0 | 0 | 0 | 0.0033 | 13.1284 | 9.2166 | 0.0003 | 0.0003 | 0.0003 | 0 | 0 | 83.17 | N | N | N | N | N | N | N | N | N | Y
173414 | 108.4 | 73.887 | 194.9 | 146.4 | 86.3 | 97.8 | 29.1 | 63.2 | 89.5 | 141 | 105.8 | 1.5 | 2.3854 | 29.2383 | 645.4 | 682.8 | 508.577 | 237.329 | -3.2 | -3.2 | -0.1 | 26.5 | 6.89 | 6.16 | 1.7 | 9.66E-07 | 0 | 0 | 0 | 0.0035 | 14.1134 | 9.1821 | 0.0004 | 0.0004 | 0.0004 | 0 | 0 | 77.46 | N | N | N | N | N | N | N | N | N | N
173415 | 108.3 | 73.856 | 194.8 | 146.2 | 86.3 | 97.8 | 29.1 | 63.1 | 89 | 141 | 105.6 | 1.5 | 3.2302 | 29.2652 | 645.3 | 682.6 | 592.004 | 276.536 | -3.2 | -3.2 | -0.1 | 25.4 | 7.35 | 5.71 | 1.7 | 8.28E-07 | 0 | 0 | 0 | 0.0039 | 17.5558 | 9.9133 | 0.0004 | 0.0004 | 0.0004 | 0 | 0 | 87.74 | N | N | N | N | N | N | N | N | N | Y
173416 | 108.4 | 73.931 | 194.8 | 148.4 | 86.3 | 97.8 | 29.1 | 62.9 | 88.5 | 141.1 | 107.5 | 1.7 | 3.7563 | 29.2812 | 646 | 682.6 | 641.596 | 299.684 | -3.3 | -3.2 | -0.1 | 25.7 | 7.51 | 5.45 | 1.5 | 7.64E-07 | 0 | 0 | 0 | 0.0042 | 19.4287 | 10.2601 | 0.0004 | 0.0004 | 0.0004 | 0 | 0 | 126.68 | N | N | N | N | N | N | N | N | N | Y
173417 | 108.6 | 74.049 | 194.7 | 151.1 | 86.3 | 97.8 | 29.1 | 62.8 | 88 | 141.4 | 109.9 | 1.9 | 3.5697 | 29.2825 | 646.7 | 682.6 | 624.994 | 291.742 | -3.4 | -3.3 | -0.1 | 26.9 | 7.32 | 5.51 | 1.5 | 7.85E-07 | 0 | 0 | 0 | 0.0043 | 18.4436 | 10.085 | 0.0004 | 0.0004 | 0.0004 | 0 | 0 | 107.38 | N | N | N | N | N | N | N | N | N | Y
173418 | 109 | 74.285 | 194.7 | 151.5 | 86.3 | 97.8 | 29.1 | 62.7 | 87.6 | 141.4 | 110.3 | 1.9 | 3.3419 | 29.2741 | 646.9 | 682.8 | 603.994 | 281.802 | -3.3 | -3.3 | -0.1 | 26.7 | 7.11 | 5.73 | 1.5 | 8.13E-07 | 0 | 0 | 0 | 0.0041 | 17.3111 | 10.1309 | 0.0004 | 0.0004 | 0.0004 | 0 | 0 | 109.09 | N | N | N | N | N | N | N | N | N | Y
173419 | 109.2 | 74.428 | 194.7 | 150.6 | 86.3 | 97.8 | 29.1 | 62.5 | 87.1 | 141.6 | 109.4 | 1.8 | 3.0143 | 29.2653 | 646.8 | 682.7 | 572.649 | 267.121 | -3.2 | -3.2 | -0.1 | 25.5 | 6.88 | 6.01 | 1.5 | 8.58E-07 | 0 | 0 | 0 | 0.0037 | 15.8692 | 10.0822 | 0.0004 | 0.0004 | 0.0004 | 0 | 0 | 93.66 | N | N | N | N | N | N | N | N | N | Y
173420 | 109.3 | 74.49 | 194.6 | 149.3 | 86.3 | 97.8 | 29.1 | 62.4 | 86.8 | 141.6 | 108.3 | 1.7 | 2.6486 | 29.2564 | 646.9 | 682.9 | 536.55 | 250.191 | -3.2 | -3.1 | -0.1 | 24.8 | 6.71 | 6.25 | 1.4 | 9.16E-07 | 0 | 0 | 0 | 0.0034 | 14.4939 | 9.8179 | 0.0003 | 0.0003 | 0.0003 | 0 | 0 | 89.85 | N | N | N | N | N | N | N | N | N | Y
173421 | 109.2 | 74.465 | 194.6 | 147.9 | 86.3 | 97.8 | 29.1 | 62.3 | 86.4 | 141.4 | 107.1 | 1.6 | 2.3769 | 29.2501 | 646.9 | 683.1 | 508.387 | 237 | -3.2 | -3.1 | -0.1 | 23.6 | 6.66 | 6.42 | 1.5 | 9.67E-07 | 0 | 0 | 0 | 0.0031 | 13.6239 | 9.5467 | 0.0003 | 0.0003 | 0.0003 | 0 | 0 | 86.97 | N | N | N | N | N | N | N | N | N | Y
173422 | 109.2 | 74.459 | 194.6 | 146.9 | 86.3 | 97.8 | 29.1 | 62.2 | 86.3 | 141.2 | 106.1 | 1.5 | 2.2756 | 29.2509 | 646.8 | 683.2 | 497.471 | 231.943 | -3.2 | -3.2 | -0.1 | 22.8 | 6.42 | 6.83 | 1.6 | 9.88E-07 | 0 | 0 | 0 | 0.0029 | 12.8548 | 9.9461 | 0.0003 | 0.0003 | 0.0003 | 0 | 0 | 82.83 | N | N | N | N | N | N | N | N | N | Y
173423 | 109.1 | 74.359 | 194.6 | 146.5 | 86.3 | 97.8 | 29.1 | 62.2 | 86.1 | 141.1 | 105.8 | 1.5 | 2.1743 | 29.2486 | 646.7 | 683.2 | 486.228 | 226.716 | -3.2 | -3.2 | -0.1 | 22.4 | 5.66 | 7.72 | 1.7 | 1.01E-06 | 0 | 0 | 0 | 0.0028 | 11.0831 | 10.9856 | 0.0003 | 0.0003 | 0.0003 | 0 | 0 | 66.62 | N | N | N | N | N | N | N | N | N | N
173424 | 108.8 | 74.148 | 194.4 | 144.8 | 86.3 | 97.8 | 29.1 | 62.2 | 86 | 140.9 | 104.3 | 1.4 | 2.1371 | 29.2466 | 646.3 | 683.4 | 482.028 | 224.819 | -3 | -3 | -0.1 | 23.1 | 4.96 | 8.66 | 1.7 | 1.02E-06 | 0 | 0 | 0 | 0.0028 | 9.6345 | 12.226 | 0.0004 | 0.0004 | 0.0004 | 0 | 0 | 36.47 | N | N | N | N | N | N | N | N | N | N
173425 | 108.2 | 73.8 | 194.3 | 144.4 | 86.3 | 97.8 | 29.1 | 62.2 | 86.1 | 140.4 | 103.9 | 1.3 | 2.3441 | 29.2502 | 646 | 683.5 | 504.119 | 235.205 | -2.9 | -2.8 | -0.1 | 24 | 4.87 | 8.92 | 1.7 | 9.75E-07 | 0 | 0 | 0 | 0.0031 | 9.8922 | 13.1681 | 0.0004 | 0.0004 | 0.0004 | 0 | 0 | 41.86 | N | N | N | N | N | N | N | N | N | N
173426 | 107.8 | 73.496 | 194.2 | 144.6 | 86.3 | 97.8 | 29.1 | 62.2 | 86 | 139.9 | 104.1 | 1.4 | 3.0246 | 29.2739 | 646.2 | 683.7 | 573.008 | 267.509 | -2.8 | -2.7 | -0.1 | 23.7 | 5.64 | 8.17 | 1.6 | 8.57E-07 | 0 | 0 | 0 | 0.0035 | 13.0282 | 13.7283 | 0.0004 | 0.0004 | 0.0004 | 0 | 0 | 57.35 | N | N | N | N | N | N | N | N | N | N
173427 | 107.6 | 73.378 | 194.1 | 147.1 | 86.3 | 97.8 | 29.1 | 62.2 | 86.1 | 139.4 | 106.4 | 1.6 | 3.514 | 29.2923 | 647.2 | 683.7 | 619.776 | 289.275 | -3 | -2.9 | -0.1 | 23.5 | 6.61 | 7.06 | 1.4 | 1.16E-03 | 0 | 0 | 0 | 0.0037 | 16.5051 | 12.8266 | 0.0004 | 0.0004 | 0.0004 | 0 | 0 | 105.31 | N | N | N | N | N | N | N | N | N | Y
173428 | 107.6 | 73.359 | 193.9 | 150 | 86.3 | 97.8 | 29.1 | 62.2 | 86.1 | 139.4 | 108.9 | 1.8 | 3.6722 | 29.2879 | 648 | 684 | 634.563 | 295.918 | -3.2 | -3.2 | -0.1 | 23.3 | 7.14 | 6.25 | 1.4 | 1.86E-03 | 0 | 0 | 0 | 0.0038 | 18.2427 | 11.6091 | 0.0004 | 0.0004 | 0.0004 | 0 | 0 | 116.04 | N | N | N | N | N | N | N | N | N | Y
173429 | 107.5 | 73.322 | 193.7 | 151.1 | 86.3 | 97.8 | 29.1 | 62.2 | 86.1 | 139.6 | 109.9 | 1.9 | 3.616 | 29.2821 | 648.8 | 684.3 | 629.844 | 293.445 | -3.2 | -3.2 | -0.1 | 24 | 7.29 | 5.84 | 1.4 | 7.80E-07 | 0 | 0 | 0 | 0.0039 | 18.48 | 10.7656 | 0.0004 | 0.0004 | 0.0004 | 0 | 0 | 114.04 | N | N | N | N | N | N | N | N | N | Y
173430 | 107.5 | 73.303 | 193.7 | 151.2 | 86.3 | 97.8 | 29.1 | 62.2 | 86.1 | 139.6 | 110 | 1.9 | 3.6502 | 29.2845 | 649.8 | 684.5 | 633.183 | 294.773 | -3.2 | -3.2 | -0.1 | 25.2 | 7.27 | 5.71 | 1.4 | 7.77E-07 | 0 | 0 | 0 | 0.0041 | 18.4997 | 10.5587 | 0.0004 | 0.0004 | 0.0004 | 0 | 0 | 108.36 | N | N | N | N | N | N | N | N | N | Y
173431 | 107.5 | 73.272 | 193.7 | 151.6 | 86.3 | 97.8 | 29.1 | 62.2 | 86.1 | 139.6 | 110.4 | 1.9 | 3.5492 | 29.2893 | 650.6 | 684.8 | 624.136 | 290.39 | -3.3 | -3.2 | -0.1 | 25.8 | 7.24 | 5.66 | 1.5 | 7.89E-07 | 0 | 0 | 0 | 0.0041 | 18.1589 | 10.3174 | 0.0004 | 0.0004 | 0.0004 | 0 | 0 | 104.97 | N | N | N | N | N | N | N | N | N | Y
173432 | 107.4 | 73.216 | 193.7 | 151.7 | 86.3 | 97.8 | 29.1 | 62.2 | 86.2 | 139.8 | 110.5 | 1.9 | 3.4442 | 29.289 | 651.3 | 685.2 | 614.579 | 285.751 | -3.3 | -3.2 | -0.1 | 26.3 | 7.26 | 5.6 | 1.5 | 8.02E-07 | 0 | 0 | 0 | 0.0041 | 17.9213 | 10.0503 | 0.0004 | 0.0004 | 0.0004 | 0 | 0 | 109.47 | N | N | N | N | N | N | N | N | N | Y
173433 | 107.4 | 73.247 | 193.7 | 151.4 | 86.3 | 97.8 | 29.1 | 62.2 | 86.2 | 140 | 110.1 | 1.9 | 3.3423 | 29.2817 | 651.6 | 685.4 | 605.246 | 281.271 | -3.4 | -3.3 | -0.1 | 26.5 | 7.36 | 5.49 | 1.5 | 8.15E-07 | 0 | 0 | 0 | 0.0041 | 17.864 | 9.6876 | 0.0004 | 0.0004 | 0.0004 | 0 | 0 | 108.88 | N | N | N | N | N | N | N | N | N | Y
173434 | 107.4 | 73.247 | 193.8 | 150.8 | 86.3 | 97.8 | 29.1 | 62.2 | 86.2 | 140.2 | 109.6 | 1.8 | 3.5451 | 29.2875 | 651.9 | 685.8 | 623.97 | 289.958 | -3.3 | -3.2 | -0.1 | 27.5 | 7.52 | 5.31 | 1.6 | 7.90E-07 | 0 | 0 | 0 | 0.0044 | 18.8185 | 9.6663 | 0.0004 | 0.0004 | 0.0004 | 0 | 0 | 110.37 | N | N | N | N | N | N | N | N | N | Y
173435 | 107.4 | 73.247 | 193.9 | 150.8 | 86.3 | 97.8 | 29.1 | 62.2 | 86.2 | 140.6 | 109.7 | 1.8 | 3.7914 | 29.2938 | 652.4 | 686.2 | 646.363 | 300.299 | -3.2 | -3.2 | -0.1 | 27.2 | 7.65 | 5.14 | 1.6 | 7.63E-07 | 0 | 0 | 0 | 0.0045 | 19.8402 | 9.6893 | 0.0004 | 0.0004 | 0.0004 | 0 | 0 | 125.33 | N | N | N | N | N | N | N | N | N | Y
173436 | 107.5 | 73.272 | 194 | 151.7 | 86.3 | 97.8 | 29.1 | 62.4 | 86.6 | 140.8 | 110.4 | 1.9 | 3.9935 | 29.3038 | 653 | 686.5 | 664.008 | 308.415 | -3.3 | -3.2 | -0.1 | 26.8 | 7.75 | 4.99 | 1.5 | 7.43E-07 | 0 | 0 | 0 | 0.0045 | 20.6258 | 9.671 | 0.0004 | 0.0004 | 0.0004 | 0 | 0 | 132.09 | N | N | N | N | N | N | N | N | N | Y
173437 | 107.6 | 73.371 | 194.3 | 152.3 | 86.3 | 97.8 | 29.1 | 62.5 | 87.2 | 140.9 | 111 | 2 | 4.5469 | 29.3092 | 653.8 | 687 | 710.212 | 329.722 | -3.3 | -3.2 | -0.1 | 26.7 | 7.92 | 4.78 | 1.5 | 6.95E-07 | 0 | 0 | 0 | 0.0048 | 22.5506 | 9.8848 | 0.0004 | 0.0005 | 0.0005 | 0 | 0 | 135.02 | N | N | N | N | N | N | N | N | N | Y
173438 | 107.8 | 73.49 | 194.5 | 153.2 | 86.3 | 97.8 | 29.1 | 62.6 | 87.3 | 141.1 | 111.8 | 2 | 4.9775 | 29.3204 | 654.7 | 687.6 | 744.276 | 345.374 | -3.4 | -3.3 | -0.1 | 28.1 | 8.07 | 4.61 | 1.5 | 6.63E-07 | 0 | 0 | 0 | 0.0053 | 24.0539 | 9.9876 | 0.0005 | 0.0005 | 0.0005 | 0 | 0 | 164.32 | N | N | N | N | N | N | N | N | N | Y
173439 | 108 | 73.645 | 194.6 | 155 | 86.3 | 97.8 | 29.1 | 62.6 | 87.4 | 141.1 | 113.4 | 2.2 | 4.7985 | 29.3184 | 655.9 | 687.9 | 731.003 | 338.834 | -3.5 | -3.4 | -0.1 | 28.3 | 7.99 | 4.62 | 1.6 | 6.76E-07 | 0 | 0 | 0 | 0.0053 | 23.3788 | 9.8189 | 0.0005 | 0.0005 | 0.0005 | 0 | 0 | 167.41 | N | N | N | N | N | N | N | N | N | Y
173440 | 108.2 | 73.751 | 194.7 | 155.3 | 86.3 | 97.8 | 29.1 | 62.6 | 87.3 | 141.4 | 113.6 | 2.2 | 4.4024 | 29.3085 | 656.7 | 688.1 | 699.599 | 323.934 | -3.4 | -3.4 | -0.1 | 27.1 | 7.78 | 4.79 | 1.6 | 7.07E-07 | 0 | 0 | 0 | 0.0048 | 21.7517 | 9.7514 | 0.0005 | 0.0005 | 0.0005 | 0 | 0 | 152.58 | N | N | N | N | N | N | N | N | N | Y
173441 | 108.3 | 73.825 | 195 | 154.3 | 86.3 | 97.8 | 29.1 | 62.6 | 87.3 | 141.2 | 112.8 | 2.1 | 3.8942 | 29.3018 | 657.1 | 688.6 | 656.23 | 303.682 | -3.4 | -3.4 | -0.1 | 26.3 | 7.56 | 5.01 | 1.7 | 7.55E-07 | 0 | 0 | 0 | 0.0044 | 19.8285 | 9.5534 | 0.0005 | 0.0005 | 0.0005 | 0 | 0 | 146.98 | N | N | N | N | N | N | N | N | N | Y
173442 | 108.2 | 73.757 | 195.1 | 153 | 86.3 | 97.8 | 29.1 | 62.5 | 87.2 | 141.5 | 111.6 | 2 | 3.834 | 29.299 | 657.4 | 689.2 | 651.201 | 301.244 | -3.4 | -3.4 | -0.1 | 25.6 | 7.53 | 5.08 | 1.8 | 7.61E-07 | 0 | 0 | 0 | 0.0042 | 19.5952 | 9.6097 | 0.0005 | 0.0005 | 0.0005 | 0 | 0 | 112.57 | N | N | N | N | N | N | N | N | N | Y
173443 | 108.1 | 73.701 | 195.4 | 152.2 | 86.3 | 97.8 | 29.1 | 62.4 | 86.7 | 141.3 | 110.9 | 2 | 4.1141 | 29.3052 | 657.8 | 689.5 | 675.73 | 312.547 | -3.4 | -3.4 | -0.1 | 25 | 7.69 | 5 | 1.8 | 7.33E-07 | 0 | 0 | 0 | 0.0043 | 20.7489 | 9.8121 | 0.0005 | 0.0005 | 0.0005 | 0 | 0 | 138.6 | N | N | N | N | N | N | N | N | N | Y
173444 | 108 | 73.664 | 195.5 | 152.8 | 86.3 | 97.8 | 29.1 | 62.3 | 86.6 | 141.5 | 111.4 | 2 | 4.3698 | 29.3033 | 658.1 | 689.8 | 697.05 | 322.3 | -3.4 | -3.3 | -0.1 | 25 | 7.84 | 4.84 | 1.8 | 7.11E-07 | 0 | 0 | 0 | 0.0044 | 21.807 | 9.7871 | 0.0005 | 0.0005 | 0.0005 | 0 | 0 | 142.05 | N | N | N | N | N | N | N | N | N | Y
173445 | 107.9 | 73.577 | 195.6 | 153.2 | 86.3 | 97.8 | 29.1 | 62.3 | 86.4 | 141.7 | 111.8 | 2 | 5.0484 | 29.3216 | 658.9 | 690.1 | 750.446 | 346.961 | -3.3 | -3.3 | -0.1 | 24.3 | 8.06 | 4.62 | 1.8 | 6.60E-07 | 0 | 0 | 0 | 0.0046 | 24.1396 | 10.0598 | 0.0006 | 0.0006 | 0.0006 | 0 | 0 | 143.97 | N | N | N | N | N | N | N | N | N | Y
173446 | 107.9 | 73.545 | 195.6 | 154.6 | 86.3 | 97.8 | 29.1 | 62.3 | 86.4 | 141.7 | 113 | 2.1 | 4.978 | 29.3224 | 659.6 | 690.4 | 745.804 | 344.585 | -3.4 | -3.3 | -0.1 | 24.2 | 8.14 | 4.5 | 1.8 | 6.65E-07 | 0 | 0 | 0 | 0.0046 | 24.2284 | 9.7441 | 0.0006 | 0.0006 | 0.0006 | 0 | 0 | 177.56 | N | N | N | N | N | N | N | N | N | Y
173447 | 107.9 | 73.583 | 195.5 | 155.8 | 86.3 | 97.8 | 29.1 | 62.3 | 86.4 | 141.7 | 114.1 | 2.2 | 4.7358 | 29.3171 | 660.3 | 690.8 | 727.623 | 335.92 | -3.4 | -3.4 | -0.1 | 24.8 | 8.03 | 4.51 | 1.8 | 6.82E-07 | 0 | 0 | 0 | 0.0046 | 23.3027 | 9.5171 | 0.0005 | 0.0006 | 0.0006 | 0 | 0 | 165.3 | N | N | N | N | N | N | N | N | N | Y
173448 | 107.9 | 73.577 | 195.6 | 155.1 | 86.3 | 97.8 | 29.1 | 62.3 | 86.3 | 141.9 | 113.5 | 2.2 | 5.0219 | 29.3167 | 660.6 | 691.1 | 749.596 | 345.967 | -3.4 | -3.3 | -0.1 | 25.1 | 8.06 | 4.47 | 1.8 | 6.62E-07 | 0 | 0 | 0 | 0.0048 | 24.0845 | 9.7124 | 0.0006 | 0.0006 | 0.0006 | 0 | 0 | 151.16 | N | N | N | N | N | N | N | N | N | Y
173449 | 107.8 | 73.49 | 195.8 | 154.6 | 86.3 | 97.8 | 29.1 | 62.3 | 86.3 | 141.9 | 113 | 2.1 | 5.0981 | 29.3177 | 661.2 | 691.5 | 755.464 | 348.519 | -3.3 | -3.3 | -0.1 | 25.2 | 8.17 | 4.41 | 1.9 | 6.57E-07 | 0 | 0 | 0 | 0.0048 | 24.5827 | 9.6403 | 0.0006 | 0.0006 | 0.0006 | 0 | 0 | 175.46 | N | N | N | N | N | N | N | N | N | Y
173450 | 107.7 | 73.458 | 196 | 155.4 | 86.3 | 97.8 | 29.1 | 62.3 | 86.3 | 141.9 | 113.8 | 2.2 | 4.8 | 29.3163 | 661.8 | 691.9 | 733.095 | 337.989 | -3.4 | -3.3 | -0.1 | 26.5 | 8.13 | 4.42 | 1.9 | 6.78E-07 | 0 | 0 | 0 | 0.0049 | 23.716 | 9.3692 | 0.0006 | 0.0006 | 0.0006 | 0 | 0 | 166.81 | N | N | N | N | N | N | N | N | N | Y
173451 | 107.7 | 73.421 | 196.1 | 155.2 | 86.3 | 97.8 | 29.1 | 62.3 | 86.4 | 142 | 113.6 | 2.2 | 4.8468 | 29.3298 | 662.4 | 692.1 | 736.662 | 339.596 | -3.4 | -3.3 | -0.1 | 27.7 | 8.09 | 4.41 | 2 | 6.74E-07 | 0 | 0 | 0 | 0.0052 | 23.7231 | 9.4105 | 0.0006 | 0.0006 | 0.0006 | 0 | 0 | 158.91 | N | N | N | N | N | N | N | N | N | Y
173452 | 107.6 | 73.378 | 196.2 | 154.8 | 86.3 | 97.8 | 29.1 | 62.3 | 86.3 | 141.8 | 113.2 | 2.2 | 5.1808 | 29.3318 | 662.7 | 692.5 | 761.762 | 351.095 | -3.4 | -3.4 | -0.1 | 28.3 | 8.21 | 4.34 | 1.9 | 6.52E-07 | 0 | 0 | 0 | 0.0055 | 24.9 | 9.5563 | 0.0006 | 0.0006 | 0.0006 | 0 | 0 | 155.17 | N | N | N | N | N | N | N | N | N | Y
173453 | 107.7 | 73.409 | 196.2 | 155.6 | 86.3 | 97.8 | 29.1 | 62.3 | 86.5 | 142.1 | 113.9 | 2.2 | 5.1548 | 29.3275 | 662.9 | 693 | 759.898 | 350.127 | -3.4 | -3.4 | -0.1 | 28.5 | 8.24 | 4.32 | 1.8 | 6.54E-07 | 0 | 0 | 0 | 0.0055 | 24.9051 | 9.4926 | 0.0006 | 0.0006 | 0.0006 | 0 | 0 | 178.93 | N | N | N | N | N | N | N | N | N | Y
173454 | 107.7 | 73.458 | 196.4 | 156.1 | 86.3 | 97.8 | 29.1 | 62.4 | 86.9 | 142.1 | 114.4 | 2.3 | 4.603 | 29.3079 | 663.3 | 693.2 | 717.404 | 330.229 | -3.4 | -3.4 | -0.1 | 28 | 8.04 | 4.51 | 1.9 | 6.94E-07 | 0 | 0 | 0 | 0.0051 | 22.9324 | 9.3403 | 0.0006 | 0.0006 | 0.0006 | 0 | 0 | 168.81 | N | N | N | N | N | N | N | N | N | Y
173455 | 107.7 | 73.458 | 196.6 | 155.3 | 86.3 | 97.8 | 29.1 | 62.5 | 87.2 | 142 | 113.7 | 2.2 | 3.863 | 29.2865 | 663.3 | 693.5 | 654.771 | 301.174 | -3.4 | -3.4 | -0.1 | 27.5 | 7.4 | 5.23 | 1.8 | 7.61E-07 | 0 | 0 | 0 | 0.0046 | 19.2467 | 9.895 | 0.0005 | 0.0005 | 0.0005 | 0 | 0 | 154.16 | N | N | N | N | N | N | N | N | N | Y
173456 | 107.7 | 73.421 | 196.9 | 153.9 | 86.3 | 97.8 | 29.1 | 62.7 | 87.6 | 142 | 112.4 | 2.1 | 2.8784 | 29.2651 | 662.8 | 693.6 | 560.975 | 257.946 | -3.4 | -3.3 | -0.1 | 27.2 | 5.52 | 7.19 | 1.8 | 8.90E-07 | 0 | 0 | 0 | 0.0039 | 12.2948 | 11.6434 | 0.0004 | 0.0004 | 0.0004 | 0 | 0 | 120.26 | N | N | N | N | N | N | N | N | N | Y
173457 | 107 | 72.98 | 197 | 149.3 | 86.3 | 97.8 | 29.1 | 62.7 | 87.7 | 142.1 | 108.3 | 1.7 | 2.4375 | 29.2578 | 661.8 | 693.8 | 517.279 | 238.004 | -3.1 | -3.1 | -0.1 | 26.7 | 3.12 | 10.43 | 1.8 | 9.66E-07 | 0 | 0 | 0 | 0.0035 | 6.407 | 15.582 | 0.0004 | 0.0004 | 0.0004 | 0 | 0 | 0 | N | N | N | N | N | N | N | N | N | N
173458 | 105.8 | 72.166 | 197.2 | 143.6 | 86.3 | 97.8 | 29.1 | 62.7 | 87.7 | 140.6 | 103.3 | 1.3 | 3.3455 | 29.2831 | 660.8 | 693.9 | 606.617 | 279.603 | -2.3 | -2.2 | 0 | 26.2 | 1.44 | 13.85 | 1.6 | 8.22E-07 | 0 | 0 | 0 | 0.004 | 3.4886 | 24.315 | 0.0004 | 0.0004 | 0.0004 | 0 | 0 | 0 | N | N | N | N | N | N | N | N | N | N
173459 | 104.4 | 71.215 | 197.2 | 144.9 | 86.3 | 97.8 | 29.1 | 62.7 | 87.7 | 139.3 | 104.4 | 1.4 | 4.1556 | 29.3034 | 660.4 | 693.8 | 679.65 | 313.612 | -1.6 | -1.6 | 0 | 26.1 | 0.67 | 16.44 | 1.5 | 7.31E-07 | 0 | 0 | 0 | 0.0045 | 1.8139 | 32.369 | 0.0004 | 0.0004 | 0.0004 | 0 | 0 | 0 | N | N | N | N | N | N | N | N | N | N
173500 | 102.9 | 70.147 | 197.2 | 147.8 | 86.3 | 97.8 | 29.1 | 62.7 | 87.7 | 138.6 | 106.9 | 1.6 | 4.4968 | 29.3206 | 660.5 | 693.7 | 708.403 | 327.038 | -1.4 | -1.4 | 0 | 26.5 | 0.36 | 18.05 | 1.4 | 6.32E-03 | 0 | 0 | 0 | 0.0048 | 1.0072 | 37.0593 | 0.0004 | 0.0004 | 0.0004 | 0 | 0 | 0 | N | N | N | N | N | N | N | N | N | N
173501 | 101.2 | 69.028 | 197 | 149.6 | 86.3 | 97.8 | 29.1 | 62.7 | 87.7 | 138 | 108.6 | 1.7 | 4.4624 | 29.3136 | 660.5 | 693.6 | 705.628 | 325.669 | -1.4 | -1.3 | 0 | 27.3 | 0.23 | 18.95 | 1.3 | 9.42E-03 | 0 | 0 | 0 | 0.0049 | 0.6466 | 38.7475 | 0.0004 | 0.0004 | 0.0004 | 0 | 0 | 0 | N | N | N | N | N | N | N | N | N | N
173502 | 99.8 | 68.04 | 196.5 | 150 | 86.3 | 97.8 | 29.1 | 62.7 | 87.8 | 137.6 | 108.9 | 1.8 | 4.2542 | 29.3027 | 660.2 | 693.4 | 688.309 | 317.64 | -1.5 | -1.5 | 0 | 28.2 | 0.18 | 19.42 | 1.1 | 7.20E-07 | 0 | 0 | 0 | 0.0049 | 0.4835 | 38.7318 | 0.0003 | 0.0003 | 0.0003 | 0 | 0 | 0 | N | N | N | N | N | N | N | N | N | N
173503 | 98.4 | 67.071 | 196.1 | 150.1 | 86.3 | 97.8 | 29.1 | 62.8 | 87.9 | 137.2 | 109 | 1.8 | 4.0222 | 29.2951 | 659.8 | 693.2 | 668.43 | 308.506 | -1.4 | -1.4 | 0 | 28.5 | 0.15 | 19.66 | 1.1 | 7.41E-07 | 0 | 0 | 0 | 0.0048 | 0.4109 | 38.0822 | 0.0003 | 0.0003 | 0.0003 | 0 | 0 | 0 | N | N | N | N | N | N | N | N | N | N
173504 | 96.9 | 66.07 | 195.5 | 149.7 | 86.3 | 97.8 | 29.1 | 62.8 | 87.9 | 136.8 | 108.7 | 1.8 | 3.7691 | 29.2915 | 659.6 | 693 | 646.163 | 298.252 | -1.3 | -1.3 | 0 | 28.4 | 0.14 | 19.78 | 1.1 | 7.66E-07 | 0 | 0 | 0 | 0.0046 | 0.3532 | 37.0388 | 0.0003 | 0.0003 | 0.0003 | 0 | 0 | 0 | N | N | N | N | N | N | N | N | N | N
173505 | 95.5 | 65.126 | 195.2 | 149.5 | 86.3 | 97.8 | 29.1 | 62.8 | 87.9 | 136.4 | 108.5 | 1.7 | 3.6191 | 29.2894 | 659.2 | 692.7 | 631.313 | 291.479 | -1.4 | -1.4 | 0 | 26.2 | 0.18 | 19.67 | 1.1 | 7.84E-07 | 0 | 0 | 0 | 0.0042 | 0.4549 | 35.9912 | 0.0003 | 0.0003 | 0.0003 | 0 | 0 | 0 | N | N | N | N | N | N | N | N | N | N
173506 | 94.1 | 64.169 | 194.7 | 149.1 | 86.3 | 97.8 | 29.1 | 62.8 | 88.1 | 136.1 | 108.1 | 1.7 | 3.9519 | 29.2981 | 658.7 | 692.5 | 658.856 | 304.401 | -1.4 | -1.3 | 0 | 25.4 | 0.9 | 18.12 | 1.1 | 7.51E-07 | 0 | 0 | 0 | 0.0043 | 2.3575 | 34.6311 | 0.0003 | 0.0003 | 0.0003 | 0 | 0 | 0 | N | N | N | N | N | N | N | N | N | N
173507 | 92.6 | 63.15 | 194.3 | 148.7 | 86.3 | 97.8 | 29.1 | 62.9 | 88.4 | 135.8 | 107.8 | 1.7 | 4.4734 | 29.3125 | 658.6 | 692.3 | 703.399 | 325.188 | -1.5 | -1.4 | 0 | 26.2 | 2.96 | 14.62 | 1.1 | 5.81E-03 | 0 | 0 | 0 | 0.0047 | 8.3025 | 29.8407 | 0.0003 | 0.0003 | 0.0003 | 0 | 0 | 0 | N | N | N | N | N | N | N | N | N | N
173508 | 92.4 | 62.97 | 194 | 154.3 | 86.3 | 97.8 | 29.1 | 63 | 88.5 | 135.9 | 112.8 | 2.1 | 3.9547 | 29.2982 | 659.1 | 692.1 | 657.72 | 303.791 | -2.3 | -2.2 | 0 | 26.8 | 5.04 | 11.19 | 1.1 | 7.52E-07 | 0 | 0 | 0 | 0.0045 | 13.2142 | 21.3467 | 0.0003 | 0.0003 | 0.0003 | 0 | 0 | 134.46 | N | N | N | N | N | N | N | N | N | Y
173509 | 92.5 | 63.082 | 193.8 | 153.4 | 86.3 | 97.8 | 29.1 | 63 | 88.7 | 136.8 | 112 | 2 | 2.426 | 29.2587 | 659.2 | 692 | 514.886 | 237.463 | -3 | -2.9 | -0.1 | 27.9 | 6.77 | 7.94 | 1.3 | 1.24E-02 | 0 | 0 | 0 | 0.0036 | 13.8899 | 11.8399 | 0.0003 | 0.0003 | 0.0003 | 0 | 0 | 113.93 | N | N | N | N | N | N | N | N | N | Y
173510 | 92.6 | 63.106 | 193.7 | 148.8 | 86.3 | 97.8 | 29.1 | 63 | 88.7 | 136.9 | 107.9 | 1.7 | 2.3618 | 29.2659 | 658.8 | 691.8 | 507.92 | 234.39 | -3.2 | -3.2 | -0.1 | 28.5 | 8.62 | 5.48 | 1.4 | 4.92E-03 | 0 | 0 | 0 | 0.0037 | 17.4432 | 8.0685 | 0.0003 | 0.0003 | 0.0003 | 0 | 0 | 139.32 | N | N | N | N | N | N | N | N | N | Y
173511 | 92.8 | 63.274 | 193.7 | 149.1 | 86.3 | 97.8 | 29.1 | 63 | 88.7 | 136.8 | 108.2 | 1.7 | 3.2099 | 29.2898 | 658.6 | 691.5 | 593.713 | 274.273 | -2.3 | -2.3 | 0 | 28.5 | 9.81 | 3.6 | 1.5 | 8.33E-07 | 0 | 0 | 0 | 0.0043 | 23.2322 | 6.2028 | 0.0004 | 0.0004 | 0.0004 | 0 | 0 | 176.04 | N | N | N | N | N | N | N | N | N | Y
173512 | 93.1 | 63.461 | 193.9 | 151.2 | 86.3 | 97.8 | 29.1 | 63 | 88.7 | 137.6 | 110 | 1.9 | 3.6182 | 29.2957 | 658.4 | 691.5 | 632.171 | 292.134 | -1.2 | -1.1 | 0 | 28 | 9.9 | 2.88 | 1.5 | 7.82E-07 | 0 | 0 | 0 | 0.0045 | 24.9677 | 5.2746 | 0.0004 | 0.0004 | 0.0004 | 0 | 0 | 177.55 | N | N | N | N | N | N | N | N | N | Y
173513 | 93.4 | 63.691 | 194.1 | 153.4 | 86.3 | 97.8 | 29.1 | 63.1 | 88.9 | 137.9 | 111.9 | 2 | 3.6157 | 29.2932 | 658.2 | 691.4 | 631.978 | 292.084 | -2.6 | -2.6 | -0.1 | 28 | 9.57 | 2.76 | 1.5 | 8.37E-03 | 0 | 0 | 0 | 0.0045 | 24.1472 | 5.0597 | 0.0004 | 0.0004 | 0.0004 | 0 | 0 | 168.18 | N | N | N | N | N | N | N | N | N | Y
173514 | 93.6 | 63.846 | 194.4 | 153.5 | 86.3 | 97.8 | 29.1 | 63.1 | 88.9 | 138.3 | 112.1 | 2.1 | 3.8526 | 29.2975 | 658.1 | 691.2 | 652.75 | 301.754 | -3.4 | -3.3 | -0.1 | 27.8 | 9.54 | 2.73 | 1.5 | 8.67E-04 | 0 | 0 | 0 | 0.0046 | 24.8641 | 5.1779 | 0.0004 | 0.0004 | 0.0004 | 0 | 0 | 158.27 | N | N | N | N | N | N | N | N | N | Y
173515 | 93.9 | 64.032 | 194.8 | 153.6 | 86.3 | 97.8 | 29.1 | 63.1 | 88.9 | 138.4 | 112.1 | 2.1 | 4.3933 | 29.3055 | 657.9 | 691.1 | 699.29 | 323.407 | -3.5 | -3.5 | -0.1 | 28.7 | 9.71 | 2.65 | 1.7 | 7.07E-07 | 0 | 0 | 0 | 0.0051 | 27.1188 | 5.3758 | 0.0005 | 0.0005 | 0.0005 | 0 | 0 | 182.97 | N | N | N | N | N | N | N | N | N | Y
173516 | 94.2 | 64.212 | 195.3 | 155.2 | 86.3 | 97.8 | 29.1 | 63.1 | 89 | 138.6 | 113.5 | 2.2 | 4.575 | 29.3097 | 657.7 | 691 | 714.253 | 330.422 | -3.6 | -3.5 | -0.1 | 28.9 | 9.76 | 2.56 | 1.8 | 6.92E-07 | 0 | 0 | 0 | 0.0052 | 27.8492 | 5.3208 | 0.0005 | 0.0006 | 0.0006 | 0 | 0 | 198.31 | N | N | N | N | N | N | N | N | N | Y
173517 | 94.5 | 64.43 | 195.7 | 156.2 | 86.3 | 97.8 | 29.1 | 63.1 | 89.1 | 138.7 | 114.5 | 2.3 | 4.451 | 29.3025 | 657.5 | 690.4 | 704.058 | 325.683 | -3.6 | -3.6 | -0.1 | 28.9 | 9.72 | 2.55 | 1.8 | 7.02E-07 | 0 | 0 | 0 | 0.0052 | 27.3392 | 5.2045 | 0.0005 | 0.0006 | 0.0006 | 0 | 0 | 201.4 | N | N | N | N | N | N | N | N | N | Y
173518 | 94.7 | 64.554 | 196.1 | 156.4 | 86.3 | 97.8 | 29.1 | 63.2 | 89.3 | 138.8 | 114.6 | 2.3 | 4.4156 | 29.3001 | 657.2 | 690 | 700.98 | 324.338 | -3.7 | -3.6 | -0.1 | 28.2 | 9.73 | 2.53 | 1.9 | 7.05E-07 | 0 | 0 | 0 | 0.005 | 27.2629 | 5.1521 | 0.0006 | 0.0006 | 0.0006 | 0 | 0 | 196.8 | N | N | N | N | N | N | N | N | N | Y
173519 | 94.9 | 64.672 | 196.8 | 155.9 | 86.3 | 97.8 | 29.1 | 63.2 | 89.4 | 138.8 | 114.2 | 2.2 | 4.7818 | 29.3087 | 656.9 | 690 | 730.071 | 337.978 | -3.6 | -3.6 | -0.1 | 28 | 9.82 | 2.48 | 1.9 | 6.77E-07 | 0 | 0 | 0 | 0.0052 | 28.6498 | 5.2726 | 0.0006 | 0.0006 | 0.0006 | 0 | 0 | 195.8 | N | N | N | N | N | N | N | N | N | Y
173520 | 95 | 64.759 | 197.3 | 156.1 | 86.3 | 97.8 | 29.1 | 63.3 | 89.5 | 138.8 | 114.4 | 2.3 | 4.7974 | 29.3112 | 656.6 | 689.4 | 731.284 | 338.659 | -3.6 | -3.6 | -0.1 | 28 | 9.84 | 2.46 | 1.8 | 6.75E-07 | 0 | 0 | 0 | 0.0052 | 28.7636 | 5.222 | 0.0006 | 0.0006 | 0.0006 | 0 | 0 | 212.91 | N | N | N | N | N | N | N | N | N | Y
173521 | 95.1 | 64.865 | 197.6 | 157 | 86.3 | 97.8 | 29.1 | 63.3 | 89.5 | 138.9 | 115.1 | 2.3 | 4.6539 | 29.3049 | 656.3 | 688.9 | 720.173 | 333.549 | -3.7 | -3.7 | -0.1 | 28.1 | 9.84 | 2.44 | 1.8 | 6.86E-07 | 0 | 0 | 0 | 0.0052 | 28.334 | 5.1144 | 0.0005 | 0.0006 | 0.0006 | 0 | 0 | 207.06 | N | N | N | N | N | N | N | N | N | Y
173522 | 95.2 | 64.915 | 198 | 157 | 86.3 | 97.8 | 29.1 | 63.3 | 89.5 | 138.9 | 115.2 | 2.3 | 4.5059 | 29.2988 | 655.7 | 688.4 | 708.149 | 328.08 | -3.7 | -3.6 | -0.1 | 28.6 | 9.88 | 2.41 | 1.8 | 6.97E-07 | 0 | 0 | 0 | 0.0052 | 27.9954 | 4.9636 | 0.0005 | 0.0005 | 0.0005 | 0 | 0 | 208.87 | N | N | N | N | N | N | N | N | N | Y
173523 | 95.3 | 64.946 | 198.3 | 156.9 | 86.3 | 97.8 | 29.1 | 63.3 | 89.5 | 139 | 115.1 | 2.3 | 4.1159 | 29.2968 | 655.2 | 687.8 | 675.145 | 312.91 | -3.6 | -3.6 | -0.1 | 28.1 | 9.98 | 2.34 | 1.7 | 7.31E-07 | 0 | 0 | 0 | 0.0048 | 26.9555 | 4.6062 | 0.0005 | 0.0005 | 0.0005 | 0 | 0 | 207.73 | N | N | N | N | N | N | N | N | N | Y
173524 | 95.3 | 64.952 | 198.7 | 155.8 | 86.3 | 97.8 | 29.1 | 63.3 | 89.7 | 138.9 | 114.1 | 2.2 | 4.0579 | 29.2906 | 654.5 | 687.3 | 670.165 | 310.716 | -3.6 | -3.5 | -0.1 | 27.3 | 10.09 | 2.26 | 1.8 | 7.36E-07 | 0 | 0 | 0 | 0.0047 | 27.0709 | 4.4014 | 0.0005 | 0.0005 | 0.0005 | 0 | 0 | 203.34 | N | N | N | N | N | N | N | N | N | Y
173525 | 95.1 | 64.815 | 198.8 | 154.3 | 86.3 | 97.8 | 29.1 | 63.3 | 89.7 | 139 | 112.8 | 2.1 | 4.3678 | 29.2906 | 653.6 | 686.9 | 696.044 | 322.99 | -3.6 | -3.5 | -0.1 | 27.7 | 10.17 | 2.17 | 1.9 | 1.67E-02 | 0 | 0 | 0 | 0.0049 | 28.3598 | 4.4064 | 0.0005 | 0.0006 | 0.0006 | 0 | 0 | 196.59 | N | N | N | N | N | N | N | N | N | Y
173526 | 95.1 | 64.828 | 199.1 | 155.1 | 86.3 | 97.8 | 29.1 | 63.3 | 89.7 | 138.7 | 113.5 | 2.2 | 4.7713 | 29.303 | 653 | 686.2 | 728.34 | 338.283 | -3.6 | -3.5 | -0.1 | 27.5 | 10.18 | 2.13 | 2 | 6.76E-07 | 0 | 0 | 0 | 0.0051 | 29.7227 | 4.5265 | 0.0006 | 0.0006 | 0.0006 | 0 | 0 | 208.74 | N | N | N | N | N | N | N | N | N | Y
173527 | 94.7 | 64.536 | 199.3 | 156.1 | 86.3 | 97.8 | 29.1 | 63.3 | 89.8 | 138.3 | 114.4 | 2.3 | 4.9964 | 29.3039 | 652.7 | 685.7 | 745.16 | 346.207 | -3.6 | -3.5 | -0.1 | 27.1 | 10.08 | 2.17 | 2 | 6.60E-07 | 0 | 0 | 0 | 0.0051 | 30.1268 | 4.7123 | 0.0006 | 0.0006 | 0.0006 | 0 | 0 | 211.42 | N | N | N | N | N | N | N | N | N | Y
173528 | 94.4 | 64.38 | 199.3 | 157.1 | 86.3 | 97.8 | 29.1 | 63.3 | 89.6 | 138 | 115.3 | 2.3 | 4.9773 | 29.2991 | 652.1 | 685.1 | 743.651 | 345.638 | -3.5 | -3.4 | -0.1 | 27.4 | 9.9 | 2.27 | 2.1 | 6.62E-07 | 0 | 0 | 0 | 0.0052 | 29.5547 | 4.9275 | 0.0007 | 0.0007 | 0.0007 | 0 | 0 | 210.5 | N | N | N | N | N | N | N | N | N | Y
173529 | 94.2 | 64.256 | 199.3 | 158.7 | 86.3 | 97.7 | 29.1 | 63.2 | 89.3 | 137.9 | 116.7 | 2.5 | 4.8099 | 29.2957 | 651.6 | 684.6 | 731.01 | 339.895 | -3.5 | -3.4 | -0.1 | 28.1 | 9.81 | 2.38 | 2.2 | 6.73E-07 | 0 | 0 | 0 | 0.0052 | 28.7879 | 5.0732 | 0.0007 | 0.0007 | 0.0007 | 0 | 0 | 203.36 | N | N | N | N | N | N | N | N | N | Y
173530 | 93.9 | 64.051 | 199.3 | 158.2 | 86.3 | 97.7 | 29.1 | 63.1 | 89.1 | 138 | 116.2 | 2.4 | 4.5147 | 29.2796 | 650.9 | 684 | 707.373 | 328.931 | -3.6 | -3.5 | -0.1 | 28.7 | 9.76 | 2.45 | 2.1 | 6.95E-07 | 0 | 0 | 0 | 0.0052 | 27.7201 | 5.069 | 0.0006 | 0.0006 | 0.0006 | 0 | 0 | 211.33 | N | N | N | N | N | N | N | N | N | Y
173531 | 93.9 | 63.989 | 199.4 | 158.1 | 86.3 | 97.7 | 29.1 | 63 | 88.8 | 138.3 | 116.1 | 2.4 | 3.8546 | 29.2619 | 650.3 | 683 | 651.117 | 302.741 | -3.6 | -3.5 | -0.1 | 28.8 | 9.66 | 2.54 | 2 | 7.56E-07 | 0 | 0 | 0 | 0.0048 | 25.2564 | 4.8207 | 0.0005 | 0.0006 | 0.0006 | 0 | 0 | 200.82 | N | N | N | N | N | N | N | N | N | Y
173532 | 93.7 | 63.896 | 199.4 | 156.9 | 86.3 | 97.7 | 29.1 | 62.9 | 88.4 | 138.4 | 115 | 2.3 | 3.3414 | 29.2486 | 649.4 | 682.4 | 604.876 | 281.332 | -3.7 | -3.6 | -0.1 | 28.8 | 9.63 | 2.6 | 2 | 8.13E-07 | 0 | 0 | 0 | 0.0044 | 23.3916 | 4.5932 | 0.0005 | 0.0005 | 0.0005 | 0 | 0 | 183.9 | N | N | N | N | N | N | N | N | N | Y
173533 | 93.4 | 63.691 | 199.4 | 154.5 | 86.3 | 97.7 | 29.1 | 62.8 | 88.1 | 138.6 | 113 | 2.1 | 3.2703 | 29.2422 | 648.1 | 681.9 | 597.982 | 278.388 | -3.7 | -3.6 | -0.1 | 28.7 | 9.71 | 2.58 | 1.9 | 8.22E-07 | 0 | 0 | 0 | 0.0044 | 23.3317 | 4.5159 | 0.0005 | 0.0005 | 0.0005 | 0 | 0 | 171.94 | N | N | N | N | N | N | N | N | N | Y
173534 | 93.2 | 63.554 | 199.4 | 153.9 | 86.3 | 97.7 | 29.1 | 62.7 | 87.8 | 138.7 | 112.4 | 2.1 | 3.539 | 29.2455 | 647.1 | 681.3 | 622.252 | 289.992 | -3.6 | -3.6 | -0.1 | 28.4 | 9.87 | 2.47 | 1.9 | 7.89E-07 | 0 | 0 | 0 | 0.0045 | 24.7231 | 4.5011 | 0.0005 | 0.0005 | 0.0005 | 0 | 0 | 169.25 | N | N | N | N | N | N | N | N | N | Y
173535 | 93 | 63.417 | 199.5 | 153.6 | 86.3 | 97.7 | 29.1 | 62.7 | 87.6 | 139 | 112.1 | 2.1 | 4.2109 | 29.265 | 646.8 | 680.6 | 681.206 | 317.771 | -3.6 | -3.5 | -0.1 | 28.7 | 10.07 | 2.33 | 1.8 | 7.19E-07 | 0 | 0 | 0 | 0.005 | 27.6375 | 4.6501 | 0.0005 | 0.0005 | 0.0005 | 0 | 0 | 173.84 | N | N | N | N | N | N | N | N | N | Y
173536 | 92.8 | 63.274 | 199.5 | 155.3 | 86.3 | 97.7 | 29.1 | 62.6 | 87.3 | 139 | 113.6 | 2.2 | 4.4738 | 29.2732 | 646.4 | 680.3 | 703.194 | 328.236 | -3.5 | -3.4 | -0.1 | 28 | 10.09 | 2.26 | 1.9 | 6.96E-07 | 0 | 0 | 0 | 0.005 | 28.6028 | 4.6497 | 0.0006 | 0.0006 | 0.0006 | 0 | 0 | 198.58 | N | N | N | N | N | N | N | N | N | Y
173537 | 92.7 | 63.206 | 199.6 | 156.4 | 86.3 | 97.7 | 29.1 | 62.5 | 87.1 | 139 | 114.6 | 2.3 | 4.223 | 29.2599 | 645.9 | 680 | 682.254 | 318.465 | -3.5 | -3.4 | -0.1 | 27.9 | 10.01 | 2.25 | 2 | 7.18E-07 | 0 | 0 | 0 | 0.0049 | 27.5282 | 4.5031 | 0.0006 | 0.0006 | 0.0006 | 0 | 0 | 204.65 | N | N | N | N | N | N | N | N | N | Y
173538 | 92.6 | 63.125 | 199.8 | 156.7 | 86.2 | 97.7 | 29.1 | 62.3 | 86.7 | 138.9 | 114.9 | 2.3 | 4.1036 | 29.2551 | 645.5 | 679.2 | 672.037 | 313.762 | -3.5 | -3.5 | -0.1 | 28 | 10.05 | 2.23 | 2.1 | 7.29E-07 | 0 | 0 | 0 | 0.0048 | 27.2404 | 4.4025 | 0.0006 | 0.0006 | 0.0006 | 0 | 0 | 200.43 | N | N | N | N | N | N | N | N | N | Y
173539 | 92.4 | 63.019 | 199.8 | 156 | 86.2 | 97.7 | 29 | 62.3 | 86.7 | 139 | 114.3 | 2.2 | 4.2692 | 29.2607 | 644.9 | 678.9 | 685.89 | 320.457 | -3.5 | -3.4 | -0.1 | 28 | 10.15 | 2.19 | 2.1 | 7.13E-07 | 0 | 0 | 0 | 0.0049 | 28.078 | 4.4021 | 0.0006 | 0.0006 | 0.0006 | 0 | 0 | 198.25 | N | N | N | N | N | N | N | N | N | Y
173540 | 92.5 | 63.1 | 199.8 | 156.2 | 86.2 | 97.7 | 29 | 62.3 | 86.7 | 139.1 | 114.5 | 2.3 | 4.0021 | 29.243 | 644.4 | 678.1 | 663.073 | 309.744 | -3.4 | -3.4 | -0.1 | 28.6 | 10.09 | 2.19 | 2.1 | 7.38E-07 | 0 | 0 | 0 | 0.0049 | 26.9813 | 4.2567 | 0.0006 | 0.0006 | 0.0006 | 0 | 0 | 207.38 | N | N | N | N | N | N | N | N | N | Y
173541 | 92.6 | 63.15 | 199.8 | 156.5 | 86.2 | 97.7 | 29 | 62.3 | 86.7 | 139.2 | 114.7 | 2.3 | 3.5686 | 29.2292 | 644 | 677.6 | 624.673 | 291.771 | -3.4 | -3.4 | -0.1 | 30 | 9.99 | 2.23 | 2 | 7.84E-07 | 0 | 0 | 0 | 0.0048 | 25.172 | 4.092 | 0.0005 | 0.0005 | 0.0005 | 0 | 0 | 195.26 | N | N | N | N | N | N | N | N | N | Y
173542 | 92.6 | 63.156 | 199.9 | 155.4 | 86.3 | 97.7 | 29 | 62.2 | 86.3 | 139.1 | 113.7 | 2.2 | 3.2723 | 29.2275 | 643.4 | 677.2 | 597.076 | 279.03 | -3.6 | -3.5 | -0.1 | 30.8 | 9.86 | 2.33 | 2 | 8.20E-07 | 0 | 0 | 0 | 0.0047 | 23.7595 | 4.0833 | 0.0005 | 0.0005 | 0.0005 | 0 | 0 | 187.04 | N | N | N | N | N | N | N | N | N | Y
173543 | 92.7 | 63.193 | 200.1 | 154.2 | 86.3 | 97.7 | 29 | 62.2 | 86.1 | 139.2 | 112.7 | 2.1 | 2.7397 | 29.2108 | 642.6 | 676.5 | 544.035 | 254.268 | -3.7 | -3.6 | -0.1 | 31.3 | 9.4 | 2.61 | 1.9 | 9.00E-07 | 0 | 0 | 0 | 0.0044 | 20.6272 | 4.1692 | 0.0004 | 0.0004 | 0.0004 | 0 | 0 | 172.87 | N | N | N | N | N | N | N | N | N | Y
173544 | 92.9 | 63.33 | 200.2 | 153.4 | 86.3 | 97.7 | 29 | 62.1 | 86 | 139.3 | 112 | 2 | 1.9981 | 29.1898 | 641.5 | 675.8 | 464.748 | 217.285 | -3.6 | -3.6 | -0.1 | 31.2 | 8.85 | 3.04 | 1.9 | 1.05E-06 | 0 | 0 | 0 | 0.0037 | 16.6086 | 4.1444 | 0.0004 | 0.0004 | 0.0004 | 0 | 0 | 134.69 | N | N | N | N | N | N | N | N | N | Y
173545 | 92.9 | 63.343 | 200.3 | 150.4 | 86.3 | 97.7 | 29 | 62.1 | 86 | 139.3 | 109.3 | 1.8 | 2.2349 | 29.2016 | 640.2 | 675.7 | 491.072 | 229.953 | -3.5 | -3.5 | -0.1 | 30.9 | 9 | 3.23 | 1.9 | 9.95E-07 | 0 | 0 | 0 | 0.0039 | 17.8739 | 4.6572 | 0.0004 | 0.0004 | 0.0004 | 0 | 0 | 97.07 | N | N | N | N | N | N | N | N | N | Y
173546 | 93 | 63.398 | 200.3 | 149.4 | 86.3 | 97.7 | 29 | 62.1 | 86 | 139.4 | 108.4 | 1.7 | 2.3932 | 29.2089 | 639.4 | 675.2 | 508.773 | 238.464 | -3.5 | -3.4 | -0.1 | 29.3 | 9.23 | 3.16 | 1.7 | 9.59E-07 | 0 | 0 | 0 | 0.0038 | 19.0072 | 4.7314 | 0.0004 | 0.0004 | 0.0004 | 0 | 0 | 150.39 | N | N | N | N | N | N | N | N | N | Y
173547 | 93.2 | 63.572 | 200.2 | 150.5 | 86.3 | 97.7 | 29 | 62.1 | 86 | 139.7 | 109.4 | 1.8 | 2.6194 | 29.2125 | 638.7 | 674.7 | 531.8 | 249.443 | -3.5 | -3.4 | -0.1 | 27.7 | 9.22 | 3.11 | 1.6 | 9.17E-07 | 0 | 0 | 0 | 0.0038 | 19.8605 | 4.8694 | 0.0004 | 0.0004 | 0.0004 | 0 | 0 | 129.08 | N | N | N | N | N | N | N | N | N | Y
173548 | 93.4 | 63.678 | 200.1 | 150.5 | 86.2 | 97.7 | 29 | 62 | 85.6 | 139.7 | 109.4 | 1.8 | 2.983 | 29.2223 | 638.1 | 674.2 | 567.982 | 266.648 | -3.5 | -3.4 | -0.1 | 27.3 | 9.34 | 3.04 | 1.7 | 8.58E-07 | 0 | 0 | 0 | 0.004 | 21.4955 | 5.0859 | 0.0004 | 0.0004 | 0.0004 | 0 | 0 | 123.91 | N | N | N | N | N | N | N | N | N | Y
173549 | 93.8 | 63.952 | 200 | 151.2 | 86.2 | 97.7 | 29 | 61.8 | 85.1 | 139.9 | 110 | 1.9 | 3.066 | 29.2227 | 638 | 673.8 | 576.083 | 270.483 | -3.6 | -3.5 | -0.1 | 27.5 | 9.39 | 2.96 | 1.7 | 8.46E-07 | 0 | 0 | 0 | 0.0041 | 21.9414 | 5.0309 | 0.0004 | 0.0004 | 0.0004 | 0 | 0 | 156.31 | N | N | N | N | N | N | N | N | N | Y
173550 | 94.4 | 64.331 | 200 | 152.5 | 86.3 | 97.7 | 29 | 61.8 | 85.2 | 140 | 111.1 | 2 | 3.1799 | 29.2252 | 637.7 | 673.2 | 586.865 | 275.642 | -3.6 | -3.5 | -0.1 | 28.1 | 9.4 | 2.91 | 1.6 | 8.30E-07 | 0 | 0 | 0 | 0.0043 | 22.3752 | 5.0424 | 0.0004 | 0.0004 | 0.0004 | 0 | 0 | 138.23 | N | N | N | N | N | N | N | N | N | Y
173551 | 94.8 | 64.604 | 200 | 152.6 | 86.3 | 97.7 | 29 | 61.8 | 85.2 | 140 | 111.2 | 2 | 3.5337 | 29.236 | 637.5 | 672.9 | 619.695 | 291.24 | -3.7 | -3.6 | -0.1 | 28.9 | 9.56 | 2.81 | 1.5 | 7.85E-07 | 0 | 0 | 0 | 0.0046 | 24.0492 | 5.1367 | 0.0004 | 0.0004 | 0.0004 | 0 | 0 | 154.97 | N | N | N | N | N | N | N | N | N | Y
173552 | 95.3 | 64.946 | 199.9 | 153 | 86.3 | 97.7 | 29 | 61.9 | 85.2 | 140.2 | 111.6 | 2 | 4.1368 | 29.2516 | 637.3 | 672.3 | 671.997 | 316.049 | -3.8 | -3.7 | -0.1 | 30.1 | 9.78 | 2.64 | 1.6 | 7.23E-07 | 0 | 0 | 0 | 0.0052 | 26.691 | 5.2369 | 0.0004 | 0.0005 | 0.0005 | 0 | 0 | 179.42 | N | N | N | N | N | N | N | N | N | Y
173553 | 95.8 | 65.325 | 199.7 | 154.2 | 86.3 | 97.7 | 29 | 61.8 | 85.2 | 140.2 | 112.7 | 2.1 | 4.9587 | 29.2705 | 637.4 | 672 | 736.95 | 346.779 | -3.7 | -3.6 | -0.1 | 31.3 | 9.92 | 2.48 | 1.7 | 6.59E-07 | 0 | 0 | 0 | 0.006 | 29.7081 | 5.4067 | 0.0005 | 0.0005 | 0.0005 | 0 | 0 | 190.61 | N | N | N | N | N | N | N | N | N | Y
173554 | 96.4 | 65.76 | 199.6 | 155.5 | 86.3 | 97.7 | 29 | 61.8 | 85.1 | 140.4 | 113.8 | 2.2 | 5.2067 | 29.2766 | 637.7 | 671.5 | 755.498 | 355.494 | -3.6 | -3.5 | -0.1 | 31.4 | 9.87 | 2.43 | 1.9 | 6.43E-07 | 0 | 0 | 0 | 0.0061 | 30.2985 | 5.4206 | 0.0006 | 0.0006 | 0.0006 | 0 | 0 | 213.35 | N | N | N | N | N | N | N | N | N | Y
173555 | 97 | 66.145 | 199.5 | 157.7 | 86.2 | 97.7 | 29 | 61.7 | 84.7 | 140.3 | 115.7 | 2.4 | 4.7492 | 29.2637 | 637.6 | 671.1 | 721.785 | 339.49 | -3.6 | -3.5 | -0.1 | 30.7 | 9.7 | 2.49 | 2.2 | 6.74E-07 | 0 | 0 | 0 | 0.0057 | 28.4261 | 5.3086 | 0.0007 | 0.0007 | 0.0007 | 0 | 0 | 217.22 | N | N | N | N | N | N | N | N | N | Y
173556 | 97.6 | 66.536 | 199.5 | 157.7 | 86.2 | 97.7 | 29 | 61.6 | 84.6 | 140.1 | 115.8 | 2.4 | 4.3325 | 29.2582 | 637.3 | 670.6 | 689.058 | 324.138 | -3.7 | -3.6 | -0.1 | 30.2 | 9.64 | 2.57 | 2.3 | 7.06E-07 | 0 | 0 | 0 | 0.0054 | 26.9741 | 5.2245 | 0.0007 | 0.0007 | 0.0007 | 0 | 0 | 206.92 | N | N | N | N | N | N | N | N | N | Y
173557 | 97.9 | 66.723 | 199.6 | 156.5 | 86.2 | 97.7 | 29 | 61.6 | 84.6 | 140 | 114.7 | 2.3 | 4.5019 | 29.2626 | 637.1 | 670 | 702.429 | 330.543 | -3.7 | -3.7 | -0.1 | 29.9 | 9.76 | 2.55 | 2.3 | 6.92E-07 | 0 | 0 | 0 | 0.0054 | 27.8675 | 5.2826 | 0.0007 | 0.0007 | 0.0007 | 0 | 0 | 196.75 | N | N | N | N | N | N | N | N | N | Y
173558 | 98 | 66.847 | 199.6 | 155.9 | 86.2 | 97.7 | 29 | 61.6 | 84.6 | 140 | 114.1 | 2.2 | 4.9262 | 29.2743 | 636.6 | 669.3 | 734.727 | 346.035 | -3.7 | -3.6 | -0.1 | 28.6 | 9.88 | 2.47 | 2.2 | 6.61E-07 | 0 | 0 | 0 | 0.0054 | 29.5281 | 5.3702 | 0.0007 | 0.0007 | 0.0007 | 0 | 0 | 209.42 | N | N | N | N | N | N | N | N | N | Y
173559 | 98.3 | 67.009 | 199.7 | 156.8 | 86.2 | 97.7 | 29 | 61.6 | 84.6 | 140.3 | 115 | 2.3 | 4.8526 | 29.2611 | 636.1 | 669.1 | 729.319 | 343.497 | -3.7 | -3.6 | -0.1 | 28.7 | 9.79 | 2.48 | 2.2 | 6.66E-07 | 0 | 0 | 0 | 0.0054 | 29.041 | 5.3376 | 0.0007 | 0.0007 | 0.0007 | 0 | 0 | 216.27 | N | N | N | N | N | N | N | N | N | Y
173600 | 98.3 | 67.052 | 199.8 | 157.4 | 86.2 | 97.7 | 29 | 61.6 | 84.6 | 140.4 | 115.5 | 2.4 | 4.4303 | 29.2486 | 635.7 | 668.4 | 695.747 | 327.657 | -3.6 | -3.6 | -0.1 | 29.3 | 9.39 | 2.68 | 2.1 | 6.98E-07 | 0 | 0 | 0 | 0.0053 | 26.5787 | 5.5197 | 0.0006 | 0.0006 | 0.0006 | 0 | 0 | 209.04 | N | N | N | N | N | N | N | N | N | Y
173601 | 98.3 | 67.009 | 199.9 | 157.2 | 86.2 | 97.7 | 29 | 61.6 | 84.6 | 140.3 | 115.3 | 2.3 | 3.136 | 29.2124 | 635.1 | 668 | 579.353 | 272.645 | -3.7 | -3.6 | -0.1 | 30.3 | 8.65 | 3.19 | 2.1 | 8.40E-07 | 0 | 0 | 0 | 0.0045 | 20.3633 | 5.459 | 0.0005 | 0.0005 | 0.0005 | 0 | 0 | 203.2 | N | N | N | N | N | N | N | N | N | Y
173602 | 97.8 | 66.698 | 200.2 | 154.1 | 86.2 | 97.7 | 29 | 61.6 | 84.6 | 140.2 | 112.6 | 2.1 | 1.9876 | 29.1813 | 633.9 | 667.1 | 461.431 | 217.16 | -3.6 | -3.6 | -0.1 | 30.3 | 8.3 | 3.69 | 2 | 1.06E-06 | 0 | 0 | 0 | 0.0036 | 15.5564 | 5.0314 | 0.0004 | 0.0004 | 0.0004 | 0 | 0 | 118.19 | N | N | N | N | N | N | N | N | N | Y
173603 | 97.2 | 66.263 | 200.3 | 150.7 | 86.2 | 97.7 | 29 | 61.7 | 84.7 | 139.9 | 109.6 | 1.8 | 1.6949 | 29.1791 | 632.6 | 666.6 | 427.121 | 201.235 | -3.6 | -3.5 | -0.1 | 30.5 | 8.61 | 3.77 | 1.8 | 1.14E-06 | 0 | 0 | 0 | 0.0034 | 14.9603 | 4.7586 | 0.0003 | 0.0003 | 0.0003 | 0 | 0 | 109.13 | N | N | N | N | N | N | N | N | N | Y
173604 | 96.4 | 65.729 | 200.3 | 148.8 | 86.2 | 97.7 | 29 | 61.8 | 85 | 140.1 | 107.8 | 1.7 | 2.0419 | 29.1863 | 631.3 | 665.9 | 467.041 | 220.37 | -3.6 | -3.5 | -0.1 | 30.1 | 9.17 | 3.44 | 1.6 | 1.04E-06 | 0 | 0 | 0 | 0.0036 | 17.4531 | 4.7552 | 0.0003 | 0.0003 | 0.0003 | 0 | 0 | 107.39 | N | N | N | N | N | N | N | N | N | Y
173605 | 95.6 | 65.169 | 200.5 | 148.3 | 86.2 | 97.7 | 29 | 61.8 | 85.2 | 140.8 | 107.4 | 1.7 | 2.9836 | 29.2003 | 630.3 | 665.3 | 565.061 | 266.996 | -3.6 | -3.6 | -0.1 | 29.3 | 9.77 | 2.94 | 1.5 | 8.56E-07 | 0 | 0 | 0 | 0.0043 | 22.5356 | 4.9224 | 0.0004 | 0.0004 | 0.0004 | 0 | 0 | 115.01 | N | N | N | N | N | N | N | N | N | Y
173606 | 95 | 64.747 | 200.6 | 150.4 | 86.2 | 97.6 | 29 | 61.9 | 85.3 | 141.4 | 109.2 | 1.8 | 3.8624 | 29.2268 | 630.2 | 664.8 | 647.037 | 306.035 | -3.6 | -3.6 | -0.1 | 28.9 | 10.07 | 2.53 | 1.4 | 7.47E-07 | 0 | 0 | 0 | 0.0049 | 26.6152 | 4.8625 | 0.0004 | 0.0004 | 0.0004 | 0 | 0 | 170.87 | N | N | N | N | N | N | N | N | N | Y
173607 | 94.6 | 64.498 | 200.6 | 154 | 86.2 | 97.6 | 29 | 61.9 | 85.3 | 141.5 | 112.5 | 2.1 | 4.2958 | 29.2339 | 630.3 | 664.3 | 684.303 | 323.713 | -3.7 | -3.6 | -0.1 | 28.6 | 9.94 | 2.41 | 1.5 | 7.06E-07 | 0 | 0 | 0 | 0.0051 | 27.7957 | 4.8928 | 0.0004 | 0.0004 | 0.0004 | 0 | 0 | 188.29 | N | N | N | N | N | N | N | N | N | Y
173608 | 94.3 | 64.293 | 200.5 | 155.6 | 86.2 | 97.6 | 29 | 61.9 | 85.4 | 141.4 | 113.9 | 2.2 | 3.7663 | 29.2136 | 630.1 | 663.9 | 637.672 | 301.483 | -3.7 | -3.6 | -0.1 | 28.9 | 9.4 | 2.63 | 1.6 | 7.59E-07 | 0 | 0 | 0 | 0.0048 | 24.4648 | 4.9816 | 0.0004 | 0.0004 | 0.0004 | 0 | 0 | 201.22 | N | N | N | N | N | N | N | N | N | Y
173609 | 94.1 | 64.169 | 200.6 | 156.2 | 86.2 | 97.6 | 29 | 61.9 | 85.4 | 141.2 | 114.4 | 2.3 | 2.473 | 29.1777 | 629.7 | 663.1 | 512.526 | 242.12 | -3.6 | -3.5 | -0.1 | 29.3 | 8.68 | 3.14 | 1.6 | 9.46E-07 | 0 | 0 | 0 | 0.0039 | 18.1467 | 4.7787 | 0.0004 | 0.0004 | 0.0004 | 0 | 0 | 177.18 | N | N | N | N | N | N | N | N | N | Y
173610 | 93.6 | 63.809 | 200.5 | 152.4 | 86.2 | 97.6 | 29 | 62 | 85.7 | 140.8 | 111.1 | 2 | 1.711 | 29.1559 | 628.3 | 662.5 | 428.078 | 202.335 | -3.6 | -3.5 | -0.1 | 28.8 | 8.54 | 3.53 | 1.5 | 1.13E-06 | 0 | 0 | 0 | 0.0032 | 14.9117 | 4.4881 | 0.0003 | 0.0003 | 0.0003 | 0 | 0 | 114.53 | N | N | N | N | N | N | N | N | N | Y
173611 | 93.1 | 63.479 | 200.5 | 149.8 | 86.2 | 97.6 | 29 | 62 | 85.9 | 140.7 | 108.8 | 1.8 | 1.7688 | 29.1533 | 626.8 | 661.7 | 435.135 | 205.922 | -3.6 | -3.5 | -0.1 | 28.3 | 8.94 | 3.5 | 1.4 | 1.11E-06 | 0 | 0 | 0 | 0.0032 | 15.8944 | 4.5253 | 0.0003 | 0.0003 | 0.0003 | 0 | 0 | 106.88 | N | N | N | N | N | N | N | N | N | Y
173612 | 92.7 | 63.175 | 200.7 | 148.5 | 86.2 | 97.6 | 29 | 62.1 | 86 | 140.9 | 107.6 | 1.7 | 2.0726 | 29.1591 | 625.8 | 661.2 | 470.732 | 223.014 | -3.6 | -3.6 | -0.1 | 28.3 | 9.21 | 3.26 | 1.2 | 1.03E-06 | 0 | 0 | 0 | 0.0035 | 17.7326 | 4.5658 | 0.0002 | 0.0003 | 0.0003 | 0 | 0 | 118.3 | N | N | N | N | N | N | N | N | N | Y
173613 | 92.4 | 62.982 | 200.6 | 149 | 86.2 | 97.6 | 29 | 62.1 | 86 | 141.5 | 108.1 | 1.7 | 2.2189 | 29.1617 | 625.1 | 660.8 | 487.17 | 230.979 | -3.7 | -3.6 | -0.1 | 28.3 | 9.21 | 3.17 | 1.2 | 9.91E-07 | 0 | 0 | 0 | 0.0036 | 18.3699 | 4.6039 | 0.0002 | 0.0003 | 0.0003 | 0 | 0 | 122.78 | N | N | N | N | N | N | N | N | N | Y
173614 | 92.3 | 62.926 | 200.6 | 149.9 | 86.2 | 97.6 | 29 | 62.1 | 86 | 141.8 | 108.9 | 1.8 | 2.1239 | 29.1572 | 624.6 | 660.3 | 476.55 | 226.023 | -3.7 | -3.6 | -0.1 | 28.3 | 9.04 | 3.22 | 1.2 | 1.52E-02 | 0 | 0 | 0 | 0.0035 | 17.6515 | 4.5719 | 0.0003 | 0.0003 | 0.0003 | 0 | 0 | 128.72 | N | N | N | N | N | N | N | N | N | Y
173615 | 92.3 | 62.932 | 200.5 | 149.9 | 86.2 | 97.6 | 29 | 62.1 | 86 | 141.6 | 108.8 | 1.8 | 2.0444 | 29.1543 | 624 | 659.9 | 467.507 | 221.82 | -3.7 | -3.7 | -0.1 | 28.4 | 8.92 | 3.33 | 1.2 | 1.03E-06 | 0 | 0 | 0 | 0.0035 | 17.0759 | 4.6433 | 0.0002 | 0.0003 | 0.0003 | 0 | 0 | 120.07 | N | N | N | N | N | N | N | N | N | Y
173616 | 92.4 | 62.995 | 200.5 | 149.6 | 86.2 | 97.6 | 29 | 62.1 | 86.2 | 141.7 | 108.6 | 1.8 | 2.0396 | 29.1544 | 623.4 | 659.2 | 466.839 | 221.638 | -3.6 | -3.5 | -0.1 | 28.4 | 8.83 | 3.44 | 1.3 | 1.03E-06 | 0 | 0 | 0 | 0.0035 | 16.8965 | 4.7868 | 0.0003 | 0.0003 | 0.0003 | 0 | 0 | 116.31 | N | N | N | N | N | N | N | N | N | Y
173617 | 92.5 | 63.051 | 200.6 | 149.6 | 86.2 | 97.6 | 29 | 62.3 | 86.6 | 141.7 | 108.5 | 1.7 | 2.025 | 29.1599 | 623.1 | 658.7 | 465.05 | 220.888 | -3.6 | -3.5 | -0.1 | 28.4 | 8.75 | 3.53 | 1.3 | 1.04E-06 | 0 | 0 | 0 | 0.0034 | 16.696 | 4.9019 | 0.0003 | 0.0003 | 0.0003 | 0 | 0 | 115.45 | N | N | N | N | N | N | N | N | N | Y
173618 | 92.7 | 63.175 | 200.5 | 149.4 | 86.2 | 97.6 | 29 | 62.3 | 86.7 | 142.1 | 108.4 | 1.7 | 1.9676 | 29.1638 | 622.7 | 658.6 | 458.261 | 217.764 | -3.6 | -3.5 | -0.1 | 28.5 | 8.52 | 3.76 | 1.4 | 1.05E-06 | 0 | 0 | 0 | 0.0034 | 16.0145 | 5.1358 | 0.0003 | 0.0003 | 0.0003 | 0 | 0 | 114.31 | N | N | N | N | N | N | N | N | N | Y
173619 | 93.1 | 63.461 | 200.6 | 149.5 | 86.2 | 97.6 | 29 | 62.3 | 86.8 | 142 | 108.5 | 1.7 | 1.7951 | 29.1658 | 622.4 | 658.3 | 437.338 | 207.905 | -3.6 | -3.5 | -0.1 | 28.4 | 7.65 | 4.43 | 1.4 | 1.10E-06 | 0 | 0 | 0 | 0.0032 | 13.7359 | 5.7866 | 0.0003 | 0.0003 | 0.0003 | 0 | 0 | 110.43 | N | N | N | N | N | N | N | N | N | Y
173620 | 93.1 | 63.504 | 200.5 | 148 | 86.2 | 97.6 | 29 | 62.3 | 86.8 | 142.1 | 107.1 | 1.6 | 1.8283 | 29.1658 | 621.4 | 657.8 | 440.778 | 209.726 | -3.5 | -3.4 | -0.1 | 27.2 | 6.33 | 5.74 | 1.3 | 1.09E-06 | 0 | 0 | 0 | 0.0031 | 11.4644 | 7.5525 | 0.0002 | 0.0002 | 0.0002 | 0 | 0 | 54.56 | N | N | N | N | N | N | N | N | N | N
173621 | 93.4 | 63.703 | 200.4 | 145.9 | 86.2 | 97.6 | 29 | 62.3 | 86.8 | 141.8 | 105.3 | 1.5 | 1.6321 | 29.1551 | 620.5 | 657.4 | 415.843 | 197.967 | -3.3 | -3.2 | -0.1 | 25.9 | 5.3 | 7.22 | 1.2 | 1.16E-06 | 0 | 0 | 0 | 0.0028 | 9.0574 | 8.9773 | 0.0002 | 0.0002 | 0.0002 | 0 | 0 | 41.29 | N | N | N | N | N | N | N | N | N | N
173622 | 93.5 | 63.778 | 200.2 | 144.3 | 86.2 | 97.6 | 29 | 62.3 | 86.8 | 140.8 | 103.9 | 1.3 | 1.4499 | 29.1554 | 619.7 | 656.9 | 392.523 | 187 | -3.1 | -3 | -0.1 | 24.9 | 5.38 | 7.89 | 1.1 | 1.23E-06 | 0 | 0 | 0 | 0.0026 | 8.6933 | 9.2657 | 0.0002 | 0.0002 | 0.0002 | 0 | 0 | 44.4 | N | N | N | N | N | N | N | N | N | N
173623 | 93.8 | 63.952 | 200.1 | 144.2 | 86.3 | 97.6 | 29 | 62.4 | 86.9 | 139.8 | 103.8 | 1.3 | 1.7961 | 29.1642 | 618.7 | 656.5 | 436.495 | 208.194 | -3.2 | -3.1 | -0.1 | 24.9 | 6.38 | 7.33 | 1.1 | 1.10E-06 | 0 | 0 | 0 | 0.0029 | 11.4623 | 9.5834 | 0.0002 | 0.0002 | 0.0002 | 0 | 0 | 56.1 | N | N | N | N | N | N | N | N | N | N
173624 | 94.1 | 64.175 | 199.9 | 145.8 | 86.3 | 97.6 | 29 | 62.4 | 86.9 | 139.4 | 105.2 | 1.5 | 2.0157 | 29.1712 | 618.4 | 656 | 462.764 | 220.841 | -3.4 | -3.3 | -0.1 | 24.8 | 7.34 | 6.29 | 1.1 | 2.72E-02 | 0 | 0 | 0 | 0.003 | 13.9911 | 8.7183 | 0.0002 | 0.0002 | 0.0002 | 0 | 0 | 99.16 | N | N | N | N | N | N | N | N | N | Y
173625 | 94.8 | 64.623 | 199.6 | 148.1 | 86.3 | 97.6 | 29 | 62.4 | 86.9 | 139.5 | 107.2 | 1.6 | 2.0821 | 29.1782 | 618.6 | 655.3 | 470.126 | 224.369 | -3.6 | -3.5 | -0.1 | 24.3 | 7.3 | 5.95 | 1.2 | 1.02E-06 | 0 | 0 | 0 | 0.003 | 14.1417 | 8.3753 | 0.0002 | 0.0002 | 0.0002 | 0 | 0 | 99.55 | N | N | N | N | N | N | N | N | N | Y
173626 | 95.2 | 64.902 | 199.2 | 148.4 | 86.3 | 97.6 | 29 | 62.4 | 86.9 | 139.7 | 107.5 | 1.7 | 2.1579 | 29.184 | 618.7 | 655.2 | 478.62 | 228.457 | -3.4 | -3.4 | -0.1 | 24.5 | 6.09 | 6.73 | 1.2 | 1.00E-06 | 0 | 0 | 0 | 0.0031 | 12.0168 | 9.6511 | 0.0002 | 0.0003 | 0.0003 | 0 | 0 | 83.46 | N | N | N | N | N | N | N | N | N | Y
173627 | 95.3 | 64.983 | 199 | 146.1 | 86.3 | 97.6 | 29 | 62.4 | 86.9 | 139.6 | 105.5 | 1.5 | 1.9026 | 29.1792 | 618.3 | 654.7 | 449.249 | 214.464 | -3.1 | -3 | -0.1 | 24.9 | 4.88 | 8.03 | 1.1 | 2.05E-02 | 0 | 0 | 0 | 0.0029 | 9.0427 | 10.8068 | 0.0002 | 0.0002 | 0.0002 | 0 | 0 | 17.77 | N | N | N | N | N | N | N | N | N | N
173628 | 95.3 | 65.002 | 198.6 | 145.1 | 86.2 | 97.6 | 29 | 62.3 | 86.8 | 138.8 | 104.5 | 1.4 | 1.5894 | 29.1786 | 617.9 | 654.5 | 410.44 | 196.012 | -2.9 | -2.9 | -0.1 | 24.7 | 4.67 | 8.91 | 1 | 1.17E-06 | 0 | 0 | 0 | 0.0027 | 7.9123 | 10.9639 | 0.0002 | 0.0002 | 0.0002 | 0 | 0 | 32.69 | N | N | N | N | N | N | N | N | N | N
173629 | 95.4 | 65.07 | 198.4 | 145 | 86.2 | 97.6 | 29 | 62.3 | 86.7 | 138.1 | 104.5 | 1.4 | 1.6199 | 29.1873 | 617.5 | 654.1 | 414.33 | 198.008 | -3 | -3 | -0.1 | 23.3 | 5.17 | 8.91 | 1 | 1.16E-06 | 0 | 0 | 0 | 0.0025 | 8.8464 | 11.0793 | 0.0002 | 0.0002 | 0.0002 | 0 | 0 | 48.17 | N | N | N | N | N | N | N | N | N | N
173630 | 95.6 | 65.194 | 198.1 | 146.1 | 86.2 | 97.6 | 29 | 62.3 | 86.7 | 137.8 | 105.4 | 1.5 | 2.0876 | 29.197 | 617 | 653.8 | 469.199 | 224.414 | -3.2 | -3.1 | -0.1 | 22.4 | 5.08 | 9.03 | 1.1 | 3.68E-03 | 0 | 0 | 0 | 0.0028 | 9.8384 | 12.7174 | 0.0002 | 0.0002 | 0.0002 | 0 | 0 | 61.38 | N | N | N | N | N | N | N | N | N | N
173631 | 95.9 | 65.381 | 197.9 | 146.6 | 86.2 | 97.6 | 29 | 62.3 | 86.8 | 138.1 | 105.9 | 1.5 | 2.1661 | 29.1949 | 616.8 | 653.5 | 479.128 | 229.178 | -3.2 | -3.1 | -0.1 | 21.8 | 3.93 | 10.12 | 1.1 | 1.00E-06 | 0 | 0 | 0 | 0.0027 | 7.7697 | 14.5607 | 0.0002 | 0.0002 | 0.0002 | 0 | 0 | 40.43 | N | N | N | N | N | N | N | N | N | N
173632 | 95.8 | 65.331 | 197.5 | 144.9 | 86.3 | 97.6 | 29 | 62.5 | 87.1 | 138.1 | 104.4 | 1.4 | 2.0325 | 29.1898 | 616.6 | 653.3 | 464.166 | 222.026 | -2.7 | -2.6 | -0.1 | 20.5 | 3.07 | 11.57 | 1 | 1.03E-06 | 0 | 0 | 0 | 0.0025 | 5.8773 | 16.1213 | 0.0002 | 0.0002 | 0.0002 | 0 | 0 | 0 | N | N | N | N | N | N | N | N | N | N
173633 | 95.8 | 65.3 | 197.1 | 144.1 | 86.3 | 97.6 | 29 | 62.5 | 87.4 | 137.6 | 103.7 | 1.3 | 1.8123 | 29.1869 | 616.2 | 653.1 | 437.836 | 209.49 | -2.3 | -2.3 | 0 | 20.4 | 3.39 | 11.91 | 1 | 1.09E-06 | 0 | 0 | 0 | 0.0023 | 6.1389 | 15.6606 | 0.0002 | 0.0002 | 0.0002 | 0 | 0 | 12.85 | N | N | N | N | N | N | N | N | N | N
173634 | 95.9 | 65.418 | 196.7 | 144.7 | 86.2 | 97.6 | 29 | 62.6 | 87.4 | 137 | 104.2 | 1.4 | 2 | 29.1959 | 616.1 | 652.9 | 459.825 | 220.1 | -2.5 | -2.5 | -0.1 | 20.2 | 4.7 | 10.64 | 0.9 | 1.04E-06 | 0 | 0 | 0 | 0.0024 | 8.9375 | 14.7069 | 0.0002 | 0.0002 | 0.0002 | 0 | 0 | 31.11 | N | N | N | N | N | N | N | N | N | N
173635 | 96.4 | 65.71 | 196.4 | 146.7 | 86.2 | 97.6 | 29 | 62.6 | 87.4 | 136.7 | 106 | 1.5 | 2.1358 | 29.2011 | 616.1 | 652.6 | 475.527 | 227.645 | -3 | -2.9 | -0.1 | 21 | 5.82 | 8.98 | 0.9 | 1.01E-06 | 0 | 0 | 0 | 0.0026 | 11.4424 | 12.8299 | 0.0002 | 0.0002 | 0.0002 | 0 | 0 | 90.37 | N | N | N | N | N | N | N | N | N | Y
173636 | 97 | 66.139 | 195.9 | 148.8 | 86.2 | 97.7 | 29 | 62.5 | 87.4 | 137.3 | 107.9 | 1.7 | 2.2206 | 29.2022 | 616.5 | 652.6 | 483.928 | 231.592 | -3.3 | -3.3 | -0.1 | 20.5 | 5.58 | 8.61 | 1 | 9.89E-07 | 0 | 0 | 0 | 0.0026 | 11.1653 | 12.5208 | 0.0002 | 0.0002 | 0.0002 | 0 | 0 | 83.53 | N | N | N | N | N | N | N | N | N | Y
173637 | 97.5 | 66.456 | 195.5 | 148.2 | 86.2 | 97.7 | 29 | 62.5 | 87.4 | 137.9 | 107.3 | 1.6 | 1.6196 | 29.1928 | 616.8 | 652.7 | 410.141 | 196.171 | -3.2 | -3.1 | -0.1 | 15.4 | 3.7 | 10.27 | 1.1 | 1.17E-06 | 0 | 0 | 0 | 0.0017 | 6.2664 | 12.645 | 0.0002 | 0.0002 | 0.0002 | 0 | 0 | 42.12 | N | N | N | N | N | N | N | N | N | N
173638 | 97.4 | 66.4 | 195.2 | 144 | 86.2 | 97.7 | 29 | 62.6 | 87.6 | 137.9 | 103.6 | 1.3 | 1.0076 | 29.1785 | 616.1 | 652.6 | 326.007 | 155.954 | -2.5 | -2.5 | -0.1 | 12.7 | 1.86 | 13.08 | 1.2 | 1.47E-06 | 0 | 0 | 0 | 0.0011 | 2.4992 | 12.8077 | 0.0002 | 0.0002 | 0.0002 | 0 | 0 | 0 | N | N | N | N | N | N | N | N | N | N
173639 | 97.4 | 66.387 | 195 | 140.4 | 86.3 | 97.7 | 29.1 | 62.9 | 88.3 | 137.3 | 100.4 | 1 | 1.0184 | 29.1828 | 615 | 652.8 | 327.971 | 157.076 | -1.8 | -1.8 | 0 | 21.3 | 0.86 | 15.86 | 1 | 1.46E-06 | 0 | 0 | 0 | 0.0018 | 1.1727 | 15.6381 | 0.0001 | 0.0001 | 0.0001 | 0 | 0 | 0 | N | N | N | N | N | N | N | N | N | N
173640 | 97.3 | 66.344 | 194.8 | 140.4 | 86.3 | 97.7 | 29.1 | 62.9 | 88.5 | 136.9 | 100.4 | 1 | 1.3853 | 29.1971 | 614 | 652.6 | 380.852 | 182.657 | -1.5 | -1.5 | 0 | 28 | 0.42 | 17.78 | 0.8 | 2.63E-02 | 0 | 0 | 0 | 0.0028 | 0.6613 | 20.3903 | 0.0001 | 0.0001 | 0.0001 | 0 | 0 | 0 | N | N | N | N | N | N | N | N | N | N
173641 | 97.2 | 66.275 | 194.7 | 141.1 | 86.3 | 97.7 | 29.1 | 63 | 88.6 | 136.7 | 101 | 1.1 | 2.1574 | 29.2159 | 613.6 | 652.4 | 474.793 | 227.946 | -1.5 | -1.4 | 0 | 28.6 | 0.25 | 18.7 | 0.7 | 1.65E-02 | 0 | 0 | 0 | 0.0036 | 0.4907 | 26.7641 | 0.0001 | 0.0001 | 0.0001 | 0 | 0 | 0 | N | N | N | N | N | N | N | N | N | N
173642 | 97 | 66.108 | 194.3 | 143.2 | 86.3 | 97.7 | 29.1 | 63 | 88.6 | 136.6 | 102.9 | 1.3 | 2.9941 | 29.2378 | 613.9 | 652.3 | 562.625 | 270.25 | -1.4 | -1.4 | 0 | 29.6 | 0.18 | 19.29 | 0.6 | 2.60E-02 | 0 | 0 | 0 | 0.0044 | 0.4224 | 32.7329 | 0.0001 | 0.0002 | 0.0002 | 0 | 0 | 0 | N | N | N | N | N | N | N | N | N | N
173643 | 96.8 | 66.002 | 194 | 146 | 86.3 | 97.7 | 29.1 | 63 | 88.6 | 136.4 | 105.4 | 1.5 | 3.4614 | 29.2558 | 614.9 | 652.1 | 607.321 | 291.612 | -1.3 | -1.3 | 0 | 30.4 | 0.15 | 19.6 | 0.6 | 1.45E-02 | 0 | 0 | 0 | 0.0049 | 0.3803 | 35.8921 | 0.0002 | 0.0002 | 0.0002 | 0 | 0 | 0 | N | N | N | N | N | N | N | N | N | N
173644 | 96.5 | 65.766 | 193.6 | 147.9 | 86.3 | 97.7 | 29.1 | 63 | 88.7 | 136.2 | 107.1 | 1.6 | 3.621 | 29.2621 | 616.1 | 652.2 | 622.129 | 298.462 | -1.3 | -1.3 | 0 | 30.2 | 0.13 | 19.77 | 0.7 | 7.66E-07 | 0 | 0 | 0 | 0.005 | 0.3391 | 37.0477 | 0.0002 | 0.0002 | 0.0002 | 0 | 0 | 0 | N | N | N | N | N | N | N | N | N | N
173645 | 96.1 | 65.499 | 193.4 | 148.8 | 86.3 | 97.7 | 29.1 | 63.1 | 89.1 | 136.1 | 107.9 | 1.7 | 3.6078 | 29.2724 | 617.5 | 652.3 | 621.116 | 297.694 | -1.3 | -1.2 | 0 | 29.7 | 0.12 | 19.86 | 0.7 | 7.68E-07 | 0 | 0 | 0 | 0.0049 | 0.3097 | 37.1219 | 0.0002 | 0.0002 | 0.0002 | 0 | 0 | 0 | N | N | N | N | N | N | N | N | N | N
173646 | 95.7 | 65.263 | 193 | 149.1 | 86.3 | 97.7 | 29.1 | 63.2 | 89.3 | 135.9 | 108.2 | 1.7 | 3.2445 | 29.2699 | 619 | 652.7 | 587.859 | 281.334 | -1.2 | -1.2 | 0 | 28.7 | 0.11 | 19.91 | 0.8 | 7.15E-04 | 0 | 0 | 0 | 0.0044 | 0.2791 | 35.1679 | 0.0002 | 0.0002 | 0.0002 | 0 | 0 | 0 | N | N | N | N | N | N | N | N | N | N
173647 | 94.4 | 64.343 | 192.8 | 149.1 | 86.3 | 97.7 | 29.1 | 63.3 | 89.6 | 135.5 | 108.1 | 1.7 | 2.8471 | 29.2683 | 619.6 | 652.8 | 549.686 | 262.9 | -1.3 | -1.2 | 0 | 27.5 | 0.11 | 19.95 | 0.9 | 8.85E-03 | 0 | 0 | 0 | 0.004 | 0.2455 | 32.926 | 0.0002 | 0.0002 | 0.0002 | 0 | 0 | 0 | N | N | N | N | N | N | N | N | N | N
173648 | 91.2 | 62.205 | 192.4 | 148.5 | 86.3 | 97.7 | 29.1 | 63.3 | 89.7 | 135.3 | 107.6 | 1.7 | 2.6085 | 29.2647 | 619.8 | 653.2 | 525.912 | 251.448 | -1.2 | -1.2 | 0 | 27 | 0.1 | 19.97 | 0.8 | 4.48E-03 | 0 | 0 | 0 | 0.0037 | 0.2195 | 31.5295 | 0.0002 | 0.0002 | 0.0002 | 0 | 0 | 0 | N | N | N | N | N | N | N | N | N | N
173649 | 89.3 | 60.882 | 192.3 | 148 | 86.3 | 97.7 | 29.1 | 63.4 | 89.8 | 134.9 | 107.2 | 1.6 | 2.1291 | 29.254 | 620.2 | 653.5 | 472.662 | 225.828 | -1.3 | -1.2 | 0 | 27 | 0.1 | 19.85 | 0.9 | 1.01E-06 | 0 | 0 | 0 | 0.0033 | 0.1876 | 28.1401 | 0.0002 | 0.0002 | 0.0002 | 0 | 0 | 0 | N | N | N | N | N | N | N | N | N | N
173650 | 87.4 | 59.583 | 192.3 | 147.5 | 86.3 | 97.7 | 29.1 | 63.4 | 89.9 | 134.7 | 106.7 | 1.6 | 1.598 | 29.2398 | 620.2 | 653.9 | 411.742 | 196.63 | -1.3 | -1.3 | 0 | 27.5 | 0.09 | 19.86 | 0.9 | 2.76E-03 | 0 | 0 | 0 | 0.003 | 0.1576 | 24.5214 | 0.0002 | 0.0002 | 0.0002 | 0 | 0 | 0 | N | N | N | N | N | N | N | N | N | N
173651 | 86.7 | 59.13 | 192.3 | 147 | 86.3 | 97.8 | 29.1 | 63.4 | 89.9 | 134.5 | 106.3 | 1.5 | 1.6168 | 29.2387 | 619.6 | 654.2 | 414.287 | 197.952 | -1.4 | -1.4 | 0 | 28 | 0.09 | 19.87 | 0.9 | 4.55E-03 | 0 | 0 | 0 | 0.003 | 0.1589 | 24.6989 | 0.0002 | 0.0002 | 0.0002 | 0 | 0 | 0 | N | N | N | N | N | N | N | N | N | N
173652 | 86.4 | 58.931 | 192.4 | 145.1 | 86.3 | 97.8 | 29.1 | 63.4 | 89.9 | 134.3 | 104.5 | 1.4 | 1.6871 | 29.2388 | 619.2 | 654.4 | 423.057 | 202.214 | -1.4 | -1.4 | 0 | 28 | 0.09 | 19.88 | 0.7 | 1.13E-06 | 0 | 0 | 0 | 0.0031 | 0.1532 | 25.2434 | 0.0001 | 0.0001 | 0.0001 | 0 | 0 | 0 | N | N | N | N | N | N | N | N | N | N
173653 | 86.1 | 58.72 | 192.4 | 144.8 | 86.3 | 97.8 | 29.1 | 63.4 | 89.9 | 134.3 | 104.3 | 1.4 | 1.754 | 29.244 | 619.1 | 654.9 | 431.336 | 206.228 | -1.3 | -1.3 | 0 | 28 | 0.09 | 19.89 | 0.6 | 1.11E-06 | 0 | 0 | 0 | 0.0032 | 0.1549 | 25.7523 | 0.0001 | 0.0001 | 0.0001 | 0 | 0 | 0 | N | N | N | N | N | N | N | N | N | N
173654 | 85.8 | 58.496 | 192.5 | 145 | 86.3 | 97.8 | 29.1 | 63.4 | 90 | 134.2 | 104.5 | 1.4 | 1.7964 | 29.2487 | 619.4 | 655 | 436.601 | 208.719 | -1.4 | -1.3 | 0 | 27.9 | 0.09 | 19.89 | 0.6 | 9.36E-03 | 0 | 0 | 0 | 0.0032 | 0.1568 | 26.0687 | 0.0001 | 0.0001 | 0.0001 | 0 | 0 | 0 | N | N | N | N | N | N | N | N | N | N
173655 | 85.6 | 58.353 | 192.6 | 145.2 | 86.3 | 97.8 | 29.1 | 63.4 | 90 | 134.3 | 104.7 | 1.4 | 1.8264 | 29.2554 | 620 | 655.5 | 440.281 | 210.415 | -1.3 | -1.3 | 0 | 27 | 0.09 | 19.9 | 0.7 | 6.50E-02 | 0 | 0 | 0 | 0.0031 | 0.1581 | 26.2883 | 0.0001 | 0.0001 | 0.0001 | 0 | 0 | 0 | N | N | N | N | N | N | N | N | N | N
173656 | 85.2 | 58.098 | 192.8 | 145.3 | 86.3 | 97.8 | 29.1 | 63.4 | 90 | 134.2 | 104.8 | 1.4 | 1.8731 | 29.2615 | 620.5 | 655.7 | 445.943 | 213.059 | -1.4 | -1.4 | 0 | 25.6 | 0.09 | 19.9 | 0.8 | 5.25E-02 | 0 | 0 | 0 | 0.003 | 0.1601 | 26.6232 | 0.0001 | 0.0001 | 0.0001 | 0 | 0 | 0 | N | N | N | N | N | N | N | N | N | N
173657 | 85 | 57.93 | 192.9 | 145.3 | 86.3 | 97.8 | 29.1 | 63.4 | 90 | 134.3 | 104.7 | 1.4 | 1.8741 | 29.2606 | 620.8 | 655.9 | 446.11 | 213.084 | -1.4 | -1.3 | 0 | 25.3 | 0.09 | 19.91 | 0.8 | 1.07E-06 | 0 | 0 | 0 | 0.003 | 0.16 | 26.6401 | 0.0001 | 0.0001 | 0.0001 | 0 | 0 | 0 | N | N | N | N | N | N | N | N | N | N
173658 | 84.7 | 57.769 | 193.1 | 145.5 | 86.3 | 97.8 | 29.1 | 63.4 | 89.9 | 134.3 | 104.9 | 1.4 | 1.8717 | 29.2569 | 620.8 | 656.6 | 445.801 | 212.893 | -1.3 | -1.2 | 0 | 26.7 | 0.08 | 19.92 | 0.8 | 1.63E-02 | 0 | 0 | 0 | 0.0031 | 0.1545 | 26.6299 | 0.0001 | 0.0002 | 0.0002 | 0 | 0 | 0 | N | N | N | N | N | N | N | N | N | N
173659 | 84.4 | 57.558 | 193.1 | 145.4 | 86.3 | 97.8 | 29.1 | 63.4 | 89.8 | 134.3 | 104.8 | 1.4 | 1.8797 | 29.2622 | 621.4 | 656.9 | 446.878 | 213.332 | -1.3 | -1.2 | 0 | 27.7 | 0.08 | 19.93 | 0.6 | 1.07E-06 | 0 | 0 | 0 | 0.0032 | 0.1451 | 26.6929 | 0.0001 | 0.0001 | 0.0001 | 0 | 0 | 0 | N | N | N | N | N | N | N | N | N | N
173700 | 84.2 | 57.377 | 193.3 | 145.5 | 86.3 | 97.8 | 29.1 | 63.4 | 89.8 | 134.1 | 105 | 1.4 | 1.8834 | 29.2644 | 621.9 | 657.1 | 447.403 | 213.51 | -1.3 | -1.3 | 0 | 27.6 | 0.08 | 19.93 | 0.6 | 1.07E-06 | 0 | 0 | 0 | 0.0032 | 0.1438 | 26.7207 | 0.0001 | 0.0001 | 0.0001 | 0 | 0 | 0 | N | N | N | N | N | N | N | N | N | N
173701 | 83.9 | 57.234 | 193.4 | 145.5 | 86.3 | 97.8 | 29.1 | 63.4 | 89.8 | 134.2 | 104.9 | 1.4 | 1.8714 | 29.2661 | 622.4 | 657.7 | 446.164 | 212.83 | -1.5 | -1.4 | 0 | 26.8 | 0.08 | 19.94 | 0.7 | 4.74E-05 | 0 | 0 | 0 | 0.0031 | 0.1445 | 26.6382 | 0.0001 | 0.0001 | 0.0001 | 0 | 0 | 0 | N | N | N | N | N | N | N | N | N | N
173702 | 83.8 | 57.116 | 193.5 | 145.5 | 86.3 | 97.8 | 29.1 | 63.4 | 89.8 | 134.2 | 104.9 | 1.4 | 2.2298 | 29.2801 | 622.9 | 658 | 482.724 | 230.262 | -1.5 | -1.4 | 0 | 27.2 | 0.14 | 19.93 | 0.7 | 2.62E-02 | 0 | 0 | 0 | 0.0034 | 0.2778 | 28.8173 | 0.0002 | 0.0002 | 0.0002 | 0 | 0 | 0 | N | N | N | N | N | N | N | N | N | N
173703 | 83.5 | 56.942 | 193.5 | 145.5 | 86.3 | 97.8 | 29.1 | 63.4 | 89.8 | 134 | 105 | 1.4 | 2.5231 | 29.2879 | 623.9 | 658.4 | 516.08 | 246.028 | -1.5 | -1.5 | 0 | 32.4 | 0.63 | 18.96 | 0.7 | 5.33E-03 | 0 | 0 | 0 | 0.0044 | 1.3363 | 29.2873 | 0.0001 | 0.0002 | 0.0002 | 0 | 0 | 0 | N | N | N | N | N | N | N | N | N | N
173704 | 83.5 | 56.924 | 193.6 | 147.2 | 86.3 | 97.8 | 29.1 | 63.4 | 89.9 | 134 | 106.5 | 1.6 | 2.6894 | 29.2969 | 625.1 | 658.8 | 533.319 | 254.026 | -1.7 | -1.6 | 0 | 37.9 | 1.43 | 17.41 | 0.6 | 8.23E-03 | 0 | 0 | 0 | 0.0053 | 3.1423 | 27.7689 | 0.0001 | 0.0001 | 0.0001 | 0 | 0 | 0 | N | N | N | N | N | N | N | N | N | N
173705 | 84 | 57.253 | 193.7 | 148.2 | 86.3 | 97.8 | 29.1 | 63.4 | 89.9 | 134.1 | 107.4 | 1.6 | 1.845 | 29.2723 | 626.3 | 659.5 | 440.815 | 209.558 | -2.1 | -2.1 | 0 | 35.5 | 1.67 | 16.53 | 0.6 | 7.67E-03 | 0 | 0 | 0 | 0.0041 | 3.0292 | 21.7497 | 0.0001 | 0.0001 | 0.0001 | 0 | 0 | 4.61 | N | N | N | N | N | N | N | N | N | N
173706 | 84.2 | 57.427 | 193.7 | 146.1 | 86.3 | 97.8 | 29.1 | 63.4 | 89.9 | 134.2 | 105.5 | 1.5 | 1.3174 | 29.2641 | 626.7 | 660.2 | 374.095 | 177.728 | -2.2 | -2.1 | 0 | 32.4 | 2.06 | 15.55 | 0.6 | 1.32E-02 | 0 | 0 | 0 | 0.0032 | 3.1554 | 17.3478 | 0.0001 | 0.0001 | 0.0001 | 0 | 0 | 0 | N | N | N | N | N | N | N | N | N | N
173707 | 85 | 57.955 | 193.8 | 143.7 | 86.3 | 97.9 | 29.1 | 63.4 | 89.9 | 133.8 | 103.3 | 1.3 | 1.3988 | 29.2763 | 626.8 | 660.6 | 386.332 | 183.601 | -2 | -2 | 0 | 26 | 2.87 | 14.15 | 0.6 | 1.25E-06 | 0 | 0 | 0 | 0.0026 | 4.5556 | 16.3059 | 0.0001 | 0.0001 | 0.0001 | 0 | 0 | 48.55 | N | N | N | N | N | N | N | N | N | N
173708 | 85.6 | 58.341 | 193.8 | 143.5 | 86.3 | 97.9 | 29.1 | 63.4 | 89.9 | 133.7 | 103.2 | 1.3 | 1.5371 | 29.2818 | 627.2 | 661.3 | 404.997 | 192.442 | -2.6 | -2.5 | -0.1 | 19.8 | 3.23 | 13.28 | 0.6 | 1.12E-03 | 0 | 0 | 0 | 0.0021 | 5.369 | 16.047 | 0.0001 | 0.0001 | 0.0001 | 0 | 0 | 26.69 | N | N | N | N | N | N | N | N | N | N
173709 | 86.1 | 58.72 | 193.8 | 143.5 | 86.3 | 97.9 | 29.1 | 63.4 | 89.9 | 133.7 | 103.1 | 1.3 | 1.5877 | 29.2854 | 627.5 | 661.5 | 411.671 | 195.58 | -2.8 | -2.7 | -0.1 | 19.5 | 3.04 | 13.21 | 0.7 | 1.17E-06 | 0 | 0 | 0 | 0.0021 | 5.1389 | 16.2197 | 0.0001 | 0.0001 | 0.0001 | 0 | 0 | 20.49 | N | N | N | N | N | N | N | N | N | N
173710 | 86.5 | 58.956 | 193.8 | 143.4 | 86.3 | 97.9 | 29.1 | 63.4 | 89.9 | 133.6 | 103.1 | 1.3 | 1.5803 | 29.2861 | 628 | 662.2 | 410.581 | 194.98 | -2.6 | -2.6 | -0.1 | 20.1 | 2.78 | 13.36 | 0.8 | 1.18E-06 | 0 | 0 | 0 | 0.0021 | 4.6804 | 16.3537 | 0.0001 | 0.0001 | 0.0001 | 0 | 0 | 8.97 | N | N | N | N | N | N | N | N | N | N
173711 | 86.7 | 59.13 | 193.8 | 143.6 | 86.3 | 97.9 | 29.1 | 63.6 | 90.4 | 133.5 | 103.2 | 1.3 | 1.4454 | 29.2817 | 628.3 | 662.5 | 392.291 | 186.204 | -2.5 | -2.4 | 0 | 20.5 | 3.34 | 12.45 | 0.9 | 1.88E-02 | 0 | 0 | 0 | 0.0021 | 5.3687 | 14.5541 | 0.0001 | 0.0002 | 0.0002 | 0 | 0 | 8.19 | N | N | N | N | N | N | N | N | N | N
173712 | 86.8 | 59.204 | 193.7 | 143.7 | 86.3 | 97.9 | 29.1 | 63.8 | 91.2 | 133.4 | 103.3 | 1.3 | 1.5835 | 29.2859 | 628.6 | 663.1 | 411.203 | 195.162 | -2.6 | -2.5 | -0.1 | 21.1 | 5.11 | 10.1 | 0.8 | 3.09E-02 | 0 | 0 | 0 | 0.0023 | 8.6065 | 12.3807 | 0.0001 | 0.0001 | 0.0001 | 0 | 0 | 48.95 | N | N | N | N | N | N | N | N | N | N
173713 | 87.5 | 59.633 | 193.7 | 146.5 | 86.3 | 97.9 | 29.1 | 63.9 | 91.6 | 133.6 | 105.8 | 1.5 | 1.5607 | 29.2828 | 629.2 | 663.5 | 408.486 | 193.751 | -3.2 | -3.1 | -0.1 | 21.2 | 6.57 | 7.91 | 0.9 | 3.04E-03 | 0 | 0 | 0 | 0.0023 | 10.9868 | 9.6242 | 0.0002 | 0.0002 | 0.0002 | 0 | 0 | 94.66 | N | N | N | N | N | N | N | N | N | Y
173714 | 87.9 | 59.913 | 193.6 | 147.3 | 86.3 | 97.9 | 29.1 | 64 | 91.9 | 134.3 | 106.6 | 1.6 | 1.4485 | 29.2758 | 629.9 | 664.2 | 393.617 | 186.535 | -3.6 | -3.5 | -0.1 | 20.8 | 7.04 | 6.71 | 0.9 | 3.38E-02 | 0 | 0 | 0 | 0.0021 | 11.3443 | 7.8609 | 0.0002 | 0.0002 | 0.0002 | 0 | 0 | 75.6 | N | N | N | N | N | N | N | N | N | N
173715 | 88 | 59.975 | 193.5 | 147.1 | 86.3 | 97.9 | 29.1 | 64.2 | 92.4 | 135 | 106.3 | 1.6 | 1.3953 | 29.2737 | 630.4 | 664.7 | 386.493 | 183.05 | -3.5 | -3.4 | -0.1 | 20.7 | 7.18 | 6.08 | 0.9 | 1.25E-06 | 0 | 0 | 0 | 0.0021 | 11.3557 | 6.9881 | 0.0002 | 0.0002 | 0.0002 | 0 | 0 | 65.91 | N | N | N | N | N | N | N | N | N | N
173716 | 87.9 | 59.925 | 193.5 | 146.3 | 86.3 | 97.9 | 29.1 | 64.3 | 92.6 | 135.5 | 105.6 | 1.5 | 1.5482 | 29.28 | 631 | 665.4 | 407.165 | 192.787 | -3.4 | -3.3 | -0.1 | 20.8 | 7.63 | 5.47 | 1 | 1.19E-06 | 0 | 0 | 0 | 0.0022 | 12.6983 | 6.6147 | 0.0002 | 0.0002 | 0.0002 | 0 | 0 | 73.74 | N | N | N | N | N | N | N | N | N | N
173717 | 87.7 | 59.819 | 193.5 | 146.9 | 86.3 | 97.9 | 29.1 | 64.4 | 93 | 136 | 106.1 | 1.5 | 1.5906 | 29.2787 | 631.6 | 665.9 | 412.92 | 195.397 | -3.5 | -3.5 | -0.1 | 22.7 | 7.96 | 4.98 | 1.3 | 1.17E-06 | 0 | 0 | 0 | 0.0024 | 13.4374 | 6.112 | 0.0002 | 0.0002 | 0.0002 | 0 | 0 | 92.37 | N | N | N | N | N | N | N | N | N | Y
173718 | 87.5 | 59.652 | 193.5 | 147.4 | 86.3 | 97.9 | 29.1 | 64.4 | 93.2 | 136.4 | 106.6 | 1.6 | 1.4461 | 29.274 | 632.3 | 666.3 | 393.741 | 186.175 | -3.6 | -3.5 | -0.1 | 24.8 | 7.91 | 4.86 | 1.4 | 1.23E-06 | 0 | 0 | 0 | 0.0025 | 12.7113 | 5.6759 | 0.0002 | 0.0003 | 0.0003 | 0 | 0 | 85.93 | N | N | N | N | N | N | N | N | N | Y
173719 | 87.2 | 59.428 | 193.8 | 147.4 | 86.3 | 97.9 | 29.1 | 64.6 | 93.6 | 136.8 | 106.7 | 1.6 | 1.3064 | 29.2677 | 632.6 | 667 | 374.32 | 176.903 | -3.6 | -3.5 | -0.1 | 25.9 | 7.6 | 4.97 | 1.4 | 1.30E-06 | 0 | 0 | 0 | 0.0025 | 11.6123 | 5.5147 | 0.0002 | 0.0002 | 0.0002 | 0 | 0 | 76.96 | N | N | N | N | N | N | N | N | N | N
173720 | 86.6 | 59.03 | 194 | 146.5 | 86.3 | 97.9 | 29.1 | 64.7 | 93.9 | 137.1 | 105.8 | 1.5 | 1.6367 | 29.2794 | 632.9 | 667.4 | 416.751 | 196.978 | -3.5 | -3.5 | -0.1 | 26.2 | 7.89 | 4.68 | 1.3 | 1.16E-06 | 0 | 0 | 0 | 0.0028 | 13.4227 | 5.7924 | 0.0002 | 0.0002 | 0.0002 | 0 | 0 | 54.7 | N | N | N | N | N | N | N | N | N | N
173721 | 85.9 | 58.546 | 194.1 | 146.1 | 86.3 | 97.9 | 29.1 | 64.8 | 94.4 | 137.3 | 105.4 | 1.5 | 2.8104 | 29.3076 | 633.7 | 667.9 | 546.039 | 258.141 | -3.4 | -3.4 | -0.1 | 25.6 | 9.06 | 3.75 | 1.3 | 8.86E-07 | 0 | 0 | 0 | 0.0036 | 20.1989 | 6.0751 | 0.0003 | 0.0003 | 0.0003 | 0 | 0 | 100.47 | N | N | N | N | N | N | N | N | N | Y
173722 | 85.4 | 58.235 | 194.5 | 149.1 | 86.3 | 97.9 | 29.1 | 64.9 | 94.8 | 137.4 | 108.2 | 1.7 | 3.747 | 29.3259 | 635.8 | 668.2 | 637.522 | 301.003 | -3.4 | -3.3 | -0.1 | 24.8 | 9.98 | 2.87 | 1.3 | 7.59E-07 | 0 | 0 | 0 | 0.0041 | 25.9389 | 5.4292 | 0.0003 | 0.0004 | 0.0004 | 0 | 0 | 174.49 | N | N | N | N | N | N | N | N | N | Y
173723 | 85.2 | 58.08 | 194.7 | 154.4 | 86.3 | 97.9 | 29.1 | 65 | 95.1 | 137.4 | 112.8 | 2.1 | 3.4906 | 29.3171 | 638.3 | 668.8 | 614.495 | 289.371 | -3.4 | -3.3 | -0.1 | 25.1 | 10.07 | 2.5 | 1.3 | 7.90E-07 | 0 | 0 | 0 | 0.004 | 25.151 | 4.5451 | 0.0003 | 0.0004 | 0.0004 | 0 | 0 | 188.88 | N | N | N | N | N | N | N | N | N | Y
173724 | 84.9 | 57.906 | 195 | 155.6 | 86.3 | 97.9 | 29.1 | 65 | 95.2 | 137.2 | 113.9 | 2.2 | 2.6565 | 29.2897 | 640 | 669.7 | 534.804 | 251.228 | -3.6 | -3.5 | -0.1 | 25.3 | 9.76 | 2.5 | 1.3 | 9.10E-07 | 0 | 0 | 0 | 0.0035 | 21.178 | 3.9509 | 0.0003 | 0.0003 | 0.0003 | 0 | 0 | 177.23 | N | N | N | N | N | N | N | N | N | Y
173725 | 84.7 | 57.719 | 195.3 | 153.5 | 86.3 | 97.9 | 29.1 | 65 | 95.2 | 137.1 | 112 | 2.1 | 2.0195 | 29.2673 | 640.7 | 670.6 | 465.307 | 218.268 | -3.6 | -3.6 | -0.1 | 26.2 | 9.27 | 2.87 | 1.3 | 1.05E-06 | 0 | 0 | 0 | 0.0031 | 17.48 | 3.9356 | 0.0003 | 0.0003 | 0.0003 | 0 | 0 | 144.58 | N | N | N | N | N | N | N | N | N | Y
173726 | 84 | 57.303 | 195.8 | 150.3 | 86.3 | 97.8 | 29.1 | 65 | 95.2 | 136.8 | 109.2 | 1.8 | 1.2926 | 29.2501 | 640.6 | 671.5 | 372.17 | 174.491 | -3.7 | -3.6 | -0.1 | 27.1 | 8.53 | 3.55 | 1.3 | 1.31E-06 | 0 | 0 | 0 | 0.0026 | 12.8537 | 3.8873 | 0.0002 | 0.0002 | 0.0002 | 0 | 0 | 112.06 | N | N | N | N | N | N | N | N | N | Y
173727 | 83.3 | 56.781 | 196.2 | 147.8 | 86.3 | 97.8 | 29.1 | 65 | 95.2 | 136.6 | 107 | 1.6 | 0.994 | 29.2382 | 639.7 | 672.1 | 327.441 | 153.583 | -3.6 | -3.5 | -0.1 | 26.6 | 7.77 | 4.34 | 1.4 | 1.31E-02 | 0 | 0 | 0 | 0.0022 | 10.3031 | 4.1894 | 0.0002 | 0.0002 | 0.0002 | 0 | 0 | 55.71 | N | N | N | N | N | N | N | N | N | N
173728 | 82.2 | 56.079 | 196.8 | 145.4 | 86.3 | 97.8 | 29.1 | 65 | 95 | 136.5 | 104.8 | 1.4 | 0.9725 | 29.2385 | 638.8 | 672.9 | 323.759 | 151.986 | -3.4 | -3.3 | -0.1 | 26.9 | 7.35 | 4.99 | 1.4 | 1.51E-06 | 0 | 0 | 0 | 0.0022 | 9.6477 | 4.7649 | 0.0002 | 0.0002 | 0.0002 | 0 | 0 | 55.17 | N | N | N | N | N | N | N | N | N | N
173729 | 81.2 | 55.333 | 197.1 | 144.7 | 86.3 | 97.8 | 29.1 | 64.7 | 94.2 | 136.3 | 104.2 | 1.4 | 1.0191 | 29.2363 | 638 | 672.7 | 331.475 | 155.713 | -3.4 | -3.3 | -0.1 | 28 | 7.12 | 5.43 | 1.4 | 1.47E-06 | 0 | 0 | 0 | 0.0024 | 9.5789 | 5.3079 | 0.0002 | 0.0002 | 0.0002 | 0 | 0 | 49.28 | N | N | N | N | N | N | N | N | N | N
173730 | 80.2 | 54.681 | 197.6 | 144.6 | 86.3 | 97.8 | 29.1 | 64.6 | 93.7 | 136.5 | 104.1 | 1.4 | 1.1246 | 29.2344 | 637.3 | 672.9 | 347.812 | 163.474 | -3.4 | -3.3 | -0.1 | 28.9 | 7.16 | 5.46 | 1.4 | 1.40E-06 | 0 | 0 | 0 | 0.0026 | 10.1029 | 5.6019 | 0.0002 | 0.0002 | 0.0002 | 0 | 0 | 50 | N | N | N | N | N | N | N | N | N | N
173731 | 79.4 | 54.115 | 197.8 | 144.8 | 86.3 | 97.8 | 29.1 | 64.4 | 93.1 | 136.3 | 104.3 | 1.4 | 1.4701 | 29.2412 | 637.2 | 672.6 | 397.412 | 186.847 | -3.5 | -3.4 | -0.1 | 29.6 | 7.95 | 4.75 | 1.4 | 1.23E-06 | 0 | 0 | 0 | 0.003 | 12.8321 | 5.5743 | 0.0002 | 0.0002 | 0.0002 | 0 | 0 | 56.68 | N | N | N | N | N | N | N | N | N | N
173732 | 78.8 | 53.699 | 197.9 | 145.8 | 86.3 | 97.8 | 29.1 | 64.3 | 92.7 | 136.3 | 105.2 | 1.5 | 1.9135 | 29.2594 | 638.3 | 672.8 | 453.804 | 213.284 | -3.5 | -3.5 | -0.1 | 28.6 | 9.28 | 3.58 | 1.4 | 1.07E-06 | 0 | 0 | 0 | 0.0034 | 17.0945 | 4.7952 | 0.0003 | 0.0003 | 0.0003 | 0 | 0 | 116.83 | N | N | N | N | N | N | N | N | N | Y
173733 | 78.4 | 53.488 | 197.9 | 148.6 | 86.3 | 97.8 | 29.1 | 64.1 | 92.2 | 136.2 | 107.7 | 1.7 | 2.2866 | 29.2671 | 639.6 | 673.1 | 496.795 | 233.271 | -3.5 | -3.5 | -0.1 | 27.9 | 10.24 | 2.62 | 1.4 | 9.79E-07 | 0 | 0 | 0 | 0.0036 | 20.631 | 3.8431 | 0.0003 | 0.0003 | 0.0003 | 0 | 0 | 137.29 | N | N | N | N | N | N | N | N | N | Y
173734 | 78.4 | 53.469 | 197.9 | 151.2 | 86.3 | 97.8 | 29.1 | 64 | 91.8 | 136.3 | 110 | 1.9 | 2.3312 | 29.262 | 640.7 | 673.5 | 502.136 | 235.503 | -3.5 | -3.4 | -0.1 | 27.5 | 10.53 | 2.13 | 1.5 | 9.70E-07 | 0 | 0 | 0 | 0.0036 | 21.4216 | 3.1459 | 0.0003 | 0.0003 | 0.0003 | 0 | 0 | 147.88 | N | N | N | N | N | N | N | N | N | Y
173735 | 78.5 | 53.537 | 197.9 | 152.4 | 86.3 | 97.8 | 29.1 | 63.9 | 91.5 | 136.4 | 111.1 | 2 | 2.2959 | 29.2541 | 641.6 | 674.2 | 498.556 | 233.567 | -3.6 | -3.5 | -0.1 | 26.1 | 10.5 | 1.95 | 1.5 | 9.78E-07 | 0 | 0 | 0 | 0.0034 | 21.1685 | 2.8572 | 0.0003 | 0.0003 | 0.0003 | 0 | 0 | 145.51 | N | N | N | N | N | N | N | N | N | Y
173736 | 78.5 | 53.494 | 197.9 | 152.3 | 86.3 | 97.8 | 29.1 | 63.7 | 91 | 136.6 | 111 | 2 | 2.2626 | 29.2555 | 642.7 | 674.8 | 495.19 | 231.771 | -3.7 | -3.6 | -0.1 | 25.4 | 10.39 | 1.94 | 1.5 | 4.93E-03 | 0 | 0 | 0 | 0.0032 | 20.7862 | 2.8226 | 0.0003 | 0.0003 | 0.0003 | 0 | 0 | 144.81 | N | N | N | N | N | N | N | N | N | Y
173737 | 78.7 | 53.643 | 197.9 | 152.2 | 86.3 | 97.8 | 29.1 | 63.7 | 90.8 | 136.7 | 110.8 | 1.9 | 2.1573 | 29.2539 | 643.5 | 675.7 | 483.55 | 226.157 | -3.7 | -3.7 | -0.1 | 26.4 | 10.17 | 2.06 | 1.6 | 1.01E-06 | 0 | 0 | 0 | 0.0033 | 19.8508 | 2.9187 | 0.0003 | 0.0003 | 0.0003 | 0 | 0 | 138.83 | N | N | N | N | N | N | N | N | N | Y
173738 | 78.9 | 53.767 | 197.9 | 151.8 | 86.3 | 97.8 | 29.1 | 63.6 | 90.4 | 136.7 | 110.5 | 1.9 | 1.9289 | 29.2512 | 644 | 676.2 | 457.313 | 213.758 | -3.8 | -3.7 | -0.1 | 26.3 | 9.91 | 2.2 | 1.6 | 1.07E-06 | 0 | 0 | 0 | 0.0031 | 18.2954 | 2.9461 | 0.0003 | 0.0003 | 0.0003 | 0 | 0 | 129.48 | N | N | N | N | N | N | N | N | N | Y
173739 | 78.9 | 53.798 | 197.9 | 150.9 | 86.3 | 97.8 | 29.1 | 63.5 | 90.3 | 136.8 | 109.8 | 1.9 | 2.3188 | 29.255 | 644.2 | 676.9 | 499.378 | 233.426 | -3.8 | -3.7 | -0.1 | 26.1 | 10.12 | 2.12 | 1.6 | 9.80E-07 | 0 | 0 | 0 | 0.0034 | 20.3878 | 3.1034 | 0.0003 | 0.0004 | 0.0004 | 0 | 0 | 120.77 | N | N | N | N | N | N | N | N | N | Y
173740 | 79.2 | 54.022 | 197.9 | 150.3 | 86.3 | 97.8 | 29.1 | 63.4 | 89.9 | 136.8 | 109.2 | 1.8 | 3.1941 | 29.2757 | 644.6 | 677.1 | 589.111 | 275.444 | -3.7 | -3.6 | -0.1 | 25.6 | 10.64 | 1.87 | 1.6 | 8.29E-07 | 0 | 0 | 0 | 0.0039 | 25.2956 | 3.236 | 0.0004 | 0.0004 | 0.0004 | 0 | 0 | 149.34 | N | N | N | N | N | N | N | N | N | Y
173741 | 79.6 | 54.295 | 197.9 | 153.5 | 86.3 | 97.8 | 29.1 | 63.4 | 89.8 | 136.9 | 112 | 2.1 | 3.1209 | 29.2748 | 645.8 | 677.1 | 582.332 | 271.983 | -3.6 | -3.5 | -0.1 | 26.1 | 10.61 | 1.82 | 1.6 | 8.40E-07 | 0 | 0 | 0 | 0.0039 | 24.9258 | 3.113 | 0.0004 | 0.0004 | 0.0004 | 0 | 0 | 184.99 | N | N | N | N | N | N | N | N | N | Y
173742 | 80.3 | 54.78 | 198 | 155.4 | 86.3 | 97.8 | 29.1 | 63.3 | 89.6 | 136.6 | 113.7 | 2.2 | 2.24 | 29.2527 | 646.7 | 677.6 | 490.638 | 228.789 | -3.7 | -3.6 | -0.1 | 27 | 9.9 | 2.21 | 1.7 | 1.00E-06 | 0 | 0 | 0 | 0.0034 | 19.5525 | 3.1675 | 0.0003 | 0.0004 | 0.0004 | 0 | 0 | 169.44 | N | N | N | N | N | N | N | N | N | Y
173743 | 81 | 55.234 | 197.9 | 154.5 | 86.3 | 97.8 | 29.1 | 63.3 | 89.6 | 136.5 | 112.9 | 2.1 | 1.5103 | 29.2365 | 646.8 | 678.1 | 404.709 | 188.606 | -3.8 | -3.7 | -0.1 | 27 | 8.98 | 2.8 | 1.7 | 1.21E-06 | 0 | 0 | 0 | 0.0028 | 14.6266 | 3.3205 | 0.0003 | 0.0003 | 0.0003 | 0 | 0 | 108.61 | N | N | N | N | N | N | N | N | N | Y
173744 | 81.2 | 55.383 | 198.1 | 149.5 | 86.3 | 97.8 | 29.1 | 63.3 | 89.6 | 136.5 | 108.5 | 1.7 | 1.6744 | 29.2486 | 646.1 | 678.2 | 425.694 | 198.592 | -3.7 | -3.6 | -0.1 | 26.5 | 9.02 | 2.96 | 1.6 | 1.15E-06 | 0 | 0 | 0 | 0.0029 | 15.4693 | 3.6921 | 0.0003 | 0.0003 | 0.0003 | 0 | 0 | 76.49 | N | N | N | N | N | N | N | N | N | N
173745 | 81.4 | 55.47 | 198.1 | 148.2 | 86.3 | 97.8 | 29.1 | 63.3 | 89.6 | 136.7 | 107.3 | 1.6 | 2.2796 | 29.2651 | 645.7 | 678.1 | 496.573 | 231.865 | -3.6 | -3.6 | -0.1 | 26.4 | 9.84 | 2.57 | 1.5 | 9.86E-07 | 0 | 0 | 0 | 0.0034 | 19.701 | 3.7443 | 0.0003 | 0.0003 | 0.0003 | 0 | 0 | 123.5 | N | N | N | N | N | N | N | N | N | Y
173746 | 81.9 | 55.867 | 198.2 | 149.9 | 86.3 | 97.8 | 29.1 | 63.3 | 89.6 | 136.8 | 108.8 | 1.8 | 2.7406 | 29.2683 | 645.6 | 678.3 | 545.403 | 254.731 | -3.6 | -3.5 | -0.1 | 26.8 | 10.41 | 2.16 | 1.4 | 8.97E-07 | 0 | 0 | 0 | 0.0038 | 22.8953 | 3.4596 | 0.0003 | 0.0003 | 0.0003 | 0 | 0 | 152.16 | N | N | N | N | N | N | N | N | N | Y
173747 | 82.6 | 56.352 | 198.1 | 152.3 | 86.3 | 97.8 | 29.1 | 63.3 | 89.6 | 136.9 | 110.9 | 2 | 2.6652 | 29.2629 | 645.7 | 678.3 | 537.933 | 251.173 | -3.6 | -3.6 | -0.1 | 27 | 10.41 | 2.03 | 1.5 | 6.52E-04 | 0 | 0 | 0 | 0.0037 | 22.579 | 3.2032 | 0.0003 | 0.0003 | 0.0003 | 0 | 0 | 160.04 | N | N | N | N | N | N | N | N | N | Y
173748 | 83.3 | 56.768 | 198 | 153.1 | 86.3 | 97.8 | 29.1 | 63.3 | 89.6 | 136.9 | 111.7 | 2 | 2.4244 | 29.2555 | 645.9 | 678.5 | 513 | 239.417 | -3.8 | -3.7 | -0.1 | 27 | 10.12 | 2.15 | 1.6 | 9.55E-07 | 0 | 0 | 0 | 0.0036 | 20.9231 | 3.2336 | 0.0003 | 0.0004 | 0.0004 | 0 | 0 | 155.31 | N | N | N | N | N | N | N | N | N | Y
173749 | 83.9 | 57.216 | 197.9 | 152.8 | 86.3 | 97.8 | 29.1 | 63.3 | 89.6 | 137.1 | 111.4 | 2 | 1.8502 | 29.2437 | 645.9 | 678.7 | 447.791 | 208.896 | -3.7 | -3.7 | -0.1 | 26.7 | 9.61 | 2.53 | 1.7 | 1.10E-06 | 0 | 0 | 0 | 0.0031 | 17.3307 | 3.3192 | 0.0003 | 0.0003 | 0.0003 | 0 | 0 | 146.31 | N | N | N | N | N | N | N | N | N | Y
173750 | 84.5 | 57.601 | 197.9 | 151.7 | 86.3 | 97.8 | 29.1 | 63.5 | 90.1 | 137.1 | 110.4 | 1.9 | 1.2494 | 29.227 | 645.3 | 678.9 | 368.311 | 171.821 | -3.8 | -3.7 | -0.1 | 26.6 | 8.77 | 3.23 | 1.8 | 1.33E-06 | 0 | 0 | 0 | 0.0025 | 13.0181 | 3.4795 | 0.0003 | 0.0003 | 0.0003 | 0 | 0 | 121.53 | N | N | N | N | N | N | N | N | N | Y
173751 | 84.8 | 57.788 | 197.9 | 149.4 | 86.2 | 97.8 | 29.1 | 63.8 | 91.1 | 137 | 108.4 | 1.7 | 1.0414 | 29.2205 | 644 | 678.9 | 336.032 | 156.906 | -3.7 | -3.7 | -0.1 | 27.2 | 7.95 | 4.05 | 1.6 | 1.46E-06 | 0 | 0 | 0 | 0.0023 | 10.7731 | 3.9923 | 0.0002 | 0.0002 | 0.0002 | 0 | 0 | 61.15 | N | N | N | N | N | N | N | N | N | N
173752 | 84.9 | 57.868 | 197.9 | 146.6 | 86.2 | 97.8 | 29.1 | 63.9 | 91.6 | 137 | 105.9 | 1.5 | 1.0678 | 29.2199 | 642.7 | 678.8 | 340.036 | 158.97 | -3.6 | -3.6 | -0.1 | 27.7 | 7.56 | 4.65 | 1.5 | 1.44E-06 | 0 | 0 | 0 | 0.0024 | 10.3728 | 4.643 | 0.0002 | 0.0002 | 0.0002 | 0 | 0 | 59.64 | N | N | N | N | N | N | N | N | N | N
173753 | 84.9 | 57.868 | 197.9 | 145.2 | 86.2 | 97.8 | 29.1 | 64.1 | 92.1 | 137.1 | 104.7 | 1.4 | 1.1342 | 29.2235 | 641.6 | 678.3 | 349.659 | 163.64 | -3.6 | -3.5 | -0.1 | 26.7 | 7.43 | 5.09 | 1.4 | 1.40E-06 | 0 | 0 | 0 | 0.0024 | 10.4925 | 5.2292 | 0.0002 | 0.0002 | 0.0002 | 0 | 0 | 58.68 | N | N | N | N | N | N | N | N | N | N
173754 | 85 | 57.924 | 197.9 | 145.1 | 86.2 | 97.8 | 29.1 | 64.1 | 92.2 | 137.2 | 104.5 | 1.4 | 1.5433 | 29.2368 | 641 | 678.1 | 407.142 | 190.745 | -3.5 | -3.5 | -0.1 | 27.5 | 7.05 | 5.72 | 1.4 | 1.20E-06 | 0 | 0 | 0 | 0.0029 | 11.6194 | 6.8539 | 0.0002 | 0.0002 | 0.0002 | 0 | 0 | 58.55 | N | N | N | N | N | N | N | N | N | N
173755 | 84.9 | 57.912 | 197.9 | 145 | 86.2 | 97.8 | 29.1 | 64.1 | 92.3 | 137.4 | 104.5 | 1.4 | 1.4806 | 29.2383 | 640.9 | 677.7 | 399.732 | 187.295 | -3.6 | -3.5 | -0.1 | 27.5 | 5.95 | 6.91 | 1.3 | 1.23E-06 | 0 | 0 | 0 | 0.0028 | 9.6248 | 8.1211 | 0.0002 | 0.0002 | 0.0002 | 0 | 0 | 52.22 | N | N | N | N | N | N | N | N | N | N
173756 | 84.7 | 57.756 | 197.7 | 144.3 | 86.2 | 97.8 | 29.1 | 64.1 | 92.3 | 137.1 | 103.8 | 1.3 | 1.1945 | 29.2375 | 640.5 | 677.4 | 359.574 | 168.53 | -3.3 | -3.3 | -0.1 | 26.8 | 5.13 | 7.99 | 1.1 | 1.36E-06 | 0 | 0 | 0 | 0.0025 | 7.4609 | 8.4495 | 0.0002 | 0.0002 | 0.0002 | 0 | 0 | 22.6 | N | N | N | N | N | N | N | N | N | N
173757 | 84.5 | 57.62 | 197.6 | 144.1 | 86.2 | 97.8 | 29.1 | 64.1 | 92.3 | 136.5 | 103.7 | 1.3 | 1.1867 | 29.2343 | 639.9 | 677.2 | 358.233 | 167.982 | -3.1 | -3 | -0.1 | 26 | 5.41 | 8.04 | 0.9 | 1.37E-06 | 0 | 0 | 0 | 0.0024 | 7.8457 | 8.4833 | 0.0001 | 0.0001 | 0.0001 | 0 | 0 | 52.59 | N | N | N | N | N | N | N | N | N | N
173758 | 84.5 | 57.614 | 197.4 | 144.8 | 86.2 | 97.8 | 29.1 | 64.1 | 92.2 | 136.1 | 104.3 | 1.4 | 1.3279 | 29.2457 | 639.7 | 676.9 | 378.523 | 177.602 | -3.3 | -3.2 | -0.1 | 25.5 | 6.38 | 7.12 | 0.9 | 1.29E-06 | 0 | 0 | 0 | 0.0025 | 9.7904 | 7.9355 | 0.0001 | 0.0002 | 0.0002 | 0 | 0 | 56.63 | N | N | N | N | N | N | N | N | N | N
173759 | 84.7 | 57.732 | 197.2 | 145.4 | 86.2 | 97.8 | 29.1 | 63.9 | 91.7 | 136.2 | 104.8 | 1.4 | 1.4789 | 29.2494 | 639.5 | 676.5 | 399.626 | 187.554 | -3.5 | -3.4 | -0.1 | 26.3 | 7.52 | 5.85 | 1 | 1.22E-06 | 0 | 0 | 0 | 0.0027 | 12.1846 | 6.8829 | 0.0002 | 0.0002 | 0.0002 | 0 | 0 | 81.7 | N | N | N | N | N | N | N | N | N | Y
173800 | 84.9 | 57.874 | 196.8 | 146.7 | 86.2 | 97.8 | 29.1 | 63.9 | 91.4 | 136.4 | 106 | 1.5 | 1.481 | 29.2472 | 639.4 | 676.1 | 400.076 | 187.772 | -3.6 | -3.5 | -0.1 | 26.1 | 8.22 | 4.86 | 1 | 1.22E-06 | 0 | 0 | 0 | 0.0027 | 13.3333 | 5.7297 | 0.0002 | 0.0002 | 0.0002 | 0 | 0 | 94.35 | N | N | N | N | N | N | N | N | N | Y
173801 | 85.2 | 58.08 | 196.4 | 147.2 | 86.2 | 97.8 | 29.1 | 63.7 | 91 | 136.6 | 106.5 | 1.6 | 1.4974 | 29.2485 | 638.9 | 675.8 | 402.142 | 188.83 | -3.7 | -3.7 | -0.1 | 25.1 | 8.55 | 4.28 | 1.1 | 1.21E-06 | 0 | 0 | 0 | 0.0026 | 13.9393 | 5.0749 | 0.0002 | 0.0002 | 0.0002 | 0 | 0 | 88.62 | N | N | N | N | N | N | N | N | N | Y
173802 | 85.5 | 58.266 | 196.3 | 147.2 | 86.2 | 97.8 | 29.1 | 63.6 | 90.6 | 137.1 | 106.5 | 1.6 | 1.4209 | 29.2497 | 638.8 | 675.6 | 391.509 | 183.857 | -3.8 | -3.7 | -0.1 | 24.2 | 8.49 | 4.17 | 1.1 | 1.24E-06 | 0 | 0 | 0 | 0.0024 | 13.4841 | 4.8153 | 0.0002 | 0.0002 | 0.0002 | 0 | 0 | 103.86 | N | N | N | N | N | N | N | N | N | Y
173803 | 85.8 | 58.527 | 196 | 147.5 | 86.2 | 97.8 | 29.1 | 63.5 | 90.3 | 137.4 | 106.7 | 1.6 | 1.2028 | 29.2464 | 638.4 | 675.6 | 359.898 | 169.063 | -3.8 | -3.7 | -0.1 | 24.6 | 7.83 | 4.6 | 1.1 | 1.36E-06 | 0 | 0 | 0 | 0.0023 | 11.4265 | 4.8784 | 0.0002 | 0.0002 | 0.0002 | 0 | 0 | 74.61 | N | N | N | N | N | N | N | N | N | N
173804 | 85.9 | 58.546 | 195.7 | 146 | 86.1 | 97.8 | 29.1 | 63.3 | 89.7 | 137.4 | 105.4 | 1.5 | 1.187 | 29.2397 | 637.6 | 675.2 | 357.424 | 167.976 | -3.6 | -3.5 | -0.1 | 25.2 | 7.35 | 5.05 | 1 | 1.36E-06 | 0 | 0 | 0 | 0.0023 | 10.6667 | 5.3275 | 0.0002 | 0.0002 | 0.0002 | 0 | 0 | 50.89 | N | N | N | N | N | N | N | N | N | N
173805 | 86.1 | 58.738 | 195.6 | 145.1 | 86.1 | 97.8 | 29.1 | 63.2 | 89.4 | 137.6 | 104.6 | 1.4 | 1.3305 | 29.2466 | 636.8 | 674.7 | 378.569 | 178.089 | -3.5 | -3.4 | -0.1 | 25.1 | 7.52 | 5.15 | 0.9 | 5.14E-03 | 0 | 0 | 0 | 0.0025 | 11.5674 | 5.7562 | 0.0001 | 0.0001 | 0.0001 | 0 | 0 | 41.64 | N | N | N | N | N | N | N | N | N | N
173806 | 86.4 | 58.931 | 195.4 | 146 | 86.1 | 97.8 | 29.1 | 63.1 | 89 | 137.7 | 105.4 | 1.5 | 1.4494 | 29.2518 | 636.4 | 674.1 | 394.667 | 185.766 | -3.5 | -3.5 | -0.1 | 24.1 | 7.45 | 5.49 | 0.8 | 1.21E-02 | 0 | 0 | 0 | 0.0025 | 11.9462 | 6.408 | 0.0001 | 0.0001 | 0.0001 | 0 | 0 | 73.24 | N | N | N | N | N | N | N | N | N | N
173807 | 86.7 | 59.13 | 195.2 | 146.1 | 86.1 | 97.8 | 29.1 | 63.1 | 88.8 | 137.7 | 105.5 | 1.5 | 1.495 | 29.2552 | 636.2 | 673.6 | 400.846 | 188.739 | -3.5 | -3.5 | -0.1 | 23.3 | 6.12 | 6.9 | 0.8 | 1.22E-06 | 0 | 0 | 0 | 0.0024 | 9.9693 | 8.1784 | 0.0001 | 0.0001 | 0.0001 | 0 | 0 | 58.76 | N | N | N | N | N | N | N | N | N | N
173808 | 86.3 | 58.838 | 195.2 | 144.7 | 86.1 | 97.8 | 29.1 | 63 | 88.6 | 137.7 | 104.2 | 1.4 | 1.481 | 29.2591 | 635.8 | 673.1 | 398.836 | 187.876 | -3.2 | -3.1 | -0.1 | 22.6 | 3.64 | 10.14 | 0.8 | 1.22E-06 | 0 | 0 | 0 | 0.0023 | 5.9129 | 11.9625 | 0.0001 | 0.0001 | 0.0001 | 0 | 0 | 0 | N | N | N | N | N | N | N | N | N | N
173809 | 86 | 58.651 | 195.2 | 143.1 | 86.1 | 97.8 | 29.1 | 63 | 88.6 | 137.2 | 102.8 | 1.2 | 1.7927 | 29.27 | 635.1 | 672.7 | 438.914 | 206.957 | -2.4 | -2.4 | 0 | 22.8 | 1.68 | 13.69 | 0.9 | 1.27E-02 | 0 | 0 | 0 | 0.0026 | 3.0054 | 17.7821 | 0.0002 | 0.0002 | 0.0002 | 0 | 0 | 0 | N | N | N | N | N | N | N | N | N | N
173810 | 84.1 | 57.334 | 195.1 | 144.3 | 86.1 | 97.8 | 29.1 | 63 | 88.6 | 136.4 | 103.8 | 1.3 | 1.9123 | 29.2723 | 634.3 | 672 | 452.856 | 213.71 | -1.9 | -1.8 | 0 | 23.8 | 0.76 | 16.36 | 0.9 | 1.07E-06 | 0 | 0 | 0 | 0.0028 | 1.4032 | 21.949 | 0.0002 | 0.0002 | 0.0002 | 0 | 0 | 0 | N | N | N | N | N | N | N | N | N | N
173811 | 82.5 | 56.253 | 194.9 | 145.5 | 86.1 | 97.8 | 29.1 | 63 | 88.6 | 135.7 | 105 | 1.4 | 2.3945 | 29.2831 | 633.4 | 671.6 | 504.494 | 238.36 | -1.7 | -1.7 | 0 | 24.1 | 0.44 | 17.85 | 0.9 | 6.94E-02 | 0 | 0 | 0 | 0.0032 | 0.9058 | 26.7146 | 0.0002 | 0.0002 | 0.0002 | 0 | 0 | 0 | N | N | N | N | N | N | N | N | N | N
173812 | 81.5 | 55.563 | 194.7 | 145.7 | 86.1 | 97.8 | 29.1 | 63 | 88.5 | 135.3 | 105.1 | 1.4 | 2.3642 | 29.2835 | 633 | 670.7 | 503.107 | 237.803 | -1.7 | -1.7 | 0 | 25.3 | 0.58 | 18.17 | 0.8 | 4.04E-02 | 0 | 0 | 0 | 0.0033 | 1.1911 | 27.1344 | 0.0002 | 0.0002 | 0.0002 | 0 | 0 | 0 | N | N | N | N | N | N | N | N | N | N
173813 | 81.2 | 55.333 | 194.4 | 147.2 | 86.1 | 97.8 | 29.1 | 63 | 88.5 | 134.9 | 106.4 | 1.6 | 1.7253 | 29.2644 | 632.3 | 670 | 427.668 | 202.147 | -1.8 | -1.8 | 0 | 27.8 | 0.94 | 17.93 | 0.7 | 9.99E-03 | 0 | 0 | 0 | 0.0031 | 1.6387 | 22.7572 | 0.0001 | 0.0001 | 0.0001 | 0 | 0 | 0 | N | N | N | N | N | N | N | N | N | N
173814 | 81.1 | 55.283 | 194.1 | 147.1 | 86.1 | 97.8 | 29.1 | 63 | 88.4 | 134.6 | 106.4 | 1.6 | 1.0187 | 29.2486 | 631.3 | 669.3 | 327.982 | 155.088 | -2.1 | -2 | 0 | 28.9 | 0.9 | 18.07 | 0.7 | 1.98E-02 | 0 | 0 | 0 | 0.0025 | 1.1993 | 17.5905 | 0.0001 | 0.0001 | 0.0001 | 0 | 0 | 0 | N | N | N | N | N | N | N | N | N | N
173815 | 81.1 | 55.321 | 193.9 | 143.1 | 86.1 | 97.9 | 29.1 | 62.9 | 88.4 | 134.3 | 102.8 | 1.2 | 0.7821 | 29.2461 | 629.8 | 668.7 | 287.05 | 135.903 | -2 | -2 | 0 | 28.9 | 0.58 | 18.47 | 0.7 | 3.73E-02 | 0 | 0 | 0 | 0.0022 | 0.6781 | 15.7575 | 0.0001 | 0.0001 | 0.0001 | 0 | 0 | 0 | N | N | N | N | N | N | N | N | N | N
173816 | 81.1 | 55.271 | 193.7 | 140.3 | 86.1 | 97.9 | 29.1 | 62.9 | 88.4 | 133.9 | 100.3 | 1 | 0.9794 | 29.2534 | 628 | 667.7 | 322.208 | 152.84 | -1.7 | -1.7 | 0 | 28 | 0.71 | 17.91 | 0.7 | 1.71E-02 | 0 | 0 | 0 | 0.0024 | 0.9347 | 17.184 | 0.0001 | 0.0001 | 0.0001 | 0 | 0 | 0 | N | N | N | N | N | N | N | N | N | N
173817 | 81.1 | 55.29 | 193.7 | 141.6 | 86.1 | 97.9 | 29.1 | 62.9 | 88.3 | 133.7 | 101.5 | 1.1 | 1.0866 | 29.2546 | 626.5 | 667.1 | 339.686 | 161.362 | -1.7 | -1.6 | 0 | 26.4 | 2.08 | 15.45 | 0.7 | 1.55E-02 | 0 | 0 | 0 | 0.0023 | 2.9039 | 15.6534 | 0.0001 | 0.0001 | 0.0001 | 0 | 0 | 0 | N | N | N | N | N | N | N | N | N | N
173818 | 81.5 | 55.563 | 193.4 | 143.9 | 86.1 | 97.9 | 29.1 | 62.9 | 88.3 | 134.1 | 103.5 | 1.3 | 1.3057 | 29.2658 | 625.5 | 666.2 | 373.177 | 177.507 | -2.2 | -2.2 | 0 | 23.6 | 3.82 | 12.61 | 0.6 | 1.72E-02 | 0 | 0 | 0 | 0.0023 | 5.8533 | 14.0558 | 0.0001 | 0.0001 | 0.0001 | 0 | 0 | 53.69 | N | N | N | N | N | N | N | N | N | N
173819 | 82.1 | 55.973 | 193.2 | 144.8 | 86.1 | 97.9 | 29.1 | 62.9 | 88.4 | 134.3 | 104.3 | 1.4 | 1.3535 | 29.2653 | 624.8 | 665.3 | 379.924 | 180.815 | -3 | -2.9 | -0.1 | 22.1 | 4.64 | 10.91 | 0.5 | 1.51E-02 | 0 | 0 | 0 | 0.0022 | 7.2434 | 12.3821 | 0.0001 | 0.0001 | 0.0001 | 0 | 0 | 37.24 | N | N | N | N | N | N | N | N | N | N
173820 | 82.7 | 56.389 | 193.2 | 144.8 | 86.1 | 97.9 | 29.1 | 62.9 | 88.4 | 134.6 | 104.3 | 1.4 | 1.3347 | 29.2734 | 624.5 | 664.5 | 377.051 | 179.559 | -3.1 | -3.1 | -0.1 | 22 | 4.74 | 10.31 | 0.5 | 1.28E-06 | 0 | 0 | 0 | 0.0022 | 7.3486 | 11.6246 | 0.0001 | 0.0001 | 0.0001 | 0 | 0 | 35.3 | N | N | N | N | N | N | N | N | N | N
173821 | 83.2 | 56.756 | 193.2 | 144.7 | 86.1 | 97.9 | 29.1 | 62.9 | 88.3 | 134.9 | 104.2 | 1.4 | 1.3484 | 29.2719 | 623.9 | 663.5 | 378.715 | 180.432 | -3.1 | -3.1 | -0.1 | 22 | 4.26 | 10.78 | 0.7 | 1.27E-06 | 0 | 0 | 0 | 0.0022 | 6.6375 | 12.2073 | 0.0001 | 0.0001 | 0.0001 | 0 | 0 | 33.81 | N | N | N | N | N | N | N | N | N | N
173822 | 83.7 | 57.042 | 193.2 | 144 | 86.1 | 97.9 | 29.1 | 62.9 | 88.3 | 134.8 | 103.6 | 1.3 | 1.3888 | 29.272 | 623 | 662.8 | 384.303 | 183.247 | -3.1 | -3.1 | -0.1 | 21.6 | 3.17 | 12.16 | 0.8 | 1.25E-06 | 0 | 0 | 0 | 0.0022 | 5.0217 | 13.9865 | 0.0001 | 0.0001 | 0.0001 | 0 | 0 | 22.92 | N | N | N | N | N | N | N | N | N | N
173823 | 83.8 | 57.147 | 193.2 | 142.9 | 86.1 | 97.9 | 29.1 | 62.9 | 88.3 | 134.6 | 102.6 | 1.2 | 1.3442 | 29.2792 | 622 | 662.1 | 377.831 | 180.379 | -2.7 | -2.6 | -0.1 | 20.9 | 2.44 | 13.33 | 0.8 | 1.27E-06 | 0 | 0 | 0 | 0.0021 | 3.8079 | 15.0968 | 0.0001 | 0.0001 | 0.0001 | 0 | 0 | 0 | N | N | N | N | N | N | N | N | N | N
173824 | 84.4 | 57.514 | 193.2 | 142.9 | 86.1 | 97.9 | 29.1 | 62.9 | 88.3 | 134.3 | 102.6 | 1.2 | 1.4283 | 29.2815 | 620.9 | 661 | 389.135 | 185.971 | -2.1 | -2 | 0 | 19.6 | 2.71 | 13.5 | 0.7 | 1.23E-06 | 0 | 0 | 0 | 0.002 | 4.3544 | 15.7587 | 0.0001 | 0.0001 | 0.0001 | 0 | 0 | 18.48 | N | N | N | N | N | N | N | N | N | N
173825 | 84.7 | 57.75 | 193.2 | 143.8 | 86.1 | 97.9 | 29.1 | 62.9 | 88.2 | 134.1 | 103.4 | 1.3 | 1.4341 | 29.2754 | 619.8 | 660.4 | 389.729 | 186.418 | -2.5 | -2.5 | -0.1 | 18 | 2.95 | 13.44 | 0.7 | 5.48E-02 | 0 | 0 | 0 | 0.0018 | 4.7502 | 15.7285 | 0.0001 | 0.0001 | 0.0001 | 0 | 0 | 28.77 | N | N | N | N | N | N | N | N | N | N
173826 | 85.3 | 58.135 | 193.4 | 144 | 86.1 | 97.9 | 29.1 | 62.9 | 88.1 | 134 | 103.6 | 1.3 | 1.2015 | 29.2685 | 618.5 | 659.1 | 356.453 | 170.666 | -2.8 | -2.8 | -0.1 | 18.9 | 2.32 | 14.29 | 0.7 | 3.18E-02 | 0 | 0 | 0 | 0.0018 | 3.4184 | 15.3076 | 0.0001 | 0.0001 | 0.0001 | 0 | 0 | 18.31 | N | N | N | N | N | N | N | N | N | N
173827 | 85.5 | 58.322 | 193.4 | 142.9 | 86.1 | 97.9 | 29.1 | 62.8 | 88 | 133.8 | 102.6 | 1.2 | 1.3514 | 29.2819 | 617.3 | 658.1 | 376.974 | 180.773 | -2.6 | -2.5 | -0.1 | 28.1 | 1.23 | 15.91 | 0.8 | 1.27E-06 | 0 | 0 | 0 | 0.0028 | 1.9159 | 18.058 | 0.0001 | 0.0001 | 0.0001 | 0 | 0 | 0 | N | N | N | N | N | N | N | N | N | N
173828 | 85.7 | 58.465 | 193.5 | 142 | 86.1 | 97.9 | 29.1 | 62.8 | 87.9 | 133.6 | 101.8 | 1.2 | 1.7047 | 29.2992 | 616 | 657.2 | 424.088 | 203.721 | -2.1 | -2 | 0 | 31.8 | 0.56 | 17.51 | 0.7 | 1.12E-06 | 0 | 0 | 0 | 0.0036 | 0.9866 | 22.3926 | 0.0001 | 0.0001 | 0.0001 | 0 | 0 | 0 | N | N | N | N | N | N | N | N | N | N
173829 | 85.9 | 58.577 | 193.5 | 143.3 | 86.1 | 97.9 | 29.1 | 62.8 | 87.9 | 133.5 | 103 | 1.3 | 1.9903 | 29.3079 | 615.2 | 656.5 | 456.455 | 219.513 | -1.7 | -1.7 | 0 | 33 | 0.3 | 18.63 | 0.7 | 1.04E-06 | 0 | 0 | 0 | 0.004 | 0.5686 | 25.6721 | 0.0001 | 0.0001 | 0.0001 | 0 | 0 | 0 | N | N | N | N | N | N | N | N | N | N
173830 | 86 | 58.614 | 193.5 | 144.5 | 86 | 97.9 | 29.2 | 62.8 | 87.9 | 133.3 | 104 | 1.4 | 2.1914 | 29.3116 | 614.2 | 655.2 | 479.68 | 230.922 | -1.7 | -1.7 | 0 | 33 | 0.24 | 19.17 | 0.6 | 9.91E-07 | 0 | 0 | 0 | 0.0042 | 0.4827 | 27.7894 | 0.0001 | 0.0001 | 0.0001 | 0 | 0 | 0 | N | N | N | N | N | N | N | N | N | N
173831 | 85.9 | 58.595 | 193.5 | 145.6 | 86 | 97.9 | 29.2 | 62.7 | 87.6 | 133.2 | 105 | 1.4 | 1.9061 | 29.3102 | 613.1 | 653.8 | 447.033 | 215.418 | -1.7 | -1.7 | 0 | 31.5 | 0.54 | 18.95 | 0.6 | 1.06E-06 | 0 | 0 | 0 | 0.0037 | 1.0075 | 25.6264 | 0.0001 | 0.0001 | 0.0001 | 0 | 0 | 0 | N | N | N | N | N | N | N | N | N | N
173832 | 86.3 | 58.838 | 193.5 | 145.8 | 85.9 | 97.9 | 29.2 | 62.7 | 87.6 | 133 | 105.2 | 1.5 | 1.4454 | 29.3022 | 611.9 | 652.8 | 389.352 | 187.777 | -1.8 | -1.8 | 0 | 29.3 | 1.06 | 18.13 | 0.5 | 6.87E-04 | 0 | 0 | 0 | 0.003 | 1.7231 | 21.3716 | 0.0001 | 0.0001 | 0.0001 | 0 | 0 | 0 | N | N | N | N | N | N | N | N | N | N
173833 | 86.7 | 59.111 | 193.5 | 143.5 | 85.9 | 97.9 | 29.2 | 62.7 | 87.5 | 132.9 | 103.2 | 1.3 | 1.2846 | 29.2963 | 610.3 | 651.1 | 367.337 | 177.389 | -2 | -2 | 0 | 27.9 | 1.37 | 17.39 | 0.4 | 1.29E-06 | 0 | 0 | 0 | 0.0027 | 2.1027 | 19.3654 | 0.0001 | 0.0001 | 0.0001 | 0 | 0 | 0 | N | N | N | N | N | N | N | N | N | N
173834 | 87.3 | 59.534 | 193.5 | 142.1 | 85.9 | 97.9 | 29.2 | 62.7 | 87.5 | 132.5 | 101.9 | 1.2 | 1.2186 | 29.2993 | 608.9 | 649.6 | 357.425 | 172.843 | -1.9 | -1.9 | 0 | 27.1 | 1.38 | 17.12 | 0.4 | 1.91E-03 | 0 | 0 | 0 | 0.0026 | 2.0527 | 18.5817 | 0.0001 | 0.0001 | 0.0001 | 0 | 0 | 0 | N | N | N | N | N | N | N | N | N | N
173835 | 87.8 | 59.894 | 193.7 | 142.1 | 85.9 | 98 | 29.2 | 62.7 | 87.6 | 132 | 101.9 | 1.2 | 1.1615 | 29.3045 | 607.4 | 648.6 | 348.618 | 168.847 | -1.8 | -1.7 | 0 | 27 | 1.01 | 17.51 | 0.5 | 2.51E-03 | 0 | 0 | 0 | 0.0025 | 1.476 | 18.5569 | 0.0001 | 0.0001 | 0.0001 | 0 | 0 | 0 | N | N | N | N | N | N | N | N | N | N
173836 | 88.3 | 60.217 | 193.8 | 141.9 | 85.9 | 98 | 29.2 | 62.7 | 87.6 | 131.8 | 101.7 | 1.1 | 1.3935 | 29.3166 | 605.9 | 647.5 | 380.864 | 184.808 | -1.6 | -1.6 | 0 | 27.2 | 0.56 | 18.29 | 0.6 | 1.24E-06 | 0 | 0 | 0 | 0.0028 | 0.8959 | 21.2216 | 0.0001 | 0.0001 | 0.0001 | 0 | 0 | 0 | N | N | N | N | N | N | N | N | N | N
173837 | 88.7 | 60.484 | 194 | 141.7 | 85.9 | 98 | 29.2 | 62.7 | 87.6 | 131.9 | 101.5 | 1.1 | 1.7539 | 29.3359 | 604.9 | 646.6 | 427.617 | 207.834 | -1.6 | -1.6 | 0 | 26.5 | 0.29 | 19.02 | 0.6 | 3.38E-02 | 0 | 0 | 0 | 0.003 | 0.5157 | 24.8232 | 0.0001 | 0.0001 | 0.0001 | 0 | 0 | 0 | N | N | N | N | N | N | N | N | N | N
173838 | 89 | 60.671 | 194 | 143.1 | 85.9 | 98 | 29.2 | 62.7 | 87.6 | 131.7 | 102.8 | 1.2 | 1.8973 | 29.3418 | 603.8 | 645.3 | 444.442 | 216.281 | -1.5 | -1.5 | 0 | 24.9 | 0.17 | 19.52 | 0.7 | 3.40E-02 | 0 | 0 | 0 | 0.003 | 0.3091 | 26.5101 | 0.0001 | 0.0001 | 0.0001 | 0 | 0 | 0 | N | N | N | N | N | N | N | N | N | N
173839 | 88.5 | 60.323 | 194 | 144.9 | 85.9 | 98 | 29.2 | 62.7 | 87.5 | 131.8 | 104.4 | 1.4 | 1.5814 | 29.3313 | 602.4 | 644.3 | 404.329 | 196.943 | -1.5 | -1.5 | 0 | 23.6 | 0.12 | 19.82 | 0.6 | 4.02E-02 | 0 | 0 | 0 | 0.0026 | 0.2069 | 24.5006 | 0.0001 | 0.0001 | 0.0001 | 0 | 0 | 0 | N | N | N | N | N | N | N | N | N | N
173840 | 86.7 | 59.099 | 194 | 145.6 | 85.9 | 98 | 29.2 | 62.7 | 87.3 | 131.8 | 105 | 1.4 | 1.3877 | 29.3294 | 600.9 | 642.7 | 379.906 | 185.293 | -1.6 | -1.6 | 0 | 23.7 | 0.11 | 19.97 | 0.4 | 7.77E-03 | 0 | 0 | 0 | 0.0024 | 0.1681 | 23.2279 | 0.0001 | 0.0001 | 0.0001 | 0 | 0 | 0 | N | N | N | N | N | N | N | N | N | N
173841 | 85.2 | 58.086 | 194 | 144.4 | 85.9 | 98 | 29.2 | 62.7 | 87.3 | 131.8 | 103.9 | 1.3 | 1.323 | 29.3345 | 599.5 | 641.5 | 370.698 | 181.069 | -1.6 | -1.6 | 0 | 24 | 0.09 | 19.9 | 0.4 | 1.26E-06 | 0 | 0 | 0 | 0.0024 | 0.1462 | 22.6252 | 0.0001 | 0.0001 | 0.0001 | 0 | 0 | 0 | N | N | N | N | N | N | N | N | N | N
173842 | 83.9 | 57.179 | 194 | 144 | 85.9 | 98 | 29.2 | 62.7 | 87.3 | 131.7 | 103.6 | 1.3 | 1.2885 | 29.3413 | 598.1 | 640.1 | 365.526 | 178.831 | -1.7 | -1.7 | 0 | 24.1 | 0.09 | 19.94 | 0.4 | 1.54E-03 | 0 | 0 | 0 | 0.0024 | 0.1349 | 22.3923 | 0.0001 | 0.0001 | 0.0001 | 0 | 0 | 0 | N | N | N | N | N | N | N | N | N | N
173843 | 82.6 | 56.352 | 194 | 143.9 | 85.9 | 98 | 29.2 | 62.7 | 87.3 | 131.9 | 103.5 | 1.3 | 1.2795 | 29.3396 | 596.5 | 638.9 | 363.948 | 178.317 | -1.7 | -1.7 | 0 | 22.5 | 0.08 | 19.97 | 0.5 | 1.87E-02 | 0 | 0 | 0 | 0.0022 | 0.1285 | 22.3517 | 0.0001 | 0.0001 | 0.0001 | 0 | 0 | 0 | N | N | N | N | N | N | N | N | N | N
173844 | 81.6 | 55.631 | 194.1 | 143.8 | 85.9 | 98 | 29.2 | 62.7 | 87.3 | 132.2 | 103.5 | 1.3 | 1.2739 | 29.3419 | 595 | 637.6 | 362.89 | 178.056 | -1.6 | -1.6 | 0 | 22 | 0.08 | 19.98 | 0.5 | 1.74E-02 | 0 | 0 | 0 | 0.0022 | 0.1207 | 22.3379 | 0.0001 | 0.0001 | 0.0001 | 0 | 0 | 0 | N | N | N | N | N | N | N | N | N | N
173845 | 80.6 | 54.935 | 194.4 | 143.7 | 85.9 | 98 | 29.2 | 62.7 | 87.3 | 132.1 | 103.4 | 1.3 | 1.2508 | 29.3434 | 593.7 | 636.5 | 359.372 | 176.569 | -1.6 | -1.6 | 0 | 22.5 | 0.08 | 19.99 | 0.5 | 2.79E-04 | 0 | 0 | 0 | 0.0022 | 0.1189 | 22.1628 | 0.0001 | 0.0001 | 0.0001 | 0 | 0 | 0 | N | N | N | N | N | N | N | N | N | N
173846 | 79.9 | 54.457 | 194.6 | 143.7 | 85.9 | 98 | 29.2 | 62.7 | 87.3 | 132.2 | 103.4 | 1.3 | 1.1772 | 29.3426 | 592.1 | 635.4 | 348.351 | 171.404 | -1.6 | -1.6 | 0 | 22.2 | 0.08 | 20 | 0.6 | 1.33E-06 | 0 | 0 | 0 | 0.0021 | 0.1154 | 21.5253 | 0.0001 | 0.0001 | 0.0001 | 0 | 0 | 0 | N | N | N | N | N | N | N | N | N | N
173847 | 79 | 53.885 | 194.9 | 143.7 | 85.9 | 98 | 29.2 | 62.7 | 87.2 | 132.2 | 103.3 | 1.3 | 1.1274 | 29.3562 | 590.6 | 634 | 340.53 | 167.874 | -1.6 | -1.5 | 0 | 22.5 | 0.08 | 20.01 | 0.5 | 5.08E-02 | 0 | 0 | 0 | 0.0021 | 0.1104 | 21.0925 | 0.0001 | 0.0001 | 0.0001 | 0 | 0 | 0 | N | N | N | N | N | N | N | N | N | N
173848 | 77.5 | 52.872 | 195.1 | 143.6 | 85.9 | 98.1 | 29.2 | 62.7 | 87.3 | 132.4 | 103.2 | 1.3 | 1.1071 | 29.3519 | 589.2 | 633.1 | 337.287 | 166.468 | -1.6 | -1.6 | 0 | 22.8 | 0.07 | 20.02 | 0.4 | 4.25E-02 | 0 | 0 | 0 | 0.0021 | 0.1042 | 20.9229 | 0.0001 | 0.0001 | 0.0001 | 0 | 0 | 0 | N | N | N | N | N | N | N | N | N | N
173849 | 77.4 | 52.742 | 195.4 | 143.3 | 85.9 | 98.1 | 29.2 | 62.7 | 87.4 | 132.4 | 102.9 | 1.3 | 1.3896 | 29.3653 | 587.8 | 631.6 | 371.535 | 183.701 | -1.6 | -1.6 | 0 | 22.4 | 0.08 | 20.01 | 0.4 | 7.09E-03 | 0 | 0 | 0 | 0.0023 | 0.1235 | 23.0784 | 0.0001 | 0.0001 | 0.0001 | 0 | 0 | 0 | N | N | N | N | N | N | N | N | N | N
173850 | 77.5 | 52.872 | 195.6 | 143.4 | 85.9 | 98.1 | 29.2 | 62.7 | 87.5 | 132.4 | 103 | 1.3 | 1.8826 | 29.3736 | 586.5 | 630.6 | 436.475 | 216.132 | -1.6 | -1.6 | 0 | 21.8 | 0.14 | 20.01 | 0.5 | 2.96E-02 | 0 | 0 | 0 | 0.0026 | 0.2637 | 27.1529 | 0.0001 | 0.0001 | 0.0001 | 0 | 0 | 0 | N | N | N | N | N | N | N | N | N | N
173851 | 77.7 | 52.972 | 195.8 | 143.2 | 85.9 | 98.1 | 29.2 | 62.8 | 87.5 | 132.4 | 102.8 | 1.2 | 1.9128 | 29.3801 | 585.9 | 629.5 | 441.837 | 218.971 | -1.6 | -1.6 | 0 | 23.9 | 0.39 | 19.55 | 0.6 | 3.58E-02 | 0 | 0 | 0 | 0.0029 | 0.7459 | 26.8734 | 0.0001 | 0.0001 | 0.0001 | 0 | 0 | 0 | N | N | N | N | N | N | N | N | N | N
173852 | 78.2 | 53.32 | 196.1 | 145.4 | 85.9 | 98.1 | 29.2 | 62.8 | 87.5 | 132.5 | 104.8 | 1.4 | 1.408 | 29.3689 | 584.9 | 628.7 | 377.581 | 187.237 | -1.8 | -1.7 | 0 | 26.2 | 0.72 | 18.9 | 0.5 | 1.71E-02 | 0 | 0 | 0 | 0.0027 | 1.1714 | 22.2126 | 0.0001 | 0.0001 | 0.0001 | 0 | 0 | 0 | N | N | N | N | N | N | N | N | N | N
173853 | 78.7 | 53.662 | 196.2 | 146.3 | 85.9 | 98.1 | 29.2 | 62.8 | 87.6 | 132.5 | 105.7 | 1.5 | 1.0024 | 29.3582 | 583.7 | 627.1 | 320.07 | 158.835 | -2 | -2 | 0 | 25.9 | 0.81 | 18.56 | 0.5 | 2.70E-02 | 0 | 0 | 0 | 0.0023 | 1.1137 | 18.5122 | 0.0001 | 0.0001 | 0.0001 | 0 | 0 | 0 | N | N | N | N | N | N | N | N | N | N
173854 | 79.5 | 54.233 | 196.3 | 143.4 | 85.9 | 98.1 | 29.2 | 62.9 | 87.9 | 132.3 | 103 | 1.3 | 1.0277 | 29.3631 | 582.6 | 625.9 | 323.637 | 160.804 | -1.9 | -1.9 | 0 | 25.3 | 0.72 | 18.44 | 0.4 | 2.15E-02 | 0 | 0 | 0 | 0.0022 | 1.0032 | 18.6163 | 0.0001 | 0.0001 | 0.0001 | 0 | 0 | 0 | N | N | N | N | N | N | N | N | N | N
173855 | 80.1 | 54.606 | 196.5 | 141.5 | 85.9 | 98.1 | 29.2 | 62.9 | 88.1 | 132.1 | 101.4 | 1.1 | 1.1334 | 29.3685 | 581.4 | 624.8 | 339.429 | 168.882 | -1.7 | -1.7 | 0 | 25.6 | 1.15 | 17.71 | 0.3 | 1.35E-06 | 0 | 0 | 0 | 0.0024 | 1.6752 | 18.7804 | 0 | 0 | 0 | 0 | 0 | 0 | N | N | N | N | N | N | N | N | N | N
173856 | 81 | 55.196 | 196.6 | 142.6 | 85.9 | 98.1 | 29.2 | 63 | 88.2 | 131.9 | 102.4 | 1.2 | 1.2759 | 29.375 | 580.4 | 623.9 | 360.602 | 179.628 | -1.9 | -1.9 | 0 | 25.7 | 1.7 | 16.74 | 0.2 | 1.27E-06 | 0 | 0 | 0 | 0.0025 | 2.6421 | 18.8783 | 0 | 0 | 0 | 0 | 0 | 32.28 | N | N | N | N | N | N | N | N | N | N
173857 | 81.8 | 55.768 | 196.6 | 143.1 | 85.9 | 98.1 | 29.2 | 63 | 88.2 | 131.9 | 102.8 | 1.2 | 1.2202 | 29.3805 | 579.8 | 623.2 | 352.166 | 175.551 | -2.3 | -2.3 | 0 | 26.9 | 1.66 | 16.48 | 0.3 | 3.79E-02 | 0 | 0 | 0 | 0.0026 | 2.5224 | 18.1667 | 0 | 0.0001 | 0.0001 | 0 | 0 | 0 | N | N | N | N | N | N | N | N | N | N
173858 | 82.5 | 56.265 | 196.6 | 143.2 | 85.9 | 98.1 | 29.2 | 63 | 88.1 | 131.9 | 102.9 | 1.3 | 1.1543 | 29.385 | 579.1 | 622.3 | 342.205 | 170.735 | -2.1 | -2.1 | 0 | 27.9 | 1.24 | 17.11 | 0.3 | 1.99E-03 | 0 | 0 | 0 | 0.0026 | 1.8341 | 18.3423 | 0.0001 | 0.0001 | 0.0001 | 0 | 0 | 0 | N | N | N | N | N | N | N | N | N | N
173859 | 83.2 | 56.7 | 196.4 | 142.9 | 85.9 | 98.1 | 29.2 | 63 | 88.2 | 131.9 | 102.6 | 1.2 | 1.4723 | 29.3931 | 577.7 | 621.2 | 385.202 | 192.499 | -1.8 | -1.8 | 0 | 28.6 | 0.8 | 17.8 | 0.2 | 1.19E-06 | 0 | 0 | 0 | 0.003 | 1.3242 | 21.5111 | 0 | 0 | 0 | 0 | 0 | 0 | N | N | N | N | N | N | N | N | N | N
173900 | 83.7 | 57.098 | 196.3 | 142.3 | 85.9 | 98.2 | 29.2 | 63.2 | 88.8 | 131.9 | 102.1 | 1.2 | 1.7807 | 29.3967 | 576.5 | 620.3 | 424.567 | 212.445 | -1.8 | -1.7 | 0 | 28.9 | 0.74 | 18.1 | 0.1 | 1.08E-06 | 0 | 0 | 0 | 0.0034 | 1.3615 | 24.1472 | 0 | 0 | 0 | 0 | 0 | 0 | N | N | N | N | N | N | N | N | N | N
173901 | 84.3 | 57.446 | 196.1 | 142.9 | 85.9 | 98.2 | 29.2 | 63.3 | 89.1 | 131.6 | 102.6 | 1.2 | 1.5786 | 29.3902 | 575.8 | 619.2 | 399.294 | 199.877 | -1.6 | -1.6 | 0 | 28.1 | 1.23 | 17.47 | 0.2 | 1.14E-06 | 0 | 0 | 0 | 0.0031 | 2.1209 | 21.9217 | 0 | 0 | 0 | 0 | 0 | 0 | N | N | N | N | N | N | N | N | N | N
173902 | 84.9 | 57.893 | 195.7 | 144.2 | 85.9 | 98.2 | 29.2 | 63.4 | 89.6 | 131.6 | 103.7 | 1.3 | 1.6049 | 29.399 | 575.2 | 618.5 | 402.888 | 201.866 | -1.7 | -1.7 | 0 | 28.6 | 1.96 | 16.22 | 0.3 | 1.13E-06 | 0 | 0 | 0 | 0.0032 | 3.4171 | 20.5618 | 0 | 0 | 0 | 0 | 0 | 8.26 | N | N | N | N | N | N | N | N | N | N
173903 | 85.6 | 58.372 | 195.5 | 144.5 | 85.9 | 98.2 | 29.3 | 63.5 | 89.7 | 131.6 | 104 | 1.4 | 1.5765 | 29.4042 | 574.7 | 617.3 | 399.188 | 200.133 | -2.2 | -2.1 | 0 | 28.6 | 2.36 | 15.29 | 0.3 | 1.14E-06 | 0 | 0 | 0 | 0.0031 | 4.0764 | 19.2126 | 0 | 0.0001 | 0.0001 | 0 | 0 | 17.71 | N | N | N | N | N | N | N | N | N | N
173904 | 86.3 | 58.875 | 195.2 | 144.2 | 85.9 | 98.2 | 29.3 | 63.5 | 89.9 | 131.6 | 103.8 | 1.3 | 1.359 | 29.406 | 574.2 | 616.4 | 370.489 | 185.848 | -2.5 | -2.4 | 0 | 27.2 | 2.14 | 15.28 | 0.4 | 1.23E-06 | 0 | 0 | 0 | 0.0028 | 3.4329 | 17.8267 | 0.0001 | 0.0001 | 0.0001 | 0 | 0 | 10.33 | N | N | N | N | N | N | N | N | N | N
173905 | 86.9 | 59.273 | 194.8 | 144 | 85.9 | 98.2 | 29.3 | 63.6 | 90.2 | 131.5 | 103.6 | 1.3 | 1.2918 | 29.4105 | 573.5 | 615.5 | 360.94 | 181.22 | -2.4 | -2.3 | 0 | 26.9 | 1.41 | 16.24 | 0.5 | 1.26E-06 | 0 | 0 | 0 | 0.0027 | 2.212 | 18.4754 | 0.0001 | 0.0001 | 0.0001 | 0 | 0 | 0 | N | N | N | N | N | N | N | N | N | N
173906 | 87.4 | 59.577 | 194.6 | 142.5 | 85.9 | 98.2 | 29.3 | 63.8 | 90.6 | 131.4 | 102.3 | 1.2 | 1.5817 | 29.4178 | 572.5 | 615.1 | 398.765 | 200.448 | -1.9 | -1.9 | 0 | 27 | 0.72 | 17.55 | 0.5 | 1.14E-06 | 0 | 0 | 0 | 0.003 | 1.2378 | 22.0821 | 0.0001 | 0.0001 | 0.0001 | 0 | 0 | 0 | N | N | N | N | N | N | N | N | N | N
173907 | 87.5 | 59.689 | 194.4 | 142.6 | 85.9 | 98.2 | 29.3 | 63.8 | 90.8 | 131.3 | 102.4 | 1.2 | 1.8204 | 29.4215 | 571.4 | 614.2 | 428.166 | 215.489 | -1.8 | -1.7 | 0 | 26.3 | 0.34 | 18.77 | 0.3 | 8.70E-03 | 0 | 0 | 0 | 0.0031 | 0.6251 | 25.3951 | 0.0001 | 0.0001 | 0.0001 | 0 | 0 | 0 | N | N | N | N | N | N | N | N | N | N
173908 | 87.7 | 59.819 | 194.2 | 144.3 | 85.9 | 98.2 | 29.3 | 63.9 | 91 | 131.2 | 103.8 | 1.3 | 1.8975 | 29.4276 | 570.8 | 613.5 | 436.842 | 220.015 | -1.6 | -1.6 | 0 | 26.5 | 0.18 | 19.4 | 0.2 | 3.06E-03 | 0 | 0 | 0 | 0.0032 | 0.3478 | 26.8012 | 0 | 0.0001 | 0.0001 | 0 | 0 | 0 | N | N | N | N | N | N | N | N | N | N
173909 | 87.8 | 59.857 | 194 | 145.2 | 85.9 | 98.2 | 29.3 | 63.9 | 91.1 | 131.1 | 104.7 | 1.4 | 1.4596 | 29.4215 | 570.4 | 612.8 | 380.954 | 191.905 | -1.5 | -1.5 | 0 | 27.1 | 0.12 | 19.79 | 0.2 | 5.40E-03 | 0 | 0 | 0 | 0.0029 | 0.2043 | 23.8426 | 0 | 0 | 0 | 0 | 0 | 0 | N | N | N | N | N | N | N | N | N | N
173910 | 87.8 | 59.894 | 193.7 | 145.5 | 85.9 | 98.2 | 29.3 | 63.9 | 91.1 | 131.1 | 104.9 | 1.4 | 1.2519 | 29.4188 | 569.6 | 611.9 | 354.817 | 178.868 | -1.6 | -1.6 | 0 | 26.3 | 0.1 | 19.86 | 0.2 | 1.03E-02 | 0 | 0 | 0 | 0.0026 | 0.1485 | 22.2974 | 0 | 0 | 0 | 0 | 0 | 0 | N | N | N | N | N | N | N | N | N | N
173911 | 87.8 | 59.857 | 193.6 | 143.9 | 85.9 | 98.2 | 29.3 | 63.9 | 91.1 | 131.2 | 103.5 | 1.3 | 1.3044 | 29.4286 | 568.8 | 611.3 | 362.052 | 182.721 | -1.7 | -1.6 | 0 | 25.1 | 0.08 | 19.96 | 0.2 | 1.25E-06 | 0 | 0 | 0 | 0.0025 | 0.1338 | 22.8949 | 0 | 0 | 0 | 0 | 0 | 0 | N | N | N | N | N | N | N | N | N | N
173912 | 87.8 | 59.844 | 193.4 | 143.4 | 85.9 | 98.3 | 29.3 | 63.9 | 91.1 | 131.1 | 103.1 | 1.3 | 1.3457 | 29.4353 | 568.2 | 610.8 | 367.607 | 185.663 | -1.7 | -1.7 | 0 | 24.2 | 0.08 | 20.02 | 0.2 | 1.23E-06 | 0 | 0 | 0 | 0.0025 | 0.1262 | 23.332 | 0 | 0 | 0 | 0 | 0 | 0 | N | N | N | N | N | N | N | N | N | N
173913 | 87.7 | 59.795 | 193.4 | 143.7 | 85.9 | 98.3 | 29.3 | 63.9 | 90.9 | 131.3 | 103.3 | 1.3 | 1.3801 | 29.4362 | 567.5 | 610.2 | 372.077 | 188.061 | -1.7 | -1.7 | 0 | 24.7 | 0.08 | 20.04 | 0.2 | 1.22E-06 | 0 | 0 | 0 | 0.0026 | 0.1267 | 23.664 | 0 | 0 | 0 | 0 | 0 | 0 | N | N | N | N | N | N | N | N | N | N
173914 | 87.6 | 59.751 | 193.5 | 143.7 | 85.9 | 98.3 | 29.3 | 63.8 | 90.6 | 131.3 | 103.3 | 1.3 | 1.4355 | 29.4443 | 567.2 | 609.7 | 379.427 | 191.878 | -1.6 | -1.6 | 0 | 25.8 | 0.08 | 20.06 | 0.2 | 1.19E-06 | 0 | 0 | 0 | 0.0027 | 0.1281 | 24.1667 | 0 | 0 | 0 | 0 | 0 | 0 | N | N | N | N | N | N | N | N | N | N
173915 | 87.6 | 59.739 | 193.5 | 143.8 | 85.9 | 98.3 | 29.3 | 63.7 | 90.3 | 131.5 | 103.4 | 1.3 | 1.5017 | 29.4453 | 566.8 | 609.2 | 387.981 | 196.284 | -1.7 | -1.6 | 0 | 26.2 | 0.07 | 20.08 | 0.3 | 1.44E-03 | 0 | 0 | 0 | 0.0028 | 0.1216 | 24.7434 | 0 | 0 | 0 | 0 | 0 | 0 | N | N | N | N | N | N | N | N | N | N
173916 | 87.6 | 59.708 | 193.8 | 143.9 | 85.9 | 98.3 | 29.3 | 63.6 | 89.9 | 131.5 | 103.5 | 1.3 | 1.5539 | 29.4471 | 566.3 | 608.7 | 394.595 | 199.743 | -1.6 | -1.6 | 0 | 25.8 | 0.07 | 20.09 | 0.4 | 1.59E-02 | 0 | 0 | 0 | 0.0028 | 0.1175 | 25.1939 | 0.0001 | 0.0001 | 0.0001 | 0 | 0 | 0 | N | N | N | N | N | N | N | N | N | N
173917 | 87.6 | 59.732 | 194.1 | 144.1 | 85.9 | 98.3 | 29.3 | 63.6 | 89.9 | 131.5 | 103.7 | 1.3 | 1.5228 | 29.4553 | 566.1 | 608.3 | 390.429 | 197.728 | -1.6 | -1.5 | 0 | 24.4 | 0.07 | 20.1 | 0.4 | 1.16E-06 | 0 | 0 | 0 | 0.0026 | 0.1161 | 24.9503 | 0.0001 | 0.0001 | 0.0001 | 0 | 0 | 0 | N | N | N | N | N | N | N | N | N | N
173918 | 87.6 | 59.751 | 194.5 | 144.3 | 85.9 | 98.3 | 29.3 | 63.6 | 89.9 | 131.6 | 103.9 | 1.3 | 1.4827 | 29.4551 | 565.8 | 607.9 | 385.273 | 195.183 | -1.6 | -1.6 | 0 | 24 | 0.07 | 20.1 | 0.3 | 1.17E-06 | 0 | 0 | 0 | 0.0026 | 0.1146 | 24.6306 | 0.0001 | 0.0001 | 0.0001 | 0 | 0 | 0 | N | N | N | N | N | N | N | N | N | N
173919 | 86.8 | 59.155 | 194.7 | 144.3 | 85.9 | 98.3 | 29.3 | 63.6 | 89.9 | 131.6 | 103.8 | 1.3 | 1.444 | 29.461 | 565.8 | 607.7 | 380.133 | 192.605 | -1.6 | -1.6 | 0 | 24 | 0.07 | 20.1 | 0.4 | 1.42E-02 | 0 | 0 | 0 | 0.0025 | 0.1131 | 24.3076 | 0.0001 | 0.0001 | 0.0001 | 0 | 0 | 0 | N | N | N | N | N | N | N | N | N | N
173920 | 85.6 | 58.378 | 195.1 | 144.2 | 85.8 | 98.3 | 29.3 | 63.5 | 89.5 | 131.6 | 103.8 | 1.3 | 1.3324 | 29.4703 | 565.9 | 607 | 365.052 | 185.01 | -1.6 | -1.6 | 0 | 23.5 | 0.07 | 20.11 | 0.5 | 2.85E-02 | 0 | 0 | 0 | 0.0024 | 0.1086 | 23.3571 | 0.0001 | 0.0001 | 0.0001 | 0 | 0 | 0 | N | N | N | N | N | N | N | N | N | N
173921 | 84.5 | 57.632 | 195.4 | 144.1 | 85.9 | 98.3 | 29.3 | 63.5 | 89.4 | 131.6 | 103.7 | 1.3 | 1.297 | 29.4711 | 565.7 | 606.7 | 360.165 | 182.569 | -1.7 | -1.6 | 0 | 23.4 | 0.07 | 20.11 | 0.4 | 1.25E-06 | 0 | 0 | 0 | 0.0023 | 0.1072 | 23.0525 | 0.0001 | 0.0001 | 0.0001 | 0 | 0 | 0 | N | N | N | N | N | N | N | N | N | N
173922 | 83.4 | 56.887 | 195.8 | 143.8 | 85.9 | 98.3 | 29.3 | 63.5 | 89.5 | 131.5 | 103.4 | 1.3 | 1.2269 | 29.4703 | 565.3 | 606.5 | 350.17 | 177.574 | -1.7 | -1.7 | 0 | 23.9 | 0.07 | 20.12 | 0.4 | 1.29E-06 | 0 | 0 | 0 | 0.0023 | 0.1043 | 22.4296 | 0.0001 | 0.0001 | 0.0001 | 0 | 0 | 0 | N | N | N | N | N | N | N | N | N | N
173923 | 82.3 | 56.147 | 196.1 | 143.7 | 85.9 | 98.3 | 29.3 | 63.5 | 89.5 | 131.6 | 103.4 | 1.3 | 1.1614 | 29.4712 | 564.8 | 606.3 | 340.688 | 172.85 | -1.7 | -1.7 | 0 | 23.3 | 0.07 | 20.12 | 0.5 | 1.32E-06 | 0 | 0 | 0 | 0.0022 | 0.1015 | 21.8341 | 0.0001 | 0.0001 | 0.0001 | 0 | 0 | 0 | N | N | N | N | N | N | N | N | N | N
173924 | 81.3 | 55.439 | 196.3 | 143.6 | 85.9 | 98.4 | 29.3 | 63.5 | 89.4 | 131.6 | 103.2 | 1.3 | 1.1298 | 29.472 | 564.6 | 606.3 | 336.045 | 170.528 | -1.7 | -1.6 | 0 | 22.1 | 0.07 | 20.12 | 0.5 | 1.34E-06 | 0 | 0 | 0 | 0.0021 | 0.1001 | 21.5422 | 0.0001 | 0.0001 | 0.0001 | 0 | 0 | 0 | N | N | N | N | N | N | N | N | N | N
173925 | 80.3 | 54.761 | 196.8 | 143.2 | 85.9 | 98.4 | 29.3 | 63.5 | 89.4 | 131.6 | 102.9 | 1.3 | 1.0982 | 29.466 | 564.4 | 605.9 | 331.319 | 168.141 | -1.7 | -1.7 | 0 | 21.1 | 0.07 | 20.13 | 0.5 | 5.15E-03 | 0 | 0 | 0 | 0.002 | 0.0987 | 21.2482 | 0.0001 | 0.0001 | 0.0001 | 0 | 0 | 0 | N | N | N | N | N | N | N | N | N | N
173926 | 79.2 | 54.01 | 197.1 | 143.3 | 85.9 | 98.4 | 29.3 | 63.6 | 89.7 | 131.7 | 103 | 1.3 | 1.0368 | 29.4738 | 564.3 | 605.6 | 321.761 | 163.347 | -1.7 | -1.7 | 0 | 21.8 | 0.07 | 20.13 | 0.3 | 1.79E-02 | 0 | 0 | 0 | 0.002 | 0.0959 | 20.6458 | 0 | 0 | 0 | 0 | 0 | 0 | N | N | N | N | N | N | N | N | N | N
173927 | 78.2 | 53.301 | 197.2 | 143 | 85.9 | 98.4 | 29.3 | 63.6 | 90 | 131.7 | 102.7 | 1.2 | 0.9661 | 29.4722 | 564 | 605.6 | 310.484 | 157.65 | -1.8 | -1.7 | 0 | 20.9 | 0.07 | 20.14 | 0.2 | 1.14E-02 | 0 | 0 | 0 | 0.0018 | 0.0894 | 19.9328 | 0 | 0 | 0 | 0 | 0 | 0 | N | N | N | N | N | N | N | N | N | N
173928 | 77.2 | 52.63 | 197.4 | 143 | 85.9 | 98.4 | 29.3 | 63.7 | 90.2 | 131.7 | 102.7 | 1.2 | 0.9233 | 29.4714 | 563.7 | 605.6 | 303.556 | 154.178 | -1.8 | -1.7 | 0 | 18.9 | 0.06 | 20.14 | 0.1 | 4.97E-03 | 0 | 0 | 0 | 0.0016 | 0.08 | 19.4948 | 0 | 0 | 0 | 0 | 0 | 0 | N | N | N | N | N | N | N | N | N | N
173929 | 75.9 | 51.76 | 197.5 | 142.8 | 86 | 98.4 | 29.3 | 63.8 | 90.3 | 131.6 | 102.5 | 1.2 | 0.8758 | 29.4746 | 563.6 | 605.4 | 295.435 | 150.083 | -1.8 | -1.8 | 0 | 18 | 0.06 | 20.14 | 0.1 | 3.97E-03 | 0 | 0 | 0 | 0.0015 | 0.0825 | 18.9783 | 0 | 0 | 0 | 0 | 0 | 0 | N | N | N | N | N | N | N | N | N | N
173930 | 74.7 | 50.921 | 197.6 | 142.5 | 85.9 | 98.4 | 29.3 | 63.7 | 90.2 | 131.7 | 102.3 | 1.2 | 0.8058 | 29.4814 | 563.5 | 605.4 | 283.12 | 143.877 | -1.9 | -1.8 | 0 | 17.8 | 0.06 | 20.15 | 0.2 | 1.59E-06 | 0 | 0 | 0 | 0.0014 | 0.0765 | 18.2 | 0 | 0 | 0 | 0 | 0 | 0 | N | N | N | N | N | N | N | N | N | N
173931 | 73.8 | 50.312 | 197.7 | 142.4 | 85.9 | 98.4 | 29.3 | 63.7 | 90.3 | 131.7 | 102.2 | 1.2 | 0.7531 | 29.4843 | 563.2 | 605.4 | 273.531 | 139.054 | -1.9 | -1.8 | 0 | 17.6 | 0.06 | 20.15 | 0.2 | 4.49E-03 | 0 | 0 | 0 | 0.0013 | 0.0697 | 17.5928 | 0 | 0 | 0 | 0 | 0 | 0 | N | N | N | N | N | N | N | N | N | N
173932 | 72.5 | 49.455 | 197.7 | 141.9 | 85.9 | 98.4 | 29.4 | 63.7 | 90.2 | 131.7 | 101.8 | 1.2 | 0.7034 | 29.4817 | 562.9 | 605.4 | 264.271 | 134.378 | -1.8 | -1.7 | 0 | 17.4 | 0.06 | 20.16 | 0.3 | 1.07E-02 | 0 | 0 | 0 | 0.0013 | 0.0673 | 17.0072 | 0 | 0 | 0 | 0 | 0 | 0 | N | N | N | N | N | N | N | N | N | N
173933 | 71.4 | 48.672 | 197.4 | 141.7 | 85.9 | 98.4 | 29.4 | 63.7 | 90.2 | 131.7 | 101.6 | 1.1 | 0.681 | 29.4836 | 562.7 | 605.4 | 259.941 | 132.213 | -1.8 | -1.7 | 0 | 18.7 | 0.06 | 20.16 | 0.3 | 4.16E-03 | 0 | 0 | 0 | 0.0014 | 0.0662 | 16.7324 | 0 | 0 | 0 | 0 | 0 | 0 | N | N | N | N | N | N | N | N | N | N
173934 | 70.2 | 47.858 | 197.3 | 141.6 | 85.9 | 98.4 | 29.4 | 63.7 | 90.2 | 131.6 | 101.5 | 1.1 | 0.6595 | 29.4918 | 562.7 | 605.3 | 255.768 | 130.119 | -1.7 | -1.7 | 0 | 19.7 | 0.06 | 20.15 | 0.3 | 3.18E-03 | 0 | 0 | 0 | 0.0014 | 0.0652 | 16.4602 | 0 | 0 | 0 | 0 | 0 | 0 | N | N | N | N | N | N | N | N | N | N
173935 | 68.9 | 47.001 | 197.2 | 141.5 | 85.9 | 98.5 | 29.4 | 63.7 | 90.2 | 131.5 | 101.3 | 1.1 | 0.7093 | 29.5048 | 562.8 | 605.1 | 262.282 | 133.487 | -1.6 | -1.6 | 0 | 19.7 | 0.06 | 20.1 | 0.3 | 1.08E-02 | 0 | 0 | 0 | 0.0014 | 0.0745 | 16.8417 | 0 | 0 | 0 | 0 | 0 | 0 | N | N | N | N | N | N | N | N | N | N
173936 | 68 | 46.348 | 196.9 | 141.5 | 85.9 | 98.5 | 29.4 | 63.7 | 90.2 | 131.5 | 101.4 | 1.1 | 1.1373 | 29.519 | 562.9 | 605.3 | 329.988 | 168.011 | -1.5 | -1.5 | 0 | 19.6 | 0.28 | 19.76 | 0.4 | 4.50E-02 | 0 | 0 | 0 | 0.0018 | 0.4041 | 20.8471 | 0.0001 | 0.0001 | 0.0001 | 0 | 0 | 0 | N | N | N | N | N | N | N | N | N | N
173937 | 68 | 46.342 | 196.6 | 141.4 | 85.9 | 98.5 | 29.4 | 63.7 | 90.1 | 131.6 | 101.3 | 1.1 | 1.0015 | 29.5167 | 563.4 | 605.2 | 315.564 | 160.571 | -1.6 | -1.5 | 0 | 21 | 1.2 | 17.87 | 0.4 | 4.28E-02 | 0 | 0 | 0 | 0.0019 | 1.6585 | 18.0181 | 0.0001 | 0.0001 | 0.0001 | 0 | 0 | 0 | N | N | N | N | N | N | N | N | N | N
173938 | 68.8 | 46.895 | 196.3 | 144.1 | 85.9 | 98.5 | 29.4 | 63.7 | 90 | 131.5 | 103.7 | 1.3 | 0.9862 | 29.5173 | 563.7 | 605.3 | 313.508 | 159.476 | -2 | -2 | 0 | 22.2 | 3.09 | 14.42 | 0.5 | 1.72E-02 | 0 | 0 | 0 | 0.0019 | 4.2493 | 14.4367 | 0.0001 | 0.0001 | 0.0001 | 0 | 0 | 15.97 | N | N | N | N | N | N | N | N | N | N
173939 | 70.2 | 47.846 | 196.1 | 145.2 | 85.9 | 98.5 | 29.4 | 63.7 | 90.1 | 131.8 | 104.7 | 1.4 | 0.9974 | 29.519 | 564.5 | 605.3 | 315.455 | 160.362 | -2.9 | -2.8 | -0.1 | 22.5 | 5.18 | 10.82 | 0.6 | 7.60E-03 | 0 | 0 | 0 | 0.002 | 7.1698 | 10.8972 | 0.0001 | 0.0001 | 0.0001 | 0 | 0 | 69.01 | N | N | N | N | N | N | N | N | N | N
173940 | 71.5 | 48.747 | 195.8 | 145.1 | 85.9 | 98.5 | 29.4 | 63.7 | 90 | 132 | 104.6 | 1.4 | 0.9682 | 29.5183 | 565.3 | 605.5 | 310.906 | 157.912 | -3.5 | -3.4 | -0.1 | 21.9 | 6.42 | 8.43 | 0.7 | 4.52E-03 | 0 | 0 | 0 | 0.0019 | 8.7584 | 8.3613 | 0.0001 | 0.0001 | 0.0001 | 0 | 0 | 71.56 | N | N | N | N | N | N | N | N | N | N
173941 | 72.8 | 49.641 | 195.6 | 145.1 | 85.9 | 98.5 | 29.4 | 63.7 | 90.1 | 132.1 | 104.5 | 1.4 | 0.9815 | 29.5241 | 566.2 | 605.8 | 313.158 | 158.956 | -3.7 | -3.6 | -0.1 | 20.5 | 6.38 | 7.65 | 0.8 | 1.44E-06 | 0 | 0 | 0 | 0.0018 | 8.7583 | 7.6324 | 0.0001 | 0.0001 | 0.0001 | 0 | 0 | 54.84 | N | N | N | N | N | N | N | N | N | N
173942 | 73.9 | 50.362 | 195.3 | 144.5 | 85.9 | 98.5 | 29.4 | 63.6 | 89.8 | 132.4 | 104 | 1.4 | 1.0454 | 29.5281 | 566.9 | 605.8 | 322.649 | 163.685 | -3.5 | -3.4 | -0.1 | 19.9 | 5.69 | 7.94 | 0.8 | 1.40E-06 | 0 | 0 | 0 | 0.0018 | 8.041 | 8.1549 | 0.0001 | 0.0001 | 0.0001 | 0 | 0 | 31.99 | N | N | N | N | N | N | N | N | N | N
173943 | 74.9 | 51.095 | 195.2 | 144.1 | 85.9 | 98.5 | 29.4 | 63.6 | 89.7 | 132.5 | 103.7 | 1.3 | 1.1563 | 29.5319 | 567.5 | 606.4 | 339.573 | 172.193 | -3.3 | -3.3 | -0.1 | 20 | 5.35 | 8.2 | 0.8 | 1.33E-06 | 0 | 0 | 0 | 0.0019 | 7.9615 | 8.867 | 0.0001 | 0.0001 | 0.0001 | 0 | 0 | 31.5 | N | N | N | N | N | N | N | N | N | N
173944 | 76 | 51.847 | 195 | 144 | 85.9 | 98.5 | 29.4 | 63.6 | 89.7 | 132.3 | 103.6 | 1.3 | 1.5351 | 29.5492 | 568.2 | 606.5 | 390.457 | 197.974 | -3.2 | -3.2 | -0.1 | 20.2 | 6.66 | 7.04 | 0.9 | 1.16E-06 | 0 | 0 | 0 | 0.0022 | 11.3855 | 8.7474 | 0.0002 | 0.0002 | 0.0002 | 0 | 0 | 49.97 | N | N | N | N | N | N | N | N | N | N
173945 | 77.5 | 52.848 | 194.8 | 146.5 | 85.9 | 98.5 | 29.4 | 63.6 | 89.7 | 132.3 | 105.8 | 1.5 | 2.0106 | 29.5585 | 569.3 | 606.9 | 448.306 | 227.13 | -3.4 | -3.3 | -0.1 | 21 | 8.61 | 5.25 | 1 | 1.01E-06 | 0 | 0 | 0 | 0.0026 | 16.8771 | 7.4884 | 0.0002 | 0.0002 | 0.0002 | 0 | 0 | 114.34 | N | N | N | N | N | N | N | N | N | Y
173946 | 79.2 | 53.991 | 194.5 | 149.5 | 85.9 | 98.5 | 29.4 | 63.6 | 89.7 | 132.7 | 108.5 | 1.7 | 1.7872 | 29.5548 | 571.1 | 607.1 | 421.466 | 213.143 | -3.5 | -3.4 | -0.1 | 22.2 | 9.08 | 4.3 | 1.2 | 3.21E-03 | 0 | 0 | 0 | 0.0026 | 16.7171 | 5.7507 | 0.0002 | 0.0002 | 0.0002 | 0 | 0 | 155.8 | N | N | N | N | N | N | N | N | N | Y
173947 | 80.8 | 55.06 | 194.3 | 150.5 | 85.9 | 98.6 | 29.4 | 63.6 | 89.5 | 133.1 | 109.4 | 1.8 | 1.1236 | 29.5392 | 572.2 | 607.7 | 334.389 | 168.834 | -3.5 | -3.4 | -0.1 | 23.7 | 8.01 | 4.52 | 1.4 | 1.36E-06 | 0 | 0 | 0 | 0.0022 | 11.6844 | 4.7882 | 0.0002 | 0.0002 | 0.0002 | 0 | 0 | 64.56 | N | N | N | N | N | N | N | N | N | N
173948 | 81.4 | 55.526 | 194.2 | 147.5 | 85.9 | 98.6 | 29.4 | 63.6 | 89.5 | 133.3 | 106.7 | 1.6 | 1.0659 | 29.5366 | 572.2 | 608.4 | 326.191 | 164.671 | -3.5 | -3.5 | -0.1 | 25 | 7.16 | 5.21 | 1.4 | 1.39E-06 | 0 | 0 | 0 | 0.0023 | 10.1762 | 5.3894 | 0.0002 | 0.0002 | 0.0002 | 0 | 0 | 50.42 | N | N | N | N | N | N | N | N | N | N
173949 | 81.5 | 55.563 | 194.2 | 145.6 | 85.9 | 98.6 | 29.4 | 63.6 | 89.5 | 133.4 | 105 | 1.4 | 1.7479 | 29.5488 | 572.1 | 608.9 | 414.755 | 209.488 | -3.6 | -3.5 | -0.1 | 25 | 7.44 | 5.1 | 1.2 | 1.09E-06 | 0 | 0 | 0 | 0.0029 | 13.4561 | 6.7013 | 0.0002 | 0.0002 | 0.0002 | 0 | 0 | 53.43 | N | N | N | N | N | N | N | N | N | N
173950 | 81 | 55.215 | 194.2 | 145.4 | 85.9 | 98.6 | 29.4 | 63.6 | 89.5 | 133.6 | 104.8 | 1.4 | 3.4163 | 29.5868 | 572.8 | 608.9 | 583.544 | 294.92 | -3.6 | -3.5 | -0.1 | 24.1 | 8.85 | 4.16 | 1.1 | 7.75E-07 | 0 | 0 | 0 | 0.0039 | 22.5437 | 7.7064 | 0.0003 | 0.0003 | 0.0003 | 0 | 0 | 73.75 | N | N | N | N | N | N | N | N | N | N
173951 | 80.6 | 54.96 | 194.2 | 148.2 | 85.9 | 98.6 | 29.4 | 63.5 | 89.4 | 134 | 107.4 | 1.6 | 4.8538 | 29.6236 | 575.4 | 609.1 | 703.408 | 355.047 | -3.5 | -3.4 | -0.1 | 23.4 | 10.04 | 3.05 | 1.4 | 6.43E-07 | 0 | 0 | 0 | 0.0046 | 30.7886 | 6.8047 | 0.0005 | 0.0005 | 0.0005 | 0 | 0 | 155.36 | N | N | N | N | N | N | N | N | N | Y
173952 | 80.1 | 54.631 | 194.2 | 155.4 | 85.9 | 98.6 | 29.4 | 63.5 | 89.4 | 133.8 | 113.7 | 2.2 | 5.2554 | 29.6337 | 578.1 | 609.4 | 733.209 | 369.25 | -3.6 | -3.5 | -0.1 | 22.9 | 10.24 | 2.48 | 2.6 | 6.19E-07 | 0 | 0 | 0 | 0.0046 | 32.6486 | 5.7419 | 0.0009 | 0.0009 | 0.0009 | 0 | 0 | 217.67 | N | N | N | N | N | N | N | N | N | Y
173953 | 80.4 | 54.786 | 194.4 | 158.6 | 85.9 | 98.6 | 29.4 | 63.5 | 89.4 | 134.1 | 116.6 | 2.5 | 5.0366 | 29.6266 | 580 | 610 | 718.576 | 361.139 | -3.8 | -3.7 | -0.1 | 23.4 | 9.98 | 2.36 | 5.5 | 6.33E-07 | 0 | 0 | 0 | 0.0046 | 31.1316 | 5.3484 | 0.0018 | 0.0019 | 0.0019 | 0 | 0 | 214.93 | N | N | N | N | N | N | N | N | N | Y
173954 | 80.4 | 54.824 | 194.5 | 159.5 | 85.9 | 98.6 | 29.4 | 63.5 | 89.4 | 134.4 | 117.4 | 2.5 | 4.4243 | 29.606 | 581.3 | 610.5 | 674.295 | 338.245 | -3.9 | -3.9 | -0.1 | 24.1 | 9.78 | 2.43 | 8.9 | 6.76E-07 | 0 | 0 | 0 | 0.0045 | 28.5586 | 5.1664 | 0.0027 | 0.0028 | 0.0028 | 0 | 0 | 217.27 | N | N | N | N | N | N | N | N | N | Y
173955 | 80.6 | 54.935 | 194.8 | 158.7 | 85.9 | 98.6 | 29.4 | 63.4 | 89.2 | 134.4 | 116.7 | 2.5 | 3.8717 | 29.5944 | 582.1 | 611 | 631.012 | 316.166 | -3.9 | -3.9 | -0.1 | 24.7 | 9.71 | 2.52 | 9.2 | 7.23E-07 | 0 | 0 | 0 | 0.0043 | 26.5017 | 4.9961 | 0.0026 | 0.0027 | 0.0027 | 0 | 0 | 206.1 | N | N | N | N | N | N | N | N | N | Y
173956 | 80.7 | 54.991 | 195.1 | 157.5 | 85.9 | 98.6 | 29.4 | 63.3 | 88.7 | 134.3 | 115.6 | 2.4 | 3.7121 | 29.5876 | 582.6 | 611.2 | 617.715 | 309.275 | -3.8 | -3.8 | -0.1 | 25.9 | 9.72 | 2.55 | 8.8 | 7.40E-07 | 0 | 0 | 0 | 0.0044 | 25.9658 | 4.9473 | 0.0024 | 0.0025 | 0.0025 | 0 | 0 | 197.91 | N | N | N | N | N | N | N | N | N | Y
173957 | 80.7 | 55.041 | 195.5 | 156 | 85.9 | 98.6 | 29.4 | 63.2 | 88.6 | 134.5 | 114.3 | 2.2 | 4.0909 | 29.595 | 582.8 | 611.2 | 648.994 | 324.944 | -3.9 | -3.8 | -0.1 | 27 | 9.82 | 2.5 | 8.1 | 7.04E-07 | 0 | 0 | 0 | 0.0048 | 27.5475 | 5.0971 | 0.0024 | 0.0025 | 0.0025 | 0 | 0 | 184.9 | N | N | N | N | N | N | N | N | N | Y
173958 | 80.6 | 54.954 | 196.1 | 155.4 | 85.9 | 98.6 | 29.4 | 63.2 | 88.5 | 134.7 | 113.7 | 2.2 | 4.5306 | 29.5982 | 582.9 | 611.4 | 683.298 | 342.124 | -3.7 | -3.7 | -0.1 | 27.7 | 9.9 | 2.44 | 8.1 | 6.68E-07 | 0 | 0 | 0 | 0.0052 | 29.2469 | 5.2403 | 0.0025 | 0.0026 | 0.0026 | 0 | 0 | 188.66 | N | N | N | N | N | N | N | N | N | Y
173959 | 80.6 | 54.979 | 196.7 | 156.6 | 85.9 | 98.5 | 29.4 | 63.2 | 88.5 | 134.8 | 114.8 | 2.3 | 4.2068 | 29.5912 | 583 | 611.2 | 658.347 | 329.529 | -3.6 | -3.5 | -0.1 | 27.2 | 9.83 | 2.45 | 8.8 | 6.94E-07 | 0 | 0 | 0 | 0.0049 | 27.9679 | 5.0601 | 0.0026 | 0.0027 | 0.0027 | 0 | 0 | 209.16 | N | N | N | N | N | N | N | N | N | Y
174000 | 80.9 | 55.178 | 197.3 | 157.7 | 85.9 | 98.5 | 29.4 | 63.2 | 88.5 | 134.5 | 115.7 | 2.4 | 3.7822 | 29.5779 | 582.9 | 611.2 | 623.972 | 312.201 | -3.7 | -3.6 | -0.1 | 27.2 | 9.73 | 2.5 | 9.7 | 7.33E-07 | 0 | 0 | 0 | 0.0047 | 26.2192 | 4.9068 | 0.0027 | 0.0028 | 0.0028 | 0 | 0 | 191.92 | N | N | N | N | N | N | N | N | N | Y
174001 | 81.2 | 55.383 | 197.9 | 156 | 85.9 | 98.5 | 29.4 | 63.2 | 88.5 | 134.6 | 114.3 | 2.2 | 3.653 | 29.5705 | 582.4 | 610.8 | 612.804 | 306.686 | -3.8 | -3.7 | -0.1 | 27.2 | 9.7 | 2.55 | 9.9 | 7.46E-07 | 0 | 0 | 0 | 0.0046 | 25.69 | 4.9148 | 0.0027 | 0.0028 | 0.0028 | 0 | 0 | 186.62 | N | N | N | N | N | N | N | N | N | Y
174002 | 81.4 | 55.507 | 198.5 | 155.1 | 85.9 | 98.5 | 29.4 | 63.1 | 88.1 | 134.7 | 113.5 | 2.2 | 3.6944 | 29.5651 | 581.7 | 610.5 | 616.232 | 308.571 | -3.9 | -3.8 | -0.1 | 27.4 | 9.72 | 2.57 | 9.7 | 7.41E-07 | 0 | 0 | 0 | 0.0046 | 25.8973 | 4.9737 | 0.0027 | 0.0028 | 0.0028 | 0 | 0 | 182.27 | N | N | N | N | N | N | N | N | N | Y
174003 | 81.8 | 55.805 | 198.9 | 154.7 | 85.9 | 98.5 | 29.4 | 63 | 87.9 | 134.8 | 113.1 | 2.1 | 3.9059 | 29.5694 | 581.1 | 610.1 | 634.173 | 317.778 | -3.9 | -3.8 | -0.1 | 28.4 | 9.75 | 2.56 | 9.7 | 7.20E-07 | 0 | 0 | 0 | 0.005 | 26.7423 | 5.1019 | 0.0028 | 0.0028 | 0.0028 | 0 | 0 | 180.65 | N | N | N | N | N | N | N | N | N | Y
174004 | 82.2 | 56.023 | 199.3 | 155 | 85.9 | 98.5 | 29.4 | 63 | 87.7 | 134.9 | 113.4 | 2.2 | 4.0096 | 29.574 | 580.6 | 609.7 | 642.58 | 322.181 | -3.8 | -3.7 | -0.1 | 28.5 | 9.73 | 2.57 | 9.8 | 7.10E-07 | 0 | 0 | 0 | 0.0051 | 27.0567 | 5.2053 | 0.0029 | 0.0029 | 0.0029 | 0 | 0 | 186.54 | N | N | N | N | N | N | N | N | N | Y
174005 | 82.7 | 56.408 | 199.4 | 155.9 | 85.9 | 98.5 | 29.4 | 62.9 | 87.6 | 135 | 114.1 | 2.2 | 3.7965 | 29.5741 | 580.1 | 609 | 624.524 | 313.301 | -3.8 | -3.7 | -0.1 | 28.1 | 9.6 | 2.67 | 10.3 | 7.30E-07 | 0 | 0 | 0 | 0.0048 | 25.9584 | 5.2571 | 0.0029 | 0.003 | 0.003 | 0 | 0 | 191.47 | N | N | N | N | N | N | N | N | N | Y
174006 | 83.2 | 56.756 | 199.4 | 155.5 | 85.9 | 98.5 | 29.4 | 62.9 | 87.6 | 135.1 | 113.8 | 2.2 | 3.4255 | 29.5627 | 578.9 | 608.3 | 590.943 | 296.667 | -3.7 | -3.7 | -0.1 | 28.2 | 9.35 | 2.86 | 10.4 | 7.71E-07 | 0 | 0 | 0 | 0.0046 | 23.9637 | 5.3295 | 0.0028 | 0.0029 | 0.0029 | 0 | 0 | 181.02 | N | N | N | N | N | N | N | N | N | Y
174007 | 83.8 | 57.147 | 199.4 | 154.6 | 85.9 | 98.5 | 29.4 | 63 | 87.7 | 135.2 | 113 | 2.1 | 2.4917 | 29.5356 | 577.6 | 607.5 | 500.45 | 251.319 | -3.8 | -3.7 | -0.1 | 28.3 | 9.18 | 2.97 | 10 | 9.11E-07 | 0 | 0 | 0 | 0.0039 | 19.9298 | 4.6833 | 0.0023 | 0.0023 | 0.0023 | 0 | 0 | 174.65 | N | N | N | N | N | N | N | N | N | Y
174008 | 84.4 | 57.527 | 199.2 | 153.2 | 85.9 | 98.5 | 29.4 | 62.9 | 87.6 | 135.3 | 111.8 | 2 | 2.448 | 29.5332 | 576.2 | 606.3 | 496.621 | 249.722 | -3.8 | -3.7 | -0.1 | 28 | 9.61 | 2.72 | 9 | 9.16E-07 | 0 | 0 | 0 | 0.0038 | 20.7153 | 4.2666 | 0.002 | 0.0021 | 0.0021 | 0 | 0 | 128.61 | N | N | N | N | N | N | N | N | N | Y
174009 | 84.9 | 57.856 | 198.9 | 151.8 | 85.9 | 98.5 | 29.4 | 62.9 | 87.5 | 135.3 | 110.5 | 1.9 | 3.0332 | 29.5506 | 574.9 | 605 | 554.122 | 279.149 | -3.6 | -3.6 | -0.1 | 26.6 | 10.2 | 2.34 | 8.3 | 8.19E-07 | 0 | 0 | 0 | 0.0041 | 24.5871 | 4.0932 | 0.0021 | 0.0021 | 0.0021 | 0 | 0 | 169.89 | N | N | N | N | N | N | N | N | N | Y
174010 | 85.6 | 58.39 | 198.6 | 152.8 | 85.9 | 98.5 | 29.4 | 62.9 | 87.6 | 135.3 | 111.4 | 2 | 3.3318 | 29.5566 | 573.8 | 604.3 | 582.025 | 293.588 | -3.7 | -3.6 | -0.1 | 24.6 | 10.39 | 2.12 | 9.3 | 7.78E-07 | 0 | 0 | 0 | 0.004 | 26.3317 | 3.8992 | 0.0025 | 0.0025 | 0.0025 | 0 | 0 | 179.5 | N | N | N | N | N | N | N | N | N | Y
174011 | 86.6 | 59.03 | 198.4 | 154.4 | 85.9 | 98.5 | 29.4 | 62.9 | 87.6 | 135.2 | 112.8 | 2.1 | 3.191 | 29.5526 | 572.7 | 603.4 | 568.804 | 287.174 | -3.8 | -3.7 | -0.1 | 23.9 | 10.26 | 2.08 | 12.3 | 7.96E-07 | 0 | 0 | 0 | 0.0038 | 25.4363 | 3.7514 | 0.0032 | 0.0033 | 0.0033 | 0 | 0 | 184.64 | N | N | N | N | N | N | N | N | N | Y
174012 | 87.5 | 59.67 | 198.2 | 154.7 | 85.9 | 98.5 | 29.4 | 62.9 | 87.5 | 135.2 | 113.1 | 2.2 | 3.0684 | 29.5571 | 571.8 | 602.5 | 557.141 | 281.582 | -3.9 | -3.8 | -0.1 | 23.2 | 10.14 | 2.12 | 13.6 | 8.12E-07 | 0 | 0 | 0 | 0.0036 | 24.6625 | 3.7438 | 0.0035 | 0.0036 | 0.0036 | 0 | 0 | 178.38 | N | N | N | N | N | N | N | N | N | Y
174013 | 88.4 | 60.261 | 198.1 | 154.4 | 85.8 | 98.5 | 29.4 | 62.9 | 87.4 | 134.9 | 112.8 | 2.1 | 3.0951 | 29.5584 | 570.5 | 601.6 | 559.224 | 283.006 | -4 | -3.9 | -0.1 | 22.8 | 10.05 | 2.24 | 13.2 | 8.08E-07 | 0 | 0 | 0 | 0.0035 | 24.5492 | 3.9823 | 0.0034 | 0.0035 | 0.0035 | 0 | 0 | 175.8 | N | N | N | N | N | N | N | N | N | Y
174014 | 89.7 | 61.174 | 197.9 | 154.1 | 85.8 | 98.5 | 29.4 | 62.8 | 87.3 | 135 | 112.6 | 2.1 | 2.8508 | 29.5486 | 568.9 | 600.2 | 534.917 | 271.032 | -4 | -3.9 | -0.1 | 22.9 | 9.2 | 3.03 | 12.4 | 8.44E-07 | 0 | 0 | 0 | 0.0034 | 21.5361 | 5.1496 | 0.003 | 0.0031 | 0.0031 | 0 | 0 | 177.63 | N | N | N | N | N | N | N | N | N | Y
174015 | 91.1 | 62.1 | 197.9 | 153.8 | 85.8 | 98.5 | 29.4 | 62.8 | 87.4 | 135.2 | 112.3 | 2.1 | 2.128 | 29.5383 | 567 | 598.9 | 457.546 | 232.161 | -3.8 | -3.7 | -0.1 | 23.4 | 6.7 | 5.35 | 10.7 | 9.89E-07 | 0 | 0 | 0 | 0.003 | 13.4314 | 7.793 | 0.0022 | 0.0023 | 0.0023 | 0 | 0 | 154.14 | N | N | N | N | N | N | N | N | N | Y
174016 | 91.3 | 62.28 | 197.9 | 147.9 | 85.8 | 98.5 | 29.4 | 62.8 | 87.3 | 135 | 107.1 | 1.6 | 1.5561 | 29.5264 | 565 | 597.5 | 393.478 | 199.971 | -3.2 | -3.2 | -0.1 | 22.6 | 3.6 | 9.2 | 6.3 | 1.15E-06 | 0 | 0 | 0 | 0.0025 | 6.2166 | 11.5542 | 0.0011 | 0.0012 | 0.0012 | 0 | 0 | 0 | N | N | N | N | N | N | N | N | N | N
174017 | 91.7 | 62.497 | 197.9 | 143.4 | 85.8 | 98.6 | 29.4 | 62.9 | 87.4 | 134 | 103.1 | 1.3 | 1.9451 | 29.5409 | 562.9 | 596.3 | 439.313 | 223.837 | -2.5 | -2.5 | -0.1 | 23.3 | 1.55 | 13.26 | 3.2 | 1.03E-06 | 0 | 0 | 0 | 0.0029 | 3.0026 | 18.6282 | 0.0006 | 0.0007 | 0.0007 | 0 | 0 | 0 | N | N | N | N | N | N | N | N | N | N
174018 | 91.6 | 62.485 | 197.9 | 143.7 | 85.9 | 98.6 | 29.4 | 62.9 | 87.5 | 132.9 | 103.4 | 1.3 | 2.2601 | 29.5553 | 560.7 | 594.8 | 473.432 | 241.859 | -2 | -2 | 0 | 23.8 | 0.71 | 16.22 | 2.3 | 2.81E-02 | 0 | 0 | 0 | 0.0032 | 1.4869 | 24.631 | 0.0005 | 0.0005 | 0.0005 | 0 | 0 | 0 | N | N | N | N | N | N | N | N | N | N
174019 | 91.3 | 62.274 | 197.8 | 145.8 | 85.9 | 98.6 | 29.4 | 62.9 | 87.5 | 132.2 | 105.2 | 1.5 | 2.3601 | 29.5591 | 558.6 | 593.5 | 483.473 | 247.521 | -1.8 | -1.7 | 0 | 23.4 | 0.39 | 17.97 | 1.7 | 2.65E-02 | 0 | 0 | 0 | 0.0032 | 0.8276 | 27.9217 | 0.0004 | 0.0004 | 0.0004 | 0 | 0 | 0 | N | N | N | N | N | N | N | N | N | N
174020 | 90.9 | 61.994 | 197.5 | 146.7 | 85.9 | 98.6 | 29.4 | 62.9 | 87.5 | 131.9 | 106 | 1.5 | 2.347 | 29.562 | 556.8 | 592.5 | 481.678 | 247.063 | -1.7 | -1.7 | 0 | 23.5 | 0.25 | 18.95 | 1.2 | 1.31E-02 | 0 | 0 | 0 | 0.0032 | 0.5387 | 29.3931 | 0.0003 | 0.0003 | 0.0003 | 0 | 0 | 0 | N | N | N | N | N | N | N | N | N | N
174021 | 90.6 | 61.758 | 197.1 | 146.8 | 85.9 | 98.6 | 29.4 | 62.9 | 87.5 | 131.5 | 106.1 | 1.5 | 2.3009 | 29.5692 | 555.2 | 590.8 | 476.478 | 244.849 | -1.7 | -1.7 | 0 | 23.1 | 0.19 | 19.51 | 0.8 | 6.02E-03 | 0 | 0 | 0 | 0.0031 | 0.3995 | 29.9922 | 0.0002 | 0.0002 | 0.0002 | 0 | 0 | 0 | N | N | N | N | N | N | N | N | N | N
174022 | 90.2 | 61.478 | 196.4 | 146.8 | 85.9 | 98.6 | 29.4 | 63 | 87.7 | 131.3 | 106.1 | 1.5 | 2.2492 | 29.5695 | 553.5 | 589.2 | 470.641 | 242.251 | -1.8 | -1.7 | 0 | 23.2 | 0.16 | 19.77 | 0.6 | 1.26E-02 | 0 | 0 | 0 | 0.0031 | 0.3388 | 30.0721 | 0.0001 | 0.0001 | 0.0001 | 0 | 0 | 0 | N | N | N | N | N | N | N | N | N | N
174023 | 89.8 | 61.224 | 195.9 | 146.7 | 85.9 | 98.6 | 29.4 | 63 | 87.8 | 131 | 106 | 1.5 | 2.1671 | 29.5708 | 551.6 | 587.5 | 460.093 | 237.27 | -1.8 | -1.8 | 0 | 23.7 | 0.15 | 19.83 | 0.4 | 8.29E-03 | 0 | 0 | 0 | 0.0031 | 0.3157 | 29.5418 | 0.0001 | 0.0001 | 0.0001 | 0 | 0 | 0 | N | N | N | N | N | N | N | N | N | N
174024 | 89.5 | 60.994 | 195.4 | 146.6 | 85.9 | 98.6 | 29.4 | 63 | 87.8 | 131 | 105.9 | 1.5 | 2.607 | 29.5886 | 550 | 585.6 | 501.444 | 259.161 | -1.9 | -1.8 | 0 | 23.6 | 0.35 | 19.2 | 0.4 | 3.17E-03 | 0 | 0 | 0 | 0.0034 | 0.7824 | 31.2366 | 0.0001 | 0.0001 | 0.0001 | 0 | 0 | 0 | N | N | N | N | N | N | N | N | N | N
174025 | 89 | 60.683 | 194.9 | 146.1 | 85.9 | 98.6 | 29.4 | 63 | 87.7 | 130.8 | 105.4 | 1.5 | 1.9703 | 29.562 | 548.1 | 584.3 | 437.497 | 226.352 | -1.8 | -1.8 | 0 | 23.8 | 1.35 | 16.97 | 0.5 | 9.54E-03 | 0 | 0 | 0 | 0.003 | 2.6364 | 24.1229 | 0.0001 | 0.0001 | 0.0001 | 0 | 0 | 0 | N | N | N | N | N | N | N | N | N | N
174026 | 89.3 | 60.857 | 194.4 | 149 | 85.9 | 98.6 | 29.4 | 63.1 | 87.9 | 130.6 | 108 | 1.7 | 1.9362 | 29.5649 | 546.1 | 582.5 | 434.128 | 225.077 | -2.1 | -2.1 | 0 | 23.4 | 3.13 | 14.07 | 0.7 | 1.17E-02 | 0 | 0 | 0 | 0.0029 | 6.0822 | 19.8885 | 0.0001 | 0.0001 | 0.0001 | 0 | 0 | 13.39 | N | N | N | N | N | N | N | N | N | N
174027 | 89.7 | 61.186 | 194 | 149.5 | 85.9 | 98.6 | 29.4 | 63.3 | 88.8 | 131.3 | 108.5 | 1.7 | 1.6701 | 29.5554 | 544.6 | 581.2 | 401.315 | 208.296 | -2.9 | -2.8 | -0.1 | 22.7 | 3.57 | 13.19 | 0.8 | 1.10E-06 | 0 | 0 | 0 | 0.0026 | 6.4295 | 17.2547 | 0.0002 | 0.0002 | 0.0002 | 0 | 0 | 91 | N | N | N | N | N | N | N | N | N | Y
174028 | 90.3 | 61.584 | 193.7 | 145.6 | 85.9 | 98.6 | 29.4 | 63.4 | 88.9 | 132 | 105 | 1.4 | 1.2352 | 29.5499 | 543.4 | 579.3 | 346.52 | 180.042 | -2.9 | -2.9 | -0.1 | 22 | 2.33 | 14.51 | 1.1 | 1.66E-02 | 0 | 0 | 0 | 0.0022 | 3.6265 | 16.3982 | 0.0002 | 0.0002 | 0.0002 | 0 | 0 | 0 | N | N | N | N | N | N | N | N | N | N
174029 | 90.1 | 61.46 | 193.7 | 142.1 | 85.9 | 98.6 | 29.4 | 63.4 | 88.9 | 131.5 | 101.9 | 1.2 | 1.5586 | 29.5641 | 542 | 578.2 | 388.639 | 202.307 | -2.3 | -2.3 | 0 | 23.1 | 1.16 | 16.45 | 1 | 1.13E-06 | 0 | 0 | 0 | 0.0026 | 2.0181 | 20.8887 | 0.0002 | 0.0002 | 0.0002 | 0 | 0 | 0 | N | N | N | N | N | N | N | N | N | N
174030 | 90.1 | 61.447 | 193.9 | 142.3 | 85.9 | 98.6 | 29.4 | 63.4 | 88.9 | 131.2 | 102.1 | 1.2 | 1.3803 | 29.5595 | 540.4 | 576.9 | 364.56 | 190.052 | -1.9 | -1.9 | 0 | 24 | 0.53 | 17.97 | 0.7 | 1.20E-06 | 0 | 0 | 0 | 0.0025 | 0.875 | 21.4465 | 0.0001 | 0.0001 | 0.0001 | 0 | 0 | 0 | N | N | N | N | N | N | N | N | N | N
174031 | 89.8 | 61.217 | 193.9 | 142.4 | 85.9 | 98.6 | 29.4 | 63.4 | 88.9 | 130.8 | 102.1 | 1.2 | 0.8412 | 29.5431 | 538.6 | 576 | 283.844 | 148.159 | -1.8 | -1.8 | 0 | 24 | 0.27 | 18.96 | 0.5 | 1.54E-06 | 0 | 0 | 0 | 0.002 | 0.3446 | 17.6383 | 0.0001 | 0.0001 | 0.0001 | 0 | 0 | 0 | N | N | N | N | N | N | N | N | N | N
174032 | 89.9 | 61.311 | 194 | 140.4 | 85.9 | 98.6 | 29.4 | 63.4 | 88.8 | 130.4 | 100.4 | 1 | 0.7995 | 29.5427 | 536.4 | 574.2 | 277.63 | 145.225 | -1.8 | -1.7 | 0 | 23.5 | 0.17 | 19.56 | 0.4 | 1.54E-02 | 0 | 0 | 0 | 0.0019 | 0.2118 | 17.8321 | 0 | 0 | 0 | 0 | 0 | 0 | N | N | N | N | N | N | N | N | N | N
174033 | 89.8 | 61.217 | 193.9 | 140.3 | 85.9 | 98.6 | 29.4 | 63.3 | 88.6 | 130.4 | 100.3 | 1 | 1.1566 | 29.5568 | 534.7 | 573.2 | 333.004 | 174.573 | -1.7 | -1.7 | 0 | 23.9 | 0.16 | 19.78 | 0.4 | 1.31E-06 | 0 | 0 | 0 | 0.0023 | 0.2437 | 21.6787 | 0.0001 | 0.0001 | 0.0001 | 0 | 0 | 0 | N | N | N | N | N | N | N | N | N | N
174034 | 89.8 | 61.236 | 193.9 | 141.3 | 85.9 | 98.6 | 29.4 | 63.3 | 88.5 | 130.4 | 101.2 | 1.1 | 1.4207 | 29.5721 | 533.2 | 572.1 | 370.086 | 194.403 | -1.7 | -1.7 | 0 | 24.6 | 0.27 | 19.62 | 0.5 | 9.68E-03 | 0 | 0 | 0 | 0.0026 | 0.4608 | 23.9472 | 0.0001 | 0.0001 | 0.0001 | 0 | 0 | 0 | N | N | N | N | N | N | N | N | N | N
174035 | 89.9 | 61.292 | 193.9 | 143.2 | 85.9 | 98.6 | 29.4 | 63.2 | 88.2 | 130.6 | 102.9 | 1.3 | 1.4817 | 29.576 | 531.9 | 570.9 | 377.262 | 198.461 | -1.4 | -1.4 | 0 | 24.8 | 0.71 | 18.58 | 0.5 | 1.56E-02 | 0 | 0 | 0 | 0.0027 | 1.2206 | 23.1442 | 0.0001 | 0.0001 | 0.0001 | 0 | 0 | 0 | N | N | N | N | N | N | N | N | N | N
174036 | 89.9 | 61.323 | 193.9 | 143.7 | 85.9 | 98.7 | 29.4 | 63.1 | 88.1 | 130.8 | 103.3 | 1.3 | 1.4439 | 29.579 | 530.6 | 569.7 | 371.913 | 195.931 | -1.3 | -1.2 | 0 | 23.7 | 2.32 | 15.44 | 0.6 | 1.17E-06 | 0 | 0 | 0 | 0.0026 | 3.926 | 18.992 | 0.0001 | 0.0001 | 0.0001 | 0 | 0 | 0 | N | N | N | N | N | N | N | N | N | N
174037 | 90.5 | 61.721 | 193.7 | 145.4 | 85.9 | 98.7 | 29.4 | 63.1 | 88.1 | 130.7 | 104.8 | 1.4 | 2.1347 | 29.6009 | 529.6 | 567.9 | 451.315 | 238.168 | -2 | -2 | 0 | 23.4 | 5.15 | 10.85 | 0.7 | 9.60E-07 | 0 | 0 | 0 | 0.0031 | 10.5946 | 16.2229 | 0.0002 | 0.0002 | 0.0002 | 0 | 0 | 81.68 | N | N | N | N | N | N | N | N | N | Y
174038 | 91.4 | 62.311 | 193.8 | 148.1 | 85.9 | 98.7 | 29.4 | 63.1 | 88.1 | 131.2 | 107.3 | 1.6 | 2.7493 | 29.6171 | 529 | 566.7 | 515.446 | 272.319 | -3.1 | -3.1 | -0.1 | 23.7 | 7.46 | 7.25 | 1.1 | 9.29E-03 | 0 | 0 | 0 | 0.0036 | 17.5333 | 12.3958 | 0.0003 | 0.0003 | 0.0003 | 0 | 0 | 144.23 | N | N | N | N | N | N | N | N | N | Y
174039 | 92.6 | 63.106 | 193.8 | 151.3 | 85.9 | 98.7 | 29.4 | 63.1 | 87.8 | 132.1 | 110.1 | 1.9 | 2.7819 | 29.6227 | 528.7 | 565 | 518.674 | 274.167 | -3.6 | -3.5 | -0.1 | 22.8 | 8.41 | 5.33 | 1.8 | 2.54E-02 | 0 | 0 | 0 | 0.0034 | 19.9136 | 9.1777 | 0.0004 | 0.0005 | 0.0005 | 0 | 0 | 149.1 | N | N | N | N | N | N | N | N | N | Y
174040 | 93.8 | 63.945 | 193.7 | 152.7 | 85.9 | 98.7 | 29.4 | 63 | 87.5 | 132.8 | 111.3 | 2 | 2.4746 | 29.6091 | 528 | 563.8 | 487.671 | 257.855 | -3.6 | -3.6 | -0.1 | 21.9 | 8.41 | 4.71 | 2.3 | 8.87E-07 | 0 | 0 | 0 | 0.0031 | 18.7176 | 7.6206 | 0.0005 | 0.0006 | 0.0006 | 0 | 0 | 147.88 | N | N | N | N | N | N | N | N | N | Y
174041 | 94.8 | 64.635 | 193.9 | 152.2 | 85.9 | 98.7 | 29.4 | 62.9 | 87.5 | 133.3 | 110.9 | 2 | 2.4561 | 29.6107 | 526.9 | 562.5 | 485.276 | 256.876 | -3.6 | -3.6 | -0.1 | 22.3 | 7.4 | 5.27 | 2.5 | 8.92E-07 | 0 | 0 | 0 | 0.0032 | 16.4058 | 8.4953 | 0.0006 | 0.0006 | 0.0006 | 0 | 0 | 132.19 | N | N | N | N | N | N | N | N | N | Y
174042 | 95.4 | 65.014 | 194.1 | 150.1 | 85.9 | 98.7 | 29.4 | 62.9 | 87.4 | 133.8 | 109 | 1.8 | 2.0558 | 29.605 | 525.8 | 560.9 | 442.062 | 234.23 | -3.5 | -3.5 | -0.1 | 21.5 | 5.91 | 6.56 | 2.3 | 9.80E-07 | 0 | 0 | 0 | 0.0028 | 11.9515 | 9.6537 | 0.0005 | 0.0005 | 0.0005 | 0 | 0 | 40.22 | N | N | N | N | N | N | N | N | N | N
174043 | 95.6 | 65.169 | 194.4 | 145.7 | 85.9 | 98.7 | 29.4 | 62.9 | 87.3 | 133.6 | 105.1 | 1.4 | 2.215 | 29.6194 | 524.4 | 560 | 458.371 | 243.331 | -3.1 | -3.1 | -0.1 | 21.3 | 6.07 | 6.83 | 2.1 | 9.43E-07 | 0 | 0 | 0 | 0.0029 | 12.7587 | 10.4319 | 0.0005 | 0.0005 | 0.0005 | 0 | 0 | 16.89 | N | N | N | N | N | N | N | N | N | N
174044 | 96 | 65.43 | 194.8 | 146.6 | 85.9 | 98.7 | 29.4 | 62.9 | 87.4 | 132.9 | 105.9 | 1.5 | 3.1438 | 29.6475 | 523.3 | 558.2 | 550.437 | 292.818 | -3.2 | -3.1 | -0.1 | 22.1 | 7.61 | 5.76 | 2 | 1.43E-03 | 0 | 0 | 0 | 0.0036 | 19.2502 | 10.5839 | 0.0005 | 0.0005 | 0.0005 | 0 | 0 | 133.94 | N | N | N | N | N | N | N | N | N | Y
174045 | 96.6 | 65.834 | 195.2 | 151.5 | 86 | 98.7 | 29.4 | 63 | 87.5 | 132.9 | 110.3 | 1.9 | 3.4025 | 29.6546 | 522.4 | 557 | 574.055 | 305.733 | -3.5 | -3.5 | -0.1 | 21.5 | 8.79 | 4.51 | 2.3 | 4.46E-03 | 0 | 0 | 0 | 0.0036 | 23.2023 | 8.666 | 0.0006 | 0.0006 | 0.0006 | 0 | 0 | 173.35 | N | N | N | N | N | N | N | N | N | Y
174046 | 97.2 | 66.257 | 195.6 | 154.2 | 86.1 | 98.7 | 29.4 | 63.1 | 87.9 | 133.2 | 112.7 | 2.1 | 3.4177 | 29.652 | 521.3 | 555.4 | 575.134 | 306.609 | -3.7 | -3.7 | -0.1 | 21.3 | 9.23 | 3.67 | 2.7 | 7.46E-07 | 0 | 0 | 0 | 0.0036 | 24.4437 | 7.0609 | 0.0007 | 0.0008 | 0.0008 | 0 | 0 | 177.1 | N | N | N | N | N | N | N | N | N | Y
174047 | 97.5 | 66.505 | 196.1 | 153.4 | 86.1 | 98.7 | 29.4 | 63.1 | 88 | 133.6 | 111.9 | 2 | 3.3311 | 29.6493 | 520 | 554.2 | 567.176 | 302.738 | -3.8 | -3.7 | -0.1 | 22.5 | 9.27 | 3.36 | 3 | 7.56E-07 | 0 | 0 | 0 | 0.0037 | 24.2276 | 6.3801 | 0.0008 | 0.0008 | 0.0008 | 0 | 0 | 175.99 | N | N | N | N | N | N | N | N | N | Y
174048 | 97.9 | 66.748 | 196.4 | 153.2 | 86.1 | 98.7 | 29.4 | 63.1 | 88 | 133.8 | 111.8 | 2 | 3.1237 | 29.6467 | 517.9 | 552.6 | 547.953 | 293.078 | -3.7 | -3.6 | -0.1 | 24.2 | 9.11 | 3.33 | 3.2 | 7.81E-07 | 0 | 0 | 0 | 0.0039 | 23.0475 | 6.1223 | 0.0008 | 0.0009 | 0.0009 | 0 | 0 | 163.94 | N | N | N | N | N | N | N | N | N | Y
174049 | 98.2 | 66.922 | 196.8 | 152.9 | 86.1 | 98.7 | 29.4 | 63.1 | 88 | 133.7 | 111.5 | 2 | 2.9499 | 29.6408 | 516.4 | 550.7 | 531.582 | 284.699 | -3.7 | -3.6 | -0.1 | 25.4 | 8.92 | 3.43 | 3.3 | 8.04E-07 | 0 | 0 | 0 | 0.004 | 21.9243 | 6.125 | 0.0008 | 0.0009 | 0.0009 | 0 | 0 | 157.73 | N | N | N | N | N | N | N | N | N | Y
174050 | 98.3 | 67.04 | 197.3 | 152.3 | 86 | 98.7 | 29.4 | 63.1 | 87.9 | 133.5 | 111 | 2 | 2.7031 | 29.6271 | 515.2 | 549.5 | 507.065 | 271.787 | -3.8 | -3.7 | -0.1 | 25.8 | 8.73 | 3.64 | 3.2 | 8.42E-07 | 0 | 0 | 0 | 0.0038 | 20.4788 | 6.216 | 0.0008 | 0.0008 | 0.0008 | 0 | 0 | 147.49 | N | N | N | N | N | N | N | N | N | Y
174051 | 98.5 | 67.145 | 197.8 | 151.8 | 85.9 | 98.7 | 29.4 | 63 | 87.7 | 133.3 | 110.5 | 1.9 | 1.8743 | 29.6038 | 514 | 548.4 | 418.968 | 224.656 | -3.7 | -3.6 | -0.1 | 26.5 | 8.11 | 4.21 | 2.9 | 1.02E-06 | 0 | 0 | 0 | 0.0033 | 15.7418 | 5.9414 | 0.0006 | 0.0006 | 0.0006 | 0 | 0 | 147.34 | N | N | N | N | N | N | N | N | N | Y
174052 | 98.5 | 67.127 | 198.2 | 152.2 | 85.9 | 98.7 | 29.4 | 63 | 87.7 | 133.4 | 110.9 | 2 | 1.4646 | 29.5992 | 513 | 546.9 | 371.486 | 199.388 | -3.8 | -3.7 | -0.1 | 26.4 | 7.22 | 5.03 | 2.4 | 1.15E-06 | 0 | 0 | 0 | 0.0029 | 12.4303 | 6.298 | 0.0004 | 0.0004 | 0.0004 | 0 | 0 | 66.19 | N | N | N | N | N | N | N | N | N | N
174053 | 98.2 | 66.984 | 198.6 | 148.5 | 85.9 | 98.7 | 29.4 | 63 | 87.7 | 133.7 | 107.6 | 1.7 | 2.1333 | 29.6162 | 511.6 | 546 | 446.049 | 239.873 | -3.7 | -3.6 | -0.1 | 26.6 | 7.22 | 5.24 | 1.9 | 9.56E-07 | 0 | 0 | 0 | 0.0035 | 14.9588 | 7.8982 | 0.0004 | 0.0004 | 0.0004 | 0 | 0 | 56.07 | N | N | N | N | N | N | N | N | N | N
174054 | 97.9 | 66.766 | 198.8 | 146.7 | 86 | 98.7 | 29.4 | 63 | 87.7 | 134 | 106 | 1.5 | 2.9824 | 29.6329 | 510.5 | 545 | 532.816 | 287.028 | -3.6 | -3.5 | -0.1 | 25.4 | 8.18 | 4.66 | 1.6 | 7.98E-07 | 0 | 0 | 0 | 0.004 | 20.2665 | 8.3932 | 0.0004 | 0.0004 | 0.0004 | 0 | 0 | 119.79 | N | N | N | N | N | N | N | N | N | Y
174055 | 98 | 66.785 | 198.7 | 150.2 | 86.1 | 98.7 | 29.4 | 63.1 | 88 | 134.2 | 109.1 | 1.8 | 3.0327 | 29.6379 | 509.9 | 544.1 | 537.636 | 289.847 | -3.7 | -3.7 | -0.1 | 24 | 8.75 | 4.09 | 1.6 | 7.89E-07 | 0 | 0 | 0 | 0.0038 | 21.8984 | 7.4404 | 0.0004 | 0.0004 | 0.0004 | 0 | 0 | 157.64 | N | N | N | N | N | N | N | N | N | Y
174056 | 98.3 | 66.99 | 198.6 | 152.7 | 86.1 | 98.7 | 29.4 | 63.2 | 88.1 | 134.6 | 111.3 | 2 | 2.7528 | 29.6347 | 509.6 | 543 | 511.108 | 275.609 | -3.8 | -3.7 | -0.1 | 23.8 | 8.73 | 3.87 | 1.7 | 8.30E-07 | 0 | 0 | 0 | 0.0036 | 20.7664 | 6.7028 | 0.0004 | 0.0004 | 0.0004 | 0 | 0 | 152.04 | N | N | N | N | N | N | N | N | N | Y
174057 | 98.4 | 67.077 | 198.4 | 152.5 | 86.1 | 98.7 | 29.4 | 63.1 | 88.1 | 134.8 | 111.2 | 2 | 2.5918 | 29.6258 | 509 | 542.3 | 495.38 | 267.217 | -3.8 | -3.7 | -0.1 | 23.7 | 8.63 | 3.83 | 1.8 | 8.57E-07 | 0 | 0 | 0 | 0.0035 | 19.9029 | 6.4298 | 0.0004 | 0.0004 | 0.0004 | 0 | 0 | 141.87 | N | N | N | N | N | N | N | N | N | Y
174058 | 98.6 | 67.195 | 198.2 | 151.7 | 86.1 | 98.7 | 29.4 | 63.2 | 88.1 | 134.9 | 110.4 | 1.9 | 2.6841 | 29.6274 | 508.4 | 541.4 | 504.217 | 272.154 | -3.7 | -3.6 | -0.1 | 23.8 | 8.66 | 3.79 | 1.8 | 8.41E-07 | 0 | 0 | 0 | 0.0036 | 20.3556 | 6.4745 | 0.0004 | 0.0005 | 0.0005 | 0 | 0 | 138.8 | N | N | N | N | N | N | N | N | N | Y
174059 | 98.7 | 67.319 | 198 | 151.4 | 86.1 | 98.7 | 29.4 | 63.2 | 88.1 | 135.1 | 110.2 | 1.9 | 2.9173 | 29.6406 | 508.1 | 540.6 | 526.403 | 284.356 | -3.6 | -3.6 | -0.1 | 24.4 | 8.82 | 3.68 | 1.8 | 8.05E-07 | 0 | 0 | 0 | 0.0038 | 21.6627 | 6.5695 | 0.0005 | 0.0005 | 0.0005 | 0 | 0 | 138.7 | N | N | N | N | N | N | N | N | N | Y
174100 | 98.9 | 67.456 | 197.7 | 151.8 | 86.1 | 98.7 | 29.4 | 63.2 | 88.1 | 135.4 | 110.5 | 1.9 | 2.8391 | 29.6282 | 507.4 | 539.9 | 518.8 | 280.331 | -3.8 | -3.7 | -0.1 | 24.3 | 8.81 | 3.65 | 1.7 | 8.16E-07 | 0 | 0 | 0 | 0.0037 | 21.3183 | 6.416 | 0.0004 | 0.0004 | 0.0004 | 0 | 0 | 156.37 | N | N | N | N | N | N | N | N | N | Y
174101 | 99.2 | 67.605 | 197.4 | 152.6 | 86.1 | 98.7 | 29.4 | 63.1 | 88.1 | 135.5 | 111.2 | 2 | 2.6685 | 29.6214 | 506.8 | 539.6 | 502.286 | 271.52 | -3.9 | -3.8 | -0.1 | 24.5 | 8.68 | 3.68 | 1.6 | 8.43E-07 | 0 | 0 | 0 | 0.0037 | 20.3423 | 6.2751 | 0.0004 | 0.0004 | 0.0004 | 0 | 0 | 150.93 | N | N | N | N | N | N | N | N | N | Y
174102 | 99.2 | 67.661 | 197 | 151.6 | 86.1 | 98.7 | 29.4 | 63.1 | 88.1 | 135.5 | 110.3 | 1.9 | 3.0914 | 29.6404 | 506.6 | 538.8 | 541.705 | 293.082 | -3.9 | -3.8 | -0.1 | 24.5 | 8.93 | 3.54 | 1.6 | 7.81E-07 | 0 | 0 | 0 | 0.0039 | 22.5921 | 6.5103 | 0.0004 | 0.0004 | 0.0004 | 0 | 0 | 127.77 | N | N | N | N | N | N | N | N | N | Y
174103 | 99.5 | 67.816 | 196.9 | 152.2 | 86.1 | 98.7 | 29.4 | 63.1 | 88.1 | 135.6 | 110.9 | 2 | 3.5635 | 29.6533 | 506.7 | 538.1 | 582.893 | 315.456 | -3.9 | -3.8 | -0.1 | 24.8 | 9.14 | 3.41 | 1.6 | 7.25E-07 | 0 | 0 | 0 | 0.0043 | 24.885 | 6.7462 | 0.0004 | 0.0005 | 0.0005 | 0 | 0 | 176.92 | N | N | N | N | N | N | N | N | N | Y
174104 | 99.7 | 68.009 | 196.8 | 153.9 | 86.1 | 98.7 | 29.4 | 63.2 | 88.2 | 135.9 | 112.4 | 2.1 | 3.5327 | 29.6489 | 506.7 | 537.6 | 579.506 | 313.565 | -3.9 | -3.8 | -0.1 | 25.3 | 8.45 | 3.93 | 1.8 | 7.30E-07 | 0 | 0 | 0 | 0.0044 | 22.8713 | 7.7298 | 0.0005 | 0.0005 | 0.0005 | 0 | 0 | 174.6 | N | N | N | N | N | N | N | N | N | Y
174105 | 100 | 68.183 | 196.6 | 154.6 | 86.1 | 98.7 | 29.4 | 63.2 | 88.3 | 136 | 113 | 2.1 | 2.7826 | 29.6308 | 506.9 | 537.2 | 510.593 | 276.07 | -3.8 | -3.7 | -0.1 | 24.6 | 6.35 | 5.61 | 1.9 | 8.32E-07 | 0 | 0 | 0 | 0.0037 | 15.137 | 9.7273 | 0.0005 | 0.0005 | 0.0005 | 0 | 0 | 157.41 | N | N | N | N | N | N | N | N | N | Y
174106 | 99.6 | 67.934 | 196.6 | 148.5 | 86.2 | 98.7 | 29.4 | 63.2 | 88.3 | 135.7 | 107.6 | 1.7 | 1.9736 | 29.6107 | 506.5 | 536.9 | 429.531 | 232.177 | -3.3 | -3.2 | -0.1 | 24.2 | 4.35 | 8.02 | 1.8 | 9.91E-07 | 0 | 0 | 0 | 0.0031 | 8.7236 | 11.6886 | 0.0004 | 0.0004 | 0.0004 | 0 | 0 | 5.77 | N | N | N | N | N | N | N | N | N | N
174107 | 99 | 67.468 | 196.6 | 145 | 86.2 | 98.7 | 29.4 | 63.2 | 88.3 | 134.6 | 104.5 | 1.4 | 1.63 | 29.6041 | 505.5 | 536.7 | 390.407 | 211.202 | -2.8 | -2.8 | -0.1 | 23.3 | 4.02 | 9.56 | 1.5 | 1.09E-06 | 0 | 0 | 0 | 0.0027 | 7.3399 | 12.6816 | 0.0003 | 0.0003 | 0.0003 | 0 | 0 | 9.71 | N | N | N | N | N | N | N | N | N | N
174108 | 98.5 | 67.176 | 196.6 | 144.7 | 86.2 | 98.7 | 29.4 | 63.2 | 88.3 | 133.6 | 104.2 | 1.4 | 2.0517 | 29.6128 | 504.6 | 536.1 | 437.252 | 236.84 | -2.8 | -2.8 | -0.1 | 22.9 | 4.74 | 9.68 | 1.1 | 9.68E-07 | 0 | 0 | 0 | 0.003 | 9.6951 | 14.3999 | 0.0002 | 0.0002 | 0.0002 | 0 | 0 | 69.4 | N | N | N | N | N | N | N | N | N | N
174109 | 98.3 | 67.021 | 196.6 | 147.1 | 86.2 | 98.7 | 29.4 | 63.2 | 88.2 | 133.3 | 106.3 | 1.6 | 2.0338 | 29.6112 | 504.4 | 536 | 436.085 | 236.224 | -3.3 | -3.2 | -0.1 | 23.3 | 4.68 | 9.91 | 0.8 | 3.42E-03 | 0 | 0 | 0 | 0.003 | 9.5429 | 14.6945 | 0.0002 | 0.0002 | 0.0002 | 0 | 0 | 86.48 | N | N | N | N | N | N | N | N | N | Y
174110 | 97.9 | 66.766 | 196.5 | 146.2 | 86.2 | 98.7 | 29.4 | 63.2 | 88.2 | 133.4 | 105.5 | 1.5 | 1.7592 | 29.5973 | 504.4 | 535.8 | 405.457 | 219.544 | -3.4 | -3.3 | -0.1 | 23.1 | 4.1 | 10.48 | 0.7 | 1.04E-06 | 0 | 0 | 0 | 0.0028 | 7.7767 | 14.4509 | 0.0001 | 0.0001 | 0.0001 | 0 | 0 | 23.2 | N | N | N | N | N | N | N | N | N | N
174111 | 97.4 | 66.431 | 196.3 | 144.8 | 86.2 | 98.7 | 29.4 | 63.2 | 88.1 | 132.8 | 104.3 | 1.4 | 1.5755 | 29.5967 | 504.3 | 535.4 | 383.762 | 207.818 | -3.1 | -3.1 | -0.1 | 22.8 | 4.27 | 10.32 | 0.7 | 1.10E-06 | 0 | 0 | 0 | 0.0026 | 7.6552 | 13.47 | 0.0001 | 0.0001 | 0.0001 | 0 | 0 | 23.19 | N | N | N | N | N | N | N | N | N | N
174112 | 97 | 66.164 | 196.3 | 145 | 86.2 | 98.7 | 29.4 | 63.2 | 88.2 | 132.5 | 104.5 | 1.4 | 1.7508 | 29.6011 | 504.2 | 535.6 | 404.762 | 219.24 | -3.1 | -3.1 | -0.1 | 21.4 | 5.31 | 9.21 | 0.6 | 1.04E-06 | 0 | 0 | 0 | 0.0026 | 10.0572 | 12.6731 | 0.0001 | 0.0001 | 0.0001 | 0 | 0 | 69.31 | N | N | N | N | N | N | N | N | N | N
174113 | 97 | 66.108 | 196 | 147.2 | 86.2 | 98.7 | 29.4 | 63.2 | 88.2 | 132.6 | 106.4 | 1.6 | 1.7427 | 29.6037 | 504.5 | 535.4 | 403.904 | 218.719 | -3.4 | -3.4 | -0.1 | 20.7 | 6.29 | 7.9 | 0.7 | 6.49E-05 | 0 | 0 | 0 | 0.0025 | 11.887 | 10.8535 | 0.0001 | 0.0001 | 0.0001 | 0 | 0 | 81.58 | N | N | N | N | N | N | N | N | N | Y
174114 | 96.8 | 66.002 | 195.7 | 148.3 | 86.2 | 98.7 | 29.4 | 63.2 | 88.2 | 133.1 | 107.4 | 1.6 | 1.9586 | 29.6097 | 505 | 535.4 | 427.963 | 231.674 | -3.6 | -3.6 | -0.1 | 20.1 | 7.12 | 6.62 | 0.7 | 9.88E-07 | 0 | 0 | 0 | 0.0026 | 14.2492 | 9.6281 | 0.0002 | 0.0002 | 0.0002 | 0 | 0 | 71.5 | N | N | N | N | N | N | N | N | N | N
174115 | 96.7 | 65.946 | 195.5 | 148.5 | 86.2 | 98.7 | 29.4 | 63.2 | 88.1 | 133.6 | 107.6 | 1.7 | 2.2839 | 29.6193 | 505.8 | 536 | 463.049 | 250.54 | -3.7 | -3.7 | -0.1 | 20.3 | 7.86 | 5.52 | 0.7 | 9.13E-07 | 0 | 0 | 0 | 0.0028 | 16.9941 | 8.689 | 0.0002 | 0.0002 | 0.0002 | 0 | 0 | 107.1 | N | N | N | N | N | N | N | N | N | Y
174116 | 96.9 | 66.077 | 195.3 | 149.7 | 86.2 | 98.7 | 29.4 | 63.2 | 88.1 | 134.3 | 108.7 | 1.8 | 2.6901 | 29.6321 | 506.9 | 536.1 | 504.148 | 272.584 | -3.8 | -3.7 | -0.1 | 21.4 | 8.44 | 4.64 | 0.8 | 8.39E-07 | 0 | 0 | 0 | 0.0032 | 19.8623 | 7.9461 | 0.0002 | 0.0002 | 0.0002 | 0 | 0 | 122.99 | N | N | N | N | N | N | N | N | N | Y
174117 | 97.2 | 66.3 | 195.2 | 150.8 | 86.2 | 98.7 | 29.4 | 63.2 | 88.2 | 134.7 | 109.6 | 1.8 | 2.9823 | 29.6358 | 508.5 | 536.7 | 532.722 | 287.614 | -3.8 | -3.8 | -0.1 | 23.6 | 8.77 | 4.07 | 0.9 | 7.95E-07 | 0 | 0 | 0 | 0.0037 | 21.7923 | 7.3552 | 0.0002 | 0.0002 | 0.0002 | 0 | 0 | 151.79 | N | N | N | N | N | N | N | N | N | Y
174118 | 97.7 | 66.611 | 195.3 | 152.5 | 86.2 | 98.7 | 29.4 | 63.3 | 88.4 | 135.2 | 111.2 | 2 | 2.6943 | 29.6293 | 509.8 | 537 | 505.405 | 272.43 | -3.8 | -3.7 | -0.1 | 24.7 | 8.71 | 3.87 | 1 | 8.40E-07 | 0 | 0 | 0 | 0.0037 | 20.4947 | 6.6226 | 0.0003 | 0.0003 | 0.0003 | 0 | 0 | 150.78 | N | N | N | N | N | N | N | N | N | Y
174119 | 98 | 66.828 | 195.2 | 152.5 | 86.2 | 98.7 | 29.4 | 63.3 | 88.5 | 135.4 | 111.2 | 2 | 2.4314 | 29.6211 | 510.6 | 537.8 | 479.562 | 258.213 | -3.8 | -3.7 | -0.1 | 25 | 8.58 | 3.87 | 1.1 | 8.87E-07 | 0 | 0 | 0 | 0.0035 | 19.1329 | 6.2808 | 0.0003 | 0.0003 | 0.0003 | 0 | 0 | 132.25 | N | N | N | N | N | N | N | N | N | Y
174120 | 98.4 | 67.071 | 195.4 | 151.3 | 86.2 | 98.7 | 29.4 | 63.3 | 88.4 | 135.7 | 110.1 | 1.9 | 2.2925 | 29.616 | 511.4 | 538.1 | 465.35 | 250.306 | -3.8 | -3.7 | -0.1 | 24.7 | 8.48 | 3.97 | 0.9 | 9.15E-07 | 0 | 0 | 0 | 0.0034 | 18.3295 | 6.2341 | 0.0002 | 0.0002 | 0.0002 | 0 | 0 | 132.3 | N | N | N | N | N | N | N | N | N | Y
174121 | 98.5 | 67.189 | 195.6 | 150.7 | 86.2 | 98.7 | 29.4 | 63.2 | 88.4 | 135.8 | 109.5 | 1.8 | 2.0873 | 29.6123 | 512 | 538.8 | 443.721 | 238.49 | -3.8 | -3.7 | -0.1 | 24.7 | 8.09 | 4.32 | 1 | 9.61E-07 | 0 | 0 | 0 | 0.0032 | 16.6561 | 6.4708 | 0.0002 | 0.0002 | 0.0002 | 0 | 0 | 124.06 | N | N | N | N | N | N | N | N | N | Y
174122 | 98.8 | 67.388 | 195.9 | 150.2 | 86.2 | 98.7 | 29.4 | 63.2 | 88.2 | 136 | 109.1 | 1.8 | 1.8367 | 29.6039 | 512.7 | 539.7 | 416.164 | 223.456 | -3.9 | -3.8 | -0.1 | 25.5 | 7.04 | 5.26 | 0.9 | 5.77E-03 | 0 | 0 | 0 | 0.0031 | 13.5907 | 7.3847 | 0.0002 | 0.0002 | 0.0002 | 0 | 0 | 109.17 | N | N | N | N | N | N | N | N | N | Y
174123 | 98.7 | 67.313 | 196.1 | 147.5 | 86.2 | 98.7 | 29.4 | 63.1 | 87.9 | 136.1 | 106.7 | 1.6 | 1.5858 | 29.6012 | 513.2 | 539.9 | 387.054 | 207.714 | -3.7 | -3.6 | -0.1 | 24.9 | 5.72 | 6.75 | 0.8 | 1.11E-06 | 0 | 0 | 0 | 0.0028 | 10.2574 | 8.804 | 0.0002 | 0.0002 | 0.0002 | 0 | 0 | 42.26 | N | N | N | N | N | N | N | N | N | N
174124 | 98.4 | 67.096 | 196.4 | 144.9 | 86.2 | 98.7 | 29.4 | 63 | 87.8 | 135.7 | 104.4 | 1.4 | 1.5464 | 29.6022 | 513.3 | 540.5 | 382.292 | 205.141 | -3.4 | -3.3 | -0.1 | 23.5 | 4.74 | 8.45 | 0.8 | 1.12E-06 | 0 | 0 | 0 | 0.0027 | 8.397 | 10.8854 | 0.0001 | 0.0001 | 0.0001 | 0 | 0 | 33.93 | N | N | N | N | N | N | N | N | N | N
174125 | 98.1 | 66.915 | 196.6 | 143.8 | 86.2 | 98.7 | 29.4 | 63 | 87.7 | 135 | 103.4 | 1.3 | 1.5666 | 29.6007 | 513.5 | 541 | 384.489 | 206.271 | -3.3 | -3.2 | -0.1 | 22.3 | 4.59 | 9.25 | 0.8 | 1.11E-06 | 0 | 0 | 0 | 0.0025 | 8.1744 | 11.9807 | 0.0002 | 0.0002 | 0.0002 | 0 | 0 | 31.54 | N | N | N | N | N | N | N | N | N | N
174126 | 97.9 | 66.723 | 196.9 | 143.9 | 86.2 | 98.7 | 29.4 | 63 | 87.7 | 134.4 | 103.5 | 1.3 | 1.9703 | 29.6117 | 513.8 | 541.5 | 430.764 | 231.107 | -3.1 | -3 | -0.1 | 20.6 | 5.62 | 8.52 | 0.9 | 9.91E-07 | 0 | 0 | 0 | 0.0026 | 11.2102 | 12.3639 | 0.0002 | 0.0002 | 0.0002 | 0 | 0 | 41.92 | N | N | N | N | N | N | N | N | N | N
174127 | 97.8 | 66.71 | 197.1 | 146.6 | 86.2 | 98.7 | 29.4 | 63 | 87.7 | 134.2 | 105.9 | 1.5 | 2.2247 | 29.6172 | 514.7 | 541.9 | 458.856 | 245.994 | -3.2 | -3.2 | -0.1 | 19.8 | 6.71 | 7.35 | 0.9 | 1.32E-05 | 0 | 0 | 0 | 0.0027 | 14.2624 | 11.3585 | 0.0002 | 0.0002 | 0.0002 | 0 | 0 | 109.58 | N | N | N | N | N | N | N | N | N | Y
174128 | 98 | 66.847 | 197.2 | 149.7 | 86.2 | 98.7 | 29.4 | 63 | 87.7 | 134.4 | 108.6 | 1.8 | 2.1566 | 29.6155 | 516.3 | 542.3 | 451.104 | 241.431 | -3.6 | -3.5 | -0.1 | 20.4 | 6.22 | 7.41 | 0.9 | 9.49E-07 | 0 | 0 | 0 | 0.0027 | 12.9688 | 11.2384 | 0.0002 | 0.0002 | 0.0002 | 0 | 0 | 108.64 | N | N | N | N | N | N | N | N | N | Y
174129 | 97.9 | 66.766 | 196.9 | 149.4 | 86.3 | 98.7 | 29.4 | 63 | 87.5 | 134.9 | 108.4 | 1.7 | 1.6494 | 29.6107 | 517.7 | 543 | 395.082 | 211.116 | -3.5 | -3.4 | -0.1 | 21.6 | 3.94 | 9.53 | 0.8 | 1.09E-06 | 0 | 0 | 0 | 0.0025 | 7.1889 | 12.6313 | 0.0002 | 0.0002 | 0.0002 | 0 | 0 | 23.59 | N | N | N | N | N | N | N | N | N | N
174130 | 97.1 | 66.207 | 196.8 | 143.4 | 86.3 | 98.7 | 29.4 | 62.9 | 87.4 | 134.8 | 103.1 | 1.3 | 1.5902 | 29.6044 | 518 | 544.1 | 388.506 | 207.489 | -2.7 | -2.7 | -0.1 | 22.6 | 2.06 | 12.46 | 0.7 | 1.11E-06 | 0 | 0 | 0 | 0.0026 | 3.6969 | 16.236 | 0.0001 | 0.0001 | 0.0001 | 0 | 0 | 0 | N | N | N | N | N | N | N | N | N | N
174131 | 96.3 | 65.635 | 196.8 | 143.2 | 86.3 | 98.7 | 29.4 | 62.9 | 87.3 | 133.9 | 102.9 | 1.3 | 1.4213 | 29.5959 | 517.5 | 544.8 | 366.902 | 195.987 | -2.1 | -2.1 | 0 | 22.7 | 2 | 13.75 | 0.7 | 1.17E-06 | 0 | 0 | 0 | 0.0024 | 3.3855 | 16.9172 | 0.0001 | 0.0001 | 0.0001 | 0 | 0 | 0 | N | N | N | N | N | N | N | N | N | N
174132 | 95.7 | 65.275 | 196.6 | 143.4 | 86.3 | 98.7 | 29.4 | 62.9 | 87.3 | 133.3 | 103.1 | 1.3 | 1.6686 | 29.609 | 517.5 | 545.1 | 396.939 | 212.135 | -2.2 | -2.2 | 0 | 21.7 | 3.6 | 12.26 | 0.8 | 3.68E-03 | 0 | 0 | 0 | 0.0025 | 6.5905 | 16.3239 | 0.0002 | 0.0002 | 0.0002 | 0 | 0 | 29.26 | N | N | N | N | N | N | N | N | N | N
174133 | 95.6 | 65.169 | 196.4 | 145.8 | 86.3 | 98.7 | 29.4 | 62.9 | 87.3 | 132.9 | 105.2 | 1.5 | 2.219 | 29.6199 | 518.4 | 545.3 | 458.738 | 245.026 | -2.9 | -2.8 | -0.1 | 22 | 5.78 | 9.41 | 1 | 1.33E-03 | 0 | 0 | 0 | 0.003 | 12.2302 | 14.4683 | 0.0002 | 0.0002 | 0.0002 | 0 | 0 | 82.39 | N | N | N | N | N | N | N | N | N | Y
174134 | 95.8 | 65.312 | 196.2 | 148.4 | 86.3 | 98.7 | 29.4 | 62.9 | 87.3 | 133.4 | 107.5 | 1.7 | 2.5652 | 29.6283 | 520.1 | 545.7 | 495.229 | 264.12 | -3.4 | -3.3 | -0.1 | 23.1 | 7.36 | 6.99 | 1.1 | 8.66E-07 | 0 | 0 | 0 | 0.0034 | 16.7765 | 11.59 | 0.0003 | 0.0003 | 0.0003 | 0 | 0 | 118.8 | N | N | N | N | N | N | N | N | N | Y
174135 | 96.1 | 65.499 | 195.9 | 150.8 | 86.3 | 98.7 | 29.4 | 62.8 | 87 | 133.9 | 109.6 | 1.8 | 2.5144 | 29.6258 | 521.9 | 546.4 | 490.426 | 261.061 | -3.6 | -3.6 | -0.1 | 23.3 | 8.03 | 5.61 | 1 | 8.76E-07 | 0 | 0 | 0 | 0.0033 | 18.1107 | 9.1906 | 0.0002 | 0.0003 | 0.0003 | 0 | 0 | 135.18 | N | N | N | N | N | N | N | N | N | Y
174136 | 96.5 | 65.778 | 195.7 | 151.4 | 86.3 | 98.7 | 29.4 | 62.8 | 86.9 | 134.5 | 110.2 | 1.9 | 2.2456 | 29.6243 | 523.6 | 547.5 | 463.013 | 246.038 | -3.7 | -3.6 | -0.1 | 24.2 | 7.67 | 5.4 | 1.1 | 9.31E-07 | 0 | 0 | 0 | 0.0033 | 16.3013 | 8.3392 | 0.0002 | 0.0002 | 0.0002 | 0 | 0 | 134.87 | N | N | N | N | N | N | N | N | N | Y
174137 | 96.8 | 65.971 | 195.6 | 151.1 | 86.3 | 98.7 | 29.4 | 62.8 | 87 | 134.9 | 109.9 | 1.9 | 1.8126 | 29.6105 | 524.8 | 548.4 | 415.375 | 220.335 | -3.7 | -3.6 | -0.1 | 25.2 | 6.23 | 6.46 | 1 | 1.04E-06 | 0 | 0 | 0 | 0.003 | 11.8613 | 8.94 | 0.0002 | 0.0002 | 0.0002 | 0 | 0 | 84.43 | N | N | N | N | N | N | N | N | N | Y
174138 | 96.6 | 65.853 | 195.6 | 146.4 | 86.3 | 98.7 | 29.4 | 62.8 | 87 | 135 | 105.7 | 1.5 | 1.5345 | 29.6127 | 525.4 | 549.6 | 383.115 | 203.115 | -3.4 | -3.3 | -0.1 | 24.5 | 4.8 | 8.2 | 0.9 | 1.13E-06 | 0 | 0 | 0 | 0.0027 | 8.4225 | 10.4597 | 0.0002 | 0.0002 | 0.0002 | 0 | 0 | 21.67 | N | N | N | N | N | N | N | N | N | N
174139 | 96.2 | 65.611 | 195.4 | 144.3 | 86.3 | 98.7 | 29.4 | 62.8 | 87 | 134.6 | 103.8 | 1.3 | 1.5226 | 29.6115 | 525.6 | 550.2 | 381.411 | 202.168 | -3.1 | -3 | -0.1 | 24.1 | 4.2 | 9.52 | 0.9 | 1.14E-06 | 0 | 0 | 0 | 0.0027 | 7.3397 | 12.0806 | 0.0002 | 0.0002 | 0.0002 | 0 | 0 | 25.44 | N | N | N | N | N | N | N | N | N | N
174140 | 95.9 | 65.362 | 195.5 | 143.8 | 86.3 | 98.7 | 29.4 | 62.8 | 87 | 133.9 | 103.4 | 1.3 | 1.8758 | 29.6195 | 525.6 | 550.5 | 421.313 | 223.391 | -3 | -3 | -0.1 | 23.9 | 5.01 | 9.16 | 0.9 | 1.03E-06 | 0 | 0 | 0 | 0.0029 | 9.6684 | 12.8408 | 0.0002 | 0.0002 | 0.0002 | 0 | 0 | 24.68 | N | N | N | N | N | N | N | N | N | N
174141 | 95.7 | 65.232 | 195.6 | 145.4 | 86.3 | 98.7 | 29.4 | 62.9 | 87.2 | 133.5 | 104.9 | 1.4 | 2.8377 | 29.6456 | 526.6 | 551.1 | 522.313 | 276.908 | -3.2 | -3.1 | -0.1 | 23.1 | 6.85 | 7.29 | 0.8 | 8.26E-07 | 0 | 0 | 0 | 0.0035 | 16.3765 | 12.6783 | 0.0002 | 0.0002 | 0.0002 | 0 | 0 | 109.49 | N | N | N | N | N | N | N | N | N | Y
174142 | 95.8 | 65.35 | 195.4 | 149.8 | 86.4 | 98.7 | 29.4 | 63 | 87.6 | 133.7 | 108.7 | 1.8 | 3.4185 | 29.6638 | 528.4 | 551.3 | 576.507 | 305.266 | -3.7 | -3.6 | -0.1 | 22.1 | 8.44 | 5.33 | 0.9 | 6.89E-03 | 0 | 0 | 0 | 0.0037 | 22.2347 | 10.2189 | 0.0002 | 0.0002 | 0.0002 | 0 | 0 | 151.18 | N | N | N | N | N | N | N | N | N | Y
174143 | 96.2 | 65.567 | 195.3 | 153.5 | 86.4 | 98.7 | 29.4 | 63 | 87.6 | 134.1 | 112 | 2.1 | 3.7903 | 29.6655 | 529.9 | 551.8 | 608.402 | 321.676 | -3.9 | -3.8 | -0.1 | 22.3 | 9.2 | 4.05 | 1.1 | 7.10E-07 | 0 | 0 | 0 | 0.0039 | 25.5576 | 8.1841 | 0.0003 | 0.0003 | 0.0003 | 0 | 0 | 181.96 | N | N | N | N | N | N | N | N | N | Y
174144 | 96.6 | 65.834 | 195.2 | 155 | 86.4 | 98.7 | 29.4 | 63 | 87.6 | 134.7 | 113.4 | 2.2 | 3.9324 | 29.6633 | 531.5 | 552.7 | 620.099 | 327.322 | -3.9 | -3.8 | -0.1 | 22.1 | 9.43 | 3.38 | 1.3 | 6.98E-07 | 0 | 0 | 0 | 0.004 | 26.6629 | 6.9512 | 0.0004 | 0.0004 | 0.0004 | 0 | 0 | 187.58 | N | N | N | N | N | N | N | N | N | Y
174145 | 96.7 | 65.915 | 195.2 | 155.8 | 86.4 | 98.7 | 29.4 | 63 | 87.6 | 135.3 | 114.1 | 2.2 | 4.232 | 29.6738 | 533 | 553.6 | 643.537 | 339.27 | -3.9 | -3.8 | -0.1 | 22.8 | 9.54 | 3.04 | 1.3 | 6.74E-07 | 0 | 0 | 0 | 0.0043 | 27.9438 | 6.4712 | 0.0004 | 0.0004 | 0.0004 | 0 | 0 | 189.1 | N | N | N | N | N | N | N | N | N | Y
174146 | 96.9 | 66.089 | 195.2 | 156.4 | 86.4 | 98.7 | 29.4 | 63.1 | 88 | 135.4 | 114.6 | 2.3 | 4.0692 | 29.668 | 534.5 | 554.1 | 631.502 | 332.356 | -3.9 | -3.8 | -0.1 | 23.6 | 9.57 | 2.87 | 1.5 | 6.88E-07 | 0 | 0 | 0 | 0.0043 | 27.47 | 5.9849 | 0.0005 | 0.0005 | 0.0005 | 0 | 0 | 206.49 | N | N | N | N | N | N | N | N | N | Y
174147 | 97 | 66.145 | 195.3 | 156.7 | 86.4 | 98.7 | 29.4 | 63.2 | 88.3 | 135.5 | 114.9 | 2.3 | 3.6628 | 29.6568 | 535.7 | 554.9 | 599.83 | 315.208 | -3.8 | -3.8 | -0.1 | 24.5 | 9.63 | 2.75 | 1.8 | 7.26E-07 | 0 | 0 | 0 | 0.0042 | 26.2028 | 5.4402 | 0.0005 | 0.0005 | 0.0005 | 0 | 0 | 196.29 | N | N | N | N | N | N | N | N | N | Y
174148 | 97.1 | 66.213 | 195.6 | 155.4 | 86.4 | 98.7 | 29.4 | 63.2 | 88.3 | 135.8 | 113.7 | 2.2 | 3.7668 | 29.6565 | 536.4 | 555.6 | 608.494 | 319.531 | -3.8 | -3.7 | -0.1 | 25.7 | 9.78 | 2.62 | 1.9 | 7.16E-07 | 0 | 0 | 0 | 0.0045 | 26.9858 | 5.2529 | 0.0005 | 0.0006 | 0.0006 | 0 | 0 | 195.23 | N | N | N | N | N | N | N | N | N | Y
174149 | 97 | 66.164 | 195.9 | 154.2 | 86.4 | 98.7 | 29.4 | 63.2 | 88.3 | 135.7 | 112.7 | 2.1 | 3.8655 | 29.6563 | 537.2 | 555.9 | 616.77 | 323.616 | -3.9 | -3.8 | -0.1 | 26.2 | 9.85 | 2.52 | 1.8 | 7.07E-07 | 0 | 0 | 0 | 0.0047 | 27.5327 | 5.1245 | 0.0005 | 0.0006 | 0.0006 | 0 | 0 | 194.45 | N | N | N | N | N | N | N | N | N | Y
174150 | 97 | 66.108 | 196.4 | 155.1 | 86.4 | 98.7 | 29.4 | 63.2 | 88.3 | 135.4 | 113.5 | 2.2 | 3.9287 | 29.657 | 537.5 | 556.3 | 621.803 | 326.15 | -3.9 | -3.9 | -0.1 | 27.1 | 9.84 | 2.48 | 1.7 | 7.01E-07 | 0 | 0 | 0 | 0.0048 | 27.7187 | 5.0854 | 0.0005 | 0.0005 | 0.0005 | 0 | 0 | 196.05 | N | N | N | N | N | N | N | N | N | Y
174151 | 96.9 | 66.077 | 196.7 | 155.4 | 86.4 | 98.7 | 29.4 | 63.2 | 88.3 | 135.2 | 113.7 | 2.2 | 4.2615 | 29.6632 | 537.8 | 556.7 | 647.113 | 339.42 | -4 | -3.9 | -0.1 | 27.3 | 9.83 | 2.47 | 1.7 | 6.74E-07 | 0 | 0 | 0 | 0.0051 | 28.8017 | 5.2731 | 0.0005 | 0.0005 | 0.0005 | 0 | 0 | 192.19 | N | N | N | N | N | N | N | N | N | Y
174152 | 97 | 66.145 | 197.3 | 155.3 | 86.5 | 98.7 | 29.4 | 63.1 | 88.1 | 134.9 | 113.7 | 2.2 | 4.5211 | 29.6727 | 538.4 | 557 | 666.62 | 349.556 | -3.9 | -3.8 | -0.1 | 28.2 | 9.77 | 2.5 | 1.8 | 6.54E-07 | 0 | 0 | 0 | 0.0054 | 29.4966 | 5.4862 | 0.0006 | 0.0006 | 0.0006 | 0 | 0 | 195.63 | N | N | N | N | N | N | N | N | N | Y
174153 | 97 | 66.157 | 197.7 | 157.4 | 86.4 | 98.7 | 29.4 | 63 | 87.6 | 134.9 | 115.5 | 2.4 | 4.3558 | 29.6706 | 538.8 | 557.2 | 654.587 | 343.079 | -4 | -3.9 | -0.1 | 29.4 | 9.68 | 2.56 | 1.8 | 6.67E-07 | 0 | 0 | 0 | 0.0055 | 28.6866 | 5.5148 | 0.0006 | 0.0006 | 0.0006 | 0 | 0 | 207.69 | N | N | N | N | N | N | N | N | N | Y
174154 | 97.2 | 66.294 | 198.1 | 158.3 | 86.5 | 98.7 | 29.4 | 62.9 | 87.5 | 135.1 | 116.3 | 2.4 | 4.4264 | 29.669 | 538.7 | 557.6 | 659.832 | 345.839 | -3.9 | -3.8 | -0.1 | 30.7 | 9.67 | 2.59 | 1.9 | 6.61E-07 | 0 | 0 | 0 | 0.0058 | 28.8882 | 5.6196 | 0.0006 | 0.0006 | 0.0006 | 0 | 0 | 199.71 | N | N | N | N | N | N | N | N | N | Y
174155 | 97.4 | 66.387 | 198.5 | 157.7 | 86.5 | 98.7 | 29.4 | 62.9 | 87.4 | 135.3 | 115.8 | 2.4 | 4.4065 | 29.6583 | 538.6 | 557.6 | 658.419 | 345.014 | -3.9 | -3.8 | -0.1 | 31.5 | 9.72 | 2.58 | 2 | 6.63E-07 | 0 | 0 | 0 | 0.006 | 28.9659 | 5.5984 | 0.0006 | 0.0006 | 0.0006 | 0 | 0 | 207.63 | N | N | N | N | N | N | N | N | N | Y
174156 | 97.4 | 66.437 | 198.8 | 158 | 86.5 | 98.7 | 29.4 | 62.9 | 87.4 | 135.7 | 116 | 2.4 | 4.1282 | 29.6552 | 538.7 | 557.7 | 637.524 | 334.001 | -3.9 | -3.8 | -0.1 | 31 | 9.73 | 2.58 | 2 | 6.85E-07 | 0 | 0 | 0 | 0.0057 | 28.0568 | 5.4087 | 0.0006 | 0.0006 | 0.0006 | 0 | 0 | 214.24 | N | N | N | N | N | N | N | N | N | Y
174157 | 97.6 | 66.543 | 199.1 | 157.4 | 86.5 | 98.7 | 29.4 | 62.9 | 87.4 | 135.7 | 115.5 | 2.4 | 4.0356 | 29.6524 | 538.9 | 557.9 | 630.6 | 330.274 | -3.9 | -3.9 | -0.1 | 30.3 | 9.76 | 2.56 | 2 | 6.92E-07 | 0 | 0 | 0 | 0.0055 | 27.8263 | 5.3031 | 0.0006 | 0.0006 | 0.0006 | 0 | 0 | 202.57 | N | N | N | N | N | N | N | N | N | Y
174158 | 97.7 | 66.63 | 199.3 | 156.7 | 86.5 | 98.7 | 29.4 | 62.9 | 87.4 | 135.9 | 114.9 | 2.3 | 3.9597 | 29.6489 | 539 | 557.9 | 624.899 | 327.204 | -3.9 | -3.8 | -0.1 | 29.2 | 9.79 | 2.52 | 1.8 | 6.99E-07 | 0 | 0 | 0 | 0.0052 | 27.6702 | 5.1868 | 0.0005 | 0.0005 | 0.0005 | 0 | 0 | 205.65 | N | N | N | N | N | N | N | N | N | Y
174159 | 97.7 | 66.586 | 199.5 | 156.3 | 86.5 | 98.7 | 29.4 | 62.9 | 87.2 | 136 | 114.6 | 2.3 | 3.9328 | 29.6463 | 539 | 558.1 | 622.754 | 326.057 | -3.8 | -3.7 | -0.1 | 27.6 | 9.82 | 2.5 | 1.7 | 7.01E-07 | 0 | 0 | 0 | 0.0049 | 27.6534 | 5.1157 | 0.0005 | 0.0005 | 0.0005 | 0 | 0 | 203.56 | N | N | N | N | N | N | N | N | N | Y
174200 | 97.8 | 66.654 | 199.7 | 156.3 | 86.5 | 98.7 | 29.4 | 62.8 | 87.1 | 136.2 | 114.5 | 2.3 | 4.0485 | 29.6443 | 538.6 | 558.1 | 631.591 | 330.783 | -3.9 | -3.8 | -0.1 | 25.9 | 9.83 | 2.49 | 1.6 | 6.91E-07 | 0 | 0 | 0 | 0.0047 | 28.0822 | 5.1656 | 0.0005 | 0.0005 | 0.0005 | 0 | 0 | 200.94 | N | N | N | N | N | N | N | N | N | Y
174201 | 97.8 | 66.673 | 199.7 | 156.1 | 86.5 | 98.6 | 29.4 | 62.8 | 87 | 136.3 | 114.3 | 2.3 | 3.8625 | 29.6298 | 538.2 | 557.9 | 615.579 | 322.361 | -4 | -3.9 | -0.1 | 25.4 | 9.62 | 2.63 | 1.5 | 7.10E-07 | 0 | 0 | 0 | 0.0045 | 26.7825 | 5.3201 | 0.0004 | 0.0005 | 0.0005 | 0 | 0 | 202.1 | N | N | N | N | N | N | N | N | N | Y
174202 | 97.9 | 66.766 | 199.6 | 156.7 | 86.5 | 98.6 | 29.4 | 62.8 | 87 | 136.5 | 114.9 | 2.3 | 2.5393 | 29.5973 | 538.1 | 557.9 | 493.286 | 258.064 | -4 | -3.9 | -0.1 | 25.7 | 8.76 | 3.21 | 1.5 | 8.88E-07 | 0 | 0 | 0 | 0.0036 | 19.5186 | 5.1946 | 0.0003 | 0.0004 | 0.0004 | 0 | 0 | 208.8 | N | N | N | N | N | N | N | N | N | Y
174203 | 97.7 | 66.586 | 199.6 | 154 | 86.5 | 98.6 | 29.4 | 62.8 | 87 | 136.5 | 112.5 | 2.1 | 1.5397 | 29.5706 | 537.5 | 558.1 | 385.122 | 201.428 | -3.9 | -3.8 | -0.1 | 26.4 | 7.79 | 4.05 | 1.4 | 1.14E-06 | 0 | 0 | 0 | 0.0029 | 13.5563 | 5.1279 | 0.0003 | 0.0003 | 0.0003 | 0 | 0 | 92.47 | N | N | N | N | N | N | N | N | N | Y
174204 | 97.1 | 66.176 | 199.6 | 149.6 | 86.5 | 98.6 | 29.4 | 62.8 | 87 | 136.4 | 108.6 | 1.8 | 1.6032 | 29.5728 | 536.4 | 557.9 | 391.495 | 205.004 | -3.7 | -3.6 | -0.1 | 26.6 | 7.88 | 4.36 | 1.1 | 1.12E-06 | 0 | 0 | 0 | 0.003 | 13.9461 | 5.6154 | 0.0002 | 0.0002 | 0.0002 | 0 | 0 | 72.83 | N | N | N | N | N | N | N | N | N | N
174205 | 96.4 | 65.741 | 199.5 | 147.3 | 86.5 | 98.6 | 29.4 | 62.8 | 86.9 | 136.3 | 106.6 | 1.6 | 2.5478 | 29.5964 | 535.6 | 557.9 | 496.133 | 260.206 | -3.6 | -3.6 | -0.1 | 26.4 | 8.87 | 3.88 | 0.7 | 8.79E-07 | 0 | 0 | 0 | 0.0038 | 19.9307 | 6.3407 | 0.0002 | 0.0002 | 0.0002 | 0 | 0 | 108.5 | N | N | N | N | N | N | N | N | N | Y
174206 | 96 | 65.48 | 199.5 | 149.3 | 86.6 | 98.6 | 29.4 | 62.7 | 86.9 | 136.8 | 108.3 | 1.7 | 2.7405 | 29.5923 | 535.5 | 557.7 | 516.301 | 270.764 | -2.9 | -2.9 | -0.1 | 28 | 9.22 | 3.47 | 0.7 | 8.45E-07 | 0 | 0 | 0 | 0.0042 | 21.5473 | 5.8944 | 0.0002 | 0.0002 | 0.0002 | 0 | 0 | 161.33 | N | N | N | N | N | N | N | N | N | Y
174207 | 95.8 | 65.294 | 199.4 | 152.2 | 86.6 | 98.6 | 29.4 | 62.7 | 86.9 | 137.2 | 110.9 | 2 | 2.3078 | 29.5825 | 535.6 | 557.7 | 472.416 | 247.648 | -3.2 | -3.1 | -0.1 | 28.5 | 8.93 | 3.43 | 0.7 | 9.24E-07 | 0 | 0 | 0 | 0.0039 | 19.1052 | 5.3301 | 0.0001 | 0.0002 | 0.0002 | 0 | 0 | 138.49 | N | N | N | N | N | N | N | N | N | Y
174208 | 95.6 | 65.194 | 199 | 151.5 | 86.6 | 98.6 | 29.4 | 62.7 | 86.9 | 136.9 | 110.3 | 1.9 | 2.3345 | 29.5837 | 535.4 | 557.9 | 475.167 | 249.141 | -3.7 | -3.6 | -0.1 | 27.5 | 8.91 | 3.43 | 0.5 | 9.19E-07 | 0 | 0 | 0 | 0.0038 | 19.1777 | 5.3627 | 0.0001 | 0.0001 | 0.0001 | 0 | 0 | 128.96 | N | N | N | N | N | N | N | N | N | Y
174209 | 95.3 | 64.983 | 198.9 | 150.6 | 86.6 | 98.6 | 29.4 | 62.7 | 86.9 | 137 | 109.5 | 1.8 | 2.5996 | 29.5906 | 535.5 | 557.9 | 502.482 | 263.519 | -3.8 | -3.7 | -0.1 | 27.8 | 9.13 | 3.3 | 0.6 | 8.68E-07 | 0 | 0 | 0 | 0.004 | 20.766 | 5.4583 | 0.0001 | 0.0002 | 0.0002 | 0 | 0 | 137.53 | N | N | N | N | N | N | N | N | N | Y
174210 | 95.1 | 64.834 | 198.9 | 151.5 | 86.6 | 98.6 | 29.4 | 62.7 | 86.9 | 137.2 | 110.3 | 1.9 | 2.5732 | 29.5897 | 535.8 | 558.1 | 499.847 | 262.04 | -3.8 | -3.8 | -0.1 | 28.3 | 9.21 | 3.19 | 0.6 | 8.73E-07 | 0 | 0 | 0 | 0.0041 | 20.8406 | 5.2561 | 0.0001 | 0.0001 | 0.0001 | 0 | 0 | 158.59 | N | N | N | N | N | N | N | N | N | Y
174211 | 95 | 64.747 | 198.9 | 151.8 | 86.6 | 98.6 | 29.4 | 62.7 | 86.8 | 137.4 | 110.5 | 1.9 | 2.625 | 29.5925 | 535.8 | 558.1 | 505.105 | 264.828 | -3.9 | -3.8 | -0.1 | 28.5 | 9.28 | 3.13 | 0.5 | 2.33E-03 | 0 | 0 | 0 | 0.0041 | 21.2219 | 5.1964 | 0.0001 | 0.0001 | 0.0001 | 0 | 0 | 142.82 | N | N | N | N | N | N | N | N | N | Y
174212 | 95.2 | 64.896 | 198.8 | 152.2 | 86.6 | 98.6 | 29.4 | 62.7 | 86.9 | 137.3 | 110.9 | 2 | 2.2919 | 29.5731 | 535.6 | 558.3 | 470.552 | 246.602 | -3.9 | -3.8 | -0.1 | 27.9 | 9.09 | 3.22 | 0.6 | 9.28E-07 | 0 | 0 | 0 | 0.0038 | 19.3623 | 4.979 | 0.0001 | 0.0001 | 0.0001 | 0 | 0 | 140.89 | N | N | N | N | N | N | N | N | N | Y
174213 | 95 | 64.765 | 198.8 | 151.9 | 86.6 | 98.6 | 29.4 | 62.7 | 86.9 | 137.4 | 110.6 | 1.9 | 1.7728 | 29.5571 | 535.4 | 558.1 | 413.682 | 216.727 | -3.9 | -3.8 | -0.1 | 27.7 | 8.59 | 3.58 | 0.6 | 1.06E-06 | 0 | 0 | 0 | 0.0033 | 16.0707 | 4.867 | 0.0001 | 0.0001 | 0.0001 | 0 | 0 | 120.34 | N | N | N | N | N | N | N | N | N | Y
174214 | 95.1 | 64.809 | 198.8 | 149.8 | 86.6 | 98.6 | 29.4 | 62.7 | 86.9 | 137.4 | 108.7 | 1.8 | 1.7468 | 29.5613 | 535 | 558.5 | 410.337 | 215.079 | -3.8 | -3.7 | -0.1 | 28.7 | 7.67 | 4.44 | 0.5 | 1.07E-06 | 0 | 0 | 0 | 0.0034 | 14.2371 | 5.989 | 0.0001 | 0.0001 | 0.0001 | 0 | 0 | 88.55 | N | N | N | N | N | N | N | N | N | Y
174215 | 94.8 | 64.623 | 198.8 | 148.5 | 86.6 | 98.6 | 29.4 | 62.7 | 86.9 | 137.5 | 107.6 | 1.7 | 1.6186 | 29.5604 | 534.6 | 558.5 | 395.023 | 207.143 | -3.6 | -3.5 | -0.1 | 28.8 | 5.46 | 6.58 | 0.5 | 1.11E-06 | 0 | 0 | 0 | 0.0033 | 9.764 | 8.5553 | 0.0001 | 0.0001 | 0.0001 | 0 | 0 | 65.86 | N | N | N | N | N | N | N | N | N | N
174216 | 94.1 | 64.125 | 198.8 | 144.5 | 86.6 | 98.6 | 29.4 | 62.7 | 86.9 | 137.4 | 104 | 1.4 | 1.7757 | 29.5649 | 534 | 558.5 | 413.143 | 216.792 | -3 | -3 | -0.1 | 27.2 | 2.9 | 10.1 | 0.5 | 1.06E-06 | 0 | 0 | 0 | 0.0032 | 5.4217 | 13.7452 | 0.0001 | 0.0001 | 0.0001 | 0 | 0 | 0 | N | N | N | N | N | N | N | N | N | N
174217 | 93.4 | 63.691 | 198.8 | 143.8 | 86.6 | 98.6 | 29.4 | 62.7 | 86.9 | 136.4 | 103.4 | 1.3 | 2.2748 | 29.5796 | 533.3 | 558.5 | 468.527 | 246.16 | -2.2 | -2.2 | 0 | 26.5 | 1.38 | 13.72 | 0.4 | 9.34E-07 | 0 | 0 | 0 | 0.0036 | 2.9372 | 21.2012 | 0.0001 | 0.0001 | 0.0001 | 0 | 0 | 0 | N | N | N | N | N | N | N | N | N | N
174218 | 92.7 | 63.187 | 198.8 | 145.4 | 86.6 | 98.6 | 29.4 | 62.7 | 86.9 | 135.4 | 104.8 | 1.4 | 2.5081 | 29.5924 | 533.1 | 558.3 | 492.653 | 259.008 | -1.9 | -1.9 | 0 | 27.1 | 0.66 | 16.42 | 0.4 | 6.56E-03 | 0 | 0 | 0 | 0.0039 | 1.4653 | 26.7004 | 0.0001 | 0.0001 | 0.0001 | 0 | 0 | 0 | N | N | N | N | N | N | N | N | N | N
174219 | 91.2 | 62.168 | 198.5 | 147.1 | 86.7 | 98.6 | 29.4 | 62.7 | 86.8 | 134.8 | 106.4 | 1.6 | 2.6535 | 29.5992 | 532.9 | 558.1 | 506.36 | 266.311 | -1.8 | -1.8 | 0 | 28 | 0.36 | 18.04 | 0.5 | 4.31E-04 | 0 | 0 | 0 | 0.0041 | 0.8378 | 30.1703 | 0.0001 | 0.0001 | 0.0001 | 0 | 0 | 0 | N | N | N | N | N | N | N | N | N | N
174220 | 90.3 | 61.584 | 198.3 | 147.7 | 86.7 | 98.6 | 29.4 | 62.7 | 86.8 | 134.3 | 106.9 | 1.6 | 3.0763 | 29.6146 | 533.1 | 558.1 | 546.901 | 287.739 | -1.8 | -1.7 | 0 | 29.1 | 0.36 | 18.71 | 0.4 | 3.06E-02 | 0 | 0 | 0 | 0.0046 | 0.8941 | 33.7929 | 0.0001 | 0.0001 | 0.0001 | 0 | 0 | 0 | N | N | N | N | N | N | N | N | N | N
174221 | 89.8 | 61.242 | 197.8 | 147.7 | 86.7 | 98.6 | 29.4 | 62.7 | 86.8 | 133.7 | 106.9 | 1.6 | 2.6071 | 29.6034 | 533.1 | 558.1 | 501.466 | 263.727 | -1.8 | -1.7 | 0 | 30.4 | 0.76 | 18.3 | 0.4 | 3.48E-02 | 0 | 0 | 0 | 0.0044 | 1.7196 | 30.2974 | 0.0001 | 0.0001 | 0.0001 | 0 | 0 | 0 | N | N | N | N | N | N | N | N | N | N
174222 | 89.8 | 61.205 | 197.3 | 149.4 | 86.7 | 98.6 | 29.4 | 62.7 | 86.8 | 133.5 | 108.4 | 1.7 | 1.9051 | 29.5881 | 533.1 | 557.9 | 426.646 | 224.254 | -1.9 | -1.9 | 0 | 30.8 | 1.51 | 16.89 | 0.3 | 7.64E-02 | 0 | 0 | 0 | 0.0038 | 2.926 | 23.7856 | 0.0001 | 0.0001 | 0.0001 | 0 | 0 | 0 | N | N | N | N | N | N | N | N | N | N
174223 | 89.7 | 61.13 | 196.7 | 148 | 86.7 | 98.6 | 29.4 | 62.7 | 86.9 | 133.2 | 107.1 | 1.6 | 1.2323 | 29.5691 | 532.9 | 557.7 | 342.989 | 180.213 | -2.4 | -2.3 | 0 | 30.5 | 2.13 | 15.79 | 0.2 | 2.93E-02 | 0 | 0 | 0 | 0.003 | 3.3121 | 17.8622 | 0 | 0 | 0 | 0 | 0 | 20.41 | N | N | N | N | N | N | N | N | N | N
174224 | 89.9 | 61.292 | 196.2 | 143.2 | 86.8 | 98.6 | 29.4 | 62.8 | 87 | 132.8 | 102.9 | 1.3 | 1.017 | 29.5679 | 532.4 | 558.1 | 312.896 | 164.474 | -2.8 | -2.7 | -0.1 | 29.6 | 1.95 | 15.91 | 0.2 | 4.94E-02 | 0 | 0 | 0 | 0.0027 | 2.7722 | 16.4243 | 0 | 0 | 0 | 0 | 0 | 29.34 | N | N | N | N | N | N | N | N | N | N
174225 | 90 | 61.373 | 195.7 | 141.6 | 86.8 | 98.6 | 29.4 | 62.8 | 87 | 132.2 | 101.4 | 1.1 | 1.3763 | 29.5794 | 531.9 | 557.7 | 362.485 | 190.711 | -2.6 | -2.5 | -0.1 | 28.3 | 1.19 | 16.91 | 0.2 | 4.93E-02 | 0 | 0 | 0 | 0.003 | 1.9595 | 20.2463 | 0 | 0 | 0 | 0 | 0 | 0 | N | N | N | N | N | N | N | N | N | N
174226 | 89.8 | 61.242 | 195.3 | 141.6 | 86.8 | 98.7 | 29.4 | 62.8 | 87 | 131.9 | 101.5 | 1.1 | 1.8758 | 29.5969 | 531.7 | 558.1 | 424.591 | 223.564 | -2.1 | -2 | 0 | 28.7 | 0.6 | 18.02 | 0.1 | 7.32E-03 | 0 | 0 | 0 | 0.0035 | 1.1559 | 25.2891 | 0 | 0 | 0 | 0 | 0 | 0 | N | N | N | N | N | N | N | N | N | N
174227 | 89.4 | 60.981 | 195.1 | 143.8 | 86.8 | 98.7 | 29.4 | 62.8 | 87 | 131.7 | 103.4 | 1.3 | 2.2279 | 29.605 | 531.6 | 557.7 | 462.566 | 243.641 | -1.8 | -1.7 | 0 | 30 | 0.3 | 19.02 | 0.1 | 9.39E-07 | 0 | 0 | 0 | 0.004 | 0.6387 | 29.0987 | 0 | 0 | 0 | 0 | 0 | 0 | N | N | N | N | N | N | N | N | N | N
174228 | 89.2 | 60.838 | 194.8 | 145.9 | 86.8 | 98.7 | 29.4 | 62.8 | 86.9 | 131.6 | 105.3 | 1.5 | 2.8443 | 29.6181 | 531.8 | 558.1 | 524.267 | 276.207 | -1.6 | -1.5 | 0 | 30.1 | 0.22 | 19.44 | 0 | 8.28E-07 | 0 | 0 | 0 | 0.0046 | 0.5302 | 33.7131 | 0 | 0 | 0 | 0 | 0 | 0 | N | N | N | N | N | N | N | N | N | N
174229 | 88.7 | 60.466 | 194.3 | 146.9 | 86.8 | 98.7 | 29.4 | 62.8 | 86.9 | 131.6 | 106.2 | 1.5 | 2.8283 | 29.6179 | 532.5 | 558.1 | 522.529 | 275.117 | -1.6 | -1.6 | 0 | 28.8 | 0.32 | 19.43 | 0.1 | 6.04E-03 | 0 | 0 | 0 | 0.0043 | 0.7691 | 33.5594 | 0 | 0 | 0 | 0 | 0 | 0 | N | N | N | N | N | N | N | N | N | N
174230 | 88.4 | 60.273 | 194 | 148.4 | 86.8 | 98.7 | 29.4 | 62.8 | 86.9 | 131.7 | 107.5 | 1.7 | 1.7117 | 29.5938 | 533.1 | 557.9 | 402.543 | 211.639 | -1.7 | -1.7 | 0 | 27.8 | 0.46 | 19.29 | 0.1 | 2.17E-02 | 0 | 0 | 0 | 0.0032 | 0.8443 | 25.6318 | 0 | 0 | 0 | 0 | 0 | 0 | N | N | N | N | N | N | N | N | N | N
174231 | 88.2 | 60.149 | 193.7 | 146.9 | 86.8 | 98.7 | 29.4 | 62.7 | 86.8 | 131.6 | 106.2 | 1.5 | 1.0689 | 29.5829 | 532.9 | 557.9 | 320.39 | 168.411 | -1.7 | -1.7 | 0 | 27.5 | 0.42 | 19.33 | 0.1 | 1.47E-02 | 0 | 0 | 0 | 0.0025 | 0.6154 | 20.44 | 0 | 0 | 0 | 0 | 0 | 0 | N | N | N | N | N | N | N | N | N | N
174232 | 88.3 | 60.198 | 193.5 | 142.6 | 86.8 | 98.7 | 29.4 | 62.8 | 86.9 | 131.3 | 102.4 | 1.2 | 1.146 | 29.5845 | 532 | 558.1 | 331.919 | 174.641 | -1.8 | -1.7 | 0 | 26.3 | 0.38 | 19.31 | 0 | 1.31E-06 | 0 | 0 | 0 | 0.0025 | 0.5683 | 21.168 | 0 | 0 | 0 | 0 | 0 | 0 | N | N | N | N | N | N | N | N | N | N
174233 | 88.2 | 60.149 | 193.4 | 141.7 | 86.8 | 98.7 | 29.4 | 62.8 | 86.9 | 131.1 | 101.6 | 1.1 | 1.367 | 29.5927 | 531.4 | 558.1 | 362.738 | 191.026 | -1.6 | -1.6 | 0 | 26.5 | 0.66 | 18.7 | 0 | 1.20E-06 | 0 | 0 | 0 | 0.0028 | 1.0883 | 22.4213 | 0 | 0 | 0 | 0 | 0 | 0 | N | N | N | N | N | N | N | N | N | N
174234 | 88.2 | 60.136 | 193.4 | 142.6 | 86.8 | 98.7 | 29.4 | 62.8 | 86.9 | 130.9 | 102.3 | 1.2 | 1.516 | 29.6022 | 531.3 | 558.1 | 381.95 | 201.223 | -1.4 | -1.4 | 0 | 27.3 | 1.29 | 17.53 | 0 | 1.14E-06 | 0 | 0 | 0 | 0.003 | 2.2351 | 22.1443 | 0 | 0 | 0 | 0 | 0 | 0 | N | N | N | N | N | N | N | N | N | N
174235 | 88.4 | 60.242 | 193.3 | 143.8 | 86.8 | 98.7 | 29.4 | 62.8 | 86.9 | 130.8 | 103.4 | 1.3 | 1.5056 | 29.6073 | 531.7 | 558.1 | 380.482 | 200.416 | -1.9 | -1.9 | 0 | 28.2 | 1.79 | 16.55 | 0.1 | 1.14E-06 | 0 | 0 | 0 | 0.0031 | 3.1023 | 20.818 | 0 | 0 | 0 | 0 | 0 | 7.83 | N | N | N | N | N | N | N | N | N | N
174236 | 88.7 | 60.459 | 193.2 | 144.2 | 86.8 | 98.7 | 29.4 | 62.8 | 86.8 | 130.7 | 103.7 | 1.3 | 1.3149 | 29.6033 | 531.8 | 558.1 | 355.748 | 187.33 | -2.4 | -2.3 | 0 | 28.7 | 1.68 | 16.53 | 0.2 | 1.22E-06 | 0 | 0 | 0 | 0.003 | 2.7123 | 19.4457 | 0 | 0 | 0 | 0 | 0 | 9.58 | N | N | N | N | N | N | N | N | N | N
174237 | 88.7 | 60.459 | 193.2 | 143.7 | 86.8 | 98.7 | 29.4 | 62.8 | 86.8 | 130.6 | 103.3 | 1.3 | 1.4223 | 29.6056 | 531.8 | 558.5 | 369.479 | 194.583 | -2.3 | -2.2 | 0 | 29 | 1.05 | 17.4 | 0.3 | 1.18E-06 | 0 | 0 | 0 | 0.0031 | 1.7579 | 21.26 | 0 | 0 | 0 | 0 | 0 | 0 | N | N | N | N | N | N | N | N | N | N
174238 | 88.9 | 60.602 | 193.2 | 142.8 | 86.8 | 98.7 | 29.4 | 62.8 | 86.9 | 130.6 | 102.5 | 1.2 | 1.7502 | 29.6152 | 531.8 | 558.6 | 410.253 | 216.137 | -1.9 | -1.8 | 0 | 29.9 | 0.52 | 18.44 | 0.3 | 1.06E-06 | 0 | 0 | 0 | 0.0035 | 0.9725 | 25.0166 | 0.0001 | 0.0001 | 0.0001 | 0 | 0 | 0 | N | N | N | N | N | N | N | N | N | N
174239 | 88.5 | 60.372 | 193.2 | 143.8 | 86.8 | 98.7 | 29.4 | 62.8 | 86.8 | 130.5 | 103.5 | 1.3 | 1.8144 | 29.6183 | 532 | 559 | 417.818 | 220.097 | -1.7 | -1.6 | 0 | 29.6 | 0.26 | 19.19 | 0.3 | 1.04E-06 | 0 | 0 | 0 | 0.0036 | 0.4932 | 26.519 | 0.0001 | 0.0001 | 0.0001 | 0 | 0 | 0 | N | N | N | N | N | N | N | N | N | N
174240 | 86.3 | 58.844 | 193.1 | 145.5 | 86.8 | 98.7 | 29.4 | 62.8 | 86.8 | 130.5 | 105 | 1.4 | 1.4788 | 29.6154 | 532.1 | 559 | 375.361 | 197.677 | -1.7 | -1.6 | 0 | 28.1 | 0.16 | 19.64 | 0.3 | 1.04E-02 | 0 | 0 | 0 | 0.003 | 0.2735 | 24.3769 | 0.0001 | 0.0001 | 0.0001 | 0 | 0 | 0 | N | N | N | N | N | N | N | N | N | N
174241 | 84.3 | 57.508 | 192.9 | 146.1 | 86.8 | 98.7 | 29.4 | 62.8 | 86.8 | 130.6 | 105.4 | 1.5 | 1.1976 | 29.6087 | 532.2 | 559 | 339.624 | 178.811 | -1.7 | -1.6 | 0 | 26.7 | 0.12 | 19.91 | 0.3 | 2.99E-03 | 0 | 0 | 0 | 0.0026 | 0.1848 | 22.3466 | 0.0001 | 0.0001 | 0.0001 | 0 | 0 | 0 | N | N | N | N | N | N | N | N | N | N
174242 | 82.3 | 56.091 | 192.9 | 144.7 | 86.9 | 98.7 | 29.5 | 62.8 | 86.9 | 130.6 | 104.2 | 1.4 | 1.1444 | 29.6081 | 531.9 | 559.2 | 331.942 | 174.818 | -1.7 | -1.6 | 0 | 26.7 | 0.11 | 20.04 | 0.2 | 2.58E-02 | 0 | 0 | 0 | 0.0026 | 0.1596 | 21.9935 | 0 | 0 | 0 | 0 | 0 | 0 | N | N | N | N | N | N | N | N | N | N
174243 | 80 | 54.513 | 192.9 | 144 | 86.9 | 98.8 | 29.5 | 62.8 | 86.9 | 130.7 | 103.6 | 1.3 | 1.0746 | 29.6036 | 531.3 | 559 | 321.579 | 169.439 | -1.7 | -1.7 | 0 | 27.1 | 0.09 | 19.97 | 0.1 | 2.15E-02 | 0 | 0 | 0 | 0.0025 | 0.1383 | 21.2437 | 0 | 0 | 0 | 0 | 0 | 0 | N | N | N | N | N | N | N | N | N | N
174244 | 77.5 | 52.848 | 193 | 143.8 | 86.9 | 98.8 | 29.5 | 62.8 | 86.8 | 130.7 | 103.4 | 1.3 | 1.0029 | 29.6014 | 530.9 | 559.4 | 310.619 | 163.717 | -1.7 | -1.7 | 0 | 27 | 0.09 | 20 | 0.2 | 7.87E-03 | 0 | 0 | 0 | 0.0024 | 0.124 | 20.5617 | 0 | 0 | 0 | 0 | 0 | 0 | N | N | N | N | N | N | N | N | N | N
174245 | 75 | 51.139 | 193.1 | 143.5 | 86.9 | 98.8 | 29.5 | 62.8 | 86.9 | 130.8 | 103.2 | 1.3 | 0.9296 | 29.6003 | 530.6 | 559.2 | 299.009 | 157.629 | -1.6 | -1.6 | 0 | 26 | 0.09 | 20.02 | 0.2 | 1.36E-03 | 0 | 0 | 0 | 0.0023 | 0.1177 | 19.8122 | 0 | 0 | 0 | 0 | 0 | 0 | N | N | N | N | N | N | N | N | N | N
174246 | 72.4 | 49.343 | 193.3 | 143.5 | 86.9 | 98.8 | 29.5 | 62.8 | 86.9 | 130.9 | 103.2 | 1.3 | 0.8624 | 29.595 | 530.4 | 559 | 287.843 | 151.757 | -1.6 | -1.6 | 0 | 24.9 | 0.08 | 20.04 | 0.3 | 1.51E-06 | 0 | 0 | 0 | 0.0021 | 0.1069 | 19.0893 | 0 | 0 | 0 | 0 | 0 | 0 | N | N | N | N | N | N | N | N | N | N
174247 | 69.9 | 47.678 | 193.5 | 143.3 | 86.9 | 98.7 | 29.5 | 62.8 | 86.8 | 130.9 | 103 | 1.3 | 0.7056 | 29.5911 | 529.9 | 559.2 | 259.564 | 136.892 | -1.6 | -1.6 | 0 | 23.8 | 0.08 | 20.04 | 0.3 | 1.67E-06 | 0 | 0 | 0 | 0.0018 | 0.0923 | 17.224 | 0 | 0 | 0 | 0 | 0 | 0 | N | N | N | N | N | N | N | N | N | N
174248 | 68.3 | 46.547 | 193.8 | 142.9 | 86.9 | 98.7 | 29.5 | 62.8 | 86.9 | 130.8 | 102.7 | 1.2 | 0.6195 | 29.5874 | 529.5 | 559.2 | 243.396 | 128.409 | -1.6 | -1.5 | 0 | 22.4 | 0.08 | 20.05 | 0.3 | 1.78E-06 | 0 | 0 | 0 | 0.0016 | 0.0865 | 16.1629 | 0 | 0 | 0 | 0 | 0 | 0 | N | N | N | N | N | N | N | N | N | N
174249 | 66.3 | 45.174 | 194 | 142.2 | 86.9 | 98.7 | 29.5 | 62.8 | 86.8 | 130.7 | 102 | 1.2 | 0.6405 | 29.5844 | 528.8 | 559 | 247.376 | 130.582 | -1.5 | -1.5 | 0 | 23.1 | 0.08 | 20.06 | 0.2 | 5.46E-03 | 0 | 0 | 0 | 0.0017 | 0.0879 | 16.4431 | 0 | 0 | 0 | 0 | 0 | 0 | N | N | N | N | N | N | N | N | N | N
174250 | 64.2 | 43.776 | 194.4 | 141.7 | 86.9 | 98.7 | 29.5 | 62.8 | 86.9 | 130.8 | 101.5 | 1.1 | 0.6338 | 29.582 | 528.5 | 559 | 246.169 | 129.968 | -1.6 | -1.5 | 0 | 24 | 0.08 | 20.05 | 0.1 | 1.76E-06 | 0 | 0 | 0 | 0.0017 | 0.0875 | 16.3627 | 0 | 0 | 0 | 0 | 0 | 0 | N | N | N | N | N | N | N | N | N | N
174251 | 61.8 | 42.135 | 194.5 | 141.3 | 87 | 98.7 | 29.5 | 62.9 | 87.1 | 130.7 | 101.2 | 1.1 | 0.5863 | 29.5825 | 528.2 | 558.6 | 236.652 | 124.986 | -1.6 | -1.6 | 0 | 25 | 0.08 | 20.06 | 0 | 1.22E-02 | 0 | 0 | 0 | 0.0017 | 0.0842 | 15.7393 | 0 | 0 | 0 | 0 | 0 | 0 | N | N | N | N | N | N | N | N | N | N
174252 | 58.8 | 40.06 | 194.9 | 141.3 | 87 | 98.7 | 29.5 | 62.9 | 87.2 | 130.9 | 101.2 | 1.1 | 0.5844 | 29.5832 | 528 | 558.6 | 236.214 | 124.781 | -1.6 | -1.6 | 0 | 26.4 | 0.08 | 20.06 | 0.1 | 3.98E-03 | 0 | 0 | 0 | 0.0018 | 0.084 | 15.715 | 0 | 0 | 0 | 0 | 0 | 0 | N | N | N | N | N | N | N | N | N | N
174253 | 55.1 | 37.556 | 195.1 | 141 | 87 | 98.7 | 29.5 | 62.9 | 87.2 | 131.1 | 100.9 | 1.1 | 0.5949 | 29.5814 | 527.7 | 558.5 | 238.315 | 125.929 | -1.5 | -1.5 | 0 | 27.1 | 0.08 | 20.06 | 0.1 | 4.34E-02 | 0 | 0 | 0 | 0.0019 | 0.0847 | 15.8597 | 0 | 0 | 0 | 0 | 0 | 0 | N | N | N | N | N | N | N | N | N | N
174254 | 52 | 35.449 | 195.2 | 140.9 | 87 | 98.7 | 29.5 | 62.9 | 87.2 | 131.1 | 100.8 | 1.1 | 0.5703 | 29.58 | 527.4 | 558.5 | 233.277 | 123.299 | -1.6 | -1.5 | 0 | 27.8 | 0.07 | 20.06 | 0.2 | 5.14E-02 | 0 | 0 | 0 | 0.0019 | 0.0793 | 15.5284 | 0 | 0 | 0 | 0 | 0 | 0 | N | N | N | N | N | N | N | N | N | N
174255 | 48.9 | 33.343 | 195.3 | 141.2 | 87 | 98.7 | 29.5 | 62.9 | 87.2 | 131.4 | 101.1 | 1.1 | 0.6168 | 29.5769 | 527.1 | 558.3 | 242.468 | 128.174 | -1.6 | -1.6 | 0 | 27.9 | 0.07 | 20.06 | 0.2 | 7.40E-03 | 0 | 0 | 0 | 0.002 | 0.0761 | 16.1424 | 0 | 0 | 0 | 0 | 0 | 0 | N | N | N | N | N | N | N | N | N | N
174256 | 45.8 | 31.261 | 195.6 | 141.2 | 87.1 | 98.7 | 29.5 | 62.9 | 87.3 | 131.3 | 101.1 | 1.1 | 0.6447 | 29.5739 | 527 | 558.5 | 248.083 | 131.151 | -1.6 | -1.5 | 0 | 27.2 | 0.07 | 20.06 | 0.2 | 5.71E-03 | 0 | 0 | 0 | 0.002 | 0.077 | 16.5165 | 0 | 0 | 0 | 0 | 0 | 0 | N | N | N | N | N | N | N | N | N | N
174257 | 42.2 | 28.788 | 195.7 | 141 | 87.1 | 98.7 | 29.5 | 62.9 | 87.3 | 131.5 | 100.9 | 1.1 | 0.6316 | 29.5769 | 527.1 | 558.3 | 245.431 | 129.751 | -1.5 | -1.5 | 0 | 26.7 | 0.07 | 20.04 | 0.2 | 5.57E-03 | 0 | 0 | 0 | 0.0019 | 0.0765 | 16.3245 | 0 | 0 | 0 | 0 | 0 | 0 | N | N | N | N | N | N | N | N | N | N
174258 | 39 | 26.564 | 195.9 | 141.1 | 87.1 | 98.7 | 29.5 | 62.9 | 87.3 | 131.5 | 101 | 1.1 | 0.9418 | 29.5904 | 527.3 | 558.3 | 291.111 | 153.924 | -1.5 | -1.5 | 0 | 26.5 | 0.12 | 19.98 | 0.3 | 7.09E-03 | 0 | 0 | 0 | 0.0022 | 0.1579 | 19.3086 | 0 | 0 | 0 | 0 | 0 | 0 | N | N | N | N | N | N | N | N | N | N
174259 | 35.7 | 24.37 | 196 | 141.2 | 87.1 | 98.7 | 29.5 | 62.9 | 87.3 | 131.6 | 101.1 | 1.1 | 1.0412 | 29.596 | 527.9 | 558.3 | 314.501 | 166.224 | -1.5 | -1.5 | 0 | 32.2 | 0.57 | 18.98 | 0.3 | 1.20E-02 | 0 | 0 | 0 | 0.0029 | 0.8216 | 19.8078 | 0 | 0 | 0 | 0 | 0 | 0 | N | N | N | N | N | N | N | N | N | N
174300 | 34.1 | 23.264 | 196.1 | 143 | 87.1 | 98.7 | 29.5 | 62.9 | 87.3 | 131.7 | 102.7 | 1.2 | 0.982 | 29.5927 | 528.6 | 558.3 | 306.764 | 162.016 | -1.7 | -1.7 | 0 | 37.3 | 1.66 | 16.96 | 0.2 | 3.42E-03 | 0 | 0 | 0 | 0.0033 | 2.3196 | 17.2536 | 0 | 0 | 0 | 0 | 0 | 9.2 | N | N | N | N | N | N | N | N | N | N
174301 | 33.1 | 22.581 | 196.1 | 144.3 | 87.1 | 98.7 | 29.5 | 62.9 | 87.3 | 131.7 | 103.9 | 1.3 | 0.9188 | 29.5829 | 528.7 | 558.5 | 296.825 | 156.69 | -2.4 | -2.4 | 0 | 34.2 | 3.01 | 14.41 | 0.2 | 7.34E-03 | 0 | 0 | 0 | 0.0029 | 4.0735 | 14.172 | 0 | 0 | 0 | 0 | 0 | 19.05 | N | N | N | N | N | N | N | N | N | N
174302 | 33 | 22.494 | 196.1 | 144.7 | 87.1 | 98.7 | 29.5 | 62.9 | 87.3 | 131.8 | 104.3 | 1.4 | 0.964 | 29.5843 | 529.4 | 559.2 | 304.177 | 160.471 | -3 | -3 | -0.1 | 31.9 | 3.71 | 12.95 | 0.2 | 6.14E-03 | 0 | 0 | 0 | 0.0028 | 5.1425 | 13.0452 | 0 | 0 | 0 | 0 | 0 | 41.43 | N | N | N | N | N | N | N | N | N | N
174303 | 32.9 | 22.4 | 196.3 | 144.1 | 87.1 | 98.7 | 29.5 | 62.9 | 87.3 | 132.1 | 103.7 | 1.3 | 0.8491 | 29.5802 | 530.1 | 559 | 285.34 | 150.397 | -3.3 | -3.2 | -0.1 | 26.9 | 2.95 | 13.67 | 0.2 | 1.52E-06 | 0 | 0 | 0 | 0.0022 | 3.8352 | 12.9111 | 0 | 0 | 0 | 0 | 0 | 0 | N | N | N | N | N | N | N | N | N | N
174304 | 32.4 | 22.059 | 196.4 | 142.7 | 87.1 | 98.7 | 29.5 | 62.9 | 87.4 | 132.2 | 102.5 | 1.2 | 0.6638 | 29.5746 | 530.4 | 559.4 | 251.884 | 132.696 | -2.8 | -2.8 | -0.1 | 21 | 1.58 | 15.54 | 0.2 | 1.73E-06 | 0 | 0 | 0 | 0.0015 | 1.8115 | 12.9492 | 0 | 0 | 0 | 0 | 0 | 0 | N | N | N | N | N | N | N | N | N | N
174305 | 31.3 | 21.35 | 196.5 | 142.3 | 87.1 | 98.7 | 29.5 | 63 | 87.5 | 132.1 | 102.1 | 1.2 | 0.5157 | 29.573 | 530.4 | 559.7 | 222.189 | 117.053 | -2.1 | -2 | 0 | 21.9 | 0.72 | 17.29 | 0.2 | 1.96E-06 | 0 | 0 | 0 | 0.0014 | 0.7242 | 12.705 | 0 | 0 | 0 | 0 | 0 | 0 | N | N | N | N | N | N | N | N | N | N
174306 | 30.2 | 20.592 | 196.5 | 142.5 | 87.2 | 98.7 | 29.5 | 63 | 87.6 | 131.9 | 102.3 | 1.2 | 0.4516 | 29.5755 | 530.1 | 559.9 | 208.233 | 109.742 | -1.8 | -1.7 | 0 | 22.4 | 0.34 | 18.58 | 0.2 | 8.65E-03 | 0 | 0 | 0 | 0.0014 | 0.321 | 12.8018 | 0 | 0 | 0 | 0 | 0 | 0 | N | N | N | N | N | N | N | N | N | N
174307 | 28.8 | 19.642 | 196.4 | 142.1 | 87.1 | 98.7 | 29.5 | 63 | 87.5 | 131.7 | 101.9 | 1.2 | 0.538 | 29.5768 | 529.4 | 559.5 | 224.791 | 118.553 | -1.7 | -1.7 | 0 | 22.5 | 0.2 | 19.32 | 0.3 | 2.47E-02 | 0 | 0 | 0 | 0.0015 | 0.2005 | 14.3776 | 0 | 0 | 0 | 0 | 0 | 0 | N | N | N | N | N | N | N | N | N | N
174308 | 27.1 | 18.455 | 196.3 | 141.3 | 87.2 | 98.7 | 29.5 | 63 | 87.6 | 131.6 | 101.2 | 1.1 | 0.8991 | 29.5839 | 528.9 | 559.5 | 284.443 | 150.131 | -1.7 | -1.6 | 0 | 23.1 | 0.21 | 19.45 | 0.3 | 1.83E-02 | 0 | 0 | 0 | 0.0019 | 0.2776 | 18.3362 | 0 | 0 | 0 | 0 | 0 | 0 | N | N | N | N | N | N | N | N | N | N
174309 | 25.2 | 17.175 | 196.3 | 141.1 | 87.2 | 98.7 | 29.5 | 63 | 87.6 | 131.6 | 101 | 1.1 | 0.9029 | 29.5877 | 529.3 | 559.4 | 293.972 | 155.117 | -1.7 | -1.6 | 0 | 25 | 0.58 | 18.88 | 0.3 | 1.01E-02 | 0 | 0 | 0 | 0.0021 | 0.7816 | 18.3894 | 0 | 0 | 0 | 0 | 0 | 0 | N | N | N | N | N | N | N | N | N | N
174310 | 24.5 | 16.702 | 196.2 | 143.4 | 87.2 | 98.7 | 29.5 | 63 | 87.6 | 131.5 | 103 | 1.3 | 0.9501 | 29.5927 | 529.9 | 559.5 | 302.135 | 159.359 | -2 | -1.9 | 0 | 26.2 | 1.15 | 17.91 | 0.2 | 6.29E-03 | 0 | 0 | 0 | 0.0023 | 1.5878 | 17.9156 | 0 | 0 | 0 | 0 | 0 | 0 | N | N | N | N | N | N | N | N | N | N
174311 | 23.9 | 16.299 | 195.9 | 144 | 87.2 | 98.7 | 29.5 | 63 | 87.7 | 131.7 | 103.6 | 1.3 | 0.8873 | 29.5865 | 530.4 | 559.7 | 292.192 | 154.006 | -2.5 | -2.4 | 0 | 26.5 | 1.47 | 17.12 | 0.2 | 1.87E-03 | 0 | 0 | 0 | 0.0022 | 1.9511 | 16.5505 | 0 | 0 | 0 | 0 | 0 | 0 | N | N | N | N | N | N | N | N | N | N
174312 | 23.5 | 16.013 | 195.8 | 143.3 | 87.2 | 98.7 | 29.5 | 63 | 87.6 | 131.6 | 103 | 1.3 | 0.8597 | 29.5803 | 530.5 | 559.5 | 287.628 | 151.543 | -2.5 | -2.5 | -0.1 | 25.8 | 1.75 | 16.37 | 0.3 | 1.51E-06 | 0 | 0 | 0 | 0.0021 | 2.29 | 15.5783 | 0 | 0 | 0 | 0 | 0 | 0 | N | N | N | N | N | N | N | N | N | N
174313 | 23.3 | 15.913 | 195.7 | 143.3 | 87.2 | 98.7 | 29.5 | 63 | 87.6 | 131.6 | 103 | 1.3 | 0.8225 | 29.5785 | 530.9 | 559.9 | 281.082 | 148.035 | -2.5 | -2.5 | -0.1 | 26 | 2.09 | 15.7 | 0.3 | 1.55E-06 | 0 | 0 | 0 | 0.0021 | 2.6742 | 14.5913 | 0 | 0 | 0 | 0 | 0 | 14.92 | N | N | N | N | N | N | N | N | N | N
174314 | 23.4 | 15.969 | 195.7 | 143.4 | 87.2 | 98.7 | 29.5 | 63 | 87.6 | 131.4 | 103 | 1.3 | 0.7099 | 29.5759 | 531.1 | 560.1 | 260.273 | 137.024 | -2.7 | -2.7 | -0.1 | 26.3 | 2.06 | 15.62 | 0.3 | 1.67E-06 | 0 | 0 | 0 | 0.002 | 2.4317 | 13.4411 | 0 | 0 | 0 | 0 | 0 | 4.89 | N | N | N | N | N | N | N | N | N | N
174315 | 23 | 15.659 | 195.7 | 143.5 | 87.2 | 98.7 | 29.5 | 63 | 87.7 | 131.5 | 103.1 | 1.3 | 0.6108 | 29.575 | 531.5 | 560.3 | 241.235 | 126.953 | -2.7 | -2.6 | -0.1 | 26.2 | 1.47 | 16.41 | 0.3 | 2.90E-04 | 0 | 0 | 0 | 0.0018 | 1.6133 | 13.0803 | 0 | 0 | 0 | 0 | 0 | 0 | N | N | N | N | N | N | N | N | N | N
174316 | 22.5 | 15.348 | 195.4 | 142.3 | 87.2 | 98.7 | 29.5 | 63 | 87.7 | 131.4 | 102 | 1.2 | 0.593 | 29.5769 | 531.6 | 560.3 | 235.427 | 123.889 | -2.4 | -2.3 | 0 | 27.3 | 0.81 | 17.56 | 0.2 | 1.85E-06 | 0 | 0 | 0 | 0.0019 | 0.8637 | 13.6578 | 0 | 0 | 0 | 0 | 0 | 0 | N | N | N | N | N | N | N | N | N | N
174317 | 21.7 | 14.789 | 195.2 | 142.2 | 87.2 | 98.7 | 29.5 | 63 | 87.7 | 131.4 | 102 | 1.2 | 0.5881 | 29.5749 | 531.5 | 560.4 | 235.503 | 123.935 | -1.9 | -1.9 | 0 | 27.3 | 0.63 | 18.12 | 0.2 | 1.85E-06 | 0 | 0 | 0 | 0.0019 | 0.6713 | 14.0963 | 0 | 0 | 0 | 0 | 0 | 0 | N | N | N | N | N | N | N | N | N | N
174318 | 21.1 | 14.36 | 195.2 | 142.7 | 87.2 | 98.7 | 29.5 | 63.1 | 87.8 | 131.2 | 102.5 | 1.2 | 0.474 | 29.5708 | 531.3 | 560.4 | 213.55 | 112.387 | -1.8 | -1.8 | 0 | 27.4 | 1.12 | 17.55 | 0.2 | 9.51E-03 | 0 | 0 | 0 | 0.0017 | 1.0828 | 12.382 | 0 | 0 | 0 | 0 | 0 | 0.22 | N | N | N | N | N | N | N | N | N | N
174319 | 20.9 | 14.279 | 195 | 142.6 | 87.3 | 98.7 | 29.5 | 63.1 | 87.8 | 131.4 | 102.3 | 1.2 | 0.5371 | 29.5733 | 531 | 560.3 | 226.778 | 119.397 | -2.1 | -2.1 | 0 | 26.5 | 1.88 | 16.25 | 0.1 | 1.29E-02 | 0 | 0 | 0 | 0.0017 | 1.9383 | 12.1799 | 0 | 0 | 0 | 0 | 0 | 4.15 | N | N | N | N | N | N | N | N | N | N
174320 | 21.1 | 14.379 | 194.7 | 142.6 | 87.3 | 98.7 | 29.5 | 63.1 | 87.9 | 131.6 | 102.3 | 1.2 | 0.6623 | 29.5768 | 530.8 | 560.3 | 251.785 | 132.603 | -2.6 | -2.6 | -0.1 | 24.1 | 2.59 | 14.86 | 0 | 1.04E-02 | 0 | 0 | 0 | 0.0018 | 2.97 | 12.3736 | 0 | 0 | 0 | 0 | 0 | 10.07 | N | N | N | N | N | N | N | N | N | N
174321 | 21.5 | 14.633 | 194.7 | 142.8 | 87.3 | 98.7 | 29.5 | 63.1 | 87.9 | 131.8 | 102.5 | 1.2 | 0.7393 | 29.5823 | 531.4 | 560.4 | 266.397 | 140.246 | -2.8 | -2.8 | -0.1 | 22.2 | 3 | 13.89 | 0.1 | 4.63E-04 | 0 | 0 | 0 | 0.0017 | 3.6279 | 12.2311 | 0 | 0 | 0 | 0 | 0 | 13.23 | N | N | N | N | N | N | N | N | N | N
174322 | 21.9 | 14.9 | 194.7 | 143.1 | 87.3 | 98.7 | 29.5 | 63.1 | 87.8 | 131.8 | 102.8 | 1.2 | 0.7778 | 29.5809 | 532 | 560.4 | 273.551 | 143.908 | -3 | -2.9 | -0.1 | 20.5 | 3.04 | 13.49 | 0.2 | 1.59E-06 | 0 | 0 | 0 | 0.0016 | 3.7804 | 12.1858 | 0 | 0 | 0 | 0 | 0 | 11.9 | N | N | N | N | N | N | N | N | N | N
174323 | 22.2 | 15.149 | 194.6 | 143.3 | 87.3 | 98.7 | 29.5 | 63.1 | 87.8 | 131.8 | 102.9 | 1.3 | 0.8044 | 29.579 | 532.3 | 560.8 | 278.316 | 146.365 | -3 | -3 | -0.1 | 19.4 | 2.91 | 13.47 | 0.3 | 1.56E-06 | 0 | 0 | 0 | 0.0016 | 3.6821 | 12.3765 | 0 | 0 | 0 | 0 | 0 | 5.92 | N | N | N | N | N | N | N | N | N | N
174324 | 22.5 | 15.36 | 194.5 | 143.2 | 87.3 | 98.7 | 29.5 | 63.1 | 87.8 | 131.7 | 102.9 | 1.3 | 0.8507 | 29.5804 | 532.7 | 561.2 | 286.383 | 150.552 | -2.9 | -2.9 | -0.1 | 20.7 | 2.84 | 13.53 | 0.5 | 1.52E-06 | 0 | 0 | 0 | 0.0017 | 3.6938 | 12.7912 | 0.0001 | 0.0001 | 0.0001 | 0 | 0 | 10.17 | N | N | N | N | N | N | N | N | N | N
174325 | 22.9 | 15.621 | 194.4 | 143.4 | 87.3 | 98.7 | 29.5 | 63.1 | 87.8 | 131.7 | 103.1 | 1.3 | 0.9124 | 29.5821 | 533.3 | 561.3 | 296.696 | 155.895 | -2.9 | -2.8 | -0.1 | 21.5 | 2.84 | 13.55 | 0.5 | 1.47E-06 | 0 | 0 | 0 | 0.0018 | 3.8292 | 13.2654 | 0.0001 | 0.0001 | 0.0001 | 0 | 0 | 10.14 | N | N | N | N | N | N | N | N | N | N
174326 | 23.3 | 15.882 | 194.4 | 143.5 | 87.3 | 98.7 | 29.5 | 63.1 | 87.8 | 131.6 | 103.2 | 1.3 | 0.9696 | 29.5863 | 534.1 | 561.7 | 306.114 | 160.74 | -2.7 | -2.7 | -0.1 | 21.3 | 2.87 | 13.52 | 0.6 | 4.29E-03 | 0 | 0 | 0 | 0.0019 | 3.9886 | 13.6421 | 0.0001 | 0.0001 | 0.0001 | 0 | 0 | 11.97 | N | N | N | N | N | N | N | N | N | N
174327 | 23.7 | 16.193 | 194.3 | 143.8 | 87.3 | 98.7 | 29.5 | 63.1 | 87.8 | 131.6 | 103.4 | 1.3 | 1.0068 | 29.5886 | 534.8 | 562.1 | 312.063 | 163.748 | -2.8 | -2.7 | -0.1 | 21 | 2.91 | 13.44 | 0.6 | 4.09E-03 | 0 | 0 | 0 | 0.0019 | 4.1194 | 13.8214 | 0.0001 | 0.0001 | 0.0001 | 0 | 0 | 12.88 | N | N | N | N | N | N | N | N | N | N
174328 | 24.2 | 16.504 | 194.2 | 143.9 | 87.3 | 98.7 | 29.5 | 63.1 | 87.7 | 131.5 | 103.5 | 1.3 | 0.9289 | 29.5873 | 535.5 | 562.1 | 298.361 | 156.455 | -2.7 | -2.6 | -0.1 | 22 | 3.01 | 13.25 | 0.5 | 4.05E-03 | 0 | 0 | 0 | 0.0019 | 4.0687 | 13.0154 | 0.0001 | 0.0001 | 0.0001 | 0 | 0 | 13.04 | N | N | N | N | N | N | N | N | N | N
174329 | 24.8 | 16.895 | 194.2 | 144.1 | 87.3 | 98.7 | 29.5 | 63 | 87.7 | 131.5 | 103.7 | 1.3 | 0.5265 | 29.575 | 535.7 | 562.2 | 222.819 | 116.763 | -2.7 | -2.7 | -0.1 | 21.8 | 3.26 | 12.81 | 0.3 | 1.96E-06 | 0 | 0 | 0 | 0.0014 | 3.2893 | 9.3879 | 0 | 0 | 0 | 0 | 0 | 18.29 | N | N | N | N | N | N | N | N | N | N
174330 | 25.5 | 17.411 | 194.2 | 144.2 | 87.3 | 98.7 | 29.5 | 63 | 87.7 | 131.5 | 103.8 | 1.3 | 0.4117 | 29.5748 | 535.6 | 562.8 | 199.693 | 104.654 | -2.9 | -2.8 | -0.1 | 21.3 | 3.73 | 12.02 | 0.4 | 2.19E-06 | 0 | 0 | 0 | 0.0012 | 3.3724 | 7.8981 | 0 | 0 | 0 | 0 | 0 | 21.7 | N | N | N | N | N | N | N | N | N | N
174331 | 26.4 | 17.989 | 194.2 | 143 | 87.3 | 98.7 | 29.5 | 63.1 | 87.7 | 131.8 | 102.7 | 1.2 | 0.4767 | 29.5798 | 535.4 | 562.8 | 214.435 | 112.425 | -3 | -2.9 | -0.1 | 21 | 4.35 | 10.97 | 0.5 | 8.72E-04 | 0 | 0 | 0 | 0.0013 | 4.2241 | 7.7399 | 0 | 0.0001 | 0.0001 | 0 | 0 | 21.82 | N | N | N | N | N | N | N | N | N | N
174332 | 27.2 | 18.542 | 194.2 | 142.7 | 87.3 | 98.7 | 29.5 | 63.1 | 87.9 | 132.3 | 102.4 | 1.2 | 0.6192 | 29.5826 | 535.2 | 562.8 | 243.51 | 127.7 | -3 | -3 | -0.1 | 20.9 | 5.11 | 9.64 | 0.5 | 1.79E-06 | 0 | 0 | 0 | 0.0015 | 5.6329 | 7.7308 | 0.0001 | 0.0001 | 0.0001 | 0 | 0 | 31.29 | N | N | N | N | N | N | N | N | N | N
174333 | 28.2 | 19.225 | 194.2 | 142.9 | 87.4 | 98.7 | 29.5 | 63.2 | 88 | 132.7 | 102.6 | 1.2 | 0.8886 | 29.5916 | 535.5 | 562.6 | 291.945 | 153.1 | -3.1 | -3 | -0.1 | 20.7 | 6.32 | 7.83 | 0.5 | 1.50E-06 | 0 | 0 | 0 | 0.0017 | 8.3591 | 7.5282 | 0.0001 | 0.0001 | 0.0001 | 0 | 0 | 37.7 | N | N | N | N | N | N | N | N | N | N
174334 | 29.6 | 20.207 | 194.2 | 143.9 | 87.4 | 98.7 | 29.5 | 63.2 | 88.1 | 132.8 | 103.5 | 1.3 | 1.2893 | 29.5967 | 536.5 | 563 | 352.131 | 184.521 | -3.3 | -3.3 | -0.1 | 20.8 | 8.01 | 5.68 | 0.5 | 1.24E-06 | 0 | 0 | 0 | 0.0021 | 12.7614 | 6.5837 | 0.0001 | 0.0001 | 0.0001 | 0 | 0 | 87.37 | N | N | N | N | N | N | N | N | N | N
174335 | 31.8 | 21.649 | 194.3 | 146.2 | 87.4 | 98.7 | 29.5 | 63.2 | 88 | 133.2 | 105.5 | 1.5 | 1.7854 | 29.6081 | 538.2 | 563.3 | 414.993 | 217.18 | -3.7 | -3.6 | -0.1 | 21.4 | 9.5 | 3.89 | 0.4 | 1.05E-06 | 0 | 0 | 0 | 0.0026 | 17.8164 | 5.3004 | 0.0001 | 0.0001 | 0.0001 | 0 | 0 | 116.04 | N | N | N | N | N | N | N | N | N | Y
174336 | 34.1 | 23.283 | 194.5 | 148.7 | 87.4 | 98.7 | 29.5 | 63.2 | 88.1 | 133.4 | 107.7 | 1.7 | 2.3136 | 29.6226 | 540.3 | 564.2 | 473.625 | 247.447 | -3.7 | -3.7 | -0.1 | 20.9 | 10.16 | 2.87 | 0.4 | 9.23E-07 | 0 | 0 | 0 | 0.0028 | 21.7099 | 4.4633 | 0.0001 | 0.0001 | 0.0001 | 0 | 0 | 136.03 | N | N | N | N | N | N | N | N | N | Y
174337 | 36.8 | 25.097 | 194.5 | 150.5 | 87.4 | 98.7 | 29.5 | 63.2 | 88 | 133.9 | 109.4 | 1.8 | 2.8955 | 29.6366 | 542.7 | 564.9 | 532.353 | 277.614 | -3.6 | -3.5 | -0.1 | 21.4 | 10.12 | 2.51 | 0.5 | 8.23E-07 | 0 | 0 | 0 | 0.0033 | 24.2538 | 4.3678 | 0.0001 | 0.0001 | 0.0001 | 0 | 0 | 147.9 | N | N | N | N | N | N | N | N | N | Y
174338 | 39.5 | 26.924 | 194.8 | 151.8 | 87.4 | 98.7 | 29.5 | 63.2 | 88.1 | 134.3 | 110.6 | 1.9 | 3.4004 | 29.6484 | 545 | 565.7 | 579.23 | 301.465 | -3.8 | -3.7 | -0.1 | 22.3 | 9.83 | 2.48 | 0.7 | 7.59E-07 | 0 | 0 | 0 | 0.0037 | 25.5896 | 4.7007 | 0.0002 | 0.0002 | 0.0002 | 0 | 0 | 154.59 | N | N | N | N | N | N | N | N | N | Y
174339 | 41.5 | 28.328 | 195.1 | 153.5 | 87.4 | 98.7 | 29.5 | 63.2 | 88.1 | 134.7 | 112.1 | 2.1 | 2.8285 | 29.6381 | 547.3 | 566.7 | 525.997 | 273.061 | -3.8 | -3.7 | -0.1 | 22.5 | 9.62 | 2.58 | 0.7 | 8.38E-07 | 0 | 0 | 0 | 0.0034 | 22.672 | 4.4155 | 0.0002 | 0.0002 | 0.0002 | 0 | 0 | 168.6 | N | N | N | N | N | N | N | N | N | Y
174340 | 44.7 | 30.484 | 195.5 | 154.9 | 87.4 | 98.7 | 29.5 | 63.2 | 88.1 | 135.3 | 113.3 | 2.2 | 2.579 | 29.6359 | 548.8 | 567.5 | 503.048 | 260.728 | -3.7 | -3.7 | -0.1 | 22.5 | 9.78 | 2.52 | 0.8 | 8.77E-07 | 0 | 0 | 0 | 0.0032 | 22.0159 | 4.1177 | 0.0002 | 0.0002 | 0.0002 | 0 | 0 | 160.34 | N | N | N | N | N | N | N | N | N | Y
174341 | 47 | 32.057 | 196 | 153.4 | 87.4 | 98.7 | 29.5 | 63.2 | 88.3 | 135.3 | 111.9 | 2 | 2.8461 | 29.6356 | 549.7 | 568.5 | 529.634 | 274.267 | -3.8 | -3.7 | -0.1 | 23.2 | 10.1 | 2.33 | 0.7 | 8.33E-07 | 0 | 0 | 0 | 0.0035 | 23.9238 | 4.0051 | 0.0002 | 0.0002 | 0.0002 | 0 | 0 | 162.28 | N | N | N | N | N | N | N | N | N | Y
174342 | 49.2 | 33.554 | 196.7 | 153.6 | 87.5 | 98.7 | 29.5 | 63.3 | 88.5 | 135.1 | 112.1 | 2.1 | 3.0686 | 29.6466 | 551.1 | 569.3 | 551.242 | 285.163 | -3.8 | -3.7 | -0.1 | 24 | 10.23 | 2.19 | 0.8 | 8.01E-07 | 0 | 0 | 0 | 0.0038 | 25.1804 | 3.9221 | 0.0002 | 0.0002 | 0.0002 | 0 | 0 | 170.23 | N | N | N | N | N | N | N | N | N | Y
174343 | 51.4 | 35.076 | 197.2 | 154.3 | 87.4 | 98.7 | 29.5 | 63.3 | 88.4 | 135 | 112.8 | 2.1 | 3.0703 | 29.6476 | 552.5 | 570.3 | 551.707 | 285.007 | -3.8 | -3.8 | -0.1 | 23.9 | 10.17 | 2.16 | 0.8 | 8.02E-07 | 0 | 0 | 0 | 0.0037 | 25.0332 | 3.862 | 0.0002 | 0.0002 | 0.0002 | 0 | 0 | 173.77 | N | N | N | N | N | N | N | N | N | Y
174344 | 53.5 | 36.493 | 198 | 154.7 | 87.4 | 98.7 | 29.5 | 63.3 | 88.4 | 134.9 | 113.1 | 2.1 | 3.1522 | 29.651 | 553.8 | 570.9 | 559.641 | 288.763 | -3.8 | -3.8 | -0.1 | 24.3 | 10.09 | 2.19 | 0.8 | 7.92E-07 | 0 | 0 | 0 | 0.0039 | 25.1506 | 3.9644 | 0.0002 | 0.0002 | 0.0002 | 0 | 0 | 172.48 | N | N | N | N | N | N | N | N | N | Y
174345 | 55.5 | 37.817 | 198.7 | 154.5 | 87.5 | 98.7 | 29.5 | 63.3 | 88.5 | 135.2 | 112.9 | 2.1 | 3.3388 | 29.6533 | 554.9 | 571.8 | 576.797 | 297.336 | -3.8 | -3.7 | -0.1 | 25.2 | 9.99 | 2.26 | 1 | 7.69E-07 | 0 | 0 | 0 | 0.0041 | 25.6372 | 4.2223 | 0.0003 | 0.0003 | 0.0003 | 0 | 0 | 174.05 | N | N | N | N | N | N | N | N | N | Y
174346 | 56.9 | 38.817 | 199.3 | 154.6 | 87.5 | 98.7 | 29.5 | 63.3 | 88.6 | 135.4 | 113 | 2.1 | 3.6942 | 29.663 | 556.2 | 572.7 | 608.155 | 313.18 | -3.8 | -3.8 | -0.1 | 26.9 | 9.81 | 2.4 | 1.1 | 7.30E-07 | 0 | 0 | 0 | 0.0046 | 26.5361 | 4.7105 | 0.0003 | 0.0003 | 0.0003 | 0 | 0 | 173.11 | N | N | N | N | N | N | N | N | N | Y
174347 | 59.2 | 40.377 | 199.7 | 154.8 | 87.5 | 98.7 | 29.5 | 63.3 | 88.7 | 135.5 | 113.2 | 2.2 | 3.4552 | 29.659 | 557.6 | 573.4 | 586.206 | 301.428 | -3.8 | -3.7 | -0.1 | 28.8 | 9.59 | 2.56 | 1.3 | 7.59E-07 | 0 | 0 | 0 | 0.0048 | 24.9489 | 4.8444 | 0.0004 | 0.0004 | 0.0004 | 0 | 0 | 173.71 | N | N | N | N | N | N | N | N | N | Y
174348 | 60.9 | 41.508 | 200.3 | 155.1 | 87.5 | 98.7 | 29.5 | 63.4 | 88.7 | 135.9 | 113.4 | 2.2 | 2.6573 | 29.638 | 558.7 | 574.5 | 512.99 | 263.317 | -3.7 | -3.7 | -0.1 | 29.8 | 9.66 | 2.56 | 1.6 | 8.69E-07 | 0 | 0 | 0 | 0.0043 | 21.9551 | 4.2304 | 0.0004 | 0.0004 | 0.0004 | 0 | 0 | 166.55 | N | N | N | N | N | N | N | N | N | Y
174349 | 62.5 | 42.595 | 200.7 | 154.3 | 87.5 | 98.7 | 29.5 | 63.4 | 88.7 | 136 | 112.8 | 2.1 | 2.6846 | 29.6432 | 559.8 | 575.2 | 516.208 | 264.738 | -3.7 | -3.7 | -0.1 | 29.6 | 10.12 | 2.3 | 1.8 | 8.63E-07 | 0 | 0 | 0 | 0.0043 | 23.1284 | 3.8306 | 0.0004 | 0.0004 | 0.0004 | 0 | 0 | 162.79 | N | N | N | N | N | N | N | N | N | N
174350 | 64.6 | 44.018 | 200.9 | 154.1 | 87.5 | 98.7 | 29.5 | 63.4 | 88.8 | 135.7 | 112.6 | 2.1 | 2.9081 | 29.6513 | 560.9 | 575.9 | 538.211 | 275.782 | -3.7 | -3.6 | -0.1 | 28.8 | 10.54 | 1.99 | 2.2 | 8.28E-07 | 0 | 0 | 0 | 0.0044 | 25.1071 | 3.4407 | 0.0005 | 0.0006 | 0.0006 | 0 | 0 | 177.29 | N | N | N | N | N | N | N | N | N | Y
174351 | 65.7 | 44.819 | 201.2 | 154.7 | 87.5 | 98.7 | 29.5 | 63.5 | 89 | 135 | 113.1 | 2.1 | 3.1104 | 29.6565 | 561.6 | 576.6 | 557.597 | 285.578 | -3.8 | -3.7 | -0.1 | 28.2 | 10.73 | 1.77 | 2.7 | 8.00E-07 | 0 | 0 | 0 | 0.0044 | 26.4701 | 3.1806 | 0.0007 | 0.0007 | 0.0007 | 0 | 0 | 180.21 | N | N | N | N | N | N | N | N | N | Y
174352 | 67.4 | 45.926 | 201.4 | 155 | 87.5 | 98.7 | 29.5 | 63.4 | 89 | 135 | 113.4 | 2.2 | 3.2658 | 29.6597 | 562.4 | 577.7 | 572.115 | 292.825 | -3.8 | -3.8 | -0.1 | 27.8 | 10.72 | 1.69 | 3.2 | 7.80E-07 | 0 | 0 | 0 | 0.0045 | 27.1083 | 3.1071 | 0.0008 | 0.0009 | 0.0009 | 0 | 0 | 181.96 | N | N | N | N | N | N | N | N | N | Y
174353 | 69.1 | 47.1 | 201.6 | 155.3 | 87.5 | 98.7 | 29.4 | 63.4 | 89 | 134.7 | 113.7 | 2.2 | 3.4027 | 29.6606 | 563.2 | 578.4 | 584.688 | 299.035 | -3.8 | -3.7 | -0.1 | 27.8 | 10.63 | 1.69 | 3.8 | 7.64E-07 | 0 | 0 | 0 | 0.0046 | 27.4468 | 3.1718 | 0.001 | 0.0011 | 0.0011 | 0 | 0 | 182.58 | N | N | N | N | N | N | N | N | N | Y
174354 | 71 | 48.38 | 201.6 | 155.5 | 87.5 | 98.8 | 29.5 | 63.4 | 89 | 134.6 | 113.8 | 2.2 | 3.5542 | 29.6619 | 563.9 | 579.2 | 598.387 | 305.821 | -3.7 | -3.6 | -0.1 | 27.8 | 10.56 | 1.72 | 4.5 | 7.47E-07 | 0 | 0 | 0 | 0.0047 | 27.8946 | 3.308 | 0.0013 | 0.0013 | 0.0013 | 0 | 0 | 186.83 | N | N | N | N | N | N | N | N | N | Y
174355 | 72.5 | 49.449 | 201.7 | 156.1 | 87.5 | 98.8 | 29.5 | 63.4 | 88.8 | 134.6 | 114.3 | 2.3 | 3.5789 | 29.658 | 564.6 | 580.1 | 600.664 | 306.752 | -3.7 | -3.6 | -0.1 | 27.8 | 10.53 | 1.77 | 5.2 | 7.45E-07 | 0 | 0 | 0 | 0.0047 | 27.8949 | 3.4075 | 0.0014 | 0.0015 | 0.0015 | 0 | 0 | 195.3 | N | N | N | N | N | N | N | N | N | Y
174356 | 73.7 | 50.225 | 201.6 | 156.2 | 87.5 | 98.8 | 29.5 | 63.3 | 88.7 | 134.7 | 114.5 | 2.3 | 3.48 | 29.6584 | 565.3 | 580.6 | 592.175 | 302.211 | -3.7 | -3.6 | -0.1 | 28.3 | 10.48 | 1.81 | 5.8 | 7.56E-07 | 0 | 0 | 0 | 0.0047 | 27.347 | 3.4437 | 0.0016 | 0.0016 | 0.0016 | 0 | 0 | 196.68 | N | N | N | N | N | N | N | N | N | Y
174357 | 75.6 | 51.561 | 201.6 | 155.9 | 87.5 | 98.8 | 29.5 | 63.4 | 88.7 | 134.4 | 114.2 | 2.2 | 3.2874 | 29.6494 | 565.9 | 581.3 | 574.931 | 293.146 | -3.7 | -3.6 | -0.1 | 28.5 | 10.38 | 1.9 | 6.3 | 7.80E-07 | 0 | 0 | 0 | 0.0046 | 26.28 | 3.4896 | 0.0017 | 0.0017 | 0.0017 | 0 | 0 | 193.79 | N | N | N | N | N | N | N | N | N | Y
174358 | 76.7 | 52.313 | 201.3 | 155.6 | 87.5 | 98.8 | 29.5 | 63.4 | 88.7 | 134.6 | 113.9 | 2.2 | 2.6822 | 29.6384 | 566.2 | 581.7 | 516.318 | 263.092 | -3.7 | -3.6 | -0.1 | 28 | 10.1 | 2.1 | 6.4 | 8.69E-07 | 0 | 0 | 0 | 0.004 | 22.9469 | 3.4653 | 0.0015 | 0.0016 | 0.0016 | 0 | 0 | 189.47 | N | N | N | N | N | N | N | N | N | Y
174359 | 78.3 | 53.407 | 201.1 | 154.7 | 87.5 | 98.8 | 29.5 | 63.3 | 88.6 | 134.6 | 113.1 | 2.1 | 1.6943 | 29.6168 | 566.2 | 582.2 | 407.506 | 207.487 | -3.7 | -3.7 | -0.1 | 28.2 | 9.5 | 2.53 | 6 | 1.10E-06 | 0 | 0 | 0 | 0.0032 | 17.0156 | 3.2962 | 0.0011 | 0.0011 | 0.0011 | 0 | 0 | 162.26 | N | N | N | N | N | N | N | N | N | Y
174400 | 79.1 | 53.923 | 201 | 152.6 | 87.5 | 98.8 | 29.5 | 63.3 | 88.4 | 135 | 111.2 | 2 | 1.113 | 29.6034 | 565.6 | 582.6 | 332.508 | 169.326 | -3.8 | -3.8 | -0.1 | 28.3 | 8.97 | 2.95 | 5.1 | 1.35E-06 | 0 | 0 | 0 | 0.0026 | 13.1082 | 3.1407 | 0.0008 | 0.0008 | 0.0008 | 0 | 0 | 115.87 | N | N | N | N | N | N | N | N | N | Y
174401 | 79.7 | 54.37 | 200.8 | 148.4 | 87.6 | 98.8 | 29.5 | 63.3 | 88.4 | 134.8 | 107.5 | 1.7 | 1.3632 | 29.6166 | 564.6 | 582.8 | 366.372 | 186.838 | -3.8 | -3.8 | -0.1 | 28.2 | 9.46 | 2.77 | 4 | 1.22E-06 | 0 | 0 | 0 | 0.0029 | 15.2654 | 3.2513 | 0.0007 | 0.0007 | 0.0007 | 0 | 0 | 87.86 | N | N | N | N | N | N | N | N | N | Y
174402 | 80.4 | 54.848 | 200.7 | 146.6 | 87.5 | 98.8 | 29.4 | 63.3 | 88.4 | 134.9 | 105.9 | 1.5 | 2.0816 | 29.634 | 564.3 | 582.8 | 453.336 | 231.395 | -2.3 | -2.3 | 0 | 27.9 | 10.64 | 2.11 | 3.1 | 9.87E-07 | 0 | 0 | 0 | 0.0036 | 21.257 | 3.0666 | 0.0006 | 0.0007 | 0.0007 | 0 | 0 | 132.78 | N | N | N | N | N | N | N | N | N | Y
174403 | 81 | 55.252 | 200.5 | 148.3 | 87.5 | 98.8 | 29.5 | 63.3 | 88.4 | 135.1 | 107.5 | 1.7 | 2.4691 | 29.6482 | 564.6 | 582.8 | 495.34 | 252.881 | 2.7 | 2.6 | 0.1 | 27.6 | 11.19 | 1.62 | 2.8 | 9.02E-07 | 0.0002 | 0.0002 | 0 | 0.0038 | 24.4319 | 2.5652 | 0.0006 | 0.0007 | 0.0007 | 0 | 0 | 154.79 | N | N | N | N | N | N | N | N | N | Y
174404 | 82.1 | 55.961 | 200.5 | 151.6 | 87.5 | 98.8 | 29.5 | 63.3 | 88.3 | 135 | 110.3 | 1.9 | 2.4833 | 29.6482 | 564.8 | 583.1 | 496.835 | 253.593 | 1.1 | 1.1 | 0 | 27.6 | 11.02 | 1.48 | 3.4 | 9.00E-07 | 0.0001 | 0.0001 | 0 | 0.0039 | 24.1341 | 2.362 | 0.0008 | 0.0008 | 0.0008 | 0 | 0 | 162.66 | N | N | N | N | N | N | N | N | N | Y
174405 | 82.8 | 56.47 | 200.5 | 152.5 | 87.5 | 98.8 | 29.5 | 63.2 | 88.3 | 134.7 | 111.1 | 2 | 2.4352 | 29.6444 | 564.7 | 583.3 | 491.918 | 251.076 | -2.4 | -2.3 | 0 | 27.2 | 10.67 | 1.59 | 4.2 | 9.10E-07 | 0 | 0 | 0 | 0.0038 | 23.1402 | 2.5129 | 0.0009 | 0.001 | 0.001 | 0 | 0 | 157.94 | N | N | N | N | N | N | N | N | N | Y
174406 | 83.4 | 56.837 | 200.5 | 152.6 | 87.5 | 98.8 | 29.5 | 63.2 | 88.1 | 134.6 | 111.2 | 2 | 2.109 | 29.6299 | 564.4 | 583.5 | 455.998 | 232.698 | -3.4 | -3.4 | -0.1 | 27.1 | 10.02 | 2.02 | 4.8 | 9.83E-07 | 0 | 0 | 0 | 0.0035 | 20.1388 | 2.947 | 0.001 | 0.001 | 0.001 | 0 | 0 | 158.78 | N | N | N | N | N | N | N | N | N | Y
174407 | 84 | 57.303 | 200.5 | 151.9 | 87.5 | 98.8 | 29.5 | 63.2 | 88 | 134.2 | 110.6 | 1.9 | 1.2865 | 29.6084 | 564.1 | 583.5 | 355.036 | 181.103 | -3.6 | -3.5 | -0.1 | 27.3 | 8.73 | 2.92 | 5 | 1.27E-06 | 0 | 0 | 0 | 0.0027 | 13.6463 | 3.3219 | 0.0008 | 0.0008 | 0.0008 | 0 | 0 | 121.54 | N | N | N | N | N | N | N | N | N | Y
174408 | 84.2 | 57.44 | 200.5 | 149.8 | 87.5 | 98.8 | 29.5 | 63.2 | 88 | 134.3 | 108.7 | 1.8 | 0.9258 | 29.6014 | 562.9 | 583.7 | 302.979 | 154.688 | -3.6 | -3.5 | -0.1 | 26.6 | 7.59 | 4.14 | 4.5 | 1.48E-06 | 0 | 0 | 0 | 0.0023 | 10.1408 | 4.0219 | 0.0006 | 0.0007 | 0.0007 | 0 | 0 | 55.91 | N | N | N | N | N | N | N | N | N | N
174409 | 84.4 | 57.545 | 200.5 | 146.8 | 87.5 | 98.8 | 29.5 | 63.2 | 88 | 134.2 | 106 | 1.5 | 0.8994 | 29.6069 | 561.6 | 583.3 | 298.488 | 152.616 | -3.5 | -3.4 | -0.1 | 26.3 | 7.13 | 5.09 | 3.4 | 1.50E-06 | 0 | 0 | 0 | 0.0022 | 9.3931 | 4.8794 | 0.0005 | 0.0005 | 0.0005 | 0 | 0 | 54.28 | N | N | N | N | N | N | N | N | N | N
174410 | 84.4 | 57.533 | 200.1 | 145.1 | 87.5 | 98.8 | 29.5 | 63.2 | 88 | 134.3 | 104.6 | 1.4 | 0.9226 | 29.6103 | 560.5 | 582.9 | 302.242 | 154.723 | -3.5 | -3.4 | -0.1 | 26.8 | 6.94 | 5.64 | 2.4 | 1.48E-06 | 0 | 0 | 0 | 0.0023 | 9.2725 | 5.4754 | 0.0003 | 0.0003 | 0.0003 | 0 | 0 | 51.58 | N | N | N | N | N | N | N | N | N | N
174411 | 84.4 | 57.527 | 200 | 144.7 | 87.5 | 98.8 | 29.5 | 63.1 | 88 | 134.7 | 104.2 | 1.4 | 1.1442 | 29.6156 | 559.6 | 582.4 | 334.971 | 171.651 | -3.6 | -3.5 | -0.1 | 26.3 | 6.69 | 6.22 | 1.7 | 1.34E-06 | 0 | 0 | 0 | 0.0025 | 9.9105 | 6.7082 | 0.0003 | 0.0003 | 0.0003 | 0 | 0 | 50.16 | N | N | N | N | N | N | N | N | N | N
174412 | 84.4 | 57.527 | 199.8 | 144.7 | 87.5 | 98.8 | 29.5 | 63.2 | 88 | 134.7 | 104.2 | 1.4 | 1.3891 | 29.6226 | 558.9 | 582 | 370.47 | 190.027 | -3.6 | -3.5 | -0.1 | 25.5 | 5.68 | 7.54 | 1.4 | 1.21E-06 | 0 | 0 | 0 | 0.0027 | 9.326 | 9.0007 | 0.0002 | 0.0002 | 0.0002 | 0 | 0 | 51.26 | N | N | N | N | N | N | N | N | N | N
174413 | 84 | 57.266 | 199.5 | 144 | 87.5 | 98.8 | 29.5 | 63.1 | 88 | 134.7 | 103.6 | 1.3 | 1.267 | 29.6188 | 558.2 | 581.7 | 353.764 | 181.565 | -3.4 | -3.4 | -0.1 | 24.7 | 3.98 | 9.75 | 1.2 | 1.26E-06 | 0 | 0 | 0 | 0.0025 | 6.2324 | 11.1087 | 0.0002 | 0.0002 | 0.0002 | 0 | 0 | 0 | N | N | N | N | N | N | N | N | N | N
174414 | 83.7 | 57.048 | 199.1 | 143.2 | 87.5 | 98.8 | 29.5 | 63.1 | 88 | 134.2 | 102.9 | 1.3 | 1.2379 | 29.614 | 557.2 | 581.7 | 349.671 | 179.601 | -2.9 | -2.8 | -0.1 | 24.2 | 2.78 | 11.94 | 1.1 | 1.28E-06 | 0 | 0 | 0 | 0.0024 | 4.3079 | 13.4633 | 0.0002 | 0.0002 | 0.0002 | 0 | 0 | 0 | N | N | N | N | N | N | N | N | N | N
174415 | 83.2 | 56.7 | 198.7 | 143.1 | 87.7 | 98.8 | 29.5 | 63.2 | 88.2 | 133.5 | 102.8 | 1.2 | 1.2554 | 29.6185 | 556.2 | 581.3 | 351.856 | 180.922 | -2.5 | -2.4 | 0 | 24.5 | 2.39 | 13.31 | 0.9 | 1.27E-06 | 0 | 0 | 0 | 0.0024 | 3.7262 | 15.1195 | 0.0001 | 0.0001 | 0.0001 | 0 | 0 | 0 | N | N | N | N | N | N | N | N | N | N
174416 | 82.6 | 56.333 | 198.3 | 143.3 | 87.7 | 98.8 | 29.5 | 63.2 | 88.3 | 133 | 103 | 1.3 | 1.2947 | 29.6172 | 555.4 | 580.8 | 357.169 | 183.801 | -2.5 | -2.5 | -0.1 | 24.3 | 2.44 | 13.84 | 0.7 | 1.25E-06 | 0 | 0 | 0 | 0.0025 | 3.8743 | 15.9733 | 0.0001 | 0.0001 | 0.0001 | 0 | 0 | 11.26 | N | N | N | N | N | N | N | N | N | N
174417 | 82.2 | 56.041 | 197.9 | 143.6 | 87.7 | 98.8 | 29.5 | 63.2 | 88.2 | 132.3 | 103.3 | 1.3 | 1.2963 | 29.6206 | 554.7 | 580.2 | 357.283 | 184.01 | -2.7 | -2.7 | -0.1 | 24.7 | 2.58 | 13.91 | 0.6 | 1.25E-06 | 0 | 0 | 0 | 0.0025 | 4.1002 | 16.0707 | 0.0001 | 0.0001 | 0.0001 | 0 | 0 | 10.93 | N | N | N | N | N | N | N | N | N | N
174418 | 81.8 | 55.768 | 197.3 | 143.8 | 87.7 | 98.8 | 29.5 | 63.2 | 88.2 | 132.1 | 103.4 | 1.3 | 1.2666 | 29.6184 | 553.8 | 579.7 | 352.743 | 181.816 | -2.8 | -2.7 | -0.1 | 24.9 | 2.7 | 13.74 | 0.7 | 1.26E-06 | 0 | 0 | 0 | 0.0025 | 4.2375 | 15.6889 | 0.0001 | 0.0001 | 0.0001 | 0 | 0 | 12.48 | N | N | N | N | N | N | N | N | N | N
174419 | 81.4 | 55.513 | 196.7 | 143.9 | 87.7 | 98.8 | 29.5 | 63.2 | 88.2 | 131.8 | 103.5 | 1.3 | 1.0723 | 29.6135 | 553 | 579 | 324.331 | 167.275 | -2.8 | -2.7 | -0.1 | 23.9 | 3.12 | 12.92 | 0.9 | 1.03E-02 | 0 | 0 | 0 | 0.0022 | 4.5076 | 13.5713 | 0.0001 | 0.0001 | 0.0001 | 0 | 0 | 14.13 | N | N | N | N | N | N | N | N | N | N
174420 | 81.2 | 55.333 | 196.1 | 144.1 | 87.7 | 98.8 | 29.5 | 63.2 | 88.2 | 131.5 | 103.7 | 1.3 | 1.2127 | 29.6219 | 552.4 | 578.8 | 344.576 | 177.876 | -2.9 | -2.8 | -0.1 | 22.6 | 4.62 | 10.67 | 0.8 | 1.64E-02 | 0 | 0 | 0 | 0.0022 | 7.0952 | 11.9189 | 0.0001 | 0.0001 | 0.0001 | 0 | 0 | 40.85 | N | N | N | N | N | N | N | N | N | N
174421 | 81.2 | 55.333 | 195.5 | 145.1 | 87.7 | 98.8 | 29.5 | 63.2 | 88.2 | 131.6 | 104.6 | 1.4 | 1.5353 | 29.6349 | 551.8 | 578.1 | 387.747 | 200.356 | -3.2 | -3.1 | -0.1 | 22.1 | 6.74 | 7.77 | 0.7 | 1.55E-02 | 0 | 0 | 0 | 0.0024 | 11.6686 | 9.7765 | 0.0001 | 0.0001 | 0.0001 | 0 | 0 | 92.48 | N | N | N | N | N | N | N | N | N | Y
174422 | 81.2 | 55.37 | 194.9 | 147 | 87.7 | 98.8 | 29.5 | 63.2 | 88.2 | 132.2 | 106.2 | 1.5 | 1.7498 | 29.6363 | 551.4 | 577.4 | 414.236 | 214.145 | -3.7 | -3.6 | -0.1 | 22.7 | 8.32 | 5.49 | 0.9 | 1.16E-02 | 0 | 0 | 0 | 0.0027 | 15.39 | 7.3827 | 0.0002 | 0.0002 | 0.0002 | 0 | 0 | 113.51 | N | N | N | N | N | N | N | N | N | Y
174423 | 81.7 | 55.737 | 194.3 | 148.9 | 87.7 | 98.8 | 29.5 | 63.2 | 88.2 | 132.8 | 107.9 | 1.7 | 1.791 | 29.634 | 550.9 | 576.8 | 419.021 | 216.718 | -3.8 | -3.7 | -0.1 | 23.3 | 9.08 | 4.16 | 1.1 | 1.05E-06 | 0 | 0 | 0 | 0.0028 | 16.9851 | 5.6545 | 0.0002 | 0.0002 | 0.0002 | 0 | 0 | 124.4 | N | N | N | N | N | N | N | N | N | Y
174424 | 82.1 | 55.961 | 193.9 | 149.8 | 87.7 | 98.8 | 29.5 | 63.2 | 88.1 | 133.2 | 108.7 | 1.8 | 1.8765 | 29.6384 | 550.7 | 576.5 | 428.764 | 221.818 | -3.8 | -3.7 | -0.1 | 23 | 9.44 | 3.36 | 1.2 | 1.03E-06 | 0 | 0 | 0 | 0.0028 | 18.0869 | 4.6826 | 0.0003 | 0.0003 | 0.0003 | 0 | 0 | 123.64 | N | N | N | N | N | N | N | N | N | Y
174425 | 82.4 | 56.203 | 193.7 | 149.9 | 87.7 | 98.8 | 29.5 | 63.2 | 88 | 133.7 | 108.8 | 1.8 | 2.1104 | 29.6461 | 550.3 | 575.9 | 454.482 | 235.283 | -3.8 | -3.8 | -0.1 | 23.8 | 9.76 | 2.85 | 1.4 | 9.72E-07 | 0 | 0 | 0 | 0.0031 | 19.8382 | 4.2081 | 0.0003 | 0.0003 | 0.0003 | 0 | 0 | 137.26 | N | N | N | N | N | N | N | N | N | Y
174426 | 83 | 56.601 | 193.7 | 150.4 | 87.7 | 98.8 | 29.5 | 63.2 | 88 | 134.1 | 109.3 | 1.8 | 2.2496 | 29.6502 | 549.7 | 575.4 | 469.222 | 243.102 | -3.9 | -3.8 | -0.1 | 24.5 | 9.99 | 2.55 | 1.6 | 9.40E-07 | 0 | 0 | 0 | 0.0033 | 20.9692 | 3.8916 | 0.0003 | 0.0004 | 0.0004 | 0 | 0 | 142.91 | N | N | N | N | N | N | N | N | N | Y
174427 | 83.4 | 56.855 | 193.6 | 151.7 | 87.7 | 98.8 | 29.5 | 63.2 | 88 | 134.3 | 110.4 | 1.9 | 2.2162 | 29.6456 | 548.8 | 574.7 | 465.571 | 241.376 | -3.8 | -3.7 | -0.1 | 25.2 | 9.99 | 2.42 | 1.7 | 9.47E-07 | 0 | 0 | 0 | 0.0033 | 20.8227 | 3.6608 | 0.0004 | 0.0004 | 0.0004 | 0 | 0 | 153.09 | N | N | N | N | N | N | N | N | N | Y
174428 | 84.1 | 57.34 | 193.6 | 151.7 | 87.7 | 98.8 | 29.5 | 63.2 | 88.1 | 134.5 | 110.5 | 1.9 | 2.1627 | 29.6502 | 548.1 | 573.9 | 459.735 | 238.558 | -3.7 | -3.6 | -0.1 | 26 | 9.9 | 2.39 | 1.9 | 9.59E-07 | 0 | 0 | 0 | 0.0034 | 20.3962 | 3.5856 | 0.0004 | 0.0004 | 0.0004 | 0 | 0 | 145.05 | N | N | N | N | N | N | N | N | N | Y
174429 | 84.6 | 57.669 | 193.6 | 151.5 | 87.8 | 98.8 | 29.5 | 63.2 | 88.2 | 134.6 | 110.3 | 1.9 | 2.311 | 29.6516 | 547 | 572.9 | 474.999 | 246.748 | -3.7 | -3.6 | -0.1 | 26.2 | 9.92 | 2.37 | 2.1 | 4.72E-03 | 0 | 0 | 0 | 0.0036 | 21.1437 | 3.6714 | 0.0005 | 0.0005 | 0.0005 | 0 | 0 | 148.09 | N | N | N | N | N | N | N | N | N | Y
174430 | 85.2 | 58.067 | 193.9 | 151.7 | 87.8 | 98.8 | 29.5 | 63.2 | 88.3 | 134.8 | 110.4 | 1.9 | 2.5705 | 29.6521 | 545.8 | 572.1 | 501.35 | 260.76 | -3.8 | -3.7 | -0.1 | 27.1 | 10.05 | 2.29 | 2.1 | 3.26E-02 | 0 | 0 | 0 | 0.0039 | 22.6228 | 3.757 | 0.0005 | 0.0005 | 0.0005 | 0 | 0 | 147.55 | N | N | N | N | N | N | N | N | N | Y
174431 | 85.6 | 58.372 | 194.1 | 152.1 | 87.8 | 98.8 | 29.5 | 63.2 | 88.2 | 134.9 | 110.8 | 1.9 | 2.786 | 29.66 | 544.7 | 571.1 | 522.47 | 272.128 | -3.8 | -3.8 | -0.1 | 28.1 | 10.14 | 2.22 | 2.2 | 1.14E-04 | 0 | 0 | 0 | 0.0042 | 23.8353 | 3.7957 | 0.0005 | 0.0005 | 0.0005 | 0 | 0 | 162.76 | N | N | N | N | N | N | N | N | N | Y
174432 | 86 | 58.633 | 194.4 | 152.9 | 87.8 | 98.8 | 29.5 | 63.2 | 88.2 | 134.8 | 111.5 | 2 | 2.7162 | 29.6608 | 543.6 | 570.3 | 515.293 | 268.69 | -3.8 | -3.7 | -0.1 | 28.8 | 10.06 | 2.24 | 2.3 | 8.51E-07 | 0 | 0 | 0 | 0.0042 | 23.3401 | 3.7725 | 0.0006 | 0.0006 | 0.0006 | 0 | 0 | 170.56 | N | N | N | N | N | N | N | N | N | Y
174433 | 86.7 | 59.099 | 194.7 | 153.8 | 87.8 | 98.8 | 29.5 | 63.2 | 88.3 | 134.8 | 112.3 | 2.1 | 2.5177 | 29.6602 | 542.6 | 569.1 | 495.178 | 258.457 | -3.8 | -3.7 | -0.1 | 28.6 | 9.83 | 2.36 | 2.4 | 8.85E-07 | 0 | 0 | 0 | 0.0041 | 21.9311 | 3.823 | 0.0006 | 0.0006 | 0.0006 | 0 | 0 | 169.46 | N | N | N | N | N | N | N | N | N | Y
174434 | 86.9 | 59.266 | 195 | 152.9 | 87.8 | 98.8 | 29.5 | 63.3 | 88.3 | 134.9 | 111.5 | 2 | 2.3413 | 29.6556 | 541.1 | 567.8 | 476.726 | 249.142 | -3.7 | -3.7 | -0.1 | 27 | 9.68 | 2.49 | 2.3 | 9.18E-07 | 0 | 0 | 0 | 0.0037 | 20.8304 | 3.8943 | 0.0005 | 0.0005 | 0.0005 | 0 | 0 | 151.74 | N | N | N | N | N | N | N | N | N | Y
174435 | 87.4 | 59.577 | 195.2 | 152.3 | 87.8 | 98.8 | 29.5 | 63.3 | 88.3 | 134.9 | 110.9 | 2 | 2.2918 | 29.6522 | 539.4 | 566.4 | 471.174 | 246.643 | -3.8 | -3.7 | -0.1 | 25.4 | 9.63 | 2.6 | 2.2 | 9.27E-07 | 0 | 0 | 0 | 0.0034 | 20.5077 | 4.0195 | 0.0005 | 0.0005 | 0.0005 | 0 | 0 | 151.55 | N | N | N | N | N | N | N | N | N | Y
174436 | 87.7 | 59.826 | 195.5 | 152.1 | 87.8 | 98.8 | 29.5 | 63.3 | 88.3 | 134.9 | 110.8 | 1.9 | 2.1272 | 29.6532 | 537.9 | 565.5 | 453.172 | 237.574 | -3.8 | -3.7 | -0.1 | 24.4 | 9.5 | 2.76 | 2 | 9.63E-07 | 0 | 0 | 0 | 0.0032 | 19.4811 | 4.1221 | 0.0004 | 0.0005 | 0.0005 | 0 | 0 | 146.06 | N | N | N | N | N | N | N | N | N | Y
174437 | 88.1 | 60.087 | 195.6 | 151.8 | 87.8 | 98.8 | 29.5 | 63.3 | 88.4 | 134.9 | 110.6 | 1.9 | 1.7941 | 29.6471 | 536.5 | 564 | 415.733 | 218.205 | -3.8 | -3.8 | -0.1 | 25 | 8.89 | 3.34 | 1.9 | 1.05E-06 | 0 | 0 | 0 | 0.003 | 16.756 | 4.5724 | 0.0004 | 0.0004 | 0.0004 | 0 | 0 | 140.84 | N | N | N | N | N | N | N | N | N | Y
174438 | 88.4 | 60.254 | 195.7 | 150.9 | 87.8 | 98.8 | 29.5 | 63.3 | 88.4 | 135.2 | 109.7 | 1.8 | 1.7838 | 29.6452 | 534.8 | 563 | 414.31 | 217.82 | -3.7 | -3.7 | -0.1 | 28.2 | 7.14 | 4.89 | 1.5 | 1.05E-06 | 0 | 0 | 0 | 0.0034 | 13.4312 | 6.69 | 0.0003 | 0.0003 | 0.0003 | 0 | 0 | 87.15 | N | N | N | N | N | N | N | N | N | Y
174439 | 88.1 | 60.043 | 195.9 | 146.7 | 87.8 | 98.8 | 29.5 | 63.3 | 88.3 | 135.1 | 106 | 1.5 | 1.3571 | 29.6307 | 533.1 | 561.7 | 360.258 | 189.648 | -3.4 | -3.4 | -0.1 | 36.1 | 4.92 | 7.27 | 1.2 | 1.21E-06 | 0 | 0 | 0 | 0.0038 | 8.059 | 8.6537 | 0.0002 | 0.0002 | 0.0002 | 0 | 0 | 0 | N | N | N | N | N | N | N | N | N | N
174440 | 87.7 | 59.819 | 196 | 143.9 | 87.8 | 98.8 | 29.5 | 63.3 | 88.3 | 134.2 | 103.5 | 1.3 | 1.2404 | 29.6226 | 531 | 560.6 | 344.664 | 181.769 | -2.7 | -2.7 | -0.1 | 35.8 | 4.49 | 8.51 | 1 | 1.26E-06 | 0 | 0 | 0 | 0.0036 | 7.0519 | 9.7117 | 0.0002 | 0.0002 | 0.0002 | 0 | 0 | 0.93 | N | N | N | N | N | N | N | N | N | N
174441 | 87.4 | 59.583 | 196.1 | 144.2 | 87.8 | 98.8 | 29.5 | 63.3 | 88.3 | 133.3 | 103.8 | 1.3 | 1.7996 | 29.6408 | 529.3 | 559.7 | 413.459 | 218.558 | -2.8 | -2.8 | -0.1 | 33.3 | 6.11 | 7.46 | 0.8 | 1.05E-06 | 0 | 0 | 0 | 0.004 | 11.5376 | 10.2375 | 0.0002 | 0.0002 | 0.0002 | 0 | 0 | 70.76 | N | N | N | N | N | N | N | N | N | N
174442 | 87.6 | 59.72 | 195.9 | 146.5 | 87.8 | 98.8 | 29.5 | 63.3 | 88.4 | 133.1 | 105.8 | 1.5 | 2.296 | 29.6577 | 528.4 | 558.1 | 469.311 | 248.446 | -3.4 | -3.3 | -0.1 | 31.3 | 7.96 | 5.63 | 0.7 | 1.71E-02 | 0 | 0 | 0 | 0.0043 | 17.0859 | 8.7775 | 0.0002 | 0.0002 | 0.0002 | 0 | 0 | 123.88 | N | N | N | N | N | N | N | N | N | Y
174443 | 87.9 | 59.944 | 195.8 | 150.3 | 87.8 | 98.8 | 29.5 | 63.3 | 88.5 | 133.3 | 109.2 | 1.8 | 2.3169 | 29.6539 | 527.6 | 557.2 | 469.903 | 248.921 | -3.7 | -3.7 | -0.1 | 29.2 | 8.86 | 4.35 | 0.7 | 1.61E-02 | 0 | 0 | 0 | 0.004 | 19.0338 | 6.8007 | 0.0002 | 0.0002 | 0.0002 | 0 | 0 | 145.48 | N | N | N | N | N | N | N | N | N | Y
174444 | 88.2 | 60.105 | 195.6 | 151.7 | 87.8 | 98.8 | 29.5 | 63.3 | 88.5 | 133.7 | 110.4 | 1.9 | 2.1361 | 29.6503 | 526.8 | 556 | 451.177 | 239.186 | -3.8 | -3.8 | -0.1 | 27.2 | 9.05 | 3.74 | 0.8 | 9.56E-07 | 0 | 0 | 0 | 0.0036 | 18.6843 | 5.6146 | 0.0002 | 0.0002 | 0.0002 | 0 | 0 | 137.5 | N | N | N | N | N | N | N | N | N | Y
174445 | 88.6 | 60.428 | 195.3 | 151.6 | 87.8 | 98.8 | 29.5 | 63.3 | 88.5 | 134.2 | 110.3 | 1.9 | 1.9542 | 29.647 | 525.8 | 555.1 | 432.097 | 229.265 | -3.8 | -3.8 | -0.1 | 25.8 | 9.07 | 3.47 | 0.8 | 9.98E-07 | 0 | 0 | 0 | 0.0032 | 17.9584 | 4.9955 | 0.0002 | 0.0002 | 0.0002 | 0 | 0 | 133.82 | N | N | N | N | N | N | N | N | N | Y
174446 | 88.8 | 60.546 | 195.2 | 150.8 | 87.8 | 98.8 | 29.5 | 63.3 | 88.4 | 134.5 | 109.6 | 1.8 | 1.9718 | 29.6476 | 524.8 | 554 | 433.839 | 230.424 | -3.8 | -3.8 | -0.1 | 25.5 | 9.11 | 3.35 | 0.8 | 9.93E-07 | 0 | 0 | 0 | 0.0032 | 18.1318 | 4.8461 | 0.0002 | 0.0002 | 0.0002 | 0 | 0 | 126.88 | N | N | N | N | N | N | N | N | N | Y
174447 | 89.2 | 60.795 | 194.9 | 150.2 | 87.8 | 98.8 | 29.5 | 63.4 | 88.7 | 134.8 | 109.1 | 1.8 | 1.8216 | 29.6438 | 523.6 | 552.9 | 416.419 | 221.409 | -3.8 | -3.8 | -0.1 | 26 | 8.73 | 3.66 | 0.8 | 1.03E-06 | 0 | 0 | 0 | 0.0032 | 16.6844 | 5.0818 | 0.0002 | 0.0002 | 0.0002 | 0 | 0 | 131.15 | N | N | N | N | N | N | N | N | N | Y
174448 | 89.4 | 60.963 | 194.7 | 150.6 | 87.8 | 98.8 | 29.5 | 63.4 | 88.7 | 135 | 109.5 | 1.8 | 1.7573 | 29.6435 | 522.3 | 551.8 | 408.934 | 217.716 | -3.8 | -3.7 | -0.1 | 26.9 | 7.16 | 4.99 | 0.7 | 1.05E-06 | 0 | 0 | 0 | 0.0032 | 13.4529 | 6.8201 | 0.0001 | 0.0002 | 0.0002 | 0 | 0 | 73.8 | N | N | N | N | N | N | N | N | N | N
174449 | 89.4 | 60.944 | 194.7 | 147.1 | 87.8 | 98.8 | 29.5 | 63.4 | 88.8 | 135.1 | 106.3 | 1.6 | 1.5673 | 29.6426 | 521 | 551.1 | 385.756 | 205.654 | -3.5 | -3.4 | -0.1 | 27.1 | 4.93 | 7.42 | 0.6 | 1.12E-06 | 0 | 0 | 0 | 0.0031 | 8.7596 | 9.5842 | 0.0001 | 0.0001 | 0.0001 | 0 | 0 | 19.79 | N | N | N | N | N | N | N | N | N | N
174450 | 89.1 | 60.751 | 194.7 | 144.1 | 87.8 | 98.8 | 29.5 | 63.4 | 88.8 | 134.5 | 103.7 | 1.3 | 1.2876 | 29.6389 | 519.5 | 550.2 | 348.757 | 186.179 | -2.9 | -2.8 | -0.1 | 26.8 | 3.54 | 9.85 | 0.5 | 1.23E-06 | 0 | 0 | 0 | 0.0027 | 5.6894 | 11.5092 | 0.0001 | 0.0001 | 0.0001 | 0 | 0 | 0.93 | N | N | N | N | N | N | N | N | N | N
174451 | 88.4 | 60.304 | 194.8 | 143.4 | 87.9 | 98.8 | 29.5 | 63.4 | 88.9 | 133.5 | 103 | 1.3 | 1.102 | 29.6298 | 517.9 | 548.9 | 323.348 | 172.848 | -2.6 | -2.6 | -0.1 | 26 | 3.55 | 10.82 | 0.4 | 1.33E-06 | 0 | 0 | 0 | 0.0025 | 5.2922 | 11.7463 | 0.0001 | 0.0001 | 0.0001 | 0 | 0 | 10.85 | N | N | N | N | N | N | N | N | N | N
174452 | 88.2 | 60.118 | 194.7 | 144 | 87.9 | 98.8 | 29.5 | 63.6 | 89.3 | 132.9 | 103.6 | 1.3 | 1.1433 | 29.6322 | 516.5 | 547.8 | 329.254 | 176.282 | -2.8 | -2.7 | -0.1 | 24.3 | 4.58 | 10.1 | 0.3 | 2.16E-02 | 0 | 0 | 0 | 0.0024 | 6.9681 | 11.1765 | 0.0001 | 0.0001 | 0.0001 | 0 | 0 | 58.27 | N | N | N | N | N | N | N | N | N | N
174453 | 88 | 60.012 | 194.7 | 145 | 87.9 | 98.8 | 29.5 | 63.6 | 89.4 | 132.7 | 104.5 | 1.4 | 1.1453 | 29.6314 | 515.4 | 546.9 | 329.225 | 176.447 | -3.2 | -3.2 | -0.1 | 22.7 | 5.42 | 9.08 | 0.2 | 1.30E-06 | 0 | 0 | 0 | 0.0022 | 8.2594 | 10.0621 | 0 | 0 | 0 | 0 | 0 | 54.03 | N | N | N | N | N | N | N | N | N | N
174454 | 87.8 | 59.894 | 194.6 | 145.4 | 87.8 | 98.8 | 29.5 | 63.7 | 89.6 | 133 | 104.8 | 1.4 | 1.169 | 29.6343 | 514.5 | 546 | 332.425 | 178.343 | -3.4 | -3.4 | -0.1 | 23 | 5.74 | 8.47 | 0.3 | 1.28E-06 | 0 | 0 | 0 | 0.0023 | 8.836 | 9.4805 | 0 | 0 | 0 | 0 | 0 | 48.97 | N | N | N | N | N | N | N | N | N | N
174455 | 87.7 | 59.795 | 194.4 | 145.3 | 87.9 | 98.8 | 29.5 | 63.7 | 89.6 | 133.4 | 104.7 | 1.4 | 1.1898 | 29.6341 | 513.7 | 545.3 | 335.127 | 179.941 | -3.3 | -3.2 | -0.1 | 23.5 | 5.7 | 8.22 | 0.4 | 1.27E-06 | 0 | 0 | 0 | 0.0023 | 8.8625 | 9.2818 | 0.0001 | 0.0001 | 0.0001 | 0 | 0 | 44.85 | N | N | N | N | N | N | N | N | N | N
174456 | 87.5 | 59.664 | 194.2 | 144.8 | 87.9 | 98.8 | 29.5 | 63.7 | 89.6 | 133.7 | 104.3 | 1.4 | 1.1652 | 29.6308 | 513 | 544.6 | 331.661 | 178.186 | -3.2 | -3.1 | -0.1 | 22.9 | 5.54 | 8.3 | 0.4 | 2.87E-02 | 0 | 0 | 0 | 0.0022 | 8.5188 | 9.2883 | 0.0001 | 0.0001 | 0.0001 | 0 | 0 | 40.78 | N | N | N | N | N | N | N | N | N | N
174457 | 87.2 | 59.428 | 193.8 | 144.3 | 87.9 | 98.8 | 29.5 | 63.7 | 89.6 | 133.7 | 103.9 | 1.3 | 1.1516 | 29.6303 | 512.4 | 544.2 | 329.628 | 177.203 | -3.2 | -3.1 | -0.1 | 22.2 | 5.4 | 8.48 | 0.3 | 1.29E-06 | 0 | 0 | 0 | 0.0022 | 8.2569 | 9.4315 | 0.0001 | 0.0001 | 0.0001 | 0 | 0 | 42.14 | N | N | N | N | N | N | N | N | N | N
174458 | 86.9 | 59.254 | 193.7 | 144.2 | 87.9 | 98.8 | 29.5 | 63.8 | 90 | 133.6 | 103.8 | 1.3 | 1.153 | 29.6355 | 511.9 | 542.8 | 329.463 | 177.249 | -3.1 | -3.1 | -0.1 | 21.9 | 5.32 | 8.51 | 0.3 | 1.29E-06 | 0 | 0 | 0 | 0.0021 | 8.135 | 9.4671 | 0.0001 | 0.0001 | 0.0001 | 0 | 0 | 38.49 | N | N | N | N | N | N | N | N | N | N
174459 | 86.6 | 59.043 | 193.6 | 144 | 87.8 | 98.8 | 29.5 | 63.8 | 90.1 | 133.4 | 103.6 | 1.3 | 1.2434 | 29.6416 | 511 | 542.6 | 341.324 | 183.825 | -3.1 | -3.1 | -0.1 | 22.6 | 5.68 | 7.76 | 0.4 | 1.25E-06 | 0 | 0 | 0 | 0.0023 | 9.0182 | 8.9517 | 0.0001 | 0.0001 | 0.0001 | 0 | 0 | 40.23 | N | N | N | N | N | N | N | N | N | N
174500 | 86.3 | 58.825 | 193.5 | 144.1 | 87.8 | 98.8 | 29.5 | 63.8 | 90.1 | 133.5 | 103.7 | 1.3 | 1.8472 | 29.6582 | 510.4 | 541.7 | 414.964 | 223.767 | -3.2 | -3.2 | -0.1 | 23.7 | 7.32 | 5.95 | 0.6 | 1.02E-06 | 0 | 0 | 0 | 0.0029 | 14.1376 | 8.3574 | 0.0001 | 0.0001 | 0.0001 | 0 | 0 | 47.46 | N | N | N | N | N | N | N | N | N | N
174501 | 86.3 | 58.856 | 193.4 | 146.9 | 87.8 | 98.8 | 29.5 | 63.8 | 90.1 | 133.5 | 106.2 | 1.5 | 2.3439 | 29.6625 | 510.1 | 541.2 | 469.977 | 253.526 | -3.3 | -3.2 | -0.1 | 24 | 9.07 | 4.08 | 0.5 | 3.09E-02 | 0 | 0 | 0 | 0.0033 | 19.8488 | 6.4981 | 0.0001 | 0.0001 | 0.0001 | 0 | 0 | 160.02 | N | N | N | N | N | N | N | N | N | Y
174502 | 86.6 | 59.061 | 193.3 | 150.7 | 87.8 | 98.8 | 29.5 | 63.8 | 90.1 | 133.8 | 109.5 | 1.8 | 2.3806 | 29.6632 | 510.3 | 540.6 | 473.903 | 255.598 | -3.2 | -3.2 | -0.1 | 24.6 | 9.66 | 3.22 | 0.6 | 1.48E-02 | 0 | 0 | 0 | 0.0035 | 21.3136 | 5.1653 | 0.0001 | 0.0001 | 0.0001 | 0 | 0 | 161.05 | N | N | N | N | N | N | N | N | N | Y
174503 | 86.9 | 59.254 | 193.3 | 151.3 | 87.8 | 98.8 | 29.5 | 63.8 | 90.1 | 134.2 | 110.1 | 1.9 | 2.3972 | 29.6647 | 510.6 | 540.3 | 475.662 | 256.501 | -3.6 | -3.5 | -0.1 | 25.9 | 9.67 | 2.88 | 0.6 | 9.78E-03 | 0 | 0 | 0 | 0.0036 | 21.4249 | 4.6332 | 0.0001 | 0.0001 | 0.0001 | 0 | 0 | 138.25 | N | N | N | N | N | N | N | N | N | Y
174504 | 87.2 | 59.484 | 193.4 | 151.5 | 87.9 | 98.8 | 29.5 | 64 | 90.7 | 134.1 | 110.3 | 1.9 | 2.385 | 29.6629 | 510.6 | 539.7 | 474.413 | 255.788 | -3.8 | -3.7 | -0.1 | 26.9 | 9.63 | 2.79 | 0.6 | 8.94E-07 | 0 | 0 | 0 | 0.0038 | 21.2778 | 4.4853 | 0.0001 | 0.0001 | 0.0001 | 0 | 0 | 160.41 | N | N | N | N | N | N | N | N | N | Y
174505 | 87.7 | 59.776 | 193.5 | 151.8 | 87.9 | 98.8 | 29.5 | 64.2 | 91.5 | 134 | 110.5 | 1.9 | 2.1731 | 29.656 | 510.6 | 539.4 | 452.2 | 243.759 | -3.8 | -3.7 | -0.1 | 27.2 | 9.4 | 2.9 | 0.7 | 9.39E-07 | 0 | 0 | 0 | 0.0036 | 19.7938 | 4.4449 | 0.0001 | 0.0002 | 0.0002 | 0 | 0 | 143.14 | N | N | N | N | N | N | N | N | N | Y
174506 | 87.9 | 59.925 | 193.9 | 151.1 | 87.9 | 98.8 | 29.5 | 64.4 | 92 | 134 | 109.9 | 1.9 | 1.9738 | 29.6498 | 510.6 | 539.2 | 430.878 | 232.215 | -3.8 | -3.7 | -0.1 | 26.3 | 9.13 | 3.09 | 0.8 | 9.86E-07 | 0 | 0 | 0 | 0.0034 | 18.3009 | 4.5079 | 0.0002 | 0.0002 | 0.0002 | 0 | 0 | 127.51 | N | N | N | N | N | N | N | N | N | Y
174507 | 88 | 60.012 | 194.2 | 150.4 | 88 | 98.8 | 29.5 | 64.5 | 92.4 | 134 | 109.3 | 1.8 | 1.8577 | 29.6498 | 510.4 | 539 | 418.036 | 225.346 | -3.8 | -3.7 | -0.1 | 25.2 | 9.02 | 3.2 | 0.6 | 1.02E-06 | 0 | 0 | 0 | 0.0031 | 17.5443 | 4.5269 | 0.0001 | 0.0001 | 0.0001 | 0 | 0 | 120.98 | N | N | N | N | N | N | N | N | N | Y
174508 | 88.2 | 60.155 | 194.7 | 150.4 | 88 | 98.8 | 29.5 | 64.6 | 92.7 | 133.9 | 109.2 | 1.8 | 1.9223 | 29.6554 | 510.2 | 538.3 | 425.087 | 229.242 | -3.8 | -3.7 | -0.1 | 25.4 | 9.14 | 3.17 | 0.5 | 9.98E-07 | 0 | 0 | 0 | 0.0032 | 18.0926 | 4.56 | 0.0001 | 0.0001 | 0.0001 | 0 | 0 | 119.66 | N | N | N | N | N | N | N | N | N | Y
174509 | 88.4 | 60.261 | 195.1 | 150.2 | 87.9 | 98.8 | 29.5 | 64.6 | 92.8 | 134.3 | 109.1 | 1.8 | 2.0697 | 29.6613 | 510.2 | 538.3 | 441.129 | 237.93 | -3.8 | -3.7 | -0.1 | 24.6 | 9.29 | 3.11 | 0.5 | 9.62E-07 | 0 | 0 | 0 | 0.0032 | 19.0958 | 4.6472 | 0.0001 | 0.0001 | 0.0001 | 0 | 0 | 130.17 | N | N | N | N | N | N | N | N | N | Y
174510 | 88.6 | 60.41 | 195.5 | 150.6 | 87.9 | 98.8 | 29.5 | 64.6 | 92.7 | 134.7 | 109.4 | 1.8 | 1.8834 | 29.6556 | 510.6 | 537.9 | 420.505 | 226.683 | -3.8 | -3.7 | -0.1 | 23.5 | 9.01 | 3.46 | 0.5 | 1.01E-06 | 0 | 0 | 0 | 0.0029 | 17.6417 | 4.9191 | 0.0001 | 0.0001 | 0.0001 | 0 | 0 | 139.84 | N | N | N | N | N | N | N | N | N | Y
174511 | 88.8 | 60.546 | 196 | 151.2 | 87.9 | 98.8 | 29.5 | 64.6 | 92.7 | 134.8 | 110 | 1.9 | 1.5938 | 29.6467 | 510.8 | 538.1 | 387.037 | 208.525 | -3.8 | -3.7 | -0.1 | 22.9 | 7.79 | 4.54 | 0.5 | 1.10E-06 | 0 | 0 | 0 | 0.0026 | 14.0191 | 5.9384 | 0.0001 | 0.0001 | 0.0001 | 0 | 0 | 113.49 | N | N | N | N | N | N | N | N | N | Y
174512 | 88.7 | 60.478 | 196.4 | 148.4 | 87.9 | 98.8 | 29.5 | 64.6 | 92.8 | 134.8 | 107.5 | 1.7 | 1.2985 | 29.6388 | 510.3 | 537.9 | 349.093 | 188.139 | -3.6 | -3.5 | -0.1 | 23.3 | 6.15 | 6.22 | 0.5 | 1.22E-06 | 0 | 0 | 0 | 0.0024 | 9.9844 | 7.3455 | 0.0001 | 0.0001 | 0.0001 | 0 | 0 | 34.02 | N | N | N | N | N | N | N | N | N | N
174513 | 88.3 | 60.205 | 197 | 145.2 | 87.9 | 98.8 | 29.5 | 64.7 | 92.9 | 134.5 | 104.7 | 1.4 | 1.1323 | 29.6339 | 509.3 | 538.3 | 326.198 | 175.956 | -3.3 | -3.3 | -0.1 | 23.6 | 5.01 | 8.02 | 0.5 | 1.30E-06 | 0 | 0 | 0 | 0.0023 | 7.6047 | 8.8611 | 0.0001 | 0.0001 | 0.0001 | 0 | 0 | 31.8 | N | N | N | N | N | N | N | N | N | N
174514 | 87.9 | 59.913 | 197.4 | 144 | 87.9 | 98.8 | 29.5 | 64.7 | 92.9 | 134 | 103.6 | 1.3 | 1.1483 | 29.627 | 508.5 | 537.9 | 328.415 | 177.247 | -3.1 | -3.1 | -0.1 | 23.1 | 4.54 | 9.12 | 0.5 | 1.29E-06 | 0 | 0 | 0 | 0.0022 | 6.9428 | 10.1526 | 0.0001 | 0.0001 | 0.0001 | 0 | 0 | 32.32 | N | N | N | N | N | N | N | N | N | N
174515 | 87.4 | 59.596 | 197.7 | 143.4 | 87.9 | 98.8 | 29.5 | 64.7 | 92.9 | 133.4 | 103.1 | 1.3 | 1.2071 | 29.6307 | 508.2 | 537.9 | 336.718 | 181.816 | -3 | -3 | -0.1 | 23.3 | 4.36 | 9.83 | 0.4 | 1.26E-06 | 0 | 0 | 0 | 0.0023 | 6.8482 | 11.2225 | 0.0001 | 0.0001 | 0.0001 | 0 | 0 | 33.81 | N | N | N | N | N | N | N | N | N | N
174516 | 87 | 59.285 | 197.7 | 143.6 | 87.9 | 98.8 | 29.5 | 64.7 | 93 | 133.1 | 103.2 | 1.3 | 1.2203 | 29.6277 | 507.9 | 537.6 | 338.472 | 182.803 | -3 | -3 | -0.1 | 23.2 | 4.34 | 10.03 | 0.3 | 1.08E-02 | 0 | 0 | 0 | 0.0023 | 6.8434 | 11.5056 | 0 | 0 | 0 | 0 | 0 | 29.47 | N | N | N | N | N | N | N | N | N | N
174517 | 86.6 | 59.043 | 197.7 | 143.8 | 87.9 | 98.8 | 29.5 | 64.6 | 92.6 | 132.8 | 103.4 | 1.3 | 1.1863 | 29.6285 | 507.8 | 537.8 | 333.502 | 180.124 | -3.1 | -3 | -0.1 | 22.9 | 4.9 | 9.24 | 0.2 | 4.20E-02 | 0 | 0 | 0 | 0.0023 | 7.6207 | 10.4456 | 0 | 0 | 0 | 0 | 0 | 33.42 | N | N | N | N | N | N | N | N | N | N
174518 | 86.2 | 58.8 | 197.5 | 144.3 | 87.9 | 98.8 | 29.5 | 64.5 | 92.3 | 132.4 | 103.9 | 1.3 | 1.4385 | 29.6416 | 508.1 | 537.6 | 367.081 | 198.287 | -3.2 | -3.2 | -0.1 | 24.4 | 6.37 | 7.59 | 0.2 | 3.33E-02 | 0 | 0 | 0 | 0.0027 | 10.9141 | 9.4437 | 0 | 0 | 0 | 0 | 0 | 72.34 | N | N | N | N | N | N | N | N | N | N
174519 | 86.2 | 58.788 | 197.4 | 146.4 | 87.9 | 98.8 | 29.5 | 64.4 | 92.1 | 132.4 | 105.7 | 1.5 | 1.5078 | 29.6429 | 508.7 | 537.8 | 376.143 | 203.074 | -3.4 | -3.4 | -0.1 | 26.3 | 7.63 | 5.99 | 0.1 | 7.77E-03 | 0 | 0 | 0 | 0.0029 | 13.3729 | 7.6403 | 0 | 0 | 0 | 0 | 0 | 113.9 | N | N | N | N | N | N | N | N | N | Y
174520 | 86.3 | 58.875 | 197.2 | 148.3 | 87.9 | 98.8 | 29.5 | 64.4 | 92 | 133 | 107.4 | 1.7 | 1.2987 | 29.6336 | 509.4 | 538.1 | 349.201 | 188.331 | -3.7 | -3.7 | -0.1 | 26.4 | 7.99 | 5.21 | 0.1 | 1.22E-06 | 0 | 0 | 0 | 0.0027 | 12.9947 | 6.1567 | 0 | 0 | 0 | 0 | 0 | 98.43 | N | N | N | N | N | N | N | N | N | Y
174521 | 86.3 | 58.819 | 196.8 | 147.8 | 87.9 | 98.8 | 29.5 | 64.4 | 92 | 133.5 | 107 | 1.6 | 1.1325 | 29.622 | 509.6 | 538.5 | 326.176 | 175.812 | -3.8 | -3.8 | -0.1 | 25.9 | 7.78 | 5.11 | 0.2 | 1.30E-06 | 0 | 0 | 0 | 0.0025 | 11.8066 | 5.6402 | 0 | 0 | 0 | 0 | 0 | 82.76 | N | N | N | N | N | N | N | N | N | Y
174522 | 86.3 | 58.825 | 196.4 | 146.6 | 87.9 | 98.8 | 29.5 | 64.4 | 92 | 133.9 | 105.9 | 1.5 | 1.0974 | 29.6211 | 509.9 | 539 | 319.747 | 172.288 | -3.8 | -3.7 | -0.1 | 26.1 | 7.4 | 5.35 | 0.2 | 1.33E-06 | 0 | 0 | 0 | 0.0025 | 11.004 | 5.7916 | 0 | 0 | 0 | 0 | 0 | 61.65 | N | N | N | N | N | N | N | N | N | N
174523 | 86.3 | 58.819 | 196.3 | 145.7 | 87.9 | 98.8 | 29.5 | 64.4 | 92 | 134.3 | 105.1 | 1.4 | 1.3091 | 29.6301 | 510.2 | 539.4 | 349.689 | 188.426 | -3.7 | -3.6 | -0.1 | 26.2 | 7.09 | 5.64 | 0.1 | 1.22E-06 | 0 | 0 | 0 | 0.0027 | 11.5423 | 6.6737 | 0 | 0 | 0 | 0 | 0 | 60.67 | N | N | N | N | N | N | N | N | N | N
174524 | 86.1 | 58.738 | 196.1 | 144.9 | 87.9 | 98.8 | 29.5 | 64.4 | 91.9 | 134.6 | 104.4 | 1.4 | 1.3505 | 29.63 | 510.7 | 539.6 | 356.404 | 191.928 | -3.6 | -3.5 | -0.1 | 26.7 | 7.16 | 5.54 | 0.1 | 1.19E-06 | 0 | 0 | 0 | 0.0028 | 11.8622 | 6.6759 | 0 | 0 | 0 | 0 | 0 | 80.49 | N | N | N | N | N | N | N | N | N | Y
174525 | 86.1 | 58.738 | 195.8 | 146 | 87.9 | 98.8 | 29.5 | 64.4 | 92 | 134.5 | 105.4 | 1.5 | 1.6488 | 29.6401 | 511.5 | 539.9 | 393.556 | 211.838 | -3.5 | -3.4 | -0.1 | 26.8 | 7.91 | 4.86 | 0.2 | 9.30E-03 | 0 | 0 | 0 | 0.0031 | 14.462 | 6.4576 | 0 | 0 | 0 | 0 | 0 | 86.89 | N | N | N | N | N | N | N | N | N | Y
174526 | 86.2 | 58.757 | 195.7 | 147.7 | 87.9 | 98.8 | 29.5 | 64.4 | 92 | 134.5 | 106.9 | 1.6 | 2.0976 | 29.6521 | 512.8 | 540.3 | 444.317 | 238.938 | -3.6 | -3.6 | -0.1 | 26.5 | 8.86 | 3.94 | 0.3 | 9.57E-07 | 0 | 0 | 0 | 0.0035 | 18.2701 | 5.9156 | 0.0001 | 0.0001 | 0.0001 | 0 | 0 | 115.52 | N | N | N | N | N | N | N | N | N | Y
174527 | 86.4 | 58.931 | 195.7 | 149.1 | 87.9 | 98.8 | 29.5 | 64.4 | 91.9 | 134.6 | 108.1 | 1.7 | 2.4602 | 29.657 | 514.3 | 540.8 | 482.969 | 259.378 | -3.8 | -3.7 | -0.1 | 26.4 | 9.49 | 3.26 | 0.3 | 3.61E-03 | 0 | 0 | 0 | 0.0038 | 21.2484 | 5.3111 | 0.0001 | 0.0001 | 0.0001 | 0 | 0 | 150.82 | N | N | N | N | N | N | N | N | N | Y
174528 | 87.1 | 59.36 | 195.6 | 151.7 | 87.9 | 98.8 | 29.5 | 64.3 | 91.7 | 134.9 | 110.5 | 1.9 | 2.4873 | 29.6584 | 516 | 541.4 | 486.19 | 260.65 | -3.8 | -3.8 | -0.1 | 25.3 | 9.59 | 2.95 | 0.4 | 8.77E-07 | 0 | 0 | 0 | 0.0036 | 21.5732 | 4.8352 | 0.0001 | 0.0001 | 0.0001 | 0 | 0 | 156.76 | N | N | N | N | N | N | N | N | N | Y
174529 | 87.3 | 59.546 | 195.5 | 152 | 87.9 | 98.8 | 29.5 | 64.2 | 91.5 | 135 | 110.7 | 1.9 | 2.3581 | 29.6592 | 517.7 | 542.1 | 473.246 | 253.282 | -3.8 | -3.7 | -0.1 | 24.7 | 9.49 | 2.87 | 0.5 | 9.03E-07 | 0 | 0 | 0 | 0.0034 | 20.7519 | 4.5676 | 0.0001 | 0.0001 | 0.0001 | 0 | 0 | 149.87 | N | N | N | N | N | N | N | N | N | Y
174530 | 87.8 | 59.857 | 195.2 | 151.9 | 87.9 | 98.8 | 29.5 | 64.2 | 91.4 | 134.9 | 110.6 | 1.9 | 2.3324 | 29.6548 | 518.9 | 543 | 470.874 | 251.663 | -3.8 | -3.7 | -0.1 | 25.3 | 9.45 | 2.86 | 0.6 | 9.09E-07 | 0 | 0 | 0 | 0.0035 | 20.5376 | 4.5246 | 0.0001 | 0.0001 | 0.0001 | 0 | 0 | 147.99 | N | N | N | N | N | N | N | N | N | Y
174531 | 88.3 | 60.198 | 195.4 | 151.8 | 87.9 | 98.8 | 29.5 | 64.2 | 91.3 | 135 | 110.5 | 1.9 | 2.2834 | 29.649 | 520.3 | 544.2 | 466.058 | 248.702 | -3.8 | -3.8 | -0.1 | 25.5 | 9.37 | 2.93 | 0.6 | 9.20E-07 | 0 | 0 | 0 | 0.0035 | 20.1258 | 4.5721 | 0.0001 | 0.0001 | 0.0001 | 0 | 0 | 148.71 | N | N | N | N | N | N | N | N | N | Y
174532 | 88.7 | 60.447 | 195.6 | 151.6 | 87.9 | 98.8 | 29.5 | 64.2 | 91.3 | 135.1 | 110.3 | 1.9 | 1.9897 | 29.6502 | 521.9 | 544.8 | 434.644 | 231.559 | -3.9 | -3.8 | -0.1 | 25.1 | 9.06 | 3.22 | 0.7 | 9.88E-07 | 0 | 0 | 0 | 0.0032 | 18.1151 | 4.6783 | 0.0001 | 0.0001 | 0.0001 | 0 | 0 | 138.06 | N | N | N | N | N | N | N | N | N | Y
174533 | 89 | 60.683 | 195.6 | 151.2 | 87.9 | 98.8 | 29.5 | 64.2 | 91.3 | 135.2 | 110 | 1.9 | 1.4962 | 29.6432 | 523.2 | 545.9 | 376.739 | 200.389 | -3.9 | -3.8 | -0.1 | 24.9 | 8.26 | 3.91 | 0.8 | 1.14E-06 | 0 | 0 | 0 | 0.0027 | 14.2982 | 4.9189 | 0.0001 | 0.0001 | 0.0001 | 0 | 0 | 127.59 | N | N | N | N | N | N | N | N | N | Y
174534 | 89.2 | 60.845 | 195.8 | 149.2 | 87.9 | 98.8 | 29.5 | 64.1 | 91 | 135.2 | 108.2 | 1.7 | 1.1213 | 29.6331 | 523.7 | 546.9 | 326.77 | 173.664 | -3.8 | -3.7 | -0.1 | 25.7 | 7.33 | 4.84 | 0.7 | 1.32E-06 | 0 | 0 | 0 | 0.0025 | 10.9989 | 5.2792 | 0.0001 | 0.0001 | 0.0001 | 0 | 0 | 64.14 | N | N | N | N | N | N | N | N | N | N
174535 | 89 | 60.689 | 196 | 146.4 | 87.9 | 98.8 | 29.5 | 63.9 | 90.4 | 135.1 | 105.8 | 1.5 | 1.0909 | 29.6296 | 523.6 | 547.6 | 322.033 | 171.157 | -3.5 | -3.5 | -0.1 | 26.2 | 6.72 | 5.8 | 0.5 | 1.34E-06 | 0 | 0 | 0 | 0.0025 | 9.9318 | 6.2343 | 0.0001 | 0.0001 | 0.0001 | 0 | 0 | 54.51 | N | N | N | N | N | N | N | N | N | N
174536 | 88.9 | 60.615 | 196.1 | 145.1 | 87.9 | 98.8 | 29.5 | 63.9 | 90.3 | 135.1 | 104.6 | 1.4 | 1.2597 | 29.6354 | 523.5 | 548.2 | 346.333 | 184.12 | -3.4 | -3.4 | -0.1 | 25.9 | 5.54 | 7.63 | 0.5 | 1.25E-06 | 0 | 0 | 0 | 0.0026 | 8.8036 | 8.8211 | 0.0001 | 0.0001 | 0.0001 | 0 | 0 | 52.16 | N | N | N | N | N | N | N | N | N | N
174537 | 88.4 | 60.292 | 196.2 | 143.8 | 88 | 98.8 | 29.5 | 63.9 | 90.2 | 135.2 | 103.5 | 1.3 | 1.2492 | 29.6347 | 524 | 548.4 | 344.894 | 183.257 | -3.3 | -3.2 | -0.1 | 25.5 | 3.35 | 10.57 | 0.5 | 1.25E-06 | 0 | 0 | 0 | 0.0026 | 5.3085 | 12.1555 | 0.0001 | 0.0001 | 0.0001 | 0 | 0 | 0 | N | N | N | N | N | N | N | N | N | N
174538 | 87.8 | 59.863 | 196.5 | 142.4 | 88 | 98.8 | 29.5 | 63.9 | 90.2 | 134.6 | 102.2 | 1.2 | 1.8962 | 29.6578 | 524.3 | 549.4 | 422.361 | 224.527 | -2.6 | -2.5 | -0.1 | 25.8 | 1.69 | 13.65 | 0.6 | 1.02E-06 | 0 | 0 | 0 | 0.0032 | 3.2688 | 19.2459 | 0.0001 | 0.0001 | 0.0001 | 0 | 0 | 0 | N | N | N | N | N | N | N | N | N | N
174539 | 86.8 | 59.204 | 196.4 | 143.4 | 88 | 98.8 | 29.5 | 63.9 | 90.2 | 133.7 | 103.1 | 1.3 | 2.1578 | 29.6616 | 524.9 | 550.2 | 452.709 | 240.55 | -2 | -2 | 0 | 27.3 | 1.34 | 14.96 | 0.5 | 9.54E-07 | 0 | 0 | 0 | 0.0036 | 2.7745 | 22.5957 | 0.0001 | 0.0001 | 0.0001 | 0 | 0 | 0 | N | N | N | N | N | N | N | N | N | N
174540 | 85.9 | 58.601 | 196.4 | 145.6 | 88 | 98.8 | 29.5 | 63.9 | 90.2 | 133.2 | 105 | 1.4 | 1.6177 | 29.6415 | 525.9 | 550.4 | 392.887 | 208.405 | -1.8 | -1.8 | 0 | 27.3 | 2.78 | 13.26 | 0.4 | 2.11E-02 | 0 | 0 | 0 | 0.0031 | 5.009 | 17.3538 | 0.0001 | 0.0001 | 0.0001 | 0 | 0 | 0 | N | N | N | N | N | N | N | N | N | N
174541 | 85.8 | 58.49 | 196.3 | 145.9 | 87.9 | 98.8 | 29.5 | 63.8 | 90.1 | 132.9 | 105.3 | 1.5 | 1.7583 | 29.6521 | 527.1 | 551.1 | 409.397 | 216.982 | -2.5 | -2.4 | 0 | 26.4 | 5.34 | 9.67 | 0.4 | 3.43E-02 | 0 | 0 | 0 | 0.0032 | 10.0126 | 13.1677 | 0.0001 | 0.0001 | 0.0001 | 0 | 0 | 79.37 | N | N | N | N | N | N | N | N | N | Y
174542 | 85.9 | 58.601 | 195.9 | 147.5 | 87.9 | 98.8 | 29.5 | 63.8 | 90 | 132.9 | 106.7 | 1.6 | 2.2386 | 29.6603 | 528.4 | 551.6 | 462.915 | 245.08 | -3.3 | -3.2 | -0.1 | 26.6 | 7.6 | 6.49 | 0.5 | 5.56E-02 | 0 | 0 | 0 | 0.0036 | 16.0763 | 9.9819 | 0.0001 | 0.0001 | 0.0001 | 0 | 0 | 135.14 | N | N | N | N | N | N | N | N | N | Y
174543 | 86.3 | 58.856 | 195.6 | 150.1 | 87.9 | 98.8 | 29.5 | 63.8 | 90 | 133.3 | 109 | 1.8 | 2.2935 | 29.6575 | 530.4 | 552.7 | 469.195 | 247.875 | -3.6 | -3.6 | -0.1 | 28.2 | 8.53 | 5.14 | 0.5 | 5.64E-03 | 0 | 0 | 0 | 0.0038 | 18.2607 | 7.9958 | 0.0001 | 0.0001 | 0.0001 | 0 | 0 | 154.66 | N | N | N | N | N | N | N | N | N | Y
174544 | 86.8 | 59.148 | 195.3 | 151.4 | 87.9 | 98.8 | 29.5 | 63.8 | 90 | 133.9 | 110.2 | 1.9 | 1.8213 | 29.6397 | 532.2 | 553.7 | 416.385 | 219.45 | -3.8 | -3.7 | -0.1 | 29.6 | 7.08 | 6.12 | 0.5 | 1.04E-06 | 0 | 0 | 0 | 0.0036 | 13.4178 | 8.4347 | 0.0001 | 0.0001 | 0.0001 | 0 | 0 | 138.11 | N | N | N | N | N | N | N | N | N | Y
174545 | 86.9 | 59.235 | 194.9 | 148.2 | 87.9 | 98.8 | 29.5 | 63.8 | 90.1 | 134.1 | 107.4 | 1.6 | 1.4085 | 29.6365 | 533.4 | 555 | 368.139 | 193.772 | -3.5 | -3.4 | -0.1 | 29.4 | 4.16 | 8.86 | 0.6 | 1.19E-06 | 0 | 0 | 0 | 0.0031 | 6.9664 | 10.7833 | 0.0001 | 0.0001 | 0.0001 | 0 | 0 | 0 | N | N | N | N | N | N | N | N | N | N
174546 | 86.2 | 58.788 | 194.8 | 143.4 | 87.9 | 98.8 | 29.5 | 63.9 | 90.2 | 133.5 | 103.1 | 1.3 | 1.5406 | 29.6477 | 533.8 | 555.9 | 384.98 | 202.632 | -2.5 | -2.5 | -0.1 | 28.6 | 2.05 | 11.92 | 0.6 | 1.14E-06 | 0 | 0 | 0 | 0.0032 | 3.5892 | 15.1678 | 0.0001 | 0.0001 | 0.0001 | 0 | 0 | 0 | N | N | N | N | N | N | N | N | N | N
174547 | 85.3 | 58.129 | 194.7 | 142.7 | 87.9 | 98.8 | 29.5 | 63.8 | 90.2 | 132.6 | 102.4 | 1.2 | 1.196 | 29.6388 | 534 | 556.8 | 338.029 | 177.821 | -1.9 | -1.9 | 0 | 27.3 | 1.75 | 13.89 | 0.4 | 1.78E-02 | 0 | 0 | 0 | 0.0027 | 2.6899 | 15.5027 | 0.0001 | 0.0001 | 0.0001 | 0 | 0 | 0 | N | N | N | N | N | N | N | N | N | N
174548 | 84.8 | 57.837 | 194.7 | 143.3 | 87.9 | 98.8 | 29.5 | 63.8 | 90.2 | 132 | 103 | 1.3 | 1.2071 | 29.6374 | 533.7 | 557.2 | 340.308 | 179.07 | -1.8 | -1.8 | 0 | 24.3 | 3.44 | 12.05 | 0.4 | 5.37E-02 | 0 | 0 | 0 | 0.0024 | 5.32 | 13.5481 | 0.0001 | 0.0001 | 0.0001 | 0 | 0 | 19.96 | N | N | N | N | N | N | N | N | N | N
174549 | 84.5 | 57.601 | 194.7 | 145 | 87.9 | 98.8 | 29.5 | 63.9 | 90.2 | 131.7 | 104.5 | 1.4 | 1.5832 | 29.6436 | 533.9 | 557.6 | 390.067 | 205.254 | -2.5 | -2.5 | -0.1 | 23 | 6.08 | 8.68 | 0.4 | 1.06E-02 | 0 | 0 | 0 | 0.0026 | 10.7678 | 11.189 | 0.0001 | 0.0001 | 0.0001 | 0 | 0 | 97.21 | N | N | N | N | N | N | N | N | N | Y
174550 | 84.6 | 57.663 | 194.7 | 147.3 | 87.9 | 98.8 | 29.5 | 63.9 | 90.3 | 132.2 | 106.5 | 1.6 | 1.8911 | 29.657 | 536.1 | 557.9 | 427.148 | 224.365 | -3.3 | -3.2 | -0.1 | 23.7 | 8.06 | 5.95 | 0.3 | 4.66E-03 | 0 | 0 | 0 | 0.0029 | 15.6071 | 8.3774 | 0.0001 | 0.0001 | 0.0001 | 0 | 0 | 116.61 | N | N | N | N | N | N | N | N | N | Y
174551 | 84.8 | 57.825 | 194.4 | 149.4 | 87.9 | 98.8 | 29.5 | 63.9 | 90.3 | 132.9 | 108.4 | 1.7 | 1.8073 | 29.652 | 538.3 | 559.1 | 417.775 | 218.924 | -3.6 | -3.5 | -0.1 | 24.8 | 8.74 | 4.64 | 0.3 | 1.04E-06 | 0 | 0 | 0 | 0.003 | 16.5293 | 6.3736 | 0.0001 | 0.0001 | 0.0001 | 0 | 0 | 128.89 | N | N | N | N | N | N | N | N | N | Y
174552 | 85.1 | 58.011 | 194.2 | 150.3 | 87.9 | 98.8 | 29.5 | 63.9 | 90.3 | 133.4 | 109.2 | 1.8 | 1.5284 | 29.6389 | 539.3 | 560.4 | 382.928 | 200.387 | -3.8 | -3.7 | -0.1 | 25.8 | 7.76 | 5.1 | 0.3 | 1.14E-06 | 0 | 0 | 0 | 0.0028 | 13.4239 | 6.4174 | 0.0001 | 0.0001 | 0.0001 | 0 | 0 | 121.33 | N | N | N | N | N | N | N | N | N | Y
174553 | 85.2 | 58.117 | 194.2 | 148.9 | 87.9 | 98.8 | 29.5 | 63.9 | 90.3 | 133.7 | 107.9 | 1.7 | 1.101 | 29.63 | 539.6 | 561.1 | 326.54 | 170.766 | -3.7 | -3.7 | -0.1 | 26.5 | 5.06 | 7.58 | 0.4 | 1.35E-06 | 0 | 0 | 0 | 0.0025 | 7.4677 | 8.1261 | 0.0001 | 0.0001 | 0.0001 | 0 | 0 | 29.32 | N | N | N | N | N | N | N | N | N | N
174554 | 84.5 | 57.62 | 194.2 | 143.8 | 87.9 | 98.8 | 29.5 | 63.9 | 90.5 | 133.5 | 103.4 | 1.3 | 1.0245 | 29.6275 | 539.4 | 562 | 315.184 | 164.845 | -3 | -2.9 | -0.1 | 26.4 | 2.51 | 11.27 | 0.5 | 1.40E-06 | 0 | 0 | 0 | 0.0024 | 3.5726 | 11.6599 | 0.0001 | 0.0001 | 0.0001 | 0 | 0 | 0 | N | N | N | N | N | N | N | N | N | N
174555 | 83.7 | 57.048 | 194.4 | 142.4 | 87.9 | 98.8 | 29.5 | 64.1 | 90.9 | 132.8 | 102.2 | 1.2 | 0.921 | 29.6228 | 538.9 | 562.6 | 298.652 | 156.255 | -2.2 | -2.1 | 0 | 25.7 | 1.12 | 14.65 | 0.5 | 1.47E-06 | 0 | 0 | 0 | 0.0022 | 1.5136 | 14.3747 | 0.0001 | 0.0001 | 0.0001 | 0 | 0 | 0 | N | N | N | N | N | N | N | N | N | N
174556 | 82.8 | 56.47 | 194.5 | 142 | 87.9 | 98.8 | 29.5 | 64.1 | 91.1 | 132.2 | 101.8 | 1.2 | 0.7999 | 29.6209 | 538.6 | 562.9 | 277.904 | 145.436 | -1.8 | -1.8 | 0 | 27 | 0.54 | 16.97 | 0.4 | 7.15E-03 | 0 | 0 | 0 | 0.0022 | 0.682 | 15.4983 | 0.0001 | 0.0001 | 0.0001 | 0 | 0 | 0 | N | N | N | N | N | N | N | N | N | N
174557 | 82 | 55.911 | 194.5 | 141.8 | 87.9 | 98.8 | 29.5 | 64.2 | 91.2 | 131.6 | 101.7 | 1.1 | 0.8741 | 29.6206 | 538.2 | 563.1 | 290.261 | 151.966 | -1.7 | -1.7 | 0 | 29 | 0.33 | 18.29 | 0.4 | 3.70E-02 | 0 | 0 | 0 | 0.0024 | 0.4273 | 17.4508 | 0.0001 | 0.0001 | 0.0001 | 0 | 0 | 0 | N | N | N | N | N | N | N | N | N | N
174558 | 81.2 | 55.352 | 194.5 | 140.9 | 87.9 | 98.8 | 29.5 | 64.2 | 91.2 | 131.3 | 100.8 | 1.1 | 1.0401 | 29.6317 | 538.1 | 563.3 | 316.926 | 165.991 | -1.7 | -1.6 | 0 | 29.1 | 0.38 | 18.67 | 0.4 | 1.68E-02 | 0 | 0 | 0 | 0.0027 | 0.54 | 19.4574 | 0.0001 | 0.0001 | 0.0001 | 0 | 0 | 0 | N | N | N | N | N | N | N | N | N | N
174559 | 80.4 | 54.817 | 194.5 | 142.2 | 87.9 | 98.8 | 29.5 | 64.2 | 91.2 | 131.1 | 102 | 1.2 | 0.9754 | 29.6239 | 538.2 | 563.2 | 306.807 | 160.647 | -1.5 | -1.5 | 0 | 28.9 | 1.11 | 17.32 | 0.3 | 6.27E-03 | 0 | 0 | 0 | 0.0026 | 1.5419 | 17.4666 | 0 | 0 | 0 | 0 | 0 | 0 | N | N | N | N | N | N | N | N | N | N
174600 | 79.7 | 54.351 | 194.5 | 143.1 | 87.9 | 98.8 | 29.5 | 64.2 | 91.2 | 131 | 102.8 | 1.2 | 1.2073 | 29.6283 | 538.1 | 563.7 | 340.835 | 178.506 | -1.5 | -1.4 | 0 | 27.9 | 3.27 | 13.64 | 0.2 | 7.20E-03 | 0 | 0 | 0 | 0.0027 | 5.0363 | 15.2878 | 0 | 0 | 0 | 0 | 0 | 25.32 | N | N | N | N | N | N | N | N | N | N
174601 | 79.6 | 54.264 | 194.3 | 145.1 | 87.9 | 98.8 | 29.5 | 64.2 | 91.2 | 131.2 | 104.6 | 1.4 | 1.6568 | 29.643 | 539.2 | 564 | 400.014 | 209.378 | -2.2 | -2.2 | 0 | 27.2 | 6.23 | 9.1 | 0.1 | 6.89E-03 | 0 | 0 | 0 | 0.0031 | 11.2681 | 11.9586 | 0 | 0 | 0 | 0 | 0 | 85.31 | N | N | N | N | N | N | N | N | N | Y
174602 | 79.9 | 54.451 | 194.2 | 147.1 | 87.9 | 98.8 | 29.5 | 64.2 | 91.1 | 131.7 | 106.4 | 1.6 | 1.9779 | 29.648 | 541.2 | 564.2 | 437.99 | 228.819 | -3.2 | -3.2 | -0.1 | 26.6 | 8.63 | 5.6 | 0.1 | 9.98E-07 | 0 | 0 | 0 | 0.0033 | 17.0488 | 8.0504 | 0 | 0 | 0 | 0 | 0 | 132.91 | N | N | N | N | N | N | N | N | N | Y
174603 | 80.1 | 54.606 | 193.8 | 149.7 | 87.9 | 98.8 | 29.5 | 64.2 | 91.2 | 132.3 | 108.6 | 1.8 | 2.1504 | 29.6566 | 543.2 | 565.3 | 457.328 | 238.515 | -3.5 | -3.5 | -0.1 | 25.6 | 9.83 | 3.64 | 0.4 | 9.57E-07 | 0 | 0 | 0 | 0.0034 | 20.2485 | 5.4512 | 0.0001 | 0.0001 | 0.0001 | 0 | 0 | 149.81 | N | N | N | N | N | N | N | N | N | Y
174604 | 80.8 | 55.097 | 193.7 | 150.7 | 87.9 | 98.8 | 29.5 | 64.2 | 91.2 | 132.7 | 109.6 | 1.8 | 2.1227 | 29.6565 | 545 | 566.2 | 454.769 | 236.752 | -3.7 | -3.6 | -0.1 | 24.1 | 10.17 | 2.73 | 0.5 | 9.65E-07 | 0 | 0 | 0 | 0.0031 | 20.7962 | 4.0639 | 0.0001 | 0.0001 | 0.0001 | 0 | 0 | 144.8 | N | N | N | N | N | N | N | N | N | Y
174605 | 81 | 55.246 | 193.7 | 151.1 | 87.9 | 98.8 | 29.5 | 64.1 | 91.1 | 132.9 | 109.9 | 1.9 | 2.046 | 29.6589 | 546.8 | 567.2 | 446.79 | 232.213 | -3.7 | -3.7 | -0.1 | 22.4 | 10.26 | 2.32 | 0.5 | 9.84E-07 | 0 | 0 | 0 | 0.0029 | 20.5661 | 3.3893 | 0.0001 | 0.0001 | 0.0001 | 0 | 0 | 144.23 | N | N | N | N | N | N | N | N | N | Y
174606 | 81.4 | 55.507 | 193.9 | 150.8 | 87.9 | 98.8 | 29.5 | 64 | 90.7 | 133 | 109.6 | 1.8 | 1.9612 | 29.6524 | 548.2 | 568.2 | 437.805 | 227.166 | -2.4 | -2.3 | 0 | 29.4 | 10.49 | 2.07 | 0.4 | 1.01E-06 | 0 | 0 | 0 | 0.0037 | 20.5768 | 2.9481 | 0.0001 | 0.0001 | 0.0001 | 0 | 0 | 135.97 | N | N | N | N | N | N | N | N | N | Y
174607 | 81.8 | 55.799 | 194 | 150.4 | 87.9 | 98.8 | 29.5 | 64 | 90.7 | 133.1 | 109.3 | 1.8 | 2.0609 | 29.6491 | 549.2 | 569.4 | 448.228 | 232.318 | 113.3 | 111 | 2.3 | 86.9 | 10.54 | 2.04 | -1.1 | 9.83E-07 | 0.0067 | 0.0066 | 0.0002 | 0.0111 | 21.1451 | 2.9683 | 0 | 0 | 0 | 0 | 0 | 134.85 | N | Y | N | N | N | N | N | N | N | Y
174608 | 82.1 | 55.992 | 194.4 | 150 | 87.9 | 98.8 | 29.5 | 64 | 90.7 | 133.1 | 108.9 | 1.8 | 2.1562 | 29.6486 | 550.3 | 570.1 | 458.456 | 237.366 | 1286.4 | 1260.7 | 25.7 | 129.2 | 9.38 | 2.75 | -4.4 | 9.64E-07 | 0.078 | 0.0764 | 0.0019 | 0.0169 | 19.2238 | 4.0959 | 0 | 0 | 0 | 0 | 0 | 130.39 | N | Y | N | N | N | N | N | N | N | Y
174609 | 81.9 | 55.836 | 194.8 | 148.6 | 87.9 | 98.8 | 29.5 | 64 | 90.6 | 133.2 | 107.7 | 1.7 | 1.5608 | 29.6347 | 551.5 | 570.9 | 390.07 | 201.615 | 2487.9 | 2438.1 | 49.8 | 111 | 7.32 | 4.34 | -1.1 | 1.14E-06 | 0.1281 | 0.1256 | 0.0032 | 0.0123 | 12.7433 | 5.4872 | 0 | 0 | 0 | 0 | 0 | 8.3 | N | Y | N | N | N | N | N | N | N | N
174610 | 82 | 55.911 | 195.3 | 145.5 | 87.9 | 98.8 | 29.5 | 63.9 | 90.4 | 132.4 | 104.9 | 1.4 | 1.1351 | 29.6263 | 551.9 | 571.9 | 333.331 | 172.183 | 1469.8 | 1440.4 | 29.4 | 73.5 | 5.99 | 6.1 | 1.6 | 1.33E-06 | 0.0646 | 0.0633 | 0.0016 | 0.007 | 8.9033 | 6.5897 | 0.0002 | 0.0003 | 0.0003 | 0 | 0 | 21.54 | N | Y | N | N | N | N | N | N | N | N
174611 | 81.6 | 55.644 | 195.7 | 142.6 | 87.9 | 98.8 | 29.5 | 63.9 | 90.3 | 131.4 | 102.4 | 1.2 | 0.9489 | 29.6193 | 551.3 | 572.3 | 304.814 | 157.505 | 544.2 | 533.3 | 10.9 | 52.8 | 5.53 | 7.2 | 1.5 | 8.00E-03 | 0.0219 | 0.0215 | 0.0005 | 0.0046 | 7.5161 | 7.1193 | 0.0002 | 0.0002 | 0.0002 | 0 | 0 | 24.32 | N | Y | N | N | N | N | N | N | N | N
174612 | 81.2 | 55.358 | 196.1 | 141.1 | 87.9 | 98.8 | 29.5 | 63.9 | 90.3 | 130.8 | 101 | 1.1 | 0.9803 | 29.6188 | 550.8 | 572.7 | 309.637 | 160.066 | 260.2 | 255 | 5.2 | 41.2 | 6.17 | 6.93 | 1.3 | 1.43E-06 | 0.0106 | 0.0104 | 0.0003 | 0.0036 | 8.5341 | 6.9613 | 0.0002 | 0.0002 | 0.0002 | 0 | 0 | 35.98 | N | Y | N | N | N | N | N | N | N | N
174613 | 81 | 55.203 | 196.4 | 140.7 | 87.9 | 98.8 | 29.5 | 63.9 | 90.3 | 130.3 | 100.6 | 1.1 | 1.0961 | 29.6282 | 550.9 | 573 | 327.817 | 169.505 | 161.2 | 158 | 3.2 | 37.9 | 7.86 | 5.38 | 1.2 | 1.35E-06 | 0.007 | 0.0068 | 0.0002 | 0.0035 | 11.5018 | 5.7287 | 0.0002 | 0.0002 | 0.0002 | 0 | 0 | 69.33 | N | Y | N | N | N | N | N | N | N | N
174614 | 80.9 | 55.147 | 196.7 | 141.4 | 88 | 98.8 | 29.5 | 63.9 | 90.3 | 130 | 101.3 | 1.1 | 1.1404 | 29.6296 | 551.3 | 573.2 | 333.838 | 172.559 | 139.7 | 136.9 | 2.8 | 36.1 | 9.78 | 3.52 | 1.1 | 1.32E-06 | 0.0062 | 0.006 | 0.0002 | 0.0034 | 14.5735 | 3.8173 | 0.0002 | 0.0002 | 0.0002 | 0 | 0 | 108.07 | N | Y | N | N | N | N | N | N | N | Y
174615 | 81.1 | 55.314 | 196.8 | 142.5 | 87.9 | 98.8 | 29.5 | 63.8 | 90.2 | 129.7 | 102.2 | 1.2 | 1.6126 | 29.6329 | 551.9 | 573.6 | 396.425 | 204.817 | 211.6 | 207.3 | 4.2 | 33.7 | 11.09 | 2.19 | 1.1 | 1.11E-06 | 0.0111 | 0.0108 | 0.0003 | 0.0038 | 19.6205 | 2.8218 | 0.0002 | 0.0002 | 0.0002 | 0 | 0 | 127.5 | N | Y | N | N | N | N | N | N | N | Y
174616 | 81.2 | 55.37 | 196.9 | 146.5 | 87.9 | 98.8 | 29.5 | 63.8 | 90.1 | 130 | 105.8 | 1.5 | 1.8927 | 29.6493 | 553.3 | 574.3 | 431.122 | 222.563 | 237.7 | 233 | 4.8 | 31.8 | 11.31 | 1.61 | 1.2 | 1.03E-06 | 0.0135 | 0.0132 | 0.0003 | 0.0039 | 21.7391 | 2.2488 | 0.0002 | 0.0003 | 0.0003 | 0 | 0 | 142.75 | N | Y | N | N | N | N | N | N | N | Y
174617 | 81.6 | 55.644 | 196.9 | 149.5 | 87.9 | 98.8 | 29.5 | 63.8 | 90.1 | 130.6 | 108.5 | 1.7 | 1.9732 | 29.653 | 554.6 | 575.2 | 440.546 | 227.152 | 173.4 | 169.9 | 3.5 | 29.7 | 11.06 | 1.46 | 1.3 | 1.01E-06 | 0.0101 | 0.0099 | 0.0002 | 0.0037 | 21.7028 | 2.0853 | 0.0003 | 0.0003 | 0.0003 | 0 | 0 | 119 | N | Y | N | N | N | N | N | N | N | Y
174618 | 81.9 | 55.867 | 196.8 | 150.6 | 87.9 | 98.8 | 29.5 | 63.8 | 90.1 | 131.4 | 109.4 | 1.8 | 2.1645 | 29.6555 | 555.4 | 575.7 | 461.371 | 237.731 | 89.8 | 88 | 1.8 | 27.4 | 11.03 | 1.4 | 1.4 | 9.61E-07 | 0.0055 | 0.0053 | 0.0001 | 0.0036 | 22.639 | 2.0931 | 0.0003 | 0.0003 | 0.0003 | 0 | 0 | 132.02 | N | Y | N | N | N | N | N | N | N | Y
174619 | 82.3 | 56.097 | 196.9 | 151.2 | 87.9 | 98.8 | 29.5 | 63.8 | 90.1 | 132.1 | 110 | 1.9 | 2.5026 | 29.665 | 556 | 576.6 | 496.503 | 255.752 | 61.6 | 60.3 | 1.2 | 26.7 | 11.21 | 1.3 | 1.5 | 8.93E-07 | 0.004 | 0.0039 | 0.0001 | 0.0038 | 24.764 | 2.0941 | 0.0003 | 0.0004 | 0.0004 | 0 | 0 | 148.62 | N | Y | N | N | N | N | N | N | N | Y
174620 | 82.6 | 56.352 | 197 | 152.3 | 87.9 | 98.8 | 29.5 | 63.8 | 90.1 | 132.6 | 111 | 2 | 2.8303 | 29.6735 | 557.2 | 577.2 | 529.581 | 272.558 | 64.2 | 62.9 | 1.3 | 27.1 | 11.29 | 1.24 | 1.8 | 8.37E-07 | 0.0045 | 0.0044 | 0.0001 | 0.0041 | 26.5639 | 2.126 | 0.0004 | 0.0005 | 0.0005 | 0 | 0 | 161.1 | N | Y | N | N | N | N | N | N | N | Y
174621 | 83.3 | 56.818 | 197.1 | 153.1 | 88 | 98.8 | 29.5 | 63.8 | 90.2 | 133.1 | 111.7 | 2 | 2.5972 | 29.6662 | 558.4 | 577.5 | 506.69 | 260.409 | 70.5 | 69.1 | 1.4 | 27.5 | 11.05 | 1.3 | 2.2 | 8.77E-07 | 0.0047 | 0.0046 | 0.0001 | 0.0039 | 24.8513 | 2.1329 | 0.0005 | 0.0005 | 0.0005 | 0 | 0 | 167.03 | N | Y | N | N | N | N | N | N | N | Y
174622 | 84.1 | 57.309 | 197.2 | 154 | 87.9 | 98.8 | 29.5 | 63.8 | 90.1 | 133.1 | 112.5 | 2.1 | 2.1895 | 29.6586 | 559 | 578.6 | 464.752 | 238.652 | 63 | 61.7 | 1.3 | 26.6 | 10.7 | 1.48 | 2.6 | 9.58E-07 | 0.0038 | 0.0038 | 0.0001 | 0.0035 | 22.0551 | 2.219 | 0.0006 | 0.0006 | 0.0006 | 0 | 0 | 155.31 | N | Y | N | N | N | N | N | N | N | Y
174623 | 84.5 | 57.595 | 197.5 | 152.4 | 87.9 | 98.8 | 29.5 | 63.8 | 90.1 | 133.2 | 111 | 2 | 1.8928 | 29.651 | 559.3 | 579.1 | 432.371 | 221.904 | 43.3 | 42.4 | 0.9 | 27.2 | 10.45 | 1.68 | 2.7 | 1.03E-06 | 0.0025 | 0.0024 | 0.0001 | 0.0033 | 20.0246 | 2.344 | 0.0005 | 0.0005 | 0.0005 | 0 | 0 | 138.78 | N | Y | N | N | N | N | N | N | N | Y
174624 | 84.9 | 57.893 | 197.7 | 151.1 | 87.9 | 98.8 | 29.5 | 63.8 | 90.2 | 133.4 | 109.9 | 1.9 | 1.7624 | 29.6461 | 559.2 | 579.5 | 417.149 | 214.082 | 29.6 | 29 | 0.6 | 27.3 | 10.22 | 1.92 | 2.6 | 1.07E-06 | 0.0016 | 0.0016 | 0 | 0.0032 | 18.8961 | 2.5764 | 0.0005 | 0.0005 | 0.0005 | 0 | 0 | 125.98 | N | Y | N | N | N | N | N | N | N | Y
174625 | 85.3 | 58.135 | 197.9 | 149.9 | 87.9 | 98.8 | 29.5 | 63.9 | 90.2 | 133.6 | 108.8 | 1.8 | 2.0696 | 29.6487 | 558.8 | 579.9 | 451.254 | 231.688 | 21.7 | 21.3 | 0.4 | 26 | 9.58 | 2.4 | 2.5 | 9.88E-07 | 0.0013 | 0.0013 | 0 | 0.0033 | 19.169 | 3.4892 | 0.0005 | 0.0005 | 0.0005 | 0 | 0 | 118.13 | N | Y | N | N | N | N | N | N | N | Y
174626 | 85.4 | 58.254 | 198.1 | 148.5 | 87.9 | 98.8 | 29.5 | 63.9 | 90.2 | 133.8 | 107.6 | 1.7 | 1.8023 | 29.6455 | 558.7 | 580 | 420.497 | 215.887 | 16.4 | 16.1 | 0.3 | 25.8 | 8.4 | 3.32 | 2.4 | 1.06E-06 | 0.0009 | 0.0009 | 0 | 0.0031 | 15.6551 | 4.4979 | 0.0005 | 0.0005 | 0.0005 | 0 | 0 | 79.75 | N | Y | N | N | N | N | N | N | N | Y
174627 | 85.5 | 58.285 | 198.2 | 146.2 | 87.9 | 98.8 | 29.5 | 63.8 | 90.2 | 133.5 | 105.5 | 1.5 | 1.3073 | 29.6406 | 558.8 | 580.6 | 358.774 | 184.16 | 13 | 12.7 | 0.3 | 27.1 | 7.43 | 4.39 | 2.1 | 1.25E-06 | 0.0006 | 0.0006 | 0 | 0.0027 | 11.8072 | 5.0794 | 0.0004 | 0.0004 | 0.0004 | 0 | 0 | 60.42 | N | Y | N | N | N | N | N | N | N | N
174628 | 85.3 | 58.148 | 198.2 | 143.1 | 87.9 | 98.8 | 29.5 | 63.9 | 90.2 | 132.5 | 102.8 | 1.2 | 1.0159 | 29.63 | 558.1 | 580.6 | 316.425 | 162.474 | 11.1 | 10.9 | 0.2 | 27.4 | 7.11 | 5.14 | 2 | 1.41E-06 | 0.0005 | 0.0005 | 0 | 0.0024 | 9.9768 | 5.2448 | 0.0003 | 0.0003 | 0.0003 | 0 | 0 | 58.9 | N | Y | N | N | N | N | N | N | N | N
174629 | 85.1 | 58.011 | 198.2 | 141.3 | 87.9 | 98.8 | 29.5 | 63.9 | 90.3 | 131.6 | 101.2 | 1.1 | 0.9159 | 29.624 | 556.9 | 580.6 | 300.5 | 154.446 | 9.6 | 9.4 | 0.2 | 27.1 | 7.06 | 5.56 | 1.7 | 9.51E-03 | 0.0004 | 0.0004 | 0 | 0.0023 | 9.414 | 5.3868 | 0.0002 | 0.0002 | 0.0002 | 0 | 0 | 57.27 | N | Y | N | N | N | N | N | N | N | N
174630 | 84.9 | 57.906 | 198.2 | 140.5 | 87.9 | 98.8 | 29.5 | 63.9 | 90.4 | 130.9 | 100.5 | 1 | 0.8739 | 29.6175 | 556.1 | 580.6 | 293.426 | 150.899 | 8 | 7.8 | 0.2 | 27.1 | 6.84 | 5.94 | 1.5 | 1.52E-06 | 0.0003 | 0.0003 | 0 | 0.0023 | 8.9103 | 5.6276 | 0.0002 | 0.0002 | 0.0002 | 0 | 0 | 53.05 | N | Y | N | N | N | N | N | N | N | N
174631 | 84.6 | 57.713 | 198 | 139.8 | 87.9 | 98.8 | 29.5 | 63.9 | 90.3 | 130.4 | 99.8 | 1 | 0.8781 | 29.6224 | 555.4 | 580.4 | 294.017 | 151.331 | 6.6 | 6.5 | 0.1 | 27.2 | 6.55 | 6.34 | 1.3 | 1.52E-06 | 0.0003 | 0.0003 | 0 | 0.0023 | 8.5534 | 6.0231 | 0.0002 | 0.0002 | 0.0002 | 0 | 0 | 40.88 | N | Y | N | N | N | N | N | N | N | N
174632 | 84.4 | 57.527 | 197.7 | 140 | 87.9 | 98.8 | 29.5 | 63.9 | 90.4 | 130 | 100 | 1 | 0.8856 | 29.6221 | 554.8 | 580.1 | 295.179 | 152.012 | 5.5 | 5.4 | 0.1 | 26.9 | 6.38 | 6.65 | 1.3 | 1.51E-06 | 0.0002 | 0.0002 | 0 | 0.0023 | 8.3761 | 6.3507 | 0.0002 | 0.0002 | 0.0002 | 0 | 0 | 45.62 | N | Y | N | N | N | N | N | N | N | N
174633 | 84.1 | 57.334 | 197.3 | 140.1 | 87.9 | 98.8 | 29.5 | 63.9 | 90.5 | 129.8 | 100.2 | 1 | 0.8422 | 29.6278 | 554.3 | 579.9 | 287.458 | 148.145 | 4.8 | 4.7 | 0.1 | 25.4 | 6.27 | 6.91 | 1.2 | 1.65E-02 | 0.0002 | 0.0002 | 0 | 0.0021 | 8.0174 | 6.4258 | 0.0002 | 0.0002 | 0.0002 | 0 | 0 | 45.82 | N | Y | N | N | N | N | N | N | N | N
174634 | 83.8 | 57.135 | 196.8 | 140 | 87.9 | 98.8 | 29.5 | 63.9 | 90.5 | 129.8 | 100 | 1 | 0.7991 | 29.6275 | 553.7 | 580.2 | 279.603 | 144.174 | 4.3 | 4.2 | 0.1 | 24.2 | 6.03 | 7.32 | 1 | 1.59E-06 | 0.0002 | 0.0002 | 0 | 0.0019 | 7.5077 | 6.624 | 0.0001 | 0.0001 | 0.0001 | 0 | 0 | 42.54 | N | Y | N | N | N | N | N | N | N | N
174635 | 83.5 | 56.942 | 196.4 | 139.9 | 87.9 | 98.8 | 29.5 | 63.9 | 90.5 | 129.7 | 100 | 1 | 0.8686 | 29.626 | 553.2 | 580.1 | 291.993 | 150.637 | 3.8 | 3.7 | 0.1 | 25.5 | 5.45 | 7.97 | 0.9 | 4.42E-03 | 0.0001 | 0.0001 | 0 | 0.0021 | 7.0878 | 7.5345 | 0.0001 | 0.0001 | 0.0001 | 0 | 0 | 44.08 | N | Y | N | N | N | N | N | N | N | N
174636 | 83 | 56.594 | 195.9 | 139.5 | 87.9 | 98.8 | 29.5 | 63.9 | 90.5 | 129.7 | 99.6 | 1 | 0.8802 | 29.6252 | 552.7 | 580 | 293.963 | 151.711 | 3.7 | 3.7 | 0.1 | 26.7 | 5.35 | 8.24 | 1.1 | 1.51E-06 | 0.0001 | 0.0001 | 0 | 0.0022 | 7.0132 | 7.8475 | 0.0001 | 0.0001 | 0.0001 | 0 | 0 | 14.05 | N | Y | N | N | N | N | N | N | N | N
174637 | 82.9 | 56.507 | 195.5 | 140.4 | 87.9 | 98.8 | 29.5 | 64 | 90.6 | 129.6 | 100.4 | 1 | 0.8543 | 29.6259 | 552.2 | 579.7 | 289.445 | 149.46 | 3.7 | 3.6 | 0.1 | 27.4 | 5.73 | 8.05 | 1.1 | 1.53E-06 | 0.0001 | 0.0001 | 0 | 0.0023 | 7.3981 | 7.555 | 0.0001 | 0.0002 | 0.0002 | 0 | 0 | 51.72 | N | Y | N | N | N | N | N | N | N | N
174638 | 82.7 | 56.377 | 195 | 140.4 | 87.9 | 98.8 | 29.5 | 64.1 | 90.9 | 129.8 | 100.4 | 1 | 0.8211 | 29.6201 | 551.9 | 579.9 | 283.702 | 146.513 | 3 | 3 | 0.1 | 27.3 | 5.81 | 7.92 | 1 | 1.56E-06 | 0.0001 | 0.0001 | 0 | 0.0022 | 7.3467 | 7.2866 | 0.0001 | 0.0001 | 0.0001 | 0 | 0 | 46.36 | N | Y | N | N | N | N | N | N | N | N
174639 | 82.5 | 56.247 | 194.6 | 139.8 | 87.9 | 98.8 | 29.5 | 64.1 | 90.9 | 129.6 | 99.9 | 1 | 0.816 | 29.6209 | 551.6 | 579.9 | 282.758 | 146.065 | 2.7 | 2.7 | 0.1 | 26.7 | 5.77 | 7.89 | 0.9 | 1.38E-02 | 0.0001 | 0.0001 | 0 | 0.0021 | 7.2755 | 7.2394 | 0.0001 | 0.0001 | 0.0001 | 0 | 0 | 33.35 | N | Y | N | N | N | N | N | N | N | N
174640 | 82.2 | 56.029 | 194.1 | 139.9 | 87.9 | 98.8 | 29.5 | 64.1 | 90.9 | 129.9 | 100 | 1 | 0.8044 | 29.622 | 551.4 | 579.9 | 280.642 | 145.007 | 2.5 | 2.4 | 0 | 26.5 | 5.74 | 7.95 | 0.8 | 1.58E-06 | 0.0001 | 0.0001 | 0 | 0.0021 | 7.1924 | 7.2396 | 0.0001 | 0.0001 | 0.0001 | 0 | 0 | 48.44 | N | Y | N | N | N | N | N | N | N | N
174641 | 82 | 55.936 | 193.8 | 140 | 88 | 98.8 | 29.5 | 64.1 | 90.9 | 129.7 | 100 | 1 | 0.7689 | 29.6216 | 551.1 | 579.9 | 274.196 | 141.721 | 2.1 | 2.1 | 0 | 26.7 | 5.5 | 8.22 | 0.7 | 1.62E-06 | 0.0001 | 0.0001 | 0 | 0.0021 | 6.7337 | 7.3104 | 0.0001 | 0.0001 | 0.0001 | 0 | 0 | 25.34 | N | Y | N | N | N | N | N | N | N | N
174642 | 81.7 | 55.712 | 193.5 | 139.7 | 88 | 98.8 | 29.5 | 64.2 | 91.2 | 129.7 | 99.8 | 1 | 0.7023 | 29.6263 | 550.9 | 580.1 | 261.771 | 135.343 | 2 | 2 | 0 | 27.4 | 5.1 | 8.8 | 0.7 | 1.69E-06 | 0.0001 | 0.0001 | 0 | 0.002 | 5.9574 | 7.4775 | 0.0001 | 0.0001 | 0.0001 | 0 | 0 | 25.08 | N | Y | N | N | N | N | N | N | N | N
174643 | 81.5 | 55.575 | 193.3 | 139.7 | 87.9 | 98.8 | 29.5 | 64.2 | 91.3 | 129.8 | 99.8 | 1 | 0.7102 | 29.6308 | 550.7 | 579.7 | 263.207 | 136.139 | 2 | 1.9 | 0 | 26.6 | 4.16 | 10.12 | 0.8 | 1.28E-02 | 0.0001 | 0.0001 | 0 | 0.002 | 4.889 | 8.6518 | 0.0001 | 0.0001 | 0.0001 | 0 | 0 | 23.95 | N | Y | N | N | N | N | N | N | N | N
174644 | 80.9 | 55.147 | 193.1 | 139.8 | 87.9 | 98.8 | 29.5 | 64.2 | 91.4 | 129.7 | 99.9 | 1 | 0.8144 | 29.6255 | 550.2 | 579.9 | 281.579 | 145.689 | 2.2 | 2.2 | 0 | 24.9 | 2.73 | 12.24 | 0.8 | 1.58E-06 | 0.0001 | 0.0001 | 0 | 0.002 | 3.4338 | 11.1983 | 0.0001 | 0.0001 | 0.0001 | 0 | 0 | 0 | N | Y | N | N | N | N | N | N | N | N
174645 | 80.2 | 54.662 | 192.9 | 140.5 | 87.9 | 98.8 | 29.5 | 64.2 | 91.3 | 129.8 | 100.4 | 1 | 1.0354 | 29.63 | 549.5 | 579.7 | 318.027 | 164.68 | 3 | 3 | 0.1 | 25.3 | 1.63 | 14.46 | 0.7 | 1.39E-06 | 0.0001 | 0.0001 | 0 | 0.0023 | 2.3202 | 14.9518 | 0.0001 | 0.0001 | 0.0001 | 0 | 0 | 0 | N | Y | N | N | N | N | N | N | N | N
174646 | 79.2 | 54.003 | 192.8 | 142.3 | 87.9 | 98.8 | 29.5 | 64.2 | 91.3 | 129.9 | 102.1 | 1.2 | 1.2297 | 29.6309 | 549.3 | 579.7 | 341.469 | 176.867 | 4 | 3.9 | 0.1 | 26.2 | 1.14 | 16.02 | 0.6 | 2.05E-03 | 0.0002 | 0.0002 | 0 | 0.0025 | 1.7453 | 17.7935 | 0.0001 | 0.0001 | 0.0001 | 0 | 0 | 0 | N | Y | N | N | N | N | N | N | N | N
174647 | 77.3 | 52.73 | 192.8 | 144 | 87.9 | 98.8 | 29.5 | 64.2 | 91.3 | 130.1 | 103.6 | 1.3 | 2.1111 | 29.6524 | 549.6 | 579.5 | 449.208 | 232.778 | 4.8 | 4.7 | 0.1 | 26.9 | 1.41 | 16.02 | 0.5 | 2.00E-02 | 0.0003 | 0.0003 | 0 | 0.0034 | 2.8261 | 23.4101 | 0.0001 | 0.0001 | 0.0001 | 0 | 0 | 0 | N | Y | N | N | N | N | N | N | N | N
174648 | 75.6 | 51.524 | 192.7 | 143.7 | 87.9 | 98.8 | 29.5 | 64.2 | 91.4 | 130.3 | 103.3 | 1.3 | 3.2801 | 29.6885 | 550.7 | 579.2 | 567.32 | 294.013 | 6.2 | 6.1 | 0.1 | 27.2 | 2.97 | 13.86 | 0.5 | 1.92E-02 | 0.0005 | 0.0005 | 0 | 0.0044 | 7.5399 | 25.5927 | 0.0001 | 0.0001 | 0.0001 | 0 | 0 | 0 | N | Y | N | N | N | N | N | N | N | N
174649 | 75 | 51.108 | 192.6 | 149.8 | 87.9 | 98.8 | 29.5 | 64.3 | 91.6 | 130.3 | 108.8 | 1.8 | 2.5847 | 29.663 | 552.6 | 579.5 | 498.958 | 257.879 | 12.1 | 11.8 | 0.2 | 27.2 | 4.9 | 10.86 | 0.9 | 2.73E-02 | 0.0008 | 0.0008 | 0 | 0.0039 | 10.9189 | 17.5797 | 0.0002 | 0.0002 | 0.0002 | 0 | 0 | 71.17 | N | Y | N | N | N | N | N | N | N | N
174650 | 74.8 | 51.008 | 192.6 | 152.2 | 87.9 | 98.8 | 29.5 | 64.3 | 91.6 | 130.6 | 110.9 | 2 | 1.3366 | 29.6307 | 553.7 | 579.7 | 360.321 | 185.815 | 12.7 | 12.4 | 0.3 | 28 | 6.49 | 8.12 | 1.4 | 1.82E-02 | 0.0006 | 0.0006 | 0 | 0.0029 | 10.4131 | 9.4722 | 0.0002 | 0.0002 | 0.0002 | 0 | 0 | 75.15 | N | Y | N | N | N | N | N | N | N | N
174651 | 74.8 | 51.008 | 192.8 | 145.4 | 88 | 98.8 | 29.5 | 64.3 | 91.7 | 130.4 | 104.8 | 1.4 | 1.0511 | 29.6247 | 552.9 | 580.2 | 321.38 | 165.828 | 7.6 | 7.4 | 0.2 | 27.8 | 8.01 | 5.72 | 1.4 | 1.38E-06 | 0.0003 | 0.0003 | 0 | 0.0025 | 11.4738 | 5.9526 | 0.0002 | 0.0002 | 0.0002 | 0 | 0 | 79.65 | N | Y | N | N | N | N | N | N | N | Y
174652 | 74.7 | 50.94 | 192.9 | 142.2 | 87.9 | 98.8 | 29.5 | 64.3 | 91.6 | 130 | 102 | 1.2 | 0.9818 | 29.619 | 552.3 | 580.2 | 310.504 | 160.285 | 16.3 | 16 | 0.3 | 27.9 | 9.61 | 3.73 | 1.4 | 1.43E-06 | 0.0007 | 0.0007 | 0 | 0.0025 | 13.2999 | 3.7491 | 0.0002 | 0.0002 | 0.0002 | 0 | 0 | 90.14 | N | Y | N | N | N | N | N | N | N | Y
174653 | 74.6 | 50.884 | 193.2 | 142.2 | 87.9 | 98.8 | 29.5 | 64.2 | 91.3 | 129.4 | 102 | 1.2 | 1.0102 | 29.6162 | 551.9 | 580.4 | 314.511 | 162.409 | 73.8 | 72.3 | 1.5 | 27.4 | 10.9 | 2.32 | 1.7 | 1.40E-06 | 0.0031 | 0.003 | 0.0001 | 0.0024 | 15.2799 | 2.3656 | 0.0003 | 0.0003 | 0.0003 | 0 | 0 | 123.02 | N | Y | N | N | N | N | N | N | N | Y
174654 | 74.5 | 50.816 | 193.6 | 142.3 | 87.8 | 98.8 | 29.5 | 64.1 | 91.1 | 129.2 | 102.1 | 1.2 | 1.3606 | 29.6353 | 552.1 | 580.2 | 364.517 | 188.305 | 142 | 139.1 | 2.8 | 26.6 | 11.6 | 1.5 | 2 | 1.21E-06 | 0.0068 | 0.0067 | 0.0002 | 0.0028 | 18.8605 | 1.7721 | 0.0003 | 0.0003 | 0.0003 | 0 | 0 | 121.59 | N | Y | N | N | N | N | N | N | N | Y
174655 | 74.6 | 50.896 | 194 | 144.1 | 87.9 | 98.8 | 29.5 | 64.1 | 91.1 | 129.3 | 103.7 | 1.3 | 1.7658 | 29.6513 | 552.8 | 580.4 | 415.953 | 214.855 | 137.3 | 134.5 | 2.7 | 26.5 | 11.87 | 1.07 | 2.1 | 1.06E-06 | 0.0075 | 0.0074 | 0.0002 | 0.0031 | 22.017 | 1.4457 | 0.0004 | 0.0004 | 0.0004 | 0 | 0 | 120.14 | N | Y | N | N | N | N | N | N | N | Y
174656 | 74.8 | 51.021 | 194.5 | 147.7 | 87.9 | 98.8 | 29.5 | 64.1 | 91.1 | 129.7 | 106.9 | 1.6 | 2.0236 | 29.6513 | 553.6 | 580.6 | 445.848 | 230.107 | 119.4 | 117 | 2.4 | 26.4 | 11.9 | 0.88 | 2.3 | 9.91E-07 | 0.007 | 0.0069 | 0.0002 | 0.0033 | 23.6378 | 1.2777 | 0.0005 | 0.0005 | 0.0005 | 0 | 0 | 138.26 | N | Y | N | N | N | N | N | N | N | Y
174657 | 75.1 | 51.213 | 195.1 | 150.8 | 87.9 | 98.8 | 29.5 | 64.1 | 91.1 | 130.5 | 109.7 | 1.8 | 2.0126 | 29.6518 | 554.7 | 581 | 444.927 | 229.39 | 119.7 | 117.3 | 2.4 | 25.3 | 11.71 | 0.87 | 2.5 | 9.95E-07 | 0.007 | 0.0069 | 0.0002 | 0.0032 | 23.1968 | 1.2572 | 0.0005 | 0.0005 | 0.0005 | 0 | 0 | 146.38 | N | Y | N | N | N | N | N | N | N | Y
174658 | 75.5 | 51.505 | 195.5 | 152.2 | 87.9 | 98.8 | 29.5 | 64.1 | 90.9 | 130.9 | 110.9 | 2 | 1.9116 | 29.6548 | 555.4 | 581.3 | 433.655 | 223.44 | 94.7 | 92.8 | 1.9 | 23.7 | 11.38 | 1 | 2.7 | 1.02E-06 | 0.0054 | 0.0053 | 0.0001 | 0.0029 | 21.963 | 1.4078 | 0.0005 | 0.0006 | 0.0006 | 0 | 0 | 142.41 | N | Y | N | N | N | N | N | N | N | Y
174659 | 75.8 | 51.698 | 196.2 | 152 | 87.9 | 98.8 | 29.5 | 64.1 | 90.9 | 131.6 | 110.7 | 1.9 | 1.652 | 29.6414 | 555.5 | 581.5 | 402.714 | 207.376 | 54.8 | 53.7 | 1.1 | 23.2 | 10.88 | 1.32 | 2.7 | 1.10E-06 | 0.0029 | 0.0028 | 0.0001 | 0.0026 | 19.4756 | 1.7242 | 0.0005 | 0.0005 | 0.0005 | 0 | 0 | 132.57 | N | Y | N | N | N | N | N | N | N | Y
174700 | 76.1 | 51.866 | 196.8 | 151.2 | 87.8 | 98.8 | 29.5 | 64.1 | 90.9 | 131.9 | 110 | 1.9 | 1.399 | 29.6337 | 555.5 | 581.9 | 370.111 | 190.544 | 26.6 | 26.1 | 0.5 | 24.1 | 9.43 | 2.35 | 2.5 | 1.20E-06 | 0.0013 | 0.0013 | 0 | 0.0025 | 15.5106 | 2.8121 | 0.0004 | 0.0005 | 0.0005 | 0 | 0 | 119.12 | N | Y | N | N | N | N | N | N | N | Y
174701 | 76.1 | 51.903 | 197.4 | 149.3 | 87.9 | 98.8 | 29.5 | 64.1 | 90.9 | 132 | 108.3 | 1.7 | 1.0432 | 29.6221 | 554.9 | 581.8 | 320.072 | 164.812 | 11.9 | 11.6 | 0.2 | 26.2 | 6.43 | 4.89 | 2.3 | 1.39E-06 | 0.0005 | 0.0005 | 0 | 0.0024 | 9.1438 | 5.0612 | 0.0003 | 0.0004 | 0.0004 | 0 | 0 | 42.15 | N | Y | N | N | N | N | N | N | N | N
174702 | 75.1 | 51.176 | 198 | 144.3 | 87.9 | 98.8 | 29.5 | 64 | 90.7 | 131.6 | 103.8 | 1.3 | 1.03 | 29.6201 | 553.9 | 582.2 | 318.311 | 164.066 | 6.5 | 6.4 | 0.1 | 26.1 | 3.53 | 8.7 | 1.9 | 1.40E-06 | 0.0003 | 0.0003 | 0 | 0.0024 | 4.9966 | 8.9643 | 0.0003 | 0.0003 | 0.0003 | 0 | 0 | 0 | N | Y | N | N | N | N | N | N | N | N
174703 | 72.7 | 49.592 | 198.6 | 143.4 | 87.9 | 98.8 | 29.5 | 63.9 | 90.3 | 130.9 | 103 | 1.3 | 0.899 | 29.6151 | 553 | 582.2 | 296.35 | 152.855 | 5.8 | 5.7 | 0.1 | 25.7 | 1.88 | 12.39 | 1.5 | 1.50E-06 | 0.0002 | 0.0002 | 0 | 0.0022 | 2.4873 | 11.89 | 0.0002 | 0.0002 | 0.0002 | 0 | 0 | 0 | N | Y | N | N | N | N | N | N | N | N
174704 | 70.3 | 47.933 | 199 | 144 | 87.8 | 98.8 | 29.5 | 63.9 | 90.3 | 130.3 | 103.6 | 1.3 | 0.7191 | 29.6083 | 552 | 581.7 | 265.041 | 136.81 | 5.6 | 5.4 | 0.1 | 25.2 | 1.25 | 14.94 | 1.2 | 1.68E-06 | 0.0002 | 0.0002 | 0 | 0.0019 | 1.4764 | 12.8321 | 0.0001 | 0.0002 | 0.0002 | 0 | 0 | 0 | N | Y | N | N | N | N | N | N | N | N
174705 | 68.3 | 46.553 | 199.1 | 143.4 | 87.9 | 98.8 | 29.5 | 63.9 | 90.3 | 129.7 | 103.1 | 1.3 | 0.8028 | 29.6073 | 550.7 | 581.7 | 275.834 | 142.559 | 5.3 | 5.2 | 0.1 | 25.4 | 1.06 | 16.35 | 0.9 | 1.61E-06 | 0.0002 | 0.0002 | 0 | 0.002 | 1.3027 | 14.6335 | 0.0001 | 0.0001 | 0.0001 | 0 | 0 | 0 | N | Y | N | N | N | N | N | N | N | N
174706 | 66.2 | 45.167 | 199.1 | 142.5 | 87.9 | 98.8 | 29.5 | 63.9 | 90.3 | 129.5 | 102.2 | 1.2 | 1.0349 | 29.6132 | 549.9 | 581.3 | 315.428 | 163.18 | 6 | 5.9 | 0.1 | 27.4 | 1.03 | 16.96 | 0.7 | 1.40E-06 | 0.0002 | 0.0002 | 0 | 0.0025 | 1.4476 | 17.3793 | 0.0001 | 0.0001 | 0.0001 | 0 | 0 | 0 | N | Y | N | N | N | N | N | N | N | N
174707 | 64.2 | 43.751 | 198.9 | 142.1 | 87.9 | 98.7 | 29.5 | 63.9 | 90.3 | 129.2 | 101.9 | 1.2 | 0.7956 | 29.6075 | 549.6 | 580.8 | 277.522 | 143.591 | 6.9 | 6.7 | 0.1 | 29.7 | 1.33 | 16.66 | 0.7 | 6.06E-03 | 0.0003 | 0.0002 | 0 | 0.0023 | 1.6437 | 15.017 | 0.0001 | 0.0001 | 0.0001 | 0 | 0 | 0 | N | Y | N | N | N | N | N | N | N | N
174708 | 62.7 | 42.775 | 198.5 | 143.8 | 87.9 | 98.7 | 29.5 | 63.9 | 90.3 | 129.2 | 103.4 | 1.3 | 0.6525 | 29.5978 | 548.6 | 580.6 | 252.058 | 130.494 | 5.7 | 5.6 | 0.1 | 29.8 | 2.21 | 15.19 | 0.7 | 2.17E-02 | 0.0002 | 0.0002 | 0 | 0.0021 | 2.4873 | 12.4414 | 0.0001 | 0.0001 | 0.0001 | 0 | 0 | 0 | N | Y | N | N | N | N | N | N | N | N
174709 | 61.8 | 42.154 | 198 | 144.2 | 87.9 | 98.7 | 29.5 | 63.9 | 90.3 | 129.1 | 103.7 | 1.3 | 0.6259 | 29.6018 | 548 | 580.4 | 246.84 | 127.887 | 3 | 3 | 0.1 | 27.7 | 3.51 | 13.01 | 0.7 | 3.26E-02 | 0.0001 | 0.0001 | 0 | 0.0019 | 3.8804 | 10.4442 | 0.0001 | 0.0001 | 0.0001 | 0 | 0 | 11.81 | N | Y | N | N | N | N | N | N | N | N
174710 | 61 | 41.619 | 197.5 | 144.2 | 87.9 | 98.7 | 29.5 | 63.9 | 90.3 | 129 | 103.8 | 1.3 | 0.6136 | 29.5989 | 547.7 | 580.2 | 244.397 | 126.651 | 2.1 | 2.1 | 0 | 26.1 | 4.58 | 11.05 | 0.8 | 4.14E-02 | 0.0001 | 0.0001 | 0 | 0.0018 | 5.01 | 8.79 | 0.0001 | 0.0001 | 0.0001 | 0 | 0 | 12.4 | N | Y | N | N | N | N | N | N | N | N
174711 | 60.5 | 41.271 | 197.1 | 143.9 | 87.9 | 98.7 | 29.5 | 63.9 | 90.3 | 129 | 103.5 | 1.3 | 0.5872 | 29.5979 | 547.4 | 580.2 | 239.034 | 123.904 | 2.1 | 2.1 | 0 | 26.3 | 5.16 | 9.74 | 0.8 | 4.84E-02 | 0.0001 | 0.0001 | 0 | 0.0018 | 5.5183 | 7.5747 | 0.0001 | 0.0001 | 0.0001 | 0 | 0 | 11.12 | N | Y | N | N | N | N | N | N | N | N
174712 | 60.4 | 41.153 | 196.5 | 143.8 | 87.9 | 98.7 | 29.5 | 63.9 | 90.3 | 128.8 | 103.4 | 1.3 | 0.5651 | 29.5996 | 547.2 | 580.2 | 234.577 | 121.626 | 2 | 2 | 0 | 25.6 | 5.5 | 8.89 | 0.7 | 2.73E-02 | 0.0001 | 0.0001 | 0 | 0.0017 | 5.7739 | 6.7851 | 0.0001 | 0.0001 | 0.0001 | 0 | 0 | 8.51 | N | Y | N | N | N | N | N | N | N | N
174713 | 60.3 | 41.116 | 196.2 | 143.4 | 87.9 | 98.7 | 29.5 | 63.9 | 90.3 | 128.8 | 103.1 | 1.3 | 0.5524 | 29.5978 | 546.8 | 580.2 | 231.97 | 120.309 | 2.3 | 2.3 | 0 | 24.7 | 5.73 | 8.32 | 0.6 | 1.90E-06 | 0.0001 | 0.0001 | 0 | 0.0016 | 5.9499 | 6.2877 | 0.0001 | 0.0001 | 0.0001 | 0 | 0 | 13.32 | N | Y | N | N | N | N | N | N | N | N
174714 | 60.4 | 41.166 | 195.8 | 143.2 | 87.9 | 98.7 | 29.5 | 63.9 | 90.4 | 128.7 | 102.9 | 1.3 | 0.5657 | 29.5953 | 546.4 | 580.2 | 234.633 | 121.732 | 3 | 2.9 | 0.1 | 24.1 | 5.81 | 8 | 0.6 | 1.88E-06 | 0.0001 | 0.0001 | 0 | 0.0016 | 6.1112 | 6.1167 | 0.0001 | 0.0001 | 0.0001 | 0 | 0 | 7.7 | N | Y | N | N | N | N | N | N | N | N
174715 | 60.7 | 41.39 | 195.4 | 143 | 87.9 | 98.8 | 29.5 | 63.9 | 90.4 | 128.7 | 102.7 | 1.2 | 0.6352 | 29.5935 | 546 | 580.2 | 248.436 | 128.939 | 2.5 | 2.4 | 0 | 22.4 | 5.93 | 7.67 | 0.6 | 1.78E-06 | 0.0001 | 0.0001 | 0 | 0.0016 | 6.6043 | 6.208 | 0.0001 | 0.0001 | 0.0001 | 0 | 0 | 7.56 | N | Y | N | N | N | N | N | N | N | N
174716 | 61.3 | 41.787 | 195.1 | 142.9 | 87.9 | 98.8 | 29.5 | 63.9 | 90.4 | 128.7 | 102.6 | 1.2 | 0.7395 | 29.598 | 545.9 | 580.1 | 268.142 | 139.198 | 2.3 | 2.2 | 0 | 20.9 | 6.57 | 6.85 | 0.5 | 1.65E-06 | 0.0001 | 0.0001 | 0 | 0.0016 | 7.9011 | 5.9903 | 0.0001 | 0.0001 | 0.0001 | 0 | 0 | 12.07 | N | Y | N | N | N | N | N | N | N | N
174717 | 62.1 | 42.359 | 194.8 | 143.5 | 87.9 | 98.8 | 29.5 | 63.9 | 90.3 | 128.6 | 103.2 | 1.3 | 0.869 | 29.6065 | 546.4 | 580.2 | 291.187 | 151.125 | 6.7 | 6.6 | 0.1 | 19.8 | 7.54 | 5.8 | 0.5 | 1.51E-06 | 0.0003 | 0.0003 | 0 | 0.0016 | 9.8446 | 5.5038 | 0.0001 | 0.0001 | 0.0001 | 0 | 0 | 40.11 | N | Y | N | N | N | N | N | N | N | N
174718 | 63.1 | 42.999 | 194.6 | 144.9 | 87.9 | 98.8 | 29.5 | 63.8 | 90 | 128.8 | 104.4 | 1.4 | 0.9288 | 29.6096 | 547.1 | 580.2 | 301.32 | 156.3 | 15.4 | 15.1 | 0.3 | 19.8 | 7.9 | 5.22 | 0.7 | 1.46E-06 | 0.0006 | 0.0006 | 0 | 0.0017 | 10.6631 | 5.1245 | 0.0001 | 0.0001 | 0.0001 | 0 | 0 | 40.08 | N | Y | N | N | N | N | N | N | N | N
174719 | 64.1 | 43.72 | 194.3 | 145.7 | 87.9 | 98.8 | 29.5 | 63.8 | 89.9 | 128.7 | 105.1 | 1.4 | 0.8187 | 29.6071 | 547.5 | 580.2 | 281.913 | 146.159 | 23.8 | 23.4 | 0.5 | 21 | 7.42 | 5.47 | 0.8 | 1.57E-06 | 0.0009 | 0.0009 | 0 | 0.0017 | 9.3694 | 5.0193 | 0.0001 | 0.0001 | 0.0001 | 0 | 0 | 35.4 | N | Y | N | N | N | N | N | N | N | N
174720 | 64.8 | 44.204 | 194.1 | 146 | 87.9 | 98.8 | 29.5 | 63.8 | 90 | 128.9 | 105.4 | 1.5 | 0.6712 | 29.604 | 547.5 | 580.6 | 255.455 | 132.423 | 24.1 | 23.6 | 0.5 | 21.7 | 6.28 | 6.53 | 0.7 | 1.73E-06 | 0.0008 | 0.0008 | 0 | 0.0016 | 7.1806 | 5.4282 | 0.0001 | 0.0001 | 0.0001 | 0 | 0 | 17.72 | N | Y | N | N | N | N | N | N | N | N
174721 | 65.4 | 44.596 | 193.9 | 144.6 | 87.9 | 98.8 | 29.5 | 63.8 | 89.9 | 128.9 | 104.1 | 1.4 | 0.9068 | 29.617 | 547.4 | 580.6 | 288.453 | 149.614 | 12 | 11.7 | 0.2 | 22.6 | 5.05 | 8.18 | 0.7 | 1.53E-06 | 0.0005 | 0.0004 | 0 | 0.0019 | 6.5223 | 7.685 | 0.0001 | 0.0001 | 0.0001 | 0 | 0 | 0 | N | Y | N | N | N | N | N | N | N | N
174722 | 65.8 | 44.857 | 193.7 | 143 | 87.9 | 98.8 | 29.5 | 63.8 | 89.9 | 128.8 | 102.7 | 1.2 | 0.9567 | 29.6258 | 547.6 | 580.4 | 303.574 | 157.477 | 5.1 | 5 | 0.1 | 23.1 | 3.62 | 10.4 | 0.7 | 1.46E-06 | 0.0002 | 0.0002 | 0 | 0.002 | 4.9237 | 10.2823 | 0.0001 | 0.0001 | 0.0001 | 0 | 0 | 0 | N | Y | N | N | N | N | N | N | N | N
174723 | 66.1 | 45.08 | 193.7 | 143.3 | 87.8 | 98.8 | 29.5 | 63.7 | 89.8 | 128.7 | 103 | 1.3 | 1.0044 | 29.6301 | 547.8 | 580.1 | 310.406 | 161.008 | 3.7 | 3.6 | 0.1 | 22.7 | 2.16 | 12.86 | 0.6 | 1.43E-06 | 0.0002 | 0.0001 | 0 | 0.002 | 3.0087 | 12.9995 | 0.0001 | 0.0001 | 0.0001 | 0 | 0 | 0 | N | Y | N | N | N | N | N | N | N | N
174724 | 66.2 | 45.149 | 193.7 | 143.4 | 87.8 | 98.8 | 29.5 | 63.7 | 89.8 | 128.7 | 103 | 1.3 | 1.3359 | 29.6372 | 547.8 | 580.2 | 359.38 | 186.467 | 3.3 | 3.2 | 0.1 | 22.1 | 1.64 | 14.63 | 0.6 | 1.23E-06 | 0.0002 | 0.0002 | 0 | 0.0023 | 2.6337 | 17.1277 | 0.0001 | 0.0001 | 0.0001 | 0 | 0 | 0 | N | Y | N | N | N | N | N | N | N | N
174725 | 66 | 45.031 | 193.6 | 143.8 | 87.9 | 98.8 | 29.5 | 63.7 | 89.8 | 128.8 | 103.5 | 1.3 | 1.0447 | 29.6252 | 547.7 | 580.2 | 316.087 | 163.939 | 3.8 | 3.7 | 0.1 | 21.7 | 1.93 | 14.98 | 0.5 | 9.42E-03 | 0.0002 | 0.0002 | 0 | 0.002 | 2.734 | 15.4196 | 0.0001 | 0.0001 | 0.0001 | 0 | 0 | 0 | N | Y | N | N | N | N | N | N | N | N
174726 | 66 | 45 | 193.4 | 145.3 | 87.9 | 98.8 | 29.5 | 63.7 | 89.8 | 128.7 | 104.8 | 1.4 | 1.0581 | 29.6341 | 547.8 | 580.1 | 320.454 | 166.248 | 3.5 | 3.4 | 0.1 | 20.4 | 3.52 | 13.12 | 0.6 | 8.18E-03 | 0.0001 | 0.0001 | 0 | 0.0019 | 5.0537 | 13.6891 | 0.0001 | 0.0001 | 0.0001 | 0 | 0 | 0 | N | Y | N | N | N | N | N | N | N | N
174727 | 66 | 44.975 | 193.2 | 144.8 | 87.9 | 98.8 | 29.5 | 63.8 | 90 | 128.8 | 104.3 | 1.4 | 1.594 | 29.6501 | 548.1 | 580.1 | 393.243 | 204.058 | 6.3 | 6.1 | 0.1 | 18.5 | 6.02 | 9.74 | 0.6 | 1.11E-03 | 0.0003 | 0.0003 | 0 | 0.0021 | 10.6071 | 12.4766 | 0.0001 | 0.0001 | 0.0001 | 0 | 0 | 48.46 | N | Y | N | N | N | N | N | N | N | N
174728 | 66.2 | 45.105 | 193.2 | 147.5 | 87.9 | 98.8 | 29.5 | 63.8 | 90 | 128.9 | 106.7 | 1.6 | 1.6724 | 29.6485 | 549.3 | 580.1 | 403.898 | 209.317 | 24.5 | 24 | 0.5 | 18.8 | 7.86 | 6.79 | 0.7 | 1.09E-06 | 0.0013 | 0.0013 | 0 | 0.0022 | 14.2045 | 8.9168 | 0.0001 | 0.0001 | 0.0001 | 0 | 0 | 69.04 | N | Y | N | N | N | N | N | N | N | N
174729 | 66.6 | 45.397 | 193.1 | 149.5 | 87.9 | 98.8 | 29.5 | 63.8 | 90 | 129 | 108.4 | 1.7 | 1.2484 | 29.6376 | 550.6 | 580.1 | 349.096 | 180.624 | 26.7 | 26.1 | 0.5 | 18.9 | 8.73 | 4.98 | 1 | 1.27E-06 | 0.0012 | 0.0012 | 0 | 0.0019 | 13.6178 | 5.6491 | 0.0002 | 0.0002 | 0.0002 | 0 | 0 | 103.39 | N | Y | N | N | N | N | N | N | N | N
174730 | 67 | 45.708 | 193.1 | 147.6 | 87.9 | 98.8 | 29.5 | 63.8 | 90 | 129 | 106.8 | 1.6 | 1.0537 | 29.6326 | 550.8 | 580.2 | 321.293 | 166.171 | 10.6 | 10.3 | 0.2 | 19.1 | 9.12 | 4.01 | 1.1 | 1.38E-06 | 0.0004 | 0.0004 | 0 | 0.0017 | 13.0821 | 4.1815 | 0.0002 | 0.0002 | 0.0002 | 0 | 0 | 97.71 | N | Y | N | N | N | N | N | N | N | N
174731 | 67.5 | 46.031 | 193.1 | 145.7 | 87.9 | 98.8 | 29.5 | 63.8 | 90.1 | 128.8 | 105.1 | 1.5 | 1.1774 | 29.6352 | 550.9 | 580.6 | 339.677 | 175.684 | 3.1 | 3.1 | 0.1 | 20.5 | 9.26 | 3.51 | 1.2 | 1.30E-06 | 0.0001 | 0.0001 | 0 | 0.002 | 14.0519 | 3.8686 | 0.0002 | 0.0002 | 0.0002 | 0 | 0 | 86.62 | N | Y | N | N | N | N | N | N | N | N
174732 | 67.8 | 46.261 | 193.2 | 144.9 | 87.9 | 98.8 | 29.5 | 63.9 | 90.2 | 128.9 | 104.4 | 1.4 | 1.2397 | 29.6364 | 551.2 | 580.9 | 348.675 | 180.297 | 1.5 | 1.5 | 0 | 31.9 | 9.54 | 3.11 | 1.1 | 1.27E-06 | 0.0001 | 0.0001 | 0 | 0.0032 | 14.8545 | 3.5242 | 0.0002 | 0.0002 | 0.0002 | 0 | 0 | 77.91 | N | Y | N | N | N | N | N | N | N | N
174733 | 68 | 46.392 | 193.4 | 145 | 87.8 | 98.8 | 29.5 | 63.9 | 90.1 | 128.8 | 104.5 | 1.4 | 1.4291 | 29.6385 | 551.5 | 580.9 | 373.362 | 193.02 | 7.8 | 7.6 | 0.2 | 353.3 | 10.51 | 2.45 | -0.5 | 1.18E-06 | 0.0004 | 0.0004 | 0 | 0.0375 | 17.5164 | 2.9676 | 0 | 0 | 0 | 0 | 0 | 89.94 | N | Y | N | N | N | N | N | N | N | N
174734 | 68.5 | 46.702 | 193.6 | 147 | 87.9 | 98.8 | 29.5 | 63.9 | 90.2 | 128.8 | 106.2 | 1.5 | 2.3558 | 29.6621 | 552.2 | 581 | 477.689 | 246.981 | 110.2 | 108 | 2.2 | 1318.5 | 11.54 | 1.65 | -6.2 | 9.23E-07 | 0.007 | 0.0068 | 0.0002 | 0.179 | 24.6016 | 2.5657 | 0 | 0 | 0 | 0 | 0 | 135.21 | N | Y | N | N | N | N | N | N | N | N
174735 | 69.2 | 47.187 | 193.9 | 149.6 | 87.9 | 98.8 | 29.5 | 63.9 | 90.2 | 128.8 | 108.6 | 1.7 | 3.4106 | 29.6934 | 554 | 581.1 | 582.021 | 300.693 | 862.6 | 845.4 | 17.3 | 1522.9 | 11.91 | 1.11 | -13.4 | 7.58E-07 | 0.0663 | 0.0649 | 0.0016 | 0.2517 | 30.9319 | 2.1015 | 0 | 0 | 0 | 0 | 0 | 158.18 | N | Y | N | N | N | N | N | N | N | N
174736 | 69.9 | 47.678 | 194.2 | 153.5 | 87.9 | 98.8 | 29.5 | 63.9 | 90.4 | 129.2 | 112 | 2.1 | 3.836 | 29.7061 | 556.2 | 581.5 | 619.741 | 319.617 | 1397.8 | 1369.8 | 28 | 924.2 | 11.8 | 0.9 | -1.8 | 7.14E-07 | 0.1141 | 0.1118 | 0.0028 | 0.1623 | 32.5759 | 1.8132 | 0 | 0 | 0 | 0 | 0 | 190.01 | N | Y | N | N | N | N | N | N | N | Y
174737 | 71.2 | 48.517 | 194.5 | 156 | 87.9 | 98.8 | 29.5 | 63.9 | 90.4 | 129.8 | 114.3 | 2.2 | 3.8726 | 29.7052 | 558 | 581.8 | 623.309 | 320.874 | 713.6 | 699.3 | 14.3 | 449.8 | 11.63 | 0.88 | 6.6 | 7.11E-07 | 0.0585 | 0.0573 | 0.0014 | 0.0793 | 32.2188 | 1.779 | 0.0019 | 0.002 | 0.002 | 0 | 0 | 198.09 | N | Y | N | N | N | N | N | N | N | Y
174738 | 72.3 | 49.312 | 194.8 | 156.5 | 87.9 | 98.8 | 29.5 | 63.9 | 90.4 | 130.1 | 114.7 | 2.3 | 3.6766 | 29.697 | 559.5 | 582.4 | 607.388 | 312.133 | 289.9 | 284.1 | 5.8 | 192.8 | 11.54 | 0.92 | 6.2 | 7.31E-07 | 0.0231 | 0.0227 | 0.0006 | 0.0331 | 31.0977 | 1.7943 | 0.0018 | 0.0018 | 0.0018 | 0 | 0 | 200.96 | N | Y | N | N | N | N | N | N | N | Y
174739 | 73.4 | 50.051 | 195.2 | 156.3 | 87.9 | 98.8 | 29.5 | 63.9 | 90.4 | 130.3 | 114.5 | 2.3 | 3.4578 | 29.6889 | 561 | 583.1 | 588.779 | 302.046 | 177.9 | 174.4 | 3.6 | 103 | 11.53 | 0.94 | 5.5 | 7.56E-07 | 0.0137 | 0.0135 | 0.0003 | 0.0171 | 30.0773 | 1.7855 | 0.0015 | 0.0015 | 0.0015 | 0 | 0 | 200.29 | N | Y | N | N | N | N | N | N | N | Y
174740 | 74.6 | 50.847 | 195.7 | 155.6 | 87.8 | 98.8 | 29.5 | 63.9 | 90.2 | 130.3 | 113.9 | 2.2 | 3.2761 | 29.6843 | 562.1 | 583.6 | 572.733 | 293.47 | 138.1 | 135.3 | 2.8 | 72.1 | 11.45 | 0.99 | 4.7 | 7.78E-07 | 0.0103 | 0.0101 | 0.0003 | 0.0116 | 29.0173 | 1.8175 | 0.0013 | 0.0013 | 0.0013 | 0 | 0 | 193.88 | N | Y | N | N | N | N | N | N | N | Y
174741 | 75.5 | 51.487 | 196.1 | 155.1 | 87.8 | 98.8 | 29.5 | 63.7 | 89.8 | 130.6 | 113.4 | 2.2 | 2.9649 | 29.677 | 562.9 | 584.5 | 543.184 | 278.022 | 108.8 | 106.7 | 2.2 | 53.8 | 10.73 | 1.31 | 4 | 8.22E-07 | 0.0077 | 0.0076 | 0.0002 | 0.0082 | 25.7639 | 2.2878 | 0.001 | 0.001 | 0.001 | 0 | 0 | 188.29 | N | Y | N | N | N | N | N | N | N | Y
174742 | 76.4 | 52.121 | 196.8 | 154.5 | 87.8 | 98.8 | 29.5 | 63.7 | 89.8 | 131 | 113 | 2.1 | 2.1866 | 29.6569 | 563.6 | 585.2 | 463.057 | 236.686 | 80.6 | 79 | 1.6 | 44.9 | 8.8 | 2.33 | 3.4 | 9.69E-07 | 0.0049 | 0.0048 | 0.0001 | 0.0058 | 17.9936 | 3.4678 | 0.0007 | 0.0007 | 0.0007 | 0 | 0 | 181.3 | N | Y | N | N | N | N | N | N | N | Y
174743 | 76.8 | 52.351 | 197.4 | 149.4 | 87.8 | 98.8 | 29.5 | 63.7 | 89.7 | 131.1 | 108.4 | 1.7 | 1.6818 | 29.6451 | 563.4 | 585.6 | 408.376 | 208.694 | 48.4 | 47.5 | 1 | 42.2 | 7.92 | 3.42 | 2.8 | 1.10E-06 | 0.0026 | 0.0025 | 0.0001 | 0.0048 | 14.2743 | 4.4847 | 0.0005 | 0.0006 | 0.0006 | 0 | 0 | 0 | N | Y | N | N | N | N | N | N | N | N
174744 | 76.7 | 52.301 | 197.9 | 146.7 | 87.8 | 98.8 | 29.5 | 63.7 | 89.7 | 130.3 | 106 | 1.5 | 1.5735 | 29.6419 | 562.9 | 586.5 | 395 | 201.939 | 31.2 | 30.5 | 0.6 | 39.6 | 8.72 | 3.57 | 2.3 | 1.13E-06 | 0.0016 | 0.0016 | 0 | 0.0044 | 15.202 | 4.5304 | 0.0004 | 0.0004 | 0.0004 | 0 | 0 | 110.25 | N | Y | N | N | N | N | N | N | N | Y
174745 | 77.1 | 52.562 | 198.4 | 147.7 | 87.8 | 98.8 | 29.5 | 63.7 | 89.7 | 129.4 | 106.9 | 1.6 | 1.6129 | 29.6409 | 563 | 586.9 | 399.807 | 204.376 | 30.4 | 29.8 | 0.6 | 37.1 | 9.76 | 2.98 | 2 | 1.12E-06 | 0.0016 | 0.0016 | 0 | 0.0042 | 17.2317 | 3.8286 | 0.0004 | 0.0004 | 0.0004 | 0 | 0 | 121.94 | N | Y | N | N | N | N | N | N | N | Y
174746 | 77.5 | 52.848 | 198.7 | 148.4 | 87.9 | 98.8 | 29.5 | 63.7 | 89.7 | 129.4 | 107.5 | 1.7 | 2.1639 | 29.6573 | 563.2 | 587.6 | 461.398 | 235.949 | 28.7 | 28.2 | 0.6 | 34.8 | 10.81 | 2.18 | 1.8 | 9.67E-07 | 0.0017 | 0.0017 | 0 | 0.0045 | 22.0321 | 3.2267 | 0.0004 | 0.0004 | 0.0004 | 0 | 0 | 112.37 | N | Y | N | N | N | N | N | N | N | Y
174747 | 77.7 | 53.009 | 199.2 | 149.2 | 87.9 | 98.8 | 29.5 | 63.7 | 89.8 | 129.6 | 108.2 | 1.7 | 3.0187 | 29.6823 | 564.4 | 588.3 | 548.427 | 280.344 | 68 | 66.7 | 1.4 | 32 | 11.54 | 1.51 | 1.7 | 8.13E-07 | 0.0049 | 0.0048 | 0.0001 | 0.0049 | 27.9249 | 2.659 | 0.0004 | 0.0005 | 0.0005 | 0 | 0 | 158.58 | N | Y | N | N | N | N | N | N | N | Y
174748 | 78.5 | 53.519 | 199.3 | 152.6 | 87.9 | 98.8 | 29.5 | 63.7 | 89.7 | 130.1 | 111.2 | 2 | 4.0813 | 29.7121 | 566.6 | 588.8 | 640.251 | 326.92 | 139.1 | 136.3 | 2.8 | 30.3 | 11.61 | 1.17 | 1.9 | 6.98E-07 | 0.0116 | 0.0114 | 0.0003 | 0.0054 | 32.7856 | 2.4084 | 0.0006 | 0.0006 | 0.0006 | 0 | 0 | 178.63 | N | Y | N | N | N | N | N | N | N | Y
174749 | 79.6 | 54.252 | 199.2 | 155.1 | 87.9 | 98.8 | 29.5 | 63.7 | 89.7 | 130.1 | 113.5 | 2.2 | 5.053 | 29.7369 | 568.9 | 590.1 | 714.277 | 364.204 | 141.5 | 138.6 | 2.8 | 30.2 | 11.35 | 1.12 | 2 | 6.27E-07 | 0.0132 | 0.0129 | 0.0003 | 0.006 | 35.7028 | 2.5515 | 0.0007 | 0.0007 | 0.0007 | 0 | 0 | 191.49 | N | Y | N | N | N | N | N | N | N | Y
174750 | 80.5 | 54.867 | 199 | 157.8 | 87.8 | 98.8 | 29.5 | 63.7 | 89.7 | 130.4 | 115.8 | 2.4 | 5.139 | 29.7354 | 571.3 | 591 | 721.235 | 366.872 | 110.5 | 108.2 | 2.2 | 29.6 | 10.94 | 1.26 | 2.2 | 6.23E-07 | 0.0104 | 0.0101 | 0.0003 | 0.006 | 34.6607 | 2.8994 | 0.0007 | 0.0007 | 0.0007 | 0 | 0 | 223.11 | N | Y | N | N | N | N | N | N | N | Y
174751 | 81.3 | 55.426 | 198.7 | 159.1 | 87.8 | 98.8 | 29.5 | 63.7 | 89.7 | 130.8 | 117 | 2.5 | 3.5994 | 29.7006 | 574.1 | 592.6 | 593.893 | 300.932 | 68.5 | 67.1 | 1.4 | 28.9 | 10.12 | 1.7 | 2.3 | 7.60E-07 | 0.0053 | 0.0052 | 0.0001 | 0.0048 | 26.2838 | 3.2055 | 0.0006 | 0.0006 | 0.0006 | 0 | 0 | 224.95 | N | Y | N | N | N | N | N | N | N | Y
174752 | 82.2 | 56.06 | 198.3 | 158.6 | 87.8 | 98.8 | 29.5 | 63.7 | 89.6 | 131.1 | 116.5 | 2.4 | 1.9775 | 29.6559 | 575.5 | 594.2 | 443.609 | 224.138 | 38 | 37.2 | 0.8 | 29.2 | 8.32 | 2.84 | 2.1 | 1.02E-06 | 0.0022 | 0.0021 | 0.0001 | 0.0036 | 16.106 | 4.0008 | 0.0004 | 0.0004 | 0.0004 | 0 | 0 | 200.15 | N | Y | N | N | N | N | N | N | N | Y
174753 | 82.6 | 56.352 | 198 | 152.5 | 87.8 | 98.8 | 29.5 | 63.7 | 89.5 | 131.4 | 111.1 | 2 | 1.6059 | 29.6477 | 575.5 | 596 | 400.497 | 202.298 | 17.7 | 17.3 | 0.4 | 29.2 | 6.49 | 4.62 | 1.9 | 1.14E-06 | 0.0009 | 0.0009 | 0 | 0.0032 | 11.3408 | 5.8642 | 0.0003 | 0.0004 | 0.0004 | 0 | 0 | 39.16 | N | Y | N | N | N | N | N | N | N | N
174754 | 82.3 | 56.11 | 197.5 | 146.4 | 87.8 | 98.8 | 29.5 | 63.7 | 89.5 | 130.9 | 105.7 | 1.5 | 1.9052 | 29.6567 | 575.3 | 597.1 | 434.856 | 219.757 | 12.7 | 12.5 | 0.3 | 33.9 | 7.22 | 5.11 | 1.6 | 1.04E-06 | 0.0007 | 0.0007 | 0 | 0.0041 | 13.7025 | 7.0524 | 0.0003 | 0.0003 | 0.0003 | 0 | 0 | 0 | N | Y | N | N | N | N | N | N | N | N
174755 | 82 | 55.942 | 197.3 | 144.2 | 87.8 | 98.8 | 29.5 | 63.7 | 89.6 | 130 | 103.8 | 1.3 | 3.1046 | 29.6814 | 576.3 | 598.2 | 558.127 | 282.038 | 79.9 | 78.3 | 1.6 | 73.5 | 9.65 | 3.81 | 1.4 | 8.10E-07 | 0.0058 | 0.0056 | 0.0001 | 0.0114 | 23.4953 | 6.7474 | 0.0003 | 0.0004 | 0.0004 | 0 | 0 | 150.29 | N | Y | N | N | N | N | N | N | N | Y
174756 | 82.2 | 56.066 | 197.1 | 149.1 | 87.8 | 98.8 | 29.5 | 63.7 | 89.6 | 129.3 | 108.1 | 1.7 | 3.8419 | 29.7019 | 578.8 | 598.7 | 626.404 | 315.986 | 219.9 | 215.5 | 4.4 | 98.3 | 10.98 | 2.44 | 1.6 | 4.02E-04 | 0.0177 | 0.0174 | 0.0004 | 0.0171 | 29.9454 | 4.8358 | 0.0004 | 0.0005 | 0.0005 | 0 | 0 | 181.27 | N | Y | N | N | N | N | N | N | N | Y
174757 | 82.8 | 56.47 | 196.9 | 154.9 | 87.8 | 98.8 | 29.5 | 63.7 | 89.5 | 129.5 | 113.3 | 2.2 | 3.1272 | 29.6838 | 581.9 | 600.3 | 561.208 | 282.082 | 294.2 | 288.3 | 5.9 | 78.4 | 10.94 | 1.83 | 1.9 | 8.09E-07 | 0.0212 | 0.0208 | 0.0005 | 0.0121 | 26.6575 | 3.2495 | 0.0005 | 0.0005 | 0.0005 | 0 | 0 | 196.37 | N | Y | N | N | N | N | N | N | N | Y
174758 | 83.5 | 56.942 | 196.6 | 156.7 | 87.8 | 98.8 | 29.5 | 63.7 | 89.5 | 130 | 114.9 | 2.3 | 1.9532 | 29.6537 | 584.2 | 602.6 | 442.771 | 221.845 | 164.4 | 161.1 | 3.3 | 57.1 | 10.39 | 1.82 | 2.2 | 1.03E-06 | 0.0093 | 0.0091 | 0.0002 | 0.007 | 19.9031 | 2.5362 | 0.0004 | 0.0005 | 0.0005 | 0 | 0 | 197.69 | N | Y | N | N | N | N | N | N | N | Y
174759 | 84.2 | 57.427 | 196.4 | 153.9 | 87.8 | 98.8 | 29.5 | 63.7 | 89.5 | 130.3 | 112.4 | 2.1 | 1.8166 | 29.648 | 585 | 604.2 | 427.37 | 213.907 | 61.7 | 60.5 | 1.2 | 44 | 10 | 2.03 | 2.3 | 1.07E-06 | 0.0034 | 0.0033 | 0.0001 | 0.0052 | 18.4686 | 2.7292 | 0.0004 | 0.0005 | 0.0005 | 0 | 0 | 132.91 | N | Y | N | N | N | N | N | N | N | Y
174800 | 84.5 | 57.601 | 196.3 | 150.2 | 87.8 | 98.8 | 29.5 | 63.7 | 89.6 | 130.6 | 109.1 | 1.8 | 2.2819 | 29.657 | 585.9 | 606.4 | 480.443 | 240.35 | 22.8 | 22.4 | 0.5 | 36.2 | 9.84 | 2.23 | 2.3 | 9.52E-07 | 0.0014 | 0.0014 | 0 | 0.0048 | 20.4202 | 3.3678 | 0.0005 | 0.0005 | 0.0005 | 0 | 0 | 114.04 | N | Y | N | N | N | N | N | N | N | Y
174801 | 84.4 | 57.576 | 196.3 | 147.9 | 87.8 | 98.8 | 29.5 | 63.7 | 89.6 | 131.1 | 107.1 | 1.6 | 2.5474 | 29.6681 | 587.8 | 608.2 | 507.852 | 253.694 | 14.5 | 14.2 | 0.3 | 33.9 | 10.16 | 2.15 | 2.2 | 9.01E-07 | 0.0009 | 0.0009 | 0 | 0.0047 | 22.2486 | 3.4179 | 0.0005 | 0.0005 | 0.0005 | 0 | 0 | 102.98 | N | Y | N | N | N | N | N | N | N | Y
174802 | 84.7 | 57.75 | 196.3 | 148.6 | 87.8 | 98.8 | 29.5 | 63.7 | 89.6 | 130.9 | 107.6 | 1.7 | 3.2159 | 29.6856 | 590.3 | 610 | 573.91 | 286.182 | 51.5 | 50.5 | 1 | 32.5 | 10.81 | 1.81 | 2.3 | 7.98E-07 | 0.0038 | 0.0037 | 0.0001 | 0.0051 | 26.7198 | 3.2568 | 0.0006 | 0.0006 | 0.0006 | 0 | 0 | 170.18 | N | Y | N | N | N | N | N | N | N | Y
174803 | 85.3 | 58.167 | 196.3 | 151.8 | 87.8 | 98.8 | 29.5 | 63.7 | 89.6 | 130.6 | 110.5 | 1.9 | 3.1743 | 29.6864 | 593.4 | 611.5 | 570.728 | 283.748 | 116.2 | 113.8 | 2.3 | 31.1 | 10.95 | 1.62 | 2.4 | 8.05E-07 | 0.0084 | 0.0083 | 0.0002 | 0.0049 | 26.8204 | 2.8809 | 0.0006 | 0.0006 | 0.0006 | 0 | 0 | 189.86 | N | Y | N | N | N | N | N | N | N | Y
174804 | 85.9 | 58.546 | 196.3 | 154.3 | 87.8 | 98.8 | 29.5 | 63.7 | 89.7 | 130.7 | 112.8 | 2.1 | 2.5547 | 29.6685 | 596.4 | 613.8 | 510.831 | 253.11 | 87 | 85.2 | 1.7 | 29.1 | 10.66 | 1.63 | 2.4 | 9.03E-07 | 0.0056 | 0.0055 | 0.0001 | 0.0041 | 23.291 | 2.5877 | 0.0006 | 0.0006 | 0.0006 | 0 | 0 | 177.84 | N | Y | N | N | N | N | N | N | N | Y
174805 | 86.4 | 58.906 | 196.5 | 153.6 | 87.8 | 98.8 | 29.5 | 63.8 | 89.9 | 130.9 | 112.1 | 2.1 | 2.0887 | 29.6532 | 598.3 | 616.3 | 462.676 | 228.711 | 36.3 | 35.5 | 0.7 | 28.8 | 10.18 | 1.88 | 2.3 | 1.00E-06 | 0.0021 | 0.0021 | 0.0001 | 0.0036 | 20.1121 | 2.7004 | 0.0005 | 0.0005 | 0.0005 | 0 | 0 | 150.74 | N | Y | N | N | N | N | N | N | N | Y
174806 | 86.9 | 59.242 | 196.6 | 151.8 | 87.8 | 98.8 | 29.5 | 63.8 | 90.2 | 131.1 | 110.5 | 1.9 | 2.0334 | 29.6475 | 599.9 | 618.5 | 456.876 | 225.468 | 15 | 14.7 | 0.3 | 29.5 | 8.85 | 2.7 | 2.4 | 1.02E-06 | 0.0009 | 0.0008 | 0 | 0.0037 | 17.2351 | 3.8235 | 0.0005 | 0.0005 | 0.0005 | 0 | 0 | 135.99 | N | Y | N | N | N | N | N | N | N | Y
174807 | 87.2 | 59.459 | 196.6 | 148.7 | 87.8 | 98.8 | 29.5 | 63.9 | 90.3 | 131.6 | 107.8 | 1.7 | 1.6427 | 29.6345 | 601.2 | 620.8 | 409.898 | 201.952 | 7.6 | 7.5 | 0.2 | 30.8 | 7.01 | 4.36 | 2.4 | 1.14E-06 | 0.0004 | 0.0004 | 0 | 0.0034 | 12.231 | 5.522 | 0.0004 | 0.0005 | 0.0005 | 0 | 0 | 35.11 | N | Y | N | N | N | N | N | N | N | N
174808 | 86.9 | 59.266 | 196.8 | 144.9 | 87.8 | 98.8 | 29.5 | 63.9 | 90.5 | 131.3 | 104.4 | 1.4 | 1.1508 | 29.624 | 602.1 | 622.8 | 343.205 | 168.878 | 5.1 | 5 | 0.1 | 30.6 | 5.96 | 6.1 | 2.2 | 1.36E-06 | 0.0002 | 0.0002 | 0 | 0.0028 | 8.6882 | 6.4647 | 0.0003 | 0.0003 | 0.0003 | 0 | 0 | 39.45 | N | Y | N | N | N | N | N | N | N | N
174809 | 86.9 | 59.217 | 197 | 142 | 87.8 | 98.8 | 29.5 | 63.9 | 90.4 | 130.2 | 101.8 | 1.2 | 0.8827 | 29.6176 | 602.5 | 624.3 | 301.063 | 148.065 | 4.1 | 4.1 | 0.1 | 29.9 | 5.76 | 6.95 | 2.1 | 1.55E-06 | 0.0002 | 0.0002 | 0 | 0.0024 | 7.3643 | 6.4612 | 0.0003 | 0.0003 | 0.0003 | 0 | 0 | 41.22 | N | Y | N | N | N | N | N | N | N | N
174810 | 86.7 | 59.099 | 197.2 | 139.6 | 87.8 | 98.8 | 29.5 | 63.9 | 90.4 | 129.4 | 99.7 | 1 | 1.0421 | 29.6223 | 602.4 | 625.5 | 326.922 | 160.823 | [19 empty] | 37.32 | N | Y | N | Y | N | N | N | N | N | N
174811 | 86.3 | 58.875 | 197.2 | 139.7 | 87.8 | 98.8 | 29.5 | 64 | 90.6 | 128.7 | 99.7 | 1 | 1.2506 | 29.6279 | 603.1 | 626.6 | 358.817 | 176.418 | [19 empty] | 45.04 | N | Y | N | Y | N | N | N | N | N | N
174812 | 86.2 | 58.757 | 197.2 | 141.1 | 87.8 | 98.8 | 29.5 | 64.2 | 91.3 | 128.5 | 101.1 | 1.1 | 1.5146 | 29.6376 | 604.9 | 627.5 | 392.89 | 192.914 | [19 empty] | 100.17 | N | Y | N | Y | N | N | N | N | N | N
174813 | 86.2 | 58.751 | 197.1 | 142.7 | 87.8 | 98.8 | 29.5 | 64.3 | 91.5 | 128.3 | 102.5 | 1.2 | 2.3638 | 29.6667 | 607.1 | 629 | 491.368 | 241.002 | [19 empty] | 98.6 | N | Y | N | Y | N | N | N | N | N | N
174814 | 86.1 | 58.682 | 196.9 | 144.8 | 87.8 | 98.8 | 29.5 | 64.3 | 91.7 | 128.4 | 104.3 | 1.4 | 3.7561 | 29.7014 | 610.5 | 630.9 | 625.411 | 306.146 | [19 empty] | 167.99 | N | Y | N | Y | N | N | N | N | N | N
174815 | 86.5 | 58.993 | 196.7 | 153.1 | 87.8 | 98.8 | 29.5 | 64.3 | 91.7 | 128.8 | 111.6 | 2 | 4.6572 | 29.7183 | 615.3 | 633 | 702.069 | 342.317 | [19 empty] | 206.41 | N | Y | N | Y | N | N | N | N | N | N
174816 | 87.2 | 59.478 | 196.6 | 157.3 | 87.8 | 98.8 | 29.5 | 64.3 | 91.7 | 129.7 | 115.4 | 2.3 | 4.743 | 29.7214 | 620.7 | 636.1 | 710.588 | 344.787 | [19 empty] | 205.55 | N | Y | N | Y | N | N | N | N | N | N
174817 | 88 | 59.993 | 196.3 | 158.2 | 87.8 | 98.8 | 29.5 | 64.3 | 91.8 | 130.4 | 116.2 | 2.4 | 4.7413 | 29.7118 | 625.9 | 639.3 | 712.335 | 343.865 | [19 empty] | 209.14 | N | Y | N | Y | N | N | N | N | N | N
174818 | 89 | 60.671 | 196.3 | 157.9 | 87.8 | 98.8 | 29.5 | 64.5 | 92.1 | 130.9 | 115.9 | 2.4 | 4.7558 | 29.7075 | 627 | 643.4 | 713.894 | 344.202 | [19 empty] | 214.81 | N | Y | N | Y | N | N | N | N | N | N
174819 | 89.8 | 61.242 | 196.4 | 157.8 | 87.8 | 98.8 | 29.5 | 64.5 | 92.3 | 131.2 | 115.9 | 2.4 | 4.7665 | 29.7074 | 627 | 646 | 714.699 | 344.588 | [19 empty] | 215.12 | N | Y | N | Y | N | N | N | N | N | N
174820 | 90.9 | 61.951 | 196.6 | 157.7 | 87.8 | 98.8 | 29.5 | 64.5 | 92.4 | 131.4 | 115.8 | 2.4 | 4.7777 | 29.7073 | 627 | 649.8 | 715.549 | 344.996 | [19 empty] | 217.4 | N | Y | N | Y | N | N | N | N | N | N
174821 | 91.9 | 62.64 | 196.8 | 157.8 | 87.8 | 98.8 | 29.5 | 64.5 | 92.4 | 131.7 | 115.9 | 2.4 | 4.7887 | 29.7072 | 627 | 653 | 716.377 | 345.394 | [19 empty] | 220.91 | N | Y | N | Y | N | N | N | N | N | N
174822 | 92.9 | 63.343 | 197.2 | 158.2 | 87.8 | 98.8 | 29.5 | 64.5 | 92.4 | 131.9 | 116.2 | 2.4 | 4.7993 | 29.7071 | 627 | 656 | 717.178 | 345.779 | [19 empty] | 223.02 | N | Y | N | Y | N | N | N | N | N | N
174823 | 93.8 | 63.952 | 197.6 | 155.6 | 87.8 | 98.8 | 29.5 | 64.5 | 92.4 | 131.9 | 113.9 | 2.2 | 4.7684 | 29.7074 | 627 | 659.4 | 714.841 | 344.657 | [19 empty] | 158.22 | N | Y | N | Y | N | N | N | N | N | N
174824 | 94.1 | 64.125 | 198 | 151.2 | 87.8 | 98.8 | 29.5 | 64.6 | 92.6 | 132 | 110 | 1.9 | 4.7177 | 29.7078 | 627 | 662.5 | 711.013 | 342.818 | [19 empty] | 132.96 | N | Y | N | Y | N | N | N | N | N | N
174825 | 94.2 | 64.237 | 198.2 | 150.1 | 87.8 | 98.8 | 29.5 | 64.7 | 92.9 | 132.2 | 109 | 1.8 | 4.7262 | 29.7077 | 627 | 664.5 | 711.656 | 343.127 | [19 empty] | 163 | N | Y | N | Y | N | N | N | N | N | N
174826 | 93.9 | 63.989 | 198.5 | 149.2 | 87.8 | 98.8 | 29.5 | 64.8 | 93.2 | 132.3 | 108.2 | 1.7 | 3.9281 | 29.6876 | 627.2 | 666 | 591.697 | 285.046 | [19 empty] | 0 | N | Y | N | Y | N | N | N | N | N | N
174827 | 93.6 | 63.846 | 198.7 | 145.6 | 87.8 | 98.8 | 29.5 | 64.8 | 93.3 | 131.4 | 105 | 1.4 | 0.6168 | 29.6091 | 630 | 668.8 | 94.576 | 45.324 | [19 empty] | 14.22 | N | Y | N | Y | N | N | N | N | N | N
174828 | 93.3 | 63.622 | 198.9 | 144.4 | 87.8 | 98.8 | 29.5 | 64.8 | 93.4 | 130.3 | 103.9 | 1.3 | 0.0007 | 29.5955 | 634.4 | 670.1 | 1.355 | 0.647 | [19 empty] | 91.22 | N | Y | N | Y | N | N | N | N | N | N
174829 | 93 | 63.417 | 199 | 143.7 | 87.8 | 98.8 | 29.5 | 64.8 | 93.3 | 129.4 | 103.4 | 1.3 | 0.0005 | 29.5911 | 638.2 | 671.9 | 1.133 | 0.539 | [19 empty] | 0 | N | Y | N | Y | N | N | N | N | N | N
174830 | 92.5 | 63.057 | 198.9 | 141.5 | 87.8 | 98.8 | 29.5 | 64.8 | 93.4 | 128.8 | 101.4 | 1.1 | 0.0005 | 29.5914 | 641.9 | 673.6 | 1.068 | 0.506 | [19 empty] | 9.78 | N | Y | N | Y | N | N | N | N | N | N
174831 | 91.8 | 62.603 | 198.9 | 139.8 | 87.8 | 98.8 | 29.5 | 64.9 | 93.7 | 128.2 | 99.9 | 1 | 0.0006 | 29.5927 | 645.2 | 674.5 | 1.355 | 0.64 | [19 empty] | 48.51 | N | Y | N | Y | N | N | N | N | N | N
174832 | 92 | 62.746 | 198.7 | 142.4 | 87.8 | 98.8 | 29.5 | 64.9 | 93.8 | 128 | 102.2 | 1.2 | 0.0007 | 29.5965 | 647.3 | 675.4 | 1.456 | 0.687 | [19 empty] | 109.46 | N | Y | N | Y | N | N | N | N | N | N
174833 | 92.4 | 62.97 | 198.4 | 146.4 | 87.8 | 98.8 | 29.5 | 65 | 93.8 | 128 | 105.8 | 1.5 | 0.0006 | 29.5979 | 648.5 | 676.8 | 1.316 | 0.62 | [19 empty] | 169.34 | N | Y | N | Y | N | N | N | N | N | N
174834 | 93 | 63.411 | 198 | 153 | 87.8 | 98.8 | 29.5 | 65 | 93.8 | 128.5 | 111.6 | 2 | 0.0005 | 29.5917 | 650 | 679.2 | 1.071 | 0.504 | [19 empty] | 169.5 | N | Y | N | Y | N | N | N | N | N | N
174835 | 93.7 | 63.865 | 197.8 | 154.8 | 87.8 | 98.8 | 29.5 | 65 | 93.8 | 129.9 | 113.2 | 2.2 | 0.0006 | 29.596 | 651.5 | 681.1 | 1.262 | 0.593 | [19 empty] | 168.56 | N | Y | N | Y | N | N | N | N | N | N
174836 | 94.4 | 64.368 | 197.4 | 154.9 | 87.8 | 98.8 | 29.5 | 64.9 | 93.7 | 131.1 | 113.3 | 2.2 | 0.0007 | 29.5966 | 652.7 | 684.1 | 1.391 | 0.653 | [19 empty] | 161.87 | N | Y | N | Y | N | N | N | N | N | N
174837 | 95.1 | 64.828 | 197.4 | 154 | 87.8 | 98.8 | 29.5 | 64.9 | 93.7 | 131.8 | 112.5 | 2.1 | 0.0005 | 29.592 | 653.4 | 686.3 | 1.145 | 0.537 | [19 empty] | 156.31 | N | Y | N | Y | N | N | N | N | N | N
174838 | 95.7 | 65.263 | 197.3 | 153.2 | 87.8 | 98.8 | 29.5 | 64.9 | 93.7 | 132.3 | 111.8 | 2 | 0.3326 | 29.6016 | 653.3 | 688.8 | 92.624 | 43.448 | [19 empty] | 150.76 | N | Y | N | Y | N | N | N | N | N | N
174839 | 96.2 | 65.567 | 197.6 | 150.6 | 87.8 | 98.8 | 29.5 | 64.9 | 93.7 | 132.7 | 109.5 | 1.8 | 1.4539 | 29.6412 | 652.9 | 690.5 | 378.426 | 177.815 | [19 empty] | 73.61 | N | Y | N | Y | N | N | N | N | N | N
174840 | 96.2 | 65.604 | 197.7 | 146.8 | 87.8 | 98.8 | 29.5 | 64.8 | 93.2 | 132.4 | 106.1 | 1.5 | 2.1817 | 29.6602 | 653.7 | 692.5 | 483.486 | 227.167 | [19 empty] | 72.8 | N | Y | N | Y | N | N | N | N | N | N
174841 | 96.3 | 65.635 | 197.9 | 143.7 | 87.8 | 98.8 | 29.5 | 64.7 | 92.9 | 131.2 | 103.3 | 1.3 | 2.9444 | 29.6787 | 655.9 | 694.1 | 563.445 | 264.384 | [19 empty] | 55.51 | N | Y | N | Y | N | N | N | N | N | N
174842 | 96.2 | 65.586 | 198.2 | 140.8 | 87.7 | 98.8 | 29.5 | 64.6 | 92.5 | 130.3 | 100.7 | 1.1 | 3.6541 | 29.6977 | 659.1 | 695.4 | 630.822 | 295.331 | [19 empty] | 25.85 | N | Y | N | Y | N | N | N | N | N | N
174843 | 95.6 | 65.188 | 198.2 | 138.1 | 87.7 | 98.8 | 29.5 | 64.5 | 92.4 | 129.6 | 98.4 | 0.9 | 3.8986 | 29.6937 | 662.4 | 696.3 | 653.857 | 305.169 | [19 empty] | 0 | N | Y | N | Y | N | N | N | N | N | N
174844 | 95.3 | 64.952 | 198.3 | 139.6 | 87.7 | 98.8 | 29.5 | 64.5 | 92.4 | 129.2 | 99.7 | 1 | 3.742 | 29.6958 | 665.8 | 696.7 | 640.667 | 298.143 | [19 empty] | 5.87 | N | Y | N | Y | N | N | N | N | N | N
174845 | 94.8 | 64.654 | 198.3 | 138.4 | 87.7 | 98.8 | 29.5 | 64.5 | 92.4 | 128.9 | 98.6 | 0.9 | 3.3755 | 29.6874 | 668.5 | 697 | 608.01 | 282.178 | [19 empty] | 37.2 | N | Y | N | Y | N | N | N | N | N | N
174846 | 94.6 | 64.523 | 198 | 139.6 | 87.7 | 98.8 | 29.5 | 64.5 | 92.3 | 128.8 | 99.7 | 1 | 3.2227 | 29.681 | 670.4 | 697.7 | 594.243 | 275.262 | [19 empty] | 45.78 | N | Y | N | Y | N | N | N | N | N | N
174847 | 94.6 | 64.505 | 197.8 | 141.9 | 87.7 | 98.8 | 29.5 | 64.4 | 92.1 | 128.7 | 101.7 | 1.2 | 3.1081 | 29.6767 | 672 | 699 | 583.182 | 269.719 | [19 empty] | 92.53 | N | Y | N | Y | N | N | N | N | N | N
174848 | 94.3 | 64.324 | 197.5 | 143.8 | 87.7 | 98.8 | 29.5 | 64.5 | 92.1 | 128.7 | 103.4 | 1.3 | 2.1992 | 29.6529 | 673.5 | 700.2 | 489.436 | 225.889 | [19 empty] | 13.96 | N | Y | N | Y | N | N | N | N | N | N
174849 | 93.8 | 63.945 | 197.2 | 143.1 | 87.7 | 98.8 | 29.5 | 64.5 | 92.1 | 128.8 | 102.8 | 1.2 | 1.3363 | 29.6338 | 673.9 | 702 | 379.353 | 174.902 | [19 empty] | 92.8 | N | Y | N | Y | N | N | N | N | N | N
174850 | 93.7 | 63.877 | 196.8 | 146.3 | 87.7 | 98.8 | 29.5 | 64.4 | 92.1 | 128.7 | 105.7 | 1.5 | 0.9643 | 29.6262 | 673.2 | 703.5 | 324.474 | 149.661 | [19 empty] | 157.3 | N | Y | N | Y | N | N | N | N | N | N
174851 | 93.6 | 63.796 | 196.4 | 149.2 | 87.7 | 98.8 | 29.5 | 64.4 | 92.1 | 129.1 | 108.2 | 1.7 | 1.0609 | 29.6303 | 671.7 | 705 | 340.447 | 157.26 | [19 empty] | 107 | N | Y | N | Y | N | N | N | N | N | N
174852 | 93.6 | 63.79 | 196.2 | 150 | 87.7 | 98.8 | 29.5 | 64.5 | 92.2 | 129.8 | 109 | 1.8 | 1.0099 | 29.6283 | 670.9 | 707.4 | 332.209 | 153.552 | [19 empty] | 104.16 | N | Y | N | Y | N | N | N | N | N | N
174853 | 93.4 | 63.709 | 196.1 | 147.8 | 87.7 | 98.8 | 29.5 | 64.5 | 92.3 | 129.6 | 106.9 | 1.6 | 1.3073 | 29.6408 | 670.5 | 709.3 | 377.337 | 174.542 | [19 empty] | 100.95 | N | Y | N | Y | N | N | N | N | N | N
174854 | 93.3 | 63.616 | 195.8 | 145.5 | 87.7 | 98.8 | 29.5 | 64.5 | 92.3 | 129.2 | 104.9 | 1.4 | 1.725 | 29.6517 | 671.1 | 711.5 | 434.406 | 200.908 | [19 empty] | 100.5 | N | Y | N | Y | N | N | N | N | N | N
174855 | 93.1 | 63.498 | 195.7 | 145 | 87.7 | 98.8 | 29.5 | 64.5 | 92.3 | 128.8 | 104.5 | 1.4 | 2.0258 | 29.6545 | 672.8 | 713 | 471.526 | 217.763 | [19 empty] | 127.71 | N | Y | N | Y | N | N | N | N | N | N
174856 | 93.3 | 63.591 | 195.7 | 148.8 | 87.7 | 98.8 | 29.5 | 64.5 | 92.3 | 128.5 | 107.9 | 1.7 | 2.1285 | 29.6634 | 675.1 | 714.4 | 483.437 | 222.889 | [19 empty] | 167.64 | N | Y | N | Y | N | N | N | N | N | N
174857 | 93.4 | 63.703 | 195.7 | 152.8 | 87.7 | 98.8 | 29.5 | 64.5 | 92.3 | 129.2 | 111.5 | 2 | 2.5046 | 29.6821 | 677.3 | 716.4 | 524.864 | 241.657 | [19 empty] | 169.73 | N | Y | N | Y | N | N | N | N | N | N
174858 | 93.7 | 63.902 | 195.6 | 154.5 | 87.7 | 98.8 | 29.5 | 64.5 | 92.2 | 130 | 112.9 | 2.1 | 3.225 | 29.6966 | 679.6 | 718.3 | 594.844 | 273.454 | [19 empty] | 174.58 | N | Y | N | Y | N | N | N | N | N | N
174859 | 94.1 | 64.125 | 195.6 | 154.6 | 87.7 | 98.8 | 29.5 | 64.5 | 92.2 | 131 | 113 | 2.1 | 3.878 | 29.7008 | 682.3 | 720.6 | 656.403 | 301.104 | [19 empty] | 172.68 | N | Y | N | Y | N | N | N | N | N | N
174900 | 94.3 | 64.312 | 195.6 | 154.4 | 87.7 | 98.8 | 29.5 | 64.5 | 92.2 | 131.6 | 112.8 | 2.1 | 2.9351 | 29.6741 | 686.2 | 722.8 | 569.595 | 260.156 | [19 empty] | 173.86 | N | Y | N | Y | N | N | N | N | N | N
174901 | 94.6 | 64.505 | 195.6 | 154 | 87.7 | 98.8 | 29.5 | 64.4 | 92.2 | 132.2 | 112.5 | 2.1 | 2.5601 | 29.6661 | 688 | 725 | 533.706 | 243.306 | [19 empty] | 167.23 | N | Y | N | Y | N | N | N | N | N | N
174902 | 94.9 | 64.672 | 195.9 | 153.4 | 87.6 | 98.8 | 29.5 | 64.3 | 91.7 | 132.5 | 111.9 | 2 | 2.7701 | 29.6751 | 689.3 | 727 | 554.906 | 252.776 | [19 empty] | 153.91 | N | Y | N | Y | N | N | N | N | N | N
174903 | 95 | 64.741 | 196.2 | 152.2 | 87.5 | 98.8 | 29.5 | 64.2 | 91.5 | 132.7 | 110.9 | 2 | 3.4702 | 29.6915 | 690.9 | 728.8 | 621.921 | 283.066 | [19 empty] | 138.56 | N | Y | N | Y | N | N | N | N | N | N
174904 | 95 | 64.747 | 196.5 | 151 | 87.5 | 98.8 | 29.5 | 64.2 | 91.5 | 133.1 | 109.8 | 1.9 | 3.8426 | 29.7011 | 693.4 | 730.6 | 656.878 | 298.402 | [19 empty] | 130.76 | N | Y | N | Y | N | N | N | N | N | N
174905 | 94.9 | 64.679 | 196.9 | 150 | 87.5 | 98.8 | 29.5 | 64.2 | 91.5 | 133.3 | 108.9 | 1.8 | 3.9233 | 29.6991 | 696.1 | 732.1 | 664.734 | 301.265 | [19 empty] | 119.64 | N | Y | N | Y | N | N | N | N | N | N
174906 | 94.8 | 64.635 | 197.1 | 150.3 | 87.5 | 98.8 | 29.5 | 64.2 | 91.3 | 133.2 | 109.2 | 1.8 | 3.9086 | 29.6924 | 698.4 | 733.7 | 664.206 | 300.355 | [19 empty] | 162.42 | N | Y | N | Y | N | N | N | N | N | N
174907 | 94.8 | 64.635 | 197.4 | 150.4 | 87.5 | 98.8 | 29.5 | 64.1 | 90.9 | 132.7 | 109.3 | 1.8 | 3.8185 | 29.6837 | 700.9 | 735.8 | 656.89 | 296.318 | [19 empty] | 131.16 | N | Y | N | Y | N | N | N | N | N | N
174908 | 94.9 | 64.703 | 197.6 | 149.9 | 87.5 | 98.8 | 29.5 | 64 | 90.9 | 132.5 | 108.8 | 1.8 | 3.5756 | 29.677 | 702.8 | 737.1 | 635.311 | 286.04 | [19 empty] | 159.73 | N | Y | N | Y | N | N | N | N | N | N
174909 | 95.1 | 64.834 | 197.7 | 152.5 | 87.5 | 98.8 | 29.5 | 64 | 90.7 | 133.1 | 111.2 | 2 | 3.0776 | 29.6637 | 704.3 | 738.7 | 588.887 | 264.681 | [19 empty] | 183.14 | N | Y | N | Y | N | N | N | N | N | N
174910 | 95.5 | 65.089 | 197.7 | 155.2 | 87.5 | 98.8 | 29.5 | 64 | 90.7 | 133.6 | 113.6 | 2.2 | 2.6659 | 29.6581 | 705.4 | 740.8 | 548.653 | 246.327 | [19 empty] | 201.35 | N | Y | N | Y | N | N | N | N | N | N
174911 | 95.9 | 65.362 | 197.8 | 156.2 | 87.5 | 98.8 | 29.5 | 64 | 90.7 | 133.7 | 114.4 | 2.3 | 3.0498 | 29.661 | 706.1 | 743 | 585.125 | 262.558 | [19 empty] | 193.09 | N | Y | N | Y | N | N | N | N | N | N
174912 | 96.2 | 65.586 | 197.9 | 155 | 87.5 | 98.8 | 29.4 | 64 | 90.7 | 133.9 | 113.4 | 2.2 | 3.9503 | 29.6791 | 707.7 | 745 | 669.314 | 300.125 | [19 empty] | 172.97 | N | Y | N | Y | N | N | N | N | N | N
174913 | 96.3 | 65.679 | 198.1 | 154 | 87.5 | 98.8 | 29.4 | 63.9 | 90.5 | 134.1 | 112.5 | 2.1 | 3.0018 | 29.6618 | 710.2 | 746.9 | 581.613 | 260.085 | [19 empty] | 173.84 | N | Y | N | Y | N | N | N | N | N | N
174914 | 96.5 | 65.791 | 198.2 | 153.3 | 87.5 | 98.8 | 29.4 | 63.9 | 90.5 | 134.3 | 111.9 | 2 | 2.8647 | 29.6545 | 711.5 | 749.1 | 569.332 | 254.253 | [19 empty] | 161.7 | N | Y | N | Y | N | N | N | N | N | N
174915 | 96.5 | 65.828 | 198.2 | 152.8 | 87.5 | 98.7 | 29.5 | 63.9 | 90.4 | 134.4 | 111.5 | 2 | 3.8516 | 29.678 | 712.5 | 750.6 | 661.579 | 295.412 | [19 empty] | 158.59 | N | Y | N | Y | N | N | N | N | N | N
174916 | 96.8 | 65.983 | 198.5 | 154 | 87.5 | 98.7 | 29.4 | 63.9 | 90.4 | 134.6 | 112.5 | 2.1 | 4.744 | 29.7005 | 715.2 | 752.4 | 739.086 | 329.531 | [19 empty] | 191.75 | N | Y | N | Y | N | N | N | N | N | N
174917 | 97.1 | 66.176 | 198.7 | 154.7 | 87.5 | 98.7 | 29.4 | 63.9 | 90.5 | 134.9 | 113.1 | 2.1 | 4.6216 | 29.6914 | 718.1 | 754.2 | 730.076 | 324.613 | [19 empty] | 172.83 | N | Y | N | Y | N | N | N | N | N | N
174918 | 97.2 | 66.257 | 198.8 | 154 | 87.5 | 98.7 | 29.4 | 63.9 | 90.6 | 134.9 | 112.4 | 2.1 | 4.1085 | 29.6702 | 720.2 | 755.6 | 687.388 | 304.876 | [19 empty] | 160.98 | N | Y | N | Y | N | N | N | N | N | N
174919 | 97.3 | 66.362 | 198.8 | 153.1 | 87.5 | 98.7 | 29.4 | 64 | 90.6 | 134.9 | 111.7 | 2 | 3.8084 | 29.6712 | 722.3 | 757.6 | 661.506 | 292.871 | [19 empty] | 159.01 | N | Y | N | Y | N | N | N | N | N | N
174920 | 97.2 | 66.3 | 199 | 152.1 | 87.5 | 98.7 | 29.4 | 63.9 | 90.6 | 135 | 110.8 | 1.9 | 3.6677 | 29.6696 | 723.9 | 759 | 649.197 | 287.022 | [19 empty] | 133.29 | N | Y | N | Y | N | N | N | N | N | N
174921 | 97.2 | 66.263 | 199.1 | 151.1 | 87.5 | 98.7 | 29.4 | 64 | 90.6 | 134.9 | 110 | 1.9 | 3.7707 | 29.6592 | 725.2 | 760.3 | 658.831 | 290.86 | [19 empty] | 138.49 | N | Y | N | Y | N | N | N | N | N | N
174922 | 97.2 | 66.275 | 199.1 | 151.2 | 87.5 | 98.7 | 29.4 | 64 | 90.7 | 135.3 | 110 | 1.9 | 4.2496 | 29.6729 | 727 | 761.7 | 701.581 | 309.406 | [19 empty] | 166.66 | N | Y | N | Y | N | N | N | N | N | N
174923 | 97.3 | 66.313 | 199.1 | 153.2 | 87.5 | 98.7 | 29.4 | 64 | 90.8 | 135.3 | 111.7 | 2 | 4.2139 | 29.6805 | 729.1 | 763.3 | 698.92 | 307.768 | [19 empty] | 167.48 | N | Y | N | Y | N | N | N | N | N | N
174924 | 97.4 | 66.387 | 199 | 153.3 | 87.5 | 98.7 | 29.4 | 64 | 90.8 | 135.4 | 111.8 | 2 | 3.8394 | 29.6733 | 730.9 | 764.2 | 666.373 | 292.929 | [19 empty] | 162.26 | N | Y | N | Y | N | N | N | N | N | N
174925 | 97.5 | 66.487 | 198.9 | 153.2 | 87.5 | 98.7 | 29.4 | 64 | 90.8 | 135.4 | 111.7 | 2 | 3.4533 | 29.6541 | 731.9 | 766 | 631.563 | 277.208 | [19 empty] | 156.99 | N | Y | N | Y | N | N | N | N | N | N
174926 | 97.6 | 66.524 | 198.9 | 152.5 | 87.5 | 98.7 | 29.4 | 64 | 90.8 | 135.7 | 111.2 | 2 | 3.0668 | 29.6465 | 732.9 | 767.7 | 595.423 | 261.05 | [19 empty] | 177.92 | N | Y | N | Y | N | N | N | N | N | N
174927 | 97.7 | 66.592 | 198.9 | 152.6 | 87.5 | 98.7 | 29.4 | 64 | 90.8 | 135.6 | 111.2 | 2 | 3.0553 | 29.6524 | 733.7 | 769.1 | 594.296 | 260.442 | [19 empty] | 180.17 | N | Y | N | Y | N | N | N | N | N | N
174928 | 97.9 | 66.741 | 198.9 | 153.8 | 87.5 | 98.7 | 29.4 | 64 | 90.9 | 135.3 | 112.3 | 2.1 | 3.6889 | 29.6623 | 734.5 | 770.7 | 653.586 | 286.329 | [19 empty] | 187.07 | N | Y | N | Y | N | N | N | N | N | N
174929 | 98 | 66.835 | 198.9 | 154.9 | 87.5 | 98.7 | 29.4 | 64 | 90.8 | 135.2 | 113.3 | 2.2 | 4.0182 | 29.6671 | 736 | 772.2 | 683.835 | 299.254 | [19 empty] | 187.32 | N | Y | N | Y | N | N | N | N | N | N
174930 | 98.2 | 66.922 | 198.9 | 155.1 | 87.5 | 98.7 | 29.4 | 64 | 90.9 | 135 | 113.5 | 2.2 | 3.8246 | 29.6615 | 737.6 | 774.1 | 666.949 | 291.412 | [19 empty] | 185.88 | N | Y | N | Y | N | N | N | N | N | N
174931 | 98.4 | 67.12 | 199 | 156.9 | 87.5 | 98.7 | 29.4 | 64 | 90.8 | 134.9 | 115 | 2.3 | 3.7171 | 29.6609 | 739.2 | 775.2 | 657.676 | 286.987 | [19 empty] | 181.83 | N | Y | N | Y | N | N | N | N | N | N
174932 | 98.6 | 67.195 | 199.1 | 156.9 | 87.5 | 98.7 | 29.4 | 64 | 90.8 | 135.1 | 115 | 2.3 | 3.8498 | 29.6645 | 740.8 | 777.4 | 669.963 | 291.977 | [19 empty] | 183.42 | N | Y | N | Y | N | N | N | N | N | N
174933 | 98.8 | 67.35 | 199.2 | 155.9 | 87.5 | 98.7 | 29.4 | 64 | 90.8 | 135.2 | 114.2 | 2.2 | 4.3057 | 29.6783 | 742.1 | 778.8 | 710.087 | 309.278 | [19 empty] | 177.94 | N | Y | N | Y | N | N | N | N | N | N
174934 | 98.8 | 67.388 | 199.3 | 154.9 | 87.5 | 98.7 | 29.4 | 64 | 90.8 | 135.6 | 113.3 | 2.2 | 4.6348 | 29.6861 | 743.6 | 780.3 | 738.525 | 321.34 | [19 empty] | 166.59 | N | Y | N | Y | N | N | N | N | N | N
174935 | 98.9 | 67.456 | 199.3 | 154.1 | 87.5 | 98.7 | 29.4 | 64 | 90.8 | 135.4 | 112.6 | 2.1 | 4.743 | 29.6883 | 745.5 | 781.9 | 747.913 | 324.947 | [19 empty] | 167.84 | N | Y | N | Y | N | N | N | N | N | N
174936 | 99 | 67.475 | 199.3 | 153.6 | 87.5 | 98.7 | 29.4 | 63.9 | 90.5 | 135.7 | 112.2 | 2.1 | 5.0344 | 29.6941 | 747.2 | 782.8 | 771.983 | 334.981 | [19 empty] | 166.65 | N | Y | N | Y | N | N | N | N | N | N
174937 | 99.1 | 67.574 | 199.3 | 153.5 | 87.5 | 98.7 | 29.4 | 63.9 | 90.5 | 135.8 | 112 | 2.1 | 5.0358 | 29.6985 | 749 | 784.1 | 772.55 | 334.8 | [19 empty] | 157.25 | N | Y | N | Y | N | N | N | N | N | N
174938 | 99 | 67.5 | 199.4 | 153.1 | 87.5 | 98.7 | 29.4 | 63.9 | 90.5 | 135.9 | 111.7 | 2 | 4.809 | 29.6904 | 750.8 | 785 | 754.773 | 326.512 | [19 empty] | 182.04 | N | Y | N | Y | N | N | N | N | N | N
174939 | 99.2 | 67.624 | 199.5 | 154.4 | 87.5 | 98.7 | 29.4 | 63.9 | 90.5 | 136 | 112.8 | 2.1 | 4.4906 | 29.6829 | 752.1 | 786.5 | 728.66 | 314.784 | [19 empty] | 178.41 | N | Y | N | Y | N | N | N | N | N | N
174940 | 99.4 | 67.748 | 199.5 | 154.4 | 87.5 | 98.7 | 29.4 | 63.9 | 90.5 | 136.1 | 112.9 | 2.1 | 4.1475 | 29.6755 | 752.7 | 787.8 | 699.445 | 301.948 | [19 empty] | 172.64 | N | Y | N | Y | N | N | N | N | N | N
174941 | 99.6 | 67.934 | 199.5 | 154 | 87.5 | 98.7 | 29.4 | 63.8 | 90.3 | 136.2 | 112.5 | 2.1 | 4.1263 | 29.6699 | 753.5 | 788.9 | 697.987 | 301.074 | [19 empty] | 160.98 | N | Y | N | Y | N | N | N | N | N | N
174942 | 99.8 | 68.077 | 199.5 | 153.1 | 87.5 | 98.7 | 29.4 | 63.8 | 90.3 | 136.1 | 111.7 | 2 | 3.9489 | 29.6652 | 754.4 | 790.2 | 682.442 | 294.101 | [19 empty] | 154.86 | N | Y | N | Y | N | N | N | N | N | N
174943 | 100 | 68.214 | 199.5 | 152.3 | 87.5 | 98.7 | 29.4 | 63.8 | 90.3 | 136.2 | 111 | 2 | 4.0293 | 29.6681 | 755.1 | 791.6 | 689.598 | 297.046 | [19 empty] | 158.21 | N | Y | N | Y | N | N | N | N | N | N
174944 | 100.3 | 68.407 | 199.5 | 153.1 | 87.5 | 98.7 | 29.4 | 63.8 | 90.3 | 136.3 | 111.7 | 2 | 4.4211 | 29.668 | 755.9 | 792.5 | 724.072 | 311.675 | [19 empty] | 175.62 | N | Y | N | Y | N | N | N | N | N | N
174945 | 100.8 | 68.761 | 199.5 | 154.3 | 87.5 | 98.7 | 29.4 | 63.7 | 89.8 | 136.4 | 112.7 | 2.1 | 4.4402 | 29.6711 | 757.4 | 793.6 | 726.169 | 312.241 | [19 empty] | 173.04 | N | Y | N | Y | N | N | N | N | N | N
174946 | 101.3 | 69.072 | 199.5 | 153.9 | 87.5 | 98.7 | 29.4 | 63.7 | 89.7 | 136.4 | 112.4 | 2.1 | 4.2219 | 29.6653 | 758.6 | 794.9 | 707.587 | 303.884 | [19 empty] | 143.63 | N | Y | N | Y | N | N | N | N | N | N
174947 | 101.6 | 69.295 | 199.5 | 150.7 | 87.5 | 98.7 | 29.4 | 63.6 | 89.6 | 136.4 | 109.6 | 1.8 | 3.839 | 29.6586 | 759.3 | 796 | 673.879 | 289.172 | [19 empty] | 85.18 | N | Y | N | Y | N | N | N | N | N | N
174948 | 101.8 | 69.407 | 199.5 | 146.5 | 87.5 | 98.7 | 29.4 | 63.6 | 89.6 | 135.6 | 105.8 | 1.5 | 3.8567 | 29.6553 | 759.7 | 797.6 | 675.601 | 289.783 | [19 empty] | 76.62 | N | Y | N | Y | N | N | N | N | N | N
174949 | 102 | 69.556 | 199.4 | 143.7 | 87.5 | 98.7 | 29.4 | 63.6 | 89.5 | 134.4 | 103.3 | 1.3 | 4.2248 | 29.667 | 760.6 | 798.1 | 708.297 | 303.702 | [19 empty] | 75.45 | N | Y | N | Y | N | N | N | N | N | N
174950 | 102.3 | 69.718 | 199.3 | 142.4 | 87.5 | 98.7 | 29.4 | 63.6 | 89.6 | 133.3 | 102.2 | 1.2 | 4.485 | 29.6805 | 762.2 | 798.9 | 731.096 | 313.203 | [19 empty] | 70.5 | N | Y | N | Y | N | N | N | N | N | N
174951 | 102.5 | 69.917 | 199 | 142.3 | 87.5 | 98.7 | 29.4 | 63.6 | 89.5 | 132.5 | 102.1 | 1.2 | 4.2758 | 29.6719 | 763.7 | 799.4 | 713.519 | 305.216 | [19 empty] | 71.07 | N | Y | N | Y | N | N | N | N | N | N
174952 | 103 | 70.215 | 198.7 | 143.3 | 87.5 | 98.7 | 29.4 | 63.6 | 89.4 | 131.9 | 102.9 | 1.3 | 4.166 | 29.6669 | 764.3 | 800 | 703.548 | 300.761 | [19 empty] | 103.11 | N | Y | N | Y | N | N | N | N | N | N
174953 | 103.5 | 70.563 | 198.5 | 144.1 | 87.5 | 98.7 | 29.4 | 63.6 | 89.4 | 131.6 | 103.7 | 1.3 | 3.1342 | 29.6407 | 764.8 | 801 | 608.065 | 259.597 | [19 empty] | 83.67 | N | Y | N | Y | N | N | N | N | N | N
174954 | 103.8 | 70.762 | 198.2 | 144.4 | 87.5 | 98.7 | 29.4 | 63.6 | 89.4 | 131.3 | 104 | 1.3 | 2.3611 | 29.619 | 764.8 | 801.9 | 529.405 | 225.856 | [19 empty] | 68.81 | N | Y | N | Y | N | N | N | N | N | N
174955 | 104 | 70.886 | 197.8 | 144 | 87.5 | 98.8 | 29.4 | 63.5 | 89.3 | 131 | 103.6 | 1.3 | 2.3098 | 29.6135 | 764.3 | 802.8 | 523.871 | 223.552 | [19 empty] | 58.67 | N | Y | N | Y | N | N | N | N | N | N
174956 | 104.1 | 70.992 | 197.4 | 142.5 | 87.5 | 98.8 | 29.4 | 63.6 | 89.4 | 130.7 | 102.2 | 1.2 | 2.4991 | 29.6202 | 763.9 | 803.5 | 544.441 | 232.455 | [19 empty] | 46.47 | N | Y | N | Y | N | N | N | N | N | N
174957 | 104.2 | 71.079 | 197 | 139.7 | 87.5 | 98.8 | 29.4 | 63.6 | 89.4 | 130.3 | 99.7 | 1 | 2.7974 | 29.631 | 763.9 | 804.1 | 576.202 | 246.107 | [19 empty] | 49.52 | N | Y | N | Y | N | N | N | N | N | N
174958 | 104.3 | 71.128 | 196.6 | 142 | 87.5 | 98.8 | 29.4 | 63.5 | 89.3 | 130.2 | 101.8 | 1.2 | 2.9356 | 29.6385 | 764.7 | 804.5 | 590.513 | 252.107 | [19 empty] | 107.86 | N | Y | N | Y | N | N | N | N | N | N
174959 | 104.8 | 71.439 | 196.2 | 144.1 | 87.5 | 98.8 | 29.4 | 63.5 | 89.3 | 130.1 | 103.6 | 1.3 | 2.7379 | 29.6408 | 765.9 | 805.3 | 570.268 | 243.244 | [19 empty] | 104.98 | N | Y | N | Y | N | N | N | N | N | N
175000 | 105.2 | 71.694 | 195.8 | 147.5 | 87.5 | 98.8 | 29.4 | 63.5 | 89.3 | 130.1 | 106.7 | 1.6 | 2.1859 | 29.6271 | 766.7 | 806.3 | 508.805 | 216.794 | [19 empty] | 80.53 | N | Y | N | Y | N | N | N | N | N | N
175001 | 105.3 | 71.768 | 195.4 | 145.6 | 87.5 | 98.8 | 29.4 | 63.5 | 89.2 | 130.3 | 105 | 1.4 | 1.7935 | 29.6129 | 766.1 | 807.7 | 460.822 | 196.34 | [19 empty] | 54.61 | N | Y | N | Y | N | N | N | N | N | N
175002 | 105.3 | 71.768 | 195.2 | 142.8 | 87.5 | 98.8 | 29.5 | 63.5 | 89.1 | 130 | 102.5 | 1.2 | 2.4573 | 29.6294 | 765.4 | 809 | 538.701 | 229.796 | [19 empty] | 38.22 | N | Y | N | Y | N | N | N | N | N | N
175003 | 105.3 | 71.806 | 195 | 142.5 | 87.5 | 98.8 | 29.5 | 63.5 | 89.1 | 129.6 | 102.2 | 1.2 | 3.361 | 29.6634 | 766.3 | 809.8 | 630.444 | 269.024 | [19 empty] | 65.23 | N | Y | N | Y | N | N | N | N | N | N
175004 | 105.3 | 71.806 | 194.7 | 141.3 | 87.5 | 98.8 | 29.5 | 63.5 | 89.1 | 129.4 | 101.2 | 1.1 | 4.0514 | 29.6833 | 768.4 | 810.5 | 694.637 | 296.111 | [19 empty] | 43.97 | N | Y | N | Y | N | N | N | N | N | N
175005 | 105.4 | 71.874 | 194.6 | 138.7 | 87.5 | 98.8 | 29.5 | 63.4 | 88.9 | 129.2 | 98.9 | 0.9 | 3.2473 | 29.6606 | 770.7 | 811.3 | 620.616 | 263.873 | [19 empty] | 41.05 | N | Y | N | Y | N | N | N | N | N | N
175006 | 105.3 | 71.787 | 194.5 | 139.3 | 87.5 | 98.8 | 29.5 | 63.4 | 88.8 | 129.2 | 99.4 | 0.9 | 2.4235 | 29.6398 | 771.5 | 811.5 | 537.315 | 228.136 | [19 empty] | 39.22 | N | Y | N | Y | N | N | N | N | N | N
175007 | 105 | 71.563 | 194.2 | 138.8 | 87.5 | 98.8 | 29.5 | 63.4 | 88.8 | 129.2 | 99 | 0.9 | 2.2705 | 29.65 | 771.5 | 811.7 | 519.985 | 220.857 | [19 empty] | 31.34 | N | Y | N | Y | N | N | N | N | N | N
175008 | 104.5 | 71.228 | 194.2 | 140.7 | 87.5 | 98.8 | 29.5 | 63.4 | 88.8 | 129.2 | 100.7 | 1.1 | 1.6967 | 29.6363 | 771.6 | 812 | 448.317 | 190.317 | [19 empty] | 52.19 | N | Y | N | Y | N | N | N | N | N | N
175009 | 103.9 | 70.867 | 194 | 141.8 | 87.5 | 98.8 | 29.5 | 63.4 | 88.9 | 129.4 | 101.7 | 1.1 | 1.5188 | 29.6279 | 770.8 | 812.9 | 425.14 | 180.543 | [19 empty] | 77.54 | N | Y | N | Y | N | N | N | N | N | N
175010 | 103.6 | 70.625 | 193.8 | 143.6 | 87.5 | 98.8 | 29.5 | 63.4 | 88.9 | 129.4 | 103.2 | 1.3 | 1.452 | 29.6281 | 770.1 | 813.8 | 415.699 | 176.642 | [19 empty] | 150.8 | N | Y | N | Y | N | N | N | N | N | N
175011 | 103.4 | 70.47 | 193.7 | 151 | 87.5 | 98.8 | 29.5 | 63.4 | 88.9 | 129.6 | 109.8 | 1.9 | 1.6883 | 29.6391 | 769.7 | 815 | 447.776 | 190.401 | [19 empty] | 195.14 | N | Y | N | Y | N | N | N | N | N | N
175012 | 103.2 | 70.358 | 193.7 | 156.8 | 87.5 | 98.8 | 29.5 | 63.4 | 88.8 | 130.9 | 114.9 | 2.3 | 2.089 | 29.6508 | 769.9 | 816.6 | 498.846 | 212.161 | [19 empty] | 198.73 | N | Y | N | Y | N | N | N | N | N | N
175013 | 103 | 70.234 | 193.7 | 158 | 87.5 | 98.8 | 29.5 | 63.4 | 88.9 | 132.4 | 116.1 | 2.4 | 2.5912 | 29.6604 | 770.7 | 819.2 | 554.967 | 235.957 | [19 empty] | 188.77 | N | Y | N | Y | N | N | N | N | N | N
175014 | 102.8 | 70.06 | 193.7 | 156.7 | 87.5 | 98.8 | 29.5 | 63.4 | 89 | 133.3 | 114.9 | 2.3 | 3.5655 | 29.6782 | 772.5 | 821.1 | 650.61 | 276.369 | [19 empty] | 155.85 | N | Y | N | Y | N | N | N | N | N | N
175015 | 102.3 | 69.761 | 193.9 | 154.4 | 87.5 | 98.8 | 29.5 | 63.5 | 89 | 133.8 | 112.9 | 2.1 | 5.1293 | 29.7197 | 775.9 | 823.4 | 785.059 | 333.033 | [19 empty] | 128.28 | N | Y | N | Y | N | N | N | N | N | N
175016 | 101.6 | 69.302 | 194.4 | 150.1 | 87.5 | 98.8 | 29.4 | 63.5 | 89 | 134 | 109 | 1.8 | 6.2155 | 29.7398 | 780.1 | 824.7 | 870.825 | 368.423 | [19 empty] | 68.88 | N | Y | N | Y | N | N | N | N | N | N
175017 | 101 | 68.835 | 194.9 | 147.3 | 87.5 | 98.8 | 29.4 | 63.5 | 89 | 133.2 | 106.5 | 1.6 | 5.9299 | 29.727 | 784.1 | 826.1 | 851.127 | 358.784 | [19 empty] | 125.87 | N | Y | N | Y | N | N | N | N | N | N
175018 | 100.5 | 68.543 | 195.4 | 148 | 87.5 | 98.8 | 29.4 | 63.5 | 89.1 | 132.3 | 107.1 | 1.6 | 4.9815 | 29.7079 | 787.1 | 827.5 | 778.007 | 326.951 | [19 empty] | 142.09 | N | Y | N | Y | N | N | N | N | N | N
175019 | 100.2 | 68.314 | 195.7 | 150.8 | 87.5 | 98.8 | 29.4 | 63.5 | 89 | 131.6 | 109.6 | 1.8 | 4.56 | 29.6999 | 788.9 | 829 | 744.045 | 312.139 | [19 empty] | 153.87 | N | Y | N | Y | N | N | N | N | N | N
175020 | 99.7 | 67.99 | 196.1 | 151.6 | 87.5 | 98.8 | 29.4 | 63.5 | 89.1 | 131.7 | 110.3 | 1.9 | 4.3285 | 29.6868 | 790.4 | 830.5 | 724.536 | 303.471 | [19 empty] | 144.3 | N | Y | N | Y | N | N | N | N | N | N
175021 | 99.6 | 67.916 | 196.3 | 152.3 | 87.5 | 98.8 | 29.4 | 63.5 | 89.1 | 132.4 | 110.9 | 2 | 4.228 | 29.6912 | 791.8 | 831.8 | 716.321 | 299.739 | [19 empty] | 149.27 | N | Y | N | Y | N | N | N | N | N | N
175022 | 99.5 | 67.81 | 196.5 | 151.9 | 87.5 | 98.8 | 29.4 | 63.5 | 89 | 133 | 110.6 | 1.9 | 4.2679 | 29.6815 | 793 | 833.2 | 720.163 | 300.96 | [19 empty] | 122.78 | N | Y | N | Y | N | N | N | N | N | N
175023 | 99.2 | 67.661 | 196.7 | 150.7 | 87.5 | 98.8 | 29.4 | 63.4 | 88.9 | 133.4 | 109.6 | 1.8 | 3.6885 | 29.6684 | 794.3 | 834.1 | 669.415 | 279.329 | [19 empty] | 137.87 | N | Y | N | Y | N | N | N | N | N | N
175024 | 99.2 | 67.655 | 196.8 | 150.8 | 87.5 | 98.8 | 29.4 | 63.4 | 88.8 | 132.9 | 109.6 | 1.8 | 3.7805 | 29.6641 | 795.3 | 835.9 | 678.128 | 282.702 | [19 empty] | 149.08 | N | Y | N | Y | N | N | N | N | N | N
175025 | 99.3 | 67.68 | 196.9 | 149.5 | 87.5 | 98.8 | 29.4 | 63.4 | 88.7 | 132.5 | 108.5 | 1.7 | 3.8975 | 29.6673 | 796.3 | 837.1 | 688.544 | 286.851 | [19 empty] | 145.08 | N | Y | N | Y | N | N | N | N | N | N
175026 | 99.2 | 67.661 | 197 | 149.7 | 87.5 | 98.8 | 29.4 | 63.4 | 88.8 | 132.6 | 108.7 | 1.8 | 4.9044 | 29.6988 | 797.7 | 838.4 | 774.187 | 322.516 | [19 empty] | 110.8 | N | Y | N | Y | N | N | N | N | N | N
175027 | 99.1 | 67.593 | 197.1 | 149.7 | 87.5 | 98.8 | 29.4 | 63.4 | 88.7 | 132.8 | 108.7 | 1.8 | 4.3676 | 29.6829 | 799.8 | 839.4 | 728.873 | 302.956 | [19 empty] | 114.51 | N | Y | N | Y | N | N | N | N | N | N
175028 | 99.1 | 67.555 | 197.2 | 149.4 | 87.5 | 98.8 | 29.4 | 63.4 | 88.8 | 132 | 108.4 | 1.7 | 3.2254 | 29.6543 | 801.5 | 841.1 | 627.388 | 260.182 | [19 empty] | 123.98 | N | Y | N | Y | N | N | N | N | N | N
175029 | 99 | 67.468 | 197.2 | 148.5 | 87.5 | 98.8 | 29.4 | 63.4 | 88.8 | 131.2 | 107.6 | 1.7 | 2.6048 | 24.5013 | 668.5 | 842.6 | 554.964 | 212.577 | [19 empty] | 120.75 | N | Y | N | Y | N | N | N | N | N | N
175030 | 98.9 | 67.456 | 197.2 | 148 | 86.1 | 98.8 | 28.7 | 61.4 | 84.9 | 130.6 | 107.1 | 1.6 | 0 | 24.2213 |  | 843.8 | 0 | 0 | [19 empty] | 113.9 | N | Y | N | Y | N | N | N | N | N | N
175031
175032
175033
175034
175035
175036
175037
175038
175039
175040
175041
175042
175043
175044 | 95.9 | 65.381 | 195.7 | 151.2 | 86.2 | 98.7 | 28.7 | 61.2 | 84.3 | 128.3 | 110 | 1.9 | 3.6899 | 29.6566 | 823.4 | 859.5 | 676.578 | 275.817 | 2.6 | 2.6 | 0.1 | 24.1 | 7.71 | 4.63 | 13.5 | 1.07E-02 | 0.0002 | 0.0002 | 0 | 0.0037 | 18.3736 | 8.0249 | 0.0034 | 0.0034 | 0.0034 | 0 | 0 | 121.45 | N | Y | N | N | N | N | N | N | N | N
175045 | 96 | 65.486 | 195.7 | 149 | 87.5 | 98.7 | 29.4 | 63.1 | 88.1 | 128.1 | 108 | 1.7 | 2.9291 | 29.6367 | 823.8 | 861.1 | 603.237 | 245.671 | 1 | 0.9 | 0 | 24.2 | 7.44 | 4.93 | 12.9 | 9.33E-07 | 0.0001 | 0.0001 | 0 | 0.0033 | 15.7894 | 7.608 | 0.0029 | 0.003 | 0.003 | 0 | 0 | 121.62 | N | Y | N | N | N | N | N | N | N | N
175046 | 96.2 | 65.573 | 195.7 | 147.3 | 87.5 | 98.7 | 29.4 | 63.1 | 88.1 | 127.9 | 106.5 | 1.6 | 2.4972 | 29.6272 | 823.5 | 862.2 | 557.548 | 227.036 | -0.1 | -0.1 | 0 | 23.7 | 7.34 | 5.22 | 12.3 | 1.01E-06 | 0 | 0 | 0 | 0.003 | 14.3861 | 7.4386 | 0.0025 | 0.0026 | 0.0026 | 0 | 0 | 95.29 | N | Y | N | N | N | N | N | N | N | Y
175047 | 96.4 | 65.71 | 195.7 | 144.9 | 87.5 | 98.8 | 29.4 | 63.1 | 87.9 | 127.7 | 104.4 | 1.4 | 2.3822 | 29.6279 | 823 | 863 | 544.648 | 221.886 | -0.4 | -0.4 | 0 | 23.9 | 7.62 | 5.27 | 11.7 | 5.45E-02 | 0 | 0 | 0 | 0.0029 | 14.5948 | 7.3433 | 0.0023 | 0.0024 | 0.0024 | 0 | 0 | 65.81 | N | Y | N | N | N | N | N | N | N | N
175048 | 96.3 | 65.679 | 195.4 | 143.6 | 87.5 | 98.8 | 29.4 | 63 | 87.6 | 127.4 | 103.3 | 1.3 | 2.5982 | 29.6313 | 822.7 | 863.8 | 568.19 | 231.55 | 0.5 | 0.5 | 0 | 24.3 | 8.39 | 4.87 | 11.2 | 9.88E-07 | 0 | 0 | 0 | 0.0031 | 16.7655 | 7.0795 | 0.0023 | 0.0024 | 0.0024 | 0 | 0 | 75.48 | N | Y | N | N | N | N | N | N | N | N
175049 | 96.2 | 65.586 | 195.3 | 142.9 | 87.6 | 98.8 | 29.4 | 63 | 87.8 | 127.2 | 102.6 | 1.2 | 3.1453 | 29.6458 | 823.1 | 864.9 | 625.025 | 254.752 | 18.9 | 18.5 | 0.4 | 24.6 | 9.2 | 4.12 | 10.9 | 9.62E-02 | 0.0012 | 0.0012 | 0 | 0.0034 | 20.2462 | 6.5936 | 0.0025 | 0.0026 | 0.0026 | 0 | 0 | 76.25 | N | Y | N | N | N | N | N | N | N | N
175050 | 96.1 | 65.555 | 195.2 | 143.6 | 87.7 | 98.8 | 29.4 | 63.1 | 88 | 127.1 | 103.2 | 1.3 | 3.8558 | 29.6626 | 824.1 | 865.3 | 691.987 | 281.996 | 42.2 | 41.4 | 0.8 | 23.9 | 9.78 | 3.28 | 10.8 | 1.74E-02 | 0.003 | 0.003 | 0.0001 | 0.0037 | 23.8144 | 5.8117 | 0.0028 | 0.0028 | 0.0028 | 0 | 0 | 135.01 | N | Y | N | N | N | N | N | N | N | Y
175051 | 96.1 | 65.536 | 195.2 | 147.3 | 87.7 | 98.8 | 29.4 | 63.1 | 88 | 127.2 | 106.5 | 1.6 | 4.4082 | 29.6752 | 825.7 | 865.8 | 741.374 | 301.867 | 29 | 28.4 | 0.6 | 23.3 | 10 | 2.79 | 10.8 | 7.57E-07 | 0.0022 | 0.0022 | 0.0001 | 0.0039 | 26.0633 | 5.2878 | 0.0029 | 0.003 | 0.003 | 0 | 0 | 143.17 | N | Y | N | N | N | N | N | N | N | Y
175052 | 96.4 | 65.747 | 195 | 152 | 87.7 | 98.8 | 29.4 | 63.1 | 88 | 127.9 | 110.7 | 1.9 | 4.3236 | 29.6696 | 828.8 | 866.8 | 734.911 | 298.453 | 12.4 | 12.1 | 0.2 | 22.7 | 9.98 | 2.5 | 10.7 | 7.66E-07 | 0.0009 | 0.0009 | 0 | 0.0037 | 25.7206 | 4.6914 | 0.0029 | 0.003 | 0.003 | 0 | 0 | 163.89 | N | Y | N | N | N | N | N | N | N | Y
175053 | 96.6 | 65.853 | 194.8 | 154.2 | 87.7 | 98.8 | 29.4 | 63.1 | 88 | 129.2 | 112.6 | 2.1 | 3.9072 | 29.6651 | 831 | 867.9 | 699.05 | 283.37 | 4.2 | 4.1 | 0.1 | 22.8 | 9.95 | 2.4 | 10.5 | 8.07E-07 | 0.0003 | 0.0003 | 0 | 0.0036 | 24.3351 | 4.2716 | 0.0027 | 0.0028 | 0.0028 | 0 | 0 | 164.84 | N | Y | N | N | N | N | N | N | N | Y
175054 | 96.7 | 65.934 | 194.7 | 154 | 87.6 | 98.8 | 29.4 | 63 | 87.8 | 130.3 | 112.5 | 2.1 | 3.6829 | 29.6638 | 831.6 | 868.9 | 678.895 | 275.058 | 1.5 | 1.4 | 0 | 22.4 | 9.98 | 2.36 | 10.2 | 8.31E-07 | 0.0001 | 0.0001 | 0 | 0.0034 | 23.6987 | 4.073 | 0.0025 | 0.0026 | 0.0026 | 0 | 0 | 155.46 | N | Y | N | N | N | N | N | N | N | Y
175055 | 96.6 | 65.865 | 194.8 | 153.4 | 87.5 | 98.8 | 29.4 | 63 | 87.6 | 131 | 111.9 | 2 | 3.7793 | 29.6656 | 831.9 | 870.1 | 687.722 | 278.597 | 0.6 | 0.6 | 0 | 22.1 | 10.1 | 2.3 | 10 | 6.38E-03 | 0 | 0 | 0 | 0.0034 | 24.2974 | 4.0189 | 0.0025 | 0.0026 | 0.0026 | 0 | 0 | 153.6 | N | Y | N | N | N | N | N | N | N | Y
175056 | 96.6 | 65.847 | 194.8 | 152.4 | 87.5 | 98.7 | 29.4 | 63 | 87.6 | 131.7 | 111 | 2 | 3.9991 | 29.6704 | 832.6 | 871.2 | 707.732 | 286.579 | 0.9 | 0.8 | 0 | 23.6 | 10.21 | 2.2 | 9.8 | 7.98E-07 | 0.0001 | 0.0001 | 0 | 0.0037 | 25.2665 | 3.9606 | 0.0025 | 0.0026 | 0.0026 | 0 | 0 | 148.35 | N | Y | N | N | N | N | N | N | N | Y
175057 | 96.5 | 65.816 | 195 | 151.8 | 87.5 | 98.7 | 29.4 | 63 | 87.6 | 132.2 | 110.6 | 1.9 | 3.8279 | 29.6616 | 833.4 | 872.1 | 692.655 | 280.216 | 2.3 | 2.2 | 0 | 25.5 | 10.14 | 2.14 | 9.5 | 8.16E-07 | 0.0002 | 0.0002 | 0 | 0.0039 | 24.5297 | 3.7689 | 0.0024 | 0.0025 | 0.0025 | 0 | 0 | 157.63 | N | Y | N | N | N | N | N | N | N | Y
175058 | 96.6 | 65.853 | 195.3 | 152.6 | 87.5 | 98.7 | 29.4 | 63 | 87.6 | 132.7 | 111.2 | 2 | 3.4765 | 29.6521 | 833.9 | 872.7 | 660.275 | 266.937 | 1.9 | 1.9 | 0 | 27 | 10.01 | 2.17 | 9.4 | 8.57E-07 | 0.0001 | 0.0001 | 0 | 0.004 | 23.0676 | 3.637 | 0.0023 | 0.0023 | 0.0023 | 0 | 0 | 165.58 | N | Y | N | N | N | N | N | N | N | Y
175059 | 96.6 | 65.834 | 195.4 | 152.5 | 87.5 | 98.7 | 29.4 | 63 | 87.5 | 133.1 | 111.2 | 2 | 3.2725 | 29.6421 | 834.1 | 873.4 | 640.927 | 258.981 | 0.4 | 0.4 | 0 | 27 | 9.94 | 2.23 | 9.2 | 8.83E-07 | 0 | 0 | 0 | 0.0038 | 22.2373 | 3.6332 | 0.0022 | 0.0022 | 0.0022 | 0 | 0 | 154.17 | N | Y | N | N | N | N | N | N | N | Y
175100 | 96.5 | 65.816 | 195.7 | 152.1 | 87.5 | 98.7 | 29.4 | 63 | 87.5 | 133.2 | 110.8 | 1.9 | 3.1912 | 29.6444 | 834.3 | 874.4 | 632.806 | 255.677 | 0 | 0 | 0 | 26 | 9.84 | 2.3 | 9 | 8.95E-07 | 0 | 0 | 0 | 0.0037 | 21.7244 | 3.6953 | 0.0021 | 0.0021 | 0.0021 | 0 | 0 | 146.72 | N | Y | N | N | N | N | N | N | N | Y
175101 | 96.6 | 65.884 | 196 | 151.5 | 87.5 | 98.7 | 29.4 | 63 | 87.5 | 133.5 | 110.3 | 1.9 | 3.9525 | 29.6657 | 834.4 | 875 | 702.497 | 284.02 | -0.3 | -0.3 | 0 | 25.1 | 9.52 | 2.47 | 8.8 | 8.06E-07 | 0 | 0 | 0 | 0.0039 | 23.338 | 4.3976 | 0.0022 | 0.0023 | 0.0023 | 0 | 0 | 137.84 | N | Y | N | N | N | N | N | N | N | Y
175102 | 96.4 | 65.729 | 196.3 | 150.8 | 87.5 | 98.7 | 29.4 | 63 | 87.6 | 133.7 | 109.7 | 1.8 | 4.3022 | 29.6682 | 835.1 | 875.7 | 734.686 | 296.895 | -0.8 | -0.8 | 0 | 24.9 | 8.95 | 2.8 | 8.9 | 7.72E-07 | 0 | 0 | 0 | 0.0041 | 22.9561 | 5.2169 | 0.0024 | 0.0025 | 0.0025 | 0 | 0 | 130.88 | N | Y | N | N | N | N | N | N | N | Y
175103 | 96.3 | 65.654 | 196.6 | 150.3 | 87.6 | 98.7 | 29.4 | 63.1 | 87.8 | 134 | 109.2 | 1.8 | 4.0248 | 29.6666 | 836.3 | 876.3 | 711.031 | 287.057 | -0.8 | -0.8 | 0 | 25.3 | 8.63 | 3.23 | 12.8 | 7.98E-07 | 0 | 0 | 0 | 0.004 | 21.4011 | 5.8298 | 0.0033 | 0.0034 | 0.0034 | 0 | 0 | 117.25 | N | Y | N | N | N | N | N | N | N | Y
175104 | 96.2 | 65.567 | 197 | 149.4 | 87.7 | 98.7 | 29.4 | 63.1 | 88 | 133.8 | 108.4 | 1.7 | 4.3028 | 29.6707 | 837.1 | 877.1 | 735.373 | 296.752 | 1.1 | 1.1 | 0 | 25.7 | 8.54 | 3.56 | 26.9 | 7.72E-07 | 0.0001 | 0.0001 | 0 | 0.0042 | 21.8746 | 6.6315 | 0.0072 | 0.0074 | 0.0074 | 0 | 0 | 110.73 | N | Y | N | N | N | N | N | N | N | Y
175105 | 96.2 | 65.611 | 197.2 | 147.8 | 87.7 | 98.7 | 29.4 | 63.1 | 88 | 132.9 | 107 | 1.6 | 4.0016 | 29.6693 | 838.3 | 877.7 | 708.427 | 285.602 | 2.9 | 2.8 | 0.1 | 26.1 | 8.23 | 3.82 | 45 | 8.02E-07 | 0.0002 | 0.0002 | 0 | 0.0041 | 20.3024 | 6.8421 | 0.0116 | 0.0119 | 0.0119 | 0 | 0 | 134.29 | N | Y | N | N | N | N | N | N | N | Y
175106 | 96.3 | 65.635 | 197.3 | 148.2 | 87.7 | 98.7 | 29.4 | 63.1 | 87.9 | 132 | 107.3 | 1.6 | 2.9447 | 29.6367 | 838.6 | 878.6 | 607.376 | 244.534 | 1.5 | 1.4 | 0 | 26.9 | 7.62 | 4.27 | 43.2 | 3.31E-02 | 0.0001 | 0.0001 | 0 | 0.0036 | 16.0815 | 6.5577 | 0.0095 | 0.0098 | 0.0098 | 0 | 0 | 134.87 | N | Y | N | N | N | N | N | N | N | Y
175107 | 96.3 | 65.66 | 197.4 | 149.1 | 87.7 | 98.7 | 29.4 | 63.1 | 88.1 | 131.3 | 108.1 | 1.7 | 2.1241 | 29.6119 | 837.9 | 879 | 515.884 | 207.638 | 0 | 0 | 0 | 27.1 | 7.01 | 5.03 | 30.9 | 1.11E-06 | 0 | 0 | 0 | 0.0031 | 12.5737 | 6.5583 | 0.0058 | 0.006 | 0.006 | 0 | 0 | 123.21 | N | Y | N | N | N | N | N | N | N | Y
175108 | 96.3 | 65.635 | 197.6 | 146.3 | 87.7 | 98.7 | 29.4 | 63.2 | 88.3 | 130.6 | 105.6 | 1.5 | 1.626 | 29.5965 | 836.4 | 879.7 | 451.984 | 182.034 | -0.5 | -0.5 | 0 | 27.2 | 6.67 | 5.61 | 17.6 | 1.26E-06 | 0 | 0 | 0 | 0.0027 | 10.4902 | 6.415 | 0.0029 | 0.003 | 0.003 | 0 | 0 | 68.81 | N | Y | N | N | N | N | N | N | N | N
175109 | 96 | 65.486 | 197.5 | 143.7 | 87.7 | 98.7 | 29.4 | 63.2 | 88.3 | 129.9 | 103.3 | 1.3 | 1.762 | 29.605 | 834.5 | 880.2 | 469.826 | 189.548 | -0.5 | -0.4 | 0 | 26.4 | 6.69 | 6.06 | 11.2 | 1.21E-06 | 0 | 0 | 0 | 0.0028 | 10.953 | 7.2141 | 0.0019 | 0.002 | 0.002 | 0 | 0 | 57.08 | N | Y | N | N | N | N | N | N | N | N
175110 | 95.9 | 65.387 | 197.6 | 141.2 | 87.7 | 98.7 | 29.4 | 63.2 | 88.3 | 129.3 | 101.1 | 1.1 | 2.2472 | 29.6246 | 833.3 | 880.8 | 530.459 | 214.347 | 0 | 0 | 0 | 24.9 | 7.36 | 5.99 | 8.9 | 1.07E-06 | 0 | 0 | 0 | 0.0029 | 13.6248 | 8.0553 | 0.0017 | 0.0018 | 0.0018 | 0 | 0 | 42.41 | N | Y | N | N | N | N | N | N | N | N
175111 | 95.7 | 65.256 | 197.4 | 140.4 | 87.7 | 98.7 | 29.4 | 63.2 | 88.3 | 129 | 100.4 | 1 | 2.891 | 29.6432 | 833.6 | 880.5 | 601.367 | 243.109 | 14.8 | 14.5 | 0.3 | 23.4 | 8.53 | 5.27 | 8.4 | 9.40E-07 | 0.0009 | 0.0009 | 0 | 0.0031 | 17.9108 | 8.0433 | 0.0019 | 0.0019 | 0.0019 | 0 | 0 | 49.22 | N | Y | N | N | N | N | N | N | N | N
175112 | 95.5 | 65.145 | 197.3 | 141.8 | 87.7 | 98.7 | 29.4 | 63.2 | 88.3 | 128.7 | 101.6 | 1.1 | 3.357 | 29.6592 | 834.9 | 880.5 | 649.079 | 262.27 | 56.7 | 55.6 | 1.1 | 23 | 9.27 | 4.24 | 10.6 | 1.30E-03 | 0.0038 | 0.0037 | 0.0001 | 0.0033 | 20.9827 | 6.9785 | 0.0025 | 0.0026 | 0.0026 | 0 | 0 | 102.14 | N | Y | N | N | N | N | N | N | N | Y
175113 | 95.7 | 65.244 | 196.9 | 143.5 | 87.7 | 98.7 | 29.4 | 63.2 | 88.3 | 128.7 | 103.1 | 1.3 | 3.5213 | 29.6614 | 836.5 | 880.6 | 665.222 | 268.489 | 54.8 | 53.7 | 1.1 | 23.1 | 9.47 | 3.47 | 16.8 | 2.63E-02 | 0.0038 | 0.0037 | 0.0001 | 0.0034 | 21.9535 | 5.8574 | 0.0041 | 0.0042 | 0.0042 | 0 | 0 | 137.09 | N | Y | N | N | N | N | N | N | N | Y
175114 | 96 | 65.449 | 196.6 | 149 | 87.7 | 98.7 | 29.4 | 63.2 | 88.3 | 128.8 | 108.1 | 1.7 | 3.4446 | 29.6559 | 837.7 | 881.3 | 658.295 | 265.382 | 20.4 | 20 | 0.4 | 22.8 | 9.47 | 3.12 | 17.3 | 8.62E-07 | 0.0014 | 0.0014 | 0 | 0.0033 | 21.7047 | 5.196 | 0.0041 | 0.0043 | 0.0043 | 0 | 0 | 135.45 | N | Y | N | N | N | N | N | N | N | Y
175115 | 96.2 | 65.623 | 196.3 | 151.3 | 87.7 | 98.7 | 29.4 | 63.2 | 88.3 | 129.5 | 110.1 | 1.9 | 3.2748 | 29.6547 | 838.6 | 882 | 641.941 | 258.598 | 5.1 | 5 | 0.1 | 23.9 | 9.43 | 2.98 | 13.9 | 8.85E-07 | 0.0003 | 0.0003 | 0 | 0.0034 | 21.0608 | 4.8416 | 0.0032 | 0.0033 | 0.0033 | 0 | 0 | 133.32 | N | Y | N | N | N | N | N | N | N | Y
175116 | 96.6 | 65.884 | 196.1 | 152 | 87.7 | 98.7 | 29.4 | 63.2 | 88.3 | 130.6 | 110.7 | 1.9 | 4.0399 | 29.6722 | 839.3 | 882.7 | 710.99 | 286.432 | 1.4 | 1.4 | 0 | 25.5 | 9.31 | 2.95 | 10.9 | 7.99E-07 | 0.0001 | 0.0001 | 0 | 0.004 | 23.037 | 5.3124 | 0.0028 | 0.0029 | 0.0029 | 0 | 0 | 133.11 | N | Y | N | N | N | N | N | N | N | Y
175117 | 97 | 66.139 | 196 | 151.4 | 87.7 | 98.7 | 29.4 | 63.1 | 88 | 131.7 | 110.2 | 1.9 | 4.6922 | 29.6846 | 840.7 | 883.4 | 769.31 | 309.735 | 0.3 | 0.3 | 0 | 26.4 | 9.14 | 3.01 | 10.2 | 7.39E-07 | 0 | 0 | 0 | 0.0045 | 24.4576 | 5.8619 | 0.0029 | 0.0029 | 0.0029 | 0 | 0 | 128.28 | N | Y | N | N | N | N | N | N | N | Y
175118 | 97.1 | 66.232 | 195.8 | 150.3 | 87.7 | 98.7 | 29.4 | 63.1 | 87.9 | 132.4 | 109.2 | 1.8 | 4.0843 | 29.6744 | 842.3 | 884.1 | 717.712 | 288.511 | 1.6 | 1.6 | 0 | 26.4 | 9.28 | 3.06 | 11.4 | 7.93E-07 | 0.0001 | 0.0001 | 0 | 0.0042 | 23.1142 | 5.5494 | 0.003 | 0.0031 | 0.0031 | 0 | 0 | 120.74 | N | Y | N | N | N | N | N | N | N | Y
175119 | 97.3 | 66.319 | 195.7 | 150.8 | 87.7 | 98.8 | 29.4 | 63.1 | 87.8 | 132.6 | 109.7 | 1.8 | 4.0039 | 29.6699 | 843.1 | 884.6 | 711.064 | 285.601 | 4.8 | 4.7 | 0.1 | 26.3 | 9.74 | 2.89 | 14.6 | 8.00E-07 | 0.0004 | 0.0003 | 0 | 0.0041 | 24.0281 | 5.1853 | 0.0038 | 0.0039 | 0.0039 | 0 | 0 | 151.83 | N | Y | N | N | N | N | N | N | N | Y
175120 | 97.7 | 66.605 | 195.8 | 151.7 | 87.7 | 98.8 | 29.4 | 63 | 87.7 | 132.1 | 110.5 | 1.9 | 4.5255 | 29.6815 | 843.9 | 885.6 | 755.093 | 303.23 | 4.6 | 4.5 | 0.1 | 26.8 | 10.18 | 2.59 | 15.9 | 7.53E-07 | 0.0004 | 0.0003 | 0 | 0.0045 | 26.6452 | 4.9373 | 0.0044 | 0.0045 | 0.0045 | 0 | 0 | 166.19 | N | Y | N | N | N | N | N | N | N | Y
175121 | 98 | 66.828 | 195.9 | 152.3 | 87.7 | 98.7 | 29.4 | 63 | 87.7 | 132.4 | 111 | 2 | 6.1388 | 29.7257 | 845.4 | 886.2 | 884.791 | 355.437 | 4.6 | 4.5 | 0.1 | 27.4 | 10.59 | 2.18 | 14.6 | 6.42E-07 | 0.0004 | 0.0004 | 0 | 0.0054 | 32.5042 | 4.8667 | 0.0047 | 0.0048 | 0.0048 | 0 | 0 | 160.16 | N | Y | N | N | N | N | N | N | N | Y
175122 | 98.3 | 67.04 | 196 | 152.4 | 87.7 | 98.7 | 29.4 | 63 | 87.8 | 132.8 | 111.1 | 2 | 6.4271 | 29.7356 | 847.6 | 887 | 908.11 | 364.305 | 33.2 | 32.6 | 0.7 | 26.3 | 10.75 | 1.87 | 14 | 6.27E-07 | 0.0031 | 0.003 | 0.0001 | 0.0053 | 33.8293 | 4.2657 | 0.0046 | 0.0047 | 0.0047 | 0 | 0 | 157.79 | N | Y | N | N | N | N | N | N | N | Y
175123 | 98.7 | 67.294 | 196.1 | 156.3 | 87.7 | 98.7 | 29.4 | 63.1 | 87.8 | 133.3 | 114.6 | 2.3 | 5.9392 | 29.7128 | 849.1 | 887.6 | 872.21 | 349.23 | 46 | 45.1 | 0.9 | 25.8 | 10.67 | 1.73 | 14.9 | 6.54E-07 | 0.0041 | 0.004 | 0.0001 | 0.0049 | 32.1856 | 3.8025 | 0.0047 | 0.0048 | 0.0048 | 0 | 0 | 226.64 | N | Y | N | N | N | N | N | N | N | Y
175124 | 99.2 | 67.661 | 196.1 | 158 | 87.7 | 98.7 | 29.4 | 63.1 | 87.9 | 133.6 | 116 | 2.4 | 5.5355 | 29.6994 | 850.4 | 888.8 | 841.304 | 336.371 | 21.5 | 21.1 | 0.4 | 25.9 | 10.62 | 1.7 | 15.6 | 6.79E-07 | 0.0018 | 0.0018 | 0 | 0.0048 | 30.8598 | 3.6005 | 0.0047 | 0.0049 | 0.0049 | 0 | 0 | 209.68 | N | Y | N | N | N | N | N | N | N | Y
175125 | 99.7 | 67.953 | 196.3 | 157.2 | 87.7 | 98.7 | 29.4 | 63.1 | 87.9 | 133.8 | 115.3 | 2.3 | 5.2666 | 29.6985 | 851.5 | 890.2 | 820.197 | 327.649 | 11.8 | 11.6 | 0.2 | 27.4 | 10.66 | 1.69 | 15.3 | 6.97E-07 | 0.001 | 0.001 | 0 | 0.0049 | 30.1535 | 3.4769 | 0.0045 | 0.0047 | 0.0047 | 0 | 0 | 206.48 | N | Y | N | N | N | N | N | N | N | Y
175126 | 100.1 | 68.251 | 196.6 | 156.5 | 87.7 | 98.7 | 29.4 | 63.1 | 87.9 | 134.1 | 114.7 | 2.3 | 5.3707 | 29.7026 | 852.2 | 891.2 | 828.741 | 330.935 | 11.2 | 11 | 0.2 | 28.7 | 10.7 | 1.66 | 14.4 | 6.90E-07 | 0.0009 | 0.0009 | 0 | 0.0052 | 30.5636 | 3.4549 | 0.0043 | 0.0044 | 0.0044 | 0 | 0 | 198.56 | N | Y | N | N | N | N | N | N | N | Y
175127 | 100.3 | 68.369 | 197 | 154.4 | 87.7 | 98.7 | 29.4 | 63.1 | 88 | 134.3 | 112.8 | 2.1 | 5.5008 | 29.7012 | 852.8 | 891.9 | 839.254 | 334.96 | 14.6 | 14.3 | 0.3 | 28.6 | 10.65 | 1.67 | 13.7 | 1.20E-02 | 0.0013 | 0.0012 | 0 | 0.0053 | 30.8006 | 3.5043 | 0.0041 | 0.0043 | 0.0043 | 0 | 0 | 194.22 | N | Y | N | N | N | N | N | N | N | Y
175128 | 100.6 | 68.587 | 197.2 | 154.8 | 87.7 | 98.7 | 29.4 | 63.1 | 88 | 134 | 113.2 | 2.2 | 5.3608 | 29.6987 | 853.4 | 892.6 | 828.273 | 330.408 | 14.4 | 14.1 | 0.3 | 27.9 | 10.5 | 1.73 | 13.5 | 1.20E-01 | 0.0012 | 0.0012 | 0 | 0.0051 | 29.9586 | 3.5894 | 0.004 | 0.0041 | 0.0041 | 0 | 0 | 192.59 | N | Y | N | N | N | N | N | N | N | Y
175129 | 100.8 | 68.717 | 197.4 | 155.2 | 87.7 | 98.7 | 29.4 | 63.1 | 88 | 133.9 | 113.6 | 2.2 | 5.4487 | 29.6963 | 853.7 | 893.4 | 835.404 | 333.147 | 11 | 10.7 | 0.2 | 27.2 | 10.27 | 1.86 | 13.6 | 6.86E-07 | 0.0009 | 0.0009 | 0 | 0.005 | 29.5412 | 3.8915 | 0.0041 | 0.0042 | 0.0042 | 0 | 0 | 184.85 | N | Y | N | N | N | N | N | N | N | Y
175130 | 101 | 68.854 | 197.7 | 155 | 87.7 | 98.7 | 29.4 | 63.1 | 88.1 | 133.8 | 113.4 | 2.2 | 5.4063 | 29.6941 | 854.4 | 894.3 | 832.339 | 331.706 | 6.6 | 6.5 | 0.1 | 28.2 | 10.02 | 2.05 | 13.8 | 6.90E-07 | 0.0006 | 0.0005 | 0 | 0.0051 | 28.6928 | 4.2726 | 0.0041 | 0.0043 | 0.0043 | 0 | 0 | 172.37 | N | Y | N | N | N | N | N | N | N | Y
175131 | 101.2 | 69.022 | 198.1 | 155.6 | 87.7 | 98.7 | 29.4 | 63.1 | 88 | 133.7 | 113.9 | 2.2 | 5.2699 | 29.6934 | 855.1 | 895 | 821.551 | 327.238 | 3.3 | 3.2 | 0.1 | 28.3 | 9.87 | 2.24 | 14.1 | 6.99E-07 | 0.0003 | 0.0003 | 0 | 0.0051 | 27.8748 | 4.5932 | 0.0042 | 0.0043 | 0.0043 | 0 | 0 | 172.83 | N | Y | N | N | N | N | N | N | N | Y
175132 | 101.5 | 69.227 | 198.3 | 155.6 | 87.7 | 98.7 | 29.4 | 63.1 | 88 | 133.9 | 113.9 | 2.2 | 5.1498 | 29.6946 | 855.5 | 895.7 | 811.88 | 323.288 | 1.4 | 1.3 | 0 | 28 | 9.83 | 2.35 | 13.9 | 7.07E-07 | 0.0001 | 0.0001 | 0 | 0.005 | 27.4391 | 4.7695 | 0.004 | 0.0042 | 0.0042 | 0 | 0 | 170.38 | N | Y | N | N | N | N | N | N | N | Y
175133 | 101.8 | 69.388 | 198.5 | 155.4 | 87.7 | 98.7 | 29.4 | 63.1 | 88.1 | 134.1 | 113.8 | 2.2 | 5.0288 | 29.6951 | 856.1 | 896.7 | 802.059 | 319.241 | 1 | 1 | 0 | 28.4 | 9.83 | 2.41 | 13.1 | 7.16E-07 | 0.0001 | 0.0001 | 0 | 0.005 | 27.1069 | 4.8258 | 0.0038 | 0.0039 | 0.0039 | 0 | 0 | 164.58 | N | Y | N | N | N | N | N | N | N | Y
175134 | 102.1 | 69.643 | 198.7 | 154.7 | 87.7 | 98.7 | 29.4 | 63.1 | 88.1 | 134.4 | 113.1 | 2.1 | 5.0799 | 29.692 | 856.5 | 897.1 | 806.295 | 320.814 | 0.7 | 0.7 | 0 | 28.8 | 9.7 | 2.51 | 12.3 | 7.13E-07 | 0.0001 | 0.0001 | 0 | 0.0051 | 26.8629 | 5.0551 | 0.0036 | 0.0037 | 0.0037 | 0 | 0 | 168.58 | N | Y | N | N | N | N | N | N | N | Y
175135 | 102.5 | 69.904 | 198.8 | 154.5 | 87.7 | 98.7 | 29.4 | 63.1 | 88.1 | 134.7 | 112.9 | 2.1 | 5.4651 | 29.6985 | 856.6 | 897.9 | 836.769 | 332.98 | 0.5 | 0.5 | 0 | 28.4 | 9.07 | 2.97 | 11.7 | 6.88E-07 | 0 | 0 | 0 | 0.0052 | 26.0674 | 6.2099 | 0.0035 | 0.0036 | 0.0036 | 0 | 0 | 170.65 | N | Y | N | N | N | N | N | N | N | Y
175136 | 103 | 70.227 | 198.8 | 153.1 | 87.7 | 98.7 | 29.4 | 63.1 | 88.1 | 134.7 | 111.7 | 2 | 4.3925 | 29.6776 | 857.3 | 898.2 | 747.409 | 297.059 | -0.1 | -0.1 | 0 | 28.6 | 8.25 | 3.61 | 11.7 | 7.72E-07 | 0 | 0 | 0 | 0.0047 | 21.1505 | 6.7238 | 0.0031 | 0.0032 | 0.0032 | 0 | 0 | 121.36 | N | Y | N | N | N | N | N | N | N | Y
175137 | 103.2 | 70.352 | 198.8 | 150.1 | 87.7 | 98.7 | 29.4 | 63.2 | 88.2 | 134.4 | 109 | 1.8 | 3.6469 | 29.6731 | 857.4 | 898.6 | 682.108 | 271.033 | -0.4 | -0.4 | 0 | 29.4 | 7.98 | 4.09 | 12 | 8.46E-07 | 0 | 0 | 0 | 0.0044 | 18.6753 | 6.9531 | 0.0029 | 0.003 | 0.003 | 0 | 0 | 93.34 | N | Y | N | N | N | N | N | N | N | Y
175138 | 103.2 | 70.383 | 198.8 | 145.9 | 87.7 | 98.7 | 29.4 | 63.2 | 88.3 | 133.3 | 105.3 | 1.5 | 4.0782 | 29.6909 | 857.2 | 899.6 | 720.125 | 286.355 | 4.9 | 4.8 | 0.1 | 29.6 | 8.37 | 4.08 | 15.2 | 8.00E-07 | 0.0004 | 0.0004 | 0 | 0.0047 | 20.6872 | 7.3376 | 0.0039 | 0.0041 | 0.0041 | 0 | 0 | 90.71 | N | Y | N | N | N | N | N | N | N | Y
175139 | 103.4 | 70.507 | 198.7 | 145.2 | 87.7 | 98.7 | 29.4 | 63.2 | 88.3 | 132.3 | 104.6 | 1.4 | 5.2176 | 29.7148 | 857.2 | 899.7 | 816.946 | 325.112 | 26.7 | 26.2 | 0.5 | 28 | 8.54 | 4 | 24.4 | 7.04E-07 | 0.0022 | 0.0022 | 0.0001 | 0.005 | 23.9636 | 8.1583 | 0.0072 | 0.0074 | 0.0074 | 0 | 0 | 141.05 | N | Y | N | N | N | N | N | N | N | Y
175140 | 103.6 | 70.631 | 198.5 | 147.7 | 87.7 | 98.7 | 29.4 | 63.2 | 88.3 | 131.5 | 106.9 | 1.6 | 5.2292 | 29.7101 | 857.9 | 899.9 | 818.401 | 325.475 | 25.8 | 25.3 | 0.5 | 27.9 | 8.21 | 4.18 | 35.3 | 7.04E-07 | 0.0021 | 0.0021 | 0.0001 | 0.005 | 23.0733 | 8.5351 | 0.0104 | 0.0107 | 0.0107 | 0 | 0 | 121.19 | N | Y | N | N | N | N | N | N | N | Y
175141 | 103.8 | 70.768 | 198.4 | 149.9 | 87.7 | 98.7 | 29.4 | 63.2 | 88.3 | 131.1 | 108.8 | 1.8 | 4.5925 | 29.6991 | 858.7 | 900.5 | 765.771 | 304.25 | 9.7 | 9.5 | 0.2 | 28.6 | 7.93 | 4.47 | 38.8 | 7.53E-07 | 0.0008 | 0.0007 | 0 | 0.0048 | 20.8429 | 8.5345 | 0.0107 | 0.011 | 0.011 | 0 | 0 | 110.12 | N | Y | N | N | N | N | N | N | N | Y
175142 | 104 | 70.892 | 198.2 | 148.3 | 87.8 | 98.7 | 29.4 | 63.3 | 88.5 | 130.8 | 107.4 | 1.6 | 4.1126 | 29.682 | 858.7 | 901.2 | 724.548 | 287.703 | 3.5 | 3.4 | 0.1 | 28.7 | 7.86 | 4.63 | 31.5 | 7.96E-07 | 0.0003 | 0.0002 | 0 | 0.0045 | 19.5172 | 8.3705 | 0.0082 | 0.0084 | 0.0084 | 0 | 0 | 109.84 | N | Y | N | N | N | N | N | N | N | Y
175143 | 104.2 | 71.029 | 197.9 | 146.9 | 87.8 | 98.7 | 29.4 | 63.3 | 88.5 | 130.2 | 106.1 | 1.5 | 3.7233 | 29.669 | 858.6 | 901.7 | 689.7 | 273.763 | 2.5 | 2.4 | 0 | 28.7 | 7.77 | 4.77 | 23.5 | 8.37E-07 | 0.0002 | 0.0002 | 0 | 0.0043 | 18.3749 | 8.2001 | 0.0058 | 0.006 | 0.006 | 0 | 0 | 108.13 | N | Y | N | N | N | N | N | N | N | Y
175144 | 104.2 | 71.072 | 197.7 | 145.9 | 87.8 | 98.7 | 29.4 | 63.3 | 88.6 | 129.8 | 105.2 | 1.5 | 3.4696 | 29.6637 | 858.1 | 902.2 | 665.692 | 264.29 | 1.5 | 1.5 | 0 | 28.5 | 7.71 | 4.88 | 17 | 8.67E-07 | 0.0001 | 0.0001 | 0 | 0.0041 | 17.5889 | 8.0911 | 0.0041 | 0.0042 | 0.0042 | 0 | 0 | 91.86 | N | Y | N | N | N | N | N | N | N | Y
175145 | 104.3 | 71.116 | 197.3 | 145 | 87.8 | 98.7 | 29.4 | 63.3 | 88.6 | 129.4 | 104.5 | 1.4 | 3.3445 | 29.6521 | 857.3 | 902.4 | 653.524 | 259.52 | 0.6 | 0.6 | 0 | 28.6 | 7.7 | 4.93 | 13.7 | 8.83E-07 | 0 | 0 | 0 | 0.0041 | 17.2548 | 8.0344 | 0.0032 | 0.0033 | 0.0033 | 0 | 0 | 91.07 | N | Y | N | N | N | N | N | N | N | Y
175146 | 104.3 | 71.116 | 197.1 | 144.6 | 87.8 | 98.7 | 29.4 | 63.3 | 88.6 | 129.1 | 104.1 | 1.4 | 3.2766 | 29.658 | 856.9 | 902.7 | 646.821 | 256.973 | 0.4 | 0.4 | 0 | 28.7 | 7.72 | 4.93 | 12.4 | 8.91E-07 | 0 | 0 | 0 | 0.0041 | 17.1395 | 7.9574 | 0.0029 | 0.003 | 0.003 | 0 | 0 | 87.64 | N | Y | N | N | N | N | N | N | N | Y
175147 | 104.4 | 71.178 | 196.8 | 144.3 | 87.8 | 98.7 | 29.4 | 63.3 | 88.6 | 128.9 | 103.9 | 1.3 | 3.2747 | 29.6606 | 857 | 903.1 | 646.579 | 256.891 | 0.7 | 0.7 | 0 | 28.1 | 7.72 | 4.94 | 11.2 | 8.92E-07 | 0 | 0 | 0 | 0.004 | 17.1344 | 7.9685 | 0.0026 | 0.0027 | 0.0027 | 0 | 0 | 90.32 | N | Y | N | N | N | N | N | N | N | Y
175148 | 104.4 | 71.159 | 196.5 | 144.4 | 87.8 | 98.7 | 29.4 | 63.3 | 88.6 | 128.7 | 103.9 | 1.3 | 3.267 | 29.6584 | 857.1 | 903.5 | 645.829 | 256.551 | 0.6 | 0.6 | 0 | 27.1 | 7.66 | 5.01 | 10.4 | 8.93E-07 | 0 | 0 | 0 | 0.0038 | 16.9693 | 8.0638 | 0.0024 | 0.0025 | 0.0025 | 0 | 0 | 88.26 | N | Y | N | N | N | N | N | N | N | Y
175149 | 104.4 | 71.159 | 196.2 | 144.4 | 87.8 | 98.7 | 29.4 | 63.3 | 88.5 | 128.5 | 103.9 | 1.3 | 3.2347 | 29.6631 | 857.5 | 904 | 642.739 | 255.295 | 0.1 | 0.1 | 0 | 27.2 | 7.56 | 5.12 | 10 | 8.97E-07 | 0 | 0 | 0 | 0.0038 | 16.6661 | 8.1999 | 0.0023 | 0.0024 | 0.0024 | 0 | 0 | 84.95 | N | Y | N | N | N | N | N | N | N | Y
175150 | 104.3 | 71.116 | 196 | 144.3 | 87.8 | 98.7 | 29.4 | 63.3 | 88.6 | 128.4 | 103.9 | 1.3 | 3.1379 | 29.6651 | 857.6 | 904.4 | 633.044 | 251.434 | -0.2 | -0.2 | 0 | 27.8 | 7.47 | 5.23 | 9.7 | 9.11E-07 | 0 | 0 | 0 | 0.0038 | 16.209 | 8.2631 | 0.0022 | 0.0023 | 0.0023 | 0 | 0 | 79.78 | N | Y | N | N | N | N | N | N | N | Y
175151 | 104.3 | 71.091 | 195.8 | 144.1 | 87.7 | 98.7 | 29.4 | 63.4 | 88.7 | 128.2 | 103.7 | 1.3 | 3.0694 | 29.661 | 857.2 | 904.7 | 626.012 | 248.683 | -0.5 | -0.5 | 0 | 27.4 | 7.42 | 5.31 | 9.4 | 9.21E-07 | 0 | 0 | 0 | 0.0037 | 15.9363 | 8.2827 | 0.0021 | 0.0022 | 0.0022 | 0 | 0 | 79.98 | N | Y | N | N | N | N | N | N | N | Y
175152 | 104.2 | 71.072 | 195.7 | 143.9 | 87.7 | 98.7 | 29.4 | 63.4 | 88.8 | 128.2 | 103.5 | 1.3 | 3.0139 | 29.6547 | 856.7 | 905.1 | 620.33 | 246.472 | -0.7 | -0.7 | 0 | 27.3 | 7.45 | 5.26 | 9.2 | 9.30E-07 | 0 | 0 | 0 | 0.0037 | 15.8476 | 8.1334 | 0.0021 | 0.0021 | 0.0021 | 0 | 0 | 79.89 | N | Y | N | N | N | N | N | N | N | Y
175153 | 104.2 | 71.029 | 195.4 | 143.6 | 87.7 | 98.7 | 29.4 | 63.4 | 88.9 | 128.1 | 103.2 | 1.3 | 3.3688 | 29.6641 | 856.7 | 905.4 | 654.639 | 260.177 | -0.5 | -0.5 | 0 | 28.1 | 7.77 | 4.94 | 9.4 | 8.80E-07 | 0 | 0 | 0 | 0.004 | 17.4618 | 8.0679 | 0.0022 | 0.0023 | 0.0023 | 0 | 0 | 75.3 | N | Y | N | N | N | N | N | N | N | N
175154 | 104.1 | 70.954 | 195.2 | 143.6 | 87.7 | 98.7 | 29.4 | 63.4 | 88.9 | 128 | 103.2 | 1.3 | 4.6353 | 29.705 | 857.5 | 905.8 | 767.448 | 305.256 | 4.8 | 4.7 | 0.1 | 29.4 | 8.21 | 4.57 | 11.4 | 7.50E-07 | 0.0004 | 0.0004 | 0 | 0.0049 | 21.6329 | 8.7528 | 0.0031 | 0.0032 | 0.0032 | 0 | 0 | 105.79 | N | Y | N | N | N | N | N | N | N | Y
175155 | 104.2 | 71.041 | 195.1 | 145 | 87.7 | 98.7 | 29.4 | 63.4 | 88.9 | 128 | 104.5 | 1.4 | 5.9388 | 29.7386 | 859 | 906.1 | 874.325 | 347.748 | 17.1 | 16.8 | 0.3 | 30.2 | 8.24 | 4.45 | 22.3 | 6.58E-07 | 0.0015 | 0.0015 | 0 | 0.0058 | 24.7353 | 9.7233 | 0.007 | 0.0072 | 0.0072 | 0 | 0 | 115.03 | N | Y | N | N | N | N | N | N | N | Y
175156 | 104.4 | 71.178 | 194.9 | 148.5 | 87.7 | 98.7 | 29.5 | 63.4 | 88.8 | 128.1 | 107.6 | 1.7 | 6.0164 | 29.7342 | 861 | 906.7 | 881.212 | 349.923 | 13.2 | 13 | 0.3 | 29.8 | 7.97 | 4.61 | 35.7 | 6.55E-07 | 0.0012 | 0.0012 | 0 | 0.0057 | 24.093 | 10.1262 | 0.0113 | 0.0116 | 0.0116 | 0 | 0 | 125.76 | N | Y | N | N | N | N | N | N | N | Y
175157 | 104.6 | 71.321 | 194.9 | 150.7 | 87.7 | 98.7 | 29.5 | 63.5 | 89.1 | 128.2 | 109.6 | 1.8 | 5.0937 | 29.7153 | 862.4 | 907.1 | 808 | 320.308 | 5.3 | 5.2 | 0.1 | 30 | 7.7 | 4.86 | 44.6 | 7.15E-07 | 0.0004 | 0.0004 | 0 | 0.0053 | 21.2846 | 9.7823 | 0.0129 | 0.0133 | 0.0133 | 0 | 0 | 130.28 | N | Y | N | N | N | N | N | N | N | Y
175158 | 104.8 | 71.439 | 194.7 | 149.9 | 87.8 | 98.8 | 29.5 | 63.7 | 89.7 | 128.3 | 108.8 | 1.8 | 4.1676 | 29.6959 | 862.9 | 908.1 | 730.15 | 289.137 | 1.9 | 1.9 | 0 | 30.1 | 7.55 | 5.04 | 39.9 | 7.92E-07 | 0.0001 | 0.0001 | 0 | 0.0048 | 18.8543 | 9.1519 | 0.0104 | 0.0108 | 0.0108 | 0 | 0 | 118.22 | N | Y | N | N | N | N | N | N | N | Y
175159 | 104.8 | 71.445 | 194.7 | 147.4 | 87.8 | 98.8 | 29.5 | 63.7 | 89.9 | 127.9 | 106.6 | 1.6 | 3.7527 | 29.6862 | 862.8 | 908.6 | 693.324 | 274.485 | 0.9 | 0.8 | 0 | 30.4 | 7.6 | 5.06 | 28.4 | 8.35E-07 | 0.0001 | 0.0001 | 0 | 0.0046 | 18.0142 | 8.7249 | 0.007 | 0.0073 | 0.0073 | 0 | 0 | 100.76 | N | Y | N | N | N | N | N | N | N | Y
175200 | 104.8 | 71.439 | 194.8 | 145.7 | 87.8 | 98.8 | 29.4 | 63.7 | 89.9 | 127.8 | 105.1 | 1.5 | 3.647 | 29.684 | 862.5 | 909.1 | 683.384 | 270.6 | 0.8 | 0.8 | 0 | 29.2 | 7.72 | 4.98 | 20.4 | 8.47E-07 | 0.0001 | 0.0001 | 0 | 0.0043 | 18.0378 | 8.4567 | 0.005 | 0.0052 | 0.0052 | 0 | 0 | 99.76 | N | Y | N | N | N | N | N | N | N | Y
175201 | 104.7 | 71.383 | 194.9 | 145.1 | 87.8 | 98.8 | 29.5 | 63.7 | 89.9 | 127.5 | 104.6 | 1.4 | 3.7486 | 29.6831 | 862 | 909.6 | 692.707 | 274.39 | 1.1 | 1.1 | 0 | 27.3 | 7.82 | 4.85 | 16.1 | 8.35E-07 | 0.0001 | 0.0001 | 0 | 0.0041 | 18.5317 | 8.3515 | 0.004 | 0.0041 | 0.0041 | 0 | 0 | 97.19 | N | Y | N | N | N | N | N | N | N | Y
175202 | 104.5 | 71.284 | 195 | 145.1 | 87.8 | 98.8 | 29.5 | 63.7 | 89.9 | 127.3 | 104.6 | 1.4 | 4.3305 | 29.6964 | 861.9 | 909.8 | 743.773 | 294.759 | 1.4 | 1.4 | 0 | 26 | 8.01 | 4.63 | 15 | 7.77E-07 | 0.0001 | 0.0001 | 0 | 0.0042 | 20.389 | 8.5755 | 0.004 | 0.0041 | 0.0041 | 0 | 0 | 98.08 | N | Y | N | N | N | N | N | N | N | Y
175203 | 104.4 | 71.166 | 195 | 145.4 | 87.8 | 98.8 | 29.5 | 63.7 | 89.9 | 127.3 | 104.9 | 1.4 | 4.9397 | 29.7054 | 862.4 | 910.3 | 795.996 | 315.446 | 4.2 | 4.1 | 0.1 | 24.7 | 8.33 | 4.31 | 15.7 | 7.26E-07 | 0.0003 | 0.0003 | 0 | 0.0043 | 22.6971 | 8.5418 | 0.0045 | 0.0046 | 0.0046 | 0 | 0 | 109.15 | N | Y | N | N | N | N | N | N | N | Y
175204 | 104.4 | 71.159 | 195.1 | 148.6 | 87.8 | 98.8 | 29.4 | 63.8 | 90.1 | 127.4 | 107.7 | 1.7 | 4.7457 | 29.7021 | 863.5 | 910.7 | 780.156 | 308.86 | 15.8 | 15.5 | 0.3 | 23.6 | 8.66 | 3.97 | 20.4 | 7.41E-07 | 0.0012 | 0.0012 | 0 | 0.004 | 23.0879 | 7.6914 | 0.0057 | 0.0059 | 0.0059 | 0 | 0 | 155.5 | N | Y | N | N | N | N | N | N | N | Y
175205 | 104.5 | 71.271 | 195.1 | 152.3 | 87.8 | 98.8 | 29.5 | 63.8 | 90.1 | 127.7 | 111 | 2 | 4.9516 | 29.7092 | 864.4 | 911.2 | 797.22 | 315.485 | 12.8 | 12.5 | 0.3 | 24.2 | 8.77 | 3.81 | 22.1 | 7.25E-07 | 0.001 | 0.001 | 0 | 0.0042 | 23.8895 | 7.551 | 0.0063 | 0.0065 | 0.0065 | 0 | 0 | 154.59 | N | Y | N | N | N | N | N | N | N | Y
175206 | 104.6 | 71.352 | 195 | 153.2 | 87.8 | 98.8 | 29.5 | 63.8 | 90 | 128.8 | 111.8 | 2 | 6.2655 | 29.7443 | 865.2 | 911.7 | 899.494 | 356.151 | 3.3 | 3.2 | 0.1 | 26.1 | 8.5 | 3.96 | 18.5 | 6.43E-07 | 0.0003 | 0.0003 | 0 | 0.0051 | 26.1279 | 8.8632 | 0.0059 | 0.0061 | 0.0061 | 0 | 0 | 137.1 | N | Y | N | N | N | N | N | N | N | Y
175207 | 104.8 | 71.445 | 195.1 | 152.7 | 87.8 | 98.8 | 29.5 | 63.8 | 90.1 | 129.9 | 111.3 | 2 | 6.3062 | 29.7403 | 866.7 | 912.1 | 903.836 | 357.435 | 0.2 | 0.2 | 0 | 27.4 | 8.04 | 4.31 | 17.1 | 6.41E-07 | 0 | 0 | 0 | 0.0054 | 24.8172 | 9.6748 | 0.0055 | 0.0057 | 0.0057 | 0 | 0 | 132.12 | N | Y | N | N | N | N | N | N | N | Y
175208 | 104.6 | 71.333 | 195.1 | 151.7 | 87.8 | 98.8 | 29.5 | 63.9 | 90.3 | 130.3 | 110.5 | 1.9 | 5.2359 | 29.7206 | 867.8 | 912.6 | 821.687 | 324.464 | 0 | 0 | 0 | 26.2 | 7.84 | 4.58 | 18.4 | 7.06E-07 | 0 | 0 | 0 | 0.0047 | 21.9512 | 9.3198 | 0.0054 | 0.0056 | 0.0056 | 0 | 0 | 127.81 | N | Y | N | N | N | N | N | N | N | Y
175209 | 104.7 | 71.383 | 195.2 | 149.1 | 87.8 | 98.7 | 29.4 | 64 | 90.8 | 129.6 | 108.1 | 1.7 | 4.8307 | 29.707 | 868.2 | 913.7 | 788.502 | 311.121 | 0.8 | 0.8 | 0 | 24.9 | 7.82 | 4.74 | 24.2 | 7.36E-07 | 0.0001 | 0.0001 | 0 | 0.0043 | 20.9949 | 9.2581 | 0.0068 | 0.007 | 0.007 | 0 | 0 | 126.25 | N | Y | N | N | N | N | N | N | N | Y
175210 | 104.6 | 71.321 | 195.4 | 148.1 | 87.8 | 98.7 | 29.5 | 64 | 90.9 | 128.9 | 107.2 | 1.6 | 4.1458 | 29.6853 | 867.9 | 914.4 | 729.027 | 287.507 | 2.3 | 2.3 | 0 | 30 | 7.63 | 5 | 28.8 | 7.97E-07 | 0.0002 | 0.0002 | 0 | 0.0047 | 18.9343 | 9.0324 | 0.0075 | 0.0077 | 0.0077 | 0 | 0 | 117.84 | N | Y | N | N | N | N | N | N | N | Y
175211 | 104.5 | 71.284 | 195.6 | 147.4 | 87.8 | 98.7 | 29.5 | 64 | 90.9 | 128.4 | 106.6 | 1.6 | 3.3542 | 29.672 | 867.7 | 914.6 | 656.526 | 258.844 | 2.1 | 2 | 0 | 35.3 | 7.37 | 5.19 | 26.9 | 8.85E-07 | 0.0001 | 0.0001 | 0 | 0.005 | 16.4784 | 8.4344 | 0.0063 | 0.0065 | 0.0065 | 0 | 0 | 86.11 | N | Y | N | N | N | N | N | N | N | Y
175212 | 104.2 | 71.079 | 195.7 | 144.8 | 87.8 | 98.7 | 29.5 | 64 | 90.8 | 127.8 | 104.3 | 1.4 | 3.267 | 29.6735 | 867.1 | 915.2 | 648.049 | 255.627 | 0.5 | 0.5 | 0 | 33.6 | 7.7 | 4.9 | 19 | 8.96E-07 | 0 | 0 | 0 | 0.0047 | 17.0041 | 7.8707 | 0.0044 | 0.0045 | 0.0045 | 0 | 0 | 72.08 | N | Y | N | N | N | N | N | N | N | N
175213 | 104.1 | 70.954 | 195.7 | 143.9 | 87.8 | 98.8 | 29.5 | 64 | 90.8 | 127.4 | 103.5 | 1.3 | 3.7688 | 29.683 | 866.8 | 915.5 | 694.866 | 274.236 | 10.2 | 10 | 0.2 | 32 | 8.33 | 4.43 | 15.7 | 8.35E-07 | 0.0007 | 0.0007 | 0 | 0.0048 | 19.7164 | 7.6266 | 0.0039 | 0.004 | 0.004 | 0 | 0 | 119.73 | N | Y | N | N | N | N | N | N | N | Y
175214 | 103.9 | 70.867 | 195.8 | 144.8 | 87.8 | 98.8 | 29.5 | 64 | 90.9 | 127.2 | 104.3 | 1.4 | 5.1734 | 29.7207 | 867.4 | 915.9 | 815.038 | 321.923 | 29.6 | 29.1 | 0.6 | 32 | 8.43 | 4.28 | 19 | 7.11E-07 | 0.0024 | 0.0024 | 0.0001 | 0.0057 | 23.4444 | 8.657 | 0.0055 | 0.0057 | 0.0057 | 0 | 0 | 120.21 | N | Y | N | N | N | N | N | N | N | Y
175215 | 103.9 | 70.818 | 195.7 | 148.2 | 87.8 | 98.8 | 29.5 | 64.1 | 90.9 | 127.1 | 107.4 | 1.6 | 5.8563 | 29.7403 | 869.3 | 916.4 | 871.163 | 343.843 | 24.3 | 23.8 | 0.5 | 32.7 | 8.06 | 4.5 | 24.9 | 6.66E-07 | 0.0021 | 0.0021 | 0.0001 | 0.0062 | 23.9388 | 9.7104 | 0.0077 | 0.008 | 0.008 | 0 | 0 | 120.98 | N | Y | N | N | N | N | N | N | N | Y
175216 | 104 | 70.886 | 195.8 | 150.6 | 87.8 | 98.8 | 29.5 | 64.1 | 91 | 127.3 | 109.5 | 1.8 | 5.0495 | 29.721 | 870.8 | 916.9 | 806.903 | 317.916 | 9.3 | 9.1 | 0.2 | 33.5 | 7.74 | 4.75 | 29.6 | 7.21E-07 | 0.0008 | 0.0007 | 0 | 0.0058 | 21.256 | 9.4903 | 0.0085 | 0.0088 | 0.0088 | 0 | 0 | 115.76 | N | Y | N | N | N | N | N | N | N | Y
175217 | 103.9 | 70.824 | 195.7 | 148.7 | 87.8 | 98.8 | 29.5 | 64.1 | 90.9 | 127.1 | 107.8 | 1.7 | 4.3496 | 29.6989 | 871.2 | 917.5 | 748.503 | 294.599 | 2.8 | 2.7 | 0.1 | 27.2 | 7.72 | 4.84 | 25 | 7.78E-07 | 0.0002 | 0.0002 | 0 | 0.0044 | 19.6426 | 8.9593 | 0.0066 | 0.0069 | 0.0069 | 0 | 0 | 109.67 | N | Y | N | N | N | N | N | N | N | Y
175218 | 103.9 | 70.836 | 195.7 | 147 | 87.8 | 98.8 | 29.5 | 64.1 | 90.9 | 127 | 106.3 | 1.6 | 4.148 | 29.691 | 871.2 | 918.2 | 731.228 | 287.706 | 2.2 | 2.1 | 0 | 20.5 | 7.83 | 4.8 | 18.3 | 7.96E-07 | 0.0002 | 0.0002 | 0 | 0.0032 | 19.4579 | 8.6623 | 0.0048 | 0.0049 | 0.0049 | 0 | 0 | 110.54 | N | Y | N | N | N | N | N | N | N | Y
175219 | 103.8 | 70.749 | 195.7 | 146.4 | 87.8 | 98.8 | 29.5 | 64.1 | 91 | 126.7 | 105.7 | 1.5 | 4.319 | 29.7031 | 871.6 | 918.6 | 746.056 | 293.583 | 2.6 | 2.6 | 0.1 | 19.7 | 7.95 | 4.69 | 15 | 7.80E-07 | 0.0002 | 0.0002 | 0 | 0.0032 | 20.158 | 8.6436 | 0.004 | 0.0041 | 0.0041 | 0 | 0 | 106.52 | N | Y | N | N | N | N | N | N | N | Y
175220 | 103.8 | 70.762 | 195.6 | 146.4 | 87.8 | 98.8 | 29.5 | 64.1 | 91.1 | 126.6 | 105.8 | 1.5 | 4.755 | 29.7128 | 872 | 919.1 | 783.166 | 308.195 | 3.4 | 3.3 | 0.1 | 20.5 | 8.01 | 4.65 | 14.4 | 7.43E-07 | 0.0003 | 0.0003 | 0 | 0.0035 | 21.3046 | 8.9891 | 0.004 | 0.0042 | 0.0042 | 0 | 0 | 112.46 | N | Y | N | N | N | N | N | N | N | Y
175221 | 103.7 | 70.7 | 195.6 | 147.9 | 87.8 | 98.8 | 29.5 | 64.1 | 91.1 | 126.5 | 107 | 1.6 | 4.734 | 29.712 | 872.8 | 919.6 | 781.614 | 307.384 | 4.7 | 4.6 | 0.1 | 21.9 | 7.89 | 4.7 | 14.4 | 7.45E-07 | 0.0004 | 0.0004 | 0 | 0.0037 | 20.9502 | 9.0704 | 0.004 | 0.0041 | 0.0041 | 0 | 0 | 118.2 | N | Y | N | N | N | N | N | N | N | Y
175222 | 103.6 | 70.669 | 195.3 | 147.9 | 87.8 | 98.8 | 29.5 | 64.1 | 91 | 126.5 | 107.1 | 1.6 | 4.3271 | 29.6963 | 873.3 | 920 | 747.268 | 293.605 | 3.1 | 3 | 0.1 | 21.4 | 7.88 | 4.68 | 14.1 | 7.80E-07 | 0.0002 | 0.0002 | 0 | 0.0034 | 19.9675 | 8.6279 | 0.0037 | 0.0039 | 0.0039 | 0 | 0 | 106.12 | N | Y | N | N | N | N | N | N | N | Y
175223 | 103.6 | 70.625 | 195.2 | 146.6 | 87.8 | 98.8 | 29.5 | 64.1 | 91.1 | 126.5 | 105.9 | 1.5 | 4.7115 | 29.7068 | 873.6 | 920.7 | 779.478 | 306.312 | 2 | 2 | 0 | 20.5 | 8.07 | 4.55 | 13.5 | 7.48E-07 | 0.0002 | 0.0002 | 0 | 0.0034 | 21.3447 | 8.7444 | 0.0037 | 0.0039 | 0.0039 | 0 | 0 | 103.64 | N | Y | N | N | N | N | N | N | N | Y
175224 | 103.7 | 70.681 | 195.2 | 147 | 87.8 | 98.8 | 29.5 | 64.2 | 91.4 | 126.2 | 106.3 | 1.6 | 5.754 | 29.7273 | 874.2 | 921.3 | 864.732 | 339.887 | 6.5 | 6.4 | 0.1 | 21.3 | 8.15 | 4.47 | 13.7 | 6.74E-07 | 0.0006 | 0.0006 | 0 | 0.004 | 23.9155 | 9.5312 | 0.0042 | 0.0044 | 0.0044 | 0 | 0 | 133.49 | N | Y | N | N | N | N | N | N | N | Y
175225 | 103.6 | 70.65 | 195.2 | 149.7 | 87.8 | 98.8 | 29.5 | 64.2 | 91.4 | 126.3 | 108.6 | 1.8 | 5.8021 | 29.7301 | 875.6 | 921.8 | 869.114 | 341.294 | 7.2 | 7.1 | 0.1 | 23 | 8.09 | 4.47 | 16.5 | 6.71E-07 | 0.0006 | 0.0006 | 0 | 0.0043 | 23.8498 | 9.5701 | 0.0051 | 0.0053 | 0.0053 | 0 | 0 | 136.83 | N | Y | N | N | N | N | N | N | N | Y
175226 | 103.7 | 70.718 | 195.2 | 150 | 87.8 | 98.8 | 29.5 | 64.2 | 91.4 | 126.5 | 109 | 1.8 | 5.9134 | 29.7345 | 876.8 | 922.4 | 878.131 | 344.576 | 4 | 3.9 | 0.1 | 23.9 | 8.06 | 4.49 | 21.5 | 6.65E-07 | 0.0004 | 0.0003 | 0 | 0.0045 | 23.9756 | 9.7108 | 0.0067 | 0.0069 | 0.0069 | 0 | 0 | 139.06 | N | Y | N | N | N | N | N | N | N | Y
175227 | 103.7 | 70.718 | 195.2 | 150.1 | 87.8 | 98.8 | 29.5 | 64.2 | 91.4 | 126.4 | 109 | 1.8 | 6.175 | 29.741 | 878.2 | 923.2 | 898.605 | 352.326 | 3.5 | 3.5 | 0.1 | 24.8 | 8.02 | 4.53 | 23.7 | 6.50E-07 | 0.0003 | 0.0003 | 0 | 0.0048 | 24.3883 | 10.0233 | 0.0075 | 0.0078 | 0.0078 | 0 | 0 | 143.99 | N | Y | N | N | N | N | N | N | N | Y
175228 | 103.7 | 70.737 | 195.2 | 150.6 | 87.8 | 98.8 | 29.5 | 64.3 | 91.7 | 126.1 | 109.5 | 1.8 | 6.3059 | 29.7524 | 879.5 | 924.1 | 908.701 | 356.059 | 3.2 | 3.1 | 0.1 | 24.9 | 7.99 | 4.57 | 25.1 | 6.43E-07 | 0.0003 | 0.0003 | 0 | 0.0049 | 24.5689 | 10.2125 | 0.0081 | 0.0084 | 0.0084 | 0 | 0 | 138.3 | N | Y | N | N | N | N | N | N | N | Y
175229 | 103.8 | 70.787 | 195.1 | 150.9 | 87.8 | 98.8 | 29.5 | 64.5 | 92.4 | 125.8 | 109.7 | 1.9 | 6.4961 | 29.7528 | 880.4 | 925 | 923.028 | 361.431 | 2.9 | 2.9 | 0.1 | 24.9 | 7.99 | 4.59 | 27 | 6.34E-07 | 0.0003 | 0.0003 | 0 | 0.005 | 24.9349 | 10.4117 | 0.0088 | 0.0092 | 0.0092 | 0 | 0 | 147.52 | N | Y | N | N | N | N | N | N | N | Y
175230 | 103.9 | 70.836 | 195.1 | 151.4 | 87.8 | 98.8 | 29.5 | 64.5 | 92.4 | 125.7 | 110.2 | 1.9 | 6.468 | 29.7526 | 881.4 | 925.7 | 920.511 | 360.17 | 3.2 | 3.2 | 0.1 | 25.4 | 7.99 | 4.57 | 28.6 | 6.36E-07 | 0.0003 | 0.0003 | 0 | 0.005 | 24.8419 | 10.3293 | 0.0093 | 0.0097 | 0.0097 | 0 | 0 | 144.59 | N | Y | N | N | N | N | N | N | N | Y
175231 | 103.9 | 70.855 | 195.1 | 151.8 | 87.8 | 98.8 | 29.5 | 64.5 | 92.4 | 125.5 | 110.5 | 1.9 | 4.9461 | 29.711 | 882.1 | 926.6 | 800.59 | 312.645 | 3.1 | 3 | 0.1 | 25.8 | 8.2 | 4.35 | 29 | 7.32E-07 | 0.0002 | 0.0002 | 0 | 0.0044 | 22.1465 | 8.535 | 0.0082 | 0.0085 | 0.0085 | 0 | 0 | 150.79 | N | Y | N | N | N | N | N | N | N | Y
175232 | 104 | 70.892 | 195.3 | 152.8 | 87.8 | 98.8 | 29.5 | 64.5 | 92.4 | 125.5 | 111.5 | 2 | 4.2849 | 29.6991 | 881.9 | 927.4 | 745.945 | 291.241 | 1.9 | 1.9 | 0 | 25.6 | 8.64 | 3.97 | 23.2 | 7.86E-07 | 0.0001 | 0.0001 | 0 | 0.0041 | 21.7156 | 7.2508 | 0.0061 | 0.0063 | 0.0063 | 0 | 0 | 146.71 | N | Y | N | N | N | N | N | N | N | Y
175233 | 104.1 | 70.973 | 195.4 | 152.1 | 87.8 | 98.8 | 29.5 | 64.5 | 92.4 | 126.3 | 110.8 | 1.9 | 4.4438 | 29.703 | 881.5 | 927.9 | 759.584 | 296.685 | 0.1 | 0.1 | 0 | 25.1 | 8.92 | 3.65 | 15.5 | 7.71E-07 | 0 | 0 | 0 | 0.0041 | 22.8476 | 6.8018 | 0.0042 | 0.0043 | 0.0043 | 0 | 0 | 143.42 | N | Y | N | N | N | N | N | N | N | Y
175234 | 104.2 | 71.079 | 195.5 | 152.6 | 87.8 | 98.8 | 29.5 | 64.5 | 92.4 | 127.6 | 111.2 | 2 | 4.4722 | 29.7028 | 881.4 | 928.6 | 762.048 | 297.669 | -0.7 | -0.7 | 0 | 22.9 | 8.98 | 3.53 | 10.7 | 7.69E-07 | 0 | 0 | 0 | 0.0038 | 23.0934 | 6.589 | 0.0029 | 0.003 | 0.003 | 0 | 0 | 139.9 | N | Y | N | N | N | N | N | N | N | Y
175235 | 104.2 | 71.041 | 195.6 | 152.5 | 87.8 | 98.8 | 29.5 | 64.4 | 92.2 | 128.7 | 111.2 | 2 | 5.2861 | 29.721 | 881.4 | 929 | 828.211 | 323.714 | -1 | -0.9 | 0 | 21.4 | 8.79 | 3.65 | 9.3 | 7.07E-07 | 0 | 0 | 0 | 0.0038 | 24.5777 | 7.4194 | 0.0027 | 0.0028 | 0.0028 | 0 | 0 | 136.61 | N | Y | N | N | N | N | N | N | N | Y
175236 | 104.2 | 71.048 | 195.6 | 152.1 | 87.8 | 98.8 | 29.5 | 64.4 | 92.1 | 129.5 | 110.8 | 1.9 | 5.9903 | 29.7366 | 882.4 | 929.3 | 885.027 | 345.854 | -1 | -1 | 0 | 20.8 | 8.36 | 3.98 | 9.1 | 6.62E-07 | 0 | 0 | 0 | 0.004 | 24.9657 | 8.6424 | 0.0028 | 0.0029 | 0.0029 | 0 | 0 | 127.23 | N | Y | N | N | N | N | N | N | N | Y
175237 | 104.1 | 71.004 | 195.8 | 151.3 | 87.8 | 98.8 | 29.5 | 64.4 | 92.1 | 129.9 | 110.1 | 1.9 | 5.021 | 29.719 | 883.7 | 929.9 | 808.277 | 315.367 | -0.6 | -0.6 | 0 | 21.2 | 8.07 | 4.28 | 12.7 | 7.26E-07 | 0 | 0 | 0 | 0.0037 | 21.971 | 8.4682 | 0.0036 | 0.0037 | 0.0037 | 0 | 0 | 124.52 | N | Y | N | N | N | N | N | N | N | Y
175238 | 104 | 70.942 | 196.1 | 148.6 | 87.8 | 98.8 | 29.5 | 64.4 | 92.1 | 129.3 | 107.6 | 1.7 | 4.2801 | 29.7015 | 884.1 | 930.5 | 745.937 | 290.795 | 0.6 | 0.6 | 0 | 23.2 | 7.98 | 4.47 | 19.1 | 7.88E-07 | 0 | 0 | 0 | 0.0037 | 20.0286 | 8.1636 | 0.005 | 0.0052 | 0.0052 | 0 | 0 | 122.14 | N | Y | N | N | N | N | N | N | N | Y
175239 | 103.9 | 70.867 | 196.3 | 146.9 | 87.8 | 98.8 | 29.5 | 64.4 | 92.2 | 128.4 | 106.2 | 1.5 | 3.796 | 29.6941 | 884 | 931.2 | 702.578 | 273.844 | 1.8 | 1.8 | 0 | 25.7 | 7.89 | 4.62 | 22.8 | 8.37E-07 | 0.0001 | 0.0001 | 0 | 0.0039 | 18.6664 | 7.9373 | 0.0056 | 0.0059 | 0.0059 | 0 | 0 | 105.28 | N | Y | N | N | N | N | N | N | N | Y
175240 | 103.7 | 70.712 | 196.5 | 145.7 | 87.7 | 98.8 | 29.5 | 64.5 | 92.3 | 127.8 | 105.1 | 1.4 | 3.4797 | 29.6831 | 883.1 | 931.4 | 672.703 | 262.269 | 1.3 | 1.3 | 0 | 26.4 | 7.84 | 4.71 | 21.3 | 8.73E-07 | 0.0001 | 0.0001 | 0 | 0.0038 | 17.7603 | 7.7631 | 0.005 | 0.0052 | 0.0052 | 0 | 0 | 92.92 | N | Y | N | N | N | N | N | N | N | Y
175241 | 103.4 | 70.507 | 196.7 | 144.8 | 87.7 | 98.8 | 29.5 | 64.5 | 92.3 | 127.4 | 104.3 | 1.4 | 3.36 | 29.6756 | 882.4 | 931.6 | 661.032 | 257.786 | 0.7 | 0.7 | 0 | 25.6 | 7.82 | 4.78 | 16.8 | 8.89E-07 | 0 | 0 | 0 | 0.0036 | 17.4022 | 7.7284 | 0.0039 | 0.0041 | 0.0041 | 0 | 0 | 93.29 | N | Y | N | N | N | N | N | N | N | Y
175242 | 103.1 | 70.296 | 196.9 | 144.5 | 87.7 | 98.8 | 29.5 | 64.5 | 92.3 | 127 | 104.1 | 1.4 | 3.3433 | 29.6727 | 881.9 | 931.9 | 659.306 | 257.185 | 0.5 | 0.5 | 0 | 25.5 | 7.83 | 4.76 | 14.3 | 8.91E-07 | 0 | 0 | 0 | 0.0036 | 17.3866 | 7.6924 | 0.0033 | 0.0034 | 0.0034 | 0 | 0 | 89.37 | N | Y | N | N | N | N | N | N | N | Y
175243 | 102.9 | 70.14 | 197 | 144.5 | 87.7 | 98.8 | 29.5 | 64.5 | 92.3 | 126.7 | 104 | 1.4 | 3.7014 | 29.6849 | 881.6 | 932.3 | 692.17 | 270.178 | 0.5 | 0.4 | 0 | 24.3 | 8.04 | 4.57 | 13.3 | 2.01E-03 | 0 | 0 | 0 | 0.0036 | 18.7535 | 7.7586 | 0.0032 | 0.0034 | 0.0034 | 0 | 0 | 89.34 | N | Y | N | N | N | N | N | N | N | Y
175244 | 102.5 | 69.917 | 197 | 144.6 | 87.7 | 98.8 | 29.5 | 64.5 | 92.3 | 126.5 | 104.1 | 1.4 | 4.5863 | 29.703 | 881.9 | 932.5 | 771.421 | 301.225 | 4.7 | 4.6 | 0.1 | 23.9 | 8.42 | 4.25 | 14.7 | 7.60E-07 | 0.0004 | 0.0004 | 0 | 0.004 | 21.905 | 8.0455 | 0.004 | 0.0042 | 0.0042 | 0 | 0 | 111.65 | N | Y | N | N | N | N | N | N | N | Y
175245 | 102.4 | 69.799 | 197 | 148.3 | 87.7 | 98.8 | 29.5 | 64.5 | 92.3 | 126.4 | 107.4 | 1.7 | 4.5543 | 29.7021 | 883 | 933 | 768.904 | 299.989 | 19.8 | 19.4 | 0.4 | 23.9 | 8.53 | 4.1 | 19.3 | 7.63E-07 | 0.0015 | 0.0015 | 0 | 0.0039 | 22.095 | 7.7279 | 0.0052 | 0.0054 | 0.0054 | 0 | 0 | 151.63 | N | Y | N | N | N | N | N | N | N | Y
175246 | 102.3 | 69.78 | 196.8 | 151.7 | 87.7 | 98.8 | 29.5 | 64.4 | 92.1 | 126.8 | 110.5 | 1.9 | 5.5394 | 29.7273 | 883.9 | 933.6 | 849.831 | 331.618 | 15.5 | 15.2 | 0.3 | 23.6 | 8.16 | 4.33 | 19.9 | 6.91E-07 | 0.0013 | 0.0013 | 0 | 0.0043 | 23.3774 | 9.0192 | 0.006 | 0.0062 | 0.0062 | 0 | 0 | 130.06 | N | Y | N | N | N | N | N | N | N | Y
175247 | 102.3 | 69.73 | 196.8 | 151.1 | 87.7 | 98.8 | 29.5 | 64.4 | 92.1 | 127.8 | 109.9 | 1.9 | 4.6285 | 29.7012 | 885 | 933.7 | 774.136 | 301.574 | 4.1 | 4 | 0.1 | 22.8 | 7.54 | 4.84 | 18.8 | 1.54E-02 | 0.0003 | 0.0003 | 0 | 0.0038 | 19.6331 | 9.1651 | 0.0051 | 0.0053 | 0.0053 | 0 | 0 | 106.7 | N | Y | N | N | N | N | N | N | N | Y
175248 | 101.9 | 69.457 | 196.7 | 148.7 | 87.7 | 98.8 | 29.5 | 64.4 | 92.1 | 127.9 | 107.8 | 1.7 | 3.3657 | 29.6732 | 885 | 934.2 | 661.525 | 257.468 | 0.7 | 0.7 | 0 | 23 | 7.32 | 5.14 | 15.1 | 9.84E-03 | 0 | 0 | 0 | 0.0033 | 16.2778 | 8.3055 | 0.0035 | 0.0037 | 0.0037 | 0 | 0 | 80.89 | N | Y | N | N | N | N | N | N | N | Y
175249 | 102 | 69.519 | 196.6 | 144.8 | 87.7 | 98.8 | 29.5 | 64.4 | 92.1 | 127.5 | 104.3 | 1.4 | 3.1529 | 29.6674 | 884.2 | 934.6 | 640.852 | 249.523 | 0.3 | 0.3 | 0 | 22.8 | 7.85 | 4.82 | 11.1 | 9.18E-07 | 0 | 0 | 0 | 0.0031 | 16.9078 | 7.5522 | 0.0025 | 0.0026 | 0.0026 | 0 | 0 | 73.62 | N | Y | N | N | N | N | N | N | N | N
175250 | 101.8 | 69.407 | 196.6 | 143.8 | 87.7 | 98.8 | 29.5 | 64.4 | 92.1 | 126.9 | 103.4 | 1.3 | 3.7319 | 29.6845 | 883.7 | 934.8 | 694.817 | 270.793 | 7.9 | 7.7 | 0.2 | 22.5 | 8.63 | 4.21 | 13.3 | 8.45E-07 | 0.0005 | 0.0005 | 0 | 0.0033 | 20.1782 | 7.1546 | 0.0032 | 0.0034 | 0.0034 | 0 | 0 | 110.79 | N | Y | N | N | N | N | N | N | N | Y
175251 | 101.6 | 69.295 | 196.6 | 144.8 | 87.7 | 98.8 | 29.5 | 64.5 | 92.3 | 126.6 | 104.3 | 1.4 | 5.6445 | 29.7361 | 884.1 | 935.1 | 856.518 | 334.276 | 37.7 | 36.9 | 0.8 | 22.9 | 8.74 | 3.95 | 32.1 | 6.85E-07 | 0.0032 | 0.0032 | 0.0001 | 0.0042 | 25.2388 | 8.2937 | 0.0097 | 0.01 | 0.01 | 0 | 0 | 145.58 | N | Y | N | N | N | N | N | N | N | Y
175252 | 101.7 | 69.32 | 196.5 | 149.3 | 87.7 | 98.8 | 29.5 | 64.5 | 92.3 | 126.4 | 108.3 | 1.7 | 6.6927 | 29.7551 | 885.6 | 935.3 | 939.091 | 366.323 | 38.4 | 37.6 | 0.8 | 24.1 | 8.23 | 4.17 | 59.7 | 6.25E-07 | 0.0036 | 0.0035 | 0.0001 | 0.0048 | 26.0357 | 9.5984 | 0.0197 | 0.0205 | 0.0205 | 0 | 0 | 138.64 | N | Y | N | N | N | N | N | N | N | Y
175253 | 101.7 | 69.314 | 196.5 | 152.5 | 87.7 | 98.8 | 29.5 | 64.5 | 92.3 | 126.6 | 111.1 | 2 | 5.9395 | 29.7354 | 887.1 | 935.7 | 882.57 | 343.663 | 14.1 | 13.8 | 0.3 | 25.5 | 7.8 | 4.54 | 67.2 | 6.67E-07 | 0.0012 | 0.0012 | 0 | 0.0048 | 23.1569 | 9.792 | 0.0208 | 0.0217 | 0.0217 | 0 | 0 | 127.57 | N | Y | N | N | N | N | N | N | N | Y
175254 | 101.7 | 69.333 | 196.5 | 151 | 87.7 | 98.8 | 29.5 | 64.5 | 92.4 | 126.6 | 109.8 | 1.9 | 5.0566 | 29.7238 | 888.1 | 936.4 | 812.625 | 316.075 | 3.7 | 3.6 | 0.1 | 25.1 | 7.75 | 4.73 | 49.3 | 7.25E-07 | 0.0003 | 0.0003 | 0 | 0.0044 | 21.1407 | 9.3956 | 0.0141 | 0.0146 | 0.0146 | 0 | 0 | 127.32 | N | Y | N | N | N | N | N | N | N | Y
175255 | 101.6 | 69.264 | 196.5 | 149.1 | 87.6 | 98.8 | 29.5 | 64.4 | 92 | 126.4 | 108.1 | 1.7 | 4.854 | 29.7187 | 888.3 | 936.7 | 795.982 | 309.502 | 1.6 | 1.5 | 0 | 24.5 | 7.88 | 4.74 | 33.8 | 7.40E-07 | 0.0001 | 0.0001 | 0 | 0.0042 | 21.0478 | 9.2012 | 0.0094 | 0.0098 | 0.0098 | 0 | 0 | 124.91 | N | Y | N | N | N | N | N | N | N | Y
175256 | 101.5 | 69.208 | 196.5 | 148.5 | 87.5 | 98.8 | 29.5 | 64.3 | 91.8 | 126.1 | 107.6 | 1.7 | 4.768 | 29.7114 | 888.4 | 937.1 | 788.839 | 306.635 | 1.5 | 1.5 | 0 | 23.9 | 7.97 | 4.67 | 26.5 | 7.47E-07 | 0.0001 | 0.0001 | 0 | 0.004 | 21.1107 | 8.9988 | 0.0073 | 0.0076 | 0.0076 | 0 | 0 | 123.07 | N | Y | N | N | N | N | N | N | N | Y
175257 | 101.4 | 69.14 | 196.4 | 148.3 | 87.5 | 98.8 | 29.5 | 64.3 | 91.7 | 126 | 107.4 | 1.6 | 4.6263 | 29.7174 | 888.7 | 937.3 | 777.002 | 302.025 | 1.5 | 1.5 | 0 | 23.7 | 8 | 4.62 | 23.1 | 7.58E-07 | 0.0001 | 0.0001 | 0 | 0.0039 | 20.865 | 8.7565 | 0.0063 | 0.0065 | 0.0065 | 0 | 0 | 120 | N | Y | N | N | N | N | N | N | N | Y
175258 | 101.3 | 69.059 | 196.3 | 148 | 87.5 | 98.7 | 29.5 | 64.3 | 91.7 | 125.8 | 107.1 | 1.6 | 4.5631 | 29.7198 | 888.9 | 937.3 | 771.697 | 299.941 | 1.3 | 1.3 | 0 | 23.7 | 8.02 | 4.58 | 21.4 | 7.64E-07 | 0.0001 | 0.0001 | 0 | 0.0039 | 20.7667 | 8.6335 | 0.0058 | 0.006 | 0.006 | 0 | 0 | 117.23 | N | Y | N | N | N | N | N | N | N | Y
175259 | 101.2 | 69.003 | 196.3 | 147.7 | 87.5 | 98.7 | 29.5 | 64.4 | 92.1 | 125.6 | 106.9 | 1.6 | 4.4896 | 29.707 | 888.7 | 937.7 | 765.49 | 297.452 | 1.3 | 1.3 | 0 | 22.3 | 8.03 | 4.55 | 19.5 | 7.70E-07 | 0.0001 | 0.0001 | 0 | 0.0036 | 20.6367 | 8.4904 | 0.0052 | 0.0054 | 0.0054 | 0 | 0 | 116.79 | N | Y | N | N | N | N | N | N | N | Y
175300 | 101.2 | 68.991 | 196.3 | 147.5 | 87.5 | 98.7 | 29.5 | 64.7 | 93 | 125.5 | 106.7 | 1.6 | 4.6891 | 29.71 | 888.3 | 937.9 | 782.033 | 304 | 1.3 | 1.3 | 0 | 21.2 | 8.12 | 4.44 | 17.7 | 7.53E-07 | 0.0001 | 0.0001 | 0 | 0.0035 | 21.3147 | 8.4728 | 0.0049 | 0.0051 | 0.0051 | 0 | 0 | 115.69 | N | Y | N | N | N | N | N | N | N | Y
175301 | 101.1 | 68.922 | 196.3 | 147.3 | 87.5 | 98.7 | 29.5 | 64.8 | 93.3 | 125.4 | 106.6 | 1.6 | 4.4758 | 29.7092 | 888.2 | 938 | 763.722 | 296.883 | 1.9 | 1.9 | 0 | 22 | 8.4 | 4.18 | 16.7 | 7.71E-07 | 0.0001 | 0.0001 | 0 | 0.0036 | 21.5402 | 7.7861 | 0.0045 | 0.0047 | 0.0047 | 0 | 0 | 121.08 | N | Y | N | N | N | N | N | N | N | Y
175302 | 101.1 | 68.916 | 196.3 | 149.4 | 87.5 | 98.7 | 29.5 | 64.8 | 93.5 | 125.4 | 108.4 | 1.7 | 4.1904 | 29.6993 | 888.3 | 938.2 | 739.625 | 287.396 | 6.5 | 6.4 | 0.1 | 22.6 | 8.81 | 3.79 | 16.1 | 7.96E-07 | 0.0005 | 0.0005 | 0 | 0.0036 | 21.8689 | 6.8351 | 0.0042 | 0.0044 | 0.0044 | 0 | 0 | 153.3 | N | Y | N | N | N | N | N | N | N | Y
175303 | 101.2 | 68.991 | 196.3 | 151.4 | 87.5 | 98.7 | 29.5 | 64.9 | 93.7 | 125.7 | 110.2 | 1.9 | 4.2278 | 29.702 | 888.2 | 938.2 | 742.81 | 288.687 | 5.7 | 5.6 | 0.1 | 22.1 | 9.14 | 3.43 | 14.3 | 7.92E-07 | 0.0004 | 0.0004 | 0 | 0.0035 | 22.7734 | 6.2242 | 0.0037 | 0.0039 | 0.0039 | 0 | 0 | 149.86 | N | Y | N | N | N | N | N | N | N | Y
175304 | 101.3 | 69.053 | 196.2 | 152.4 | 87.5 | 98.7 | 29.5 | 64.9 | 93.8 | 126.8 | 111 | 2 | 4.132 | 29.6967 | 888.2 | 938.6 | 734.342 | 285.356 | 1.4 | 1.4 | 0 | 22.2 | 9.22 | 3.25 | 10.4 | 8.02E-07 | 0.0001 | 0.0001 | 0 | 0.0035 | 22.714 | 5.8262 | 0.0027 | 0.0028 | 0.0028 | 0 | 0 | 144.96 | N | Y | N | N | N | N | N | N | N | Y
175305 | 101.3 | 69.059 | 196.2 | 152.4 | 87.5 | 98.7 | 29.4 | 64.9 | 93.8 | 127.9 | 111.1 | 2 | 3.8873 | 29.6885 | 888 | 938.7 | 712.321 | 276.752 | -0.2 | -0.2 | 0 | 22 | 9.16 | 3.2 | 8.8 | 8.27E-07 | 0 | 0 | 0 | 0.0033 | 21.8834 | 5.562 | 0.0022 | 0.0023 | 0.0023 | 0 | 0 | 137.11 | N | Y | N | N | N | N | N | N | N | Y
175306 | 101.2 | 69.028 | 196.2 | 151.8 | 87.5 | 98.7 | 29.5 | 64.9 | 93.8 | 128.9 | 110.5 | 1.9 | 3.7362 | 29.685 | 887.8 | 938.9 | 698.43 | 271.377 | -0.8 | -0.8 | 0 | 21.7 | 9.14 | 3.17 | 8 | 8.43E-07 | 0 | 0 | 0 | 0.0032 | 21.4292 | 5.4068 | 0.0019 | 0.002 | 0.002 | 0 | 0 | 130.57 | N | Y | N | N | N | N | N | N | N | Y
175307 | 101.3 | 69.059 | 196.2 | 151.3 | 87.5 | 98.7 | 29.5 | 64.9 | 93.8 | 129.6 | 110.1 | 1.9 | 3.743 | 29.6858 | 887.4 | 939 | 698.856 | 271.612 | -1 | -1 | 0 | 21.7 | 9.18 | 3.13 | 7.1 | 8.43E-07 | 0 | 0 | 0 | 0.0032 | 21.5382 | 5.3332 | 0.0017 | 0.0018 | 0.0018 | 0 | 0 | 131.27 | N | Y | N | N | N | N | N | N | N | Y
175308 | 101.3 | 69.059 | 196.2 | 150.9 | 87.5 | 98.7 | 29.5 | 64.8 | 93.5 | 130.2 | 109.7 | 1.9 | 4.0553 | 29.6937 | 887.5 | 939.1 | 727.073 | 282.647 | -1.2 | -1.2 | 0 | 20.8 | 9.35 | 2.99 | 6.4 | 8.09E-07 | 0 | 0 | 0 | 0.0032 | 22.8123 | 5.3059 | 0.0016 | 0.0017 | 0.0017 | 0 | 0 | 129.49 | N | Y | N | N | N | N | N | N | N | Y
175309 | 101.3 | 69.059 | 196.4 | 151 | 87.5 | 98.7 | 29.5 | 64.8 | 93.4 | 130.7 | 109.8 | 1.9 | 4.6865 | 29.7084 | 887.8 | 939.1 | 781.671 | 303.957 | -1 | -1 | 0 | 20.1 | 9.66 | 2.75 | 6.2 | 7.52E-07 | 0 | 0 | 0 | 0.0034 | 25.3472 | 5.2562 | 0.0017 | 0.0018 | 0.0018 | 0 | 0 | 144.5 | N | Y | N | N | N | N | N | N | N | Y
175310 | 101.3 | 69.053 | 196.6 | 152.5 | 87.5 | 98.7 | 29.5 | 64.8 | 93.4 | 131.1 | 111.1 | 2 | 5.1448 | 29.7229 | 888.7 | 939.3 | 820.262 | 318.894 | 0.4 | 0.3 | 0 | 21.5 | 9.89 | 2.55 | 7.4 | 7.17E-07 | 0 | 0 | 0 | 0.0038 | 27.2432 | 5.106 | 0.0021 | 0.0022 | 0.0022 | 0 | 0 | 171.32 | N | Y | N | N | N | N | N | N | N | Y
175311 | 101.4 | 69.109 | 196.6 | 154 | 87.5 | 98.7 | 29.5 | 64.8 | 93.4 | 131.5 | 112.5 | 2.1 | 5.0802 | 29.7259 | 889.6 | 939.5 | 815.08 | 316.698 | 1.7 | 1.7 | 0 | 22.7 | 9.91 | 2.45 | 12.9 | 7.22E-07 | 0.0001 | 0.0001 | 0 | 0.004 | 27.1007 | 4.8789 | 0.0037 | 0.0038 | 0.0038 | 0 | 0 | 173.03 | N | Y | N | N | N | N | N | N | N | Y
175312 | 101.5 | 69.183 | 197 | 154.2 | 87.5 | 98.7 | 29.5 | 64.8 | 93.4 | 131.7 | 112.7 | 2.1 | 4.8772 | 29.7179 | 889.9 | 939.7 | 798.337 | 310.045 | 1 | 1 | 0 | 24.5 | 9.92 | 2.39 | 19.3 | 7.38E-07 | 0.0001 | 0.0001 | 0 | 0.0042 | 26.5512 | 4.6495 | 0.0054 | 0.0056 | 0.0056 | 0 | 0 | 162.3 | N | Y | N | N | N | N | N | N | N | Y
175313 | 101.7 | 69.314 | 197.2 | 153.6 | 87.5 | 98.7 | 29.5 | 64.7 | 93.2 | 132 | 112.2 | 2.1 | 5.2613 | 29.7264 | 889.9 | 939.8 | 829.881 | 322.396 | 0.3 | 0.3 | 0 | 26.7 | 10.08 | 2.29 | 22.5 | 7.09E-07 | 0 | 0 | 0 | 0.0047 | 28.0713 | 4.6293 | 0.0065 | 0.0068 | 0.0068 | 0 | 0 | 159.98 | N | Y | N | N | N | N | N | N | N | Y
175314 | 101.9 | 69.469 | 197.5 | 153.9 | 87.5 | 98.7 | 29.5 | 64.7 | 93.1 | 132.3 | 112.4 | 2.1 | 5.6651 | 29.736 | 890.5 | 940 | 862.719 | 335.1 | 1.9 | 1.9 | 0 | 27.8 | 10.11 | 2.23 | 23 | 6.82E-07 | 0.0002 | 0.0002 | 0 | 0.0051 | 29.2532 | 4.7014 | 0.007 | 0.0073 | 0.0073 | 0 | 0 | 187.37 | N | Y | N | N | N | N | N | N | N | Y
175315 | 102.1 | 69.631 | 197.6 | 155.4 | 87.5 | 98.7 | 29.5 | 64.7 | 93 | 132.5 | 113.7 | 2.2 | 5.4022 | 29.728 | 891.2 | 940 | 841.89 | 326.767 | 3.3 | 3.3 | 0.1 | 28.1 | 9.94 | 2.29 | 24.6 | 7.00E-07 | 0.0003 | 0.0003 | 0 | 0.0051 | 28.0458 | 4.7014 | 0.0073 | 0.0076 | 0.0076 | 0 | 0 | 179.63 | N | Y | N | N | N | N | N | N | N | Y
175316 | 102.2 | 69.712 | 197.8 | 155 | 87.5 | 98.7 | 29.5 | 64.7 | 93 | 132.6 | 113.4 | 2.2 | 4.8517 | 29.7126 | 891.4 | 940.2 | 796.697 | 309.009 | 1.6 | 1.5 | 0 | 27.4 | 9.77 | 2.4 | 28 | 7.40E-07 | 0.0001 | 0.0001 | 0 | 0.0046 | 26.0684 | 4.6616 | 0.0078 | 0.0081 | 0.0081 | 0 | 0 | 167.77 | N | Y | N | N | N | N | N | N | N | Y
175317 | 102.2 | 69.662 | 198.1 | 154.2 | 87.5 | 98.7 | 29.5 | 64.7 | 93 | 132.7 | 112.6 | 2.1 | 4.5237 | 29.6957 | 891.3 | 940.4 | 769.256 | 298.219 | 0.4 | 0.4 | 0 | 26.9 | 9.69 | 2.5 | 29 | 7.67E-07 | 0 | 0 | 0 | 0.0044 | 24.9549 | 4.684 | 0.0078 | 0.0081 | 0.0081 | 0 | 0 | 159.03 | N | Y | N | N | N | N | N | N | N | Y
175318 | 102.1 | 69.581 | 198.3 | 153.2 | 87.5 | 98.7 | 29.4 | 64.7 | 92.9 | 132.9 | 111.8 | 2 | 4.4696 | 29.6986 | 891.2 | 940.6 | 764.527 | 296.441 | -0.2 | -0.2 | 0 | 27.8 | 9.7 | 2.53 | 25.2 | 7.72E-07 | 0 | 0 | 0 | 0.0045 | 24.829 | 4.7139 | 0.0067 | 0.007 | 0.007 | 0 | 0 | 151.98 | N | Y | N | N | N | N | N | N | N | Y
175319 | 101.8 | 69.438 | 198.3 | 152.7 | 87.5 | 98.7 | 29.4 | 64.5 | 92.5 | 133.1 | 111.3 | 2 | 4.7629 | 29.6965 | 890.9 | 940.7 | 789.052 | 305.982 | -0.4 | -0.4 | 0 | 27.8 | 9.84 | 2.45 | 21.3 | 7.47E-07 | 0 | 0 | 0 | 0.0047 | 26.0064 | 4.7093 | 0.0059 | 0.0061 | 0.0061 | 0 | 0 | 153.39 | N | Y | N | N | N | N | N | N | N | Y
175320 | 101.6 | 69.252 | 198.3 | 152.9 | 87.5 | 98.7 | 29.4 | 64.5 | 92.4 | 133.2 | 111.5 | 2 | 5.5653 | 29.7164 | 891 | 940.7 | 854.947 | 331.748 | 0.4 | 0.4 | 0 | 26.5 | 10.11 | 2.28 | 20.3 | 6.89E-07 | 0 | 0 | 0 | 0.0048 | 28.9574 | 4.7544 | 0.0061 | 0.0063 | 0.0063 | 0 | 0 | 162.15 | N | Y | N | N | N | N | N | N | N | Y
175321 | 101.4 | 69.115 | 198.3 | 154.7 | 87.4 | 98.7 | 29.4 | 64.4 | 92.2 | 133.4 | 113.1 | 2.1 | 5.6706 | 29.7178 | 891.6 | 940.9 | 863.769 | 335.034 | 4.8 | 4.7 | 0.1 | 25.7 | 10.21 | 2.16 | 23.5 | 6.82E-07 | 0.0004 | 0.0004 | 0 | 0.0047 | 29.5258 | 4.5451 | 0.0071 | 0.0074 | 0.0074 | 0 | 0 | 194.24 | N | Y | N | N | N | N | N | N | N | Y
175322 | 101.2 | 68.972 | 198.4 | 155.9 | 87.5 | 98.7 | 29.4 | 64.4 | 92.2 | 133.7 | 114.2 | 2.2 | 5.4331 | 29.716 | 892.3 | 941.1 | 844.998 | 327.552 | 5.5 | 5.4 | 0.1 | 24 | 10.16 | 2.13 | 29.5 | 6.98E-07 | 0.0005 | 0.0005 | 0 | 0.0043 | 28.7469 | 4.3824 | 0.0087 | 0.0091 | 0.0091 | 0 | 0 | 185.86 | N | Y | N | N | N | N | N | N | N | Y
175323 | 100.9 | 68.829 | 198.4 | 155.6 | 87.4 | 98.7 | 29.4 | 64.4 | 92.1 | 133.8 | 113.9 | 2.2 | 5.2621 | 29.7065 | 892.9 | 941.3 | 831.345 | 322.036 | 2.9 | 2.8 | 0.1 | 23.4 | 10.08 | 2.17 | 33 | 1.13E-02 | 0.0002 | 0.0002 | 0 | 0.0041 | 28.0252 | 4.3893 | 0.0096 | 0.01 | 0.01 | 0 | 0 | 180.54 | N | Y | N | N | N | N | N | N | N | Y
175324 | 100.7 | 68.661 | 198.4 | 155 | 87.4 | 98.7 | 29.4 | 64.4 | 92.1 | 133.9 | 113.3 | 2.2 | 4.8416 | 29.6911 | 892.8 | 941.4 | 796.422 | 308.365 | 1.6 | 1.6 | 0 | 22.9 | 9.96 | 2.24 | 33.2 | 7.42E-07 | 0.0001 | 0.0001 | 0 | 0.0039 | 26.5073 | 4.3447 | 0.0092 | 0.0096 | 0.0096 | 0 | 0 | 175.15 | N | Y | N | N | N | N | N | N | N | Y
175325 | 100.5 | 68.519 | 198.4 | 154.3 | 87.4 | 98.7 | 29.4 | 64.4 | 92.1 | 134 | 112.8 | 2.1 | 4.4417 | 29.6809 | 892.4 | 941.6 | 762.659 | 295.265 | 0.9 | 0.8 | 0 | 23.2 | 9.92 | 2.28 | 32 | 7.75E-07 | 0.0001 | 0.0001 | 0 | 0.0038 | 25.2881 | 4.2352 | 0.0085 | 0.0089 | 0.0089 | 0 | 0 | 159.5 | N | Y | N | N | N | N | N | N | N | Y
175326 | 100.2 | 68.332 | 198.4 | 153.3 | 87.4 | 98.7 | 29.4 | 64.4 | 92 | 133.9 | 111.9 | 2 | 4.1863 | 29.6703 | 892.2 | 942 | 740.51 | 286.633 | 0.3 | 0.3 | 0 | 30.1 | 10.09 | 2.21 | 27.9 | 7.98E-07 | 0 | 0 | 0 | 0.0047 | 24.9681 | 3.9798 | 0.0072 | 0.0075 | 0.0075 | 0 | 0 | 158.09 | N | Y | N | N | N | N | N | N | N | Y
175327 | 99.9 | 68.127 | 198.3 | 152.5 | 87.4 | 98.7 | 29.4 | 64.4 | 92 | 133.9 | 111.2 | 2 | 4.8949 | 29.6871 | 891.8 | 942 | 799.841 | 309.874 | 0.9 | 0.9 | 0 | 34.2 | 10.48 | 1.98 | 22.8 | 7.37E-07 | 0.0001 | 0.0001 | 0 | 0.0058 | 28.0329 | 3.8474 | 0.0064 | 0.0066 | 0.0066 | 0 | 0 | 156.74 | N | Y | N | N | N | N | N | N | N | Y
175328 | 99.6 | 67.934 | 198.3 | 152.4 | 87.4 | 98.7 | 29.4 | 64.4 | 92 | 134.1 | 111 | 2 | 6.0287 | 29.7169 | 892.1 | 942.2 | 891.594 | 345.679 | 15.9 | 15.6 | 0.3 | 32.8 | 10.77 | 1.75 | 23.4 | 6.61E-07 | 0.0014 | 0.0014 | 0 | 0.0062 | 32.158 | 3.7905 | 0.0073 | 0.0076 | 0.0076 | 0 | 0 | 195.79 | N | Y | N | N | N | N | N | N | N | Y
175329 | 99.5 | 67.872 | 198.3 | 155.4 | 87.4 | 98.7 | 29.4 | 64.3 | 91.8 | 133.8 | 113.7 | 2.2 | 6.133 | 29.7179 | 893.2 | 942.4 | 900.203 | 348.753 | 40.4 | 39.6 | 0.8 | 31.7 | 10.77 | 1.64 | 36.3 | 6.55E-07 | 0.0036 | 0.0035 | 0.0001 | 0.0061 | 32.4452 | 3.5925 | 0.0114 | 0.0119 | 0.0119 | 0 | 0 | 208.63 | N | Y | N | N | N | N | N | N | N | Y
175330 | 99.5 | 67.872 | 198.2 | 156.7 | 87.4 | 98.7 | 29.4 | 64 | 90.9 | 133.7 | 114.9 | 2.3 | 6.1265 | 29.7265 | 894.1 | 942.7 | 899.79 | 348.462 | 33.9 | 33.2 | 0.7 | 30.9 | 10.65 | 1.65 | 51.2 | 2.77E-02 | 0.003 | 0.003 | 0.0001 | 0.0059 | 32.0454 | 3.6174 | 0.0161 | 0.0167 | 0.0167 | 0 | 0 | 205.89 | N | Y | N | N | N | N | N | N | N | Y
175331 | 99.6 | 67.897 | 198.2 | 156.4 | 87.4 | 98.7 | 29.4 | 64 | 90.7 | 133.6 | 114.6 | 2.3 | 6.3623 | 29.7308 | 895.2 | 942.9 | 918.019 | 355.298 | 22.5 | 22 | 0.4 | 29.8 | 10.46 | 1.75 | 54.5 | 3.49E-02 | 0.002 | 0.002 | 0.0001 | 0.0058 | 32.0991 | 3.907 | 0.0175 | 0.0181 | 0.0181 | 0 | 0 | 199.89 | N | Y | N | N | N | N | N | N | N | Y
175332 | 99.7 | 67.984 | 198.2 | 157.9 | 87.4 | 98.7 | 29.4 | 63.9 | 90.4 | 133.4 | 115.9 | 2.4 | 6.0645 | 29.7192 | 895.9 | 943.2 | 895.736 | 346.35 | 14.7 | 14.4 | 0.3 | 28.4 | 10.31 | 1.88 | 45.6 | 6.60E-07 | 0.0013 | 0.0013 | 0 | 0.0054 | 30.8242 | 4.0772 | 0.0143 | 0.0148 | 0.0148 | 0 | 0 | 196.18 | N | Y | N | N | N | N | N | N | N | Y
175333 | 99.7 | 68.003 | 198.4 | 157.7 | 87.4 | 98.7 | 29.4 | 63.8 | 90.2 | 133.6 | 115.8 | 2.4 | 5.7888 | 29.706 | 895.9 | 943.6 | 874.574 | 338.003 | 7.7 | 7.6 | 0.2 | 27.1 | 10.25 | 1.96 | 35.6 | 1.22E-02 | 0.0007 | 0.0007 | 0 | 0.005 | 29.9039 | 4.1685 | 0.0109 | 0.0112 | 0.0112 | 0 | 0 | 193.85 | N | Y | N | N | N | N | N | N | N | Y
175334 | 99.7 | 67.966 | 198.6 | 157 | 87.4 | 98.7 | 29.4 | 63.8 | 90 | 133.8 | 115.1 | 2.3 | 5.4974 | 29.6996 | 896.1 | 943.8 | 851.478 | 328.981 | 4.9 | 4.8 | 0.1 | 26.2 | 10.2 | 2.04 | 27.6 | 7.90E-03 | 0.0004 | 0.0004 | 0 | 0.0047 | 28.9882 | 4.2172 | 0.0082 | 0.0085 | 0.0085 | 0 | 0 | 191.05 | N | Y | N | N | N | N | N | N | N | Y
175335 | 99.6 | 67.897 | 198.8 | 156.4 | 87.4 | 98.7 | 29.4 | 63.7 | 89.8 | 134 | 114.7 | 2.3 | 5.1188 | 29.6909 | 896 | 944.3 | 820.461 | 316.919 | 3.8 | 3.8 | 0.1 | 26.6 | 10.14 | 2.1 | 21.1 | 6.15E-03 | 0.0003 | 0.0003 | 0 | 0.0046 | 27.7387 | 4.1738 | 0.006 | 0.0063 | 0.0063 | 0 | 0 | 186.36 | N | Y | N | N | N | N | N | N | N | Y
175336 | 99.5 | 67.81 | 198.8 | 155.2 | 87.4 | 98.7 | 29.4 | 63.6 | 89.7 | 134.2 | 113.6 | 2.2 | 4.8549 | 29.6887 | 896 | 944.3 | 798.585 | 308.445 | 2.7 | 2.6 | 0.1 | 27 | 10.12 | 2.13 | 17.9 | 1.93E-02 | 0.0002 | 0.0002 | 0 | 0.0046 | 26.9408 | 4.1226 | 0.005 | 0.0052 | 0.0052 | 0 | 0 | 156.37 | N | Y | N | N | N | N | N | N | N | Y
175337 | 99.5 | 67.816 | 198.8 | 154.6 | 87.4 | 98.7 | 29.4 | 63.5 | 89.4 | 134.4 | 113 | 2.1 | 4.7853 | 29.6754 | 895.8 | 944.7 | 792.833 | 306.131 | 2.1 | 2 | 0 | 27.2 | 10.13 | 2.14 | 16.8 | 7.47E-07 | 0.0002 | 0.0002 | 0 | 0.0046 | 26.7815 | 4.1108 | 0.0046 | 0.0048 | 0.0048 | 0 | 0 | 171.58 | N | Y | N | N | N | N | N | N | N | Y
175338 | 99.6 | 67.885 | 198.9 | 154.3 | 87.4 | 98.7 | 29.4 | 63.5 | 89.3 | 134.5 | 112.7 | 2.1 | 4.7213 | 29.6716 | 895.5 | 944.9 | 787.461 | 304.073 | 2.1 | 2.1 | 0 | 28.3 | 10.09 | 2.19 | 15.7 | 7.52E-07 | 0.0002 | 0.0002 | 0 | 0.0047 | 26.4797 | 4.1757 | 0.0043 | 0.0045 | 0.0045 | 0 | 0 | 174.02 | N | Y | N | N | N | N | N | N | N | Y
175339 | 99.7 | 67.953 | 198.9 | 154.2 | 87.4 | 98.7 | 29.4 | 63.5 | 89.3 | 134.6 | 112.6 | 2.1 | 4.6532 | 29.6644 | 895.4 | 945.1 | 781.59 | 301.772 | 2 | 2 | 0 | 28.4 | 9.67 | 2.45 | 15 | 7.58E-07 | 0.0002 | 0.0002 | 0 | 0.0047 | 25.2077 | 4.6356 | 0.0041 | 0.0042 | 0.0042 | 0 | 0 | 168.21 | N | Y | N | N | N | N | N | N | N | Y
175340 | 99.8 | 68.059 | 199 | 153.7 | 87.4 | 98.7 | 29.4 | 63.5 | 89.3 | 134.8 | 112.2 | 2.1 | 5.09 | 29.6799 | 895.6 | 945.2 | 817.875 | 315.895 | 0.7 | 0.7 | 0 | 27.7 | 8.95 | 2.97 | 15.3 | 7.25E-07 | 0.0001 | 0.0001 | 0 | 0.0048 | 24.4001 | 5.8986 | 0.0044 | 0.0045 | 0.0045 | 0 | 0 | 139.23 | N | Y | N | N | N | N | N | N | N | Y
175341 | 99.8 | 68.053 | 199 | 150.7 | 87.4 | 98.7 | 29.4 | 63.5 | 89.1 | 134.6 | 109.5 | 1.8 | 4.8 | 29.6759 | 895.7 | 945.1 | 794.018 | 306.616 | -0.3 | -0.3 | 0 | 26.2 | 8.49 | 3.49 | 27.6 | 7.47E-07 | 0 | 0 | 0 | 0.0044 | 22.4752 | 6.7152 | 0.0076 | 0.0079 | 0.0079 | 0 | 0 | 100.67 | N | Y | N | N | N | N | N | N | N | Y
175342 | 99.8 | 68.059 | 199 | 148.6 | 87.4 | 98.7 | 29.4 | 63.3 | 88.7 | 133.9 | 107.7 | 1.7 | 4.4107 | 29.6658 | 895.2 | 945.3 | 760.679 | 293.74 | 0.9 | 0.9 | 0 | 25.1 | 8.53 | 3.69 | 55.6 | 7.80E-07 | 0.0001 | 0.0001 | 0 | 0.004 | 21.6479 | 6.7958 | 0.0147 | 0.0152 | 0.0152 | 0 | 0 | 138.87 | N | Y | N | N | N | N | N | N | N | Y
175343 | 100.1 | 68.264 | 199 | 149.2 | 87.4 | 98.7 | 29.4 | 63.3 | 88.5 | 132.8 | 108.2 | 1.7 | 4.0571 | 29.6523 | 894.8 | 945.6 | 729.929 | 281.822 | 5.1 | 5 | 0.1 | 25 | 8.84 | 3.56 | 93.5 | 8.12E-07 | 0.0004 | 0.0004 | 0 | 0.0039 | 21.5144 | 6.2926 | 0.0238 | 0.0245 | 0.0245 | 0 | 0 | 148.62 | N | Y | N | N | N | N | N | N | N | Y
175344 | 100.5 | 68.543 | 198.9 | 150.8 | 87.4 | 98.7 | 29.4 | 63.2 | 88.4 | 132.1 | 109.6 | 1.8 | 4.1731 | 29.6514 | 894.5 | 945.6 | 740.272 | 285.883 | 4.7 | 4.6 | 0.1 | 25.5 | 9.08 | 3.4 | 77 | 8.00E-07 | 0.0003 | 0.0003 | 0 | 0.004 | 22.4184 | 6.0952 | 0.0199 | 0.0205 | 0.0205 | 0 | 0 | 147.38 | N | Y | N | N | N | N | N | N | N | Y
175345 | 100.8 | 68.761 | 198.9 | 152 | 87.4 | 98.7 | 29.4 | 63.2 | 88.4 | 132.3 | 110.7 | 1.9 | 4.1371 | 29.648 | 894.2 | 945.6 | 736.87 | 284.6 | 1.1 | 1 | 0 | 26.4 | 9.09 | 3.36 | 43 | 8.04E-07 | 0.0001 | 0.0001 | 0 | 0.0041 | 22.3284 | 6.0076 | 0.0111 | 0.0114 | 0.0114 | 0 | 0 | 141.87 | N | Y | N | N | N | N | N | N | N | Y
175346 | 101.2 | 69.003 | 198.8 | 152.3 | 87.4 | 98.7 | 29.4 | 63.2 | 88.4 | 132.9 | 111 | 2 | 5.1271 | 29.676 | 894.1 | 945.6 | 819.465 | 316.807 | -0.6 | -0.5 | 0 | 27.4 | 8.79 | 3.59 | 24 | 7.23E-07 | 0 | 0 | 0 | 0.0048 | 24.0348 | 7.15 | 0.0068 | 0.0071 | 0.0071 | 0 | 0 | 136.74 | N | Y | N | N | N | N | N | N | N | Y
175347 | 101.4 | 69.14 | 198.5 | 151.4 | 87.4 | 98.7 | 29.4 | 63.2 | 88.3 | 133.2 | 110.2 | 1.9 | 5.4019 | 29.6801 | 894.7 | 945.7 | 842.772 | 325.728 | -1 | -1 | 0 | 27 | 8.26 | 4.02 | 17.2 | 7.03E-07 | 0 | 0 | 0 | 0.0048 | 23.2413 | 8.2186 | 0.0051 | 0.0052 | 0.0052 | 0 | 0 | 119.58 | N | Y | N | N | N | N | N | N | N | Y
175348 | 101.7 | 69.333 | 198.3 | 150.4 | 87.3 | 98.7 | 29.4 | 63.1 | 87.9 | 133.2 | 109.3 | 1.8 | 4.1425 | 29.6498 | 895.2 | 946 | 736.251 | 284.163 | -0.8 | -0.8 | 0 | 26.2 | 7.81 | 4.51 | 19.9 | 8.06E-07 | 0 | 0 | 0 | 0.0041 | 19.1533 | 8.0432 | 0.0051 | 0.0052 | 0.0052 | 0 | 0 | 116.78 | N | Y | N | N | N | N | N | N | N | Y
175349 | 101.8 | 69.401 | 198.1 | 147.3 | 87.3 | 98.7 | 29.4 | 63 | 87.8 | 132.3 | 106.5 | 1.6 | 3.0316 | 29.6252 | 894.7 | 946.1 | 629.504 | 242.856 | -0.4 | -0.4 | 0 | 24.7 | 7.26 | 5.24 | 21.8 | 9.44E-07 | 0 | 0 | 0 | 0.0033 | 15.2193 | 7.9939 | 0.0048 | 0.0049 | 0.0049 | 0 | 0 | 107.49 | N | Y | N | N | N | N | N | N | N | Y
175350 | 101.8 | 69.401 | 197.9 | 144.7 | 87.3 | 98.7 | 29.4 | 63 | 87.8 | 131.4 | 104.3 | 1.4 | 2.2026 | 29.6078 | 893.2 | 946.3 | 537.069 | 207.298 | -0.4 | -0.4 | 0 | 22.6 | 6.91 | 5.7 | 19 | 1.11E-06 | 0 | 0 | 0 | 0.0026 | 12.3658 | 7.4239 | 0.0036 | 0.0037 | 0.0037 | 0 | 0 | 52.04 | N | Y | N | N | N | N | N | N | N | N
175351 | 101.7 | 69.339 | 197.9 | 142 | 87.3 | 98.7 | 29.4 | 63 | 87.8 | 130.4 | 101.8 | 1.2 | 2.133 | 29.6108 | 891.2 | 946.2 | 528.996 | 204.505 | -0.8 | -0.8 | 0 | 21.6 | 6.99 | 5.79 | 13.7 | 1.12E-06 | 0 | 0 | 0 | 0.0024 | 12.3484 | 7.4386 | 0.0025 | 0.0026 | 0.0026 | 0 | 0 | 59.79 | N | Y | N | N | N | N | N | N | N | N
175352 | 101.6 | 69.27 | 197.6 | 141.3 | 87.3 | 98.7 | 29.4 | 63 | 87.8 | 129.6 | 101.2 | 1.1 | 2.4518 | 29.6205 | 889.8 | 945.9 | 566.396 | 219.261 | -0.8 | -0.8 | 0 | 21.4 | 7.32 | 5.48 | 11.8 | 1.05E-06 | 0 | 0 | 0 | 0.0026 | 13.8641 | 7.5402 | 0.0023 | 0.0024 | 0.0024 | 0 | 0 | 59.72 | N | Y | N | N | N | N | N | N | N | N
175353 | 101.5 | 69.208 | 197.3 | 141.8 | 87.3 | 98.7 | 29.4 | 63 | 87.7 | 129.2 | 101.7 | 1.1 | 2.9809 | 29.6349 | 889.3 | 945.5 | 623.873 | 241.713 | -0.2 | -0.2 | 0 | 21.2 | 8.04 | 4.81 | 15.9 | 3.54E-03 | 0 | 0 | 0 | 0.0028 | 16.7706 | 7.2927 | 0.0035 | 0.0036 | 0.0036 | 0 | 0 | 65.04 | N | Y | N | N | N | N | N | N | N | N
175354 | 101.6 | 69.246 | 197.2 | 143.1 | 87.3 | 98.7 | 29.4 | 63 | 87.7 | 129.1 | 102.8 | 1.2 | 4.5731 | 29.6787 | 890 | 945.4 | 767.732 | 297.748 | 13.4 | 13.2 | 0.3 | 21 | 8.55 | 4.3 | 43.1 | 7.68E-07 | 0.001 | 0.001 | 0 | 0.0034 | 21.9941 | 8.0325 | 0.0116 | 0.0119 | 0.0119 | 0 | 0 | 120.98 | N | Y | N | N | N | N | N | N | N | Y
175355 | 101.8 | 69.426 | 196.9 | 145.8 | 87.3 | 98.7 | 29.4 | 63 | 87.7 | 128.9 | 105.2 | 1.5 | 6.3273 | 29.7162 | 892.5 | 945.4 | 914.1 | 354.306 | 30.5 | 29.9 | 0.6 | 22.3 | 8.32 | 4.31 | 76.5 | 6.46E-07 | 0.0028 | 0.0027 | 0.0001 | 0.0043 | 25.4685 | 9.5914 | 0.0245 | 0.0252 | 0.0252 | 0 | 0 | 128.1 | N | Y | N | N | N | N | N | N | N | Y
175356 | 102.1 | 69.612 | 196.4 | 150.8 | 87.3 | 98.7 | 29.4 | 63 | 87.7 | 129 | 109.6 | 1.8 | 5.6832 | 29.7032 | 894.8 | 945.6 | 865.44 | 334.713 | 17.8 | 17.5 | 0.4 | 24.4 | 7.85 | 4.62 | 93.7 | 6.84E-07 | 0.0015 | 0.0015 | 0 | 0.0045 | 22.6835 | 9.6985 | 0.0283 | 0.0291 | 0.0291 | 0 | 0 | 123.62 | N | Y | N | N | N | N | N | N | N | Y
175357 | 102.4 | 69.799 | 196.1 | 151.4 | 87.3 | 98.7 | 29.4 | 63 | 87.7 | 129 | 110.1 | 1.9 | 5.1157 | 29.6928 | 896 | 945.9 | 820.218 | 316.854 | 4.7 | 4.6 | 0.1 | 25 | 7.74 | 4.74 | 68.7 | 7.23E-07 | 0.0004 | 0.0004 | 0 | 0.0044 | 21.1661 | 9.4269 | 0.0197 | 0.0202 | 0.0202 | 0 | 0 | 120.86 | N | Y | N | N | N | N | N | N | N | Y
175358 | 102.7 | 70.004 | 195.9 | 149.1 | 87.3 | 98.7 | 29.4 | 63 | 87.7 | 128.8 | 108.1 | 1.7 | 4.5449 | 29.6699 | 896.4 | 946.6 | 772.471 | 298.091 | 1.7 | 1.7 | 0 | 24.9 | 8.1 | 4.5 | 44.6 | 7.68E-07 | 0.0001 | 0.0001 | 0 | 0.0041 | 20.8482 | 8.4173 | 0.012 | 0.0123 | 0.0123 | 0 | 0 | 121.48 | N | Y | N | N | N | N | N | N | N | Y
175359 | 102.9 | 70.178 | 195.7 | 149.2 | 87.3 | 98.7 | 29.4 | 63 | 87.7 | 128.5 | 108.3 | 1.7 | 4.3307 | 29.675 | 896.6 | 946.8 | 754.275 | 291.072 | 6.2 | 6.1 | 0.1 | 24.9 | 8.59 | 4.1 | 32.9 | 1.61E-02 | 0.0005 | 0.0005 | 0 | 0.004 | 21.5888 | 7.4849 | 0.0086 | 0.0089 | 0.0089 | 0 | 0 | 159.42 | N | Y | N | N | N | N | N | N | N | Y
175400 | 103.2 | 70.383 | 195.5 | 151.5 | 87.3 | 98.7 | 29.4 | 63 | 87.7 | 128.6 | 110.3 | 1.9 | 5.3145 | 29.698 | 896.4 | 947.3 | 834.411 | 322.279 | 6.7 | 6.6 | 0.1 | 24.6 | 8.74 | 3.9 | 24.1 | 7.10E-07 | 0.0006 | 0.0005 | 0 | 0.0044 | 24.3182 | 7.8949 | 0.007 | 0.0072 | 0.0072 | 0 | 0 | 148.65 | N | Y | N | N | N | N | N | N | N | Y
175401 | 103.4 | 70.513 | 195.3 | 152.3 | 87.3 | 98.7 | 29.4 | 63.1 | 87.8 | 129.5 | 110.9 | 2 | 6.3649 | 29.7155 | 896.9 | 947.4 | 918.121 | 354.698 | 1.5 | 1.5 | 0 | 24.3 | 8.37 | 4.1 | 17.7 | 6.46E-07 | 0.0001 | 0.0001 | 0 | 0.0047 | 25.6227 | 9.1277 | 0.0057 | 0.0058 | 0.0058 | 0 | 0 | 129.74 | N | Y | N | N | N | N | N | N | N | Y
175402 | 103.5 | 70.594 | 195.2 | 152 | 87.2 | 98.7 | 29.4 | 63.1 | 88 | 130.4 | 110.7 | 1.9 | 5.1409 | 29.6926 | 897.9 | 947.9 | 821.993 | 317.084 | -0.4 | -0.4 | 0 | 24.5 | 7.95 | 4.37 | 16.3 | 7.23E-07 | 0 | 0 | 0 | 0.0043 | 21.7736 | 8.708 | 0.0047 | 0.0048 | 0.0048 | 0 | 0 | 123.39 | N | Y | N | N | N | N | N | N | N | Y
175403 | 103.5 | 70.538 | 195.2 | 150 | 87.2 | 98.7 | 29.4 | 63.2 | 88.1 | 130.3 | 108.9 | 1.8 | 4.6116 | 29.6827 | 898.3 | 948.2 | 778.807 | 300.241 | -0.4 | -0.3 | 0 | 27.5 | 8.25 | 4.17 | 16.7 | 7.63E-07 | 0 | 0 | 0 | 0.0045 | 21.3763 | 7.8668 | 0.0045 | 0.0047 | 0.0047 | 0 | 0 | 111.1 | N | Y | N | N | N | N | N | N | N | Y
175404 | 103.4 | 70.47 | 195.2 | 147.3 | 87.2 | 98.7 | 29.4 | 63.2 | 88.3 | 129.6 | 106.5 | 1.6 | 5.2253 | 29.6937 | 898.6 | 948.5 | 829.407 | 319.78 | 7.9 | 7.7 | 0.2 | 34.5 | 9.06 | 3.53 | 24.5 | 7.15E-07 | 0.0006 | 0.0006 | 0 | 0.0061 | 25.0161 | 7.0801 | 0.0071 | 0.0073 | 0.0073 | 0 | 0 | 142.86 | N | Y | N | N | N | N | N | N | N | Y
175405 | 103.3 | 70.439 | 195.2 | 151 | 87.2 | 98.7 | 29.4 | 63.2 | 88.3 | 129.2 | 109.8 | 1.9 | 6.1359 | 29.7174 | 899.4 | 948.8 | 902.127 | 347.908 | 41 | 40.2 | 0.8 | 34.8 | 9.74 | 2.94 | 35 | 6.95E-03 | 0.0036 | 0.0036 | 0.0001 | 0.0067 | 29.2484 | 6.4149 | 0.011 | 0.0113 | 0.0113 | 0 | 0 | 194.93 | N | Y | N | N | N | N | N | N | N | Y
175406 | 103.3 | 70.426 | 195.4 | 155.5 | 87.2 | 98.7 | 29.4 | 63.2 | 88.4 | 129.6 | 113.8 | 2.2 | 6.2857 | 29.7132 | 900.2 | 949.1 | 914.065 | 352.236 | 38.4 | 37.6 | 0.8 | 33.1 | 9.87 | 2.66 | 33.1 | 6.49E-07 | 0.0035 | 0.0034 | 0.0001 | 0.0064 | 30.0337 | 5.8759 | 0.0105 | 0.0109 | 0.0109 | 0 | 0 | 194.03 | N | Y | N | N | N | N | N | N | N | Y
175407 | 103.2 | 70.389 | 195.5 | 157.1 | 87.2 | 98.7 | 29.4 | 63.2 | 88.4 | 130.6 | 115.2 | 2.3 | 5.9893 | 29.703 | 900.9 | 949.7 | 891.734 | 343.344 | 13.9 | 13.7 | 0.3 | 31.4 | 9.76 | 2.59 | 22.9 | 6.66E-07 | 0.0012 | 0.0012 | 0 | 0.0059 | 28.9401 | 5.5919 | 0.0071 | 0.0073 | 0.0073 | 0 | 0 | 186.67 | N | Y | N | N | N | N | N | N | N | Y
175408 | 103.1 | 70.265 | 195.6 | 156.6 | 87.2 | 98.7 | 29.4 | 63.4 | 88.9 | 131.5 | 114.8 | 2.3 | 5.7035 | 29.6992 | 901.7 | 950.2 | 869.622 | 334.582 | 4.2 | 4.1 | 0.1 | 30 | 9.71 | 2.58 | 15.9 | 6.84E-07 | 0.0004 | 0.0003 | 0 | 0.0055 | 28.0517 | 5.4211 | 0.0048 | 0.005 | 0.005 | 0 | 0 | 177.95 | N | Y | N | N | N | N | N | N | N | Y
175409 | 102.9 | 70.159 | 195.6 | 155.7 | 87.2 | 98.7 | 29.4 | 63.5 | 89.2 | 132.1 | 114 | 2.2 | 5.5602 | 29.6925 | 902.2 | 950.7 | 858.408 | 330.088 | 1.6 | 1.6 | 0 | 29.4 | 9.77 | 2.53 | 13.2 | 6.93E-07 | 0.0001 | 0.0001 | 0 | 0.0053 | 27.8524 | 5.2425 | 0.0039 | 0.0041 | 0.0041 | 0 | 0 | 176.06 | N | Y | N | N | N | N | N | N | N | Y
175410 | 102.7 | 70.041 | 195.9 | 155.2 | 87.2 | 98.7 | 29.4 | 63.5 | 89.4 | 132.7 | 113.6 | 2.2 | 5.5181 | 29.6896 | 902.3 | 951.1 | 855.066 | 328.736 | 1.1 | 1 | 0 | 27.8 | 9.88 | 2.45 | 12.1 | 6.96E-07 | 0.0001 | 0.0001 | 0 | 0.005 | 28.0359 | 5.0508 | 0.0036 | 0.0037 | 0.0037 | 0 | 0 | 175.97 | N | Y | N | N | N | N | N | N | N | Y
175411 | 102.5 | 69.904 | 196.1 | 155 | 87.2 | 98.7 | 29.4 | 63.6 | 89.4 | 133 | 113.4 | 2.2 | 5.7152 | 29.6968 | 902.9 | 951.5 | 870.806 | 334.734 | 1.1 | 1.1 | 0 | 27 | 10.02 | 2.33 | 11.3 | 6.83E-07 | 0.0001 | 0.0001 | 0 | 0.005 | 28.9532 | 4.8875 | 0.0034 | 0.0035 | 0.0035 | 0 | 0 | 176.28 | N | Y | N | N | N | N | N | N | N | Y
175412 | 102.4 | 69.786 | 196.5 | 155.1 | 87.2 | 98.7 | 29.4 | 63.6 | 89.4 | 133.5 | 113.5 | 2.2 | 6.0101 | 29.7013 | 903.4 | 951.7 | 894.127 | 343.608 | 1.9 | 1.8 | 0 | 26.3 | 10.13 | 2.22 | 11.3 | 6.65E-07 | 0.0002 | 0.0002 | 0 | 0.005 | 30.0543 | 4.7974 | 0.0035 | 0.0036 | 0.0036 | 0 | 0 | 190.15 | N | Y | N | N | N | N | N | N | N | Y
175413 | 102.2 | 69.699 | 196.9 | 156.1 | 87.2 | 98.7 | 29.4 | 63.6 | 89.4 | 133.8 | 114.4 | 2.3 | 5.8947 | 29.692 | 904.3 | 952.1 | 885.478 | 339.952 | 4 | 3.9 | 0.1 | 26 | 10.13 | 2.19 | 12.1 | 2.56E-03 | 0.0003 | 0.0003 | 0 | 0.0049 | 29.7439 | 4.6708 | 0.0037 | 0.0038 | 0.0038 | 0 | 0 | 193.6 | N | Y | N | N | N | N | N | N | N | Y
175414 | 102.2 | 69.649 | 197.1 | 156.4 | 87.2 | 98.7 | 29.4 | 63.6 | 89.7 | 133.9 | 114.6 | 2.3 | 5.5996 | 29.6813 | 904.8 | 952.8 | 862.532 | 330.9 | 3.4 | 3.4 | 0.1 | 25.5 | 10.08 | 2.21 | 13.5 | 6.91E-07 | 0.0003 | 0.0003 | 0 | 0.0046 | 28.788 | 4.5925 | 0.004 | 0.0042 | 0.0042 | 0 | 0 | 189.57 | N | Y | N | N | N | N | N | N | N | Y
175415 | 102.1 | 69.606 | 197.4 | 155.7 | 87.2 | 98.7 | 29.4 | 63.7 | 89.9 | 134.2 | 114 | 2.2 | 5.4378 | 29.6771 | 905.1 | 953.3 | 849.567 | 325.811 | 2 | 2 | 0 | 24.9 | 10.01 | 2.25 | 15 | 7.02E-07 | 0.0002 | 0.0002 | 0 | 0.0045 | 28.1567 | 4.5948 | 0.0044 | 0.0046 | 0.0046 | 0 | 0 | 181.13 | N | Y | N | N | N | N | N | N | N | Y
175416 | 102.1 | 69.612 | 197.7 | 155.1 | 87.2 | 98.7 | 29.4 | 63.7 | 90 | 134.4 | 113.4 | 2.2 | 5.312 | 29.6772 | 905.5 | 953.8 | 839.388 | 321.823 | 1.1 | 1.1 | 0 | 24.4 | 10.01 | 2.26 | 16 | 7.10E-07 | 0.0001 | 0.0001 | 0 | 0.0043 | 27.8196 | 4.5595 | 0.0047 | 0.0048 | 0.0048 | 0 | 0 | 173.32 | N | Y | N | N | N | N | N | N | N | Y
175417 | 102.2 | 69.674 | 198 | 154.8 | 87.2 | 98.7 | 29.4 | 63.7 | 90 | 134.5 | 113.2 | 2.2 | 5.4865 | 29.6791 | 906 | 954.2 | 853.76 | 327.239 | 0.8 | 0.8 | 0 | 24.5 | 10.03 | 2.27 | 16.8 | 6.99E-07 | 0.0001 | 0.0001 | 0 | 0.0044 | 28.3423 | 4.6603 | 0.005 | 0.0051 | 0.0051 | 0 | 0 | 177.45 | N | Y | N | N | N | N | N | N | N | Y
175418 | 102.4 | 69.836 | 198.2 | 154.9 | 87.2 | 98.7 | 29.4 | 63.7 | 90.1 | 134.7 | 113.3 | 2.2 | 5.3372 | 29.6749 | 906.3 | 954.5 | 841.803 | 322.53 | 1.2 | 1.2 | 0 | 25.5 | 9.91 | 2.37 | 17.9 | 7.09E-07 | 0.0001 | 0.0001 | 0 | 0.0045 | 27.5967 | 4.804 | 0.0052 | 0.0054 | 0.0054 | 0 | 0 | 177.54 | N | Y | N | N | N | N | N | N | N | Y
175419 | 102.6 | 69.985 | 198.4 | 155 | 87.2 | 98.7 | 29.4 | 63.8 | 90.1 | 134.8 | 113.3 | 2.2 | 4.8566 | 29.6631 | 906.4 | 954.9 | 801.939 | 307.123 | 0.9 | 0.9 | 0 | 25.8 | 9.51 | 2.68 | 18.9 | 7.45E-07 | 0.0001 | 0.0001 | 0 | 0.0044 | 25.2257 | 5.1765 | 0.0053 | 0.0054 | 0.0054 | 0 | 0 | 166.68 | N | Y | N | N | N | N | N | N | N | Y
175420 | 103 | 70.252 | 198.7 | 153.9 | 87.2 | 98.7 | 29.4 | 63.7 | 90.1 | 134.9 | 112.4 | 2.1 | 5.0006 | 29.6659 | 906.5 | 955.1 | 813.782 | 311.668 | -0.2 | -0.2 | 0 | 26.3 | 8.77 | 3.31 | 19.6 | 7.35E-07 | 0 | 0 | 0 | 0.0045 | 23.6084 | 6.4716 | 0.0055 | 0.0057 | 0.0057 | 0 | 0 | 148.64 | N | Y | N | N | N | N | N | N | N | Y
175421 | 103.3 | 70.457 | 198.8 | 151.7 | 87.2 | 98.7 | 29.4 | 63.7 | 89.9 | 135 | 110.4 | 1.9 | 4.421 | 29.6551 | 906.5 | 955.6 | 763.171 | 292.163 | -0.9 | -0.8 | 0 | 27.6 | 7.91 | 4.15 | 19.6 | 7.85E-07 | 0 | 0 | 0 | 0.0044 | 19.9495 | 7.6157 | 0.0052 | 0.0053 | 0.0053 | 0 | 0 | 98.38 | N | Y | N | N | N | N | N | N | N | Y
175422 | 103.6 | 70.65 | 198.9 | 147.8 | 87.2 | 98.7 | 29.4 | 63.7 | 89.9 | 134.5 | 107 | 1.6 | 3.0415 | 29.6208 | 906 | 956.1 | 632.665 | 242.012 | -1.1 | -1 | 0 | 28.1 | 7.39 | 4.89 | 19.2 | 9.47E-07 | 0 | 0 | 0 | 0.0037 | 15.442 | 7.4278 | 0.0042 | 0.0043 | 0.0043 | 0 | 0 | 77.97 | N | Y | N | N | N | N | N | N | N | N
175423 | 103.8 | 70.805 | 199 | 144.3 | 87.2 | 98.7 | 29.4 | 63.7 | 89.9 | 133.3 | 103.9 | 1.3 | 2.0985 | 29.6049 | 904.8 | 956.2 | 525.758 | 201.188 | -1.1 | -1 | 0 | 29.2 | 7.03 | 5.64 | 16.6 | 1.12E-03 | 0 | 0 | 0 | 0.0032 | 12.2049 | 7.1193 | 0.003 | 0.0031 | 0.0031 | 0 | 0 | 57.17 | N | Y | N | N | N | N | N | N | N | N
175424 | 104.2 | 71.079 | 198.9 | 141.2 | 87.2 | 98.7 | 29.4 | 63.7 | 90 | 132.2 | 101.1 | 1.1 | 1.5036 | 29.5912 | 902.8 | 956.4 | 444.194 | 170.145 | -0.9 | -0.8 | 0 | 28.7 | 6.06 | 6.84 | 12.8 | 1.35E-06 | 0 | 0 | 0 | 0.0027 | 8.9088 | 7.3044 | 0.002 | 0.002 | 0.002 | 0 | 0 | 62.26 | N | Y | N | N | N | N | N | N | N | N
175425 | 104.3 | 71.128 | 198.9 | 139.6 | 87.2 | 98.7 | 29.4 | 63.7 | 89.9 | 131.2 | 99.7 | 1 | 1.3763 | 29.5918 | 900.2 | 956.3 | 425.262 | 163.207 | -0.1 | -0.1 | 0 | 27.2 | 5.06 | 8.11 | 9 | 1.41E-06 | 0 | 0 | 0 | 0.0024 | 7.1258 | 8.3137 | 0.0013 | 0.0014 | 0.0014 | 0 | 0 | 5.92 | N | Y | N | N | N | N | N | N | N | N
175426 | 104.4 | 71.197 | 198.6 | 138.5 | 87.2 | 98.7 | 29.4 | 63.7 | 89.7 | 130.7 | 98.7 | 0.9 | 1.8784 | 29.6013 | 897.7 | 955.8 | 494.749 | 190.285 | 0.8 | 0.8 | 0 | 25.7 | 5.19 | 8.19 | 7.7 | 1.21E-06 | 0 | 0 | 0 | 0.0027 | 8.5252 | 9.7793 | 0.0013 | 0.0014 | 0.0014 | 0 | 0 | 13.19 | N | Y | N | N | N | N | N | N | N | N
175427 | 104.5 | 71.284 | 198.3 | 138.8 | 87.2 | 98.7 | 29.4 | 63.7 | 89.7 | 130.1 | 99 | 0.9 | 2.9024 | 29.6339 | 896.7 | 954.9 | 614.977 | 236.965 | 2.3 | 2.3 | 0 | 25.2 | 6.7 | 6.79 | 9.5 | 9.67E-07 | 0.0001 | 0.0001 | 0 | 0.0033 | 13.7021 | 10.1027 | 0.002 | 0.0021 | 0.0021 | 0 | 0 | 21.15 | N | Y | N | N | N | N | N | N | N | N
175428 | 105.1 | 71.65 | 197.9 | 141.9 | 87.2 | 98.8 | 29.4 | 63.7 | 89.7 | 129.9 | 101.8 | 1.2 | 4.8857 | 29.6857 | 897.9 | 954.4 | 797.497 | 307.562 | 32.2 | 31.5 | 0.6 | 25.1 | 7.88 | 5.51 | 43.2 | 3.94E-03 | 0.0025 | 0.0025 | 0.0001 | 0.0042 | 20.9143 | 10.6393 | 0.012 | 0.0124 | 0.0124 | 0 | 0 | 116.75 | N | Y | N | N | N | N | N | N | N | Y
175429 | 105.8 | 72.129 | 197.6 | 146.4 | 87.2 | 98.8 | 29.4 | 63.7 | 89.7 | 129.8 | 105.8 | 1.5 | 6.3927 | 29.7192 | 900.8 | 954.7 | 921.758 | 355.124 | 66.3 | 65 | 1.3 | 25 | 7.97 | 5.12 | 97.7 | 2.40E-03 | 0.006 | 0.0059 | 0.0001 | 0.0049 | 24.4297 | 11.4085 | 0.0313 | 0.0323 | 0.0323 | 0 | 0 | 129.88 | N | Y | N | N | N | N | N | N | N | Y
175430 | 106.4 | 72.557 | 197.1 | 150.7 | 87.2 | 98.8 | 29.4 | 63.7 | 89.7 | 129.7 | 109.6 | 1.8 | 5.3573 | 29.6931 | 903.6 | 955.3 | 840.66 | 322.94 | 35.4 | 34.7 | 0.7 | 24.9 | 7.47 | 5.32 | 108.9 | 1.64E-03 | 0.0029 | 0.0029 | 0.0001 | 0.0044 | 20.8291 | 10.7882 | 0.0317 | 0.0328 | 0.0328 | 0 | 0 | 105.16 | N | Y | N | N | N | N | N | N | N | Y
175431 | 107.1 | 72.992 | 196.6 | 149 | 87.2 | 98.8 | 29.4 | 63.7 | 89.7 | 129.5 | 108 | 1.7 | 3.9688 | 29.6673 | 904.8 | 956.3 | 723.734 | 277.522 | 9.6 | 9.4 | 0.2 | 24.3 | 7.16 | 5.55 | 66.4 | 1.49E-03 | 0.0007 | 0.0007 | 0 | 0.0037 | 17.1541 | 9.6689 | 0.0166 | 0.0172 | 0.0172 | 0 | 0 | 78.66 | N | Y | N | N | N | N | N | N | N | Y
175432 | 107.7 | 73.446 | 196.2 | 145.2 | 87.2 | 98.8 | 29.4 | 63.7 | 89.7 | 129 | 104.7 | 1.4 | 3.5414 | 29.6649 | 904.8 | 957 | 684.413 | 262.428 | 2.9 | 2.8 | 0.1 | 23.4 | 7.25 | 5.56 | 35.6 | 8.73E-07 | 0.0002 | 0.0002 | 0 | 0.0034 | 16.4231 | 9.1564 | 0.0084 | 0.0087 | 0.0087 | 0 | 0 | 76.74 | N | Y | N | N | N | N | N | N | N | N
175433 | 108.2 | 73.788 | 195.9 | 143.9 | 87.2 | 98.8 | 29.4 | 63.7 | 89.7 | 128.4 | 103.5 | 1.3 | 3.5411 | 29.6713 | 904.6 | 957.1 | 684.3 | 262.486 | 1.5 | 1.5 | 0 | 22.9 | 7.37 | 5.51 | 18.2 | 7.13E-03 | 0.0001 | 0.0001 | 0 | 0.0033 | 16.7047 | 9.087 | 0.0043 | 0.0045 | 0.0045 | 0 | 0 | 84.14 | N | Y | N | N | N | N | N | N | N | Y
175434 | 108.8 | 74.167 | 195.7 | 144.1 | 87.2 | 98.8 | 29.4 | 63.7 | 89.9 | 127.9 | 103.7 | 1.3 | 3.3645 | 29.6719 | 904.6 | 957.6 | 666.868 | 255.811 | 1.3 | 1.2 | 0 | 22.4 | 7.29 | 5.56 | 12.8 | 8.96E-07 | 0.0001 | 0.0001 | 0 | 0.0031 | 16.1074 | 8.9338 | 0.003 | 0.0031 | 0.0031 | 0 | 0 | 79.57 | N | Y | N | N | N | N | N | N | N | Y
175435 | 109.2 | 74.422 | 195.5 | 143.8 | 87.2 | 98.8 | 29.4 | 63.8 | 90.2 | 127.8 | 103.4 | 1.3 | 3.1086 | 29.6689 | 904.1 | 957.8 | 640.944 | 245.928 | 0.5 | 0.4 | 0 | 22.8 | 7.24 | 5.56 | 11.5 | 9.32E-07 | 0 | 0 | 0 | 0.0031 | 15.3786 | 8.592 | 0.0025 | 0.0026 | 0.0026 | 0 | 0 | 64.5 | N | Y | N | N | N | N | N | N | N | N
175436 | 109.4 | 74.565 | 195.2 | 142.7 | 87.2 | 98.8 | 29.4 | 63.9 | 90.3 | 127.6 | 102.5 | 1.2 | 3.3217 | 29.6722 | 903.3 | 958 | 662.283 | 254.283 | 0.1 | 0.1 | 0 | 24.5 | 7.43 | 5.4 | 10.6 | 9.01E-07 | 0 | 0 | 0 | 0.0034 | 16.3241 | 8.6206 | 0.0024 | 0.0025 | 0.0025 | 0 | 0 | 70.83 | N | Y | N | N | N | N | N | N | N | N
175437 | 109.5 | 74.67 | 195.1 | 143.2 | 87.2 | 98.8 | 29.5 | 63.9 | 90.4 | 127.5 | 102.9 | 1.3 | 3.5708 | 29.6728 | 903.1 | 958 | 686.67 | 263.696 | 1.6 | 1.6 | 0 | 25.2 | 7.59 | 5.27 | 10.6 | 8.69E-07 | 0.0001 | 0.0001 | 0 | 0.0037 | 17.2881 | 8.7265 | 0.0025 | 0.0026 | 0.0026 | 0 | 0 | 95.19 | N | Y | N | N | N | N | N | N | N | Y
175438 | 109.6 | 74.72 | 194.9 | 143.8 | 87.2 | 98.8 | 29.5 | 63.9 | 90.3 | 127.4 | 103.4 | 1.3 | 3.706 | 29.6778 | 903.1 | 958.1 | 699.511 | 268.664 | 3.1 | 3.1 | 0.1 | 26.1 | 7.42 | 5.46 | 11.8 | 4.69E-03 | 0.0002 | 0.0002 | 0 | 0.0039 | 17.2216 | 9.2107 | 0.0029 | 0.003 | 0.003 | 0 | 0 | 83.34 | N | Y | N | N | N | N | N | N | N | Y
175439 | 109.7 | 74.77 | 194.8 | 144.3 | 87.1 | 98.8 | 29.5 | 63.9 | 90.3 | 127.4 | 103.8 | 1.3 | 3.3321 | 29.6686 | 903.2 | 958.1 | 662.874 | 254.494 | 1.4 | 1.4 | 0 | 26.7 | 6.79 | 6.03 | 13 | 9.01E-07 | 0.0001 | 0.0001 | 0 | 0.0037 | 14.9229 | 9.6343 | 0.003 | 0.0031 | 0.0031 | 0 | 0 | 86.84 | N | Y | N | N | N | N | N | N | N | Y
175440 | 109.4 | 74.602 | 194.7 | 143.8 | 87.2 | 98.8 | 29.5 | 63.9 | 90.5 | 127.4 | 103.4 | 1.3 | 3.1151 | 29.6736 | 903.1 | 958.5 | 641.209 | 246.245 | 0.5 | 0.5 | 0 | 25.7 | 6.56 | 6.12 | 12.7 | 9.31E-07 | 0 | 0 | 0 | 0.0035 | 13.9565 | 9.4575 | 0.0028 | 0.0029 | 0.0029 | 0 | 0 | 31.91 | N | Y | N | N | N | N | N | N | N | N
175441 | 109 | 74.304 | 194.7 | 142 | 87.2 | 98.8 | 29.5 | 64.1 | 91.2 | 127.3 | 101.8 | 1.2 | 3.7735 | 29.6877 | 902.7 | 958.5 | 704.432 | 270.723 | 1.7 | 1.7 | 0 | 24.7 | 7.42 | 5.49 | 13.4 | 8.46E-07 | 0.0001 | 0.0001 | 0 | 0.0037 | 17.3387 | 9.3381 | 0.0033 | 0.0034 | 0.0034 | 0 | 0 | 69.34 | N | Y | N | N | N | N | N | N | N | N
175442 | 108.7 | 74.13 | 194.7 | 143.7 | 87.2 | 98.8 | 29.5 | 64.2 | 91.5 | 127.3 | 103.3 | 1.3 | 5.8276 | 29.7378 | 903.3 | 958.2 | 873.845 | 336.268 | 21.8 | 21.4 | 0.4 | 23.3 | 8.09 | 4.97 | 32.9 | 6.81E-07 | 0.0019 | 0.0018 | 0 | 0.0043 | 23.4993 | 10.4891 | 0.01 | 0.0104 | 0.0104 | 0 | 0 | 128.38 | N | Y | N | N | N | N | N | N | N | Y
175443 | 108.6 | 74.043 | 194.7 | 147.6 | 87.2 | 98.8 | 29.5 | 64.3 | 91.8 | 127.3 | 106.8 | 1.6 | 7.4721 | 29.7761 | 905.1 | 958.4 | 999.579 | 384.633 | 46.4 | 45.5 | 0.9 | 23.2 | 7.69 | 5.13 | 66.6 | 1.26E-02 | 0.0046 | 0.0045 | 0.0001 | 0.0049 | 25.5339 | 12.399 | 0.0231 | 0.024 | 0.024 | 0 | 0 | 149.15 | N | Y | N | N | N | N | N | N | N | Y
175444 | 108.5 | 73.974 | 194.7 | 152.7 | 87.1 | 98.8 | 29.5 | 64.4 | 91.9 | 127.7 | 111.4 | 2 | 5.8667 | 29.7365 | 907.1 | 958.7 | 881.107 | 338.1 | 25.9 | 25.3 | 0.5 | 23.7 | 6.96 | 5.64 | 82.7 | 8.23E-03 | 0.0022 | 0.0022 | 0.0001 | 0.0044 | 20.3052 | 11.9793 | 0.0252 | 0.0262 | 0.0262 | 0 | 0 | 91.8 | N | Y | N | N | N | N | N | N | N | Y
175445 | 108.1 | 73.732 | 194.8 | 149.7 | 87.1 | 98.8 | 29.5 | 64.4 | 92 | 127.7 | 108.6 | 1.8 | 4.489 | 29.6997 | 907.4 | 958.9 | 770.419 | 295.197 | 7 | 6.9 | 0.1 | 23.9 | 6.91 | 5.83 | 49.2 | 7.77E-07 | 0.0005 | 0.0005 | 0 | 0.0039 | 17.6024 | 10.8079 | 0.0131 | 0.0136 | 0.0136 | 0 | 0 | 67.97 | N | Y | N | N | N | N | N | N | N | N
175446 | 107.8 | 73.496 | 194.9 | 146.4 | 87.1 | 98.8 | 29.5 | 64.5 | 92.4 | 127.5 | 105.7 | 1.5 | 4.3723 | 29.6928 | 906.6 | 958.9 | 760.398 | 291.465 | 2.5 | 2.4 | 0 | 23.3 | 7.46 | 5.46 | 24.6 | 7.86E-07 | 0.0002 | 0.0002 | 0 | 0.0037 | 18.7636 | 9.9894 | 0.0065 | 0.0067 | 0.0067 | 0 | 0 | 96.76 | N | Y | N | N | N | N | N | N | N | Y
175447 | 107.5 | 73.303 | 195.1 | 145.5 | 87.2 | 98.8 | 29.5 | 64.6 | 92.8 | 127.3 | 104.9 | 1.4 | 5.2557 | 29.723 | 906.2 | 958.8 | 833.339 | 319.83 | 5.3 | 5.2 | 0.1 | 22.6 | 7.93 | 4.95 | 16.7 | 1.67E-03 | 0.0004 | 0.0004 | 0 | 0.004 | 21.8917 | 9.9424 | 0.0048 | 0.005 | 0.005 | 0 | 0 | 117.37 | N | Y | N | N | N | N | N | N | N | Y
175448 | 107.5 | 73.284 | 195.1 | 146.9 | 87.1 | 98.8 | 29.5 | 64.7 | 93 | 127.1 | 106.2 | 1.5 | 6.6454 | 29.7589 | 906.5 | 958.8 | 941.378 | 361.648 | 12.1 | 11.9 | 0.2 | 23.3 | 8.02 | 4.74 | 21.9 | 6.33E-07 | 0.0011 | 0.0011 | 0 | 0.0046 | 25.0325 | 10.7524 | 0.0071 | 0.0074 | 0.0074 | 0 | 0 | 120.03 | N | Y | N | N | N | N | N | N | N | Y
175449 | 107.3 | 73.135 | 195.1 | 150 | 87.1 | 98.8 | 29.5 | 64.7 | 93.2 | 127 | 108.9 | 1.8 | 7.0114 | 29.7627 | 907.3 | 958.8 | 968.98 | 372.09 | 9.7 | 9.5 | 0.2 | 24.1 | 7.92 | 4.69 | 36.1 | 6.16E-07 | 0.0009 | 0.0009 | 0 | 0.0049 | 25.4314 | 10.9468 | 0.0121 | 0.0126 | 0.0126 | 0 | 0 | 141.87 | N | Y | N | N | N | N | N | N | N | Y
175450 | 107.1 | 73.048 | 195.1 | 151.5 | 87.1 | 98.8 | 29.5 | 64.9 | 93.6 | 127.2 | 110.3 | 1.9 | 6.2583 | 29.7378 | 907.9 | 958.6 | 912.965 | 350.119 | 5.2 | 5.1 | 0.1 | 25.5 | 8.09 | 4.45 | 44.2 | 6.54E-07 | 0.0005 | 0.0005 | 0 | 0.0049 | 24.4513 | 9.7777 | 0.014 | 0.0145 | 0.0145 | 0 | 0 | 132.68 | N | Y | N | N | N | N | N | N | N | Y
175451 | 107 | 72.98 | 195.1 | 151.6 | 87.1 | 98.8 | 29.5 | 64.9 | 93.8 | 127.2 | 110.3 | 1.9 | 5.7493 | 29.725 | 908.2 | 958.7 | 874.429 | 335.136 | 5.6 | 5.5 | 0.1 | 26.4 | 8.65 | 3.97 | 42.6 | 6.83E-07 | 0.0005 | 0.0005 | 0 | 0.0049 | 25.0237 | 8.3515 | 0.0129 | 0.0134 | 0.0134 | 0 | 0 | 166.56 | N | Y | N | N | N | N | N | N | N | Y
175452 | 107.2 | 73.117 | 195.2 | 153.8 | 87.2 | 98.8 | 29.5 | 65.1 | 94.4 | 127.3 | 112.3 | 2.1 | 6.2779 | 29.7362 | 907.9 | 958.4 | 915.332 | 351.032 | 5.9 | 5.8 | 0.1 | 27.2 | 9.17 | 3.42 | 33.6 | 6.52E-07 | 0.0005 | 0.0005 | 0 | 0.0052 | 27.7989 | 7.539 | 0.0106 | 0.0111 | 0.0111 | 0 | 0 | 174.62 | N | Y | N | N | N | N | N | N | N | Y
175453 | 107.3 | 73.135 | 195.4 | 155.3 | 87.2 | 98.8 | 29.5 | 65.2 | 94.6 | 128.5 | 113.7 | 2.2 | 6.6891 | 29.7502 | 908 | 958.1 | 945.808 | 362.852 | 2.6 | 2.6 | 0.1 | 27.1 | 9.43 | 3.08 | 21.2 | 6.30E-07 | 0.0002 | 0.0002 | 0 | 0.0054 | 29.5519 | 7.023 | 0.0069 | 0.0073 | 0.0073 | 0 | 0 | 175.44 | N | Y | N | N | N | N | N | N | N | Y
175454 | 107.2 | 73.079 | 195.4 | 156.4 | 87.2 | 98.8 | 29.5 | 65.3 | 94.9 | 129.6 | 114.6 | 2.3 | 6.9853 | 29.7566 | 908.4 | 958 | 967.602 | 371.187 | 1.4 | 1.4 | 0 | 27.2 | 9.53 | 2.89 | 15.1 | 6.16E-07 | 0.0001 | 0.0001 | 0 | 0.0055 | 30.5458 | 6.7447 | 0.0051 | 0.0053 | 0.0053 | 0 | 0 | 184.54 | N | Y | N | N | N | N | N | N | N | Y
175455 | 107.1 | 73.03 | 195.5 | 156.9 | 87.2 | 98.8 | 29.5 | 65.3 | 94.9 | 130.6 | 115.1 | 2.3 | 7.1028 | 29.7645 | 909.2 | 957.7 | 976.221 | 374.364 | 1.2 | 1.2 | 0 | 27.2 | 9.59 | 2.76 | 13.4 | 3.71E-05 | 0.0001 | 0.0001 | 0 | 0.0056 | 30.9921 | 6.4831 | 0.0045 | 0.0047 | 0.0047 | 0 | 0 | 190.33 | N | Y | N | N | N | N | N | N | N | Y
175456 | 106.9 | 72.905 | 195.7 | 157 | 87.2 | 98.7 | 29.4 | 65.3 | 94.9 | 131.3 | 115.2 | 2.3 | 7.4394 | 29.7684 | 909.5 | 957.6 | 1000.099 | 383.496 | 1.2 | 1.2 | 0 | 27 | 9.72 | 2.61 | 13.3 | 5.96E-07 | 0.0001 | 0.0001 | 0 | 0.0057 | 32.1875 | 6.289 | 0.0046 | 0.0048 | 0.0048 | 0 | 0 | 190.95 | N | Y | N | N | N | N | N | N | N | Y
175457 | 106.6 | 72.7 | 196.1 | 157.3 | 87.1 | 98.7 | 29.4 | 65.3 | 94.9 | 132 | 115.4 | 2.3 | 7.7072 | 29.7705 | 909.3 | 957.2 | 1018.617 | 390.678 | 2 | 2 | 0 | 26.8 | 9.87 | 2.47 | 14.1 | 5.85E-07 | 0.0002 | 0.0002 | 0 | 0.0057 | 33.3099 | 6.063 | 0.005 | 0.0052 | 0.0052 | 0 | 0 | 204.24 | N | Y | N | N | N | N | N | N | N | Y
175458 | 106.4 | 72.545 | 196.3 | 157.9 | 87.1 | 98.7 | 29.4 | 65.3 | 95 | 132.4 | 116 | 2.4 | 7.5466 | 29.755 | 909.2 | 957.3 | 1007.596 | 386.269 | 3.6 | 3.6 | 0.1 | 26.8 | 9.97 | 2.37 | 17.2 | 5.92E-07 | 0.0004 | 0.0004 | 0 | 0.0057 | 33.2421 | 5.742 | 0.006 | 0.0063 | 0.0063 | 0 | 0 | 213.43 | N | Y | N | N | N | N | N | N | N | Y
175459 | 106 | 72.303 | 196.7 | 158.6 | 87.1 | 98.7 | 29.4 | 65.3 | 95.1 | 132.9 | 116.6 | 2.5 | 7.1955 | 29.7455 | 909.1 | 957.1 | 983.081 | 376.787 | 5 | 4.9 | 0.1 | 25.9 | 10 | 2.3 | 22.2 | 9.73E-04 | 0.0005 | 0.0005 | 0 | 0.0054 | 32.5505 | 5.4371 | 0.0076 | 0.0079 | 0.0079 | 0 | 0 | 214.08 | N | Y | N | N | N | N | N | N | N | Y
175500 | 105.6 | 72.011 | 197.1 | 158.4 | 87.1 | 98.7 | 29.4 | 65.3 | 95.1 | 133.2 | 116.4 | 2.4 | 6.9859 | 29.7403 | 908.9 | 957.1 | 968.046 | 371.022 | 4.4 | 4.3 | 0.1 | 26.7 | 10.02 | 2.27 | 23.9 | 9.30E-03 | 0.0004 | 0.0004 | 0 | 0.0054 | 32.1061 | 5.2836 | 0.008 | 0.0084 | 0.0084 | 0 | 0 | 208.76 | N | Y | N | N | N | N | N | N | N | Y
175501 | 105.2 | 71.737 | 197.5 | 158 | 87.1 | 98.7 | 29.4 | 65.3 | 95 | 133.5 | 116.1 | 2.4 | 6.5135 | 29.7333 | 908.7 | 956.9 | 933.353 | 357.675 | 3.9 | 3.8 | 0.1 | 27 | 10 | 2.26 | 24.6 | 4.78E-03 | 0.0004 | 0.0004 | 0 | 0.0053 | 30.8774 | 5.0835 | 0.0079 | 0.0083 | 0.0083 | 0 | 0 | 203.92 | N | Y | N | N | N | N | N | N | N | Y
175502 | 104.7 | 71.371 | 197.9 | 157.4 | 87.1 | 98.7 | 29.4 | 65.3 | 95.1 | 133.9 | 115.5 | 2.4 | 6.2904 | 29.7236 | 908.4 | 956.6 | 916.683 | 351.262 | 2.7 | 2.6 | 0.1 | 26.4 | 10 | 2.26 | 24.6 | 2.19E-03 | 0.0002 | 0.0002 | 0 | 0.0051 | 30.317 | 4.9902 | 0.0078 | 0.0081 | 0.0081 | 0 | 0 | 193 | N | Y | N | N | N | N | N | N | N | Y
175503 | 104.2 | 71.072 | 198.4 | 156.6 | 87.1 | 98.7 | 29.4 | 65.3 | 95.1 | 134 | 114.8 | 2.3 | 6.1323 | 29.7094 | 907.8 | 956.8 | 904.717 | 346.649 | 2 | 2 | 0 | 26.1 | 10.02 | 2.25 | 24.1 | 8.53E-03 | 0.0002 | 0.0002 | 0 | 0.005 | 29.988 | 4.8963 | 0.0076 | 0.0079 | 0.0079 | 0 | 0 | 195.45 | N | Y | N | N | N | N | N | N | N | Y
175504 | 103.7 | 70.737 | 198.7 | 156.4 | 87.1 | 98.7 | 29.4 | 65.3 | 95.2 | 134.2 | 114.6 | 2.3 | 5.9716 | 29.7021 | 907.3 | 956.6 | 892.186 | 341.889 | 1.9 | 1.9 | 0 | 26.1 | 10.04 | 2.24 | 23.8 | 5.87E-03 | 0.0002 | 0.0002 | 0 | 0.0049 | 29.6415 | 4.8062 | 0.0073 | 0.0077 | 0.0077 | 0 | 0 | 188.17 | N | Y | N | N | N | N | N | N | N | Y
175505 | 103.2 | 70.37 | 199 | 156.2 | 87.2 | 98.7 | 29.4 | 65.3 | 95.3 | 134.4 | 114.5 | 2.3 | 5.9147 | 29.6958 | 907.1 | 956.4 | 887.879 | 340.233 | 1.9 | 1.8 | 0 | 25.5 | 10.03 | 2.25 | 23.4 | 6.72E-07 | 0.0002 | 0.0002 | 0 | 0.0048 | 29.4724 | 4.8131 | 0.0072 | 0.0075 | 0.0075 | 0 | 0 | 189.29 | N | Y | N | N | N | N | N | N | N | Y
175506 | 102.7 | 70.022 | 199.2 | 156 | 87.2 | 98.7 | 29.4 | 65.3 | 95.3 | 134.7 | 114.3 | 2.2 | 5.4434 | 29.6801 | 906.8 | 956 | 850.052 | 325.635 | 2 | 2 | 0 | 25 | 9.92 | 2.31 | 23.6 | 7.02E-07 | 0.0002 | 0.0002 | 0 | 0.0045 | 27.8963 | 4.7274 | 0.0069 | 0.0072 | 0.0072 | 0 | 0 | 187.58 | N | Y | N | N | N | N | N | N | N | Y
175507 | 102.1 | 69.625 | 199.3 | 155.6 | 87.2 | 98.7 | 29.4 | 65.4 | 95.3 | 134.8 | 113.9 | 2.2 | 5.1291 | 29.6729 | 906.2 | 956 | 824.443 | 315.88 | 1.3 | 1.3 | 0 | 25.1 | 9.93 | 2.3 | 23.9 | 1.03E-02 | 0.0001 | 0.0001 | 0 | 0.0044 | 27.0787 | 4.5558 | 0.0068 | 0.0071 | 0.0071 | 0 | 0 | 163.51 | N | Y | N | N | N | N | N | N | N | Y
175508 | 101.5 | 69.233 | 199.4 | 154.4 | 87.2 | 98.7 | 29.4 | 65.3 | 95.3 | 134.8 | 112.8 | 2.1 | 5.7102 | 29.6891 | 905.9 | 955.8 | 871.255 | 334.077 | 0.9 | 0.8 | 0 | 26 | 10.16 | 2.18 | 24 | 6.84E-07 | 0.0001 | 0.0001 | 0 | 0.0048 | 29.3183 | 4.5656 | 0.0072 | 0.0076 | 0.0076 | 0 | 0 | 177.29 | N | Y | N | N | N | N | N | N | N | Y
175509 | 101 | 68.835 | 199.4 | 154.9 | 87.1 | 98.7 | 29.4 | 65.1 | 94.5 | 134.9 | 113.3 | 2.2 | 5.9672 | 29.6936 | 906.3 | 955.6 | 891.739 | 341.887 | 3.6 | 3.5 | 0.1 | 26.5 | 10.31 | 2.06 | 24.4 | 6.68E-07 | 0.0003 | 0.0003 | 0 | 0.005 | 30.4457 | 4.4159 | 0.0075 | 0.0079 | 0.0079 | 0 | 0 | 193.81 | N | Y | N | N | N | N | N | N | N | Y
175510 | 100.5 | 68.537 | 199.5 | 156.3 | 87.1 | 98.6 | 29.4 | 65 | 94.1 | 135 | 114.5 | 2.3 | 5.8841 | 29.6867 | 906.7 | 955.5 | 885.558 | 339.324 | 6.1 | 6 | 0.1 | 26.1 | 10.37 | 1.98 | 28.2 | 6.74E-07 | 0.0005 | 0.0005 | 0 | 0.0049 | 30.3861 | 4.2113 | 0.0086 | 0.009 | 0.009 | 0 | 0 | 194.64 | N | Y | N | N | N | N | N | N | N | Y
175511 | 100 | 68.164 | 199.5 | 156.5 | 87.1 | 98.6 | 29.4 | 64.9 | 93.9 | 135.2 | 114.7 | 2.3 | 5.8611 | 29.6882 | 906.7 | 955.3 | 883.686 | 338.646 | 5.3 | 5.2 | 0.1 | 26 | 10.42 | 1.93 | 30.7 | 6.75E-07 | 0.0005 | 0.0004 | 0 | 0.0048 | 30.457 | 4.0969 | 0.0094 | 0.0098 | 0.0098 | 0 | 0 | 196.03 | N | Y | N | N | N | N | N | N | N | Y
175512 | 99.6 | 67.897 | 199.4 | 156.3 | 87.1 | 98.6 | 29.4 | 64.9 | 93.7 | 135.2 | 114.5 | 2.3 | 5.5639 | 29.6766 | 906.4 | 955.4 | 860.125 | 329.546 | 6.2 | 6.1 | 0.1 | 26 | 10.43 | 1.9 | 30.8 | 6.93E-07 | 0.0005 | 0.0005 | 0 | 0.0047 | 29.6745 | 3.9235 | 0.0092 | 0.0096 | 0.0096 | 0 | 0 | 199.55 | N | Y | N | N | N | N | N | N | N | Y
175513 | 99.2 | 67.63 | 199.3 | 156.3 | 87.1 | 98.6 | 29.4 | 64.8 | 93.4 | 135.2 | 114.5 | 2.3 | 5.2811 | 29.6662 | 906.4 | 955.3 | 837.277 | 320.687 | 5.8 | 5.6 | 0.1 | 26.1 | 10.46 | 1.86 | 29.2 | 7.13E-07 | 0.0005 | 0.0005 | 0 | 0.0046 | 28.9639 | 3.7448 | 0.0085 | 0.0088 | 0.0088 | 0 | 0 | 191.61 | N | Y | N | N | N | N | N | N | N | Y
175514 | 98.8 | 67.332 | 199.2 | 155.6 | 87.1 | 98.6 | 29.4 | 64.7 | 93.2 | 135.3 | 113.9 | 2.2 | 5.2175 | 29.6602 | 906 | 955.3 | 832.042 | 318.712 | 4.6 | 4.5 | 0.1 | 28.8 | 10.5 | 1.82 | 24.8 | 7.17E-07 | 0.0004 | 0.0004 | 0 | 0.005 | 28.9062 | 3.6478 | 0.0071 | 0.0074 | 0.0074 | 0 | 0 | 188.23 | N | Y | N | N | N | N | N | N | N | Y
175515 | 98.2 | 66.984 | 199.1 | 155.2 | 87.1 | 98.6 | 29.4 | 64.6 | 92.9 | 135.4 | 113.6 | 2.2 | 5.1622 | 29.6536 | 905.8 | 955.3 | 827.476 | 316.934 | 5.2 | 5.1 | 0.1 | 35.1 | 10.55 | 1.78 | 22.2 | 7.21E-07 | 0.0004 | 0.0004 | 0 | 0.0061 | 28.8734 | 3.5428 | 0.0064 | 0.0066 | 0.0066 | 0 | 0 | 186.01 | N | Y | N | N | N | N | N | N | N | Y
175516 | 97.9 | 66.748 | 199.1 | 155.3 | 87.1 | 98.6 | 29.4 | 64.6 | 92.8 | 135.5 | 113.7 | 2.2 | 5.338 | 29.6604 | 905.6 | 955.1 | 841.754 | 322.519 | 5.6 | 5.5 | 0.1 | 35.8 | 10.61 | 1.73 | 20.8 | 7.08E-07 | 0.0005 | 0.0005 | 0 | 0.0064 | 29.5518 | 3.5116 | 0.0061 | 0.0063 | 0.0063 | 0 | 0 | 186.7 | N | Y | N | N | N | N | N | N | N | Y
175517 | 97.8 | 66.679 | 199.2 | 155.3 | 87.1 | 98.6 | 29.4 | 64.5 | 92.7 | 135.5 | 113.6 | 2.2 | 5.5973 | 29.6674 | 905.6 | 955.2 | 862.701 | 330.616 | 7.5 | 7.3 | 0.1 | 35.7 | 10.66 | 1.68 | 20.2 | 1.71E-04 | 0.0006 | 0.0006 | 0 | 0.0065 | 30.4371 | 3.4949 | 0.006 | 0.0063 | 0.0063 | 0 | 0 | 192.02 | N | Y | N | N | N | N | N | N | N | Y
175518 | 97.7 | 66.642 | 199.3 | 155.9 | 87.1 | 98.6 | 29.4 | 64.5 | 92.7 | 135.7 | 114.2 | 2.2 | 5.7932 | 29.6716 | 905.7 | 955.3 | 878.23 | 336.596 | 9.6 | 9.4 | 0.2 | 34.7 | 10.7 | 1.65 | 20.8 | 6.79E-07 | 0.0008 | 0.0008 | 0 | 0.0064 | 31.1003 | 3.4807 | 0.0063 | 0.0066 | 0.0066 | 0 | 0 | 198.29 | N | Y | N | N | N | N | N | N | N | Y
175519 | 97.9 | 66.729 | 199.3 | 156.3 | 87.1 | 98.6 | 29.4 | 64.5 | 92.7 | 135.7 | 114.5 | 2.3 | 5.9537 | 29.6703 | 905.9 | 955.3 | 890.799 | 341.345 | 12.2 | 11.9 | 0.2 | 32.7 | 10.69 | 1.64 | 22.2 | 6.69E-07 | 0.0011 | 0.001 | 0 | 0.0061 | 31.5104 | 3.5109 | 0.0068 | 0.0071 | 0.0071 | 0 | 0 | 207.34 | N | Y | N | N | N | N | N | N | N | Y
175520 | 98.2 | 66.953 | 199.3 | 156.8 | 87.1 | 98.6 | 29.4 | 64.5 | 92.7 | 135.7 | 114.9 | 2.3 | 5.869 | 29.6736 | 906.3 | 955.3 | 884.397 | 338.828 | 13.2 | 12.9 | 0.3 | 31 | 10.66 | 1.65 | 25.5 | 9.18E-04 | 0.0011 | 0.0011 | 0 | 0.0058 | 31.1816 | 3.5121 | 0.0078 | 0.0081 | 0.0081 | 0 | 0 | 208.78 | N | Y | N | N | N | N | N | N | N | Y
175521 | 98.6 | 67.195 | 199.3 | 156.8 | 87.1 | 98.6 | 29.4 | 64.5 | 92.5 | 135.7 | 115 | 2.3 | 5.9386 | 29.6691 | 906.4 | 955.5 | 889.911 | 340.878 | 11.4 | 11.2 | 0.2 | 30.2 | 10.62 | 1.68 | 28.2 | 6.70E-07 | 0.001 | 0.001 | 0 | 0.0057 | 31.2621 | 3.5985 | 0.0087 | 0.009 | 0.009 | 0 | 0 | 205.28 | N | Y | N | N | N | N | N | N | N | Y
175522 | 99.1 | 67.537 | 199.3 | 156.4 | 87.1 | 98.6 | 29.4 | 64.5 | 92.5 | 135.7 | 114.6 | 2.3 | 5.9912 | 29.6705 | 906.4 | 955.6 | 894.035 | 342.472 | 9.9 | 9.7 | 0.2 | 30.4 | 10.56 | 1.72 | 28.2 | 1.11E-02 | 0.0009 | 0.0008 | 0 | 0.0057 | 31.2399 | 3.7085 | 0.0087 | 0.009 | 0.009 | 0 | 0 | 205.02 | N | Y | N | N | N | N | N | N | N | Y
175523 | 99.7 | 67.966 | 199.5 | 156.7 | 87.1 | 98.6 | 29.4 | 64.5 | 92.5 | 135.8 | 114.9 | 2.3 | 5.9894 | 29.6797 | 906.6 | 955.6 | 893.778 | 342.417 | 8.8 | 8.6 | 0.2 | 30.1 | 10.48 | 1.78 | 27.5 | 1.30E-04 | 0.0008 | 0.0008 | 0 | 0.0057 | 30.9993 | 3.835 | 0.0085 | 0.0088 | 0.0088 | 0 | 0 | 202.54 | N | Y | N | N | N | N | N | N | N | Y
175524 | 100.3 | 68.419 | 199.5 | 156.6 | 87.1 | 98.6 | 29.4 | 64.5 | 92.5 | 135.8 | 114.8 | 2.3 | 6.0233 | 29.6802 | 906.8 | 955.7 | 896.404 | 343.38 | 7.5 | 7.4 | 0.2 | 28.4 | 10.36 | 1.88 | 26.9 | 5.32E-03 | 0.0007 | 0.0006 | 0 | 0.0054 | 30.7145 | 4.0468 | 0.0084 | 0.0087 | 0.0087 | 0 | 0 | 201.81 | N | Y | N | N | N | N | N | N | N | Y
175525 | 101.2 | 68.991 | 199.7 | 156.6 | 87.1 | 98.6 | 29.4 | 64.5 | 92.6 | 135.9 | 114.8 | 2.3 | 5.843 | 29.6729 | 907 | 955.9 | 882.358 | 337.885 | 6 | 5.9 | 0.1 | 28.7 | 10.07 | 2.08 | 26.5 | 6.77E-07 | 0.0005 | 0.0005 | 0 | 0.0053 | 29.377 | 4.402 | 0.0081 | 0.0084 | 0.0084 | 0 | 0 | 199.55 | N | Y | N | N | N | N | N | N | N | Y
175526 | 102 | 69.562 | 199.7 | 156.5 | 87.1 | 98.6 | 29.4 | 64.6 | 92.8 | 136.1 | 114.7 | 2.3 | 5.3381 | 29.6609 | 906.8 | 955.9 | 841.947 | 322.312 | 3.9 | 3.8 | 0.1 | 28.5 | 9.34 | 2.58 | 26.4 | 7.10E-07 | 0.0003 | 0.0003 | 0 | 0.005 | 25.9935 | 5.2174 | 0.0077 | 0.008 | 0.008 | 0 | 0 | 184.54 | N | Y | N | N | N | N | N | N | N | Y
175527 | 102.9 | 70.178 | 199.7 | 154.7 | 87.1 | 98.6 | 29.4 | 64.6 | 92.8 | 136.1 | 113.1 | 2.1 | 5.1734 | 29.6598 | 906.4 | 956.2 | 827.809 | 316.981 | 1 | 1 | 0 | 21.7 | 8.33 | 3.5 | 26.1 | 7.23E-07 | 0.0001 | 0.0001 | 0 | 0.0038 | 22.8085 | 6.9596 | 0.0075 | 0.0078 | 0.0078 | 0 | 0 | 143.55 | N | Y | N | N | N | N | N | N | N | Y
175528 | 103.5 | 70.563 | 199.7 | 150.9 | 87.1 | 98.6 | 29.4 | 64.6 | 92.8 | 135.8 | 109.8 | 1.9 | 4.0698 | 29.6331 | 906 | 956.2 | 733.472 | 280.695 | -0.5 | -0.5 | 0 | 18.8 | 7.76 | 4.21 | 25 | 8.17E-07 | 0 | 0 | 0 | 0.0029 | 18.8006 | 7.4251 | 0.0063 | 0.0066 | 0.0066 | 0 | 0 | 85.46 | N | Y | N | N | N | N | N | N | N | Y
175529 | 104.1 | 71.01 | 199.7 | 146.6 | 87.1 | 98.6 | 29.4 | 64.6 | 92.7 | 134.9 | 105.9 | 1.5 | 3.4984 | 29.6167 | 905 | 956.3 | 680.758 | 260.575 | -0.6 | -0.6 | 0 | 20.2 | 7.83 | 4.52 | 25.8 | 8.79E-07 | 0 | 0 | 0 | 0.0029 | 17.6105 | 7.3872 | 0.0061 | 0.0063 | 0.0063 | 0 | 0 | 88.78 | N | Y | N | N | N | N | N | N | N | Y
175530 | 104.9 | 71.526 | 199.5 | 144.8 | 87 | 98.6 | 29.4 | 64.5 | 92.7 | 133.7 | 104.3 | 1.4 | 3.3134 | 29.6178 | 904.2 | 956.1 | 662.515 | 253.733 | 1.9 | 1.8 | 0 | 21.7 | 8.18 | 4.4 | 33.3 | 9.02E-07 | 0.0001 | 0.0001 | 0 | 0.003 | 17.9319 | 7.0166 | 0.0076 | 0.0079 | 0.0079 | 0 | 0 | 102.61 | N | Y | N | N | N | N | N | N | N | Y
175531 | 105.7 | 72.067 | 199.5 | 143.8 | 87 | 98.6 | 29.4 | 64.5 | 92.7 | 132.7 | 103.4 | 1.3 | 3.7035 | 29.6321 | 903.5 | 956.1 | 699.039 | 267.999 | 8.1 | 7.9 | 0.2 | 23.6 | 8.31 | 4.3 | 39.5 | 8.54E-07 | 0.0006 | 0.0005 | 0 | 0.0035 | 19.2355 | 7.2291 | 0.0096 | 0.0099 | 0.0099 | 0 | 0 | 105.29 | N | Y | N | N | N | N | N | N | N | Y
175532 | 106.4 | 72.514 | 199.5 | 144.1 | 87 | 98.6 | 29.4 | 64.5 | 92.7 | 131.7 | 103.7 | 1.3 | 4.6268 | 29.6536 | 902.9 | 956.4 | 781.369 | 299.916 | 11.4 | 11.1 | 0.2 | 24.8 | 8.03 | 4.45 | 41.1 | 7.64E-07 | 0.0009 | 0.0009 | 0 | 0.0041 | 20.8078 | 8.3764 | 0.0111 | 0.0116 | 0.0116 | 0 | 0 | 101.78 | N | Y | N | N | N | N | N | N | N | Y
175533 | 107 | 72.961 | 199.2 | 146.4 | 87 | 98.6 | 29.4 | 64.5 | 92.7 | 131.2 | 105.7 | 1.5 | 4.7996 | 29.6575 | 903.2 | 956.1 | 796.458 | 305.67 | 7.2 | 7 | 0.1 | 25.5 | 7.64 | 4.8 | 39.7 | 7.50E-07 | 0.0006 | 0.0005 | 0 | 0.0043 | 20.1635 | 9.2109 | 0.011 | 0.0114 | 0.0114 | 0 | 0 | 93.41 | N | Y | N | N | N | N | N | N | N | Y
175534 | 107.7 | 73.421 | 198.9 | 147.4 | 87 | 98.6 | 29.4 | 64.6 | 92.7 | 130.6 | 106.6 | 1.6 | 4.4619 | 29.6598 | 903.8 | 956.2 | 768.059 | 294.669 | 2 | 1.9 | 0 | 25.8 | 7.48 | 5.06 | 33.6 | 7.78E-07 | 0.0001 | 0.0001 | 0 | 0.0042 | 19.037 | 9.3695 | 0.0089 | 0.0093 | 0.0093 | 0 | 0 | 92.05 | N | Y | N | N | N | N | N | N | N | Y
175535 | 108.3 | 73.844 | 198.6 | 146.3 | 87 | 98.6 | 29.4 | 64.6 | 92.9 | 130.1 | 105.6 | 1.5 | 4.8653 | 29.6715 | 903.9 | 956.4 | 801.469 | 307.576 | 0.2 | 0.2 | 0 | 26.2 | 7.61 | 5.1 | 28.2 | 7.45E-07 | 0 | 0 | 0 | 0.0044 | 20.2172 | 9.8426 | 0.0078 | 0.0082 | 0.0082 | 0 | 0 | 86.97 | N | Y | N | N | N | N | N | N | N | Y
175536 | 108.9 | 74.241 | 198.2 | 146 | 87 | 98.6 | 29.4 | 64.6 | 92.9 | 129.7 | 105.4 | 1.5 | 5.7501 | 29.6916 | 904.4 | 956.4 | 873.896 | 335.48 | 2.7 | 2.6 | 0.1 | 25.3 | 7.59 | 5.18 | 27 | 1.07E-02 | 0.0002 | 0.0002 | 0 | 0.0047 | 21.9932 | 10.912 | 0.0082 | 0.0085 | 0.0085 | 0 | 0 | 113.5 | N | Y | N | N | N | N | N | N | N | Y
175537 | 109.4 | 74.602 | 197.9 | 148.2 | 87 | 98.6 | 29.4 | 64.6 | 92.9 | 129.2 | 107.3 | 1.6 | 5.3884 | 29.6863 | 905.1 | 956.6 | 845.067 | 324.189 | 5.4 | 5.3 | 0.1 | 24.9 | 7.38 | 5.31 | 30.2 | 7.07E-07 | 0.0004 | 0.0004 | 0 | 0.0044 | 20.6676 | 10.8106 | 0.0088 | 0.0092 | 0.0092 | 0 | 0 | 109.71 | N | Y | N | N | N | N | N | N | N | Y
175538 | 110.2 | 75.13 | 197.5 | 148.1 | 87 | 98.6 | 29.4 | 64.6 | 92.9 | 128.9 | 107.2 | 1.6 | 4.9283 | 29.679 | 905.4 | 956.9 | 807.452 | 309.612 | 2.1 | 2.1 | 0 | 25.2 | 7.41 | 5.34 | 29.6 | 7.40E-07 | 0.0002 | 0.0002 | 0 | 0.0043 | 19.8147 | 10.3884 | 0.0083 | 0.0086 | 0.0086 | 0 | 0 | 96.82 | N | Y | N | N | N | N | N | N | N | Y
175539 | 110.7 | 75.497 | 197.2 | 146.8 | 87 | 98.7 | 29.4 | 64.7 | 93.2 | 128.7 | 106.1 | 1.5 | 4.8199 | 29.6798 | 905.5 | 957.1 | 798.475 | 306.154 | 1.7 | 1.7 | 0 | 25.9 | 7.35 | 5.57 | 28.4 | 7.48E-07 | 0.0001 | 0.0001 | 0 | 0.0044 | 19.4266 | 10.7123 | 0.0078 | 0.0082 | 0.0082 | 0 | 0 | 107.57 | N | Y | N | N | N | N | N | N | N | Y
175540 | 111.2 | 75.789 | 196.9 | 148.4 | 87 | 98.7 | 29.4 | 64.8 | 93.4 | 128.6 | 107.5 | 1.7 | 4.3795 | 29.6677 | 905.6 | 957.3 | 758.721 | 290.778 | 4.1 | 4 | 0.1 | 26.8 | 6.62 | 6.41 | 24.7 | 7.88E-07 | 0.0003 | 0.0003 | 0 | 0.0043 | 16.6282 | 11.7092 | 0.0065 | 0.0068 | 0.0068 | 0 | 0 | 106.28 | N | Y | N | N | N | N | N | N | N | Y
175541 | 111.1 | 75.776 | 196.5 | 147.2 | 87 | 98.7 | 29.4 | 64.8 | 93.6 | 128.8 | 106.4 | 1.6 | 2.8178 | 29.6302 | 905 | 957.6 | 607.425 | 232.608 | 1.6 | 1.6 | 0 | 27.4 | 5.44 | 7.77 | 18.3 | 9.86E-07 | 0.0001 | 0.0001 | 0 | 0.0035 | 10.9222 | 11.3541 | 0.0038 | 0.004 | 0.004 | 0 | 0 | 52.96 | N | Y | N | N | N | N | N | N | N | N
175542 | 110.8 | 75.528 | 196.2 | 143.9 | 87 | 98.7 | 29.4 | 64.8 | 93.6 | 128.5 | 103.5 | 1.3 | 2.2103 | 29.6186 | 903.3 | 957.7 | 538.349 | 206.323 | 0.3 | 0.3 | 0 | 27.1 | 4.86 | 8.39 | 12.4 | 1.11E-06 | 0 | 0 | 0 | 0.0031 | 8.6549 | 10.8632 | 0.0023 | 0.0024 | 0.0024 | 0 | 0 | 2.07 | N | Y | N | N | N | N | N | N | N | N
175543 | 110.2 | 75.155 | 195.9 | 140.1 | 87 | 98.7 | 29.4 | 64.8 | 93.6 | 128.1 | 100.1 | 1 | 3.0902 | 29.6416 | 901.8 | 957.6 | 637.144 | 244.658 | 1.3 | 1.3 | 0 | 27.2 | 6.07 | 7.14 | 13.8 | 9.37E-07 | 0.0001 | 0.0001 | 0 | 0.0037 | 12.8321 | 10.9733 | 0.003 | 0.0032 | 0.0032 | 0 | 0 | 22.12 | N | Y | N | N | N | N | N | N | N | N
175544 | 109.4 | 74.577 | 195.7 | 141.9 | 87 | 98.7 | 29.4 | 64.8 | 93.6 | 127.8 | 101.7 | 1.1 | 4.2909 | 29.6763 | 901.6 | 957.2 | 749.3 | 288.091 | 21.2 | 20.8 | 0.4 | 27 | 8.22 | 5.02 | 41.8 | 9.21E-03 | 0.0016 | 0.0015 | 0 | 0.0043 | 20.4479 | 9.0832 | 0.0109 | 0.0113 | 0.0113 | 0 | 0 | 114.79 | N | Y | N | N | N | N | N | N | N | Y
175545 | 109 | 74.304 | 195.3 | 145.9 | 87 | 98.7 | 29.4 | 65 | 94.1 | 127.8 | 105.3 | 1.5 | 6.8407 | 29.7366 | 903 | 957.1 | 951.024 | 366.03 | 71.5 | 70.1 | 1.4 | 26.5 | 9.65 | 3.5 | 78.6 | 1.60E-02 | 0.0067 | 0.0066 | 0.0002 | 0.0053 | 30.501 | 8.0479 | 0.026 | 0.0271 | 0.0271 | 0 | 0 | 187.17 | N | Y | N | N | N | N | N | N | N | Y
175546 | 108.6 | 74.049 | 195.2 | 153.8 | 87 | 98.7 | 29.4 | 65.2 | 94.9 | 128.7 | 112.3 | 2.1 | 8.4599 | 29.7637 | 905.7 | 957.4 | 1065.742 | 409.746 | 68 | 66.6 | 1.4 | 25.8 | 9.97 | 2.85 | 85.6 | 2.14E-02 | 0.0071 | 0.007 | 0.0002 | 0.0058 | 35.2761 | 7.3202 | 0.0317 | 0.0331 | 0.0331 | 0 | 0 | 209.07 | N | Y | N | N | N | N | N | N | N | Y
175547 | 108.3 | 73.875 | 195.1 | 159.1 | 87 | 98.7 | 29.4 | 65.3 | 95.1 | 130.2 | 117 | 2.5 | 8.3835 | 29.7614 | 908.4 | 957.9 | 1062.219 | 407.552 | 32.4 | 31.8 | 0.6 | 26.1 | 9.84 | 2.61 | 59.2 | 8.22E-02 | 0.0034 | 0.0033 | 0.0001 | 0.0058 | 34.6386 | 6.6877 | 0.0218 | 0.0228 | 0.0228 | 0 | 0 | 214.63 | N | Y | N | N | N | N | N | N | N | Y
175548 | 107.8 | 73.527 | 194.8 | 159.9 | 86.9 | 98.7 | 29.4 | 65.4 | 95.3 | 131.4 | 117.7 | 2.5 | 8.0214 | 29.7497 | 910.4 | 959 | 1040.268 | 398.377 | 12.1 | 11.8 | 0.2 | 26 | 9.76 | 2.56 | 45.2 | 1.46E-01 | 0.0012 | 0.0012 | 0 | 0.0057 | 33.5734 | 6.4002 | 0.0163 | 0.017 | 0.017 | 0 | 0.0001 | 214.39 | N | Y | N | N | N | N | N | N | N | Y
175549 | 107.2 | 73.117 | 194.9 | 159.4 | 87 | 98.6 | 29.4 | 65.5 | 95.7 | 132.3 | 117.3 | 2.5 | 7.7279 | 29.7357 | 911.6 | 959.7 | 1021.425 | 390.631 | 6.4 | 6.3 | 0.1 | 24.2 | 9.77 | 2.53 | 39.5 | 4.60E-02 | 0.0006 | 0.0006 | 0 | 0.0052 | 32.948 | 6.1945 | 0.0139 | 0.0146 | 0.0146 | 0 | 0 | 214.8 | N | Y | N | N | N | N | N | N | N | Y
175550 | 106.8 | 72.818 | 195.2 | 158.7 | 87 | 98.6 | 29.4 | 65.5 | 96 | 132.8 | 116.7 | 2.5 | 7.6845 | 29.7393 | 912.7 | 960.2 | 1018.897 | 389.396 | 4.7 | 4.6 | 0.1 | 22.8 | 9.84 | 2.47 | 37.3 | 1.12E-02 | 0.0005 | 0.0005 | 0 | 0.0049 | 33.0934 | 6.0385 | 0.0131 | 0.0137 | 0.0137 | 0 | 0 | 210.24 | N | Y | N | N | N | N | N | N | N | Y
175551 | 106.4 | 72.557 | 195.5 | 158.4 | 87 | 98.6 | 29.4 | 65.5 | 96 | 133.4 | 116.4 | 2.4 | 7.5906 | 29.7321 | 913.6 | 960.8 | 1012.752 | 386.704 | 4.7 | 4.6 | 0.1 | 22.6 | 9.93 | 2.4 | 35.4 | 6.74E-03 | 0.0005 | 0.0005 | 0 | 0.0048 | 33.1431 | 5.829 | 0.0124 | 0.0129 | 0.0129 | 0 | 0 | 215 | N | Y | N | N | N | N | N | N | N | Y
175552 | 105.9 | 72.185 | 195.8 | 158.9 | 87 | 98.6 | 29.4 | 65.5 | 96 | 133.7 | 116.8 | 2.5 | 7.5193 | 29.7298 | 914.3 | 961.5 | 1008.052 | 384.694 | 5.2 | 5.1 | 0.1 | 23.3 | 9.97 | 2.36 | 33.8 | 5.73E-03 | 0.0005 | 0.0005 | 0 | 0.0049 | 33.1091 | 5.6957 | 0.0117 | 0.0123 | 0.0123 | 0 | 0 | 215.86 | N | Y | N | N | N | N | N | N | N | Y
175553 | 105.4 | 71.855 | 196.3 | 158.5 | 87 | 98.6 | 29.4 | 65.5 | 95.8 | 134.2 | 116.5 | 2.4 | 6.9518 | 29.7118 | 914.9 | 961.9 | 967.315 | 368.772 | 4.9 | 4.8 | 0.1 | 25.1 | 9.86 | 2.4 | 32.2 | 1.45E-02 | 0.0005 | 0.0005 | 0 | 0.0051 | 31.4041 | 5.5551 | 0.0107 | 0.0112 | 0.0112 | 0 | 0 | 214.07 | N | Y | N | N | N | N | N | N | N | Y
175554 | 105 | 71.576 | 196.8 | 158.5 | 86.9 | 98.6 | 29.4 | 65.3 | 95.3 | 134.4 | 116.5 | 2.4 | 5.8984 | 29.6907 | 915.4 | 962.6 | 888.657 | 338.415 | 4.1 | 4 | 0.1 | 26.5 | 9.76 | 2.45 | 29.1 | 1.29E-02 | 0.0004 | 0.0003 | 0 | 0.0049 | 28.5194 | 5.1962 | 0.0089 | 0.0093 | 0.0093 | 0 | 0 | 202.26 | N | Y | N | N | N | N | N | N | N | Y
175555 | 104.5 | 71.234 | 197.2 | 156.1 | 86.9 | 98.6 | 29.4 | 65.2 | 95 | 134.7 | 114.3 | 2.3 | 6.3495 | 29.6964 | 915.6 | 962.8 | 923.272 | 351.62 | 1.9 | 1.9 | 0 | 26.1 | 9.93 | 2.38 | 25.4 | 2.36E-02 | 0.0002 | 0.0002 | 0 | 0.0051 | 30.1425 | 5.2635 | 0.0081 | 0.0084 | 0.0084 | 0 | 0 | 162.53 | N | Y | N | N | N | N | N | N | N | Y
175556 | 104.2 | 71.048 | 197.6 | 155.8 | 86.9 | 98.6 | 29.4 | 65.2 | 94.7 | 134.8 | 114.1 | 2.2 | 6.831 | 29.7056 | 915.9 | 963.2 | 959.73 | 365.519 | 3.5 | 3.5 | 0.1 | 25 | 10.07 | 2.29 | 22.3 | 6.25E-07 | 0.0003 | 0.0003 | 0 | 0.005 | 31.796 | 5.2636 | 0.0073 | 0.0077 | 0.0077 | 0 | 0 | 202.41 | N | Y | N | N | N | N | N | N | N | Y
175557 | 104 | 70.936 | 197.9 | 157.2 | 86.9 | 98.6 | 29.4 | 65.1 | 94.7 | 135.1 | 115.3 | 2.3 | 6.7506 | 29.6969 | 916.4 | 963.7 | 953.972 | 363.095 | 5.6 | 5.5 | 0.1 | 25.1 | 10.06 | 2.28 | 22.4 | 8.94E-04 | 0.0005 | 0.0005 | 0 | 0.005 | 31.5471 | 5.2007 | 0.0074 | 0.0077 | 0.0077 | 0 | 0 | 203.59 | N | Y | N | N | N | N | N | N | N | Y
175558 | 104 | 70.942 | 198.2 | 157.5 | 86.9 | 98.6 | 29.4 | 65.1 | 94.5 | 135.3 | 115.6 | 2.4 | 6.1055 | 29.6806 | 916.7 | 964.3 | 905.355 | 344.328 | 4.6 | 4.5 | 0.1 | 25.3 | 9.78 | 2.49 | 23.5 | 1.68E-02 | 0.0004 | 0.0004 | 0 | 0.0048 | 29.0845 | 5.392 | 0.0073 | 0.0076 | 0.0076 | 0 | 0 | 203.72 | N | Y | N | N | N | N | N | N | N | Y
175559 | 104.3 | 71.11 | 198.5 | 157.4 | 86.9 | 98.6 | 29.4 | 65.1 | 94.5 | 135.4 | 115.5 | 2.4 | 5.8769 | 29.6757 | 916.8 | 964.8 | 887.719 | 337.531 | 3 | 2.9 | 0.1 | 25.3 | 9 | 3.09 | 23.4 | 9.82E-03 | 0.0003 | 0.0003 | 0 | 0.0047 | 26.2187 | 6.5522 | 0.0071 | 0.0074 | 0.0074 | 0 | 0 | 188.54 | N | Y | N | N | N | N | N | N | N | Y
175600 | 104.3 | 71.097 | 198.7 | 154.1 | 86.9 | 98.6 | 29.4 | 65.1 | 94.6 | 135.4 | 112.6 | 2.1 | 4.8177 | 29.6445 | 916.6 | 965.2 | 800.422 | 304.074 | 0.6 | 0.6 | 0 | 24.1 | 8.08 | 3.91 | 22.3 | 7.54E-07 | 0 | 0 | 0 | 0.004 | 21.2139 | 7.4673 | 0.0061 | 0.0064 | 0.0064 | 0 | 0 | 105.61 | N | Y | N | N | N | N | N | N | N | Y
175601 | 104.3 | 71.091 | 198.8 | 150.1 | 86.9 | 98.6 | 29.4 | 65.1 | 94.4 | 135.1 | 109 | 1.8 | 3.647 | 29.6149 | 915.7 | 965.5 | 697.15 | 264.752 | -0.5 | -0.5 | 0 | 23.6 | 7.66 | 4.5 | 20.9 | 8.66E-07 | 0 | 0 | 0 | 0.0034 | 17.5007 | 7.4872 | 0.005 | 0.0052 | 0.0052 | 0 | 0 | 96.25 | N | Y | N | N | N | N | N | N | N | Y
175602 | 104.2 | 71.079 | 198.9 | 146.1 | 86.9 | 98.6 | 29.4 | 64.9 | 93.8 | 133.9 | 105.5 | 1.5 | 3.4043 | 29.6058 | 914.5 | 965.7 | 674.066 | 256.128 | -0.6 | -0.6 | 0 | 29.9 | 7.84 | 4.56 | 19.8 | 8.95E-07 | 0 | 0 | 0 | 0.0042 | 17.3456 | 7.3368 | 0.0046 | 0.0048 | 0.0048 | 0 | 0 | 91.4 | N | Y | N | N | N | N | N | N | N | Y
175603 | 104.1 | 71.01 | 198.9 | 144.1 | 86.9 | 98.6 | 29.4 | 64.8 | 93.6 | 132.7 | 103.7 | 1.3 | 3.6857 | 29.6203 | 913.7 | 965.8 | 700.687 | 266.537 | 3.5 | 3.4 | 0.1 | 33.4 | 8.36 | 4.26 | 20.5 | 8.59E-07 | 0.0002 | 0.0002 | 0 | 0.0049 | 19.2448 | 7.1331 | 0.0049 | 0.0051 | 0.0051 | 0 | 0 | 94.9 | N | Y | N | N | N | N | N | N | N | Y
175604 | 104.2 | 71.023 | 198.9 | 144.4 | 86.9 | 98.6 | 29.4 | 64.7 | 93.3 | 131.8 | 104 | 1.3 | 4.6533 | 29.6449 | 913.6 | 966.1 | 786.144 | 299.311 | 20.6 | 20.2 | 0.4 | 31.1 | 8.53 | 4.11 | 28.7 | 7.65E-07 | 0.0016 | 0.0015 | 0 | 0.0051 | 22.0535 | 7.7157 | 0.0077 | 0.0081 | 0.0081 | 0 | 0 | 119.84 | N | Y | N | N | N | N | N | N | N | Y
175605 | 104.2 | 71.072 | 198.9 | 145.8 | 86.9 | 98.6 | 29.4 | 64.7 | 93.3 | 131.1 | 105.2 | 1.5 | 5.1425 | 29.6584 | 914 | 966.1 | 828.031 | 315.294 | 22.1 | 21.7 | 0.4 | 30.3 | 8.17 | 4.31 | 38.2 | 7.26E-07 | 0.0018 | 0.0017 | 0 | 0.0052 | 22.2386 | 8.5306 | 0.0109 | 0.0113 | 0.0113 | 0 | 0 | 110.65 | N | Y | N | N | N | N | N | N | N | Y
175606 | 104.2 | 71.029 | 198.6 | 148.7 | 86.9 | 98.6 | 29.4 | 64.7 | 93.3 | 130.7 | 107.8 | 1.7 | 4.6252 | 29.6495 | 914.8 | 966.4 | 785.024 | 298.672 | 9.4 | 9.2 | 0.2 | 29.3 | 7.8 | 4.63 | 38.7 | 7.67E-07 | 0.0007 | 0.0007 | 0 | 0.0048 | 20.1187 | 8.6867 | 0.0104 | 0.0109 | 0.0109 | 0 | 0 | 102.33 | N | Y | N | N | N | N | N | N | N | Y
175607 | 104.3 | 71.11 | 198.4 | 147.8 | 86.9 | 98.6 | 29.4 | 64.7 | 93.3 | 130.5 | 106.9 | 1.6 | 4.2029 | 29.6384 | 915.1 | 966.5 | 748.74 | 284.689 | 2.5 | 2.5 | 0.1 | 28.2 | 7.71 | 4.81 | 32.2 | 8.05E-07 | 0.0002 | 0.0002 | 0 | 0.0044 | 18.959 | 8.6037 | 0.0083 | 0.0086 | 0.0086 | 0 | 0 | 103.36 | N | Y | N | N | N | N | N | N | N | Y
175608 | 104.4 | 71.159 | 198 | 146.3 | 86.9 | 98.6 | 29.4 | 64.7 | 93.1 | 130.1 | 105.7 | 1.5 | 4.0427 | 29.6391 | 914.8 | 966.9 | 734.303 | 279.278 | 1.2 | 1.1 | 0 | 27 | 7.81 | 4.81 | 25.2 | 8.20E-07 | 0.0001 | 0.0001 | 0 | 0.0041 | 18.8428 | 8.4282 | 0.0064 | 0.0066 | 0.0066 | 0 | 0 | 100.39 | N | Y | N | N | N | N | N | N | N | Y
175609 | 104.4 | 71.178 | 197.7 | 145.8 | 86.9 | 98.6 | 29.4 | 64.6 | 92.9 | 129.7 | 105.2 | 1.5 | 4.3538 | 29.6493 | 914.5 | 967.2 | 761.139 | 289.628 | 1.6 | 1.6 | 0 | 26.2 | 8.01 | 4.64 | 21.7 | 3.64E-03 | 0.0001 | 0.0001 | 0 | 0.0042 | 20.0412 | 8.4375 | 0.0057 | 0.0059 | 0.0059 | 0 | 0 | 102.04 | N | Y | N | N | N | N | N | N | N | Y
175610 | 104.5 | 71.271 | 197.4 | 145.9 | 86.9 | 98.6 | 29.4 | 64.6 | 92.9 | 129.3 | 105.3 | 1.5 | 5.6035 | 29.6777 | 914.8 | 967.3 | 864.471 | 329.208 | 4 | 3.9 | 0.1 | 25 | 8.16 | 4.51 | 22.9 | 4.25E-02 | 0.0003 | 0.0003 | 0 | 0.0045 | 23.1832 | 9.3318 | 0.0068 | 0.0071 | 0.0071 | 0 | 0 | 112.22 | N | Y | N | N | N | N | N | N | N | Y
175611 | 104.6 | 71.321 | 197.2 | 148 | 86.9 | 98.6 | 29.4 | 64.6 | 92.9 | 129.2 | 107.2 | 1.6 | 6.2129 | 29.6909 | 915.5 | 967.4 | 913.33 | 347.778 | 8.3 | 8.2 | 0.2 | 25.1 | 7.99 | 4.59 | 29.3 | 6.59E-07 | 0.0007 | 0.0007 | 0 | 0.0048 | 24.0049 | 10.0298 | 0.0092 | 0.0096 | 0.0096 | 0 | 0 | 140.18 | N | Y | N | N | N | N | N | N | N | Y
175612 | 104.7 | 71.402 | 196.9 | 150.7 | 86.9 | 98.6 | 29.4 | 64.6 | 92.9 | 129.1 | 109.6 | 1.8 | 5.5572 | 29.6718 | 916.5 | 967.7 | 862.169 | 327.856 | 5.6 | 5.5 | 0.1 | 25.9 | 7.74 | 4.81 | 35.2 | 4.51E-03 | 0.0005 | 0.0005 | 0 | 0.0047 | 21.9071 | 9.9001 | 0.0104 | 0.0108 | 0.0108 | 0 | 0 | 130.72 | N | Y | N | N | N | N | N | N | N | Y
175613 | 104.8 | 71.458 | 196.6 | 149.6 | 86.9 | 98.6 | 29.4 | 64.6 | 93 | 129.1 | 108.6 | 1.8 | 4.5913 | 29.6466 | 916.9 | 968 | 782.346 | 297.156 | 1.6 | 1.6 | 0 | 26.9 | 7.57 | 5.02 | 31.8 | 4.38E-04 | 0.0001 | 0.0001 | 0 | 0.0044 | 19.4348 | 9.3686 | 0.0085 | 0.0089 | 0.0089 | 0 | 0 | 119.99 | N | Y | N | N | N | N | N | N | N | Y
175614 | 104.9 | 71.538 | 196.3 | 147.8 | 86.9 | 98.6 | 29.4 | 64.7 | 93.1 | 128.9 | 107 | 1.6 | 3.8835 | 29.6322 | 916.6 | 968.4 | 719.963 | 273.391 | 0.5 | 0.5 | 0 | 28.3 | 7.57 | 5.07 | 23.2 | 8.38E-07 | 0 | 0 | 0 | 0.0042 | 17.8653 | 8.6968 | 0.0057 | 0.006 | 0.006 | 0 | 0 | 100.03 | N | Y | N | N | N | N | N | N | N | Y
175615 | 104.9 | 71.514 | 196.3 | 145.7 | 86.9 | 98.6 | 29.4 | 64.8 | 93.4 | 128.6 | 105.1 | 1.4 | 3.8868 | 29.639 | 916.1 | 968.5 | 719.908 | 273.545 | 0.1 | 0.1 | 0 | 28.6 | 7.94 | 4.76 | 17 | 8.37E-07 | 0 | 0 | 0 | 0.0043 | 18.747 | 8.1711 | 0.0042 | 0.0044 | 0.0044 | 0 | 0 | 93.87 | N | Y | N | N | N | N | N | N | N | Y
175616 | 104.7 | 71.42 | 196.2 | 144.8 | 86.9 | 98.6 | 29.4 | 64.7 | 93.3 | 128.2 | 104.3 | 1.4 | 4.8209 | 29.6649 | 915.9 | 968.5 | 800.941 | 304.639 | 8 | 7.8 | 0.2 | 27.7 | 8.61 | 4.13 | 16.8 | 7.51E-07 | 0.0006 | 0.0006 | 0 | 0.0046 | 22.639 | 7.8976 | 0.0046 | 0.0048 | 0.0048 | 0 | 0 | 122.16 | N | Y | N | N | N | N | N | N | N | Y
175617 | 104.6 | 71.352 | 195.9 | 146.6 | 86.9 | 98.6 | 29.4 | 64.6 | 92.9 | 128.1 | 105.9 | 1.5 | 5.7436 | 29.6829 | 916.4 | 968.5 | 876.93 | 333.627 | 32.3 | 31.6 | 0.6 | 25.9 | 9.3 | 3.43 | 23.4 | 6.85E-07 | 0.0027 | 0.0027 | 0.0001 | 0.0048 | 26.7967 | 7.1932 | 0.007 | 0.0073 | 0.0073 | 0 | 0 | 151 | N | Y | N | N | N | N | N | N | N | Y
175618 | 104.6 | 71.352 | 195.7 | 153.2 | 86.8 | 98.6 | 29.4 | 64.6 | 92.9 | 128.3 | 111.8 | 2 | 6.6385 | 29.6988 | 916.9 | 968.6 | 945.669 | 359.84 | 43.6 | 42.8 | 0.9 | 25.6 | 9.7 | 2.95 | 26.2 | 6.35E-07 | 0.004 | 0.0039 | 0.0001 | 0.0051 | 30.1421 | 6.6591 | 0.0085 | 0.0089 | 0.0089 | 0 | 0 | 195.01 | N | Y | N | N | N | N | N | N | N | Y
175619 | 104.6 | 71.315 | 195.7 | 156.8 | 86.8 | 98.6 | 29.4 | 64.6 | 92.9 | 129.5 | 115 | 2.3 | 6.8422 | 29.7071 | 918.1 | 968.6 | 960.907 | 365.423 | 22.2 | 21.7 | 0.4 | 26.8 | 9.66 | 2.79 | 23.5 | 6.26E-07 | 0.0021 | 0.002 | 0.0001 | 0.0054 | 30.4846 | 6.4083 | 0.0078 | 0.0081 | 0.0081 | 0 | 0 | 194.59 | N | Y | N | N | N | N | N | N | N | Y
175620 | 104.6 | 71.29 | 195.7 | 157.8 | 86.8 | 98.6 | 29.4 | 64.6 | 92.9 | 130.8 | 115.8 | 2.4 | 6.3075 | 29.6958 | 918.9 | 968.9 | 921.431 | 350.062 | 7.1 | 7 | 0.1 | 27.1 | 9.22 | 3.02 | 18.1 | 1.73E-02 | 0.0006 | 0.0006 | 0 | 0.0052 | 27.8691 | 6.6294 | 0.0057 | 0.0059 | 0.0059 | 0 | 0 | 191.29 | N | Y | N | N | N | N | N | N | N | Y
175621 | 104.3 | 71.128 | 195.7 | 157 | 86.8 | 98.6 | 29.4 | 64.5 | 92.6 | 132 | 115.1 | 2.3 | 6.3977 | 29.6921 | 919 | 969 | 927.979 | 352.483 | 2 | 2 | 0 | 26.6 | 8.61 | 3.48 | 17.1 | 5.07E-02 | 0.0002 | 0.0002 | 0 | 0.0052 | 26.2072 | 7.7039 | 0.0054 | 0.0056 | 0.0056 | 0 | 0 | 157.4 | N | Y | N | N | N | N | N | N | N | Y
175622 | 103.6 | 70.631 | 195.7 | 153.2 | 86.8 | 98.6 | 29.4 | 64.5 | 92.5 | 132.5 | 111.8 | 2 | 5.097 | 29.6529 | 918.9 | 969.2 | 822.673 | 312.089 | 0.6 | 0.6 | 0 | 26.4 | 8.36 | 3.8 | 20.8 | 9.08E-03 | 0.0001 | 0.0001 | 0 | 0.0045 | 22.537 | 7.4468 | 0.0059 | 0.0061 | 0.0061 | 0 | 0 | 136.25 | N | Y | N | N | N | N | N | N | N | Y
175623 | 102.9 | 70.159 | 195.8 | 152.2 | 86.9 | 98.6 | 29.4 | 64.5 | 92.4 | 132.1 | 110.9 | 2 | 3.8746 | 29.6241 | 918.4 | 969.1 | 719.636 | 272.845 | 0.7 | 0.7 | 0 | 26.5 | 8.68 | 3.68 | 25.5 | 8.39E-07 | 0 | 0 | 0 | 0.004 | 20.439 | 6.3048 | 0.0063 | 0.0065 | 0.0065 | 0 | 0 | 137.76 | N | Y | N | N | N | N | N | N | N | Y
175624 | 102.2 | 69.649 | 196.1 | 150.9 | 86.8 | 98.6 | 29.4 | 64.4 | 92.4 | 131.7 | 109.7 | 1.9 | 4.37 | 29.6391 | 917.1 | 969.1 | 763.535 | 289.892 | -0.1 | -0.1 | 0 | 26 | 9.3 | 3.26 | 25.8 | 7.89E-07 | 0 | 0 | 0 | 0.0041 | 23.2767 | 5.9245 | 0.0067 | 0.007 | 0.007 | 0 | 0 | 137.23 | N | Y | N | N | N | N | N | N | N | Y
175625 | 101.5 | 69.177 | 196.5 | 151.8 | 86.9 | 98.6 | 29.4 | 64.5 | 92.4 | 132.2 | 110.5 | 1.9 | 4.8976 | 29.6456 | 916.7 | 969 | 808.64 | 307.186 | 0.3 | 0.3 | 0 | 24.8 | 9.71 | 2.85 | 19.8 | 7.44E-07 | 0 | 0 | 0 | 0.0042 | 25.7685 | 5.4975 | 0.0055 | 0.0057 | 0.0057 | 0 | 0 | 154.99 | N | Y | N | N | N | N | N | N | N | Y
175626 | 100.9 | 68.829 | 196.7 | 153.5 | 86.8 | 98.6 | 29.4 | 64.4 | 92.4 | 132.9 | 112 | 2.1 | 4.9444 | 29.6521 | 916.7 | 969 | 812.404 | 308.678 | 0.7 | 0.7 | 0 | 24 | 9.88 | 2.58 | 17.9 | 7.41E-07 | 0.0001 | 0.0001 | 0 | 0.0041 | 26.3413 | 4.9957 | 0.005 | 0.0052 | 0.0052 | 0 | 0 | 165.63 | N | Y | N | N | N | N | N | N | N | Y
175627 | 100.5 | 68.543 | 196.9 | 154.1 | 86.8 | 98.6 | 29.4 | 64.4 | 92.1 | 133.3 | 112.6 | 2.1 | 5.0089 | 29.6474 | 917 | 968.8 | 818.024 | 310.689 | 0.6 | 0.6 | 0 | 23.1 | 10 | 2.41 | 17.9 | 5.24E-03 | 0 | 0 | 0 | 0.0039 | 26.8143 | 4.6917 | 0.005 | 0.0052 | 0.0052 | 0 | 0 | 164.79 | N | Y | N | N | N | N | N | N | N | Y
175628 | 100.3 | 68.401 | 197.1 | 154.1 | 86.8 | 98.6 | 29.4 | 64.2 | 91.7 | 133.6 | 112.6 | 2.1 | 5.0986 | 29.6422 | 916.8 | 968.5 | 825.374 | 313.484 | 1.6 | 1.5 | 0 | 22.2 | 10.07 | 2.32 | 19 | 7.29E-07 | 0.0001 | 0.0001 | 0 | 0.0038 | 27.2455 | 4.5647 | 0.0054 | 0.0056 | 0.0056 | 0 | 0 | 174.83 | N | Y | N | N | N | N | N | N | N | Y
175629 | 100 | 68.214 | 197.2 | 154.2 | 86.8 | 98.6 | 29.4 | 64.2 | 91.5 | 134.1 | 112.6 | 2.1 | 5.1388 | 29.6373 | 916.4 | 968.5 | 828.647 | 314.763 | 2.1 | 2 | 0 | 21.9 | 10.13 | 2.22 | 21.6 | 9.90E-03 | 0.0002 | 0.0002 | 0 | 0.0038 | 27.5202 | 4.3836 | 0.0061 | 0.0064 | 0.0064 | 0 | 0 | 174.76 | N | Y | N | N | N | N | N | N | N | Y
175630 | 100.1 | 68.276 | 197.4 | 154.6 | 86.9 | 98.6 | 29.4 | 64.2 | 91.5 | 134.3 | 113 | 2.1 | 5.0725 | 29.631 | 916.3 | 968.4 | 823.189 | 312.653 | 3.1 | 3 | 0.1 | 22.5 | 10.12 | 2.2 | 24.6 | 7.31E-07 | 0.0002 | 0.0002 | 0 | 0.0039 | 27.3199 | 4.31 | 0.007 | 0.0072 | 0.0072 | 0 | 0 | 179.8 | N | Y | N | N | N | N | N | N | N | Y
175631 | 100.1 | 68.282 | 197.5 | 154.6 | 86.8 | 98.6 | 29.4 | 64.1 | 91.2 | 134.6 | 113 | 2.1 | 4.4141 | 29.6236 | 916.1 | 968.3 | 767.334 | 291.396 | 2.2 | 2.1 | 0 | 22.5 | 9.95 | 2.3 | 25.8 | 7.85E-07 | 0.0002 | 0.0002 | 0 | 0.0036 | 25.0376 | 4.214 | 0.0068 | 0.007 | 0.007 | 0 | 0 | 162.36 | N | Y | N | N | N | N | N | N | N | Y
175632 | 100.2 | 68.32 | 197.7 | 153.3 | 86.9 | 98.6 | 29.4 | 64 | 91.1 | 134.7 | 111.9 | 2 | 4.3447 | 29.6238 | 915.7 | 968.3 | 761.139 | 289.146 | 0.8 | 0.8 | 0 | 22.3 | 9.35 | 2.7 | 25.5 | 7.92E-07 | 0.0001 | 0.0001 | 0 | 0.0035 | 23.3387 | 4.9093 | 0.0067 | 0.0069 | 0.0069 | 0 | 0 | 166.01 | N | Y | N | N | N | N | N | N | N | Y
175633 | 100.2 | 68.351 | 197.8 | 150.9 | 86.9 | 98.6 | 29.4 | 64 | 90.9 | 134.7 | 109.8 | 1.9 | 4.4389 | 29.6289 | 915.1 | 968.1 | 768.499 | 292.118 | -0.3 | -0.3 | 0 | 21.9 | 8.37 | 3.46 | 25.1 | 6.50E-03 | 0 | 0 | 0 | 0.0035 | 21.1248 | 6.3471 | 0.0066 | 0.0068 | 0.0068 | 0 | 0 | 103.78 | N | Y | N | N | N | N | N | N | N | Y
175634 | 100.1 | 68.251 | 198.1 | 148.7 | 86.8 | 98.6 | 29.4 | 64 | 90.8 | 134.3 | 107.8 | 1.7 | 3.417 | 29.5988 | 914.3 | 967.8 | 674.384 | 256.223 | -1.2 | -1.2 | 0 | 21.9 | 7.7 | 4.28 | 25.4 | 2.75E-02 | 0 | 0 | 0 | 0.0031 | 17.0275 | 6.8903 | 0.0059 | 0.0061 | 0.0061 | 0 | 0 | 84.63 | N | Y | N | N | N | N | N | N | N | Y
175635 | 100.1 | 68.282 | 198.2 | 145.6 | 86.8 | 98.6 | 29.4 | 64 | 90.8 | 133.1 | 105 | 1.4 | 2.8906 | 29.5839 | 913.2 | 967.7 | 620.938 | 235.98 | -1.3 | -1.3 | 0 | 23.6 | 7.46 | 4.85 | 27.1 | 1.23E-02 | 0 | 0 | 0 | 0.0031 | 15.1951 | 7.1886 | 0.0058 | 0.006 | 0.006 | 0 | 0 | 84.65 | N | Y | N | N | N | N | N | N | N | Y
175636 | 100.1 | 68.233 | 198.2 | 143.9 | 86.8 | 98.6 | 29.4 | 64 | 90.8 | 131.8 | 103.5 | 1.3 | 2.717 | 29.5811 | 911.9 | 967.6 | 601.883 | 228.949 | -1.1 | -1.1 | 0 | 25.5 | 7.46 | 5.08 | 28.9 | 1.11E-02 | 0 | 0 | 0 | 0.0032 | 14.7573 | 7.308 | 0.006 | 0.0062 | 0.0062 | 0 | 0 | 78.5 | N | Y | N | N | N | N | N | N | N | Y
175637 | 100.1 | 68.245 | 198.3 | 143.2 | 86.8 | 98.6 | 29.4 | 63.9 | 90.7 | 131 | 102.9 | 1.3 | 2.7705 | 29.5826 | 910.4 | 967.2 | 607.301 | 231.269 | -0.9 | -0.9 | 0 | 26 | 7.69 | 5.05 | 30.4 | 9.90E-07 | 0 | 0 | 0 | 0.0033 | 15.3525 | 7.3297 | 0.0063 | 0.0066 | 0.0066 | 0 | 0 | 70.36 | N | Y | N | N | N | N | N | N | N | N
175638 | 100.3 | 68.369 | 198.3 | 143.1 | 86.8 | 98.6 | 29.4 | 63.9 | 90.5 | 130.2 | 102.8 | 1.2 | 2.9923 | 29.5933 | 909.4 | 966.5 | 630.833 | 240.492 | 0.9 | 0.9 | 0 | 25.6 | 7.55 | 5.2 | 35.4 | 9.10E-03 | 0.0001 | 0.0001 | 0 | 0.0034 | 15.668 | 7.8525 | 0.0077 | 0.008 | 0.008 | 0 | 0 | 96.37 | N | Y | N | N | N | N | N | N | N | Y
175639 | 100.6 | 68.612 | 198.2 | 144.1 | 86.8 | 98.6 | 29.4 | 63.9 | 90.5 | 129.6 | 103.7 | 1.3 | 2.6685 | 29.587 | 909 | 966.1 | 594.956 | 226.837 | 2 | 2 | 0 | 24.2 | 6.64 | 5.97 | 40.1 | 1.44E-02 | 0.0001 | 0.0001 | 0 | 0.003 | 13.0075 | 8.5041 | 0.0082 | 0.0085 | 0.0085 | 0 | 0 | 80.25 | N | Y | N | N | N | N | N | N | N | Y
175640 | 100.9 | 68.804 | 198 | 143.7 | 86.8 | 98.6 | 29.4 | 63.9 | 90.6 | 129.3 | 103.3 | 1.3 | 1.9853 | 29.5738 | 908.1 | 965.6 | 511.595 | 195.095 | 0.3 | 0.3 | 0 | 23.8 | 5.8 | 7 | 29.9 | 1.18E-06 | 0 | 0 | 0 | 0.0025 | 9.7733 | 8.5701 | 0.0053 | 0.0055 | 0.0055 | 0 | 0 | 28.28 | N | Y | N | N | N | N | N | N | N | N
175641 | 101.3 | 69.053 | 197.7 | 141.8 | 86.8 | 98.6 | 29.4 | 63.9 | 90.5 | 129 | 101.7 | 1.1 | 1.585 | 29.5602 | 906.3 | 965.5 | 457.011 | 174.428 | 0.2 | 0.2 | 0 | 24.5 | 5.7 | 7.51 | 18.1 | 1.32E-06 | 0 | 0 | 0 | 0.0023 | 8.5824 | 8.2209 | 0.0029 | 0.003 | 0.003 | 0 | 0 | 33.35 | N | Y | N | N | N | N | N | N | N | N
175642 | 101.6 | 69.295 | 197.4 | 138.9 | 86.8 | 98.6 | 29.4 | 63.9 | 90.5 | 128.7 | 99.1 | 0.9 | 2.2174 | 29.5809 | 904.2 | 965 | 540.487 | 206.748 | 0.2 | 0.2 | 0 | 24.4 | 6.36 | 7.12 | 14 | 3.57E-04 | 0 | 0 | 0 | 0.0028 | 11.353 | 9.2391 | 0.0026 | 0.0027 | 0.0027 | 0 | 0 | 32.61 | N | Y | N | N | N | N | N | N | N | N
175643 | 101.9 | 69.488 | 197.2 | 140.7 | 86.8 | 98.6 | 29.4 | 63.9 | 90.5 | 128.5 | 100.6 | 1.1 | 2.736 | 29.5956 | 903.6 | 964.2 | 601.719 | 230.392 | 0.7 | 0.7 | 0 | 22.6 | 7.24 | 6.23 | 25.6 | 3.08E-03 | 0 | 0 | 0 | 0.0029 | 14.41 | 9.0069 | 0.0053 | 0.0055 | 0.0055 | 0 | 0 | 60.18 | N | Y | N | N | N | N | N | N | N | N
175644 | 102.5 | 69.886 | 196.7 | 142.5 | 86.8 | 98.6 | 29.4 | 63.9 | 90.5 | 128.6 | 102.2 | 1.2 | 3.068 | 29.6128 | 904 | 963.4 | 637.347 | 244.092 | 4.1 | 4 | 0.1 | 21.6 | 7.65 | 5.58 | 55.1 | 4.33E-03 | 0.0003 | 0.0003 | 0 | 0.0029 | 16.1336 | 8.5481 | 0.0121 | 0.0126 | 0.0126 | 0 | 0 | 89.64 | N | Y | N | N | N | N | N | N | N | Y
175645 | 103.1 | 70.302 | 196.4 | 143.4 | 86.8 | 98.6 | 29.4 | 63.9 | 90.4 | 128.7 | 103.1 | 1.3 | 3.2563 | 29.6104 | 904.5 | 963.3 | 656.85 | 251.447 | 3.2 | 3.2 | 0.1 | 21.6 | 7.42 | 5.56 | 76.9 | 1.73E-02 | 0.0002 | 0.0002 | 0 | 0.003 | 16.1089 | 8.7746 | 0.0174 | 0.018 | 0.018 | 0 | 0 | 82.73 | N | Y | N | N | N | N | N | N | N | Y
175646 | 103.7 | 70.7 | 195.9 | 144.3 | 86.8 | 98.6 | 29.4 | 63.9 | 90.6 | 128.8 | 103.9 | 1.3 | 2.8107 | 29.6042 | 905.2 | 963.2 | 609.409 | 233.121 | 0.8 | 0.8 | 0 | 21.4 | 6.56 | 6.26 | 60.9 | 1.44E-02 | 0 | 0 | 0 | 0.0027 | 13.1964 | 9.1659 | 0.0128 | 0.0133 | 0.0133 | 0 | 0 | 79.47 | N | Y | N | N | N | N | N | N | N | Y
175647 | 104 | 70.917 | 195.7 | 143.7 | 86.8 | 98.6 | 29.4 | 64 | 90.8 | 128.7 | 103.3 | 1.3 | 1.9985 | 29.5965 | 905 | 963.2 | 512.244 | 195.929 | -0.1 | -0.1 | 0 | 20.6 | 5.72 | 7.23 | 38.8 | 3.74E-03 | 0 | 0 | 0 | 0.0022 | 9.6832 | 8.8967 | 0.0069 | 0.0071 | 0.0071 | 0 | 0 | 36.48 | N | Y | N | N | N | N | N | N | N | N
175648 | 104.2 | 71.079 | 195.3 | 141.5 | 86.8 | 98.6 | 29.4 | 64 | 90.8 | 128.6 | 101.4 | 1.1 | 1.4877 | 29.5829 | 903.4 | 963.1 | 442.834 | 169.509 | 0.3 | 0.3 | 0 | 20.6 | 5.54 | 7.82 | 20.6 | 1.35E-06 | 0 | 0 | 0 | 0.0019 | 8.1078 | 8.3258 | 0.0031 | 0.0033 | 0.0033 | 0 | 0 | 27.54 | N | Y | N | N | N | N | N | N | N | N
175649 | 104.5 | 71.228 | 195.2 | 138.6 | 86.8 | 98.6 | 29.4 | 64 | 90.8 | 128.4 | 98.8 | 0.9 | 1.4569 | 29.5807 | 901.2 | 962.8 | 438.136 | 167.968 | 0.5 | 0.4 | 0 | 21.5 | 5.58 | 8.11 | 12.6 | 1.55E-03 | 0 | 0 | 0 | 0.002 | 8.0869 | 8.5514 | 0.0019 | 0.002 | 0.002 | 0 | 0 | 37.24 | N | Y | N | N | N | N | N | N | N | N
175650 | 104.6 | 71.352 | 194.9 | 138.8 | 86.8 | 98.7 | 29.4 | 64 | 90.9 | 128.3 | 99 | 0.9 | 1.3865 | 29.582 | 899.2 | 962.2 | 426.953 | 163.923 | 0.3 | 0.3 | 0 | 21.2 | 5.24 | 8.58 | 10.9 | 8.79E-03 | 0 | 0 | 0 | 0.0019 | 7.4215 | 8.8332 | 0.0016 | 0.0017 | 0.0017 | 0 | 0 | 21.93 | N | Y | N | N | N | N | N | N | N | N
175651 | 104.8 | 71.476 | 194.7 | 138.8 | 86.8 | 98.7 | 29.4 | 64.3 | 91.9 | 128.3 | 98.9 | 0.9 | 1.3871 | 29.5796 | 897.5 | 961.4 | 426.798 | 164.064 | 0.2 | 0.1 | 0 | 21.2 | 4.66 | 9.32 | 10.5 | 1.29E-02 | 0 | 0 | 0 | 0.0019 | 6.602 | 9.5968 | 0.0016 | 0.0016 | 0.0016 | 0 | 0 | 17.63 | N | Y | N | N | N | N | N | N | N | N
175652 | 105 | 71.613 | 194.4 | 138.6 | 86.8 | 98.7 | 29.4 | 64.5 | 92.5 | 128.3 | 98.8 | 0.9 | 1.5996 | 29.5891 | 896.1 | 960.8 | 457.912 | 176.255 | 0.3 | 0.3 | 0 | 21.9 | 4.48 | 9.74 | 10.4 | 1.48E-02 | 0 | 0 | 0 | 0.0021 | 6.8128 | 10.7728 | 0.0017 | 0.0017 | 0.0017 | 0 | 0 | 10.05 | N | Y | N | N | N | N | N | N | N | N
175653 | 105 | 71.613 | 194.2 | 138.7 | 86.8 | 98.7 | 29.4 | 64.5 | 92.6 | 128.5 | 98.9 | 0.9 | 2.0098 | 29.6057 | 895.7 | 960.1 | 513.948 | 197.999 | 0.5 | 0.5 | 0 | 23 | 5.07 | 9.27 | 13.8 | 1.44E-02 | 0 | 0 | 0 | 0.0025 | 8.6624 | 11.5291 | 0.0025 | 0.0026 | 0.0026 | 0 | 0 | 17.07 | N | Y | N | N | N | N | N | N | N | N
175654 | 105.1 | 71.669 | 194 | 140.3 | 86.8 | 98.7 | 29.4 | 64.5 | 92.6 | 128.6 | 100.3 | 1 | 2.0549 | 29.6117 | 896.1 | 959.8 | 520.222 | 200.397 | 0.3 | 0.3 | 0 | 24 | 5.85 | 8.35 | 21.6 | 7.23E-03 | 0 | 0 | 0 | 0.0026 | 10.1295 | 10.5088 | 0.0039 | 0.0041 | 0.0041 | 0 | 0 | 55.4 | N | Y | N | N | N | N | N | N | N | N
175655 | 105.2 | 71.756 | 193.8 | 140.6 | 86.8 | 98.7 | 29.4 | 64.5 | 92.6 | 128.8 | 100.5 | 1 | 1.9742 | 29.6114 | 896.5 | 959.6 | 509.846 | 196.339 | -0.3 | -0.3 | 0 | 24.7 | 6.32 | 7.57 | 32.6 | 1.17E-06 | 0 | 0 | 0 | 0.0027 | 10.7065 | 9.3333 | 0.0058 | 0.006 | 0.006 | 0 | 0 | 50.32 | N | Y | N | N | N | N | N | N | N | N
175656 | 105.3 | 71.787 | 193.6 | 140.5 | 86.8 | 98.7 | 29.4 | 64.5 | 92.6 | 128.9 | 100.5 | 1 | 1.8116 | 29.6078 | 896.7 | 959.6 | 487.946 | 187.857 | -0.5 | -0.5 | 0 | 26 | 6.49 | 7.1 | 37.7 | 7.94E-03 | 0 | 0 | 0 | 0.0027 | 10.5273 | 8.3779 | 0.0064 | 0.0066 | 0.0066 | 0 | 0 | 48.45 | N | Y | N | N | N | N | N | N | N | N
175657 | 105.2 | 71.737 | 193.5 | 140.2 | 86.8 | 98.7 | 29.4 | 64.6 | 92.6 | 128.8 | 100.2 | 1 | 2.1337 | 29.6136 | 896.3 | 959.4 | 528.425 | 203.541 | -0.4 | -0.4 | 0 | 26.3 | 6.57 | 6.83 | 36.4 | 2.69E-02 | 0 | 0 | 0 | 0.0029 | 11.5393 | 8.7272 | 0.0067 | 0.007 | 0.007 | 0 | 0 | 47.79 | N | Y | N | N | N | N | N | N | N | N
175658 | 104.9 | 71.514 | 193.5 | 139.5 | 86.8 | 98.7 | 29.4 | 64.6 | 92.6 | 128.8 | 99.6 | 1 | 2.6721 | 29.6292 | 896.5 | 959.3 | 592.844 | 228.443 | -0.3 | -0.3 | 0 | 25.6 | 6.82 | 6.49 | 35.9 | 3.31E-02 | 0 | 0 | 0 | 0.0032 | 13.4536 | 9.3133 | 0.0074 | 0.0077 | 0.0077 | 0 | 0 | 38.2 | N | Y | N | N | N | N | N | N | N | N
175659 | 104.7 | 71.383 | 193.4 | 141.6 | 86.8 | 98.7 | 29.4 | 64.6 | 92.6 | 128.9 | 101.5 | 1.1 | 2.9102 | 29.6386 | 897.5 | 959 | 618.652 | 238.282 | -0.2 | -0.2 | 0 | 24.3 | 7.17 | 6.08 | 45.1 | 3.64E-02 | 0 | 0 | 0 | 0.0032 | 14.7525 | 9.0892 | 0.0097 | 0.0101 | 0.0101 | 0 | 0 | 70.16 | N | Y | N | N | N | N | N | N | N | N
175700 | 104.5 | 71.234 | 193.4 | 142.5 | 86.8 | 98.7 | 29.4 | 64.6 | 92.6 | 129 | 102.3 | 1.2 | 2.6189 | 29.6307 | 898.3 | 958.9 | 586.706 | 225.785 | 0.2 | 0.2 | 0 | 23.2 | 6.69 | 6.43 | 69.2 | 4.10E-02 | 0 | 0 | 0 | 0.0029 | 13.0369 | 9.118 | 0.0141 | 0.0147 | 0.0147 | 0 | 0 | 80.57 | N | Y | N | N | N | N | N | N | N | Y
175701 | 104.3 | 71.147 | 193.5 | 144 | 86.8 | 98.7 | 29.4 | 64.6 | 92.7 | 129.1 | 103.6 | 1.3 | 2.2347 | 29.6193 | 898 | 958.9 | 541.968 | 208.535 | 2.3 | 2.3 | 0 | 22.7 | 4.89 | 8.07 | 63.8 | 3.40E-02 | 0.0001 | 0.0001 | 0 | 0.0026 | 8.8078 | 10.5684 | 0.012 | 0.0125 | 0.0125 | 0 | 0 | 85.66 | N | Y | N | N | N | N | N | N | N | Y
175702 | 103.5 | 70.594 | 193.5 | 142.1 | 86.8 | 98.7 | 29.4 | 64.6 | 92.9 | 129.1 | 101.9 | 1.2 | 2.4819 | 29.6263 | 896.9 | 959.2 | 571.153 | 219.983 | 1.8 | 1.8 | 0 | 21.3 | 4.02 | 9.5 | 42.4 | 3.27E-02 | 0.0001 | 0.0001 | 0 | 0.0026 | 7.64 | 13.1142 | 0.0084 | 0.0087 | 0.0087 | 0 | 0 | 0 | N | Y | N | N | N | N | N | N | N | N
175703 | 102.9 | 70.14 | 193.7 | 141.1 | 86.8 | 98.7 | 29.4 | 64.6 | 92.9 | 128.8 | 101 | 1.1 | 3.3081 | 29.6504 | 896.8 | 958.9 | 657.157 | 253.333 | 2.5 | 2.5 | 0.1 | 20.4 | 5.38 | 8.75 | 31 | 3.31E-02 | 0.0002 | 0.0002 | 0 | 0.0028 | 11.7652 | 13.9152 | 0.0071 | 0.0074 | 0.0074 | 0 | 0 | 0 | N | Y | N | N | N | N | N | N | N | N
175704 | 102.6 | 69.942 | 193.9 | 142.5 | 86.8 | 98.7 | 29.4 | 64.6 | 92.9 | 128.6 | 102.3 | 1.2 | 4.8664 | 29.6948 | 898.2 | 958.7 | 798.675 | 308.049 | 15.4 | 15.1 | 0.3 | 21 | 7.35 | 6.69 | 74 | 3.14E-02 | 0.0012 | 0.0012 | 0 | 0.0036 | 19.5617 | 12.9391 | 0.0206 | 0.0214 | 0.0214 | 0 | 0 | 102.26 | N | Y | N | N | N | N | N | N | N | Y
175705 | 102.5 | 69.886 | 194 | 145.9 | 86.8 | 98.7 | 29.4 | 64.6 | 92.9 | 128.7 | 105.3 | 1.5 | 5.9967 | 29.7213 | 900.6 | 958.4 | 891.518 | 343.554 | 31.2 | 30.5 | 0.6 | 26.2 | 8.94 | 4.71 | 209.7 | 2.59E-02 | 0.0027 | 0.0027 | 0.0001 | 0.0049 | 26.5105 | 10.1517 | 0.065 | 0.0677 | 0.0677 | 0 | 0 | 141.08 | N | Y | N | N | N | N | N | N | N | Y
175706 | 103.1 | 70.302 | 194.2 | 153.8 | 86.8 | 98.7 | 29.4 | 64.7 | 93.1 | 128.9 | 112.3 | 2.1 | 6.5877 | 29.7376 | 903.2 | 958.7 | 937.281 | 360.687 | 55 | 53.9 | 1.1 | 32.1 | 9.69 | 3.48 | 209.8 | 5.22E-02 | 0.0051 | 0.005 | 0.0001 | 0.0064 | 30.1861 | 7.8848 | 0.0683 | 0.0711 | 0.0711 | 0 | 0 | 206.89 | N | Y | N | N | N | N | N | N | N | Y
175707 | 103.4 | 70.513 | 194.4 | 157.1 | 86.8 | 98.7 | 29.4 | 64.9 | 93.7 | 130.2 | 115.2 | 2.3 | 6.695 | 29.7414 | 905.2 | 958.9 | 945.776 | 363.487 | 32.3 | 31.6 | 0.6 | 30.8 | 9.78 | 2.95 | 117.8 | 3.02E-02 | 0.003 | 0.0029 | 0.0001 | 0.0062 | 30.6979 | 6.7306 | 0.0387 | 0.0403 | 0.0403 | 0 | 0 | 189.07 | N | Y | N | N | N | N | N | N | N | Y
175708 | 103.9 | 70.867 | 194.5 | 157.1 | 86.8 | 98.7 | 29.4 | 65 | 93.9 | 131.5 | 115.3 | 2.3 | 6.1857 | 29.7249 | 906.4 | 959.2 | 907.566 | 348.283 | 9.9 | 9.7 | 0.2 | 29.9 | 9.51 | 2.89 | 51 | 9.05E-02 | 0.0009 | 0.0009 | 0 | 0.0057 | 28.6139 | 6.3093 | 0.016 | 0.0167 | 0.0167 | 0 | 0 | 186.41 | N | Y | N | N | N | N | N | N | N | Y
175709 | 104.3 | 71.135 | 194.9 | 156.7 | 86.8 | 98.7 | 29.4 | 65 | 94.1 | 132.4 | 114.8 | 2.3 | 5.6791 | 29.7132 | 906.8 | 959.4 | 868.063 | 332.899 | 3.3 | 3.2 | 0.1 | 29 | 9.04 | 3.14 | 27.1 | 1.53E-01 | 0.0003 | 0.0003 | 0 | 0.0053 | 25.997 | 6.5666 | 0.0081 | 0.0085 | 0.0085 | 0 | 0 | 174.03 | N | Y | N | N | N | N | N | N | N | Y
175710 | 104.6 | 71.333 | 195.2 | 154.3 | 86.8 | 98.7 | 29.4 | 65 | 94.1 | 132.8 | 112.8 | 2.1 | 6.7319 | 29.7448 | 907 | 959.4 | 947.934 | 363.862 | 1.1 | 1.1 | 0 | 29.2 | 8.55 | 3.57 | 19.6 | 6.06E-02 | 0.0001 | 0.0001 | 0 | 0.0058 | 26.8691 | 8.1523 | 0.0064 | 0.0067 | 0.0067 | 0 | 0 | 129.13 | N | Y | N | N | N | N | N | N | N | Y
175711 | 104.8 | 71.427 | 195.6 | 152.3 | 86.8 | 98.7 | 29.4 | 65 | 94.2 | 133 | 111 | 2 | 6.0216 | 29.7295 | 907.4 | 959.5 | 894.661 | 343.142 | 0.6 | 0.6 | 0 | 29 | 8.16 | 4.02 | 21.3 | 1.31E-02 | 0 | 0 | 0 | 0.0055 | 24.1789 | 8.6696 | 0.0066 | 0.0069 | 0.0069 | 0 | 0 | 134.7 | N | Y | N | N | N | N | N | N | N | Y
175712 | 105 | 71.576 | 196.2 | 150.6 | 86.8 | 98.7 | 29.4 | 65 | 94.2 | 132.5 | 109.5 | 1.8 | 4.8911 | 29.7058 | 907.4 | 959.5 | 804.023 | 308.125 | 1.5 | 1.4 | 0 | 27.9 | 7.89 | 4.46 | 27.7 | 7.44E-07 | 0.0001 | 0.0001 | 0 | 0.0047 | 20.9808 | 8.6303 | 0.0077 | 0.008 | 0.008 | 0 | 0 | 132.11 | N | Y | N | N | N | N | N | N | N | Y
175713 | 105 | 71.601 | 196.8 | 148.1 | 86.8 | 98.7 | 29.4 | 65.2 | 94.6 | 131.6 | 107.3 | 1.6 | 3.615 | 29.6729 | 906.8 | 959.6 | 689.038 | 263.892 | 2.1 | 2 | 0 | 27.4 | 7.21 | 5.18 | 29.8 | 4.62E-02 | 0.0001 | 0.0001 | 0 | 0.004 | 16.4373 | 8.5747 | 0.0071 | 0.0074 | 0.0074 | 0 | 0 | 121.57 | N | Y | N | N | N | N | N | N | N | Y
175714 | 104.9 | 71.538 | 197.2 | 146.1 | 86.8 | 98.7 | 29.4 | 65.2 | 94.8 | 130.6 | 105.5 | 1.5 | 2.6804 | 29.6461 | 905.2 | 959.5 | 595.029 | 227.951 | 1.5 | 1.4 | 0 | 26.5 | 6.48 | 5.98 | 21.9 | 3.83E-02 | 0.0001 | 0.0001 | 0 | 0.0033 | 12.7612 | 8.56 | 0.0045 | 0.0047 | 0.0047 | 0 | 0 | 53.51 | N | Y | N | N | N | N | N | N | N | N
175715 | 104.4 | 71.159 | 197.6 | 142.7 | 86.8 | 98.7 | 29.4 | 65.3 | 94.9 | 129.7 | 102.5 | 1.2 | 2.9328 | 29.6487 | 903.3 | 959.3 | 622.125 | 238.671 | 1.2 | 1.2 | 0 | 26.9 | 6.93 | 5.93 | 13.6 | 8.51E-03 | 0.0001 | 0.0001 | 0 | 0.0035 | 14.2769 | 8.8876 | 0.0029 | 0.0031 | 0.0031 | 0 | 0 | 31.34 | N | Y | N | N | N | N | N | N | N | N
175716 | 104.1 | 71.01 | 198 | 142.6 | 86.8 | 98.7 | 29.4 | 65.3 | 95 | 129.1 | 102.3 | 1.2 | 3.5505 | 29.6657 | 902.3 | 958.9 | 683.585 | 262.609 | 6.7 | 6.5 | 0.1 | 26.1 | 7.96 | 5.15 | 10.9 | 4.00E-03 | 0.0004 | 0.0004 | 0 | 0.0038 | 18.0402 | 8.4904 | 0.0026 | 0.0027 | 0.0027 | 0 | 0 | 98.15 | N | Y | N | N | N | N | N | N | N | Y
175717 | 104.2 | 71.023 | 198.2 | 143.8 | 86.8 | 98.7 | 29.4 | 65.3 | 95 | 128.6 | 103.4 | 1.3 | 4.9923 | 29.6989 | 902.2 | 958.6 | 809.557 | 311.371 | 25.1 | 24.6 | 0.5 | 24.6 | 8.42 | 4.52 | 19.1 | 7.64E-03 | 0.002 | 0.002 | 0 | 0.0042 | 22.6377 | 8.8428 | 0.0054 | 0.0056 | 0.0056 | 0 | 0 | 121.18 | N | Y | N | N | N | N | N | N | N | Y
175718 | 104.3 | 71.097 | 198 | 146.6 | 86.8 | 98.7 | 29.4 | 65.3 | 95 | 128.4 | 105.9 | 1.5 | 6.4362 | 29.733 | 903.4 | 958.3 | 925.601 | 356.1 | 31.7 | 31.1 | 0.6 | 23.4 | 8.2 | 4.41 | 34.7 | 5.88E-02 | 0.0029 | 0.0028 | 0.0001 | 0.0046 | 25.2072 | 9.8692 | 0.0112 | 0.0117 | 0.0117 | 0 | 0 | 124.33 | N | Y | N | N | N | N | N | N | N | Y
175719 | 104.4 | 71.197 | 197.9 | 150.6 | 86.8 | 98.7 | 29.4 | 65.4 | 95.3 | 128.5 | 109.5 | 1.8 | 6.1959 | 29.7174 | 905 | 958.5 | 908.31 | 348.837 | 15.2 | 14.9 | 0.3 | 23.7 | 7.9 | 4.56 | 45.3 | 6.54E-02 | 0.0014 | 0.0013 | 0 | 0.0045 | 23.7859 | 9.9852 | 0.0143 | 0.0149 | 0.0149 | 0 | 0 | 123.47 | N | Y | N | N | N | N | N | N | N | Y
175720 | 104.6 | 71.29 | 197.9 | 150.8 | 86.8 | 98.7 | 29.4 | 65.5 | 95.7 | 128.5 | 109.6 | 1.8 | 5.3725 | 29.6965 | 905.8 | 958.4 | 843.717 | 323.619 | 4.6 | 4.5 | 0.1 | 31.3 | 8.01 | 4.49 | 43.8 | 5.00E-02 | 0.0004 | 0.0004 | 0 | 0.0056 | 22.389 | 9.1179 | 0.0128 | 0.0134 | 0.0134 | 0 | 0 | 125.55 | N | Y | N | N | N | N | N | N | N | Y
175721 | 104.2 | 71.072 | 197.5 | 149 | 86.8 | 98.7 | 29.4 | 65.5 | 95.7 | 128.3 | 108 | 1.7 | 5.1265 | 29.698 | 906 | 958.4 | 823.218 | 315.727 | 4.6 | 4.5 | 0.1 | 33.8 | 8.72 | 3.88 | 36.2 | 3.16E-02 | 0.0004 | 0.0004 | 0 | 0.0059 | 23.7842 | 7.6934 | 0.0103 | 0.0108 | 0.0108 | 0 | 0 | 146.61 | N | Y | N | N | N | N | N | N | N | Y
175722 | 104.1 | 71.01 | 197.3 | 150.6 | 86.8 | 98.7 | 29.4 | 65.5 | 95.8 | 128.1 | 109.4 | 1.8 | 6.9324 | 29.7557 | 906.7 | 958.4 | 960.476 | 368.905 | 10.2 | 10 | 0.2 | 32.3 | 9.64 | 3.12 | 30.2 | 1.88E-02 | 0.001 | 0.0009 | 0 | 0.0066 | 30.6935 | 7.2349 | 0.0101 | 0.0105 | 0.0105 | 0 | 0 | 162.69 | N | Y | N | N | N | N | N | N | N | Y
175723 | 104.1 | 70.961 | 197 | 154.8 | 86.8 | 98.7 | 29.4 | 65.5 | 95.8 | 128.7 | 113.2 | 2.2 | 8.0237 | 29.773 | 908.4 | 958.4 | 1039.126 | 398.837 | 22.2 | 21.7 | 0.4 | 31.4 | 10.08 | 2.65 | 25.7 | 1.05E-02 | 0.0023 | 0.0022 | 0.0001 | 0.0069 | 34.7013 | 6.6237 | 0.0093 | 0.0097 | 0.0097 | 0 | 0 | 216.41 | N | Y | N | N | N | N | N | N | N | Y
175724 | 104 | 70.886 | 196.7 | 159.1 | 86.8 | 98.7 | 29.4 | 65.5 | 95.8 | 129.7 | 117 | 2.5 | 7.8258 | 29.7683 | 910 | 958.6 | 1026.876 | 393.616 | 24.1 | 23.7 | 0.5 | 29.9 | 10.18 | 2.35 | 23.3 | 4.52E-02 | 0.0024 | 0.0024 | 0.0001 | 0.0065 | 34.5989 | 5.8097 | 0.0083 | 0.0087 | 0.0087 | 0 | 0 | 218.92 | N | Y | N | N | N | N | N | N | N | Y
175725 | 103.8 | 70.78 | 196.5 | 159.3 | 86.8 | 98.7 | 29.4 | 65.5 | 95.8 | 130.6 | 117.2 | 2.5 | 8.0028 | 29.7642 | 910.7 | 958.9 | 1038.794 | 397.928 | 13.5 | 13.3 | 0.3 | 24.9 | 10.28 | 2.17 | 19.6 | 2.54E-01 | 0.0014 | 0.0013 | 0 | 0.0054 | 35.3233 | 5.4119 | 0.007 | 0.0074 | 0.0074 | 0 | 0.0001 | 216.84 | N | Y | N | N | N | N | N | N | N | Y
175726 | 103.5 | 70.594 | 196.3 | 159.1 | 86.8 | 98.7 | 29.4 | 65.6 | 96.1 | 131.4 | 117 | 2.5 | 7.943 | 29.7602 | 911.3 | 959.1 | 1035.35 | 396.377 | 12.6 | 12.3 | 0.3 | 19 | 10.37 | 2.02 | 17.4 | 1.88E-01 | 0.0013 | 0.0012 | 0 | 0.0041 | 35.4978 | 5.0289 | 0.0062 | 0.0065 | 0.0065 | 0 | 0.0001 | 230.39 | N | Y | N | N | N | N | N | N | N | Y
175727 | 103.3 | 70.401 | 196.4 | 159.5 | 86.8 | 98.7 | 29.4 | 65.6 | 96.1 | 132 | 117.4 | 2.5 | 7.8012 | 29.7548 | 911.8 | 959.3 | 1026.2 | 392.661 | 15.7 | 15.4 | 0.3 | 20.9 | 10.43 | 1.93 | 17.1 | 1.04E-01 | 0.0016 | 0.0015 | 0 | 0.0045 | 35.371 | 4.7557 | 0.0061 | 0.0063 | 0.0063 | 0 | 0 | 227.75 | N | Y | N | N | N | N | N | N | N | Y
175728 | 103.1 | 70.265 | 196.6 | 159.2 | 86.8 | 98.6 | 29.4 | 65.6 | 96.2 | 132.4 | 117.1 | 2.5 | 7.7507 | 29.7467 | 912.1 | 959.5 | 1022.927 | 391.227 | 15.7 | 15.4 | 0.3 | 22.3 | 10.48 | 1.87 | 17.1 | 1.18E-01 | 0.0016 | 0.0015 | 0 | 0.0048 | 35.3917 | 4.5935 | 0.0061 | 0.0063 | 0.0063 | 0 | 0 | 227.77 | N | Y | N | N | N | N | N | N | N | Y
175729 | 102.8 | 70.091 | 197 | 159.2 | 86.8 | 98.6 | 29.4 | 65.6 | 96.2 | 132.8 | 117.1 | 2.5 | 7.5122 | 29.7396 | 912.4 | 959.8 | 1006.708 | 384.84 | 16 | 15.7 | 0.3 | 21.9 | 10.53 | 1.82 | 17.7 | 1.35E-01 | 0.0016 | 0.0015 | 0 | 0.0046 | 34.9786 | 4.3901 | 0.0062 | 0.0064 | 0.0064 | 0 | 0 | 227.17 | N | Y | N | N | N | N | N | N | N | Y
175730 | 102.6 | 69.942 | 197.3 | 159.1 | 86.8 | 98.6 | 29.4 | 65.6 | 96.1 | 133.2 | 117 | 2.5 | 7.5073 | 29.7356 | 912.6 | 959.9 | 1006.491 | 384.638 | 16.1 | 15.8 | 0.3 | 22.1 | 10.56 | 1.78 | 18.2 | 1.39E-01 | 0.0016 | 0.0016 | 0 | 0.0047 | 35.0618 | 4.2876 | 0.0063 | 0.0066 | 0.0066 | 0 | 0 | 226.57 | N | Y | N | N | N | N | N | N | N | Y
175731 | 102.4 | 69.817 | 197.6 | 159 | 86.8 | 98.6 | 29.4 | 65.6 | 96 | 133.5 | 116.9 | 2.5 | 7.3132 | 29.7258 | 912.8 | 960 | 993.101 | 379.354 | 16.4 | 16.1 | 0.3 | 23.1 | 10.57 | 1.76 | 18.7 | 1.28E-01 | 0.0016 | 0.0016 | 0 | 0.0048 | 34.6222 | 4.182 | 0.0064 | 0.0067 | 0.0067 | 0 | 0 | 226.15 | N | Y | N | N | N | N | N | N | N | Y
175732 | 102.2 | 69.662 | 198 | 158.7 | 86.8 | 98.6 | 29.4 | 65.6 | 96 | 133.7 | 116.7 | 2.5 | 7.1123 | 29.7209 | 913.1 | 960.2 | 978.935 | 373.79 | 15.6 | 15.3 | 0.3 | 23.3 | 10.57 | 1.75 | 19.4 | 1.26E-01 | 0.0015 | 0.0015 | 0 | 0.0048 | 34.1034 | 4.1052 | 0.0066 | 0.0069 | 0.0069 | 0 | 0 | 223 | N | Y | N | N | N | N | N | N | N | Y
175733 | 101.9 | 69.451 | 198.5 | 158.6 | 86.8 | 98.6 | 29.4 | 65.6 | 96.1 | 134 | 116.6 | 2.4 | 6.7139 | 29.7082 | 913 | 960.5 | 950.05 | 362.629 | 13.9 | 13.6 | 0.3 | 22.8 | 10.53 | 1.78 | 20.2 | 1.35E-01 | 0.0013 | 0.0013 | 0 | 0.0045 | 32.957 | 4.0419 | 0.0066 | 0.0069 | 0.0069 | 0 | 0 | 219.66 | N | Y | N | N | N | N | N | N | N | Y
175734 | 101.5 | 69.227 | 198.8 | 158.1 | 86.8 | 98.6 | 29.4 | 65.6 | 96.1 | 134.2 | 116.2 | 2.4 | 5.9302 | 29.6898 | 912.7 | 960.5 | 889.774 | 339.506 | 11.2 | 11 | 0.2 | 22.6 | 10.25 | 1.98 | 20.7 | 1.27E-01 | 0.001 | 0.001 | 0 | 0.0042 | 30.058 | 4.23 | 0.0063 | 0.0066 | 0.0066 | 0 | 0 | 213.14 | N | Y | N | N | N | N | N | N | N | Y
175735 | 101.3 | 69.041 | 199.2 | 157.3 | 86.8 | 98.6 | 29.4 | 65.5 | 96 | 134.5 | 115.4 | 2.3 | 4.482 | 29.6494 | 911.7 | 960.5 | 770.014 | 293.62 | 7.6 | 7.4 | 0.2 | 23.4 | 9.01 | 2.86 | 20.2 | 1.33E-01 | 0.0006 | 0.0006 | 0 | 0.0038 | 22.8374 | 5.2666 | 0.0053 | 0.0056 | 0.0056 | 0 | 0 | 199.63 | N | Y | N | N | N | N | N | N | N | Y
175736 | 100.7 | 68.68 | 199.3 | 154 | 86.8 | 98.6 | 29.4 | 65.5 | 96 | 134.5 | 112.4 | 2.1 | 3.0009 | 29.606 | 909.9 | 960.6 | 627.622 | 239.278 | 3.1 | 3 | 0.1 | 23.4 | 6.65 | 4.84 | 16.2 | 1.10E-01 | 0.0002 | 0.0002 | 0 | 0.0031 | 13.7379 | 7.2766 | 0.0035 | 0.0037 | 0.0037 | 0 | 0 | 73.63 | N | Y | N | N | N | N | N | N | N | N
175737 | 99.4 | 67.785 | 199.4 | 146.7 | 86.8 | 98.6 | 29.4 | 65.5 | 96 | 134.1 | 106 | 1.5 | 2.1973 | 29.589 | 907.5 | 960.6 | 539.783 | 206.029 | 1.6 | 1.6 | 0 | 23.3 | 4.75 | 7.16 | 10.2 | 8.09E-02 | 0.0001 | 0.0001 | 0 | 0.0026 | 8.4533 | 9.265 | 0.0019 | 0.002 | 0.002 | 0 | 0 | 0 | N | Y | N | N | N | N | N | N | N | N
175738 | 97.9 | 66.723 | 199.5 | 142.2 | 86.8 | 98.6 | 29.4 | 65.5 | 96 | 132.8 | 102 | 1.2 | 2.3064 | 29.5912 | 905.2 | 960.3 | 552.744 | 211.36 | 3 | 2.9 | 0.1 | 23.8 | 5.38 | 7.41 | 9.5 | 4.62E-02 | 0.0002 | 0.0002 | 0 | 0.0028 | 9.8145 | 9.8335 | 0.0018 | 0.0019 | 0.0019 | 0 | 0 | 0 | N | Y | N | N | N | N | N | N | N | N
175739 | 96.9 | 66.07 | 199.4 | 141.8 | 86.8 | 98.6 | 29.4 | 65.5 | 95.9 | 131.4 | 101.6 | 1.1 | 2.7132 | 29.6054 | 903.9 | 959.8 | 598.352 | 229.124 | 15.2 | 14.9 | 0.3 | 24.3 | 7.81 | 5.59 | 24.7 | 2.92E-02 | 0.0009 | 0.0009 | 0 | 0.0031 | 15.4613 | 8.039 | 0.0051 | 0.0053 | 0.0053 | 0 | 0 | 96.07 | N | Y | N | N | N | N | N | N | N | Y
175740 | 96.4 | 65.729 | 199.2 | 144.6 | 86.7 | 98.6 | 29.4 | 65.4 | 95.4 | 130.4 | 104.1 | 1.4 | 4.2855 | 29.6488 | 903.5 | 959.3 | 747.055 | 286.559 | 79.2 | 77.6 | 1.6 | 25.7 | 10.08 | 3.27 | 75 | 6.88E-02 | 0.0058 | 0.0057 | 0.0001 | 0.004 | 24.9456 | 5.886 | 0.0194 | 0.0203 | 0.0203 | 0 | 0 | 155.59 | N | Y | N | N | N | N | N | N | N | Y
175741 | 96.3 | 65.691 | 198.8 | 150 | 86.7 | 98.6 | 29.4 | 65.4 | 95.4 | 130.3 | 109 | 1.8 | 5.9574 | 29.683 | 904.7 | 958.8 | 890.269 | 341.603 | 139.8 | 137 | 2.8 | 27.2 | 11.09 | 2.1 | 109.6 | 7.44E-02 | 0.0122 | 0.012 | 0.0003 | 0.0051 | 32.7248 | 4.5128 | 0.0338 | 0.0353 | 0.0353 | 0 | 0 | 182.19 | N | Y | N | N | N | N | N | N | N | Y
175742 | 96.6 | 65.878 | 198.4 | 155.8 | 86.7 | 98.6 | 29.4 | 65.4 | 95.4 | 131.1 | 114.1 | 2.2 | 6.0555 | 29.6839 | 906.5 | 958.9 | 898.637 | 344.372 | 137.6 | 134.8 | 2.8 | 28.8 | 10.97 | 1.73 | 79.4 | 4.02E-01 | 0.0121 | 0.0119 | 0.0003 | 0.0055 | 32.6078 | 3.7463 | 0.0247 | 0.0258 | 0.0258 | 0.0001 | 0.0001 | 212.23 | N | Y | N | N | N | N | N | N | N | Y
175743 | 97 | 66.108 | 197.9 | 158.1 | 86.7 | 98.6 | 29.4 | 65.4 | 95.4 | 131.7 | 116.2 | 2.4 | 5.3638 | 29.665 | 907.3 | 958.9 | 844.061 | 323.054 | 67.8 | 66.5 | 1.4 | 30.2 | 10.5 | 1.82 | 53.7 | 2.00E+00 | 0.0056 | 0.0055 | 0.0001 | 0.0054 | 29.2967 | 3.6964 | 0.0157 | 0.0164 | 0.0164 | 0.0003 | 0.0006 | 201.93 | N | Y | N | N | N | N | N | N | N | Y
175744 | 97.6 | 66.536 | 197.6 | 157 | 86.7 | 98.6 | 29.4 | 65.3 | 95.1 | 132.5 | 115.1 | 2.3 | 4.6372 | 29.6348 | 906.9 | 959.2 | 783.307 | 299.583 | 21.9 | 21.5 | 0.4 | 29.4 | 10 | 2.13 | 36.4 | 1.31E+00 | 0.0017 | 0.0016 | 0 | 0.0048 | 25.8655 | 4.0143 | 0.0098 | 0.0103 | 0.0103 | 0.0002 | 0.0003 | 170.6 | N | Y | N | N | N | N | N | N | N | Y
175745 | 98.1 | 66.903 | 197.4 | 154.9 | 86.7 | 98.6 | 29.4 | 65.2 | 94.9 | 133.1 | 113.3 | 2.2 | 4.1252 | 29.6263 | 906.2 | 959.1 | 738.557 | 282.53 | 7.4 | 7.3 | 0.1 | 29 | 9.5 | 2.56 | 25.6 | 9.46E-02 | 0.0005 | 0.0005 | 0 | 0.0045 | 23.1646 | 4.5415 | 0.0065 | 0.0068 | 0.0068 | 0 | 0 | 151.41 | N | Y | N | N | N | N | N | N | N | Y
175746 | 98.6 | 67.207 | 197.3 | 152.5 | 86.8 | 98.6 | 29.4 | 65.2 | 95 | 133.3 | 111.1 | 2 | 5.2239 | 29.6627 | 905.8 | 959.1 | 831.648 | 318.638 | 2.9 | 2.9 | 0.1 | 28.6 | 9.02 | 3.01 | 19.2 | 7.19E-07 | 0.0002 | 0.0002 | 0 | 0.005 | 24.8078 | 6.0131 | 0.0055 | 0.0058 | 0.0058 | 0 | 0 | 126.91 | N | Y | N | N | N | N | N | N | N | Y
175747 | 99.1 | 67.562 | 197.4 | 150.6 | 86.8 | 98.6 | 29.4 | 65.3 | 95 | 133.5 | 109.5 | 1.8 | 4.8146 | 29.6491 | 906.1 | 958.9 | 797.768 | 305.447 | 1.5 | 1.5 | 0 | 27.5 | 8.81 | 3.29 | 24 | 7.23E-03 | 0.0001 | 0.0001 | 0 | 0.0046 | 23.2393 | 6.317 | 0.0066 | 0.0069 | 0.0069 | 0 | 0 | 120.44 | N | Y | N | N | N | N | N | N | N | Y
175748 | 99.8 | 68.021 | 197.7 | 150.8 | 86.8 | 98.6 | 29.4 | 65.3 | 95 | 133.1 | 109.6 | 1.8 | 3.8991 | 29.6367 | 906 | 958.9 | 718.272 | 274.912 | 3.7 | 3.6 | 0.1 | 26.8 | 8.91 | 3.41 | 50.2 | 7.01E-02 | 0.0003 | 0.0003 | 0 | 0.0041 | 21.1507 | 5.8772 | 0.0124 | 0.013 | 0.013 | 0 | 0 | 159.67 | N | Y | N | N | N | N | N | N | N | Y
175749 | 100.6 | 68.624 | 197.7 | 151 | 86.8 | 98.6 | 29.4 | 65.3 | 95 | 132.3 | 109.8 | 1.9 | 4.6466 | 29.6567 | 905.4 | 958.8 | 782.944 | 299.994 | 2.9 | 2.8 | 0.1 | 26.1 | 8.68 | 3.67 | 51.5 | 4.21E-02 | 0.0002 | 0.0002 | 0 | 0.0043 | 22.4928 | 6.9145 | 0.0139 | 0.0146 | 0.0146 | 0 | 0 | 137.45 | N | Y | N | N | N | N | N | N | N | Y
175750 | 101.4 | 69.115 | 197.7 | 150.5 | 86.8 | 98.6 | 29.4 | 65.2 | 94.9 | 132.5 | 109.4 | 1.8 | 4.5394 | 29.6606 | 905.5 | 958.6 | 774.082 | 296.614 | 0.1 | 0.1 | 0 | 25.6 | 8.09 | 4.18 | 38 | 1.62E-02 | 0 | 0 | 0 | 0.0042 | 20.7278 | 7.7781 | 0.0102 | 0.0106 | 0.0106 | 0 | 0 | 86.3 | N | Y | N | N | N | N | N | N | N | Y
175751 | 102.2 | 69.693 | 197.7 | 148.5 | 86.7 | 98.6 | 29.4 | 65 | 94.3 | 132.4 | 107.6 | 1.7 | 3.5841 | 29.6415 | 905.2 | 958.5 | 688.238 | 263.607 | -0.7 | -0.7 | 0 | 25 | 7.72 | 4.62 | 24.1 | 6.21E-02 | 0 | 0 | 0 | 0.0036 | 17.5707 | 7.6453 | 0.0057 | 0.006 | 0.006 | 0 | 0 | 95.29 | N | Y | N | N | N | N | N | N | N | Y
175752 | 103.1 | 70.265 | 197.7 | 145.4 | 86.7 | 98.6 | 29.4 | 65 | 94.1 | 131.5 | 104.9 | 1.4 | 3.0475 | 29.6386 | 904.3 | 958.3 | 634.868 | 243.312 | -0.7 | -0.7 | 0 | 24.9 | 7.62 | 4.93 | 17.9 | 3.82E-02 | 0 | 0 | 0 | 0.0033 | 16.0022 | 7.5244 | 0.0039 | 0.0041 | 0.0041 | 0 | 0 | 90.98 | N | Y | N | N | N | N | N | N | N | Y
175753 | 103.8 | 70.762 | 197.8 | 143.8 | 86.7 | 98.6 | 29.4 | 64.9 | 94 | 130.7 | 103.4 | 1.3 | 2.5805 | 29.6235 | 902.8 | 958 | 581.154 | 222.846 | -0.5 | -0.5 | 0 | 24.3 | 7.39 | 5.43 | 16.1 | 7.37E-03 | 0 | 0 | 0 | 0.003 | 14.2133 | 7.6026 | 0.0032 | 0.0034 | 0.0034 | 0 | 0 | 82.6 | N | Y | N | N | N | N | N | N | N | Y
175754 | 104.6 | 71.29 | 197.8 | 143.2 | 86.7 | 98.6 | 29.4 | 64.9 | 93.9 | 130 | 102.9 | 1.3 | 1.8626 | 29.6079 | 901 | 957.6 | 492.806 | 189.12 | -0.2 | -0.2 | 0 | 24.5 | 6.37 | 6.62 | 15 | 1.21E-06 | 0 | 0 | 0 | 0.0025 | 10.4047 | 7.8594 | 0.0026 | 0.0027 | 0.0027 | 0 | 0 | 69.81 | N | Y | N | N | N | N | N | N | N | N
175755 | 104.9 | 71.538 | 197.7 | 141.8 | 86.7 | 98.6 | 29.4 | 64.9 | 93.9 | 129.5 | 101.6 | 1.1 | 1.6013 | 29.5951 | 898.5 | 957.2 | 456.234 | 175.335 | -0.2 | -0.2 | 0 | 24.5 | 4.68 | 8.59 | 12.4 | 1.31E-06 | 0 | 0 | 0 | 0.0024 | 7.0854 | 9.453 | 0.002 | 0.002 | 0.002 | 0 | 0 | 0 | N | Y | N | N | N | N | N | N | N | N
175756 | 105 | 71.576 | 197.5 | 139.4 | 86.7 | 98.6 | 29.4 | 64.9 | 93.9 | 129.1 | 99.5 | 1 | 2.2325 | 29.624 | 896.1 | 956.8 | 534.406 | 205.94 | 0.9 | 0.9 | 0 | 23 | 4.07 | 9.57 | 9.3 | 9.19E-02 | 0 | 0 | 0 | 0.0026 | 7.2375 | 12.3713 | 0.0017 | 0.0018 | 0.0018 | 0 | 0 | 0 | N | Y | N | N | N | N | N | N | N | N
175757 | 105.1 | 71.669 | 197.3 | 140 | 86.7 | 98.7 | 29.4 | 64.9 | 93.9 | 128.8 | 100 | 1 | 3.7567 | 29.6647 | 895.6 | 955.8 | 697.169 | 269.139 | 4.7 | 4.6 | 0.1 | 21.7 | 5.42 | 8.16 | 15.4 | 5.57E-03 | 0.0003 | 0.0003 | 0 | 0.0032 | 12.5909 | 13.7865 | 0.0037 | 0.0039 | 0.0039 | 0 | 0 | 19.84 | N | Y | N | N | N | N | N | N | N | N
175758 | 105.7 | 72.091 | 197 | 141.7 | 86.7 | 98.7 | 29.4 | 64.9 | 93.9 | 128.6 | 101.6 | 1.1 | 5.6753 | 29.715 | 897 | 955.3 | 863.798 | 333.682 | 38.6 | 37.9 | 0.8 | 20.8 | 7.68 | 5.76 | 78.1 | 6.86E-07 | 0.0033 | 0.0032 | 0.0001 | 0.0038 | 22.1347 | 12.0626 | 0.0235 | 0.0245 | 0.0245 | 0 | 0 | 102 | N | Y | N | N | N | N | N | N | N | Y
175759 | 106.4 | 72.514 | 196.6 | 146.9 | 86.7 | 98.7 | 29.4 | 64.9 | 93.9 | 128.7 | 106.2 | 1.5 | 7.9011 | 29.7723 | 899.4 | 954.8 | 1023.779 | 395.54 | 114.5 | 112.2 | 2.3 | 22 | 9.29 | 3.94 | 160.4 | 2.75E-02 | 0.0116 | 0.0113 | 0.0003 | 0.0048 | 31.7197 | 9.773 | 0.0573 | 0.0597 | 0.0597 | 0 | 0 | 185.12 | N | Y | N | N | N | N | N | N | N | Y
175800 | 107.3 | 73.154 | 196.1 | 155.4 | 86.7 | 98.7 | 29.4 | 64.9 | 93.9 | 129.3 | 113.8 | 2.2 | 9.7488 | 29.8108 | 902.1 | 955 | 1140.357 | 440.28 | 102.6 | 100.6 | 2.1 | 22.6 | 9.93 | 2.98 | 167.7 | 2.08E-01 | 0.0115 | 0.0113 | 0.0003 | 0.0055 | 37.76 | 8.2275 | 0.0666 | 0.0695 | 0.0695 | 0 | 0.0001 | 207.46 | N | Y | N | N | N | N | N | N | N | Y
175801 | 108.1 | 73.738 | 195.8 | 159.7 | 86.7 | 98.7 | 29.4 | 65 | 94.3 | 130.8 | 117.6 | 2.5 | 9.0452 | 29.7956 | 904.3 | 955.2 | 1099.962 | 423.78 | 47 | 46.1 | 0.9 | 22.6 | 9.97 | 2.61 | 95.2 | 2.03E-01 | 0.0051 | 0.005 | 0.0001 | 0.0053 | 36.4891 | 6.9423 | 0.0364 | 0.038 | 0.038 | 0 | 0.0001 | 240.04 | N | Y | N | N | N | N | N | N | N | Y
175802 | 109.1 | 74.353 | 195.6 | 161.9 | 86.7 | 98.7 | 29.4 | 65.2 | 94.8 | 132.1 | 119.5 | 2.7 | 8.1721 | 29.7709 | 905.8 | 955.2 | 1047.663 | 402.855 | 28.2 | 27.6 | 0.6 | 22.7 | 9.83 | 2.55 | 56 | 2.15E-01 | 0.0029 | 0.0028 | 0.0001 | 0.005 | 34.2021 | 6.4592 | 0.0204 | 0.0213 | 0.0213 | 0 | 0.0001 | 235.11 | N | Y | N | N | N | N | N | N | N | Y
175803 | 109.7 | 74.801 | 195.4 | 159.9 | 86.7 | 98.7 | 29.4 | 65.3 | 95 | 133 | 117.7 | 2.6 | 7.2302 | 29.7466 | 906.5 | 955.6 | 982.998 | 377.473 | 13 | 12.7 | 0.3 | 23 | 9.58 | 2.73 | 35.5 | 1.98E-01 | 0.0013 | 0.0012 | 0 | 0.0048 | 31.2304 | 6.4736 | 0.0121 | 0.0127 | 0.0127 | 0 | 0.0001 | 216.17 | N | Y | N | N | N | N | N | N | N | Y
175804 | 110 | 74.999 | 195.5 | 158.7 | 86.7 | 98.7 | 29.4 | 65.3 | 95.3 | 133.6 | 116.7 | 2.5 | 5.3511 | 29.7014 | 906.5 | 955.9 | 840.88 | 322.424 | 6.4 | 6.2 | 0.1 | 24.2 | 8.98 | 3.17 | 26.1 | 1.48E-01 | 0.0005 | 0.0005 | 0 | 0.0043 | 25.0102 | 6.4146 | 0.0076 | 0.0079 | 0.0079 | 0 | 0 | 212.49 | N | Y | N | N | N | N | N | N | N | Y
175805 | 110 | 75.012 | 195.9 | 155.7 | 86.7 | 98.7 | 29.4 | 65.4 | 95.3 | 134.1 | 114 | 2.2 | 4.3821 | 29.6783 | 905.6 | 955.8 | 761.152 | 291.806 | 2.9 | 2.8 | 0.1 | 25.7 | 8.49 | 3.63 | 20.3 | 1.07E-01 | 0.0002 | 0.0002 | 0 | 0.0041 | 21.3812 | 6.6474 | 0.0054 | 0.0056 | 0.0056 | 0 | 0 | 120.06 | N | Y | N | N | N | N | N | N | N | Y
175806 | 109.6 | 74.739 | 196.2 | 152.4 | 86.7 | 98.7 | 29.4 | 65.3 | 95.3 | 134.2 | 111.1 | 2 | 4.2721 | 29.6731 | 904.4 | 956 | 751.337 | 288.25 | 0.7 | 0.7 | 0 | 26.4 | 8.35 | 3.96 | 15.2 | 1.20E-01 | 0.0001 | 0.0001 | 0 | 0.0042 | 20.7836 | 7.1673 | 0.004 | 0.0041 | 0.0041 | 0 | 0 | 104.76 | N | Y | N | N | N | N | N | N | N | Y
175807 | 109.2 | 74.422 | 196.8 | 150.5 | 86.7 | 98.7 | 29.4 | 65.4 | 95.3 | 134.5 | 109.3 | 1.8 | 4.4578 | 29.6824 | 903.6 | 955.9 | 767.095 | 294.558 | 0 | 0 | 0 | 25.6 | 7.98 | 4.4 | 13.1 | 5.85E-02 | 0 | 0 | 0 | 0.0041 | 20.3021 | 8.1336 | 0.0035 | 0.0036 | 0.0036 | 0 | 0 | 129.94 | N | Y | N | N | N | N | N | N | N | Y
175808 | 108.7 | 74.136 | 197.2 | 150.1 | 86.7 | 98.7 | 29.4 | 65.4 | 95.4 | 134.6 | 109.1 | 1.8 | 4.2562 | 29.6833 | 903.3 | 955.9 | 749.49 | 287.877 | -0.2 | -0.2 | 0 | 25 | 7.62 | 4.73 | 12.8 | 1.99E-02 | 0 | 0 | 0 | 0.004 | 18.9488 | 8.546 | 0.0033 | 0.0035 | 0.0035 | 0 | 0 | 68.28 | N | Y | N | N | N | N | N | N | N | N
175809 | 108 | 73.67 | 197.6 | 146.1 | 86.7 | 98.7 | 29.4 | 65.4 | 95.4 | 134.3 | 105.4 | 1.5 | 4.4309 | 29.6776 | 902.9 | 955.9 | 764.452 | 293.65 | 1.9 | 1.8 | 0 | 25.5 | 7.94 | 4.62 | 25 | 3.75E-02 | 0.0001 | 0.0001 | 0 | 0.0041 | 20.1345 | 8.5206 | 0.0066 | 0.0069 | 0.0069 | 0 | 0 | 79.92 | N | Y | N | N | N | N | N | N | N | Y
175810 | 107.6 | 73.353 | 197.9 | 145.7 | 86.7 | 98.7 | 29.4 | 65.4 | 95.4 | 133.3 | 105.1 | 1.4 | 5.7444 | 29.7006 | 902.9 | 955.9 | 871.501 | 335.033 | 14.6 | 14.3 | 0.3 | 27.1 | 8.21 | 4.46 | 65.4 | 3.49E-02 | 0.0013 | 0.0012 | 0 | 0.005 | 23.7411 | 9.3899 | 0.0198 | 0.0207 | 0.0207 | 0 | 0 | 136.02 | N | Y | N | N | N | N | N | N | N | Y
175811 | 107.2 | 73.111 | 198.2 | 147.9 | 86.7 | 98.7 | 29.4 | 65.4 | 95.4 | 132.4 | 107 | 1.6 | 6.7008 | 29.7175 | 903.3 | 956 | 945.906 | 363.741 | 17.4 | 17.1 | 0.3 | 29 | 8.02 | 4.57 | 118.2 | 3.78E-02 | 0.0016 | 0.0016 | 0 | 0.0058 | 25.1956 | 10.4376 | 0.0388 | 0.0406 | 0.0406 | 0 | 0 | 132.11 | N | Y | N | N | N | N | N | N | N | Y
175812 | 107 | 72.937 | 198.2 | 151.1 | 86.7 | 98.7 | 29.4 | 65.3 | 95.3 | 131.7 | 109.9 | 1.9 | 6.3086 | 29.7037 | 904.3 | 956.1 | 916.955 | 352.188 | 7.8 | 7.7 | 0.2 | 30.3 | 7.77 | 4.78 | 107.1 | 3.76E-02 | 0.0007 | 0.0007 | 0 | 0.0059 | 23.6228 | 10.5635 | 0.0341 | 0.0356 | 0.0356 | 0 | 0 | 128.52 | N | Y | N | N | N | N | N | N | N | Y
175813 | 106.6 | 72.663 | 198.2 | 150.8 | 86.6 | 98.7 | 29.4 | 65.2 | 94.9 | 131.2 | 109.6 | 1.8 | 5.7648 | 29.6915 | 904.9 | 956.3 | 875.447 | 335.949 | 2.3 | 2.3 | 0 | 30.6 | 7.72 | 4.86 | 74.4 | 2.17E-02 | 0.0002 | 0.0002 | 0 | 0.0057 | 22.402 | 10.2593 | 0.0226 | 0.0236 | 0.0236 | 0 | 0 | 124.82 | N | Y | N | N | N | N | N | N | N | Y
175814 | 106.2 | 72.439 | 198.1 | 149.4 | 86.6 | 98.7 | 29.4 | 65.2 | 94.9 | 130.6 | 108.4 | 1.7 | 5.8552 | 29.6992 | 905.4 | 956.5 | 882.48 | 338.626 | 1.1 | 1.1 | 0 | 30.6 | 7.86 | 4.78 | 44.7 | 1.14E-02 | 0.0001 | 0.0001 | 0 | 0.0057 | 22.9793 | 10.1704 | 0.0137 | 0.0143 | 0.0143 | 0 | 0 | 122.18 | N | Y | N | N | N | N | N | N | N | Y
175815 | 105.8 | 72.16 | 197.9 | 149.1 | 86.6 | 98.6 | 29.4 | 65.2 | 95 | 130.2 | 108.1 | 1.7 | 5.9737 | 29.7044 | 905.9 | 956.8 | 891.224 | 341.913 | 1.6 | 1.6 | 0 | 30.3 | 8.05 | 4.59 | 33.1 | 4.99E-03 | 0.0001 | 0.0001 | 0 | 0.0057 | 23.7573 | 9.8483 | 0.0102 | 0.0107 | 0.0107 | 0 | 0 | 131.13 | N | Y | N | N | N | N | N | N | N | Y
175816 | 105.5 | 71.942 | 197.9 | 150.5 | 86.6 | 98.6 | 29.4 | 65.2 | 95 | 129.6 | 109.4 | 1.8 | 4.8052 | 29.6716 | 906.7 | 957.1 | 797.199 | 305.325 | 3.8 | 3.7 | 0.1 | 29.1 | 8.31 | 4.28 | 31.6 | 9.02E-03 | 0.0003 | 0.0003 | 0 | 0.0049 | 21.9069 | 8.197 | 0.0087 | 0.0091 | 0.0091 | 0 | 0 | 152.24 | N | Y | N | N | N | N | N | N | N | Y
175817 | 105.1 | 71.663 | 197.7 | 151.9 | 86.6 | 98.6 | 29.4 | 65.3 | 95.1 | 129.6 | 110.6 | 1.9 | 4.5494 | 29.6662 | 906.8 | 957.2 | 776.243 | 297.215 | 3.6 | 3.6 | 0.1 | 26.9 | 8.68 | 3.9 | 27.1 | 9.10E-03 | 0.0003 | 0.0003 | 0 | 0.0044 | 22.2804 | 7.2846 | 0.0073 | 0.0076 | 0.0076 | 0 | 0 | 148.4 | N | Y | N | N | N | N | N | N | N | Y
175818 | 104.8 | 71.427 | 197.4 | 152.2 | 86.6 | 98.6 | 29.4 | 65.3 | 95.2 | 130.1 | 110.9 | 2 | 4.736 | 29.6688 | 906.5 | 957.5 | 791.899 | 303.299 | 0.5 | 0.5 | 0 | 25.2 | 8.92 | 3.64 | 19.6 | 7.57E-03 | 0 | 0 | 0 | 0.0042 | 23.3597 | 6.9256 | 0.0054 | 0.0056 | 0.0056 | 0 | 0 | 145.52 | N | Y | N | N | N | N | N | N | N | Y
175819 | 104.4 | 71.215 | 197.3 | 152.8 | 86.6 | 98.6 | 29.4 | 65.3 | 95.2 | 131 | 111.4 | 2 | 4.7458 | 29.6667 | 906.6 | 957.8 | 792.743 | 303.585 | -0.8 | -0.8 | 0 | 25.5 | 8.94 | 3.53 | 14.3 | 7.54E-07 | 0 | 0 | 0 | 0.0043 | 23.4451 | 6.7307 | 0.0039 | 0.0041 | 0.0041 | 0 | 0 | 142.08 | N | Y | N | N | N | N | N | N | N | Y
175820 | 104.2 | 71.041 | 197.1 | 152.8 | 86.6 | 98.6 | 29.4 | 65.3 | 95.2 | 131.7 | 111.4 | 2 | 5.8095 | 29.6991 | 907 | 958.1 | 876.978 | 336.119 | -1.2 | -1.1 | 0 | 25.3 | 8.85 | 3.54 | 12.9 | 1.65E-02 | 0 | 0 | 0 | 0.0047 | 25.6787 | 7.4714 | 0.0039 | 0.0041 | 0.0041 | 0 | 0 | 135.59 | N | Y | N | N | N | N | N | N | N | Y
175821 | 104 | 70.892 | 197 | 152.3 | 86.7 | 98.6 | 29.4 | 65.3 | 95.3 | 132.4 | 111 | 2 | 6.3547 | 29.7039 | 907.7 | 958.5 | 920.461 | 352.664 | -1.1 | -1.1 | 0 | 25.3 | 8.79 | 3.52 | 14.4 | 1.49E-02 | 0 | 0 | 0 | 0.0049 | 26.7782 | 7.8007 | 0.0046 | 0.0048 | 0.0048 | 0 | 0 | 135.97 | N | Y | N | N | N | N | N | N | N | Y
175822 | 103.8 | 70.762 | 196.8 | 152.9 | 86.6 | 98.6 | 29.4 | 65.3 | 95.2 | 132.5 | 111.5 | 2 | 5.2053 | 29.6719 | 908.6 | 958.8 | 831.301 | 317.946 | 1.6 | 1.6 | 0 | 24.9 | 9.07 | 3.32 | 28.5 | 1.94E-03 | 0.0001 | 0.0001 | 0 | 0.0044 | 24.8987 | 6.6205 | 0.0082 | 0.0086 | 0.0086 | 0 | 0 | 170.29 | N | Y | N | N | N | N | N | N | N | Y
175823 | 103.7 | 70.712 | 196.9 | 153.6 | 86.6 | 98.6 | 29.4 | 65.3 | 95.2 | 132.2 | 112.1 | 2.1 | 5.2168 | 29.6761 | 909.1 | 959.5 | 832.625 | 318.381 | 2.8 | 2.8 | 0.1 | 25.1 | 9.48 | 3.01 | 35.4 | 5.63E-03 | 0.0002 | 0.0002 | 0 | 0.0044 | 26.0615 | 6.0189 | 0.0102 | 0.0106 | 0.0106 | 0 | 0 | 173.02 | N | Y | N | N | N | N | N | N | N | Y
175824 | 103.7 | 70.693 | 196.9 | 153.8 | 86.6 | 98.6 | 29.4 | 65.3 | 95.2 | 132.3 | 112.3 | 2.1 | 5.3418 | 29.6788 | 909.6 | 959.8 | 843.007 | 322.252 | 1 | 1 | 0 | 24.3 | 9.57 | 2.9 | 29.9 | 7.00E-03 | 0.0001 | 0.0001 | 0 | 0.0043 | 26.6228 | 5.86 | 0.0087 | 0.0091 | 0.0091 | 0 | 0 | 166.95 | N | Y | N | N | N | N | N | N | N | Y
175825 | 103.6 | 70.644 | 197 | 154.1 | 86.6 | 98.6 | 29.4 | 65.3 | 95.2 | 132.9 | 112.6 | 2.1 | 5.8309 | 29.6831 | 910.3 | 960.3 | 881.931 | 337.024 | 0 | 0 | 0 | 24.3 | 9.11 | 3.19 | 21.6 | 1.96E-02 | 0 | 0 | 0 | 0.0045 | 26.5154 | 6.7433 | 0.0066 | 0.0069 | 0.0069 | 0 | 0 | 164.29 | N | Y | N | N | N | N | N | N | N | Y
175826 | 103.4 | 70.513 | 197.1 | 153.4 | 86.6 | 98.6 | 29.4 | 65.4 | 95.4 | 133.3 | 112 | 2 | 5.6915 | 29.6808 | 910.9 | 960.5 | 870.661 | 332.541 | -0.7 | -0.7 | 0 | 26 | 8.44 | 3.7 | 18.9 | 5.21E-02 | 0 | 0 | 0 | 0.0047 | 24.2479 | 7.7252 | 0.0057 | 0.0059 | 0.0059 | 0 | 0 | 116.6 | N | Y | N | N | N | N | N | N | N | Y
175827 | 103.2 | 70.333 | 197.2 | 151 | 86.6 | 98.6 | 29.4 | 65.4 | 95.6 | 133.2 | 109.8 | 1.9 | 4.6602 | 29.6583 | 911.5 | 960.8 | 786.94 | 300.208 | -0.9 | -0.9 | 0 | 26.7 | 8.16 | 4.06 | 22.6 | 4.22E-02 | 0 | 0 | 0 | 0.0044 | 21.1407 | 7.6559 | 0.0061 | 0.0064 | 0.0064 | 0 | 0 | 116.28 | N | Y | N | N | N | N | N | N | N | Y
175828 | 102.8 | 70.078 | 197.2 | 147.9 | 86.6 | 98.6 | 29.4 | 65.4 | 95.6 | 132.4 | 107 | 1.6 | 4.491 | 29.6609 | 911.4 | 961.4 | 772.513 | 294.741 | 0.2 | 0.2 | 0 | 26.3 | 8.24 | 4.15 | 33.9 | 2.04E-02 | 0 | 0 | 0 | 0.0043 | 20.979 | 7.6729 | 0.009 | 0.0094 | 0.0094 | 0 | 0 | 120.15 | N | Y | N | N | N | N | N | N | N | Y
175829 | 102.4 | 69.848 | 197.3 | 146.9 | 86.6 | 98.6 | 29.4 | 65.4 | 95.5 | 131.3 | 106.2 | 1.5 | 4.9154 | 29.675 | 911.4 | 961.6 | 808.149 | 308.498 | 2.5 | 2.5 | 0.1 | 25.3 | 8.4 | 4.07 | 46.5 | 9.63E-03 | 0.0002 | 0.0002 | 0 | 0.0043 | 22.3759 | 7.8858 | 0.0129 | 0.0135 | 0.0135 | 0 | 0 | 120.3 | N | Y | N | N | N | N | N | N | N | Y
175830 | 102.2 | 69.662 | 197.4 | 147.9 | 86.6 | 98.6 | 29.4 | 65.4 | 95.5 | 130.5 | 107.1 | 1.6 | 4.5891 | 29.6569 | 911.4 | 962.1 | 780.514 | 297.76 | 5.1 | 5 | 0.1 | 23.8 | 8.55 | 3.96 | 58.7 | 2.12E-02 | 0.0004 | 0.0004 | 0 | 0.0039 | 21.9852 | 7.4057 | 0.0158 | 0.0165 | 0.0165 | 0 | 0 | 134.24 | N | Y | N | N | N | N | N | N | N | Y
175831 | 102 | 69.538 | 197.4 | 150.7 | 86.7 | 98.6 | 29.4 | 65.4 | 95.6 | 130.1 | 109.6 | 1.8 | 5.4345 | 29.6751 | 911.5 | 962.5 | 849.339 | 324.182 | 7.1 | 6.9 | 0.1 | 23.5 | 8.51 | 4 | 57 | 3.20E-02 | 0.0006 | 0.0006 | 0 | 0.0042 | 23.8082 | 8.1418 | 0.0167 | 0.0175 | 0.0175 | 0 | 0 | 148.83 | N | Y | N | N | N | N | N | N | N | Y
175832 | 101.9 | 69.451 | 197.4 | 151.1 | 86.6 | 98.6 | 29.4 | 65.4 | 95.5 | 130.3 | 109.9 | 1.9 | 5.8877 | 29.6866 | 912.4 | 962.7 | 886.925 | 338.45 | 2.5 | 2.5 | 0.1 | 24 | 8.18 | 4.22 | 45 | 1.80E-02 | 0.0002 | 0.0002 | 0 | 0.0045 | 23.9061 | 8.9766 | 0.0138 | 0.0144 | 0.0144 | 0 | 0 | 122.9 | N | Y | N | N | N | N | N | N | N | Y
175833 | 101.5 | 69.208 | 197.4 | 151.3 | 86.6 | 98.6 | 29.4 | 65.4 | 95.5 | 130.6 | 110.1 | 1.9 | 5.0281 | 29.6628 | 913.1 | 963.1 | 818.057 | 311.751 | -0.2 | -0.2 | 0 | 24.2 | 8.02 | 4.38 | 34.7 | 7.35E-07 | 0 | 0 | 0 | 0.0042 | 21.5979 | 8.5752 | 0.0098 | 0.0102 | 0.0102 | 0 | 0 | 126.37 | N | Y | N | N | N | N | N | N | N | Y
175834 | 101.2 | 68.991 | 197.3 | 149 | 86.6 | 98.6 | 29.4 | 65.4 | 95.5 | 130.1 | 108.1 | 1.7 | 4.8946 | 29.6594 | 913.3 | 963.3 | 807.133 | 307.509 | -0.4 | -0.4 | 0 | 24.1 | 8.17 | 4.29 | 34.3 | 7.45E-07 | 0 | 0 | 0 | 0.0041 | 21.7065 | 8.2803 | 0.0095 | 0.01 | 0.01 | 0 | 0 | 128.87 | N | Y | N | N | N | N | N | N | N | Y
175835 | 100.9 | 68.829 | 197.2 | 148.2 | 86.6 | 98.6 | 29.4 | 65.4 | 95.4 | 129.5 | 107.3 | 1.6 | 4.6278 | 29.6554 | 913.7 | 963.8 | 784.701 | 298.845 | 0.9 | 0.9 | 0 | 23.4 | 8.66 | 3.85 | 39.2 | 4.49E-03 | 0.0001 | 0.0001 | 0 | 0.0038 | 22.3383 | 7.2264 | 0.0106 | 0.011 | 0.011 | 0 | 0 | 129.49 | N | Y | N | N | N | N | N | N | N | Y
175836 | 100.7 | 68.674 | 197.1 | 149.3 | 86.6 | 98.6 | 29.4 | 65.3 | 95.3 | 129.2 | 108.3 | 1.7 | 4.8139 | 29.6632 | 913.8 | 964 | 800.141 | 304.781 | 5.6 | 5.4 | 0.1 | 22.7 | 9.47 | 3.16 | 43.5 | 2.26E-02 | 0.0004 | 0.0004 | 0 | 0.0038 | 24.9324 | 6.0448 | 0.012 | 0.0125 | 0.0125 | 0 | 0 | 151.46 | N | Y | N | N | N | N | N | N | N | Y
175837 | 100.7 | 68.63 | 197 | 151.2 | 86.6 | 98.6 | 29.4 | 65.3 | 95.3 | 129 | 110 | 1.9 | 5.4875 | 29.6751 | 914.3 | 964.5 | 856.128 | 326.117 | 18.8 | 18.4 | 0.4 | 22.2 | 10.11 | 2.56 | 38.5 | 3.06E-02 | 0.0016 | 0.0015 | 0 | 0.004 | 28.4607 | 5.2451 | 0.0113 | 0.0119 | 0.0119 | 0 | 0 | 184.95 | N | Y | N | N | N | N | N | N | N | Y
175838 | 100.7 | 68.68 | 196.8 | 154.2 | 86.6 | 98.6 | 29.4 | 65.3 | 95.3 | 129.5 | 112.7 | 2.1 | 5.6748 | 29.6808 | 915.1 | 964.7 | 871.528 | 331.85 | 22.8 | 22.3 | 0.5 | 22.3 | 10.28 | 2.25 | 27.6 | 1.88E-02 | 0.0019 | 0.0019 | 0 | 0.0041 | 29.4682 | 4.6777 | 0.0083 | 0.0086 | 0.0086 | 0 | 0 | 186.63 | N | Y | N | N | N | N | N | N | N | Y
175839 | 100.8 | 68.711 | 196.8 | 155.1 | 86.6 | 98.6 | 29.4 | 65.3 | 95.3 | 130.3 | 113.4 | 2.2 | 5.7393 | 29.6851 | 915.8 | 965.2 | 876.668 | 333.697 | 13.6 | 13.3 | 0.3 | 22.9 | 10.25 | 2.14 | 20.7 | 8.79E-02 | 0.0012 | 0.0011 | 0 | 0.0042 | 29.5291 | 4.4789 | 0.0062 | 0.0065 | 0.0065 | 0 | 0 | 182.75 | N | Y | N | N | N | N | N | N | N | Y
175840 | 100.8 | 68.73 | 196.7 | 155 | 86.6 | 98.6 | 29.4 | 65.4 | 95.5 | 130.7 | 113.4 | 2.2 | 6.1219 | 29.6884 | 916.3 | 965.4 | 906.717 | 345.033 | 7 | 6.8 | 0.1 | 23.2 | 10.14 | 2.17 | 18.5 | 1.62E-01 | 0.0006 | 0.0006 | 0 | 0.0044 | 30.2093 | 4.6989 | 0.0058 | 0.006 | 0.006 | 0 | 0 | 180.07 | N | Y | N | N | N | N | N | N | N | Y
175841 | 100.8 | 68.742 | 196.7 | 156.2 | 86.6 | 98.6 | 29.4 | 65.4 | 95.6 | 131.1 | 114.4 | 2.3 | 5.8836 | 29.6811 | 917.1 | 965.6 | 888.397 | 337.797 | 5.4 | 5.3 | 0.1 | 23.5 | 9.9 | 2.32 | 17.7 | 1.35E-01 | 0.0005 | 0.0005 | 0 | 0.0044 | 28.8649 | 4.9238 | 0.0054 | 0.0056 | 0.0056 | 0 | 0 | 185.3 | N | Y | N | N | N | N | N | N | N | Y
175842 | 100.9 | 68.786 | 196.9 | 156.8 | 86.6 | 98.6 | 29.4 | 65.4 | 95.6 | 131.6 | 115 | 2.3 | 5.1422 | 29.6717 | 917.6 | 966.1 | 828.702 | 314.869 | 2.7 | 2.7 | 0.1 | 24.6 | 9.65 | 2.49 | 17.6 | 9.36E-02 | 0.0002 | 0.0002 | 0 | 0.0043 | 26.24 | 4.9164 | 0.005 | 0.0052 | 0.0052 | 0 | 0 | 172.66 | N | Y | N | N | N | N | N | N | N | Y
175843 | 100.9 | 68.817 | 197.1 | 155.2 | 86.6 | 98.6 | 29.4 | 65.4 | 95.6 | 132.2 | 113.6 | 2.2 | 4.8372 | 29.6592 | 917.5 | 966.1 | 803.672 | 305.257 | 0.1 | 0.1 | 0 | 26 | 9.7 | 2.48 | 17.5 | 9.54E-02 | 0 | 0 | 0 | 0.0044 | 25.579 | 4.7483 | 0.0048 | 0.005 | 0.005 | 0 | 0 | 155.42 | N | Y | N | N | N | N | N | N | N | Y
175844 | 100.8 | 68.761 | 197.2 | 153.8 | 86.6 | 98.6 | 29.4 | 65.4 | 95.6 | 132.5 | 112.3 | 2.1 | 5.6133 | 29.6754 | 917 | 966.4 | 866.5 | 329.424 | -0.5 | -0.5 | 0 | 26.1 | 10.05 | 2.29 | 17 | 6.94E-02 | 0 | 0 | 0 | 0.0047 | 28.5958 | 4.7459 | 0.0051 | 0.0053 | 0.0053 | 0 | 0 | 158.68 | N | Y | N | N | N | N | N | N | N | Y
175845 | 100.9 | 68.78 | 197.6 | 154.3 | 86.6 | 98.6 | 29.4 | 65.5 | 95.8 | 133 | 112.8 | 2.1 | 6.2804 | 29.6943 | 917.5 | 966.6 | 919.154 | 349.526 | 3.2 | 3.1 | 0.1 | 25.5 | 10.29 | 2.12 | 18 | 3.84E-02 | 0.0003 | 0.0003 | 0 | 0.0049 | 31.0527 | 4.6417 | 0.0057 | 0.0059 | 0.0059 | 0 | 0 | 195.21 | N | Y | N | N | N | N | N | N | N | Y
175846 | 101 | 68.854 | 197.8 | 156.3 | 86.6 | 98.6 | 29.4 | 65.5 | 95.8 | 133.5 | 114.5 | 2.3 | 6.684 | 29.7123 | 918.2 | 967.1 | 949.204 | 360.995 | 7.4 | 7.2 | 0.1 | 25.8 | 10.35 | 2.02 | 24.5 | 3.93E-02 | 0.0007 | 0.0007 | 0 | 0.0051 | 32.2603 | 4.5698 | 0.008 | 0.0084 | 0.0084 | 0 | 0 | 199.13 | N | Y | N | N | N | N | N | N | N | Y
175847 | 101.2 | 69.028 | 198.1 | 156.9 | 86.6 | 98.6 | 29.4 | 65.5 | 95.8 | 133.6 | 115.1 | 2.3 | 6.8336 | 29.7082 | 918.9 | 967.2 | 960.71 | 365.126 | 7.1 | 7 | 0.1 | 26 | 10.35 | 1.98 | 34.2 | 1.56E-01 | 0.0007 | 0.0006 | 0 | 0.0052 | 32.6174 | 4.5349 | 0.0113 | 0.0118 | 0.0118 | 0 | 0 | 211.19 | N | Y | N | N | N | N | N | N | N | Y
175848 | 101.4 | 69.165 | 198.4 | 157.7 | 86.6 | 98.6 | 29.4 | 65.5 | 95.8 | 133.9 | 115.8 | 2.4 | 6.6093 | 29.6931 | 919.5 | 967.4 | 944.548 | 358.657 | 8.3 | 8.1 | 0.2 | 26.1 | 10.33 | 1.96 | 44.3 | 1.76E-01 | 0.0008 | 0.0007 | 0 | 0.0051 | 31.9852 | 4.4207 | 0.0144 | 0.015 | 0.015 | 0 | 0.0001 | 211.07 | N | Y | N | N | N | N | N | N | N | Y
175849 | 101.6 | 69.302 | 198.6 | 157.5 | 86.5 | 98.6 | 29.4 | 65.6 | 96.1 | 134 | 115.6 | 2.4 | 6.9618 | 29.7074 | 919.9 | 967.7 | 970.295 | 368.502 | 6.7 | 6.5 | 0.1 | 26.2 | 10.36 | 1.94 | 46.8 | 1.21E-01 | 0.0006 | 0.0006 | 0 | 0.0053 | 32.9736 | 4.4785 | 0.0156 | 0.0163 | 0.0163 | 0 | 0 | 205.99 | N | Y | N | N | N | N | N | N | N | Y
175850 | 101.9 | 69.469 | 198.8 | 157.4 | 86.5 | 98.6 | 29.4 | 65.6 | 96.3 | 134.2 | 115.5 | 2.4 | 7.3563 | 29.7159 | 920.5 | 968 | 998.762 | 379.261 | 7 | 6.9 | 0.1 | 26.8 | 10.41 | 1.91 | 46.2 | 1.36E-01 | 0.0007 | 0.0007 | 0 | 0.0056 | 34.0908 | 4.5394 | 0.0158 | 0.0166 | 0.0166 | 0 | 0 | 212.28 | N | Y | N | N | N | N | N | N | N | Y
175851 | 102.1 | 69.631 | 199 | 158.4 | 86.5 | 98.6 | 29.4 | 65.6 | 96.1 | 134.5 | 116.4 | 2.4 | 7.3727 | 29.7198 | 921.1 | 968 | 1000.076 | 379.641 | 11.1 | 10.9 | 0.2 | 26.6 | 10.4 | 1.91 | 46 | 1.10E-01 | 0.0011 | 0.0011 | 0 | 0.0056 | 34.1053 | 4.5425 | 0.0157 | 0.0165 | 0.0165 | 0 | 0 | 221.81 | N | Y | N | N | N | N | N | N | N | Y
175852 | 102.4 | 69.799 | 199.2 | 158.7 | 86.5 | 98.6 | 29.4 | 65.5 | 96 | 134.6 | 116.7 | 2.5 | 7.1028 | 29.7175 | 921.8 | 968.4 | 981.064 | 372.201 | 13.2 | 12.9 | 0.3 | 25.8 | 10.35 | 1.92 | 45.9 | 1.34E-01 | 0.0013 | 0.0012 | 0 | 0.0053 | 33.2782 | 4.4969 | 0.0154 | 0.0161 | 0.0161 | 0 | 0 | 223.24 | N | Y | N | N | N | N | N | N | N | Y
175853 | 102.7 | 70.004 | 199.3 | 158.6 | 86.5 | 98.6 | 29.4 | 65.5 | 96.1 | 134.8 | 116.5 | 2.4 | 6.9633 | 29.7062 | 922 | 968.5 | 971.162 | 368.262 | 10.8 | 10.6 | 0.2 | 25.4 | 10.31 | 1.96 | 43.2 | 1.50E-01 | 0.001 | 0.001 | 0 | 0.0051 | 32.773 | 4.5262 | 0.0144 | 0.0151 | 0.0151 | 0 | 0 | 216.75 | N | Y | N | N | N | N | N | N | N | Y
175854 | 102.9 | 70.165 | 199.4 | 158.2 | 86.5 | 98.6 | 29.4 | 65.5 | 96.1 | 134.9 | 116.2 | 2.4 | 6.7671 | 29.7001 | 921.6 | 968.5 | 956.798 | 362.85 | 8.2 | 8 | 0.2 | 25.9 | 10.25 | 2 | 36.9 | 1.57E-01 | 0.0008 | 0.0007 | 0 | 0.0052 | 32.1028 | 4.5503 | 0.0121 | 0.0126 | 0.0126 | 0 | 0 | 213.89 | N | Y | N | N | N | N | N | N | N | Y
175855 | 103.1 | 70.271 | 199.6 | 157.8 | 86.5 | 98.5 | 29.4 | 65.5 | 96 | 135.1 | 115.9 | 2.4 | 6.6811 | 29.6933 | 921.6 | 968.6 | 950.53 | 360.391 | 6.2 | 6.1 | 0.1 | 26.2 | 10.19 | 2.05 | 31.2 | 1.38E-01 | 0.0006 | 0.0006 | 0 | 0.0052 | 31.7207 | 4.6323 | 0.0102 | 0.0106 | 0.0106 | 0 | 0 | 210.2 | N | Y | N | N | N | N | N | N | N | Y
175856 | 103.2 | 70.389 | 199.6 | 157.3 | 86.5 | 98.5 | 29.4 | 65.5 | 95.8 | 135.3 | 115.4 | 2.3 | 6.8139 | 29.695 | 921.6 | 968.7 | 960.354 | 364.133 | 4.4 | 4.3 | 0.1 | 26.8 | 10.17 | 2.09 | 27.5 | 1.86E-01 | 0.0004 | 0.0004 | 0 | 0.0054 | 31.9734 | 4.7713 | 0.0091 | 0.0095 | 0.0095 | 0 | 0.0001 | 201.26 | N | Y | N | N | N | N | N | N | N | Y
175857 | 103.4 | 70.526 | 199.6 | 157.4 | 86.5 | 98.5 | 29.4 | 65.5 | 95.8 | 135.4 | 115.5 | 2.4 | 6.8257 | 29.6893 | 921.4 | 968.8 | 961.289 | 364.462 | 4.3 | 4.2 | 0.1 | 26.9 | 10.15 | 2.11 | 26.6 | 1.72E-01 | 0.0004 | 0.0004 | 0 | 0.0054 | 31.9308 | 4.8391 | 0.0088 | 0.0092 | 0.0092 | 0 | 0.0001 | 206.4 | N | Y | N | N | N | N | N | N | N | Y
175858 | 103.7 | 70.7 | 199.8 | 157.7 | 86.5 | 98.5 | 29.4 | 65.5 | 95.8 | 135.5 | 115.8 | 2.4 | 6.9988 | 29.6926 | 921.4 | 969 | 973.911 | 369.287 | 4.1 | 4 | 0.1 | 26.3 | 10.14 | 2.13 | 26.4 | 1.44E-01 | 0.0004 | 0.0004 | 0 | 0.0053 | 32.3421 | 4.9455 | 0.0088 | 0.0092 | 0.0092 | 0 | 0 | 204.65 | N | Y | N | N | N | N | N | N | N | Y
175859 | 104 | 70.892 | 199.8 | 157.7 | 86.5 | 98.5 | 29.4 | 65.5 | 95.8 | 135.8 | 115.7 | 2.4 | 7.0765 | 29.6978 | 921.6 | 968.9 | 979.451 | 371.397 | 4.1 | 4 | 0.1 | 26.1 | 10.12 | 2.15 | 26.7 | 1.57E-01 | 0.0004 | 0.0004 | 0 | 0.0053 | 32.4693 | 5.015 | 0.009 | 0.0094 | 0.0094 | 0 | 0.0001 | 207.86 | N | Y | N | N | N | N | N | N | N | Y
175900 | 104.1 | 71.004 | 199.8 | 158 | 86.5 | 98.5 | 29.4 | 65.3 | 95.4 | 135.9 | 116 | 2.4 | 7.3152 | 29.7057 | 922 | 968.9 | 996.552 | 377.885 | 4.6 | 4.5 | 0.1 | 26.4 | 10.1 | 2.17 | 27.4 | 1.29E-01 | 0.0004 | 0.0004 | 0 | 0.0055 | 32.9587 | 5.1379 | 0.0093 | 0.0098 | 0.0098 | 0 | 0 | 207.46 | N | Y | N | N | N | N | N | N | N | Y
175901 | 104.4 | 71.184 | 199.9 | 157.9 | 86.5 | 98.5 | 29.4 | 65.2 | 95.1 | 136.1 | 115.9 | 2.4 | 7.0667 | 29.6879 | 922 | 969 | 978.927 | 370.975 | 4.8 | 4.7 | 0.1 | 27 | 10.05 | 2.2 | 28.3 | 1.47E-01 | 0.0005 | 0.0004 | 0 | 0.0055 | 32.1971 | 5.1332 | 0.0095 | 0.0099 | 0.0099 | 0 | 0 | 212.24 | N | Y | N | N | N | N | N | N | N | Y
175902 | 104.6 | 71.352 | 199.9 | 158.4 | 86.5 | 98.5 | 29.4 | 65.2 | 94.9 | 136.2 | 116.4 | 2.4 | 6.4671 | 29.6685 | 921.9 | 968.9 | 934.971 | 354.11 | 4.9 | 4.8 | 0.1 | 26.6 | 9.94 | 2.29 | 29.4 | 1.48E-01 | 0.0004 | 0.0004 | 0 | 0.0052 | 30.3831 | 5.08 | 0.0094 | 0.0098 | 0.0098 | 0 | 0 | 211.82 | N | Y | N | N | N | N | N | N | N | Y
175903 | 104.8 | 71.458 | 199.9 | 157.8 | 86.5 | 98.5 | 29.4 | 65.2 | 94.9 | 136.3 | 115.8 | 2.4 | 6.1145 | 29.6685 | 922 | 969.2 | 908.106 | 343.917 | 2.3 | 2.3 | 0 | 25.5 | 9.84 | 2.37 | 29.6 | 1.51E-01 | 0.0002 | 0.0002 | 0 | 0.0048 | 29.2119 | 5.1244 | 0.0092 | 0.0096 | 0.0096 | 0 | 0 | 196.56 | N | Y | N | N | N | N | N | N | N | Y
175904 | 104.8 | 71.47 | 200 | 156.8 | 86.5 | 98.5 | 29.4 | 65.2 | 94.9 | 136.5 | 114.9 | 2.3 | 5.89 | 29.6703 | 921.8 | 969.1 | 890.616 | 337.367 | 0.8 | 0.8 | 0 | 25.3 | 9.77 | 2.45 | 28.5 | 1.27E-01 | 0.0001 | 0.0001 | 0 | 0.0047 | 28.451 | 5.179 | 0.0087 | 0.0091 | 0.0091 | 0 | 0 | 187.91 | N | Y | N | N | N | N | N | N | N | Y
175905 | 104.8 | 71.427 | 200.1 | 156 | 86.5 | 98.5 | 29.4 | 65.2 | 94.9 | 136.7 | 114.2 | 2.2 | 6.102 | 29.6743 | 921.2 | 969.3 | 906.887 | 343.718 | 0.1 | 0.1 | 0 | 25.9 | 9.77 | 2.48 | 26.9 | 9.48E-02 | 0 | 0 | 0 | 0.0049 | 28.987 | 5.3588 | 0.0084 | 0.0087 | 0.0087 | 0 | 0 | 174.46 | N | Y | N | N | N | N | N | N | N | Y
175906 | 104.7 | 71.408 | 200.2 | 155.7 | 86.5 | 98.5 | 29.4 | 65.1 | 94.7 | 136.7 | 114 | 2.2 | 6.0123 | 29.6638 | 920.9 | 969.2 | 899.85 | 341.01 | 0.3 | 0.3 | 0 | 26.3 | 9.67 | 2.59 | 26.2 | 9.17E-02 | 0 | 0 | 0 | 0.0049 | 28.4839 | 5.5403 | 0.0081 | 0.0084 | 0.0084 | 0 | 0 | 192.23 | N | Y | N | N | N | N | N | N | N | Y
175907 | 104.7 | 71.389 | 200.3 | 156.1 | 86.4 | 98.5 | 29.4 | 65 | 94.4 | 136.8 | 114.4 | 2.3 | 5.7802 | 29.6612 | 920.7 | 969.2 | 881.24 | 333.958 | 0.7 | 0.7 | 0 | 26.3 | 9.2 | 2.94 | 26.8 | 7.64E-02 | 0.0001 | 0.0001 | 0 | 0.0048 | 26.5418 | 6.1604 | 0.0081 | 0.0084 | 0.0084 | 0 | 0 | 184.78 | N | Y | N | N | N | N | N | N | N | Y
175908 | 104.6 | 71.302 | 200.3 | 154.9 | 86.5 | 98.5 | 29.4 | 65 | 94.4 | 136.9 | 113.3 | 2.2 | 6.2783 | 29.6686 | 920.6 | 969.2 | 919.81 | 348.707 | -0.4 | -0.4 | 0 | 25.7 | 8.52 | 3.49 | 29.3 | 9.49E-02 | 0 | 0 | 0 | 0.0049 | 25.6489 | 7.6474 | 0.0092 | 0.0096 | 0.0096 | 0 | 0 | 132.01 | N | Y | N | N | N | N | N | N | N | Y
175909 | 104.3 | 71.116 | 200.4 | 152.1 | 86.5 | 98.5 | 29.4 | 65 | 94.3 | 136.6 | 110.8 | 1.9 | 5.4175 | 29.6385 | 920.5 | 969.2 | 852.388 | 322.828 | -1.2 | -1.2 | 0 | 25.7 | 8.28 | 3.81 | 40.7 | 8.87E-02 | 0 | 0 | 0 | 0.0046 | 23.0865 | 7.7304 | 0.0119 | 0.0124 | 0.0124 | 0 | 0 | 123.06 | N | Y | N | N | N | N | N | N | N | Y
175910 | 104 | 70.892 | 200.6 | 149.5 | 86.5 | 98.5 | 29.4 | 65 | 94.3 | 135.8 | 108.4 | 1.7 | 5.2569 | 29.6362 | 920.3 | 969.2 | 839.431 | 317.951 | 3.1 | 3.1 | 0.1 | 25.3 | 8.89 | 3.55 | 73.2 | 3.92E-02 | 0.0003 | 0.0002 | 0 | 0.0044 | 24.4185 | 7.0769 | 0.021 | 0.0219 | 0.0219 | 0 | 0 | 122.18 | N | Y | N | N | N | N | N | N | N | Y
175911 | 103.8 | 70.799 | 200.5 | 150.3 | 86.5 | 98.5 | 29.4 | 65 | 94.3 | 134.7 | 109.2 | 1.8 | 5.94 | 29.6483 | 920.1 | 969.2 | 894.144 | 338.862 | 30.3 | 29.7 | 0.6 | 25.1 | 9.5 | 3.11 | 95.2 | 1.44E-02 | 0.0026 | 0.0026 | 0.0001 | 0.0047 | 27.8008 | 6.6213 | 0.0291 | 0.0304 | 0.0304 | 0 | 0 | 197.72 | N | Y | N | N | N | N | N | N | N | Y
175912 | 103.8 | 70.799 | 200.5 | 154.8 | 86.5 | 98.5 | 29.4 | 65 | 94.3 | 134.3 | 113.2 | 2.2 | 5.8146 | 29.6382 | 920.1 | 969.2 | 884.347 | 335.021 | 30.7 | 30.1 | 0.6 | 25.6 | 9.49 | 2.98 | 87.2 | 1.34E-02 | 0.0026 | 0.0026 | 0.0001 | 0.0047 | 27.4437 | 6.2766 | 0.0264 | 0.0275 | 0.0275 | 0 | 0 | 190.23 | N | Y | N | N | N | N | N | N | N | Y
175913 | 103.8 | 70.78 | 200.5 | 156 | 86.5 | 98.5 | 29.4 | 64.8 | 93.7 | 134.9 | 114.2 | 2.2 | 4.8657 | 29.6133 | 920.3 | 969.4 | 806.973 | 305.427 | 9.7 | 9.5 | 0.2 | 26.6 | 9.15 | 3.12 | 52.2 | 5.85E-02 | 0.0008 | 0.0007 | 0 | 0.0045 | 24.141 | 5.9833 | 0.0144 | 0.015 | 0.015 | 0 | 0 | 163.43 | N | Y | N | N | N | N | N | N | N | Y
175914 | 103.6 | 70.613 | 200.3 | 154.5 | 86.4 | 98.5 | 29.4 | 64.7 | 93.5 | 135.2 | 113 | 2.1 | 4.2961 | 29.5977 | 919.8 | 969.7 | 758.519 | 287.033 | 1.4 | 1.4 | 0 | 27.6 | 8.94 | 3.28 | 28.6 | 1.40E-01 | 0.0001 | 0.0001 | 0 | 0.0044 | 22.1528 | 5.9155 | 0.0074 | 0.0077 | 0.0077 | 0 | 0 | 141.27 | N | Y | N | N | N | N | N | N | N | Y
175915 | 103.3 | 70.439 | 200 | 152.8 | 86.4 | 98.5 | 29.4 | 64.7 | 93.5 | 135.5 | 111.4 | 2 | 5.0626 | 29.6164 | 919.1 | 969.7 | 822.939 | 311.765 | -0.6 | -0.6 | 0 | 27.4 | 8.89 | 3.37 | 18.2 | 6.49E-02 | 0 | 0 | 0 | 0.0047 | 23.9225 | 6.5979 | 0.0051 | 0.0053 | 0.0053 | 0 | 0 | 133.59 | N | Y | N | N | N | N | N | N | N | Y
175916 | 103 | 70.196 | 200 | 151.6 | 86.4 | 98.5 | 29.4 | 64.7 | 93.5 | 135.8 | 110.3 | 1.9 | 5.1311 | 29.6177 | 919.2 | 969.8 | 829.017 | 314.064 | -0.8 | -0.7 | 0 | 27.8 | 9.06 | 3.26 | 17.8 | 1.78E-02 | 0 | 0 | 0 | 0.0048 | 24.5735 | 6.4258 | 0.005 | 0.0052 | 0.0052 | 0 | 0 | 125.88 | N | Y | N | N | N | N | N | N | N | Y
175917 | 102.8 | 70.097 | 199.9 | 152.8 | 86.4 | 98.5 | 29.4 | 64.7 | 93.5 | 135.6 | 111.4 | 2 | 4.9009 | 29.6159 | 919.5 | 969.9 | 810.016 | 306.777 | 1.2 | 1.1 | 0 | 28.4 | 9.38 | 3.04 | 23.9 | 2.25E-02 | 0.0001 | 0.0001 | 0 | 0.0048 | 24.8363 | 5.8622 | 0.0066 | 0.0069 | 0.0069 | 0 | 0 | 171.32 | N | Y | N | N | N | N | N | N | N | Y
175918 | 102.7 | 70.01 | 199.7 | 153.2 | 86.4 | 98.5 | 29.3 | 64.7 | 93.5 | 135.5 | 111.8 | 2 | 5.1064 | 29.6285 | 919.6 | 969.9 | 827.137 | 313.362 | 1.2 | 1.2 | 0 | 28.9 | 9.63 | 2.81 | 28.4 | 3.89E-02 | 0.0001 | 0.0001 | 0 | 0.005 | 26.059 | 5.5226 | 0.008 | 0.0084 | 0.0084 | 0 | 0 | 161.84 | N | Y | N | N | N | N | N | N | N | Y
175919 | 102.5 | 69.917 | 199.5 | 153.6 | 86.5 | 98.5 | 29.3 | 64.7 | 93.5 | 135.8 | 112.2 | 2.1 | 5.2102 | 29.6187 | 919.8 | 970.1 | 835.938 | 316.545 | 0.3 | 0.3 | 0 | 28.5 | 9.77 | 2.62 | 28.3 | 3.09E-02 | 0 | 0 | 0 | 0.005 | 26.7116 | 5.2167 | 0.0081 | 0.0084 | 0.0084 | 0 | 0 | 168.87 | N | Y | N | N | N | N | N | N | N | Y
175920 | 102.4 | 69.799 | 199.5 | 154.2 | 86.4 | 98.5 | 29.4 | 64.7 | 93.3 | 136 | 112.7 | 2.1 | 5.5033 | 29.6278 | 920.3 | 970.4 | 859.852 | 325.58 | 0 | 0 | 0 | 28 | 9.88 | 2.5 | 26.9 | 6.02E-02 | 0 | 0 | 0 | 0.005 | 27.769 | 5.1155 | 0.0079 | 0.0082 | 0.0082 | 0 | 0 | 166.1 | N | Y | N | N | N | N | N | N | N | Y
175921 | 102.3 | 69.718 | 199.5 | 154.7 | 86.4 | 98.5 | 29.4 | 64.7 | 93.3 | 136.2 | 113.1 | 2.1 | 5.6801 | 29.6271 | 920.8 | 970.4 | 874.38 | 330.952 | 0.6 | 0.6 | 0 | 28.8 | 9.84 | 2.48 | 26.1 | 7.93E-02 | 0.0001 | 0.0001 | 0 | 0.0052 | 28.1058 | 5.1511 | 0.0078 | 0.0081 | 0.0081 | 0 | 0 | 184.94 | N | Y | N | N | N | N | N | N | N | Y
175922 | 102.3 | 69.768 | 199.5 | 155.2 | 86.4 | 98.5 | 29.4 | 64.7 | 93.3 | 136.4 | 113.6 | 2.2 | 5.2745 | 29.6223 | 921.3 | 970.7 | 841.573 | 318.374 | 0.7 | 0.7 | 0 | 29.2 | 9.7 | 2.54 | 26.6 | 6.46E-02 | 0.0001 | 0.0001 | 0 | 0.0051 | 26.6744 | 5.0705 | 0.0076 | 0.008 | 0.008 | 0 | 0 | 170.41 | N | Y | N | N | N | N | N | N | N | Y
175923 | 102.4 | 69.848 | 199.4 | 154.6 | 86.4 | 98.5 | 29.4 | 64.7 | 93.3 | 136.5 | 113 | 2.1 | 5.0079 | 29.617 | 921.4 | 971 | 819.61 | 310.003 | -0.4 | -0.4 | 0 | 28.4 | 9.6 | 2.64 | 26.9 | 8.62E-02 | 0 | 0 | 0 | 0.0048 | 25.6939 | 5.142 | 0.0075 | 0.0078 | 0.0078 | 0 | 0 | 164.12 | N | Y | N | N | N | N | N | N | N | Y
175924 | 102.7 | 70.029 | 199.4 | 154 | 86.4 | 98.5 | 29.4 | 64.7 | 93.2 | 136.6 | 112.5 | 2.1 | 4.737 | 29.6146 | 921.6 | 971.3 | 797.055 | 301.384 | -0.8 | -0.8 | 0 | 29 | 9.34 | 2.88 | 26.2 | 7.50E-02 | 0 | 0 | 0 | 0.0048 | 24.3162 | 5.4522 | 0.0071 | 0.0074 | 0.0074 | 0 | 0 | 163.11 | N | Y | N | N | N | N | N | N | N | Y
175925 | 102.9 | 70.165 | 199.4 | 153.3 | 86.4 | 98.5 | 29.4 | 64.7 | 93.2 | 136.6 | 111.9 | 2 | 5.1072 | 29.6217 | 921.6 | 971.3 | 827.284 | 312.895 | -1.2 | -1.2 | 0 | 28.7 | 8.73 | 3.41 | 23.9 | 3.65E-02 | 0 | 0 | 0 | 0.0049 | 23.5949 | 6.6896 | 0.0068 | 0.007 | 0.007 | 0 | 0 | 144.07 | N | Y | N | N | N | N | N | N | N | Y
175926 | 103.1 | 70.321 | 199.3 | 151.6 | 86.4 | 98.5 | 29.4 | 64.6 | 93.2 | 136.6 | 110.4 | 1.9 | 4.4583 | 29.5994 | 921.5 | 971.6 | 771.312 | 291.536 | -1.6 | -1.6 | 0 | 28.9 | 7.95 | 4.12 | 22.3 | 3.04E-02 | 0 | 0 | 0 | 0.0046 | 20.0017 | 7.5328 | 0.0059 | 0.0061 | 0.0061 | 0 | 0 | 100.41 | N | Y | N | N | N | N | N | N | N | Y
175927 | 103.2 | 70.37 | 199.4 | 148 | 86.4 | 98.5 | 29.4 | 64.7 | 93.2 | 136.2 | 107.2 | 1.6 | 3.3231 | 29.5721 | 921.1 | 972 | 667.138 | 251.999 | -1.6 | -1.6 | 0 | 29.8 | 7.56 | 4.68 | 23.4 | 3.33E-02 | 0 | 0 | 0 | 0.0041 | 16.456 | 7.4114 | 0.0053 | 0.0055 | 0.0055 | 0 | 0 | 87.2 | N | Y | N | N | N | N | N | N | N | Y
175928 | 103.2 | 70.383 | 199.4 | 144.7 | 86.4 | 98.5 | 29.4 | 64.7 | 93.2 | 134.9 | 104.3 | 1.4 | 3.0655 | 29.5732 | 920.4 | 972.2 | 641.499 | 242.448 | -1.2 | -1.2 | 0 | 29.7 | 7.7 | 4.81 | 24.8 | 2.46E-02 | 0 | 0 | 0 | 0.004 | 16.1183 | 7.3283 | 0.0054 | 0.0057 | 0.0057 | 0 | 0 | 78.16 | N | Y | N | N | N | N | N | N | N | Y
175929 | 103.4 | 70.47 | 199.3 | 143.6 | 86.4 | 98.5 | 29.4 | 64.7 | 93.2 | 133.9 | 103.2 | 1.3 | 3.0442 | 29.5804 | 919.6 | 972.2 | 639.053 | 241.72 | 1.2 | 1.2 | 0 | 28.2 | 7.94 | 4.71 | 29.4 | 4.03E-02 | 0.0001 | 0.0001 | 0 | 0.0037 | 16.5821 | 7.1548 | 0.0064 | 0.0067 | 0.0067 | 0 | 0 | 95.68 | N | Y | N | N | N | N | N | N | N | Y
175930 | 103.4 | 70.513 | 199.1 | 143.6 | 86.4 | 98.5 | 29.4 | 64.7 | 93.2 | 133.1 | 103.2 | 1.3 | 3.0675 | 29.5729 | 918.6 | 972.1 | 641.16 | 242.632 | 2.7 | 2.6 | 0.1 | 28.5 | 7.94 | 4.7 | 33.2 | 4.24E-02 | 0.0002 | 0.0002 | 0 | 0.0038 | 16.6436 | 7.1631 | 0.0073 | 0.0076 | 0.0076 | 0 | 0 | 91.77 | N | Y | N | N | N | N | N | N | N | Y
175931 | 103.5 | 70.544 | 198.9 | 143.6 | 86.4 | 98.5 | 29.4 | 64.6 | 93.1 | 132.4 | 103.3 | 1.3 | 3.2084 | 29.578 | 917.9 | 972.2 | 655.41 | 248.191 | 1.3 | 1.3 | 0 | 29.5 | 7.85 | 4.76 | 33.9 | 5.80E-02 | 0.0001 | 0.0001 | 0 | 0.004 | 16.8182 | 7.4159 | 0.0076 | 0.0079 | 0.0079 | 0 | 0 | 78.58 | N | Y | N | N | N | N | N | N | N | Y
175932 | 103.4 | 70.47 | 198.6 | 143.8 | 86.4 | 98.5 | 29.4 | 64.6 | 93.1 | 131.9 | 103.5 | 1.3 | 3.6203 | 29.5847 | 917.8 | 972.1 | 695.816 | 263.578 | 0.5 | 0.5 | 0 | 29.5 | 7.81 | 4.8 | 33.4 | 1.08E-01 | 0 | 0 | 0 | 0.0043 | 17.7816 | 7.9439 | 0.008 | 0.0083 | 0.0083 | 0 | 0 | 84.17 | N | Y | N | N | N | N | N | N | N | Y
175933 | 103.3 | 70.439 | 198.4 | 144.7 | 86.4 | 98.5 | 29.4 | 64.5 | 92.7 | 131.6 | 104.2 | 1.4 | 4.1681 | 29.5997 | 917.9 | 972.4 | 746.51 | 282.898 | 0.4 | 0.4 | 0 | 30.4 | 7.85 | 4.78 | 34 | 6.66E-02 | 0 | 0 | 0 | 0.0047 | 19.1864 | 8.4882 | 0.0087 | 0.009 | 0.009 | 0 | 0 | 89.93 | N | Y | N | N | N | N | N | N | N | Y
175934 | 103.3 | 70.457 | 198.1 | 146 | 86.4 | 98.5 | 29.4 | 64.4 | 92.5 | 131.2 | 105.3 | 1.5 | 4.8607 | 29.6158 | 918.5 | 972.7 | 806.304 | 305.581 | 0.5 | 0.5 | 0 | 31.6 | 7.92 | 4.74 | 39.9 | 4.78E-02 | 0 | 0 | 0 | 0.0053 | 20.9067 | 9.0879 | 0.011 | 0.0115 | 0.0115 | 0 | 0 | 106.22 | N | Y | N | N | N | N | N | N | N | Y
175935 | 103.4 | 70.513 | 197.8 | 147.5 | 86.4 | 98.5 | 29.4 | 64.4 | 92.4 | 130.9 | 106.7 | 1.6 | 5.0008 | 29.6154 | 919.6 | 972.9 | 818.396 | 309.917 | 2.2 | 2.2 | 0 | 32.3 | 7.87 | 4.8 | 48.4 | 4.97E-02 | 0.0002 | 0.0002 | 0 | 0.0055 | 21.0481 | 9.335 | 0.0135 | 0.0141 | 0.0141 | 0 | 0 | 116.57 | N | Y | N | N | N | N | N | N | N | Y
175936 | 103.6 | 70.631 | 197.5 | 148.3 | 86.4 | 98.5 | 29.4 | 64.4 | 92.4 | 130.6 | 107.5 | 1.7 | 4.2292 | 29.5997 | 920.6 | 973.4 | 751.739 | 284.321 | 1.9 | 1.8 | 0 | 31.7 | 7.53 | 5.12 | 50.8 | 4.66E-02 | 0.0001 | 0.0001 | 0 | 0.005 | 18.4857 | 9.144 | 0.013 | 0.0135 | 0.0135 | 0 | 0 | 109.45 | N | Y | N | N | N | N | N | N | N | Y
175937 | 103.8 | 70.78 | 197.1 | 147.2 | 86.4 | 98.5 | 29.4 | 64.4 | 92.4 | 130.2 | 106.5 | 1.6 | 3.1397 | 29.5771 | 920.6 | 973.9 | 647.501 | 244.708 | 0.4 | 0.4 | 0 | 29.9 | 6.91 | 5.72 | 42 | 5.00E-02 | 0 | 0 | 0 | 0.004 | 14.6075 | 8.792 | 0.0093 | 0.0096 | 0.0096 | 0 | 0 | 96.52 | N | Y | N | N | N | N | N | N | N | Y
175938 | 103.7 | 70.7 | 196.8 | 144.4 | 86.4 | 98.5 | 29.4 | 64.4 | 92.4 | 129.8 | 104 | 1.3 | 2.373 | 29.5485 | 919.6 | 974.2 | 563.526 | 212.927 | -0.7 | -0.7 | 0 | 27.6 | 6.56 | 6.16 | 28.6 | 3.14E-02 | 0 | 0 | 0 | 0.0032 | 12.0685 | 8.2407 | 0.0055 | 0.0057 | 0.0057 | 0 | 0 | 51.42 | N | Y | N | N | N | N | N | N | N | N
175939 | 103.4 | 70.476 | 196.4 | 142.2 | 86.4 | 98.6 | 29.4 | 64.4 | 92.2 | 129.1 | 102 | 1.2 | 2.51 | 29.5542 | 918.1 | 974.2 | 579.596 | 219.275 | -1.1 | -1 | 0 | 26 | 7 | 5.93 | 16.9 | 2.54E-02 | 0 | 0 | 0 | 0.0031 | 13.2509 | 8.1662 | 0.0033 | 0.0035 | 0.0035 | 0 | 0 | 48.98 | N | Y | N | N | N | N | N | N | N | N
175940 | 103.2 | 70.37 | 196.1 | 141.6 | 86.3 | 98.6 | 29.4 | 64.3 | 91.9 | 128.8 | 101.5 | 1.1 | 3.0514 | 29.5744 | 917.6 | 974.1 | 638.367 | 241.769 | 0.6 | 0.5 | 0 | 25.2 | 7.86 | 5.2 | 14.3 | 6.52E-02 | 0 | 0 | 0 | 0.0034 | 16.4025 | 7.8958 | 0.0031 | 0.0032 | 0.0032 | 0 | 0 | 84.62 | N | Y | N | N | N | N | N | N | N | Y
175941 | 103.2 | 70.383 | 195.8 | 142.8 | 86.3 | 98.6 | 29.4 | 64.3 | 91.9 | 128.5 | 102.6 | 1.2 | 4.6154 | 29.6131 | 917.7 | 973.9 | 781.234 | 296.225 | 8.6 | 8.4 | 0.2 | 25.4 | 8.37 | 4.59 | 26.1 | 7.80E-02 | 0.0007 | 0.0006 | 0 | 0.0041 | 21.417 | 8.5455 | 0.007 | 0.0073 | 0.0073 | 0 | 0 | 98.9 | N | Y | N | N | N | N | N | N | N | Y
175942 | 103.3 | 70.451 | 195.6 | 145.5 | 86.3 | 98.6 | 29.4 | 64.3 | 91.9 | 128.3 | 104.9 | 1.4 | 6.6003 | 29.6646 | 919.1 | 973.9 | 943.241 | 357.928 | 19.1 | 18.7 | 0.4 | 25 | 8.17 | 4.52 | 55.6 | 1.18E-01 | 0.0017 | 0.0017 | 0 | 0.0049 | 25.2546 | 10.1561 | 0.018 | 0.0187 | 0.0187 | 0 | 0 | 130.55 | N | Y | N | N | N | N | N | N | N | Y
175943 | 103.5 | 70.557 | 195.3 | 151 | 86.3 | 98.6 | 29.4 | 64.3 | 91.9 | 128.5 | 109.9 | 1.9 | 6.2465 | 29.6584 | 921.5 | 974 | 917.385 | 347.432 | 15 | 14.7 | 0.3 | 25.9 | 7.7 | 4.78 | 76.1 | 9.25E-02 | 0.0013 | 0.0013 | 0 | 0.0049 | 23.1038 | 10.4306 | 0.0239 | 0.0248 | 0.0248 | 0 | 0 | 126.36 | N | Y | N | N | N | N | N | N | N | Y
175944 | 103.6 | 70.65 | 195.2 | 151.3 | 86.3 | 98.6 | 29.4 | 64.3 | 92.1 | 128.8 | 110.1 | 1.9 | 4.9738 | 29.6236 | 922.9 | 974.5 | 816.664 | 308.616 | 4 | 3.9 | 0.1 | 28.8 | 7.5 | 5.05 | 67.1 | 9.94E-02 | 0.0003 | 0.0003 | 0 | 0.0049 | 19.9974 | 9.7932 | 0.0187 | 0.0194 | 0.0194 | 0 | 0 | 115.29 | N | Y | N | N | N | N | N | N | N | Y
175945 | 103.8 | 70.787 | 195 | 148.3 | 86.3 | 98.6 | 29.4 | 64.4 | 92.2 | 128.7 | 107.4 | 1.6 | 4.0757 | 29.6093 | 923.2 | 975 | 739.122 | 279.115 | 0.7 | 0.6 | 0 | 35.3 | 7.43 | 5.25 | 42.6 | 6.00E-02 | 0 | 0 | 0 | 0.0054 | 17.908 | 9.2078 | 0.0107 | 0.0112 | 0.0112 | 0 | 0 | 110.75 | N | Y | N | N | N | N | N | N | N | Y
175946 | 104 | 70.892 | 194.9 | 146.4 | 86.3 | 98.6 | 29.4 | 64.4 | 92.2 | 128.5 | 105.7 | 1.5 | 3.4416 | 29.5939 | 922.7 | 975.4 | 679.555 | 256.576 | 0 | 0 | 0 | 34.9 | 7.37 | 5.35 | 26.7 | 2.79E-02 | 0 | 0 | 0 | 0.0049 | 16.3319 | 8.615 | 0.0062 | 0.0064 | 0.0064 | 0 | 0 | 91.57 | N | Y | N | N | N | N | N | N | N | Y
175947 | 103.9 | 70.824 | 194.9 | 144.6 | 86.3 | 98.6 | 29.4 | 64.4 | 92.2 | 128.2 | 104.1 | 1.4 | 3.2629 | 29.5951 | 922.1 | 975.6 | 661.914 | 250.042 | -0.8 | -0.8 | 0 | 33.4 | 7.54 | 5.23 | 18.4 | 4.60E-02 | 0 | 0 | 0 | 0.0046 | 16.2687 | 8.2026 | 0.0042 | 0.0043 | 0.0043 | 0 | 0 | 74.57 | N | Y | N | N | N | N | N | N | N | N
175948 | 103.9 | 70.855 | 194.8 | 143.8 | 86.3 | 98.6 | 29.4 | 64.4 | 92.4 | 127.9 | 103.5 | 1.3 | 3.3266 | 29.5999 | 921.5 | 975.7 | 668.081 | 252.523 | 0.3 | 0.3 | 0 | 31 | 7.86 | 4.9 | 14.8 | 3.86E-02 | 0 | 0 | 0 | 0.0043 | 17.1416 | 7.7749 | 0.0034 | 0.0035 | 0.0035 | 0 | 0 | 100.42 | N | Y | N | N | N | N | N | N | N | Y
175949 | 104 | 70.892 | 194.8 | 143.8 | 86.3 | 98.6 | 29.4 | 64.5 | 92.8 | 127.8 | 103.4 | 1.3 | 3.9255 | 29.6122 | 920.7 | 975.7 | 723.928 | 273.892 | 2.2 | 2.1 | 0 | 29.3 | 8.33 | 4.43 | 14.7 | 5.42E-02 | 0.0002 | 0.0002 | 0 | 0.0044 | 19.6919 | 7.6112 | 0.0036 | 0.0038 | 0.0038 | 0 | 0 | 86.28 | N | Y | N | N | N | N | N | N | N | Y
175950 | 104.3 | 71.097 | 194.7 | 144.4 | 86.3 | 98.6 | 29.4 | 64.6 | 92.8 | 127.8 | 103.9 | 1.3 | 4.8906 | 29.6346 | 921 | 975.6 | 809.117 | 306.292 | 14.3 | 14 | 0.3 | 28.3 | 8.71 | 3.98 | 21.8 | 6.10E-02 | 0.0011 | 0.0011 | 0 | 0.0048 | 23.047 | 7.659 | 0.006 | 0.0063 | 0.0063 | 0 | 0 | 126.07 | N | Y | N | N | N | N | N | N | N | Y
175951 | 104.5 | 71.228 | 194.7 | 149 | 86.3 | 98.6 | 29.4 | 64.6 | 92.9 | 127.9 | 108 | 1.7 | 5.2139 | 29.6438 | 922.1 | 975.7 | 836.436 | 316.472 | 30.5 | 29.9 | 0.6 | 27.1 | 8.89 | 3.71 | 33 | 5.88E-02 | 0.0025 | 0.0024 | 0.0001 | 0.0047 | 24.2828 | 7.3689 | 0.0094 | 0.0098 | 0.0098 | 0 | 0 | 156.98 | N | Y | N | N | N | N | N | N | N | Y
175952 | 104.8 | 71.439 | 194.7 | 153.4 | 86.3 | 98.6 | 29.4 | 64.6 | 92.9 | 128.4 | 112 | 2 | 5.2914 | 29.6463 | 923.1 | 975.8 | 843.143 | 318.82 | 18 | 17.6 | 0.4 | 25.7 | 8.85 | 3.63 | 30.4 | 9.87E-02 | 0.0015 | 0.0014 | 0 | 0.0045 | 24.3667 | 7.2754 | 0.0088 | 0.0091 | 0.0091 | 0 | 0 | 153.09 | N | Y | N | N | N | N | N | N | N | Y
175953 | 105.1 | 71.644 | 194.6 | 154.4 | 86.3 | 98.6 | 29.4 | 64.6 | 92.9 | 129.8 | 112.8 | 2.1 | 5.2227 | 29.6453 | 923.6 | 976.1 | 837.481 | 316.549 | 3.9 | 3.8 | 0.1 | 23.6 | 8.6 | 3.82 | 22.7 | 8.72E-02 | 0.0003 | 0.0003 | 0 | 0.0041 | 23.5093 | 7.5832 | 0.0065 | 0.0067 | 0.0067 | 0 | 0 | 143.72 | N | Y | N | N | N | N | N | N | N | Y
175954 | 105.4 | 71.837 | 194.6 | 153.7 | 86.3 | 98.6 | 29.4 | 64.6 | 93 | 131.1 | 112.2 | 2.1 | 5.6257 | 29.6545 | 923.8 | 976.2 | 869.625 | 328.744 | -0.1 | -0.1 | 0 | 23.7 | 7.78 | 4.65 | 17.7 | 6.90E-02 | 0 | 0 | 0 | 0.0043 | 22.077 | 9.5942 | 0.0052 | 0.0055 | 0.0055 | 0 | 0 | 134.91 | N | Y | N | N | N | N | N | N | N | Y
175955 | 105.6 | 71.98 | 194.6 | 152.4 | 86.3 | 98.6 | 29.4 | 64.9 | 93.9 | 131.8 | 111.1 | 2 | 4.2152 | 29.6192 | 923.9 | 976.3 | 748.9 | 282.76 | -0.8 | -0.8 | 0 | 24.1 | 6.58 | 5.88 | 15 | 6.64E-02 | 0 | 0 | 0 | 0.0037 | 16.0664 | 10.4451 | 0.0038 | 0.004 | 0.004 | 0 | 0 | 78.65 | N | Y | N | N | N | N | N | N | N | Y
175956 | 105.3 | 71.781 | 194.7 | 147.1 | 86.3 | 98.6 | 29.4 | 65.1 | 94.5 | 131.8 | 106.4 | 1.6 | 2.6999 | 29.5783 | 922.7 | 976.2 | 599.12 | 226.081 | -0.5 | -0.5 | 0 | 22.8 | 5.92 | 6.87 | 10.8 | 4.69E-02 | 0 | 0 | 0 | 0.0028 | 11.5533 | 9.7489 | 0.0022 | 0.0023 | 0.0023 | 0 | 0 | 42.23 | N | Y | N | N | N | N | N | N | N | N
175957 | 105 | 71.582 | 194.9 | 143.4 | 86.3 | 98.6 | 29.4 | 65.3 | 95.3 | 130.7 | 103 | 1.3 | 1.8141 | 29.5595 | 919.8 | 975.8 | 491.764 | 185.854 | -0.1 | -0.1 | 0 | 21.8 | 5.93 | 7.2 | 8.9 | 4.36E-02 | 0 | 0 | 0 | 0.0022 | 9.5097 | 8.3999 | 0.0015 | 0.0016 | 0.0016 | 0 | 0 | 44.66 | N | Y | N | N | N | N | N | N | N | N
175958 | 104.7 | 71.42 | 195.1 | 140.2 | 86.3 | 98.6 | 29.4 | 65.4 | 95.7 | 130 | 100.2 | 1 | 2.1154 | 29.5745 | 916.3 | 975.6 | 529.514 | 200.725 | -0.1 | -0.1 | 0 | 21.3 | 6.32 | 6.91 | 7.9 | 8.95E-02 | 0 | 0 | 0 | 0.0023 | 10.9544 | 8.7108 | 0.0014 | 0.0015 | 0.0015 | 0 | 0 | 45.35 | N | Y | N | N | N | N | N | N | N | N
175959 | 104.4 | 71.184 | 195.1 | 139.6 | 86.3 | 98.6 | 29.4 | 65.6 | 96.3 | 129.4 | 99.6 | 1 | 3.0092 | 29.5965 | 915.4 | 974.9 | 632.708 | 240.187 | -0.2 | -0.2 | 0 | 21.8 | 7.12 | 6.01 | 8.4 | 9.70E-02 | 0 | 0 | 0 | 0.0029 | 14.7712 | 9.062 | 0.0018 | 0.0019 | 0.0019 | 0 | 0 | 44.38 | N | Y | N | N | N | N | N | N | N | N
180000 | 104.2 | 71.048 | 195.1 | 141.4 | 86.3 | 98.6 | 29.4 | 65.7 | 96.6 | 129 | 101.3 | 1.1 | 4.5944 | 29.6377 | 915.4 | 974.1 | 778.099 | 295.785 | 5.1 | 5 | 0.1 | 22.9 | 8.19 | 4.93 | 29.1 | 8.43E-02 | 0.0004 | 0.0004 | 0 | 0.0037 | 20.923 | 9.1544 | 0.0078 | 0.0081 | 0.0081 | 0 | 0 | 86.58 | N | Y | N | N | N | N | N | N | N | Y
180001 | 104.1 | 70.992 | 194.9 | 143.6 | 86.3 | 98.6 | 29.4 | 65.8 | 97.1 | 129 | 103.3 | 1.3 | 6.4775 | 29.679 | 916.7 | 973.7 | 933.176 | 354.88 | 39.9 | 39.1 | 0.8 | 23.6 | 8.46 | 4.5 | 91.8 | 1.16E-01 | 0.0036 | 0.0035 | 0.0001 | 0.0046 | 25.9116 | 10.0226 | 0.0294 | 0.0308 | 0.0308 | 0 | 0 | 143.54 | N | Y | N | N | N | N | N | N | N | Y
180002 | 104.5 | 71.228 | 194.7 | 148.8 | 86.3 | 98.6 | 29.4 | 66 | 97.8 | 129 | 107.9 | 1.7 | 5.5012 | 29.6504 | 918.9 | 973.6 | 856.72 | 324.98 | 50.6 | 49.5 | 1 | 23.9 | 7.77 | 4.84 | 124.3 | 1.61E-01 | 0.0042 | 0.0041 | 0.0001 | 0.0043 | 21.8069 | 9.8772 | 0.0364 | 0.0383 | 0.0383 | 0 | 0 | 122.91 | N | Y | N | N | N | N | N | N | N | Y
180003 | 104.5 | 71.234 | 194.7 | 151.1 | 86.3 | 98.6 | 29.4 | 66.2 | 98.2 | 129.2 | 109.9 | 1.9 | 3.8293 | 29.6085 | 919.4 | 973.8 | 714.067 | 270.388 | 19 | 18.6 | 0.4 | 23.2 | 7.08 | 5.46 | 89.7 | 1.95E-01 | 0.0013 | 0.0013 | 0 | 0.0034 | 16.5396 | 9.265 | 0.0219 | 0.023 | 0.023 | 0 | 0 | 94.75 | N | Y | N | N | N | N | N | N | N | Y
180004 | 104.4 | 71.159 | 194.6 | 147.1 | 86.3 | 98.6 | 29.4 | 66.3 | 98.8 | 128.9 | 106.3 | 1.6 | 2.9705 | 29.5881 | 918.5 | 973.9 | 630 | 238.546 | 4.3 | 4.3 | 0.1 | 22.3 | 6.79 | 5.88 | 47.2 | 1.20E-01 | 0.0003 | 0.0003 | 0 | 0.0029 | 13.9766 | 8.8013 | 0.0102 | 0.0107 | 0.0107 | 0 | 0 | 78.1 | N | Y | N | N | N | N | N | N | N | Y
180005 | 104.1 | 70.992 | 194.3 | 144.4 | 86.3 | 98.6 | 29.4 | 66.4 | 99.1 | 128.6 | 104 | 1.3 | 3.0804 | 29.5952 | 917 | 973.7 | 641.4 | 243.18 | 2.4 | 2.3 | 0 | 21.3 | 7.16 | 5.59 | 23.6 | 7.80E-02 | 0.0001 | 0.0001 | 0 | 0.0028 | 15.0397 | 8.5374 | 0.0052 | 0.0055 | 0.0055 | 0 | 0 | 55.49 | N | Y | N | N | N | N | N | N | N | N
180006 | 103.5 | 70.575 | 194.3 | 142.1 | 86.3 | 98.6 | 29.4 | 66.5 | 99.3 | 128 | 101.9 | 1.2 | 3.8843 | 29.6131 | 916.2 | 973.5 | 718.545 | 272.75 | 8.4 | 8.3 | 0.2 | 21.1 | 8.15 | 4.73 | 16.9 | 6.74E-02 | 0.0006 | 0.0006 | 0 | 0.0032 | 19.1862 | 8.1054 | 0.0042 | 0.0044 | 0.0044 | 0 | 0 | 90.12 | N | Y | N | N | N | N | N | N | N | Y
180007 | 103.1 | 70.296 | 194.2 | 144.2 | 86.3 | 98.6 | 29.4 | 66.5 | 99.5 | 127.8 | 103.8 | 1.3 | 5.1937 | 29.645 | 916.5 | 973.2 | 832.275 | 316.192 | 36.4 | 35.7 | 0.7 | 21.7 | 9.07 | 3.76 | 26.9 | 1.14E-01 | 0.0029 | 0.0029 | 0.0001 | 0.0038 | 24.7665 | 7.463 | 0.0077 | 0.0081 | 0.0081 | 0 | 0 | 128.28 | N | Y | N | N | N | N | N | N | N | Y
180008 | 102.4 | 69.848 | 194.2 | 148.1 | 86.3 | 98.6 | 29.4 | 66.6 | 99.8 | 127.8 | 107.2 | 1.6 | 7.0021 | 29.6887 | 917.8 | 972.7 | 970.81 | 369.017 | 50.7 | 49.7 | 1 | 23 | 9.86 | 2.93 | 47.6 | 1.85E-01 | 0.0048 | 0.0047 | 0.0001 | 0.0047 | 31.4081 | 6.7926 | 0.0159 | 0.0167 | 0.0167 | 0 | 0.0001 | 166.36 | N | Y | N | N | N | N | N | N | N | Y
180009 | 102.3 | 69.736 | 194.2 | 155.6 | 86.3 | 98.6 | 29.4 | 66.7 | 100.1 | 128.2 | 113.9 | 2.2 | 8.1658 | 29.7201 | 919.9 | 972.9 | 1053.629 | 400.327 | 60.6 | 59.4 | 1.2 | 24 | 10.22 | 2.43 | 57.4 | 1.62E-01 | 0.0062 | 0.0061 | 0.0002 | 0.0053 | 35.3289 | 6.1155 | 0.0208 | 0.0219 | 0.0219 | 0 | 0.0001 | 215.44 | N | Y | N | N | N | N | N | N | N | Y
180010 | 102.1 | 69.625 | 194.2 | 159.8 | 86.3 | 98.6 | 29.4 | 66.8 | 100.4 | 129.5 | 117.7 | 2.5 | 7.9775 | 29.7082 | 921.4 | 972.8 | 1041.911 | 395.291 | 42.8 | 41.9 | 0.9 | 24.5 | 10.24 | 2.21 | 41.1 | 1.39E-01 | 0.0043 | 0.0042 | 0.0001 | 0.0053 | 34.9381 | 5.4927 | 0.0147 | 0.0155 | 0.0155 | 0 | 0 | 225.84 | N | Y | N | N | N | N | N | N | N | Y
180011 | 101.8 | 69.42 | 194.2 | 160.2 | 86.3 | 98.6 | 29.4 | 66.8 | 100.5 | 130.5 | 118 | 2.6 | 7.4434 | 29.6895 | 921.7 | 972.8 | 1005.759 | 381.254 | 21.6 | 21.1 | 0.4 | 25 | 10.22 | 2.12 | 31.2 | 4.38E-01 | 0.0021 | 0.0021 | 0.0001 | 0.0052 | 33.6395 | 5.0629 | 0.0107 | 0.0113 | 0.0113 | 0.0001 | 0.0001 | 223.92 | N | Y | N | N | N | N | N | N | N | Y
180012 | 101.4 | 69.109 | 194.4 | 159.5 | 86.3 | 98.6 | 29.4 | 66.8 | 100.5 | 131.3 | 117.4 | 2.5 | 7.3215 | 29.6832 | 921.8 | 972.5 | 997.431 | 377.975 | 12.3 | 12 | 0.2 | 24.2 | 10.31 | 2.02 | 28.1 | 4.39E-01 | 0.0012 | 0.0012 | 0 | 0.005 | 33.6499 | 4.8044 | 0.0096 | 0.0101 | 0.0101 | 0.0001 | 0.0001 | 220.81 | N | Y | N | N | N | N | N | N | N | Y
180013 | 101.1 | 68.922 | 194.7 | 158.8 | 86.3 | 98.6 | 29.4 | 66.8 | 100.6 | 132 | 116.7 | 2.5 | 7.3425 | 29.6851 | 921.8 | 972.3 | 998.821 | 378.528 | 11.6 | 11.4 | 0.2 | 24.1 | 10.43 | 1.92 | 26.9 | 2.31E-01 | 0.0011 | 0.0011 | 0 | 0.005 | 34.0921 | 4.574 | 0.0092 | 0.0097 | 0.0097 | 0 | 0.0001 | 223.54 | N | Y | N | N | N | N | N | N | N | Y
180014 | 100.8 | 68.761 | 195.2 | 158.7 | 86.3 | 98.5 | 29.4 | 66.8 | 100.6 | 132.6 | 116.6 | 2.5 | 7.0165 | 29.674 | 921.8 | 972.1 | 975.544 | 369.566 | 14.6 | 14.3 | 0.3 | 24.6 | 10.5 | 1.85 | 27 | 1.68E-01 | 0.0014 | 0.0013 | 0 | 0.005 | 33.4986 | 4.292 | 0.009 | 0.0095 | 0.0095 | 0 | 0.0001 | 226.61 | N | Y | N | N | N | N | N | N | N | Y
180015 | 100.5 | 68.506 | 195.6 | 158.6 | 86.3 | 98.5 | 29.4 | 66.8 | 100.5 | 133 | 116.6 | 2.5 | 6.7735 | 29.6671 | 921.5 | 972 | 957.835 | 362.85 | 14.5 | 14.2 | 0.3 | 24.6 | 10.56 | 1.78 | 28 | 2.32E-01 | 0.0013 | 0.0013 | 0 | 0.0049 | 33.0941 | 4.0569 | 0.0092 | 0.0097 | 0.0097 | 0 | 0.0001 | 218.99 | N | Y | N | N | N | N | N | N | N | Y
180016 | 100.1 | 68.264 | 196.1 | 158.1 | 86.3 | 98.5 | 29.4 | 66.6 | 100 | 133.3 | 116.1 | 2.4 | 6.6007 | 29.6572 | 921 | 971.4 | 944.951 | 357.992 | 14.2 | 13.9 | 0.3 | 23.3 | 10.62 | 1.73 | 28.4 | 2.98E-01 | 0.0013 | 0.0013 | 0 | 0.0046 | 32.8249 | 3.8815 | 0.0092 | 0.0097 | 0.0097 | 0 | 0.0001 | 221.21 | N | Y | N | N | N | N | N | N | N | Y
180017 | 99.8 | 68.053 | 196.8 | 158 | 86.3 | 98.5 | 29.4 | 66.6 | 99.8 | 133.7 | 116 | 2.4 | 6.6888 | 29.6531 | 920.7 | 971.3 | 951.446 | 360.481 | 14.8 | 14.5 | 0.3 | 22.5 | 10.67 | 1.68 | 28.3 | 2.59E-01 | 0.0014 | 0.0013 | 0 | 0.0045 | 33.206 | 3.7942 | 0.0092 | 0.0097 | 0.0097 | 0 | 0.0001 | 214.9 | N | Y | N | N | N | N | N | N | N | Y
180018 | 99.4 | 67.767 | 197.3 | 157.6 | 86.3 | 98.5 | 29.4 | 66.5 | 99.6 | 134 | 115.7 | 2.4 | 6.7872 | 29.6557 | 920.3 | 971.1 | 958.575 | 363.301 | 14.6 | 14.3 | 0.3 | 22.7 | 10.7 | 1.64 | 28.6 | 2.95E-01 | 0.0014 | 0.0013 | 0 | 0.0045 | 33.5747 | 3.7463 | 0.0094 | 0.0099 | 0.0099 | 0 | 0.0001 | 213.22 | N | Y | N | N | N | N | N | N | N | Y
180019 | 99.2 | 67.661 | 197.8 | 158.1 | 86.3 | 98.5 | 29.4 | 66.4 | 99.3 | 134.2 | 116.1 | 2.4 | 6.3436 | 29.6454 | 920.3 | 970.8 | 925.548 | 350.685 | 19.4 | 19 | 0.4 | 23.5 | 10.7 | 1.63 | 30.4 | 2.43E-01 | 0.0017 | 0.0017 | 0 | 0.0045 | 32.3969 | 3.5824 | 0.0096 | 0.0102 | 0.0102 | 0 | 0.0001 | 223.76 | N | Y | N | N | N | N | N | N | N | Y
180020 | 99 | 67.487 | 198.2 | 157.8 | 86.3 | 98.5 | 29.4 | 66.4 | 99 | 134.3 | 115.9 | 2.4 | 6.1321 | 29.645 | 920.3 | 970.6 | 909.502 | 344.597 | 16.8 | 16.4 | 0.3 | 24.1 | 10.74 | 1.6 | 33.4 | 3.02E-01 | 0.0015 | 0.0014 | 0 | 0.0046 | 31.9628 | 3.4576 | 0.0104 | 0.0109 | 0.0109 | 0 | 0.0001 | 215.22 | N | Y | N | N | N | N | N | N | N | Y
180021 | 98.5 | 67.176 | 198.6 | 157.4 | 86.3 | 98.5 | 29.4 | 66.3 | 98.9 | 134.4 | 115.5 | 2.4 | 6.1544 | 29.6411 | 919.7 | 970.2 | 911.019 | 345.264 | 13.6 | 13.3 | 0.3 | 25.2 | 10.8 | 1.56 | 32.8 | 3.52E-01 | 0.0012 | 0.0012 | 0 | 0.0048 | 32.2056 | 3.3856 | 0.0102 | 0.0108 | 0.0108 | 0.0001 | 0.0001 | 213.79 | N | Y | N | N | N | N | N | N | N | Y
180022 | 98.2 | 66.94 | 198.9 | 157.3 | 86.3 | 98.5 | 29.4 | 66.3 | 98.8 | 134.6 | 115.4 | 2.4 | 5.9667 | 29.6234 | 918.8 | 969.9 | 896.517 | 339.786 | 15.5 | 15.2 | 0.3 | 30.9 | 10.83 | 1.53 | 31.5 | 2.25E-01 | 0.0013 | 0.0013 | 0 | 0.0058 | 31.78 | 3.2673 | 0.0097 | 0.0102 | 0.0102 | 0 | 0.0001 | 215.35 | N | Y | N | N | N | N | N | N | N | Y
180023 | 97.9 | 66.748 | 199.2 | 157.2 | 86.3 | 98.5 | 29.4 | 66.3 | 98.9 | 134.7 | 115.3 | 2.3 | 5.9585 | 29.6177 | 918.1 | 969.8 | 895.713 | 339.586 | 15.9 | 15.5 | 0.3 | 35.2 | 10.87 | 1.5 | 30.2 | 1.95E-01 | 0.0014 | 0.0013 | 0 | 0.0066 | 31.8622 | 3.1944 | 0.0093 | 0.0097 | 0.0097 | 0 | 0.0001 | 209 | N | Y | N | N | N | N | N | N | N | Y
180024 | 97.6 | 66.555 | 199.3 | 157 | 86.3 | 98.5 | 29.3 | 66.3 | 98.9 | 134.8 | 115.2 | 2.3 | 5.8765 | 29.6153 | 917.9 | 969.5 | 889.263 | 337.169 | 16.4 | 16.1 | 0.3 | 34.8 | 10.9 | 1.47 | 29.1 | 2.58E-01 | 0.0014 | 0.0014 | 0 | 0.0064 | 31.7444 | 3.1081 | 0.0089 | 0.0093 | 0.0093 | 0 | 0.0001 | 213.92 | N | Y | N | N | N | N | N | N | N | Y
180025 | 97.4 | 66.418 | 199.4 | 157.1 | 86.3 | 98.5 | 29.3 | 66.2 | 98.6 | 134.9 | 115.2 | 2.3 | 5.7975 | 29.6159 | 917.7 | 968.9 | 882.918 | 334.831 | 18.1 | 17.8 | 0.4 | 34.7 | 10.93 | 1.44 | 28.1 | 2.50E-01 | 0.0015 | 0.0015 | 0 | 0.0064 | 31.6126 | 3.0283 | 0.0085 | 0.0089 | 0.0089 | 0 | 0.0001 | 213.94 | N | Y | N | N | N | N | N | N | N | Y
180026 | 97.2 | 66.257 | 199.4 | 157 | 86.2 | 98.5 | 29.3 | 66 | 97.8 | 135.2 | 115.1 | 2.3 | 6.324 | 29.6259 | 917.3 | 968.9 | 923.319 | 350.352 | 17.9 | 17.6 | 0.4 | 34.2 | 10.97 | 1.41 | 27 | 2.54E-01 | 0.0016 | 0.0016 | 0 | 0.0066 | 33.1981 | 3.1026 | 0.0085 | 0.009 | 0.009 | 0 | 0.0001 | 208.82 | N | Y | N | N | N | N | N | N | N | Y
180027 | 96.9 | 66.077 | 199.4 | 156.8 | 86.2 | 98.5 | 29.3 | 66 | 97.7 | 135.1 | 115 | 2.3 | 6.5444 | 29.6257 | 917.3 | 968.5 | 940.228 | 356.767 | 23.8 | 23.3 | 0.5 | 33.3 | 10.93 | 1.42 | 28.8 | 2.56E-01 | 0.0022 | 0.0021 | 0.0001 | 0.0065 | 33.6642 | 3.1839 | 0.0093 | 0.0097 | 0.0097 | 0 | 0.0001 | 227.89 | N | Y | N | N | N | N | N | N | N | Y
180028 | 96.8 | 65.99 | 199.4 | 158.1 | 86.2 | 98.4 | 29.3 | 65.9 | 97.4 | 135.2 | 116.1 | 2.4 | 6.0995 | 29.6137 | 917.4 | 968.4 | 906.337 | 343.75 | 30.7 | 30.1 | 0.6 | 31.5 | 10.84 | 1.46 | 34.2 | 2.67E-01 | 0.0027 | 0.0026 | 0.0001 | 0.006 | 32.1844 | 3.152 | 0.0106 | 0.0111 | 0.0111 | 0 | 0.0001 | 221.45 | N | Y | N | N | N | N | N | N | N | Y
180029 | 96.8 | 65.983 | 199.4 | 158 | 86.2 | 98.4 | 29.3 | 65.9 | 97.4 | 135.1 | 116 | 2.4 | 5.6172 | 29.6019 | 917.1 | 968.3 | 868.561 | 329.368 | 22.6 | 22.2 | 0.5 | 31.3 | 10.85 | 1.48 | 37.9 | 3.07E-01 | 0.0019 | 0.0019 | 0 | 0.0057 | 30.8594 | 3.0582 | 0.0113 | 0.0118 | 0.0118 | 0 | 0.0001 | 214.56 | N | Y | N | N | N | N | N | N | N | Y
180030 | 96.9 | 66.052 | 199.3 | 157 | 86.2 | 98.4 | 29.3 | 65.9 | 97.5 | 135.1 | 115.1 | 2.3 | 5.4506 | 29.5987 | 916.9 | 967.9 | 855.139 | 324.293 | 16.4 | 16.1 | 0.3 | 32.3 | 10.88 | 1.48 | 32 | 2.58E-01 | 0.0014 | 0.0013 | 0 | 0.0058 | 30.4576 | 3.0204 | 0.0094 | 0.0098 | 0.0098 | 0 | 0.0001 | 208.71 | N | Y | N | N | N | N | N | N | N | Y
180031 | 97.1 | 66.226 | 199.3 | 156.2 | 86.2 | 98.4 | 29.3 | 65.9 | 97.4 | 135.3 | 114.5 | 2.3 | 5.2155 | 29.5957 | 916.6 | 967.7 | 835.799 | 316.989 | 15.3 | 15 | 0.3 | 34.3 | 10.81 | 1.53 | 24.2 | 1.74E-01 | 0.0012 | 0.0012 | 0 | 0.006 | 29.5757 | 3.045 | 0.0069 | 0.0073 | 0.0073 | 0 | 0 | 204.72 | N | Y | N | N | N | N | N | N | N | Y
180032 | 97.4 | 66.431 | 199.3 | 155.9 | 86.2 | 98.4 | 29.3 | 65.8 | 97 | 135.5 | 114.2 | 2.2 | 4.7177 | 29.5864 | 916.3 | 967.4 | 793.807 | 301.045 | 12.9 | 12.7 | 0.3 | 35.6 | 10.46 | 1.77 | 18.1 | 2.35E-01 | 0.001 | 0.001 | 0 | 0.0059 | 27.1929 | 3.3543 | 0.0049 | 0.0052 | 0.0052 | 0 | 0.0001 | 191.14 | N | Y | N | N | N | N | N | N | N | Y
180033 | 97.7 | 66.586 | 199.3 | 155.1 | 86.2 | 98.4 | 29.3 | 65.7 | 96.7 | 135.6 | 113.4 | 2.2 | 4.2717 | 29.5658 | 915.2 | 967.1 | 755.493 | 286.539 | 7.7 | 7.6 | 0.2 | 35.2 | 9.48 | 2.42 | 14.9 | 3.01E-01 | 0.0006 | 0.0006 | 0 | 0.0055 | 23.4635 | 4.356 | 0.0039 | 0.004 | 0.004 | 0 | 0.0001 | 177.6 | N | Y | N | N | N | N | N | N | N | Y
180034 | 97.8 | 66.673 | 199.3 | 152.2 | 86.2 | 98.4 | 29.3 | 65.6 | 96.4 | 135.5 | 110.9 | 2 | 4.0367 | 29.5591 | 913.8 | 966.9 | 733.58 | 278.443 | 2.3 | 2.3 | 0 | 34.1 | 8.46 | 3.27 | 13.6 | 2.39E-01 | 0.0002 | 0.0002 | 0 | 0.0052 | 20.3294 | 5.711 | 0.0034 | 0.0036 | 0.0036 | 0 | 0.0001 | 89.55 | N | Y | N | N | N | N | N | N | N | Y
180035 | 97.8 | 66.692 | 199.3 | 148.1 | 86.2 | 98.4 | 29.3 | 65.6 | 96.4 | 135.1 | 107.2 | 1.6 | 3.3309 | 29.5432 | 912.7 | 966.5 | 666.597 | 253.077 | -0.1 | -0.1 | 0 | 33 | 8.35 | 3.65 | 14.3 | 1.67E-01 | 0 | 0 | 0 | 0.0046 | 18.2419 | 5.8072 | 0.0033 | 0.0034 | 0.0034 | 0 | 0 | 87.6 | N | Y | N | N | N | N | N | N | N | Y
180036 | 97.9 | 66.748 | 199.3 | 145.8 | 86.1 | 98.4 | 29.3 | 65.6 | 96.4 | 134.1 | 105.2 | 1.5 | 3.3304 | 29.5453 | 911.6 | 966.5 | 666.402 | 253.238 | 7.5 | 7.3 | 0.1 | 31.8 | 8.89 | 3.53 | 24.4 | 3.38E-02 | 0.0005 | 0.0005 | 0 | 0.0044 | 19.4365 | 5.6057 | 0.0056 | 0.0058 | 0.0058 | 0 | 0 | 141.61 | N | Y | N | N | N | N | N | N | N | Y
180037 | 98.1 | 66.903 | 199.3 | 147.6 | 86.1 | 98.4 | 29.3 | 65.6 | 96.4 | 133.1 | 106.8 | 1.6 | 4.0276 | 29.5737 | 910.7 | 966.1 | 731.319 | 278.341 | 13.2 | 13 | 0.3 | 30.6 | 9.02 | 3.48 | 36.4 | 8.22E-07 | 0.0009 | 0.0009 | 0 | 0.0047 | 21.6683 | 6.0857 | 0.0091 | 0.0096 | 0.0096 | 0 | 0 | 136.17 | N | Y | N | N | N | N | N | N | N | Y
180038 | 98.4 | 67.058 | 199.3 | 149.9 | 86.1 | 98.4 | 29.3 | 65.6 | 96.3 | 132.9 | 108.8 | 1.8 | 4.4889 | 29.5786 | 910.6 | 965.7 | 772.95 | 294.272 | 5.7 | 5.6 | 0.1 | 30 | 8.41 | 3.87 | 42.3 | 6.31E-04 | 0.0004 | 0.0004 | 0 | 0.0048 | 21.3781 | 7.1575 | 0.0112 | 0.0118 | 0.0118 | 0 | 0 | 128.68 | N | Y | N | N | N | N | N | N | N | Y
180039 | 98.3 | 67.009 | 199.1 | 149.2 | 86.1 | 98.4 | 29.3 | 65.5 | 96.2 | 132.7 | 108.2 | 1.7 | 3.7567 | 29.558 | 910.7 | 965.6 | 706.991 | 268.944 | 0.5 | 0.5 | 0 | 30.4 | 7.8 | 4.42 | 32.1 | 2.63E-02 | 0 | 0 | 0 | 0.0045 | 18.1078 | 7.4613 | 0.0078 | 0.0082 | 0.0082 | 0 | 0 | 81.27 | N | Y | N | N | N | N | N | N | N | Y
180040 | 98 | 66.828 | 198.9 | 146.9 | 86.1 | 98.4 | 29.3 | 65.5 | 96.2 | 131.9 | 106.2 | 1.5 | 3.2387 | 29.5488 | 910.3 | 965.6 | 657.08 | 249.963 | -1.1 | -1.1 | 0 | 29.6 | 7.69 | 4.69 | 23.9 | 5.78E-02 | 0 | 0 | 0 | 0.0041 | 16.5953 | 7.3578 | 0.0054 | 0.0057 | 0.0057 | 0 | 0 | 98.35 | N | Y | N | N | N | N | N | N | N | Y
180041 | 98.1 | 66.866 | 198.7 | 145.1 | 86.2 | 98.4 | 29.3 | 65.5 | 96.2 | 130.9 | 104.6 | 1.4 | 3.4875 | 29.5609 | 909.4 | 965.3 | 680.484 | 259.136 | -1.4 | -1.4 | 0 | 28.7 | 8.02 | 4.59 | 21.6 | 3.32E-02 | 0 | 0 | 0 | 0.0041 | 17.9376 | 7.4653 | 0.005 | 0.0053 | 0.0053 | 0 | 0 | 86.02 | N | Y | N | N | N | N | N | N | N | Y
180042 | 97.9 | 66.766 | 198.4 | 144.8 | 86.1 | 98.4 | 29.3 | 65.5 | 96.2 | 130.2 | 104.3 | 1.4 | 4.5146 | 29.5798 | 908.9 | 965 | 773.984 | 295.037 | 1.7 | 1.6 | 0 | 27.9 | 8.26 | 4.39 | 29.6 | 6.95E-02 | 0.0001 | 0.0001 | 0 | 0.0045 | 21.0374 | 8.1253 | 0.0079 | 0.0083 | 0.0083 | 0 | 0 | 116.97 | N | Y | N | N | N | N | N | N | N | Y
180043 | 98 | 66.785 | 198.2 | 147.5 | 86.1 | 98.4 | 29.3 | 65.6 | 96.4 | 129.5 | 106.7 | 1.6 | 5.4058 | 29.5984 | 909.4 | 964.7 | 849.23 | 323.816 | 6.6 | 6.4 | 0.1 | 28 | 8.18 | 4.39 | 49.7 | 4.86E-02 | 0.0005 | 0.0005 | 0 | 0.005 | 22.8622 | 8.9169 | 0.0145 | 0.0152 | 0.0152 | 0 | 0 | 128.84 | N | Y | N | N | N | N | N | N | N | Y
180044 | 98.1 | 66.903 | 197.9 | 150 | 86.1 | 98.4 | 29.3 | 65.6 | 96.5 | 129.1 | 108.9 | 1.8 | 5.2035 | 29.5958 | 909.9 | 964.5 | 832.745 | 317.371 | 3.3 | 3.2 | 0.1 | 28.5 | 8.06 | 4.44 | 64.4 | 8.71E-02 | 0.0003 | 0.0003 | 0 | 0.005 | 22.0928 | 8.8445 | 0.0185 | 0.0193 | 0.0193 | 0 | 0 | 127.24 | N | Y | N | N | N | N | N | N | N | Y
180045 | 98.2 | 66.934 | 197.6 | 150 | 86.1 | 98.4 | 29.3 | 65.7 | 96.7 | 128.7 | 108.9 | 1.8 | 4.6767 | 29.5847 | 910.2 | 964.4 | 788.989 | 300.526 | 0 | 0 | 0 | 28.5 | 8.46 | 4.16 | 59.8 | 8.33E-02 | 0 | 0 | 0 | 0.0047 | 21.9647 | 7.8415 | 0.0162 | 0.017 | 0.017 | 0 | 0 | 122.51 | N | Y | N | N | N | N | N | N | N | Y
180046 | 98.3 | 66.99 | 197.4 | 148.9 | 86.1 | 98.4 | 29.3 | 65.7 | 96.9 | 128.4 | 107.9 | 1.7 | 4.4486 | 29.575 | 910.1 | 964.2 | 769.587 | 293.061 | 9.6 | 9.4 | 0.2 | 29.2 | 9.2 | 3.55 | 52.8 | 5.74E-02 | 0.0007 | 0.0007 | 0 | 0.0047 | 23.2788 | 6.523 | 0.014 | 0.0147 | 0.0147 | 0 | 0 | 170.57 | N | Y | N | N | N | N | N | N | N | Y
180047 | 98.6 | 67.195 | 197.2 | 152.1 | 86.1 | 98.3 | 29.3 | 65.8 | 97.1 | 128.4 | 110.8 | 1.9 | 4.4503 | 29.577 | 910 | 964.1 | 769.731 | 293.163 | 19.2 | 18.8 | 0.4 | 29.6 | 9.58 | 3.06 | 40.8 | 1.79E-02 | 0.0014 | 0.0014 | 0 | 0.0048 | 24.254 | 5.6304 | 0.0108 | 0.0113 | 0.0113 | 0 | 0 | 170.92 | N | Y | N | N | N | N | N | N | N | Y
180048 | 98.7 | 67.319 | 197 | 153.2 | 86.1 | 98.3 | 29.3 | 65.8 | 97.3 | 129.2 | 111.8 | 2 | 4.2724 | 29.5724 | 909.7 | 964 | 754.208 | 287.263 | 7.6 | 7.4 | 0.2 | 29.1 | 9.59 | 2.87 | 25.4 | 7.99E-03 | 0.0006 | 0.0005 | 0 | 0.0046 | 23.7942 | 5.1721 | 0.0066 | 0.0069 | 0.0069 | 0 | 0 | 160.72 | N | Y | N | N | N | N | N | N | N | Y
180049 | 99.1 | 67.574 | 196.6 | 152.9 | 86.1 | 98.3 | 29.3 | 65.9 | 97.5 | 130.2 | 111.5 | 2 | 4.0542 | 29.5602 | 909.4 | 964.1 | 734.801 | 279.822 | 0.9 | 0.9 | 0 | 29 | 9.52 | 2.8 | 16.4 | 4.20E-02 | 0.0001 | 0.0001 | 0 | 0.0045 | 23.0094 | 4.927 | 0.0042 | 0.0044 | 0.0044 | 0 | 0 | 145.84 | N | Y | N | N | N | N | N | N | N | Y
180050 | 99.4 | 67.785 | 196.4 | 152.5 | 86.1 | 98.3 | 29.3 | 65.9 | 97.6 | 131.1 | 111.1 | 2 | 3.9244 | 29.5637 | 909.2 | 964 | 722.87 | 275.336 | -0.9 | -0.9 | 0 | 28.6 | 9.45 | 2.84 | 13.5 | 9.13E-02 | 0 | 0 | 0 | 0.0043 | 22.4595 | 4.9056 | 0.0034 | 0.0035 | 0.0035 | 0 | 0 | 143.97 | N | Y | N | N | N | N | N | N | N | Y
180051 | 99.6 | 67.941 | 196.3 | 152 | 86.1 | 98.3 | 29.3 | 65.9 | 97.6 | 131.7 | 110.7 | 1.9 | 3.8389 | 29.567 | 908.9 | 963.8 | 714.79 | 272.363 | -1.4 | -1.4 | 0 | 29.1 | 9.07 | 3.1 | 12.2 | 5.73E-02 | 0 | 0 | 0 | 0.0044 | 21.3368 | 5.296 | 0.003 | 0.0031 | 0.0031 | 0 | 0 | 142.24 | N | Y | N | N | N | N | N | N | N | Y
180052 | 99.9 | 68.127 | 196.3 | 151.6 | 86.1 | 98.3 | 29.3 | 65.9 | 97.6 | 132.4 | 110.3 | 1.9 | 4.037 | 29.5621 | 908 | 963.8 | 732.576 | 279.262 | -1.8 | -1.7 | 0 | 29.3 | 8.28 | 3.69 | 11.6 | 5.19E-02 | 0 | 0 | 0 | 0.0045 | 19.9776 | 6.4612 | 0.0029 | 0.0031 | 0.0031 | 0 | 0 | 135.18 | N | Y | N | N | N | N | N | N | N | Y
180053 | 99.7 | 68.009 | 196.3 | 149.3 | 86 | 98.3 | 29.3 | 66.1 | 98.1 | 132.7 | 108.3 | 1.7 | 3.6351 | 29.5525 | 907.5 | 963.7 | 695.017 | 264.954 | -2 | -1.9 | 0 | 28.3 | 7.83 | 4.26 | 13.3 | 6.15E-02 | 0 | 0 | 0 | 0.0041 | 17.9067 | 7.0818 | 0.0032 | 0.0033 | 0.0033 | 0 | 0 | 74.84 | N | Y | N | N | N | N | N | N | N | N
180054 | 99.6 | 67.934 | 196.3 | 145.9 | 85.9 | 98.3 | 29.3 | 66.1 | 98.3 | 132.2 | 105.3 | 1.5 | 3.2539 | 29.5467 | 907 | 963.7 | 657.899 | 250.856 | -1.5 | -1.4 | 0 | 26.9 | 7.89 | 4.5 | 24.3 | 5.71E-02 | 0 | 0 | 0 | 0.0037 | 17.0923 | 7.0809 | 0.0055 | 0.0058 | 0.0058 | 0 | 0 | 101.71 | N | Y | N | N | N | N | N | N | N | Y
180055 | 99.5 | 67.872 | 196.3 | 144.8 | 85.9 | 98.3 | 29.3 | 66.2 | 98.5 | 131.2 | 104.3 | 1.4 | 3.1447 | 29.5431 | 906.5 | 963.4 | 646.653 | 246.634 | 0 | 0 | 0 | 26.5 | 8.03 | 4.52 | 51 | 7.89E-02 | 0 | 0 | 0 | 0.0036 | 17.0977 | 6.9962 | 0.0114 | 0.012 | 0.012 | 0 | 0 | 102.89 | N | Y | N | N | N | N | N | N | N | Y
180056 | 99.4 | 67.742 | 196.4 | 144.4 | 85.9 | 98.3 | 29.3 | 66.2 | 98.5 | 130.4 | 103.9 | 1.3 | 3.2378 | 29.5412 | 905.9 | 963.1 | 655.954 | 250.259 | 0.7 | 0.7 | 0 | 26.7 | 8.03 | 4.56 | 62 | 5.65E-02 | 0 | 0 | 0 | 0.0037 | 17.3517 | 7.1576 | 0.014 | 0.0147 | 0.0147 | 0 | 0 | 96.36 | N | Y | N | N | N | N | N | N | N | Y
180057 | 99.1 | 67.587 | 196.4 | 144.5 | 85.9 | 98.3 | 29.3 | 66.2 | 98.5 | 129.7 | 104 | 1.4 | 3.4307 | 29.5538 | 905.6 | 963 | 675.044 | 257.726 | 0.2 | 0.2 | 0 | 27.2 | 7.83 | 4.74 | 56.4 | 4.79E-02 | 0 | 0 | 0 | 0.0039 | 17.417 | 7.6624 | 0.0131 | 0.0138 | 0.0138 | 0 | 0 | 92.37 | N | Y | N | N | N | N | N | N | N | Y
180058 | 99 | 67.487 | 196.3 | 145.3 | 85.9 | 98.3 | 29.3 | 66.2 | 98.6 | 129.2 | 104.7 | 1.4 | 3.3828 | 29.5549 | 905 | 962.8 | 670.252 | 256.001 | -0.6 | -0.6 | 0 | 28.4 | 7.57 | 4.99 | 46.5 | 3.46E-02 | 0 | 0 | 0 | 0.004 | 16.7294 | 8.0132 | 0.0108 | 0.0113 | 0.0113 | 0 | 0 | 89.88 | N | Y | N | N | N | N | N | N | N | Y
180059 | 98.8 | 67.344 | 196.2 | 145.5 | 85.9 | 98.3 | 29.3 | 66.3 | 98.8 | 128.9 | 104.9 | 1.4 | 3.6685 | 29.5609 | 904.9 | 962.7 | 697.301 | 266.412 | -1.4 | -1.4 | 0 | 28.2 | 7.67 | 4.95 | 37 | 7.03E-02 | 0 | 0 | 0 | 0.0041 | 17.6372 | 8.278 | 0.0089 | 0.0094 | 0.0094 | 0 | 0 | 84.25 | N | Y | N | N | N | N | N | N | N | Y
180100 | 98.7 | 67.301 | 195.8 | 145 | 85.9 | 98.3 | 29.3 | 66.4 | 99.1 | 128.4 | 104.5 | 1.4 | 4.0701 | 29.5705 | 905.4 | 962.7 | 734.963 | 280.796 | -0.3 | -0.3 | 0 | 26.5 | 8.3 | 4.42 | 35.9 | 8.25E-02 | 0 | 0 | 0 | 0.0041 | 20.1163 | 7.7948 | 0.0091 | 0.0096 | 0.0096 | 0 | 0 | 96.6 | N | Y | N | N | N | N | N | N | N | Y
180101 | 98.7 | 67.263 | 195.7 | 146.5 | 85.9 | 98.3 | 29.3 | 66.4 | 99.3 | 128.2 | 105.8 | 1.5 | 4.2808 | 29.5856 | 906.2 | 962.7 | 753.771 | 287.955 | 15.8 | 15.5 | 0.3 | 25.5 | 8.92 | 3.76 | 49.7 | 7.99E-02 | 0.0012 | 0.0011 | 0 | 0.004 | 22.1783 | 6.7961 | 0.0129 | 0.0136 | 0.0136 | 0 | 0 | 154.11 | N | Y | N | N | N | N | N | N | N | Y
180102 | 98.9 | 67.406 | 195.4 | 151.1 | 85.9 | 98.3 | 29.3 | 66.5 | 99.4 | 128.2 | 109.9 | 1.9 | 4.2665 | 29.5831 | 906.7 | 962.5 | 752.783 | 287.452 | 21 | 20.6 | 0.4 | 24.9 | 9.17 | 3.4 | 53.7 | 8.59E-02 | 0.0015 | 0.0015 | 0 | 0.0039 | 22.7653 | 6.1293 | 0.0139 | 0.0147 | 0.0147 | 0 | 0 | 153.32 | N | Y | N | N | N | N | N | N | N | Y
180103 | 99.1 | 67.562 | 195.1 | 152.6 | 85.9 | 98.3 | 29.3 | 66.5 | 99.4 | 129 | 111.3 | 2 | 4.077 | 29.573 | 906.6 | 962.7 | 735.963 | 280.949 | 6.1 | 6 | 0.1 | 25.2 | 9.23 | 3.22 | 39.6 | 9.93E-02 | 0.0004 | 0.0004 | 0 | 0.0039 | 22.3867 | 5.6764 | 0.01 | 0.0106 | 0.0106 | 0 | 0 | 146.45 | N | Y | N | N | N | N | N | N | N | Y
180104 | 99.4 | 67.748 | 194.9 | 152.7 | 85.9 | 98.3 | 29.3 | 66.5 | 99.4 | 129.9 | 111.3 | 2 | 3.8824 | 29.5656 | 906.6 | 962.7 | 718.329 | 274.143 | 0.1 | 0.1 | 0 | 25.8 | 9.24 | 3.13 | 25.6 | 6.86E-02 | 0 | 0 | 0 | 0.0039 | 21.8706 | 5.3931 | 0.0063 | 0.0067 | 0.0067 | 0 | 0 | 140.24 | N | Y | N | N | N | N | N | N | N | Y
180105 | 99.5 | 67.835 | 194.7 | 152.1 | 85.9 | 98.3 | 29.3 | 66.5 | 99.5 | 130.7 | 110.8 | 1.9 | 3.7798 | 29.5629 | 906.5 | 962.7 | 708.793 | 270.503 | -1.2 | -1.2 | 0 | 26.7 | 9.26 | 3.06 | 17.3 | 3.77E-02 | 0 | 0 | 0 | 0.004 | 21.6352 | 5.2048 | 0.0042 | 0.0045 | 0.0045 | 0 | 0 | 138.31 | N | Y | N | N | N | N | N | N | N | Y
180106 | 99.7 | 67.953 | 194.7 | 151.5 | 85.8 | 98.3 | 29.3 | 66.6 | 100.1 | 131.4 | 110.3 | 1.9 | 3.8816 | 29.5673 | 906.6 | 962.8 | 718.024 | 274.061 | -1.6 | -1.6 | 0 | 27.2 | 9.36 | 2.94 | 14.3 | 3.93E-02 | 0 | 0 | 0 | 0.0041 | 22.1538 | 5.0506 | 0.0035 | 0.0037 | 0.0037 | 0 | 0 | 137.66 | N | Y | N | N | N | N | N | N | N | Y
180107 | 99.6 | 67.897 | 194.7 | 151.2 | 85.8 | 98.3 | 29.3 | 66.7 | 100.3 | 132 | 110 | 1.9 | 4.4412 | 29.5803 | 906.7 | 962.8 | 767.276 | 292.955 | -1.7 | -1.7 | 0 | 27.1 | 9.68 | 2.66 | 13.7 | 8.63E-02 | 0 | 0 | 0 | 0.0044 | 24.4874 | 4.8982 | 0.0036 | 0.0038 | 0.0038 | 0 | 0 | 138.72 | N | Y | N | N | N | N | N | N | N | Y
180108 | 99.5 | 67.854 | 194.9 | 151.6 | 85.8 | 98.3 | 29.3 | 66.8 | 100.7 | 132.5 | 110.3 | 1.9 | 5.7318 | 29.607 | 907.4 | 962.8 | 873.544 | 333.668 | -0.2 | -0.2 | 0 | 26.9 | 10.13 | 2.33 | 14.9 | 7.94E-02 | 0 | 0 | 0 | 0.0049 | 29.1943 | 4.8733 | 0.0045 | 0.0048 | 0.0048 | 0 | 0 | 151.12 | N | Y | N | N | N | N | N | N | N | Y
180109 | 99.5 | 67.854 | 195.1 | 153.7 | 85.8 | 98.3 | 29.3 | 66.9 | 100.9 | 132.9 | 112.2 | 2.1 | 6.6094 | 29.6282 | 908.8 | 963 | 942.255 | 359.786 | 6.8 | 6.7 | 0.1 | 26.1 | 10.35 | 2.1 | 25.4 | 4.90E-02 | 0.0006 | 0.0006 | 0 | 0.0052 | 32.1546 | 4.7486 | 0.0083 | 0.0087 | 0.0087 | 0 | 0 | 192.95 | N | Y | N | N | N | N | N | N | N | Y
180110 | 99.6 | 67.897 | 195.2 | 156.4 | 85.8 | 98.3 | 29.3 | 67 | 101.2 | 133 | 114.6 | 2.3 | 6.3074 | 29.6184 | 910.4 | 963.2 | 920.152 | 350.837 | 12 | 11.8 | 0.2 | 25.9 | 10.34 | 2.01 | 53.3 | 1.54E-01 | 0.0011 | 0.0011 | 0 | 0.005 | 31.3199 | 4.4341 | 0.0169 | 0.0179 | 0.0179 | 0 | 0 | 214.73 | N | Y | N | N | N | N | N | N | N | Y
180111 | 99.4 | 67.785 | 195.5 | 157.3 | 85.8 | 98.3 | 29.3 | 67.1 | 101.6 | 133.1 | 115.4 | 2.3 | 5.8742 | 29.6125 | 911.3 | 963.2 | 887.151 | 337.965 | 8.9 | 8.7 | 0.2 | 26 | 10.35 | 1.96 | 66.1 | 4.36E-01 | 0.0008 | 0.0008 | 0 | 0.0048 | 30.1989 | 4.1542 | 0.0202 | 0.0214 | 0.0214 | 0.0001 | 0.0001 | 208.63 | N | Y | N | N | N | N | N | N | N | Y
180112 | 99.3 | 67.698 | 195.6 | 156.7 | 85.8 | 98.3 | 29.3 | 67.2 | 101.9 | 133.2 | 114.9 | 2.3 | 5.7267 | 29.604 | 911.7 | 963.6 | 875.755 | 333.434 | 5.5 | 5.4 | 0.1 | 26.5 | 10.44 | 1.89 | 60.8 | 3.57E-01 | 0.0005 | 0.0005 | 0 | 0.0048 | 30.064 | 3.9543 | 0.0183 | 0.0194 | 0.0194 | 0.0001 | 0.0001 | 201.68 | N | Y | N | N | N | N | N | N | N | Y
180113 | 99 | 67.475 | 195.8 | 156.1 | 85.7 | 98.3 | 29.3 | 67.2 | 102.1 | 133.5 | 114.3 | 2.3 | 5.7122 | 29.5999 | 911.9 | 963.9 | 874.814 | 332.959 | 5.2 | 5.1 | 0.1 | 26.8 | 10.54 | 1.82 | 43.3 | 2.38E-01 | 0.0004 | 0.0004 | 0 | 0.0049 | 30.3035 | 3.7942 | 0.013 | 0.0138 | 0.0138 | 0 | 0.0001 | 199.99 | N | Y | N | N | N | N | N | N | N | Y
180114 | 98.6 | 67.226 | 196.1 | 156.3 | 85.7 | 98.3 | 29.3 | 67.2 | 102.2 | 133.7 | 114.5 | 2.3 | 5.7807 | 29.5999 | 912.5 | 964 | 880.405 | 334.962 | 6.6 | 6.5 | 0.1 | 26.7 | 10.62 | 1.74 | 30.9 | 1.73E-01 | 0.0006 | 0.0006 | 0 | 0.0049 | 30.7028 | 3.6674 | 0.0093 | 0.0099 | 0.0099 | 0 | 0.0001 | 200.53 | N | Y | N | N | N | N | N | N | N | Y
180115 | 98.1 | 66.878 | 196.4 | 156.4 | 85.7 | 98.3 | 29.3 | 67.3 | 102.5 | 133.8 | 114.6 | 2.3 | 5.7415 | 29.6031 | 913.3 | 964.1 | 877.493 | 333.689 | 8.5 | 8.3 | 0.2 | 25.7 | 10.64 | 1.7 | 26.4 | 2.91E-01 | 0.0007 | 0.0007 | 0 | 0.0047 | 30.663 | 3.5613 | 0.008 | 0.0084 | 0.0084 | 0 | 0.0001 | 203.22 | N | Y | N | N | N | N | N | N | N | Y
180116 | 97.6 | 66.574 | 196.7 | 156.6 | 85.7 | 98.3 | 29.3 | 67.3 | 102.6 | 134.1 | 114.8 | 2.3 | 5.471 | 29.5913 | 913.6 | 964.4 | 855.78 | 325.234 | 10.4 | 10.2 | 0.2 | 24.3 | 10.61 | 1.7 | 25.6 | 2.97E-01 | 0.0009 | 0.0008 | 0 | 0.0043 | 29.7956 | 3.4638 | 0.0075 | 0.008 | 0.008 | 0 | 0.0001 | 198.51 | N | Y | N | N | N | N | N | N | N | Y
180117 | 97.2 | 66.244 | 197.1 | 156.3 | 85.7 | 98.3 | 29.3 | 67.4 | 102.7 | 134.2 | 114.5 | 2.3 | 4.9563 | 29.5756 | 913.7 | 964.7 | 813.586 | 309.015 | 11.2 | 11 | 0.2 | 24.3 | 10.57 | 1.69 | 25.2 | 2.80E-01 | 0.0009 | 0.0009 | 0 | 0.0041 | 28.2103 | 3.2835 | 0.007 | 0.0075 | 0.0075 | 0 | 0.0001 | 196.84 | N | Y | N | N | N | N | N | N | N | Y
180118 | 96.7 | 65.952 | 197.2 | 155.4 | 85.6 | 98.3 | 29.3 | 67.4 | 102.7 | 134.2 | 113.8 | 2.2 | 5.1217 | 29.5793 | 913.6 | 965 | 827.051 | 314.18 | 9.9 | 9.7 | 0.2 | 25.9 | 10.73 | 1.6 | 23.9 | 3.00E-01 | 0.0008 | 0.0008 | 0 | 0.0045 | 29.0997 | 3.1584 | 0.0068 | 0.0072 | 0.0072 | 0 | 0.0001 | 178.92 | N | Y | N | N | N | N | N | N | N | Y
180119 | 96.4 | 65.741 | 197.6 | 154.6 | 85.6 | 98.3 | 29.3 | 67.3 | 102.7 | 134.4 | 113 | 2.1 | 5.893 | 29.5931 | 913.7 | 965.2 | 889.528 | 338.042 | 13.6 | 13.4 | 0.3 | 26.5 | 10.95 | 1.5 | 22.3 | 2.75E-01 | 0.0012 | 0.0012 | 0 | 0.0049 | 31.9482 | 3.1773 | 0.0068 | 0.0072 | 0.0072 | 0 | 0.0001 | 194.88 | N | Y | N | N | N | N | N | N | N | Y
180120 | 96.3 | 65.66 | 197.9 | 156.3 | 85.7 | 98.3 | 29.3 | 67.4 | 102.7 | 134.5 | 114.6 | 2.3 | 5.7722 | 29.5903 | 914.7 | 965.5 | 880.36 | 334.294 | 31.8 | 31.1 | 0.6 | 26.1 | 10.91 | 1.47 | 22.7 | 2.86E-01 | 0.0027 | 0.0027 | 0.0001 | 0.0048 | 31.5023 | 3.0893 | 0.0069 | 0.0073 | 0.0073 | 0 | 0.0001 | 211.32 | N | Y | N | N | N | N | N | N | N | Y
180121 | 96.3 | 65.635 | 198 | 156.9 | 85.7 | 98.3 | 29.3 | 67.4 | 102.8 | 134.5 | 115 | 2.3 | 5.3274 | 29.5801 | 915.4 | 965.7 | 844.742 | 320.484 | 24.4 | 23.9 | 0.5 | 27.3 | 10.82 | 1.5 | 24 | 4.31E-01 | 0.002 | 0.002 | 0 | 0.0048 | 29.937 | 3.0141 | 0.007 | 0.0074 | 0.0074 | 0.0001 | 0.0001 | 205.42 | N | Y | N | N | N | N | N | N | N | Y
180122 | 96.4 | 65.71 | 198.2 | 156.3 | 85.7 | 98.3 | 29.3 | 67.4 | 102.8 | 134.6 | 114.6 | 2.3 | 5.0635 | 29.5724 | 915.6 | 966 | 823.196 | 312.189 | 13.2 | 13 | 0.3 | 28.4 | 10.78 | 1.53 | 24.5 | 7.55E-01 | 0.0011 | 0.001 | 0 | 0.0049 | 29.0605 | 3.0024 | 0.0069 | 0.0073 | 0.0073 | 0.0001 | 0.0002 | 199.38 | N | Y | N | N | N | N | N | N | N | Y
180123 | 96.4 | 65.729 | 198.3 | 155.3 | 85.7 | 98.3 | 29.3 | 67.4 | 102.8 | 134.8 | 113.7 | 2.2 | 5.1296 | 29.5711 | 915.7 | 966.2 | 828.747 | 314.269 | 10 | 9.8 | 0.2 | 28.3 | 10.66 | 1.63 | 22.8 | 3.00E-01 | 0.0008 | 0.0008 | 0 | 0.0049 | 28.9304 | 3.222 | 0.0065 | 0.0069 | 0.0069 | 0 | 0.0001 | 188.71 | N | Y | N | N | N | N | N | N | N | Y
180124 | 96.7 | 65.952 | 198.5 | 155.5 | 85.7 | 98.3 | 29.3 | 67.4 | 102.8 | 134.9 | 113.8 | 2.2 | 5.2157 | 29.576 | 916 | 966.4 | 835.843 | 316.938 | 8.7 | 8.5 | 0.2 | 27.8 | 10.35 | 1.83 | 19 | 1.95E-01 | 0.0007 | 0.0007 | 0 | 0.0048 | 28.3262 | 3.6502 | 0.0054 | 0.0058 | 0.0058 | 0 | 0.0001 | 198.14 | N | N | N | N | N | N | N | N | N | Y
180125 | 97 | 66.157 | 198.6 | 155.6 | 85.6 | 98.3 | 29.3 | 67.4 | 102.7 | 134.9 | 113.9 | 2.2 | 5.1767 | 29.5782 | 916.3 | 966.8 | 832.734 | 315.705 | 2.1 | 2 | 0 | 28.4 | 10.02 | 2.09 | 17.1 | 2.56E-01 | 0.0002 | 0.0002 | 0 | 0.0049 | 27.3174 | 4.1381 | 0.0049 | 0.0052 | 0.0052 | 0 | 0.0001 | 196.12 | N | N | N | N | N | N | N | N | N | Y
180126 | 97.3 | 66.362 | 198.7 | 155.3 | 85.6 | 98.3 | 29.3 | 67.2 | 102.2 | 135.1 | 113.6 | 2.2 | 5.0574 | 29.5715 | 916.6 | 967.1 | 823.016 | 311.896 | -1.8 | -1.8 | 0 | 29 | 9.74 | 2.37 | 17 | 3.55E-01 | 0 | 0 | 0 | 0.005 | 26.2232 | 4.6469 | 0.0048 | 0.0051 | 0.0051 | 0 | 0.0001 | 191.14 | N | N | N | N | N | N | N | N | N | Y
180127 | 97.9 | 66.729 | 198.8 | 155.3 | 85.6 | 98.3 | 29.3 | 67.1 | 101.9 | 135.2 | 113.6 | 2.2 | 4.7236 | 29.5638 | 916.6 | 967.2 | 794.975 | 301.188 | -2.8 | -2.8 | -0.1 | 30.3 | 9.38 | 2.75 | 17 | 2.49E-01 | 0 | 0 | 0 | 0.005 | 24.403 | 5.206 | 0.0046 | 0.0049 | 0.0049 | 0 | 0.0001 | 181.5 | N | N | N | N | N | N | N | N | N | Y
180128 | 98.5 | 67.139 | 198.9 | 154.4 | 85.5 | 98.3 | 29.3 | 67 | 101.6 | 135.3 | 112.8 | 2.1 | 3.8908 | 29.5381 | 916.1 | 967.5 | 720.299 | 272.746 | -3 | -3 | -0.1 | 30.9 | 8.76 | 3.38 | 17 | 1.92E-01 | 0 | 0 | 0 | 0.0046 | 20.634 | 5.7924 | 0.0042 | 0.0044 | 0.0044 | 0 | 0 | 165.08 | N | N | N | N | N | N | N | N | N | Y
180129 | 99.1 | 67.543 | 198.9 | 153.4 | 85.5 | 98.3 | 29.3 | 67 | 101.6 | 135.2 | 111.9 | 2 | 2.7845 | 29.513 | 915.4 | 967.8 | 609.012 | 230.533 | -3.2 | -3.1 | -0.1 | 30.6 | 7.89 | 4.2 | 16.1 | 1.87E-01 | 0 | 0 | 0 | 0.0039 | 15.7133 | 6.0844 | 0.0034 | 0.0036 | 0.0036 | 0 | 0 | 129.07 | N | N | N | N | N | N | N | N | N | Y
180130 | 99.2 | 67.642 | 199 | 150.1 | 85.5 | 98.3 | 29.3 | 67 | 101.5 | 135.3 | 109 | 1.8 | 2.1793 | 29.4997 | 913.6 | 968 | 539.87 | 204.542 | -3.3 | -3.2 | -0.1 | 30.7 | 7.45 | 4.82 | 13.3 | 1.15E-01 | 0 | 0 | 0 | 0.0034 | 13.1621 | 6.1873 | 0.0025 | 0.0026 | 0.0026 | 0 | 0 | 76.18 | N | N | N | N | N | N | N | N | N | N
180131 | 99.5 | 67.81 | 199 | 147.9 | 85.5 | 98.3 | 29.3 | 67 | 101.5 | 135.2 | 107 | 1.6 | 2.1628 | 29.5002 | 911.6 | 968.1 | 537.736 | 204.027 | -3.3 | -3.3 | -0.1 | 31.3 | 7.48 | 4.99 | 10 | 3.60E-02 | 0 | 0 | 0 | 0.0035 | 13.1799 | 6.3958 | 0.0018 | 0.0019 | 0.0019 | 0 | 0 | 77.27 | N | N | N | N | N | N | N | N | N | N
180132 | 99.6 | 67.916 | 198.9 | 146.9 | 85.5 | 98.3 | 29.3 | 66.9 | 101.2 | 135.3 | 106.1 | 1.5 | 2.6828 | 29.515 | 910.3 | 967.6 | 596.604 | 226.692 | -3.3 | -3.3 | -0.1 | 31.4 | 7.92 | 4.69 | 9 | 4.19E-02 | 0 | 0 | 0 | 0.0039 | 15.5066 | 6.6816 | 0.0018 | 0.0019 | 0.0019 | 0 | 0 | 78.45 | N | N | N | N | N | N | N | N | N | Y
180133 | 99.7 | 67.984 | 198.8 | 146.9 | 85.5 | 98.3 | 29.3 | 66.9 | 101.1 | 135.4 | 106.2 | 1.5 | 3.9769 | 29.5489 | 910.2 | 967.3 | 725.64 | 276.066 | -3.4 | -3.3 | -0.1 | 30.5 | 8.59 | 4.09 | 10.3 | 9.29E-02 | 0 | 0 | 0 | 0.0046 | 20.4877 | 7.0826 | 0.0026 | 0.0027 | 0.0027 | 0 | 0 | 113.2 | N | N | N | N | N | N | N | N | N | Y
180134 | 100 | 68.158 | 198.7 | 149.3 | 85.5 | 98.3 | 29.3 | 66.9 | 101 | 135.7 | 108.3 | 1.7 | 5.0612 | 29.575 | 911.5 | 967.2 | 821.659 | 312.566 | -3.6 | -3.5 | -0.1 | 30.1 | 9.03 | 3.68 | 25.1 | 1.33E-01 | 0 | 0 | 0 | 0.0052 | 24.3665 | 7.2164 | 0.0071 | 0.0075 | 0.0075 | 0 | 0 | 147.82 | N | N | N | N | N | N | N | N | N | Y
180135 | 100.5 | 68.506 | 198.5 | 152.9 | 85.5 | 98.3 | 29.3 | 66.9 | 100.9 | 135.7 | 111.5 | 2 | 5.042 | 29.5779 | 913.3 | 967.2 | 820.477 | 311.73 | -3.6 | -3.5 | -0.1 | 29.9 | 8.84 | 3.63 | 50.8 | 1.33E-01 | 0 | 0 | 0 | 0.0051 | 23.8077 | 7.1136 | 0.0143 | 0.0151 | 0.0151 | 0 | 0 | 185.32 | N | N | N | N | N | N | N | N | N | Y
180136 | 100.8 | 68.711 | 198.3 | 154.5 | 85.4 | 98.3 | 29.3 | 66.8 | 100.8 | 135.7 | 112.9 | 2.1 | 4.2253 | 29.5589 | 914.5 | 967.8 | 751.139 | 284.966 | -3.6 | -3.5 | -0.1 | 28.8 | 8.52 | 3.79 | 67.4 | 2.02E-01 | 0 | 0 | 0 | 0.0045 | 20.9596 | 6.7803 | 0.0173 | 0.0183 | 0.0183 | 0 | 0.0001 | 146.27 | N | N | N | N | N | N | N | N | N | Y
180137 | 100.9 | 68.829 | 198.1 | 152.8 | 85.4 | 98.3 | 29.3 | 66.8 | 100.9 | 135.6 | 111.4 | 2 | 3.8727 | 29.5447 | 914.3 | 968.2 | 719.525 | 272.872 | -3.6 | -3.5 | -0.1 | 27.8 | 8.57 | 3.78 | 56.8 | 1.98E-01 | 0 | 0 | 0 | 0.0042 | 20.1915 | 6.4679 | 0.014 | 0.0148 | 0.0148 | 0 | 0 | 142.52 | N | N | N | N | N | N | N | N | N | Y
180138 | 101.2 | 68.972 | 198 | 151.7 | 85.4 | 98.3 | 29.3 | 66.9 | 100.9 | 135.6 | 110.4 | 1.9 | 4.3624 | 29.5631 | 914 | 968.5 | 762.836 | 289.547 | -3.5 | -3.5 | -0.1 | 27.1 | 8.99 | 3.5 | 38.3 | 1.42E-01 | 0 | 0 | 0 | 0.0043 | 22.4783 | 6.3664 | 0.01 | 0.0106 | 0.0106 | 0 | 0 | 141.76 | N | N | N | N | N | N | N | N | N | Y
180139 | 101.1 | 68.922 | 197.9 | 151 | 85.3 | 98.3 | 29.3 | 66.9 | 100.9 | 135.5 | 109.8 | 1.9 | 5.0979 | 29.5804 | 914.2 | 968.5 | 825.37 | 313.411 | -3.6 | -3.5 | -0.1 | 25.8 | 9.31 | 3.22 | 26.9 | 7.37E-02 | 0 | 0 | 0 | 0.0044 | 25.1952 | 6.3361 | 0.0076 | 0.0081 | 0.0081 | 0 | 0 | 169.61 | N | N | N | N | N | N | N | N | N | Y
180140 | 101.1 | 68.922 | 197.8 | 153.2 | 85.3 | 98.3 | 29.3 | 66.9 | 101.1 | 135.4 | 111.7 | 2 | 5.3934 | 29.5833 | 915.1 | 968.8 | 850.24 | 322.69 | -3.7 | -3.6 | -0.1 | 25.3 | 9.21 | 3.19 | 26.2 | 1.33E-01 | 0 | 0 | 0 | 0.0045 | 25.659 | 6.4717 | 0.0076 | 0.0081 | 0.0081 | 0 | 0 | 180.1 | N | N | N | N | N | N | N | N | N | Y
180141 | 101.3 | 69.059 | 197.8 | 154.3 | 85.3 | 98.3 | 29.3 | 67 | 101.2 | 135.2 | 112.8 | 2.1 | 5.1608 | 29.5733 | 915.8 | 968.8 | 831.28 | 315.23 | -3.6 | -3.6 | -0.1 | 24.8 | 8.82 | 3.46 | 32.7 | 2.85E-01 | 0 | 0 | 0 | 0.0043 | 24.02 | 6.8427 | 0.0093 | 0.0099 | 0.0099 | 0 | 0.0001 | 169.24 | N | N | N | N | N | N | N | N | N | Y
180142 | 101.3 | 69.072 | 197.8 | 154.1 | 85.3 | 98.3 | 29.3 | 67 | 101.2 | 135 | 112.5 | 2.1 | 4.6048 | 29.5667 | 916 | 969.2 | 784.239 | 297.269 | -3.6 | -3.5 | -0.1 | 24.8 | 8.3 | 3.93 | 38.3 | 4.01E-01 | 0 | 0 | 0 | 0.0041 | 21.304 | 7.3385 | 0.0103 | 0.0109 | 0.0109 | 0.0001 | 0.0001 | 150.68 | N | N | N | N | N | N | N | N | N | Y
180143 | 101.2 | 69.022 | 197.8 | 153.3 | 85.3 | 98.3 | 29.3 | 67 | 101.3 | 134.7 | 111.9 | 2 | 3.6961 | 29.5386 | 915.5 | 969.4 | 702.509 | 266.14 | -3.7 | -3.6 | -0.1 | 25.1 | 7.81 | 4.48 | 35.8 | 2.10E-01 | 0 | 0 | 0 | 0.0037 | 17.9406 | 7.4908 | 0.0086 | 0.0091 | 0.0091 | 0 | 0 | 137.49 | N | N | N | N | N | N | N | N | N | Y
180144 | 101.2 | 68.972 | 197.8 | 152.5 | 85.3 | 98.3 | 29.3 | 67 | 101.3 | 134.5 | 111.1 | 2 | 3.1908 | 29.5261 | 914.3 | 969.3 | 653.034 | 247.499 | -3.6 | -3.6 | -0.1 | 24.8 | 7.61 | 4.74 | 28.1 | 7.79E-02 | 0 | 0 | 0 | 0.0034 | 16.2643 | 7.3642 | 0.0063 | 0.0066 | 0.0066 | 0 | 0 | 100.49 | N | N | N | N | N | N | N | N | N | Y
180145 | 100.9 | 68.786 | 197.7 | 150.2 | 85.3 | 98.3 | 29.3 | 67.1 | 101.6 | 134.6 | 109.1 | 1.8 | 3.9773 | 29.5539 | 913.6 | 969.3 | 726.687 | 275.818 | -3.5 | -3.5 | -0.1 | 23.8 | 8.13 | 4.44 | 18.5 | 3.13E-02 | 0 | 0 | 0 | 0.0036 | 19.3589 | 7.6939 | 0.0046 | 0.0049 | 0.0049 | 0 | 0 | 87.27 | N | N | N | N | N | N | N | N | N | Y
180146 | 100.9 | 68.798 | 197.7 | 149.9 | 85.3 | 98.3 | 29.3 | 67.1 | 101.7 | 134.8 | 108.9 | 1.8 | 4.8105 | 29.5814 | 914 | 969.3 | 801.341 | 304.351 | -3.5 | -3.5 | -0.1 | 23.5 | 8.65 | 4.05 | 14.8 | 2.24E-04 | 0 | 0 | 0 | 0.0039 | 22.7226 | 7.7446 | 0.0041 | 0.0043 | 0.0043 | 0 | 0 | 163.08 | N | N | N | N | N | N | N | N | N | Y
180147 | 101 | 68.854 | 197.6 | 152.8 | 85.2 | 98.3 | 29.3 | 67.1 | 101.8 | 135.1 | 111.4 | 2 | 4.331 | 29.5767 | 914.8 | 969.1 | 759.82 | 288.369 | -3.7 | -3.6 | -0.1 | 23.7 | 8.52 | 4.01 | 18.2 | 8.20E-02 | 0 | 0 | 0 | 0.0038 | 21.2143 | 7.2625 | 0.0047 | 0.005 | 0.005 | 0 | 0 | 163.75 | N | N | N | N | N | N | N | N | N | Y
180148 | 100.9 | 68.817 | 197.4 | 153.2 | 85.2 | 98.3 | 29.3 | 67.1 | 101.8 | 135.2 | 111.7 | 2 | 3.5335 | 29.5608 | 914.5 | 969.3 | 686.823 | 260.581 | -3.7 | -3.6 | -0.1 | 24.1 | 8.22 | 4.17 | 20.8 | 5.00E-01 | 0 | 0 | 0 | 0.0034 | 18.4847 | 6.8149 | 0.0049 | 0.0052 | 0.0052 | 0.0001 | 0.0001 | 136.55 | N | N | N | N | N | N | N | N | N | Y
180149 | 100.8 | 68.761 | 197.4 | 151.4 | 85.2 | 98.3 | 29.3 | 67.1 | 101.7 | 135.2 | 110.2 | 1.9 | 3.3275 | 29.5463 | 913.7 | 969.1 | 666.787 | 253.002 | -3.6 | -3.5 | -0.1 | 24.7 | 8.22 | 4.19 | 20.6 | 5.23E-01 | 0 | 0 | 0 | 0.0034 | 17.9527 | 6.6547 | 0.0047 | 0.005 | 0.005 | 0.0001 | 0.0001 | 123.66 | N | N | N | N | N | N | N | N | N | Y
180150 | 100.6 | 68.612 | 197.3 | 150.4 | 85.2 | 98.3 | 29.3 | 67.1 | 101.7 | 135.3 | 109.3 | 1.8 | 3.8704 | 29.549 | 913 | 969.2 | 718.453 | 272.769 | -3.5 | -3.5 | -0.1 | 24.8 | 8.48 | 4.02 | 18.7 | 1.02E-01 | 0 | 0 | 0 | 0.0037 | 19.9706 | 6.8789 | 0.0046 | 0.0049 | 0.0049 | 0 | 0 | 120.18 | N | N | N | N | N | N | N | N | N | Y
180151 | 100.5 | 68.506 | 197.3 | 150.6 | 85.2 | 98.3 | 29.3 | 67.1 | 101.8 | 135.7 | 109.5 | 1.8 | 4.3735 | 29.5548 | 912.8 | 968.8 | 764.151 | 290.213 | -3.6 | -3.5 | -0.1 | 25.1 | 8.7 | 3.82 | 17.3 | 5.64E-02 | 0 | 0 | 0 | 0.004 | 21.8047 | 6.9555 | 0.0045 | 0.0048 | 0.0048 | 0 | 0 | 148.04 | N | N | N | N | N | N | N | N | N | Y
180152 | 100.4 | 68.475 | 197.3 | 151.9 | 85.2 | 98.3 | 29.3 | 67.1 | 101.8 | 135.7 | 110.7 | 1.9 | 4.5813 | 29.5552 | 912.9 | 968.8 | 782.132 | 297.034 | -3.7 | -3.6 | -0.1 | 26 | 8.8 | 3.66 | 18 | 8.06E-02 | 0 | 0 | 0 | 0.0042 | 22.5822 | 6.8289 | 0.0048 | 0.0051 | 0.0051 | 0 | 0 | 155.05 | N | N | N | N | N | N | N | N | N | Y
180153 | 100.5 | 68.556 | 197.3 | 152.8 | 85.2 | 98.3 | 29.3 | 67.1 | 101.8 | 135.6 | 111.4 | 2 | 4.9355 | 29.5666 | 913.1 | 968.6 | 811.805 | 308.367 | -3.7 | -3.6 | -0.1 | 25.6 | 8.94 | 3.5 | 21.1 | 1.36E-01 | 0 | 0 | 0 | 0.0043 | 23.8173 | 6.7806 | 0.0059 | 0.0062 | 0.0062 | 0 | 0 | 154.35 | N | N | N | N | N | N | N | N | N | Y
180154 | 100.8 | 68.717 | 197.2 | 153.4 | 85.2 | 98.3 | 29.3 | 67.1 | 101.8 | 135.6 | 111.9 | 2 | 5.3239 | 29.5729 | 913.6 | 968.7 | 844.197 | 320.631 | -3.7 | -3.6 | -0.1 | 25.7 | 9.08 | 3.35 | 24 | 1.51E-01 | 0 | 0 | 0 | 0.0045 | 25.1437 | 6.7492 | 0.007 | 0.0074 | 0.0074 | 0 | 0 | 172.38 | N | N | N | N | N | N | N | N | N | Y
180155 | 101 | 68.873 | 197.1 | 154.5 | 85.2 | 98.3 | 29.3 | 67.1 | 101.7 | 135.7 | 113 | 2.1 | 5.6174 | 29.5763 | 913.9 | 968.6 | 868.041 | 329.655 | -3.7 | -3.6 | -0.1 | 26.3 | 9.14 | 3.26 | 24.8 | 1.27E-01 | 0 | 0 | 0 | 0.0048 | 26.0283 | 6.7536 | 0.0074 | 0.0078 | 0.0078 | 0 | 0 | 179.11 | N | N | N | N | N | N | N | N | N | Y
180156 | 101.2 | 68.972 | 197 | 155.1 | 85.2 | 98.3 | 29.3 | 67 | 101.3 | 135.7 | 113.5 | 2.2 | 5.6666 | 29.5784 | 914.4 | 968.6 | 872.092 | 331.08 | -3.6 | -3.6 | -0.1 | 26.2 | 9.08 | 3.26 | 25.2 | 1.60E-01 | 0 | 0 | 0 | 0.0048 | 25.9561 | 6.7824 | 0.0075 | 0.008 | 0.008 | 0 | 0 | 188.66 | N | N | N | N | N | N | N | N | N | Y
180157 | 101.4 | 69.159 | 197.1 | 155.5 | 85.1 | 98.3 | 29.3 | 66.9 | 101 | 135.8 | 113.9 | 2.2 | 5.4534 | 29.5787 | 915.1 | 968.5 | 855.144 | 324.499 | -3.7 | -3.6 | -0.1 | 25.3 | 8.95 | 3.34 | 25 | 2.20E-01 | 0 | 0 | 0 | 0.0045 | 25.0659 | 6.8065 | 0.0073 | 0.0078 | 0.0078 | 0 | 0.0001 | 181.65 | N | N | N | N | N | N | N | N | N | Y
180158 | 101.6 | 69.283 | 197.1 | 155.1 | 85.1 | 98.3 | 29.3 | 66.8 | 100.7 | 135.8 | 113.5 | 2.2 | 5.247 | 29.5792 | 915.1 | 968.5 | 838.159 | 318.047 | -3.7 | -3.6 | -0.1 | 25.3 | 8.88 | 3.41 | 24 | 1.98E-01 | 0 | 0 | 0 | 0.0044 | 24.3778 | 6.8047 | 0.0069 | 0.0073 | 0.0073 | 0 | 0.0001 | 175.42 | N | N | N | N | N | N | N | N | N | Y
180159 | 101.9 | 69.451 | 197.2 | 154.6 | 85.1 | 98.3 | 29.3 | 66.8 | 100.6 | 135.9 | 113 | 2.1 | 5.3477 | 29.5883 | 915.3 | 968.3 | 846.388 | 321.234 | -3.7 | -3.6 | -0.1 | 24.8 | 8.92 | 3.43 | 21.1 | 1.71E-01 | 0 | 0 | 0 | 0.0044 | 24.7518 | 6.9199 | 0.0061 | 0.0065 | 0.0065 | 0 | 0 | 168.2 | N | N | N | N | N | N | N | N | N | Y
180200 | 102.1 | 69.606 | 197.2 | 154.5 | 85.1 | 98.3 | 29.3 | 66.8 | 100.6 | 135.8 | 112.9 | 2.1 | 5.0843 | 29.5709 | 915.2 | 968.2 | 824.753 | 312.862 | -3.8 | -3.7 | -0.1 | 26.1 | 8.84 | 3.51 | 17.8 | 1.48E-01 | 0 | 0 | 0 | 0.0045 | 23.8906 | 6.8942 | 0.005 | 0.0053 | 0.0053 | 0 | 0 | 183.68 | N | N | N | N | N | N | N | N | N | Y
180201 | 102.3 | 69.736 | 197.2 | 154.7 | 85.1 | 98.4 | 29.3 | 66.8 | 100.7 | 136 | 113.1 | 2.1 | 4.7176 | 29.5549 | 914.6 | 968.2 | 794.206 | 301.228 | -3.8 | -3.7 | -0.1 | 27.3 | 8.65 | 3.66 | 16.7 | 1.26E-01 | 0 | 0 | 0 | 0.0045 | 22.4935 | 6.925 | 0.0045 | 0.0048 | 0.0048 | 0 | 0 | 163.49 | N | N | N | N | N | N | N | N | N | Y
180202 | 102.3 | 69.768 | 197.2 | 154 | 85.1 | 98.4 | 29.3 | 66.7 | 100.3 | 135.9 | 112.5 | 2.1 | 4.5574 | 29.556 | 914.3 | 967.8 | 780.603 | 296.144 | -3.8 | -3.7 | -0.1 | 27.3 | 8.54 | 3.8 | 15.4 | 1.93E-01 | 0 | 0 | 0 | 0.0044 | 21.8313 | 7.0672 | 0.0041 | 0.0043 | 0.0043 | 0 | 0 | 157.14 | N | N | N | N | N | N | N | N | N | Y
180203 | 102.5 | 69.873 | 197.2 | 153.2 | 85.1 | 98.4 | 29.3 | 66.6 | 99.9 | 135.9 | 111.8 | 2 | 4.486 | 29.5551 | 913.9 | 967.6 | 774.255 | 293.819 | -3.8 | -3.7 | -0.1 | 26.7 | 8.49 | 3.9 | 13.7 | 1.77E-01 | 0 | 0 | 0 | 0.0043 | 21.5402 | 7.1934 | 0.0036 | 0.0038 | 0.0038 | 0 | 0 | 152.38 | N | N | N | N | N | N | N | N | N | Y
180204 | 102.3 | 69.768 | 197.2 | 152.9 | 85 | 98.4 | 29.3 | 66.5 | 99.7 | 136 | 111.5 | 2 | 4.3684 | 29.5502 | 913.2 | 967.6 | 763.984 | 290.023 | -3.7 | -3.6 | -0.1 | 26.6 | 8.42 | 4 | 12.3 | 8.33E-02 | 0 | 0 | 0 | 0.0042 | 21.0943 | 7.2897 | 0.0032 | 0.0034 | 0.0034 | 0 | 0 | 150.52 | N | N | N | N | N | N | N | N | N | Y
180205 | 102.4 | 69.805 | 197.4 | 152.7 | 85 | 98.3 | 29.3 | 66.5 | 99.6 | 136.1 | 111.3 | 2 | 4.0754 | 29.5424 | 913 | 967.5 | 737.513 | 279.949 | -3.6 | -3.6 | -0.1 | 26.2 | 8.2 | 4.26 | 10.9 | 9.18E-02 | 0 | 0 | 0 | 0.004 | 19.8305 | 7.4838 | 0.0027 | 0.0029 | 0.0029 | 0 | 0 | 145.26 | N | N | N | N | N | N | N | N | N | Y
180206 | 102.5 | 69.873 | 197.4 | 152.5 | 85 | 98.3 | 29.3 | 66.5 | 99.6 | 136.1 | 111.1 | 2 | 3.3535 | 29.5258 | 912.5 | 967.4 | 668.713 | 253.777 | -3.6 | -3.6 | -0.1 | 25.1 | 7.69 | 4.74 | 9.5 | 1.08E-01 | 0 | 0 | 0 | 0.0035 | 16.8514 | 7.5498 | 0.0022 | 0.0023 | 0.0023 | 0 | 0 | 138.95 | N | N | N | N | N | N | N | N | N | Y
180207 | 102.4 | 69.786 | 197.4 | 150.7 | 85 | 98.3 | 29.3 | 66.5 | 99.6 | 136.1 | 109.6 | 1.8 | 2.7673 | 29.5081 | 911.4 | 967.1 | 607.656 | 230.655 | -3.5 | -3.5 | -0.1 | 23.5 | 7.25 | 5.23 | 8.2 | 8.42E-02 | 0 | 0 | 0 | 0.003 | 14.4438 | 7.5788 | 0.0017 | 0.0018 | 0.0018 | 0 | 0 | 89.23 | N | N | N | N | N | N | N | N | N | Y
180208 | 102 | 69.575 | 197.5 | 148.6 | 85 | 98.3 | 29.3 | 66.4 | 99.4 | 135.9 | 107.7 | 1.7 | 2.4703 | 29.5009 | 909.7 | 967 | 574.226 | 218.178 | -3.5 | -3.4 | -0.1 | 22.9 | 7.16 | 5.49 | 7 | 8.75E-02 | 0 | 0 | 0 | 0.0027 | 13.4934 | 7.5265 | 0.0014 | 0.0015 | 0.0015 | 0 | 0 | 84.42 | N | N | N | N | N | N | N | N | N | Y
180209 | 101.8 | 69.42 | 197.4 | 147.4 | 84.9 | 98.3 | 29.3 | 66.3 | 98.9 | 135.9 | 106.6 | 1.6 | 2.4288 | 29.4954 | 908.1 | 966.5 | 569.209 | 216.491 | -3.5 | -3.4 | -0.1 | 23.8 | 7.25 | 5.52 | 5.7 | 5.39E-02 | 0 | 0 | 0 | 0.0028 | 13.5544 | 7.4965 | 0.0011 | 0.0012 | 0.0012 | 0 | 0 | 85.31 | N | N | N | N | N | N | N | N | N | Y
180210 | 101.5 | 69.227 | 197.3 | 146.9 | 84.9 | 98.4 | 29.3 | 66.3 | 98.9 | 135.9 | 106.2 | 1.5 | 2.729 | 29.5047 | 906.9 | 966 | 601.333 | 228.979 | -3.5 | -3.4 | -0.1 | 24.9 | 7.57 | 5.2 | 4.5 | 4.72E-02 | 0 | 0 | 0 | 0.0031 | 14.9707 | 7.4757 | 0.0009 | 0.001 | 0.001 | 0 | 0 | 82.31 | N | N | N | N | N | N | N | N | N | Y
180211 | 101.2 | 68.991 | 197.3 | 146.6 | 84.9 | 98.3 | 29.3 | 66.3 | 98.9 | 135.8 | 105.9 | 1.5 | 3.9516 | 29.5335 | 906.5 | 965.7 | 722.749 | 275.567 | -3.5 | -3.4 | -0.1 | 25.9 | 8.19 | 4.65 | 3.8 | 9.66E-02 | 0 | 0 | 0 | 0.0039 | 19.4892 | 8.0367 | 0.0009 | 0.001 | 0.001 | 0 | 0 | 84.19 | N | N | N | N | N | N | N | N | N | Y
180212 | 101.1 | 68.904 | 197.3 | 148.9 | 84.9 | 98.4 | 29.3 | 66.3 | 98.8 | 136 | 108 | 1.7 | 4.5228 | 29.5488 | 907.4 | 965.3 | 775.698 | 295.694 | -3.6 | -3.5 | -0.1 | 26.5 | 8.46 | 4.26 | 4.2 | 9.90E-02 | 0 | 0 | 0 | 0.0043 | 21.5894 | 7.9086 | 0.0011 | 0.0012 | 0.0012 | 0 | 0 | 155.29 | N | N | N | N | N | N | N | N | N | Y
180213 | 101.2 | 69.003 | 197.2 | 151.9 | 84.9 | 98.3 | 29.3 | 66.2 | 98.6 | 136 | 110.7 | 1.9 | 4.5514 | 29.5549 | 908.5 | 964.9 | 778.257 | 296.514 | -3.7 | -3.7 | -0.1 | 26.9 | 8.54 | 4 | 5.5 | 1.25E-01 | 0 | 0 | 0 | 0.0044 | 21.8553 | 7.4548 | 0.0015 | 0.0015 | 0.0015 | 0 | 0 | 144.4 | N | N | N | N | N | N | N | N | N | Y
180214 | 101.2 | 69.003 | 197 | 152.3 | 84.9 | 98.3 | 29.3 | 66.1 | 98.3 | 136 | 111 | 2 | 5.2415 | 29.5667 | 908.9 | 964.9 | 835.882 | 318.482 | -3.7 | -3.6 | -0.1 | 27.7 | 8.83 | 3.73 | 7.1 | 4.69E-01 | 0 | 0 | 0 | 0.0048 | 24.2792 | 7.4612 | 0.002 | 0.0021 | 0.0021 | 0.0001 | 0.0001 | 147.4 | N | N | N | N | N | N | N | N | N | Y
180215 | 101.4 | 69.146 | 196.8 | 153.8 | 84.9 | 98.3 | 29.3 | 66.1 | 98.3 | 136.1 | 112.3 | 2.1 | 5.5529 | 29.5777 | 909.7 | 964.9 | 861.679 | 328.247 | -3.7 | -3.6 | -0.1 | 28.3 | 8.95 | 3.56 | 8.5 | 2.86E-01 | 0 | 0 | 0 | 0.0051 | 25.3639 | 7.3316 | 0.0025 | 0.0027 | 0.0027 | 0 | 0.0001 | 187.62 | N | N | N | N | N | N | N | N | N | Y
180216 | 101.6 | 69.295 | 196.8 | 155 | 84.9 | 98.3 | 29.3 | 66.1 | 98.3 | 136.2 | 113.3 | 2.2 | 5.4304 | 29.5697 | 910.3 | 964.9 | 852.064 | 324.349 | -3.7 | -3.6 | -0.1 | 28 | 8.85 | 3.56 | 9.8 | 9.09E-02 | 0 | 0 | 0 | 0.005 | 24.7927 | 7.2572 | 0.0029 | 0.003 | 0.003 | 0 | 0 | 174.98 | N | N | N | N | N | N | N | N | N | Y
180217 | 102.1 | 69.631 | 196.6 | 154.9 | 84.9 | 98.3 | 29.3 | 66.1 | 98.2 | 136.2 | 113.3 | 2.2 | 5.0482 | 29.5579 | 910.7 | 964.8 | 820.633 | 312.179 | -3.7 | -3.6 | -0.1 | 27 | 8.63 | 3.71 | 10.9 | 2.76E-01 | 0 | 0 | 0 | 0.0046 | 23.2762 | 7.2638 | 0.0031 | 0.0032 | 0.0032 | 0 | 0.0001 | 175.44 | N | N | N | N | N | N | N | N | N | Y
180218 | 102.5 | 69.855 | 196.6 | 154.3 | 84.9 | 98.3 | 29.3 | 66.1 | 98.2 | 136.3 | 112.7 | 2.1 | 4.6908 | 29.5559 | 910.6 | 964.5 | 790.746 | 300.809 | -3.7 | -3.6 | -0.1 | 27.3 | 8.49 | 3.85 | 11 | 2.07E-01 | 0 | 0 | 0 | 0.0045 | 22.0629 | 7.2714 | 0.003 | 0.0032 | 0.0032 | 0 | 0.0001 | 153.21 | N | N | N | N | N | N | N | N | N | Y
180219 | 102.8 | 70.116 | 196.6 | 153.3 | 84.8 | 98.3 | 29.3 | 66 | 98.1 | 136.3 | 111.8 | 2 | 4.7777 | 29.5559 | 910.1 | 964 | 797.978 | 303.665 | -3.7 | -3.6 | -0.1 | 28.5 | 8.46 | 3.96 | 10.5 | 1.16E-01 | 0 | 0 | 0 | 0.0048 | 22.1705 | 7.5435 | 0.0029 | 0.003 | 0.003 | 0 | 0 | 155.01 | N | N | N | N | N | N | N | N | N | Y
180220 | 103.2 | 70.339 | 196.6 | 153.1 | 84.8 | 98.4 | 29.3 | 65.9 | 97.7 | 136.3 | 111.7 | 2 | 4.7109 | 29.5606 | 909.8 | 963.9 | 792.069 | 301.533 | -3.7 | -3.6 | -0.1 | 29.8 | 8.29 | 4.12 | 9.7 | 1.06E-01 | 0 | 0 | 0 | 0.0049 | 21.5779 | 7.8056 | 0.0026 | 0.0028 | 0.0028 | 0 | 0 | 156.58 | N | N | N | N | N | N | N | N | N | Y
180221 | 103.6 | 70.631 | 196.7 | 153.2 | 84.8 | 98.4 | 29.3 | 65.9 | 97.6 | 136.4 | 111.7 | 2 | 4.2159 | 29.555 | 909.3 | 963.4 | 749.074 | 285.21 | -3.6 | -3.6 | -0.1 | 31.1 | 8.04 | 4.35 | 9.2 | 8.78E-02 | 0 | 0 | 0 | 0.0049 | 19.8103 | 7.7937 | 0.0024 | 0.0025 | 0.0025 | 0 | 0 | 140.47 | N | N | N | N | N | N | N | N | N | Y
180222 | 103.8 | 70.768 | 196.8 | 152.3 | 84.8 | 98.4 | 29.3 | 65.9 | 97.5 | 136.4 | 110.9 | 2 | 3.9723 | 29.5442 | 908.3 | 963 | 727.234 | 277.012 | -3.6 | -3.5 | -0.1 | 30.9 | 7.89 | 4.55 | 8.2 | 9.84E-02 | 0 | 0 | 0 | 0.0047 | 18.8632 | 7.9142 | 0.0021 | 0.0022 | 0.0022 | 0 | 0 | 132.29 | N | N | N | N | N | N | N | N | N | Y
180223 | 104 | 70.923 | 196.9 | 151.5 | 84.8 | 98.4 | 29.3 | 65.9 | 97.6 | 136.4 | 110.3 | 1.9 | 3.7529 | 29.5354 | 907.1 | 962.7 | 706.705 | 269.337 | -3.6 | -3.5 | -0.1 | 30.4 | 7.77 | 4.75 | 7 | 1.25E-01 | 0 | 0 | 0 | 0.0045 | 18.0801 | 8.0333 | 0.0017 | 0.0018 | 0.0018 | 0 | 0 | 123.37 | N | N | N | N | N | N | N | N | N | Y
180224 | 104.1 | 71.01 | 197.1 | 150.8 | 84.8 | 98.4 | 29.3 | 65.9 | 97.5 | 136.6 | 109.6 | 1.8 | 3.5181 | 29.5318 | 906 | 962.2 | 684.008 | 260.874 | -3.6 | -3.6 | -0.1 | 29.3 | 7.71 | 4.86 | 6 | 4.04E-02 | 0 | 0 | 0 | 0.0042 | 17.3627 | 7.9586 | 0.0014 | 0.0015 | 0.0015 | 0 | 0 | 112.33 | N | N | N | N | N | N | N | N | N | Y
180225 | 104.3 | 71.11 | 197.2 | 150 | 84.8 | 98.4 | 29.3 | 65.9 | 97.4 | 136.5 | 108.9 | 1.8 | 3.5682 | 29.5334 | 904.7 | 961.6 | 688.346 | 262.784 | -3.6 | -3.5 | -0.1 | 28.3 | 7.84 | 4.81 | 5.2 | 6.49E-02 | 0 | 0 | 0 | 0.0041 | 17.784 | 7.9347 | 0.0012 | 0.0013 | 0.0013 | 0 | 0 | 106.78 | N | N | N | N | N | N | N | N | N | Y
180226 | 104.4 | 71.166 | 197.2 | 149.6 | 84.7 | 98.4 | 29.3 | 65.7 | 97 | 136.5 | 108.5 | 1.7 | 3.9489 | 29.5445 | 903.6 | 960.9 | 723.845 | 276.658 | -3.6 | -3.5 | -0.1 | 28.8 | 7.95 | 4.75 | 4.6 | 7.33E-02 | 0 | 0 | 0 | 0.0044 | 18.9858 | 8.2574 | 0.0012 | 0.0012 | 0.0012 | 0 | 0 | 125.41 | N | N | N | N | N | N | N | N | N | Y
180227 | 104.6 | 71.315 | 197.1 | 150.3 | 84.7 | 98.4 | 29.3 | 65.7 | 96.8 | 136.6 | 109.2 | 1.8 | 3.9413 | 29.5446 | 903.2 | 960.3 | 722.926 | 276.393 | -3.6 | -3.5 | -0.1 | 29.7 | 7.73 | 4.9 | 4.4 | 6.88E-02 | 0 | 0 | 0 | 0.0045 | 18.4551 | 8.4985 | 0.0011 | 0.0012 | 0.0012 | 0 | 0 | 128.94 | N | N | N | N | N | N | N | N | N | Y
180228 | 104.7 | 71.402 | 197.2 | 150.7 | 84.7 | 98.4 | 29.3 | 65.7 | 96.7 | 136.7 | 109.5 | 1.8 | 3.5744 | 29.5411 | 902.6 | 959.5 | 688.169 | 263.194 | -3.5 | -3.5 | -0.1 | 30.2 | 7.58 | 4.96 | 4.4 | 9.32E-02 | 0 | 0 | 0 | 0.0044 | 17.2283 | 8.1946 | 0.001 | 0.0011 | 0.0011 | 0 | 0 | 97.16 | N | N | N | N | N | N | N | N | N | Y
180229 | 104.8 | 71.458 | 197 | 149.3 | 84.7 | 98.4 | 29.3 | 65.6 | 96.6 | 136.5 | 108.3 | 1.7 | 4.4373 | 29.5608 | 901.4 | 958.6 | 763.896 | 292.614 | -3.5 | -3.4 | -0.1 | 30.4 | 8.13 | 4.54 | 4.3 | 7.50E-02 | 0 | 0 | 0 | 0.0049 | 20.5403 | 8.3387 | 0.0011 | 0.0012 | 0.0012 | 0 | 0 | 97.2 | N | N | N | N | N | N | N | N | N | Y
180230 | 105.1 | 71.663 | 197 | 150 | 84.7 | 98.4 | 29.3 | 65.6 | 96.6 | 136.4 | 108.9 | 1.8 | 6.1193 | 29.5994 | 900.7 | 957.6 | 902.155 | 346.203 | -3.6 | -3.5 | -0.1 | 30.1 | 8.77 | 3.99 | 4.7 | 2.22E-02 | 0 | 0 | 0 | 0.0057 | 26.2318 | 8.6746 | 0.0015 | 0.0015 | 0.0015 | 0 | 0 | 172.56 | N | N | N | N | N | N | N | N | N | Y
180231 | 105.3 | 71.824 | 196.9 | 154.2 | 84.7 | 98.4 | 29.3 | 65.6 | 96.6 | 136.5 | 112.7 | 2.1 | 6.7711 | 29.6141 | 900.6 | 956.6 | 951.992 | 365.52 | -3.7 | -3.7 | -0.1 | 29.5 | 8.89 | 3.71 | 8.2 | 2.19E-02 | 0 | 0 | 0 | 0.0059 | 28.0534 | 8.518 | 0.0027 | 0.0028 | 0.0028 | 0 | 0 | 194.01 | N | N | N | N | N | N | N | N | N | Y
180232 | 105.6 | 72.029 | 196.8 | 156.7 | 84.7 | 98.4 | 29.3 | 65.7 | 96.7 | 136.8 | 114.9 | 2.3 | 6.5477 | 29.6218 | 900.6 | 955.5 | 935.286 | 359.206 | -3.7 | -3.6 | -0.1 | 29.3 | 8.79 | 3.64 | 10.9 | 3.67E-01 | 0 | 0 | 0 | 0.0058 | 27.2577 | 8.2187 | 0.0035 | 0.0037 | 0.0037 | 0.0001 | 0.0001 | 197.79 | N | N | N | N | N | N | N | N | N | Y
180233 | 105.9 | 72.234 | 196.8 | 156.7 | 84.7 | 98.4 | 29.3 | 65.7 | 96.8 | 136.8 | 114.9 | 2.3 | 6.7662 | 29.6251 | 899.7 | 954.2 | 950.904 | 365.502 | -3.7 | -3.6 | -0.1 | 28.8 | 8.8 | 3.6 | 12 | 5.28E-01 | 0 | 0 | 0 | 0.0058 | 27.7866 | 8.2516 | 0.0039 | 0.0041 | 0.0041 | 0.0001 | 0.0002 | 189.68 | N | N | N | N | N | N | N | N | N | Y
180234 | 106 | 72.272 | 196.8 | 156.6 | 84.7 | 98.4 | 29.3 | 65.7 | 96.8 | 136.8 | 114.8 | 2.3 | 7.2757 | 29.638 | 898.2 | 952.6 | 987.263 | 380.046 | -3.7 | -3.6 | -0.1 | 27.1 | 8.87 | 3.53 | 12.5 | 1.84E-01 | 0 | 0 | 0 | 0.0057 | 29.1173 | 8.4231 | 0.0043 | 0.0045 | 0.0045 | 0 | 0.0001 | 197.83 | N | N | N | N | N | N | N | N | N | Y
180235 | 106.2 | 72.402 | 196.8 | 157.9 | 84.7 | 98.4 | 29.3 | 65.7 | 96.8 | 136.9 | 115.9 | 2.4 | 7.0357 | 29.6239 | 896.6 | 950.7 | 969.562 | 373.512 | -3.6 | -3.5 | -0.1 | 25.5 | 8.9 | 3.49 | 13.1 | 1.36E-01 | 0 | 0 | 0 | 0.0052 | 28.6979 | 8.1829 | 0.0044 | 0.0046 | 0.0046 | 0 | 0 | 211.73 | N | N | N | N | N | N | N | N | N | Y
180236 | 106.3 | 72.458 | 197 | 158.1 | 84.7 | 98.4 | 29.3 | 65.7 | 96.9 | 136.9 | 116.2 | 2.4 | 6.2854 | 29.6042 | 894.5 | 949 | 913.817 | 352.34 | -3.7 | -3.6 | -0.1 | 24.7 | 8.92 | 3.46 | 13.2 | 1.69E-01 | 0 | 0 | 0 | 0.0048 | 27.1275 | 7.6539 | 0.0042 | 0.0044 | 0.0044 | 0 | 0.0001 | 207.63 | N | N | N | N | N | N | N | N | N | Y
180237 | 106.3 | 72.446 | 197.2 | 156.3 | 84.7 | 98.4 | 29.3 | 65.8 | 97.2 | 137.1 | 114.5 | 2.3 | 6.4876 | 29.6077 | 892.2 | 946.6 | 928.246 | 358.55 | -3.7 | -3.6 | -0.1 | 25 | 8.97 | 3.4 | 12.8 | 2.31E-01 | 0 | 0 | 0 | 0.0049 | 27.7687 | 7.661 | 0.0041 | 0.0044 | 0.0044 | 0 | 0.0001 | 193.93 | N | N | N | N | N | N | N | N | N | Y
180238 | 106.1 | 72.321 | 197.3 | 155.4 | 84.7 | 98.4 | 29.3 | 65.8 | 97.4 | 136.9 | 113.7 | 2.2 | 6.9614 | 29.6131 | 889.8 | 944.3 | 962.396 | 372.459 | -3.7 | -3.6 | -0.1 | 25.5 | 9.04 | 3.34 | 12.6 | 2.02E-01 | 0 | 0 | 0 | 0.0052 | 29.0853 | 7.8121 | 0.0042 | 0.0045 | 0.0045 | 0 | 0.0001 | 193.74 | N | N | N | N | N | N | N | N | N | Y
180239 | 106 | 72.253 | 197.5 | 156.7 | 84.6 | 98.4 | 29.3 | 65.8 | 97.3 | 136.5 | 114.9 | 2.3 | 7.3809 | 29.6168 | 887.1 | 942 | 990.743 | 384.249 | -3.6 | -3.5 | -0.1 | 25.7 | 9.06 | 3.31 | 13.2 | 2.22E-01 | 0 | 0 | 0 | 0.0054 | 30.0729 | 7.9816 | 0.0046 | 0.0048 | 0.0048 | 0 | 0.0001 | 202.39 | N | N | N | N | N | N | N | N | N | Y
180240 | 105.9 | 72.203 | 197.6 | 157.6 | 84.6 | 98.4 | 29.3 | 65.8 | 97.3 | 136.3 | 115.7 | 2.4 | 7.775 | 29.6216 | 884.2 | 939.4 | 1016.388 | 395.114 | -3.6 | -3.6 | -0.1 | 26.5 | 8.98 | 3.36 | 14 | 2.01E-01 | 0 | 0 | 0 | 0.0057 | 30.6388 | 8.3318 | 0.005 | 0.0052 | 0.0052 | 0 | 0.0001 | 212.04 | N | N | N | N | N | N | N | N | N | Y
180241 | 105.8 | 72.11 | 197.7 | 159.7 | 84.6 | 98.4 | 29.3 | 65.8 | 97.3 | 136.1 | 117.6 | 2.5 | 7.3054 | 29.6094 | 881.2 | 936.6 | 983.792 | 383.138 | -3.7 | -3.6 | -0.1 | 27.3 | 8.85 | 3.46 | 14.6 | 1.86E-01 | 0 | 0 | 0 | 0.0057 | 29.2696 | 8.3133 | 0.005 | 0.0053 | 0.0053 | 0 | 0.0001 | 206.01 | N | N | N | N | N | N | N | N | N | Y
180242 | 105.7 | 72.079 | 197.8 | 159.7 | 84.6 | 98.4 | 29.3 | 65.8 | 97.3 | 136.3 | 117.6 | 2.5 | 6.8961 | 29.6072 | 878.1 | 933.6 | 954.001 | 372.38 | -3.8 | -3.7 | -0.1 | 27.1 | 8.8 | 3.52 | 14.3 | 1.91E-01 | 0 | 0 | 0 | 0.0055 | 28.3115 | 8.2207 | 0.0048 | 0.005 | 0.005 | 0 | 0.0001 | 200.84 | N | N | N | N | N | N | N | N | N | Y
180243 | 105.7 | 72.042 | 198.1 | 158.7 | 84.6 | 98.4 | 29.3 | 65.8 | 97.1 | 136.6 | 116.6 | 2.5 | 6.6941 | 29.6031 | 874.8 | 930.8 | 938.317 | 367.115 | -3.8 | -3.7 | -0.1 | 26.1 | 8.83 | 3.53 | 13.4 | 1.64E-01 | 0 | 0 | 0 | 0.0053 | 27.9878 | 8.1454 | 0.0045 | 0.0047 | 0.0047 | 0 | 0.0001 | 199.85 | N | N | N | N | N | N | N | N | N | Y
180244 | 105.6 | 71.98 | 198.2 | 158.2 | 84.6 | 98.4 | 29.3 | 65.7 | 96.9 | 136.9 | 116.2 | 2.4 | 6.4638 | 29.5934 | 871.3 | 927.4 | 920.406 | 360.925 | -3.7 | -3.6 | -0.1 | 25.2 | 8.84 | 3.54 | 12.4 | 1.41E-01 | 0 | 0 | 0 | 0.005 | 27.5348 | 8.0127 | 0.004 | 0.0042 | 0.0042 | 0 | 0 | 201.15 | N | N | N | N | N | N | N | N | N | Y
180245 | 105.5 | 71.955 | 198.3 | 157.5 | 84.6 | 98.4 | 29.3 | 65.7 | 96.8 | 137 | 115.6 | 2.4 | 6.271 | 29.5855 | 867.7 | 924.2 | 905.017 | 355.758 | -3.7 | -3.6 | -0.1 | 25.1 | 8.86 | 3.51 | 11.4 | 1.81E-01 | 0 | 0 | 0 | 0.0049 | 27.2175 | 7.8433 | 0.0037 | 0.0038 | 0.0038 | 0 | 0.0001 | 195.07 | N | N | N | N | N | N | N | N | N | Y
180246 | 105.4 | 71.874 | 198.6 | 157 | 84.6 | 98.3 | 29.3 | 65.7 | 96.7 | 137.2 | 115.1 | 2.3 | 6.2857 | 29.5836 | 864.1 | 921.1 | 905.066 | 356.716 | -3.6 | -3.6 | -0.1 | 23.8 | 8.91 | 3.47 | 10.5 | 1.90E-01 | 0 | 0 | 0 | 0.0047 | 27.4494 | 7.7812 | 0.0034 | 0.0036 | 0.0036 | 0 | 0.0001 | 195.22 | N | N | N | N | N | N | N | N | N | Y
180247 | 105.3 | 71.824 | 198.8 | 156.9 | 84.6 | 98.3 | 29.3 | 65.6 | 96.7 | 137.3 | 115.1 | 2.3 | 6.1098 | 29.584 | 860.9 | 917.8 | 890.743 | 351.942 | -3.7 | -3.6 | -0.1 | 23.3 | 8.91 | 3.47 | 9.9 | 1.72E-01 | 0 | 0 | 0 | 0.0045 | 27.0842 | 7.6635 | 0.0032 | 0.0033 | 0.0033 | 0 | 0.0001 | 197.04 | N | N | N | N | N | N | N | N | N | Y
180248 | 105.4 | 71.868 | 198.9 | 157.1 | 84.6 | 98.3 | 29.3 | 65.7 | 96.7 | 137.6 | 115.2 | 2.3 | 5.8362 | 29.5874 | 857.6 | 914.6 | 868.637 | 344.101 | -3.7 | -3.7 | -0.1 | 23.7 | 8.85 | 3.51 | 9.4 | 1.62E-01 | 0 | 0 | 0 | 0.0045 | 26.2976 | 7.5734 | 0.0029 | 0.0031 | 0.0031 | 0 | 0 | 193.13 | N | N | N | N | N | N | N | N | N | Y
180249 | 105.2 | 71.7 | 199.2 | 156.5 | 84.6 | 98.3 | 29.3 | 65.7 | 96.8 | 137.8 | 114.7 | 2.3 | 5.535 | 29.5752 | 854 | 910.6 | 844.158 | 335.187 | -3.6 | -3.6 | -0.1 | 23.8 | 8.75 | 3.6 | 8.6 | 1.78E-01 | 0 | 0 | 0 | 0.0044 | 25.3319 | 7.5789 | 0.0026 | 0.0027 | 0.0027 | 0 | 0.0001 | 183.59 | N | N | N | N | N | N | N | N | N | Y
180250 | 105 | 71.601 | 199.3 | 156 | 84.6 | 98.3 | 29.3 | 65.8 | 97.1 | 137.8 | 114.3 | 2.2 | 5.1725 | 29.5638 | 850.3 | 907.9 | 813.832 | 323.938 | -3.7 | -3.6 | -0.1 | 28.4 | 8.57 | 3.77 | 7.9 | 1.75E-01 | 0 | 0 | 0 | 0.0051 | 23.9688 | 7.6774 | 0.0023 | 0.0024 | 0.0024 | 0 | 0 | 176.35 | N | N | N | N | N | N | N | N | N | Y
180251 | 104.9 | 71.489 | 199.3 | 155.1 | 84.6 | 98.3 | 29.3 | 65.8 | 97.3 | 137.9 | 113.5 | 2.2 | 4.6874 | 29.5507 | 846.6 | 904 | 772.54 | 308.225 | -3.8 | -3.7 | -0.1 | 33.9 | 8.43 | 3.92 | 7.2 | 1.75E-01 | 0 | 0 | 0 | 0.0057 | 22.4318 | 7.5918 | 0.002 | 0.0021 | 0.0021 | 0 | 0 | 156.7 | N | N | N | N | N | N | N | N | N | Y
180252 | 104.6 | 71.321 | 199.4 | 153.9 | 84.6 | 98.3 | 29.3 | 65.9 | 97.7 | 137.8 | 112.4 | 2.1 | 4.6307 | 29.5442 | 843.2 | 901.5 | 766.945 | 306.738 | -3.7 | -3.6 | -0.1 | 32.9 | 8.45 | 3.97 | 6.5 | 1.38E-01 | 0 | 0 | 0 | 0.0055 | 22.3842 | 7.6357 | 0.0018 | 0.0019 | 0.0019 | 0 | 0 | 157.88 | N | N | N | N | N | N | N | N | N | Y
180253 | 104.3 | 71.11 | 199.4 | 153.7 | 84.6 | 98.3 | 29.3 | 66 | 97.9 | 137.8 | 112.2 | 2.1 | 4.6262 | 29.5367 | 839.9 | 898.1 | 765.88 | 306.992 | -3.8 | -3.7 | -0.1 | 31 | 8.47 | 3.97 | 5.7 | 1.05E-01 | 0 | 0 | 0 | 0.0052 | 22.4637 | 7.6528 | 0.0016 | 0.0017 | 0.0017 | 0 | 0 | 159.95 | N | N | N | N | N | N | N | N | N | Y
180254 | 104.1 | 71.01 | 199.5 | 153.7 | 84.6 | 98.3 | 29.3 | 66 | 98.1 | 137.9 | 112.2 | 2.1 | 4.6506 | 29.5358 | 836.8 | 895.1 | 767.136 | 308.229 | -3.8 | -3.7 | -0.1 | 29 | 8.56 | 3.9 | 5.2 | 7.99E-02 | 0 | 0 | 0 | 0.0049 | 22.7955 | 7.5417 | 0.0014 | 0.0015 | 0.0015 | 0 | 0 | 154.01 | N | N | N | N | N | N | N | N | N | Y
180255 | 103.9 | 70.836 | 199.5 | 153.6 | 84.6 | 98.3 | 29.3 | 66.1 | 98.3 | 137.9 | 112.1 | 2.1 | 5.268 | 29.5499 | 833.6 | 892.2 | 816.568 | 329.055 | -3.7 | -3.6 | -0.1 | 27.9 | 8.84 | 3.7 | 4.9 | 1.10E-01 | 0 | 0 | 0 | 0.005 | 25.1042 | 7.6385 | 0.0014 | 0.0015 | 0.0015 | 0 | 0 | 156.02 | N | N | N | N | N | N | N | N | N | Y
180256 | 103.9 | 70.824 | 199.6 | 154.2 | 84.6 | 98.3 | 29.3 | 66.1 | 98.4 | 138 | 112.6 | 2.1 | 6.0312 | 29.5719 | 830.5 | 889.4 | 875.688 | 353.99 | -3.7 | -3.6 | -0.1 | 28 | 9.03 | 3.48 | 5.1 | 8.44E-02 | 0 | 0 | 0 | 0.0054 | 27.6062 | 7.7436 | 0.0016 | 0.0017 | 0.0017 | 0 | 0 | 188.79 | N | N | N | N | N | N | N | N | N | Y
180257 | 103.9 | 70.867 | 199.6 | 156.6 | 84.6 | 98.3 | 29.3 | 66.1 | 98.4 | 138 | 114.8 | 2.3 | 6.287 | 29.5743 | 827.6 | 886 | 894.055 | 362.266 | -3.7 | -3.6 | -0.1 | 28.7 | 9.08 | 3.36 | 5.9 | 8.23E-02 | 0 | 0 | 0 | 0.0057 | 28.4065 | 7.636 | 0.0019 | 0.002 | 0.002 | 0 | 0 | 199.11 | N | N | N | N | N | N | N | N | N | Y
180258 | 104 | 70.905 | 199.5 | 157.4 | 84.6 | 98.3 | 29.3 | 66.1 | 98.4 | 138.1 | 115.5 | 2.4 | 6.2541 | 29.5704 | 824.4 | 882.8 | 890.663 | 361.743 | -3.7 | -3.6 | -0.1 | 28.9 | 9.08 | 3.31 | 6.8 | 1.78E-01 | 0 | 0 | 0 | 0.0057 | 28.3494 | 7.5124 | 0.0022 | 0.0023 | 0.0023 | 0 | 0.0001 | 202.55 | N | N | N | N | N | N | N | N | N | Y
180259 | 104.1 | 70.973 | 199.5 | 157.7 | 84.6 | 98.3 | 29.3 | 66.1 | 98.2 | 138.2 | 115.8 | 2.4 | 6.0889 | 29.5731 | 820.3 | 879.9 | 876.932 | 357.349 | -3.8 | -3.7 | -0.1 | 29.7 | 9.07 | 3.29 | 7.4 | 2.11E-01 | 0 | 0 | 0 | 0.0058 | 27.9964 | 7.3753 | 0.0024 | 0.0025 | 0.0025 | 0 | 0.0001 | 203.12 | N | N | N | N | N | N | N | N | N | Y
180300 | 104.1 | 70.973 | 199.5 | 157.5 | 84.5 | 98.3 | 29.3 | 65.9 | 97.5 | 138.2 | 115.6 | 2.4 | 5.9199 | 29.5695 | 817.4 | 876.1 | 863.241 | 352.518 | -3.9 | -3.8 | -0.1 | 30.2 | 9.06 | 3.29 | 7.7 | 1.61E-01 | 0 | 0 | 0 | 0.0059 | 27.5869 | 7.2771 | 0.0024 | 0.0026 | 0.0026 | 0 | 0 | 203.64 | N | N | N | N | N | N | N | N | N | Y
180301 | 104.1 | 70.992 | 199.5 | 157.4 | 84.5 | 98.3 | 29.3 | 65.8 | 97.3 | 138.3 | 115.5 | 2.4 | 5.7327 | 29.5631 | 814.3 | 873.2 | 848.074 | 347.08 | -3.8 | -3.7 | -0.1 | 29.1 | 9.02 | 3.31 | 7.8 | 1.50E-01 | 0 | 0 | 0 | 0.0056 | 27.0461 | 7.2143 | 0.0024 | 0.0025 | 0.0025 | 0 | 0 | 199.78 | N | N | N | N | N | N | N | N | N | Y
180302 | 104.2 | 71.023 | 199.5 | 157 | 84.5 | 98.3 | 29.3 | 65.7 | 97 | 138.3 | 115.2 | 2.3 | 5.5786 | 29.5612 | 811.2 | 869.9 | 835.141 | 342.61 | -3.7 | -3.6 | -0.1 | 26.9 | 8.98 | 3.35 | 7.6 | 1.46E-01 | 0 | 0 | 0 | 0.0051 | 26.568 | 7.1981 | 0.0023 | 0.0025 | 0.0025 | 0 | 0 | 195.3 | N | N | N | N | N | N | N | N | N | Y
180303 | 104.2 | 71.079 | 199.5 | 156.7 | 84.5 | 98.3 | 29.3 | 65.6 | 96.7 | 138.4 | 114.9 | 2.3 | 5.4128 | 29.5497 | 808.5 | 866.9 | 821.585 | 337.644 | -3.7 | -3.6 | -0.1 | 26.2 | 8.92 | 3.4 | 7.2 | 1.47E-01 | 0 | 0 | 0 | 0.0049 | 26.0155 | 7.2075 | 0.0022 | 0.0023 | 0.0023 | 0 | 0 | 190.85 | N | N | N | N | N | N | N | N | N | Y
180304 | 104.4 | 71.184 | 199.6 | 156.2 | 84.5 | 98.3 | 29.3 | 65.6 | 96.6 | 138.4 | 114.4 | 2.3 | 5.2723 | 29.5417 | 805.7 | 864 | 809.625 | 333.364 | -3.7 | -3.6 | -0.1 | 26 | 8.76 | 3.54 | 6.8 | 1.58E-01 | 0 | 0 | 0 | 0.0048 | 25.2081 | 7.3996 | 0.002 | 0.0021 | 0.0021 | 0 | 0 | 184.98 | N | N | N | N | N | N | N | N | N | Y
180305 | 104.6 | 71.34 | 199.8 | 155.7 | 84.5 | 98.3 | 29.3 | 65.5 | 96.3 | 138.4 | 114 | 2.2 | 4.5506 | 29.5231 | 803.3 | 861.3 | 748.814 | 308.708 | -3.7 | -3.6 | -0.1 | 25.8 | 8.27 | 3.91 | 6.4 | 1.38E-01 | 0 | 0 | 0 | 0.0044 | 22.0418 | 7.5756 | 0.0018 | 0.0019 | 0.0019 | 0 | 0 | 179.03 | N | N | N | N | N | N | N | N | N | Y
180306 | 104.8 | 71.47 | 199.8 | 155 | 84.5 | 98.3 | 29.3 | 65.5 | 96.1 | 138.4 | 113.4 | 2.2 | 3.622 | 29.5005 | 800.8 | 858.7 | 666.389 | 275.061 | -3.6 | -3.6 | -0.1 | 26.4 | 7.79 | 4.4 | 5.7 | 1.34E-01 | 0 | 0 | 0 | 0.004 | 18.5086 | 7.6029 | 0.0014 | 0.0015 | 0.0015 | 0 | 0 | 145.05 | N | N | N | N | N | N | N | N | N | Y
180307 | 104.9 | 71.526 | 199.8 | 152.4 | 84.5 | 98.3 | 29.3 | 65.4 | 95.8 | 138.3 | 111.1 | 2 | 3.2999 | 29.4949 | 798.2 | 855.8 | 635.712 | 262.906 | -3.6 | -3.5 | -0.1 | 26.8 | 7.88 | 4.59 | 5 | 1.27E-01 | 0 | 0 | 0 | 0.0039 | 17.8837 | 7.5767 | 0.0012 | 0.0012 | 0.0012 | 0 | 0 | 111.65 | N | N | N | N | N | N | N | N | N | Y
180308 | 105 | 71.613 | 199.8 | 150.5 | 84.5 | 98.3 | 29.3 | 65.3 | 95.7 | 138.3 | 109.3 | 1.8 | 4.0815 | 29.516 | 795.9 | 853.7 | 706.217 | 292.8 | -3.6 | -3.5 | -0.1 | 26.7 | 8.31 | 4.4 | 4.1 | 8.01E-02 | 0 | 0 | 0 | 0.0043 | 21.0027 | 8.0932 | 0.0011 | 0.0011 | 0.0011 | 0 | 0 | 106.97 | N | N | N | N | N | N | N | N | N | Y
180309 | 105.5 | 71.905 | 199.8 | 150.7 | 84.5 | 98.3 | 29.3 | 65.3 | 95.5 | 138.2 | 109.5 | 1.8 | 4.4476 | 29.5309 | 794.1 | 851.6 | 738.12 | 306.633 | -3.7 | -3.6 | -0.1 | 26.2 | 8.19 | 4.39 | 3.5 | 4.35E-02 | 0 | 0 | 0 | 0.0044 | 21.6845 | 8.4521 | 0.001 | 0.001 | 0.001 | 0 | 0 | 163.65 | N | N | N | N | N | N | N | N | N | Y
180310 | 106.1 | 72.321 | 199.8 | 152.7 | 84.5 | 98.3 | 29.3 | 65.3 | 95.4 | 138.4 | 111.3 | 2 | 4.2416 | 29.5252 | 792.2 | 849.6 | 719.491 | 299.29 | -3.6 | -3.6 | -0.1 | 26.2 | 6.91 | 5.29 | 3.3 | 6.98E-02 | 0 | 0 | 0 | 0.0043 | 17.8619 | 9.9357 | 0.0009 | 0.0009 | 0.0009 | 0 | 0 | 148.74 | N | N | N | N | N | N | N | N | N | Y
180311 | 106.4 | 72.576 | 199.8 | 152.6 | 84.5 | 98.3 | 29.3 | 65.3 | 95.4 | 138.3 | 111.2 | 2 | 3.3808 | 29.505 | 790 | 847.3 | 639.862 | 266.435 | -3.5 | -3.4 | -0.1 | 26.1 | 5.07 | 7.19 | 3 | 3.06E-01 | 0 | 0 | 0 | 0.0038 | 11.6742 | 12.0349 | 0.0007 | 0.0007 | 0.0007 | 0 | 0.0001 | 87.17 | N | N | N | N | N | N | N | N | N | Y
180312 | 106.4 | 72.564 | 199.7 | 146.8 | 84.5 | 98.3 | 29.3 | 65.3 | 95.4 | 138 | 106.1 | 1.5 | 2.7894 | 29.4924 | 787.9 | 845.1 | 582.236 | 242.76 | -3.1 | -3.1 | -0.1 | 24.5 | 3.98 | 9.27 | 2.3 | 1.86E-01 | 0 | 0 | 0 | 0.0033 | 8.3356 | 14.1265 | 0.0005 | 0.0005 | 0.0005 | 0 | 0 | 14.43 | N | N | N | N | N | N | N | N | N | N
180313 | 106.2 | 72.421 | 199.5 | 144.3 | 84.4 | 98.3 | 29.3 | 65.1 | 94.9 | 136.9 | 103.9 | 1.3 | 2.7639 | 29.4885 | 785.4 | 843.1 | 579.16 | 241.924 | -2.9 | -2.9 | -0.1 | 22.5 | 3.74 | 10.47 | 1.8 | 4.99E-02 | 0 | 0 | 0 | 0.003 | 7.8101 | 15.9052 | 0.0004 | 0.0004 | 0.0004 | 0 | 0 | 22.21 | N | N | N | N | N | N | N | N | N | N
180314 | 106 | 72.253 | 199.4 | 144.7 | 84.4 | 98.3 | 29.3 | 65 | 94.6 | 135.9 | 104.2 | 1.4 | 3.0275 | 29.4955 | 783.3 | 841.3 | 604.79 | 253.124 | -2.9 | -2.8 | -0.1 | 22 | 4.54 | 10.03 | 1.4 | 4.97E-02 | 0 | 0 | 0 | 0.0031 | 9.9163 | 15.9471 | 0.0003 | 0.0003 | 0.0003 | 0 | 0 | 24.91 | N | N | N | N | N | N | N | N | N | N
180315 | 106 | 72.253 | 199.2 | 146.1 | 84.4 | 98.3 | 29.3 | 65.1 | 94.7 | 135.3 | 105.5 | 1.5 | 3.9805 | 29.527 | 781.6 | 839.4 | 693.139 | 290.796 | -3 | -3 | -0.1 | 22 | 5.94 | 8.5 | 1.3 | 5.32E-02 | 0 | 0 | 0 | 0.0035 | 14.9025 | 15.5138 | 0.0003 | 0.0004 | 0.0004 | 0 | 0 | 77.66 | N | N | N | N | N | N | N | N | N | N
180316 | 106.2 | 72.39 | 199 | 149.8 | 84.5 | 98.3 | 29.3 | 65.1 | 94.8 | 135.1 | 108.7 | 1.8 | 4.4875 | 29.5435 | 780.4 | 837.8 | 737.83 | 310.025 | -3.4 | -3.3 | -0.1 | 22.9 | 6.9 | 7.08 | 1.5 | 5.68E-02 | 0 | 0 | 0 | 0.0039 | 18.4643 | 13.7777 | 0.0004 | 0.0004 | 0.0004 | 0 | 0 | 133.03 | N | N | N | N | N | N | N | N | N | Y
180317 | 106.7 | 72.781 | 198.5 | 152.8 | 84.5 | 98.3 | 29.3 | 65.1 | 94.8 | 135.5 | 111.4 | 2 | 4.2706 | 29.5364 | 779.1 | 835.9 | 718.81 | 302.276 | -3.5 | -3.4 | -0.1 | 22.4 | 7.25 | 6.23 | 1.8 | 5.35E-02 | 0 | 0 | 0 | 0.0037 | 18.9178 | 11.8296 | 0.0005 | 0.0005 | 0.0005 | 0 | 0 | 132.37 | N | N | N | N | N | N | N | N | N | Y
180318 | 107.1 | 72.992 | 198.2 | 152.9 | 84.5 | 98.4 | 29.3 | 65.1 | 94.8 | 136 | 111.5 | 2 | 3.963 | 29.5312 | 777.6 | 834 | 691.203 | 290.962 | -3.5 | -3.5 | -0.1 | 21.3 | 7.34 | 5.83 | 1.9 | 4.91E-02 | 0 | 0 | 0 | 0.0034 | 18.4389 | 10.6542 | 0.0005 | 0.0005 | 0.0005 | 0 | 0 | 126.94 | N | N | N | N | N | N | N | N | N | Y
180319 | 107.4 | 73.216 | 197.9 | 152.2 | 84.5 | 98.4 | 29.3 | 65.1 | 94.7 | 136.3 | 110.9 | 2 | 3.7746 | 29.5212 | 776.3 | 832.2 | 674.019 | 283.935 | -3.6 | -3.5 | -0.1 | 20.6 | 7.32 | 5.68 | 1.9 | 3.81E-02 | 0 | 0 | 0 | 0.0032 | 17.9443 | 10.1236 | 0.0005 | 0.0005 | 0.0005 | 0 | 0 | 117.5 | N | N | N | N | N | N | N | N | N | Y
180320 | 107.7 | 73.409 | 197.6 | 151.3 | 84.4 | 98.4 | 29.3 | 65 | 94.5 | 136.7 | 110.1 | 1.9 | 3.4911 | 29.5178 | 774.8 | 830.2 | 647.794 | 273.178 | -3.6 | -3.5 | -0.1 | 21.2 | 7.36 | 5.56 | 1.8 | 3.95E-02 | 0 | 0 | 0 | 0.0032 | 17.3558 | 9.5274 | 0.0004 | 0.0005 | 0.0005 | 0 | 0 | 107.01 | N | N | N | N | N | N | N | N | N | Y
180321 | 107.7 | 73.465 | 197.3 | 150.2 | 84.4 | 98.4 | 29.3 | 65 | 94.5 | 136.9 | 109.1 | 1.8 | 3.6393 | 29.5221 | 773.3 | 828.8 | 660.801 | 279.062 | -3.6 | -3.5 | -0.1 | 21.4 | 7.63 | 5.29 | 1.7 | 5.65E-02 | 0 | 0 | 0 | 0.0033 | 18.3936 | 9.2709 | 0.0004 | 0.0004 | 0.0004 | 0 | 0 | 100.58 | N | N | N | N | N | N | N | N | N | Y
180322 | 108 | 73.614 | 197.3 | 150 | 84.4 | 98.4 | 29.3 | 65 | 94.5 | 137 | 108.9 | 1.8 | 4.1879 | 29.5412 | 772.1 | 826.9 | 709.652 | 300.173 | -3.7 | -3.6 | -0.1 | 22.3 | 7.77 | 5.12 | 1.5 | 3.78E-02 | 0 | 0 | 0 | 0.0037 | 20.1428 | 9.6543 | 0.0004 | 0.0004 | 0.0004 | 0 | 0 | 133.29 | N | N | N | N | N | N | N | N | N | Y
180323 | 108.2 | 73.769 | 197.1 | 151.8 | 84.4 | 98.4 | 29.3 | 65 | 94.5 | 137.3 | 110.5 | 1.9 | 4.0424 | 29.5371 | 770.8 | 825.4 | 696.206 | 294.74 | -3.7 | -3.6 | -0.1 | 22.8 | 7.3 | 5.43 | 1.6 | 5.43E-02 | 0 | 0 | 0 | 0.0037 | 18.5824 | 10.0401 | 0.0004 | 0.0004 | 0.0004 | 0 | 0 | 136.4 | N | N | N | N | N | N | N | N | N | Y
180324 | 108.2 | 73.769 | 196.9 | 151.9 | 84.4 | 98.4 | 29.3 | 65 | 94.7 | 137.4 | 110.6 | 1.9 | 3.2185 | 29.5158 | 769.2 | 823.8 | 619.639 | 262.475 | -3.5 | -3.4 | -0.1 | 22.7 | 6.63 | 6.07 | 1.6 | 8.21E-02 | 0 | 0 | 0 | 0.0033 | 15.0225 | 10.0091 | 0.0004 | 0.0004 | 0.0004 | 0 | 0 | 89.53 | N | N | N | N | N | N | N | N | N | Y
180325 | 107.9 | 73.601 | 197 | 148.8 | 84.4 | 98.4 | 29.3 | 65.1 | 94.8 | 137.4 | 107.9 | 1.7 | 2.5568 | 29.4992 | 767.4 | 822.1 | 552.502 | 234.256 | -3.3 | -3.2 | -0.1 | 23.1 | 6.26 | 6.69 | 1.5 | 1.07E-01 | 0 | 0 | 0 | 0.003 | 12.6534 | 9.8376 | 0.0003 | 0.0003 | 0.0003 | 0 | 0 | 77.13 | N | N | N | N | N | N | N | N | N | N
180326 | 107.8 | 73.477 | 196.8 | 147.1 | 84.4 | 98.4 | 29.3 | 65.1 | 94.7 | 137 | 106.3 | 1.6 | 2.2212 | 29.4897 | 765.8 | 820.8 | 515.012 | 218.572 | -3.3 | -3.2 | -0.1 | 22.6 | 5.97 | 7.22 | 1.2 | 4.77E-02 | 0 | 0 | 0 | 0.0027 | 11.2611 | 9.9061 | 0.0002 | 0.0002 | 0.0002 | 0 | 0 | 73.18 | N | N | N | N | N | N | N | N | N | N
180327 | 107.4 | 73.222 | 196.8 | 145.8 | 84.4 | 98.4 | 29.3 | 65.1 | 94.8 | 136.8 | 105.2 | 1.5 | 2.0961 | 29.4898 | 764.3 | 819.3 | 500.198 | 212.55 | -3.2 | -3.2 | -0.1 | 22.3 | 5.9 | 7.44 | 0.9 | 4.41E-02 | 0 | 0 | 0 | 0.0026 | 10.8213 | 9.9332 | 0.0002 | 0.0002 | 0.0002 | 0 | 0 | 50.19 | N | N | N | N | N | N | N | N | N | N
180328 | 107.1 | 73.042 | 196.8 | 144.8 | 84.4 | 98.4 | 29.3 | 65.1 | 94.7 | 136.7 | 104.3 | 1.4 | 2.6298 | 29.5091 | 762.8 | 818.5 | 556.508 | 236.93 | -3.2 | -3.1 | -0.1 | 22.6 | 6.62 | 6.85 | 0.8 | 3.25E-02 | 0 | 0 | 0 | 0.0029 | 13.5508 | 10.1905 | 0.0002 | 0.0002 | 0.0002 | 0 | 0 | 53.26 | N | N | N | N | N | N | N | N | N | N
180329 | 107 | 72.961 | 196.8 | 145.5 | 84.4 | 98.4 | 29.3 | 65.1 | 94.7 | 136.6 | 104.9 | 1.4 | 4.3089 | 29.5421 | 761.5 | 817.2 | 714.765 | 304.972 | -3.2 | -3.2 | -0.1 | 23.1 | 7.67 | 5.77 | 0.9 | 2.69E-02 | 0 | 0 | 0 | 0.0039 | 20.2095 | 11.039 | 0.0002 | 0.0003 | 0.0003 | 0 | 0 | 114 | N | N | N | N | N | N | N | N | N | Y
180330 | 107.1 | 73.03 | 196.5 | 150 | 84.4 | 98.4 | 29.3 | 65.1 | 94.8 | 136.8 | 109 | 1.8 | 5.5442 | 29.5748 | 761.2 | 816.2 | 817.238 | 349.143 | -3.5 | -3.4 | -0.1 | 23.8 | 8.21 | 4.93 | 1.4 | 4.53E-02 | 0 | 0 | 0 | 0.0046 | 24.7628 | 10.7971 | 0.0004 | 0.0005 | 0.0005 | 0 | 0 | 159.67 | N | N | N | N | N | N | N | N | N | Y
180331 | 107.5 | 73.284 | 196.3 | 155.1 | 84.4 | 98.4 | 29.3 | 65.1 | 94.7 | 137 | 113.4 | 2.2 | 5.804 | 29.5866 | 761.1 | 815.1 | 837.186 | 357.839 | -3.7 | -3.6 | -0.1 | 23.8 | 8.26 | 4.54 | 2.1 | 1.19E-01 | 0 | 0 | 0 | 0.0047 | 25.5223 | 10.2104 | 0.0007 | 0.0007 | 0.0007 | 0 | 0 | 176.77 | N | N | N | N | N | N | N | N | N | Y
180332 | 107.8 | 73.49 | 196.2 | 156.3 | 84.4 | 98.4 | 29.3 | 65 | 94.6 | 137.4 | 114.5 | 2.3 | 5.2736 | 29.5736 | 760.6 | 813.6 | 796.158 | 340.292 | -3.6 | -3.6 | -0.1 | 23.5 | 8.22 | 4.4 | 2.7 | 1.72E-01 | 0 | 0 | 0 | 0.0044 | 24.1435 | 9.4065 | 0.0008 | 0.0009 | 0.0009 | 0 | 0.0001 | 172.15 | N | N | N | N | N | N | N | N | N | Y
180333 | 108.1 | 73.719 | 196.1 | 155.8 | 84.4 | 98.4 | 29.3 | 65 | 94.7 | 137.6 | 114.1 | 2.2 | 5.0352 | 29.5765 | 760 | 812 | 777.198 | 332.407 | -3.6 | -3.5 | -0.1 | 23.4 | 8.29 | 4.31 | 3 | 1.31E-01 | 0 | 0 | 0 | 0.0043 | 23.782 | 8.9851 | 0.0009 | 0.0009 | 0.0009 | 0 | 0 | 166.96 | N | N | N | N | N | N | N | N | N | Y
180334 | 108.4 | 73.887 | 196.1 | 153.6 | 84.4 | 98.4 | 29.3 | 65 | 94.6 | 137.7 | 112.1 | 2.1 | 5.2071 | 29.5728 | 758.9 | 810.5 | 790.771 | 338.458 | -3.7 | -3.6 | -0.1 | 23.9 | 8.26 | 4.3 | 3 | 1.01E-01 | 0 | 0 | 0 | 0.0044 | 24.1464 | 9.1306 | 0.0009 | 0.001 | 0.001 | 0 | 0 | 167.2 | N | N | N | N | N | N | N | N | N | Y
180335 | 108.7 | 74.08 | 196.1 | 154.2 | 84.4 | 98.4 | 29.3 | 65 | 94.6 | 137.5 | 112.7 | 2.1 | 5.218 | 29.5672 | 757.9 | 809.2 | 791.441 | 338.968 | -3.7 | -3.6 | -0.1 | 24.1 | 8.09 | 4.43 | 3 | 9.48E-02 | 0 | 0 | 0 | 0.0045 | 23.6713 | 9.4275 | 0.0009 | 0.001 | 0.001 | 0 | 0 | 159.55 | N | N | N | N | N | N | N | N | N | Y
180336 | 108.8 | 74.148 | 196.1 | 154.1 | 84.4 | 98.4 | 29.3 | 65 | 94.6 | 137.3 | 112.6 | 2.1 | 4.9854 | 29.5633 | 757 | 807.9 | 772.504 | 331.064 | -3.7 | -3.6 | -0.1 | 25.4 | 7.77 | 4.73 | 3.1 | 1.24E-01 | 0 | 0 | 0 | 0.0046 | 22.2095 | 9.8274 | 0.0009 | 0.001 | 0.001 | 0 | 0 | 154.2 | N | N | N | N | N | N | N | N | N | Y
180337 | 108.8 | 74.185 | 196.4 | 153.6 | 84.4 | 98.4 | 29.3 | 65 | 94.5 | 137.1 | 112.1 | 2.1 | 4.6768 | 29.5485 | 755.9 | 806.7 | 746.993 | 320.249 | -3.5 | -3.5 | -0.1 | 26 | 7.49 | 5.06 | 3 | 1.19E-01 | 0 | 0 | 0 | 0.0046 | 20.7125 | 10.1703 | 0.0009 | 0.0009 | 0.0009 | 0 | 0 | 128.72 | N | N | N | N | N | N | N | N | N | Y
180338 | 108.8 | 74.179 | 196.6 | 153.9 | 84.4 | 98.4 | 29.3 | 65 | 94.6 | 136.8 | 112.4 | 2.1 | 4.3671 | 29.5408 | 754.6 | 805.4 | 720.645 | 309.201 | -3.4 | -3.4 | -0.1 | 25.6 | 7.39 | 5.27 | 2.9 | 8.66E-02 | 0 | 0 | 0 | 0.0044 | 19.7397 | 10.2212 | 0.0008 | 0.0008 | 0.0008 | 0 | 0 | 129.74 | N | N | N | N | N | N | N | N | N | Y
180339 | 108.8 | 74.198 | 196.7 | 153.6 | 84.4 | 98.4 | 29.3 | 65 | 94.6 | 136.9 | 112.1 | 2.1 | 4.2114 | 29.5329 | 753.7 | 804.3 | 707.125 | 303.54 | -3.5 | -3.4 | -0.1 | 25.1 | 7.42 | 5.33 | 2.6 | 4.75E-02 | 0 | 0 | 0 | 0.0042 | 19.4528 | 10.1627 | 0.0007 | 0.0008 | 0.0008 | 0 | 0 | 127.83 | N | N | N | N | N | N | N | N | N | Y
180340 | 109 | 74.304 | 197 | 152.8 | 84.4 | 98.4 | 29.3 | 64.9 | 94.3 | 137.1 | 111.5 | 2 | 4.0828 | 29.5343 | 752.9 | 803.2 | 695.544 | 298.796 | -3.4 | -3.4 | -0.1 | 25.6 | 7.48 | 5.32 | 2.2 | 3.34E-02 | 0 | 0 | 0 | 0.0042 | 19.2961 | 9.9817 | 0.0006 | 0.0006 | 0.0006 | 0 | 0 | 121.89 | N | N | N | N | N | N | N | N | N | Y
180341 | 108.9 | 74.223 | 197.2 | 152.5 | 84.4 | 98.4 | 29.3 | 64.9 | 94.2 | 137.4 | 111.2 | 2 | 3.9725 | 29.537 | 751.9 | 802.2 | 685.447 | 294.717 | -3.4 | -3.4 | -0.1 | 26 | 7.53 | 5.28 | 1.8 | 6.64E-02 | 0 | 0 | 0 | 0.0042 | 19.1695 | 9.7622 | 0.0005 | 0.0005 | 0.0005 | 0 | 0 | 120.94 | N | N | N | N | N | N | N | N | N | Y
180342 | 108.9 | 74.254 | 197.2 | 152 | 84.4 | 98.4 | 29.3 | 64.8 | 94 | 137.7 | 110.7 | 1.9 | 3.957 | 29.544 | 751.3 | 801.4 | 683.807 | 294.241 | -3.5 | -3.4 | -0.1 | 25.3 | 7.6 | 5.18 | 1.5 | 7.70E-02 | 0 | 0 | 0 | 0.0041 | 19.3178 | 9.5723 | 0.0004 | 0.0004 | 0.0004 | 0 | 0 | 120.95 | N | N | N | N | N | N | N | N | N | Y
180343 | 108.9 | 74.272 | 197.2 | 152 | 84.4 | 98.4 | 29.3 | 64.8 | 94 | 137.9 | 110.7 | 1.9 | 4.3451 | 29.5501 | 750.4 | 800.4 | 717.288 | 308.939 | -3.5 | -3.4 | -0.1 | 24 | 7.77 | 5.02 | 1.4 | 6.76E-02 | 0 | 0 | 0 | 0.0041 | 20.7383 | 9.7432 | 0.0004 | 0.0004 | 0.0004 | 0 | 0 | 115.44 | N | N | N | N | N | N | N | N | N | Y
180344 | 109 | 74.335 | 197.2 | 152.2 | 84.4 | 98.4 | 29.3 | 64.8 | 94 | 138.1 | 110.8 | 1.9 | 4.6895 | 29.5558 | 749.6 | 799.5 | 746.366 | 321.741 | -3.5 | -3.4 | -0.1 | 23.3 | 7.81 | 4.95 | 1.5 | 7.09E-02 | 0 | 0 | 0 | 0.0041 | 21.7104 | 10.0072 | 0.0004 | 0.0004 | 0.0004 | 0 | 0 | 155.38 | N | N | N | N | N | N | N | N | N | Y
180345 | 109.3 | 74.509 | 197.2 | 153.5 | 84.4 | 98.4 | 29.3 | 64.9 | 94 | 138.3 | 112 | 2.1 | 4.3881 | 29.5541 | 749 | 798.5 | 720.662 | 310.789 | -3.5 | -3.4 | -0.1 | 24 | 7.46 | 5.26 | 1.5 | 7.15E-02 | 0 | 0 | 0 | 0.0041 | 20.0206 | 10.268 | 0.0004 | 0.0004 | 0.0004 | 0 | 0 | 145.12 | N | N | N | N | N | N | N | N | N | Y
180346 | 109.5 | 74.652 | 197.3 | 153.4 | 84.4 | 98.4 | 29.3 | 64.9 | 94.1 | 138.4 | 112 | 2 | 4.063 | 29.5491 | 748.5 | 797.9 | 691.955 | 298.486 | -3.4 | -3.4 | -0.1 | 24.7 | 6.42 | 6.25 | 1.4 | 9.85E-02 | 0 | 0 | 0 | 0.0041 | 16.5594 | 11.7114 | 0.0004 | 0.0004 | 0.0004 | 0 | 0 | 128.72 | N | N | N | N | N | N | N | N | N | Y
180347 | 109.6 | 74.707 | 197.3 | 151.2 | 84.4 | 98.4 | 29.3 | 64.9 | 94.2 | 138.3 | 110 | 1.9 | 3.3429 | 29.5402 | 747.6 | 796.9 | 625.595 | 269.972 | -3.2 | -3.2 | -0.1 | 24.4 | 5.49 | 7.44 | 1.5 | 7.01E-02 | 0 | 0 | 0 | 0.0036 | 12.7928 | 12.603 | 0.0004 | 0.0004 | 0.0004 | 0 | 0 | 49.47 | N | N | N | N | N | N | N | N | N | N
180348 | 109.5 | 74.664 | 197.3 | 146.7 | 84.4 | 98.4 | 29.3 | 64.9 | 94.1 | 137.9 | 106 | 1.5 | 2.8108 | 29.5221 | 746.5 | 796.1 | 574.477 | 247.995 | -3.1 | -3 | -0.1 | 24.1 | 5.29 | 8.19 | 1.4 | 1.72E-02 | 0 | 0 | 0 | 0.0033 | 11.3203 | 12.7592 | 0.0003 | 0.0003 | 0.0003 | 0 | 0 | 61.39 | N | N | N | N | N | N | N | N | N | N
180349 | 109.6 | 74.701 | 197.3 | 146.9 | 84.4 | 98.4 | 29.3 | 64.9 | 94.1 | 137 | 106.2 | 1.5 | 2.6557 | 29.513 | 745.5 | 795.2 | 557.897 | 240.964 | -3.1 | -3 | -0.1 | 23.2 | 5.16 | 8.71 | 1.2 | 3.42E-02 | 0 | 0 | 0 | 0.0031 | 10.7373 | 13.1806 | 0.0003 | 0.0003 | 0.0003 | 0 | 0 | 67.69 | N | N | N | N | N | N | N | N | N | N
180350 | 109.6 | 74.72 | 197.3 | 146.2 | 84.4 | 98.4 | 29.3 | 64.9 | 94.1 | 136.7 | 105.6 | 1.5 | 3.0838 | 29.5245 | 744.6 | 794.4 | 600.414 | 259.614 | -3.1 | -3 | -0.1 | 22.9 | 4.6 | 9.55 | 1 | 5.97E-02 | 0 | 0 | 0 | 0.0033 | 10.3077 | 15.5593 | 0.0002 | 0.0003 | 0.0003 | 0 | 0 | 51.48 | N | N | N | N | N | N | N | N | N | N
180351 | 109.5 | 74.664 | 197.2 | 145.3 | 84.4 | 98.4 | 29.3 | 64.9 | 94.1 | 136.4 | 104.8 | 1.4 | 3.0375 | 29.5274 | 743.6 | 794 | 596.522 | 258.179 | -2.9 | -2.9 | -0.1 | 22.9 | 3.86 | 10.64 | 0.9 | 6.13E-02 | 0 | 0 | 0 | 0.0033 | 8.6077 | 17.2413 | 0.0002 | 0.0002 | 0.0002 | 0 | 0 | 6.67 | N | N | N | N | N | N | N | N | N | N
180352 | 109.5 | 74.652 | 196.8 | 144.8 | 84.4 | 98.4 | 29.3 | 64.9 | 94.1 | 135.9 | 104.3 | 1.4 | 2.95 | 29.5167 | 742.5 | 793.3 | 587.787 | 254.538 | -2.7 | -2.6 | -0.1 | 22.1 | 3.62 | 11.3 | 0.8 | 5.46E-02 | 0 | 0 | 0 | 0.0031 | 7.949 | 18.0596 | 0.0002 | 0.0002 | 0.0002 | 0 | 0 | 15.78 | N | N | N | N | N | N | N | N | N | N
180353 | 109.3 | 74.546 | 196.4 | 145.2 | 84.4 | 98.4 | 29.3 | 64.9 | 94.1 | 135.2 | 104.7 | 1.4 | 2.9901 | 29.5133 | 741.6 | 792.8 | 591.578 | 256.339 | -2.7 | -2.6 | -0.1 | 20.8 | 4.06 | 11.06 | 0.8 | 5.29E-02 | 0 | 0 | 0 | 0.0029 | 8.9892 | 17.7981 | 0.0002 | 0.0002 | 0.0002 | 0 | 0 | 30.03 | N | N | N | N | N | N | N | N | N | N
180354 | 109.3 | 74.546 | 196.1 | 146.4 | 84.4 | 98.4 | 29.3 | 64.9 | 94.1 | 134.7 | 105.7 | 1.5 | 2.9723 | 29.5149 | 740.8 | 792 | 589.576 | 255.646 | -2.8 | -2.8 | -0.1 | 19.2 | 4.77 | 10.2 | 0.7 | 3.47E-02 | 0 | 0 | 0 | 0.0027 | 10.5396 | 16.3715 | 0.0002 | 0.0002 | 0.0002 | 0 | 0 | 66.04 | N | N | N | N | N | N | N | N | N | N
180355 | 109.3 | 74.552 | 195.8 | 147.5 | 84.4 | 98.4 | 29.3 | 64.9 | 94.3 | 134.7 | 106.7 | 1.6 | 2.8653 | 29.5152 | 740.4 | 791.3 | 578.813 | 251.065 | -3 | -3 | -0.1 | 18.3 | 5.49 | 9.09 | 0.6 | 3.79E-02 | 0 | 0 | 0 | 0.0025 | 11.8986 | 14.3271 | 0.0001 | 0.0002 | 0.0002 | 0 | 0 | 65.25 | N | N | N | N | N | N | N | N | N | N
180356 | 109.4 | 74.614 | 195.4 | 147.4 | 84.4 | 98.5 | 29.3 | 65 | 94.4 | 135 | 106.7 | 1.6 | 3.1333 | 29.526 | 739.8 | 790.6 | 604.468 | 262.426 | -3.2 | -3.1 | -0.1 | 19.2 | 6.36 | 7.81 | 0.6 | 3.47E-02 | 0 | 0 | 0 | 0.0028 | 14.4215 | 12.8719 | 0.0002 | 0.0002 | 0.0002 | 0 | 0 | 67.76 | N | N | N | N | N | N | N | N | N | N
180357 | 109.7 | 74.788 | 194.9 | 148.1 | 84.4 | 98.5 | 29.3 | 65 | 94.4 | 135.3 | 107.2 | 1.6 | 3.879 | 29.5558 | 739.5 | 789.9 | 673.117 | 292.602 | -3.3 | -3.2 | -0.1 | 21 | 7.05 | 6.71 | 0.7 | 4.82E-02 | 0 | 0 | 0 | 0.0034 | 17.8184 | 12.3221 | 0.0002 | 0.0002 | 0.0002 | 0 | 0 | 103.18 | N | N | N | N | N | N | N | N | N | Y
180358 | 110 | 74.981 | 194.7 | 150.1 | 84.4 | 98.5 | 29.3 | 65 | 94.4 | 135.8 | 109 | 1.8 | 4.2588 | 29.5714 | 739.7 | 789.4 | 707.099 | 307.486 | -3.2 | -3.2 | -0.1 | 22.8 | 7.33 | 6.04 | 0.9 | 6.00E-02 | 0 | 0 | 0 | 0.0038 | 19.4586 | 11.6671 | 0.0002 | 0.0003 | 0.0003 | 0 | 0 | 127.83 | N | N | N | N | N | N | N | N | N | Y
180359 | 110.2 | 75.149 | 194.4 | 152 | 84.4 | 98.5 | 29.3 | 65 | 94.5 | 136.3 | 110.7 | 1.9 | 4.1749 | 29.5686 | 739.6 | 788.7 | 699.632 | 304.23 | -3.3 | -3.2 | -0.1 | 23.9 | 7.29 | 5.82 | 1.1 | 7.83E-02 | 0 | 0 | 0 | 0.004 | 19.1572 | 11.114 | 0.0003 | 0.0003 | 0.0003 | 0 | 0 | 122.23 | N | N | N | N | N | N | N | N | N | Y
180400 | 110.5 | 75.354 | 194.3 | 152.4 | 84.4 | 98.5 | 29.3 | 65.1 | 94.8 | 136.7 | 111.1 | 2 | 3.7416 | 29.5576 | 739.1 | 788.1 | 660.711 | 287.311 | -3.4 | -3.4 | -0.1 | 25.3 | 7.03 | 5.97 | 1.2 | 9.01E-02 | 0 | 0 | 0 | 0.004 | 17.4469 | 10.7605 | 0.0003 | 0.0003 | 0.0003 | 0 | 0 | 116.12 | N | N | N | N | N | N | N | N | N | Y
180401 | 110.7 | 75.509 | 194.4 | 151.6 | 84.4 | 98.5 | 29.3 | 65.2 | 95 | 137 | 110.4 | 1.9 | 3.5013 | 29.5545 | 738.8 | 787.4 | 638.582 | 277.747 | -3.4 | -3.3 | -0.1 | 26.3 | 6.47 | 6.72 | 1 | 7.33E-02 | 0 | 0 | 0 | 0.004 | 15.5101 | 11.7151 | 0.0002 | 0.0003 | 0.0003 | 0 | 0 | 91.56 | N | N | N | N | N | N | N | N | N | Y
180402 | 110.9 | 75.639 | 194.5 | 149.8 | 84.4 | 98.5 | 29.3 | 65.3 | 95.3 | 137 | 108.7 | 1.8 | 3.2316 | 29.5454 | 738 | 786.7 | 613.086 | 266.743 | -3.3 | -3.3 | -0.1 | 26.7 | 5.23 | 8.19 | 0.8 | 5.68E-02 | 0 | 0 | 0 | 0.0039 | 12.048 | 13.7223 | 0.0002 | 0.0002 | 0.0002 | 0 | 0 | 89.37 | N | N | N | N | N | N | N | N | N | Y
180403 | 110.6 | 75.379 | 194.5 | 146 | 84.4 | 98.5 | 29.3 | 65.3 | 95.4 | 137 | 105.4 | 1.5 | 2.9561 | 29.5428 | 737 | 786 | 586.571 | 255.389 | -3 | -3 | -0.1 | 26.7 | 4.03 | 9.93 | 0.7 | 6.29E-02 | 0 | 0 | 0 | 0.0038 | 8.8957 | 15.9196 | 0.0002 | 0.0002 | 0.0002 | 0 | 0 | 0 | N | N | N | N | N | N | N | N | N | N
180404 | 110.4 | 75.292 | 194.8 | 144.7 | 84.4 | 98.5 | 29.3 | 65.3 | 95.5 | 136.1 | 104.2 | 1.4 | 2.9305 | 29.5425 | 736 | 785.5 | 583.896 | 254.442 | -2.7 | -2.6 | -0.1 | 25.5 | 3.67 | 10.84 | 0.7 | 5.57E-02 | 0 | 0 | 0 | 0.0036 | 8.0665 | 17.3124 | 0.0002 | 0.0002 | 0.0002 | 0 | 0 | 20.46 | N | N | N | N | N | N | N | N | N | N
180405 | 109.9 | 74.912 | 195 | 145.2 | 84.4 | 98.5 | 29.3 | 65.3 | 95.5 | 135.2 | 104.6 | 1.4 | 3.3714 | 29.5498 | 735.1 | 784.8 | 625.079 | 272.671 | -2.6 | -2.6 | -0.1 | 24.3 | 4.4 | 10.22 | 0.7 | 8.12E-02 | 0 | 0 | 0 | 0.0036 | 10.3679 | 17.5034 | 0.0002 | 0.0002 | 0.0002 | 0 | 0 | 24.01 | N | N | N | N | N | N | N | N | N | N
180406 | 109.6 | 74.707 | 195.1 | 146.7 | 84.4 | 98.5 | 29.3 | 65.3 | 95.5 | 134.6 | 106 | 1.5 | 4.3543 | 29.5682 | 734.7 | 784.3 | 713.392 | 311.479 | -2.9 | -2.9 | -0.1 | 24.9 | 5.74 | 8.7 | 0.8 | 7.83E-02 | 0 | 0 | 0 | 0.0043 | 15.4252 | 17.0105 | 0.0002 | 0.0002 | 0.0002 | 0 | 0 | 70.78 | N | N | N | N | N | N | N | N | N | N
180407 | 109.4 | 74.577 | 195.2 | 150 | 84.4 | 98.5 | 29.3 | 65.3 | 95.5 | 134.7 | 108.9 | 1.8 | 4.4463 | 29.5793 | 734.9 | 783.7 | 721.402 | 315.041 | -3.3 | -3.2 | -0.1 | 26.3 | 6.49 | 7.64 | 1 | 4.95E-02 | 0 | 0 | 0 | 0.0046 | 17.6566 | 15.1033 | 0.0003 | 0.0003 | 0.0003 | 0 | 0 | 126.88 | N | N | N | N | N | N | N | N | N | Y
180408 | 109.3 | 74.515 | 195.1 | 152.9 | 84.4 | 98.5 | 29.3 | 65.5 | 95.9 | 135.2 | 111.5 | 2 | 3.6295 | 29.5608 | 735 | 783.1 | 648.458 | 282.991 | -3.4 | -3.4 | -0.1 | 25.9 | 6.05 | 7.68 | 1.1 | 4.02E-02 | 0 | 0 | 0 | 0.004 | 14.7899 | 13.6521 | 0.0003 | 0.0003 | 0.0003 | 0 | 0 | 135.25 | N | N | N | N | N | N | N | N | N | Y
180409 | 108.9 | 74.254 | 194.8 | 151.6 | 84.4 | 98.5 | 29.3 | 65.5 | 96.1 | 135.6 | 110.3 | 1.9 | 2.7777 | 29.5354 | 734.4 | 782.3 | 567.759 | 247.677 | -3.3 | -3.2 | -0.1 | 25.8 | 5.58 | 7.91 | 1.2 | 4.55E-02 | 0 | 0 | 0 | 0.0035 | 11.9345 | 12.2993 | 0.0003 | 0.0003 | 0.0003 | 0 | 0 | 34.58 | N | N | N | N | N | N | N | N | N | N
180410 | 108.3 | 73.838 | 194.7 | 147.2 | 84.4 | 98.5 | 29.3 | 65.6 | 96.4 | 135.5 | 106.4 | 1.6 | 3.1594 | 29.546 | 733.6 | 781.7 | 604.773 | 264.091 | -3.1 | -3 | -0.1 | 25.5 | 6.22 | 7.38 | 1 | 4.67E-02 | 0 | 0 | 0 | 0.0037 | 14.1801 | 12.2342 | 0.0002 | 0.0003 | 0.0003 | 0 | 0 | 56.39 | N | N | N | N | N | N | N | N | N | N
180411 | 107.9 | 73.583 | 194.7 | 147.8 | 84.4 | 98.5 | 29.3 | 65.6 | 96.4 | 135.3 | 107 | 1.6 | 3.6368 | 29.5592 | 733.2 | 781.2 | 649.914 | 284.043 | -3.2 | -3.2 | -0.1 | 26 | 6.89 | 6.71 | 1 | 5.76E-02 | 0 | 0 | 0 | 0.0041 | 16.8914 | 11.964 | 0.0003 | 0.0003 | 0.0003 | 0 | 0 | 116.5 | N | N | N | N | N | N | N | N | N | Y
180412 | 107.7 | 73.44 | 194.7 | 150.4 | 84.4 | 98.5 | 29.3 | 65.6 | 96.4 | 135.5 | 109.2 | 1.8 | 3.3949 | 29.5517 | 732.9 | 780.5 | 627.068 | 274.062 | -3.4 | -3.3 | -0.1 | 25.5 | 6.7 | 6.71 | 1 | 6.75E-02 | 0 | 0 | 0 | 0.0038 | 15.8629 | 11.5442 | 0.0002 | 0.0003 | 0.0003 | 0 | 0 | 110.38 | N | N | N | N | N | N | N | N | N | Y
180413 | 107.6 | 73.334 | 194.7 | 150.7 | 84.4 | 98.5 | 29.3 | 65.6 | 96.4 | 135.9 | 109.5 | 1.8 | 2.9233 | 29.5427 | 732.2 | 779.8 | 580.74 | 253.87 | -3.4 | -3.3 | -0.1 | 24.7 | 5.95 | 7.34 | 1.1 | 7.71E-02 | 0 | 0 | 0 | 0.0034 | 13.0422 | 11.7022 | 0.0002 | 0.0003 | 0.0003 | 0 | 0 | 84.85 | N | N | N | N | N | N | N | N | N | Y
180414 | 106.7 | 72.781 | 194.7 | 147.3 | 84.4 | 98.5 | 29.3 | 65.7 | 96.7 | 135.9 | 106.6 | 1.6 | 2.8251 | 29.5352 | 731.1 | 779.1 | 571.612 | 250.044 | -3.2 | -3.1 | -0.1 | 24.7 | 5.48 | 7.94 | 1.1 | 8.86E-02 | 0 | 0 | 0 | 0.0034 | 11.8314 | 12.4672 | 0.0002 | 0.0003 | 0.0003 | 0 | 0 | 59.59 | N | N | N | N | N | N | N | N | N | N
180415 | 106.3 | 72.477 | 194.7 | 145.8 | 84.4 | 98.5 | 29.3 | 65.8 | 97.2 | 135.6 | 105.2 | 1.5 | 2.8742 | 29.5349 | 730 | 778.7 | 576.597 | 252.463 | -3.1 | -3 | -0.1 | 24.5 | 5.76 | 7.83 | 1 | 8.51E-02 | 0 | 0 | 0 | 0.0034 | 12.5594 | 12.4078 | 0.0002 | 0.0002 | 0.0002 | 0 | 0 | 56.71 | N | N | N | N | N | N | N | N | N | N
180416 | 105.9 | 72.216 | 194.7 | 146 | 84.4 | 98.5 | 29.3 | 65.9 | 97.4 | 135.1 | 105.4 | 1.5 | 3.4631 | 29.5503 | 729.4 | 778 | 632.709 | 277.317 | -3.2 | -3.2 | -0.1 | 25.5 | 6.52 | 7.14 | 0.9 | 8.17E-02 | 0 | 0 | 0 | 0.0039 | 15.6113 | 12.434 | 0.0002 | 0.0002 | 0.0002 | 0 | 0 | 83.39 | N | N | N | N | N | N | N | N | N | Y
180417 | 105.7 | 72.091 | 194.7 | 148.4 | 84.5 | 98.5 | 29.3 | 65.9 | 97.6 | 134.8 | 107.5 | 1.7 | 3.6286 | 29.5535 | 729.2 | 777.6 | 648.12 | 284.155 | -3.4 | -3.3 | -0.1 | 26.7 | 6.77 | 6.77 | 1 | 4.33E-02 | 0 | 0 | 0 | 0.0042 | 16.6196 | 12.0841 | 0.0002 | 0.0003 | 0.0003 | 0 | 0 | 120.92 | N | N | N | N | N | N | N | N | N | Y
180418 | 105.6 | 71.98 | 194.8 | 150.5 | 84.5 | 98.5 | 29.3 | 65.9 | 97.6 | 134.9 | 109.4 | 1.8 | 2.9436 | 29.5321 | 728.9 | 776.9 | 582.054 | 255.057 | -3.4 | -3.4 | -0.1 | 25.7 | 6.25 | 7.04 | 1.1 | 2.98E-02 | 0 | 0 | 0 | 0.0036 | 13.7594 | 11.2714 | 0.0003 | 0.0003 | 0.0003 | 0 | 0 | 110.32 | N | N | N | N | N | N | N | N | N | Y
180419 | 105.2 | 71.7 | 194.8 | 148.6 | 84.5 | 98.5 | 29.3 | 65.9 | 97.6 | 135 | 107.6 | 1.7 | 2.3197 | 29.5186 | 728.1 | 775.9 | 517.742 | 226.935 | -3.4 | -3.3 | -0.1 | 24.6 | 6.17 | 7.05 | 1.1 | 8.12E-03 | 0 | 0 | 0 | 0.0031 | 12.0962 | 10.0509 | 0.0002 | 0.0002 | 0.0002 | 0 | 0 | 46.27 | N | N | N | N | N | N | N | N | N | N
180420 | 104.8 | 71.445 | 194.8 | 146.2 | 84.5 | 98.5 | 29.3 | 65.9 | 97.6 | 134.8 | 105.6 | 1.5 | 2.808 | 29.5337 | 727 | 775.4 | 567.965 | 249.296 | -3.3 | -3.2 | -0.1 | 24.4 | 6.92 | 6.33 | 0.9 | 5.65E-03 | 0 | 0 | 0 | 0.0033 | 14.9043 | 9.909 | 0.0002 | 0.0002 | 0.0002 | 0 | 0 | 83.76 | N | N | N | N | N | N | N | N | N | Y
180421 | 104.4 | 71.215 | 194.9 | 147.1 | 84.5 | 98.5 | 29.3 | 65.9 | 97.6 | 134.8 | 106.4 | 1.6 | 3.8891 | 29.5654 | 726.6 | 774.6 | 670.224 | 294.599 | -3.4 | -3.3 | -0.1 | 23.6 | 7.75 | 5.42 | 0.8 | 1.79E-02 | 0 | 0 | 0 | 0.0038 | 19.7054 | 10.0291 | 0.0002 | 0.0002 | 0.0002 | 0 | 0 | 117.38 | N | N | N | N | N | N | N | N | N | Y
180422 | 104.3 | 71.097 | 194.8 | 150 | 84.5 | 98.5 | 29.3 | 65.9 | 97.6 | 135.1 | 109 | 1.8 | 4.6251 | 29.5833 | 726.6 | 774.1 | 734.089 | 322.862 | -3.6 | -3.6 | -0.1 | 21.9 | 8.18 | 4.76 | 1 | 4.44E-02 | 0 | 0 | 0 | 0.0039 | 22.8051 | 9.65 | 0.0003 | 0.0003 | 0.0003 | 0 | 0 | 146.21 | N | N | N | N | N | N | N | N | N | Y
180423 | 104.3 | 71.091 | 194.7 | 152.9 | 84.5 | 98.5 | 29.3 | 65.9 | 97.6 | 135.5 | 111.5 | 2 | 5.0624 | 29.5914 | 726.5 | 773.6 | 769.415 | 338.526 | -3.7 | -3.6 | -0.1 | 21.1 | 8.44 | 4.32 | 1.5 | 9.22E-02 | 0 | 0 | 0 | 0.0039 | 24.6847 | 9.1748 | 0.0005 | 0.0005 | 0.0005 | 0 | 0 | 152.29 | N | N | N | N | N | N | N | N | N | Y
180424 | 104.4 | 71.166 | 194.7 | 154.5 | 84.5 | 98.5 | 29.3 | 66 | 97.7 | 135.7 | 112.9 | 2.1 | 5.513 | 29.603 | 726.2 | 773 | 803.874 | 353.913 | -3.7 | -3.6 | -0.1 | 21.2 | 8.62 | 4.04 | 2.2 | 7.95E-02 | 0 | 0 | 0 | 0.0041 | 26.3354 | 8.9805 | 0.0007 | 0.0007 | 0.0007 | 0 | 0 | 176.34 | N | N | N | N | N | N | N | N | N | Y
180425 | 104.5 | 71.265 | 194.9 | 155.5 | 84.5 | 98.5 | 29.3 | 65.9 | 97.6 | 136 | 113.8 | 2.2 | 5.3395 | 29.6017 | 726.1 | 771.8 | 790.746 | 348.146 | -3.8 | -3.7 | -0.1 | 22.3 | 8.59 | 3.94 | 3 | 6.71E-02 | 0 | 0 | 0 | 0.0043 | 25.8321 | 8.6171 | 0.0009 | 0.001 | 0.001 | 0 | 0 | 191.67 | N | N | N | N | N | N | N | N | N | Y
180426 | 104.6 | 71.352 | 195 | 156.4 | 84.5 | 98.5 | 29.3 | 65.9 | 97.5 | 136.2 | 114.6 | 2.3 | 5.1876 | 29.6023 | 726 | 770.8 | 778.993 | 343.009 | -3.8 | -3.7 | -0.1 | 24.4 | 8.6 | 3.87 | 3.4 | 9.22E-02 | 0 | 0 | 0 | 0.0046 | 25.4666 | 8.3298 | 0.001 | 0.0011 | 0.0011 | 0 | 0 | 168.73 | N | N | N | N | N | N | N | N | N | Y
180427 | 104.6 | 71.352 | 195.1 | 155.4 | 84.5 | 98.5 | 29.3 | 65.9 | 97.6 | 136.2 | 113.8 | 2.2 | 5.6601 | 29.6075 | 725.5 | 769.8 | 814.276 | 358.778 | -3.7 | -3.6 | -0.1 | 25.9 | 8.75 | 3.74 | 3.6 | 1.22E-01 | 0 | 0 | 0 | 0.0051 | 27.0955 | 8.4293 | 0.0012 | 0.0012 | 0.0012 | 0 | 0 | 187.26 | N | N | N | N | N | N | N | N | N | Y
180428 | 104.6 | 71.321 | 195.4 | 156.1 | 84.5 | 98.5 | 29.3 | 65.9 | 97.6 | 136.4 | 114.3 | 2.3 | 5.7485 | 29.6075 | 724.7 | 768.8 | 820.517 | 361.767 | -3.8 | -3.7 | -0.1 | 26.1 | 8.81 | 3.66 | 4 | 1.31E-01 | 0 | 0 | 0 | 0.0052 | 27.5155 | 8.3077 | 0.0013 | 0.0014 | 0.0014 | 0 | 0 | 195.94 | N | N | N | N | N | N | N | N | N | Y
180429 | 104.7 | 71.389 | 195.6 | 157 | 84.5 | 98.5 | 29.3 | 65.9 | 97.6 | 136.5 | 115.2 | 2.3 | 5.2046 | 29.5851 | 723.8 | 767.9 | 779.653 | 343.757 | -3.8 | -3.7 | -0.1 | 25.8 | 8.8 | 3.61 | 4.4 | 9.13E-02 | 0 | 0 | 0 | 0.0049 | 26.1299 | 7.7821 | 0.0014 | 0.0014 | 0.0014 | 0 | 0 | 196.65 | N | N | N | N | N | N | N | N | N | Y
180430 | 104.7 | 71.402 | 196 | 156.6 | 84.5 | 98.5 | 29.3 | 65.8 | 97.3 | 136.5 | 114.8 | 2.3 | 5.2247 | 29.5869 | 722.7 | 766.8 | 780.561 | 344.497 | -3.8 | -3.7 | -0.1 | 26.3 | 8.94 | 3.48 | 4.4 | 1.31E-01 | 0 | 0 | 0 | 0.005 | 26.5969 | 7.5347 | 0.0014 | 0.0014 | 0.0014 | 0 | 0 | 187.17 | N | N | N | N | N | N | N | N | N | Y
180431 | 104.7 | 71.371 | 196.4 | 154.4 | 84.5 | 98.5 | 29.3 | 65.8 | 97.1 | 136.6 | 112.8 | 2.1 | 6.1291 | 29.6143 | 721.8 | 765.9 | 845.387 | 373.72 | -3.7 | -3.7 | -0.1 | 25.9 | 9.15 | 3.31 | 4.4 | 1.04E-01 | 0 | 0 | 0 | 0.0053 | 29.5201 | 7.7725 | 0.0015 | 0.0016 | 0.0016 | 0 | 0 | 185.89 | N | N | N | N | N | N | N | N | N | Y
180432 | 104.7 | 71.358 | 196.9 | 156 | 84.5 | 98.5 | 29.3 | 65.8 | 97.1 | 136.4 | 114.2 | 2.2 | 6.5756 | 29.6225 | 721 | 764.6 | 875.407 | 387.362 | -3.7 | -3.7 | -0.1 | 24.6 | 9.23 | 3.2 | 5.1 | 8.24E-02 | 0 | 0 | 0 | 0.0052 | 30.8696 | 7.7904 | 0.0018 | 0.0019 | 0.0019 | 0 | 0 | 212.85 | N | N | N | N | N | N | N | N | N | Y
180433 | 104.7 | 71.402 | 197.2 | 157.8 | 84.5 | 98.5 | 29.3 | 65.8 | 97.1 | 136.1 | 115.9 | 2.4 | 6.7994 | 29.6266 | 720.2 | 763.9 | 889.507 | 393.937 | -3.8 | -3.7 | -0.1 | 24.7 | 9.18 | 3.2 | 6.2 | 8.64E-02 | 0 | 0 | 0 | 0.0053 | 31.2107 | 7.9111 | 0.0022 | 0.0023 | 0.0023 | 0 | 0 | 214.55 | N | N | N | N | N | N | N | N | N | Y
180434 | 104.8 | 71.427 | 197.4 | 158.4 | 84.5 | 98.5 | 29.3 | 65.8 | 97.1 | 135.8 | 116.4 | 2.4 | 6.9588 | 29.627 | 719.3 | 762.8 | 899.54 | 398.678 | -3.7 | -3.6 | -0.1 | 25.4 | 9.05 | 3.27 | 7.1 | 1.30E-01 | 0 | 0 | 0 | 0.0056 | 31.1587 | 8.1858 | 0.0025 | 0.0027 | 0.0027 | 0 | 0 | 213.23 | N | N | N | N | N | N | N | N | N | Y
180435 | 104.8 | 71.427 | 197.8 | 160.1 | 84.4 | 98.5 | 29.3 | 65.8 | 97.1 | 135.8 | 117.9 | 2.6 | 6.7617 | 29.6211 | 718.4 | 761.5 | 886.471 | 393.12 | -3.7 | -3.6 | -0.1 | 25.1 | 8.96 | 3.35 | 7.6 | 1.25E-01 | 0 | 0 | 0 | 0.0054 | 30.4134 | 8.2792 | 0.0027 | 0.0028 | 0.0028 | 0 | 0 | 213.87 | N | N | N | N | N | N | N | N | N | Y
180436 | 105 | 71.557 | 198.1 | 160.1 | 84.5 | 98.5 | 29.3 | 65.7 | 96.9 | 135.9 | 117.9 | 2.6 | 6.3562 | 29.6032 | 717.3 | 760.3 | 859.596 | 381.311 | -3.7 | -3.7 | -0.1 | 24.7 | 8.93 | 3.41 | 7.8 | 1.10E-01 | 0 | 0 | 0 | 0.0052 | 29.3882 | 8.1584 | 0.0027 | 0.0028 | 0.0028 | 0 | 0 | 218.63 | N | N | N | N | N | N | N | N | N | Y
180437 | 105 | 71.594 | 198.4 | 159.4 | 84.5 | 98.5 | 29.3 | 65.7 | 96.7 | 136.3 | 117.3 | 2.5 | 5.9806 | 29.5906 | 716.1 | 758.9 | 833.849 | 370.131 | -3.7 | -3.6 | -0.1 | 24.7 | 8.93 | 3.42 | 7.6 | 1.07E-01 | 0 | 0 | 0 | 0.005 | 28.5506 | 7.955 | 0.0025 | 0.0026 | 0.0026 | 0 | 0 | 210.65 | N | N | N | N | N | N | N | N | N | Y
180438 | 105.1 | 71.65 | 198.7 | 158.3 | 84.5 | 98.5 | 29.3 | 65.6 | 96.5 | 136.5 | 116.3 | 2.4 | 5.8918 | 29.5921 | 715.3 | 758 | 827.525 | 367.578 | -3.7 | -3.6 | -0.1 | 24.6 | 8.97 | 3.41 | 7.2 | 1.08E-01 | 0 | 0 | 0 | 0.005 | 28.4842 | 7.8611 | 0.0024 | 0.0025 | 0.0025 | 0 | 0 | 203.8 | N | N | N | N | N | N | N | N | N | Y
180439 | 105.1 | 71.644 | 198.8 | 157.8 | 84.5 | 98.4 | 29.3 | 65.6 | 96.4 | 136.7 | 115.9 | 2.4 | 5.9288 | 29.6019 | 714.6 | 756.8 | 829.704 | 368.9 | -3.8 | -3.7 | -0.1 | 24.9 | 9.01 | 3.38 | 6.8 | 1.05E-01 | 0 | 0 | 0 | 0.005 | 28.7106 | 7.823 | 0.0023 | 0.0024 | 0.0024 | 0 | 0 | 202.99 | N | N | N | N | N | N | N | N | N | Y
180440 | 105.2 | 71.712 | 199 | 157.8 | 84.5 | 98.4 | 29.3 | 65.6 | 96.4 | 137 | 115.9 | 2.4 | 5.9593 | 29.5984 | 713.5 | 755.5 | 831.427 | 369.946 | -3.9 | -3.8 | -0.1 | 25.6 | 9.03 | 3.36 | 6.5 | 1.19E-01 | 0 | 0 | 0 | 0.0052 | 28.8579 | 7.8046 | 0.0022 | 0.0023 | 0.0023 | 0 | 0 | 204.21 | N | N | N | N | N | N | N | N | N | Y
180441 | 105.2 | 71.731 | 199.2 | 157.8 | 84.5 | 98.4 | 29.3 | 65.6 | 96.4 | 137.2 | 115.8 | 2.4 | 5.9223 | 29.5991 | 712.3 | 754.5 | 828.458 | 369.006 | -3.9 | -3.8 | -0.1 | 26.9 | 9.01 | 3.37 | 6.5 | 1.35E-01 | 0 | 0 | 0 | 0.0055 | 28.6967 | 7.8183 | 0.0021 | 0.0023 | 0.0023 | 0 | 0 | 207.64 | N | N | N | N | N | N | N | N | N | Y
180442 | 105.6 | 71.973 | 199.3 | 158 | 84.5 | 98.4 | 29.3 | 65.5 | 96.3 | 137.3 | 116.1 | 2.4 | 5.7455 | 29.5925 | 711.1 | 753.3 | 815.6 | 363.578 | -3.9 | -3.8 | -0.1 | 27.6 | 8.88 | 3.5 | 6.4 | 1.33E-01 | 0 | 0 | 0 | 0.0055 | 27.8751 | 7.9998 | 0.0021 | 0.0022 | 0.0022 | 0 | 0 | 203.3 | N | N | N | N | N | N | N | N | N | Y
180443 | 105.7 | 72.067 | 199.3 | 157.7 | 84.5 | 98.4 | 29.3 | 65.4 | 95.9 | 137.4 | 115.8 | 2.4 | 4.9806 | 29.5745 | 710 | 752.1 | 757.017 | 337.575 | -3.8 | -3.8 | -0.1 | 28.3 | 8.41 | 3.95 | 6.1 | 1.36E-01 | 0 | 0 | 0 | 0.0053 | 24.51 | 8.3615 | 0.0019 | 0.0019 | 0.0019 | 0 | 0 | 195.12 | N | N | N | N | N | N | N | N | N | Y
180444 | 106 | 72.284 | 199.3 | 156.9 | 84.5 | 98.4 | 29.3 | 65.4 | 95.9 | 137.5 | 115.1 | 2.3 | 3.6835 | 29.5331 | 708.6 | 751.1 | 646.909 | 288.433 | -3.7 | -3.7 | -0.1 | 28.3 | 7.66 | 4.6 | 5.5 | 1.12E-01 | 0 | 0 | 0 | 0.0045 | 19.0875 | 8.3377 | 0.0014 | 0.0015 | 0.0015 | 0 | 0 | 168.14 | N | N | N | N | N | N | N | N | N | Y
180445 | 105.9 | 72.185 | 199.2 | 152.8 | 84.5 | 98.4 | 29.3 | 65.4 | 95.8 | 137.5 | 111.4 | 2 | 2.9254 | 29.5146 | 706.8 | 749.8 | 576.02 | 257.048 | -3.6 | -3.5 | -0.1 | 28.3 | 7.52 | 4.86 | 4.6 | 1.06E-01 | 0 | 0 | 0 | 0.004 | 16.687 | 7.8467 | 0.0011 | 0.0011 | 0.0011 | 0 | 0 | 95.42 | N | N | N | N | N | N | N | N | N | Y
180446 | 105.6 | 72.029 | 199.1 | 149.9 | 84.5 | 98.4 | 29.3 | 65.4 | 95.8 | 137.2 | 108.9 | 1.8 | 3.745 | 29.535 | 705.4 | 748.6 | 650.666 | 290.921 | -3.6 | -3.5 | -0.1 | 28.5 | 8.22 | 4.47 | 3.7 | 8.72E-02 | 0 | 0 | 0 | 0.0046 | 20.6571 | 8.165 | 0.001 | 0.001 | 0.001 | 0 | 0 | 99.59 | N | N | N | N | N | N | N | N | N | Y
180447 | 105.8 | 72.135 | 199 | 150.3 | 84.5 | 98.4 | 29.3 | 65.4 | 95.8 | 137.2 | 109.2 | 1.8 | 4.781 | 29.5637 | 704.5 | 748.1 | 740.837 | 331.812 | -3.7 | -3.6 | -0.1 | 28.1 | 8.75 | 4.03 | 2.9 | 4.47E-02 | 0 | 0 | 0 | 0.0051 | 25.0744 | 8.3867 | 0.0009 | 0.0009 | 0.0009 | 0 | 0 | 173.27 | N | N | N | N | N | N | N | N | N | Y
180448 | 106 | 72.253 | 198.9 | 153.6 | 84.5 | 98.4 | 29.3 | 65.4 | 95.8 | 137.5 | 112.2 | 2.1 | 4.8581 | 29.5668 | 703.7 | 746.8 | 746.83 | 334.761 | -3.8 | -3.7 | -0.1 | 26.6 | 8.59 | 4.01 | 2.9 | 5.66E-02 | 0 | 0 | 0 | 0.0049 | 24.8325 | 8.424 | 0.0009 | 0.0009 | 0.0009 | 0 | 0 | 170.35 | N | N | N | N | N | N | N | N | N | Y
180449 | 106.4 | 72.564 | 198.7 | 155 | 84.5 | 98.4 | 29.3 | 65.4 | 95.9 | 137.6 | 113.4 | 2.2 | 4.2764 | 29.5593 | 702.8 | 745.7 | 698.097 | 313.082 | -3.7 | -3.7 | -0.1 | 25.1 | 8.02 | 4.48 | 3.2 | 4.88E-01 | 0 | 0 | 0 | 0.0043 | 21.6821 | 8.807 | 0.0009 | 0.001 | 0.001 | 0.0001 | 0.0001 | 165.38 | N | N | N | N | N | N | N | N | N | Y
180450 | 106.8 | 72.787 | 198.6 | 154.3 | 84.5 | 98.4 | 29.3 | 65.4 | 96 | 137.6 | 112.8 | 2.1 | 3.4784 | 29.5396 | 701.8 | 744.5 | 627.002 | 281.252 | -3.7 | -3.6 | -0.1 | 25.2 | 7.33 | 5.19 | 3.2 | 5.44E-01 | 0 | 0 | 0 | 0.0039 | 17.8082 | 9.1637 | 0.0008 | 0.0008 | 0.0008 | 0.0001 | 0.0001 | 132.91 | N | N | N | N | N | N | N | N | N | Y
180451 | 107 | 72.943 | 198.4 | 151.5 | 84.5 | 98.4 | 29.3 | 65.5 | 96 | 137.6 | 110.2 | 1.9 | 2.7351 | 29.5274 | 700.6 | 743.6 | 555.163 | 249.172 | -3.6 | -3.6 | -0.1 | 25.3 | 6.78 | 5.89 | 2.8 | 8.17E-02 | 0 | 0 | 0 | 0.0035 | 14.5792 | 9.2134 | 0.0006 | 0.0007 | 0.0007 | 0 | 0 | 90.2 | N | N | N | N | N | N | N | N | N | Y
180452 | 106.9 | 72.912 | 198.4 | 148.5 | 84.5 | 98.4 | 29.3 | 65.5 | 96 | 137.2 | 107.6 | 1.7 | 2.2863 | 29.5146 | 699.3 | 742.6 | 507.879 | 228.117 | -3.6 | -3.5 | -0.1 | 26.2 | 6.62 | 6.28 | 2.3 | 6.55E-03 | 0 | 0 | 0 | 0.0033 | 13.0409 | 8.9894 | 0.0005 | 0.0005 | 0.0005 | 0 | 0 | 79.44 | N | N | N | N | N | N | N | N | N | Y
180453 | 107.1 | 73.03 | 198.4 | 146.9 | 84.5 | 98.4 | 29.3 | 65.5 | 96 | 136.8 | 106.2 | 1.5 | 2.1339 | 29.5067 | 697.5 | 741.6 | 490.538 | 220.603 | -3.6 | -3.5 | -0.1 | 27.1 | 6.71 | 6.36 | 1.8 | 2.08E-02 | 0 | 0 | 0 | 0.0033 | 12.7904 | 8.8077 | 0.0004 | 0.0004 | 0.0004 | 0 | 0 | 77.74 | N | N | N | N | N | N | N | N | N | N
180454 | 107.3 | 73.148 | 198.2 | 146.2 | 84.5 | 98.5 | 29.3 | 65.5 | 96 | 136.7 | 105.6 | 1.5 | 2.1397 | 29.5094 | 696 | 740.6 | 490.924 | 221.093 | -3.6 | -3.6 | -0.1 | 27.6 | 6.82 | 6.32 | 1.4 | 3.09E-02 | 0 | 0 | 0 | 0.0034 | 13.0193 | 8.774 | 0.0003 | 0.0003 | 0.0003 | 0 | 0 | 76.77 | N | N | N | N | N | N | N | N | N | N
180455 | 107.3 | 73.179 | 198.1 | 145.8 | 84.5 | 98.5 | 29.3 | 65.5 | 96 | 136.6 | 105.2 | 1.5 | 2.1929 | 29.5124 | 694.5 | 739.7 | 496.588 | 223.943 | -3.6 | -3.5 | -0.1 | 28.8 | 6.85 | 6.31 | 1 | 4.49E-02 | 0 | 0 | 0 | 0.0035 | 13.2423 | 8.8666 | 0.0002 | 0.0002 | 0.0002 | 0 | 0 | 73.37 | N | N | N | N | N | N | N | N | N | N
180456 | 107.3 | 73.135 | 197.9 | 145.8 | 84.5 | 98.5 | 29.3 | 65.5 | 96 | 136.7 | 105.2 | 1.5 | 2.2827 | 29.5087 | 693.3 | 738.9 | 506.351 | 228.556 | -3.5 | -3.5 | -0.1 | 28.6 | 6.76 | 6.4 | 0.7 | 5.55E-02 | 0 | 0 | 0 | 0.0036 | 13.3485 | 9.1869 | 0.0002 | 0.0002 | 0.0002 | 0 | 0 | 75.43 | N | N | N | N | N | N | N | N | N | N
180457 | 107.3 | 73.185 | 197.8 | 146 | 84.5 | 98.5 | 29.3 | 65.5 | 96 | 136.6 | 105.4 | 1.5 | 2.3339 | 29.5105 | 692.4 | 738 | 511.699 | 231.171 | -3.5 | -3.5 | -0.1 | 27 | 6.52 | 6.68 | 0.6 | 6.09E-02 | 0 | 0 | 0 | 0.0034 | 13.02 | 9.6962 | 0.0001 | 0.0001 | 0.0001 | 0 | 0 | 71.83 | N | N | N | N | N | N | N | N | N | N
180458 | 107.4 | 73.235 | 197.4 | 146.3 | 84.5 | 98.5 | 29.3 | 65.5 | 96.1 | 136.6 | 105.6 | 1.5 | 2.2585 | 29.514 | 691.4 | 737.2 | 503.265 | 227.585 | -3.5 | -3.5 | -0.1 | 25.7 | 6.21 | 6.99 | 0.6 | 6.35E-02 | 0 | 0 | 0 | 0.0032 | 12.2068 | 9.9816 | 0.0001 | 0.0001 | 0.0001 | 0 | 0 | 65.17 | N | N | N | N | N | N | N | N | N | N
180459 | 107.4 | 73.204 | 197.3 | 145.8 | 84.5 | 98.5 | 29.3 | 65.5 | 96.1 | 136.5 | 105.2 | 1.5 | 2.5427 | 29.5275 | 690.4 | 736.3 | 532.389 | 241.084 | -3.4 | -3.3 | -0.1 | 25.8 | 6.37 | 6.85 | 0.8 | 4.11E-02 | 0 | 0 | 0 | 0.0034 | 13.2668 | 10.3705 | 0.0002 | 0.0002 | 0.0002 | 0 | 0 | 57.22 | N | N | N | N | N | N | N | N | N | N
180500 | 107.4 | 73.204 | 197 | 145.9 | 84.5 | 98.5 | 29.3 | 65.5 | 96.1 | 136.4 | 105.3 | 1.5 | 3.3275 | 29.5519 | 688.7 | 735.4 | 609.697 | 276.719 | -3.3 | -3.2 | -0.1 | 27.3 | 6.97 | 6.33 | 0.7 | 3.38E-02 | 0 | 0 | 0 | 0.0042 | 16.6458 | 10.9919 | 0.0002 | 0.0002 | 0.0002 | 0 | 0 | 93.64 | N | N | N | N | N | N | N | N | N | Y
180501 | 107.5 | 73.303 | 196.7 | 148.7 | 84.5 | 98.5 | 29.3 | 65.5 | 96.1 | 136.4 | 107.8 | 1.7 | 3.5478 | 29.5589 | 688.1 | 734.5 | 630.447 | 286.36 | -3.4 | -3.4 | -0.1 | 29 | 7.32 | 5.84 | 0.8 | 4.39E-02 | 0 | 0 | 0 | 0.0046 | 18.0957 | 10.4907 | 0.0002 | 0.0002 | 0.0002 | 0 | 0 | 109.86 | N | N | N | N | N | N | N | N | N | Y
180502 | 107.6 | 73.34 | 196.4 | 150.5 | 84.5 | 98.5 | 29.3 | 65.5 | 96.2 | 136.6 | 109.4 | 1.8 | 3.9728 | 29.5693 | 687.4 | 733.6 | 667.735 | 303.568 | -3.5 | -3.5 | -0.1 | 30.3 | 7.58 | 5.4 | 1 | 4.20E-02 | 0 | 0 | 0 | 0.0051 | 19.8585 | 10.296 | 0.0003 | 0.0003 | 0.0003 | 0 | 0 | 108.03 | N | N | N | N | N | N | N | N | N | Y
180503 | 107.6 | 73.353 | 196.1 | 151 | 84.5 | 98.5 | 29.3 | 65.7 | 96.8 | 136.7 | 109.8 | 1.9 | 4.9599 | 29.5897 | 686.6 | 732.5 | 747.985 | 340.537 | -3.6 | -3.6 | -0.1 | 30.3 | 8 | 4.92 | 1.2 | 7.18E-02 | 0 | 0 | 0 | 0.0057 | 23.5157 | 10.5275 | 0.0004 | 0.0004 | 0.0004 | 0 | 0 | 126.41 | N | N | N | N | N | N | N | N | N | Y
180504 | 107.5 | 73.322 | 195.9 | 152.3 | 84.5 | 98.5 | 29.3 | 65.8 | 97.1 | 137 | 111 | 2 | 6.0413 | 29.6154 | 686.1 | 731.3 | 826.292 | 376.664 | -3.7 | -3.7 | -0.1 | 30.7 | 8.44 | 4.38 | 1.6 | 4.46E-02 | 0 | 0 | 0 | 0.0063 | 27.4515 | 10.3546 | 0.0006 | 0.0006 | 0.0006 | 0 | 0 | 158.91 | N | N | N | N | N | N | N | N | N | Y
180505 | 107.5 | 73.309 | 195.7 | 155.2 | 84.5 | 98.5 | 29.3 | 65.9 | 97.4 | 137.1 | 113.6 | 2.2 | 6.1848 | 29.618 | 685.6 | 730.1 | 836.107 | 381.358 | -3.8 | -3.7 | -0.1 | 30.3 | 8.61 | 4.09 | 2.4 | 4.58E-02 | 0 | 0 | 0 | 0.0063 | 28.3517 | 9.7937 | 0.0008 | 0.0009 | 0.0009 | 0 | 0 | 199.01 | N | N | N | N | N | N | N | N | N | Y
180506 | 107.6 | 73.34 | 195.6 | 157.6 | 84.5 | 98.5 | 29.3 | 65.9 | 97.6 | 137.2 | 115.7 | 2.4 | 5.8858 | 29.6128 | 685 | 728.8 | 815.832 | 372.248 | -3.8 | -3.7 | -0.1 | 29.8 | 8.58 | 3.95 | 3.2 | 7.73E-02 | 0 | 0 | 0 | 0.0061 | 27.594 | 9.2321 | 0.0011 | 0.0011 | 0.0011 | 0 | 0 | 200.81 | N | N | N | N | N | N | N | N | N | Y
180507 | 107.5 | 73.309 | 195.6 | 157.6 | 84.5 | 98.5 | 29.3 | 66 | 98 | 137.2 | 115.7 | 2.4 | 5.8397 | 29.6114 | 684.4 | 727.6 | 812.515 | 370.896 | -3.7 | -3.7 | -0.1 | 29.1 | 8.6 | 3.88 | 3.8 | 7.86E-02 | 0 | 0 | 0 | 0.0059 | 27.5286 | 9.0384 | 0.0013 | 0.0013 | 0.0013 | 0 | 0 | 193.43 | N | N | N | N | N | N | N | N | N | Y
180508 | 107.3 | 73.185 | 195.6 | 157.2 | 84.5 | 98.5 | 29.3 | 66.1 | 98.3 | 137.3 | 115.3 | 2.3 | 5.7157 | 29.6023 | 683.3 | 726.1 | 803.618 | 367.066 | -3.6 | -3.6 | -0.1 | 28.5 | 8.63 | 3.83 | 4 | 1.03E-01 | 0 | 0 | 0 | 0.0057 | 27.3631 | 8.8258 | 0.0013 | 0.0014 | 0.0014 | 0 | 0 | 197.75 | N | N | N | N | N | N | N | N | N | Y
180509 | 107.1 | 73.024 | 195.6 | 157.2 | 84.5 | 98.5 | 29.3 | 66.2 | 98.4 | 137.4 | 115.3 | 2.3 | 5.7266 | 29.5988 | 682.1 | 724.7 | 803.929 | 367.55 | -3.6 | -3.6 | -0.1 | 28.3 | 8.68 | 3.78 | 3.9 | 9.51E-02 | 0 | 0 | 0 | 0.0057 | 27.5478 | 8.7162 | 0.0013 | 0.0014 | 0.0014 | 0 | 0 | 192.94 | N | N | N | N | N | N | N | N | N | Y
180510 | 106.9 | 72.912 | 195.6 | 157 | 84.5 | 98.5 | 29.3 | 66.2 | 98.7 | 137.6 | 115.1 | 2.3 | 5.7308 | 29.5977 | 681.1 | 723.6 | 803.874 | 367.831 | -3.7 | -3.6 | -0.1 | 28.3 | 8.71 | 3.75 | 3.9 | 1.02E-01 | 0 | 0 | 0 | 0.0057 | 27.6576 | 8.6525 | 0.0013 | 0.0014 | 0.0014 | 0 | 0 | 195.77 | N | N | N | N | N | N | N | N | N | Y
180511 | 106.8 | 72.818 | 196 | 157.2 | 84.5 | 98.5 | 29.3 | 66.3 | 98.8 | 137.6 | 115.3 | 2.3 | 5.4897 | 29.592 | 680.3 | 722.3 | 786.764 | 360.21 | -3.8 | -3.7 | -0.1 | 29.8 | 8.69 | 3.74 | 3.9 | 8.89E-02 | 0 | 0 | 0 | 0.0059 | 27.0403 | 8.4551 | 0.0013 | 0.0013 | 0.0013 | 0 | 0 | 195.9 | N | N | N | N | N | N | N | N | N | Y
180512 | 106.6 | 72.688 | 196.1 | 157 | 84.5 | 98.5 | 29.3 | 66.3 | 98.8 | 137.7 | 115.2 | 2.3 | 5.2857 | 29.5916 | 679.3 | 721 | 771.889 | 353.685 | -3.8 | -3.7 | -0.1 | 30.8 | 8.69 | 3.72 | 3.7 | 9.50E-02 | 0 | 0 | 0 | 0.006 | 26.5496 | 8.2672 | 0.0012 | 0.0013 | 0.0013 | 0 | 0 | 191.23 | N | N | N | N | N | N | N | N | N | Y
180513 | 106.3 | 72.508 | 196.5 | 156.7 | 84.5 | 98.5 | 29.3 | 66.3 | 98.8 | 137.8 | 114.8 | 2.3 | 5.4642 | 29.5949 | 678.2 | 719.8 | 784.103 | 359.666 | -3.8 | -3.7 | -0.1 | 30.1 | 8.75 | 3.67 | 3.4 | 1.08E-01 | 0 | 0 | 0 | 0.0059 | 27.1776 | 8.29 | 0.0011 | 0.0011 | 0.0011 | 0 | 0 | 188.13 | N | N | N | N | N | N | N | N | N | Y
180514 | 106.2 | 72.402 | 196.7 | 156.5 | 84.5 | 98.5 | 29.3 | 66.3 | 98.9 | 137.8 | 114.7 | 2.3 | 5.7613 | 29.5956 | 677.3 | 718.7 | 804.659 | 369.411 | -3.9 | -3.8 | -0.1 | 28.7 | 8.84 | 3.59 | 3.1 | 9.29E-02 | 0 | 0 | 0 | 0.0058 | 28.2095 | 8.3376 | 0.001 | 0.0011 | 0.0011 | 0 | 0 | 189.67 | N | N | N | N | N | N | N | N | N | Y
180515 | 106.1 | 72.321 | 197.1 | 157.1 | 84.4 | 98.4 | 29.3 | 66.3 | 99 | 137.8 | 115.2 | 2.3 | 5.6477 | 29.5969 | 676.4 | 717.3 | 796.411 | 365.933 | -3.8 | -3.7 | -0.1 | 28.2 | 8.87 | 3.56 | 3 | 8.76E-02 | 0 | 0 | 0 | 0.0057 | 28.0198 | 8.172 | 0.001 | 0.001 | 0.001 | 0 | 0 | 204.26 | N | N | N | N | N | N | N | N | N | Y
180516 | 106 | 72.247 | 197.2 | 157.7 | 84.5 | 98.4 | 29.3 | 66.3 | 99.1 | 137.7 | 115.8 | 2.4 | 5.4893 | 29.5891 | 675.4 | 716.4 | 785.07 | 360.929 | -3.7 | -3.6 | -0.1 | 27.4 | 8.84 | 3.56 | 3 | 8.85E-02 | 0 | 0 | 0 | 0.0054 | 27.5528 | 8.0661 | 0.001 | 0.001 | 0.001 | 0 | 0 | 198.43 | N | N | N | N | N | N | N | N | N | Y
180517 | 105.9 | 72.178 | 197.4 | 157.3 | 84.5 | 98.4 | 29.3 | 66.3 | 99.1 | 137.9 | 115.4 | 2.4 | 5.3049 | 29.5841 | 674.7 | 715.1 | 771.649 | 354.936 | -3.7 | -3.6 | -0.1 | 25.9 | 8.8 | 3.59 | 3.1 | 1.04E-01 | 0 | 0 | 0 | 0.0051 | 26.977 | 7.9915 | 0.001 | 0.001 | 0.001 | 0 | 0 | 196.89 | N | N | N | N | N | N | N | N | N | Y
180518 | 105.7 | 72.067 | 197.7 | 157 | 84.5 | 98.4 | 29.3 | 66.3 | 99.1 | 137.9 | 115.1 | 2.3 | 5.0564 | 29.5793 | 674.1 | 714.1 | 753.311 | 346.636 | -3.7 | -3.6 | -0.1 | 25.8 | 8.74 | 3.65 | 2.9 | 8.47E-02 | 0 | 0 | 0 | 0.0049 | 26.172 | 7.933 | 0.0009 | 0.001 | 0.001 | 0 | 0 | 191.84 | N | N | N | N | N | N | N | N | N | Y
180519 | 105.7 | 72.042 | 197.8 | 156.4 | 84.5 | 98.4 | 29.3 | 66.3 | 99.1 | 138 | 114.6 | 2.3 | 4.8998 | 29.5712 | 673.1 | 713.3 | 741.199 | 341.265 | -3.7 | -3.6 | -0.1 | 26.5 | 8.64 | 3.74 | 2.7 | 1.06E-01 | 0 | 0 | 0 | 0.005 | 25.4654 | 8.0127 | 0.0008 | 0.0009 | 0.0009 | 0 | 0 | 181.07 | N | N | N | N | N | N | N | N | N | Y
180520 | 105.5 | 71.955 | 198.1 | 155.7 | 84.5 | 98.4 | 29.3 | 66.3 | 99 | 138 | 114 | 2.2 | 4.5635 | 29.5616 | 672.1 | 712.4 | 714.054 | 328.931 | -3.8 | -3.7 | -0.1 | 26.7 | 8.5 | 3.9 | 2.4 | 1.00E-01 | 0 | 0 | 0 | 0.0048 | 24.147 | 8.0548 | 0.0007 | 0.0008 | 0.0008 | 0 | 0 | 174.71 | N | N | N | N | N | N | N | N | N | Y
180521 | 105.4 | 71.886 | 198.2 | 155.1 | 84.5 | 98.4 | 29.3 | 66.2 | 98.8 | 138.1 | 113.5 | 2.2 | 4.1638 | 29.5497 | 671.3 | 711.5 | 680.68 | 313.651 | -3.8 | -3.7 | -0.1 | 27.7 | 8.35 | 4.05 | 2.2 | 1.13E-01 | 0 | 0 | 0 | 0.0048 | 22.6219 | 7.9792 | 0.0006 | 0.0007 | 0.0007 | 0 | 0 | 163.84 | N | N | N | N | N | N | N | N | N | Y
180522 | 105.3 | 71.806 | 198.3 | 154 | 84.5 | 98.4 | 29.3 | 66.2 | 98.6 | 138 | 112.5 | 2.1 | 4.0596 | 29.5469 | 670.4 | 710.6 | 671.584 | 309.682 | -3.8 | -3.7 | -0.1 | 28.4 | 8.3 | 4.15 | 2 | 1.30E-01 | 0 | 0 | 0 | 0.0048 | 22.1903 | 8.065 | 0.0005 | 0.0006 | 0.0006 | 0 | 0 | 155.31 | N | N | N | N | N | N | N | N | N | Y
180523 | 105.2 | 71.737 | 198.4 | 153.3 | 84.5 | 98.4 | 29.3 | 66.2 | 98.5 | 138 | 111.9 | 2 | 4.059 | 29.5468 | 669.5 | 709.8 | 671.298 | 309.801 | -3.7 | -3.6 | -0.1 | 27.5 | 8.25 | 4.26 | 1.8 | 5.80E-02 | 0 | 0 | 0 | 0.0047 | 22.0824 | 8.2942 | 0.0005 | 0.0005 | 0.0005 | 0 | 0 | 156.71 | N | N | N | N | N | N | N | N | N | Y
180524 | 105.2 | 71.694 | 198.6 | 153.4 | 84.5 | 98.4 | 29.3 | 66.2 | 98.6 | 138.1 | 112 | 2 | 3.8033 | 29.5344 | 668.9 | 709.2 | 648.739 | 299.433 | -3.7 | -3.7 | -0.1 | 26.6 | 7.96 | 4.58 | 1.6 | 2.88E-02 | 0 | 0 | 0 | 0.0044 | 20.5919 | 8.6018 | 0.0004 | 0.0005 | 0.0005 | 0 | 0 | 153.14 | N | N | N | N | N | N | N | N | N | Y
180525 | 105.2 | 71.694 | 198.6 | 153.1 | 84.5 | 98.4 | 29.3 | 66.2 | 98.6 | 138.1 | 111.7 | 2 | 3.1783 | 29.5186 | 668.3 | 708.7 | 590.535 | 272.572 | -3.7 | -3.6 | -0.1 | 26.1 | 7.38 | 5.19 | 1.4 | 4.04E-02 | 0 | 0 | 0 | 0.0039 | 17.3708 | 8.8777 | 0.0004 | 0.0004 | 0.0004 | 0 | 0 | 121.78 | N | N | N | N | N | N | N | N | N | Y
180526 | 104.9 | 71.538 | 198.7 | 151 | 84.5 | 98.4 | 29.3 | 66.2 | 98.6 | 137.9 | 109.9 | 1.9 | 2.1946 | 29.4924 | 667.3 | 708 | 488.275 | 225.37 | -3.6 | -3.6 | -0.1 | 25.7 | 6.72 | 5.92 | 1.2 | 4.58E-02 | 0 | 0 | 0 | 0.0032 | 13.0827 | 8.3788 | 0.0003 | 0.0003 | 0.0003 | 0 | 0 | 94.21 | N | N | N | N | N | N | N | N | N | Y
180527 | 104.6 | 71.333 | 198.7 | 147.7 | 84.5 | 98.4 | 29.3 | 66.2 | 98.4 | 137.7 | 106.9 | 1.6 | 1.5921 | 29.4771 | 666 | 707.2 | 417.833 | 192.973 | -3.5 | -3.5 | -0.1 | 24.5 | 6.49 | 6.38 | 0.9 | 2.27E-02 | 0 | 0 | 0 | 0.0026 | 10.8131 | 7.7244 | 0.0002 | 0.0002 | 0.0002 | 0 | 0 | 64.69 | N | N | N | N | N | N | N | N | N | N
180528 | 104.1 | 71.01 | 198.5 | 145.4 | 84.5 | 98.4 | 29.3 | 66.1 | 98.3 | 137.2 | 104.8 | 1.4 | 1.6252 | 29.4763 | 664.7 | 706.9 | 421.973 | 195.109 | -3.4 | -3.3 | -0.1 | 23.5 | 6.65 | 6.43 | 0.6 | 6.97E-03 | 0 | 0 | 0 | 0.0025 | 11.2011 | 7.8759 | 0.0001 | 0.0001 | 0.0001 | 0 | 0 | 66.39 | N | N | N | N | N | N | N | N | N | N
180529 | 103.6 | 70.613 | 198.5 | 144.7 | 84.5 | 98.4 | 29.3 | 66.1 | 98.3 | 137 | 104.2 | 1.4 | 1.9387 | 29.4831 | 663.6 | 706.5 | 460.394 | 213.129 | -3.3 | -3.3 | -0.1 | 23.5 | 6.88 | 6.2 | 0.3 | 2.28E-02 | 0 | 0 | 0 | 0.0027 | 12.6532 | 8.2947 | 0.0001 | 0.0001 | 0.0001 | 0 | 0 | 69.41 | N | N | N | N | N | N | N | N | N | N
180530 | 103 | 70.246 | 198.4 | 145.2 | 84.5 | 98.4 | 29.3 | 66.1 | 98.3 | 137 | 104.6 | 1.4 | 2.5817 | 29.5004 | 663.2 | 706.2 | 530.161 | 245.654 | -3.4 | -3.3 | -0.1 | 24.2 | 7.3 | 5.74 | 0.2 | 3.55E-02 | 0 | 0 | 0 | 0.0033 | 15.4746 | 8.8527 | 0 | 0.0001 | 0.0001 | 0 | 0 | 64.69 | N | N | N | N | N | N | N | N | N | N
180531 | 102.7 | 70.029 | 198.2 | 146.7 | 84.5 | 98.4 | 29.3 | 66.1 | 98.2 | 136.8 | 106 | 1.5 | 3.1032 | 29.5099 | 663.1 | 705.8 | 582.772 | 270.144 | -3.5 | -3.4 | -0.1 | 25 | 7.7 | 5.32 | 0.3 | 7.81E-02 | 0 | 0 | 0 | 0.0037 | 17.9644 | 9.0165 | 0.0001 | 0.0001 | 0.0001 | 0 | 0 | 113.32 | N | N | N | N | N | N | N | N | N | Y
180532 | 102.5 | 69.904 | 197.9 | 149.6 | 84.5 | 98.4 | 29.3 | 65.8 | 97.4 | 136.6 | 108.6 | 1.8 | 3.0533 | 29.5141 | 663.3 | 705.5 | 577.96 | 267.903 | -3.6 | -3.6 | -0.1 | 26.1 | 7.67 | 5.33 | 0.4 | 3.26E-02 | 0 | 0 | 0 | 0.0038 | 17.7393 | 8.9663 | 0.0001 | 0.0001 | 0.0001 | 0 | 0 | 122.4 | N | N | N | N | N | N | N | N | N | Y
180533 | 102.3 | 69.768 | 197.7 | 150.3 | 84.5 | 98.4 | 29.3 | 65.7 | 97 | 136.5 | 109.2 | 1.8 | 2.7136 | 29.5053 | 663.4 | 705.1 | 544.427 | 252.269 | -3.7 | -3.6 | -0.1 | 26.9 | 6.95 | 6.05 | 0.4 | 2.41E-02 | 0 | 0 | 0 | 0.0037 | 15.1391 | 9.5807 | 0.0001 | 0.0001 | 0.0001 | 0 | 0 | 104.31 | N | N | N | N | N | N | N | N | N | Y
180534 | 101.9 | 69.488 | 197.4 | 149.8 | 84.5 | 98.4 | 29.3 | 65.7 | 96.7 | 136.4 | 108.8 | 1.8 | 2.1734 | 29.4896 | 662.9 | 704.7 | 487.08 | 225.678 | -3.6 | -3.5 | -0.1 | 25.9 | 5.85 | 7.23 | 0.4 | 2.88E-02 | 0 | 0 | 0 | 0.0032 | 11.4091 | 10.2433 | 0.0001 | 0.0001 | 0.0001 | 0 | 0 | 48.7 | N | N | N | N | N | N | N | N | N | N
180535 | 101.5 | 69.196 | 197.3 | 146.7 | 84.5 | 98.4 | 29.3 | 65.7 | 96.7 | 136.2 | 106 | 1.5 | 1.806 | 29.4842 | 662.2 | 704.2 | 443.983 | 205.793 | -3.3 | -3.3 | -0.1 | 24.3 | 5.34 | 7.84 | 0.4 | 1.98E-02 | 0 | 0 | 0 | 0.0027 | 9.4863 | 10.1343 | 0.0001 | 0.0001 | 0.0001 | 0 | 0 | 37.36 | N | N | N | N | N | N | N | N | N | N
180536 | 100.9 | 68.798 | 197.3 | 144.7 | 84.5 | 98.4 | 29.3 | 65.7 | 96.8 | 135.8 | 104.3 | 1.4 | 2.343 | 29.5008 | 661.6 | 704.1 | 503.501 | 233.631 | -3.1 | -3.1 | -0.1 | 23.1 | 6.18 | 7.27 | 0.4 | 1.97E-02 | 0 | 0 | 0 | 0.003 | 12.4577 | 10.6681 | 0.0001 | 0.0001 | 0.0001 | 0 | 0 | 50.79 | N | N | N | N | N | N | N | N | N | N
180537 | 100.6 | 68.587 | 197.1 | 146.3 | 84.5 | 98.4 | 29.3 | 65.7 | 96.7 | 135.5 | 105.6 | 1.5 | 3.1662 | 29.5217 | 661.7 | 703.9 | 588.199 | 273.107 | -3.4 | -3.3 | -0.1 | 22.3 | 7.31 | 6.17 | 0.3 | 4.07E-02 | 0 | 0 | 0 | 0.0034 | 17.2363 | 10.5781 | 0.0001 | 0.0001 | 0.0001 | 0 | 0 | 121.74 | N | N | N | N | N | N | N | N | N | Y
180538 | 100.5 | 68.543 | 196.9 | 150.2 | 84.4 | 98.4 | 29.3 | 65.6 | 96.4 | 135.7 | 109.1 | 1.8 | 3.1718 | 29.5212 | 662.3 | 703.8 | 589.051 | 273.358 | -3.7 | -3.6 | -0.1 | 22.6 | 7.73 | 5.43 | 0.4 | 3.12E-02 | 0 | 0 | 0 | 0.0034 | 18.2342 | 9.3131 | 0.0001 | 0.0001 | 0.0001 | 0 | 0 | 128.39 | N | N | N | N | N | N | N | N | N | Y
180539 | 100.6 | 68.587 | 196.6 | 151.5 | 84.4 | 98.4 | 29.3 | 65.5 | 96.1 | 136 | 110.2 | 1.9 | 2.8863 | 29.52 | 662.7 | 703.4 | 561.684 | 260.557 | -3.7 | -3.6 | -0.1 | 23.1 | 7.8 | 5.12 | 0.5 | 2.45E-02 | 0 | 0 | 0 | 0.0033 | 17.5508 | 8.3756 | 0.0001 | 0.0001 | 0.0001 | 0 | 0 | 120.94 | N | N | N | N | N | N | N | N | N | Y
180540 | 100.7 | 68.68 | 196.3 | 151 | 84.4 | 98.4 | 29.3 | 65.5 | 96.1 | 136.3 | 109.8 | 1.9 | 2.7123 | 29.5114 | 662.6 | 703.3 | 544.572 | 252.571 | -3.7 | -3.6 | -0.1 | 24.3 | 7.87 | 4.94 | 0.5 | 3.68E-02 | 0 | 0 | 0 | 0.0034 | 17.1534 | 7.8255 | 0.0001 | 0.0001 | 0.0001 | 0 | 0 | 117.15 | N | N | N | N | N | N | N | N | N | Y
180541 | 100.8 | 68.742 | 196.2 | 150.4 | 84.4 | 98.4 | 29.3 | 65.5 | 96.1 | 136.5 | 109.3 | 1.8 | 2.601 | 29.5038 | 662.1 | 703.1 | 533.246 | 247.35 | -3.8 | -3.7 | -0.1 | 25.2 | 7.83 | 4.93 | 0.5 | 1.09E-02 | 0 | 0 | 0 | 0.0034 | 16.7195 | 7.6599 | 0.0001 | 0.0001 | 0.0001 | 0 | 0 | 113.73 | N | N | N | N | N | N | N | N | N | Y
180542 | 101 | 68.848 | 196.1 | 149.8 | 84.4 | 98.4 | 29.3 | 65.5 | 96 | 136.7 | 108.8 | 1.8 | 2.4465 | 29.5001 | 662.1 | 703.1 | 517.118 | 239.853 | -3.8 | -3.7 | -0.1 | 25.9 | 7.53 | 5.27 | 0.4 | 7.05E-03 | 0 | 0 | 0 | 0.0034 | 15.5992 | 7.9292 | 0.0001 | 0.0001 | 0.0001 | 0 | 0 | 101.76 | N | N | N | N | N | N | N | N | N | Y
180543 | 101.1 | 68.922 | 196 | 149 | 84.4 | 98.4 | 29.3 | 65.5 | 96.1 | 136.8 | 108 | 1.7 | 2.178 | 29.4903 | 661.7 | 702.9 | 487.801 | 226.25 | -3.7 | -3.6 | -0.1 | 26.1 | 6.77 | 5.99 | 0.4 | 2.33E-02 | 0 | 0 | 0 | 0.0032 | 13.2342 | 8.5086 | 0.0001 | 0.0001 | 0.0001 | 0 | 0 | 88.79 | N | N | N | N | N | N | N | N | N | Y
180544 | 101 | 68.898 | 195.8 | 147.3 | 84.4 | 98.4 | 29.3 | 65.5 | 96.1 | 136.9 | 106.5 | 1.6 | 1.8595 | 29.4861 | 661.3 | 702.8 | 450.714 | 209.102 | -3.6 | -3.6 | -0.1 | 26.4 | 5.85 | 7.07 | 0.3 | 3.31E-02 | 0 | 0 | 0 | 0.003 | 10.568 | 9.2799 | 0.0001 | 0.0001 | 0.0001 | 0 | 0 | 48.7 | N | N | N | N | N | N | N | N | N | N
180545 | 100.9 | 68.829 | 195.8 | 145.1 | 84.4 | 98.4 | 29.3 | 65.5 | 96 | 136.4 | 104.6 | 1.4 | 1.7235 | 29.4873 | 660.9 | 702.8 | 433.722 | 201.299 | -3.4 | -3.3 | -0.1 | 26.4 | 5.51 | 7.69 | 0.2 | 2.58E-02 | 0 | 0 | 0 | 0.0029 | 9.5722 | 9.7189 | 0 | 0 | 0 | 0 | 0 | 43.38 | N | N | N | N | N | N | N | N | N | N
180546 | 100.8 | 68.711 | 195.7 | 143.9 | 84.4 | 98.4 | 29.3 | 65.4 | 96 | 136 | 103.5 | 1.3 | 2.2259 | 29.5001 | 660.3 | 702.5 | 491.113 | 228.147 | -3.3 | -3.2 | -0.1 | 26.3 | 6.26 | 7.27 | 0.1 | 1.89E-02 | 0 | 0 | 0 | 0.0033 | 12.3374 | 10.4112 | 0 | 0 | 0 | 0 | 0 | 50.73 | N | N | N | N | N | N | N | N | N | N
180547 | 100.8 | 68.761 | 195.7 | 145.8 | 84.4 | 98.4 | 29.3 | 65.4 | 96 | 135.7 | 105.2 | 1.5 | 2.7812 | 29.5086 | 660.3 | 702.4 | 550.737 | 255.921 | -3.4 | -3.3 | -0.1 | 27.5 | 7.03 | 6.5 | 0.2 | 3.37E-02 | 0 | 0 | 0 | 0.0039 | 15.5346 | 10.4473 | 0 | 0 | 0 | 0 | 0 | 107.07 | N | N | N | N | N | N | N | N | N | Y
180548 | 101.1 | 68.922 | 195.7 | 149.1 | 84.4 | 98.4 | 29.3 | 65.5 | 96.1 | 135.8 | 108.1 | 1.7 | 2.6731 | 29.5081 | 660.8 | 702.4 | 540.169 | 250.888 | -3.6 | -3.6 | -0.1 | 28 | 7.17 | 6.11 | 0.3 | 4.22E-02 | 0 | 0 | 0 | 0.0039 | 15.5341 | 9.6179 | 0.0001 | 0.0001 | 0.0001 | 0 | 0 | 101.51 | N | N | N | N | N | N | N | N | N | Y
180549 | 101.3 | 69.041 | 195.4 | 149.8 | 84.4 | 98.4 | 29.3 | 65.4 | 96 | 136.1 | 108.7 | 1.8 | 2.3665 | 29.5069 | 661.4 | 702.6 | 508.294 | 235.949 | -3.6 | -3.6 | -0.1 | 27.8 | 7.04 | 6.02 | 0.4 | 4.60E-02 | 0 | 0 | 0 | 0.0036 | 14.3414 | 8.9122 | 0.0001 | 0.0001 | 0.0001 | 0 | 0 | 88.86 | N | N | N | N | N | N | N | N | N | Y
180550 | 101.3 | 69.09 | 195.2 | 148.5 | 84.4 | 98.5 | 29.3 | 65.4 | 95.9 | 136.3 | 107.6 | 1.7 | 2.3006 | 29.5052 | 661.5 | 702.4 | 501.307 | 232.678 | -3.6 | -3.5 | -0.1 | 26.3 | 7.15 | 5.88 | 0.4 | 3.18E-02 | 0 | 0 | 0 | 0.0034 | 14.3731 | 8.5862 | 0.0001 | 0.0001 | 0.0001 | 0 | 0 | 79.09 | N | N | N | N | N | N | N | N | N | Y
180551 | 101.4 | 69.128 | 195 | 147.9 | 84.4 | 98.5 | 29.3 | 65.4 | 95.9 | 136.3 | 107.1 | 1.6 | 2.414 | 29.5155 | 661.6 | 702.5 | 513.442 | 238.366 | -3.6 | -3.5 | -0.1 | 24.3 | 7.29 | 5.78 | 0.3 | 2.24E-02 | 0 | 0 | 0 | 0.0032 | 15.0021 | 8.65 | 0.0001 | 0.0001 | 0.0001 | 0 | 0 | 100.94 | N | N | N | N | N | N | N | N | N | Y
180552 | 101.6 | 69.252 | 194.9 | 148.3 | 84.4 | 98.5 | 29.3 | 65.4 | 95.9 | 136.5 | 107.4 | 1.7 | 2.241 | 29.5142 | 661.8 | 702.4 | 494.706 | 229.618 | -3.7 | -3.6 | -0.1 | 22.8 | 6.93 | 6.13 | 0.3 | 9.99E-03 | 0 | 0 | 0 | 0.0029 | 13.7383 | 8.8429 | 0.0001 | 0.0001 | 0.0001 | 0 | 0 | 87.91 | N | N | N | N | N | N | N | N | N | Y
180553 | 101.6 | 69.295 | 194.9 | 147.5 | 84.4 | 98.5 | 29.3 | 65.4 | 95.8 | 136.5 | 106.7 | 1.6 | 2.0774 | 29.5072 | 661.6 | 702.4 | 476.312 | 221.072 | -3.6 | -3.6 | -0.1 | 22.7 | 6.03 | 7.12 | 0.3 | 1.83E-02 | 0 | 0 | 0 | 0.0028 | 11.5168 | 9.878 | 0.0001 | 0.0001 | 0.0001 | 0 | 0 | 72.22 | N | N | N | N | N | N | N | N | N | N
180554 | 101.6 | 69.27 | 194.7 | 145.6 | 84.4 | 98.5 | 29.3 | 65.4 | 95.7 | 136.4 | 105.1 | 1.4 | 1.9041 | 29.5028 | 661 | 702.4 | 456.083 | 211.754 | -3.4 | -3.4 | -0.1 | 22.8 | 5.01 | 8.43 | 0.3 | 2.33E-02 | 0 | 0 | 0 | 0.0027 | 9.1645 | 11.2013 | 0.0001 | 0.0001 | 0.0001 | 0 | 0 | 35.15 | N | N | N | N | N | N | N | N | N | N
180555 | 101.3 | 69.059 | 194.7 | 144 | 84.4 | 98.5 | 29.3 | 65.4 | 95.6 | 135.9 | 103.6 | 1.3 | 1.8682 | 29.4994 | 660.5 | 702.6 | 451.357 | 209.646 | -3.2 | -3.1 | -0.1 | 22.2 | 4.66 | 9.1 | 0.3 | 1.47E-02 | 0 | 0 | 0 | 0.0026 | 8.4426 | 11.9833 | 0 | 0.0001 | 0.0001 | 0 | 0 | 32.66 | N | N | N | N | N | N | N | N | N | N
180556 | 101.1 | 68.904 | 194.7 | 143.9 | 84.4 | 98.5 | 29.3 | 65.3 | 95.6 | 135.2 | 103.5 | 1.3 | 2.5748 | 29.5216 | 660.2 | 702.5 | 527.106 | 245.079 | -3 | -2.9 | -0.1 | 22.1 | 5.5 | 8.43 | 0.2 | 1.40E-02 | 0 | 0 | 0 | 0.003 | 11.6483 | 12.9767 | 0.0001 | 0.0001 | 0.0001 | 0 | 0 | 49.43 | N | N | N | N | N | N | N | N | N | N
180557 | 101 | 68.885 | 194.7 | 146.1 | 84.4 | 98.5 | 29.3 | 65.3 | 95.6 | 134.9 | 105.4 | 1.5 | 3.5223 | 29.543 | 660.7 | 702.4 | 621.07 | 288.831 | -3.1 | -3.1 | -0.1 | 22.4 | 6.78 | 7.07 | 0.2 | 2.68E-02 | 0 | 0 | 0 | 0.0036 | 16.9001 | 12.8285 | 0.0001 | 0.0001 | 0.0001 | 0 | 0 | 112.32 | N | N | N | N | N | N | N | N | N | Y
180558 | 101.2 | 68.985 | 194.7 | 150.7 | 84.4 | 98.5 | 29.3 | 65.3 | 95.5 | 135.1 | 109.6 | 1.8 | 3.56 | 29.5454 | 661.8 | 702.4 | 624.999 | 290.393 | -3.5 | -3.4 | -0.1 | 23.9 | 7.46 | 5.99 | 0.3 | 3.42E-02 | 0 | 0 | 0 | 0.0038 | 18.7142 | 10.9216 | 0.0001 | 0.0001 | 0.0001 | 0 | 0 | 138.08 | N | N | N | N | N | N | N | N | N | Y
180559 | 101.4 | 69.128 | 194.6 | 152.3 | 84.4 | 98.5 | 29.3 | 65.3 | 95.5 | 135.4 | 111 | 2 | 3.2787 | 29.5375 | 662.7 | 702.4 | 599.213 | 278.136 | -3.7 | -3.6 | -0.1 | 25.4 | 7.68 | 5.4 | 0.4 | 1.70E-02 | 0 | 0 | 0 | 0.0039 | 18.442 | 9.438 | 0.0001 | 0.0001 | 0.0001 | 0 | 0 | 131.26 | N | N | N | N | N | N | N | N | N | Y
180600 | 101.6 | 69.283 | 194.5 | 151.8 | 84.4 | 98.5 | 29.3 | 65.3 | 95.5 | 135.7 | 110.5 | 1.9 | 3.2382 | 29.5384 | 663.4 | 702.4 | 595.505 | 276.242 | -3.7 | -3.6 | -0.1 | 25.2 | 7.84 | 5.1 | 0.5 | 2.65E-02 | 0 | 0 | 0 | 0.0038 | 18.6918 | 8.8368 | 0.0001 | 0.0001 | 0.0001 | 0 | 0 | 128.5 | N | N | N | N | N | N | N | N | N | Y
180601 | 101.7 | 69.37 | 194.5 | 151.4 | 84.4 | 98.5 | 29.3 | 65.3 | 95.5 | 136 | 110.2 | 1.9 | 3.1686 | 29.5401 | 664 | 702.6 | 588.984 | 273.09 | -3.7 | -3.6 | -0.1 | 24.2 | 7.94 | 4.89 | 0.4 | 1.68E-03 | 0 | 0 | 0 | 0.0036 | 18.715 | 8.3784 | 0.0001 | 0.0001 | 0.0001 | 0 | 0 | 133.88 | N | N | N | N | N | N | N | N | N | Y
180602 | 101.8 | 69.438 | 194.5 | 151.4 | 84.4 | 98.5 | 29.3 | 65.3 | 95.6 | 136.3 | 110.2 | 1.9 | 2.9482 | 29.5379 | 664.1 | 702.5 | 567.864 | 263.248 | -3.6 | -3.6 | -0.1 | 23.7 | 7.91 | 4.82 | 0.4 | 2.31E-02 | 0 | 0 | 0 | 0.0034 | 17.9883 | 7.9581 | 0.0001 | 0.0001 | 0.0001 | 0 | 0 | 129.48 | N | N | N | N | N | N | N | N | N | Y
180603 | 101.9 | 69.475 | 194.5 | 151.1 | 84.3 | 98.5 | 29.3 | 65.3 | 95.5 | 136.3 | 109.9 | 1.9 | 2.923 | 29.5376 | 664.2 | 702.7 | 565.425 | 262.103 | -3.7 | -3.7 | -0.1 | 23.5 | 7.89 | 4.78 | 0.5 | 2.26E-02 | 0 | 0 | 0 | 0.0034 | 17.8628 | 7.8579 | 0.0001 | 0.0001 | 0.0001 | 0 | 0 | 117.79 | N | N | N | N | N | N | N | N | N | Y
180604 | 102 | 69.556 | 194.7 | 150.6 | 84.3 | 98.5 | 29.3 | 65.3 | 95.4 | 136.5 | 109.4 | 1.8 | 3.183 | 29.5397 | 664.4 | 702.8 | 590.487 | 273.687 | -3.8 | -3.7 | -0.1 | 23.9 | 7.99 | 4.71 | 0.4 | 2.74E-02 | 0 | 0 | 0 | 0.0036 | 18.8778 | 8.087 | 0.0001 | 0.0001 | 0.0001 | 0 | 0 | 115.38 | N | N | N | N | N | N | N | N | N | Y
180605 | 102.1 | 69.594 | 195 | 150.4 | 84.3 | 98.5 | 29.3 | 65.3 | 95.5 | 136.7 | 109.3 | 1.8 | 3.0311 | 29.5382 | 664.6 | 702.6 | 575.583 | 266.707 | -3.7 | -3.7 | -0.1 | 23.5 | 7.81 | 4.86 | 0.3 | 3.59E-02 | 0 | 0 | 0 | 0.0035 | 17.9836 | 8.1429 | 0.0001 | 0.0001 | 0.0001 | 0 | 0 | 134.48 | N | N | N | N | N | N | N | N | N | Y
180606 | 102.2 | 69.674 | 195.2 | 151.2 | 84.3 | 98.5 | 29.3 | 65.3 | 95.4 | 136.7 | 110 | 1.9 | 2.3065 | 29.5127 | 664.4 | 702.7 | 501.332 | 232.147 | -3.7 | -3.6 | -0.1 | 23.5 | 7.03 | 5.51 | 0.4 | 3.42E-02 | 0 | 0 | 0 | 0.003 | 14.091 | 8.0337 | 0.0001 | 0.0001 | 0.0001 | 0 | 0 | 126.78 | N | N | N | N | N | N | N | N | N | Y
180607 | 102.2 | 69.649 | 195.5 | 149.2 | 84.3 | 98.5 | 29.3 | 65.3 | 95.5 | 136.7 | 108.2 | 1.7 | 1.7736 | 29.5021 | 663.8 | 702.7 | 440.285 | 203.913 | -3.6 | -3.5 | -0.1 | 23.7 | 6.34 | 6.35 | 0.5 | 1.22E-02 | 0 | 0 | 0 | 0.0027 | 11.1598 | 8.129 | 0.0001 | 0.0001 | 0.0001 | 0 | 0 | 61.94 | N | N | N | N | N | N | N | N | N | N
180608 | 101.8 | 69.42 | 195.7 | 146.7 | 84.3 | 98.5 | 29.3 | 65.3 | 95.6 | 136.4 | 106 | 1.5 | 1.637 | 29.4972 | 662.9 | 702.8 | 423.111 | 196.082 | -3.5 | -3.4 | -0.1 | 24.4 | 6.24 | 6.8 | 0.5 | 1.99E-02 | 0 | 0 | 0 | 0.0026 | 10.5592 | 8.3726 | 0.0001 | 0.0001 | 0.0001 | 0 | 0 | 61.07 | N | N | N | N | N | N | N | N | N | N
180609 | 101.6 | 69.264 | 195.9 | 145.6 | 84.3 | 98.5 | 29.3 | 65.3 | 95.5 | 136.2 | 105.1 | 1.4 | 1.9591 | 29.5062 | 662.3 | 702.7 | 462.106 | 214.335 | -3.4 | -3.3 | -0.1 | 25 | 6.7 | 6.6 | 0.5 | 1.69E-02 | 0 | 0 | 0 | 0.0029 | 12.3975 | 8.878 | 0.0001 | 0.0001 | 0.0001 | 0 | 0 | 59.92 | N | N | N | N | N | N | N | N | N | N
180610 | 101.2 | 69.009 | 196.1 | 145.5 | 84.3 | 98.5 | 29.3 | 65.3 | 95.5 | 136.2 | 105 | 1.4 | 2.4233 | 29.5192 | 662.1 | 702.7 | 514.307 | 238.696 | -3.4 | -3.4 | -0.1 | 25.3 | 7.21 | 6.09 | 0.4 | 3.28E-02 | 0 | 0 | 0 | 0.0033 | 14.856 | 9.1314 | 0.0001 | 0.0001 | 0.0001 | 0 | 0 | 87.75 | N | N | N | N | N | N | N | N | N | Y
180611 | 101.2 | 69.028 | 196.1 | 147.3 | 84.3 | 98.5 | 29.3 | 65.3 | 95.5 | 136.4 | 106.5 | 1.6 | 2.7297 | 29.5251 | 662.3 | 702.4 | 545.694 | 253.272 | -3.6 | -3.5 | -0.1 | 26.1 | 6.83 | 6.26 | 0.3 | 1.61E-02 | 0 | 0 | 0 | 0.0036 | 14.9464 | 9.9615 | 0.0001 | 0.0001 | 0.0001 | 0 | 0 | 96.05 | N | N | N | N | N | N | N | N | N | Y
180612 | 101.1 | 68.922 | 196.1 | 148.6 | 84.3 | 98.5 | 29.3 | 65.5 | 96.1 | 136.6 | 107.7 | 1.7 | 2.3965 | 29.5128 | 662.2 | 702.4 | 511.102 | 237.13 | -3.6 | -3.5 | -0.1 | 26.5 | 6.04 | 6.91 | 0.2 | 4.04E-02 | 0 | 0 | 0 | 0.0034 | 12.3757 | 10.2847 | 0 | 0 | 0 | 0 | 0 | 63.92 | N | N | N | N | N | N | N | N | N | N
180613 | 100.9 | 68.798 | 196.1 | 145.7 | 84.3 | 98.5 | 29.3 | 65.6 | 96.5 | 136.3 | 105.1 | 1.4 | 2.4796 | 29.5244 | 662.1 | 702.4 | 520.286 | 241.506 | -3.4 | -3.3 | -0.1 | 27 | 6.11 | 7.17 | 0.1 | 1.84E-02 | 0 | 0 | 0 | 0.0036 | 12.7491 | 10.8785 | 0 | 0 | 0 | 0 | 0 | 52.08 | N | N | N | N | N | N | N | N | N | N
180614 | 100.9 | 68.829 | 196.1 | 146.8 | 84.3 | 98.5 | 29.3 | 65.7 | 96.8 | 135.7 | 106 | 1.5 | 2.4983 | 29.5252 | 662.1 | 702.3 | 522.214 | 242.408 | -3.4 | -3.3 | -0.1 | 27.3 | 6.43 | 7.03 | 0.1 | 3.72E-02 | 0 | 0 | 0 | 0.0036 | 13.4508 | 10.6969 | 0 | 0 | 0 | 0 | 0 | 99.1 | N | N | N | N | N | N | N | N | N | Y
180615 | 100.9 | 68.817 | 196.1 | 148.4 | 84.3 | 98.5 | 29.3 | 65.7 | 96.9 | 135.5 | 107.5 | 1.7 | 2.1444 | 29.5155 | 662.1 | 702.1 | 483.782 | 224.509 | -3.6 | -3.5 | -0.1 | 27.2 | 6.45 | 6.96 | 0 | 3.34E-02 | 0 | 0 | 0 | 0.0034 | 12.5037 | 9.8052 | 0 | 0 | 0 | 0 | 0 | 81.9 | N | N | N | N | N | N | N | N | N | Y
180616 | 100.9 | 68.817 | 195.9 | 147.7 | 84.3 | 98.5 | 29.3 | 65.8 | 97.1 | 135.6 | 106.9 | 1.6 | 1.9188 | 29.5102 | 661.9 | 702.1 | 457.872 | 212.484 | -3.6 | -3.5 | -0.1 | 27.1 | 6.39 | 6.94 | 0.1 | 1.22E-02 | 0 | 0 | 0 | 0.0032 | 11.7306 | 9.2554 | 0 | 0 | 0 | 0 | 0 | 68.66 | N | N | N | N | N | N | N | N | N | N
180617 | 100.9 | 68.798 | 195.8 | 146.7 | 84.3 | 98.5 | 29.3 | 65.9 | 97.3 | 135.4 | 106 | 1.5 | 2.0917 | 29.521 | 661.6 | 702 | 477.559 | 221.75 | -3.5 | -3.4 | -0.1 | 26.1 | 6.64 | 6.69 | 0.1 | 9.92E-03 | 0 | 0 | 0 | 0.0032 | 12.7131 | 9.3118 | 0 | 0 | 0 | 0 | 0 | 65.56 | N | N | N | N | N | N | N | N | N | N
180618 | 100.9 | 68.817 | 195.7 | 146.4 | 84.3 | 98.5 | 29.3 | 65.9 | 97.3 | 135.5 | 105.8 | 1.5 | 2.3618 | 29.5312 | 661.4 | 702 | 507.652 | 235.843 | -3.5 | -3.4 | -0.1 | 25.4 | 7.04 | 6.28 | 0 | 2.36E-02 | 0 | 0 | 0 | 0.0033 | 14.3378 | 9.2942 | 0 | 0 | 0 | 0 | 0 | 84.58 | N | N | N | N | N | N | N | N | N | Y
180619 | 101.1 | 68.935 | 195.6 | 147.6 | 84.3 | 98.5 | 29.3 | 65.9 | 97.3 | 135.8 | 106.8 | 1.6 | 2.4128 | 29.5224 | 661.2 | 701.9 | 513.263 | 238.425 | -3.5 | -3.4 | -0.1 | 26.4 | 7.19 | 6 | 0 | 1.87E-02 | 0 | 0 | 0 | 0.0035 | 14.7952 | 8.9766 | 0 | 0 | 0 | 0 | 0 | 89.97 | N | N | N | N | N | N | N | N | N | Y
180620 | 101.3 | 69.09 | 195.4 | 148.1 | 84.3 | 98.5 | 29.3 | 65.9 | 97.4 | 135.9 | 107.2 | 1.6 | 2.4615 | 29.5271 | 661.3 | 701.7 | 517.879 | 240.595 | -3.6 | -3.5 | -0.1 | 26.9 | 7.03 | 6.11 | 0.1 | 3.38E-02 | 0 | 0 | 0 | 0.0036 | 14.5971 | 9.2225 | 0 | 0 | 0 | 0 | 0 | 89.94 | N | N | N | N | N | N | N | N | N | Y
180621 | 101.4 | 69.14 | 195.3 | 148.1 | 84.3 | 98.5 | 29.3 | 65.9 | 97.4 | 136 | 107.3 | 1.6 | 2.6907 | 29.5346 | 661.4 | 701.5 | 540.997 | 251.368 | -3.6 | -3.6 | -0.1 | 25.2 | 6.17 | 6.86 | 0.2 | 4.13E-02 | 0 | 0 | 0 | 0.0035 | 13.3862 | 10.8192 | 0 | 0 | 0 | 0 | 0 | 89.63 | N | N | N | N | N | N | N | N | N | Y
180622 | 101.3 | 69.096 | 195.2 | 146.6 | 84.3 | 98.5 | 29.3 | 65.9 | 97.4 | 136.1 | 105.9 | 1.5 | 2.4393 | 29.5288 | 661.3 | 701.6 | 515.563 | 239.522 | -3.5 | -3.4 | -0.1 | 23.3 | 5.64 | 7.51 | 0.2 | 2.70E-02 | 0 | 0 | 0 | 0.0031 | 11.6623 | 11.2957 | 0 | 0 | 0 | 0 | 0 | 7.1 | N | N | N | N | N | N | N | N | N | N
180623 | 101.2 | 68.972 | 195.2 | 145.1 | 84.3 | 98.5 | 29.3 | 65.9 | 97.4 | 135.3 | 104.6 | 1.4 | 2.805 | 29.5414 | 661.1 | 701.4 | 552.961 | 257.059 | -3.2 | -3.2 | -0.1 | 23.7 | 6.18 | 7.38 | 0.1 | 8.91E-07 | 0 | 0 | 0 | 0.0033 | 13.7235 | 11.9143 | 0 | 0 | 0 | 0 | 0 | 90.15 | N | N | N | N | N | N | N | N | N | Y
180624 | 101.3 | 69.053 | 195.2 | 147.9 | 84.3 | 98.5 | 29.3 | 65.9 | 97.4 | 134.8 | 107.1 | 1.6 | 2.6127 | 29.5326 | 661.1 | 701.2 | 533.277 | 247.836 | -3.5 | -3.4 | -0.1 | 24.3 | 6.45 | 7.1 | 0.1 | 2.45E-02 | 0 | 0 | 0 | 0.0033 | 13.7985 | 11.0496 | 0 | 0 | 0 | 0 | 0 | 110.2 | N | N | N | N | N | N | N | N | N | Y
180625 | 101.4 | 69.165 | 195.1 | 149.1 | 84.3 | 98.5 | 29.3 | 65.9 | 97.4 | 134.7 | 108.2 | 1.7 | 2.0892 | 29.5269 | 661.2 | 701.1 | 477.059 | 221.635 | -3.6 | -3.5 | -0.1 | 23.5 | 6.3 | 7.08 | 0.1 | 4.91E-02 | 0 | 0 | 0 | 0.0029 | 12.0644 | 9.8457 | 0 | 0 | 0 | 0 | 0 | 70.99 | N | N | N | N | N | N | N | N | N | N
180626 | 101.3 | 69.096 | 194.9 | 147.3 | 84.3 | 98.5 | 29.3 | 65.9 | 97.4 | 134.8 | 106.5 | 1.6 | 2.1238 | 29.5304 | 660.9 | 701 | 480.97 | 223.545 | -3.5 | -3.4 | -0.1 | 22.5 | 6.66 | 6.7 | 0.1 | 2.39E-02 | 0 | 0 | 0 | 0.0028 | 12.8508 | 9.4002 | 0 | 0 | 0 | 0 | 0 | 58.84 | N | N | N | N | N | N | N | N | N | N
180627 | 101.2 | 69.028 | 194.7 | 146.7 | 84.3 | 98.5 | 29.3 | 65.9 | 97.3 | 134.8 | 106 | 1.5 | 2.4853 | 29.5379 | 660.5 | 700.9 | 520.375 | 242.013 | -3.5 | -3.4 | -0.1 | 21.4 | 7.44 | 5.93 | 0.1 | 1.62E-02 | 0 | 0 | 0 | 0.0029 | 15.541 | 9.0042 | 0 | 0 | 0 | 0 | 0 | 93.03 | N | N | N | N | N | N | N | N | N | Y
180628 | 101.4 | 69.128 | 194.6 | 147.7 | 84.3 | 98.5 | 29.3 | 65.9 | 97.3 | 135.2 | 106.9 | 1.6 | 2.6829 | 29.5373 | 660.5 | 700.7 | 540.866 | 251.529 | -3.6 | -3.6 | -0.1 | 21 | 7.81 | 5.35 | 0.1 | 5.24E-02 | 0 | 0 | 0 | 0.0029 | 16.9575 | 8.4419 | 0 | 0 | 0 | 0 | 0 | 112.5 | N | N | N | N | N | N | N | N | N | Y
180629 | 101.5 | 69.227 | 194.6 | 148.8 | 84.3 | 98.5 | 29.3 | 65.9 | 97.3 | 135.2 | 107.8 | 1.7 | 2.599 | 29.5389 | 660.7 | 700.6 | 532.315 | 247.534 | -3.6 | -3.6 | -0.1 | 22.1 | 7.7 | 5.21 | 0 | 5.11E-02 | 0 | 0 | 0 | 0.003 | 16.4479 | 8.0901 | 0 | 0 | 0 | 0 | 0 | 106.05 | N | N | N | N | N | N | N | N | N | Y
180630 | 101.6 | 69.246 | 194.5 | 148.8 | 84.3 | 98.5 | 29.3 | 65.9 | 97.3 | 135.2 | 107.9 | 1.7 | 2.3453 | 29.5343 | 660.8 | 700.6 | 505.769 | 235.122 | -3.6 | -3.5 | -0.1 | 23.3 | 7.4 | 5.37 | 0.1 | 6.61E-02 | 0 | 0 | 0 | 0.003 | 15.0206 | 7.9328 | 0 | 0 | 0 | 0 | 0 | 93.46 | N | N | N | N | N | N | N | N | N | Y
180631 | 101.5 | 69.233 | 194.5 | 148.2 | 84.3 | 98.5 | 29.3 | 65.8 | 97.1 | 135 | 107.4 | 1.6 | 2.1418 | 29.5318 | 660.7 | 700.4 | 483.391 | 224.721 | -3.5 | -3.4 | -0.1 | 24.1 | 7.1 | 5.67 | 0.2 | 3.59E-02 | 0 | 0 | 0 | 0.003 | 13.7823 | 7.9991 | 0 | 0 | 0 | 0 | 0 | 82.75 | N | N | N | N | N | N | N | N | N | Y
180632 | 101.5 | 69.233 | 194.5 | 147.5 | 84.3 | 98.5 | 29.3 | 65.7 | 96.8 | 135 | 106.7 | 1.6 | 2.0781 | 29.5301 | 660.3 | 700.3 | 476.021 | 221.361 | -3.5 | -3.4 | -0.1 | 23.5 | 6.88 | 5.99 | 0.3 | 1.82E-02 | 0 | 0 | 0 | 0.0029 | 13.1584 | 8.3202 | 0.0001 | 0.0001 | 0.0001 | 0 | 0 | 76.14 | N | N | N | N | N | N | N | N | N | N
180633 | 101.5 | 69.177 | 194.8 | 146.9 | 84.2 | 98.5 | 29.3 | 65.6 | 96.4 | 134.8 | 106.2 | 1.5 | 2.1047 | 29.5278 | 659.7 | 700.2 | 478.967 | 222.837 | -3.5 | -3.5 | -0.1 | 22.7 | 6.66 | 6.3 | 0.2 | 2.13E-02 | 0 | 0 | 0 | 0.0028 | 12.8187 | 8.8098 | 0 | 0 | 0 | 0 | 0 | 72.17 | N | N | N | N | N | N | N | N | N | N
180634 | 101.3 | 69.078 | 195 | 146.9 | 84.1 | 98.5 | 29.3 | 65.5 | 96.1 | 134.8 | 106.2 | 1.5 | 2.3189 | 29.5368 | 659.4 | 700 | 501.581 | 233.497 | -3.5 | -3.4 | -0.1 | 22.8 | 6.74 | 6.3 | 0.2 | 2.26E-02 | 0 | 0 | 0 | 0.0029 | 13.5878 | 9.2376 | 0 | 0 | 0 | 0 | 0 | 62.51 | N | N | N | N | N | N | N | N | N | N
180635 | 101.1 | 68.954 | 195.1 | 146.9 | 84.1 | 98.5 | 29.4 | 65.5 | 96 | 134.8 | 106.2 | 1.5 | 3.2903 | 29.5643 | 659.3 | 699.8 | 597.9 | 278.613 | -3.4 | -3.3 | -0.1 | 23.6 | 7.45 | 5.75 | 0.1 | 3.38E-02 | 0 | 0 | 0 | 0.0036 | 17.9259 | 10.0591 | 0 | 0 | 0 | 0 | 0 | 78.01 | N | N | N | N | N | N | N | N | N | N
180636 | 101.2 | 68.972 | 195.3 | 149.2 | 84.1 | 98.5 | 29.4 | 65.5 | 96 | 134.9 | 108.2 | 1.7 | 4.0033 | 29.5737 | 659.7 | 699.7 | 663.387 | 309.119 | -3.6 | -3.5 | -0.1 | 24 | 8.03 | 5.09 | 0.3 | 3.34E-02 | 0 | 0 | 0 | 0.0041 | 21.4394 | 9.8737 | 0.0001 | 0.0001 | 0.0001 | 0 | 0 | 144.39 | N | N | N | N | N | N | N | N | N | Y
180637 | 101.6 | 69.264 | 195.5 | 152.6 | 84.1 | 98.5 | 29.4 | 65.5 | 96 | 135.1 | 111.2 | 2 | 3.8927 | 29.572 | 660.5 | 699.7 | 654.088 | 304.535 | -3.7 | -3.6 | -0.1 | 23.2 | 8.16 | 4.73 | 0.6 | 2.23E-02 | 0 | 0 | 0 | 0.0039 | 21.4473 | 9.0365 | 0.0002 | 0.0002 | 0.0002 | 0 | 0 | 156.52 | N | N | N | N | N | N | N | N | N | Y
180638 | 101.8 | 69.388 | 195.6 | 153.1 | 84.1 | 98.5 | 29.4 | 65.3 | 95.5 | 135.2 | 111.7 | 2 | 3.6238 | 29.5699 | 661.1 | 699.4 | 630.415 | 293.347 | -3.7 | -3.6 | -0.1 | 24.1 | 8.18 | 4.54 | 0.8 | 4.63E-02 | 0 | 0 | 0 | 0.0039 | 20.7275 | 8.3575 | 0.0002 | 0.0002 | 0.0002 | 0 | 0 | 148.1 | N | N | N | N | N | N | N | N | N | Y
180639 | 101.9 | 69.469 | 195.6 | 152.8 | 84.1 | 98.5 | 29.4 | 65.3 | 95.3 | 135.2 | 111.4 | 2 | 3.757 | 29.5739 | 661.2 | 699.4 | 642.219 | 298.848 | -3.7 | -3.6 | -0.1 | 25.2 | 8.3 | 4.37 | 1 | 6.33E-03 | 0 | 0 | 0 | 0.0041 | 21.4087 | 8.2073 | 0.0003 | 0.0003 | 0.0003 | 0 | 0 | 145.03 | N | N | N | N | N | N | N | N | N | Y
180640 | 101.9 | 69.507 | 195.8 | 152.3 | 84.1 | 98.5 | 29.4 | 65.2 | 95.1 | 135.4 | 111 | 2 | 4.1074 | 29.5787 | 661.5 | 699.1 | 672.954 | 313.116 | -3.8 | -3.7 | -0.1 | 26.3 | 8.49 | 4.17 | 1 | 2.45E-04 | 0 | 0 | 0 | 0.0045 | 22.9601 | 8.1999 | 0.0003 | 0.0003 | 0.0003 | 0 | 0 | 150.18 | N | N | N | N | N | N | N | N | N | Y
180641 | 102.1 | 69.581 | 196.1 | 153.2 | 84.1 | 98.5 | 29.4 | 65.2 | 95.1 | 135.6 | 111.8 | 2 | 4.2337 | 29.582 | 661.7 | 699 | 683.721 | 318.102 | -3.8 | -3.7 | -0.1 | 26.6 | 8.63 | 3.98 | 1 | 1.07E-02 | 0 | 0 | 0 | 0.0047 | 23.7089 | 7.9401 | 0.0003 | 0.0003 | 0.0003 | 0 | 0 | 163.9 | N | N | N | N | N | N | N | N | N | Y
180642 | 102.1 | 69.643 | 196.4 | 153.8 | 84.1 | 98.5 | 29.3 | 65.2 | 95.2 | 135.5 | 112.3 | 2.1 | 4.3378 | 29.5842 | 661.9 | 698.8 | 692.318 | 322.078 | -3.8 | -3.7 | -0.1 | 27.2 | 8.74 | 3.81 | 1.1 | 6.10E-02 | 0 | 0 | 0 | 0.0048 | 24.2984 | 7.7053 | 0.0003 | 0.0003 | 0.0003 | 0 | 0 | 167.75 | N | N | N | N | N | N | N | N | N | Y
180643 | 102.2 | 69.699 | 196.6 | 154.2 | 84.1 | 98.5 | 29.3 | 65.2 | 95.2 | 135.6 | 112.7 | 2.1 | 4.8997 | 29.5978 | 662.1 | 698.8 | 736.522 | 342.729 | -3.8 | -3.8 | -0.1 | 27.4 | 8.92 | 3.62 | 1.2 | 5.35E-02 | 0 | 0 | 0 | 0.0052 | 26.3986 | 7.7979 | 0.0004 | 0.0004 | 0.0004 | 0 | 0 | 167.42 | N | N | N | N | N | N | N | N | N | Y
180644 | 102.3 | 69.78 | 196.9 | 154.8 | 84.1 | 98.5 | 29.3 | 65.2 | 95 | 135.8 | 113.2 | 2.2 | 5.3987 | 29.6068 | 662.5 | 698.6 | 773.827 | 360.094 | -3.8 | -3.8 | -0.1 | 27.4 | 9.05 | 3.45 | 1.6 | 3.90E-02 | 0 | 0 | 0 | 0.0054 | 28.1544 | 7.8091 | 0.0005 | 0.0005 | 0.0005 | 0 | 0 | 198.83 | N | N | N | N | N | N | N | N | N | Y
180645 | 102.5 | 69.917 | 197.2 | 156.6 | 84.1 | 98.5 | 29.3 | 65.1 | 94.8 | 135.8 | 114.8 | 2.3 | 5.4177 | 29.6084 | 662.8 | 698.4 | 775.307 | 360.675 | -3.9 | -3.8 | -0.1 | 27.3 | 9.05 | 3.38 | 1.9 | 5.39E-02 | 0 | 0 | 0 | 0.0054 | 28.1863 | 7.6508 | 0.0006 | 0.0007 | 0.0007 | 0 | 0 | 200.06 | N | N | N | N | N | N | N | N | N | Y
180646 | 102.8 | 70.06 | 197.4 | 157.1 | 84.1 | 98.5 | 29.3 | 65 | 94.5 | 135.9 | 115.3 | 2.3 | 5.2336 | 29.6032 | 663 | 698.1 | 762.174 | 354.464 | -3.9 | -3.8 | -0.1 | 26.2 | 9 | 3.38 | 2.2 | 1.10E-01 | 0 | 0 | 0 | 0.0051 | 27.5482 | 7.5185 | 0.0007 | 0.0007 | 0.0007 | 0 | 0 | 200.85 | N | N | N | N | N | N | N | N | N | Y
180647 | 103 | 70.215 | 197.7 | 156.9 | 84.1 | 98.5 | 29.3 | 65 | 94.4 | 135.8 | 115.1 | 2.3 | 5.027 | 29.6 | 662.9 | 697.9 | 747.016 | 347.397 | -3.9 | -3.8 | -0.1 | 25.3 | 8.94 | 3.42 | 2.4 | 8.13E-02 | 0 | 0 | 0 | 0.0048 | 26.8245 | 7.4547 | 0.0007 | 0.0008 | 0.0008 | 0 | 0 | 198.15 | N | N | N | N | N | N | N | N | N | Y
180648 | 103.2 | 70.37 | 197.9 | 156.6 | 84.1 | 98.5 | 29.3 | 65 | 94.4 | 136 | 114.8 | 2.3 | 4.7737 | 29.5912 | 662.7 | 697.6 | 727.929 | 338.485 | -3.8 | -3.7 | -0.1 | 25.6 | 8.83 | 3.52 | 2.5 | 7.61E-02 | 0 | 0 | 0 | 0.0048 | 25.804 | 7.4745 | 0.0008 | 0.0008 | 0.0008 | 0 | 0 | 192.01 | N | N | N | N | N | N | N | N | N | Y
180649 | 103.3 | 70.451 | 198.2 | 155.9 | 84.1 | 98.5 | 29.3 | 65 | 94.4 | 136.1 | 114.2 | 2.2 | 4.3148 | 29.5765 | 662.5 | 697.3 | 689.958 | 320.727 | -3.8 | -3.7 | -0.1 | 26.1 | 8.51 | 3.8 | 2.3 | 7.08E-02 | 0 | 0 | 0 | 0.0046 | 23.5717 | 7.649 | 0.0007 | 0.0007 | 0.0007 | 0 | 0 | 183.01 | N | N | N | N | N | N | N | N | N | Y
180650 | 103.4 | 70.507 | 198.3 | 155.1 | 84.1 | 98.5 | 29.3 | 65.1 | 94.6 | 136.1 | 113.5 | 2.2 | 3.4888 | 29.5511 | 661.9 | 697 | 618.016 | 287.176 | -3.9 | -3.9 | -0.1 | 27.8 | 8.15 | 4.16 | 2.1 | 5.19E-02 | 0 | 0 | 0 | 0.0044 | 20.2045 | 7.5067 | 0.0005 | 0.0006 | 0.0006 | 0 | 0 | 149.69 | N | N | N | N | N | N | N | N | N | Y
180651 | 103.2 | 70.383 | 198.6 | 153 | 84.1 | 98.5 | 29.3 | 65.2 | 95 | 136.1 | 111.6 | 2 | 3.096 | 29.5424 | 661.1 | 696.8 | 581.273 | 270.238 | -3.8 | -3.7 | -0.1 | 28.6 | 8.03 | 4.37 | 1.7 | 5.16E-02 | 0 | 0 | 0 | 0.0042 | 18.7431 | 7.4096 | 0.0004 | 0.0004 | 0.0004 | 0 | 0 | 135.34 | N | N | N | N | N | N | N | N | N | Y
180652 | 103.1 | 70.314 | 198.8 | 151.6 | 84.1 | 98.5 | 29.3 | 65.2 | 95 | 135.9 | 110.4 | 1.9 | 3.1261 | 29.5446 | 660.2 | 696.2 | 583.909 | 271.689 | -3.8 | -3.7 | -0.1 | 28.1 | 8.11 | 4.43 | 1.3 | 3.85E-02 | 0 | 0 | 0 | 0.0042 | 19.0151 | 7.554 | 0.0003 | 0.0003 | 0.0003 | 0 | 0 | 128.7 | N | N | N | N | N | N | N | N | N | Y
180653 | 102.9 | 70.14 | 198.8 | 151.2 | 84.1 | 98.5 | 29.3 | 65.2 | 95.1 | 136.2 | 110 | 1.9 | 3.5928 | 29.5628 | 659.8 | 696.1 | 626.987 | 292.026 | -3.7 | -3.7 | -0.1 | 27.3 | 8.32 | 4.31 | 1 | 2.43E-02 | 0 | 0 | 0 | 0.0044 | 20.987 | 7.9002 | 0.0003 | 0.0003 | 0.0003 | 0 | 0 | 127.2 | N | N | N | N | N | N | N | N | N | Y
180654 | 102.8 | 70.072 | 198.6 | 151.5 | 84.1 | 98.5 | 29.3 | 65.2 | 95.1 | 136.3 | 110.3 | 1.9 | 4.0476 | 29.5685 | 659.3 | 695.6 | 667.173 | 310.923 | -3.8 | -3.7 | -0.1 | 27.7 | 8.61 | 4.06 | 1 | 3.37E-02 | 0 | 0 | 0 | 0.0047 | 23.1065 | 7.9264 | 0.0003 | 0.0003 | 0.0003 | 0 | 0 | 154.39 | N | N | N | N | N | N | N | N | N | Y
180655 | 102.7 | 70.01 | 198.5 | 153 | 84.1 | 98.5 | 29.3 | 65.2 | 95.1 | 136.3 | 111.6 | 2 | 4.7831 | 29.5879 | 659.2 | 695.3 | 726.125 | 338.667 | -3.8 | -3.7 | -0.1 | 27.4 | 8.89 | 3.76 | 1 | 5.45E-02 | 0 | 0 | 0 | 0.0051 | 26.0068 | 8.0026 | 0.0003 | 0.0003 | 0.0003 | 0 | 0 | 161.05 | N | N | N | N | N | N | N | N | N | Y
180656 | 102.7 | 70.022 | 198.4 | 154.2 | 84.1 | 98.5 | 29.3 | 65.2 | 95.1 | 136.3 | 112.7 | 2.1 | 5.1785 | 29.5987 | 659.4 | 694.9 | 756.862 | 353.076 | -3.8 | -3.7 | -0.1 | 26.3 | 8.96 | 3.59 | 1.2 | 4.60E-02 | 0 | 0 | 0 | 0.0051 | 27.3114 | 7.9502 | 0.0004 | 0.0004 | 0.0004 | 0 | 0 | 196.48 | N | N | N | N | N | N | N | N | N | Y
180657 | 102.8 | 70.116 | 198.4 | 156.7 | 84.1 | 98.5 | 29.3 | 65.2 | 94.9 | 136.3 | 114.9 | 2.3 | 4.5778 | 29.586 | 659.3 | 694.5 | 710.337 | 331.247 | -3.8 | -3.7 | -0.1 | 25.6 | 8.58 | 3.75 | 1.6 | 4.01E-02 | 0 | 0 | 0 | 0.0047 | 24.5528 | 7.7919 | 0.0005 | 0.0005 | 0.0005 | 0 | 0 | 195.03 | N | N | N | N | N | N | N | N | N | Y
180658 | 103 | 70.252 | 198.1 | 156.2 | 84.1 | 98.5 | 29.3 | 65.1 | 94.8 | 136.4 | 114.4 | 2.3 | 3.4351 | 29.5471 | 658.6 | 693.9 | 611.084 | 284.776 | -3.7 | -3.7 | -0.1 | 24.7 | 7.79 | 4.34 | 1.8 | 7.49E-02 | 0 | 0 | 0 | 0.0039 | 19.1583 | 7.7645 | 0.0005 | 0.0005 | 0.0005 | 0 | 0 | 174.82 | N | N | N | N | N | N | N | N | N | Y
180659 | 102.9 | 70.184 | 197.9 | 153 | 84.1 | 98.5 | 29.3 | 65.1 | 94.7 | 136.3 | 111.6 | 2 | 2.4304 | 29.5221 | 657.7 | 693.6 | 512.87 | 238.994 | -3.7 | -3.6 | -0.1 | 23.9 | 7.2 | 5.04 | 1.7 | 7.50E-02 | 0 | 0 | 0 | 0.0031 | 14.8666 | 7.5551 | 0.0004 | 0.0004 | 0.0004 | 0 | 0 | 95.43 | N | N | N | N | N | N | N | N | N | Y
180700 | 102.7 | 70.004 | 197.8 | 149.4 | 84.1 | 98.5 | 29.3 | 65.1 | 94.7 | 136 | 108.4 | 1.7 | 2.412 | 29.53 | 656.7 | 693.1 | 509.464 | 237.682 | -3.7 | -3.6 | -0.1 | 23.9 | 7.61 | 5.07 | 1.3 | 2.15E-02 | 0 | 0 | 0 | 0.0031 | 15.6136 | 7.5635 | 0.0003 | 0.0003 | 0.0003 | 0 | 0 | 80.25 | N | N | N | N | N | N | N | N | N | Y
180701 | 102.6 | 69.923 | 197.8 | 148.3 | 84.1 | 98.5 | 29.3 | 65.1 | 94.7 | 135.7 | 107.4 | 1.6 | 3.7136 | 29.561 | 655.9 | 692.6 | 635.574 | 297.048 | -3.7 | -3.6 | -0.1 | 24.3 | 8.48 | 4.47 | 0.9 | 7.70E-07 | 0 | 0 | 0 | 0.004 | 21.7417 | 8.3432 | 0.0002 | 0.0003 | 0.0003 | 0 | 0 | 139.56 | N | N | N | N | N | N | N | N | N | Y
180702 | 102.6 | 69.96 | 197.8 | 150.4 | 84.1 | 98.5 | 29.3 | 65.1 | 94.7 | 136.1 | 109.3 | 1.8 | 3.8853 | 29.5646 | 655.4 | 691.8 | 651.942 | 304.867 | -3.7 | -3.7 | -0.1 | 25.3 | 8.68 | 4.09 | 0.7 | 1.89E-02 | 0 | 0 | 0 | 0.0042 | 22.8627 | 7.8189 | 0.0002 | 0.0002 | 0.0002 | 0 | 0 | 159.02 | N | N | N | N | N | N | N | N | N | Y
180703 | 102.9 | 70.165 | 197.7 | 153.1 | 84.1 | 98.5 | 29.3 | 65.1 | 94.6 | 136.4 | 111.7 | 2 | 3.3169 | 29.5488 | 654.9 | 691.6 | 600.362 | 280.703 | -3.8 | -3.7 | -0.1 | 27.5 | 8.26 | 4.21 | 0.8 | 2.77E-01 | 0 | 0 | 0 | 0.0042 | 20.0176 | 7.4204 | 0.0002 | 0.0002 | 0.0002 | 0 | 0.0001 | 154.03 | N | N | N | N | N | N | N | N | N | Y
180704 | 103.1 | 70.265 | 197.7 | 153 | 84.1 | 98.5 | 29.3 | 65.1 | 94.6 | 136.4 | 111.6 | 2 | 2.7715 | 29.5354 | 654.3 | 691.2 | 547.685 | 256.111 | -3.8 | -3.7 | -0.1 | 28.7 | 7.67 | 4.69 | 0.8 | 4.82E-01 | 0 | 0 | 0 | 0.004 | 16.9511 | 7.5446 | 0.0002 | 0.0002 | 0.0002 | 0.0001 | 0.0001 | 128.94 | N | N | N | N | N | N | N | N | N | Y
180705 | 103.1 | 70.296 | 197.5 | 151 | 84.1 | 98.5 | 29.3 | 65.1 | 94.6 | 136.3 | 109.8 | 1.9 | 2.2851 | 29.5196 | 653.3 | 690.6 | 497.276 | 232.622 | -3.8 | -3.7 | -0.1 | 28.2 | 7.21 | 5.2 | 0.8 | 8.29E-02 | 0 | 0 | 0 | 0.0036 | 14.4862 | 7.5888 | 0.0002 | 0.0002 | 0.0002 | 0 | 0 | 94.26 | N | N | N | N | N | N | N | N | N | Y
180706 | 103 | 70.234 | 197.5 | 148.8 | 84.1 | 98.5 | 29.3 | 65.1 | 94.7 | 136.2 | 107.9 | 1.7 | 2.0166 | 29.5124 | 652.3 | 690 | 467.36 | 218.761 | -3.7 | -3.6 | -0.1 | 27.9 | 6.99 | 5.74 | 0.7 | 8.45E-04 | 0 | 0 | 0 | 0.0034 | 13.1953 | 7.8818 | 0.0001 | 0.0001 | 0.0001 | 0 | 0 | 85.45 | N | N | N | N | N | N | N | N | N | Y
180707 | 103 | 70.215 | 197.5 | 147.4 | 84 | 98.5 | 29.3 | 65.1 | 94.6 | 135.9 | 106.6 | 1.6 | 1.931 | 29.5209 | 651.5 | 689.5 | 456.955 | 214.121 | -3.6 | -3.6 | -0.1 | 27.1 | 6.64 | 6.3 | 0.6 | 1.07E-06 | 0 | 0 | 0 | 0.0032 | 12.2719 | 8.4655 | 0.0001 | 0.0001 | 0.0001 | 0 | 0 | 83.14 | N | N | N | N | N | N | N | N | N | Y
180708 | 102.8 | 70.116 | 197.4 | 146.4 | 84 | 98.5 | 29.3 | 65 | 94.2 | 135.8 | 105.7 | 1.5 | 1.7871 | 29.516 | 650.3 | 689 | 439.633 | 206.176 | -3.5 | -3.4 | -0.1 | 26.3 | 5.97 | 7.11 | 0.5 | 1.08E-02 | 0 | 0 | 0 | 0.003 | 10.6365 | 9.1978 | 0.0001 | 0.0001 | 0.0001 | 0 | 0 | 54.67 | N | N | N | N | N | N | N | N | N | N
180709 | 102.5 | 69.855 | 197.3 | 144.6 | 84 | 98.5 | 29.3 | 64.9 | 94.1 | 135.7 | 104.2 | 1.4 | 1.8111 | 29.5153 | 649.2 | 688.3 | 442.358 | 207.66 | -3.4 | -3.3 | -0.1 | 24.3 | 5.46 | 7.91 | 0.4 | 2.93E-02 | 0 | 0 | 0 | 0.0028 | 9.7987 | 10.3127 | 0.0001 | 0.0001 | 0.0001 | 0 | 0 | 44.32 | N | N | N | N | N | N | N | N | N | N
180710 | 102.1 | 69.612 | 197.3 | 144 | 84 | 98.5 | 29.3 | 64.9 | 94.1 | 135.2 | 103.6 | 1.3 | 1.8747 | 29.5223 | 648.3 | 688 | 449.706 | 211.344 | -3.4 | -3.3 | -0.1 | 22 | 5.3 | 8.44 | 0.2 | 2.03E-02 | 0 | 0 | 0 | 0.0026 | 9.6668 | 11.2029 | 0 | 0 | 0 | 0 | 0 | 46.66 | N | N | N | N | N | N | N | N | N | N
180711 | 101.9 | 69.457 | 197.3 | 144.3 | 84 | 98.5 | 29.3 | 64.9 | 94.1 | 134.9 | 103.9 | 1.3 | 2.2459 | 29.5234 | 647.4 | 687.4 | 491.461 | 231.159 | -3.4 | -3.3 | -0.1 | 21.1 | 5.03 | 9.01 | 0.2 | 3.11E-02 | 0 | 0 | 0 | 0.0027 | 10.0481 | 13.0726 | 0 | 0 | 0 | 0 | 0 | 51.12 | N | N | N | N | N | N | N | N | N | N
180712 | 101.5 | 69.208 | 197.2 | 145 | 84 | 98.5 | 29.3 | 64.9 | 94.1 | 134.6 | 104.5 | 1.4 | 2.3905 | 29.5233 | 646.8 | 686.9 | 507.454 | 238.802 | -3.3 | -3.3 | -0.1 | 21.2 | 4.29 | 10 | 0.5 | 2.08E-02 | 0 | 0 | 0 | 0.0028 | 8.8475 | 14.9878 | 0.0001 | 0.0001 | 0.0001 | 0 | 0 | 44.49 | N | N | N | N | N | N | N | N | N | N
180713 | 101 | 68.835 | 196.8 | 144.5 | 84 | 98.5 | 29.3 | 64.9 | 94 | 134.4 | 104.1 | 1.4 | 2.1534 | 29.5206 | 646.2 | 686.3 | 481.307 | 226.592 | -3.2 | -3.1 | -0.1 | 20.6 | 3.82 | 10.74 | 0.6 | 2.30E-02 | 0 | 0 | 0 | 0.0026 | 7.4835 | 15.2781 | 0.0001 | 0.0001 | 0.0001 | 0 | 0 | 14.61 | N | N | N | N | N | N | N | N | N | N
180714 | 100.5 | 68.519 | 196.5 | 144.6 | 84 | 98.5 | 29.3 | 64.9 | 94 | 133.7 | 104.1 | 1.4 | 2.5392 | 29.5318 | 645.6 | 685.6 | 520.848 | 245.452 | -3 | -2.9 | -0.1 | 20.2 | 4.67 | 10.08 | 0.5 | 1.71E-02 | 0 | 0 | 0 | 0.0027 | 9.9041 | 15.5332 | 0.0001 | 0.0001 | 0.0001 | 0 | 0 | 24.98 | N | N | N | N | N | N | N | N | N | N
180715 | 100.2 | 68.314 | 196.3 | 146 | 84 | 98.5 | 29.3 | 64.9 | 94 | 133.2 | 105.4 | 1.5 | 3.0665 | 29.5469 | 645.4 | 685 | 574.594 | 270.959 | -3.2 | -3.1 | -0.1 | 20.8 | 6.07 | 8.48 | 0.5 | 6.32E-03 | 0 | 0 | 0 | 0.0031 | 14.2051 | 14.4235 | 0.0001 | 0.0001 | 0.0001 | 0 | 0 | 103.96 | N | N | N | N | N | N | N | N | N | Y
180716 | 100.2 | 68.332 | 195.9 | 150.6 | 83.9 | 98.5 | 29.3 | 64.9 | 94 | 133.2 | 109.5 | 1.8 | 2.6226 | 29.5343 | 645.5 | 684.4 | 530.738 | 250.15 | -3.5 | -3.5 | -0.1 | 22.2 | 6.69 | 7.33 | 0.5 | 1.84E-02 | 0 | 0 | 0 | 0.0031 | 14.4472 | 11.5188 | 0.0001 | 0.0001 | 0.0001 | 0 | 0 | 120.9 | N | N | N | N | N | N | N | N | N | Y
180717 | 100.2 | 68.314 | 195.6 | 150.7 | 83.9 | 98.5 | 29.3 | 64.8 | 93.8 | 133.8 | 109.5 | 1.8 | 2.1427 | 29.5233 | 645.2 | 683.9 | 479.662 | 226.056 | -3.7 | -3.6 | -0.1 | 23 | 6.7 | 6.87 | 0.5 | 1.01E-06 | 0 | 0 | 0 | 0.0029 | 13.0773 | 9.7559 | 0.0001 | 0.0001 | 0.0001 | 0 | 0 | 83.94 | N | N | N | N | N | N | N | N | N | Y
180718 | 100 | 68.195 | 195.2 | 148.8 | 83.9 | 98.5 | 29.3 | 64.8 | 93.7 | 134.3 | 107.8 | 1.7 | 1.8412 | 29.5128 | 644.3 | 683.5 | 444.929 | 209.785 | -3.6 | -3.5 | -0.1 | 23.3 | 6.64 | 6.72 | 0.6 | 1.09E-06 | 0 | 0 | 0 | 0.0027 | 12.0197 | 8.8471 | 0.0001 | 0.0001 | 0.0001 | 0 | 0 | 76.13 | N | N | N | N | N | N | N | N | N | N
180719 | 99.8 | 68.059 | 194.8 | 147.2 | 83.9 | 98.5 | 29.3 | 64.8 | 93.7 | 134.6 | 106.5 | 1.6 | 1.8287 | 29.5147 | 643.4 | 682.9 | 443.202 | 209.15 | -3.6 | -3.5 | -0.1 | 24.2 | 6.78 | 6.49 | 0.5 | 1.10E-06 | 0 | 0 | 0 | 0.0028 | 12.2403 | 8.5241 | 0.0001 | 0.0001 | 0.0001 | 0 | 0 | 70.43 | N | N | N | N | N | N | N | N | N | N
180720 | 99.6 | 67.903 | 194.7 | 146.6 | 83.9 | 98.5 | 29.3 | 64.8 | 93.7 | 134.8 | 105.9 | 1.5 | 2.2327 | 29.5316 | 642.9 | 682.6 | 488.34 | 230.695 | -3.6 | -3.5 | -0.1 | 25.9 | 7.26 | 5.93 | 0.3 | 2.10E-04 | 0 | 0 | 0 | 0.0033 | 14.4702 | 8.5934 | 0.0001 | 0.0001 | 0.0001 | 0 | 0 | 75.06 | N | N | N | N | N | N | N | N | N | N
180721 | 99.5 | 67.829 | 194.7 | 147 | 83.9 | 98.5 | 29.3 | 64.8 | 93.8 | 135 | 106.2 | 1.5 | 2.8788 | 29.5479 | 642.5 | 682 | 555.378 | 262.599 | -3.7 | -3.6 | -0.1 | 27.5 | 7.84 | 5.35 | 0.4 | 2.58E-02 | 0 | 0 | 0 | 0.004 | 17.7849 | 8.8138 | 0.0001 | 0.0001 | 0.0001 | 0 | 0 | 101.11 | N | N | N | N | N | N | N | N | N | Y
180722 | 99.6 | 67.885 | 194.7 | 149.5 | 84 | 98.5 | 29.4 | 64.9 | 94.1 | 135.3 | 108.5 | 1.7 | 3.0387 | 29.5466 | 642.1 | 681.6 | 571.192 | 270.168 | -3.7 | -3.6 | -0.1 | 27.6 | 8.03 | 4.93 | 0.6 | 3.56E-02 | 0 | 0 | 0 | 0.0041 | 18.7406 | 8.3706 | 0.0001 | 0.0001 | 0.0001 | 0 | 0 | 126.69 | N | N | N | N | N | N | N | N | N | Y
180723 | 99.7 | 67.953 | 194.7 | 150.9 | 84 | 98.5 | 29.4 | 64.9 | 94.1 | 135.5 | 109.7 | 1.9 | 2.7759 | 29.5409 | 641.8 | 681 | 545.488 | 258.013 | -3.8 | -3.7 | -0.1 | 27.4 | 7.99 | 4.79 | 0.6 | 3.07E-02 | 0 | 0 | 0 | 0.0039 | 17.8017 | 7.7568 | 0.0001 | 0.0001 | 0.0001 | 0 | 0 | 126.16 | N | N | N | N | N | N | N | N | N | Y
180724 | 99.8 | 68.077 | 194.7 | 150.7 | 84 | 98.5 | 29.4 | 64.9 | 94.1 | 135.6 | 109.6 | 1.8 | 2.493 | 29.5368 | 641.6 | 680.5 | 516.885 | 244.505 | -3.8 | -3.7 | -0.1 | 28.3 | 7.85 | 4.85 | 0.4 | 3.39E-02 | 0 | 0 | 0 | 0.0038 | 16.5825 | 7.447 | 0.0001 | 0.0001 | 0.0001 | 0 | 0 | 120.8 | N | N | N | N | N | N | N | N | N | Y
180725 | 99.9 | 68.108 | 194.7 | 150 | 84 | 98.5 | 29.4 | 65 | 94.2 | 135.7 | 108.9 | 1.8 | 2.2514 | 29.5261 | 640.9 | 679.9 | 490.984 | 232.321 | -3.8 | -3.7 | -0.1 | 27.9 | 7.44 | 5.25 | 0.2 | 2.00E-02 | 0 | 0 | 0 | 0.0036 | 14.9313 | 7.6623 | 0.0001 | 0.0001 | 0.0001 | 0 | 0 | 105.3 | N | N | N | N | N | N | N | N | N | Y
180726 | 99.9 | 68.096 | 194.8 | 148.9 | 83.9 | 98.5 | 29.4 | 65 | 94.2 | 135.9 | 108 | 1.7 | 2.0604 | 29.5232 | 640.1 | 679.6 | 469.485 | 222.274 | -3.7 | -3.6 | -0.1 | 27 | 6.51 | 6.17 | 0.2 | 1.93E-02 | 0 | 0 | 0 | 0.0033 | 12.4878 | 8.6067 | 0 | 0 | 0 | 0 | 0 | 79.8 | N | N | N | N | N | N | N | N | N | Y
180727 | 99.7 | 67.953 | 195 | 146.7 | 83.9 | 98.5 | 29.4 | 65 | 94.2 | 135.8 | 106 | 1.5 | 1.8289 | 29.5199 | 639.5 | 679.1 | 441.891 | 209.303 | -3.5 | -3.4 | -0.1 | 26.2 | 5.84 | 6.98 | 0.2 | 2.79E-03 | 0 | 0 | 0 | 0.003 | 10.5603 | 9.1673 | 0 | 0 | 0 | 0 | 0 | 32.28 | N | N | N | N | N | N | N | N | N | N
180728 | 99.3 | 67.729 | 195.1 | 144.6 | 83.9 | 98.5 | 29.4 | 65 | 94.2 | 135.5 | 104.1 | 1.4 | 2.5159 | 29.5413 | 638.8 | 678.4 | 515.92 | 244.699 | -3.3 | -3.2 | -0.1 | 26.2 | 6.64 | 6.64 | 0.3 | 3.52E-03 | 0 | 0 | 0 | 0.0035 | 14.0332 | 10.2065 | 0.0001 | 0.0001 | 0.0001 | 0 | 0 | 50.37 | N | N | N | N | N | N | N | N | N | N
180729 | 99.5 | 67.835 | 195.4 | 146.6 | 83.9 | 98.5 | 29.3 | 65 | 94.2 | 134.9 | 105.9 | 1.5 | 3.0511 | 29.5499 | 638.4 | 677.6 | 571.263 | 271.142 | -3.5 | -3.4 | -0.1 | 26.5 | 7.56 | 5.79 | 0.3 | 9.01E-03 | 0 | 0 | 0 | 0.004 | 17.7107 | 9.8559 | 0.0001 | 0.0001 | 0.0001 | 0 | 0 | 147.92 | N | N | N | N | N | N | N | N | N | Y
180730 | 99.6 | 67.934 | 195.5 | 150.9 | 83.9 | 98.5 | 29.3 | 65 | 94.2 | 135.1 | 109.7 | 1.9 | 2.4924 | 29.5371 | 638.4 | 677.2 | 515.274 | 244.443 | -3.8 | -3.8 | -0.1 | 26.8 | 7.75 | 5.36 | 0.4 | 2.23E-02 | 0 | 0 | 0 | 0.0036 | 16.3641 | 8.2329 | 0.0001 | 0.0001 | 0.0001 | 0 | 0 | 125.92 | N | N | N | N | N | N | N | N | N | Y
180731 | 99.8 | 68.059 | 195.6 | 150.3 | 83.9 | 98.5 | 29.4 | 64.9 | 94.2 | 135.2 | 109.2 | 1.8 | 1.9797 | 29.529 | 638.2 | 676.9 | 459.589 | 218.011 | -3.8 | -3.8 | -0.1 | 27.5 | 7.44 | 5.46 | 0.6 | 9.06E-02 | 0 | 0 | 0 | 0.0033 | 14.0148 | 7.4735 | 0.0001 | 0.0001 | 0.0001 | 0 | 0 | 106.89 | N | N | N | N | N | N | N | N | N | Y
180732 | 99.7 | 67.972 | 195.6 | 148.1 | 83.9 | 98.5 | 29.4 | 64.9 | 94.1 | 135.3 | 107.2 | 1.6 | 1.7573 | 29.5224 | 637.4 | 676.1 | 433.439 | 205.714 | -3.8 | -3.7 | -0.1 | 29.2 | 7.02 | 5.82 | 0.6 | 5.24E-02 | 0 | 0 | 0 | 0.0033 | 12.472 | 7.5191 | 0.0001 | 0.0001 | 0.0001 | 0 | 0 | 66.31 | N | N | N | N | N | N | N | N | N | N
180733 | 99.7 | 67.953 | 195.6 | 146.6 | 83.9 | 98.5 | 29.4 | 64.9 | 94.1 | 135.2 | 105.9 | 1.5 | 1.7606 | 29.5194 | 636.2 | 675.6 | 433.562 | 205.987 | -3.8 | -3.7 | -0.1 | 30.5 | 6.77 | 6.16 | 0.5 | 2.92E-03 | 0 | 0 | 0 | 0.0035 | 12.0433 | 7.9657 | 0.0001 | 0.0001 | 0.0001 | 0 | 0 | 65.93 | N | N | N | N | N | N | N | N | N | N
180734 | 99.5 | 67.829 | 195.6 | 146.2 | 83.9 | 98.5 | 29.4 | 64.9 | 94.1 | 135.1 | 105.6 | 1.5 | 1.7569 | 29.5171 | 635 | 675.3 | 432.89 | 205.862 | -3.7 | -3.6 | -0.1 | 29.8 | 6.67 | 6.42 | 0.4 | 1.65E-02 | 0 | 0 | 0 | 0.0034 | 11.8501 | 8.2955 | 0.0001 | 0.0001 | 0.0001 | 0 | 0 | 64.56 | N | N | N | N | N | N | N | N | N | N
180735 | 99.3 | 67.729 | 195.6 | 146.4 | 83.9 | 98.5 | 29.4 | 64.9 | 94.1 | 135.1 | 105.7 | 1.5 | 1.7566 | 29.5195 | 634.4 | 674.5 | 432.734 | 205.931 | -3.6 | -3.5 | -0.1 | 28.2 | 6.6 | 6.57 | 0.4 | 1.91E-02 | 0 | 0 | 0 | 0.0032 | 11.7332 | 8.4992 | 0.0001 | 0.0001 | 0.0001 | 0 | 0 | 64.32 | N | N | N | N | N | N | N | N | N | N
180736 | 99.3 | 67.711 | 195.6 | 146.4 | 83.9 | 98.5 | 29.4 | 64.9 | 94.1 | 135.1 | 105.8 | 1.5 | 1.7367 | 29.5217 | 633.8 | 674.3 | 430.147 | 204.814 | -3.6 | -3.5 | -0.1 | 27.4 | 6.47 | 6.76 | 0.3 | 4.49E-02 | 0 | 0 | 0 | 0.0031 | 11.4461 | 8.6951 | 0.0001 | 0.0001 | 0.0001 | 0 | 0 | 62.24 | N | N | N | N | N | N | N | N | N | N
180737 | 99.2 | 67.642 | 195.6 | 146.3 | 83.9 | 98.6 | 29.4 | 64.9 | 94.1 | 135.1 | 105.6 | 1.5 | 1.7111 | 29.5171 | 633.1 | 673.8 | 426.877 | 203.355 | -3.5 | -3.4 | -0.1 | 26.9 | 6.29 | 6.99 | 0.2 | 3.83E-02 | 0 | 0 | 0 | 0.003 | 11.0484 | 8.9241 | 0 | 0 | 0 | 0 | 0 | 56.38 | N | N | N | N | N | N | N | N | N | N
180738 | 99.1 | 67.587 | 195.6 | 146.5 | 83.9 | 98.6 | 29.4 | 64.9 | 94.1 | 135 | 105.9 | 1.5 | 1.6751 | 29.5218 | 632.5 | 673.3 | 422.199 | 201.267 | -3.4 | -3.4 | -0.1 | 26.6 | 6.18 | 7.18 | 0.1 | 4.55E-02 | 0 | 0 | 0 | 0.0029 | 10.7452 | 9.0689 | 0 | 0 | 0 | 0 | 0 | 55 | N | N | N | N | N | N | N | N | N | N
180739 | 99.2 | 67.605 | 195.6 | 146.5 | 83.9 | 98.6 | 29.4 | 64.9 | 94.1 | 135.2 | 105.8 | 1.5 | 1.6282 | 29.5223 | 632.1 | 673 | 416.164 | 198.476 | -3.4 | -3.3 | -0.1 | 26.7 | 6.14 | 7.28 | 0.1 | 1.69E-02 | 0 | 0 | 0 | 0.0029 | 10.5252 | 9.0748 | 0 | 0 | 0 | 0 | 0 | 57.52 | N | N | N | N | N | N | N | N | N | N
180740 | 99.1 | 67.562 | 195.6 | 146.1 | 83.9 | 98.6 | 29.4 | 65 | 94.3 | 135.3 | 105.5 | 1.5 | 1.7114 | 29.5284 | 631.4 | 672.5 | 426.114 | 203.389 | -3.4 | -3.3 | -0.1 | 28.5 | 6.26 | 7.13 | 0.1 | 1.15E-02 | 0 | 0 | 0 | 0.0032 | 10.9887 | 9.1061 | 0 | 0 | 0 | 0 | 0 | 54.21 | N | N | N | N | N | N | N | N | N | N
180741 | 99.1 | 67.555 | 195.5 | 145.8 | 83.9 | 98.6 | 29.4 | 65 | 94.3 | 135.5 | 105.2 | 1.5 | 2.3782 | 29.5478 | 631 | 672.1 | 499.925 | 238.869 | -3.4 | -3.3 | -0.1 | 29.9 | 6.95 | 6.44 | 0.1 | 5.86E-02 | 0 | 0 | 0 | 0.0039 | 14.3451 | 9.6648 | 0 | 0 | 0 | 0 | 0 | 52.72 | N | N | N | N | N | N | N | N | N | N
180742 | 99.2 | 67.63 | 195.5 | 146.8 | 83.9 | 98.6 | 29.4 | 65 | 94.3 | 135.5 | 106.1 | 1.5 | 3.2579 | 29.5649 | 631.4 | 671.6 | 588.873 | 281.422 | -3.5 | -3.4 | -0.1 | 30.8 | 7.77 | 5.56 | 0.1 | 3.42E-02 | 0 | 0 | 0 | 0.0048 | 18.8697 | 9.8174 | 0 | 0 | 0 | 0 | 0 | 119.45 | N | N | N | N | N | N | N | N | N | Y
180743 | 99.5 | 67.847 | 195.4 | 150.4 | 83.9 | 98.6 | 29.4 | 65 | 94.3 | 135.8 | 109.3 | 1.8 | 3.3542 | 29.5777 | 632.2 | 671.3 | 598.314 | 285.844 | -3.7 | -3.6 | -0.1 | 29.8 | 8.03 | 5.02 | 0.2 | 1.98E-02 | 0 | 0 | 0 | 0.0047 | 19.8126 | 9.0125 | 0 | 0 | 0 | 0 | 0 | 141.67 | N | N | N | N | N | N | N | N | N | Y
180744 | 100 | 68.183 | 195.2 | 151.9 | 83.9 | 98.6 | 29.4 | 65 | 94.4 | 135.8 | 110.6 | 1.9 | 2.9565 | 29.57 | 632.4 | 670.8 | 560.568 | 267.702 | -3.8 | -3.7 | -0.1 | 28.7 | 7.98 | 4.83 | 0.3 | 3.93E-02 | 0 | 0 | 0 | 0.0042 | 18.4499 | 8.1201 | 0.0001 | 0.0001 | 0.0001 | 0 | 0 | 135.78 | N | N | N | N | N | N | N | N | N | Y
180745 | 100.3 | 68.407 | 195.2 | 151.4 | 83.9 | 98.6 | 29.4 | 65.1 | 94.5 | 135.7 | 110.2 | 1.9 | 2.7029 | 29.5617 | 632.1 | 670.5 | 535.741 | 255.842 | -3.7 | -3.6 | -0.1 | 28.6 | 7.94 | 4.78 | 0.3 | 1.25E-02 | 0 | 0 | 0 | 0.004 | 17.5406 | 7.6811 | 0.0001 | 0.0001 | 0.0001 | 0 | 0 | 126.79 | N | N | N | N | N | N | N | N | N | Y
180746 | 100.7 | 68.63 | 195.2 | 150.6 | 83.9 | 98.6 | 29.4 | 65.1 | 94.5 | 135.8 | 109.5 | 1.8 | 2.587 | 29.5561 | 631.8 | 670 | 524.085 | 250.299 | -3.6 | -3.5 | -0.1 | 27.7 | 7.92 | 4.78 | 0.2 | 9.15E-07 | 0 | 0 | 0 | 0.0038 | 17.1274 | 7.5072 | 0.0001 | 0.0001 | 0.0001 | 0 | 0 | 114.26 | N | N | N | N | N | N | N | N | N | Y
180747 | 101 | 68.854 | 195.2 | 150 | 83.9 | 98.6 | 29.4 | 65.1 | 94.5 | 135.9 | 108.9 | 1.8 | 2.5225 | 29.5568 | 631.5 | 669.6 | 517.445 | 247.196 | -3.7 | -3.6 | -0.1 | 28.2 | 7.85 | 4.83 | 0.2 | 9.27E-07 | 0 | 0 | 0 | 0.0038 | 16.748 | 7.5003 | 0 | 0 | 0 | 0 | 0 | 107.79 | N | N | N | N | N | N | N | N | N | Y
180748 | 101.2 | 68.991 | 195.2 | 149.4 | 83.9 | 98.6 | 29.4 | 65.1 | 94.6 | 136 | 108.4 | 1.7 | 2.4078 | 29.5554 | 631.2 | 669.2 | 505.401 | 241.496 | -3.7 | -3.6 | -0.1 | 28.2 | 7.67 | 5.02 | 0.2 | 1.09E-02 | 0 | 0 | 0 | 0.0037 | 15.996 | 7.6059 | 0.0001 | 0.0001 | 0.0001 | 0 | 0 | 100.88 | N | N | N | N | N | N | N | N | N | Y
180749 | 101.3 | 69.059 | 195.2 | 148.9 | 83.9 | 98.6 | 29.4 | 65.1 | 94.6 | 136.1 | 107.9 | 1.7 | 2.2583 | 29.5534 | 630.7 | 669.1 | 489.445 | 233.962 | -3.6 | -3.6 | -0.1 | 27.7 | 7.49 | 5.18 | 0.3 | 3.36E-02 | 0 | 0 | 0 | 0.0036 | 15.1298 | 7.6149 | 0.0001 | 0.0001 | 0.0001 | 0 | 0 | 93.51 | N | N | N | N | N | N | N | N | N | Y
180750 | 101.3 | 69.078 | 195.3 | 148.1 | 83.9 | 98.6 | 29.4 | 65.1 | 94.6 | 136 | 107.3 | 1.6 | 2.3164 | 29.5532 | 630.2 | 668.6 | 495.491 | 236.967 | -3.6 | -3.5 | -0.1 | 27 | 7.55 | 5.18 | 0.2 | 6.89E-02 | 0 | 0 | 0 | 0.0035 | 15.4456 | 7.7082 | 0.0001 | 0.0001 | 0.0001 | 0 | 0 | 88.5 | N | N | N | N | N | N | N | N | N | Y
180751 | 101.3 | 69.059 | 195.4 | 148.1 | 83.9 | 98.6 | 29.4 | 65.1 | 94.6 | 135.9 | 107.2 | 1.6 | 2.8394 | 29.568 | 629.9 | 668.3 | 547.902 | 262.235 | -3.6 | -3.6 | -0.1 | 26.6 | 7.9 | 4.91 | 0.1 | 2.40E-02 | 0 | 0 | 0 | 0.0038 | 17.8984 | 8.0808 | 0 | 0 | 0 | 0 | 0 | 101.91 | N | N | N | N | N | N | N | N | N | Y
180752 | 101.3 | 69.09 | 195.6 | 149 | 83.9 | 98.6 | 29.4 | 65.1 | 94.6 | 136 | 108 | 1.7 | 3.5837 | 29.5865 | 629.8 | 668 | 618.252 | 296.111 | -3.8 | -3.7 | -0.1 | 27.9 | 8.29 | 4.53 | 0.2 | 3.00E-02 | 0 | 0 | 0 | 0.0045 | 21.2021 | 8.4232 | 0.0001 | 0.0001 | 0.0001 | 0 | 0 | 128.45 | N | N | N | N | N | N | N | N | N | Y
180753 | 101.5 | 69.227 | 195.6 | 151.2 | 83.9 | 98.6 | 29.4 | 65.1 | 94.6 | 135.9 | 110 | 1.9 | 3.7826 | 29.5921 | 630.2 | 667.7 | 636.322 | 304.724 | -3.8 | -3.7 | -0.1 | 28.5 | 8.39 | 4.3 | 0.5 | 2.83E-02 | 0 | 0 | 0 | 0.0048 | 22.0852 | 8.2309 | 0.0001 | 0.0001 | 0.0001 | 0 | 0 | 155.26 | N | N | N | N | N | N | N | N | N | Y
180754 | 101.8 | 69.401 | 195.6 | 152.7 | 83.9 | 98.6 | 29.4 | 65.1 | 94.5 | 135.9 | 111.3 | 2 | 3.6105 | 29.5874 | 630.4 | 667.4 | 621.213 | 297.38 | -3.8 | -3.7 | -0.1 | 28.3 | 8.35 | 4.24 | 0.7 | 2.43E-02 | 0 | 0 | 0 | 0.0046 | 21.448 | 7.911 | 0.0002 | 0.0002 | 0.0002 | 0 | 0 | 152.02 | N | N | N | N | N | N | N | N | N | Y
180755 | 102.1 | 69.612 | 195.7 | 152.8 | 83.9 | 98.6 | 29.4 | 65.1 | 94.5 | 135.9 | 111.4 | 2 | 3.5028 | 29.5844 | 630.4 | 667.1 | 611.596 | 292.75 | -3.8 | -3.8 | -0.1 | 28.7 | 8.3 | 4.26 | 0.9 | 1.64E-02 | 0 | 0 | 0 | 0.0046 | 20.9925 | 7.8225 | 0.0002 | 0.0002 | 0.0002 | 0 | 0 | 149.28 | N | N | N | N | N | N | N | N | N | Y
180756 | 102.2 | 69.674 | 195.8 | 152.6 | 83.9 | 98.6 | 29.4 | 65.1 | 94.5 | 135.9 | 111.2 | 2 | 3.3712 | 29.5757 | 630.2 | 666.8 | 599.493 | 286.933 | -3.8 | -3.7 | -0.1 | 29.5 | 8.21 | 4.33 | 0.9 | 1.20E-02 | 0 | 0 | 0 | 0.0046 | 20.3468 | 7.7961 | 0.0002 | 0.0002 | 0.0002 | 0 | 0 | 146.15 | N | N | N | N | N | N | N | N | N | Y
180757 | 102.4 | 69.786 | 196 | 152.2 | 83.9 | 98.6 | 29.4 | 65.1 | 94.5 | 135.9 | 110.9 | 2 | 3.2206 | 29.5722 | 630 | 666.5 | 585.374 | 280.185 | -3.7 | -3.7 | -0.1 | 29.4 | 8.11 | 4.44 | 0.8 | 1.83E-02 | 0 | 0 | 0 | 0.0045 | 19.6303 | 7.8156 | 0.0002 | 0.0002 | 0.0002 | 0 | 0 | 134.32 | N | N | N | N | N | N | N | N | N | Y
180758 | 102.4 | 69.848 | 196.1 | 151.8 | 83.9 | 98.6 | 29.4 | 65 | 94.4 | 136 | 110.5 | 1.9 | 3.0414 | 29.5708 | 630.2 | 666.4 | 568.141 | 271.868 | -3.8 | -3.7 | -0.1 | 28.3 | 7.83 | 4.75 | 0.7 | 1.40E-02 | 0 | 0 | 0 | 0.0042 | 18.3771 | 8.1073 | 0.0002 | 0.0002 | 0.0002 | 0 | 0 | 133.68 | N | N | N | N | N | N | N | N | N | Y
180759 | 102.6 | 69.923 | 196.2 | 151.4 | 83.9 | 98.6 | 29.4 | 65 | 94.3 | 136 | 110.2 | 1.9 | 2.4352 | 29.557 | 630.1 | 666.2 | 506.895 | 242.469 | -3.8 | -3.8 | -0.1 | 26.8 | 7 | 5.52 | 0.6 | 7.41E-03 | 0 | 0 | 0 | 0.0036 | 14.6568 | 8.4082 | 0.0001 | 0.0001 | 0.0001 | 0 | 0 | 117.43 | N | N | N | N | N | N | N | N | N | Y
180800 | 102.3 | 69.736 | 196.2 | 148.7 | 83.9 | 98.6 | 29.4 | 65 | 94.2 | 136 | 107.8 | 1.7 | 1.8771 | 29.5376 | 629.4 | 665.9 | 445.339 | 213.027 | -3.7 | -3.6 | -0.1 | 26.5 | 6.28 | 6.37 | 0.5 | 2.37E-03 | 0 | 0 | 0 | 0.0031 | 11.5474 | 8.5134 | 0.0001 | 0.0001 | 0.0001 | 0 | 0 | 54.87 | N | N | N | N | N | N | N | N | N | N
180801 | 102 | 69.519 | 196.5 | 146 | 83.9 | 98.6 | 29.4 | 65 | 94.2 | 135.6 | 105.4 | 1.5 | 2.3713 | 29.5525 | 628.3 | 665.5 | 496.654 | 237.926 | -3.4 | -3.3 | -0.1 | 26.5 | 6.75 | 6.39 | 0.5 | 9.63E-07 | 0 | 0 | 0 | 0.0035 | 13.8674 | 9.5472 | 0.0001 | 0.0001 | 0.0001 | 0 | 0 | 49.83 | N | N | N | N | N | N | N | N | N | N
180802 | 101.9 | 69.451 | 196.6 | 146.4 | 83.9 | 98.6 | 29.4 | 65 | 94.2 | 135.2 | 105.8 | 1.5 | 3.4166 | 29.5818 | 627.5 | 665.2 | 602.532 | 289.16 | -3.5 | -3.4 | -0.1 | 27.8 | 7.71 | 5.54 | 0.4 | 2.30E-02 | 0 | 0 | 0 | 0.0044 | 19.2537 | 10.0571 | 0.0001 | 0.0001 | 0.0001 | 0 | 0 | 119.43 | N | N | N | N | N | N | N | N | N | Y
180803 | 102 | 69.544 | 196.6 | 150.1 | 83.9 | 98.6 | 29.4 | 64.9 | 93.9 | 135.4 | 109 | 1.8 | 3.3737 | 29.5756 | 628 | 665 | 599.173 | 287.347 | -3.7 | -3.6 | -0.1 | 28.9 | 8.04 | 5.01 | 0.5 | 2.17E-02 | 0 | 0 | 0 | 0.0046 | 19.95 | 9.0365 | 0.0001 | 0.0001 | 0.0001 | 0 | 0 | 139.4 | N | N | N | N | N | N | N | N | N | Y
180804 | 102.1 | 69.612 | 196.6 | 151.9 | 83.9 | 98.6 | 29.4 | 64.9 | 93.8 | 135.6 | 110.6 | 1.9 | 3.0676 | 29.5717 | 628.4 | 664.8 | 570.36 | 273.4 | -3.8 | -3.8 | -0.1 | 29.5 | 7.95 | 4.85 | 0.6 | 7.13E-02 | 0 | 0 | 0 | 0.0044 | 18.7734 | 8.321 | 0.0002 | 0.0002 | 0.0002 | 0 | 0 | 133.09 | N | N | N | N | N | N | N | N | N | Y
180805 | 102.1 | 69.643 | 196.6 | 151.7 | 83.9 | 98.6 | 29.4 | 64.8 | 93.7 | 135.6 | 110.5 | 1.9 | 2.922 | 29.564 | 628.4 | 664.8 | 556.337 | 266.598 | -3.8 | -3.7 | -0.1 | 29.1 | 7.89 | 4.82 | 0.8 | 9.02E-02 | 0 | 0 | 0 | 0.0043 | 18.1526 | 8.0693 | 0.0002 | 0.0002 | 0.0002 | 0 | 0 | 129.95 | N | N | N | N | N | N | N | N | N | Y
180806 | 102.3 | 69.718 | 196.6 | 151.2 | 83.9 | 98.6 | 29.4 | 64.8 | 93.6 | 135.7 | 110 | 1.9 | 2.8173 | 29.5638 | 628.3 | 664.8 | 546.069 | 261.693 | -3.8 | -3.7 | -0.1 | 27.3 | 7.87 | 4.83 | 0.8 | 1.64E-02 | 0 | 0 | 0 | 0.0039 | 17.7832 | 7.9367 | 0.0002 | 0.0002 | 0.0002 | 0 | 0 | 123.2 | N | N | N | N | N | N | N | N | N | Y
180807 | 102.4 | 69.799 | 196.6 | 150.7 | 83.9 | 98.6 | 29.4 | 64.8 | 93.6 | 135.9 | 109.5 | 1.8 | 2.6741 | 29.5671 | 628.5 | 664.6 | 531.914 | 254.897 | -3.8 | -3.7 | -0.1 | 26.5 | 7.83 | 4.86 | 0.7 | 8.99E-07 | 0 | 0 | 0 | 0.0037 | 17.2411 | 7.7841 | 0.0002 | 0.0002 | 0.0002 | 0 | 0 | 115.13 | N | N | N | N | N | N | N | N | N | Y
180808 | 102.5 | 69.867 | 196.7 | 150.2 | 83.9 | 98.6 | 29.4 | 64.8 | 93.6 | 136.1 | 109.1 | 1.8 | 2.5749 | 29.5706 | 628.7 | 664.6 | 521.902 | 250.097 | -3.8 | -3.7 | -0.1 | 26.3 | 7.73 | 4.97 | 0.6 | 6.35E-03 | 0 | 0 | 0 | 0.0036 | 16.7023 | 7.8059 | 0.0001 | 0.0001 | 0.0001 | 0 | 0 | 108.2 | N | N | N | N | N | N | N | N | N | Y
180809 | 102.5 | 69.867 | 196.7 | 149.6 | 83.9 | 98.6 | 29.4 | 64.7 | 93.2 | 136.1 | 108.6 | 1.7 | 2.4223 | 29.5599 | 628.4 | 664.6 | 505.97 | 242.436 | -3.8 | -3.7 | -0.1 | 25.4 | 7.51 | 5.2 | 0.7 | 2.28E-02 | 0 | 0 | 0 | 0.0034 | 15.7224 | 7.9137 | 0.0001 | 0.0002 | 0.0002 | 0 | 0 | 98.86 | N | N | N | N | N | N | N | N | N | Y
180810 | 102.5 | 69.867 | 196.9 | 148.8 | 83.9 | 98.6 | 29.4 | 64.6 | 93.1 | 136.1 | 107.8 | 1.7 | 2.1664 | 29.5526 | 628 | 664.4 | 478.556 | 229.32 | -3.7 | -3.6 | -0.1 | 25.8 | 7.25 | 5.51 | 0.6 | 4.59E-02 | 0 | 0 | 0 | 0.0033 | 14.3479 | 7.9313 | 0.0001 | 0.0001 | 0.0001 | 0 | 0 | 88.09 | N | N | N | N | N | N | N | N | N | Y
180811 | 102.5 | 69.867 | 197.1 | 147.7 | 83.9 | 98.6 | 29.4 | 64.6 | 93 | 136 | 106.9 | 1.6 | 1.9685 | 29.5474 | 627.7 | 664.3 | 456.094 | 218.592 | -3.6 | -3.6 | -0.1 | 25.1 | 6.96 | 5.87 | 0.6 | 1.40E-02 | 0 | 0 | 0 | 0.003 | 13.1377 | 8.0575 | 0.0001 | 0.0001 | 0.0001 | 0 | 0 | 91.63 | N | N | N | N | N | N | N | N | N | Y
180812 | 102.3 | 69.73 | 197.2 | 147 | 83.9 | 98.6 | 29.4 | 64.6 | 92.9 | 135.9 | 106.3 | 1.6 | 1.8523 | 29.5471 | 627.3 | 664.3 | 442.342 | 212.075 | -3.6 | -3.5 | -0.1 | 25.1 | 6.72 | 6.18 | 0.6 | 7.15E-02 | 0 | 0 | 0 | 0.0029 | 12.3086 | 8.2226 | 0.0001 | 0.0001 | 0.0001 | 0 | 0 | 58.13 | N | N | N | N | N | N | N | N | N | N
180813 | 102.1 | 69.625 | 197.2 | 146 | 83.9 | 98.6 | 29.4 | 64.6 | 92.9 | 135.7 | 105.4 | 1.5 | 2.1954 | 29.5609 | 627 | 664.2 | 480.144 | 230.368 | -3.6 | -3.5 | -0.1 | 25 | 6.98 | 6.04 | 0.5 | 4.67E-02 | 0 | 0 | 0 | 0.0032 | 13.8868 | 8.7312 | 0.0001 | 0.0001 | 0.0001 | 0 | 0 | 65.17 | N | N | N | N | N | N | N | N | N | N
180814 | 101.7 | 69.37 | 197.1 | 146.4 | 83.9 | 98.6 | 29.4 | 64.6 | 92.9 | 135.6 | 105.7 | 1.5 | 3.2446 | 29.5795 | 626.9 | 664.1 | 585.139 | 280.938 | -3.6 | -3.5 | -0.1 | 24.3 | 7.77 | 5.37 | 0.6 | 5.01E-02 | 0 | 0 | 0 | 0.0037 | 18.843 | 9.4636 | 0.0001 | 0.0001 | 0.0001 | 0 | 0 | 94.4 | N | N | N | N | N | N | N | N | N | Y
180815 | 101.6 | 69.246 | 197.2 | 148.6 | 83.9 | 98.6 | 29.4 | 64.6 | 92.8 | 135.8 | 107.7 | 1.7 | 3.9492 | 29.6023 | 627.7 | 663.9 | 649.975 | 312.081 | -3.7 | -3.6 | -0.1 | 24.2 | 8.37 | 4.68 | 0.6 | 5.52E-02 | 0 | 0 | 0 | 0.0042 | 22.5588 | 9.1663 | 0.0002 | 0.0002 | 0.0002 | 0 | 0 | 147.99 | N | N | N | N | N | N | N | N | N | Y
180816 | 101.6 | 69.295 | 197 | 152.7 | 83.9 | 98.6 | 29.4 | 64.5 | 92.7 | 135.9 | 111.3 | 2 | 3.8392 | 29.6004 | 628.5 | 664.1 | 640.776 | 307.419 | -3.8 | -3.7 | -0.1 | 24.5 | 8.42 | 4.36 | 0.8 | 4.23E-02 | 0 | 0 | 0 | 0.0041 | 22.3583 | 8.4101 | 0.0002 | 0.0002 | 0.0002 | 0 | 0 | 162.07 | N | N | N | N | N | N | N | N | N | Y
180817 | 101.8 | 69.388 | 196.9 | 153.5 | 83.8 | 98.6 | 29.4 | 64.5 | 92.6 | 135.9 | 112 | 2.1 | 3.5823 | 29.5947 | 629.1 | 664.1 | 618.261 | 296.403 | -3.7 | -3.7 | -0.1 | 24.9 | 8.34 | 4.27 | 0.9 | 4.01E-02 | 0 | 0 | 0 | 0.0041 | 21.3334 | 7.9459 | 0.0002 | 0.0003 | 0.0003 | 0 | 0 | 150.06 | N | N | N | N | N | N | N | N | N | Y
180818 | 101.9 | 69.494 | 196.8 | 153 | 83.8 | 98.6 | 29.4 | 64.5 | 92.6 | 136.1 | 111.6 | 2 | 3.4508 | 29.5906 | 629.4 | 664.1 | 606.449 | 290.601 | -3.8 | -3.7 | -0.1 | 25.6 | 8.3 | 4.27 | 1.1 | 2.07E-02 | 0 | 0 | 0 | 0.0041 | 20.8264 | 7.783 | 0.0003 | 0.0003 | 0.0003 | 0 | 0 | 151.3 | N | N | N | N | N | N | N | N | N | Y
180819 | 102.1 | 69.643 | 196.8 | 152.6 | 83.8 | 98.6 | 29.4 | 64.5 | 92.6 | 136 | 111.3 | 2 | 3.246 | 29.5842 | 629.9 | 663.9 | 587.627 | 281.41 | -3.9 | -3.8 | -0.1 | 26.2 | 8.2 | 4.33 | 1.1 | 2.08E-03 | 0 | 0 | 0 | 0.004 | 19.9289 | 7.6576 | 0.0003 | 0.0003 | 0.0003 | 0 | 0 | 144.23 | N | N | N | N | N | N | N | N | N | Y
180820 | 102.1 | 69.631 | 196.9 | 152 | 83.9 | 98.6 | 29.4 | 64.6 | 92.9 | 136.1 | 110.7 | 1.9 | 3.0812 | 29.5786 | 630 | 664 | 572.061 | 273.882 | -3.9 | -3.8 | -0.1 | 32 | 8.11 | 4.43 | 1.1 | 5.20E-03 | 0 | 0 | 0 | 0.0048 | 19.1772 | 7.6207 | 0.0003 | 0.0003 | 0.0003 | 0 | 0 | 131.91 | N | N | N | N | N | N | N | N | N | Y
180821 | 102.2 | 69.649 | 196.9 | 151.4 | 83.9 | 98.6 | 29.4 | 64.6 | 93 | 136.1 | 110.2 | 1.9 | 3.1238 | 29.5769 | 629.5 | 664.1 | 576.01 | 275.876 | -3.9 | -3.8 | -0.1 | 36.9 | 8.11 | 4.47 | 1.1 | 1.71E-02 | 0 | 0 | 0 | 0.0056 | 19.3183 | 7.7359 | 0.0003 | 0.0003 | 0.0003 | 0 | 0 | 129.14 | N | N | N | N | N | N | N | N | N | Y
180822 | 102.2 | 69.712 | 197.1 | 151.2 | 83.9 | 98.6 | 29.4 | 64.6 | 93 | 136.3 | 110 | 1.9 | 3.3667 | 29.5799 | 629.1 | 664 | 598.568 | 286.813 | -3.9 | -3.8 | -0.1 | 35.7 | 8.22 | 4.4 | 1 | 8.46E-03 | 0 | 0 | 0 | 0.0056 | 20.3491 | 7.9148 | 0.0003 | 0.0003 | 0.0003 | 0 | 0 | 130.91 | N | N | N | N | N | N | N | N | N | Y
180823 | 102.3 | 69.749 | 197.2 | 151.4 | 83.9 | 98.6 | 29.4 | 64.6 | 93 | 136.2 | 110.2 | 1.9 | 3.7912 | 29.5946 | 629.2 | 663.9 | 636.626 | 305.163 | -3.8 | -3.8 | -0.1 | 33.4 | 8.42 | 4.22 | 0.9 | 8.20E-03 | 0 | 0 | 0 | 0.0056 | 22.1752 | 8.0796 | 0.0003 | 0.0003 | 0.0003 | 0 | 0 | 143.26 | N | N | N | N | N | N | N | N | N | Y
180824 | 102.5 | 69.892 | 197.3 | 152.4 | 83.9 | 98.6 | 29.4 | 64.7 | 93.1 | 136.3 | 111.1 | 2 | 4.2899 | 29.6109 | 629.7 | 663.9 | 678.982 | 325.49 | -3.9 | -3.8 | -0.1 | 31.6 | 8.66 | 3.98 | 1 | 1.68E-02 | 0 | 0 | 0 | 0.0056 | 24.3416 | 8.1284 | 0.0003 | 0.0003 | 0.0003 | 0 | 0 | 155.08 | N | N | N | N | N | N | N | N | N | Y
180825 | 102.8 | 70.116 | 197.3 | 153.8 | 83.9 | 98.6 | 29.4 | 64.7 | 93.3 | 136.4 | 112.3 | 2.1 | 4.5742 | 29.6121 | 630.1 | 663.9 | 702.111 | 336.48 | -3.9 | -3.8 | -0.1 | 30.3 | 8.81 | 3.78 | 1.2 | 1.30E-02 | 0 | 0 | 0 | 0.0056 | 25.5886 | 7.9882 | 0.0004 | 0.0004 | 0.0004 | 0 | 0 | 175.9 | N | N | N | N | N | N | N | N | N | Y
180826 | 103.1 | 70.314 | 197.5 | 155 | 83.9 | 98.6 | 29.4 | 64.7 | 93.3 | 136.4 | 113.4 | 2.2 | 4.5582 | 29.6091 | 630.4 | 663.7 | 701.07 | 335.848 | -3.8 | -3.7 | -0.1 | 29.1 | 8.78 | 3.71 | 1.3 | 1.55E-02 | 0 | 0 | 0 | 0.0054 | 25.4654 | 7.8284 | 0.0004 | 0.0004 | 0.0004 | 0 | 0 | 179.4 | N | N | N | N | N | N | N | N | N | Y
180827 | 103.5 | 70.563 | 197.6 | 155.3 | 83.9 | 98.6 | 29.4 | 64.7 | 93.3 | 136.5 | 113.6 | 2.2 | 4.4217 | 29.607 | 630.8 | 663.7 | 690.29 | 330.542 | -3.8 | -3.7 | -0.1 | 28.4 | 8.67 | 3.77 | 1.5 | 3.70E-02 | 0 | 0 | 0 | 0.0052 | 24.7551 | 7.8208 | 0.0004 | 0.0005 | 0.0005 | 0 | 0 | 174.09 | N | N | N | N | N | N | N | N | N | Y
180828 | 103.8 | 70.768 | 197.7 | 155 | 83.9 | 98.6 | 29.4 | 64.7 | 93.3 | 136.4 | 113.4 | 2.2 | 4.106 | 29.6002 | 631 | 663.6 | 664.099 | 317.885 | -3.8 | -3.7 | -0.1 | 28.1 | 8.41 | 4.01 | 1.6 | 4.20E-02 | 0 | 0 | 0 | 0.0049 | 23.0801 | 7.9983 | 0.0005 | 0.0005 | 0.0005 | 0 | 0 | 168.21 | N | N | N | N | N | N | N | N | N | Y
180829 | 104.1 | 71.004 | 197.7 | 154.4 | 83.9 | 98.6 | 29.4 | 64.7 | 93.4 | 136.4 | 112.9 | 2.1 | 3.3352 | 29.5794 | 630.6 | 663.4 | 594.712 | 284.554 | -3.7 | -3.6 | -0.1 | 28.3 | 7.6 | 4.76 | 1.6 | 2.50E-02 | 0 | 0 | 0 | 0.0044 | 18.6846 | 8.5036 | 0.0004 | 0.0004 | 0.0004 | 0 | 0 | 162 | N | N | N | N | N | N | N | N | N | Y
180830 | 104.3 | 71.091 | 197.9 | 152.4 | 83.9 | 98.6 | 29.4 | 64.8 | 93.5 | 136.4 | 111.1 | 2 | 2.2447 | 29.5535 | 630 | 663.1 | 485.69 | 232.33 | -3.6 | -3.5 | -0.1 | 27.4 | 6.47 | 6.03 | 1.4 | 2.01E-02 | 0 | 0 | 0 | 0.0035 | 12.9776 | 8.7922 | 0.0003 | 0.0003 | 0.0003 | 0 | 0 | 84.8 | N | N | N | N | N | N | N | N | N | Y
180831 | 104 | 70.892 | 198.1 | 147.9 | 83.9 | 98.6 | 29.4 | 64.8 | 93.5 | 135.9 | 107.1 | 1.6 | 1.6505 | 29.541 | 628.9 | 662.8 | 417.853 | 199.996 | -3.5 | -3.4 | -0.1 | 26.6 | 5.9 | 6.9 | 1.2 | 1.96E-02 | 0 | 0 | 0 | 0.0029 | 10.1877 | 8.658 | 0.0002 | 0.0002 | 0.0002 | 0 | 0 | 55.04 | N | N | N | N | N | N | N | N | N | N
180832 | 103.6 | 70.625 | 198.2 | 145.8 | 83.9 | 98.6 | 29.4 | 64.8 | 93.4 | 135.5 | 105.2 | 1.5 | 1.5669 | 29.537 | 627.7 | 662.8 | 407.221 | 195.094 | -3.4 | -3.4 | -0.1 | 26.1 | 5.97 | 7.26 | 0.9 | 1.07E-02 | 0 | 0 | 0 | 0.0028 | 10.0513 | 8.8911 | 0.0002 | 0.0002 | 0.0002 | 0 | 0 | 61.64 | N | N | N | N | N | N | N | N | N | N
180833 | 103.3 | 70.408 | 198.2 | 145.1 | 83.9 | 98.6 | 29.4 | 64.8 | 93.5 | 135.3 | 104.6 | 1.4 | 1.807 | 29.5416 | 626.5 | 662.6 | 436.502 | 209.388 | -3.5 | -3.4 | -0.1 | 25.6 | 6.46 | 6.96 | 0.6 | 8.39E-03 | 0 | 0 | 0 | 0.0029 | 11.6737 | 9.1476 | 0.0001 | 0.0001 | 0.0001 | 0 | 0 | 58.6 | N | N | N | N | N | N | N | N | N | N
180834 | 103.1 | 70.283 | 198.2 | 145.2 | 83.9 | 98.6 | 29.4 | 64.9 | 93.8 | 135.4 | 104.7 | 1.4 | 2.0802 | 29.5533 | 625.8 | 662.4 | 468.728 | 225.067 | -3.5 | -3.4 | -0.1 | 26.7 | 7.03 | 6.32 | 0.4 | 1.29E-02 | 0 | 0 | 0 | 0.0033 | 13.6712 | 8.9271 | 0.0001 | 0.0001 | 0.0001 | 0 | 0 | 93.21 | N | N | N | N | N | N | N | N | N | Y
180835 | 103 | 70.202 | 198 | 146.6 | 83.9 | 98.6 | 29.4 | 64.9 | 93.9 | 135.5 | 105.9 | 1.5 | 2.1273 | 29.558 | 625.8 | 662.2 | 474.032 | 227.665 | -3.6 | -3.5 | -0.1 | 33.5 | 7.24 | 5.97 | 0.4 | 2.85E-02 | 0 | 0 | 0 | 0.0042 | 14.2412 | 8.531 | 0.0001 | 0.0001 | 0.0001 | 0 | 0 | 86.88 | N | N | N | N | N | N | N | N | N | Y
180836 | 102.8 | 70.072 | 197.9 | 146.6 | 83.9 | 98.6 | 29.4 | 64.9 | 94.1 | 135.6 | 105.9 | 1.5 | 2.1171 | 29.5577 | 625.7 | 661.8 | 472.883 | 227.126 | -3.6 | -3.5 | -0.1 | 34.5 | 7.18 | 5.91 | 0.4 | 4.39E-02 | 0 | 0 | 0 | 0.0043 | 14.0796 | 8.427 | 0.0001 | 0.0001 | 0.0001 | 0 | 0 | 80.61 | N | N | N | N | N | N | N | N | N | Y
180837 | 102.6 | 69.942 | 197.6 | 146.7 | 83.9 | 98.6 | 29.4 | 64.9 | 94.1 | 135.5 | 106 | 1.5 | 2.0573 | 29.5551 | 625.3 | 661.7 | 465.996 | 223.873 | -3.6 | -3.5 | -0.1 | 32.4 | 7.01 | 6.01 | 0.4 | 2.55E-02 | 0 | 0 | 0 | 0.004 | 13.5593 | 8.4535 | 0.0001 | 0.0001 | 0.0001 | 0 | 0 | 79.32 | N | N | N | N | N | N | N | N | N | Y
180838 | 102.3 | 69.78 | 197.3 | 146.7 | 83.9 | 98.6 | 29.4 | 64.9 | 94.1 | 135.3 | 106 | 1.5 | 2.0129 | 29.5502 | 624.9 | 661.2 | 460.865 | 221.461 | -3.6 | -3.5 | -0.1 | 30.9 | 6.88 | 6.15 | 0.4 | 1.23E-02 | 0 | 0 | 0 | 0.0038 | 13.1566 | 8.555 | 0.0001 | 0.0001 | 0.0001 | 0 | 0 | 70.66 | N | N | N | N | N | N | N | N | N | N
180839 | 102.2 | 69.649 | 197.1 | 146.6 | 83.9 | 98.6 | 29.4 | 64.9 | 94.1 | 135.3 | 105.9 | 1.5 | 2.0385 | 29.5518 | 624.4 | 661 | 463.701 | 222.937 | -3.6 | -3.5 | -0.1 | 30 | 6.85 | 6.22 | 0.4 | 1.03E-02 | 0 | 0 | 0 | 0.0037 | 13.1953 | 8.7072 | 0.0001 | 0.0001 | 0.0001 | 0 | 0 | 76.7 | N | N | N | N | N | N | N | N | N | N
180840 | 101.9 | 69.507 | 196.9 | 146.8 | 83.9 | 98.6 | 29.4 | 65 | 94.4 | 135.1 | 106.1 | 1.5 | 2.1453 | 29.5562 | 624 | 660.8 | 475.427 | 228.699 | -3.7 | -3.6 | -0.1 | 28.6 | 6.91 | 6.16 | 0.4 | 1.33E-02 | 0 | 0 | 0 | 0.0036 | 13.6529 | 8.847 | 0.0001 | 0.0001 | 0.0001 | 0 | 0 | 74.56 | N | N | N | N | N | N | N | N | N | N
180841 | 101.8 | 69.401 | 196.8 | 146.9 | 83.9 | 98.6 | 29.4 | 65.1 | 94.7 | 135.1 | 106.2 | 1.5 | 2.5166 | 29.5706 | 623.9 | 660.5 | 514.421 | 247.591 | -3.7 | -3.6 | -0.1 | 28 | 7.16 | 5.9 | 0.5 | 1.88E-02 | 0 | 0 | 0 | 0.0038 | 15.3074 | 9.1743 | 0.0001 | 0.0001 | 0.0001 | 0 | 0 | 77.06 | N | N | N | N | N | N | N | N | N | N
180842 | 101.7 | 69.364 | 196.5 | 148.1 | 83.9 | 98.6 | 29.4 | 65.2 | 94.9 | 135.1 | 107.2 | 1.6 | 2.9126 | 29.5845 | 624 | 660.1 | 554.148 | 266.826 | -3.8 | -3.7 | -0.1 | 28.2 | 7.49 | 5.58 | 0.6 | 1.07E-02 | 0 | 0 | 0 | 0.0041 | 17.2645 | 9.3511 | 0.0001 | 0.0002 | 0.0002 | 0 | 0 | 90.26 | N | N | N | N | N | N | N | N | N | Y
180843 | 101.8 | 69.401 | 196.4 | 150.1 | 83.9 | 98.6 | 29.4 | 65.2 | 95 | 135.2 | 109 | 1.8 | 2.7578 | 29.5768 | 624.1 | 659.9 | 538.891 | 259.384 | -3.9 | -3.8 | -0.1 | 28.3 | 7.44 | 5.58 | 0.6 | 1.58E-02 | 0 | 0 | 0 | 0.004 | 16.6747 | 9.0889 | 0.0002 | 0.0002 | 0.0002 | 0 | 0 | 120.53 | N | N | N | N | N | N | N | N | N | Y
180844 | 101.7 | 69.364 | 196.3 | 150.4 | 83.9 | 98.6 | 29.4 | 65.2 | 95 | 135.3 | 109.3 | 1.8 | 2.2479 | 29.5633 | 623.9 | 659.3 | 485.96 | 233.837 | -3.9 | -3.8 | -0.1 | 26.9 | 6.97 | 5.96 | 0.7 | 1.31E-02 | 0 | 0 | 0 | 0.0035 | 14.0819 | 8.7513 | 0.0001 | 0.0002 | 0.0002 | 0 | 0 | 94.06 | N | N | N | N | N | N | N | N | N | Y
180845 | 101.7 | 69.333 | 196.2 | 148.5 | 83.9 | 98.6 | 29.4 | 65.2 | 95 | 135.4 | 107.6 | 1.7 | 1.8275 | 29.5556 | 623.5 | 659.2 | 438.589 | 211.076 | -3.8 | -3.7 | -0.1 | 26.3 | 6.56 | 6.36 | 0.6 | 1.10E-02 | 0 | 0 | 0 | 0.0031 | 11.9638 | 8.4246 | 0.0001 | 0.0001 | 0.0001 | 0 | 0 | 68.84 | N | N | N | N | N | N | N | N | N | N
180846 | 101.5 | 69.215 | 196.1 | 146.8 | 83.9 | 98.6 | 29.4 | 65.3 | 95.2 | 135.3 | 106.1 | 1.5 | 1.8865 | 29.5614 | 622.6 | 658.7 | 444.843 | 214.294 | -3.7 | -3.6 | -0.1 | 26.9 | 6.78 | 6.24 | 0.4 | 3.35E-03 | 0 | 0 | 0 | 0.0032 | 12.537 | 8.399 | 0.0001 | 0.0001 | 0.0001 | 0 | 0 | 65.72 | N | N | N | N | N | N | N | N | N | N
180847 | 101.3 | 69.096 | 196.1 | 146.1 | 83.9 | 98.6 | 29.4 | 65.4 | 95.7 | 135.1 | 105.4 | 1.5 | 2.4333 | 29.577 | 622.2 | 658.5 | 505.366 | 243.68 | -3.6 | -3.5 | -0.1 | 26.5 | 7.46 | 5.66 | 0.4 | 2.59E-03 | 0 | 0 | 0 | 0.0036 | 15.695 | 8.6663 | 0.0001 | 0.0001 | 0.0001 | 0 | 0 | 96.52 | N | N | N | N | N | N | N | N | N | Y
180848 | 101.3 | 69.072 | 196.1 | 147.9 | 83.9 | 98.6 | 29.4 | 65.5 | 95.9 | 135.4 | 107.1 | 1.6 | 2.6186 | 29.5809 | 622.2 | 658 | 524.754 | 253.061 | -3.7 | -3.6 | -0.1 | 25.6 | 7.82 | 5.19 | 0.4 | 1.47E-02 | 0 | 0 | 0 | 0.0036 | 17.0928 | 8.2387 | 0.0001 | 0.0001 | 0.0001 | 0 | 0 | 114.8 | N | N | N | N | N | N | N | N | N | Y
180849 | 101.4 | 69.14 | 195.9 | 149.5 | 83.9 | 98.6 | 29.4 | 65.5 | 96.1 | 135.6 | 108.5 | 1.7 | 2.8135 | 29.5846 | 621.9 | 657.6 | 543.638 | 262.274 | -3.7 | -3.7 | -0.1 | 25.6 | 7.98 | 4.84 | 0.4 | 3.17E-02 | 0 | 0 | 0 | 0.0037 | 18.083 | 7.9652 | 0.0001 | 0.0001 | 0.0001 | 0 | 0 | 102.83 | N | N | N | N | N | N | N | N | N | Y
180850 | 101.4 | 69.159 | 195.9 | 149.6 | 83.9 | 98.6 | 29.4 | 65.5 | 96.1 | 135.7 | 108.6 | 1.8 | 3.4521 | 29.6003 | 621.7 | 657.4 | 604.147 | 291.673 | -3.8 | -3.7 | -0.1 | 25.9 | 8.26 | 4.55 | 0.4 | 5.79E-02 | 0 | 0 | 0 | 0.0041 | 20.8131 | 8.3359 | 0.0001 | 0.0001 | 0.0001 | 0 | 0 | 116.15 | N | N | N | N | N | N | N | N | N | Y
180851 | 101.5 | 69.215 | 195.8 | 151.2 | 83.9 | 98.6 | 29.4 | 65.5 | 96.1 | 135.7 | 110 | 1.9 | 3.3474 | 29.5905 | 621.6 | 656.8 | 594.222 | 286.803 | -4 | -3.9 | -0.1 | 27.1 | 8.05 | 4.76 | 0.5 | 1.62E-02 | 0 | 0 | 0 | 0.0043 | 19.9477 | 8.5722 | 0.0001 | 0.0001 | 0.0001 | 0 | 0 | 157.01 | N | N | N | N | N | N | N | N | N | Y
180852 | 101.6 | 69.302 | 195.8 | 152.5 | 83.9 | 98.6 | 29.4 | 65.5 | 96.1 | 136 | 111.1 | 2 | 2.5215 | 29.5732 | 621.5 | 656.7 | 513.935 | 247.941 | -4 | -3.9 | -0.1 | 28.1 | 6.76 | 6.03 | 0.7 | 4.17E-03 | 0 | 0 | 0 | 0.0038 | 14.4645 | 9.3895 | 0.0002 | 0.0002 | 0.0002 | 0 | 0 | 140.46 | N | N | N | N | N | N | N | N | N | Y
180853 | 101.5 | 69.177 | 195.7 | 149.4 | 83.9 | 98.6 | 29.4 | 65.6 | 96.2 | 135.8 | 108.4 | 1.7 | 2.0814 | 29.5621 | 620.6 | 656.2 | 467.054 | 225.424 | -3.8 | -3.7 | -0.1 | 28.8 | 4.58 | 8.59 | 0.7 | 2.85E-02 | 0 | 0 | 0 | 0.0036 | 8.9156 | 12.1548 | 0.0002 | 0.0002 | 0.0002 | 0 | 0 | 55.72 | N | N | N | N | N | N | N | N | N | N
180854 | 100.6 | 68.587 | 195.7 | 144.3 | 83.9 | 98.6 | 29.4 | 65.6 | 96.2 | 135.2 | 103.8 | 1.3 | 1.9786 | 29.5506 | 619.4 | 655.8 | 455.698 | 220.1 | -3.1 | -3.1 | -0.1 | 29 | 2.91 | 11.4 | 0.7 | 2.27E-02 | 0 | 0 | 0 | 0.0035 | 5.5299 | 15.7546 | 0.0001 | 0.0001 | 0.0001 | 0 | 0 | 0 | N | N | N | N | N | N | N | N | N | N
180855 | 100 | 68.158 | 195.8 | 143.1 | 83.9 | 98.6 | 29.4 | 65.6 | 96.2 | 134.1 | 102.8 | 1.2 | 2.2021 | 29.5534 | 618.3 | 655.5 | 480.418 | 232.291 | -2.4 | -2.3 | 0 | 27.5 | 2.42 | 13.1 | 0.6 | 1.47E-02 | 0 | 0 | 0 | 0.0035 | 4.8446 | 19.1026 | 0.0001 | 0.0001 | 0.0001 | 0 | 0 | 7.21 | N | N | N | N | N | N | N | N | N | N
180856 | 99 | 67.475 | 196 | 144.2 | 83.9 | 98.6 | 29.4 | 65.6 | 96.2 | 133.2 | 103.8 | 1.3 | 2.3172 | 29.5636 | 617.6 | 655 | 492.777 | 238.508 | -2.4 | -2.3 | 0 | 25.5 | 2.44 | 13.84 | 0.4 | 2.34E-02 | 0 | 0 | 0 | 0.0033 | 5.0179 | 20.7301 | 0.0001 | 0.0001 | 0.0001 | 0 | 0 | 11.41 | N | N | N | N | N | N | N | N | N | N
180857 | 98.3 | 66.99 | 195.8 | 145 | 83.9 | 98.6 | 29.4 | 65.6 | 96.3 | 132.4 | 104.5 | 1.4 | 2.2922 | 29.5674 | 617.3 | 654.5 | 489.959 | 237.243 | -2.5 | -2.5 | -0.1 | 23.8 | 2.51 | 14.1 | 0.4 | 3.40E-03 | 0 | 0 | 0 | 0.0031 | 5.1497 | 20.9999 | 0.0001 | 0.0001 | 0.0001 | 0 | 0 | 11.85 | N | N | N | N | N | N | N | N | N | N
180858 | 97.6 | 66.536 | 195.7 | 145.1 | 83.9 | 98.6 | 29.4 | 65.7 | 96.5 | 131.8 | 104.6 | 1.4 | 2.1858 | 29.5689 | 616.9 | 654.1 | 478.316 | 231.695 | -2.6 | -2.6 | -0.1 | 22.8 | 2.63 | 13.96 | 0.5 | 7.46E-03 | 0 | 0 | 0 | 0.0029 | 5.2547 | 20.3106 | 0.0001 | 0.0001 | 0.0001 | 0 | 0 | 11.76 | N | N | N | N | N | N | N | N | N | N
180859 | 96.9 | 66.058 | 195.5 | 145 | 83.9 | 98.6 | 29.4 | 65.7 | 96.6 | 131.3 | 104.4 | 1.4 | 1.9328 | 29.5568 | 616.4 | 653.6 | 449.25 | 217.634 | -2.7 | -2.6 | -0.1 | 23.2 | 3.05 | 12.96 | 0.5 | 1.88E-02 | 0 | 0 | 0 | 0.0028 | 5.7315 | 17.7027 | 0.0001 | 0.0001 | 0.0001 | 0 | 0 | 19.18 | N | N | N | N | N | N | N | N | N | N
180900 | 96.2 | 65.592 | 195.1 | 145.1 | 84 | 98.6 | 29.4 | 65.7 | 96.6 | 130.9 | 104.5 | 1.4 | 2.5841 | 29.5841 | 616 | 653.1 | 515.225 | 249.911 | -2.8 | -2.8 | -0.1 | 23.2 | 4.67 | 10.28 | 0.6 | 9.17E-07 | 0 | 0 | 0 | 0.0032 | 10.074 | 16.1284 | 0.0001 | 0.0001 | 0.0001 | 0 | 0 | 31.1 | N | N | N | N | N | N | N | N | N | N
180901 | 95.9 | 65.412 | 194.8 | 146.7 | 84 | 98.6 | 29.4 | 65.7 | 96.6 | 130.8 | 106 | 1.5 | 4.4876 | 29.6331 | 616.4 | 652.9 | 686.648 | 333.486 | -3.1 | -3.1 | -0.1 | 24.6 | 7.14 | 7.01 | 0.8 | 6.86E-07 | 0 | 0 | 0 | 0.0045 | 20.5596 | 14.6674 | 0.0002 | 0.0002 | 0.0002 | 0 | 0 | 125.51 | N | N | N | N | N | N | N | N | N | Y
180902 | 96.2 | 65.573 | 194.4 | 153.4 | 84 | 98.6 | 29.4 | 65.7 | 96.5 | 131.2 | 111.9 | 2 | 5.1867 | 29.6371 | 617.7 | 652.4 | 742.526 | 360.26 | -3.6 | -3.5 | -0.1 | 24.3 | 8.75 | 4.83 | 1.1 | 1.85E-02 | 0 | 0 | 0 | 0.0048 | 27.2188 | 10.9244 | 0.0004 | 0.0004 | 0.0004 | 0 | 0 | 221.53 | N | N | N | N | N | N | N | N | N | Y
180903 | 96.6 | 65.896 | 194.1 | 158 | 83.9 | 98.6 | 29.4 | 65.6 | 96.4 | 132.1 | 116 | 2.4 | 5.0514 | 29.6299 | 618.3 | 652.3 | 733.206 | 355.439 | -3.8 | -3.7 | -0.1 | 25.3 | 9.29 | 3.76 | 1.7 | 8.61E-02 | 0 | 0 | 0 | 0.005 | 28.5052 | 8.383 | 0.0005 | 0.0006 | 0.0006 | 0 | 0 | 211.56 | N | N | N | N | N | N | N | N | N | Y
180904 | 97.2 | 66.282 | 193.8 | 158.1 | 83.9 | 98.6 | 29.4 | 65.6 | 96.4 | 132.6 | 116.1 | 2.4 | 4.764 | 29.6223 | 618.7 | 652.1 | 712.504 | 345.186 | -3.9 | -3.9 | -0.1 | 27.3 | 9.43 | 3.26 | 2.1 | 4.04E-01 | 0 | 0 | 0 | 0.0052 | 28.1003 | 7.061 | 0.0007 | 0.0007 | 0.0007 | 0.0001 | 0.0001 | 214.01 | N | N | N | N | N | N | N | N | N | Y
180905 | 97.8 | 66.692 | 193.9 | 157.6 | 83.9 | 98.6 | 29.4 | 65.6 | 96.4 | 133.1 | 115.7 | 2.4 | 4.6058 | 29.6224 | 619 | 651.7 | 700.797 | 339.436 | -4 | -3.9 | -0.1 | 28.2 | 9.48 | 3.03 | 2.2 | 1.74E-01 | 0 | 0 | 0 | 0.0053 | 27.7973 | 6.4478 | 0.0007 | 0.0007 | 0.0007 | 0 | 0.0001 | 210.79 | N | N | N | N | N | N | N | N | N | Y
180906 | 98.3 | 67.002 | 194 | 157.1 | 83.9 | 98.6 | 29.4 | 65.6 | 96.4 | 133.4 | 115.2 | 2.3 | 4.5853 | 29.6189 | 619 | 651.4 | 699.374 | 338.7 | -3.9 | -3.8 | -0.1 | 28.7 | 9.52 | 2.9 | 2.2 | 3.12E-02 | 0 | 0 | 0 | 0.0053 | 27.8438 | 6.1768 | 0.0007 | 0.0007 | 0.0007 | 0 | 0 | 204.71 | N | N | N | N | N | N | N | N | N | Y
180907 | 98.9 | 67.4 | 194.4 | 156.6 | 83.9 | 98.6 | 29.4 | 65.6 | 96.3 | 133.9 | 114.8 | 2.3 | 4.5844 | 29.621 | 619 | 651.2 | 699.237 | 338.654 | -3.9 | -3.9 | -0.1 | 28.7 | 9.52 | 2.86 | 2.1 | 4.95E-02 | 0 | 0 | 0 | 0.0053 | 27.8277 | 6.0738 | 0.0006 | 0.0007 | 0.0007 | 0 | 0 | 203.03 | N | N | N | N | N | N | N | N | N | Y
180908 | 99.4 | 67.742 | 194.9 | 156.3 | 84 | 98.6 | 29.4 | 65.6 | 96.3 | 134.1 | 114.5 | 2.3 | 4.5083 | 29.6181 | 618.9 | 651 | 693.35 | 335.813 | -4.1 | -4 | -0.1 | 28.9 | 9.46 | 2.88 | 1.9 | 6.76E-02 | 0 | 0 | 0 | 0.0053 | 27.4341 | 6.0802 | 0.0006 | 0.0006 | 0.0006 | 0 | 0 | 199.34 | N | N | N | N | N | N | N | N | N | Y
180909 | 99.9 | 68.146 | 195.6 | 156.4 | 84 | 98.6 | 29.4 | 65.6 | 96.3 | 134.4 | 114.6 | 2.3 | 4.3167 | 29.615 | 618.8 | 650.5 | 678.267 | 328.479 | -4 | -4 | -0.1 | 28.9 | 9.35 | 2.96 | 1.8 | 8.84E-02 | 0 | 0 | 0 | 0.0052 | 26.5087 | 6.0948 | 0.0005 | 0.0006 | 0.0006 | 0 | 0 | 195.42 | N | N | N | N | N | N | N | N | N | Y
180910 | 100.5 | 68.506 | 196.2 | 155.9 | 83.9 | 98.6 | 29.4 | 65.6 | 96.3 | 134.6 | 114.2 | 2.2 | 4.3075 | 29.6097 | 618.6 | 650.3 | 677.525 | 328.132 | -4 | -4 | -0.1 | 27.7 | 9.23 | 3.06 | 1.6 | 7.29E-02 | 0 | 0 | 0 | 0.005 | 26.1612 | 6.294 | 0.0005 | 0.0005 | 0.0005 | 0 | 0 | 186.01 | N | N | N | N | N | N | N | N | N | Y
180911 | 101.1 | 68.904 | 197 | 155.4 | 84 | 98.6 | 29.4 | 65.6 | 96.2 | 134.8 | 113.7 | 2.2 | 4.282 | 29.6098 | 618.5 | 650.1 | 675.448 | 327.146 | -4.1 | -4 | -0.1 | 27.3 | 9.13 | 3.16 | 1.5 | 5.69E-02 | 0 | 0 | 0 | 0.0049 | 25.7802 | 6.4984 | 0.0004 | 0.0005 | 0.0005 | 0 | 0 | 183.02 | N | N | N | N | N | N | N | N | N | Y
180912 | 101.6 | 69.283 | 197.7 | 155.1 | 83.9 | 98.6 | 29.4 | 65.5 | 96 | 134.9 | 113.5 | 2.2 | 4.3126 | 29.6177 | 618.5 | 649.9 | 677.896 | 328.431 | -4 | -3.9 | -0.1 | 28.1 | 9.07 | 3.25 | 1.4 | 3.67E-02 | 0 | 0 | 0 | 0.0051 | 25.7118 | 6.7113 | 0.0004 | 0.0004 | 0.0004 | 0 | 0 | 178.42 | N | N | N | N | N | N | N | N | N | Y
180913 | 102.2 | 69.712 | 198.3 | 155 | 84 | 98.6 | 29.4 | 65.5 | 96 | 135 | 113.3 | 2.2 | 4.3567 | 29.6212 | 618.5 | 649.6 | 681.38 | 330.155 | -4 | -3.9 | -0.1 | 28.9 | 8.98 | 3.38 | 1.3 | 4.60E-02 | 0 | 0 | 0 | 0.0052 | 25.5886 | 6.996 | 0.0004 | 0.0004 | 0.0004 | 0 | 0 | 183.24 | N | N | N | N | N | N | N | N | N | Y
180914 | 102.8 | 70.091 | 198.9 | 155 | 83.9 | 98.6 | 29.4 | 65.5 | 96 | 135.2 | 113.4 | 2.2 | 4.0556 | 29.6114 | 618.4 | 649.5 | 656.372 | 317.98 | -3.9 | -3.8 | -0.1 | 29.2 | 8.76 | 3.56 | 1.2 | 2.83E-02 | 0 | 0 | 0 | 0.0051 | 24.0397 | 7.1138 | 0.0003 | 0.0004 | 0.0004 | 0 | 0 | 176.2 | N | N | N | N | N | N | N | N | N | Y
180915 | 103.3 | 70.42 | 199.2 | 154.6 | 84 | 98.6 | 29.4 | 65.5 | 96 | 135.3 | 113 | 2.1 | 3.7727 | 29.6055 | 618.3 | 649.4 | 632.208 | 306.24 | -3.9 | -3.8 | -0.1 | 28.7 | 8.56 | 3.77 | 1.1 | 1.74E-02 | 0 | 0 | 0 | 0.0048 | 22.6351 | 7.2529 | 0.0003 | 0.0003 | 0.0003 | 0 | 0 | 160.24 | N | N | N | N | N | N | N | N | N | Y
180916 | 103.7 | 70.712 | 199.6 | 153.8 | 83.9 | 98.6 | 29.4 | 65.4 | 95.8 | 135.3 | 112.3 | 2.1 | 3.8005 | 29.6054 | 618.1 | 649.2 | 634.612 | 307.452 | -3.9 | -3.8 | -0.1 | 28.5 | 8.47 | 3.93 | 0.9 | 1.90E-02 | 0 | 0 | 0 | 0.0048 | 22.4826 | 7.5871 | 0.0003 | 0.0003 | 0.0003 | 0 | 0 | 155.59 | N | N | N | N | N | N | N | N | N | Y
180917 | 104.1 | 70.973 | 199.8 | 153.3 | 84 | 98.6 | 29.4 | 65.4 | 95.7 | 135.3 | 111.8 | 2 | 3.7979 | 29.6058 | 617.8 | 649 | 634.252 | 307.362 | -3.9 | -3.8 | -0.1 | 28.5 | 8.39 | 4.1 | 0.8 | 1.18E-02 | 0 | 0 | 0 | 0.0048 | 22.2685 | 7.9094 | 0.0002 | 0.0002 | 0.0002 | 0 | 0 | 155 | N | N | N | N | N | N | N | N | N | Y
180918 | 104.5 | 71.265 | 199.8 | 153.3 | 84 | 98.6 | 29.4 | 65.4 | 95.7 | 135.4 | 111.9 | 2 | 3.5889 | 29.6028 | 617.5 | 648.7 | 615.659 | 298.418 | -3.8 | -3.7 | -0.1 | 28.5 | 8.12 | 4.47 | 0.9 | 1.31E-02 | 0 | 0 | 0 | 0.0047 | 20.9105 | 8.3673 | 0.0002 | 0.0002 | 0.0002 | 0 | 0 | 149.48 | N | N | N | N | N | N | N | N | N | Y
180919 | 104.9 | 71.489 | 199.6 | 153 | 83.9 | 98.6 | 29.4 | 65.4 | 95.7 | 135.5 | 111.6 | 2 | 3.0282 | 29.5805 | 617 | 648.7 | 562.976 | 272.793 | -3.9 | -3.8 | -0.1 | 28.1 | 7.42 | 5.22 | 0.8 | 1.93E-02 | 0 | 0 | 0 | 0.0042 | 17.4833 | 8.9329 | 0.0002 | 0.0002 | 0.0002 | 0 | 0 | 137.75 | N | N | N | N | N | N | N | N | N | Y
180920 | 105 | 71.582 | 199.5 | 150.7 | 84 | 98.6 | 29.4 | 65.5 | 95.8 | 135.5 | 109.5 | 1.8 | 2.2622 | 29.5612 | 616.8 | 648.5 | 485.607 | 235.203 | -3.8 | -3.7 | -0.1 | 27.7 | 6.56 | 6.16 | 0.7 | 1.91E-02 | 0 | 0 | 0 | 0.0036 | 13.3199 | 9.0998 | 0.0001 | 0.0001 | 0.0001 | 0 | 0 | 79.26 | N | N | N | N | N | N | N | N | N | Y
180921 | 104.9 | 71.545 | 199.3 | 147.4 | 83.9 | 98.6 | 29.4 | 65.5 | 95.9 | 135.1 | 106.6 | 1.6 | 1.7844 | 29.5529 | 616.3 | 648.3 | 431.883 | 209.213 | -3.7 | -3.6 | -0.1 | 26 | 6.09 | 6.89 | 0.5 | 9.56E-03 | 0 | 0 | 0 | 0.003 | 11.004 | 9.0533 | 0.0001 | 0.0001 | 0.0001 | 0 | 0 | 64.27 | N | N | N | N | N | N | N | N | N | N
180922 | 105 | 71.557 | 199 | 145.7 | 83.9 | 98.6 | 29.4 | 65.5 | 95.9 | 134.7 | 105.1 | 1.4 | 1.6206 | 29.5459 | 615.2 | 648.1 | 411.708 | 199.591 | -3.7 | -3.6 | -0.1 | 24.1 | 6.06 | 7.2 | 0.4 | 8.23E-03 | 0 | 0 | 0 | 0.0026 | 10.4479 | 9.0243 | 0.0001 | 0.0001 | 0.0001 | 0 | 0 | 61.94 | N | N | N | N | N | N | N | N | N | N
180923 | 104.8 | 71.445 | 198.6 | 144.9 | 83.9 | 98.6 | 29.4 | 65.5 | 96 | 134.5 | 104.4 | 1.4 | 1.6714 | 29.55 | 614.2 | 648.1 | 417.821 | 202.77 | -3.5 | -3.5 | -0.1 | 23.3 | 6.22 | 7.2 | 0.3 | 1.59E-02 | 0 | 0 | 0 | 0.0026 | 10.8878 | 9.1595 | 0.0001 | 0.0001 | 0.0001 | 0 | 0 | 62.55 | N | N | N | N | N | N | N | N | N | N
180924 | 104.7 | 71.371 | 198.2 | 144.7 | 84 | 98.6 | 29.4 | 65.5 | 96 | 134.5 | 104.2 | 1.4 | 1.8526 | 29.5588 | 613.8 | 647.9 | 439.812 | 213.592 | -3.5 | -3.4 | -0.1 | 23.3 | 6.39 | 7.09 | 0.3 | 2.22E-02 | 0 | 0 | 0 | 0.0027 | 11.7811 | 9.5068 | 0.0001 | 0.0001 | 0.0001 | 0 | 0 | 65.13 | N | N | N | N | N | N | N | N | N | N
180925 | 104.6 | 71.315 | 197.8 | 145.4 | 84 | 98.6 | 29.4 | 65.5 | 95.9 | 134.6 | 104.8 | 1.4 | 1.9253 | 29.5548 | 613.3 | 647.8 | 448.332 | 217.807 | -3.6 | -3.5 | -0.1 | 23.4 | 6.3 | 7.17 | 0.3 | 2.81E-02 | 0 | 0 | 0 | 0.0028 | 11.8544 | 9.8048 | 0.0001 | 0.0001 | 0.0001 | 0 | 0 | 65.58 | N | N | N | N | N | N | N | N | N | N
180926 | 104.5 | 71.228 | 197.4 | 145.5 | 84 | 98.6 | 29.4 | 65.5 | 95.9 | 134.7 | 105 | 1.4 | 1.9024 | 29.5569 | 613 | 647.4 | 445.559 | 216.524 | -3.5 | -3.5 | -0.1 | 24 | 6.05 | 7.43 | 0.4 | 3.10E-02 | 0 | 0 | 0 | 0.0029 | 11.3188 | 10.095 | 0.0001 | 0.0001 | 0.0001 | 0 | 0 | 58.74 | N | N | N | N | N | N | N | N | N | N
180927 | 104.3 | 71.11 | 196.9 | 145.4 | 84 | 98.6 | 29.4 | 65.5 | 95.9 | 134.4 | 104.9 | 1.4 | 1.8605 | 29.5642 | 612.8 | 647.3 | 440.567 | 214.197 | -3.5 | -3.4 | -0.1 | 24.1 | 5.86 | 7.69 | 0.3 | 2.42E-02 | 0 | 0 | 0 | 0.0028 | 10.8366 | 10.3439 | 0.0001 | 0.0001 | 0.0001 | 0 | 0 | 60.46 | N | N | N | N | N | N | N | N | N | N
180928 | 104.1 | 71.01 | 196.5 | 145.4 | 83.9 | 98.6 | 29.4 | 65.5 | 95.9 | 134.4 | 104.9 | 1.4 | 1.8407 | 29.5696 | 612.6 | 647.1 | 438.166 | 213.112 | -3.4 | -3.3 | -0.1 | 23 | 5.77 | 7.83 | 0.3 | 1.16E-02 | 0 | 0 | 0 | 0.0027 | 10.6087 | 10.4811 | 0.0001 | 0.0001 | 0.0001 | 0 | 0 | 58.2 | N | N | N | N | N | N | N | N | N | N
180929 | 103.9 | 70.836 | 196.2 | 145.3 | 84 | 98.6 | 29.4 | 65.4 | 95.7 | 134.4 | 104.8 | 1.4 | 1.969 | 29.5714 | 612.4 | 647 | 452.581 | 220.171 | -3.3 | -3.3 | -0.1 | 21.8 | 5.97 | 7.57 | 0.4 | 1.21E-02 | 0 | 0 | 0 | 0.0026 | 11.3514 | 10.4688 | 0.0001 | 0.0001 | 0.0001 | 0 | 0 | 58.54 | N | N | N | N | N | N | N | N | N | N
180930 | 103.6 | 70.644 | 195.9 | 145.4 | 84 | 98.6 | 29.4 | 65.3 | 95.2 | 134.3 | 104.8 | 1.4 | 2.6285 | 29.5895 | 612.5 | 647 | 522.288 | 254.218 | -3.5 | -3.4 | -0.1 | 21.8 | 6.65 | 6.91 | 0.5 | 1.19E-02 | 0 | 0 | 0 | 0.003 | 14.5978 | 11.0211 | 0.0001 | 0.0001 | 0.0001 | 0 | 0 | 60.24 | N | N | N | N | N | N | N | N | N | N
180931 | 103.5 | 70.575 | 195.6 | 147.7 | 84 | 98.6 | 29.4 | 65.2 | 95 | 134.5 | 106.9 | 1.6 | 2.8529 | 29.5943 | 612.9 | 646.8 | 545.368 | 265.4 | -3.7 | -3.6 | -0.1 | 22.1 | 6.88 | 6.65 | 0.5 | 2.98E-02 | 0 | 0 | 0 | 0.0032 | 15.7742 | 11.0732 | 0.0001 | 0.0001 | 0.0001 | 0 | 0 | 119.35 | N | N | N | N | N | N | N | N | N | Y
180932 | 103.5 | 70.557 | 195.3 | 149.8 | 84 | 98.6 | 29.4 | 65.2 | 94.8 | 134.7 | 108.7 | 1.8 | 2.3387 | 29.573 | 612.9 | 646.7 | 493.131 | 239.799 | -3.8 | -3.7 | -0.1 | 22.3 | 6.24 | 7.22 | 0.5 | 9.56E-07 | 0 | 0 | 0 | 0.0029 | 12.9124 | 10.8658 | 0.0001 | 0.0001 | 0.0001 | 0 | 0 | 81.25 | N | N | N | N | N | N | N | N | N | Y
180933 | 103.2 | 70.352 | 195.2 | 147.2 | 84 | 98.6 | 29.4 | 65.2 | 94.8 | 134.7 | 106.5 | 1.6 | 2.2689 | 29.5759 | 612.8 | 646.8 | 485.946 | 236.354 | -3.7 | -3.6 | -0.1 | 22 | 5.28 | 8.33 | 0.6 | 9.70E-07 | 0 | 0 | 0 | 0.0029 | 10.7661 | 12.354 | 0.0001 | 0.0001 | 0.0001 | 0 | 0 | 47.9 | N | N | N | N | N | N | N | N | N | N
180934 | 102.6 | 69.923 | 195 | 144.9 | 84.1 | 98.6 | 29.4 | 65.2 | 94.9 | 134.3 | 104.4 | 1.4 | 2.1361 | 29.5709 | 612.5 | 646.8 | 471.834 | 229.518 | -3.4 | -3.3 | -0.1 | 21.6 | 4.64 | 9.2 | 0.6 | 2.79E-02 | 0 | 0 | 0 | 0.0027 | 9.1868 | 13.2594 | 0.0001 | 0.0001 | 0.0001 | 0 | 0 | 46.85 | N | N | N | N | N | N | N | N | N | N
180935 | 102.3 | 69.768 | 194.8 | 144.3 | 84.1 | 98.6 | 29.4 | 65.2 | 94.8 | 133.7 | 103.9 | 1.3 | 2.3138 | 29.5706 | 612 | 646.7 | 490.403 | 238.664 | -3.3 | -3.2 | -0.1 | 21 | 5.02 | 8.99 | 0.7 | 2.35E-02 | 0 | 0 | 0 | 0.0028 | 10.3476 | 13.4719 | 0.0001 | 0.0002 | 0.0002 | 0 | 0 | 38.31 | N | N | N | N | N | N | N | N | N | N
180936 | 102 | 69.575 | 194.8 | 145.6 | 84.1 | 98.6 | 29.4 | 65.2 | 94.8 | 133.1 | 105 | 1.4 | 2.6688 | 29.5813 | 612.2 | 646.5 | 527.346 | 256.689 | -3.4 | -3.4 | -0.1 | 20.8 | 5.98 | 8.03 | 0.8 | 2.92E-02 | 0 | 0 | 0 | 0.0029 | 13.2492 | 12.947 | 0.0002 | 0.0002 | 0.0002 | 0 | 0 | 100.11 | N | N | N | N | N | N | N | N | N | Y
180937 | 102 | 69.525 | 194.8 | 148.6 | 84.1 | 98.6 | 29.4 | 65.2 | 94.8 | 133 | 107.7 | 1.7 | 2.4155 | 29.5744 | 612.5 | 646.5 | 501.347 | 243.9 | -3.7 | -3.6 | -0.1 | 20.6 | 6.6 | 7.19 | 0.8 | 3.53E-02 | 0 | 0 | 0 | 0.0028 | 13.8932 | 11.0067 | 0.0002 | 0.0002 | 0.0002 | 0 | 0 | 92.37 | N | N | N | N | N | N | N | N | N | Y
180938 | 101.8 | 69.426 | 194.7 | 149.1 | 84 | 98.6 | 29.4 | 65 | 94.3 | 133.3 | 108.2 | 1.7 | 2.1065 | 29.567 | 612.6 | 646.5 | 468.675 | 227.932 | -3.6 | -3.6 | -0.1 | 21 | 6.97 | 6.47 | 0.7 | 1.09E-02 | 0 | 0 | 0 | 0.0026 | 13.7238 | 9.2636 | 0.0002 | 0.0002 | 0.0002 | 0 | 0 | 89.98 | N | N | N | N | N | N | N | N | N | Y
180939 | 101.8 | 69.382 | 194.7 | 147.5 | 83.9 | 98.6 | 29.4 | 65 | 94.3 | 133.5 | 106.7 | 1.6 | 2.4287 | 29.5762 | 612.5 | 646.4 | 502.33 | 244.383 | -3.6 | -3.6 | -0.1 | 21.4 | 7.44 | 5.75 | 0.7 | 3.76E-03 | 0 | 0 | 0 | 0.0029 | 15.7072 | 8.8147 | 0.0002 | 0.0002 | 0.0002 | 0 | 0 | 84.99 | N | N | N | N | N | N | N | N | N | Y
180940 | 101.6 | 69.27 | 194.7 | 147.4 | 83.9 | 98.6 | 29.4 | 65 | 94.3 | 133.7 | 106.6 | 1.6 | 2.9712 | 29.5893 | 612.7 | 646.3 | 557.156 | 271.14 | -3.8 | -3.7 | -0.1 | 21.7 | 7.9 | 5.13 | 0.6 | 1.75E-02 | 0 | 0 | 0 | 0.0032 | 18.5034 | 8.7355 | 0.0002 | 0.0002 | 0.0002 | 0 | 0 | 118.5 | N | N | N | N | N | N | N | N | N | Y
180941 | 101.6 | 69.302 | 194.7 | 149.7 | 84 | 98.6 | 29.4 | 65 | 94.3 | 133.9 | 108.7 | 1.8 | 3.0593 | 29.5957 | 613.3 | 646.3 | 565.803 | 275.257 | -3.9 | -3.8 | -0.1 | 23.1 | 8.1 | 4.78 | 0.6 | 4.28E-03 | 0 | 0 | 0 | 0.0035 | 19.2544 | 8.2575 | 0.0001 | 0.0002 | 0.0002 | 0 | 0 | 128.95 | N | N | N | N | N | N | N | N | N | Y
180942 | 101.6 | 69.264 | 194.7 | 150.6 | 84 | 98.6 | 29.4 | 65.1 | 94.7 | 133.9 | 109.4 | 1.8 | 3.0672 | 29.5933 | 613.7 | 646.2 | 566.666 | 275.542 | -3.8 | -3.7 | -0.1 | 24.5 | 8.1 | 4.65 | 0.6 | 8.21E-03 | 0 | 0 | 0 | 0.0037 | 19.2677 | 8.0392 | 0.0002 | 0.0002 | 0.0002 | 0 | 0 | 129.2 | N | N | N | N | N | N | N | N | N | Y
180943 | 101.6 | 69.27 | 194.7 | 150.9 | 84 | 98.6 | 29.4 | 65.3 | 95.4 | 133.8 | 109.7 | 1.8 | 3.117 | 29.5921 | 613.8 | 646.4 | 571.481 | 277.836 | -3.9 | -3.8 | -0.1 | 25.7 | 8.02 | 4.66 | 0.6 | 2.04E-02 | 0 | 0 | 0 | 0.0039 | 19.2433 | 8.1296 | 0.0002 | 0.0002 | 0.0002 | 0 | 0 | 125.29 | N | N | N | N | N | N | N | N | N | Y
180944 | 101.6 | 69.302 | 195 | 151 | 84 | 98.6 | 29.4 | 65.5 | 95.7 | 134 | 109.8 | 1.9 | 2.9872 | 29.5931 | 614.4 | 646.3 | 559.073 | 271.673 | -3.9 | -3.8 | -0.1 | 26.4 | 7.88 | 4.77 | 0.7 | 9.26E-03 | 0 | 0 | 0 | 0.0039 | 18.4821 | 8.1279 | 0.0002 | 0.0002 | 0.0002 | 0 | 0 | 121.56 | N | N | N | N | N | N | N | N | N | Y
180945 | 101.6 | 69.27 | 195.3 | 151.7 | 84 | 98.6 | 29.4 | 65.5 | 96.1 | 134 | 110.4 | 1.9 | 2.8095 | 29.5907 | 614.7 | 646.6 | 541.735 | 263.16 | -3.9 | -3.8 | -0.1 | 27.6 | 7.81 | 4.81 | 0.8 | 7.33E-03 | 0 | 0 | 0 | 0.004 | 17.7573 | 7.9437 | 0.0002 | 0.0002 | 0.0002 | 0 | 0 | 115.4 | N | N | N | N | N | N | N | N | N | Y
180946 | 101.5 | 69.208 | 195.6 | 151.1 | 84 | 98.6 | 29.4 | 65.6 | 96.4 | 134.1 | 109.9 | 1.9 | 3.1263 | 29.6004 | 614.6 | 646.5 | 572.022 | 277.985 | -3.7 | -3.6 | -0.1 | 27.7 | 8 | 4.66 | 0.9 | 8.24E-07 | 0 | 0 | 0 | 0.0042 | 19.1973 | 8.1374 | 0.0002 | 0.0002 | 0.0002 | 0 | 0 | 110.37 | N | N | N | N | N | N | N | N | N | Y
180947 | 101.5 | 69.233 | 195.8 | 150.8 | 84 | 98.6 | 29.4 | 65.7 | 96.6 | 134.5 | 109.7 | 1.8 | 3.4316 | 29.6073 | 614.8 | 646.5 | 600.885 | 292.028 | -3.6 | -3.6 | -0.1 | 27.4 | 8.22 | 4.47 | 0.8 | 7.84E-07 | 0 | 0 | 0 | 0.0044 | 20.7173 | 8.1924 | 0.0002 | 0.0002 | 0.0002 | 0 | 0 | 147.68 | N | N | N | N | N | N | N | N | N | Y
180948 | 101.6 | 69.302 | 196.1 | 152.2 | 83.9 | 98.6 | 29.4 | 65.8 | 96.9 | 134.8 | 110.9 | 2 | 3.3268 | 29.6038 | 615.2 | 646.5 | 591.368 | 287.263 | -3.7 | -3.6 | -0.1 | 26.9 | 8.25 | 4.39 | 0.8 | 1.14E-02 | 0 | 0 | 0 | 0.0042 | 20.4546 | 7.9128 | 0.0002 | 0.0002 | 0.0002 | 0 | 0 | 142.61 | N | N | N | N | N | N | N | N | N | Y
180949 | 101.8 | 69.382 | 196.3 | 152.1 | 84 | 98.6 | 29.4 | 65.8 | 97.1 | 134.8 | 110.8 | 1.9 | 3.1964 | 29.5952 | 615.2 | 646.5 | 579.266 | 281.302 | -3.7 | -3.7 | -0.1 | 27.5 | 8.2 | 4.38 | 1.1 | 1.70E-02 | 0 | 0 | 0 | 0.0042 | 19.9187 | 7.7442 | 0.0003 | 0.0003 | 0.0003 | 0 | 0 | 139.86 | N | N | N | N | N | N | N | N | N | Y
180950 | 101.9 | 69.451 | 196.6 | 151.9 | 84 | 98.6 | 29.4 | 65.9 | 97.3 | 135 | 110.6 | 1.9 | 3.1194 | 29.5907 | 614.9 | 646.5 | 572.044 | 277.837 | -3.8 | -3.8 | -0.1 | 27.6 | 8.17 | 4.41 | 1.2 | 1.72E-02 | 0 | 0 | 0 | 0.0042 | 19.6002 | 7.6976 | 0.0003 | 0.0003 | 0.0003 | 0 | 0 | 136.7 | N | N | N | N | N | N | N | N | N | Y
180951 | 101.9 | 69.469 | 197 | 151.6 | 84 | 98.6 | 29.4 | 66 | 97.6 | 135.1 | 110.3 | 1.9 | 3.0202 | 29.5888 | 614.9 | 646.6 | 562.437 | 273.145 | -3.9 | -3.8 | -0.1 | 28.2 | 8.06 | 4.53 | 1.1 | 9.33E-03 | 0 | 0 | 0 | 0.0042 | 19.0193 | 7.7681 | 0.0003 | 0.0003 | 0.0003 | 0 | 0 | 135.92 | N | N | N | N | N | N | N | N | N | Y
180952 | 101.9 | 69.494 | 197.2 | 151.4 | 84.1 | 98.6 | 29.4 | 66.1 | 98 | 135.1 | 110.1 | 1.9 | 2.709 | 29.5778 | 614.9 | 646.5 | 531.746 | 258.146 | -3.8 | -3.7 | -0.1 | 29.5 | 7.74 | 4.85 | 1 | 5.33E-03 | 0 | 0 | 0 | 0.0042 | 17.2426 | 7.8658 | 0.0002 | 0.0002 | 0.0002 | 0 | 0 | 126.59 | N | N | N | N | N | N | N | N | N | Y
180953 | 101.8 | 69.426 | 197.3 | 150.4 | 84.1 | 98.6 | 29.4 | 66.2 | 98.3 | 135.2 | 109.3 | 1.8 | 2.2823 | 29.5664 | 614.3 | 646.5 | 487.952 | 236.911 | -3.8 | -3.7 | -0.1 | 29.9 | 7.41 | 5.17 | 0.9 | 9.67E-07 | 0 | 0 | 0 | 0.0039 | 15.1613 | 7.6949 | 0.0002 | 0.0002 | 0.0002 | 0 | 0 | 84.1 | N | N | N | N | N | N | N | N | N | Y
180954 | 101.8 | 69.382 | 197.5 | 148.7 | 84.1 | 98.6 | 29.4 | 66.2 | 98.4 | 135.1 | 107.7 | 1.7 | 2.2414 | 29.5683 | 613.9 | 646.5 | 483.513 | 234.858 | -3.7 | -3.6 | -0.1 | 28.3 | 7.53 | 5.14 | 0.8 | 3.73E-03 | 0 | 0 | 0 | 0.0037 | 15.2718 | 7.5796 | 0.0002 | 0.0002 | 0.0002 | 0 | 0 | 89.92 | N | N | N | N | N | N | N | N | N | Y
180955 | 101.6 | 69.302 | 197.7 | 148.1 | 84.1 | 98.6 | 29.4 | 66.2 | 98.4 | 135.1 | 107.2 | 1.6 | 2.6463 | 29.5829 | 613.7 | 646.4 | 525.246 | 255.325 | -3.7 | -3.7 | -0.1 | 26.5 | 7.94 | 4.85 | 0.6 | 2.23E-03 | 0 | 0 | 0 | 0.0037 | 17.5147 | 7.7683 | 0.0001 | 0.0001 | 0.0001 | 0 | 0 | 107.01 | N | N | N | N | N | N | N | N | N | Y
180956 | 101.7 | 69.32 | 197.7 | 149.1 | 84.1 | 98.6 | 29.4 | 66.2 | 98.4 | 135.1 | 108.2 | 1.7 | 2.9025 | 29.5871 | 613.8 | 646.2 | 550.687 | 267.699 | -3.7 | -3.7 | -0.1 | 25.3 | 8.2 | 4.57 | 0.6 | 4.72E-03 | 0 | 0 | 0 | 0.0037 | 18.9429 | 7.676 | 0.0001 | 0.0002 | 0.0002 | 0 | 0 | 124.26 | N | N | N | N | N | N | N | N | N | Y
180957 | 101.6 | 69.302 | 197.7 | 150.3 | 84.1 | 98.6 | 29.4 | 66.2 | 98.5 | 135.3 | 109.2 | 1.8 | 3.2985 | 29.5964 | 614.1 | 646.2 | 588.255 | 285.969 | -3.7 | -3.6 | -0.1 | 24.2 | 8.35 | 4.34 | 0.7 | 1.72E-02 | 0 | 0 | 0 | 0.0038 | 20.6109 | 7.7852 | 0.0002 | 0.0002 | 0.0002 | 0 | 0 | 122.33 | N | N | N | N | N | N | N | N | N | Y
180958 | 101.7 | 69.314 | 197.7 | 151 | 84 | 98.6 | 29.4 | 66.4 | 99 | 135.4 | 109.8 | 1.9 | 3.567 | 29.6056 | 614.3 | 646.1 | 613.019 | 298.033 | -3.7 | -3.6 | -0.1 | 23.1 | 8.48 | 4.15 | 0.8 | 2.66E-02 | 0 | 0 | 0 | 0.0038 | 21.8199 | 7.7693 | 0.0002 | 0.0002 | 0.0002 | 0 | 0 | 155.93 | N | N | N | N | N | N | N | N | N | Y
180959 | 101.8 | 69.438 | 197.7 | 152.5 | 84 | 98.6 | 29.4 | 66.5 | 99.3 | 135.4 | 111.1 | 2 | 3.6101 | 29.6053 | 614.4 | 645.9 | 616.898 | 299.895 | -3.8 | -3.7 | -0.1 | 23.5 | 8.51 | 4.05 | 0.9 | 5.48E-03 | 0 | 0 | 0 | 0.0039 | 22.0469 | 7.6295 | 0.0003 | 0.0003 | 0.0003 | 0 | 0 | 151.4 | N | N | N | N | N | N | N | N | N | Y
181000 | 102 | 69.525 | 197.7 | 152.8 | 84 | 98.6 | 29.4 | 66.6 | 99.8 | 135.4 | 111.4 | 2 | 3.7394 | 29.6066 | 614.6 | 645.9 | 628.314 | 305.399 | -3.9 | -3.8 | -0.1 | 25.1 | 8.53 | 3.98 | 1.2 | 1.07E-02 | 0 | 0 | 0 | 0.0042 | 22.5027 | 7.625 | 0.0003 | 0.0003 | 0.0003 | 0 | 0 | 155.14 | N | N | N | N | N | N | N | N | N | Y
181001 | 102.2 | 69.649 | 197.7 | 153.1 | 84 | 98.6 | 29.4 | 66.7 | 100.1 | 135.5 | 111.7 | 2 | 3.9375 | 29.6125 | 614.7 | 645.6 | 645.271 | 313.688 | -4 | -3.9 | -0.1 | 25.1 | 8.65 | 3.86 | 1.2 | 1.84E-02 | 0 | 0 | 0 | 0.0043 | 23.4356 | 7.5939 | 0.0003 | 0.0004 | 0.0004 | 0 | 0 | 154.65 | N | N | N | N | N | N | N | N | N | Y
181002 | 102.4 | 69.805 | 197.7 | 153.4 | 84 | 98.6 | 29.4 | 66.8 | 100.4 | 135.5 | 111.9 | 2 | 4.4687 | 29.6349 | 614.9 | 645.6 | 688.148 | 334.716 | -4 | -3.9 | -0.1 | 24.4 | 8.88 | 3.66 | 1.3 | 1.69E-02 | 0 | 0 | 0 | 0.0045 | 25.6671 | 7.6832 | 0.0004 | 0.0004 | 0.0004 | 0 | 0 | 168.51 | N | N | N | N | N | N | N | N | N | Y
181003 | 102.6 | 69.942 | 197.7 | 154.7 | 84 | 98.6 | 29.4 | 66.9 | 100.8 | 135.5 | 113.1 | 2.1 | 5.1037 | 29.6492 | 615.3 | 645.4 | 735.501 | 357.769 | -4 | -3.9 | -0.1 | 24.4 | 9.04 | 3.47 | 1.5 | 2.30E-02 | 0 | 0 | 0 | 0.0048 | 27.9309 | 7.7878 | 0.0005 | 0.0005 | 0.0005 | 0 | 0 | 184.64 | N | N | N | N | N | N | N | N | N | Y
181004 | 103 | 70.246 | 197.7 | 155.8 | 84 | 98.6 | 29.4 | 67 | 101.2 | 135.5 | 114.1 | 2.2 | 5.2232 | 29.6468 | 615.5 | 645.3 | 744.334 | 361.97 | -4 | -3.9 | -0.1 | 23.9 | 9.08 | 3.37 | 1.6 | 2.91E-02 | 0 | 0 | 0 | 0.0047 | 28.3782 | 7.6638 | 0.0005 | 0.0006 | 0.0006 | 0 | 0 | 197.82 | N | N | N | N | N | N | N | N | N | Y
181005 | 103.4 | 70.47 | 197.7 | 157.1 | 84 | 98.6 | 29.4 | 67.2 | 101.7 | 135.5 | 115.3 | 2.3 | 5.0302 | 29.6397 | 615.6 | 645.1 | 730.576 | 355.188 | -4 | -3.9 | -0.1 | 23.4 | 9.02 | 3.37 | 1.8 | 4.57E-02 | 0 | 0 | 0 | 0.0046 | 27.6768 | 7.5214 | 0.0006 | 0.0006 | 0.0006 | 0 | 0 | 203.66 | N | N | N | N | N | N | N | N | N | Y
181006 | 103.7 | 70.731 | 197.7 | 157.2 | 84 | 98.6 | 29.4 | 67.2 | 101.9 | 135.6 | 115.4 | 2.3 | 4.8248 | 29.6329 | 615.6 | 644.9 | 715.757 | 347.905 | -4 | -3.9 | -0.1 | 24.1 | 8.93 | 3.43 | 2 | 4.19E-02 | 0 | 0 | 0 | 0.0046 | 26.8175 | 7.4886 | 0.0006 | 0.0007 | 0.0007 | 0 | 0 | 197.54 | N | N | N | N | N | N | N | N | N | Y
181007 | 104.1 | 70.961 | 197.8 | 156.8 | 84 | 98.6 | 29.4 | 67.2 | 101.8 | 135.5 | 115 | 2.3 | 4.7154 | 29.642 | 615.7 | 644.6 | 707.617 | 343.994 | -3.9 | -3.8 | -0.1 | 25.2 | 8.86 | 3.5 | 1.9 | 4.17E-02 | 0 | 0 | 0 | 0.0048 | 26.3162 | 7.5636 | 0.0006 | 0.0006 | 0.0006 | 0 | 0 | 188.85 | N | N | N | N | N | N | N | N | N | Y
181008 | 104.5 | 71.271 | 198 | 156.2 | 84 | 98.6 | 29.4 | 67.2 | 101.8 | 135.6 | 114.5 | 2.3 | 4.6318 | 29.6372 | 615.7 | 644.6 | 701.454 | 340.955 | -3.9 | -3.8 | -0.1 | 26.2 | 8.78 | 3.62 | 1.8 | 3.84E-02 | 0 | 0 | 0 | 0.0049 | 25.8369 | 7.7432 | 0.0005 | 0.0006 | 0.0006 | 0 | 0 | 184.62 | N | N | N | N | N | N | N | N | N | Y
181009 | 104.9 | 71.489 | 198.1 | 155.7 | 84 | 98.6 | 29.4 | 67.2 | 101.8 | 135.7 | 114 | 2.2 | 4.0683 | 29.6216 | 615.4 | 644.2 | 655.333 | 318.452 | -3.8 | -3.7 | -0.1 | 26.8 | 8.37 | 3.99 | 1.6 | 3.07E-02 | 0 | 0 | 0 | 0.0047 | 23.0068 | 7.9724 | 0.0004 | 0.0005 | 0.0005 | 0 | 0 | 181.5 | N | N | N | N | N | N | N | N | N | Y
181010 | 105.2 | 71.712 | 198.2 | 155.2 | 83.9 | 98.6 | 29.4 | 67.2 | 101.8 | 135.8 | 113.6 | 2.2 | 3.0689 | 29.5942 | 614.8 | 644.1 | 565.938 | 274.919 | -3.8 | -3.7 | -0.1 | 31.8 | 7.45 | 4.79 | 1.5 | 3.51E-02 | 0 | 0 | 0 | 0.0048 | 17.6971 | 8.2664 | 0.0004 | 0.0004 | 0.0004 | 0 | 0 | 146.07 | N | N | N | N | N | N | N | N | N | Y
181011 | 105.1 | 71.663 | 198.2 | 152.1 | 83.9 | 98.6 | 29.4 | 67.2 | 101.8 | 135.6 | 110.8 | 1.9 | 2.2485 | 29.5746 | 613.9 | 643.9 | 483.518 | 234.913 | -3.7 | -3.7 | -0.1 | 34.8 | 6.8 | 5.55 | 1.3 | 3.01E-02 | 0 | 0 | 0 | 0.0045 | 13.7929 | 8.1869 | 0.0003 | 0.0003 | 0.0003 | 0 | 0 | 83.95 | N | N | N | N | N | N | N | N | N | Y
181012 | 104.7 | 71.42 | 198.3 | 148.1 | 84 | 98.6 | 29.4 | 67.2 | 101.8 | 135.2 | 107.2 | 1.6 | 2.7461 | 29.5891 | 612.7 | 643.5 | 532.614 | 259.179 | -3.7 | -3.6 | -0.1 | 32.3 | 7.46 | 5.36 | 1 | 2.96E-02 | 0 | 0 | 0 | 0.0046 | 16.698 | 8.7235 | 0.0002 | 0.0002 | 0.0002 | 0 | 0 | 66.8 | N | N | N | N | N | N | N | N | N | N
181013 | 104.7 | 71.389 | 198.3 | 148.1 | 84 | 98.6 | 29.4 | 67.2 | 101.8 | 134.9 | 107.2 | 1.6 | 3.8737 | 29.6168 | 612.3 | 643.3 | 638.677 | 311.208 | -3.7 | -3.7 | -0.1 | 31.1 | 8.46 | 4.62 | 0.7 | 2.94E-02 | 0 | 0 | 0 | 0.0053 | 22.7296 | 9.0238 | 0.0002 | 0.0002 | 0.0002 | 0 | 0 | 153.58 | N | N | N | N | N | N | N | N | N | Y
181014 | 104.8 | 71.458 | 198.3 | 151.4 | 83.9 | 98.6 | 29.4 | 67.2 | 101.7 | 135.3 | 110.2 | 1.9 | 4.1922 | 29.6211 | 612.6 | 643 | 666.169 | 324.556 | -3.8 | -3.7 | -0.1 | 31.2 | 8.52 | 4.25 | 0.6 | 1.84E-02 | 0 | 0 | 0 | 0.0056 | 23.8714 | 8.6522 | 0.0002 | 0.0002 | 0.0002 | 0 | 0 | 161.73 | N | N | N | N | N | N | N | N | N | Y
181015 | 104.9 | 71.538 | 198.3 | 153.8 | 84 | 98.6 | 29.4 | 67.2 | 101.8 | 135.4 | 112.3 | 2.1 | 3.9142 | 29.6189 | 612.8 | 642.8 | 642.762 | 313.077 | -3.9 | -3.8 | -0.1 | 32.1 | 8.18 | 4.33 | 0.6 | 2.39E-01 | 0 | 0 | 0 | 0.0055 | 22.1067 | 8.5149 | 0.0002 | 0.0002 | 0.0002 | 0 | 0.0001 | 155.44 | N | N | N | N | N | N | N | N | N | Y
181016 | 105.1 | 71.644 | 198.1 | 153.8 | 84 | 98.6 | 29.4 | 67.3 | 102.3 | 135.3 | 112.3 | 2.1 | 3.4351 | 29.6062 | 612.8 | 642.7 | 600.112 | 292.181 | -3.9 | -3.8 | -0.1 | 31.8 | 7.47 | 4.94 | 0.7 | 4.14E-01 | 0 | 0 | 0 | 0.0051 | 18.8435 | 9.053 | 0.0002 | 0.0002 | 0.0002 | 0.0001 | 0.0001 | 151.34 | N | N | N | N | N | N | N | N | N | Y
181017 | 105.2 | 71.712 | 197.9 | 152.8 | 84.1 | 98.6 | 29.4 | 67.4 | 102.5 | 135.3 | 111.5 | 2 | 2.609 | 29.5804 | 612.5 | 642.5 | 518.796 | 252.443 | -3.8 | -3.8 | -0.1 | 31.7 | 5.66 | 6.66 | 0.8 | 7.21E-02 | 0 | 0 | 0 | 0.0044 | 12.3405 | 10.5632 | 0.0002 | 0.0002 | 0.0002 | 0 | 0 | 110.22 | N | N | N | N | N | N | N | N | N | Y
181018 | 105 | 71.557 | 197.9 | 148.9 | 84.1 | 98.6 | 29.4 | 67.4 | 102.5 | 135.2 | 108 | 1.7 | 1.7571 | 29.5528 | 611.6 | 642.4 | 426.869 | 207.69 | -3.6 | -3.5 | -0.1 | 32 | 3.23 | 9.77 | 0.8 | 1.11E-06 | 0 | 0 | 0 | 0.0037 | 5.8006 | 12.7414 | 0.0001 | 0.0002 | 0.0002 | 0 | 0 | 2.28 | N | N | N | N | N | N | N | N | N | N
181019 | 104 | 70.892 | 197.8 | 142.6 | 84.1 | 98.6 | 29.4 | 67.4 | 102.5 | 134.3 | 102.4 | 1.2 | 2.3603 | 29.5726 | 610.3 | 642.2 | 492.441 | 240.055 | -2.7 | -2.6 | -0.1 | 32.7 | 1.51 | 13.31 | 0.6 | 9.58E-07 | 0 | 0 | 0 | 0.0043 | 3.1367 | 20.0546 | 0.0001 | 0.0001 | 0.0001 | 0 | 0 | 0 | N | N | N | N | N | N | N | N | N | N
181020 | 102.7 | 70.022 | 197.8 | 143.4 | 84 | 98.6 | 29.4 | 67.4 | 102.5 | 133.4 | 103 | 1.3 | 3.4954 | 29.6018 | 609.4 | 641.9 | 603.628 | 294.787 | -2 | -2 | 0 | 34.5 | 0.71 | 16.09 | 0.4 | 5.66E-03 | 0 | 0 | 0 | 0.0056 | 1.8147 | 29.7758 | 0.0001 | 0.0001 | 0.0001 | 0 | 0 | 0 | N | N | N | N | N | N | N | N | N | N
181021 | 101.6 | 69.283 | 197.5 | 146.1 | 84 | 98.6 | 29.4 | 67.4 | 102.6 | 132.7 | 105.4 | 1.5 | 2.6974 | 29.584 | 609.2 | 641.6 | 526.61 | 257.068 | -1.8 | -1.8 | 0 | 36.4 | 0.8 | 17.16 | 0.3 | 8.81E-03 | 0 | 0 | 0 | 0.0051 | 1.7744 | 27.6871 | 0.0001 | 0.0001 | 0.0001 | 0 | 0 | 0 | N | N | N | N | N | N | N | N | N | N
181022 | 100.8 | 68.717 | 197.3 | 146.5 | 84 | 98.6 | 29.4 | 67.5 | 102.8 | 132 | 105.8 | 1.5 | 2.1554 | 29.5764 | 608.9 | 641.4 | 472.038 | 230.434 | -1.9 | -1.9 | 0 | 35.7 | 2.49 | 15.25 | 0.3 | 3.82E-02 | 0 | 0 | 0 | 0.0045 | 4.9518 | 22.0627 | 0.0001 | 0.0001 | 0.0001 | 0 | 0 | 0 | N | N | N | N | N | N | N | N | N | N
181023 | 100.2 | 68.332 | 196.7 | 145.3 | 83.9 | 98.6 | 29.4 | 67.5 | 102.9 | 131.2 | 104.7 | 1.4 | 2.94 | 29.5979 | 608.6 | 641 | 552.202 | 269.838 | -2.5 | -2.4 | 0 | 33.2 | 5.09 | 11.45 | 0.4 | 2.55E-02 | 0 | 0 | 0 | 0.0049 | 11.8572 | 19.3911 | 0.0001 | 0.0001 | 0.0001 | 0 | 0 | 95.21 | N | N | N | N | N | N | N | N | N | Y
181024 | 100.2 | 68.32 | 196.2 | 148.7 | 84 | 98.6 | 29.4 | 67.6 | 103.2 | 131.2 | 107.8 | 1.7 | 3.5004 | 29.6058 | 608.6 | 640.6 | 605.501 | 295.965 | -3.4 | -3.3 | -0.1 | 31.8 | 6.94 | 8.22 | 0.4 | 1.24E-02 | 0 | 0 | 0 | 0.0052 | 17.7243 | 15.2736 | 0.0001 | 0.0001 | 0.0001 | 0 | 0 | 132.74 | N | N | N | N | N | N | N | N | N | Y
181025 | 100.3 | 68.369 | 195.7 | 151.8 | 83.9 | 98.6 | 29.4 | 67.6 | 103.2 | 131.6 | 110.5 | 1.9 | 3.5087 | 29.605 | 609.2 | 640.7 | 606.459 | 296.255 | -3.7 | -3.7 | -0.1 | 30.1 | 7.74 | 6.31 | 0.4 | 5.79E-03 | 0 | 0 | 0 | 0.0049 | 19.7988 | 11.7352 | 0.0001 | 0.0001 | 0.0001 | 0 | 0 | 144.62 | N | N | N | N | N | N | N | N | N | Y
181026 | 100.5 | 68.537 | 195.2 | 152.8 | 83.9 | 98.6 | 29.4 | 67.6 | 103.2 | 132 | 111.4 | 2 | 3.1378 | 29.5982 | 609.9 | 640.5 | 572.27 | 279.3 | -3.8 | -3.7 | -0.1 | 28.8 | 7.95 | 5.38 | 0.4 | 8.19E-07 | 0 | 0 | 0 | 0.0044 | 19.1784 | 9.4343 | 0.0001 | 0.0001 | 0.0001 | 0 | 0 | 151.25 | N | N | N | N | N | N | N | N | N | Y
181027 | 100.6 | 68.587 | 194.8 | 152.3 | 84 | 98.6 | 29.4 | 67.6 | 103.3 | 132.5 | 111 | 2 | 2.7702 | 29.5855 | 609.8 | 640.6 | 536.666 | 261.834 | -3.8 | -3.7 | -0.1 | 28.6 | 7.98 | 4.96 | 0.5 | 8.74E-07 | 0 | 0 | 0 | 0.0041 | 18.0387 | 8.1575 | 0.0001 | 0.0001 | 0.0001 | 0 | 0 | 134.31 | N | N | N | N | N | N | N | N | N | Y
181028 | 100.7 | 68.643 | 194.7 | 151.3 | 84 | 98.6 | 29.4 | 67.6 | 103.4 | 132.8 | 110.1 | 1.9 | 2.5878 | 29.5816 | 609.8 | 640.6 | 518.57 | 252.971 | -3.8 | -3.7 | -0.1 | 28.6 | 8.03 | 4.75 | 0.5 | 9.05E-07 | 0 | 0 | 0 | 0.004 | 17.5418 | 7.5375 | 0.0001 | 0.0001 | 0.0001 | 0 | 0 | 104.71 | N | N | N | N | N | N | N | N | N | Y
181029 | 100.7 | 68.661 | 194.6 | 150.4 | 84 | 98.6 | 29.4 | 67.7 | 103.7 | 133.2 | 109.3 | 1.8 | 2.5978 | 29.5834 | 609.7 | 640.8 | 519.487 | 253.463 | -3.8 | -3.7 | -0.1 | 28.4 | 8.17 | 4.55 | 0.4 | 9.03E-07 | 0 | 0 | 0 | 0.004 | 17.8722 | 7.2339 | 0.0001 | 0.0001 | 0.0001 | 0 | 0 | 121.94 | N | N | N | N | N | N | N | N | N | Y
181030 | 100.7 | 68.661 | 194.5 | 150 | 83.9 | 98.6 | 29.4 | 67.7 | 103.6 | 133.5 | 108.9 | 1.8 | 3.076 | 29.5946 | 609.6 | 640.8 | 566.052 | 276.303 | -3.8 | -3.8 | -0.1 | 27.6 | 8.42 | 4.28 | 0.4 | 1.86E-02 | 0 | 0 | 0 | 0.0042 | 20.0889 | 7.4214 | 0.0001 | 0.0001 | 0.0001 | 0 | 0 | 116.27 | N | N | N | N | N | N | N | N | N | Y
181031 | 100.8 | 68.748 | 194.7 | 150.4 | 83.9 | 98.6 | 29.4 | 67.6 | 103.4 | 133.9 | 109.2 | 1.8 | 3.6298 | 29.6116 | 609.9 | 640.8 | 617.191 | 301.371 | -3.9 | -3.8 | -0.1 | 26.2 | 8.67 | 4 | 0.4 | 9.65E-03 | 0 | 0 | 0 | 0.0043 | 22.5607 | 7.5673 | 0.0001 | 0.0001 | 0.0001 | 0 | 0 | 148.49 | N | N | N | N | N | N | N | N | N | Y
181032 | 101.1 | 68.922 | 195 | 152.3 | 83.9 | 98.6 | 29.4 | 67.6 | 103.4 | 134.1 | 111 | 2 | 3.8 | 29.617 | 610.3 | 640.8 | 632.393 | 308.732 | -3.9 | -3.9 | -0.1 | 25 | 8.71 | 3.85 | 0.5 | 1.43E-02 | 0 | 0 | 0 | 0.0042 | 23.2167 | 7.4577 | 0.0001 | 0.0001 | 0.0001 | 0 | 0 | 158.33 | N | N | N | N | N | N | N | N | N | Y
181033 | 101.3 | 69.09 | 195.3 | 153.4 | 83.9 | 98.6 | 29.4 | 67.6 | 103.4 | 134.2 | 111.9 | 2 | 3.5908 | 29.6069 | 610.5 | 640.9 | 614.003 | 299.586 | -4 | -3.9 | -0.1 | 24.9 | 8.56 | 3.88 | 0.7 | 3.12E-02 | 0 | 0 | 0 | 0.0041 | 22.1351 | 7.2994 | 0.0002 | 0.0002 | 0.0002 | 0 | 0 | 163.26 | N | N | N | N | N | N | N | N | N | Y
181034 | 101.6 | 69.302 | 195.7 | 153.3 | 83.9 | 98.6 | 29.4 | 67.6 | 103.4 | 134.2 | 111.8 | 2 | 3.2381 | 29.5965 | 610.6 | 640.8 | 582.042 | 283.862 | -3.9 | -3.8 | -0.1 | 25.6 | 8.37 | 4.01 | 0.7 | 2.24E-02 | 0 | 0 | 0 | 0.004 | 20.5107 | 7.1507 | 0.0002 | 0.0002 | 0.0002 | 0 | 0 | 151.81 | N | N | N | N | N | N | N | N | N | Y
181035 | 101.8 | 69.382 | 195.9 | 152.3 | 83.9 | 98.6 | 29.4 | 67.6 | 103.5 | 134.1 | 111 | 2 | 3.2699 | 29.5952 | 610.5 | 640.9 | 584.871 | 285.256 | -3.8 | -3.7 | -0.1 | 26.2 | 8.37 | 4.08 | 0.8 | 3.76E-03 | 0 | 0 | 0 | 0.0041 | 20.6168 | 7.3033 | 0.0002 | 0.0002 | 0.0002 | 0 | 0 | 139.47 | N | N | N | N | N | N | N | N | N | Y
181036 | 101.9 | 69.475 | 196.1 | 151.7 | 83.9 | 98.6 | 29.4 | 67.7 | 103.5 | 134.3 | 110.5 | 1.9 | 3.624 | 29.6097 | 610.8 | 641.1 | 617.072 | 301.046 | -3.8 | -3.7 | -0.1 | 26.7 | 8.51 | 4.01 | 0.8 | 7.60E-07 | 0 | 0 | 0 | 0.0044 | 22.1314 | 7.5834 | 0.0002 | 0.0002 | 0.0002 | 0 | 0 | 138.77 | N | N | N | N | N | N | N | N | N | Y
181037 | 102.1 | 69.606 | 196.4 | 152.6 | 83.9 | 98.6 | 29.4 | 67.7 | 103.5 | 134.4 | 111.2 | 2 | 3.7334 | 29.6144 | 611.4 | 641.1 | 626.96 | 305.723 | -3.9 | -3.8 | -0.1 | 27.8 | 8.56 | 3.95 | 0.9 | 7.49E-07 | 0 | 0 | 0 | 0.0047 | 22.5887 | 7.5897 | 0.0002 | 0.0003 | 0.0003 | 0 | 0 | 160.81 | N | N | N | N | N | N | N | N | N | Y
181038 | 102.2 | 69.699 | 196.7 | 153.1 | 83.9 | 98.6 | 29.4 | 67.7 | 103.5 | 134.5 | 111.7 | 2 | 3.5229 | 29.6013 | 611.5 | 641.1 | 608.287 | 296.477 | -3.8 | -3.7 | -0.1 | 28.4 | 8.53 | 3.94 | 0.9 | 7.72E-07 | 0 | 0 | 0 | 0.0046 | 21.8461 | 7.3297 | 0.0002 | 0.0003 | 0.0003 | 0 | 0 | 156.24 | N | N | N | N | N | N | N | N | N | Y
181039 | 102.4 | 69.836 | 197 | 153.2 | 83.9 | 98.6 | 29.4 | 67.8 | 104 | 134.6 | 111.7 | 2 | 3.3535 | 29.6027 | 611.3 | 641.1 | 592.877 | 289.033 | -3.8 | -3.7 | -0.1 | 28.3 | 8.57 | 3.91 | 0.9 | 1.32E-02 | 0 | 0 | 0 | 0.0045 | 21.3973 | 7.0951 | 0.0002 | 0.0002 | 0.0002 | 0 | 0 | 153.8 | N | N | N | N | N | N | N | N | N | Y
181040 | 102.5 | 69.867 | 197.2 | 151.5 | 83.9 | 98.6 | 29.4 | 68.1 | 105 | 134.6 | 110.3 | 1.9 | 3.5729 | 29.6068 | 611.5 | 641.1 | 612.714 | 298.685 | -3.8 | -3.7 | -0.1 | 29.2 | 8.64 | 3.84 | 0.8 | 1.98E-02 | 0 | 0 | 0 | 0.0048 | 22.2812 | 7.2022 | 0.0002 | 0.0002 | 0.0002 | 0 | 0 | 150.91 | N | N | N | N | N | N | N | N | N | Y
181041 | 102.6 | 69.935 | 197.3 | 151.9 | 83.9 | 98.6 | 29.4 | 68.2 | 105.5 | 134.5 | 110.6 | 1.9 | 3.8069 | 29.6137 | 611.6 | 641.1 | 633.242 | 308.73 | -3.9 | -3.8 | -0.1 | 28.8 | 8.79 | 3.72 | 0.9 | 7.52E-03 | 0 | 0 | 0 | 0.0049 | 23.4241 | 7.2132 | 0.0002 | 0.0003 | 0.0003 | 0 | 0 | 150.69 | N | N | N | N | N | N | N | N | N | Y
181042 | 102.6 | 69.973 | 197.5 | 152.7 | 83.9 | 98.6 | 29.4 | 68.3 | 105.9 | 134.3 | 111.3 | 2 | 4.2868 | 29.6262 | 611.8 | 641.1 | 673.324 | 328.354 | -4 | -3.9 | -0.1 | 28.3 | 9 | 3.55 | 1 | 5.97E-03 | 0 | 0 | 0 | 0.0051 | 25.5162 | 7.3136 | 0.0003 | 0.0003 | 0.0003 | 0 | 0 | 162.97 | N | N | N | N | N | N | N | N | N | Y
181043 | 102.7 | 70.029 | 197.7 | 154 | 83.9 | 98.6 | 29.4 | 68.5 | 106.6 | 134.1 | 112.5 | 2.1 | 4.7155 | 29.6387 | 612.1 | 641.3 | 706.372 | 344.515 | -4 | -4 | -0.1 | 28.3 | 8.95 | 3.5 | 1 | 9.24E-03 | 0 | 0 | 0 | 0.0053 | 26.6158 | 7.5686 | 0.0003 | 0.0003 | 0.0003 | 0 | 0 | 182.3 | N | N | N | N | N | N | N | N | N | Y
181044 | 103.1 | 70.265 | 197.8 | 155.4 | 83.9 | 98.6 | 29.4 | 68.6 | 107.1 | 134 | 113.7 | 2.2 | 4.5283 | 29.6268 | 612.5 | 641.2 | 691.425 | 336.962 | -4.1 | -4 | -0.1 | 28.2 | 8.44 | 3.77 | 1.1 | 1.37E-02 | 0 | 0 | 0 | 0.0052 | 24.5571 | 7.9812 | 0.0003 | 0.0003 | 0.0003 | 0 | 0 | 178.7 | N | N | N | N | N | N | N | N | N | Y
181045 | 103.4 | 70.476 | 197.9 | 156.6 | 83.9 | 98.6 | 29.4 | 68.8 | 107.7 | 134 | 114.8 | 2.3 | 3.4665 | 29.5971 | 612.7 | 641.1 | 602.251 | 293.164 | -4 | -3.9 | -0.1 | 27.9 | 7.83 | 4.31 | 1.1 | 2.86E-02 | 0 | 0 | 0 | 0.0045 | 19.8297 | 7.9345 | 0.0003 | 0.0003 | 0.0003 | 0 | 0 | 155.53 | N | N | N | N | N | N | N | N | N | Y
181046 | 103.2 | 70.389 | 198 | 154 | 83.9 | 98.6 | 29.4 | 68.8 | 107.9 | 134 | 112.5 | 2.1 | 2.8169 | 29.5812 | 612.4 | 641.1 | 541.872 | 263.689 | -3.8 | -3.7 | -0.1 | 28.5 | 7.58 | 4.78 | 1 | 3.54E-02 | 0 | 0 | 0 | 0.0041 | 17.2481 | 7.9077 | 0.0002 | 0.0003 | 0.0003 | 0 | 0 | 118.84 | N | N | N | N | N | N | N | N | N | Y
181047 | 103 | 70.252 | 198.2 | 151.6 | 83.8 | 98.6 | 29.4 | 68.9 | 108 | 134.2 | 110.3 | 1.9 | 2.5824 | 29.5763 | 612 | 641.1 | 518.631 | 252.431 | -3.7 | -3.7 | -0.1 | 28.3 | 7.61 | 4.98 | 0.8 | 9.08E-07 | 0 | 0 | 0 | 0.0039 | 16.5952 | 7.8951 | 0.0002 | 0.0002 | 0.0002 | 0 | 0 | 99.49 | N | N | N | N | N | N | N | N | N | Y
181048 | 103 | 70.234 | 198.2 | 150.1 | 83.8 | 98.6 | 29.4 | 68.9 | 108.1 | 134.4 | 109 | 1.8 | 2.5107 | 29.5728 | 611.4 | 641 | 511.188 | 248.931 | -3.8 | -3.7 | -0.1 | 27.8 | 7.64 | 5.08 | 0.6 | 2.73E-02 | 0 | 0 | 0 | 0.0038 | 16.423 | 7.9329 | 0.0001 | 0.0001 | 0.0001 | 0 | 0 | 108.53 | N | N | N | N | N | N | N | N | N | Y
181049 | 102.7 | 70.01 | 198.2 | 149.3 | 83.8 | 98.6 | 29.4 | 68.9 | 108.1 | 134.6 | 108.3 | 1.7 | 2.3498 | 29.5664 | 610.8 | 641 | 494.215 | 240.736 | -3.8 | -3.7 | -0.1 | 27.9 | 7.26 | 5.41 | 0.5 | 3.81E-02 | 0 | 0 | 0 | 0.0037 | 15.0894 | 8.1732 | 0.0001 | 0.0001 | 0.0001 | 0 | 0 | 90.37 | N | N | N | N | N | N | N | N | N | Y
181050 | 102.6 | 69.96 | 198.2 | 148.6 | 83.8 | 98.6 | 29.4 | 68.9 | 108.1 | 134.7 | 107.7 | 1.7 | 1.8699 | 29.5584 | 610.3 | 641 | 440.329 | 214.53 | -3.7 | -3.7 | -0.1 | 28.1 | 6.58 | 6.04 | 0.3 | 3.07E-02 | 0 | 0 | 0 | 0.0033 | 12.1831 | 8.1291 | 0.0001 | 0.0001 | 0.0001 | 0 | 0 | 74.2 | N | N | N | N | N | N | N | N | N | N
181051 | 102.2 | 69.649 | 198.2 | 146.3 | 83.8 | 98.6 | 29.4 | 68.8 | 107.8 | 134.5 | 105.6 | 1.5 | 1.6275 | 29.5546 | 609.7 | 641 | 411.133 | 200.404 | -3.6 | -3.5 | -0.1 | 28 | 6.48 | 6.41 | 0.1 | 4.77E-02 | 0 | 0 | 0 | 0.0031 | 11.2048 | 8.0667 | 0 | 0 | 0 | 0 | 0 | 52.18 | N | N | N | N | N | N | N | N | N | N
181052 | 101.9 | 69.475 | 198.2 | 145.6 | 83.7 | 98.6 | 29.4 | 68.6 | 107.2 | 134.3 | 105 | 1.4 | 1.8966 | 29.5639 | 609 | 640.7 | 443.064 | 216.172 | -3.5 | -3.5 | -0.1 | 27.2 | 7.03 | 6.17 | 0 | 8.40E-02 | 0 | 0 | 0 | 0.0032 | 13.1153 | 8.3698 | 0 | 0 | 0 | 0 | 0 | 71.24 | N | N | N | N | N | N | N | N | N | N
181053 | 101.8 | 69.426 | 198.2 | 146.2 | 83.7 | 98.6 | 29.4 | 68.5 | 106.7 | 134.2 | 105.6 | 1.5 | 2.3019 | 29.574 | 608.5 | 640.5 | 488.612 | 238.59 | -3.7 | -3.6 | -0.1 | 26.9 | 7.53 | 5.65 | 0.1 | 7.84E-02 | 0 | 0 | 0 | 0.0035 | 15.5187 | 8.4668 | 0 | 0 | 0 | 0 | 0 | 99.65 | N | N | N | N | N | N | N | N | N | Y
181054 | 101.7 | 69.333 | 197.8 | 147.7 | 83.7 | 98.6 | 29.4 | 68.4 | 106.3 | 134.5 | 106.9 | 1.6 | 2.6217 | 29.5747 | 608.5 | 640.4 | 521.573 | 254.701 | -3.8 | -3.7 | -0.1 | 26.7 | 7.81 | 5.22 | 0.2 | 8.99E-07 | 0 | 0 | 0 | 0.0037 | 17.1665 | 8.3424 | 0 | 0 | 0 | 0 | 0 | 96.37 | N | N | N | N | N | N | N | N | N | Y
181055 | 101.5 | 69.183 | 197.6 | 149 | 83.8 | 98.6 | 29.4 | 68.3 | 105.7 | 134.6 | 108 | 1.7 | 2.7908 | 29.5825 | 608.8 | 640.4 | 538.555 | 262.991 | -3.8 | -3.7 | -0.1 | 25.8 | 7.94 | 4.93 | 0.2 | 8.95E-03 | 0 | 0 | 0 | 0.0037 | 18.0371 | 8.1332 | 0 | 0 | 0 | 0 | 0 | 117.74 | N | N | N | N | N | N | N | N | N | Y
181056 | 101.5 | 69.196 | 197.3 | 150.2 | 83.8 | 98.6 | 29.4 | 68.2 | 105.4 | 134.7 | 109.1 | 1.8 | 2.7886 | 29.5865 | 609.1 | 640.5 | 538.467 | 262.91 | -3.8 | -3.8 | -0.1 | 25.1 | 8 | 4.74 | 0.3 | 2.68E-02 | 0 | 0 | 0 | 0.0036 | 18.1577 | 7.8243 | 0.0001 | 0.0001 | 0.0001 | 0 | 0 | 119.43 | N | N | N | N | N | N | N | N | N | Y
181057 | 101.7 | 69.333 | 197.1 | 150.5 | 83.7 | 98.6 | 29.4 | 68 | 104.8 | 134.8 | 109.3 | 1.8 | 2.9264 | 29.5931 | 609.2 | 640.5 | 551.636 | 269.365 | -3.8 | -3.7 | -0.1 | 26.8 | 8.13 | 4.57 | 0.4 | 3.04E-03 | 0 | 0 | 0 | 0.004 | 18.903 | 7.7215 | 0.0001 | 0.0001 | 0.0001 | 0 | 0 | 122.14 | N | N | N | N | N | N | N | N | N | Y
181058 | 101.7 | 69.364 | 196.9 | 150.5 | 83.7 | 98.6 | 29.4 | 67.9 | 104.4 | 134.6 | 109.4 | 1.8 | 3.4567 | 29.6044 | 609.4 | 640.5 | 601.662 | 293.836 | -3.8 | -3.7 | -0.1 | 28.2 | 8.36 | 4.34 | 0.5 | 2.49E-03 | 0 | 0 | 0 | 0.0045 | 21.2087 | 8.0143 | 0.0001 | 0.0001 | 0.0001 | 0 | 0 | 124.36 | N | N | N | N | N | N | N | N | N | Y
181059 | 101.9 | 69.488 | 196.7 | 151.6 | 83.7 | 98.6 | 29.4 | 67.7 | 103.7 | 134.8 | 110.3 | 1.9 | 3.5626 | 29.605 | 609.6 | 640.4 | 611.336 | 298.51 | -3.9 | -3.8 | -0.1 | 27.3 | 8.36 | 4.25 | 0.6 | 1.14E-03 | 0 | 0 | 0 | 0.0045 | 21.5415 | 7.9686 | 0.0002 | 0.0002 | 0.0002 | 0 | 0 | 155.3 | N | N | N | N | N | N | N | N | N | Y
181100 | 102.2 | 69.674 | 196.5 | 152.8 | 83.7 | 98.6 | 29.4 | 67.6 | 103.3 | 134.9 | 111.4 | 2 | 3.0888 | 29.5962 | 609.9 | 640.4 | 567.271 | 276.838 | -3.9 | -3.8 | -0.1 | 27.2 | 8.02 | 4.43 | 0.7 | 5.65E-03 | 0 | 0 | 0 | 0.0041 | 19.1705 | 7.6951 | 0.0002 | 0.0002 | 0.0002 | 0 | 0 | 149.46 | N | N | N | N | N | N | N | N | N | Y
181101 | 102.3 | 69.736 | 196.5 | 152.1 | 83.7 | 98.6 | 29.4 | 67.5 | 102.8 | 134.9 | 110.8 | 1.9 | 2.5874 | 29.5737 | 609.8 | 640.3 | 518.567 | 252.914 | -3.8 | -3.8 | -0.1 | 27.9 | 7.74 | 4.69 | 0.7 | 1.77E-02 | 0 | 0 | 0 | 0.0039 | 16.8972 | 7.4444 | 0.0002 | 0.0002 | 0.0002 | 0 | 0 | 109.15 | N | N | N | N | N | N | N | N | N | Y
181102 | 102.2 | 69.712 | 196.4 | 150.2 | 83.7 | 98.6 | 29.4 | 67.4 | 102.5 | 134.7 | 109.1 | 1.8 | 2.4445 | 29.5656 | 609.5 | 640.3 | 504.079 | 245.834 | -3.8 | -3.8 | -0.1 | 26.6 | 7.77 | 4.8 | 0.7 | 5.73E-03 | 0 | 0 | 0 | 0.0036 | 16.4968 | 7.4077 | 0.0002 | 0.0002 | 0.0002 | 0 | 0 | 104.54 | N | N | N | N | N | N | N | N | N | Y
181103 | 102.3 | 69.736 | 196.3 | 149.4 | 83.6 | 98.6 | 29.4 | 67.3 | 102.1 | 134.8 | 108.4 | 1.7 | 2.5316 | 29.5687 | 608.5 | 640.2 | 512.719 | 250.307 | -3.9 | -3.8 | -0.1 | 24.8 | 7.92 | 4.77 | 0.7 | 9.15E-07 | 0 | 0 | 0 | 0.0034 | 17.124 | 7.5019 | 0.0002 | 0.0002 | 0.0002 | 0 | 0 | 108.74 | N | N | N | N | N | N | N | N | N | Y
181104 | 102.3 | 69.78 | 196.3 | 149.2 | 83.6 | 98.6 | 29.4 | 67.2 | 102 | 134.9 | 108.2 | 1.7 | 2.7259 | 29.5777 | 608.1 | 640.1 | 532.028 | 259.927 | -3.9 | -3.8 | -0.1 | 25.3 | 8.06 | 4.65 | 0.6 | 1.68E-03 | 0 | 0 | 0 | 0.0036 | 18.0814 | 7.5882 | 0.0001 | 0.0001 | 0.0001 | 0 | 0 | 106.77 | N | N | N | N | N | N | N | N | N | Y
181105 | 102.4 | 69.83 | 196.3 | 149.4 | 83.6 | 98.6 | 29.4 | 67.2 | 101.9 | 135 | 108.4 | 1.7 | 3.1376 | 29.5788 | 608 | 640.1 | 571.968 | 279.483 | -3.9 | -3.8 | -0.1 | 26.8 | 8.22 | 4.47 | 0.5 | 1.34E-02 | 0 | 0 | 0 | 0.0041 | 19.8294 | 7.8433 | 0.0001 | 0.0001 | 0.0001 | 0 | 0 | 112.38 | N | N | N | N | N | N | N | N | N | Y
181106 | 102.4 | 69.848 | 196.3 | 149.8 | 83.6 | 98.6 | 29.4 | 67.2 | 101.9 | 135 | 108.8 | 1.8 | 3.1999 | 29.58 | 608.4 | 640.1 | 578.166 | 282.408 | -3.9 | -3.8 | -0.1 | 26.3 | 8.24 | 4.39 | 0.6 | 5.31E-03 | 0 | 0 | 0 | 0.0041 | 20.0847 | 7.7809 | 0.0001 | 0.0002 | 0.0002 | 0 | 0 | 141.49 | N | N | N | N | N | N | N | N | N | Y
181107 | 102.5 | 69.886 | 196.3 | 151.3 | 83.6 | 98.6 | 29.4 | 67.2 | 101.9 | 135 | 110.1 | 1.9 | 2.9893 | 29.5841 | 608.9 | 640.1 | 558.141 | 272.543 | -3.9 | -3.8 | -0.1 | 25.5 | 8.08 | 4.45 | 0.6 | 8.40E-07 | 0 | 0 | 0 | 0.0038 | 19.0125 | 7.6167 | 0.0001 | 0.0002 | 0.0002 | 0 | 0 | 137.44 | N | N | N | N | N | N | N | N | N | Y
181108 | 102.5 | 69.855 | 196.3 | 151.3 | 83.6 | 98.6 | 29.4 | 67.2 | 101.8 | 135 | 110.1 | 1.9 | 2.8116 | 29.5763 | 608.9 | 640.1 | 540.757 | 263.969 | -4 | -3.9 | -0.1 | 25.8 | 7.94 | 4.58 | 0.7 | 8.68E-07 | 0 | 0 | 0 | 0.0037 | 18.1083 | 7.5909 | 0.0002 | 0.0002 | 0.0002 | 0 | 0 | 125.43 | N | N | N | N | N | N | N | N | N | Y
181109 | 102.5 | 69.867 | 196.2 | 150.9 | 83.5 | 98.6 | 29.4 | 67.1 | 101.4 | 135 | 109.8 | 1.9 | 2.6285 | 29.5804 | 608.7 | 640.3 | 522.478 | 255.131 | -3.9 | -3.8 | -0.1 | 26.1 | 7.89 | 4.68 | 0.6 | 8.98E-07 | 0 | 0 | 0 | 0.0037 | 17.3856 | 7.492 | 0.0001 | 0.0002 | 0.0002 | 0 | 0 | 120.89 | N | N | N | N | N | N | N | N | N | Y
181110 | 102.4 | 69.848 | 196.2 | 150.3 | 83.5 | 98.6 | 29.4 | 67 | 101.3 | 135 | 109.2 | 1.8 | 2.5733 | 29.5792 | 608.4 | 640.2 | 516.908 | 252.469 | -3.9 | -3.8 | -0.1 | 26.7 | 7.9 | 4.73 | 0.5 | 9.07E-07 | 0 | 0 | 0 | 0.0037 | 17.2302 | 7.4999 | 0.0001 | 0.0001 | 0.0001 | 0 | 0 | 113.11 | N | N | N | N | N | N | N | N | N | Y
181111 | 102.4 | 69.805 | 196.2 | 149.9 | 83.5 | 98.6 | 29.4 | 67 | 101.3 | 135.1 | 108.8 | 1.8 | 2.5212 | 29.5711 | 608.3 | 640.2 | 511.632 | 249.859 | -3.9 | -3.8 | -0.1 | 26.9 | 7.77 | 4.89 | 0.5 | 9.17E-07 | 0 | 0 | 0 | 0.0037 | 16.7685 | 7.6666 | 0.0001 | 0.0001 | 0.0001 | 0 | 0 | 111.27 | N | N | N | N | N | N | N | N | N | Y
181112 | 102.2 | 69.693 | 196.2 | 149.7 | 83.5 | 98.6 | 29.4 | 67 | 101.3 | 135.2 | 108.6 | 1.8 | 2.2069 | 29.5689 | 608.3 | 640.2 | 478.334 | 233.569 | -3.9 | -3.8 | -0.1 | 28 | 7.4 | 5.18 | 0.4 | 2.72E-03 | 0 | 0 | 0 | 0.0036 | 14.9341 | 7.602 | 0.0001 | 0.0001 | 0.0001 | 0 | 0 | 105.49 | N | N | N | N | N | N | N | N | N | Y
181113 | 101.9 | 69.494 | 196.2 | 148.4 | 83.5 | 98.6 | 29.4 | 67.2 | 101.7 | 135.2 | 107.5 | 1.7 | 2.0021 | 29.5646 | 608.1 | 640.4 | 455.891 | 222.63 | -3.8 | -3.7 | -0.1 | 29.5 | 7.29 | 5.39 | 0.4 | 1.03E-06 | 0 | 0 | 0 | 0.0036 | 14.0093 | 7.5307 | 0.0001 | 0.0001 | 0.0001 | 0 | 0 | 79.14 | N | N | N | N | N | N | N | N | N | Y
181114 | 101.7 | 69.314 | 196.1 | 147.3 | 83.5 | 98.6 | 29.4 | 67.3 | 102.3 | 134.9 | 106.5 | 1.6 | 2.323 | 29.5731 | 607.7 | 640.4 | 490.29 | 239.574 | -3.7 | -3.6 | -0.1 | 29.4 | 7.7 | 5.18 | 0.3 | 9.56E-07 | 0 | 0 | 0 | 0.0039 | 15.9386 | 7.7909 | 0.0001 | 0.0001 | 0.0001 | 0 | 0 | 85.54 | N | N | N | N | N | N | N | N | N | Y
181115 | 101.5 | 69.183 | 195.9 | 147.7 | 83.5 | 98.6 | 29.4 | 67.4 | 102.4 | 134.9 | 106.9 | 1.6 | 2.7026 | 29.5839 | 607.7 | 640.2 | 529.538 | 258.845 | -3.7 | -3.7 | -0.1 | 29.8 | 8.07 | 4.83 | 0.4 | 4.59E-03 | 0 | 0 | 0 | 0.0042 | 18.0423 | 7.8424 | 0.0001 | 0.0001 | 0.0001 | 0 | 0 | 123.15 | N | N | N | N | N | N | N | N | N | Y
181116 | 101.5 | 69.183 | 195.9 | 149.5 | 83.5 | 98.6 | 29.4 | 67.4 | 102.5 | 135.1 | 108.5 | 1.7 | 2.6919 | 29.5917 | 608.5 | 640.2 | 528.61 | 258.282 | -3.7 | -3.7 | -0.1 | 30.4 | 8.11 | 4.64 | 0.6 | 1.40E-02 | 0 | 0 | 0 | 0.0043 | 18.079 | 7.5259 | 0.0001 | 0.0001 | 0.0001 | 0 | 0 | 118.83 | N | N | N | N | N | N | N | N | N | Y
181117 | 101.5 | 69.196 | 195.8 | 150.2 | 83.5 | 98.6 | 29.4 | 67.4 | 102.7 | 135.1 | 109.1 | 1.8 | 2.6197 | 29.5891 | 608.8 | 640.3 | 521.518 | 254.724 | -3.8 | -3.7 | -0.1 | 30.4 | 7.95 | 4.67 | 0.5 | 2.16E-02 | 0 | 0 | 0 | 0.0043 | 17.4876 | 7.4737 | 0.0001 | 0.0001 | 0.0001 | 0 | 0 | 116 | N | N | N | N | N | N | N | N | N | Y
181118 | 101.5 | 69.215 | 195.7 | 150.1 | 83.5 | 98.6 | 29.4 | 67.5 | 102.8 | 135.3 | 109 | 1.8 | 2.4509 | 29.5772 | 608.8 | 640.3 | 504.423 | 246.277 | -3.8 | -3.7 | -0.1 | 30.5 | 7.68 | 4.9 | 0.5 | 1.51E-02 | 0 | 0 | 0 | 0.0041 | 16.3343 | 7.5743 | 0.0001 | 0.0001 | 0.0001 | 0 | 0 | 105.64 | N | N | N | N | N | N | N | N | N | Y
181119 | 101.4 | 69.159 | 195.7 | 149.4 | 83.5 | 98.6 | 29.4 | 67.5 | 102.8 | 135.3 | 108.4 | 1.7 | 2.2094 | 29.5714 | 608.6 | 640.4 | 478.891 | 233.807 | -3.8 | -3.7 | -0.1 | 30.7 | 7.16 | 5.4 | 0.4 | 9.98E-04 | 0 | 0 | 0 | 0.0039 | 14.4652 | 7.9235 | 0.0001 | 0.0001 | 0.0001 | 0 | 0 | 96.5 | N | N | N | N | N | N | N | N | N | Y
181120 | 101.4 | 69.128 | 195.7 | 148.5 | 83.5 | 98.6 | 29.4 | 67.5 | 102.8 | 135.2 | 107.6 | 1.7 | 1.8476 | 29.566 | 608.3 | 640.5 | 437.58 | 213.646 | -3.7 | -3.6 | -0.1 | 29.9 | 6.43 | 6.19 | 0.4 | 6.43E-03 | 0 | 0 | 0 | 0.0035 | 11.859 | 8.2966 | 0.0001 | 0.0001 | 0.0001 | 0 | 0 | 82.19 | N | N | N | N | N | N | N | N | N | Y
181121 | 101 | 68.885 | 195.7 | 146.2 | 83.5 | 98.6 | 29.4 | 67.5 | 102.8 | 135.1 | 105.5 | 1.5 | 1.5793 | 29.5584 | 608 | 640.5 | 404.88 | 197.691 | -3.5 | -3.5 | -0.1 | 28.5 | 6.2 | 6.73 | 0.4 | 7.45E-03 | 0 | 0 | 0 | 0.0031 | 10.58 | 8.3502 | 0.0001 | 0.0001 | 0.0001 | 0 | 0 | 50.93 | N | N | N | N | N | N | N | N | N | N
181122 | 100.7 | 68.63 | 195.7 | 144.9 | 83.5 | 98.6 | 29.4 | 67.5 | 102.9 | 134.7 | 104.4 | 1.4 | 1.9134 | 29.5687 | 607.5 | 640.5 | 443.826 | 216.887 | -3.5 | -3.4 | -0.1 | 28 | 6.91 | 6.41 | 0.4 | 1.06E-06 | 0 | 0 | 0 | 0.0033 | 12.9331 | 8.7265 | 0.0001 | 0.0001 | 0.0001 | 0 | 0 | 61.05 | N | N | N | N | N | N | N | N | N | N
181123 | 100.5 | 68.556 | 195.6 | 145.9 | 83.5 | 98.6 | 29.4 | 67.5 | 103 | 134.6 | 105.3 | 1.5 | 2.8058 | 29.5876 | 607.2 | 640.3 | 538.712 | 263.499 | -3.6 | -3.6 | -0.1 | 27.3 | 7.81 | 5.56 | 0.5 | 1.54E-02 | 0 | 0 | 0 | 0.004 | 17.7595 | 9.1941 | 0.0001 | 0.0001 | 0.0001 | 0 | 0 | 97.67 | N | N | N | N | N | N | N | N | N | Y
181124 | 100.5 | 68.556 | 195.6 | 148.8 | 83.5 | 98.6 | 29.4 | 67.5 | 102.9 | 134.8 | 107.9 | 1.7 | 3.4393 | 29.6039 | 607.7 | 640.2 | 599.659 | 293.337 | -3.8 | -3.7 | -0.1 | 26.6 | 8.28 | 4.83 | 0.6 | 1.79E-02 | 0 | 0 | 0 | 0.0043 | 20.9639 | 8.8876 | 0.0002 | 0.0002 | 0.0002 | 0 | 0 | 131.2 | N | N | N | N | N | N | N | N | N | Y
181125 | 100.6 | 68.612 | 195.4 | 151.6 | 83.5 | 98.6 | 29.4 | 67.5 | 102.9 | 134.8 | 110.4 | 1.9 | 3.752 | 29.609 | 608.4 | 640.2 | 627.77 | 306.94 | -3.9 | -3.8 | -0.1 | 25.7 | 8.54 | 4.33 | 0.8 | 2.94E-02 | 0 | 0 | 0 | 0.0043 | 22.638 | 8.3379 | 0.0002 | 0.0002 | 0.0002 | 0 | 0 | 144.64 | N | N | N | N | N | N | N | N | N | Y
181126 | 100.9 | 68.798 | 195.2 | 153 | 83.4 | 98.6 | 29.4 | 67.3 | 102.3 | 134.8 | 111.6 | 2 | 3.9245 | 29.6119 | 609.2 | 640.4 | 642.923 | 314.137 | -3.9 | -3.8 | -0.1 | 25.1 | 8.64 | 4.05 | 0.9 | 1.90E-02 | 0 | 0 | 0 | 0.0043 | 23.4406 | 7.9951 | 0.0003 | 0.0003 | 0.0003 | 0 | 0 | 167.8 | N | N | N | N | N | N | N | N | N | Y
181127 | 101.2 | 68.985 | 195.2 | 153.8 | 83.3 | 98.6 | 29.4 | 67.2 | 102 | 135 | 112.3 | 2.1 | 3.6466 | 29.5984 | 609.9 | 640.5 | 618.462 | 301.857 | -3.8 | -3.8 | -0.1 | 24.4 | 8.37 | 4.09 | 1 | 3.18E-03 | 0 | 0 | 0 | 0.004 | 21.8089 | 7.7452 | 0.0003 | 0.0003 | 0.0003 | 0 | 0 | 166.9 | N | N | N | N | N | N | N | N | N | Y
181128 | 101.4 | 69.115 | 195.2 | 153.8 | 83.3 | 98.6 | 29.4 | 67.1 | 101.5 | 135 | 112.3 | 2.1 | 2.8376 | 29.5795 | 610.1 | 640.6 | 543.016 | 264.811 | -3.8 | -3.8 | -0.1 | 23.8 | 7.96 | 4.37 | 1.1 | 6.09E-03 | 0 | 0 | 0 | 0.0035 | 18.2035 | 7.2655 | 0.0003 | 0.0003 | 0.0003 | 0 | 0 | 149.87 | N | N | N | N | N | N | N | N | N | Y
181129 | 101.4 | 69.115 | 195.2 | 151.4 | 83.3 | 98.6 | 29.4 | 67 | 101.1 | 134.9 | 110.1 | 1.9 | 2.536 | 29.5816 | 609.9 | 640.7 | 513.414 | 250.44 | -3.8 | -3.7 | -0.1 | 23.4 | 8.01 | 4.51 | 1 | 6.09E-03 | 0 | 0 | 0 | 0.0032 | 17.3201 | 7.0866 | 0.0002 | 0.0002 | 0.0002 | 0 | 0 | 102.59 | N | N | N | N | N | N | N | N | N | Y
181130 | 101.4 | 69.109 | 195.3 | 150.1 | 83.3 | 98.6 | 29.4 | 66.8 | 100.3 | 135 | 109 | 1.8 | 2.7457 | 29.5818 | 609.5 | 640.7 | 534.254 | 260.704 | -3.8 | -3.8 | -0.1 | 22.9 | 8.22 | 4.42 | 0.9 | 8.78E-07 | 0 | 0 | 0 | 0.0033 | 18.5109 | 7.2419 | 0.0002 | 0.0002 | 0.0002 | 0 | 0 | 132.85 | N | N | N | N | N | N | N | N | N | Y
181131 | 101.4 | 69.14 | 195.6 | 150.3 | 83.3 | 98.6 | 29.4 | 66.7 | 99.9 | 135.2 | 109.2 | 1.8 | 2.8231 | 29.5814 | 609.7 | 640.6 | 541.994 | 264.44 | -4 | -3.9 | -0.1 | 23.6 | 8.24 | 4.37 | 0.7 | 8.66E-07 | 0 | 0 | 0 | 0.0034 | 18.8129 | 7.2525 | 0.0002 | 0.0002 | 0.0002 | 0 | 0 | 128.18 | N | N | N | N | N | N | N | N | N | Y
181132 | 101.3 | 69.09 | 195.6 | 150.6 | 83.3 | 98.6 | 29.4 | 66.5 | 99.3 | 135.3 | 109.5 | 1.8 | 2.691 | 29.5811 | 609.5 | 640.6 | 528.836 | 258.047 | -3.9 | -3.8 | -0.1 | 24.5 | 8.13 | 4.41 | 0.5 | 7.23E-03 | 0 | 0 | 0 | 0.0035 | 18.1161 | 7.1418 | 0.0001 | 0.0001 | 0.0001 | 0 | 0 | 123.89 | N | N | N | N | N | N | N | N | N | Y
181133 | 101.3 | 69.053 | 195.8 | 150.5 | 83.3 | 98.6 | 29.4 | 66.4 | 98.9 | 135.3 | 109.4 | 1.8 | 2.5927 | 29.5806 | 609.5 | 640.6 | 519.069 | 253.289 | -3.9 | -3.8 | -0.1 | 24.5 | 8.09 | 4.44 | 0.5 | 1.40E-02 | 0 | 0 | 0 | 0.0034 | 17.6867 | 7.0676 | 0.0001 | 0.0001 | 0.0001 | 0 | 0 | 118 | N | N | N | N | N | N | N | N | N | Y
181134 | 101.2 | 69.009 | 196 | 150.2 | 83.3 | 98.6 | 29.4 | 66.2 | 98.4 | 135.4 | 109.1 | 1.8 | 2.8017 | 29.5862 | 609.4 | 640.5 | 539.776 | 263.459 | -3.9 | -3.8 | -0.1 | 24.8 | 8.21 | 4.39 | 0.5 | 3.77E-03 | 0 | 0 | 0 | 0.0036 | 18.6787 | 7.2596 | 0.0001 | 0.0001 | 0.0001 | 0 | 0 | 113.5 | N | N | N | N | N | N | N | N | N | Y
181135 | 101.1 | 68.96 | 196.1 | 150.2 | 83.3 | 98.6 | 29.4 | 66.1 | 98 | 135.5 | 109.1 | 1.8 | 2.9959 | 29.5985 | 609.7 | 640.4 | 558.799 | 272.788 | -3.9 | -3.8 | -0.1 | 25.5 | 8.29 | 4.31 | 0.6 | 8.39E-07 | 0 | 0 | 0 | 0.0038 | 19.5156 | 7.3897 | 0.0001 | 0.0001 | 0.0001 | 0 | 0 | 138.76 | N | N | N | N | N | N | N | N | N | Y
181136 | 101.1 | 68.935 | 196.2 | 151.1 | 83.3 | 98.6 | 29.4 | 66 | 97.8 | 135.5 | 109.9 | 1.9 | 2.9301 | 29.59 | 609.7 | 640.4 | 552.452 | 269.617 | -3.9 | -3.8 | -0.1 | 26 | 8.25 | 4.31 | 0.7 | 8.49E-07 | 0 | 0 | 0 | 0.0039 | 19.2175 | 7.2887 | 0.0002 | 0.0002 | 0.0002 | 0 | 0 | 134.05 | N | N | N | N | N | N | N | N | N | Y
181137 | 101.1 | 68.935 | 196.4 | 151 | 83.2 | 98.6 | 29.4 | 65.9 | 97.4 | 135.6 | 109.8 | 1.9 | 2.9813 | 29.5923 | 609.5 | 640.4 | 557.356 | 272.063 | -3.9 | -3.8 | -0.1 | 27.2 | 8.23 | 4.33 | 0.7 | 2.17E-03 | 0 | 0 | 0 | 0.0041 | 19.3449 | 7.3891 | 0.0002 | 0.0002 | 0.0002 | 0 | 0 | 127.99 | N | N | N | N | N | N | N | N | N | Y
181138 | 101.1 | 68.916 | 196.6 | 151.3 | 83.1 | 98.6 | 29.4 | 65.9 | 97.3 | 135.6 | 110.1 | 1.9 | 2.6795 | 29.5829 | 609.6 | 640.4 | 527.256 | 257.283 | -3.8 | -3.8 | -0.1 | 27.5 | 8.09 | 4.44 | 0.7 | 8.90E-07 | 0 | 0 | 0 | 0.0039 | 17.9827 | 7.1746 | 0.0002 | 0.0002 | 0.0002 | 0 | 0 | 136.35 | N | N | N | N | N | N | N | N | N | Y
181139 | 101 | 68.873 | 196.8 | 151 | 83.2 | 98.6 | 29.4 | 65.9 | 97.3 | 135.6 | 109.8 | 1.9 | 2.1307 | 29.5632 | 609.3 | 640.2 | 470.238 | 229.362 | -3.8 | -3.8 | -0.1 | 28.3 | 7.88 | 4.63 | 0.7 | 9.99E-07 | 0 | 0 | 0 | 0.0036 | 15.6032 | 6.673 | 0.0002 | 0.0002 | 0.0002 | 0 | 0 | 112.78 | N | N | N | N | N | N | N | N | N | Y
181140 | 100.8 | 68.748 | 196.9 | 148.8 | 83.2 | 98.6 | 29.4 | 65.9 | 97.3 | 135.5 | 107.9 | 1.7 | 2.0244 | 29.5578 | 608.6 | 640.2 | 458.552 | 223.761 | -3.9 | -3.8 | -0.1 | 27.8 | 7.84 | 4.75 | 0.7 | 1.39E-03 | 0 | 0 | 0 | 0.0034 | 15.1516 | 6.6667 | 0.0001 | 0.0002 | 0.0002 | 0 | 0 | 93.87 | N | N | N | N | N | N | N | N | N | Y
181141 | 100.6 | 68.587 | 197.1 | 147.2 | 83.2 | 98.6 | 29.4 | 65.8 | 97.1 | 135.5 | 106.5 | 1.6 | 2.3202 | 29.5719 | 608 | 640.1 | 490.635 | 239.676 | -3.8 | -3.7 | -0.1 | 27.7 | 8.01 | 4.71 | 0.6 | 9.55E-07 | 0 | 0 | 0 | 0.0036 | 16.5794 | 7.0838 | 0.0001 | 0.0001 | 0.0001 | 0 | 0 | 92.22 | N | N | N | N | N | N | N | N | N | Y
181142 | 100.4 | 68.432 | 197.1 | 148.3 | 83.2 | 98.6 | 29.4 | 65.7 | 96.7 | 135.4 | 107.5 | 1.7 | 2.2593 | 29.5626 | 607.8 | 639.9 | 483.801 | 236.3 | -3.9 | -3.8 | -0.1 | 28 | 7.8 | 4.85 | 0.5 | 2.61E-03 | 0 | 0 | 0 | 0.0036 | 15.909 | 7.199 | 0.0001 | 0.0001 | 0.0001 | 0 | 0 | 111.52 | N | N | N | N | N | N | N | N | N | Y
181143 | 100.2 | 68.32 | 197.2 | 149.1 | 83.2 | 98.6 | 29.4 | 65.7 | 96.6 | 135.2 | 108.1 | 1.7 | 1.9415 | 29.5603 | 607.8 | 639.7 | 448.45 | 219.032 | -3.9 | -3.8 | -0.1 | 28.7 | 7.44 | 5.12 | 0.5 | 1.04E-02 | 0 | 0 | 0 | 0.0035 | 14.0772 | 7.0339 | 0.0001 | 0.0001 | 0.0001 | 0 | 0 | 84.75 | N | N | N | N | N | N | N | N | N | Y
181144 | 99.8 | 68.04 | 197.2 | 147.2 | 83.2 | 98.6 | 29.4 | 65.7 | 96.6 | 135 | 106.4 | 1.6 | 2.511 | 29.5752 | 607.3 | 639.7 | 509.121 | 248.889 | -3.7 | -3.7 | -0.1 | 28.7 | 7.75 | 5.01 | 0.4 | 2.80E-03 | 0 | 0 | 0 | 0.0039 | 16.6567 | 7.834 | 0.0001 | 0.0001 | 0.0001 | 0 | 0 | 71 | N | N | N | N | N | N | N | N | N | N
181145 | 99.6 | 67.903 | 197.2 | 148.2 | 83.2 | 98.6 | 29.4 | 65.7 | 96.6 | 134.8 | 107.3 | 1.6 | 2.9216 | 29.5851 | 607.2 | 639.6 | 550.997 | 269.473 | -3.8 | -3.7 | -0.1 | 26 | 8 | 4.81 | 0.5 | 8.50E-07 | 0 | 0 | 0 | 0.0038 | 18.6043 | 8.1331 | 0.0001 | 0.0001 | 0.0001 | 0 | 0 | 131.4 | N | N | N | N | N | N | N | N | N | Y
181146 | 99.6 | 67.916 | 197.2 | 151.2 | 83.2 | 98.6 | 29.4 | 65.7 | 96.6 | 134.7 | 110 | 1.9 | 2.7855 | 29.5816 | 607.6 | 639.3 | 537.73 | 262.873 | -3.8 | -3.8 | -0.1 | 19.7 | 8.04 | 4.62 | 0.5 | 1.77E-02 | 0 | 0 | 0 | 0.0029 | 18.2432 | 7.631 | 0.0001 | 0.0001 | 0.0001 | 0 | 0 | 118.29 | N | N | N | N | N | N | N | N | N | Y
181147 | 99.5 | 67.866 | 197.2 | 151 | 83.1 | 98.6 | 29.4 | 65.7 | 96.6 | 134.8 | 109.8 | 1.9 | 3.387 | 29.5942 | 607.8 | 639.3 | 594.173 | 290.523 | -3.8 | -3.7 | -0.1 | 20 | 8.46 | 4.22 | 0.6 | 2.30E-02 | 0 | 0 | 0 | 0.0032 | 21.2289 | 7.7006 | 0.0002 | 0.0002 | 0.0002 | 0 | 0 | 122.04 | N | N | N | N | N | N | N | N | N | Y
181148 | 99.7 | 67.953 | 197.2 | 151.6 | 83.1 | 98.6 | 29.4 | 65.6 | 96.3 | 134.9 | 110.3 | 1.9 | 4.2516 | 29.6124 | 608.1 | 639.1 | 669.017 | 327.235 | -3.9 | -3.8 | -0.1 | 21.1 | 8.99 | 3.75 | 0.6 | 1.07E-02 | 0 | 0 | 0 | 0.0038 | 25.3935 | 7.6941 | 0.0002 | 0.0002 | 0.0002 | 0 | 0 | 161.3 | N | N | N | N | N | N | N | N | N | Y
181149 | 99.9 | 68.121 | 197.2 | 154.5 | 83.1 | 98.6 | 29.4 | 65.6 | 96.2 | 135.1 | 112.9 | 2.1 | 4.4255 | 29.622 | 608.6 | 639.1 | 683.638 | 334.332 | -4 | -3.9 | -0.1 | 22 | 9.11 | 3.5 | 0.7 | 6.84E-07 | 0 | 0 | 0 | 0.004 | 26.2936 | 7.3374 | 0.0002 | 0.0002 | 0.0002 | 0 | 0 | 192.99 | N | N | N | N | N | N | N | N | N | Y
181150 | 100.2 | 68.338 | 197.2 | 155.8 | 83.1 | 98.6 | 29.4 | 65.6 | 96.2 | 135.2 | 114.1 | 2.2 | 4.1908 | 29.6215 | 609.1 | 639 | 664.886 | 324.999 | -3.9 | -3.9 | -0.1 | 23.7 | 8.93 | 3.53 | 1 | 5.19E-03 | 0 | 0 | 0 | 0.0042 | 25.0588 | 7.2059 | 0.0003 | 0.0003 | 0.0003 | 0 | 0 | 183.65 | N | N | N | N | N | N | N | N | N | Y
181151 | 100.6 | 68.587 | 197.3 | 155.4 | 83.1 | 98.6 | 29.4 | 65.6 | 96.3 | 135.1 | 113.7 | 2.2 | 3.4713 | 29.6044 | 609.4 | 638.8 | 601.904 | 293.973 | -4 | -3.9 | -0.1 | 25.1 | 8.46 | 3.86 | 1.1 | 4.10E-02 | 0 | 0 | 0 | 0.0041 | 21.4709 | 7.12 | 0.0003 | 0.0003 | 0.0003 | 0 | 0 | 177.24 | N | N | N | N | N | N | N | N | N | Y
181152 | 100.7 | 68.649 | 197.4 | 153.8 | 83.1 | 98.6 | 29.4 | 65.5 | 96 | 135.1 | 112.3 | 2.1 | 2.6457 | 29.5853 | 609.3 | 638.6 | 524.007 | 255.776 | -4 | -3.9 | -0.1 | 25.3 | 8.1 | 4.19 | 1.1 | 8.21E-03 | 0 | 0 | 0 | 0.0036 | 17.8805 | 6.731 | 0.0003 | 0.0003 | 0.0003 | 0 | 0 | 116.95 | N | N | N | N | N | N | N | N | N | Y
181153 | 100.7 | 68.674 | 197.6 | 151.2 | 83 | 98.6 | 29.4 | 65.4 | 95.6 | 134.9 | 110 | 1.9 | 2.6663 | 29.5804 | 608.5 | 638.5 | 525.915 | 256.865 | -3.9 | -3.8 | -0.1 | 25.7 | 8.31 | 4.18 | 1 | 8.91E-07 | 0 | 0 | 0 | 0.0036 | 18.4395 | 6.7379 | 0.0002 | 0.0002 | 0.0002 | 0 | 0 | 118.51 | N | N | N | N | N | N | N | N | N | Y
181154 | 100.7 | 68.649 | 197.7 | 150.2 | 83.1 | 98.6 | 29.4 | 65.4 | 95.5 | 135 | 109.1 | 1.8 | 3.1459 | 29.5911 | 608.1 | 638.4 | 572.674 | 279.914 | -3.9 | -3.9 | -0.1 | 26.5 | 8.59 | 4.03 | 0.8 | 4.60E-06 | 0 | 0 | 0 | 0.0041 | 20.7698 | 7.085 | 0.0002 | 0.0002 | 0.0002 | 0 | 0 | 138.91 | N | N | N | N | N | N | N | N | N | Y
181155 | 100.8 | 68.761 | 197.7 | 151.6 | 83 | 98.6 | 29.4 | 65.3 | 95.3 | 135.3 | 110.4 | 1.9 | 2.8939 | 29.5845 | 608.2 | 638.4 | 548.456 | 267.991 | -3.9 | -3.8 | -0.1 | 26.6 | 8.41 | 4.08 | 0.7 | 8.54E-07 | 0 | 0 | 0 | 0.0039 | 19.4502 | 6.8581 | 0.0002 | 0.0002 | 0.0002 | 0 | 0 | 149.76 | N | N | N | N | N | N | N | N | N | Y
181156 | 100.9 | 68.817 | 197.8 | 151.4 | 83 | 98.6 | 29.4 | 65.3 | 95.3 | 135.3 | 110.2 | 1.9 | 2.9188 | 29.5836 | 608.1 | 638.3 | 550.596 | 269.038 | -3.8 | -3.7 | -0.1 | 26.7 | 8.37 | 4.08 | 0.6 | 2.17E-02 | 0 | 0 | 0 | 0.004 | 19.446 | 6.8886 | 0.0002 | 0.0002 | 0.0002 | 0 | 0 | 113.21 | N | N | N | N | N | N | N | N | N | Y
181157 | 101 | 68.835 | 197.9 | 150.6 | 83.1 | 98.6 | 29.4 | 65.3 | 95.3 | 135.2 | 109.4 | 1.8 | 3.5282 | 29.5914 | 608.2 | 638.3 | 607.842 | 297.075 | -3.8 | -3.7 | -0.1 | 27.3 | 8.63 | 3.91 | 0.6 | 4.28E-02 | 0 | 0 | 0 | 0.0045 | 22.1305 | 7.2931 | 0.0002 | 0.0002 | 0.0002 | 0 | 0 | 149.02 | N | N | N | N | N | N | N | N | N | Y
181158 | 101.2 | 69.009 | 197.9 | 152.1 | 83 | 98.6 | 29.4 | 65.3 | 95.3 | 135.3 | 110.8 | 1.9 | 3.7508 | 29.6039 | 608.4 | 638.1 | 627.788 | 306.903 | -3.9 | -3.8 | -0.1 | 27.5 | 8.75 | 3.78 | 0.6 | 1.56E-03 | 0 | 0 | 0 | 0.0046 | 23.1944 | 7.2902 | 0.0002 | 0.0002 | 0.0002 | 0 | 0 | 157.5 | N | N | N | N | N | N | N | N | N | Y
181159 | 101.5 | 69.183 | 198 | 153.3 | 83 | 98.6 | 29.4 | 65.2 | 95.1 | 135.5 | 111.9 | 2 | 3.6725 | 29.6023 | 608.6 | 638.2 | 621.04 | 303.517 | -3.8 | -3.8 | -0.1 | 27.5 | 8.7 | 3.78 | 0.7 | 7.26E-03 | 0 | 0 | 0 | 0.0046 | 22.7906 | 7.2109 | 0.0002 | 0.0002 | 0.0002 | 0 | 0 | 160.55 | N | N | N | N | N | N | N | N | N | Y
181200 | 101.8 | 69.407 | 198 | 153.4 | 83 | 98.6 | 29.4 | 65.2 | 95 | 135.4 | 111.9 | 2 | 3.5819 | 29.5967 | 608.8 | 638.1 | 613.092 | 299.521 | -3.8 | -3.8 | -0.1 | 27.5 | 8.61 | 3.82 | 0.7 | 2.05E-02 | 0 | 0 | 0 | 0.0045 | 22.2793 | 7.1862 | 0.0002 | 0.0002 | 0.0002 | 0 | 0 | 156.36 | N | N | N | N | N | N | N | N | N | Y
181201 | 102 | 69.562 | 198 | 153 | 83 | 98.6 | 29.4 | 65.2 | 94.8 | 135.4 | 111.6 | 2 | 3.7615 | 29.6004 | 609 | 638.1 | 628.821 | 307.195 | -3.9 | -3.8 | -0.1 | 27.1 | 8.64 | 3.81 | 0.7 | 1.03E-02 | 0 | 0 | 0 | 0.0046 | 22.9068 | 7.3511 | 0.0002 | 0.0002 | 0.0002 | 0 | 0 | 153.71 | N | N | N | N | N | N | N | N | N | Y
181202 | 102.2 | 69.699 | 197.9 | 153 | 83 | 98.6 | 29.4 | 65.2 | 94.8 | 135.4 | 111.6 | 2 | 3.9991 | 29.6017 | 609 | 638.1 | 649.381 | 317.234 | -3.8 | -3.7 | -0.1 | 26.6 | 8.68 | 3.8 | 0.6 | 7.22E-07 | 0 | 0 | 0 | 0.0046 | 23.777 | 7.575 | 0.0002 | 0.0002 | 0.0002 | 0 | 0 | 162.4 | N | N | N | N | N | N | N | N | N | Y
181203 | 102.6 | 69.954 | 197.9 | 153.9 | 83 | 98.6 | 29.4 | 65.2 | 94.8 | 135.5 | 112.4 | 2.1 | 3.7236 | 29.5977 | 608.8 | 638.1 | 625.074 | 305.399 | -3.8 | -3.7 | -0.1 | 26.6 | 8.53 | 3.92 | 0.6 | 7.50E-07 | 0 | 0 | 0 | 0.0045 | 22.5033 | 7.509 | 0.0002 | 0.0002 | 0.0002 | 0 | 0 | 163.81 | N | N | N | N | N | N | N | N | N | Y
181204 | 102.9 | 70.14 | 197.9 | 153.9 | 83.1 | 98.6 | 29.4 | 65.2 | 94.9 | 135.5 | 112.4 | 2.1 | 3.3405 | 29.5923 | 608.1 | 638 | 590.863 | 288.797 | -3.9 | -3.8 | -0.1 | 26.5 | 8.29 | 4.09 | 0.6 | 7.93E-07 | 0 | 0 | 0 | 0.0042 | 20.6767 | 7.4205 | 0.0002 | 0.0002 | 0.0002 | 0 | 0 | 159.38 | N | N | N | N | N | N | N | N | N | Y
181205 | 103 | 70.202 | 197.9 | 152.6 | 83 | 98.6 | 29.4 | 65.1 | 94.7 | 135.4 | 111.3 | 2 | 3.638 | 29.6025 | 608.3 | 638.2 | 617.672 | 301.973 | -3.9 | -3.8 | -0.1 | 25.5 | 8.32 | 4.13 | 0.6 | 1.05E-03 | 0 | 0 | 0 | 0.0042 | 21.6905 | 7.8277 | 0.0002 | 0.0002 | 0.0002 | 0 | 0 | 131.49 | N | N | N | N | N | N | N | N | N | Y
181206 | 103.1 | 70.271 | 198 | 152.2 | 82.9 | 98.6 | 29.4 | 65.1 | 94.5 | 135.5 | 110.9 | 2 | 3.93 | 29.6073 | 608.6 | 638 | 643.269 | 314.442 | -3.8 | -3.8 | -0.1 | 25.2 | 8.5 | 4.04 | 0.5 | 7.28E-07 | 0 | 0 | 0 | 0.0044 | 23.0838 | 7.968 | 0.0001 | 0.0002 | 0.0002 | 0 | 0 | 155.64 | N | N | N | N | N | N | N | N | N | Y
181207 | 103.1 | 70.321 | 198 | 153.2 | 82.9 | 98.6 | 29.4 | 65.1 | 94.5 | 135.6 | 111.8 | 2 | 3.9844 | 29.6105 | 608.9 | 638.2 | 647.906 | 316.653 | -3.9 | -3.8 | -0.1 | 25.3 | 8.57 | 3.96 | 0.4 | 7.23E-07 | 0 | 0 | 0 | 0.0044 | 23.4426 | 7.8641 | 0.0001 | 0.0001 | 0.0001 | 0 | 0 | 162.06 | N | N | N | N | N | N | N | N | N | Y
181208 | 103.3 | 70.439 | 198 | 153.8 | 82.9 | 98.6 | 29.4 | 65.1 | 94.5 | 135.7 | 112.3 | 2.1 | 3.9453 | 29.6127 | 609.2 | 638.2 | 644.666 | 315.009 | -3.9 | -3.8 | -0.1 | 25.9 | 8.55 | 3.94 | 0.5 | 8.38E-03 | 0 | 0 | 0 | 0.0045 | 23.2586 | 7.7861 | 0.0001 | 0.0001 | 0.0001 | 0 | 0 | 161.94 | N | N | N | N | N | N | N | N | N | Y
181209 | 103.5 | 70.594 | 198 | 153.7 | 82.9 | 98.6 | 29.4 | 65.1 | 94.5 | 135.7 | 112.2 | 2.1 | 4.0187 | 29.6169 | 609.4 | 638.4 | 650.895 | 318.014 | -3.9 | -3.8 | -0.1 | 26.7 | 8.54 | 3.93 | 0.5 | 5.96E-03 | 0 | 0 | 0 | 0.0047 | 23.4506 | 7.856 | 0.0001 | 0.0001 | 0.0001 | 0 | 0 | 161.59 | N | N | N | N | N | N | N | N | N | Y
181210 | 103.8 | 70.78 | 198 | 153.9 | 82.9 | 98.6 | 29.4 | 65.2 | 95 | 135.6 | 112.4 | 2.1 | 4.1045 | 29.6098 | 609.5 | 638.3 | 658.257 | 321.512 | -3.9 | -3.8 | -0.1 | 27.8 | 8.55 | 3.93 | 0.5 | 1.33E-03 | 0 | 0 | 0 | 0.0049 | 23.7244 | 7.9334 | 0.0002 | 0.0002 | 0.0002 | 0 | 0 | 161.13 | N | N | N | N | N | N | N | N | N | Y
181211 | 104 | 70.905 | 198.1 | 153.9 | 82.9 | 98.6 | 29.4 | 65.3 | 95.2 | 135.7 | 112.4 | 2.1 | 4.0173 | 29.6088 | 609.6 | 638.4 | 650.973 | 317.907 | -3.9 | -3.8 | -0.1 | 28.4 | 8.52 | 3.95 | 0.5 | 7.20E-07 | 0 | 0 | 0 | 0.005 | 23.3759 | 7.8868 | 0.0002 | 0.0002 | 0.0002 | 0 | 0 | 165.15 | N | N | N | N | N | N | N | N | N | Y
181212 | 104.2 | 71.029 | 198.1 | 154.1 | 82.9 | 98.6 | 29.4 | 65.3 | 95.3 | 135.7 | 112.6 | 2.1 | 3.954 | 29.6129 | 609.9 | 638.4 | 645.665 | 315.285 | -3.9 | -3.9 | -0.1 | 28.5 | 8.45 | 4.01 | 0.5 | 5.42E-03 | 0 | 0 | 0 | 0.0049 | 23.0002 | 7.9334 | 0.0001 | 0.0002 | 0.0002 | 0 | 0 | 162 | N | N | N | N | N | N | N | N | N | Y
181213 | 104.3 | 71.147 | 198.1 | 153.7 | 82.9 | 98.6 | 29.4 | 65.3 | 95.4 | 135.8 | 112.2 | 2.1 | 3.9325 | 29.6079 | 609.9 | 638.6 | 643.846 | 314.331 | -3.9 | -3.8 | -0.1 | 28.3 | 8.39 | 4.07 | 0.5 | 8.17E-03 | 0 | 0 | 0 | 0.0049 | 22.7833 | 8.0269 | 0.0001 | 0.0002 | 0.0002 | 0 | 0 | 158.13 | N | N | N | N | N | N | N | N | N | Y
181214 | 104.5 | 71.234 | 198.1 | 153.7 | 82.9 | 98.6 | 29.4 | 65.3 | 95.4 | 135.9 | 112.2 | 2.1 | 4.0426 | 29.6134 | 610.1 | 638.5 | 653.138 | 318.883 | -3.9 | -3.9 | -0.1 | 27.5 | 8.39 | 4.12 | 0.5 | 8.36E-04 | 0 | 0 | 0 | 0.0048 | 23.1115 | 8.2461 | 0.0001 | 0.0002 | 0.0002 | 0 | 0 | 155.23 | N | N | N | N | N | N | N | N | N | Y
181215 | 104.6 | 71.352 | 198.2 | 153.8 | 82.9 | 98.6 | 29.4 | 65.4 | 95.4 | 135.8 | 112.3 | 2.1 | 3.9288 | 29.6139 | 610.7 | 638.7 | 643.544 | 314.028 | -3.9 | -3.8 | -0.1 | 27 | 8.19 | 4.33 | 0.6 | 2.00E-03 | 0 | 0 | 0 | 0.0047 | 22.2187 | 8.5271 | 0.0002 | 0.0002 | 0.0002 | 0 | 0 | 162.53 | N | N | N | N | N | N | N | N | N | Y
181216 | 104.8 | 71.47 | 198.2 | 154 | 82.9 | 98.6 | 29.4 | 65.6 | 96.4 | 135.9 | 112.5 | 2.1 | 3.3015 | 29.5924 | 610.7 | 638.6 | 587.107 | 286.267 | -3.8 | -3.7 | -0.1 | 27.4 | 7.63 | 4.83 | 0.7 | 8.01E-07 | 0 | 0 | 0 | 0.0043 | 18.8564 | 8.6831 | 0.0002 | 0.0002 | 0.0002 | 0 | 0 | 155.62 | N | N | N | N | N | N | N | N | N | Y
181217 | 104.7 | 71.371 | 198.2 | 151.9 | 82.9 | 98.6 | 29.4 | 65.8 | 97 | 135.8 | 110.6 | 1.9 | 2.589 | 29.5722 | 610.2 | 638.9 | 518.53 | 252.781 | -3.7 | -3.6 | -0.1 | 26.9 | 7.15 | 5.39 | 0.6 | 1.09E-02 | 0 | 0 | 0 | 0.0037 | 15.5976 | 8.5608 | 0.0001 | 0.0002 | 0.0002 | 0 | 0 | 90.52 | N | N | N | N | N | N | N | N | N | Y
181218 | 104.5 | 71.265 | 198.1 | 149.3 | 82.9 | 98.6 | 29.4 | 65.9 | 97.3 | 135.5 | 108.3 | 1.7 | 2.2231 | 29.5624 | 609.6 | 638.8 | 480.715 | 234.409 | -3.6 | -3.5 | -0.1 | 26.1 | 7.05 | 5.68 | 0.6 | 8.98E-04 | 0 | 0 | 0 | 0.0034 | 14.2697 | 8.3641 | 0.0001 | 0.0001 | 0.0001 | 0 | 0 | 91.48 | N | N | N | N | N | N | N | N | N | Y
181219 | 104.4 | 71.159 | 198.1 | 147.9 | 82.9 | 98.6 | 29.4 | 65.9 | 97.4 | 135.3 | 107.1 | 1.6 | 2.038 | 29.556 | 609 | 639.1 | 460.285 | 224.517 | -3.7 | -3.6 | -0.1 | 24.9 | 7.24 | 5.61 | 0.5 | 1.02E-06 | 0 | 0 | 0 | 0.0031 | 14.0447 | 7.9078 | 0.0001 | 0.0001 | 0.0001 | 0 | 0 | 89.69 | N | N | N | N | N | N | N | N | N | Y
181220 | 104.1 | 70.973 | 198.1 | 147 | 82.9 | 98.6 | 29.4 | 65.9 | 97.5 | 135.1 | 106.3 | 1.5 | 2.1831 | 29.561 | 608.5 | 639 | 475.726 | 232.189 | -3.7 | -3.6 | -0.1 | 24.1 | 7.7 | 5.19 | 0.5 | 2.77E-03 | 0 | 0 | 0 | 0.0031 | 15.431 | 7.5703 | 0.0001 | 0.0001 | 0.0001 | 0 | 0 | 90.23 | N | N | N | N | N | N | N | N | N | Y
181221 | 103.9 | 70.818 | 197.9 | 147.3 | 82.9 | 98.6 | 29.4 | 65.9 | 97.4 | 135 | 106.5 | 1.6 | 2.7397 | 29.5768 | 608.5 | 639 | 533.209 | 260.389 | -3.7 | -3.7 | -0.1 | 24 | 8.15 | 4.73 | 0.4 | 4.59E-03 | 0 | 0 | 0 | 0.0034 | 18.3319 | 7.7247 | 0.0001 | 0.0001 | 0.0001 | 0 | 0 | 113.99 | N | N | N | N | N | N | N | N | N | Y
181222 | 103.8 | 70.78 | 197.9 | 148.7 | 82.9 | 98.6 | 29.4 | 65.9 | 97.4 | 135.3 | 107.7 | 1.7 | 3.2093 | 29.5894 | 608.7 | 639 | 578.85 | 282.737 | -3.9 | -3.9 | -0.1 | 23.9 | 8.29 | 4.48 | 0.3 | 1.39E-02 | 0 | 0 | 0 | 0.0037 | 20.2327 | 7.945 | 0.0001 | 0.0001 | 0.0001 | 0 | 0 | 115.93 | N | N | N | N | N | N | N | N | N | Y
181223 | 103.8 | 70.762 | 197.7 | 150.3 | 82.9 | 98.6 | 29.4 | 65.9 | 97.4 | 135.5 | 109.2 | 1.8 | 3.2722 | 29.5926 | 609.1 | 639.2 | 584.925 | 285.647 | -3.9 | -3.8 | -0.1 | 23.7 | 8.13 | 4.49 | 0.3 | 1.38E-02 | 0 | 0 | 0 | 0.0037 | 20.0641 | 8.0595 | 0.0001 | 0.0001 | 0.0001 | 0 | 0 | 136.54 | N | N | N | N | N | N | N | N | N | Y
181224 | 103.9 | 70.818 | 197.5 | 151.5 | 82.9 | 98.6 | 29.4 | 66 | 97.5 | 135.4 | 110.3 | 1.9 | 3.0508 | 29.59 | 609.3 | 639.3 | 564.004 | 275.353 | -3.9 | -3.8 | -0.1 | 23.3 | 7.81 | 4.72 | 0.3 | 2.17E-02 | 0 | 0 | 0 | 0.0035 | 18.5751 | 8.1616 | 0.0001 | 0.0001 | 0.0001 | 0 | 0 | 130.91 | N | N | N | N | N | N | N | N | N | Y
181225 | 103.8 | 70.799 | 197.4 | 151.1 | 82.9 | 98.6 | 29.4 | 66 | 97.5 | 135.5 | 109.9 | 1.9 | 2.7651 | 29.5802 | 609.3 | 639.3 | 536.115 | 261.636 | -3.9 | -3.8 | -0.1 | 23.2 | 7.4 | 5.14 | 0.4 | 8.76E-07 | 0 | 0 | 0 | 0.0033 | 16.7228 | 8.4366 | 0.0001 | 0.0001 | 0.0001 | 0 | 0 | 109.89 | N | N | N | N | N | N | N | N | N | Y
181226 | 103.8 | 70.787 | 197.3 | 150.2 | 82.9 | 98.6 | 29.4 | 65.9 | 97.5 | 135.4 | 109.1 | 1.8 | 2.2366 | 29.5676 | 609.3 | 639.5 | 481.139 | 234.711 | -3.9 | -3.8 | -0.1 | 23.4 | 6.78 | 5.77 | 0.3 | 9.77E-07 | 0 | 0 | 0 | 0.003 | 13.744 | 8.4964 | 0.0001 | 0.0001 | 0.0001 | 0 | 0 | 98.6 | N | N | N | N | N | N | N | N | N | Y
181227 | 103.5 | 70.575 | 197.3 | 148.1 | 82.9 | 98.6 | 29.4 | 65.9 | 97.4 | 135.4 | 107.2 | 1.6 | 1.838 | 29.5608 | 608.9 | 639.5 | 436.548 | 212.999 | -3.7 | -3.7 | -0.1 | 24 | 6.75 | 6.05 | 0.2 | 1.08E-06 | 0 | 0 | 0 | 0.0028 | 12.4222 | 8.0965 | 0 | 0 | 0 | 0 | 0 | 59.1 | N | N | N | N | N | N | N | N | N | N
181228 | 103.2 | 70.358 | 197.3 | 146.2 | 82.9 | 98.6 | 29.4 | 66 | 97.5 | 134.9 | 105.5 | 1.5 | 2.3364 | 29.5773 | 608.2 | 639.6 | 491.156 | 239.932 | -3.6 | -3.5 | -0.1 | 24.4 | 7.55 | 5.61 | 0.1 | 3.76E-03 | 0 | 0 | 0 | 0.0032 | 15.632 | 8.4504 | 0 | 0 | 0 | 0 | 0 | 87 | N | N | N | N | N | N | N | N | N | Y
181229 | 103 | 70.246 | 197.3 | 147.3 | 82.9 | 98.6 | 29.4 | 66.1 | 98 | 134.8 | 106.5 | 1.6 | 2.8544 | 29.5925 | 608.4 | 639.5 | 544.601 | 266.128 | -3.7 | -3.7 | -0.1 | 24.9 | 8.06 | 5.02 | 0.2 | 4.97E-03 | 0 | 0 | 0 | 0.0036 | 18.5253 | 8.3916 | 0 | 0 | 0 | 0 | 0 | 123.15 | N | N | N | N | N | N | N | N | N | Y
181230 | 102.9 | 70.159 | 197 | 149.7 | 82.9 | 98.6 | 29.4 | 66.2 | 98.3 | 135.2 | 108.6 | 1.8 | 3.0042 | 29.5918 | 609.1 | 639.5 | 559.471 | 273.199 | -3.8 | -3.7 | -0.1 | 25.4 | 8.14 | 4.7 | 0.3 | 1.68E-02 | 0 | 0 | 0 | 0.0038 | 19.1973 | 8.0533 | 0.0001 | 0.0001 | 0.0001 | 0 | 0 | 119.17 | N | N | N | N | N | N | N | N | N | Y
181231 | 102.8 | 70.116 | 196.8 | 150.6 | 82.9 | 98.6 | 29.4 | 66.3 | 98.7 | 135.3 | 109.5 | 1.8 | 3.3948 | 29.5981 | 609.3 | 639.5 | 595.831 | 290.975 | -3.9 | -3.8 | -0.1 | 25.6 | 8.27 | 4.46 | 0.3 | 9.56E-02 | 0 | 0 | 0 | 0.0041 | 20.7869 | 8.1531 | 0.0001 | 0.0001 | 0.0001 | 0 | 0 | 115.6 | N | N | N | N | N | N | N | N | N | Y
181232 | 102.9 | 70.165 | 196.7 | 151.1 | 82.9 | 98.6 | 29.4 | 66.4 | 99.1 | 135.4 | 109.9 | 1.9 | 3.7716 | 29.6007 | 609.3 | 639.8 | 629.826 | 307.599 | -4 | -3.9 | -0.1 | 25.5 | 8.39 | 4.28 | 0.4 | 4.91E-02 | 0 | 0 | 0 | 0.0043 | 22.2955 | 8.2733 | 0.0001 | 0.0001 | 0.0001 | 0 | 0 | 153.3 | N | N | N | N | N | N | N | N | N | Y
181233 | 102.9 | 70.184 | 196.6 | 152.8 | 82.9 | 98.6 | 29.4 | 66.5 | 99.5 | 135.3 | 111.4 | 2 | 3.776 | 29.606 | 609.8 | 640.1 | 630.38 | 307.779 | -4 | -4 | -0.1 | 25.7 | 8.35 | 4.22 | 0.5 | 7.44E-07 | 0 | 0 | 0 | 0.0044 | 22.187 | 8.1611 | 0.0002 | 0.0002 | 0.0002 | 0 | 0 | 157.6 | N | N | N | N | N | N | N | N | N | Y
181234 | 103 | 70.196 | 196.4 | 153.3 | 82.9 | 98.6 | 29.4 | 66.7 | 100 | 135.5 | 111.9 | 2 | 3.619 | 29.597 | 610.2 | 640 | 616.741 | 300.914 | -3.9 | -3.8 | -0.1 | 26.3 | 8.27 | 4.26 | 0.5 | 7.61E-07 | 0 | 0 | 0 | 0.0044 | 21.4785 | 8.0395 | 0.0001 | 0.0001 | 0.0001 | 0 | 0 | 152.99 | N | N | N | N | N | N | N | N | N | Y
181235 | 103 | 70.215 | 196.3 | 153 | 82.9 | 98.6 | 29.4 | 66.8 | 100.5 | 135.4 | 111.6 | 2 | 3.4894 | 29.5985 | 610.6 | 640.1 | 605.172 | 295.177 | -3.8 | -3.8 | -0.1 | 28 | 8.23 | 4.3 | 0.5 | 7.76E-07 | 0 | 0 | 0 | 0.0045 | 20.976 | 7.9646 | 0.0001 | 0.0001 | 0.0001 | 0 | 0 | 146.6 | N | N | N | N | N | N | N | N | N | Y
181236 | 103 | 70.215 | 196.3 | 152.7 | 82.9 | 98.6 | 29.4 | 66.9 | 100.9 | 135.3 | 111.4 | 2 | 3.3752 | 29.5997 | 610.8 | 640.2 | 594.777 | 290.061 | -3.8 | -3.7 | -0.1 | 28 | 8.16 | 4.36 | 0.5 | 7.90E-07 | 0 | 0 | 0 | 0.0045 | 20.4499 | 7.9407 | 0.0001 | 0.0001 | 0.0001 | 0 | 0 | 147.06 | N | N | N | N | N | N | N | N | N | Y
181237 | 102.9 | 70.184 | 196.3 | 152.5 | 82.9 | 98.6 | 29.4 | 67 | 101.3 | 135.3 | 111.2 | 2 | 3.2291 | 29.5859 | 610.9 | 640.4 | 581.382 | 283.375 | -3.8 | -3.8 | -0.1 | 28.8 | 8.02 | 4.48 | 0.4 | 3.07E-04 | 0 | 0 | 0 | 0.0045 | 19.6173 | 7.9747 | 0.0001 | 0.0001 | 0.0001 | 0 | 0 | 142.13 | N | N | N | N | N | N | N | N | N | Y
181238 | 102.9 | 70.147 | 196.3 | 152 | 82.9 | 98.6 | 29.4 | 67.1 | 101.6 | 135.4 | 110.7 | 1.9 | 2.9585 | 29.5814 | 610.8 | 640.4 | 555.419 | 270.701 | -3.8 | -3.7 | -0.1 | 29.6 | 7.65 | 4.81 | 0.3 | 8.47E-07 | 0 | 0 | 0 | 0.0044 | 17.8709 | 8.1796 | 0.0001 | 0.0001 | 0.0001 | 0 | 0 | 133.53 | N | N | N | N | N | N | N | N | N | Y
181239 | 102.8 | 70.078 | 196.3 | 151.4 | 82.9 | 98.6 | 29.4 | 67.2 | 101.8 | 135.4 | 110.2 | 1.9 | 2.4069 | 29.5727 | 610.5 | 640.4 | 499.585 | 243.476 | -3.8 | -3.7 | -0.1 | 29.3 | 7.05 | 5.41 | 0.3 | 9.42E-07 | 0 | 0 | 0 | 0.0039 | 14.8151 | 8.2676 | 0.0001 | 0.0001 | 0.0001 | 0 | 0 | 117.83 | N | N | N | N | N | N | N | N | N | Y
181240 | 102.5 | 69.855 | 196.3 | 149 | 82.9 | 98.6 | 29.4 | 67.2 | 101.9 | 135.4 | 108 | 1.7 | 1.9273 | 29.5581 | 610.1 | 640.4 | 447.623 | 218.134 | -3.7 | -3.6 | -0.1 | 28.6 | 6.89 | 5.81 | 0.2 | 1.05E-06 | 0 | 0 | 0 | 0.0034 | 12.9811 | 7.9528 | 0 | 0 | 0 | 0 | 0 | 73.77 | N | N | N | N | N | N | N | N | N | N
181241 | 102.1 | 69.581 | 196.3 | 147.2 | 82.9 | 98.6 | 29.4 | 67.2 | 101.8 | 135.1 | 106.4 | 1.6 | 2.1058 | 29.5649 | 609.6 | 640.5 | 466.141 | 227.325 | -3.7 | -3.6 | -0.1 | 28.7 | 7.69 | 5.4 | 0 | 2.68E-03 | 0 | 0 | 0 | 0.0036 | 15.0896 | 7.7133 | 0 | 0 | 0 | 0 | 0 | 73.92 | N | N | N | N | N | N | N | N | N | N
181242 | 101.8 | 69.388 | 196.3 | 146.9 | 82.9 | 98.6 | 29.4 | 67.2 | 101.9 | 135.1 | 106.2 | 1.5 | 3.1742 | 29.5899 | 609.4 | 640.4 | 574.368 | 280.373 | -3.8 | -3.8 | -0.1 | 28.4 | 8.64 | 4.5 | 0 | 1.85E-02 | 0 | 0 | 0 | 0.0044 | 20.907 | 7.9191 | 0 | 0 | 0 | 0 | 0 | 126.19 | N | N | N | N | N | N | N | N | N | Y
181243 | 101.7 | 69.339 | 196.3 | 149.2 | 82.9 | 98.6 | 29.4 | 67.2 | 101.9 | 135.2 | 108.2 | 1.7 | 3.7987 | 29.6082 | 610.3 | 640.2 | 632.324 | 308.617 | -3.9 | -3.9 | -0.1 | 28.3 | 8.95 | 3.91 | 0 | 3.16E-02 | 0 | 0 | 0 | 0.0048 | 23.8543 | 7.5717 | 0 | 0 | 0 | 0 | 0 | 162.47 | N | N | N | N | N | N | N | N | N | Y
181244 | 101.8 | 69.388 | 196.3 | 152.3 | 82.9 | 98.6 | 29.4 | 67.2 | 102 | 135 | 111 | 2 | 3.7325 | 29.6096 | 611.1 | 640.5 | 626.642 | 305.611 | -3.9 | -3.8 | -0.1 | 27.5 | 8.69 | 3.82 | 0.2 | 6.14E-02 | 0 | 0 | 0 | 0.0046 | 22.9302 | 7.323 | 0.0001 | 0.0001 | 0.0001 | 0 | 0 | 161.72 | N | N | N | N | N | N | N | N | N | Y
181245 | 101.8 | 69.426 | 196.1 | 152.9 | 82.9 | 98.6 | 29.4 | 67.2 | 102 | 134.7 | 111.5 | 2 | 3.2274 | 29.5945 | 611.5 | 640.4 | 580.87 | 283.045 | -3.9 | -3.8 | -0.1 | 26.7 | 8.25 | 4.08 | 0.3 | 2.17E-01 | 0 | 0 | 0 | 0.0042 | 20.1674 | 7.242 | 0.0001 | 0.0001 | 0.0001 | 0 | 0.0001 | 133.35 | N | N | N | N | N | N | N | N | N | Y
181246 | 101.9 | 69.475 | 196 | 152.3 | 82.9 | 98.6 | 29.4 | 67.2 | 102.1 | 134.3 | 111 | 2 | 2.7224 | 29.5809 | 611.6 | 640.8 | 532.322 | 259.239 | -3.9 | -3.8 | -0.1 | 26.6 | 7.86 | 4.49 | 0.3 | 1.66E-02 | 0 | 0 | 0 | 0.0038 | 17.5849 | 7.3075 | 0.0001 | 0.0001 | 0.0001 | 0 | 0 | 126.8 | N | N | N | N | N | N | N | N | N | Y
181247 | 101.8 | 69.438 | 196 | 150.8 | 82.9 | 98.6 | 29.4 | 67.2 | 102 | 134.2 | 109.6 | 1.8 | 2.6116 | 29.5756 | 611.4 | 640.9 | 521.328 | 253.887 | -3.8 | -3.8 | -0.1 | 25.8 | 7.5 | 4.94 | 0.4 | 9.03E-07 | 0 | 0 | 0 | 0.0036 | 16.4476 | 7.8782 | 0.0001 | 0.0001 | 0.0001 | 0 | 0 | 98.08 | N | N | N | N | N | N | N | N | N | Y
181248 | 101.5 | 69.208 | 195.9 | 150.5 | 82.9 | 98.6 | 29.4 | 67.2 | 102 | 134.1 | 109.4 | 1.8 | 2.4072 | 29.5717 | 611.3 | 641.1 | 500.479 | 243.733 | -3.8 | -3.7 | -0.1 | 24.9 | 7.2 | 5.35 | 0.3 | 3.83E-02 | 0 | 0 | 0 | 0.0033 | 15.1555 | 8.1921 | 0.0001 | 0.0001 | 0.0001 | 0 | 0 | 80.41 | N | N | N | N | N | N | N | N | N | Y
181249 | 101.4 | 69.115 | 196 | 149.3 | 82.9 | 98.6 | 29.4 | 67.2 | 101.9 | 134.1 | 108.3 | 1.7 | 2.3238 | 29.5682 | 610.8 | 641.1 | 491.616 | 239.492 | -3.7 | -3.6 | -0.1 | 23.5 | 7.35 | 5.42 | 0.2 | 9.57E-07 | 0 | 0 | 0 | 0.0031 | 15.2041 | 8.1474 | 0 | 0 | 0 | 0 | 0 | 74.31 | N | N | N | N | N | N | N | N | N | N
181250 | 101.3 | 69.041 | 196 | 148.4 | 82.9 | 98.6 | 29.4 | 67.2 | 101.9 | 134.1 | 107.5 | 1.7 | 2.6649 | 29.58 | 610.7 | 641.3 | 526.382 | 256.564 | -3.7 | -3.7 | -0.1 | 23.5 | 7.78 | 5.13 | 0.1 | 8.92E-07 | 0 | 0 | 0 | 0.0033 | 17.2411 | 8.2713 | 0 | 0 | 0 | 0 | 0 | 98.08 | N | N | N | N | N | N | N | N | N | Y
181251 | 101.3 | 69.096 | 196.1 | 149.4 | 82.9 | 98.6 | 29.4 | 67.2 | 101.9 | 134.4 | 108.4 | 1.7 | 2.7843 | 29.5842 | 610.8 | 641.3 | 538.411 | 262.438 | -3.9 | -3.8 | -0.1 | 24.3 | 8.03 | 4.84 | 0 | 2.76E-02 | 0 | 0 | 0 | 0.0035 | 18.1988 | 7.9665 | 0 | 0 | 0 | 0 | 0 | 121.04 | N | N | N | N | N | N | N | N | N | Y
181252 | 101.3 | 69.096 | 196.1 | 150.2 | 82.9 | 98.6 | 29.4 | 67.2 | 101.9 | 134.5 | 109.1 | 1.8 | 3.0547 | 29.5941 | 610.9 | 641.1 | 564.627 | 275.283 | -4 | -3.9 | -0.1 | 25 | 8.24 | 4.57 | 0 | 1.50E-02 | 0 | 0 | 0 | 0.0038 | 19.5802 | 7.8926 | 0 | 0 | 0 | 0 | 0 | 118.37 | N | N | N | N | N | N | N | N | N | Y
181253 | 101.5 | 69.183 | 196.1 | 150.6 | 82.9 | 98.6 | 29.4 | 67.1 | 101.5 | 134.6 | 109.4 | 1.8 | 3.359 | 29.6047 | 611.3 | 641.5 | 593.348 | 289.281 | -4.1 | -4 | -0.1 | 26 | 8.33 | 4.36 | 0 | 5.59E-03 | 0 | 0 | 0 | 0.0041 | 20.8073 | 7.9198 | 0 | 0 | 0 | 0 | 0 | 142.54 | N | N | N | N | N | N | N | N | N | Y
181254 | 101.8 | 69.401 | 196.1 | 151.9 | 82.8 | 98.6 | 29.4 | 66.9 | 100.8 | 134.7 | 110.6 | 1.9 | 3.3447 | 29.5939 | 611.6 | 641.5 | 592.262 | 288.574 | -4.1 | -4 | -0.1 | 26.7 | 8.25 | 4.32 | 0.1 | 1.02E-02 | 0 | 0 | 0 | 0.0042 | 20.5474 | 7.8196 | 0 | 0 | 0 | 0 | 0 | 146.77 | N | N | N | N | N | N | N | N | N | Y
181255 | 101.9 | 69.507 | 196.1 | 152.2 | 82.8 | 98.6 | 29.4 | 66.8 | 100.5 | 134.7 | 110.9 | 2 | 3.1326 | 29.587 | 611.7 | 641.6 | 572.451 | 278.816 | -3.9 | -3.8 | -0.1 | 26.6 | 8.12 | 4.39 | 0.2 | 1.08E-02 | 0 | 0 | 0 | 0.0041 | 19.5498 | 7.6774 | 0.0001 | 0.0001 | 0.0001 | 0 | 0 | 137.98 | N | N | N | N | N | N | N | N | N | Y
181256 | 102.2 | 69.674 | 196.1 | 151.7 | 82.8 | 98.6 | 29.4 | 66.8 | 100.3 | 134.7 | 110.4 | 1.9 | 2.9419 | 29.5868 | 612 | 641.8 | 554.204 | 269.859 | -3.9 | -3.8 | -0.1 | 25.6 | 8.02 | 4.5 | 0.4 | 2.53E-03 | 0 | 0 | 0 | 0.0038 | 18.6952 | 7.6181 | 0.0001 | 0.0001 | 0.0001 | 0 | 0 | 131.68 | N | N | N | N | N | N | N | N | N | Y
181257 | 102.3 | 69.768 | 196.1 | 151.2 | 82.8 | 98.6 | 29.4 | 66.7 | 100.2 | 134.8 | 110 | 1.9 | 2.8183 | 29.5835 | 612.2 | 642 | 542.108 | 263.878 | -3.8 | -3.8 | -0.1 | 25 | 7.91 | 4.63 | 0.4 | 6.91E-03 | 0 | 0 | 0 | 0.0036 | 18.0284 | 7.67 | 0.0001 | 0.0001 | 0.0001 | 0 | 0 | 126.7 | N | N | N | N | N | N | N | N | N | Y
181258 | 102.4 | 69.83 | 196.1 | 150.7 | 82.8 | 98.6 | 29.4 | 66.7 | 100 | 134.9 | 109.5 | 1.8 | 2.6563 | 29.581 | 612.3 | 642 | 526.053 | 256.022 | -3.7 | -3.7 | -0.1 | 24.6 | 7.67 | 4.86 | 0.3 | 1.01E-03 | 0 | 0 | 0 | 0.0035 | 16.9466 | 7.8169 | 0.0001 | 0.0001 | 0.0001 | 0 | 0 | 113.35 | N | N | N | N | N | N | N | N | N | Y
181259 | 102.5 | 69.904 | 196.1 | 150 | 82.8 | 98.6 | 29.4 | 66.7 | 100.1 | 135 | 108.9 | 1.8 | 2.368 | 29.576 | 612.4 | 642.1 | 496.435 | 241.549 | -3.8 | -3.8 | -0.1 | 24 | 7.2 | 5.3 | 0.4 | 9.49E-07 | 0 | 0 | 0 | 0.0032 | 15.0248 | 8.0444 | 0.0001 | 0.0001 | 0.0001 | 0 | 0 | 98.86 | N | N | N | N | N | N | N | N | N | Y
181300 | 102.5 | 69.904 | 196.1 | 148.6 | 82.8 | 98.6 | 29.4 | 66.7 | 100.1 | 134.9 | 107.7 | 1.7 | 1.9271 | 29.5611 | 611.8 | 642.4 | 447.515 | 217.761 | -3.9 | -3.8 | -0.1 | 23.8 | 6.65 | 5.94 | 0.4 | 1.05E-06 | 0 | 0 | 0 | 0.0029 | 12.5123 | 8.1225 | 0.0001 | 0.0001 | 0.0001 | 0 | 0 | 75.41 | N | N | N | N | N | N | N | N | N | N
181301 | 102.3 | 69.761 | 196.1 | 146.9 | 82.8 | 98.6 | 29.4 | 66.7 | 100 | 134.7 | 106.2 | 1.5 | 1.5796 | 29.5512 | 611.1 | 642.4 | 405.445 | 197.349 | -3.8 | -3.7 | -0.1 | 24.2 | 6.26 | 6.59 | 0.2 | 1.16E-06 | 0 | 0 | 0 | 0.0026 | 10.6699 | 8.1712 | 0 | 0 | 0 | 0 | 0 | 62.22 | N | N | N | N | N | N | N | N | N | N
181302 | 102 | 69.538 | 196.1 | 145.5 | 82.7 | 98.6 | 29.4 | 66.6 | 99.6 | 134.5 | 105 | 1.4 | 1.4848 | 29.5409 | 610.3 | 642.6 | 393.3 | 191.52 | -3.6 | -3.6 | -0.1 | 23.7 | 6.1 | 7.05 | 0 | 1.20E-06 | 0 | 0 | 0 | 0.0025 | 10.0955 | 8.4753 | 0 | 0 | 0 | 0 | 0 | 58.97 | N | N | N | N | N | N | N | N | N | N
181303 | 101.6 | 69.295 | 196.1 | 144.9 | 82.7 | 98.6 | 29.4 | 66.5 | 99.5 | 134.4 | 104.4 | 1.4 | 1.53 | 29.5445 | 609.7 | 642.5 | 399.059 | 194.446 | -3.6 | -3.5 | -0.1 | 23.5 | 6.07 | 7.3 | 0 | 5.19E-04 | 0 | 0 | 0 | 0.0025 | 10.1937 | 8.9128 | 0 | 0 | 0 | 0 | 0 | 57.42 | N | N | N | N | N | N | N | N | N | N
181304 | 101.3 | 69.053 | 196.1 | 144.7 | 82.7 | 98.6 | 29.4 | 66.5 | 99.5 | 134.3 | 104.2 | 1.4 | 1.5691 | 29.5522 | 609.4 | 642.6 | 403.996 | 196.954 | -3.6 | -3.5 | -0.1 | 24.2 | 6.04 | 7.44 | 0.1 | 6.92E-03 | 0 | 0 | 0 | 0.0026 | 10.2656 | 9.2032 | 0 | 0 | 0 | 0 | 0 | 56.65 | N | N | N | N | N | N | N | N | N | N
181305 | 100.8 | 68.699 | 196 | 144.9 | 82.7 | 98.6 | 29.4 | 66.6 | 99.6 | 134.4 | 104.4 | 1.4 | 1.556 | 29.556 | 609.3 | 642.5 | 402.301 | 196.182 | -3.6 | -3.5 | -0.1 | 23.8 | 6.02 | 7.52 | 0.2 | 2.10E-03 | 0 | 0 | 0 | 0.0026 | 10.2028 | 9.2576 | 0 | 0 | 0 | 0 | 0 | 54.67 | N | N | N | N | N | N | N | N | N | N
181306 | 100.3 | 68.369 | 195.8 | 145.1 | 82.7 | 98.6 | 29.4 | 66.6 | 99.7 | 134.3 | 104.6 | 1.4 | 1.6965 | 29.562 | 609.1 | 642.5 | 419.669 | 204.728 | -3.5 | -3.4 | -0.1 | 23 | 6.05 | 7.54 | 0.1 | 1.24E-02 | 0 | 0 | 0 | 0.0026 | 10.6967 | 9.6963 | 0 | 0 | 0 | 0 | 0 | 57.38 | N | N | N | N | N | N | N | N | N | N
181307 | 99.8 | 68.071 | 195.7 | 145.4 | 82.7 | 98.6 | 29.4 | 66.6 | 99.7 | 134.4 | 104.8 | 1.4 | 1.7929 | 29.562 | 609 | 642.3 | 431.521 | 210.534 | -3.6 | -3.6 | -0.1 | 22.8 | 5.9 | 7.71 | 0.1 | 1.58E-02 | 0 | 0 | 0 | 0.0026 | 10.7312 | 10.1855 | 0 | 0 | 0 | 0 | 0 | 61.35 | N | N | N | N | N | N | N | N | N | N
181308 | 99.3 | 67.698 | 195.5 | 145.5 | 82.7 | 98.6 | 29.4 | 66.6 | 99.7 | 134.5 | 104.9 | 1.4 | 1.5437 | 29.5522 | 609.1 | 642.6 | 400.449 | 195.281 | -3.6 | -3.5 | -0.1 | 22.8 | 5.61 | 8.02 | 0.2 | 1.43E-02 | 0 | 0 | 0 | 0.0024 | 9.4646 | 9.8327 | 0 | 0 | 0 | 0 | 0 | 39.79 | N | N | N | N | N | N | N | N | N | N
181309 | 98.8 | 67.344 | 195.2 | 145 | 82.7 | 98.6 | 29.4 | 66.6 | 99.7 | 134.4 | 104.5 | 1.4 | 1.4264 | 29.5499 | 608.9 | 642.5 | 385.074 | 187.818 | -3.5 | -3.4 | -0.1 | 22.4 | 5.6 | 8.13 | 0.3 | 2.76E-02 | 0 | 0 | 0 | 0.0023 | 9.0859 | 9.5879 | 0 | 0 | 0 | 0 | 0 | 51.06 | N | N | N | N | N | N | N | N | N | N
181310 | 98.3 | 67.002 | 195.2 | 145 | 82.7 | 98.6 | 29.4 | 66.6 | 99.8 | 134.2 | 104.5 | 1.4 | 1.6881 | 29.5547 | 608.5 | 642.6 | 417.768 | 203.863 | -3.5 | -3.4 | -0.1 | 21.8 | 6.06 | 7.74 | 0.2 | 1.13E-02 | 0 | 0 | 0 | 0.0024 | 10.6694 | 9.9048 | 0 | 0 | 0 | 0 | 0 | 56.05 | N | N | N | N | N | N | N | N | N | N
181311 | 97.9 | 66.729 | 194.9 | 145.4 | 82.7 | 98.6 | 29.4 | 66.8 | 100.3 | 134.2 | 104.8 | 1.4 | 2.1602 | 29.567 | 608.7 | 642.6 | 473.18 | 230.951 | -3.6 | -3.6 | -0.1 | 21.9 | 6.87 | 6.87 | 0.1 | 5.18E-03 | 0 | 0 | 0 | 0.0028 | 13.7078 | 9.9636 | 0 | 0 | 0 | 0 | 0 | 63.98 | N | N | N | N | N | N | N | N | N | N
181312 | 97.6 | 66.524 | 194.7 | 147.3 | 82.7 | 98.6 | 29.4 | 66.9 | 100.6 | 134.4 | 106.5 | 1.6 | 2.1714 | 29.5689 | 609.4 | 642.7 | 474.301 | 231.376 | -3.8 | -3.7 | -0.1 | 21.9 | 7.29 | 6.18 | 0.2 | 6.51E-03 | 0 | 0 | 0 | 0.0028 | 14.5627 | 8.98 | 0 | 0 | 0 | 0 | 0 | 110.36 | N | N | N | N | N | N | N | N | N | Y
181313 | 97.5 | 66.487 | 194.7 | 148.8 | 82.7 | 98.6 | 29.4 | 67 | 101.3 | 134.7 | 107.8 | 1.7 | 2.2973 | 29.5706 | 610 | 642.6 | 487.484 | 237.676 | -3.9 | -3.8 | -0.1 | 21.5 | 7.02 | 6.11 | 0.2 | 9.64E-07 | 0 | 0 | 0 | 0.0028 | 14.4004 | 9.1226 | 0.0001 | 0.0001 | 0.0001 | 0 | 0 | 103.98 | N | N | N | N | N | N | N | N | N | Y
181314 | 97.2 | 66.275 | 194.4 | 148.4 | 82.7 | 98.6 | 29.4 | 67.2 | 101.8 | 134.8 | 107.5 | 1.7 | 1.8779 | 29.5563 | 610.3 | 643.1 | 440.609 | 214.663 | -3.8 | -3.7 | -0.1 | 21.4 | 6.46 | 6.52 | 0.3 | 1.07E-06 | 0 | 0 | 0 | 0.0025 | 11.9781 | 8.7808 | 0 | 0.0001 | 0.0001 | 0 | 0 | 56.28 | N | N | N | N | N | N | N | N | N | N
181315 | 96.6 | 65.884 | 194.3 | 147.5 | 82.7 | 98.6 | 29.4 | 67.4 | 102.5 | 134.7 | 106.7 | 1.6 | 1.5925 | 29.5495 | 610.2 | 643.3 | 406.984 | 198.253 | -3.7 | -3.6 | -0.1 | 21.5 | 6.35 | 6.78 | 0.2 | 1.16E-06 | 0 | 0 | 0 | 0.0023 | 10.8717 | 8.4447 | 0 | 0 | 0 | 0 | 0 | 63.97 | N | N | N | N | N | N | N | N | N | N
181316 | 96.2 | 65.592 | 194.5 | 146.5 | 82.7 | 98.6 | 29.4 | 67.5 | 103.1 | 134.4 | 105.8 | 1.5 | 1.6107 | 29.5428 | 610 | 643.5 | 409.477 | 199.464 | -3.6 | -3.5 | -0.1 | 22.4 | 6.61 | 6.72 | 0.2 | 1.09E-02 | 0 | 0 | 0 | 0.0025 | 11.381 | 8.4134 | 0 | 0 | 0 | 0 | 0 | 72.34 | N | N | N | N | N | N | N | N | N | N
181317 | 95.9 | 65.399 | 194.5 | 146.8 | 82.7 | 98.6 | 29.4 | 67.7 | 103.6 | 134.4 | 106.1 | 1.5 | 1.698 | 29.5497 | 609.9 | 643.3 | 420.078 | 204.687 | -3.7 | -3.6 | -0.1 | 24 | 6.53 | 6.78 | 0.2 | 1.12E-06 | 0 | 0 | 0 | 0.0027 | 11.5388 | 8.7147 | 0 | 0 | 0 | 0 | 0 | 66.01 | N | N | N | N | N | N | N | N | N | N
181318 | 95.7 | 65.232 | 194.6 | 146.5 | 82.7 | 98.6 | 29.4 | 67.8 | 104.2 | 134.7 | 105.8 | 1.5 | 1.8863 | 29.5508 | 609.8 | 643.6 | 442.251 | 215.517 | -3.7 | -3.6 | -0.1 | 24.4 | 5.89 | 7.36 | 0.3 | 1.06E-06 | 0 | 0 | 0 | 0.0029 | 10.9615 | 9.9622 | 0.0001 | 0.0001 | 0.0001 | 0 | 0 | 52.41 | N | N | N | N | N | N | N | N | N | N
181319 | 95.3 | 64.983 | 194.6 | 145.3 | 82.7 | 98.6 | 29.4 | 67.9 | 104.6 | 134.8 | 104.7 | 1.4 | 1.7995 | 29.5565 | 610.2 | 643.8 | 431.756 | 210.377 | -3.5 | -3.4 | -0.1 | 25 | 5.18 | 8.24 | 0.3 | 1.51E-02 | 0 | 0 | 0 | 0.0029 | 9.4105 | 10.888 | 0.0001 | 0.0001 | 0.0001 | 0 | 0 | 41.16 | N | N | N | N | N | N | N | N | N | N
181320 | 94.7 | 64.585 | 194.9 | 144.7 | 82.7 | 98.6 | 29.4 | 68.1 | 105.1 | 134.1 | 104.2 | 1.4 | 1.5914 | 29.5533 | 610.2 | 643.7 | 406.932 | 198.257 | -3.3 | -3.2 | -0.1 | 24.6 | 5.1 | 8.7 | 0.4 | 2.39E-03 | 0 | 0 | 0 | 0.0027 | 8.7334 | 10.832 | 0.0001 | 0.0001 | 0.0001 | 0 | 0 | 25.26 | N | N | N | N | N | N | N | N | N | N
181321 | 94.6 | 64.505 | 195.1 | 145 | 82.7 | 98.6 | 29.4 | 68.1 | 105.3 | 133.5 | 104.5 | 1.4 | 1.6169 | 29.5483 | 609.8 | 643.6 | 410.152 | 199.868 | -3.4 | -3.3 | -0.1 | 23.4 | 5.72 | 8.32 | 0.6 | 1.15E-06 | 0 | 0 | 0 | 0.0026 | 9.8646 | 10.4458 | 0.0001 | 0.0001 | 0.0001 | 0 | 0 | 59.04 | N | N | N | N | N | N | N | N | N | N
181322 | 94.3 | 64.324 | 195.1 | 145.8 | 82.7 | 98.6 | 29.4 | 68.2 | 105.5 | 133.3 | 105.2 | 1.5 | 1.9339 | 29.5565 | 609.6 | 643.8 | 447.517 | 218.173 | -3.6 | -3.5 | -0.1 | 22.2 | 6.73 | 7.24 | 0.6 | 2.47E-02 | 0 | 0 | 0 | 0.0027 | 12.6799 | 9.9203 | 0.0001 | 0.0001 | 0.0001 | 0 | 0 | 69.77 | N | N | N | N | N | N | N | N | N | N
181323 | 94.3 | 64.293 | 195.1 | 146.8 | 82.7 | 98.6 | 29.4 | 68.2 | 105.6 | 133.4 | 106.1 | 1.5 | 2.764 | 29.5773 | 610.2 | 643.8 | 535.002 | 260.856 | -3.8 | -3.7 | -0.1 | 21.3 | 7.94 | 5.79 | 0.5 | 8.77E-07 | 0 | 0 | 0 | 0.003 | 17.8765 | 9.4803 | 0.0001 | 0.0001 | 0.0001 | 0 | 0 | 97.52 | N | N | N | N | N | N | N | N | N | Y
181324 | 94.5 | 64.43 | 195.2 | 148.8 | 82.7 | 98.6 | 29.4 | 68.2 | 105.5 | 133.8 | 107.8 | 1.7 | 3.6734 | 29.5987 | 611.4 | 644 | 621.049 | 302.691 | -3.9 | -3.8 | -0.1 | 21 | 8.92 | 4.47 | 0.6 | 7.55E-07 | 0 | 0 | 0 | 0.0035 | 23.3255 | 8.5005 | 0.0002 | 0.0002 | 0.0002 | 0 | 0 | 160.8 | N | N | N | N | N | N | N | N | N | Y
181325 | 94.8 | 64.641 | 195.2 | 152.8 | 82.7 | 98.6 | 29.4 | 68.2 | 105.5 | 133.9 | 111.5 | 2 | 3.9276 | 29.6085 | 613 | 644 | 644.163 | 313.597 | -4 | -3.9 | -0.1 | 20.9 | 9.24 | 3.71 | 0.7 | 7.29E-07 | 0 | 0 | 0 | 0.0036 | 25.0277 | 7.2965 | 0.0002 | 0.0002 | 0.0002 | 0 | 0 | 174.52 | N | N | N | N | N | N | N | N | N | Y
181326 | 95.3 | 64.983 | 195.2 | 154.9 | 82.7 | 98.6 | 29.4 | 68.2 | 105.5 | 134.2 | 113.3 | 2.2 | 3.5019 | 29.5947 | 614.2 | 644.7 | 606.774 | 294.929 | -4 | -3.9 | -0.1 | 21 | 9.01 | 3.5 | 0.8 | 7.76E-07 | 0 | 0 | 0 | 0.0034 | 22.9431 | 6.4791 | 0.0002 | 0.0002 | 0.0002 | 0 | 0 | 170.08 | N | N | N | N | N | N | N | N | N | Y
181327 | 95.8 | 65.331 | 195.3 | 154.4 | 82.7 | 98.6 | 29.4 | 68.2 | 105.5 | 134.1 | 112.8 | 2.1 | 2.9008 | 29.5852 | 614.9 | 644.8 | 550.676 | 267.392 | -3.9 | -3.9 | -0.1 | 21 | 8.73 | 3.58 | 0.7 | 6.15E-02 | 0 | 0 | 0 | 0.0031 | 20.1612 | 6.0022 | 0.0002 | 0.0002 | 0.0002 | 0 | 0 | 154.05 | N | N | N | N | N | N | N | N | N | Y
181328 | 96.2 | 65.567 | 195.5 | 152.4 | 82.7 | 98.6 | 29.4 | 68 | 104.9 | 134 | 111.1 | 2 | 2.7575 | 29.5772 | 615.2 | 645.3 | 536.736 | 260.484 | -3.9 | -3.9 | -0.1 | 21.8 | 8.77 | 3.59 | 0.6 | 2.87E-02 | 0 | 0 | 0 | 0.0031 | 19.7247 | 5.8726 | 0.0001 | 0.0002 | 0.0002 | 0 | 0 | 140.44 | N | N | N | N | N | N | N | N | N | Y
181329 | 96.6 | 65.878 | 195.6 | 151.3 | 82.6 | 98.6 | 29.4 | 67.9 | 104.5 | 134.1 | 110.1 | 1.9 | 3.4762 | 29.5965 | 615.3 | 645.6 | 603.371 | 292.973 | -4 | -3.9 | -0.1 | 23.8 | 9.24 | 3.31 | 0.4 | 7.81E-07 | 0 | 0 | 0 | 0.0038 | 23.3741 | 6.0944 | 0.0001 | 0.0001 | 0.0001 | 0 | 0 | 135.74 | N | N | N | N | N | N | N | N | N | Y
181330 | 96.9 | 66.101 | 195.8 | 151.7 | 82.6 | 98.6 | 29.4 | 67.8 | 104 | 134.3 | 110.4 | 1.9 | 4.9663 | 29.6256 | 615.8 | 645.6 | 723.481 | 351.486 | -4 | -3.9 | -0.1 | 24.4 | 9.72 | 2.93 | 0.3 | 6.50E-07 | 0 | 0 | 0 | 0.0047 | 29.4913 | 6.4568 | 0.0001 | 0.0001 | 0.0001 | 0 | 0 | 200.77 | N | N | N | N | N | N | N | N | N | Y
181331 | 97.5 | 66.456 | 196.1 | 154.7 | 82.6 | 98.6 | 29.4 | 67.7 | 103.8 | 134.5 | 113.1 | 2.1 | 6.2127 | 29.6563 | 617.1 | 645.9 | 811.094 | 393.997 | -4 | -4 | -0.1 | 25 | 9.8 | 2.71 | 0.6 | 2.68E-02 | 0 | 0 | 0 | 0.0054 | 33.3258 | 6.6911 | 0.0002 | 0.0002 | 0.0002 | 0 | 0 | 207.47 | N | N | N | N | N | N | N | N | N | Y
181332 | 98.2 | 66.971 | 196.3 | 158.6 | 82.6 | 98.6 | 29.4 | 67.7 | 103.6 | 134.3 | 116.5 | 2.4 | 6.2167 | 29.6564 | 618.5 | 646.2 | 811.998 | 393.914 | -4 | -3.9 | -0.1 | 25.8 | 9.61 | 2.69 | 1 | 1.12E-01 | 0 | 0 | 0 | 0.0056 | 32.7036 | 6.6631 | 0.0004 | 0.0004 | 0.0004 | 0 | 0 | 232.73 | N | N | N | N | N | N | N | N | N | Y
181333 | 99.1 | 67.562 | 196.6 | 159.7 | 82.6 | 98.6 | 29.4 | 67.6 | 103.5 | 134.1 | 117.6 | 2.5 | 5.6582 | 29.6512 | 619.7 | 646.4 | 775.566 | 375.763 | -4.1 | -4 | -0.1 | 27.1 | 9.48 | 2.77 | 1.4 | 1.16E-01 | 0 | 0 | 0 | 0.0056 | 30.7645 | 6.5308 | 0.0005 | 0.0005 | 0.0005 | 0 | 0 | 231.73 | N | N | N | N | N | N | N | N | N | Y
181334 | 99.8 | 68.077 | 197 | 159.2 | 82.6 | 98.6 | 29.4 | 67.6 | 103.1 | 133.8 | 117.1 | 2.5 | 5.4162 | 29.65 | 620.7 | 646.6 | 759.586 | 367.671 | -4.1 | -4 | -0.1 | 28 | 9.5 | 2.8 | 1.7 | 3.23E-02 | 0 | 0 | 0 | 0.0057 | 30.1606 | 6.4551 | 0.0006 | 0.0006 | 0.0006 | 0 | 0 | 224.04 | N | N | N | N | N | N | N | N | N | Y
181335 | 100.6 | 68.593 | 197.2 | 158.3 | 82.6 | 98.6 | 29.4 | 67.5 | 103.1 | 133.8 | 116.3 | 2.4 | 5.4555 | 29.645 | 621.1 | 647.1 | 762.469 | 368.873 | -4 | -3.9 | -0.1 | 28.7 | 9.53 | 2.8 | 1.6 | 1.22E-02 | 0 | 0 | 0 | 0.0058 | 30.3632 | 6.4741 | 0.0005 | 0.0006 | 0.0006 | 0 | 0 | 223.62 | N | N | N | N | N | N | N | N | N | Y
181336 | 101.3 | 69.09 | 197.6 | 158.1 | 82.6 | 98.6 | 29.4 | 67.5 | 103.1 | 134.1 | 116.2 | 2.4 | 5.2086 | 29.639 | 621.4 | 647.3 | 745.225 | 360.336 | -4 | -3.9 | -0.1 | 28.8 | 9.44 | 2.84 | 1.5 | 2.32E-03 | 0 | 0 | 0 | 0.0057 | 29.3771 | 6.4306 | 0.0005 | 0.0005 | 0.0005 | 0 | 0 | 220.58 | N | N | N | N | N | N | N | N | N | Y
181337 | 102 | 69.525 | 197.7 | 158 | 82.6 | 98.6 | 29.4 | 67.5 | 103.1 | 134.2 | 116 | 2.4 | 4.8842 | 29.6362 | 621.9 | 647.6 | 722.248 | 349.047 | -3.9 | -3.9 | -0.1 | 28.2 | 9.34 | 2.92 | 1.4 | 3.35E-02 | 0 | 0 | 0 | 0.0054 | 28.1615 | 6.4008 | 0.0004 | 0.0005 | 0.0005 | 0 | 0 | 207.68 | N | N | N | N | N | N | N | N | N | Y
181338 | 102.5 | 69.892 | 198.1 | 157 | 82.6 | 98.6 | 29.4 | 67.4 | 102.7 | 134.3 | 115.2 | 2.3 | 4.9053 | 29.6429 | 622.3 | 647.7 | 723.875 | 349.79 | -3.9 | -3.9 | -0.1 | 28.8 | 9.29 | 2.99 | 1.2 | 4.12E-02 | 0 | 0 | 0 | 0.0055 | 28.0661 | 6.5587 | 0.0004 | 0.0004 | 0.0004 | 0 | 0 | 202.64 | N | N | N | N | N | N | N | N | N | Y
181339 | 103.1 | 70.265 | 198.3 | 156.8 | 82.5 | 98.6 | 29.4 | 67.4 | 102.4 | 134.5 | 115 | 2.3 | 4.9134 | 29.6341 | 622.3 | 648 | 724.542 | 350.009 | -3.9 | -3.9 | -0.1 | 29 | 9.21 | 3.07 | 0.9 | 2.74E-02 | 0 | 0 | 0 | 0.0056 | 27.8324 | 6.737 | 0.0003 | 0.0003 | 0.0003 | 0 | 0 | 200.86 | N | N | N | N | N | N | N | N | N | Y
181340 | 103.5 | 70.563 | 198.5 | 156.6 | 82.5 | 98.6 | 29.4 | 67.4 | 102.4 | 134.8 | 114.8 | 2.3 | 4.7648 | 29.6308 | 622.2 | 648.2 | 713.664 | 344.719 | -4 | -3.9 | -0.1 | 28.4 | 9.08 | 3.19 | 0.8 | 2.47E-02 | 0 | 0 | 0 | 0.0054 | 27.0379 | 6.907 | 0.0002 | 0.0003 | 0.0003 | 0 | 0 | 194.88 | N | N | N | N | N | N | N | N | N | Y
181341 | 103.9 | 70.836 | 198.8 | 156.2 | 82.5 | 98.6 | 29.4 | 67.4 | 102.4 | 134.9 | 114.4 | 2.3 | 4.5055 | 29.6266 | 622.5 | 648.3 | 693.587 | 334.887 | -4 | -3.9 | -0.1 | 28.3 | 8.75 | 3.5 | 0.7 | 2.56E-02 | 0 | 0 | 0 | 0.0052 | 25.2965 | 7.3574 | 0.0002 | 0.0002 | 0.0002 | 0 | 0 | 192.23 | N | N | N | N | N | N | N | N | N | Y
181342 | 104.2 | 71.041 | 198.9 | 155.9 | 82.5 | 98.6 | 29.4 | 67.4 | 102.7 | 135 | 114.2 | 2.2 | 3.5022 | 29.6023 | 622.7 | 648.3 | 607.062 | 292.832 | -3.9 | -3.9 | -0.1 | 28.6 | 8.14 | 4 | 0.6 | 1.36E-02 | 0 | 0 | 0 | 0.0046 | 20.5831 | 7.352 | 0.0002 | 0.0002 | 0.0002 | 0 | 0 | 175.54 | N | N | N | N | N | N | N | N | N | Y
181343 | 104.2 | 71.048 | 198.9 | 153.1 | 82.5 | 98.6 | 29.4 | 67.7 | 103.7 | 135 | 111.6 | 2 | 2.8076 | 29.5888 | 622.3 | 648.5 | 542.669 | 261.743 | -3.9 | -3.8 | -0.1 | 29.3 | 8.16 | 4.12 | 0.6 | 3.92E-03 | 0 | 0 | 0 | 0.0042 | 18.4461 | 6.7674 | 0.0001 | 0.0001 | 0.0001 | 0 | 0 | 100.6 | N | N | N | N | N | N | N | N | N | Y
181344 | 104.2 | 71.023 | 198.9 | 150.1 | 82.5 | 98.6 | 29.4 | 67.8 | 104.1 | 134.7 | 109 | 1.8 | 3.7264 | 29.6103 | 621.6 | 648.5 | 627.766 | 303.21 | -3.9 | -3.8 | -0.1 | 29.4 | 8.88 | 3.74 | 0.6 | 1.41E-02 | 0 | 0 | 0 | 0.0049 | 23.2453 | 7.1237 | 0.0002 | 0.0002 | 0.0002 | 0 | 0 | 155.91 | N | N | N | N | N | N | N | N | N | Y
181345 | 104.2 | 71.041 | 198.9 | 151.3 | 82.5 | 98.6 | 29.4 | 68 | 104.7 | 134.9 | 110 | 1.9 | 4.5881 | 29.6312 | 621.4 | 648.5 | 699.069 | 337.936 | -3.9 | -3.9 | -0.1 | 28.5 | 9.27 | 3.36 | 0.4 | 1.03E-02 | 0 | 0 | 0 | 0.0053 | 27.0491 | 7.1314 | 0.0001 | 0.0001 | 0.0001 | 0 | 0 | 174.25 | N | N | N | N | N | N | N | N | N | Y
181346 | 104.3 | 71.128 | 198.8 | 153.8 | 82.5 | 98.6 | 29.4 | 68.1 | 105.2 | 134.9 | 112.3 | 2.1 | 5.327 | 29.6429 | 621.8 | 648.6 | 753.68 | 364.356 | -4 | -3.9 | -0.1 | 27.3 | 9.31 | 3.15 | 0.5 | 7.70E-02 | 0 | 0 | 0 | 0.0055 | 29.2841 | 7.2116 | 0.0002 | 0.0002 | 0.0002 | 0 | 0 | 178.37 | N | N | N | N | N | N | N | N | N | Y
181347 | 104.5 | 71.228 | 198.5 | 155.9 | 82.5 | 98.6 | 29.4 | 68.3 | 105.8 | 134.6 | 114.1 | 2.2 | 5.6576 | 29.6431 | 622.1 | 648.7 | 776.63 | 375.341 | -4 | -3.9 | -0.1 | 26.4 | 9.18 | 3.17 | 0.6 | 2.87E-01 | 0 | 0 | 0 | 0.0054 | 29.7499 | 7.4655 | 0.0002 | 0.0002 | 0.0002 | 0 | 0.0001 | 200.08 | N | N | N | N | N | N | N | N | N | Y
181348 | 104.7 | 71.358 | 198.4 | 157.2 | 82.5 | 98.6 | 29.4 | 68.3 | 106 | 134.4 | 115.4 | 2.3 | 5.8074 | 29.6461 | 622.8 | 648.8 | 786.982 | 380.147 | -4 | -3.9 | -0.1 | 26.4 | 8.95 | 3.33 | 0.8 | 7.82E-02 | 0 | 0 | 0 | 0.0055 | 29.3718 | 7.9521 | 0.0003 | 0.0003 | 0.0003 | 0 | 0 | 198.48 | N | N | N | N | N | N | N | N | N | Y
181349 | 104.9 | 71.507 | 198.4 | 159.1 | 82.5 | 98.6 | 29.4 | 68.4 | 106.2 | 134.2 | 117 | 2.5 | 5.4034 | 29.644 | 623.2 | 649 | 759.358 | 366.615 | -4 | -3.9 | -0.1 | 26 | 8.7 | 3.57 | 0.9 | 1.26E-02 | 0 | 0 | 0 | 0.0052 | 27.5333 | 8.2261 | 0.0003 | 0.0003 | 0.0003 | 0 | 0 | 195.97 | N | N | N | N | N | N | N | N | N | Y
181350 | 105.1 | 71.632 | 198.2 | 158.4 | 82.5 | 98.6 | 29.4 | 68.4 | 106.3 | 134.4 | 116.4 | 2.4 | 4.671 | 29.6227 | 623.2 | 649 | 706.258 | 340.756 | -4 | -4 | -0.1 | 27 | 8.37 | 3.95 | 1 | 4.36E-03 | 0 | 0 | 0 | 0.005 | 24.6166 | 8.4449 | 0.0003 | 0.0003 | 0.0003 | 0 | 0 | 187.17 | N | N | N | N | N | N | N | N | N | Y
181351 | 105.2 | 71.737 | 198.1 | 156.9 | 82.5 | 98.6 | 29.4 | 68.4 | 106.4 | 134.7 | 115.1 | 2.3 | 3.6762 | 29.5935 | 622.9 | 649.1 | 623.626 | 300.678 | -4 | -3.9 | -0.1 | 27.9 | 7.72 | 4.65 | 0.9 | 1.37E-03 | 0 | 0 | 0 | 0.0046 | 20.0403 | 8.7754 | 0.0003 | 0.0003 | 0.0003 | 0 | 0 | 172.08 | N | N | N | N | N | N | N | N | N | Y
181352 | 105.1 | 71.663 | 198.1 | 153.8 | 82.5 | 98.6 | 29.4 | 68.4 | 106.4 | 134.8 | 112.3 | 2.1 | 2.6727 | 29.5699 | 622.2 | 649.1 | 529.268 | 255.132 | -3.9 | -3.8 | -0.1 | 28.9 | 6.9 | 5.53 | 0.7 | 8.99E-07 | 0 | 0 | 0 | 0.004 | 15.1969 | 8.8581 | 0.0002 | 0.0002 | 0.0002 | 0 | 0 | 83.22 | N | N | N | N | N | N | N | N | N | Y
181353 | 104.7 | 71.358 | 198.1 | 149.6 | 82.5 | 98.6 | 29.4 | 68.4 | 106.4 | 134.7 | 108.6 | 1.8 | 2.0415 | 29.5512 | 621.3 | 649.1 | 462.889 | 223.189 | -3.9 | -3.8 | -0.1 | 28.7 | 6.69 | 5.96 | 0.4 | 2.47E-03 | 0 | 0 | 0 | 0.0035 | 12.9001 | 8.3444 | 0.0001 | 0.0001 | 0.0001 | 0 | 0 | 74.9 | N | N | N | N | N | N | N | N | N | N
181354 | 104.2 | 71.072 | 198.2 | 147.5 | 82.5 | 98.6 | 29.4 | 68.3 | 106.1 | 134.3 | 106.7 | 1.6 | 2.0764 | 29.5507 | 620.2 | 648.9 | 466.188 | 224.993 | -3.8 | -3.7 | -0.1 | 27.5 | 7.38 | 5.52 | 0.3 | 2.79E-03 | 0 | 0 | 0 | 0.0034 | 14.337 | 7.8007 | 0.0001 | 0.0001 | 0.0001 | 0 | 0 | 83.02 | N | N | N | N | N | N | N | N | N | Y
181355 | 103.9 | 70.855 | 198.2 | 147.5 | 82.4 | 98.6 | 29.4 | 68.1 | 105.3 | 134.2 | 106.7 | 1.6 | 3.0014 | 29.5799 | 619.6 | 648.8 | 560.131 | 270.752 | -3.8 | -3.7 | -0.1 | 29.2 | 8.33 | 4.68 | 0.1 | 6.68E-03 | 0 | 0 | 0 | 0.0043 | 19.4728 | 7.9529 | 0 | 0 | 0 | 0 | 0 | 119.41 | N | N | N | N | N | N | N | N | N | Y
181356 | 103.7 | 70.681 | 198.2 | 148.9 | 82.4 | 98.6 | 29.4 | 68 | 105 | 134.8 | 108 | 1.7 | 4.0415 | 29.6038 | 619.6 | 648.8 | 655.093 | 316.925 | -3.8 | -3.8 | -0.1 | 35.7 | 8.83 | 4.05 | 0.1 | 4.76E-03 | 0 | 0 | 0 | 0.0062 | 24.1665 | 8.0489 | 0 | 0 | 0 | 0 | 0 | 136.79 | N | N | N | N | N | N | N | N | N | Y
181357 | 103.6 | 70.662 | 198.1 | 152.3 | 82.4 | 98.6 | 29.4 | 68 | 104.7 | 134.8 | 111 | 2 | 4.2583 | 29.6015 | 620 | 648.8 | 673.957 | 325.896 | -3.9 | -3.8 | -0.1 | 35.8 | 8.78 | 3.84 | 0.1 | 4.46E-02 | 0 | 0 | 0 | 0.0064 | 24.6949 | 7.8602 | 0 | 0 | 0 | 0 | 0 | 172.87 | N | N | N | N | N | N | N | N | N | Y
181358 | 103.7 | 70.712 | 197.9 | 154.2 | 82.4 | 98.6 | 29.4 | 67.9 | 104.4 | 135 | 112.6 | 2.1 | 3.9602 | 29.5992 | 620.5 | 648.8 | 649.065 | 313.688 | -4 | -3.9 | -0.1 | 34.3 | 8.53 | 3.91 | 0.3 | 8.31E-02 | 0 | 0 | 0 | 0.0059 | 23.0995 | 7.6952 | 0.0001 | 0.0001 | 0.0001 | 0 | 0 | 161.63 | N | N | N | N | N | N | N | N | N | Y
181359 | 103.7 | 70.7 | 197.9 | 154 | 82.4 | 98.6 | 29.4 | 67.8 | 104.2 | 134.9 | 112.4 | 2.1 | 3.7181 | 29.5907 | 620.6 | 648.6 | 628.106 | 303.444 | -4 | -3.9 | -0.1 | 32.3 | 8.33 | 4.12 | 0.3 | 2.44E-02 | 0 | 0 | 0 | 0.0054 | 21.8179 | 7.8538 | 0.0001 | 0.0001 | 0.0001 | 0 | 0 | 158.42 | N | N | N | N | N | N | N | N | N | Y
181400 | 103.7 | 70.718 | 197.9 | 153.5 | 82.4 | 98.6 | 29.4 | 67.8 | 104 | 134.8 | 112.1 | 2.1 | 3.2643 | 29.5788 | 620.5 | 648.9 | 586.78 | 283.391 | -4 | -3.9 | -0.1 | 30.4 | 8.01 | 4.44 | 0.3 | 8.08E-07 | 0 | 0 | 0 | 0.0047 | 19.602 | 7.9084 | 0.0001 | 0.0001 | 0.0001 | 0 | 0 | 153.47 | N | N | N | N | N | N | N | N | N | Y
181401 | 103.6 | 70.613 | 197.9 | 152.4 | 82.4 | 98.6 | 29.4 | 67.8 | 104 | 134.9 | 111 | 2 | 2.7629 | 29.5694 | 620.2 | 648.9 | 538.489 | 260.048 | -4 | -3.9 | -0.1 | 29.7 | 7.67 | 4.78 | 0.4 | 8.81E-07 | 0 | 0 | 0 | 0.0042 | 17.2191 | 7.8099 | 0.0001 | 0.0001 | 0.0001 | 0 | 0 | 114.91 | N | N | N | N | N | N | N | N | N | Y
181402 | 103.3 | 70.451 | 197.9 | 150.5 | 82.4 | 98.6 | 29.4 | 67.8 | 104 | 134.9 | 109.4 | 1.8 | 2.5053 | 29.5584 | 619.7 | 648.6 | 512.734 | 247.646 | -3.8 | -3.8 | -0.1 | 28.2 | 7.71 | 4.85 | 0.4 | 1.10E-02 | 0 | 0 | 0 | 0.0038 | 16.4852 | 7.5334 | 0.0001 | 0.0001 | 0.0001 | 0 | 0 | 100.62 | N | N | N | N | N | N | N | N | N | Y
181403 | 103 | 70.246 | 197.9 | 149.3 | 82.4 | 98.6 | 29.4 | 67.8 | 104 | 135 | 108.3 | 1.7 | 3.0627 | 29.5759 | 619.2 | 648.6 | 566.799 | 274.053 | -3.9 | -3.8 | -0.1 | 26.2 | 8.24 | 4.49 | 0.4 | 2.30E-03 | 0 | 0 | 0 | 0.0039 | 19.4872 | 7.7205 | 0.0001 | 0.0001 | 0.0001 | 0 | 0 | 107.5 | N | N | N | N | N | N | N | N | N | Y
181404 | 103 | 70.202 | 197.9 | 149.7 | 82.4 | 98.6 | 29.4 | 67.7 | 103.6 | 135 | 108.6 | 1.8 | 3.7105 | 29.5899 | 618.8 | 648.6 | 626.938 | 303.383 | -3.9 | -3.9 | -0.1 | 25.2 | 8.63 | 4.1 | 0.5 | 6.28E-03 | 0 | 0 | 0 | 0.0042 | 22.6185 | 7.8158 | 0.0001 | 0.0001 | 0.0001 | 0 | 0 | 153.08 | N | N | N | N | N | N | N | N | N | Y
181405 | 102.9 | 70.14 | 197.9 | 152.3 | 82.3 | 98.6 | 29.4 | 67.5 | 102.8 | 135.1 | 111 | 2 | 3.7631 | 29.5855 | 618.6 | 648.5 | 631.712 | 305.698 | -4 | -3.9 | -0.1 | 26.2 | 8.62 | 3.96 | 0.5 | 4.95E-03 | 0 | 0 | 0 | 0.0044 | 22.7501 | 7.6058 | 0.0001 | 0.0001 | 0.0001 | 0 | 0 | 160.48 | N | N | N | N | N | N | N | N | N | Y
181406 | 102.7 | 70.047 | 197.9 | 153.2 | 82.3 | 98.6 | 29.4 | 67.4 | 102.7 | 135.2 | 111.8 | 2 | 3.7413 | 29.5852 | 618.6 | 648.5 | 629.806 | 304.767 | -3.9 | -3.9 | -0.1 | 27.4 | 8.55 | 3.93 | 0.5 | 1.90E-02 | 0 | 0 | 0 | 0.0046 | 22.5003 | 7.511 | 0.0001 | 0.0001 | 0.0001 | 0 | 0 | 153.65 | N | N | N | N | N | N | N | N | N | Y
181407 | 102.4 | 69.848 | 197.9 | 153.3 | 82.3 | 98.6 | 29.4 | 67.4 | 102.6 | 135.1 | 111.8 | 2 | 4.1255 | 29.5979 | 618.6 | 648.4 | 661.769 | 320.382 | -3.9 | -3.9 | -0.1 | 28.2 | 8.71 | 3.78 | 0.3 | 2.13E-02 | 0 | 0 | 0 | 0.005 | 24.1012 | 7.5943 | 0.0001 | 0.0001 | 0.0001 | 0 | 0 | 157.12 | N | N | N | N | N | N | N | N | N | Y
181408 | 102.1 | 69.631 | 197.9 | 153.4 | 82.3 | 98.6 | 29.4 | 67.4 | 102.7 | 135.1 | 111.9 | 2 | 4.9514 | 29.6135 | 618.7 | 648.4 | 725.87 | 351.547 | -4 | -3.9 | -0.1 | 29.1 | 9.06 | 3.5 | 0.2 | 6.51E-07 | 0 | 0 | 0 | 0.0056 | 27.5083 | 7.7344 | 0.0001 | 0.0001 | 0.0001 | 0 | 0 | 169.52 | N | N | N | N | N | N | N | N | N | Y
181409 | 101.7 | 69.364 | 197.9 | 154.9 | 82.3 | 98.6 | 29.4 | 67.4 | 102.7 | 135.2 | 113.3 | 2.2 | 5.266 | 29.6168 | 619.1 | 648.2 | 748.893 | 362.626 | -4 | -3.9 | -0.1 | 28.7 | 9.27 | 3.27 | 0.3 | 5.15E-03 | 0 | 0 | 0 | 0.0057 | 29.0224 | 7.454 | 0.0001 | 0.0001 | 0.0001 | 0 | 0 | 199.46 | N | N | N | N | N | N | N | N | N | Y
181410 | 101.5 | 69.177 | 197.9 | 157.1 | 82.3 | 98.6 | 29.4 | 67.4 | 102.5 | 135.3 | 115.2 | 2.3 | 5.0755 | 29.6144 | 619.3 | 648.1 | 735.471 | 356.022 | -4.1 | -4 | -0.1 | 28 | 9.29 | 3.16 | 0.4 | 2.99E-03 | 0 | 0 | 0 | 0.0055 | 28.5495 | 7.0559 | 0.0001 | 0.0001 | 0.0001 | 0 | 0 | 208.05 | N | N | N | N | N | N | N | N | N | Y
181411 | 101.1 | 68.96 | 197.9 | 157.6 | 82.3 | 98.6 | 29.4 | 67.1 | 101.5 | 135.3 | 115.7 | 2.4 | 4.8871 | 29.608 | 619.5 | 648.1 | 721.979 | 349.356 | -4.1 | -4 | -0.1 | 27.2 | 9.29 | 3.08 | 0.4 | 2.06E-02 | 0 | 0 | 0 | 0.0052 | 28.0296 | 6.7562 | 0.0001 | 0.0001 | 0.0001 | 0 | 0 | 209.01 | N | N | N | N | N | N | N | N | N | Y
181412 | 100.7 | 68.63 | 197.9 | 157.5 | 82.3 | 98.6 | 29.4 | 67 | 101.2 | 135.3 | 115.6 | 2.4 | 4.6704 | 29.601 | 619.6 | 648.2 | 706.104 | 341.549 | -4 | -3.9 | -0.1 | 26.5 | 9.33 | 3.03 | 0.6 | 2.86E-02 | 0 | 0 | 0 | 0.005 | 27.53 | 6.4886 | 0.0002 | 0.0002 | 0.0002 | 0 | 0 | 207.49 | N | N | N | N | N | N | N | N | N | Y
181413 | 100.2 | 68.314 | 197.9 | 157 | 82.3 | 98.6 | 29.4 | 67 | 101.2 | 135.3 | 115.2 | 2.3 | 4.5947 | 29.5919 | 619.5 | 647.9 | 700.526 | 338.785 | -4.1 | -4 | -0.1 | 25.9 | 9.42 | 2.96 | 0.7 | 9.32E-03 | 0 | 0 | 0 | 0.0048 | 27.5424 | 6.2878 | 0.0002 | 0.0002 | 0.0002 | 0 | 0 | 203.14 | N | N | N | N | N | N | N | N | N | Y
181414 | 99.7 | 67.99 | 198.1 | 156.5 | 82.3 | 98.6 | 29.4 | 67 | 101.2 | 135.3 | 114.7 | 2.3 | 4.4953 | 29.5816 | 619.1 | 647.9 | 692.885 | 335.106 | -4.1 | -4 | -0.1 | 25.1 | 9.48 | 2.89 | 0.6 | 7.17E-03 | 0 | 0 | 0 | 0.0046 | 27.4449 | 6.0777 | 0.0002 | 0.0002 | 0.0002 | 0 | 0 | 203.42 | N | N | N | N | N | N | N | N | N | Y
181415 | 99.3 | 67.692 | 198.2 | 156.5 | 82.3 | 98.5 | 29.4 | 67 | 101.2 | 135.4 | 114.7 | 2.3 | 4.3178 | 29.5785 | 618.9 | 647.9 | 678.834 | 328.332 | -4 | -3.9 | -0.1 | 24.6 | 9.51 | 2.84 | 0.4 | 5.68E-03 | 0 | 0 | 0 | 0.0044 | 26.9716 | 5.8479 | 0.0001 | 0.0001 | 0.0001 | 0 | 0 | 201.55 | N | N | N | N | N | N | N | N | N | Y
181416 | 98.8 | 67.332 | 198.2 | 156.3 | 82.3 | 98.5 | 29.4 | 67 | 101.2 | 135.5 | 114.6 | 2.3 | 4.2648 | 29.5717 | 618.6 | 647.7 | 674.514 | 326.271 | -3.9 | -3.9 | -0.1 | 24.5 | 9.55 | 2.78 | 0.3 | 1.89E-02 | 0 | 0 | 0 | 0.0044 | 26.9123 | 5.7044 | 0.0001 | 0.0001 | 0.0001 | 0 | 0 | 197.69 | N | N | N | N | N | N | N | N | N | Y
181417 | 98.5 | 67.127 | 198.4 | 156 | 82.3 | 98.5 | 29.3 | 67 | 101.4 | 135.5 | 114.2 | 2.2 | 4.2276 | 29.5629 | 618.3 | 647.5 | 671.442 | 324.762 | -4 | -3.9 | -0.1 | 24.4 | 9.6 | 2.74 | 0.2 | 2.04E-02 | 0 | 0 | 0 | 0.0044 | 26.9082 | 5.5959 | 0.0001 | 0.0001 | 0.0001 | 0 | 0 | 197.55 | N | N | N | N | N | N | N | N | N | Y
181418 | 98.1 | 66.903 | 198.4 | 156 | 82.3 | 98.5 | 29.3 | 67.1 | 101.6 | 135.6 | 114.3 | 2.2 | 4.0898 | 29.5605 | 618.2 | 647.4 | 659.981 | 319.217 | -4 | -3.9 | -0.1 | 24.1 | 9.57 | 2.74 | 0.2 | 1.40E-02 | 0 | 0 | 0 | 0.0042 | 26.3896 | 5.4941 | 0.0001 | 0.0001 | 0.0001 | 0 | 0 | 198.99 | N | N | N | N | N | N | N | N | N | Y
181419 | 97.9 | 66.748 | 198.4 | 155.8 | 82.3 | 98.5 | 29.3 | 67 | 101.4 | 135.6 | 114.1 | 2.2 | 3.9751 | 29.5574 | 618.1 | 647.2 | 650.21 | 314.488 | -4 | -3.9 | -0.1 | 24.2 | 9.55 | 2.75 | 0.3 | 8.47E-03 | 0 | 0 | 0 | 0.0042 | 25.9289 | 5.4334 | 0.0001 | 0.0001 | 0.0001 | 0 | 0 | 187.72 | N | N | N | N | N | N | N | N | N | Y
181420 | 97.7 | 66.586 | 198.7 | 155.2 | 82.3 | 98.5 | 29.3 | 67 | 101.4 | 135.5 | 113.5 | 2.2 | 3.8374 | 29.5569 | 618.1 | 647.2 | 638.303 | 308.74 | -4 | -4 | -0.1 | 26.7 | 9.54 | 2.77 | 0.4 | 2.59E-02 | 0 | 0 | 0 | 0.0045 | 25.4407 | 5.3756 | 0.0001 | 0.0001 | 0.0001 | 0 | 0 | 178.14 | N | N | N | N | N | N | N | N | N | Y
181421 | 98.1 | 66.897 | 198.8 | 155 | 82.3 | 98.5 | 29.3 | 67 | 101.4 | 135.6 | 113.3 | 2.2 | 3.6775 | 29.5553 | 618 | 646.8 | 624.25 | 301.954 | -4.1 | -4 | -0.1 | 33.3 | 9.42 | 2.88 | 0.4 | 3.85E-02 | 0 | 0 | 0 | 0.0055 | 24.5602 | 5.4587 | 0.0001 | 0.0001 | 0.0001 | 0 | 0 | 192.51 | N | N | N | N | N | N | N | N | N | Y
181422 | 98.2 | 66.965 | 198.8 | 154.3 | 82.3 | 98.5 | 29.3 | 67 | 101.4 | 135.6 | 112.8 | 2.1 | 3.1978 | 29.5406 | 617.7 | 646.8 | 579.752 | 280.368 | -4.1 | -4.1 | -0.1 | 33.1 | 9.04 | 3.18 | 0.4 | 8.16E-07 | 0 | 0 | 0 | 0.0051 | 21.8765 | 5.6008 | 0.0001 | 0.0001 | 0.0001 | 0 | 0 | 163.56 | N | N | N | N | N | N | N | N | N | Y
181423 | 98.2 | 66.965 | 198.8 | 153.1 | 82.3 | 98.5 | 29.3 | 67 | 101.2 | 135.7 | 111.7 | 2 | 3.049 | 29.5362 | 617.1 | 646.7 | 565.165 | 273.425 | -4.1 | -4.1 | -0.1 | 31.3 | 8.43 | 3.73 | 0.1 | 8.38E-07 | 0 | 0 | 0 | 0.0047 | 19.9127 | 6.4015 | 0 | 0 | 0 | 0 | 0 | 148.46 | N | N | N | N | N | N | N | N | N | Y
181424 | 98.4 | 67.108 | 198.8 | 150.8 | 82.3 | 98.5 | 29.3 | 66.8 | 100.5 | 135.5 | 109.7 | 1.8 | 2.6392 | 29.5323 | 616.6 | 646.5 | 524.98 | 254.068 | -4.1 | -4 | -0.1 | 31.1 | 7.77 | 4.43 | 0.1 | 2.48E-02 | 0 | 0 | 0 | 0.0043 | 17.0526 | 7.0719 | 0 | 0 | 0 | 0 | 0 | 115.36 | N | N | N | N | N | N | N | N | N | Y
181425 | 98.3 | 67.04 | 198.8 | 150.4 | 82.3 | 98.5 | 29.3 | 66.7 | 100.4 | 135.1 | 109.3 | 1.8 | 2.0144 | 29.5164 | 616 | 646.4 | 458.454 | 221.871 | -4 | -3.9 | -0.1 | 30.6 | 7.34 | 5.05 | 0.3 | 1.03E-06 | 0 | 0 | 0 | 0.0037 | 14.0544 | 7.0321 | 0.0001 | 0.0001 | 0.0001 | 0 | 0 | 88.36 | N | N | N | N | N | N | N | N | N | Y
181426 | 98.7 | 67.301 | 198.7 | 148.7 | 82.3 | 98.5 | 29.3 | 66.7 | 100.3 | 134.9 | 107.8 | 1.7 | 2.0427 | 29.5208 | 615.2 | 646.2 | 458.466 | 222.076 | -3.8 | -3.8 | -0.1 | 29.4 | 7.2 | 5.45 | 0.4 | 1.03E-06 | 0 | 0 | 0 | 0.0036 | 13.8038 | 7.5964 | 0.0001 | 0.0001 | 0.0001 | 0 | 0 | 97.81 | N | N | N | N | N | N | N | N | N | Y
181427 | 98.8 | 67.332 | 198.6 | 147.6 | 82.3 | 98.5 | 29.3 | 66.7 | 100.2 | 134.8 | 106.8 | 1.6 | 2.5258 | 29.5368 | 614.9 | 646.1 | 512.46 | 248.444 | -3.7 | -3.6 | -0.1 | 28.9 | 7.08 | 5.71 | 0.4 | 1.30E-02 | 0 | 0 | 0 | 0.0039 | 15.1949 | 8.9097 | 0.0001 | 0.0001 | 0.0001 | 0 | 0 | 82.14 | N | N | N | N | N | N | N | N | N | Y
181428 | 99.1 | 67.555 | 198.4 | 147.6 | 82.3 | 98.5 | 29.3 | 66.7 | 100.2 | 134.9 | 106.8 | 1.6 | 2.3726 | 29.5334 | 614.7 | 645.9 | 497.663 | 241.273 | -3.7 | -3.7 | -0.1 | 28.1 | 6.96 | 5.96 | 0.2 | 4.13E-02 | 0 | 0 | 0 | 0.0037 | 14.4969 | 9.0308 | 0.0001 | 0.0001 | 0.0001 | 0 | 0 | 85.72 | N | N | N | N | N | N | N | N | N | Y
181429 | 99.6 | 67.916 | 198.2 | 148.8 | 82.3 | 98.5 | 29.3 | 66.7 | 100.3 | 134.5 | 107.9 | 1.7 | 2.0117 | 29.5228 | 614.4 | 645.8 | 458.134 | 222.101 | -3.8 | -3.8 | -0.1 | 26.5 | 6.71 | 6.27 | 0.2 | 2.59E-02 | 0 | 0 | 0 | 0.0032 | 12.8735 | 8.7492 | 0 | 0 | 0 | 0 | 0 | 85.27 | N | N | N | N | N | N | N | N | N | Y
181430 | 100 | 68.177 | 197.9 | 147.5 | 82.2 | 98.5 | 29.3 | 66.6 | 100 | 134.4 | 106.7 | 1.6 | 1.7398 | 29.5141 | 613.9 | 645.6 | 426.465 | 206.786 | -3.8 | -3.7 | -0.1 | 25.6 | 6.5 | 6.61 | 0.2 | 5.06E-03 | 0 | 0 | 0 | 0.0029 | 11.6114 | 8.5834 | 0 | 0 | 0 | 0 | 0 | 82.2 | N | N | N | N | N | N | N | N | N | Y
181431 | 100.4 | 68.456 | 197.8 | 146.6 | 82.2 | 98.5 | 29.3 | 66.6 | 99.8 | 134.3 | 105.9 | 1.5 | 1.7242 | 29.5174 | 613.1 | 645.4 | 423.283 | 205.402 | -3.7 | -3.6 | -0.1 | 25.1 | 6.15 | 7.18 | 0.2 | 1.12E-06 | 0 | 0 | 0 | 0.0028 | 10.9018 | 9.2618 | 0 | 0 | 0 | 0 | 0 | 59.67 | N | N | N | N | N | N | N | N | N | N
181432 | 101 | 68.867 | 197.5 | 145.8 | 82.2 | 98.5 | 29.4 | 66.6 | 99.8 | 134.3 | 105.2 | 1.5 | 2.0391 | 29.5263 | 612.5 | 645.5 | 460.262 | 223.547 | -3.6 | -3.6 | -0.1 | 23.9 | 5.13 | 8.3 | 0.2 | 1.03E-06 | 0 | 0 | 0 | 0.0029 | 9.8939 | 11.6422 | 0 | 0 | 0 | 0 | 0 | 59.71 | N | N | N | N | N | N | N | N | N | N
181433 | 101 | 68.898 | 197.1 | 143.9 | 82.2 | 98.6 | 29.4 | 66.6 | 99.8 | 134.3 | 103.5 | 1.3 | 2.4055 | 29.5437 | 612.2 | 645.2 | 498.015 | 242.099 | -3.3 | -3.2 | -0.1 | 23.1 | 5.02 | 8.62 | 0.2 | 9.48E-07 | 0 | 0 | 0 | 0.0031 | 10.5022 | 13.1051 | 0.0001 | 0.0001 | 0.0001 | 0 | 0 | 0 | N | N | N | N | N | N | N | N | N | N
181434 | 101.6 | 69.295 | 196.9 | 145.2 | 82.2 | 98.6 | 29.4 | 66.5 | 99.5 | 133.8 | 104.6 | 1.4 | 3.4742 | 29.5715 | 612.2 | 645 | 603.825 | 293.801 | -3.1 | -3 | -0.1 | 23.2 | 6.13 | 7.78 | 0.1 | 7.80E-07 | 0 | 0 | 0 | 0.0037 | 15.5618 | 14.3594 | 0 | 0 | 0 | 0 | 0 | 113.64 | N | N | N | N | N | N | N | N | N | Y
181435 | 102.6 | 69.954 | 196.5 | 151 | 82.2 | 98.6 | 29.4 | 66.3 | 98.9 | 133.5 | 109.8 | 1.9 | 3.5142 | 29.572 | 612.9 | 645 | 608.103 | 295.713 | -3.6 | -3.5 | -0.1 | 23.9 | 6.89 | 6.85 | 0.1 | 7.74E-07 | 0 | 0 | 0 | 0.0039 | 17.6011 | 12.7234 | 0 | 0 | 0 | 0 | 0 | 134.56 | N | N | N | N | N | N | N | N | N | Y
181436 | 103.5 | 70.544 | 196.1 | 152.6 | 82.2 | 98.6 | 29.4 | 66.3 | 98.8 | 133.6 | 111.2 | 2 | 3.1127 | 29.5664 | 613.5 | 644.9 | 571.134 | 277.523 | -3.7 | -3.7 | -0.1 | 24.6 | 7.02 | 6.39 | 0.1 | 4.41E-03 | 0 | 0 | 0 | 0.0038 | 16.8234 | 11.1374 | 0 | 0 | 0 | 0 | 0 | 115.33 | N | N | N | N | N | N | N | N | N | Y
181437 | 104.3 | 71.135 | 195.8 | 151.2 | 82.2 | 98.6 | 29.4 | 66.3 | 98.6 | 133.8 | 110 | 1.9 | 2.8111 | 29.556 | 613.7 | 645 | 541.852 | 263.155 | -3.7 | -3.6 | -0.1 | 24.4 | 6.78 | 6.44 | 0.1 | 8.71E-07 | 0 | 0 | 0 | 0.0035 | 15.4122 | 10.6331 | 0 | 0 | 0 | 0 | 0 | 100.86 | N | N | N | N | N | N | N | N | N | Y
181438 | 105.1 | 71.65 | 195.5 | 149.5 | 82.2 | 98.6 | 29.4 | 66.3 | 98.6 | 134 | 108.5 | 1.7 | 2.2307 | 29.5498 | 613.6 | 645 | 481.769 | 233.944 | -3.6 | -3.6 | -0.1 | 23.1 | 6.29 | 6.86 | 0.1 | 9.80E-07 | 0 | 0 | 0 | 0.003 | 12.7106 | 10.0728 | 0 | 0 | 0 | 0 | 0 | 80.39 | N | N | N | N | N | N | N | N | N | Y
181439 | 105.3 | 71.806 | 195.3 | 146.9 | 82.2 | 98.6 | 29.4 | 66.3 | 98.6 | 133.8 | 106.2 | 1.5 | 1.8218 | 29.5411 | 613.1 | 645 | 436.012 | 211.756 | -3.6 | -3.5 | -0.1 | 21.7 | 6.12 | 7.1 | 0.2 | 4.39E-02 | 0 | 0 | 0 | 0.0025 | 11.1813 | 9.4391 | 0 | 0 | 0 | 0 | 0 | 59.1 | N | N | N | N | N | N | N | N | N | N
181440 | 105.6 | 72.004 | 195.2 | 145.5 | 82.2 | 98.6 | 29.4 | 66.3 | 98.5 | 133.5 | 104.9 | 1.4 | 2.0445 | 29.5447 | 612.6 | 645 | 460.067 | 223.574 | -3.5 | -3.4 | -0.1 | 21.4 | 6.78 | 6.59 | 0.1 | 1.21E-02 | 0 | 0 | 0 | 0.0026 | 13.0984 | 9.2453 | 0 | 0 | 0 | 0 | 0 | 62.33 | N | N | N | N | N | N | N | N | N | N
181441 | 105.9 | 72.185 | 195.1 | 145.7 | 82.2 | 98.6 | 29.4 | 66.3 | 98.7 | 133.6 | 105.1 | 1.4 | 3.0257 | 29.5752 | 612.6 | 645 | 561.428 | 273.102 | -3.5 | -3.5 | -0.1 | 22.4 | 7.62 | 5.73 | 0.1 | 1.40E-03 | 0 | 0 | 0 | 0.0034 | 17.9652 | 9.8222 | 0 | 0 | 0 | 0 | 0 | 112.73 | N | N | N | N | N | N | N | N | N | Y
181442 | 106.1 | 72.34 | 195 | 148.7 | 82.2 | 98.6 | 29.4 | 66.3 | 98.7 | 134 | 107.8 | 1.7 | 3.7264 | 29.599 | 613.6 | 645.2 | 626.717 | 304.821 | -3.7 | -3.7 | -0.1 | 22.7 | 8.09 | 5.01 | 0.2 | 8.83E-03 | 0 | 0 | 0 | 0.0038 | 21.2894 | 9.581 | 0 | 0.0001 | 0.0001 | 0 | 0 | 118.73 | N | N | N | N | N | N | N | N | N | Y
181443 | 106.4 | 72.514 | 194.8 | 151.4 | 82.2 | 98.6 | 29.4 | 66.3 | 98.6 | 134.2 | 110.1 | 1.9 | 4.3056 | 29.6242 | 614.8 | 645.2 | 675.363 | 328.395 | -3.9 | -3.8 | -0.1 | 21.9 | 8.43 | 4.48 | 0.2 | 3.45E-02 | 0 | 0 | 0 | 0.0039 | 23.9033 | 9.2308 | 0.0001 | 0.0001 | 0.0001 | 0 | 0 | 153.57 | N | N | N | N | N | N | N | N | N | Y
181444 | 106.7 | 72.719 | 194.9 | 152.8 | 82.2 | 98.6 | 29.4 | 66.3 | 98.7 | 134.3 | 111.4 | 2 | 4.6482 | 29.6224 | 615.8 | 645.4 | 702.837 | 341.433 | -4 | -3.9 | -0.1 | 21.7 | 8.51 | 4.22 | 0.1 | 6.53E-02 | 0 | 0 | 0 | 0.0041 | 25.0952 | 9.0367 | 0 | 0 | 0 | 0 | 0 | 171.85 | N | N | N | N | N | N | N | N | N | Y
181445 | 106.8 | 72.837 | 195 | 154.2 | 82.2 | 98.6 | 29.4 | 66.4 | 99 | 134.2 | 112.6 | 2.1 | 4.61 | 29.6145 | 616.4 | 645.8 | 700.294 | 339.917 | -4 | -3.9 | -0.1 | 24 | 8.3 | 4.26 | 0.1 | 3.05E-03 | 0 | 0 | 0 | 0.0045 | 24.3505 | 9.0902 | 0 | 0 | 0 | 0 | 0 | 169.15 | N | N | N | N | N | N | N | N | N | Y
181446 | 106.9 | 72.912 | 195 | 154.3 | 82.2 | 98.6 | 29.4 | 66.5 | 99.4 | 134 | 112.7 | 2.1 | 4.3256 | 29.6094 | 617.1 | 646 | 678.358 | 328.979 | -4 | -3.9 | -0.1 | 26.2 | 7.97 | 4.5 | 0.2 | 6.04E-03 | 0 | 0 | 0 | 0.0047 | 22.6344 | 9.2962 | 0.0001 | 0.0001 | 0.0001 | 0 | 0 | 155.24 | N | N | N | N | N | N | N | N | N | Y
181447 | 107 | 72.955 | 195.1 | 153.6 | 82.2 | 98.6 | 29.4 | 66.6 | 99.7 | 133.8 | 112.1 | 2.1 | 4.1653 | 29.6034 | 617.7 | 646.3 | 665.611 | 322.567 | -3.9 | -3.8 | -0.1 | 27 | 7.7 | 4.81 | 0.2 | 7.10E-07 | 0 | 0 | 0 | 0.0048 | 21.4545 | 9.739 | 0 | 0 | 0 | 0 | 0 | 142.89 | N | N | N | N | N | N | N | N | N | Y
181448 | 107 | 72.924 | 195.4 | 153.6 | 82.2 | 98.6 | 29.4 | 66.7 | 100 | 133.5 | 112.1 | 2.1 | 3.8564 | 29.5982 | 618.1 | 646.6 | 639.43 | 309.705 | -3.8 | -3.7 | -0.1 | 27 | 7.49 | 5.11 | 0.2 | 7.40E-07 | 0 | 0 | 0 | 0.0046 | 20.0272 | 9.9405 | 0.0001 | 0.0001 | 0.0001 | 0 | 0 | 137.67 | N | N | N | N | N | N | N | N | N | Y
181449 | 107 | 72.924 | 195.6 | 153.9 | 82.2 | 98.6 | 29.4 | 66.8 | 100.5 | 133.6 | 112.4 | 2.1 | 3.5201 | 29.5817 | 618.4 | 647.4 | 610.049 | 295.23 | -3.7 | -3.7 | -0.1 | 26.9 | 7.4 | 5.31 | 0.2 | 7.76E-07 | 0 | 0 | 0 | 0.0044 | 18.8734 | 9.8357 | 0 | 0.0001 | 0.0001 | 0 | 0 | 122.02 | N | N | N | N | N | N | N | N | N | Y
181450 | 106.9 | 72.887 | 195.8 | 152.7 | 82.2 | 98.6 | 29.4 | 66.9 | 100.7 | 133.8 | 111.4 | 2 | 3.3508 | 29.59 | 618.9 | 647.4 | 594.657 | 287.736 | -3.7 | -3.6 | -0.1 | 27.1 | 7.45 | 5.36 | 0.1 | 7.96E-07 | 0 | 0 | 0 | 0.0043 | 18.5136 | 9.6869 | 0 | 0 | 0 | 0 | 0 | 118.88 | N | N | N | N | N | N | N | N | N | Y
181451 | 106.8 | 72.806 | 196.1 | 151.8 | 82.2 | 98.6 | 29.4 | 67 | 101.2 | 134.1 | 110.5 | 1.9 | 3.2545 | 29.5894 | 619.1 | 648 | 585.752 | 283.353 | -3.7 | -3.6 | -0.1 | 27.6 | 7.44 | 5.42 | 0.1 | 8.08E-07 | 0 | 0 | 0 | 0.0043 | 18.2004 | 9.6393 | 0 | 0 | 0 | 0 | 0 | 118.81 | N | N | N | N | N | N | N | N | N | Y
181452 | 106.7 | 72.738 | 196.1 | 151.1 | 82.2 | 98.6 | 29.4 | 67.1 | 101.5 | 134.4 | 109.9 | 1.9 | 3.0772 | 29.5843 | 619.5 | 648 | 568.936 | 275.084 | -3.7 | -3.6 | -0.1 | 26.7 | 7.04 | 5.81 | 0.1 | 8.33E-07 | 0 | 0 | 0 | 0.004 | 16.7102 | 10.0334 | 0 | 0 | 0 | 0 | 0 | 108.85 | N | N | N | N | N | N | N | N | N | Y
181453 | 106.6 | 72.663 | 196.5 | 150.2 | 82.2 | 98.6 | 29.4 | 67.2 | 101.9 | 134.6 | 109.1 | 1.8 | 2.4532 | 29.568 | 619.6 | 648.5 | 505.993 | 244.499 | -3.7 | -3.6 | -0.1 | 26.2 | 6.18 | 6.64 | 0.1 | 9.38E-07 | 0 | 0 | 0 | 0.0035 | 13.0441 | 10.1927 | 0 | 0 | 0 | 0 | 0 | 99.27 | N | N | N | N | N | N | N | N | N | Y
181454 | 106.2 | 72.421 | 196.6 | 147 | 82.2 | 98.6 | 29.4 | 67.2 | 102 | 134.4 | 106.2 | 1.5 | 1.9006 | 29.5509 | 619 | 648.8 | 446.194 | 215.588 | -3.6 | -3.5 | -0.1 | 26.1 | 6.05 | 7.05 | 0.1 | 1.06E-06 | 0 | 0 | 0 | 0.0031 | 11.2632 | 9.5421 | 0 | 0 | 0 | 0 | 0 | 45.33 | N | N | N | N | N | N | N | N | N | N
181455 | 105.7 | 72.079 | 196.7 | 145 | 82.2 | 98.6 | 29.4 | 67.3 | 102.1 | 133.8 | 104.5 | 1.4 | 2.4028 | 29.5682 | 618.4 | 649.4 | 499.847 | 241.791 | -3.4 | -3.4 | -0.1 | 25.2 | 6.92 | 6.53 | 0 | 9.47E-07 | 0 | 0 | 0 | 0.0034 | 14.4399 | 9.9123 | 0 | 0 | 0 | 0 | 0 | 74.63 | N | N | N | N | N | N | N | N | N | N
181456 | 105.6 | 71.973 | 196.8 | 146.6 | 82.2 | 98.6 | 29.4 | 67.3 | 102.1 | 133.7 | 105.9 | 1.5 | 3.2062 | 29.5866 | 618.4 | 649.4 | 580.706 | 281.073 | -3.6 | -3.5 | -0.1 | 24.9 | 7.34 | 6.03 | 0 | 1.31E-02 | 0 | 0 | 0 | 0.0038 | 17.8235 | 10.6484 | 0 | 0 | 0 | 0 | 0 | 126.02 | N | N | N | N | N | N | N | N | N | Y
181457 | 105.4 | 71.874 | 196.8 | 150.1 | 82.2 | 98.6 | 29.4 | 67.3 | 102.2 | 133.9 | 109 | 1.8 | 2.8691 | 29.5779 | 619.5 | 649.7 | 548.244 | 265.029 | -3.8 | -3.7 | -0.1 | 25.2 | 6.54 | 6.47 | -0.1 | 1.28E-02 | 0 | 0 | 0 | 0.0037 | 14.9701 | 10.7731 | 0 | 0 | 0 | 0 | 0 | 119.51 | N | N | N | N | N | N | N | N | N | Y
181458 | 105.1 | 71.663 | 196.7 | 149.3 | 82.2 | 98.6 | 29.4 | 67.3 | 102.2 | 133.9 | 108.3 | 1.7 | 2.1272 | 29.5595 | 619.9 | 650 | 471.629 | 227.763 | -3.7 | -3.6 | -0.1 | 25.5 | 5.41 | 7.62 | -0.1 | 2.47E-02 | 0 | 0 | 0 | 0.0032 | 10.6439 | 10.9009 | 0 | 0 | 0 | 0 | 0 | 53.39 | N | N | N | N | N | N | N | N | N | N
181459 | 104.5 | 71.265 | 196.6 | 145.7 | 82.2 | 98.6 | 29.4 | 67.2 | 101.9 | 133.6 | 105.1 | 1.4 | 1.8377 | 29.5519 | 619.6 | 650.4 | 439.077 | 212.039 | -3.5 | -3.4 | -0.1 | 24.5 | 5.08 | 8.37 | 0 | 1.27E-02 | 0 | 0 | 0 | 0.0029 | 9.2937 | 11.1401 | 0 | 0 | 0 | 0 | 0 | 37.04 | N | N | N | N | N | N | N | N | N | N
181500 | 103.9 | 70.849 | 196.4 | 144.1 | 82.2 | 98.6 | 29.4 | 67.1 | 101.6 | 133 | 103.7 | 1.3 | 2.4561 | 29.5693 | 619.1 | 650.5 | 504.929 | 244.103 | -3.4 | -3.3 | -0.1 | 23.3 | 5.94 | 7.81 | 0.1 | 9.39E-07 | 0 | 0 | 0 | 0.0031 | 12.5288 | 11.9761 | 0 | 0 | 0 | 0 | 0 | 42.01 | N | N | N | N | N | N | N | N | N | N
181501 | 103.6 | 70.631 | 196.3 | 146 | 82.2 | 98.6 | 29.4 | 67 | 101.3 | 132.6 | 105.4 | 1.5 | 3.3341 | 29.5885 | 619.5 | 650.7 | 592.955 | 286.731 | -3.6 | -3.5 | -0.1 | 22.3 | 7.01 | 6.74 | 0.1 | 1.51E-02 | 0 | 0 | 0 | 0.0035 | 17.3468 | 12.1244 | 0 | 0 | 0 | 0 | 0 | 122.48 | N | N | N | N | N | N | N | N | N | Y
181502 | 103.5 | 70.594 | 196.2 | 150.5 | 82.2 | 98.6 | 29.4 | 67 | 101.2 | 132.8 | 109.3 | 1.8 | 3.3831 | 29.5921 | 620.8 | 650.8 | 598.092 | 288.916 | -3.9 | -3.8 | -0.1 | 22.9 | 7.42 | 5.98 | 0.2 | 1.95E-02 | 0 | 0 | 0 | 0.0036 | 18.5189 | 10.8478 | 0 | 0 | 0 | 0 | 0 | 125.09 | N | N | N | N | N | N | N | N | N | Y
181503 | 103.5 | 70.557 | 195.9 | 151.9 | 82.2 | 98.6 | 29.4 | 66.9 | 100.7 | 133.1 | 110.6 | 1.9 | 3.1411 | 29.5878 | 621.8 | 651.4 | 575.653 | 277.762 | -3.9 | -3.8 | -0.1 | 24.7 | 7.49 | 5.63 | 0.2 | 1.55E-02 | 0 | 0 | 0 | 0.0038 | 17.9713 | 9.8231 | 0 | 0.0001 | 0.0001 | 0 | 0 | 122.06 | N | N | N | N | N | N | N | N | N | Y
181504 | 103.5 | 70.563 | 195.7 | 151.5 | 82.2 | 98.6 | 29.4 | 66.9 | 100.6 | 133.3 | 110.3 | 1.9 | 2.8407 | 29.5774 | 622.1 | 651.9 | 546.562 | 263.562 | -3.9 | -3.8 | -0.1 | 26 | 7.3 | 5.71 | 0.1 | 7.01E-03 | 0 | 0 | 0 | 0.0038 | 16.6148 | 9.4457 | 0 | 0 | 0 | 0 | 0 | 117.31 | N | N | N | N | N | N | N | N | N | Y
181505 | 103.3 | 70.451 | 195.5 | 150.4 | 82.2 | 98.6 | 29.4 | 66.8 | 100.4 | 133.6 | 109.3 | 1.8 | 2.2182 | 29.5646 | 622.6 | 652.2 | 480.937 | 231.713 | -3.9 | -3.8 | -0.1 | 26.5 | 6.6 | 6.28 | 0.1 | 7.64E-03 | 0 | 0 | 0 | 0.0034 | 13.2112 | 9.1317 | 0 | 0 | 0 | 0 | 0 | 103.94 | N | N | N | N | N | N | N | N | N | Y
181506 | 102.9 | 70.165 | 195.3 | 147.8 | 82.2 | 98.6 | 29.4 | 66.8 | 100.4 | 133.8 | 107 | 1.6 | 2.1425 | 29.5669 | 622.4 | 652.5 | 472.313 | 227.626 | -3.7 | -3.7 | -0.1 | 28.2 | 6.45 | 6.48 | 0.1 | 1.01E-06 | 0 | 0 | 0 | 0.0035 | 12.6764 | 9.2624 | 0 | 0 | 0 | 0 | 0 | 40.59 | N | N | N | N | N | N | N | N | N | N
181507 | 102.5 | 69.886 | 195.2 | 145.6 | 82.2 | 98.6 | 29.4 | 66.8 | 100.4 | 133.3 | 105 | 1.4 | 3.3923 | 29.5902 | 622.3 | 652.8 | 597.36 | 288.142 | -3.5 | -3.5 | -0.1 | 29.6 | 7.47 | 5.75 | 0.1 | 7.95E-07 | 0 | 0 | 0 | 0.0047 | 18.5835 | 10.404 | 0 | 0 | 0 | 0 | 0 | 99.06 | N | N | N | N | N | N | N | N | N | Y
181508 | 102.3 | 69.768 | 195.2 | 147.9 | 82.2 | 98.6 | 29.4 | 66.8 | 100.4 | 133.2 | 107 | 1.6 | 4.1432 | 29.6105 | 623.2 | 652.8 | 665.149 | 320.795 | -3.7 | -3.7 | -0.1 | 30.2 | 8.33 | 4.87 | 0.1 | 7.13E-07 | 0 | 0 | 0 | 0.0053 | 23.0642 | 9.8032 | 0 | 0 | 0 | 0 | 0 | 144.3 | N | N | N | N | N | N | N | N | N | Y
181509 | 102.3 | 69.73 | 195.2 | 152.4 | 82.2 | 98.6 | 29.4 | 66.6 | 99.9 | 133.6 | 111 | 2 | 4.0427 | 29.6128 | 624.5 | 653.3 | 656.901 | 316.449 | -3.9 | -3.8 | -0.1 | 30.4 | 8.46 | 4.43 | 0.2 | 1.86E-02 | 0 | 0 | 0 | 0.0053 | 23.12 | 8.8015 | 0.0001 | 0.0001 | 0.0001 | 0 | 0 | 164.35 | N | N | N | N | N | N | N | N | N | Y
181510 | 102.4 | 69.817 | 195.2 | 154.2 | 82.2 | 98.6 | 29.4 | 66.6 | 99.6 | 133.9 | 112.7 | 2.1 | 3.5487 | 29.6029 | 625.7 | 653.6 | 614.056 | 295.395 | -3.9 | -3.9 | -0.1 | 30.9 | 8.25 | 4.37 | 0.2 | 6.92E-02 | 0 | 0 | 0 | 0.005 | 21.0464 | 8.102 | 0 | 0.0001 | 0.0001 | 0 | 0 | 157.41 | N | N | N | N | N | N | N | N | N | Y
181511 | 102.3 | 69.78 | 195.2 | 153.5 | 82.3 | 98.6 | 29.4 | 66.6 | 99.8 | 133.8 | 112.1 | 2.1 | 3.1994 | 29.5955 | 626.2 | 654.3 | 582.225 | 279.88 | -4 | -3.9 | -0.1 | 30.5 | 8.08 | 4.46 | 0.2 | 3.01E-02 | 0 | 0 | 0 | 0.0047 | 19.5381 | 7.8376 | 0 | 0 | 0 | 0 | 0 | 144.92 | N | N | N | N | N | N | N | N | N | Y
181512 | 102.2 | 69.693 | 195.2 | 152.4 | 82.3 | 98.6 | 29.4 | 66.6 | 99.8 | 134.1 | 111 | 2 | 3.0321 | 29.5932 | 626.5 | 654.6 | 566.347 | 272.13 | -3.9 | -3.8 | -0.1 | 29.6 | 8.04 | 4.53 | 0.2 | 8.42E-07 | 0 | 0 | 0 | 0.0044 | 18.8849 | 7.7373 | 0.0001 | 0.0001 | 0.0001 | 0 | 0 | 137.32 | N | N | N | N | N | N | N | N | N | Y
181513 | 102.1 | 69.606 | 195.2 | 151.5 | 82.3 | 98.6 | 29.4 | 66.6 | 99.8 | 134.2 | 110.2 | 1.9 | 2.9518 | 29.5903 | 626.8 | 654.8 | 558.672 | 268.348 | -4 | -3.9 | -0.1 | 28.6 | 8.03 | 4.58 | 0.3 | 8.53E-07 | 0 | 0 | 0 | 0.0042 | 18.6087 | 7.7139 | 0.0001 | 0.0001 | 0.0001 | 0 | 0 | 131.93 | N | N | N | N | N | N | N | N | N | Y
181514 | 102 | 69.519 | 195.3 | 151.2 | 82.3 | 98.6 | 29.4 | 66.6 | 99.8 | 134.4 | 110 | 1.9 | 2.8315 | 29.5818 | 626.8 | 655.3 | 546.891 | 262.622 | -3.9 | -3.9 | -0.1 | 28.6 | 8 | 4.63 | 0.3 | 8.72E-07 | 0 | 0 | 0 | 0.0041 | 18.1366 | 7.6323 | 0.0001 | 0.0001 | 0.0001 | 0 | 0 | 127.62 | N | N | N | N | N | N | N | N | N | Y
181515 | 101.8 | 69.426 | 195.5 | 150.8 | 82.2 | 98.6 | 29.4 | 66.6 | 99.7 | 134.5 | 109.7 | 1.8 | 2.6235 | 29.5735 | 626.6 | 655.7 | 526.395 | 252.742 | -3.9 | -3.8 | -0.1 | 28.6 | 7.93 | 4.71 | 0.2 | 4.38E-03 | 0 | 0 | 0 | 0.004 | 17.2958 | 7.4737 | 0 | 0.0001 | 0.0001 | 0 | 0 | 120.51 | N | N | N | N | N | N | N | N | N | Y
181516 | 101.6 | 69.283 | 195.6 | 150.3 | 82.2 | 98.6 | 29.4 | 66.5 | 99.4 | 134.6 | 109.2 | 1.8 | 2.504 | 29.5637 | 626.6 | 655.9 | 514.201 | 246.824 | -3.9 | -3.8 | -0.1 | 28.7 | 7.73 | 4.92 | 0.1 | 9.33E-04 | 0 | 0 | 0 | 0.0039 | 16.4666 | 7.6262 | 0 | 0 | 0 | 0 | 0 | 110.99 | N | N | N | N | N | N | N | N | N | Y
181517 | 101.4 | 69.159 | 195.7 | 149.8 | 82.2 | 98.6 | 29.4 | 66.5 | 99.4 | 134.6 | 108.7 | 1.8 | 2.1023 | 29.5533 | 626.6 | 656.4 | 470.515 | 225.776 | -3.8 | -3.8 | -0.1 | 29.2 | 7.19 | 5.41 | 0.2 | 1.02E-06 | 0 | 0 | 0 | 0.0036 | 14.009 | 7.6682 | 0 | 0 | 0 | 0 | 0 | 105.44 | N | N | N | N | N | N | N | N | N | Y
181518 | 101.1 | 68.904 | 196 | 148.2 | 82.2 | 98.6 | 29.4 | 66.5 | 99.5 | 134.9 | 107.3 | 1.6 | 1.8153 | 29.5451 | 626 | 656.6 | 437.308 | 209.888 | -3.7 | -3.6 | -0.1 | 30.1 | 6.99 | 5.7 | 0.3 | 4.34E-03 | 0 | 0 | 0 | 0.0035 | 12.6713 | 7.5167 | 0.0001 | 0.0001 | 0.0001 | 0 | 0 | 62.35 | N | N | N | N | N | N | N | N | N | N
181519 | 100.7 | 68.63 | 196.1 | 146.5 | 82.2 | 98.6 | 29.4 | 66.5 | 99.5 | 134.6 | 105.8 | 1.5 | 2.6225 | 29.5649 | 625.6 | 656.8 | 523.764 | 251.646 | -3.7 | -3.6 | -0.1 | 30.2 | 7.72 | 5.28 | 0.3 | 9.10E-07 | 0 | 0 | 0 | 0.0042 | 16.7837 | 8.3443 | 0.0001 | 0.0001 | 0.0001 | 0 | 0 | 77.86 | N | N | N | N | N | N | N | N | N | N
181520 | 100.4 | 68.488 | 196.1 | 147.6 | 82.2 | 98.6 | 29.4 | 66.5 | 99.5 | 134.6 | 106.8 | 1.6 | 3.4972 | 29.586 | 626.1 | 657.1 | 609.687 | 293.002 | -3.8 | -3.7 | -0.1 | 28.4 | 8.41 | 4.63 | 0.2 | 2.17E-04 | 0 | 0 | 0 | 0.0046 | 21.279 | 8.5207 | 0 | 0.0001 | 0.0001 | 0 | 0 | 135.78 | N | N | N | N | N | N | N | N | N | Y
181521 | 100.6 | 68.562 | 196.1 | 151 | 82.2 | 98.6 | 29.4 | 66.5 | 99.5 | 134.8 | 109.8 | 1.9 | 3.6174 | 29.5967 | 627.3 | 657.1 | 620.925 | 298.187 | -4 | -3.9 | -0.1 | 21.8 | 8.46 | 4.31 | 0.1 | 6.47E-03 | 0 | 0 | 0 | 0.0036 | 21.7884 | 8.0772 | 0 | 0 | 0 | 0 | 0 | 152.87 | N | N | N | N | N | N | N | N | N | Y
181522 | 100.7 | 68.693 | 196.2 | 152.8 | 82.2 | 98.6 | 29.4 | 66.5 | 99.5 | 134.8 | 111.4 | 2 | 3.1517 | 29.579 | 628.2 | 657.4 | 577.966 | 277.165 | -4 | -4 | -0.1 | 20.2 | 8.22 | 4.35 | 0.2 | 6.06E-02 | 0 | 0 | 0 | 0.0031 | 19.665 | 7.5693 | 0.0001 | 0.0001 | 0.0001 | 0 | 0 | 146.74 | N | N | N | N | N | N | N | N | N | Y
181523 | 100.9 | 68.767 | 196.2 | 152.2 | 82.2 | 98.6 | 29.4 | 66.5 | 99.5 | 134.9 | 110.9 | 2 | 2.6569 | 29.565 | 628.6 | 658 | 530.088 | 253.98 | -4 | -4 | -0.1 | 21.6 | 8 | 4.52 | 0.3 | 8.92E-03 | 0 | 0 | 0 | 0.003 | 17.5452 | 7.1994 | 0.0001 | 0.0001 | 0.0001 | 0 | 0 | 130.09 | N | N | N | N | N | N | N | N | N | Y
181524 | 100.8 | 68.742 | 196.2 | 150.7 | 82.2 | 98.6 | 29.4 | 66.6 | 99.6 | 134.8 | 109.6 | 1.8 | 2.4417 | 29.5624 | 628.4 | 658.3 | 508.05 | 243.441 | -3.9 | -3.9 | -0.1 | 23.4 | 7.91 | 4.66 | 0.1 | 9.41E-07 | 0 | 0 | 0 | 0.0031 | 16.628 | 7.1204 | 0 | 0 | 0 | 0 | 0 | 112.29 | N | N | N | N | N | N | N | N | N | Y
181525 | 100.8 | 68.748 | 196.3 | 149.7 | 82.2 | 98.6 | 29.4 | 66.6 | 99.7 | 135 | 108.7 | 1.8 | 2.3081 | 29.5538 | 628.3 | 658.7 | 494.056 | 236.689 | -3.9 | -3.8 | -0.1 | 24.5 | 7.86 | 4.75 | 0.1 | 9.68E-07 | 0 | 0 | 0 | 0.0032 | 16.0584 | 7.0535 | 0 | 0 | 0 | 0 | 0 | 105.27 | N | N | N | N | N | N | N | N | N | Y
181526 | 100.4 | 68.488 | 196.4 | 148.9 | 82.2 | 98.6 | 29.4 | 66.6 | 99.7 | 135.1 | 107.9 | 1.7 | 2.6061 | 29.5572 | 628.2 | 658.9 | 524.172 | 251.17 | -3.8 | -3.7 | -0.1 | 24.9 | 8.1 | 4.56 | 0.1 | 9.12E-07 | 0 | 0 | 0 | 0.0034 | 17.5745 | 7.1853 | 0 | 0 | 0 | 0 | 0 | 97.03 | N | N | N | N | N | N | N | N | N | Y
181527 | 100.3 | 68.382 | 196.6 | 148.8 | 82.2 | 98.6 | 29.4 | 66.6 | 99.7 | 135.1 | 107.9 | 1.7 | 3.6472 | 29.5857 | 628.5 | 659.2 | 622.673 | 298.593 | -3.9 | -3.8 | -0.1 | 24.9 | 8.75 | 3.99 | 0.2 | 7.66E-07 | 0 | 0 | 0 | 0.0041 | 22.5483 | 7.4869 | 0.0001 | 0.0001 | 0.0001 | 0 | 0 | 127.11 | N | N | N | N | N | N | N | N | N | Y
181528 | 100.1 | 68.251 | 196.6 | 151.3 | 82.2 | 98.6 | 29.4 | 66.6 | 99.7 | 135.3 | 110 | 1.9 | 4.4215 | 29.6112 | 629.8 | 659.4 | 689.804 | 330.655 | -3.9 | -3.9 | -0.1 | 24.1 | 9.17 | 3.56 | 0.2 | 6.92E-07 | 0 | 0 | 0 | 0.0044 | 26.1834 | 7.3845 | 0.0001 | 0.0001 | 0.0001 | 0 | 0 | 178.02 | N | N | N | N | N | N | N | N | N | Y
181529 | 100.2 | 68.32 | 196.6 | 154.5 | 82.2 | 98.6 | 29.4 | 66.6 | 99.8 | 135.3 | 113 | 2.1 | 4.4651 | 29.6098 | 631.2 | 659.8 | 693.951 | 332.198 | -4 | -3.9 | -0.1 | 24.5 | 9.19 | 3.35 | 0.2 | 1.50E-02 | 0 | 0 | 0 | 0.0045 | 26.3514 | 6.9779 | 0.0001 | 0.0001 | 0.0001 | 0 | 0 | 187.7 | N | N | N | N | N | N | N | N | N | Y
181530 | 100.3 | 68.388 | 196.8 | 155.3 | 82.3 | 98.6 | 29.4 | 66.6 | 100 | 135.3 | 113.7 | 2.2 | 4.4092 | 29.6065 | 632 | 660 | 689.559 | 329.818 | -4 | -4 | -0.1 | 25.2 | 9.18 | 3.25 | 0.3 | 6.51E-02 | 0 | 0 | 0 | 0.0046 | 26.1375 | 6.7206 | 0.0001 | 0.0001 | 0.0001 | 0 | 0 | 182.22 | N | N | N | N | N | N | N | N | N | Y
181531 | 100.5 | 68.506 | 196.8 | 155.1 | 82.3 | 98.6 | 29.4 | 66.6 | 99.9 | 135.3 | 113.5 | 2.2 | 4.8986 | 29.6203 | 632.6 | 660.5 | 726.661 | 347.546 | -4 | -4 | -0.1 | 25.4 | 9.32 | 3.12 | 0.4 | 9.08E-03 | 0 | 0 | 0 | 0.0049 | 27.9625 | 6.8098 | 0.0001 | 0.0001 | 0.0001 | 0 | 0 | 181.73 | N | N | N | N | N | N | N | N | N | Y
181532 | 100.6 | 68.612 | 197.1 | 155.9 | 82.3 | 98.6 | 29.4 | 66.6 | 99.9 | 135.4 | 114.2 | 2.2 | 5.5042 | 29.6265 | 633.2 | 660.7 | 770.283 | 368.269 | -4.1 | -4 | -0.1 | 25.6 | 9.44 | 3 | 0.5 | 6.21E-07 | 0 | 0 | 0 | 0.0052 | 30.0135 | 6.9312 | 0.0002 | 0.0002 | 0.0002 | 0 | 0 | 209.29 | N | N | N | N | N | N | N | N | N | Y
181533 | 101 | 68.898 | 197.2 | 157.2 | 82.3 | 98.6 | 29.4 | 66.7 | 100 | 135.3 | 115.3 | 2.3 | 5.7507 | 29.6332 | 634.1 | 661 | 787.654 | 376.366 | -4.1 | -4 | -0.1 | 25.9 | 9.46 | 2.93 | 0.6 | 6.08E-07 | 0 | 0 | 0 | 0.0054 | 30.7276 | 6.9332 | 0.0002 | 0.0002 | 0.0002 | 0 | 0 | 215.19 | N | N | N | N | N | N | N | N | N | Y
181534 | 101.4 | 69.159 | 197.3 | 158.5 | 82.3 | 98.6 | 29.4 | 66.7 | 100.2 | 135.4 | 116.5 | 2.4 | 5.4543 | 29.6272 | 634.9 | 661.5 | 767.57 | 366.419 | -4.1 | -4 | -0.1 | 25.3 | 9.39 | 2.94 | 0.8 | 6.75E-03 | 0 | 0 | 0 | 0.0051 | 29.7137 | 6.7541 | 0.0003 | 0.0003 | 0.0003 | 0 | 0 | 219.94 | N | N | N | N | N | N | N | N | N | Y
181535 | 101.7 | 69.37 | 197.5 | 158.2 | 82.3 | 98.6 | 29.4 | 66.7 | 100.2 | 135.4 | 116.2 | 2.4 | 5.2893 | 29.6233 | 635.5 | 661.7 | 756.283 | 360.782 | -4 | -3.9 | -0.1 | 25.2 | 9.36 | 2.95 | 0.8 | 6.34E-07 | 0 | 0 | 0 | 0.005 | 29.1618 | 6.6766 | 0.0003 | 0.0003 | 0.0003 | 0 | 0 | 214.7 | N | N | N | N | N | N | N | N | N | Y
181536 | 102.1 | 69.612 | 197.7 | 157.8 | 82.3 | 98.6 | 29.4 | 66.7 | 100.2 | 135.3 | 115.9 | 2.4 | 5.3885 | 29.6306 | 636.2 | 662.2 | 763.47 | 364.065 | -4 | -3.9 | -0.1 | 25.2 | 9.38 | 2.94 | 0.8 | 1.28E-02 | 0 | 0 | 0 | 0.005 | 29.4909 | 6.7291 | 0.0003 | 0.0003 | 0.0003 | 0 | 0 | 213.68 | N | N | N | N | N | N | N | N | N | Y
181537 | 102.4 | 69.83 | 198.1 | 157.6 | 82.3 | 98.6 | 29.4 | 66.7 | 100.2 | 135.3 | 115.7 | 2.4 | 5.4034 | 29.6265 | 636.6 | 662.4 | 764.744 | 364.49 | -4 | -3.9 | -0.1 | 24.5 | 9.38 | 2.95 | 0.7 | 2.61E-02 | 0 | 0 | 0 | 0.0049 | 29.5151 | 6.7475 | 0.0002 | 0.0002 | 0.0002 | 0 | 0 | 213.28 | N | N | N | N | N | N | N | N | N | Y
181538 | 102.8 | 70.091 | 198.2 | 157.8 | 82.2 | 98.6 | 29.4 | 66.7 | 100.2 | 135.6 | 115.8 | 2.4 | 5.385 | 29.6269 | 636.9 | 662.8 | 763.487 | 363.812 | -4 | -3.9 | -0.1 | 24.6 | 9.35 | 2.97 | 0.7 | 1.63E-02 | 0 | 0 | 0 | 0.0049 | 29.3703 | 6.7752 | 0.0002 | 0.0002 | 0.0002 | 0 | 0 | 213.1 | N | N | N | N | N | N | N | N | N | Y
181539 | 103.1 | 70.296 | 198.4 | 157.7 | 82.2 | 98.6 | 29.4 | 66.7 | 100.2 | 135.5 | 115.8 | 2.4 | 5.369 | 29.6274 | 637.2 | 663.2 | 762.436 | 363.222 | -4 | -3.9 | -0.1 | 25.2 | 9.3 | 3 | 0.7 | 5.85E-03 | 0 | 0 | 0 | 0.005 | 29.1824 | 6.8425 | 0.0002 | 0.0002 | 0.0002 | 0 | 0 | 211.05 | N | N | N | N | N | N | N | N | N | Y
181540 | 103.4 | 70.488 | 198.6 | 157.6 | 82.2 | 98.6 | 29.4 | 66.7 | 100.2 | 135.8 | 115.7 | 2.4 | 5.2802 | 29.622 | 637.2 | 663.3 | 756.205 | 360.17 | -4.1 | -4 | -0.1 | 25.4 | 9.24 | 3.06 | 0.7 | 1.31E-02 | 0 | 0 | 0 | 0.005 | 28.7208 | 6.9217 | 0.0002 | 0.0002 | 0.0002 | 0 | 0 | 210.4 | N | N | N | N | N | N | N | N | N | Y
181541 | 103.6 | 70.662 | 198.8 | 157.6 | 82.2 | 98.6 | 29.4 | 66.7 | 100.2 | 135.9 | 115.7 | 2.4 | 5.0966 | 29.6086 | 637.3 | 663.6 | 743.302 | 353.835 | -4 | -4 | -0.1 | 24.8 | 9.13 | 3.16 | 0.6 | 7.30E-03 | 0 | 0 | 0 | 0.0048 | 27.893 | 7.0184 | 0.0002 | 0.0002 | 0.0002 | 0 | 0 | 204.77 | N | N | N | N | N | N | N | N | N | Y
181542 | 103.8 | 70.787 | 198.9 | 157.4 | 82.2 | 98.6 | 29.4 | 66.7 | 100.3 | 136 | 115.5 | 2.4 | 4.6636 | 29.6009 | 637.5 | 663.6 | 710.425 | 338.054 | -4.1 | -4 | -0.1 | 24.2 | 8.93 | 3.33 | 0.6 | 1.63E-02 | 0 | 0 | 0 | 0.0045 | 26.0598 | 7.0669 | 0.0002 | 0.0002 | 0.0002 | 0 | 0 | 198.48 | N | N | N | N | N | N | N | N | N | Y
181543 | 104.1 | 70.961 | 199 | 156.5 | 82.3 | 98.6 | 29.4 | 67 | 101.4 | 136.1 | 114.7 | 2.3 | 3.6366 | 29.5784 | 637.3 | 663.7 | 624.111 | 296.81 | -4.2 | -4.1 | -0.1 | 24.6 | 8.67 | 3.56 | 0.5 | 2.41E-02 | 0 | 0 | 0 | 0.004 | 22.2187 | 6.6386 | 0.0001 | 0.0001 | 0.0001 | 0 | 0 | 177.83 | N | N | N | N | N | N | N | N | N | Y
181544 | 104.1 | 70.961 | 199.1 | 153.9 | 82.3 | 98.6 | 29.4 | 67.1 | 101.7 | 136 | 112.4 | 2.1 | 3.2648 | 29.5731 | 637 | 663.9 | 591.095 | 281.134 | -4.1 | -4 | -0.1 | 24.7 | 8.56 | 3.72 | 0.3 | 4.89E-03 | 0 | 0 | 0 | 0.0038 | 20.7784 | 6.5633 | 0.0001 | 0.0001 | 0.0001 | 0 | 0 | 154.87 | N | N | N | N | N | N | N | N | N | Y
181545 | 104 | 70.892 | 199.3 | 151.2 | 82.3 | 98.6 | 29.4 | 67.2 | 101.9 | 136 | 110 | 1.9 | 4.2109 | 29.602 | 636.5 | 664.1 | 671.055 | 319.602 | -3.9 | -3.8 | -0.1 | 24.4 | 8.89 | 3.55 | 0.2 | 6.12E-03 | 0 | 0 | 0 | 0.0043 | 24.5328 | 7.1206 | 0.0001 | 0.0001 | 0.0001 | 0 | 0 | 131.73 | N | N | N | N | N | N | N | N | N | Y
181546 | 104 | 70.892 | 199.2 | 151.9 | 82.3 | 98.6 | 29.4 | 67.2 | 101.9 | 135.8 | 110.7 | 1.9 | 5.9274 | 29.6405 | 636.3 | 664.1 | 798.756 | 381.012 | -3.9 | -3.8 | -0.1 | 23.7 | 9.4 | 3.19 | 0.2 | 3.56E-03 | 0 | 0 | 0 | 0.005 | 30.9295 | 7.6381 | 0.0001 | 0.0001 | 0.0001 | 0 | 0 | 192.75 | N | N | N | N | N | N | N | N | N | Y
181547 | 104.2 | 71.023 | 199.1 | 156.4 | 82.3 | 98.6 | 29.4 | 67.2 | 101.9 | 135.5 | 114.6 | 2.3 | 6.9997 | 29.6514 | 636.7 | 663.9 | 869.367 | 414.683 | -3.9 | -3.8 | -0.1 | 24.2 | 9.51 | 2.99 | 0.4 | 5.52E-07 | 0 | 0 | 0 | 0.0055 | 34.058 | 7.7878 | 0.0001 | 0.0002 | 0.0002 | 0 | 0 | 219.18 | N | N | N | N | N | N | N | N | N | Y
181548 | 104.5 | 71.253 | 198.9 | 159.6 | 82.3 | 98.6 | 29.4 | 67.2 | 101.9 | 135.3 | 117.5 | 2.5 | 7.0877 | 29.6543 | 637.2 | 663.9 | 875.113 | 417.288 | -4 | -3.9 | -0.1 | 24.3 | 9.29 | 3.03 | 0.7 | 3.71E-02 | 0 | 0 | 0 | 0.0056 | 33.491 | 7.9424 | 0.0003 | 0.0003 | 0.0003 | 0 | 0 | 231.97 | N | N | N | N | N | N | N | N | N | Y
181549 | 105 | 71.594 | 198.9 | 162.1 | 82.3 | 98.6 | 29.4 | 67.2 | 102 | 135.2 | 119.7 | 2.7 | 6.346 | 29.6388 | 637.5 | 663.9 | 827.865 | 394.43 | -4 | -3.9 | -0.1 | 23.6 | 9.1 | 3.16 | 1 | 7.82E-02 | 0 | 0 | 0 | 0.0051 | 31.0058 | 7.8176 | 0.0004 | 0.0004 | 0.0004 | 0 | 0 | 225.72 | N | N | N | N | N | N | N | N | N | Y
181550 | 105.4 | 71.868 | 198.9 | 160.7 | 82.3 | 98.6 | 29.4 | 67.2 | 102 | 135.4 | 118.4 | 2.6 | 6.2268 | 29.6354 | 637.4 | 663.7 | 820.231 | 390.787 | -4 | -3.9 | -0.1 | 23.1 | 9.13 | 3.19 | 1.2 | 2.02E-02 | 0 | 0 | 0 | 0.005 | 30.8205 | 7.8272 | 0.0004 | 0.0004 | 0.0004 | 0 | 0 | 217.71 | N | N | N | N | N | N | N | N | N | Y
181551 | 105.9 | 72.222 | 198.9 | 159.4 | 82.3 | 98.6 | 29.4 | 67.2 | 102.1 | 135.7 | 117.3 | 2.5 | 6.7859 | 29.6464 | 637 | 663.6 | 855.81 | 408.039 | -4 | -4 | -0.1 | 23.3 | 9.26 | 3.14 | 1.2 | 4.41E-03 | 0 | 0 | 0 | 0.0052 | 32.622 | 8.0325 | 0.0004 | 0.0005 | 0.0005 | 0 | 0 | 221.2 | N | N | N | N | N | N | N | N | N | Y
181552 | 106.5 | 72.582 | 198.9 | 160.2 | 82.3 | 98.6 | 29.4 | 67.2 | 102.1 | 136.1 | 118 | 2.6 | 6.7238 | 29.6456 | 636.8 | 663.6 | 851.798 | 406.182 | -4 | -3.9 | -0.1 | 23.6 | 9.28 | 3.09 | 1.1 | 4.10E-03 | 0 | 0 | 0 | 0.0053 | 32.5568 | 7.8812 | 0.0004 | 0.0004 | 0.0004 | 0 | 0 | 235 | N | N | N | N | N | N | N | N | N | Y
181553 | 107 | 72.961 | 198.9 | 160.4 | 82.3 | 98.6 | 29.4 | 67.2 | 102 | 136.1 | 118.2 | 2.6 | 6.4579 | 29.6442 | 636.7 | 663.4 | 834.82 | 398.11 | -4 | -3.9 | -0.1 | 23.5 | 9.26 | 3.09 | 1.2 | 1.99E-02 | 0 | 0 | 0 | 0.0051 | 31.8445 | 7.7158 | 0.0004 | 0.0004 | 0.0004 | 0 | 0 | 230.47 | N | N | N | N | N | N | N | N | N | Y
181554 | 107.6 | 73.34 | 199 | 159.9 | 82.3 | 98.6 | 29.4 | 67.1 | 101.6 | 136.3 | 117.7 | 2.5 | 6.3543 | 29.6382 | 636.5 | 663.2 | 828.227 | 394.953 | -4 | -4 | -0.1 | 23 | 9.26 | 3.09 | 1.3 | 3.86E-02 | 0 | 0 | 0 | 0.005 | 31.5712 | 7.674 | 0.0005 | 0.0005 | 0.0005 | 0 | 0 | 229.72 | N | N | N | N | N | N | N | N | N | Y
181555 | 108.1 | 73.701 | 199.2 | 159.4 | 82.3 | 98.6 | 29.4 | 67 | 101.4 | 136.4 | 117.3 | 2.5 | 6.3182 | 29.6393 | 636.2 | 663.2 | 825.74 | 393.898 | -3.9 | -3.9 | -0.1 | 23.8 | 9.23 | 3.11 | 1.2 | 1.55E-02 | 0 | 0 | 0 | 0.0051 | 31.4063 | 7.6888 | 0.0004 | 0.0005 | 0.0005 | 0 | 0 | 226.76 | N | N | N | N | N | N | N | N | N | Y
181556 | 108.6 | 74.03 | 199.3 | 159.1 | 82.3 | 98.6 | 29.4 | 67 | 101.1 | 136.6 | 117 | 2.5 | 6.3365 | 29.6483 | 635.8 | 662.6 | 826.615 | 394.562 | -4 | -3.9 | -0.1 | 25 | 9.18 | 3.15 | 1.1 | 1.87E-02 | 0 | 0 | 0 | 0.0054 | 31.2891 | 7.8119 | 0.0004 | 0.0004 | 0.0004 | 0 | 0 | 223.64 | N | N | N | N | N | N | N | N | N | Y
181557 | 109.1 | 74.353 | 199.4 | 159 | 82.3 | 98.6 | 29.4 | 67 | 101.1 | 136.7 | 117 | 2.5 | 6.1351 | 29.6456 | 635.5 | 662.5 | 813.126 | 388.2 | -4.1 | -4 | -0.1 | 25.1 | 8.93 | 3.41 | 1.1 | 3.02E-02 | 0 | 0 | 0 | 0.0053 | 29.9372 | 8.3012 | 0.0004 | 0.0004 | 0.0004 | 0 | 0 | 223.41 | N | N | N | N | N | N | N | N | N | Y
181558 | 109.5 | 74.652 | 199.7 | 159.1 | 82.3 | 98.6 | 29.4 | 67 | 101.1 | 136.9 | 117 | 2.5 | 4.7515 | 29.6019 | 635 | 662.2 | 713.416 | 340.245 | -4.1 | -4 | -0.1 | 24.6 | 8.27 | 3.92 | 1 | 1.55E-02 | 0 | 0 | 0 | 0.0046 | 24.2988 | 8.3833 | 0.0003 | 0.0003 | 0.0003 | 0 | 0 | 220.66 | N | N | N | N | N | N | N | N | N | Y
181559 | 109.7 | 74.801 | 199.8 | 156.1 | 82.3 | 98.6 | 29.4 | 67 | 101.2 | 137 | 114.3 | 2.3 | 3.4919 | 29.5688 | 634.2 | 661.9 | 611.021 | 291.302 | -3.9 | -3.8 | -0.1 | 24.3 | 7.59 | 4.61 | 1 | 1.86E-02 | 0 | 0 | 0 | 0.0039 | 19.0989 | 8.4237 | 0.0003 | 0.0003 | 0.0003 | 0 | 0 | 130.36 | N | N | N | N | N | N | N | N | N | Y
181600 | 109.7 | 74.77 | 199.8 | 152.8 | 82.3 | 98.6 | 29.4 | 66.8 | 100.6 | 136.9 | 111.4 | 2 | 2.9684 | 29.5525 | 633.1 | 661.4 | 561.96 | 268.043 | -3.8 | -3.7 | -0.1 | 24.6 | 7.17 | 5.26 | 0.9 | 1.97E-02 | 0 | 0 | 0 | 0.0036 | 16.6016 | 8.8507 | 0.0002 | 0.0002 | 0.0002 | 0 | 0 | 107.7 | N | N | N | N | N | N | N | N | N | Y
181601 | 109.2 | 74.465 | 199.8 | 150.2 | 82.3 | 98.6 | 29.4 | 66.6 | 99.9 | 136.7 | 109.1 | 1.8 | 2.5189 | 29.5477 | 632 | 661.1 | 516.675 | 246.648 | -3.7 | -3.7 | -0.1 | 25.1 | 7.05 | 5.61 | 0.7 | 4.45E-03 | 0 | 0 | 0 | 0.0034 | 15.0166 | 8.687 | 0.0001 | 0.0002 | 0.0002 | 0 | 0 | 92.01 | N | N | N | N | N | N | N | N | N | Y
181602 | 109 | 74.322 | 199.8 | 148.1 | 82.3 | 98.6 | 29.4 | 66.6 | 99.8 | 136.7 | 107.2 | 1.6 | 2.2798 | 29.5449 | 630.9 | 660.9 | 491.494 | 234.83 | -3.6 | -3.6 | -0.1 | 25.2 | 7.56 | 5.33 | 0.4 | 9.75E-07 | 0 | 0 | 0 | 0.0033 | 15.3386 | 7.8616 | 0.0001 | 0.0001 | 0.0001 | 0 | 0 | 83.48 | N | N | N | N | N | N | N | N | N | Y
181603 | 108.9 | 74.217 | 199.8 | 147.9 | 82.3 | 98.6 | 29.4 | 66.5 | 99.6 | 136.4 | 107.1 | 1.6 | 2.8796 | 29.5667 | 630.2 | 660.4 | 552.076 | 264.139 | -3.7 | -3.6 | -0.1 | 25.5 | 8.19 | 4.79 | 0.2 | 1.45E-03 | 0 | 0 | 0 | 0.0037 | 18.6877 | 7.9387 | 0 | 0 | 0 | 0 | 0 | 134.54 | N | N | N | N | N | N | N | N | N | Y
181604 | 108.8 | 74.185 | 199.8 | 149.2 | 82.3 | 98.6 | 29.4 | 66.5 | 99.6 | 136.7 | 108.2 | 1.7 | 3.3633 | 29.5717 | 629.5 | 660 | 598.611 | 286.635 | -3.7 | -3.7 | -0.1 | 25.1 | 8.17 | 4.59 | 0.1 | 6.27E-03 | 0 | 0 | 0 | 0.004 | 20.2263 | 8.2611 | 0 | 0 | 0 | 0 | 0 | 121.71 | N | N | N | N | N | N | N | N | N | Y
181605 | 108.6 | 74.03 | 199.6 | 150.7 | 82.3 | 98.6 | 29.4 | 66.6 | 99.7 | 137 | 109.6 | 1.8 | 3.2902 | 29.5666 | 629 | 660 | 591.736 | 283.439 | -3.8 | -3.8 | -0.1 | 25.2 | 7.72 | 4.84 | 0.1 | 6.16E-02 | 0 | 0 | 0 | 0.0039 | 18.8841 | 8.6182 | 0 | 0 | 0 | 0 | 0 | 110.41 | N | N | N | N | N | N | N | N | N | Y
181606 | 108.5 | 73.962 | 199.4 | 150.7 | 82.3 | 98.6 | 29.4 | 66.5 | 99.5 | 137 | 109.6 | 1.8 | 2.8272 | 29.5504 | 628.6 | 659.6 | 546.823 | 261.864 | -3.8 | -3.7 | -0.1 | 25.7 | 7.2 | 5.34 | 0.2 | 1.21E-01 | 0 | 0 | 0 | 0.0037 | 16.2739 | 8.7845 | 0 | 0 | 0 | 0 | 0 | 107.28 | N | N | N | N | N | N | N | N | N | Y
181607 | 108.3 | 73.819 | 199.3 | 149.6 | 82.3 | 98.6 | 29.4 | 66.4 | 98.9 | 136.8 | 108.6 | 1.8 | 2.6054 | 29.5513 | 628.1 | 659.4 | 524.703 | 251.414 | -3.8 | -3.7 | -0.1 | 27.4 | 7.12 | 5.58 | 0.1 | 2.01E-02 | 0 | 0 | 0 | 0.0038 | 15.4482 | 8.7998 | 0 | 0 | 0 | 0 | 0 | 82.79 | N | N | N | N | N | N | N | N | N | Y
181608 | 108.1 | 73.701 | 199 | 147.8 | 82.3 | 98.6 | 29.4 | 66.3 | 98.8 | 136.6 | 107 | 1.6 | 3.1836 | 29.5668 | 627.4 | 658.9 | 581.012 | 278.715 | -3.7 | -3.6 | -0.1 | 28.4 | 7.61 | 5.32 | 0.1 | 3.01E-03 | 0 | 0 | 0 | 0.0044 | 18.3226 | 9.3118 | 0 | 0 | 0 | 0 | 0 | 113.7 | N | N | N | N | N | N | N | N | N | Y
181609 | 108 | 73.651 | 198.9 | 149.1 | 82.3 | 98.6 | 29.4 | 66.3 | 98.8 | 136.5 | 108.1 | 1.7 | 3.5125 | 29.5689 | 627.1 | 658.8 | 611.777 | 293.583 | -3.7 | -3.7 | -0.1 | 29.3 | 7.9 | 5.02 | 0 | 7.80E-07 | 0 | 0 | 0 | 0.0047 | 20.0368 | 9.2593 | 0 | 0 | 0 | 0 | 0 | 122.25 | N | N | N | N | N | N | N | N | N | Y
181610 | 107.9 | 73.577 | 198.6 | 150.9 | 82.3 | 98.6 | 29.4 | 66.3 | 98.8 | 136.6 | 109.7 | 1.9 | 3.4785 | 29.5687 | 627 | 658.6 | 608.621 | 292.093 | -3.8 | -3.7 | -0.1 | 28.8 | 7.79 | 4.99 | -0.1 | 8.05E-03 | 0 | 0 | 0 | 0.0046 | 19.6433 | 9.1497 | 0 | 0 | 0 | 0 | 0 | 122 | N | N | N | N | N | N | N | N | N | Y
181611 | 107.7 | 73.421 | 198.5 | 151.8 | 82.3 | 98.6 | 29.4 | 66.3 | 98.8 | 136.7 | 110.5 | 1.9 | 3.2514 | 29.5688 | 626.9 | 658.2 | 587.583 | 282.021 | -3.8 | -3.8 | -0.1 | 28.7 | 7.59 | 5.12 | 0 | 3.14E-02 | 0 | 0 | 0 | 0.0045 | 18.4813 | 9.0738 | 0 | 0 | 0 | 0 | 0 | 117.5 | N | N | N | N | N | N | N | N | N | Y
181612 | 107.5 | 73.309 | 198.3 | 151.4 | 82.3 | 98.6 | 29.4 | 66.3 | 98.8 | 136.6 | 110.2 | 1.9 | 3.0952 | 29.5691 | 626.6 | 658.1 | 572.675 | 274.93 | -3.9 | -3.8 | -0.1 | 29.3 | 7.48 | 5.26 | 0.1 | 8.03E-04 | 0 | 0 | 0 | 0.0044 | 17.7688 | 9.0777 | 0 | 0 | 0 | 0 | 0 | 111.47 | N | N | N | N | N | N | N | N | N | Y
181613 | 107.4 | 73.247 | 198 | 150.8 | 82.3 | 98.6 | 29.4 | 66.5 | 99.6 | 136.7 | 109.6 | 1.8 | 2.9701 | 29.5706 | 626.4 | 657.8 | 560.534 | 269.179 | -3.9 | -3.8 | -0.1 | 29.9 | 7.45 | 5.33 | 0.2 | 8.51E-07 | 0 | 0 | 0 | 0.0044 | 17.3085 | 9.0127 | 0 | 0 | 0 | 0 | 0 | 110.1 | N | N | N | N | N | N | N | N | N | Y
181614 | 107.3 | 73.135 | 197.9 | 150.1 | 82.3 | 98.6 | 29.4 | 66.7 | 100.1 | 136.6 | 109.1 | 1.8 | 2.8813 | 29.5703 | 625.9 | 657.3 | 551.738 | 265.057 | -3.8 | -3.7 | -0.1 | 29.7 | 7.51 | 5.3 | 0.2 | 8.64E-07 | 0 | 0 | 0 | 0.0043 | 17.1867 | 8.8221 | 0.0001 | 0.0001 | 0.0001 | 0 | 0 | 103.95 | N | N | N | N | N | N | N | N | N | Y
181615 | 107 | 72.98 | 197.8 | 149.7 | 82.3 | 98.6 | 29.4 | 66.8 | 100.5 | 136.5 | 108.6 | 1.8 | 3.1302 | 29.5693 | 625.6 | 657.1 | 575.601 | 276.599 | -3.8 | -3.7 | -0.1 | 29.5 | 7.72 | 5.13 | 0.3 | 8.28E-07 | 0 | 0 | 0 | 0.0045 | 18.436 | 8.9027 | 0.0001 | 0.0001 | 0.0001 | 0 | 0 | 107.38 | N | N | N | N | N | N | N | N | N | Y
181616 | 106.9 | 72.905 | 197.5 | 149.9 | 82.3 | 98.6 | 29.4 | 66.9 | 100.7 | 136.5 | 108.8 | 1.8 | 3.4768 | 29.5788 | 625.5 | 657 | 607.86 | 292.227 | -3.9 | -3.8 | -0.1 | 28.8 | 7.9 | 4.92 | 0.3 | 7.84E-07 | 0 | 0 | 0 | 0.0046 | 19.9406 | 9.0273 | 0.0001 | 0.0001 | 0.0001 | 0 | 0 | 125.45 | N | N | N | N | N | N | N | N | N | Y
181617 | 106.8 | 72.825 | 197.3 | 151 | 82.3 | 98.6 | 29.4 | 67 | 101.1 | 136.6 | 109.8 | 1.9 | 3.6548 | 29.5831 | 625.6 | 656.9 | 623.94 | 299.967 | -4 | -3.9 | -0.1 | 28.8 | 7.93 | 4.82 | 0.2 | 4.26E-05 | 0 | 0 | 0 | 0.0047 | 20.5513 | 9.0779 | 0 | 0.0001 | 0.0001 | 0 | 0 | 130.81 | N | N | N | N | N | N | N | N | N | Y
181618 | 106.7 | 72.75 | 197.2 | 151.8 | 82.3 | 98.6 | 29.4 | 67 | 101.4 | 136.7 | 110.5 | 1.9 | 3.6948 | 29.581 | 625.7 | 656.7 | 627.628 | 301.694 | -3.9 | -3.8 | -0.1 | 29.2 | 7.85 | 4.83 | 0.1 | 7.59E-07 | 0 | 0 | 0 | 0.0048 | 20.4613 | 9.1568 | 0 | 0 | 0 | 0 | 0 | 138.42 | N | N | N | N | N | N | N | N | N | Y
181619 | 106.7 | 72.75 | 196.8 | 152.2 | 82.3 | 98.6 | 29.4 | 67.2 | 101.9 | 136.6 | 110.9 | 2 | 3.6039 | 29.585 | 625.8 | 656.4 | 619.455 | 297.764 | -3.7 | -3.7 | -0.1 | 28.6 | 7.77 | 4.9 | 0.1 | 7.69E-07 | 0 | 0 | 0 | 0.0047 | 19.9813 | 9.155 | 0 | 0 | 0 | 0 | 0 | 135.43 | N | N | N | N | N | N | N | N | N | Y
181620 | 106.7 | 72.738 | 196.8 | 152.1 | 82.3 | 98.6 | 29.4 | 67.3 | 102.3 | 136.6 | 110.8 | 1.9 | 3.5298 | 29.5802 | 625.7 | 656.6 | 612.841 | 294.585 | -3.8 | -3.7 | -0.1 | 27.9 | 7.7 | 4.99 | 0.1 | 7.78E-07 | 0 | 0 | 0 | 0.0045 | 19.5959 | 9.2254 | 0 | 0 | 0 | 0 | 0 | 132.39 | N | N | N | N | N | N | N | N | N | Y
181621 | 106.6 | 72.713 | 196.5 | 152.2 | 82.3 | 98.6 | 29.4 | 67.4 | 102.7 | 136.6 | 110.9 | 2 | 3.3432 | 29.5666 | 625.1 | 656.2 | 595.625 | 286.327 | -3.8 | -3.7 | -0.1 | 28.4 | 7.58 | 5.11 | 0.1 | 8.00E-07 | 0 | 0 | 0 | 0.0045 | 18.7424 | 9.1932 | 0 | 0 | 0 | 0 | 0 | 131.38 | N | N | N | N | N | N | N | N | N | Y
181622 | 106.5 | 72.644 | 196.4 | 151.7 | 82.3 | 98.6 | 29.4 | 67.5 | 103 | 136.6 | 110.5 | 1.9 | 3.1292 | 29.5577 | 624.8 | 656.3 | 575.572 | 276.678 | -3.8 | -3.7 | -0.1 | 29.2 | 7.54 | 5.17 | 0.2 | 8.28E-07 | 0 | 0 | 0 | 0.0044 | 18.0069 | 8.9742 | 0.0001 | 0.0001 | 0.0001 | 0 | 0 | 113.07 | N | N | N | N | N | N | N | N | N | Y
181623 | 106.4 | 72.514 | 196.3 | 150.7 | 82.3 | 98.6 | 29.4 | 67.5 | 103.1 | 136.6 | 109.6 | 1.8 | 3.3952 | 29.5658 | 624.5 | 656.1 | 599.806 | 288.486 | -3.8 | -3.7 | -0.1 | 30.1 | 7.81 | 5.01 | 0.2 | 7.94E-07 | 0 | 0 | 0 | 0.0048 | 19.4431 | 9.0652 | 0.0001 | 0.0001 | 0.0001 | 0 | 0 | 108.78 | N | N | N | N | N | N | N | N | N | Y
181624 | 106.2 | 72.427 | 196.2 | 150.6 | 82.3 | 98.6 | 29.4 | 67.6 | 103.3 | 136.6 | 109.4 | 1.8 | 4.017 | 29.5775 | 624.4 | 656.1 | 655.116 | 315.232 | -3.8 | -3.7 | -0.1 | 30.4 | 8.12 | 4.71 | 0.2 | 7.26E-07 | 0 | 0 | 0 | 0.0053 | 22.1075 | 9.3257 | 0.0001 | 0.0001 | 0.0001 | 0 | 0 | 149.03 | N | N | N | N | N | N | N | N | N | Y
181625 | 106.2 | 72.39 | 196.1 | 152.4 | 82.3 | 98.6 | 29.4 | 67.6 | 103.4 | 136.6 | 111.1 | 2 | 4.2394 | 29.5811 | 624.9 | 656.3 | 674.065 | 324.239 | -3.8 | -3.8 | -0.1 | 30.2 | 8.19 | 4.53 | 0.2 | 7.06E-07 | 0 | 0 | 0 | 0.0054 | 22.9167 | 9.2237 | 0.0001 | 0.0001 | 0.0001 | 0 | 0 | 157.37 | N | N | N | N | N | N | N | N | N | Y
181626 | 106.3 | 72.47 | 196 | 153.8 | 82.3 | 98.6 | 29.4 | 67.6 | 103.4 | 136.4 | 112.3 | 2.1 | 4.1265 | 29.5797 | 625.5 | 656.2 | 664.777 | 319.593 | -3.9 | -3.8 | -0.1 | 30.4 | 8.08 | 4.52 | 0.2 | 7.17E-07 | 0 | 0 | 0 | 0.0053 | 22.3059 | 9.0781 | 0 | 0 | 0 | 0 | 0 | 158.31 | N | N | N | N | N | N | N | N | N | Y
181627 | 106.3 | 72.477 | 196 | 153.7 | 82.3 | 98.6 | 29.4 | 67.6 | 103.4 | 136.5 | 112.2 | 2.1 | 3.9507 | 29.5743 | 625.6 | 656.2 | 649.969 | 312.377 | -3.9 | -3.8 | -0.1 | 30.4 | 8.01 | 4.57 | 0.2 | 8.04E-03 | 0 | 0 | 0 | 0.0052 | 21.6158 | 8.9574 | 0.0001 | 0.0001 | 0.0001 | 0 | 0 | 148.14 | N | N | N | N | N | N | N | N | N | Y
181628 | 106.3 | 72.508 | 195.9 | 153.4 | 82.3 | 98.6 | 29.4 | 67.6 | 103.4 | 136.5 | 111.9 | 2 | 4.0636 | 29.583 | 626 | 656.4 | 659.546 | 316.965 | -3.9 | -3.8 | -0.1 | 30.9 | 8.06 | 4.56 | 0.4 | 7.23E-07 | 0 | 0 | 0 | 0.0054 | 22.0563 | 9.0768 | 0.0001 | 0.0001 | 0.0001 | 0 | 0 | 148.15 | N | N | N | N | N | N | N | N | N | Y
181629 | 106.3 | 72.508 | 196.1 | 153.5 | 82.3 | 98.6 | 29.4 | 67.6 | 103.4 | 136.6 | 112.1 | 2.1 | 4.1353 | 29.5829 | 626.3 | 656.5 | 665.701 | 319.819 | -3.9 | -3.9 | -0.1 | 31.4 | 8.05 | 4.58 | 0.4 | 7.16E-07 | 0 | 0 | 0 | 0.0055 | 22.2362 | 9.1959 | 0.0001 | 0.0001 | 0.0001 | 0 | 0 | 157.46 | N | N | N | N | N | N | N | N | N | Y
181630 | 106.4 | 72.526 | 196.1 | 153.7 | 82.3 | 98.6 | 29.4 | 67.6 | 103.5 | 136.6 | 112.2 | 2.1 | 3.9052 | 29.5754 | 626.7 | 656.4 | 646.22 | 310.266 | -3.9 | -3.8 | -0.1 | 31 | 7.93 | 4.7 | 0.3 | 7.38E-07 | 0 | 0 | 0 | 0.0053 | 21.246 | 9.1504 | 0.0001 | 0.0001 | 0.0001 | 0 | 0 | 151.14 | N | N | N | N | N | N | N | N | N | Y
181631 | 106.3 | 72.489 | 196.1 | 153.5 | 82.3 | 98.6 | 29.4 | 67.6 | 103.4 | 136.6 | 112 | 2.1 | 3.5689 | 29.5659 | 626.9 | 656.6 | 616.58 | 295.911 | -3.9 | -3.8 | -0.1 | 29.3 | 7.71 | 4.89 | 0.2 | 7.74E-07 | 0 | 0 | 0 | 0.0048 | 19.7019 | 9.0756 | 0.0001 | 0.0001 | 0.0001 | 0 | 0 | 147.75 | N | N | N | N | N | N | N | N | N | Y
181632 | 106.2 | 72.408 | 196.1 | 152.7 | 82.3 | 98.6 | 29.4 | 67.6 | 103.4 | 136.6 | 111.3 | 2 | 3.3552 | 29.5596 | 626.9 | 656.9 | 597.085 | 286.495 | -3.9 | -3.8 | -0.1 | 28.4 | 7.7 | 4.87 | 0.2 | 8.00E-07 | 0 | 0 | 0 | 0.0045 | 19.0577 | 8.7646 | 0.0001 | 0.0001 | 0.0001 | 0 | 0 | 108.07 | N | N | N | N | N | N | N | N | N | Y
181633 | 106.1 | 72.34 | 196.1 | 151.3 | 82.3 | 98.6 | 29.4 | 67.6 | 103.2 | 136.5 | 110.1 | 1.9 | 4.1167 | 29.5863 | 627 | 657 | 663 | 318.365 | -4 | -3.9 | -0.1 | 28.3 | 8.15 | 4.53 | 0.4 | 7.19E-07 | 0 | 0 | 0 | 0.0049 | 22.398 | 9.0492 | 0.0001 | 0.0001 | 0.0001 | 0 | 0 | 128.95 | N | N | N | N | N | N | N | N | N | Y
181634 | 106.1 | 72.321 | 196.1 | 152 | 82.3 | 98.6 | 29.4 | 67.5 | 103.2 | 136.6 | 110.7 | 1.9 | 5.0239 | 29.6111 | 627.6 | 657.3 | 734.344 | 352.716 | -4 | -3.9 | -0.1 | 28.4 | 8.57 | 4.15 | 0.4 | 6.49E-07 | 0 | 0 | 0 | 0.0055 | 26.1153 | 9.1869 | 0.0001 | 0.0001 | 0.0001 | 0 | 0 | 166.03 | N | N | N | N | N | N | N | N | N | Y
181635 | 106.3 | 72.446 | 196.1 | 155.3 | 82.3 | 98.6 | 29.4 | 67.5 | 103.2 | 136.6 | 113.7 | 2.2 | 5.2189 | 29.6116 | 628.5 | 657.5 | 748.951 | 359.467 | -4 | -3.9 | -0.1 | 28.2 | 8.65 | 3.96 | 0.3 | 1.88E-03 | 0 | 0 | 0 | 0.0056 | 26.8428 | 8.9419 | 0.0001 | 0.0001 | 0.0001 | 0 | 0 | 190.69 | N | N | N | N | N | N | N | N | N | Y
181636 | 106.4 | 72.576 | 196.1 | 156.5 | 82.3 | 98.6 | 29.4 | 67.5 | 103.1 | 136.7 | 114.7 | 2.3 | 5.0783 | 29.6057 | 629.2 | 657.7 | 739.31 | 354.529 | -3.9 | -3.8 | -0.1 | 27.5 | 8.57 | 3.94 | 0.3 | 1.00E-02 | 0 | 0 | 0 | 0.0053 | 26.2488 | 8.7588 | 0.0001 | 0.0001 | 0.0001 | 0 | 0 | 185.75 | N | N | N | N | N | N | N | N | N | Y
181637 | 106.7 | 72.75 | 196.1 | 156.3 | 82.3 | 98.6 | 29.4 | 67.6 | 103.3 | 136.7 | 114.6 | 2.3 | 4.9432 | 29.5975 | 629.9 | 658.3 | 729.797 | 349.634 | -3.9 | -3.8 | -0.1 | 26.2 | 8.46 | 4.02 | 0.4 | 1.68E-04 | 0 | 0 | 0 | 0.005 | 25.5467 | 8.8148 | 0.0001 | 0.0001 | 0.0001 | 0 | 0 | 186.11 | N | N | N | N | N | N | N | N | N | Y
181638 | 106.8 | 72.806 | 196.1 | 155.9 | 82.3 | 98.6 | 29.4 | 67.6 | 103.6 | 136.6 | 114.2 | 2.2 | 4.5607 | 29.5923 | 630.8 | 658.6 | 701.287 | 335.655 | -3.8 | -3.8 | -0.1 | 25.9 | 8.3 | 4.17 | 0.5 | 6.77E-04 | 0 | 0 | 0 | 0.0048 | 24.0467 | 8.7814 | 0.0002 | 0.0002 | 0.0002 | 0 | 0 | 175.14 | N | N | N | N | N | N | N | N | N | Y
181639 | 107 | 72.924 | 196.1 | 155 | 82.3 | 98.6 | 29.4 | 67.7 | 103.7 | 136.6 | 113.4 | 2.2 | 4.3226 | 29.5947 | 631.6 | 659.1 | 682.582 | 326.491 | -3.8 | -3.8 | -0.1 | 26.6 | 8.14 | 4.37 | 0.6 | 7.01E-07 | 0 | 0 | 0 | 0.0048 | 22.9527 | 8.9579 | 0.0002 | 0.0002 | 0.0002 | 0 | 0 | 160.37 | N | N | N | N | N | N | N | N | N | Y
181640 | 107.1 | 72.999 | 196.2 | 154.5 | 82.3 | 98.6 | 29.4 | 67.7 | 103.9 | 136.7 | 112.9 | 2.1 | 3.7863 | 29.5781 | 631.8 | 659.5 | 636.421 | 304.166 | -3.9 | -3.8 | -0.1 | 26.3 | 7.92 | 4.56 | 0.4 | 7.53E-07 | 0 | 0 | 0 | 0.0044 | 20.8057 | 8.7101 | 0.0001 | 0.0001 | 0.0001 | 0 | 0 | 160.33 | N | N | N | N | N | N | N | N | N | Y
181641 | 107 | 72.961 | 196.5 | 153.3 | 82.3 | 98.6 | 29.4 | 67.8 | 104 | 136.7 | 111.9 | 2 | 3.674 | 29.5726 | 631.7 | 660 | 626.556 | 299.427 | -3.9 | -3.8 | -0.1 | 25.8 | 8.11 | 4.43 | 0.2 | 7.65E-07 | 0 | 0 | 0 | 0.0043 | 20.964 | 8.3211 | 0.0001 | 0.0001 | 0.0001 | 0 | 0 | 108.03 | N | N | N | N | N | N | N | N | N | Y
181642 | 107.1 | 73.024 | 196.4 | 151.1 | 82.3 | 98.6 | 29.4 | 67.8 | 104 | 136.5 | 109.9 | 1.9 | 4.4611 | 29.5913 | 631.9 | 660.5 | 693.413 | 331.534 | -3.9 | -3.9 | -0.1 | 26.6 | 8.54 | 4.13 | 0.2 | 6.90E-07 | 0 | 0 | 0 | 0.0049 | 24.4443 | 8.5999 | 0.0001 | 0.0001 | 0.0001 | 0 | 0 | 171.39 | N | N | N | N | N | N | N | N | N | Y
181643 | 107.1 | 73.03 | 196.6 | 153.1 | 82.3 | 98.6 | 29.4 | 67.8 | 104 | 136.5 | 111.7 | 2 | 4.7831 | 29.6015 | 632.6 | 660.7 | 718.915 | 343.621 | -4.1 | -4 | -0.1 | 27.5 | 8.53 | 4.11 | 0.3 | 6.66E-07 | 0 | 0 | 0 | 0.0052 | 25.2998 | 8.8739 | 0.0001 | 0.0001 | 0.0001 | 0 | 0 | 174.56 | N | N | N | N | N | N | N | N | N | Y
181644 | 107.2 | 73.092 | 196.6 | 154.5 | 82.3 | 98.6 | 29.4 | 67.9 | 104.5 | 136.3 | 112.9 | 2.1 | 4.5612 | 29.5995 | 633.4 | 661.1 | 700.745 | 334.674 | -4.1 | -4 | -0.1 | 27.5 | 7.92 | 4.58 | 0.4 | 1.69E-02 | 0 | 0 | 0 | 0.0051 | 22.8796 | 9.6167 | 0.0001 | 0.0001 | 0.0001 | 0 | 0 | 164.15 | N | N | N | N | N | N | N | N | N | Y
181645 | 107.3 | 73.179 | 196.6 | 154.1 | 82.3 | 98.6 | 29.4 | 68 | 104.7 | 136 | 112.6 | 2.1 | 3.5028 | 29.5724 | 633.9 | 661.5 | 611.64 | 291.71 | -3.9 | -3.8 | -0.1 | 27 | 7.25 | 5.18 | 0.5 | 2.88E-02 | 0 | 0 | 0 | 0.0043 | 18.2543 | 9.495 | 0.0001 | 0.0002 | 0.0002 | 0 | 0 | 105.51 | N | N | N | N | N | N | N | N | N | Y
181646 | 107.1 | 72.999 | 196.6 | 151.3 | 82.3 | 98.6 | 29.4 | 68 | 104.8 | 135.4 | 110.1 | 1.9 | 3.3965 | 29.5734 | 634 | 662 | 602.402 | 287.285 | -3.8 | -3.7 | -0.1 | 25.9 | 7.28 | 5.36 | 0.5 | 1.37E-03 | 0 | 0 | 0 | 0.0041 | 18.061 | 9.6602 | 0.0001 | 0.0001 | 0.0001 | 0 | 0 | 90.19 | N | N | N | N | N | N | N | N | N | Y
181647 | 107 | 72.937 | 196.6 | 151.1 | 82.3 | 98.6 | 29.4 | 68 | 104.8 | 135 | 109.9 | 1.9 | 3.9246 | 29.59 | 634.2 | 662.5 | 649.695 | 309.957 | -3.7 | -3.6 | -0.1 | 25.7 | 7.64 | 5.2 | 0.4 | 7.39E-07 | 0 | 0 | 0 | 0.0044 | 20.4563 | 10.1108 | 0.0001 | 0.0001 | 0.0001 | 0 | 0 | 120.59 | N | N | N | N | N | N | N | N | N | Y
181648 | 107 | 72.98 | 196.6 | 152.5 | 82.3 | 98.6 | 29.4 | 68 | 104.8 | 135.2 | 111.1 | 2 | 3.967 | 29.5883 | 634.7 | 662.8 | 653.599 | 311.65 | -3.8 | -3.7 | -0.1 | 25.9 | 7.77 | 5.07 | 0.3 | 5.96E-04 | 0 | 0 | 0 | 0.0044 | 20.9204 | 9.9257 | 0.0001 | 0.0001 | 0.0001 | 0 | 0 | 150.08 | N | N | N | N | N | N | N | N | N | Y
181649 | 107 | 72.98 | 196.6 | 153.3 | 82.3 | 98.6 | 29.4 | 68 | 104.7 | 135.3 | 111.8 | 2 | 3.7488 | 29.575 | 635.2 | 663.3 | 634.85 | 302.451 | -3.9 | -3.8 | -0.1 | 26.2 | 7.72 | 5.06 | 0.3 | 7.57E-07 | 0 | 0 | 0 | 0.0044 | 20.1587 | 9.6081 | 0.0001 | 0.0001 | 0.0001 | 0 | 0 | 141.31 | N | N | N | N | N | N | N | N | N | Y
181650 | 107.1 | 72.992 | 196.4 | 152.9 | 82.3 | 98.6 | 29.4 | 67.9 | 104.6 | 135.4 | 111.5 | 2 | 3.6081 | 29.5657 | 635.6 | 663.7 | 622.589 | 296.415 | -3.8 | -3.7 | -0.1 | 27.2 | 7.61 | 5.17 | 0.3 | 7.73E-07 | 0 | 0 | 0 | 0.0044 | 19.4802 | 9.6291 | 0.0001 | 0.0001 | 0.0001 | 0 | 0 | 135.63 | N | N | N | N | N | N | N | N | N | Y
181651 | 107.1 | 72.992 | 196.3 | 152.3 | 82.3 | 98.6 | 29.4 | 67.9 | 104.3 | 135.5 | 111 | 2 | 3.4727 | 29.5761 | 636.1 | 664.3 | 610.259 | 290.501 | -3.8 | -3.7 | -0.1 | 28 | 7.17 | 5.73 | 0.2 | 7.89E-07 | 0 | 0 | 0 | 0.0045 | 17.9922 | 10.4529 | 0.0001 | 0.0001 | 0.0001 | 0 | 0 | 127.59 | N | N | N | N | N | N | N | N | N | Y
181652 | 107 | 72.961 | 196.3 | 151.8 | 82.3 | 98.6 | 29.4 | 67.8 | 104.1 | 135.8 | 110.5 | 1.9 | 3.1244 | 29.5681 | 636.4 | 664.7 | 576.972 | 274.518 | -3.8 | -3.7 | -0.1 | 29.5 | 5.88 | 7.16 | 0.2 | 8.36E-07 | 0 | 0 | 0 | 0.0045 | 13.9301 | 12.3364 | 0 | 0 | 0 | 0 | 0 | 103.58 | N | N | N | N | N | N | N | N | N | Y
181653 | 106.6 | 72.7 | 196.3 | 148.1 | 82.3 | 98.6 | 29.4 | 67.7 | 103.9 | 135.7 | 107.3 | 1.6 | 2.427 | 29.5467 | 636.1 | 665.3 | 508.289 | 241.718 | -3.6 | -3.6 | -0.1 | 30.3 | 4.47 | 9.08 | 0.1 | 9.50E-07 | 0 | 0 | 0 | 0.004 | 9.3367 | 13.7785 | 0 | 0 | 0 | 0 | 0 | 14.52 | N | N | N | N | N | N | N | N | N | N
181654 | 106 | 72.29 | 196.3 | 144.3 | 82.3 | 98.6 | 29.4 | 67.7 | 103.6 | 134.8 | 103.9 | 1.3 | 2.4609 | 29.5497 | 635.7 | 665.6 | 512.066 | 243.642 | -3.2 | -3.1 | -0.1 | 29 | 3.69 | 10.78 | 0.1 | 9.42E-07 | 0 | 0 | 0 | 0.0039 | 7.7666 | 16.4864 | 0 | 0 | 0 | 0 | 0 | 23.34 | N | N | N | N | N | N | N | N | N | N
181655 | 105.4 | 71.837 | 196.2 | 144 | 82.3 | 98.6 | 29.4 | 67.6 | 103.5 | 133.9 | 103.6 | 1.3 | 2.5337 | 29.5481 | 635.3 | 666.1 | 519.625 | 247.303 | -3 | -2.9 | -0.1 | 27.4 | 3.25 | 11.97 | 0.2 | 7.32E-03 | 0 | 0 | 0 | 0.0037 | 6.9402 | 18.5835 | 0.0001 | 0.0001 | 0.0001 | 0 | 0 | 17.14 | N | N | N | N | N | N | N | N | N | N
181656 | 104.7 | 71.408 | 195.9 | 144.6 | 82.3 | 98.6 | 29.4 | 67.5 | 103.2 | 133.1 | 104.1 | 1.4 | 2.5375 | 29.55 | 635.2 | 666.2 | 519.927 | 247.484 | -2.9 | -2.8 | -0.1 | 26 | 3.11 | 12.59 | 0.3 | 1.30E-02 | 0 | 0 | 0 | 0.0035 | 6.6376 | 19.5668 | 0.0001 | 0.0001 | 0.0001 | 0 | 0 | 12.86 | N | N | N | N | N | N | N | N | N | N
181657 | 104.1 | 70.979 | 195.7 | 145.3 | 82.3 | 98.6 | 29.4 | 67.5 | 103.1 | 132.2 | 104.8 | 1.4 | 2.5871 | 29.5563 | 635.3 | 666.5 | 524.887 | 249.88 | -2.8 | -2.7 | -0.1 | 24.3 | 3.15 | 12.78 | 0.2 | 4.27E-03 | 0 | 0 | 0 | 0.0033 | 6.7983 | 20.0484 | 0 | 0.0001 | 0.0001 | 0 | 0 | 24.71 | N | N | N | N | N | N | N | N | N | N
181658 | 103.6 | 70.644 | 195.4 | 145.5 | 82.3 | 98.6 | 29.4 | 67.5 | 103.1 | 131.6 | 104.9 | 1.4 | 2.496 | 29.5595 | 635.7 | 666.9 | 515.61 | 245.398 | -2.9 | -2.8 | -0.1 | 22.9 | 3.3 | 12.71 | 0.1 | 6.50E-03 | 0 | 0 | 0 | 0.0031 | 6.9877 | 19.587 | 0 | 0 | 0 | 0 | 0 | 25.47 | N | N | N | N | N | N | N | N | N | N
181659 | 103.1 | 70.283 | 195 | 145.6 | 82.3 | 98.6 | 29.4 | 67.5 | 103.1 | 131.4 | 105.1 | 1.4 | 2.2402 | 29.5522 | 636 | 667.1 | 488.202 | 232.243 | -3 | -2.9 | -0.1 | 22.7 | 3.27 | 12.93 | 0.1 | 1.48E-02 | 0 | 0 | 0 | 0.0029 | 6.5516 | 18.8602 | 0 | 0 | 0 | 0 | 0 | 32.13 | N | N | N | N | N | N | N | N | N | N
181700 | 102.5 | 69.917 | 194.7 | 145.4 | 82.3 | 98.6 | 29.4 | 67.5 | 103 | 131 | 104.9 | 1.4 | 1.9894 | 29.5398 | 635.8 | 667.6 | 460.032 | 218.791 | -3 | -2.9 | -0.1 | 23.9 | 2.45 | 14.17 | 0.1 | 9.18E-03 | 0 | 0 | 0 | 0.0029 | 4.6327 | 19.4619 | 0 | 0 | 0 | 0 | 0 | 32.53 | N | N | N | N | N | N | N | N | N | N
181701 | 101.7 | 69.314 | 194.3 | 143.5 | 82.3 | 98.6 | 29.4 | 67.4 | 102.8 | 130.7 | 103.1 | 1.3 | 2.5715 | 29.5587 | 635.3 | 667.9 | 521.225 | 248.155 | -2.8 | -2.7 | -0.1 | 26.8 | 1.34 | 16.06 | 0 | 1.44E-02 | 0 | 0 | 0 | 0.0037 | 2.8759 | 25.0165 | 0 | 0 | 0 | 0 | 0 | 0 | N | N | N | N | N | N | N | N | N | N
181702 | 100.7 | 68.643 | 193.9 | 144.1 | 82.3 | 98.6 | 29.4 | 67.4 | 102.8 | 130.3 | 103.7 | 1.3 | 2.1796 | 29.5455 | 635.2 | 668.1 | 478.962 | 227.958 | -2.2 | -2.2 | 0 | 35.7 | 0.7 | 17.62 | 0.1 | 2.33E-02 | 0 | 0 | 0 | 0.0045 | 1.3795 | 25.2146 | 0 | 0 | 0 | 0 | 0 | 0 | N | N | N | N | N | N | N | N | N | N
181703 | 99.5 | 67.835 | 193.7 | 144 | 82.3 | 98.6 | 29.4 | 67.4 | 102.7 | 130 | 103.6 | 1.3 | 1.7805 | 29.5345 | 635.1 | 668.2 | 435.448 | 207.187 | -1.9 | -1.9 | 0 | 38.6 | 0.66 | 18.13 | 0.2 | 2.81E-02 | 0 | 0 | 0 | 0.0044 | 1.1734 | 23.5886 | 0 | 0 | 0 | 0 | 0 | 0 | N | N | N | N | N | N | N | N | N | N
181704 | 98.7 | 67.282 | 193.5 | 142.6 | 82.3 | 98.6 | 29.4 | 67.4 | 102.7 | 129.6 | 102.3 | 1.2 | 1.8115 | 29.5373 | 634.8 | 668.4 | 438.772 | 208.855 | -1.6 | -1.5 | 0 | 36.7 | 1.48 | 16.72 | 0.2 | 1.83E-02 | 0 | 0 | 0 | 0.0042 | 2.6644 | 21.9242 | 0 | 0 | 0 | 0 | 0 | 0 | N | N | N | N | N | N | N | N | N | N
181705 | 97.8 | 66.71 | 193.2 | 143.4 | 82.3 | 98.6 | 29.4 | 67.4 | 102.7 | 129.3 | 103.1 | 1.3 | 2.0937 | 29.544 | 634.5 | 668.4 | 471.561 | 224.558 | -1.6 | -1.6 | 0 | 34.7 | 3.37 | 13.58 | 0.2 | 3.59E-02 | 0 | 0 | 0 | 0.0043 | 6.5432 | 19.1436 | 0 | 0 | 0 | 0 | 0 | 4.87 | N | N | N | N | N | N | N | N | N | N
181706 | 97.6 | 66.555 | 193.2 | 146.9 | 82.3 | 98.6 | 29.4 | 67.4 | 102.8 | 129.3 | 106.2 | 1.5 | 2.2446 | 29.544 | 635.2 | 668.6 | 488.951 | 232.693 | -2.4 | -2.4 | 0 | 33.1 | 4.94 | 10.91 | 0 | 3.88E-02 | 0 | 0 | 0 | 0.0042 | 9.9184 | 15.941 | 0 | 0 | 0 | 0 | 0 | 92.1 | N | N | N | N | N | N | N | N | N | Y
181707 | 97.5 | 66.449 | 193.2 | 148.7 | 82.3 | 98.6 | 29.4 | 67.5 | 103.1 | 130.1 | 107.8 | 1.7 | 1.9757 | 29.5433 | 635.8 | 668.8 | 458.767 | 218.207 | -3.1 | -3.1 | -0.1 | 32.4 | 4.93 | 10.29 | 0 | 7.78E-03 | 0 | 0 | 0 | 0.0039 | 9.2847 | 14.0995 | 0 | 0 | 0 | 0 | 0 | 65.18 | N | N | N | N | N | N | N | N | N | N
181708 | 97 | 66.108 | 193.1 | 146.5 | 82.3 | 98.6 | 29.4 | 67.6 | 103.3 | 130.7 | 105.8 | 1.5 | 1.7349 | 29.5381 | 635.9 | 669.1 | 429.613 | 204.289 | -3.1 | -3 | -0.1 | 32.5 | 4.24 | 10.6 | 0 | 2.18E-03 | 0 | 0 | 0 | 0.0036 | 7.4758 | 13.5977 | 0 | 0 | 0 | 0 | 0 | 25.05 | N | N | N | N | N | N | N | N | N | N
181709 | 96.4 | 65.722 | 193.1 | 144.5 | 82.3 | 98.6 | 29.4 | 67.6 | 103.5 | 130.7 | 104 | 1.4 | 1.6644 | 29.5404 | 635.7 | 669.5 | 420.589 | 200.049 | -2.8 | -2.8 | -0.1 | 31.5 | 4.3 | 10.39 | 0.1 | 2.23E-02 | 0 | 0 | 0 | 0.0035 | 7.4262 | 13.0525 | 0 | 0 | 0 | 0 | 0 | 23.07 | N | N | N | N | N | N | N | N | N | N
181710 | 95.9 | 65.381 | 193.3 | 144.3 | 82.3 | 98.6 | 29.4 | 67.7 | 103.8 | 130.4 | 103.9 | 1.3 | 2.0186 | 29.55 | 635.7 | 669.7 | 463.655 | 220.599 | -2.8 | -2.8 | -0.1 | 30.2 | 5.38 | 9.21 | 0.2 | 3.79E-02 | 0 | 0 | 0 | 0.0037 | 10.2516 | 12.752 | 0 | 0 | 0 | 0 | 0 | 56.51 | N | N | N | N | N | N | N | N | N | N
181711 | 95.7 | 65.263 | 193.5 | 146.4 | 82.3 | 98.6 | 29.4 | 67.8 | 104.1 | 130.4 | 105.7 | 1.5 | 2.109 | 29.5524 | 636.2 | 669.9 | 474.259 | 225.56 | -3.1 | -3.1 | -0.1 | 28.2 | 6.47 | 7.72 | 0.1 | 5.58E-02 | 0 | 0 | 0 | 0.0035 | 12.6044 | 10.9295 | 0 | 0 | 0 | 0 | 0 | 83.63 | N | N | N | N | N | N | N | N | N | Y
181712 | 95.5 | 65.12 | 193.7 | 148.1 | 82.3 | 98.6 | 29.4 | 67.9 | 104.6 | 130.9 | 107.3 | 1.6 | 2.2327 | 29.5478 | 636.8 | 669.9 | 487.992 | 231.941 | -3.5 | -3.5 | -0.1 | 27.2 | 7.24 | 6.47 | 0 | 3.92E-03 | 0 | 0 | 0 | 0.0035 | 14.4977 | 9.4219 | 0 | 0 | 0 | 0 | 0 | 88.73 | N | N | N | N | N | N | N | N | N | Y
181713 | 95.4 | 65.07 | 193.9 | 149 | 82.3 | 98.6 | 29.4 | 68 | 104.9 | 131.5 | 108.1 | 1.7 | 2.2365 | 29.5487 | 637.4 | 670.3 | 488.633 | 232.114 | -3.8 | -3.7 | -0.1 | 27.6 | 7.75 | 5.58 | 0 | 9.86E-07 | 0 | 0 | 0 | 0.0035 | 15.5399 | 8.1363 | 0 | 0 | 0 | 0 | 0 | 101.72 | N | N | N | N | N | N | N | N | N | Y
181714 | 95.4 | 65.07 | 194.2 | 149.5 | 82.3 | 98.6 | 29.4 | 68.1 | 105.2 | 132.2 | 108.5 | 1.7 | 2.1067 | 29.5475 | 637.8 | 670.6 | 474.301 | 225.219 | -3.8 | -3.7 | -0.1 | 27.7 | 7.96 | 5.07 | 0.1 | 1.10E-02 | 0 | 0 | 0 | 0.0034 | 15.4718 | 7.172 | 0 | 0 | 0 | 0 | 0 | 112.23 | N | N | N | N | N | N | N | N | N | Y
181715 | 95.4 | 65.076 | 194.5 | 149.3 | 82.3 | 98.6 | 29.4 | 68.1 | 105.3 | 132.7 | 108.4 | 1.7 | 2.0565 | 29.5382 | 637.7 | 670.9 | 468.735 | 222.516 | -3.7 | -3.7 | -0.1 | 27.2 | 8.03 | 4.81 | 0.1 | 2.52E-02 | 0 | 0 | 0 | 0.0033 | 15.4204 | 6.7144 | 0 | 0 | 0 | 0 | 0 | 96.59 | N | N | N | N | N | N | N | N | N | Y
181716 | 95.5 | 65.138 | 194.8 | 149 | 82.3 | 98.6 | 29.4 | 68.2 | 105.4 | 133.1 | 108.1 | 1.7 | 2.0332 | 29.5381 | 637.7 | 671.3 | 466.07 | 221.256 | -3.7 | -3.6 | -0.1 | 25.9 | 8.06 | 4.67 | 0.1 | 1.03E-06 | 0 | 0 | 0 | 0.0032 | 15.3984 | 6.4933 | 0 | 0 | 0 | 0 | 0 | 101.73 | N | N | N | N | N | N | N | N | N | Y
181717 | 95.5 | 65.145 | 195.1 | 148.8 | 82.3 | 98.6 | 29.4 | 68.2 | 105.4 | 133.5 | 107.9 | 1.7 | 2.0056 | 29.5327 | 637.6 | 671.3 | 462.911 | 219.749 | -3.7 | -3.6 | -0.1 | 25.4 | 8.05 | 4.62 | 0 | 4.99E-04 | 0 | 0 | 0 | 0.0031 | 15.2753 | 6.3702 | 0 | 0 | 0 | 0 | 0 | 96.49 | N | N | N | N | N | N | N | N | N | Y
181718 | 95.6 | 65.176 | 195.5 | 148.5 | 82.3 | 98.6 | 29.4 | 68.2 | 105.4 | 133.8 | 107.6 | 1.7 | 2.0322 | 29.5424 | 637.7 | 671.5 | 465.94 | 221.235 | -3.7 | -3.6 | -0.1 | 25.9 | 8.08 | 4.55 | -0.1 | 5.61E-03 | 0 | 0 | 0 | 0.0031 | 15.4394 | 6.3259 | 0 | 0 | 0 | 0 | 0 | 94.68 | N | N | N | N | N | N | N | N | N | Y
181719 | 95.7 | 65.256 | 195.8 | 148.5 | 82.3 | 98.6 | 29.4 | 68.2 | 105.5 | 134.1 | 107.6 | 1.7 | 2.18 | 29.5418 | 637.9 | 671.7 | 482.514 | 229.056 | -3.6 | -3.6 | -0.1 | 26.6 | 8.2 | 4.44 | -0.1 | 1.00E-06 | 0 | 0 | 0 | 0.0034 | 16.2132 | 6.3895 | 0 | 0 | 0 | 0 | 0 | 99.39 | N | N | N | N | N | N | N | N | N | Y
181720 | 95.7 | 65.275 | 196.2 | 148.8 | 82.3 | 98.6 | 29.4 | 68.1 | 105.3 | 134.4 | 107.9 | 1.7 | 2.2668 | 29.5378 | 638 | 672 | 492.157 | 233.57 | -3.7 | -3.6 | -0.1 | 27.3 | 8.31 | 4.32 | 0 | 9.80E-07 | 0 | 0 | 0 | 0.0035 | 16.7614 | 6.3348 | 0 | 0 | 0 | 0 | 0 | 108.05 | N | N | N | N | N | N | N | N | N | Y
181721 | 95.8 | 65.331 | 196.7 | 149.2 | 82.3 | 98.6 | 29.4 | 68.1 | 105.1 | 134.5 | 108.2 | 1.7 | 2.1412 | 29.5376 | 638.4 | 672.2 | 478.442 | 226.987 | -3.8 | -3.7 | -0.1 | 27.3 | 8.3 | 4.3 | 0 | 5.43E-03 | 0 | 0 | 0 | 0.0034 | 16.2722 | 6.1208 | 0 | 0 | 0 | 0 | 0 | 109.37 | N | N | N | N | N | N | N | N | N | Y
181722 | 95.9 | 65.412 | 197 | 149.4 | 82.2 | 98.6 | 29.4 | 67.9 | 104.6 | 134.7 | 108.4 | 1.7 | 2.0341 | 29.5362 | 638.3 | 672.3 | 466.301 | 221.227 | -3.7 | -3.7 | -0.1 | 26.3 | 8.19 | 4.36 | 0.1 | 1.04E-06 | 0 | 0 | 0 | 0.0032 | 15.6404 | 6.0582 | 0 | 0 | 0 | 0 | 0 | 105.11 | N | N | N | N | N | N | N | N | N | Y
181723 | 96 | 65.468 | 197.2 | 148.8 | 82.2 | 98.6 | 29.4 | 67.9 | 104.3 | 134.8 | 107.9 | 1.7 | 2.0224 | 29.5351 | 638.2 | 672.5 | 464.916 | 220.587 | -3.8 | -3.7 | -0.1 | 27.5 | 8.09 | 4.47 | 0.1 | 1.84E-02 | 0 | 0 | 0 | 0.0033 | 15.4081 | 6.1919 | 0 | 0 | 0 | 0 | 0 | 94.13 | N | N | N | N | N | N | N | N | N | Y
181724 | 96.1 | 65.524 | 197.6 | 148.6 | 82.2 | 98.6 | 29.4 | 67.9 | 104.3 | 134.8 | 107.7 | 1.7 | 1.956 | 29.5382 | 638.4 | 672.7 | 457.225 | 216.928 | -3.8 | -3.7 | -0.1 | 29 | 7.92 | 4.66 | 0 | 1.06E-06 | 0 | 0 | 0 | 0.0035 | 14.8305 | 6.347 | 0 | 0 | 0 | 0 | 0 | 99.74 | N | N | N | N | N | N | N | N | N | Y
181725 | 96.1 | 65.536 | 197.8 | 148.3 | 82.2 | 98.6 | 29.4 | 67.9 | 104.3 | 135.2 | 107.4 | 1.6 | 1.8929 | 29.5353 | 638.3 | 672.8 | 449.83 | 213.419 | -3.7 | -3.6 | -0.1 | 28.8 | 7.72 | 4.85 | -0.1 | 1.07E-06 | 0 | 0 | 0 | 0.0034 | 14.2358 | 6.4979 | 0 | 0 | 0 | 0 | 0 | 80.13 | N | N | N | N | N | N | N | N | N | Y
181726 | 96.2 | 65.604 | 197.9 | 147.9 | 82.2 | 98.6 | 29.4 | 67.8 | 104.2 | 135.1 | 107 | 1.6 | 2.0133 | 29.5397 | 637.8 | 673.1 | 463.722 | 220.141 | -3.6 | -3.5 | -0.1 | 28.4 | 7.8 | 4.85 | -0.1 | 1.04E-06 | 0 | 0 | 0 | 0.0034 | 14.8225 | 6.6964 | 0 | 0 | 0 | 0 | 0 | 81.15 | N | N | N | N | N | N | N | N | N | Y
181727 | 96.2 | 65.586 | 197.9 | 147.9 | 82.2 | 98.6 | 29.4 | 67.7 | 103.8 | 135.2 | 107 | 1.6 | 2.3074 | 29.5475 | 637.9 | 672.9 | 496.028 | 235.514 | -3.6 | -3.5 | -0.1 | 27.1 | 8.1 | 4.61 | -0.1 | 9.72E-07 | 0 | 0 | 0 | 0.0035 | 16.4791 | 6.8209 | 0 | 0 | 0 | 0 | 0 | 100.74 | N | N | N | N | N | N | N | N | N | Y
181728 | 96.3 | 65.66 | 197.9 | 148.8 | 82.2 | 98.6 | 29.4 | 67.7 | 103.8 | 135.2 | 107.8 | 1.7 | 2.6803 | 29.5539 | 638.3 | 672.9 | 534.919 | 253.94 | -3.7 | -3.6 | -0.1 | 26.6 | 8.43 | 4.28 | -0.1 | 9.01E-07 | 0 | 0 | 0 | 0.0037 | 18.4775 | 6.82 | 0 | 0 | 0 | 0 | 0 | 114.65 | N | N | N | N | N | N | N | N | N | Y
181729 | 96.5 | 65.809 | 197.9 | 149.9 | 82.2 | 98.6 | 29.4 | 67.7 | 103.8 | 135.3 | 108.8 | 1.8 | 3.0234 | 29.5623 | 638.8 | 673.1 | 568.687 | 269.92 | -3.7 | -3.7 | -0.1 | 26.3 | 8.68 | 3.97 | -0.1 | 8.48E-07 | 0 | 0 | 0 | 0.0039 | 20.2196 | 6.7317 | 0 | 0 | 0 | 0 | 0 | 130.14 | N | N | N | N | N | N | N | N | N | Y
181730 | 96.9 | 66.058 | 197.8 | 151 | 82.2 | 98.6 | 29.4 | 67.7 | 103.9 | 135.3 | 109.8 | 1.9 | 3.1591 | 29.5693 | 639.6 | 673.1 | 581.951 | 276.088 | -3.9 | -3.8 | -0.1 | 25.7 | 8.78 | 3.79 | 0.1 | 8.29E-07 | 0 | 0 | 0 | 0.0039 | 20.9296 | 6.5686 | 0 | 0 | 0 | 0 | 0 | 148.34 | N | N | N | N | N | N | N | N | N | Y
181731 | 97.2 | 66.275 | 197.6 | 151.9 | 82.2 | 98.6 | 29.4 | 67.7 | 103.8 | 135.2 | 110.6 | 1.9 | 3.0679 | 29.5649 | 640 | 673.2 | 573.302 | 271.849 | -4 | -3.9 | -0.1 | 25.8 | 8.78 | 3.7 | 0.1 | 8.42E-07 | 0 | 0 | 0 | 0.0039 | 20.5997 | 6.3209 | 0 | 0 | 0 | 0 | 0 | 147.8 | N | N | N | N | N | N | N | N | N | Y
181732 | 97.6 | 66.536 | 197.4 | 151.8 | 82.2 | 98.6 | 29.4 | 67.8 | 103.9 | 135.3 | 110.5 | 1.9 | 3.1685 | 29.5689 | 640.1 | 673.3 | 582.912 | 276.406 | -4 | -3.9 | -0.1 | 26.7 | 8.81 | 3.65 | 0.1 | 8.28E-07 | 0 | 0 | 0 | 0.0041 | 21.0371 | 6.3382 | 0 | 0 | 0 | 0 | 0 | 142.84 | N | N | N | N | N | N | N | N | N | Y
181733 | 98 | 66.797 | 197.3 | 151.8 | 82.2 | 98.6 | 29.4 | 67.9 | 104.5 | 135.2 | 110.5 | 1.9 | 3.1745 | 29.5726 | 640.5 | 673.3 | 583.581 | 276.653 | -3.9 | -3.9 | -0.1 | 27.4 | 8.79 | 3.67 | 0.2 | 8.27E-07 | 0 | 0 | 0 | 0.0042 | 20.9976 | 6.3827 | 0.0001 | 0.0001 | 0.0001 | 0 | 0 | 152.14 | N | N | N | N | N | N | N | N | N | Y
181734 | 98.3 | 67.04 | 197.1 | 151.9 | 82.2 | 98.6 | 29.4 | 68 | 104.8 | 135 | 110.6 | 1.9 | 2.8927 | 29.5688 | 640.8 | 673.3 | 556.279 | 263.622 | -4 | -3.9 | -0.1 | 27.3 | 8.5 | 3.93 | 0.4 | 8.69E-07 | 0 | 0 | 0 | 0.004 | 19.3412 | 6.5093 | 0.0001 | 0.0001 | 0.0001 | 0 | 0 | 145.9 | N | N | N | N | N | N | N | N | N | Y
181735 | 98.7 | 67.263 | 196.9 | 151.6 | 82.2 | 98.6 | 29.4 | 68.1 | 105.1 | 135.2 | 110.3 | 1.9 | 2.383 | 29.5545 | 640.5 | 673.5 | 503.495 | 238.549 | -3.9 | -3.8 | -0.1 | 26.9 | 7.66 | 4.66 | 0.5 | 9.61E-07 | 0 | 0 | 0 | 0.0035 | 15.7694 | 6.9826 | 0.0001 | 0.0001 | 0.0001 | 0 | 0 | 134.66 | N | N | N | N | N | N | N | N | N | Y
181736 | 98.7 | 67.319 | 196.8 | 149.6 | 82.2 | 98.6 | 29.4 | 68.1 | 105.2 | 135.1 | 108.5 | 1.7 | 1.6723 | 29.5379 | 639.9 | 673.4 | 422.039 | 199.961 | -3.7 | -3.7 | -0.1 | 27 | 6.91 | 5.46 | 0.4 | 2.93E-04 | 0 | 0 | 0 | 0.003 | 11.9292 | 6.8504 | 0.0001 | 0.0001 | 0.0001 | 0 | 0 | 48.27 | N | N | N | N | N | N | N | N | N | N
181737 | 98.6 | 67.251 | 196.8 | 146.9 | 82.2 | 98.6 | 29.4 | 68.2 | 105.6 | 134.7 | 106.2 | 1.5 | 1.6399 | 29.5371 | 638.7 | 673.3 | 418.618 | 198.547 | -3.6 | -3.5 | -0.1 | 26.5 | 7.01 | 5.72 | 0.2 | 1.15E-06 | 0 | 0 | 0 | 0.0029 | 12.0145 | 7.1359 | 0 | 0 | 0 | 0 | 0 | 76.01 | N | N | N | N | N | N | N | N | N | N
181738 | 98.6 | 67.214 | 196.7 | 146.5 | 82.2 | 98.6 | 29.4 | 68.2 | 105.6 | 134.7 | 105.8 | 1.5 | 1.9168 | 29.5441 | 637.9 | 673.1 | 452.19 | 214.666 | -3.6 | -3.5 | -0.1 | 26.2 | 7.39 | 5.52 | 0.1 | 1.07E-06 | 0 | 0 | 0 | 0.0031 | 13.704 | 7.4407 | 0 | 0 | 0 | 0 | 0 | 76.24 | N | N | N | N | N | N | N | N | N | N
181739 | 98.6 | 67.195 | 196.5 | 146.8 | 82.2 | 98.6 | 29.4 | 68.3 | 105.7 | 135.1 | 106 | 1.5 | 2.4219 | 29.5586 | 637.5 | 672.9 | 507.296 | 241.042 | -3.6 | -3.5 | -0.1 | 27 | 7.83 | 5.05 | 0.2 | 9.50E-07 | 0 | 0 | 0 | 0.0036 | 16.2973 | 7.6483 | 0 | 0 | 0 | 0 | 0 | 78.37 | N | N | N | N | N | N | N | N | N | Y
181740 | 98.6 | 67.251 | 196.3 | 148.1 | 82.2 | 98.6 | 29.4 | 68.3 | 105.7 | 135.1 | 107.3 | 1.6 | 3.2041 | 29.5824 | 637.8 | 672.6 | 584.987 | 278.098 | -3.7 | -3.6 | -0.1 | 28 | 8.34 | 4.5 | 0.2 | 8.23E-07 | 0 | 0 | 0 | 0.0043 | 20.0197 | 7.8636 | 0.0001 | 0.0001 | 0.0001 | 0 | 0 | 117.64 | N | N | N | N | N | N | N | N | N | Y
181741 | 98.8 | 67.35 | 196.3 | 150.5 | 82.2 | 98.6 | 29.4 | 68.3 | 105.8 | 135.3 | 109.4 | 1.8 | 3.5128 | 29.5853 | 638.7 | 672.5 | 614.285 | 291.828 | -3.8 | -3.8 | -0.1 | 27.8 | 8.65 | 4.08 | 0.2 | 7.84E-07 | 0 | 0 | 0 | 0.0045 | 21.7931 | 7.4782 | 0.0001 | 0.0001 | 0.0001 | 0 | 0 | 153.41 | N | N | N | N | N | N | N | N | N | Y
181742 | 99.3 | 67.68 | 196.3 | 152.5 | 82.2 | 98.6 | 29.4 | 68.3 | 105.8 | 135.2 | 111.1 | 2 | 3.3324 | 29.58 | 639.1 | 672.4 | 597.949 | 283.908 | -3.9 | -3.9 | -0.1 | 28.8 | 8.83 | 3.76 | 0.3 | 1.87E-02 | 0 | 0 | 0 | 0.0045 | 21.6359 | 6.6984 | 0.0001 | 0.0001 | 0.0001 | 0 | 0 | 154.33 | N | N | N | N | N | N | N | N | N | Y
181743 | 99.5 | 67.81 | 196.1 | 151.4 | 82.1 | 98.6 | 29.4 | 68.2 | 105.4 | 135.1 | 110.1 | 1.9 | 3.7568 | 29.5872 | 639.3 | 672.2 | 636.181 | 302.084 | -4 | -3.9 | -0.1 | 28.9 | 9.13 | 3.43 | 0.4 | 7.57E-07 | 0 | 0 | 0 | 0.0048 | 23.8037 | 6.5137 | 0.0001 | 0.0001 | 0.0001 | 0 | 0 | 150.92 | N | N | N | N | N | N | N | N | N | Y
181744 | 99.8 | 68.021 | 196.1 | 152.2 | 82.1 | 98.6 | 29.4 | 68.1 | 105.2 | 134.7 | 110.9 | 2 | 4.2575 | 29.5961 | 639.5 | 672.2 | 679.274 | 322.582 | -4 | -3.9 | -0.1 | 28.2 | 9.25 | 3.27 | 0.4 | 7.09E-07 | 0 | 0 | 0 | 0.005 | 25.7779 | 6.6245 | 0.0001 | 0.0001 | 0.0001 | 0 | 0 | 183.75 | N | N | N | N | N | N | N | N | N | Y
181745 | 100.1 | 68.227 | 196 | 153.9 | 82.1 | 98.6 | 29.4 | 68.1 | 105.2 | 134.5 | 112.4 | 2.1 | 4.1058 | 29.5927 | 639.9 | 671.8 | 666.571 | 316.381 | -4 | -3.9 | -0.1 | 28.5 | 8.94 | 3.44 | 0.5 | 7.23E-07 | 0 | 0 | 0 | 0.0049 | 24.4224 | 6.8285 | 0.0001 | 0.0001 | 0.0001 | 0 | 0 | 179.59 | N | N | N | N | N | N | N | N | N | Y
181746 | 100.2 | 68.301 | 196.1 | 154 | 82.1 | 98.6 | 29.4 | 68.1 | 105.3 | 134.3 | 112.5 | 2.1 | 3.4778 | 29.58 | 640.1 | 671.7 | 611.028 | 289.855 | -3.9 | -3.8 | -0.1 | 29.3 | 8.36 | 3.89 | 0.6 | 3.39E-03 | 0 | 0 | 0 | 0.0047 | 20.9191 | 7.0877 | 0.0001 | 0.0002 | 0.0002 | 0 | 0 | 148.07 | N | N | N | N | N | N | N | N | N | Y
181747 | 100.1 | 68.251 | 196.1 | 153.1 | 82.1 | 98.6 | 29.4 | 68.1 | 105.3 | 133.9 | 111.7 | 2 | 2.9647 | 29.5703 | 639.7 | 671.5 | 562.912 | 267.029 | -3.8 | -3.8 | -0.1 | 29 | 7.98 | 4.27 | 0.6 | 1.34E-02 | 0 | 0 | 0 | 0.0043 | 18.3961 | 7.1647 | 0.0001 | 0.0001 | 0.0001 | 0 | 0 | 128.86 | N | N | N | N | N | N | N | N | N | Y
181748 | 99.9 | 68.121 | 196.2 | 151.6 | 82.1 | 98.6 | 29.4 | 68.2 | 105.5 | 133.7 | 110.3 | 1.9 | 3.3578 | 29.588 | 639.4 | 671.6 | 600.081 | 284.92 | -3.8 | -3.7 | -0.1 | 28.3 | 8.22 | 4.26 | 0.5 | 8.04E-07 | 0 | 0 | 0 | 0.0044 | 20.2165 | 7.6169 | 0.0001 | 0.0001 | 0.0001 | 0 | 0 | 107.3 | N | N | N | N | N | N | N | N | N | Y
181749 | 99.8 | 68.071 | 196.3 | 152 | 82.1 | 98.6 | 29.4 | 68.3 | 105.8 | 134 | 110.7 | 1.9 | 3.6576 | 29.6016 | 639.6 | 671.3 | 627.556 | 298.059 | -3.8 | -3.7 | -0.1 | 27.5 | 8.63 | 3.97 | 0.4 | 7.68E-07 | 0 | 0 | 0 | 0.0045 | 22.2163 | 7.4267 | 0.0001 | 0.0001 | 0.0001 | 0 | 0 | 152.65 | N | N | N | N | N | N | N | N | N | Y
181750 | 99.9 | 68.09 | 196.5 | 153 | 82.1 | 98.6 | 29.4 | 68.4 | 106.4 | 134.1 | 111.6 | 2 | 4.0714 | 29.6079 | 639.6 | 671.1 | 663.353 | 315.113 | -3.8 | -3.8 | -0.1 | 28 | 8.98 | 3.63 | 0.4 | 6.63E-03 | 0 | 0 | 0 | 0.0049 | 24.4313 | 7.1913 | 0.0001 | 0.0001 | 0.0001 | 0 | 0 | 158.47 | N | N | N | N | N | N | N | N | N | Y
181751 | 100 | 68.177 | 196.7 | 153.9 | 82.1 | 98.6 | 29.4 | 68.5 | 106.8 | 134.3 | 112.4 | 2.1 | 4.3626 | 29.6108 | 639.5 | 670.9 | 687.924 | 326.858 | -3.9 | -3.8 | -0.1 | 29 | 9.12 | 3.42 | 0.4 | 7.00E-07 | 0 | 0 | 0 | 0.0052 | 25.7491 | 7.0176 | 0.0001 | 0.0001 | 0.0001 | 0 | 0 | 183.49 | N | N | N | N | N | N | N | N | N | Y
181752 | 100.2 | 68.295 | 196.9 | 155 | 82.1 | 98.6 | 29.4 | 68.7 | 107.2 | 134.5 | 113.3 | 2.2 | 4.3015 | 29.6033 | 639.5 | 670.7 | 683.033 | 324.432 | -3.9 | -3.8 | -0.1 | 28.6 | 9.08 | 3.36 | 0.4 | 7.05E-07 | 0 | 0 | 0 | 0.0051 | 25.4361 | 6.8404 | 0.0001 | 0.0001 | 0.0001 | 0 | 0 | 180.06 | N | N | N | N | N | N | N | N | N | Y
181753 | 100.4 | 68.432 | 197.1 | 155.2 | 82.1 | 98.6 | 29.4 | 68.7 | 107.4 | 134.6 | 113.5 | 2.2 | 4.0948 | 29.5974 | 639.6 | 670.4 | 665.634 | 316.092 | -3.9 | -3.8 | -0.1 | 28.3 | 8.95 | 3.43 | 0.5 | 7.24E-07 | 0 | 0 | 0 | 0.0049 | 24.4291 | 6.8064 | 0.0001 | 0.0001 | 0.0001 | 0 | 0 | 177.44 | N | N | N | N | N | N | N | N | N | Y
181754 | 100.5 | 68.519 | 197.2 | 154.7 | 82.1 | 98.6 | 29.4 | 68.7 | 107.5 | 134.7 | 113.1 | 2.2 | 3.6263 | 29.5865 | 639.5 | 670.2 | 624.642 | 296.547 | -3.9 | -3.8 | -0.1 | 28.3 | 8.72 | 3.6 | 0.6 | 7.72E-07 | 0 | 0 | 0 | 0.0046 | 22.3186 | 6.7013 | 0.0002 | 0.0002 | 0.0002 | 0 | 0 | 170.13 | N | N | N | N | N | N | N | N | N | Y
181755 | 100.4 | 68.488 | 197.3 | 153.7 | 82.1 | 98.6 | 29.4 | 68.8 | 107.7 | 134.7 | 112.2 | 2.1 | 3.2206 | 29.5756 | 639 | 669.8 | 587.458 | 278.911 | -3.9 | -3.8 | -0.1 | 28 | 8.58 | 3.74 | 0.6 | 3.19E-03 | 0 | 0 | 0 | 0.0043 | 20.6723 | 6.5504 | 0.0002 | 0.0002 | 0.0002 | 0 | 0 | 146.24 | N | N | N | N | N | N | N | N | N | Y
181756 | 100.4 | 68.469 | 197.6 | 152.3 | 82.1 | 98.6 | 29.4 | 68.8 | 107.8 | 134.6 | 111 | 2 | 3.1806 | 29.577 | 638.6 | 669.7 | 583.613 | 277.195 | -3.8 | -3.7 | -0.1 | 26.5 | 8.64 | 3.78 | 0.5 | 8.26E-07 | 0 | 0 | 0 | 0.004 | 20.6711 | 6.5721 | 0.0001 | 0.0001 | 0.0001 | 0 | 0 | 146.17 | N | N | N | N | N | N | N | N | N | Y
181757 | 100.3 | 68.382 | 197.7 | 151.8 | 82.1 | 98.6 | 29.4 | 68.8 | 107.8 | 134.7 | 110.5 | 1.9 | 3.2961 | 29.5766 | 638.2 | 669.3 | 594.53 | 282.47 | -3.9 | -3.8 | -0.1 | 25 | 8.71 | 3.75 | 0.3 | 9.28E-05 | 0 | 0 | 0 | 0.0039 | 21.2323 | 6.6499 | 0.0001 | 0.0001 | 0.0001 | 0 | 0 | 145.46 | N | N | N | N | N | N | N | N | N | Y
181758 | 100.3 | 68.369 | 197.9 | 151.8 | 82.1 | 98.6 | 29.4 | 68.8 | 107.8 | 135 | 110.6 | 1.9 | 3.3618 | 29.5817 | 637.9 | 669.3 | 600.534 | 285.455 | -3.9 | -3.8 | -0.1 | 23.8 | 8.73 | 3.71 | 0.3 | 8.02E-07 | 0 | 0 | 0 | 0.0037 | 21.53 | 6.6489 | 0.0001 | 0.0001 | 0.0001 | 0 | 0 | 148.94 | N | N | N | N | N | N | N | N | N | Y
181759 | 100.2 | 68.332 | 198.1 | 152.3 | 82.1 | 98.6 | 29.4 | 68.8 | 107.7 | 134.8 | 111 | 2 | 3.4614 | 29.5808 | 637.5 | 669 | 609.491 | 289.826 | -3.9 | -3.8 | -0.1 | 23.8 | 8.81 | 3.63 | 0.3 | 7.90E-07 | 0 | 0 | 0 | 0.0038 | 22.0558 | 6.6018 | 0.0001 | 0.0001 | 0.0001 | 0 | 0 | 151.71 | N | N | N | N | N | N | N | N | N | Y
181800 | 100.2 | 68.332 | 198.2 | 152.5 | 82.1 | 98.6 | 29.4 | 68.7 | 107.5 | 135.1 | 111.2 | 2 | 3.8036 | 29.5833 | 636.9 | 668.8 | 640.004 | 304.507 | -3.9 | -3.9 | -0.1 | 24.8 | 8.96 | 3.51 | 0.3 | 7.52E-07 | 0 | 0 | 0 | 0.0042 | 23.568 | 6.716 | 0.0001 | 0.0001 | 0.0001 | 0 | 0 | 154.55 | N | N | N | N | N | N | N | N | N | Y
181801 | 100.3 | 68.369 | 198.2 | 153.4 | 82.1 | 98.6 | 29.4 | 68.7 | 107.5 | 135 | 112 | 2 | 3.8394 | 29.5819 | 636.6 | 668.2 | 642.971 | 306.012 | -4 | -3.9 | -0.1 | 26.8 | 8.86 | 3.59 | 0.3 | 7.48E-07 | 0 | 0 | 0 | 0.0045 | 23.4171 | 6.8911 | 0.0001 | 0.0001 | 0.0001 | 0 | 0 | 177.4 | N | N | N | N | N | N | N | N | N | Y
181802 | 100.2 | 68.351 | 198.2 | 154.1 | 82.1 | 98.6 | 29.4 | 68.7 | 107.5 | 135.1 | 112.6 | 2.1 | 3.0934 | 29.5631 | 636.4 | 667.9 | 573.913 | 273.005 | -3.9 | -3.9 | -0.1 | 27 | 8.4 | 3.89 | 0.4 | 8.39E-07 | 0 | 0 | 0 | 0.0041 | 19.8102 | 6.6653 | 0.0001 | 0.0001 | 0.0001 | 0 | 0 | 162.74 | N | N | N | N | N | N | N | N | N | Y
181803 | 100.2 | 68.314 | 198.2 | 152.3 | 82.1 | 98.5 | 29.4 | 68.7 | 107.4 | 135.1 | 111 | 2 | 2.6821 | 29.5538 | 635.7 | 667.7 | 534.293 | 254.251 | -3.9 | -3.9 | -0.1 | 26.6 | 8.32 | 3.99 | 0.4 | 2.82E-03 | 0 | 0 | 0 | 0.0037 | 18.2735 | 6.3751 | 0.0001 | 0.0001 | 0.0001 | 0 | 0 | 106.13 | N | N | N | N | N | N | N | N | N | Y
181804 | 100 | 68.214 | 198.2 | 150.5 | 82 | 98.5 | 29.4 | 68.4 | 106.4 | 134.8 | 109.3 | 1.8 | 3.4101 | 29.5706 | 634.9 | 667.3 | 603.499 | 287.542 | -3.9 | -3.8 | -0.1 | 27.1 | 8.84 | 3.74 | 0.3 | 7.96E-07 | 0 | 0 | 0 | 0.0043 | 21.9396 | 6.7585 | 0.0001 | 0.0001 | 0.0001 | 0 | 0 | 137.3 | N | N | N | N | N | N | N | N | N | Y
181805 | 100 | 68.183 | 198.2 | 151.8 | 82 | 98.5 | 29.4 | 68.3 | 105.8 | 135.1 | 110.5 | 1.9 | 3.686 | 29.5786 | 634.8 | 666.8 | 628.957 | 299.796 | -3.9 | -3.8 | -0.1 | 28.2 | 8.94 | 3.64 | 0.3 | 7.63E-07 | 0 | 0 | 0 | 0.0046 | 23.1308 | 6.8451 | 0.0001 | 0.0001 | 0.0001 | 0 | 0 | 171.41 | N | N | N | N | N | N | N | N | N | Y
181806 | 100.1 | 68.233 | 198.2 | 153.3 | 82 | 98.5 | 29.4 | 68.1 | 105.4 | 135.4 | 111.8 | 2 | 3.087 | 29.5644 | 634.5 | 666.6 | 573.303 | 273.211 | -3.9 | -3.8 | -0.1 | 27.9 | 8.54 | 3.81 | 0.4 | 8.38E-07 | 0 | 0 | 0 | 0.0042 | 20.1505 | 6.5292 | 0.0001 | 0.0001 | 0.0001 | 0 | 0 | 155.53 | N | N | N | N | N | N | N | N | N | Y
181807 | 99.9 | 68.146 | 198.2 | 152.2 | 82 | 98.5 | 29.4 | 68.1 | 105.2 | 135.1 | 110.9 | 2 | 3.1191 | 29.5682 | 633.7 | 665.9 | 576.07 | 274.768 | -3.8 | -3.8 | -0.1 | 27.5 | 8.49 | 3.85 | 0.5 | 5.31E-02 | 0 | 0 | 0 | 0.0042 | 20.1357 | 6.6418 | 0.0001 | 0.0001 | 0.0001 | 0 | 0 | 126.25 | N | N | N | N | N | N | N | N | N | Y
181808 | 99.9 | 68.096 | 198.2 | 151 | 82 | 98.5 | 29.4 | 68 | 104.8 | 134.9 | 109.8 | 1.9 | 3.9017 | 29.5805 | 632.9 | 665.5 | 647.072 | 308.986 | -3.9 | -3.8 | -0.1 | 26.7 | 8.91 | 3.6 | 0.4 | 1.38E-02 | 0 | 0 | 0 | 0.0045 | 23.7744 | 6.9912 | 0.0001 | 0.0001 | 0.0001 | 0 | 0 | 138.48 | N | N | N | N | N | N | N | N | N | Y
181809 | 100 | 68.177 | 198.1 | 152.1 | 82 | 98.5 | 29.4 | 67.9 | 104.6 | 135.2 | 110.8 | 1.9 | 4.3024 | 29.5844 | 632.4 | 665 | 681.286 | 325.495 | -3.9 | -3.8 | -0.1 | 25.6 | 9.19 | 3.35 | 0.4 | 7.03E-07 | 0 | 0 | 0 | 0.0046 | 25.8307 | 6.8362 | 0.0001 | 0.0001 | 0.0001 | 0 | 0 | 176.71 | N | N | N | N | N | N | N | N | N | Y
181810 | 100.3 | 68.363 | 198.2 | 154.2 | 82 | 98.5 | 29.4 | 67.9 | 104.4 | 135.3 | 112.6 | 2.1 | 4.3368 | 29.5866 | 632.3 | 664.6 | 684.139 | 326.94 | -4 | -3.9 | -0.1 | 25.6 | 9.21 | 3.23 | 0.4 | 7.00E-07 | 0 | 0 | 0 | 0.0046 | 26.0112 | 6.6337 | 0.0001 | 0.0001 | 0.0001 | 0 | 0 | 180.08 | N | N | N | N | N | N | N | N | N | Y
181811 | 100.6 | 68.606 | 198.1 | 155 | 82 | 98.5 | 29.4 | 67.8 | 104.2 | 135.1 | 113.4 | 2.2 | 4.3095 | 29.5877 | 631.9 | 663.9 | 681.73 | 325.921 | -4 | -3.9 | -0.1 | 25 | 9.14 | 3.23 | 0.4 | 7.02E-07 | 0 | 0 | 0 | 0.0045 | 25.7264 | 6.6118 | 0.0001 | 0.0001 | 0.0001 | 0 | 0 | 182.24 | N | N | N | N | N | N | N | N | N | Y
181812 | 101 | 68.848 | 198.1 | 155.2 | 82 | 98.5 | 29.4 | 67.8 | 104 | 135.2 | 113.5 | 2.2 | 4.2549 | 29.5799 | 631.1 | 663.4 | 677.135 | 323.861 | -3.9 | -3.9 | -0.1 | 24.6 | 9.04 | 3.3 | 0.4 | 7.07E-07 | 0 | 0 | 0 | 0.0044 | 25.2822 | 6.7068 | 0.0001 | 0.0001 | 0.0001 | 0 | 0 | 181.9 | N | N | N | N | N | N | N | N | N | Y
181813 | 101.3 | 69.09 | 197.9 | 154.9 | 81.9 | 98.5 | 29.4 | 67.6 | 103.6 | 135.2 | 113.3 | 2.2 | 4.1161 | 29.5716 | 630.4 | 662.7 | 665.435 | 318.384 | -3.9 | -3.9 | -0.1 | 24.5 | 8.93 | 3.4 | 0.5 | 7.19E-07 | 0 | 0 | 0 | 0.0043 | 24.5388 | 6.7973 | 0.0002 | 0.0002 | 0.0002 | 0 | 0 | 176.87 | N | N | N | N | N | N | N | N | N | Y
181814 | 101.8 | 69.388 | 198 | 154.7 | 81.9 | 98.5 | 29.4 | 67.6 | 103.3 | 135.1 | 113.1 | 2.1 | 3.9218 | 29.5697 | 629.7 | 661.6 | 648.565 | 310.493 | -3.9 | -3.8 | -0.1 | 23.7 | 8.83 | 3.49 | 0.6 | 7.37E-07 | 0 | 0 | 0 | 0.004 | 23.6777 | 6.7985 | 0.0002 | 0.0002 | 0.0002 | 0 | 0 | 171.6 | N | N | N | N | N | N | N | N | N | Y
181815 | 102.1 | 69.612 | 198.2 | 154.3 | 81.9 | 98.5 | 29.4 | 67.6 | 103.3 | 135.1 | 112.7 | 2.1 | 4.0131 | 29.5778 | 628.9 | 661 | 655.939 | 314.328 | -3.9 | -3.8 | -0.1 | 22.9 | 8.86 | 3.5 | 0.6 | 3.78E-03 | 0 | 0 | 0 | 0.004 | 24.0495 | 6.9165 | 0.0002 | 0.0002 | 0.0002 | 0 | 0 | 160.98 | N | N | N | N | N | N | N | N | N | Y
181816 | 102.4 | 69.848 | 198.2 | 153.8 | 81.9 | 98.5 | 29.4 | 67.6 | 103.3 | 135.2 | 112.3 | 2.1 | 4.3083 | 29.5859 | 628.2 | 660.5 | 680.48 | 326.393 | -3.9 | -3.8 | -0.1 | 22.7 | 8.95 | 3.47 | 0.6 | 7.01E-07 | 0 | 0 | 0 | 0.0041 | 25.2167 | 7.1088 | 0.0002 | 0.0002 | 0.0002 | 0 | 0 | 172.04 | N | N | N | N | N | N | N | N | N | Y
181817 | 102.8 | 70.097 | 198.2 | 154.6 | 81.9 | 98.5 | 29.4 | 67.6 | 103.2 | 135.3 | 113 | 2.1 | 4.358 | 29.5879 | 627.4 | 659.6 | 684.36 | 328.507 | -3.9 | -3.8 | -0.1 | 22 | 8.96 | 3.46 | 0.6 | 6.97E-07 | 0 | 0 | 0 | 0.004 | 25.402 | 7.132 | 0.0002 | 0.0002 | 0.0002 | 0 | 0 | 176.17 | N | N | N | N | N | N | N | N | N | Y
181818 | 103.2 | 70.389 | 198.2 | 154.8 | 81.9 | 98.5 | 29.4 | 67.5 | 103 | 135.3 | 113.2 | 2.2 | 4.4224 | 29.5881 | 626.6 | 658.7 | 689.416 | 331.186 | -4 | -3.9 | -0.1 | 21.9 | 8.88 | 3.51 | 0.5 | 6.91E-07 | 0 | 0 | 0 | 0.004 | 25.3817 | 7.2978 | 0.0001 | 0.0002 | 0.0002 | 0 | 0 | 177.63 | N | N | N | N | N | N | N | N | N | Y
181819 | 103.6 | 70.644 | 198.3 | 155 | 81.9 | 98.5 | 29.4 | 67.5 | 102.9 | 135.4 | 113.4 | 2.2 | 4.3221 | 29.5871 | 625.9 | 658 | 681.046 | 327.366 | -3.9 | -3.8 | -0.1 | 21.9 | 8.74 | 3.62 | 0.6 | 6.99E-07 | 0 | 0 | 0 | 0.0039 | 24.7088 | 7.441 | 0.0002 | 0.0002 | 0.0002 | 0 | 0 | 175.37 | N | N | N | N | N | N | N | N | N | Y
181820 | 103.9 | 70.867 | 198.3 | 154.8 | 81.9 | 98.5 | 29.4 | 67.5 | 102.9 | 135.4 | 113.2 | 2.2 | 4.0587 | 29.5882 | 625.1 | 656.9 | 658.637 | 316.847 | -3.9 | -3.8 | -0.1 | 21.5 | 8.55 | 3.81 | 0.6 | 7.23E-07 | 0 | 0 | 0 | 0.0037 | 23.4053 | 7.5724 | 0.0002 | 0.0002 | 0.0002 | 0 | 0 | 168.29 | N | N | N | N | N | N | N | N | N | Y
181821 | 104.5 | 71.228 | 198.4 | 154.3 | 81.9 | 98.5 | 29.4 | 67.5 | 102.9 | 135.4 | 112.7 | 2.1 | 3.558 | 29.5695 | 623.9 | 656.2 | 614.584 | 295.783 | -3.8 | -3.8 | -0.1 | 21.3 | 8.19 | 4.16 | 0.5 | 7.74E-07 | 0 | 0 | 0 | 0.0035 | 20.925 | 7.7302 | 0.0001 | 0.0002 | 0.0002 | 0 | 0 | 164.61 | N | N | N | N | N | N | N | N | N | Y
181822 | 104.7 | 71.358 | 198.5 | 153.3 | 81.9 | 98.5 | 29.4 | 67.5 | 102.9 | 135.4 | 111.8 | 2 | 3.0012 | 29.5523 | 622.5 | 654.9 | 562.313 | 270.831 | -3.8 | -3.8 | -0.1 | 21 | 7.61 | 4.75 | 0.4 | 8.46E-07 | 0 | 0 | 0 | 0.0031 | 17.8006 | 8.0734 | 0.0001 | 0.0001 | 0.0001 | 0 | 0 | 139.01 | N | N | N | N | N | N | N | N | N | Y
181823 | 104.5 | 71.271 | 198.5 | 151.2 | 81.9 | 98.5 | 29.4 | 67.5 | 102.9 | 135.4 | 110 | 1.9 | 2.4136 | 29.5402 | 621 | 654 | 502.98 | 242.49 | -3.8 | -3.7 | -0.1 | 20.6 | 7.16 | 5.28 | 0.3 | 9.46E-07 | 0 | 0 | 0 | 0.0028 | 14.985 | 8.0407 | 0.0001 | 0.0001 | 0.0001 | 0 | 0 | 108.71 | N | N | N | N | N | N | N | N | N | Y
181824 | 104.1 | 70.961 | 198.4 | 148.7 | 81.9 | 98.5 | 29.4 | 67.5 | 102.9 | 135.1 | 107.8 | 1.7 | 2.2948 | 29.5438 | 619.6 | 653 | 490.117 | 236.613 | -3.7 | -3.6 | -0.1 | 21.4 | 7.45 | 5.22 | 0.2 | 2.69E-02 | 0 | 0 | 0 | 0.0028 | 15.2254 | 7.7557 | 0.0001 | 0.0001 | 0.0001 | 0 | 0 | 89.18 | N | N | N | N | N | N | N | N | N | Y
181825 | 104 | 70.923 | 198.4 | 147.9 | 81.9 | 98.5 | 29.4 | 67.5 | 103 | 135 | 107 | 1.6 | 2.9603 | 29.5564 | 618.6 | 652.4 | 557.37 | 269.468 | -3.6 | -3.6 | -0.1 | 22.3 | 8.13 | 4.77 | 0.1 | 2.14E-02 | 0 | 0 | 0 | 0.0033 | 18.9225 | 8.0725 | 0 | 0 | 0 | 0 | 0 | 129.63 | N | N | N | N | N | N | N | N | N | Y
181826 | 104 | 70.936 | 198.4 | 149.6 | 81.9 | 98.5 | 29.4 | 67.5 | 103 | 135.1 | 108.6 | 1.7 | 3.2141 | 29.5611 | 618 | 651.7 | 581.994 | 281.557 | -3.7 | -3.7 | -0.1 | 23.3 | 8.27 | 4.53 | 0 | 8.13E-07 | 0 | 0 | 0 | 0.0036 | 20.0983 | 8.0139 | 0 | 0 | 0 | 0 | 0 | 137.67 | N | N | N | N | N | N | N | N | N | Y
181827 | 104 | 70.905 | 198.3 | 151 | 81.9 | 98.5 | 29.4 | 67.5 | 103 | 135.5 | 109.8 | 1.9 | 3.112 | 29.5557 | 617.2 | 651 | 572.087 | 276.934 | -3.8 | -3.7 | -0.1 | 24.2 | 7.96 | 4.69 | 0.1 | 1.88E-02 | 0 | 0 | 0 | 0.0037 | 19.0292 | 8.1609 | 0 | 0 | 0 | 0 | 0 | 127.17 | N | N | N | N | N | N | N | N | N | Y
181828 | 103.9 | 70.855 | 198.1 | 151.3 | 81.9 | 98.5 | 29.4 | 67.5 | 103 | 135.4 | 110 | 1.9 | 2.7624 | 29.5441 | 616.1 | 650.3 | 537.458 | 260.316 | -3.7 | -3.6 | -0.1 | 24.8 | 7.24 | 5.49 | 0.1 | 4.58E-02 | 0 | 0 | 0 | 0.0035 | 16.2641 | 8.9769 | 0 | 0 | 0 | 0 | 0 | 115.82 | N | N | N | N | N | N | N | N | N | Y
181829 | 103.8 | 70.768 | 197.9 | 149.9 | 81.8 | 98.5 | 29.4 | 67.5 | 103.2 | 135.3 | 108.8 | 1.8 | 2.0857 | 29.5245 | 615 | 649.5 | 465.952 | 225.78 | -3.6 | -3.6 | -0.1 | 24.6 | 6.07 | 6.81 | 0.1 | 1.02E-06 | 0 | 0 | 0 | 0.0031 | 11.8305 | 9.6507 | 0 | 0 | 0 | 0 | 0 | 78.79 | N | N | N | N | N | N | N | N | N | Y
181830 | 103.4 | 70.47 | 197.8 | 146.3 | 81.9 | 98.5 | 29.4 | 67.6 | 103.4 | 135 | 105.6 | 1.5 | 1.7004 | 29.5184 | 613.5 | 648.6 | 421.429 | 204.434 | -3.4 | -3.4 | -0.1 | 23.8 | 5.21 | 7.99 | 0.1 | 1.12E-06 | 0 | 0 | 0 | 0.0027 | 9.2044 | 10.2551 | 0 | 0 | 0 | 0 | 0 | 32.53 | N | N | N | N | N | N | N | N | N | N
181831 | 102.7 | 70.047 | 197.6 | 144.2 | 81.9 | 98.5 | 29.4 | 67.7 | 103.6 | 134.3 | 103.8 | 1.3 | 1.7689 | 29.5187 | 612 | 647.9 | 429.599 | 208.705 | -3.3 | -3.2 | -0.1 | 22.9 | 4.98 | 8.79 | 0.1 | 1.10E-06 | 0 | 0 | 0 | 0.0026 | 8.9662 | 11.5219 | 0 | 0 | 0 | 0 | 0 | 46.47 | N | N | N | N | N | N | N | N | N | N
181832 | 102.2 | 69.699 | 197.4 | 143.9 | 81.9 | 98.5 | 29.4 | 67.7 | 103.6 | 133.9 | 103.5 | 1.3 | 1.8749 | 29.5245 | 610.9 | 647 | 442.051 | 215.002 | -3.3 | -3.2 | -0.1 | 22.9 | 4.89 | 9.2 | 0.2 | 1.07E-06 | 0 | 0 | 0 | 0.0027 | 9.0712 | 12.4163 | 0 | 0 | 0 | 0 | 0 | 43.86 | N | N | N | N | N | N | N | N | N | N
181833 | 101.6 | 69.302 | 197.3 | 144.4 | 81.8 | 98.5 | 29.4 | 67.7 | 103.6 | 133.8 | 103.9 | 1.3 | 1.9656 | 29.5275 | 610 | 646.7 | 452.317 | 220.208 | -3.3 | -3.2 | -0.1 | 23.8 | 5.07 | 9.08 | 0.3 | 1.07E-02 | 0 | 0 | 0 | 0.0029 | 9.6398 | 12.5546 | 0.0001 | 0.0001 | 0.0001 | 0 | 0 | 43.16 | N | N | N | N | N | N | N | N | N | N
181834 | 101.2 | 69.028 | 197.1 | 145.2 | 81.8 | 98.5 | 29.4 | 67.7 | 103.6 | 133.3 | 104.6 | 1.4 | 2.1382 | 29.5387 | 609.5 | 645.6 | 471.742 | 229.873 | -3.3 | -3.3 | -0.1 | 24.7 | 5.65 | 8.49 | 0.2 | 6.18E-03 | 0 | 0 | 0 | 0.0031 | 11.2211 | 12.2579 | 0 | 0 | 0 | 0 | 0 | 67.65 | N | N | N | N | N | N | N | N | N | N
181835 | 101.1 | 68.904 | 196.6 | 147.1 | 81.8 | 98.5 | 29.4 | 67.7 | 103.7 | 133.2 | 106.3 | 1.6 | 1.999 | 29.5417 | 609.1 | 645.2 | 455.858 | 222.229 | -3.4 | -3.3 | -0.1 | 26.6 | 6.03 | 7.94 | 0.2 | 1.03E-06 | 0 | 0 | 0 | 0.0033 | 11.5666 | 11.0828 | 0 | 0 | 0 | 0 | 0 | 75.88 | N | N | N | N | N | N | N | N | N | N
181836 | 100.9 | 68.767 | 196.3 | 147.6 | 81.7 | 98.5 | 29.4 | 67.7 | 103.8 | 133.4 | 106.8 | 1.6 | 1.8242 | 29.534 | 608.3 | 644.5 | 435.478 | 212.401 | -3.5 | -3.4 | -0.1 | 28.4 | 6.2 | 7.52 | 0.1 | 7.79E-03 | 0 | 0 | 0 | 0.0033 | 11.3777 | 10.0264 | 0 | 0 | 0 | 0 | 0 | 67.16 | N | N | N | N | N | N | N | N | N | N
181837 | 100.6 | 68.587 | 195.9 | 147 | 81.7 | 98.5 | 29.4 | 67.7 | 103.9 | 133.6 | 106.2 | 1.5 | 1.9325 | 29.5339 | 607.6 | 644 | 448.026 | 218.664 | -3.4 | -3.4 | -0.1 | 29 | 6.58 | 6.97 | -0.1 | 1.05E-06 | 0 | 0 | 0 | 0.0035 | 12.4182 | 9.5667 | 0 | 0 | 0 | 0 | 0 | 70.99 | N | N | N | N | N | N | N | N | N | N
181838 | 100.3 | 68.401 | 195.6 | 146.9 | 81.7 | 98.5 | 29.4 | 67.7 | 103.9 | 133.6 | 106.2 | 1.5 | 2.2895 | 29.544 | 607.1 | 643.2 | 486.861 | 237.808 | -3.4 | -3.4 | -0.1 | 28.9 | 7.18 | 6.19 | 0 | 9.63E-07 | 0 | 0 | 0 | 0.0038 | 14.7474 | 9.2446 | 0 | 0 | 0 | 0 | 0 | 78.86 | N | N | N | N | N | N | N | N | N | Y
181839 | 100.1 | 68.276 | 195.3 | 147.6 | 81.7 | 98.5 | 29.4 | 67.7 | 103.9 | 134.1 | 106.8 | 1.6 | 3.0666 | 29.5575 | 606.7 | 642.9 | 564.318 | 275.878 | -3.5 | -3.4 | -0.1 | 28.5 | 7.9 | 5.32 | 0.1 | 8.30E-07 | 0 | 0 | 0 | 0.0043 | 18.8225 | 9.2111 | 0 | 0 | 0 | 0 | 0 | 102.87 | N | N | N | N | N | N | N | N | N | Y
181840 | 100.2 | 68.301 | 195 | 149.3 | 81.7 | 98.5 | 29.4 | 67.7 | 103.9 | 134.3 | 108.3 | 1.7 | 3.5884 | 29.568 | 606.8 | 642.5 | 613.335 | 299.915 | -3.7 | -3.6 | -0.1 | 28.1 | 8.35 | 4.68 | 0.1 | 7.63E-07 | 0 | 0 | 0 | 0.0046 | 21.617 | 8.8143 | 0 | 0 | 0 | 0 | 0 | 140.85 | N | N | N | N | N | N | N | N | N | Y
181841 | 100.3 | 68.369 | 194.8 | 152.2 | 81.7 | 98.5 | 29.4 | 67.7 | 103.8 | 134.5 | 110.8 | 1.9 | 3.3131 | 29.5623 | 607 | 642 | 588.075 | 287.455 | -3.8 | -3.7 | -0.1 | 27.6 | 8.34 | 4.42 | 0.1 | 7.96E-07 | 0 | 0 | 0 | 0.0044 | 20.7072 | 7.975 | 0 | 0 | 0 | 0 | 0 | 157.48 | N | N | N | N | N | N | N | N | N | Y
181842 | 100.5 | 68.537 | 194.7 | 152.7 | 81.7 | 98.5 | 29.4 | 67.7 | 103.8 | 134.5 | 111.3 | 2 | 2.7067 | 29.548 | 606.7 | 641.4 | 529.804 | 258.907 | -3.8 | -3.7 | -0.1 | 28.1 | 8.27 | 4.35 | 0.1 | 8.84E-07 | 0 | 0 | 0 | 0.004 | 18.4846 | 7.0633 | 0 | 0 | 0 | 0 | 0 | 142.16 | N | N | N | N | N | N | N | N | N | Y
181843 | 100.7 | 68.643 | 194.7 | 151.3 | 81.7 | 98.5 | 29.4 | 67.7 | 103.8 | 134.5 | 110.1 | 1.9 | 2.5713 | 29.5411 | 606.3 | 640.9 | 516.486 | 252.45 | -3.9 | -3.8 | -0.1 | 28 | 8.29 | 4.33 | 0.2 | 9.07E-07 | 0 | 0 | 0 | 0.0039 | 18.0789 | 6.8658 | 0 | 0.0001 | 0.0001 | 0 | 0 | 130.42 | N | N | N | N | N | N | N | N | N | Y
181844 | 100.7 | 68.661 | 194.7 | 149.7 | 81.7 | 98.5 | 29.4 | 67.7 | 103.7 | 134.7 | 108.7 | 1.8 | 2.3124 | 29.536 | 606 | 640.7 | 489.251 | 239.164 | -3.8 | -3.8 | -0.1 | 26.9 | 8.01 | 4.55 | 0.3 | 9.58E-07 | 0 | 0 | 0 | 0.0035 | 16.5318 | 6.8358 | 0.0001 | 0.0001 | 0.0001 | 0 | 0 | 131.94 | N | N | N | N | N | N | N | N | N | Y
181845 | 100.5 | 68.556 | 194.9 | 149.5 | 81.7 | 98.5 | 29.4 | 67.7 | 103.8 | 134.5 | 108.5 | 1.7 | 2.2206 | 29.54 | 605.6 | 640.4 | 479.132 | 234.319 | -3.7 | -3.7 | -0.1 | 26.8 | 7.7 | 4.79 | 0.3 | 9.78E-07 | 0 | 0 | 0 | 0.0035 | 15.5728 | 7.0532 | 0.0001 | 0.0001 | 0.0001 | 0 | 0 | 83.09 | N | N | N | N | N | N | N | N | N | Y
181846 | 100.4 | 68.45 | 195.1 | 147.9 | 81.7 | 98.5 | 29.4 | 67.6 | 103.5 | 134.4 | 107.1 | 1.6 | 2.8424 | 29.5561 | 605.2 | 640.2 | 542.834 | 265.726 | -3.7 | -3.7 | -0.1 | 26.8 | 7.97 | 4.7 | 0.2 | 1.22E-03 | 0 | 0 | 0 | 0.0039 | 18.2762 | 7.8475 | 0.0001 | 0.0001 | 0.0001 | 0 | 0 | 89.62 | N | N | N | N | N | N | N | N | N | Y
181847 | 100.4 | 68.45 | 195.3 | 149.3 | 81.7 | 98.5 | 29.4 | 67.6 | 103.4 | 134.4 | 108.3 | 1.7 | 3.1401 | 29.5618 | 605.1 | 640.2 | 571.794 | 279.993 | -3.8 | -3.7 | -0.1 | 26.7 | 8.23 | 4.5 | 0.2 | 8.18E-07 | 0 | 0 | 0 | 0.0041 | 19.8962 | 7.9064 | 0 | 0.0001 | 0.0001 | 0 | 0 | 135.2 | N | N | N | N | N | N | N | N | N | Y
181848 | 100.4 | 68.438 | 195.5 | 150.9 | 81.7 | 98.5 | 29.4 | 67.6 | 103.3 | 134.2 | 109.8 | 1.9 | 3.2964 | 29.5642 | 605.3 | 639.8 | 586.525 | 287.17 | -3.8 | -3.7 | -0.1 | 26.2 | 8.22 | 4.43 | 0.2 | 7.97E-07 | 0 | 0 | 0 | 0.0041 | 20.3767 | 7.986 | 0 | 0 | 0 | 0 | 0 | 131.45 | N | N | N | N | N | N | N | N | N | Y
181849 | 100.4 | 68.488 | 195.6 | 152.1 | 81.7 | 98.5 | 29.4 | 67.6 | 103.3 | 134.1 | 110.8 | 1.9 | 3.1398 | 29.5634 | 605.7 | 639.6 | 571.859 | 279.871 | -3.7 | -3.6 | -0.1 | 25.7 | 8.09 | 4.48 | 0.2 | 8.18E-07 | 0 | 0 | 0 | 0.004 | 19.5621 | 7.8674 | 0 | 0 | 0 | 0 | 0 | 134.68 | N | N | N | N | N | N | N | N | N | Y
181850 | 100.5 | 68.519 | 195.8 | 152.5 | 81.7 | 98.5 | 29.4 | 67.6 | 103.3 | 134.1 | 111.2 | 2 | 2.9755 | 29.5559 | 605.8 | 639.5 | 556.278 | 272.155 | -3.7 | -3.7 | -0.1 | 25.4 | 8.06 | 4.49 | 0.2 | 8.42E-07 | 0 | 0 | 0 | 0.0038 | 18.9455 | 7.6769 | 0.0001 | 0.0001 | 0.0001 | 0 | 0 | 128.69 | N | N | N | N | N | N | N | N | N | Y
181851 | 100.6 | 68.612 | 196 | 151.9 | 81.7 | 98.5 | 29.4 | 67.6 | 103.3 | 134.2 | 110.6 | 1.9 | 3.2551 | 29.5687 | 605.9 | 639.1 | 582.326 | 284.994 | -3.8 | -3.7 | -0.1 | 25.6 | 8.26 | 4.33 | 0.3 | 8.03E-07 | 0 | 0 | 0 | 0.004 | 20.331 | 7.7486 | 0.0001 | 0.0001 | 0.0001 | 0 | 0 | 130.67 | N | N | N | N | N | N | N | N | N | Y
181852 | 100.7 | 68.63 | 196.2 | 151.5 | 81.7 | 98.5 | 29.4 | 67.5 | 102.9 | 134.4 | 110.2 | 1.9 | 3.7303 | 29.5774 | 606.2 | 639.1 | 625.628 | 306.18 | -3.8 | -3.8 | -0.1 | 25.3 | 8.57 | 4.08 | 0.3 | 7.48E-07 | 0 | 0 | 0 | 0.0043 | 22.6452 | 7.8434 | 0.0001 | 0.0001 | 0.0001 | 0 | 0 | 138.23 | N | N | N | N | N | N | N | N | N | Y
181853 | 100.9 | 68.786 | 196.2 | 153 | 81.7 | 98.5 | 29.4 | 67.3 | 102.3 | 134.7 | 111.6 | 2 | 3.6228 | 29.582 | 606.7 | 639.1 | 616.273 | 301.508 | -3.9 | -3.8 | -0.1 | 25.7 | 8.64 | 3.95 | 0.4 | 7.59E-07 | 0 | 0 | 0 | 0.0043 | 22.4869 | 7.4805 | 0.0001 | 0.0001 | 0.0001 | 0 | 0 | 164.26 | N | N | N | N | N | N | N | N | N | Y
181854 | 101 | 68.885 | 196.4 | 153.6 | 81.7 | 98.5 | 29.4 | 67.2 | 101.9 | 134.8 | 112.1 | 2.1 | 3.3925 | 29.573 | 607.1 | 639.1 | 595.762 | 291.285 | -4 | -3.9 | -0.1 | 26.4 | 8.52 | 3.98 | 0.3 | 7.86E-07 | 0 | 0 | 0 | 0.0042 | 21.4315 | 7.2742 | 0.0001 | 0.0001 | 0.0001 | 0 | 0 | 153.68 | N | N | N | N | N | N | N | N | N | Y
181855 | 101.2 | 69.022 | 196.4 | 153.1 | 81.7 | 98.5 | 29.4 | 67.1 | 101.7 | 134.7 | 111.7 | 2 | 3.1042 | 29.5618 | 607.1 | 639.1 | 568.827 | 278.004 | -4 | -3.9 | -0.1 | 26.6 | 8.35 | 4.09 | 0.1 | 8.24E-07 | 0 | 0 | 0 | 0.0041 | 20.0493 | 7.1415 | 0 | 0 | 0 | 0 | 0 | 150.26 | N | N | N | N | N | N | N | N | N | Y
181856 | 101.4 | 69.109 | 196.6 | 152.4 | 81.7 | 98.5 | 29.4 | 67 | 101.4 | 134.8 | 111 | 2 | 2.8357 | 29.5533 | 607.3 | 639.3 | 543 | 265.27 | -3.9 | -3.8 | -0.1 | 27.1 | 8.22 | 4.23 | 0.2 | 8.63E-07 | 0 | 0 | 0 | 0.0039 | 18.8209 | 7.0489 | 0 | 0 | 0 | 0 | 0 | 138.35 | N | N | N | N | N | N | N | N | N | Y
181857 | 101.4 | 69.14 | 196.7 | 151.4 | 81.7 | 98.5 | 29.4 | 67 | 101.1 | 134.9 | 110.1 | 1.9 | 2.6378 | 29.5484 | 607.2 | 639.1 | 523.283 | 255.602 | -3.8 | -3.8 | -0.1 | 27.7 | 8.13 | 4.36 | 0.1 | 8.96E-07 | 0 | 0 | 0 | 0.0039 | 17.9444 | 7.0017 | 0 | 0 | 0 | 0 | 0 | 129.2 | N | N | N | N | N | N | N | N | N | Y
181858 | 101.4 | 69.128 | 196.9 | 150.7 | 81.7 | 98.5 | 29.4 | 66.9 | 100.9 | 135.1 | 109.5 | 1.8 | 2.5184 | 29.5455 | 607.2 | 639.1 | 511.29 | 249.737 | -3.9 | -3.8 | -0.1 | 28.4 | 8.05 | 4.49 | 0 | 9.17E-07 | 0 | 0 | 0 | 0.0039 | 17.3583 | 7.0369 | 0 | 0 | 0 | 0 | 0 | 119.77 | N | N | N | N | N | N | N | N | N | Y
181859 | 101.3 | 69.059 | 197.1 | 150.1 | 81.7 | 98.5 | 29.4 | 66.9 | 100.8 | 135.1 | 109 | 1.8 | 2.4267 | 29.5393 | 607.1 | 639.5 | 501.93 | 245.138 | -3.8 | -3.7 | -0.1 | 28.6 | 7.92 | 4.63 | 0 | 9.34E-07 | 0 | 0 | 0 | 0.0039 | 16.7553 | 7.1303 | 0 | 0 | 0 | 0 | 0 | 108.95 | N | N | N | N | N | N | N | N | N | Y
181900 | 101.3 | 69.041 | 197.2 | 149.6 | 81.7 | 98.5 | 29.4 | 66.9 | 100.8 | 135.2 | 108.6 | 1.8 | 2.3088 | 29.5374 | 607.2 | 639.6 | 489.647 | 239.1 | -3.8 | -3.7 | -0.1 | 28.1 | 7.79 | 4.78 | 0 | 9.58E-07 | 0 | 0 | 0 | 0.0037 | 16.0786 | 7.1783 | 0 | 0 | 0 | 0 | 0 | 102.14 | N | N | N | N | N | N | N | N | N | Y
181901 | 101.1 | 68.954 | 197.2 | 149 | 81.7 | 98.5 | 29.4 | 66.9 | 100.8 | 135.4 | 108.1 | 1.7 | 2.2842 | 29.5393 | 607.5 | 639.8 | 487.083 | 237.793 | -3.7 | -3.6 | -0.1 | 27.1 | 7.85 | 4.8 | 0.1 | 1.09E-03 | 0 | 0 | 0 | 0.0035 | 16.1094 | 7.1618 | 0 | 0 | 0 | 0 | 0 | 97.41 | N | N | N | N | N | N | N | N | N | Y
181902 | 101 | 68.885 | 197.2 | 148.5 | 81.7 | 98.5 | 29.4 | 66.9 | 100.8 | 135.3 | 107.6 | 1.7 | 2.4515 | 29.5419 | 607.5 | 640 | 504.404 | 246.276 | -3.8 | -3.7 | -0.1 | 27.4 | 8.08 | 4.64 | 0.1 | 9.30E-07 | 0 | 0 | 0 | 0.0037 | 17.1721 | 7.1787 | 0 | 0 | 0 | 0 | 0 | 106.19 | N | N | N | N | N | N | N | N | N | Y
181903 | 101 | 68.848 | 197.2 | 149 | 81.7 | 98.5 | 29.4 | 66.9 | 100.9 | 135.5 | 108 | 1.7 | 2.8039 | 29.5516 | 607.7 | 640 | 539.792 | 263.585 | -3.7 | -3.6 | -0.1 | 26.4 | 8.28 | 4.43 | 0.1 | 8.69E-07 | 0 | 0 | 0 | 0.0038 | 18.8495 | 7.3288 | 0 | 0 | 0 | 0 | 0 | 115.28 | N | N | N | N | N | N | N | N | N | Y
181904 | 101 | 68.835 | 197.3 | 149.8 | 81.7 | 98.5 | 29.4 | 67.1 | 101.5 | 135.5 | 108.7 | 1.8 | 3.1268 | 29.5603 | 608.1 | 640.2 | 571.354 | 278.96 | -3.7 | -3.7 | -0.1 | 25.6 | 8.39 | 4.26 | 0.2 | 8.21E-07 | 0 | 0 | 0 | 0.0039 | 20.2131 | 7.4575 | 0 | 0 | 0 | 0 | 0 | 125.5 | N | N | N | N | N | N | N | N | N | Y
181905 | 101 | 68.873 | 197.3 | 150.9 | 81.7 | 98.5 | 29.4 | 67.2 | 102.1 | 135.6 | 109.7 | 1.8 | 3.1115 | 29.5576 | 609 | 640.4 | 570.088 | 278.095 | -3.8 | -3.7 | -0.1 | 25 | 8.34 | 4.23 | 0.4 | 7.54E-03 | 0 | 0 | 0 | 0.0038 | 20.0151 | 7.3798 | 0.0001 | 0.0001 | 0.0001 | 0 | 0 | 139.94 | N | N | N | N | N | N | N | N | N | Y
181906 | 101.1 | 68.96 | 197.3 | 151.7 | 81.6 | 98.5 | 29.4 | 67.3 | 102.2 | 135.6 | 110.4 | 1.9 | 2.9473 | 29.5506 | 609.6 | 640.7 | 554.486 | 270.277 | -3.8 | -3.8 | -0.1 | 25.6 | 8.24 | 4.28 | 0.4 | 7.25E-03 | 0 | 0 | 0 | 0.0038 | 19.228 | 7.2558 | 0.0001 | 0.0001 | 0.0001 | 0 | 0 | 137.34 | N | N | N | N | N | N | N | N | N | Y
181907 | 101.1 | 68.941 | 197.3 | 151.2 | 81.6 | 98.5 | 29.4 | 67.3 | 102.3 | 135.4 | 110 | 1.9 | 2.9602 | 29.5547 | 609.6 | 641.1 | 555.696 | 270.894 | -3.8 | -3.7 | -0.1 | 25.8 | 8.24 | 4.32 | 0.4 | 8.45E-07 | 0 | 0 | 0 | 0.0038 | 19.2628 | 7.3423 | 0.0001 | 0.0001 | 0.0001 | 0 | 0 | 128.92 | N | N | N | N | N | N | N | N | N | Y
181908 | 101.2 | 68.991 | 197.4 | 151.3 | 81.6 | 98.5 | 29.4 | 67.4 | 102.7 | 135.6 | 110.1 | 1.9 | 2.6657 | 29.5477 | 610 | 641.3 | 526.821 | 256.656 | -3.8 | -3.7 | -0.1 | 26.2 | 8.08 | 4.42 | 0.4 | 8.92E-07 | 0 | 0 | 0 | 0.0037 | 17.9176 | 7.1285 | 0.0001 | 0.0001 | 0.0001 | 0 | 0 | 142.09 | N | N | N | N | N | N | N | N | N | Y
181909 | 101.2 | 69.009 | 197.3 | 151.2 | 81.6 | 98.5 | 29.4 | 67.5 | 103 | 135.6 | 110 | 1.9 | 2.8326 | 29.5646 | 610.5 | 641.6 | 542.93 | 264.534 | -3.8 | -3.7 | -0.1 | 26.7 | 8.09 | 4.45 | 0.4 | 8.66E-07 | 0 | 0 | 0 | 0.0039 | 18.4688 | 7.3899 | 0.0001 | 0.0001 | 0.0001 | 0 | 0 | 101.15 | N | N | N | N | N | N | N | N | N | Y
181910 | 101.1 | 68.96 | 197.3 | 150.1 | 81.7 | 98.5 | 29.4 | 67.6 | 103.5 | 135.7 | 109 | 1.8 | 3.5443 | 29.5803 | 611.2 | 641.8 | 609.978 | 297.169 | -3.8 | -3.7 | -0.1 | 26.3 | 8.44 | 4.22 | 0.3 | 7.70E-07 | 0 | 0 | 0 | 0.0043 | 21.6582 | 7.8677 | 0.0001 | 0.0001 | 0.0001 | 0 | 0 | 111.93 | N | N | N | N | N | N | N | N | N | Y
181911 | 101.2 | 69.028 | 197.4 | 150.7 | 81.7 | 98.5 | 29.4 | 67.7 | 103.6 | 135.6 | 109.5 | 1.8 | 3.833 | 29.5798 | 611.9 | 642.3 | 636.092 | 309.671 | -3.9 | -3.8 | -0.1 | 25.5 | 8.71 | 3.95 | 0.2 | 7.39E-07 | 0 | 0 | 0 | 0.0043 | 23.2964 | 7.6743 | 0 | 0 | 0 | 0 | 0 | 161.47 | N | N | N | N | N | N | N | N | N | Y
181912 | 101.4 | 69.109 | 197.4 | 152.9 | 81.7 | 98.5 | 29.4 | 67.7 | 103.8 | 135.7 | 111.5 | 2 | 3.7718 | 29.5749 | 612.6 | 642.7 | 630.952 | 306.926 | -3.9 | -3.8 | -0.1 | 25.5 | 8.71 | 3.83 | 0.1 | 7.46E-07 | 0 | 0 | 0 | 0.0043 | 23.0776 | 7.3825 | 0 | 0 | 0 | 0 | 0 | 161.71 | N | N | N | N | N | N | N | N | N | Y
181913 | 101.6 | 69.264 | 197.4 | 153.5 | 81.7 | 98.5 | 29.4 | 67.7 | 103.8 | 135.6 | 112 | 2.1 | 3.4577 | 29.5749 | 613.3 | 643.2 | 602.967 | 293.125 | -3.9 | -3.8 | -0.1 | 25.6 | 8.53 | 3.92 | 0 | 7.81E-07 | 0 | 0 | 0 | 0.0041 | 21.5969 | 7.2089 | 0 | 0 | 0 | 0 | 0 | 160.88 | N | N | N | N | N | N | N | N | N | Y
181914 | 101.8 | 69.382 | 197.5 | 153.5 | 81.7 | 98.5 | 29.4 | 67.7 | 103.8 | 135.6 | 112 | 2.1 | 2.8928 | 29.5596 | 613.8 | 643.8 | 549.794 | 267.023 | -3.9 | -3.9 | -0.1 | 25.6 | 8.16 | 4.22 | 0.1 | 8.58E-07 | 0 | 0 | 0 | 0.0038 | 18.8148 | 7.0741 | 0 | 0 | 0 | 0 | 0 | 154.51 | N | N | N | N | N | N | N | N | N | Y
181915 | 101.8 | 69.438 | 197.6 | 152.1 | 81.7 | 98.5 | 29.4 | 67.7 | 103.8 | 135.5 | 110.8 | 1.9 | 2.5202 | 29.5517 | 613.8 | 644 | 512.753 | 248.949 | -3.9 | -3.8 | -0.1 | 25.9 | 7.89 | 4.5 | 0.2 | 9.20E-07 | 0 | 0 | 0 | 0.0035 | 16.9559 | 7.0306 | 0 | 0 | 0 | 0 | 0 | 122.21 | N | N | N | N | N | N | N | N | N | Y
181916 | 101.8 | 69.426 | 197.7 | 150.3 | 81.7 | 98.5 | 29.4 | 67.7 | 103.8 | 135.5 | 109.2 | 1.8 | 3.067 | 29.567 | 613.9 | 644.5 | 565.721 | 274.783 | -3.8 | -3.7 | -0.1 | 26 | 8.19 | 4.39 | 0.2 | 8.33E-07 | 0 | 0 | 0 | 0.0039 | 19.4402 | 7.5727 | 0.0001 | 0.0001 | 0.0001 | 0 | 0 | 95.02 | N | N | N | N | N | N | N | N | N | Y
181917 | 101.9 | 69.451 | 197.7 | 149.8 | 81.7 | 98.5 | 29.4 | 67.7 | 103.8 | 135.5 | 108.7 | 1.8 | 3.8518 | 29.5802 | 614.6 | 644.9 | 638.209 | 309.949 | -3.8 | -3.7 | -0.1 | 26.5 | 8.67 | 4.05 | 0.3 | 7.38E-07 | 0 | 0 | 0 | 0.0045 | 23.2072 | 7.8798 | 0.0001 | 0.0001 | 0.0001 | 0 | 0 | 147.26 | N | N | N | N | N | N | N | N | N | Y
181918 | 102.1 | 69.581 | 197.7 | 152 | 81.7 | 98.5 | 29.4 | 67.7 | 103.8 | 135.8 | 110.8 | 1.9 | 3.9361 | 29.5772 | 615.6 | 645.2 | 646.047 | 313.416 | -3.9 | -3.8 | -0.1 | 26.9 | 8.71 | 3.88 | 0.3 | 7.30E-07 | 0 | 0 | 0 | 0.0046 | 23.5737 | 7.6303 | 0.0001 | 0.0001 | 0.0001 | 0 | 0 | 171.49 | N | N | N | N | N | N | N | N | N | Y
181919 | 102.3 | 69.749 | 197.7 | 153.5 | 81.7 | 98.5 | 29.4 | 67.7 | 103.7 | 135.7 | 112.1 | 2.1 | 3.7386 | 29.5742 | 616.5 | 645.4 | 629.118 | 304.91 | -3.8 | -3.8 | -0.1 | 28.2 | 8.54 | 3.91 | 0.3 | 1.12E-02 | 0 | 0 | 0 | 0.0047 | 22.4713 | 7.4806 | 0.0001 | 0.0001 | 0.0001 | 0 | 0 | 159.27 | N | N | N | N | N | N | N | N | N | Y
181920 | 102.6 | 69.935 | 197.7 | 153.5 | 81.7 | 98.5 | 29.4 | 67.7 | 103.6 | 135.6 | 112 | 2.1 | 3.6807 | 29.5795 | 617.2 | 646.1 | 624.148 | 302.359 | -3.7 | -3.6 | -0.1 | 28.5 | 8.42 | 4 | 0.4 | 3.36E-02 | 0 | 0 | 0 | 0.0047 | 21.9933 | 7.595 | 0.0001 | 0.0001 | 0.0001 | 0 | 0 | 153.36 | N | N | N | N | N | N | N | N | N | Y
181921 | 102.9 | 70.147 | 197.7 | 153.2 | 81.6 | 98.5 | 29.4 | 67.6 | 103.2 | 135.6 | 111.8 | 2 | 3.5077 | 29.5731 | 617.5 | 646.5 | 608.729 | 294.74 | -3.7 | -3.6 | -0.1 | 29.1 | 8.27 | 4.14 | 0.5 | 6.79E-03 | 0 | 0 | 0 | 0.0047 | 21.0353 | 7.662 | 0.0001 | 0.0001 | 0.0001 | 0 | 0 | 156.9 | N | N | N | N | N | N | N | N | N | Y
181922 | 103.1 | 70.296 | 197.7 | 152.9 | 81.6 | 98.5 | 29.4 | 67.5 | 103.2 | 135.5 | 111.5 | 2 | 3.1906 | 29.5625 | 617.7 | 647 | 579.569 | 280.473 | -3.8 | -3.7 | -0.1 | 29.3 | 8.01 | 4.42 | 0.5 | 8.17E-07 | 0 | 0 | 0 | 0.0045 | 19.4064 | 7.7808 | 0.0001 | 0.0001 | 0.0001 | 0 | 0 | 141.46 | N | N | N | N | N | N | N | N | N | Y
181923 | 103.3 | 70.408 | 197.7 | 152.1 | 81.6 | 98.5 | 29.4 | 67.5 | 103.2 | 135.6 | 110.8 | 1.9 | 2.85 | 29.5531 | 617.9 | 647.6 | 546.858 | 264.512 | -3.8 | -3.8 | -0.1 | 29.3 | 7.81 | 4.66 | 0.4 | 8.66E-07 | 0 | 0 | 0 | 0.0043 | 17.8456 | 7.7386 | 0.0001 | 0.0001 | 0.0001 | 0 | 0 | 125.81 | N | N | N | N | N | N | N | N | N | Y
181924 | 103.3 | 70.457 | 197.7 | 150.8 | 81.6 | 98.5 | 29.4 | 67.6 | 103.2 | 135.6 | 109.7 | 1.8 | 2.6694 | 29.5519 | 618.2 | 647.7 | 529.142 | 255.876 | -3.8 | -3.8 | -0.1 | 28.7 | 7.74 | 4.84 | 0.4 | 8.95E-07 | 0 | 0 | 0 | 0.004 | 17.0938 | 7.78 | 0.0001 | 0.0001 | 0.0001 | 0 | 0 | 110.73 | N | N | N | N | N | N | N | N | N | Y
181925 | 103.5 | 70.544 | 197.7 | 149.9 | 81.6 | 98.5 | 29.4 | 67.6 | 103.3 | 135.7 | 108.8 | 1.8 | 2.5967 | 29.5511 | 618.2 | 648.5 | 521.802 | 252.317 | -3.7 | -3.7 | -0.1 | 28.6 | 7.66 | 4.98 | 0.3 | 9.08E-07 | 0 | 0 | 0 | 0.004 | 16.6956 | 7.8831 | 0.0001 | 0.0001 | 0.0001 | 0 | 0 | 107.93 | N | N | N | N | N | N | N | N | N | Y
181926 | 103.6 | 70.644 | 197.8 | 149.3 | 81.7 | 98.5 | 29.4 | 67.6 | 103.4 | 135.6 | 108.3 | 1.7 | 2.5158 | 29.5442 | 618.2 | 648.8 | 513.709 | 248.329 | -3.7 | -3.6 | -0.1 | 28.6 | 7.52 | 5.15 | 0.2 | 9.23E-07 | 0 | 0 | 0 | 0.0039 | 16.1265 | 8.0253 | 0 | 0 | 0 | 0 | 0 | 99.09 | N | N | N | N | N | N | N | N | N | Y
181927 | 103.7 | 70.7 | 197.9 | 148.7 | 81.7 | 98.5 | 29.4 | 67.6 | 103.4 | 135.6 | 107.7 | 1.7 | 2.3477 | 29.5436 | 618.5 | 648.8 | 496.171 | 239.787 | -3.6 | -3.6 | -0.1 | 28.8 | 7.3 | 5.39 | 0.1 | 9.56E-07 | 0 | 0 | 0 | 0.0038 | 15.1103 | 8.1102 | 0 | 0 | 0 | 0 | 0 | 96.67 | N | N | N | N | N | N | N | N | N | Y
181928 | 103.6 | 70.662 | 197.9 | 147.8 | 81.7 | 98.5 | 29.4 | 67.6 | 103.4 | 135.5 | 107 | 1.6 | 2.1099 | 29.5415 | 618.4 | 649.4 | 470.458 | 227.358 | -3.6 | -3.6 | -0.1 | 28.8 | 7.12 | 5.64 | 0.1 | 1.01E-06 | 0 | 0 | 0 | 0.0036 | 13.9829 | 8.048 | 0 | 0 | 0 | 0 | 0 | 88.69 | N | N | N | N | N | N | N | N | N | Y
181929 | 103.6 | 70.625 | 197.9 | 147.1 | 81.7 | 98.5 | 29.4 | 67.6 | 103.4 | 135.2 | 106.4 | 1.6 | 2.0057 | 29.5387 | 618.4 | 649.5 | 458.826 | 221.728 | -3.5 | -3.4 | -0.1 | 28.1 | 7.04 | 5.82 | 0 | 1.03E-06 | 0 | 0 | 0 | 0.0034 | 13.488 | 8.1087 | 0 | 0 | 0 | 0 | 0 | 84.05 | N | N | N | N | N | N | N | N | N | Y
181930 | 103.5 | 70.563 | 197.9 | 146.6 | 81.7 | 98.5 | 29.4 | 67.6 | 103.5 | 135.1 | 105.9 | 1.5 | 2.0758 | 29.5378 | 618.1 | 649.9 | 466.376 | 225.419 | -3.4 | -3.3 | -0.1 | 27.9 | 7.23 | 5.76 | 0 | 1.02E-06 | 0 | 0 | 0 | 0.0035 | 14.0778 | 8.1564 | 0 | 0 | 0 | 0 | 0 | 77.65 | N | N | N | N | N | N | N | N | N | N
181931 | 103.4 | 70.526 | 197.9 | 146.3 | 81.7 | 98.5 | 29.4 | 67.6 | 103.5 | 135 | 105.6 | 1.5 | 2.7459 | 29.5516 | 617.9 | 650.1 | 535.5 | 259.012 | -3.5 | -3.4 | -0.1 | 27.6 | 7.78 | 5.35 | 0 | 2.08E-02 | 0 | 0 | 0 | 0.0039 | 17.4 | 8.6987 | 0 | 0 | 0 | 0 | 0 | 79.86 | N | N | N | N | N | N | N | N | N | Y
181932 | 103.5 | 70.557 | 197.6 | 147.6 | 81.7 | 98.5 | 29.4 | 67.6 | 103.4 | 135 | 106.8 | 1.6 | 3.4298 | 29.573 | 618.4 | 650.3 | 601.744 | 291.132 | -3.6 | -3.5 | -0.1 | 26.9 | 8.01 | 4.98 | 0.1 | 1.08E-02 | 0 | 0 | 0 | 0.0043 | 20.1361 | 9.0948 | 0 | 0 | 0 | 0 | 0 | 136.29 | N | N | N | N | N | N | N | N | N | Y
181933 | 103.6 | 70.65 | 197.4 | 150.7 | 81.7 | 98.5 | 29.4 | 67.6 | 103.4 | 135 | 109.5 | 1.8 | 3.2969 | 29.5726 | 619.5 | 650.6 | 589.609 | 284.966 | -3.7 | -3.6 | -0.1 | 26.8 | 7.79 | 4.95 | 0.1 | 8.04E-07 | 0 | 0 | 0 | 0.0042 | 19.171 | 8.8474 | 0 | 0 | 0 | 0 | 0 | 138.03 | N | N | N | N | N | N | N | N | N | Y
181934 | 103.7 | 70.712 | 197.3 | 151.7 | 81.6 | 98.5 | 29.4 | 67.6 | 103.4 | 135.2 | 110.4 | 1.9 | 2.8966 | 29.5701 | 620.4 | 650.8 | 551.782 | 266.444 | -3.8 | -3.7 | -0.1 | 26.9 | 7.62 | 5.04 | 0.1 | 7.79E-03 | 0 | 0 | 0 | 0.0039 | 17.5341 | 8.4312 | 0 | 0 | 0 | 0 | 0 | 99 | N | N | N | N | N | N | N | N | N | Y
181935 | 103.8 | 70.799 | 197.3 | 150.3 | 81.6 | 98.5 | 29.4 | 67.6 | 103.4 | 135 | 109.2 | 1.8 | 2.9986 | 29.5746 | 620.7 | 651.2 | 561.907 | 271.276 | -3.7 | -3.7 | -0.1 | 27 | 7.78 | 4.98 | 0.2 | 8.44E-07 | 0 | 0 | 0 | 0.004 | 18.2166 | 8.488 | 0.0001 | 0.0001 | 0.0001 | 0 | 0 | 126.39 | N | N | N | N | N | N | N | N | N | Y
181936 | 103.9 | 70.867 | 197.2 | 150.4 | 81.6 | 98.5 | 29.4 | 67.6 | 103.4 | 135 | 109.3 | 1.8 | 3.1243 | 29.5817 | 621.2 | 651.3 | 574.042 | 277.094 | -3.7 | -3.6 | -0.1 | 27.9 | 7.85 | 4.92 | 0.2 | 8.26E-07 | 0 | 0 | 0 | 0.0042 | 18.7893 | 8.5515 | 0.0001 | 0.0001 | 0.0001 | 0 | 0 | 124.14 | N | N | N | N | N | N | N | N | N | Y
181937 | 104.1 | 70.992 | 197.1 | 150.8 | 81.6 | 98.5 | 29.4 | 67.6 | 103.4 | 135.2 | 109.6 | 1.8 | 3.0157 | 29.5682 | 621.6 | 651.7 | 563.723 | 271.872 | -3.7 | -3.6 | -0.1 | 27.4 | 7.59 | 5.06 | 0.2 | 8.43E-07 | 0 | 0 | 0 | 0.0041 | 17.8153 | 8.641 | 0.0001 | 0.0001 | 0.0001 | 0 | 0 | 127.07 | N | N | N | N | N | N | N | N | N | Y
181938 | 104.2 | 71.023 | 197 | 150.6 | 81.6 | 98.5 | 29.4 | 67.6 | 103.5 | 135.3 | 109.4 | 1.8 | 2.5649 | 29.5528 | 621.7 | 652.1 | 519.309 | 250.298 | -3.6 | -3.6 | -0.1 | 27.7 | 7.38 | 5.27 | 0.2 | 9.16E-07 | 0 | 0 | 0 | 0.0038 | 15.9534 | 8.2824 | 0 | 0 | 0 | 0 | 0 | 92.33 | N | N | N | N | N | N | N | N | N | Y
181939 | 104.1 | 70.992 | 197 | 148.8 | 81.6 | 98.5 | 29.4 | 67.7 | 103.7 | 135 | 107.9 | 1.7 | 2.5368 | 29.5496 | 621.4 | 652.4 | 516.524 | 249.005 | -3.6 | -3.6 | -0.1 | 27 | 7.51 | 5.31 | 0 | 9.20E-07 | 0 | 0 | 0 | 0.0037 | 16.1366 | 8.2953 | 0 | 0 | 0 | 0 | 0 | 104.66 | N | N | N | N | N | N | N | N | N | Y
181940 | 104 | 70.936 | 196.8 | 148.8 | 81.6 | 98.5 | 29.4 | 67.7 | 103.9 | 134.9 | 107.8 | 1.7 | 2.5712 | 29.5514 | 621.2 | 652.4 | 519.943 | 250.706 | -3.7 | -3.6 | -0.1 | 25 | 7.56 | 5.28 | 0 | 9.14E-07 | 0 | 0 | 0 | 0.0034 | 16.3684 | 8.3155 | 0 | 0 | 0 | 0 | 0 | 106.34 | N | N | N | N | N | N | N | N | N | Y
181941 | 103.9 | 70.849 | 196.9 | 148.6 | 81.7 | 98.5 | 29.4 | 67.8 | 104.2 | 135 | 107.7 | 1.7 | 2.4712 | 29.5464 | 621.2 | 652.6 | 509.772 | 245.764 | -3.7 | -3.6 | -0.1 | 24.2 | 7.49 | 5.32 | 0.1 | 9.32E-07 | 0 | 0 | 0 | 0.0033 | 15.9003 | 8.2054 | 0 | 0 | 0 | 0 | 0 | 96.33 | N | N | N | N | N | N | N | N | N | Y
181942 | 103.7 | 70.718 | 196.9 | 148.2 | 81.7 | 98.5 | 29.4 | 67.8 | 104.2 | 134.9 | 107.3 | 1.6 | 2.3826 | 29.5387 | 621.2 | 652.8 | 500.661 | 241.32 | -3.7 | -3.7 | -0.1 | 24.4 | 7.47 | 5.35 | 0.1 | 9.49E-07 | 0 | 0 | 0 | 0.0032 | 15.5631 | 8.1109 | 0 | 0 | 0 | 0 | 0 | 94.14 | N | N | N | N | N | N | N | N | N | Y
181943 | 103.5 | 70.557 | 196.8 | 148 | 81.7 | 98.5 | 29.4 | 67.8 | 104.2 | 134.8 | 107.2 | 1.6 | 2.2637 | 29.5377 | 621.1 | 653.1 | 487.906 | 235.18 | -3.7 | -3.6 | -0.1 | 25.6 | 7.5 | 5.34 | 0.1 | 9.74E-07 | 0 | 0 | 0 | 0.0033 | 15.2237 | 7.881 | 0 | 0 | 0 | 0 | 0 | 96.76 | N | N | N | N | N | N | N | N | N | Y
181944 | 103.3 | 70.426 | 196.8 | 147.9 | 81.7 | 98.5 | 29.4 | 67.8 | 104.2 | 134.8 | 107 | 1.6 | 2.1638 | 29.5443 | 621.1 | 653 | 477.017 | 229.987 | -3.6 | -3.5 | -0.1 | 26.2 | 7.62 | 5.22 | 0 | 1.15E-02 | 0 | 0 | 0 | 0.0033 | 15.1416 | 7.5416 | 0 | 0 | 0 | 0 | 0 | 95.77 | N | N | N | N | N | N | N | N | N | Y
181945 | 103 | 70.227 | 196.6 | 146.9 | 81.7 | 98.5 | 29.4 | 67.8 | 104.2 | 134.7 | 106.2 | 1.5 | 2.4952 | 29.551 | 621 | 653.3 | 511.547 | 246.715 | -3.7 | -3.6 | -0.1 | 26.7 | 7.9 | 4.97 | 0 | 9.28E-07 | 0 | 0 | 0 | 0.0036 | 16.8272 | 7.6936 | 0 | 0 | 0 | 0 | 0 | 96.55 | N | N | N | N | N | N | N | N | N | Y
181946 | 102.7 | 70.041 | 196.6 | 147.3 | 81.7 | 98.5 | 29.4 | 67.8 | 104.2 | 134.6 | 106.5 | 1.6 | 2.9748 | 29.5652 | 621.2 | 653.1 | 559.637 | 269.976 | -3.7 | -3.7 | -0.1 | 26.7 | 8.13 | 4.69 | 0 | 8.48E-07 | 0 | 0 | 0 | 0.004 | 18.9605 | 7.9454 | 0 | 0 | 0 | 0 | 0 | 113.03 | N | N | N | N | N | N | N | N | N | Y
181947 | 102.5 | 69.873 | 196.5 | 149.3 | 81.7 | 98.5 | 29.4 | 67.8 | 104.2 | 134.5 | 108.3 | 1.7 | 3.1894 | 29.5684 | 621.7 | 653.1 | 580.46 | 279.933 | -3.7 | -3.6 | -0.1 | 25.8 | 8.17 | 4.53 | 0.1 | 8.18E-07 | 0 | 0 | 0 | 0.004 | 19.7596 | 7.9528 | 0 | 0 | 0 | 0 | 0 | 122.51 | N | N | N | N | N | N | N | N | N | Y
181948 | 102.3 | 69.78 | 196.4 | 150.5 | 81.7 | 98.5 | 29.4 | 67.8 | 104.2 | 134.2 | 109.4 | 1.8 | 3.2541 | 29.5641 | 621.9 | 653.3 | 586.615 | 282.79 | -3.8 | -3.7 | -0.1 | 24.1 | 8.12 | 4.48 | 0 | 8.10E-07 | 0 | 0 | 0 | 0.0037 | 19.8311 | 7.9589 | 0 | 0 | 0 | 0 | 0 | 132.73 | N | N | N | N | N | N | N | N | N | Y
181949 | 102.2 | 69.662 | 196.3 | 151 | 81.7 | 98.5 | 29.4 | 67.8 | 104.2 | 134 | 109.8 | 1.9 | 3.5716 | 29.5666 | 622.2 | 653.7 | 615.438 | 296.643 | -3.8 | -3.7 | -0.1 | 22.4 | 8.16 | 4.44 | 0 | 7.72E-07 | 0 | 0 | 0 | 0.0036 | 20.8947 | 8.268 | 0 | 0 | 0 | 0 | 0 | 130.49 | N | N | N | N | N | N | N | N | N | Y
181950 | 102 | 69.575 | 196.3 | 151.3 | 81.6 | 98.5 | 29.4 | 67.7 | 103.9 | 133.8 | 110.1 | 1.9 | 4.0136 | 29.5825 | 622.6 | 653.5 | 654.404 | 315.477 | -3.8 | -3.7 | -0.1 | 21.5 | 8.26 | 4.36 | 0 | 7.26E-07 | 0 | 0 | 0 | 0.0037 | 22.4967 | 8.637 | 0 | 0 | 0 | 0 | 0 | 138.9 | N | N | N | N | N | N | N | N | N | Y
181951 | 102 | 69.556 | 196.2 | 153.6 | 81.6 | 98.5 | 29.4 | 67.7 | 103.9 | 133.7 | 112.1 | 2.1 | 4.0257 | 29.5783 | 622.9 | 653.9 | 655.575 | 315.907 | -3.8 | -3.8 | -0.1 | 22.6 | 8.3 | 4.28 | 0.2 | 7.25E-07 | 0 | 0 | 0 | 0.0039 | 22.6397 | 8.488 | 0 | 0 | 0 | 0 | 0 | 157.94 | N | N | N | N | N | N | N | N | N | Y
181952 | 102.1 | 69.612 | 196.1 | 154.3 | 81.6 | 98.5 | 29.4 | 67.7 | 103.9 | 133.9 | 112.7 | 2.1 | 3.9796 | 29.5759 | 623.1 | 653.5 | 651.753 | 313.97 | -3.9 | -3.8 | -0.1 | 24.5 | 8.41 | 4.18 | 0.2 | 7.29E-07 | 0 | 0 | 0 | 0.0042 | 22.7945 | 8.2306 | 0.0001 | 0.0001 | 0.0001 | 0 | 0 | 150.29 | N | N | N | N | N | N | N | N | N | Y
181953 | 102.2 | 69.662 | 196.1 | 154 | 81.6 | 98.5 | 29.4 | 67.7 | 103.9 | 134 | 112.5 | 2.1 | 4.1 | 29.5817 | 623.2 | 653.7 | 661.917 | 318.914 | -4 | -3.9 | -0.1 | 25.5 | 8.57 | 4.03 | 0.1 | 7.18E-07 | 0 | 0 | 0 | 0.0045 | 23.6118 | 8.0612 | 0 | 0 | 0 | 0 | 0 | 162.21 | N | N | N | N | N | N | N | N | N | Y
181954 | 102.3 | 69.718 | 196.1 | 153.9 | 81.6 | 98.5 | 29.3 | 67.8 | 104 | 134.1 | 112.4 | 2.1 | 4.2047 | 29.5815 | 623.4 | 653.5 | 670.745 | 323.089 | -4 | -3.9 | -0.1 | 25.6 | 8.72 | 3.84 | 0.2 | 7.08E-07 | 0 | 0 | 0 | 0.0045 | 24.3402 | 7.7903 | 0.0001 | 0.0001 | 0.0001 | 0 | 0 | 166.74 | N | N | N | N | N | N | N | N | N | Y
181955 | 102.4 | 69.786 | 196.1 | 154.5 | 81.6 | 98.5 | 29.4 | 67.8 | 104.1 | 134.3 | 112.9 | 2.1 | 4.3382 | 29.5881 | 623.8 | 653.7 | 681.764 | 328.35 | -4 | -3.9 | -0.1 | 26 | 8.79 | 3.72 | 0.2 | 6.97E-07 | 0 | 0 | 0 | 0.0047 | 24.9205 | 7.6764 | 0.0001 | 0.0001 | 0.0001 | 0 | 0 | 174.78 | N | N | N | N | N | N | N | N | N | Y
181956 | 102.5 | 69.867 | 196.1 | 154.6 | 81.6 | 98.5 | 29.4 | 67.8 | 104.2 | 134.3 | 113.1 | 2.1 | 4.2915 | 29.5858 | 624 | 653.5 | 677.989 | 326.454 | -3.9 | -3.8 | -0.1 | 26.5 | 8.75 | 3.71 | 0.2 | 7.01E-07 | 0 | 0 | 0 | 0.0048 | 24.6731 | 7.6072 | 0.0001 | 0.0001 | 0.0001 | 0 | 0 | 168.48 | N | N | N | N | N | N | N | N | N | Y
181957 | 102.4 | 69.836 | 196.1 | 154.7 | 81.6 | 98.5 | 29.4 | 67.8 | 104.2 | 134.4 | 113.1 | 2.1 | 4.0771 | 29.579 | 624 | 653.7 | 660.185 | 317.8 | -3.9 | -3.8 | -0.1 | 26.5 | 8.7 | 3.73 | 0.3 | 7.20E-07 | 0 | 0 | 0 | 0.0046 | 23.879 | 7.4333 | 0.0001 | 0.0001 | 0.0001 | 0 | 0 | 170.09 | N | N | N | N | N | N | N | N | N | Y
181958 | 102.5 | 69.904 | 196.1 | 154.2 | 81.6 | 98.5 | 29.3 | 67.8 | 104.2 | 134.4 | 112.7 | 2.1 | 4.1536 | 29.5755 | 624 | 653.5 | 666.504 | 320.827 | -3.8 | -3.7 | -0.1 | 26.3 | 8.8 | 3.66 | 0.2 | 7.13E-07 | 0 | 0 | 0 | 0.0046 | 24.3651 | 7.3801 | 0.0001 | 0.0001 | 0.0001 | 0 | 0 | 149.17 | N | N | N | N | N | N | N | N | N | Y
181959 | 102.6 | 69.96 | 196.3 | 154.1 | 81.6 | 98.5 | 29.3 | 67.9 | 104.5 | 134.5 | 112.6 | 2.1 | 4.5371 | 29.5851 | 623.9 | 653.3 | 697.524 | 335.9 | -3.8 | -3.7 | -0.1 | 25.8 | 8.92 | 3.57 | 0.2 | 6.81E-07 | 0 | 0 | 0 | 0.0048 | 25.8761 | 7.519 | 0 | 0.0001 | 0.0001 | 0 | 0 | 180.07 | N | N | N | N | N | N | N | N | N | Y
182000 | 102.8 | 70.072 | 196.5 | 155 | 81.6 | 98.5 | 29.3 | 67.9 | 104.6 | 134.7 | 113.4 | 2.2 | 4.4963 | 29.5885 | 624.1 | 653.3 | 694.4 | 334.374 | -3.8 | -3.7 | -0.1 | 25.7 | 8.88 | 3.54 | 0.2 | 6.84E-07 | 0 | 0 | 0 | 0.0047 | 25.6343 | 7.4404 | 0 | 0 | 0 | 0 | 0 | 183.24 | N | N | N | N | N | N | N | N | N | Y
182001 | 102.8 | 70.116 | 196.6 | 155.4 | 81.6 | 98.5 | 29.3 | 68 | 104.7 | 134.9 | 113.7 | 2.2 | 4.3399 | 29.5836 | 624 | 653.3 | 682.02 | 328.388 | -3.9 | -3.8 | -0.1 | 25.6 | 8.82 | 3.57 | 0.2 | 8.75E-03 | 0 | 0 | 0 | 0.0046 | 25.0076 | 7.3513 | 0.0001 | 0.0001 | 0.0001 | 0 | 0 | 177.64 | N | N | N | N | N | N | N | N | N | Y
182002 | 102.9 | 70.184 | 196.6 | 155 | 81.6 | 98.5 | 29.3 | 68 | 104.8 | 134.7 | 113.3 | 2.2 | 4.3954 | 29.5828 | 623.5 | 653 | 686.329 | 330.59 | -3.8 | -3.8 | -0.1 | 26.1 | 8.84 | 3.55 | 0.3 | 5.08E-03 | 0 | 0 | 0 | 0.0047 | 25.2342 | 7.3764 | 0.0001 | 0.0001 | 0.0001 | 0 | 0 | 173.96 | N | N | N | N | N | N | N | N | N | Y
182003 | 103.1 | 70.271 | 196.8 | 154.9 | 81.6 | 98.5 | 29.3 | 68 | 104.8 | 134.8 | 113.3 | 2.2 | 4.4097 | 29.5828 | 623.5 | 653 | 687.498 | 331.149 | -3.9 | -3.8 | -0.1 | 27.2 | 8.85 | 3.55 | 0.3 | 6.91E-07 | 0 | 0 | 0 | 0.0049 | 25.3176 | 7.3845 | 0.0001 | 0.0001 | 0.0001 | 0 | 0 | 178.48 | N | N | N | N | N | N | N | N | N | Y
182004 | 103.1 | 70.321 | 197.1 | 155.2 | 81.6 | 98.5 | 29.3 | 68 | 104.8 | 134.9 | 113.5 | 2.2 | 4.2743 | 29.5859 | 623.7 | 653 | 676.549 | 325.861 | -3.8 | -3.8 | -0.1 | 28.7 | 8.81 | 3.59 | 0.2 | 7.02E-07 | 0 | 0 | 0 | 0.0051 | 24.7879 | 7.3518 | 0.0001 | 0.0001 | 0.0001 | 0 | 0 | 178.28 | N | N | N | N | N | N | N | N | N | Y
182005 | 103.2 | 70.333 | 197.2 | 154.9 | 81.6 | 98.5 | 29.3 | 68.1 | 105.2 | 135 | 113.3 | 2.2 | 4.1149 | 29.5799 | 623.6 | 652.6 | 663.256 | 319.423 | -3.8 | -3.7 | -0.1 | 28.5 | 8.72 | 3.68 | 0.1 | 7.17E-07 | 0 | 0 | 0 | 0.005 | 24.0449 | 7.3857 | 0 | 0 | 0 | 0 | 0 | 171.81 | N | N | N | N | N | N | N | N | N | Y
182006 | 103.2 | 70.358 | 197.2 | 154.5 | 81.6 | 98.5 | 29.3 | 68.2 | 105.8 | 134.9 | 112.9 | 2.1 | 3.897 | 29.5639 | 623.2 | 652.6 | 644.72 | 310.426 | -3.8 | -3.7 | -0.1 | 26.9 | 8.59 | 3.79 | 0.1 | 7.38E-07 | 0 | 0 | 0 | 0.0046 | 23.0118 | 7.3888 | 0 | 0 | 0 | 0 | 0 | 167.46 | N | N | N | N | N | N | N | N | N | Y
182007 | 103.3 | 70.408 | 197.3 | 153.8 | 81.6 | 98.5 | 29.3 | 68.3 | 106 | 135 | 112.3 | 2.1 | 3.9812 | 29.5711 | 623.1 | 652.6 | 651.563 | 313.829 | -3.8 | -3.7 | -0.1 | 25.8 | 8.6 | 3.8 | 0 | 7.30E-07 | 0 | 0 | 0 | 0.0044 | 23.2958 | 7.4942 | 0 | 0 | 0 | 0 | 0 | 155.28 | N | N | N | N | N | N | N | N | N | Y
182008 | 103.3 | 70.457 | 197.3 | 153.5 | 81.6 | 98.5 | 29.3 | 68.4 | 106.2 | 135.1 | 112.1 | 2.1 | 4.4939 | 29.5836 | 623.1 | 652.4 | 693.519 | 334.2 | -3.8 | -3.8 | -0.1 | 25.6 | 8.75 | 3.74 | 0 | 6.85E-07 | 0 | 0 | 0 | 0.0047 | 25.2498 | 7.8575 | 0 | 0 | 0 | 0 | 0 | 161.14 | N | N | N | N | N | N | N | N | N | Y
182009 | 103.5 | 70.594 | 197.5 | 154.2 | 81.6 | 98.5 | 29.4 | 68.3 | 106.1 | 135.1 | 112.6 | 2.1 | 4.1445 | 29.5716 | 622.9 | 652.2 | 664.771 | 320.267 | -3.8 | -3.8 | -0.1 | 24.8 | 8.63 | 3.84 | -0.1 | 7.15E-07 | 0 | 0 | 0 | 0.0044 | 23.863 | 7.7312 | 0 | 0 | 0 | 0 | 0 | 185.83 | N | N | N | N | N | N | N | N | N | Y
182010 | 103.7 | 70.7 | 197.6 | 155.3 | 81.6 | 98.5 | 29.4 | 68.3 | 106.1 | 135.2 | 113.7 | 2.2 | 3.5892 | 29.5528 | 622.7 | 652.2 | 617.657 | 297.425 | -3.8 | -3.7 | -0.1 | 24.7 | 8.28 | 4.07 | -0.1 | 7.70E-07 | 0 | 0 | 0 | 0.004 | 21.2663 | 7.6079 | 0 | 0 | 0 | 0 | 0 | 141 | N | N | N | N | N | N | N | N | N | Y
182011 | 103.8 | 70.78 | 197.7 | 153.5 | 81.6 | 98.5 | 29.4 | 68.3 | 106.2 | 135.2 | 112 | 2.1 | 3.7699 | 29.5627 | 622.6 | 652.2 | 633.486 | 305.179 | -3.8 | -3.8 | -0.1 | 26 | 8.25 | 4.15 | 0 | 7.50E-07 | 0 | 0 | 0 | 0.0044 | 21.7383 | 7.9505 | 0 | 0 | 0 | 0 | 0 | 145.89 | N | N | N | N | N | N | N | N | N | Y
182012 | 103.8 | 70.799 | 197.7 | 152.4 | 81.6 | 98.5 | 29.4 | 68.4 | 106.3 | 135.1 | 111.1 | 2 | 4.1456 | 29.5755 | 622.6 | 652.2 | 665.613 | 320.816 | -3.8 | -3.7 | -0.1 | 26.6 | 8.49 | 4.02 | 0 | 7.14E-07 | 0 | 0 | 0 | 0.0047 | 23.5233 | 8.0935 | 0 | 0 | 0 | 0 | 0 | 151.84 | N | N | N | N | N | N | N | N | N | Y
182013 | 104 | 70.886 | 197.7 | 153.5 | 81.6 | 98.5 | 29.3 | 68.4 | 106.4 | 135.2 | 112 | 2.1 | 4.5176 | 29.5827 | 622.6 | 652.1 | 695.17 | 335.129 | -3.8 | -3.8 | -0.1 | 26 | 8.72 | 3.82 | 0.1 | 6.83E-07 | 0 | 0 | 0 | 0.0048 | 25.24 | 8.0409 | 0 | 0 | 0 | 0 | 0 | 166.08 | N | N | N | N | N | N | N | N | N | Y
182014 | 104.1 | 70.992 | 197.7 | 154 | 81.6 | 98.5 | 29.3 | 68.4 | 106.4 | 135.3 | 112.5 | 2.1 | 4.8906 | 29.5854 | 622.7 | 652.2 | 723.641 | 348.854 | -3.8 | -3.7 | -0.1 | 25.7 | 8.85 | 3.71 | 0.1 | 6.56E-07 | 0 | 0 | 0 | 0.0049 | 26.6525 | 8.1217 | 0 | 0 | 0 | 0 | 0 | 172.17 | N | N | N | N | N | N | N | N | N | Y
182015 | 104.4 | 71.197 | 197.9 | 155.7 | 81.6 | 98.5 | 29.3 | 68.4 | 106.3 | 135.3 | 114 | 2.2 | 4.6788 | 29.5832 | 623 | 652.1 | 707.962 | 341.172 | -3.9 | -3.8 | -0.1 | 26.3 | 8.74 | 3.72 | 0.2 | 6.71E-07 | 0 | 0 | 0 | 0.0049 | 25.733 | 7.9615 | 0.0001 | 0.0001 | 0.0001 | 0 | 0 | 195.44 | N | N | N | N | N | N | N | N | N | Y
182016 | 104.6 | 71.352 | 198 | 155.9 | 81.6 | 98.5 | 29.3 | 68.4 | 106.5 | 135.4 | 114.2 | 2.2 | 4.3773 | 29.5791 | 623.1 | 652.2 | 684.693 | 329.895 | -3.9 | -3.8 | -0.1 | 26.4 | 8.59 | 3.81 | 0.4 | 6.94E-07 | 0 | 0 | 0 | 0.0048 | 24.4717 | 7.8813 | 0.0001 | 0.0001 | 0.0001 | 0 | 0 | 174.7 | N | N | N | N | N | N | N | N | N | Y
182017 | 104.8 | 71.427 | 198.2 | 155.1 | 81.6 | 98.5 | 29.3 | 68.4 | 106.5 | 135.2 | 113.5 | 2.2 | 4.2357 | 29.5741 | 623.1 | 652.1 | 673.254 | 324.308 | -3.9 | -3.8 | -0.1 | 25.3 | 8.52 | 3.9 | 0.3 | 7.06E-07 | 0 | 0 | 0 | 0.0045 | 23.858 | 7.9311 | 0.0001 | 0.0001 | 0.0001 | 0 | 0 | 171.53 | N | N | N | N | N | N | N | N | N | Y
182018 | 104.8 | 71.476 | 198.2 | 154.7 | 81.6 | 98.5 | 29.3 | 68.4 | 106.5 | 135.4 | 113.1 | 2.1 | 4.111 | 29.5693 | 623.1 | 652.2 | 663.001 | 319.327 | -3.8 | -3.7 | -0.1 | 24.1 | 8.45 | 4 | 0.2 | 7.17E-07 | 0 | 0 | 0 | 0.0042 | 23.2915 | 8.0136 | 0.0001 | 0.0001 | 0.0001 | 0 | 0 | 157.48 | N | N | N | N | N | N | N | N | N | Y
182019 | 105 | 71.594 | 198.2 | 154 | 81.6 | 98.5 | 29.3 | 68.4 | 106.5 | 135.3 | 112.5 | 2.1 | 3.9833 | 29.5646 | 623 | 652.2 | 652.167 | 314.091 | -3.8 | -3.7 | -0.1 | 24.2 | 8.34 | 4.14 | 0.2 | 7.29E-07 | 0 | 0 | 0 | 0.0042 | 22.6166 | 8.1616 | 0.0001 | 0.0001 | 0.0001 | 0 | 0 | 164.71 | N | N | N | N | N | N | N | N | N | Y
182020 | 105 | 71.601 | 198.2 | 153.8 | 81.6 | 98.5 | 29.3 | 68.4 | 106.5 | 135.3 | 112.3 | 2.1 | 3.7388 | 29.5568 | 622.9 | 652.1 | 630.991 | 303.841 | -3.9 | -3.8 | -0.1 | 24.9 | 8.17 | 4.33 | 0.2 | 7.54E-07 | 0 | 0 | 0 | 0.0042 | 21.4309 | 8.2586 | 0.0001 | 0.0001 | 0.0001 | 0 | 0 | 156.7 | N | N | N | N | N | N | N | N | N | Y
182021 | 105.1 | 71.65 | 198.2 | 153.3 | 81.5 | 98.5 | 29.3 | 68.4 | 106.3 | 135.3 | 111.9 | 2 | 3.4919 | 29.5564 | 622.8 | 652.2 | 608.883 | 293.225 | -3.9 | -3.8 | -0.1 | 26 | 7.99 | 4.54 | 0.2 | 7.81E-07 | 0 | 0 | 0 | 0.0042 | 20.2418 | 8.3494 | 0.0001 | 0.0001 | 0.0001 | 0 | 0 | 141.61 | N | N | N | N | N | N | N | N | N | Y
182022 | 105 | 71.601 | 198.2 | 152.4 | 81.5 | 98.5 | 29.3 | 68.4 | 106.2 | 135.3 | 111.1 | 2 | 3.3154 | 29.5521 | 622.6 | 652.2 | 592.656 | 285.41 | -3.8 | -3.7 | -0.1 | 26.6 | 7.86 | 4.71 | 0.3 | 8.03E-07 | 0 | 0 | 0 | 0.0042 | 19.3589 | 8.448 | 0.0001 | 0.0001 | 0.0001 | 0 | 0 | 137.08 | N | N | N | N | N | N | N | N | N | Y
182023 | 104.9 | 71.538 | 198.2 | 151.8 | 81.5 | 98.5 | 29.3 | 68.4 | 106.3 | 135.4 | 110.5 | 1.9 | 3.101 | 29.5509 | 622.7 | 652.2 | 572.507 | 275.663 | -3.8 | -3.7 | -0.1 | 26.3 | 7.79 | 4.81 | 0.3 | 8.31E-07 | 0 | 0 | 0 | 0.004 | 18.547 | 8.3276 | 0.0001 | 0.0001 | 0.0001 | 0 | 0 | 123.97 | N | N | N | N | N | N | N | N | N | Y
182024 | 104.9 | 71.495 | 198.2 | 151.2 | 81.5 | 98.5 | 29.3 | 68.4 | 106.3 | 135.4 | 110 | 1.9 | 3.0575 | 29.5479 | 622.3 | 652.2 | 568.259 | 273.714 | -3.8 | -3.7 | -0.1 | 27.1 | 7.84 | 4.81 | 0.2 | 8.37E-07 | 0 | 0 | 0 | 0.0041 | 18.5194 | 8.2638 | 0.0001 | 0.0001 | 0.0001 | 0 | 0 | 119.63 | N | N | N | N | N | N | N | N | N | Y
182025 | 104.7 | 71.42 | 198.1 | 150.7 | 81.5 | 98.5 | 29.3 | 68.3 | 106.1 | 135.5 | 109.6 | 1.8 | 3.1117 | 29.5539 | 621.9 | 652.2 | 573.269 | 276.267 | -3.8 | -3.7 | -0.1 | 27 | 7.9 | 4.79 | 0.1 | 8.29E-07 | 0 | 0 | 0 | 0.0041 | 18.8478 | 8.2999 | 0 | 0 | 0 | 0 | 0 | 133.69 | N | N | N | N | N | N | N | N | N | Y
182026 | 104.7 | 71.383 | 197.9 | 150.9 | 81.5 | 98.5 | 29.3 | 68.1 | 105.4 | 135.4 | 109.7 | 1.8 | 3.0818 | 29.5605 | 621.9 | 652.2 | 570.331 | 274.909 | -3.8 | -3.7 | -0.1 | 26.7 | 7.86 | 4.84 | 0.1 | 8.33E-07 | 0 | 0 | 0 | 0.004 | 18.6549 | 8.3485 | 0 | 0 | 0 | 0 | 0 | 123.96 | N | N | N | N | N | N | N | N | N | Y
182027 | 104.6 | 71.302 | 197.8 | 150.6 | 81.5 | 98.5 | 29.3 | 68.1 | 105.3 | 135.6 | 109.5 | 1.8 | 2.9269 | 29.5488 | 621.9 | 652.2 | 555.338 | 267.576 | -3.6 | -3.6 | -0.1 | 25.8 | 7.7 | 4.99 | 0.2 | 8.56E-07 | 0 | 0 | 0 | 0.0038 | 17.7844 | 8.3759 | 0 | 0 | 0 | 0 | 0 | 113.83 | N | N | N | N | N | N | N | N | N | Y
182028 | 104.5 | 71.246 | 197.7 | 150.4 | 81.5 | 98.5 | 29.3 | 68.1 | 105.3 | 135.5 | 109.2 | 1.8 | 2.6955 | 29.5463 | 621.8 | 652.2 | 532.598 | 256.628 | -3.6 | -3.6 | -0.1 | 25.8 | 7.52 | 5.19 | 0.3 | 8.93E-07 | 0 | 0 | 0 | 0.0036 | 16.6734 | 8.3572 | 0.0001 | 0.0001 | 0.0001 | 0 | 0 | 102.75 | N | N | N | N | N | N | N | N | N | Y
182029 | 104.3 | 71.135 | 197.5 | 149.5 | 81.5 | 98.5 | 29.4 | 68 | 104.9 | 135.3 | 108.5 | 1.7 | 2.5104 | 29.5448 | 621.7 | 652.4 | 513.859 | 247.623 | -3.6 | -3.6 | -0.1 | 26 | 7.38 | 5.36 | 0.2 | 9.25E-07 | 0 | 0 | 0 | 0.0035 | 15.7873 | 8.3369 | 0 | 0 | 0 | 0 | 0 | 100.85 | N | N | N | N | N | N | N | N | N | Y
182030 | 104.1 | 71.004 | 197.3 | 148.5 | 81.5 | 98.5 | 29.4 | 67.9 | 104.6 | 135.3 | 107.6 | 1.7 | 2.2928 | 29.533 | 621.4 | 652.6 | 491.195 | 236.665 | -3.6 | -3.5 | -0.1 | 26.4 | 7.34 | 5.47 | 0.1 | 9.68E-07 | 0 | 0 | 0 | 0.0034 | 15.0013 | 8.1257 | 0 | 0 | 0 | 0 | 0 | 94.13 | N | N | N | N | N | N | N | N | N | Y
182031 | 104 | 70.886 | 197.3 | 147.9 | 81.5 | 98.5 | 29.4 | 67.9 | 104.4 | 134.9 | 107.1 | 1.6 | 2.2131 | 29.5198 | 621 | 652.6 | 482.577 | 232.491 | -3.6 | -3.5 | -0.1 | 26.9 | 7.29 | 5.57 | 0.1 | 9.85E-07 | 0 | 0 | 0 | 0.0034 | 14.6355 | 8.1342 | 0 | 0 | 0 | 0 | 0 | 94.66 | N | N | N | N | N | N | N | N | N | Y
182032 | 103.7 | 70.7 | 197.2 | 147.3 | 81.5 | 98.5 | 29.3 | 67.8 | 104.3 | 134.9 | 106.6 | 1.6 | 2.0317 | 29.516 | 620.6 | 652.4 | 462.299 | 222.781 | -3.6 | -3.5 | -0.1 | 27.1 | 7.17 | 5.7 | 0.1 | 1.03E-06 | 0 | 0 | 0 | 0.0033 | 13.7875 | 7.9794 | 0 | 0 | 0 | 0 | 0 | 87.94 | N | N | N | N | N | N | N | N | N | Y
182033 | 103.4 | 70.495 | 197 | 146.6 | 81.5 | 98.5 | 29.3 | 67.8 | 104.4 | 134.8 | 105.9 | 1.5 | 1.9864 | 29.5156 | 619.9 | 652.6 | 457.129 | 220.419 | -3.6 | -3.6 | -0.1 | 27.8 | 7.14 | 5.74 | 0.1 | 1.04E-06 | 0 | 0 | 0 | 0.0034 | 13.5896 | 7.9405 | 0 | 0 | 0 | 0 | 0 | 82.45 | N | N | N | N | N | N | N | N | N | Y
182034 | 103.1 | 70.321 | 196.8 | 146.4 | 81.5 | 98.5 | 29.3 | 67.8 | 104.3 | 134.7 | 105.7 | 1.5 | 2.2702 | 29.5192 | 619.6 | 652.6 | 487.474 | 235.157 | -3.6 | -3.5 | -0.1 | 27.8 | 7.44 | 5.5 | 0 | 9.74E-07 | 0 | 0 | 0 | 0.0036 | 15.0975 | 8.1232 | 0 | 0 | 0 | 0 | 0 | 81.54 | N | N | N | N | N | N | N | N | N | Y
182035 | 102.9 | 70.147 | 196.5 | 146.7 | 81.5 | 98.5 | 29.3 | 67.8 | 104.3 | 134.7 | 106 | 1.5 | 3.3006 | 29.5448 | 619.6 | 652.6 | 588.806 | 284.274 | -3.6 | -3.5 | -0.1 | 27.6 | 8.08 | 4.83 | 0 | 8.05E-07 | 0 | 0 | 0 | 0.0043 | 19.8453 | 8.6117 | 0 | 0 | 0 | 0 | 0 | 97.22 | N | N | N | N | N | N | N | N | N | Y
182036 | 102.8 | 70.072 | 196.3 | 149.2 | 81.5 | 98.5 | 29.3 | 67.8 | 104 | 134.8 | 108.2 | 1.7 | 4.1193 | 29.5618 | 620.2 | 652.6 | 662.704 | 319.953 | -3.7 | -3.6 | -0.1 | 27.5 | 8.48 | 4.37 | 0.1 | 7.15E-07 | 0 | 0 | 0 | 0.0048 | 23.4339 | 8.7873 | 0 | 0 | 0 | 0 | 0 | 148.29 | N | N | N | N | N | N | N | N | N | Y
182037 | 102.9 | 70.147 | 196 | 152.9 | 81.5 | 98.5 | 29.3 | 67.8 | 104.1 | 134.8 | 111.5 | 2 | 3.9188 | 29.557 | 621.1 | 652.8 | 645.802 | 311.489 | -3.7 | -3.6 | -0.1 | 27.6 | 8.24 | 4.49 | 0.1 | 7.35E-07 | 0 | 0 | 0 | 0.0047 | 22.1675 | 8.7813 | 0 | 0 | 0 | 0 | 0 | 163.95 | N | N | N | N | N | N | N | N | N | Y
182038 | 103 | 70.215 | 195.8 | 153.7 | 81.5 | 98.5 | 29.3 | 67.8 | 104.1 | 134.7 | 112.2 | 2.1 | 3.0565 | 29.5351 | 621.7 | 652.8 | 566.61 | 272.948 | -3.7 | -3.6 | -0.1 | 27.9 | 7.26 | 5.32 | 0.1 | 7.24E-03 | 0 | 0 | 0 | 0.0042 | 17.1123 | 9.1122 | 0 | 0 | 0 | 0 | 0 | 151.77 | N | N | N | N | N | N | N | N | N | Y
182039 | 102.9 | 70.184 | 195.7 | 151.3 | 81.5 | 98.5 | 29.3 | 67.8 | 104.1 | 134.7 | 110.1 | 1.9 | 2.0743 | 29.5246 | 621.7 | 652.8 | 466.102 | 224.438 | -3.7 | -3.6 | -0.1 | 28.1 | 6.34 | 6.21 | 0.1 | 1.02E-06 | 0 | 0 | 0 | 0.0035 | 12.294 | 8.7487 | 0 | 0 | 0 | 0 | 0 | 51.28 | N | N | N | N | N | N | N | N | N | N
182040 | 102.4 | 69.836 | 195.6 | 147.4 | 81.5 | 98.5 | 29.3 | 67.8 | 104.1 | 134.2 | 106.6 | 1.6 | 1.9526 | 29.5248 | 621.3 | 653 | 452.66 | 218.056 | -3.5 | -3.4 | -0.1 | 27.3 | 6.71 | 6.16 | 0 | 1.05E-06 | 0 | 0 | 0 | 0.0033 | 12.6318 | 8.437 | 0 | 0 | 0 | 0 | 0 | 67.07 | N | N | N | N | N | N | N | N | N | N
182041 | 102.1 | 69.643 | 195.6 | 146.9 | 81.5 | 98.5 | 29.3 | 67.8 | 104.1 | 134.1 | 106.1 | 1.5 | 2.6747 | 29.5373 | 620.5 | 653 | 529.331 | 255.289 | -3.5 | -3.5 | -0.1 | 26.9 | 7.63 | 5.47 | 0 | 8.97E-07 | 0 | 0 | 0 | 0.0038 | 16.8149 | 8.7624 | 0 | 0 | 0 | 0 | 0 | 100.14 | N | N | N | N | N | N | N | N | N | Y
182042 | 102 | 69.556 | 195.5 | 148.4 | 81.4 | 98.5 | 29.4 | 67.8 | 104.2 | 134.4 | 107.5 | 1.7 | 3.2116 | 29.5462 | 620.3 | 652.8 | 582.4 | 281.018 | -3.7 | -3.6 | -0.1 | 27.2 | 8.12 | 4.9 | -0.1 | 2.15E-02 | 0 | 0 | 0 | 0.0042 | 19.7067 | 8.6372 | 0 | 0 | 0 | 0 | 0 | 126.38 | N | N | N | N | N | N | N | N | N | Y
182043 | 102.1 | 69.581 | 195.3 | 150.7 | 81.4 | 98.5 | 29.4 | 67.8 | 104.2 | 134.6 | 109.6 | 1.8 | 3.5247 | 29.5627 | 620.9 | 652.8 | 611.228 | 294.935 | -3.8 | -3.7 | -0.1 | 27.6 | 8.3 | 4.51 | -0.1 | 1.27E-03 | 0 | 0 | 0 | 0.0045 | 21.1452 | 8.3457 | 0 | 0 | 0 | 0 | 0 | 131.59 | N | N | N | N | N | N | N | N | N | Y
182044 | 102.2 | 69.699 | 195.2 | 151.8 | 81.4 | 98.5 | 29.4 | 67.8 | 104.2 | 134.8 | 110.5 | 1.9 | 3.8166 | 29.5719 | 621.6 | 652.8 | 637.332 | 307.42 | -3.9 | -3.8 | -0.1 | 27.5 | 8.38 | 4.3 | 0 | 7.60E-03 | 0 | 0 | 0 | 0.0046 | 22.2345 | 8.2918 | 0 | 0 | 0 | 0 | 0 | 148.62 | N | N | N | N | N | N | N | N | N | Y
182045 | 102.5 | 69.917 | 195.2 | 153 | 81.4 | 98.5 | 29.4 | 67.8 | 104.2 | 134.7 | 111.6 | 2 | 3.6991 | 29.5633 | 622.1 | 653.3 | 626.985 | 302.193 | -3.9 | -3.8 | -0.1 | 26.5 | 8.38 | 4.2 | 0.2 | 7.58E-07 | 0 | 0 | 0 | 0.0044 | 21.8544 | 7.9662 | 0.0001 | 0.0001 | 0.0001 | 0 | 0 | 155.06 | N | N | N | N | N | N | N | N | N | Y
182046 | 102.7 | 70.047 | 195.2 | 153.3 | 81.4 | 98.5 | 29.4 | 67.8 | 104.2 | 134.7 | 111.8 | 2 | 3.4491 | 29.5604 | 622.4 | 653 | 604.771 | 291.396 | -3.9 | -3.8 | -0.1 | 25 | 8.44 | 4.09 | 0.1 | 7.86E-07 | 0 | 0 | 0 | 0.004 | 21.244 | 7.4826 | 0 | 0 | 0 | 0 | 0 | 152.14 | N | N | N | N | N | N | N | N | N | Y
182047 | 103 | 70.202 | 195.2 | 151.6 | 81.4 | 98.5 | 29.4 | 67.8 | 104.2 | 134.6 | 110.3 | 1.9 | 3.7792 | 29.5679 | 622.5 | 653 | 634.246 | 305.629 | -3.9 | -3.8 | -0.1 | 24.4 | 8.6 | 3.96 | 0.1 | 7.49E-07 | 0 | 0 | 0 | 0.0041 | 22.7 | 7.5965 | 0 | 0 | 0 | 0 | 0 | 149.9 | N | N | N | N | N | N | N | N | N | Y
182048 | 103.1 | 70.314 | 195.2 | 152.3 | 81.4 | 98.5 | 29.4 | 67.8 | 104.2 | 134.5 | 110.9 | 2 | 3.9206 | 29.5783 | 623 | 653.3 | 646.64 | 311.587 | -3.8 | -3.8 | -0.1 | 24 | 8.56 | 3.98 | 0.2 | 7.35E-07 | 0 | 0 | 0 | 0.0041 | 23.0294 | 7.7887 | 0 | 0 | 0 | 0 | 0 | 163.38 | N | N | N | N | N | N | N | N | N | Y
182049 | 103.3 | 70.451 | 195.2 | 153.1 | 81.4 | 98.5 | 29.4 | 67.8 | 104.1 | 134.3 | 111.7 | 2 | 3.5769 | 29.5626 | 623.3 | 653.3 | 616.418 | 296.758 | -3.8 | -3.7 | -0.1 | 25.6 | 8.2 | 4.23 | 0.2 | 7.72E-07 | 0 | 0 | 0 | 0.0042 | 21.0164 | 7.8842 | 0 | 0.0001 | 0.0001 | 0 | 0 | 156.3 | N | N | N | N | N | N | N | N | N | Y
182050 | 103.4 | 70.507 | 195.4 | 152.1 | 81.4 | 98.5 | 29.4 | 67.8 | 104.1 | 134.1 | 110.8 | 1.9 | 3.4054 | 29.5601 | 623.6 | 653.5 | 601.024 | 289.265 | -3.8 | -3.7 | -0.1 | 26.7 | 7.94 | 4.51 | 0.2 | 3.40E-03 | 0 | 0 | 0 | 0.0042 | 19.8408 | 8.1886 | 0 | 0.0001 | 0.0001 | 0 | 0 | 114.99 | N | N | N | N | N | N | N | N | N | Y
182051 | 103.5 | 70.538 | 195.6 | 151.4 | 81.4 | 98.5 | 29.4 | 67.8 | 104.1 | 133.7 | 110.2 | 1.9 | 3.5684 | 29.5694 | 623.6 | 653.5 | 615.896 | 296.498 | -3.9 | -3.8 | -0.1 | 26.1 | 7.85 | 4.71 | 0.2 | 7.73E-07 | 0 | 0 | 0 | 0.0043 | 20.0974 | 8.7731 | 0.0001 | 0.0001 | 0.0001 | 0 | 0 | 134.24 | N | N | N | N | N | N | N | N | N | Y
182052 | 103.6 | 70.625 | 195.6 | 152.8 | 81.4 | 98.5 | 29.4 | 67.8 | 104.1 | 133.6 | 111.4 | 2 | 3.3692 | 29.5599 | 623.7 | 653.7 | 597.807 | 287.668 | -3.9 | -3.8 | -0.1 | 25.9 | 7.68 | 4.94 | 0.2 | 7.96E-07 | 0 | 0 | 0 | 0.0041 | 19.0664 | 8.9247 | 0.0001 | 0.0001 | 0.0001 | 0 | 0 | 128.62 | N | N | N | N | N | N | N | N | N | Y
182053 | 103.6 | 70.631 | 195.8 | 152.6 | 81.4 | 98.5 | 29.4 | 67.7 | 103.8 | 133.8 | 111.2 | 2 | 2.9924 | 29.5528 | 623.6 | 653.7 | 562.012 | 270.415 | -3.7 | -3.7 | -0.1 | 26.6 | 7.44 | 5.23 | 0.2 | 8.47E-07 | 0 | 0 | 0 | 0.004 | 17.3738 | 8.872 | 0.0001 | 0.0001 | 0.0001 | 0 | 0 | 115.08 | N | N | N | N | N | N | N | N | N | Y
182054 | 103.6 | 70.631 | 196 | 151 | 81.4 | 98.5 | 29.4 | 67.7 | 103.8 | 133.9 | 109.8 | 1.9 | 2.6451 | 29.5466 | 623.2 | 653.7 | 527.821 | 253.991 | -3.7 | -3.6 | -0.1 | 27.3 | 7.23 | 5.54 | 0.2 | 9.02E-07 | 0 | 0 | 0 | 0.0038 | 15.8456 | 8.8343 | 0.0001 | 0.0001 | 0.0001 | 0 | 0 | 99.13 | N | N | N | N | N | N | N | N | N | Y
182055 | 103.5 | 70.594 | 196.1 | 149.5 | 81.4 | 98.5 | 29.4 | 67.7 | 103.7 | 134 | 108.5 | 1.7 | 2.2835 | 29.5384 | 623 | 653.7 | 490.262 | 235.902 | -3.7 | -3.7 | -0.1 | 27.6 | 6.98 | 5.87 | 0.2 | 9.72E-07 | 0 | 0 | 0 | 0.0036 | 14.2272 | 8.6896 | 0 | 0 | 0 | 0 | 0 | 94.39 | N | N | N | N | N | N | N | N | N | Y
182056 | 103.4 | 70.513 | 196.1 | 147.8 | 81.4 | 98.5 | 29.4 | 67.7 | 103.8 | 133.9 | 107 | 1.6 | 1.9609 | 29.5333 | 622.8 | 653.7 | 454.376 | 218.638 | -3.6 | -3.5 | -0.1 | 27.3 | 6.96 | 5.94 | 0.2 | 1.36E-02 | 0 | 0 | 0 | 0.0033 | 13.1385 | 8.1496 | 0 | 0 | 0 | 0 | 0 | 81.47 | N | N | N | N | N | N | N | N | N | Y
182057 | 103.2 | 70.383 | 196.1 | 146.5 | 81.4 | 98.5 | 29.4 | 67.7 | 103.6 | 133.8 | 105.8 | 1.5 | 2.1673 | 29.5372 | 622.3 | 653.9 | 476.783 | 229.556 | -3.5 | -3.4 | -0.1 | 28 | 7.48 | 5.54 | 0.2 | 9.98E-07 | 0 | 0 | 0 | 0.0035 | 14.8317 | 7.9829 | 0 | 0 | 0 | 0 | 0 | 73.71 | N | N | N | N | N | N | N | N | N | N
182058 | 103.1 | 70.302 | 196.1 | 147.2 | 81.4 | 98.5 | 29.4 | 67.6 | 103.3 | 133.8 | 106.5 | 1.6 | 2.6687 | 29.5459 | 621.7 | 653.7 | 529.84 | 255.312 | -3.5 | -3.5 | -0.1 | 28.5 | 7.91 | 5.11 | 0.1 | 1.88E-03 | 0 | 0 | 0 | 0.004 | 17.4353 | 8.1836 | 0 | 0 | 0 | 0 | 0 | 114.11 | N | N | N | N | N | N | N | N | N | Y
182059 | 103.1 | 70.314 | 196.1 | 148.9 | 81.4 | 98.5 | 29.4 | 67.5 | 103.2 | 134.2 | 107.9 | 1.7 | 2.7319 | 29.5445 | 621.7 | 653.9 | 536.172 | 258.36 | -3.7 | -3.6 | -0.1 | 28.1 | 7.72 | 5.11 | 0 | 8.86E-07 | 0 | 0 | 0 | 0.004 | 17.2293 | 8.2836 | 0 | 0 | 0 | 0 | 0 | 107.47 | N | N | N | N | N | N | N | N | N | Y
182100 | 103.1 | 70.302 | 196.1 | 149.1 | 81.3 | 98.5 | 29.4 | 67.5 | 103 | 134.3 | 108.2 | 1.7 | 2.43 | 29.5378 | 621.9 | 653.7 | 505.47 | 243.461 | -3.8 | -3.7 | -0.1 | 27.9 | 7.21 | 5.47 | 0 | 1.29E-02 | 0 | 0 | 0 | 0.0037 | 15.1603 | 8.3586 | 0 | 0 | 0 | 0 | 0 | 87.22 | N | N | N | N | N | N | N | N | N | Y
182101 | 102.9 | 70.178 | 196.1 | 148.1 | 81.3 | 98.5 | 29.4 | 67.5 | 103 | 134.2 | 107.3 | 1.6 | 2.0864 | 29.5329 | 621.8 | 653.9 | 468.49 | 225.64 | -3.7 | -3.6 | -0.1 | 28 | 6.91 | 5.87 | 0 | 4.45E-03 | 0 | 0 | 0 | 0.0035 | 13.4577 | 8.3114 | 0 | 0 | 0 | 0 | 0 | 85.68 | N | N | N | N | N | N | N | N | N | Y
182102 | 102.8 | 70.097 | 196 | 147.1 | 81.4 | 98.5 | 29.4 | 67.5 | 103.1 | 133.9 | 106.3 | 1.6 | 1.8875 | 29.5303 | 621.4 | 653.9 | 445.725 | 214.726 | -3.7 | -3.6 | -0.1 | 28 | 6.83 | 6.11 | 0 | 2.36E-03 | 0 | 0 | 0 | 0.0033 | 12.6712 | 8.2367 | 0 | 0 | 0 | 0 | 0 | 76.44 | N | N | N | N | N | N | N | N | N | N
182103 | 102.6 | 69.985 | 195.9 | 146.4 | 81.4 | 98.5 | 29.4 | 67.5 | 103 | 133.8 | 105.7 | 1.5 | 1.844 | 29.5286 | 621 | 654 | 440.622 | 212.339 | -3.6 | -3.6 | -0.1 | 27.7 | 6.82 | 6.23 | 0.2 | 3.38E-03 | 0 | 0 | 0 | 0.0032 | 12.5054 | 8.3073 | 0 | 0 | 0 | 0 | 0 | 76.73 | N | N | N | N | N | N | N | N | N | N
182104 | 102.3 | 69.761 | 195.8 | 146.1 | 81.3 | 98.5 | 29.4 | 67.3 | 102.4 | 133.8 | 105.5 | 1.5 | 1.8594 | 29.5289 | 620.5 | 654 | 442.202 | 213.196 | -3.6 | -3.5 | -0.1 | 27.8 | 6.84 | 6.23 | 0.2 | 1.07E-06 | 0 | 0 | 0 | 0.0033 | 12.59 | 8.34 | 0 | 0.0001 | 0.0001 | 0 | 0 | 70.39 | N | N | N | N | N | N | N | N | N | N
182105 | 102 | 69.575 | 195.7 | 145.9 | 81.3 | 98.5 | 29.4 | 67.3 | 102.2 | 133.9 | 105.3 | 1.5 | 2.1472 | 29.5321 | 620.3 | 653.9 | 474.598 | 228.9 | -3.5 | -3.5 | -0.1 | 27.9 | 7.13 | 5.99 | 0.1 | 1.00E-06 | 0 | 0 | 0 | 0.0035 | 14.0978 | 8.6021 | 0 | 0 | 0 | 0 | 0 | 70.85 | N | N | N | N | N | N | N | N | N | N
182106 | 101.9 | 69.451 | 195.5 | 146.6 | 81.3 | 98.5 | 29.4 | 67.2 | 102.1 | 134 | 105.9 | 1.5 | 2.4646 | 29.547 | 620.5 | 653.9 | 508.752 | 245.449 | -3.5 | -3.4 | -0.1 | 28.1 | 7.43 | 5.67 | 0.1 | 9.33E-07 | 0 | 0 | 0 | 0.0038 | 15.7454 | 8.7392 | 0 | 0 | 0 | 0 | 0 | 102.12 | N | N | N | N | N | N | N | N | N | Y
182107 | 101.9 | 69.451 | 195.5 | 148.4 | 81.3 | 98.5 | 29.4 | 67.2 | 102 | 134.1 | 107.5 | 1.7 | 2.4746 | 29.5503 | 620.9 | 653.9 | 509.976 | 245.959 | -3.7 | -3.6 | -0.1 | 28.5 | 7.42 | 5.57 | 0.2 | 9.31E-07 | 0 | 0 | 0 | 0.0038 | 15.7659 | 8.5969 | 0 | 0 | 0 | 0 | 0 | 90.92 | N | N | N | N | N | N | N | N | N | Y
182108 | 101.8 | 69.426 | 195.3 | 148.6 | 81.3 | 98.5 | 29.4 | 67.2 | 102 | 134.1 | 107.7 | 1.7 | 2.2694 | 29.5458 | 621.3 | 654 | 487.882 | 235.2 | -3.6 | -3.5 | -0.1 | 28.3 | 7.18 | 5.74 | 0.2 | 9.74E-07 | 0 | 0 | 0 | 0.0037 | 14.5795 | 8.4729 | 0 | 0.0001 | 0.0001 | 0 | 0 | 98.21 | N | N | N | N | N | N | N | N | N | Y
182109 | 101.7 | 69.364 | 195.2 | 148.1 | 81.3 | 98.5 | 29.4 | 67.2 | 102 | 134.1 | 107.3 | 1.6 | 1.9304 | 29.5381 | 621.3 | 654 | 450 | 216.867 | -3.6 | -3.6 | -0.1 | 29 | 6.74 | 6.18 | 0.2 | 1.06E-06 | 0 | 0 | 0 | 0.0035 | 12.6221 | 8.4144 | 0 | 0 | 0 | 0 | 0 | 80.28 | N | N | N | N | N | N | N | N | N | Y
182110 | 101.7 | 69.32 | 195.2 | 147 | 81.3 | 98.5 | 29.4 | 67.2 | 101.9 | 134.1 | 106.2 | 1.5 | 1.6621 | 29.533 | 621.1 | 654.2 | 418.084 | 201.495 | -3.6 | -3.5 | -0.1 | 29.2 | 6.27 | 6.75 | 0.2 | 4.97E-03 | 0 | 0 | 0 | 0.0032 | 10.9065 | 8.5423 | 0 | 0 | 0 | 0 | 0 | 39.34 | N | N | N | N | N | N | N | N | N | N
182111 | 101.2 | 68.985 | 195 | 145.9 | 81.3 | 98.5 | 29.4 | 67.2 | 101.8 | 133.9 | 105.3 | 1.5 | 1.6019 | 29.5324 | 620.7 | 654.2 | 410.395 | 197.86 | -3.5 | -3.4 | -0.1 | 29 | 6.08 | 7.16 | 0.2 | 1.16E-06 | 0 | 0 | 0 | 0.0031 | 10.3891 | 8.8889 | 0 | 0 | 0 | 0 | 0 | 58.78 | N | N | N | N | N | N | N | N | N | N
182112 | 100.5 | 68.556 | 195 | 145.3 | 81.3 | 98.5 | 29.4 | 67.2 | 101.8 | 133.6 | 104.7 | 1.4 | 1.897 | 29.537 | 620.2 | 654.4 | 445.251 | 214.803 | -3.5 | -3.4 | -0.1 | 28.3 | 6.34 | 7.03 | 0.1 | 1.03E-02 | 0 | 0 | 0 | 0.0033 | 11.7512 | 9.4833 | 0 | 0 | 0 | 0 | 0 | 57.57 | N | N | N | N | N | N | N | N | N | N
182113 | 100 | 68.183 | 194.9 | 145.1 | 81.3 | 98.5 | 29.4 | 67.2 | 101.8 | 133.7 | 104.6 | 1.4 | 2.506 | 29.5496 | 620.2 | 654.4 | 512.722 | 247.448 | -3.6 | -3.5 | -0.1 | 27.9 | 7.1 | 6.34 | -0.1 | 5.91E-03 | 0 | 0 | 0 | 0.0038 | 15.1765 | 9.8569 | 0 | 0 | 0 | 0 | 0 | 66.57 | N | N | N | N | N | N | N | N | N | N
182114 | 99.6 | 67.922 | 194.8 | 147 | 81.3 | 98.5 | 29.4 | 67.2 | 101.9 | 133.9 | 106.3 | 1.6 | 2.5546 | 29.5542 | 620.7 | 654.2 | 518.099 | 249.959 | -3.7 | -3.6 | -0.1 | 26.9 | 7.64 | 5.65 | -0.1 | 3.28E-02 | 0 | 0 | 0 | 0.0037 | 16.4938 | 8.8711 | 0 | 0 | 0 | 0 | 0 | 122.14 | N | N | N | N | N | N | N | N | N | Y
182115 | 99.3 | 67.711 | 194.7 | 149.8 | 81.3 | 98.5 | 29.4 | 67.2 | 101.9 | 134 | 108.8 | 1.8 | 2.2835 | 29.5423 | 621.1 | 654.4 | 490.009 | 236.225 | -3.8 | -3.7 | -0.1 | 27 | 7.69 | 5.34 | 0.1 | 2.71E-02 | 0 | 0 | 0 | 0.0035 | 15.6799 | 7.9173 | 0 | 0 | 0 | 0 | 0 | 112.82 | N | N | N | N | N | N | N | N | N | Y
182116 | 99 | 67.487 | 194.7 | 149.7 | 81.3 | 98.5 | 29.4 | 67.2 | 101.9 | 134.1 | 108.7 | 1.8 | 2.0733 | 29.5402 | 621.4 | 654.6 | 467.071 | 225.1 | -3.8 | -3.7 | -0.1 | 28.6 | 7.6 | 5.26 | 0.1 | 1.02E-06 | 0 | 0 | 0 | 0.0035 | 14.7702 | 7.427 | 0 | 0 | 0 | 0 | 0 | 96.68 | N | N | N | N | N | N | N | N | N | Y
182117 | 98.7 | 67.263 | 194.7 | 148.7 | 81.3 | 98.5 | 29.4 | 67.2 | 101.8 | 134.2 | 107.8 | 1.7 | 2.0228 | 29.5381 | 621.5 | 654.8 | 461.451 | 222.345 | -3.7 | -3.6 | -0.1 | 28.9 | 7.62 | 5.19 | 0.2 | 1.03E-06 | 0 | 0 | 0 | 0.0035 | 14.6335 | 7.2506 | 0 | 0 | 0 | 0 | 0 | 91.92 | N | N | N | N | N | N | N | N | N | Y
182118 | 98.2 | 66.971 | 194.9 | 148.3 | 81.3 | 98.5 | 29.4 | 67.2 | 101.8 | 134.4 | 107.4 | 1.7 | 2.0671 | 29.5332 | 621.5 | 654.8 | 466.533 | 224.77 | -3.7 | -3.6 | -0.1 | 28.7 | 7.75 | 5.06 | 0.3 | 2.64E-03 | 0 | 0 | 0 | 0.0035 | 15.0432 | 7.1455 | 0.0001 | 0.0001 | 0.0001 | 0 | 0 | 91.55 | N | N | N | N | N | N | N | N | N | Y
182119 | 97.9 | 66.748 | 194.9 | 148.2 | 81.3 | 98.5 | 29.4 | 67.2 | 102 | 134.5 | 107.3 | 1.6 | 2.2398 | 29.5322 | 621.4 | 654.9 | 485.071 | 233.706 | -3.8 | -3.7 | -0.1 | 28.7 | 7.99 | 4.8 | 0.4 | 9.80E-07 | 0 | 0 | 0 | 0.0037 | 16.1323 | 7.0495 | 0.0001 | 0.0001 | 0.0001 | 0 | 0 | 99.04 | N | N | N | N | N | N | N | N | N | Y
182120 | 97.5 | 66.499 | 195 | 148.6 | 81.3 | 98.5 | 29.4 | 67.2 | 102.1 | 134.6 | 107.6 | 1.7 | 2.9351 | 29.5615 | 621.9 | 654.9 | 555.34 | 267.71 | -3.9 | -3.8 | -0.1 | 29.4 | 8.47 | 4.35 | 0.3 | 4.49E-03 | 0 | 0 | 0 | 0.0043 | 19.5692 | 7.3092 | 0.0001 | 0.0001 | 0.0001 | 0 | 0 | 98.89 | N | N | N | N | N | N | N | N | N | Y
182121 | 97.3 | 66.319 | 195.1 | 149.2 | 81.3 | 98.5 | 29.4 | 67.3 | 102.3 | 134.8 | 108.3 | 1.7 | 3.7219 | 29.5882 | 622.8 | 654.9 | 628.461 | 302.963 | -4 | -3.9 | -0.1 | 30 | 9.03 | 3.78 | 0.1 | 1.03E-02 | 0 | 0 | 0 | 0.005 | 23.6245 | 7.1812 | 0 | 0 | 0 | 0 | 0 | 141.86 | N | N | N | N | N | N | N | N | N | Y
182122 | 97.2 | 66.257 | 195.2 | 151.9 | 81.3 | 98.5 | 29.4 | 67.3 | 102.4 | 134.7 | 110.6 | 1.9 | 4.3679 | 29.5933 | 623.7 | 655.3 | 683.815 | 329.454 | -4 | -3.9 | -0.1 | 29.7 | 9.39 | 3.31 | 0.1 | 3.94E-03 | 0 | 0 | 0 | 0.0054 | 26.718 | 6.855 | 0 | 0 | 0 | 0 | 0 | 162.47 | N | N | N | N | N | N | N | N | N | Y
182123 | 97.4 | 66.418 | 195.4 | 154.6 | 81.3 | 98.5 | 29.4 | 67.3 | 102.4 | 134.7 | 113 | 2.1 | 4.2818 | 29.588 | 624.6 | 655.5 | 677.391 | 326.006 | -4.1 | -4 | -0.1 | 29 | 9.37 | 3.12 | 0.2 | 7.02E-07 | 0 | 0 | 0 | 0.0052 | 26.3719 | 6.3873 | 0.0001 | 0.0001 | 0.0001 | 0 | 0 | 197.23 | N | N | N | N | N | N | N | N | N | Y
182124 | 97.6 | 66.536 | 195.6 | 155.6 | 81.3 | 98.5 | 29.4 | 67.3 | 102.4 | 134.7 | 113.9 | 2.2 | 3.9361 | 29.5775 | 625.4 | 655.7 | 648.466 | 311.745 | -4.1 | -4 | -0.1 | 28.5 | 9.17 | 3.15 | 0.2 | 7.34E-07 | 0 | 0 | 0 | 0.0049 | 24.6778 | 6.165 | 0 | 0 | 0 | 0 | 0 | 187.25 | N | N | N | N | N | N | N | N | N | Y
182125 | 97.7 | 66.592 | 195.7 | 154.8 | 81.3 | 98.5 | 29.4 | 67.4 | 102.5 | 134.4 | 113.2 | 2.2 | 3.4857 | 29.5655 | 625.9 | 656 | 608.893 | 292.474 | -4.1 | -4 | -0.1 | 28.6 | 9.02 | 3.25 | 0.2 | 7.83E-07 | 0 | 0 | 0 | 0.0046 | 22.7913 | 5.9674 | 0.0001 | 0.0001 | 0.0001 | 0 | 0 | 173.65 | N | N | N | N | N | N | N | N | N | Y
182126 | 97.7 | 66.642 | 196 | 153.7 | 81.2 | 98.5 | 29.4 | 67.5 | 103 | 134.3 | 112.2 | 2.1 | 3.3358 | 29.5628 | 626.1 | 656.4 | 595.282 | 285.862 | -4.1 | -4 | -0.1 | 27.3 | 9.08 | 3.25 | 0.1 | 8.01E-07 | 0 | 0 | 0 | 0.0043 | 22.403 | 5.8365 | 0 | 0 | 0 | 0 | 0 | 162.37 | N | N | N | N | N | N | N | N | N | Y
182127 | 97.7 | 66.63 | 196.3 | 152.9 | 81.2 | 98.5 | 29.4 | 67.6 | 103.3 | 134.3 | 111.5 | 2 | 3.6357 | 29.5698 | 626.2 | 656.2 | 622.338 | 298.894 | -4.1 | -4 | -0.1 | 26.4 | 9.34 | 3.1 | 0.1 | 7.65E-07 | 0 | 0 | 0 | 0.0043 | 24.1001 | 5.8105 | 0 | 0 | 0 | 0 | 0 | 161.2 | N | N | N | N | N | N | N | N | N | Y
182128 | 97.7 | 66.63 | 196.6 | 153.2 | 81.3 | 98.5 | 29.4 | 67.7 | 103.7 | 134.3 | 111.7 | 2 | 4.0892 | 29.5734 | 626.6 | 656.6 | 661.895 | 317.817 | -4.1 | -4 | -0.1 | 26.4 | 9.54 | 2.92 | 0.1 | 7.20E-07 | 0 | 0 | 0 | 0.0046 | 26.187 | 5.8352 | 0 | 0 | 0 | 0 | 0 | 175.54 | N | N | N | N | N | N | N | N | N | Y
182129 | 97.9 | 66.748 | 196.8 | 154.4 | 81.3 | 98.5 | 29.4 | 67.7 | 103.8 | 134.4 | 112.8 | 2.1 | 4.1335 | 29.5774 | 627.4 | 656.7 | 665.935 | 319.569 | -4.1 | -4 | -0.1 | 26.3 | 9.49 | 2.87 | 0.2 | 1.76E-02 | 0 | 0 | 0 | 0.0046 | 26.1986 | 5.7541 | 0.0001 | 0.0001 | 0.0001 | 0 | 0 | 188.46 | N | N | N | N | N | N | N | N | N | Y
182130 | 98.1 | 66.866 | 197.1 | 154.9 | 81.2 | 98.5 | 29.4 | 67.7 | 103.9 | 134.5 | 113.3 | 2.2 | 4.0212 | 29.5771 | 628.1 | 657.1 | 656.62 | 314.877 | -4.1 | -4 | -0.1 | 26.3 | 9.37 | 2.91 | 0.3 | 1.89E-02 | 0 | 0 | 0 | 0.0046 | 25.4727 | 5.7625 | 0.0001 | 0.0001 | 0.0001 | 0 | 0 | 183.28 | N | N | N | N | N | N | N | N | N | Y
182131 | 98.2 | 66.965 | 197.3 | 154.7 | 81.2 | 98.5 | 29.4 | 67.7 | 103.9 | 134.4 | 113.1 | 2.1 | 3.8325 | 29.575 | 628.6 | 657.1 | 640.488 | 306.989 | -4.1 | -4 | -0.1 | 26.3 | 9.25 | 3.02 | 0.3 | 3.57E-02 | 0 | 0 | 0 | 0.0044 | 24.5069 | 5.8161 | 0.0001 | 0.0001 | 0.0001 | 0 | 0 | 180.73 | N | N | N | N | N | N | N | N | N | Y
182132 | 98.4 | 67.058 | 197.6 | 154.5 | 81.2 | 98.5 | 29.3 | 67.7 | 103.9 | 134.3 | 112.9 | 2.1 | 3.5911 | 29.5638 | 628.7 | 657.3 | 619.131 | 296.61 | -4.1 | -4 | -0.1 | 26.5 | 9.1 | 3.14 | 0.3 | 7.72E-07 | 0 | 0 | 0 | 0.0043 | 23.3102 | 5.8487 | 0.0001 | 0.0001 | 0.0001 | 0 | 0 | 174.66 | N | N | N | N | N | N | N | N | N | Y
182133 | 98.4 | 67.089 | 197.7 | 153.9 | 81.2 | 98.5 | 29.4 | 67.8 | 104 | 134.4 | 112.4 | 2.1 | 3.4536 | 29.5593 | 628.6 | 657.4 | 606.848 | 290.699 | -4.1 | -4 | -0.1 | 27.7 | 9.11 | 3.19 | 0.3 | 7.87E-07 | 0 | 0 | 0 | 0.0044 | 22.8699 | 5.813 | 0.0001 | 0.0001 | 0.0001 | 0 | 0 | 160.05 | N | N | N | N | N | N | N | N | N | Y
182134 | 98.3 | 67.04 | 198 | 153.1 | 81.2 | 98.5 | 29.3 | 67.8 | 104.4 | 134.3 | 111.7 | 2 | 3.7205 | 29.5606 | 628.6 | 657.6 | 630.657 | 302.141 | -4 | -3.9 | -0.1 | 29.2 | 9.32 | 3.09 | 0.3 | 7.57E-07 | 0 | 0 | 0 | 0.0049 | 24.3218 | 5.8698 | 0.0001 | 0.0001 | 0.0001 | 0 | 0 | 155.08 | N | N | N | N | N | N | N | N | N | Y
182135 | 98.5 | 67.176 | 198.2 | 153.3 | 81.2 | 98.5 | 29.3 | 67.9 | 104.5 | 134.4 | 111.9 | 2 | 4.029 | 29.5671 | 628.8 | 657.6 | 657.558 | 315.012 | -4 | -3.9 | -0.1 | 30.5 | 9.41 | 3 | 0.3 | 7.26E-07 | 0 | 0 | 0 | 0.0053 | 25.6027 | 5.9395 | 0.0001 | 0.0001 | 0.0001 | 0 | 0 | 184.47 | N | N | N | N | N | N | N | N | N | Y
182136 | 98.7 | 67.301 | 198.2 | 154.3 | 81.2 | 98.5 | 29.3 | 68 | 104.8 | 134.4 | 112.8 | 2.1 | 3.9665 | 29.565 | 629.2 | 658.2 | 652.383 | 312.408 | -4 | -3.9 | -0.1 | 30.5 | 9.28 | 3.03 | 0.2 | 7.32E-07 | 0 | 0 | 0 | 0.0052 | 25.0309 | 5.9366 | 0.0001 | 0.0001 | 0.0001 | 0 | 0 | 180.47 | N | N | N | N | N | N | N | N | N | Y
182137 | 98.8 | 67.369 | 198.2 | 154.6 | 81.2 | 98.5 | 29.3 | 68 | 104.8 | 134.5 | 113 | 2.1 | 3.7483 | 29.5594 | 629.4 | 658 | 633.532 | 303.259 | -3.9 | -3.9 | -0.1 | 29.5 | 9.2 | 3.08 | 0.1 | 1.38E-02 | 0 | 0 | 0 | 0.0049 | 24.0782 | 5.8568 | 0 | 0 | 0 | 0 | 0 | 168.11 | N | N | N | N | N | N | N | N | N | Y
182138 | 98.8 | 67.369 | 198.2 | 154 | 81.2 | 98.5 | 29.3 | 68 | 104.8 | 134.5 | 112.5 | 2.1 | 3.8616 | 29.5605 | 629.5 | 658.2 | 643.331 | 307.957 | -3.9 | -3.8 | -0.1 | 29.6 | 9.31 | 3.04 | 0.2 | 7.43E-07 | 0 | 0 | 0 | 0.005 | 24.764 | 5.8744 | 0 | 0 | 0 | 0 | 0 | 174.21 | N | N | N | N | N | N | N | N | N | Y
182139 | 98.9 | 67.456 | 198.2 | 154 | 81.2 | 98.5 | 29.3 | 68 | 104.8 | 134.4 | 112.5 | 2.1 | 4.1803 | 29.5706 | 629.8 | 658.3 | 670.49 | 320.977 | -4 | -3.9 | -0.1 | 29.1 | 9.43 | 2.96 | 0.1 | 7.13E-07 | 0 | 0 | 0 | 0.0051 | 26.1391 | 5.9598 | 0 | 0 | 0 | 0 | 0 | 184.06 | N | N | N | N | N | N | N | N | N | Y
182140 | 99.1 | 67.574 | 198.2 | 154.8 | 81.2 | 98.5 | 29.3 | 68 | 104.9 | 134.4 | 113.2 | 2.2 | 4.2853 | 29.5725 | 630.2 | 658.5 | 679.428 | 325.155 | -4 | -3.9 | -0.1 | 28.7 | 9.44 | 2.91 | 0.2 | 7.04E-07 | 0 | 0 | 0 | 0.0051 | 26.5104 | 5.941 | 0.0001 | 0.0001 | 0.0001 | 0 | 0 | 191.7 | N | N | N | N | N | N | N | N | N | Y
182141 | 99.2 | 67.624 | 198.2 | 155.3 | 81.2 | 98.5 | 29.3 | 68.1 | 105.2 | 134.5 | 113.7 | 2.2 | 4.2927 | 29.5681 | 630.4 | 658.5 | 680.144 | 325.393 | -4 | -3.9 | -0.1 | 27.9 | 9.43 | 2.89 | 0.4 | 7.03E-07 | 0 | 0 | 0 | 0.005 | 26.5 | 5.908 | 0.0001 | 0.0001 | 0.0001 | 0 | 0 | 187.63 | N | N | N | N | N | N | N | N | N | Y
182142 | 99.3 | 67.717 | 198.2 | 155.5 | 81.2 | 98.5 | 29.3 | 68.1 | 105.2 | 134.6 | 113.8 | 2.2 | 4.5484 | 29.5772 | 630.7 | 658.7 | 700.582 | 335.166 | -4 | -4 | -0.1 | 27 | 9.49 | 2.85 | 0.4 | 6.83E-07 | 0 | 0 | 0 | 0.005 | 27.4561 | 6.0069 | 0.0001 | 0.0001 | 0.0001 | 0 | 0 | 188.14 | N | N | N | N | N | N | N | N | N | Y
182143 | 99.5 | 67.847 | 198.2 | 155.5 | 81.2 | 98.5 | 29.3 | 68.1 | 105.2 | 134.6 | 113.8 | 2.2 | 5.0363 | 29.5892 | 630.9 | 658.7 | 736.684 | 352.519 | -4 | -4 | -0.1 | 26.6 | 9.58 | 2.78 | 0.4 | 6.49E-07 | 0 | 0 | 0 | 0.0051 | 29.1705 | 6.1534 | 0.0001 | 0.0001 | 0.0001 | 0 | 0 | 198.86 | N | N | N | N | N | N | N | N | N | Y
182144 | 99.7 | 67.972 | 198 | 156.6 | 81.2 | 98.5 | 29.3 | 68.1 | 105.2 | 134.6 | 114.8 | 2.3 | 5.6306 | 29.6101 | 631.4 | 658.9 | 778.646 | 372.677 | -4.1 | -4 | -0.1 | 27.1 | 9.64 | 2.72 | 0.4 | 6.14E-07 | 0 | 0 | 0 | 0.0055 | 31.0223 | 6.3605 | 0.0001 | 0.0001 | 0.0001 | 0 | 0 | 206.37 | N | N | N | N | N | N | N | N | N | Y
182145 | 100.1 | 68.245 | 197.9 | 158.2 | 81.2 | 98.5 | 29.3 | 68.1 | 105.1 | 134.6 | 116.2 | 2.4 | 5.598 | 29.6051 | 632.1 | 658.9 | 776.709 | 371.479 | -4.1 | -4 | -0.1 | 27.1 | 9.57 | 2.72 | 0.6 | 6.16E-07 | 0 | 0 | 0 | 0.0055 | 30.7001 | 6.3508 | 0.0002 | 0.0002 | 0.0002 | 0 | 0 | 229.18 | N | N | N | N | N | N | N | N | N | Y
182146 | 100.3 | 68.407 | 197.9 | 158.6 | 81.2 | 98.5 | 29.3 | 68 | 105.1 | 134.5 | 116.6 | 2.5 | 5.1926 | 29.5896 | 632.2 | 659.1 | 748.524 | 357.771 | -4.1 | -4 | -0.1 | 26.8 | 9.56 | 2.73 | 0.7 | 6.39E-07 | 0 | 0 | 0 | 0.0053 | 29.53 | 6.1297 | 0.0002 | 0.0002 | 0.0002 | 0 | 0 | 220.33 | N | N | N | N | N | N | N | N | N | Y
182147 | 100.6 | 68.587 | 197.9 | 158.1 | 81.1 | 98.5 | 29.3 | 67.9 | 104.5 | 134.5 | 116.1 | 2.4 | 4.8779 | 29.5864 | 632.3 | 659.2 | 725.788 | 346.839 | -4.1 | -4 | -0.1 | 25.6 | 9.73 | 2.65 | 0.6 | 6.59E-07 | 0 | 0 | 0 | 0.0049 | 29.1304 | 5.7612 | 0.0002 | 0.0002 | 0.0002 | 0 | 0 | 217.05 | N | N | N | N | N | N | N | N | N | Y
182148 | 100.9 | 68.767 | 198.1 | 156.4 | 81.1 | 98.5 | 29.3 | 67.8 | 104.3 | 134.5 | 114.6 | 2.3 | 5.2679 | 29.5908 | 632.4 | 659.1 | 753.966 | 360.298 | -4.1 | -4 | -0.1 | 25.1 | 9.87 | 2.53 | 0.6 | 6.35E-07 | 0 | 0 | 0 | 0.005 | 30.7208 | 5.7193 | 0.0002 | 0.0002 | 0.0002 | 0 | 0 | 224.03 | N | N | N | N | N | N | N | N | N | Y
182149 | 101.1 | 68.922 | 198.2 | 156.4 | 81.1 | 98.5 | 29.3 | 67.8 | 104.3 | 134.3 | 114.6 | 2.3 | 5.4046 | 29.5975 | 632.6 | 659.2 | 763.644 | 364.955 | -4.1 | -4 | -0.1 | 25 | 9.82 | 2.51 | 0.6 | 6.27E-07 | 0 | 0 | 0 | 0.005 | 30.9538 | 5.7472 | 0.0002 | 0.0002 | 0.0002 | 0 | 0 | 221.09 | N | N | N | N | N | N | N | N | N | Y
182150 | 101.3 | 69.078 | 198.2 | 157.3 | 81.1 | 98.5 | 29.3 | 67.8 | 104.4 | 134.1 | 115.4 | 2.4 | 5.0932 | 29.5882 | 632.5 | 659.2 | 741.335 | 354.219 | -4.1 | -4 | -0.1 | 24.6 | 9.53 | 2.69 | 0.5 | 4.32E-03 | 0 | 0 | 0 | 0.0048 | 29.1587 | 5.9745 | 0.0002 | 0.0002 | 0.0002 | 0 | 0 | 216.75 | N | N | N | N | N | N | N | N | N | Y
182151 | 101.5 | 69.215 | 198.2 | 157.6 | 81 | 98.5 | 29.3 | 67.7 | 103.9 | 133.8 | 115.7 | 2.4 | 4.5152 | 29.5677 | 632.3 | 659.2 | 697.939 | 333.307 | -4.1 | -4 | -0.1 | 24.4 | 8.99 | 3.06 | 0.6 | 7.47E-03 | 0 | 0 | 0 | 0.0045 | 25.8746 | 6.4012 | 0.0002 | 0.0002 | 0.0002 | 0 | 0 | 207.57 | N | N | N | N | N | N | N | N | N | Y
182152 | 101.5 | 69.233 | 198.4 | 156.1 | 81 | 98.5 | 29.3 | 67.6 | 103.4 | 133.7 | 114.4 | 2.3 | 4.3008 | 29.5602 | 631.9 | 659.1 | 681.124 | 325.319 | -4.1 | -4 | -0.1 | 24.8 | 8.77 | 3.37 | 0.6 | 7.04E-07 | 0 | 0 | 0 | 0.0044 | 24.6234 | 6.8728 | 0.0002 | 0.0002 | 0.0002 | 0 | 0 | 134.46 | N | N | N | N | N | N | N | N | N | Y
182153 | 101.7 | 69.364 | 198.6 | 155.8 | 81 | 98.5 | 29.3 | 67.6 | 103.4 | 133.5 | 114.1 | 2.2 | 4.6307 | 29.5757 | 631.6 | 659.1 | 707.291 | 338.089 | -4.1 | -4 | -0.1 | 25.4 | 8.86 | 3.46 | 0.5 | 6.77E-07 | 0 | 0 | 0 | 0.0047 | 25.8584 | 7.3497 | 0.0002 | 0.0002 | 0.0002 | 0 | 0 | 182.8 | N | N | N | N | N | N | N | N | N | Y
182154 | 102.1 | 69.631 | 198.7 | 155.9 | 81.1 | 98.5 | 29.3 | 67.6 | 103.4 | 133.8 | 114.2 | 2.2 | 4.6299 | 29.5744 | 631.4 | 658.9 | 707.292 | 338.125 | -4.2 | -4.1 | -0.1 | 25.6 | 8.86 | 3.5 | 0.4 | 6.77E-07 | 0 | 0 | 0 | 0.0048 | 25.8744 | 7.438 | 0.0001 | 0.0001 | 0.0001 | 0 | 0 | 182.73 | N | N | N | N | N | N | N | N | N | Y
182155 | 102.5 | 69.917 | 198.8 | 156.1 | 81.1 | 98.5 | 29.3 | 67.6 | 103.4 | 134.1 | 114.3 | 2.3 | 4.4562 | 29.5688 | 631.4 | 658.9 | 693.654 | 331.561 | -4.2 | -4.1 | -0.1 | 25.8 | 8.76 | 3.59 | 0.4 | 6.90E-07 | 0 | 0 | 0 | 0.0047 | 25.0723 | 7.4703 | 0.0001 | 0.0001 | 0.0001 | 0 | 0 | 178.89 | N | N | N | N | N | N | N | N | N | Y
182156 | 103.1 | 70.283 | 198.7 | 155.4 | 81.1 | 98.5 | 29.3 | 67.6 | 103.4 | 134.2 | 113.7 | 2.2 | 4.1975 | 29.569 | 631 | 658.7 | 672.197 | 321.402 | -4.1 | -4 | -0.1 | 25.6 | 8.63 | 3.72 | 0.4 | 7.12E-07 | 0 | 0 | 0 | 0.0045 | 23.9416 | 7.4997 | 0.0001 | 0.0001 | 0.0001 | 0 | 0 | 174.16 | N | N | N | N | N | N | N | N | N | Y
182157 | 103.7 | 70.7 | 198.7 | 154.6 | 81 | 98.5 | 29.3 | 67.5 | 103.3 | 134.3 | 113 | 2.1 | 4.0142 | 29.562 | 630.7 | 658.7 | 656.849 | 314.082 | -4.2 | -4.1 | -0.1 | 26.2 | 8.56 | 3.81 | 0.3 | 7.29E-07 | 0 | 0 | 0 | 0.0045 | 23.2122 | 7.5196 | 0.0001 | 0.0001 | 0.0001 | 0 | 0 | 165.44 | N | N | N | N | N | N | N | N | N | Y
182158 | 104.3 | 71.128 | 198.6 | 153.7 | 81 | 98.5 | 29.3 | 67.4 | 102.7 | 134.2 | 112.3 | 2.1 | 4.3224 | 29.5699 | 630.4 | 658.5 | 682.241 | 326.398 | -4.1 | -4 | -0.1 | 26.9 | 8.66 | 3.81 | 0.3 | 7.01E-07 | 0 | 0 | 0 | 0.0048 | 24.4015 | 7.7982 | 0.0001 | 0.0001 | 0.0001 | 0 | 0 | 159.04 | N | N | N | N | N | N | N | N | N | Y
182159 | 105.1 | 71.644 | 198.5 | 153.6 | 81 | 98.5 | 29.3 | 67.3 | 102.5 | 134.3 | 112.1 | 2.1 | 4.6277 | 29.5881 | 630.3 | 658.3 | 706.514 | 338.254 | -4.1 | -4 | -0.1 | 26.5 | 8.7 | 3.77 | 0.2 | 6.77E-07 | 0 | 0 | 0 | 0.0049 | 25.4087 | 7.9967 | 0.0001 | 0.0001 | 0.0001 | 0 | 0 | 182.69 | N | N | N | N | N | N | N | N | N | Y
182200 | 105.9 | 72.216 | 198.5 | 155.1 | 81 | 98.5 | 29.3 | 67.3 | 102.3 | 134.5 | 113.4 | 2.2 | 4.6692 | 29.5887 | 630.1 | 658.3 | 709.471 | 339.727 | -4.2 | -4.2 | -0.1 | 26.4 | 8.54 | 3.87 | 0.2 | 6.74E-07 | 0 | 0 | 0 | 0.0049 | 25.0601 | 8.2485 | 0.0001 | 0.0001 | 0.0001 | 0 | 0 | 174.68 | N | N | N | N | N | N | N | N | N | Y
182201 | 106.7 | 72.731 | 198.4 | 155.3 | 81 | 98.5 | 29.3 | 67.3 | 102.3 | 134.6 | 113.7 | 2.2 | 4.2749 | 29.5823 | 630 | 658.2 | 677.864 | 324.553 | -4.3 | -4.2 | -0.1 | 25.9 | 8.12 | 4.24 | 0.3 | 2.24E-03 | 0 | 0 | 0 | 0.0046 | 22.7685 | 8.6317 | 0.0001 | 0.0001 | 0.0001 | 0 | 0 | 172.17 | N | N | N | N | N | N | N | N | N | Y
182202 | 107.4 | 73.198 | 198.4 | 154.7 | 81 | 98.5 | 29.3 | 67.3 | 102.3 | 134.6 | 113.1 | 2.1 | 3.5881 | 29.5637 | 629.8 | 657.8 | 618.181 | 295.865 | -4.2 | -4.1 | -0.1 | 26.8 | 7.27 | 5.05 | 0.3 | 6.94E-03 | 0 | 0 | 0 | 0.0044 | 18.5781 | 9.3739 | 0.0001 | 0.0001 | 0.0001 | 0 | 0 | 162.82 | N | N | N | N | N | N | N | N | N | Y
182203 | 108 | 73.614 | 198.4 | 152.5 | 81 | 98.5 | 29.3 | 67.3 | 102.3 | 134.7 | 111.1 | 2 | 3.1108 | 29.5527 | 629 | 658 | 574.166 | 274.88 | -4.1 | -4 | -0.1 | 28.8 | 6.07 | 6.42 | 0.1 | 8.35E-07 | 0 | 0 | 0 | 0.0043 | 14.4047 | 11.0793 | 0 | 0 | 0 | 0 | 0 | 77.95 | N | N | N | N | N | N | N | N | N | N
182204 | 108.4 | 73.912 | 198.3 | 148.8 | 81 | 98.5 | 29.3 | 67.3 | 102.2 | 134.2 | 107.9 | 1.7 | 2.6944 | 29.5468 | 628.3 | 657.8 | 533.317 | 255.458 | -3.9 | -3.8 | -0.1 | 28.6 | 4.8 | 8.21 | 0 | 8.99E-07 | 0 | 0 | 0 | 0.004 | 10.5797 | 13.1703 | 0 | 0 | 0 | 0 | 0 | 44.32 | N | N | N | N | N | N | N | N | N | N
182205 | 108.7 | 74.098 | 198.2 | 145 | 81 | 98.5 | 29.4 | 67.3 | 102.3 | 133.8 | 104.4 | 1.4 | 2.5621 | 29.5446 | 627.2 | 657.4 | 520.208 | 249.408 | -3.5 | -3.4 | -0.1 | 27.7 | 3.91 | 9.97 | 0 | 8.40E-02 | 0 | 0 | 0 | 0.0038 | 8.4278 | 15.6188 | 0 | 0 | 0 | 0 | 0 | 17.92 | N | N | N | N | N | N | N | N | N | N
182206 | 108.3 | 73.819 | 198 | 144.5 | 81 | 98.5 | 29.4 | 67.3 | 102.3 | 132.7 | 104 | 1.4 | 2.6737 | 29.5502 | 626.3 | 657.3 | 531.071 | 254.86 | -3.3 | -3.2 | -0.1 | 26.7 | 3.32 | 11.46 | -0.1 | 9.00E-07 | 0 | 0 | 0 | 0.0037 | 7.3037 | 18.3429 | 0 | 0 | 0 | 0 | 0 | 11.15 | N | N | N | N | N | N | N | N | N | N
182207 | 108 | 73.62 | 197.8 | 144.8 | 81 | 98.6 | 29.4 | 67.3 | 102.3 | 131.9 | 104.3 | 1.4 | 2.6828 | 29.5468 | 625.4 | 656.9 | 531.732 | 255.372 | -3.2 | -3.1 | -0.1 | 26.9 | 2.77 | 12.77 | -0.1 | 8.98E-07 | 0 | 0 | 0 | 0.0038 | 6.1129 | 20.472 | 0 | 0 | 0 | 0 | 0 | 8.21 | N | N | N | N | N | N | N | N | N | N
182208 | 107.8 | 73.533 | 197.5 | 145 | 81 | 98.6 | 29.4 | 67.3 | 102.3 | 131.2 | 104.5 | 1.4 | 2.6588 | 29.544 | 624.6 | 657.1 | 529.23 | 254.334 | -3 | -2.9 | -0.1 | 26.9 | 2.5 | 13.58 | -0.2 | 9.01E-07 | 0 | 0 | 0 | 0.0038 | 5.4816 | 21.6915 | 0 | 0 | 0 | 0 | 0 | 4.29 | N | N | N | N | N | N | N | N | N | N
182209 | 107 | 72.98 | 197.1 | 144.8 | 80.8 | 98.6 | 29.4 | 67.2 | 102 | 130.5 | 104.3 | 1.4 | 2.6472 | 29.5513 | 624 | 656.7 | 528.112 | 254.002 | -2.7 | -2.6 | -0.1 | 27.1 | 3.17 | 13.21 | -0.2 | 5.42E-02 | 0 | 0 | 0 | 0.0038 | 6.9521 | 21.0733 | 0 | 0 | 0 | 0 | 0 | 0 | N | N | N | N | N | N | N | N | N | N
182210 | 107.1 | 73.03 | 196.6 | 146.2 | 80.8 | 98.6 | 29.4 | 67.2 | 101.9 | 129.8 | 105.6 | 1.5 | 2.7056 | 29.5547 | 623.7 | 656.6 | 533.851 | 256.85 | -2.9 | -2.8 | -0.1 | 25.8 | 4.39 | 11.26 | -0.2 | 4.61E-02 | 0 | 0 | 0 | 0.0036 | 9.7328 | 18.1592 | 0 | 0 | 0 | 0 | 0 | 77.85 | N | N | N | N | N | N | N | N | N | N
182211 | 107.2 | 73.067 | 196.1 | 147.9 | 80.8 | 98.6 | 29.4 | 67.2 | 102 | 129.7 | 107.1 | 1.6 | 3.5434 | 29.5811 | 623.9 | 656.2 | 611.292 | 294.322 | -3.5 | -3.4 | -0.1 | 24.8 | 5.8 | 9.31 | -0.2 | 1.08E-02 | 0 | 0 | 0 | 0.004 | 14.7499 | 17.2008 | 0 | 0 | 0 | 0 | 0 | 65.18 | N | N | N | N | N | N | N | N | N | N
182212 | 107.3 | 73.129 | 195.5 | 147.7 | 80.8 | 98.6 | 29.4 | 67.2 | 102 | 130.1 | 106.9 | 1.6 | 4.3718 | 29.6045 | 624.4 | 656 | 683.972 | 329.439 | -3.7 | -3.6 | -0.1 | 25 | 7.06 | 7.43 | -0.1 | 1.22E-02 | 0 | 0 | 0 | 0.0045 | 20.0807 | 15.3581 | 0 | 0 | 0 | 0 | 0 | 105.06 | N | N | N | N | N | N | N | N | N | Y
182213 | 107.6 | 73.39 | 194.9 | 152.3 | 80.8 | 98.6 | 29.4 | 67.3 | 102.3 | 130.7 | 111 | 2 | 3.8716 | 29.5923 | 625 | 655.8 | 642.144 | 308.99 | -3.9 | -3.9 | -0.1 | 26 | 7.33 | 6.28 | 0 | 7.41E-07 | 0 | 0 | 0 | 0.0044 | 19.5511 | 12.1801 | 0 | 0 | 0 | 0 | 0 | 165.17 | N | N | N | N | N | N | N | N | N | Y
182214 | 107.9 | 73.577 | 194.5 | 153.5 | 80.8 | 98.6 | 29.4 | 67.4 | 102.7 | 131.2 | 112.1 | 2.1 | 3.5985 | 29.585 | 625.1 | 656 | 618.621 | 297.568 | -4 | -3.9 | -0.1 | 27.3 | 7.37 | 5.84 | 0.2 | 7.70E-07 | 0 | 0 | 0 | 0.0045 | 18.9339 | 10.9133 | 0 | 0 | 0 | 0 | 0 | 113.37 | N | N | N | N | N | N | N | N | N | Y
182215 | 108 | 73.645 | 194.2 | 151.8 | 80.8 | 98.6 | 29.4 | 67.4 | 102.8 | 131.4 | 110.6 | 1.9 | 3.9812 | 29.5923 | 624.9 | 655.8 | 652.05 | 313.77 | -4 | -3.9 | -0.1 | 28.1 | 7.64 | 5.44 | 0.2 | 9.95E-03 | 0 | 0 | 0 | 0.0049 | 20.7117 | 10.7117 | 0 | 0 | 0 | 0 | 0 | 114.44 | N | N | N | N | N | N | N | N | N | Y
182216 | 108.1 | 73.719 | 194.2 | 152.2 | 80.8 | 98.6 | 29.4 | 67.4 | 102.8 | 131.9 | 110.9 | 2 | 3.954 | 29.5929 | 625.1 | 655.7 | 649.811 | 312.637 | -4 | -3.9 | -0.1 | 26.7 | 7.74 | 5.2 | 0.1 | 7.32E-07 | 0 | 0 | 0 | 0.0046 | 20.8947 | 10.2035 | 0 | 0 | 0 | 0 | 0 | 154.41 | N | N | N | N | N | N | N | N | N | Y
182217 | 108.2 | 73.757 | 194.2 | 152.8 | 80.8 | 98.6 | 29.4 | 67.4 | 102.8 | 132.4 | 111.4 | 2 | 3.6722 | 29.5892 | 625.3 | 655.3 | 625.353 | 300.794 | -4.1 | -4 | -0.1 | 26.1 | 7.65 | 5.16 | 0.1 | 7.61E-07 | 0 | 0 | 0 | 0.0043 | 19.872 | 9.7397 | 0 | 0 | 0 | 0 | 0 | 138.91 | N | N | N | N | N | N | N | N | N | Y
182218 | 108.1 | 73.682 | 194.3 | 152.6 | 80.8 | 98.6 | 29.4 | 67.4 | 102.8 | 132.6 | 111.3 | 2 | 3.5444 | 29.5829 | 625 | 655.5 | 613.972 | 295.329 | -4.1 | -4 | -0.1 | 26.7 | 7.59 | 5.18 | 0 | 7.76E-07 | 0 | 0 | 0 | 0.0043 | 19.3641 | 9.6022 | 0 | 0 | 0 | 0 | 0 | 129.63 | N | N | N | N | N | N | N | N | N | Y
182219 | 108.1 | 73.682 | 194.6 | 152.1 | 80.8 | 98.6 | 29.4 | 67.5 | 103.2 | 132.8 | 110.8 | 1.9 | 3.4829 | 29.5817 | 624.9 | 655.3 | 608.244 | 292.605 | -4.1 | -4 | -0.1 | 26.6 | 7.55 | 5.23 | -0.1 | 7.83E-07 | 0 | 0 | 0 | 0.0043 | 19.0816 | 9.6 | 0 | 0 | 0 | 0 | 0 | 128.44 | N | N | N | N | N | N | N | N | N | Y
182220 | 108 | 73.645 | 194.9 | 151.7 | 80.8 | 98.6 | 29.4 | 67.8 | 104.3 | 133.2 | 110.5 | 1.9 | 3.3056 | 29.572 | 624.7 | 655.1 | 591.96 | 284.717 | -4.1 | -4 | -0.1 | 26.8 | 7.47 | 5.3 | -0.1 | 8.05E-07 | 0 | 0 | 0 | 0.0042 | 18.3732 | 9.4722 | 0 | 0 | 0 | 0 | 0 | 119.16 | N | N | N | N | N | N | N | N | N | Y
182221 | 107.8 | 73.496 | 195.3 | 151.2 | 80.8 | 98.6 | 29.4 | 68 | 104.7 | 133.4 | 110 | 1.9 | 3.2716 | 29.5777 | 624.4 | 655.3 | 588.655 | 283.27 | -4.1 | -4 | -0.1 | 26.9 | 7.52 | 5.27 | 0 | 1.92E-02 | 0 | 0 | 0 | 0.0042 | 18.4002 | 9.377 | 0 | 0 | 0 | 0 | 0 | 90.58 | N | N | N | N | N | N | N | N | N | Y
182222 | 107.8 | 73.527 | 195.6 | 150.7 | 80.8 | 98.6 | 29.4 | 68.1 | 105.2 | 133.6 | 109.5 | 1.8 | 3.6628 | 29.5842 | 624.2 | 655.3 | 624.127 | 300.444 | -4.1 | -4 | -0.1 | 26.9 | 7.73 | 5.11 | 0.1 | 1.44E-02 | 0 | 0 | 0 | 0.0044 | 20.0565 | 9.6306 | 0 | 0 | 0 | 0 | 0 | 120.58 | N | N | N | N | N | N | N | N | N | Y
182223 | 107.8 | 73.49 | 196 | 151.4 | 80.8 | 98.6 | 29.4 | 68.2 | 105.7 | 133.7 | 110.2 | 1.9 | 4.0553 | 29.5985 | 624.5 | 655.3 | 658.089 | 316.876 | -4.1 | -4 | -0.1 | 27.6 | 7.92 | 4.92 | 0.1 | 7.23E-07 | 0 | 0 | 0 | 0.0048 | 21.6615 | 9.7943 | 0 | 0 | 0 | 0 | 0 | 141.65 | N | N | N | N | N | N | N | N | N | Y
182224 | 107.8 | 73.508 | 196.3 | 152.4 | 80.8 | 98.6 | 29.4 | 68.3 | 106 | 133.9 | 111.1 | 2 | 4.4754 | 29.6131 | 624.7 | 655.1 | 692.501 | 333.532 | -4.2 | -4.1 | -0.1 | 29.2 | 8.07 | 4.66 | 0.2 | 9.29E-03 | 0 | 0 | 0 | 0.0054 | 23.2504 | 9.7558 | 0.0001 | 0.0001 | 0.0001 | 0 | 0 | 152.42 | N | N | N | N | N | N | N | N | N | Y
182225 | 107.8 | 73.527 | 196.6 | 153.6 | 80.8 | 98.6 | 29.4 | 68.5 | 106.5 | 134.1 | 112.1 | 2.1 | 4.6702 | 29.6234 | 625.3 | 655.3 | 707.507 | 340.698 | -4.2 | -4.1 | -0.1 | 30.7 | 8.11 | 4.58 | 0.2 | 6.72E-07 | 0 | 0 | 0 | 0.0057 | 23.8543 | 9.7872 | 0.0001 | 0.0001 | 0.0001 | 0 | 0 | 160.54 | N | N | N | N | N | N | N | N | N | Y
182226 | 108 | 73.664 | 196.7 | 154.7 | 80.8 | 98.6 | 29.4 | 68.5 | 106.8 | 134.1 | 113.1 | 2.1 | 4.3651 | 29.6083 | 625.6 | 655.3 | 683.769 | 328.997 | -4.2 | -4.1 | -0.1 | 31.8 | 7.98 | 4.63 | 0.1 | 6.96E-07 | 0 | 0 | 0 | 0.0057 | 22.6725 | 9.5602 | 0 | 0 | 0 | 0 | 0 | 166.7 | N | N | N | N | N | N | N | N | N | Y
182227 | 107.8 | 73.508 | 197 | 154.5 | 80.8 | 98.6 | 29.4 | 68.6 | 107.2 | 134.2 | 112.9 | 2.1 | 4.0228 | 29.5945 | 625.7 | 655.5 | 655.867 | 315.402 | -4.1 | -4.1 | -0.1 | 32.9 | 7.87 | 4.72 | 0 | 7.26E-07 | 0 | 0 | 0 | 0.0057 | 21.4328 | 9.3422 | 0 | 0 | 0 | 0 | 0 | 161.23 | N | N | N | N | N | N | N | N | N | Y
182228 | 108 | 73.664 | 197.2 | 153.5 | 80.8 | 98.6 | 29.4 | 68.7 | 107.4 | 134.2 | 112.1 | 2.1 | 4.2249 | 29.6024 | 625.7 | 655.7 | 672.716 | 323.588 | -4.1 | -4 | -0.1 | 33 | 7.93 | 4.72 | -0.1 | 7.08E-07 | 0 | 0 | 0 | 0.0059 | 22.1522 | 9.5859 | 0 | 0 | 0 | 0 | 0 | 141.8 | N | N | N | N | N | N | N | N | N | Y
182229 | 108.2 | 73.757 | 197.3 | 153.1 | 80.8 | 98.6 | 29.4 | 68.7 | 107.5 | 134.3 | 111.7 | 2 | 4.3374 | 29.6017 | 626.1 | 655.3 | 682.151 | 328.008 | -4.2 | -4.1 | -0.1 | 32.1 | 7.94 | 4.74 | 0 | 6.98E-07 | 0 | 0 | 0 | 0.0058 | 22.4885 | 9.7673 | 0 | 0 | 0 | 0 | 0 | 167.23 | N | N | N | N | N | N | N | N | N | Y
182230 | 108.1 | 73.688 | 197.4 | 154.1 | 80.7 | 98.6 | 29.4 | 68.7 | 107.5 | 134.5 | 112.6 | 2.1 | 4.0365 | 29.6014 | 626.4 | 655.8 | 656.842 | 315.755 | -4.2 | -4.1 | -0.1 | 31.4 | 7.77 | 4.88 | 0 | 7.25E-07 | 0 | 0 | 0 | 0.0054 | 21.1899 | 9.6796 | 0 | 0 | 0 | 0 | 0 | 148.97 | N | N | N | N | N | N | N | N | N | Y
182231 | 108.2 | 73.769 | 197.5 | 153.7 | 80.7 | 98.6 | 29.4 | 68.8 | 107.6 | 134.5 | 112.2 | 2.1 | 3.6772 | 29.5976 | 626.4 | 656 | 625.889 | 300.817 | -4.2 | -4.1 | -0.1 | 31.3 | 7.6 | 5.07 | 0.1 | 7.62E-07 | 0 | 0 | 0 | 0.0052 | 19.7313 | 9.5725 | 0 | 0 | 0 | 0 | 0 | 141.5 | N | N | N | N | N | N | N | N | N | Y
182232 | 108.1 | 73.713 | 197.7 | 152.6 | 80.8 | 98.6 | 29.4 | 68.8 | 107.6 | 134.5 | 111.2 | 2 | 3.3905 | 29.5869 | 626.5 | 656 | 600.022 | 288.261 | -4.2 | -4.1 | -0.1 | 30.7 | 7.48 | 5.23 | 0.2 | 7.95E-07 | 0 | 0 | 0 | 0.0049 | 18.6207 | 9.4717 | 0.0001 | 0.0001 | 0.0001 | 0 | 0 | 138.28 | N | N | N | N | N | N | N | N | N | Y
182233 | 108 | 73.62 | 197.7 | 151.8 | 80.8 | 98.6 | 29.4 | 68.8 | 107.7 | 134.7 | 110.5 | 1.9 | 3.239 | 29.5805 | 626.6 | 656.2 | 585.835 | 281.353 | -4.3 | -4.2 | -0.1 | 28.8 | 7.42 | 5.33 | 0.2 | 4.65E-02 | 0 | 0 | 0 | 0.0045 | 18.0234 | 9.412 | 0.0001 | 0.0001 | 0.0001 | 0 | 0 | 117.28 | N | N | N | N | N | N | N | N | N | Y
182234 | 107.7 | 73.44 | 197.7 | 151 | 80.8 | 98.6 | 29.4 | 68.8 | 107.7 | 134.7 | 109.8 | 1.9 | 3.4201 | 29.5898 | 626.9 | 656.6 | 602.897 | 289.572 | -4.2 | -4.1 | -0.1 | 27.2 | 7.53 | 5.24 | 0.1 | 7.91E-07 | 0 | 0 | 0 | 0.0043 | 18.8262 | 9.518 | 0 | 0 | 0 | 0 | 0 | 99.33 | N | N | N | N | N | N | N | N | N | Y
182235 | 107.9 | 73.595 | 197.7 | 150.9 | 80.8 | 98.6 | 29.4 | 68.8 | 107.8 | 134.8 | 109.7 | 1.9 | 4.0373 | 29.607 | 627.2 | 656.6 | 656.315 | 315.323 | -4.1 | -4 | -0.1 | 26.8 | 7.85 | 4.94 | -0.1 | 7.26E-07 | 0 | 0 | 0 | 0.0046 | 21.383 | 9.7711 | 0 | 0 | 0 | 0 | 0 | 121.28 | N | N | N | N | N | N | N | N | N | Y
182236 | 107.9 | 73.558 | 197.7 | 151.4 | 80.7 | 98.6 | 29.4 | 68.8 | 107.8 | 134.7 | 110.2 | 1.9 | 4.7336 | 29.6217 | 627.2 | 656.9 | 712.803 | 342.632 | -4.2 | -4.1 | -0.1 | 26.9 | 8.08 | 4.85 | 0 | 6.68E-07 | 0 | 0 | 0 | 0.0051 | 23.8969 | 10.4291 | 0 | 0 | 0 | 0 | 0 | 156.53 | N | N | N | N | N | N | N | N | N | Y
182237 | 107.9 | 73.583 | 197.7 | 154.4 | 80.7 | 98.6 | 29.4 | 68.8 | 107.8 | 134.7 | 112.8 | 2.1 | 4.4388 | 29.6111 | 627.8 | 657.1 | 688.24 | 330.516 | -4.2 | -4.1 | -0.1 | 28.2 | 7.16 | 5.61 | 0.1 | 6.93E-07 | 0 | 0 | 0 | 0.0051 | 20.4309 | 11.6381 | 0 | 0 | 0 | 0 | 0 | 171.18 | N | N | N | N | N | N | N | N | N | Y
182238 | 108 | 73.614 | 197.5 | 154.7 | 80.7 | 98.6 | 29.4 | 68.8 | 107.8 | 134.9 | 113.1 | 2.1 | 2.7722 | 29.5708 | 628.3 | 657.4 | 536.828 | 257.329 | -3.9 | -3.8 | -0.1 | 29.6 | 4.81 | 8.52 | 0 | 8.92E-07 | 0 | 0 | 0 | 0.0042 | 10.6815 | 13.7592 | 0 | 0 | 0 | 0 | 0 | 53.6 | N | N | N | N | N | N | N | N | N | N
182239 | 106.9 | 72.856 | 197.3 | 147.3 | 80.7 | 98.6 | 29.4 | 68.7 | 107.6 | 134.4 | 106.6 | 1.6 | 2.1301 | 29.5538 | 627.8 | 657.8 | 474.272 | 227.32 | -3.3 | -3.2 | -0.1 | 30.5 | 2.48 | 12.09 | -0.1 | 1.01E-02 | 0 | 0 | 0 | 0.0038 | 4.8666 | 17.2565 | 0 | 0 | 0 | 0 | 0 | 0 | N | N | N | N | N | N | N | N | N | N
182240 | 106 | 72.29 | 197.3 | 142.8 | 80.7 | 98.6 | 29.4 | 68.6 | 107 | 133 | 102.5 | 1.2 | 2.2628 | 29.5531 | 626.8 | 658 | 488.999 | 234.598 | -2.6 | -2.6 | -0.1 | 31.4 | 1.39 | 14.75 | -0.1 | 1.28E-02 | 0 | 0 | 0 | 0.004 | 2.8181 | 21.7217 | 0 | 0 | 0 | 0 | 0 | 0 | N | N | N | N | N | N | N | N | N | N
182241 | 104.9 | 71.489 | 197.3 | 143.7 | 80.7 | 98.6 | 29.4 | 68.6 | 106.9 | 132.2 | 103.3 | 1.3 | 2.3746 | 29.5575 | 626 | 658.2 | 500.617 | 240.376 | -2.3 | -2.2 | 0 | 30.8 | 1.49 | 15.61 | -0.1 | 2.66E-02 | 0 | 0 | 0 | 0.0041 | 3.0855 | 23.5612 | 0 | 0 | 0 | 0 | 0 | 0 | N | N | N | N | N | N | N | N | N | N
182242 | 104 | 70.936 | 197.1 | 144 | 80.7 | 98.6 | 29.4 | 68.5 | 106.7 | 131.2 | 103.6 | 1.3 | 2.5347 | 29.5645 | 625.8 | 658.2 | 517.225 | 248.449 | -2.5 | -2.4 | 0 | 29.3 | 2.08 | 15.22 | 0 | 1.89E-02 | 0 | 0 | 0 | 0.004 | 4.4677 | 23.7367 | 0 | 0 | 0 | 0 | 0 | 15.2 | N | N | N | N | N | N | N | N | N | N
182243 | 103.2 | 70.333 | 196.7 | 145.2 | 80.8 | 98.6 | 29.4 | 68.5 | 106.7 | 130.5 | 104.7 | 1.4 | 2.5398 | 29.5643 | 626 | 658.2 | 517.792 | 248.681 | -2.9 | -2.8 | -0.1 | 27.3 | 2.59 | 14.48 | 0.1 | 1.29E-02 | 0 | 0 | 0 | 0.0037 | 5.552 | 22.6034 | 0 | 0 | 0 | 0 | 0 | 20.26 | N | N | N | N | N | N | N | N | N | N
182244 | 102.5 | 69.855 | 196.4 | 145.4 | 80.7 | 98.6 | 29.4 | 68.5 | 106.7 | 129.9 | 104.8 | 1.4 | 2.3904 | 29.5641 | 626.1 | 658.3 | 502.356 | 241.25 | -3.1 | -3 | -0.1 | 25.9 | 2.96 | 13.75 | 0.1 | 1.26E-02 | 0 | 0 | 0 | 0.0034 | 6.1665 | 20.8259 | 0 | 0 | 0 | 0 | 0 | 19.69 | N | N | N | N | N | N | N | N | N | N
182245 | 101.8 | 69.382 | 195.8 | 145.5 | 80.7 | 98.6 | 29.4 | 68.5 | 106.7 | 129.5 | 104.9 | 1.4 | 2.3115 | 29.5614 | 626.1 | 658.9 | 494.07 | 237.241 | -3.2 | -3.1 | -0.1 | 24.5 | 3.27 | 13.14 | 0.1 | 1.43E-02 | 0 | 0 | 0 | 0.0032 | 6.7059 | 19.5678 | 0 | 0 | 0 | 0 | 0 | 32.67 | N | N | N | N | N | N | N | N | N | N
182246 | 101 | 68.873 | 195.3 | 145.4 | 80.7 | 98.6 | 29.4 | 68.5 | 106.7 | 129.2 | 104.9 | 1.4 | 2.1775 | 29.5581 | 626.4 | 659.1 | 479.253 | 230.041 | -3.2 | -3.2 | -0.1 | 23.5 | 3.6 | 12.23 | 0 | 1.15E-02 | 0 | 0 | 0 | 0.003 | 7.1532 | 17.6594 | 0 | 0 | 0 | 0 | 0 | 30.22 | N | N | N | N | N | N | N | N | N | N
182247 | 100.4 | 68.45 | 194.8 | 145.1 | 80.7 | 98.6 | 29.4 | 68.5 | 106.6 | 128.8 | 104.6 | 1.4 | 2.0994 | 29.5501 | 626.5 | 659.1 | 470.819 | 225.911 | -3.2 | -3.2 | -0.1 | 22.4 | 4.56 | 10.63 | -0.1 | 2.21E-02 | 0 | 0 | 0 | 0.0028 | 8.9017 | 15.0768 | 0 | 0 | 0 | 0 | 0 | 29.7 | N | N | N | N | N | N | N | N | N | N
182248 | 99.9 | 68.146 | 194.3 | 145.9 | 80.7 | 98.6 | 29.4 | 68.5 | 106.7 | 128.6 | 105.3 | 1.5 | 2.2378 | 29.5564 | 626.6 | 659.4 | 486.245 | 233.333 | -3.4 | -3.4 | -0.1 | 22.7 | 5.82 | 8.94 | -0.1 | 1.47E-02 | 0 | 0 | 0 | 0.0029 | 11.7349 | 13.092 | 0 | 0 | 0 | 0 | 0 | 93.63 | N | N | N | N | N | N | N | N | N | Y
182249 | 99.7 | 67.966 | 194 | 147.6 | 80.7 | 98.6 | 29.4 | 68.5 | 106.7 | 128.7 | 106.8 | 1.6 | 2.1017 | 29.5529 | 627.2 | 659.6 | 471.394 | 226.07 | -3.8 | -3.8 | -0.1 | 23.1 | 6.54 | 7.63 | -0.1 | 1.62E-02 | 0 | 0 | 0 | 0.0029 | 12.7607 | 10.8235 | 0 | 0 | 0 | 0 | 0 | 91.45 | N | N | N | N | N | N | N | N | N | Y
182250 | 99.3 | 67.717 | 193.7 | 147.9 | 80.7 | 98.6 | 29.4 | 68.6 | 107 | 129.1 | 107.1 | 1.6 | 2.044 | 29.5514 | 627.4 | 660 | 465.006 | 222.946 | -4 | -3.9 | -0.1 | 22.4 | 6.89 | 6.79 | 0 | 3.17E-03 | 0 | 0 | 0 | 0.0027 | 13.2708 | 9.5008 | 0 | 0 | 0 | 0 | 0 | 77.43 | N | N | N | N | N | N | N | N | N | N
182251 | 99 | 67.487 | 193.5 | 147.6 | 80.7 | 98.6 | 29.4 | 68.7 | 107.5 | 129.5 | 106.8 | 1.6 | 2.0906 | 29.5522 | 627.6 | 660.1 | 470.298 | 225.451 | -4 | -3.9 | -0.1 | 22.3 | 7.15 | 6.27 | 0.1 | 1.02E-06 | 0 | 0 | 0 | 0.0028 | 13.9111 | 8.8768 | 0 | 0 | 0 | 0 | 0 | 81.61 | N | N | N | N | N | N | N | N | N | Y
182252 | 98.7 | 67.319 | 193.3 | 147.9 | 80.7 | 98.6 | 29.4 | 68.8 | 107.6 | 129.8 | 107 | 1.6 | 1.8656 | 29.5446 | 627.8 | 660.5 | 443.733 | 212.621 | -4.1 | -4 | -0.1 | 23.9 | 7.06 | 6.15 | 0.1 | 8.24E-03 | 0 | 0 | 0 | 0.0028 | 12.967 | 8.2143 | 0 | 0 | 0 | 0 | 0 | 94.27 | N | N | N | N | N | N | N | N | N | Y
182253 | 98.2 | 66.94 | 193.4 | 147.8 | 80.7 | 98.6 | 29.4 | 68.8 | 107.7 | 130.2 | 107 | 1.6 | 1.6818 | 29.5407 | 627.8 | 661 | 421.443 | 201.911 | -4.1 | -4 | -0.1 | 24.7 | 6.78 | 6.29 | 0.1 | 1.14E-06 | 0 | 0 | 0 | 0.0027 | 11.8223 | 7.9785 | 0 | 0 | 0 | 0 | 0 | 59.6 | N | N | N | N | N | N | N | N | N | N
182254 | 97.6 | 66.555 | 193.6 | 146.2 | 80.7 | 98.6 | 29.4 | 68.8 | 107.8 | 130.5 | 105.6 | 1.5 | 1.9487 | 29.5502 | 627.8 | 661.4 | 452.844 | 217.019 | -4 | -3.9 | -0.1 | 25 | 6.7 | 6.5 | 0 | 3.47E-02 | 0 | 0 | 0 | 0.003 | 12.5463 | 8.8623 | 0 | 0 | 0 | 0 | 0 | 82.21 | N | N | N | N | N | N | N | N | N | Y
182255 | 97.4 | 66.437 | 193.8 | 146.7 | 80.7 | 98.6 | 29.4 | 68.8 | 107.7 | 130.6 | 106 | 1.5 | 2.4279 | 29.5608 | 628 | 661.4 | 505.234 | 242.169 | -3.9 | -3.8 | -0.1 | 25.3 | 6.02 | 7.29 | 0 | 1.62E-02 | 0 | 0 | 0 | 0.0034 | 12.5787 | 11.081 | 0 | 0 | 0 | 0 | 0 | 47.07 | N | N | N | N | N | N | N | N | N | N
182256 | 97.1 | 66.213 | 194.1 | 147.5 | 80.7 | 98.6 | 29.4 | 68.8 | 107.7 | 130.9 | 106.7 | 1.6 | 2.1583 | 29.5496 | 628.6 | 661.9 | 476.579 | 228.228 | -3.8 | -3.7 | -0.1 | 25 | 4.77 | 8.68 | 0 | 1.01E-06 | 0 | 0 | 0 | 0.0031 | 9.3955 | 12.4307 | 0 | 0 | 0 | 0 | 0 | 39.58 | N | N | N | N | N | N | N | N | N | N
182257 | 95.9 | 65.418 | 194.6 | 145.1 | 80.7 | 98.6 | 29.4 | 68.8 | 107.8 | 130.6 | 104.6 | 1.4 | 1.77 | 29.5437 | 628.8 | 662.3 | 432.486 | 207.042 | -3.3 | -3.3 | -0.1 | 23.9 | 4.52 | 9.43 | 0 | 1.11E-06 | 0 | 0 | 0 | 0.0027 | 8.0804 | 12.2578 | 0 | 0 | 0 | 0 | 0 | 28.61 | N | N | N | N | N | N | N | N | N | N
182258 | 95.8 | 65.35 | 195 | 145.1 | 80.7 | 98.6 | 29.4 | 68.8 | 107.8 | 129.8 | 104.6 | 1.4 | 1.7157 | 29.5408 | 628.6 | 662.7 | 426.183 | 204.043 | -3.3 | -3.3 | -0.1 | 23.3 | 5.14 | 9.05 | 0 | 1.12E-06 | 0 | 0 | 0 | 0.0026 | 9.0611 | 11.5873 | 0 | 0 | 0 | 0 | 0 | 68.97 | N | N | N | N | N | N | N | N | N | N
182259 | 95 | 64.741 | 195.4 | 146.4 | 80.7 | 98.6 | 29.4 | 68.8 | 107.8 | 129.6 | 105.7 | 1.5 | 1.766 | 29.543 | 628.7 | 662.7 | 432.459 | 207.03 | -3.7 | -3.6 | -0.1 | 23.8 | 6 | 8.05 | -0.1 | 1.26E-01 | 0 | 0 | 0 | 0.0027 | 10.73 | 10.4584 | 0 | 0 | 0 | 0 | 0 | 58.53 | N | N | N | N | N | N | N | N | N | N
182300 | 95 | 64.765 | 195.8 | 146.9 | 80.7 | 98.6 | 29.4 | 68.8 | 107.9 | 129.8 | 106.2 | 1.5 | 2.0246 | 29.5445 | 628.7 | 663.2 | 462.492 | 221.419 | -3.9 | -3.8 | -0.1 | 25 | 6.84 | 6.86 | -0.2 | 8.75E-02 | 0 | 0 | 0 | 0.003 | 13.0787 | 9.5317 | 0 | 0 | 0 | 0 | 0 | 78.32 | N | N | N | N | N | N | N | N | N | Y
182301 | 94.8 | 64.604 | 196.1 | 147.5 | 80.7 | 98.6 | 29.4 | 68.8 | 107.9 | 130.3 | 106.7 | 1.6 | 2.6787 | 29.5577 | 629.2 | 663.4 | 531.872 | 254.637 | -4 | -3.9 | -0.1 | 26.4 | 7.73 | 5.66 | -0.1 | 6.28E-02 | 0 | 0 | 0 | 0.0037 | 16.991 | 9.0506 | 0 | 0 | 0 | 0 | 0 | 79.76 | N | N | N | N | N | N | N | N | N | Y
182302 | 94.9 | 64.672 | 196.1 | 149 | 80.6 | 98.6 | 29.4 | 68.8 | 107.9 | 130.7 | 108.1 | 1.7 | 3.0747 | 29.5731 | 630.5 | 663.6 | 571.538 | 273.455 | -4.1 | -4 | -0.1 | 25.9 | 8.37 | 4.77 | -0.1 | 8.37E-07 | 0 | 0 | 0 | 0.0039 | 19.7649 | 8.1939 | 0 | 0 | 0 | 0 | 0 | 132.35 | N | N | N | N | N | N | N | N | N | Y
182303 | 94.9 | 64.703 | 196.4 | 151.5 | 80.6 | 98.6 | 29.4 | 68.8 | 107.9 | 131.1 | 110.2 | 1.9 | 2.6883 | 29.5648 | 631.7 | 664.1 | 533.771 | 255.025 | -4.3 | -4.2 | -0.1 | 25.7 | 8.44 | 4.38 | 0 | 8.97E-07 | 0 | 0 | 0 | 0.0036 | 18.5788 | 7.0158 | 0 | 0 | 0 | 0 | 0 | 148.93 | N | N | N | N | N | N | N | N | N | Y
182304 | 95.1 | 64.809 | 196.7 | 151.5 | 80.6 | 98.6 | 29.4 | 68.8 | 107.9 | 131.3 | 110.3 | 1.9 | 2.2993 | 29.5556 | 632.4 | 664.6 | 494.214 | 235.891 | -4.3 | -4.2 | -0.1 | 25.2 | 8.37 | 4.25 | 0 | 9.71E-07 | 0 | 0 | 0 | 0.0033 | 17.0461 | 6.292 | 0 | 0 | 0 | 0 | 0 | 126.5 | N | N | N | N | N | N | N | N | N | Y
182305 | 95.1 | 64.846 | 196.9 | 150.5 | 80.6 | 98.6 | 29.4 | 68.8 | 107.9 | 131.3 | 109.4 | 1.8 | 2.2037 | 29.5536 | 632.8 | 665 | 484.027 | 230.936 | -4.3 | -4.2 | -0.1 | 23.8 | 8.44 | 4.14 | 0 | 9.91E-07 | 0 | 0 | 0 | 0.003 | 16.8332 | 6.0017 | 0 | 0 | 0 | 0 | 0 | 120.72 | N | N | N | N | N | N | N | N | N | Y
182306 | 95 | 64.79 | 197.2 | 149.6 | 80.6 | 98.6 | 29.4 | 68.8 | 107.9 | 131.7 | 108.6 | 1.8 | 2.2696 | 29.5511 | 632.9 | 665.4 | 491.215 | 234.315 | -4.2 | -4.1 | -0.1 | 23.2 | 8.55 | 4 | 0.1 | 9.77E-07 | 0 | 0 | 0 | 0.003 | 17.3075 | 5.8886 | 0 | 0 | 0 | 0 | 0 | 120.37 | N | N | N | N | N | N | N | N | N | Y
182307 | 95 | 64.778 | 197.6 | 149.5 | 80.6 | 98.6 | 29.4 | 68.8 | 107.9 | 132.1 | 108.5 | 1.7 | 2.5745 | 29.5583 | 633.2 | 665.9 | 522.934 | 249.443 | -4.1 | -4 | -0.1 | 24.3 | 8.73 | 3.83 | 0.1 | 9.18E-07 | 0 | 0 | 0 | 0.0033 | 18.8071 | 5.9998 | 0 | 0 | 0 | 0 | 0 | 116.28 | N | N | N | N | N | N | N | N | N | Y
182308 | 95.1 | 64.809 | 197.7 | 149.7 | 80.6 | 98.6 | 29.4 | 68.9 | 108 | 132.3 | 108.7 | 1.8 | 2.7089 | 29.5612 | 633.7 | 666.1 | 536.706 | 255.916 | -4.2 | -4.1 | -0.1 | 26 | 8.8 | 3.72 | 0.1 | 8.94E-07 | 0 | 0 | 0 | 0.0037 | 19.4512 | 5.9722 | 0 | 0 | 0 | 0 | 0 | 138.7 | N | N | N | N | N | N | N | N | N | Y
182309 | 95.2 | 64.884 | 197.9 | 150.8 | 80.6 | 98.6 | 29.4 | 68.9 | 108 | 132.5 | 109.6 | 1.8 | 2.5284 | 29.5603 | 634.4 | 666.3 | 518.621 | 247.142 | -4.3 | -4.2 | -0.1 | 27.8 | 8.73 | 3.71 | 0.1 | 9.26E-07 | 0 | 0 | 0 | 0.0038 | 18.6227 | 5.7533 | 0 | 0 | 0 | 0 | 0 | 136.23 | N | N | N | N | N | N | N | N | N | Y
182310 | 95.2 | 64.915 | 198.1 | 150.6 | 80.6 | 98.6 | 29.4 | 68.9 | 108.1 | 132.6 | 109.4 | 1.8 | 2.6123 | 29.5585 | 634.7 | 666.8 | 527.132 | 251.098 | -4.3 | -4.2 | -0.1 | 28.3 | 8.74 | 3.69 | 0.1 | 9.12E-07 | 0 | 0 | 0 | 0.0039 | 18.9431 | 5.8213 | 0 | 0 | 0 | 0 | 0 | 131.41 | N | N | N | N | N | N | N | N | N | Y
182311 | 95.3 | 64.946 | 198.2 | 150.2 | 80.6 | 98.6 | 29.4 | 68.9 | 108.1 | 132.5 | 109.1 | 1.8 | 2.8916 | 29.5673 | 635.2 | 667 | 555.01 | 264.335 | -4.3 | -4.2 | -0.1 | 28.2 | 8.9 | 3.59 | 0.2 | 8.66E-07 | 0 | 0 | 0 | 0.0041 | 20.3035 | 5.9549 | 0 | 0 | 0 | 0 | 0 | 129.04 | N | N | N | N | N | N | N | N | N | Y
182312 | 95.4 | 65.039 | 198.2 | 150.5 | 80.6 | 98.6 | 29.4 | 68.9 | 108 | 132.7 | 109.4 | 1.8 | 3.1429 | 29.5772 | 635.8 | 667.3 | 579.259 | 275.829 | -4.3 | -4.2 | -0.1 | 27.3 | 9.07 | 3.43 | 0.1 | 8.30E-07 | 0 | 0 | 0 | 0.0041 | 21.6131 | 5.9423 | 0 | 0 | 0 | 0 | 0 | 149.33 | N | N | N | N | N | N | N | N | N | Y
182313 | 95.5 | 65.089 | 198 | 151.3 | 80.5 | 98.6 | 29.4 | 68.9 | 108 | 132.7 | 110.1 | 1.9 | 3.1868 | 29.573 | 636 | 667.5 | 583.605 | 277.807 | -4.4 | -4.4 | -0.1 | 26.5 | 9.11 | 3.34 | 0.1 | 8.24E-07 | 0 | 0 | 0 | 0.004 | 21.856 | 5.8208 | 0 | 0 | 0 | 0 | 0 | 154.14 | N | N | N | N | N | N | N | N | N | Y
182314 | 95.6 | 65.213 | 197.9 | 152.3 | 80.5 | 98.6 | 29.4 | 68.9 | 108 | 132.7 | 110.9 | 2 | 2.8756 | 29.5625 | 636.3 | 667.7 | 553.611 | 263.363 | -4.4 | -4.3 | -0.1 | 26.5 | 8.97 | 3.39 | 0.1 | 8.69E-07 | 0 | 0 | 0 | 0.0038 | 20.3967 | 5.6016 | 0 | 0 | 0 | 0 | 0 | 153.76 | N | N | N | N | N | N | N | N | N | Y
182315 | 95.8 | 65.312 | 197.8 | 152.3 | 80.5 | 98.6 | 29.4 | 68.9 | 108 | 132.8 | 111 | 2 | 2.4585 | 29.5564 | 636.6 | 668.1 | 511.707 | 243.311 | -4.4 | -4.3 | -0.1 | 27.2 | 8.74 | 3.56 | 0.2 | 9.41E-07 | 0 | 0 | 0 | 0.0036 | 18.3549 | 5.4431 | 0 | 0 | 0 | 0 | 0 | 148.62 | N | N | N | N | N | N | N | N | N | Y
182316 | 96 | 65.43 | 197.5 | 151.2 | 80.5 | 98.6 | 29.4 | 68.9 | 108 | 132.7 | 110 | 1.9 | 2.2361 | 29.5515 | 636.3 | 668.1 | 488.188 | 232.153 | -4.4 | -4.3 | -0.1 | 27.2 | 8.55 | 3.73 | 0.2 | 9.86E-07 | 0 | 0 | 0 | 0.0035 | 17.1357 | 5.4394 | 0 | 0 | 0 | 0 | 0 | 129.41 | N | N | N | N | N | N | N | N | N | Y
182317 | 96 | 65.43 | 197.4 | 150 | 80.5 | 98.6 | 29.4 | 68.9 | 108.1 | 132.8 | 108.9 | 1.8 | 2.6615 | 29.558 | 636.2 | 668.2 | 532.07 | 253.118 | -4.3 | -4.2 | -0.1 | 27 | 8.73 | 3.68 | 0.2 | 9.04E-07 | 0 | 0 | 0 | 0.0038 | 19.0845 | 5.846 | 0 | 0 | 0 | 0 | 0 | 97.23 | N | N | N | N | N | N | N | N | N | Y
182318 | 95.9 | 65.412 | 197.2 | 149.4 | 80.5 | 98.6 | 29.4 | 68.9 | 108.1 | 133 | 108.4 | 1.7 | 3.2103 | 29.5745 | 636.4 | 668.2 | 585.754 | 278.753 | -4.2 | -4.1 | -0.1 | 27.9 | 9.11 | 3.44 | 0.2 | 8.21E-07 | 0 | 0 | 0 | 0.0043 | 21.918 | 6.0257 | 0 | 0 | 0 | 0 | 0 | 139.44 | N | N | N | N | N | N | N | N | N | Y
182319 | 96.1 | 65.555 | 197.1 | 151 | 80.5 | 98.6 | 29.4 | 68.9 | 108.1 | 133.2 | 109.9 | 1.9 | 3.2295 | 29.574 | 636.8 | 668.1 | 587.538 | 279.489 | -4.3 | -4.2 | -0.1 | 27.9 | 9.11 | 3.38 | 0.3 | 8.19E-07 | 0 | 0 | 0 | 0.0043 | 21.9911 | 5.9224 | 0.0001 | 0.0001 | 0.0001 | 0 | 0 | 160.56 | N | N | N | N | N | N | N | N | N | Y
182320 | 96.4 | 65.741 | 196.9 | 152.7 | 80.5 | 98.6 | 29.4 | 68.9 | 108.1 | 133.1 | 111.3 | 2 | 2.4812 | 29.5547 | 637.1 | 668.2 | 513.324 | 243.957 | -4.3 | -4.2 | -0.1 | 27.5 | 8.63 | 3.64 | 0.3 | 9.39E-07 | 0 | 0 | 0 | 0.0037 | 18.1698 | 5.568 | 0.0001 | 0.0001 | 0.0001 | 0 | 0 | 157.72 | N | N | N | N | N | N | N | N | N | Y
182321 | 96.5 | 65.766 | 196.8 | 151.6 | 80.5 | 98.6 | 29.4 | 68.9 | 108.1 | 133 | 110.4 | 1.9 | 2.1999 | 29.5489 | 636.5 | 668.2 | 483.65 | 229.946 | -4.3 | -4.2 | -0.1 | 26.6 | 8.36 | 3.84 | 0.2 | 2.13E-03 | 0 | 0 | 0 | 0.0034 | 16.6018 | 5.5373 | 0.0001 | 0.0001 | 0.0001 | 0 | 0 | 100.82 | N | N | N | N | N | N | N | N | N | Y
182322 | 96.5 | 65.778 | 196.6 | 149.3 | 80.5 | 98.6 | 29.4 | 68.8 | 107.9 | 133.1 | 108.3 | 1.7 | 3.0747 | 29.5661 | 635.8 | 668.1 | 571.47 | 272.026 | -4.2 | -4.1 | -0.1 | 26 | 8.92 | 3.57 | 0.2 | 8.41E-07 | 0 | 0 | 0 | 0.0039 | 20.9403 | 6.0991 | 0 | 0 | 0 | 0 | 0 | 97.51 | N | N | N | N | N | N | N | N | N | Y
182323 | 96.6 | 65.847 | 196.5 | 150.1 | 80.5 | 98.6 | 29.4 | 68.8 | 107.9 | 133.2 | 109 | 1.8 | 3.7546 | 29.5847 | 636.1 | 667.7 | 635.469 | 302.591 | -4.1 | -4 | -0.1 | 27 | 9.42 | 3.2 | 0.2 | 7.56E-07 | 0 | 0 | 0 | 0.0045 | 24.6193 | 6.071 | 0.0001 | 0.0001 | 0.0001 | 0 | 0 | 170.71 | N | N | N | N | N | N | N | N | N | Y
182324 | 96.9 | 66.058 | 196.5 | 152.8 | 80.5 | 98.6 | 29.4 | 68.8 | 107.9 | 133.3 | 111.4 | 2 | 3.7526 | 29.5867 | 636.6 | 667.9 | 635.431 | 302.466 | -4.2 | -4.1 | -0.1 | 26.6 | 9.37 | 3.08 | 0.3 | 7.56E-07 | 0 | 0 | 0 | 0.0044 | 24.4713 | 5.8581 | 0.0001 | 0.0001 | 0.0001 | 0 | 0 | 175.91 | N | N | N | N | N | N | N | N | N | Y
182325 | 97.2 | 66.244 | 196.5 | 153.9 | 80.5 | 98.6 | 29.4 | 68.8 | 107.9 | 133.4 | 112.4 | 2.1 | 3.3982 | 29.5764 | 636.7 | 667.7 | 603.362 | 287.076 | -4.2 | -4.1 | -0.1 | 27 | 9.09 | 3.2 | 0.2 | 7.40E-02 | 0 | 0 | 0 | 0.0043 | 22.5362 | 5.7722 | 0.0001 | 0.0001 | 0.0001 | 0 | 0 | 169.04 | N | N | N | N | N | N | N | N | N | Y
182326 | 97.4 | 66.437 | 196.6 | 153.2 | 80.5 | 98.6 | 29.4 | 68.8 | 107.9 | 133.2 | 111.8 | 2 | 2.9728 | 29.5612 | 636.4 | 667.3 | 563.146 | 267.882 | -4.2 | -4.1 | -0.1 | 27.7 | 8.87 | 3.38 | 0.2 | 3.62E-02 | 0 | 0 | 0 | 0.0041 | 20.5071 | 5.6885 | 0.0001 | 0.0001 | 0.0001 | 0 | 0 | 152.51 | N | N | N | N | N | N | N | N | N | Y
182327 | 97.6 | 66.536 | 196.6 | 152.1 | 80.5 | 98.6 | 29.4 | 68.8 | 107.9 | 133.2 | 110.8 | 1.9 | 2.7564 | 29.5547 | 635.8 | 667.2 | 541.996 | 257.89 | -4.1 | -4 | -0.1 | 28.2 | 8.82 | 3.51 | 0.3 | 8.88E-07 | 0 | 0 | 0 | 0.004 | 19.6482 | 5.6766 | 0.0001 | 0.0001 | 0.0001 | 0 | 0 | 141.4 | N | N | N | N | N | N | N | N | N | Y
182328 | 97.7 | 66.605 | 196.8 | 151.3 | 80.5 | 98.6 | 29.4 | 68.8 | 107.9 | 133 | 110.1 | 1.9 | 2.5414 | 29.5525 | 635.4 | 666.8 | 520.17 | 247.588 | -4.1 | -4 | -0.1 | 29.3 | 8.76 | 3.62 | 0.3 | 9.25E-07 | 0 | 0 | 0 | 0.004 | 18.7278 | 5.6226 | 0.0001 | 0.0001 | 0.0001 | 0 | 0 | 142.46 | N | N | N | N | N | N | N | N | N | Y
182329 | 97.8 | 66.692 | 196.9 | 150.7 | 80.5 | 98.6 | 29.4 | 68.8 | 107.8 | 133.3 | 109.5 | 1.8 | 2.3102 | 29.5531 | 634.9 | 666.6 | 495.927 | 236.165 | -4.1 | -4 | -0.1 | 30.2 | 8.61 | 3.75 | 0.1 | 9.69E-07 | 0 | 0 | 0 | 0.0039 | 17.5609 | 5.561 | 0 | 0 | 0 | 0 | 0 | 118 | N | N | N | N | N | N | N | N | N | Y
182330 | 97.8 | 66.673 | 197.1 | 149.8 | 80.5 | 98.6 | 29.4 | 68.8 | 107.8 | 133.3 | 108.8 | 1.8 | 2.2471 | 29.5527 | 634.2 | 666.4 | 489.065 | 233.042 | -4.1 | -4 | -0.1 | 31.1 | 8.56 | 3.84 | 0.1 | 9.82E-07 | 0 | 0 | 0 | 0.004 | 17.232 | 5.6155 | 0 | 0 | 0 | 0 | 0 | 120.25 | N | N | N | N | N | N | N | N | N | Y
182331 | 97.9 | 66.748 | 197.2 | 149.3 | 80.5 | 98.6 | 29.4 | 68.8 | 107.9 | 133.5 | 108.3 | 1.7 | 2.2036 | 29.5462 | 633.3 | 665.9 | 484.027 | 230.769 | -4.1 | -4 | -0.1 | 31.3 | 8.46 | 3.97 | 0.1 | 9.92E-07 | 0 | 0 | 0 | 0.004 | 16.858 | 5.747 | 0 | 0 | 0 | 0 | 0 | 122.16 | N | N | N | N | N | N | N | N | N | Y
182332 | 97.7 | 66.611 | 197.2 | 149.4 | 80.5 | 98.6 | 29.4 | 68.8 | 107.9 | 133.8 | 108.4 | 1.7 | 1.9829 | 29.5377 | 632.5 | 665.7 | 458.987 | 218.926 | -4.1 | -4.1 | -0.1 | 30.5 | 8.12 | 4.25 | 0.1 | 1.05E-06 | 0 | 0 | 0 | 0.0037 | 15.3426 | 5.8358 | 0 | 0 | 0 | 0 | 0 | 108.03 | N | N | N | N | N | N | N | N | N | Y
182333 | 97.6 | 66.536 | 197.2 | 148.5 | 80.5 | 98.6 | 29.4 | 68.8 | 107.9 | 133.9 | 107.6 | 1.7 | 1.8426 | 29.5385 | 631.9 | 665.4 | 442.531 | 211.198 | -4.1 | -4 | -0.1 | 29.6 | 7.83 | 4.58 | 0.1 | 3.21E-03 | 0 | 0 | 0 | 0.0034 | 14.2828 | 6.0735 | 0 | 0 | 0 | 0 | 0 | 86.51 | N | N | N | N | N | N | N | N | N | Y
182334 | 97.3 | 66.362 | 197.2 | 147.9 | 80.5 | 98.6 | 29.4 | 68.8 | 107.9 | 134 | 107.1 | 1.6 | 1.7974 | 29.5403 | 631 | 665 | 436.861 | 208.676 | -4.1 | -4 | -0.1 | 29 | 7.64 | 4.89 | 0 | 1.10E-06 | 0 | 0 | 0 | 0.0033 | 13.7579 | 6.4094 | 0 | 0 | 0 | 0 | 0 | 89.18 | N | N | N | N | N | N | N | N | N | Y
182335 | 97.1 | 66.176 | 197.3 | 147.8 | 80.5 | 98.6 | 29.4 | 68.8 | 107.8 | 134 | 106.9 | 1.6 | 1.6824 | 29.5353 | 630.2 | 664.3 | 422.371 | 201.881 | -4.2 | -4.1 | -0.1 | 27.9 | 7.35 | 5.25 | 0 | 1.14E-06 | 0 | 0 | 0 | 0.0031 | 12.8079 | 6.6501 | 0 | 0 | 0 | 0 | 0 | 77.92 | N | N | N | N | N | N | N | N | N | N
182336 | 97 | 66.108 | 197.3 | 147.2 | 80.4 | 98.6 | 29.4 | 68.7 | 107.5 | 134 | 106.5 | 1.6 | 1.5422 | 29.5368 | 629.7 | 664.1 | 404.388 | 193.386 | -4 | -4 | -0.1 | 26.2 | 7.08 | 5.61 | -0.1 | 1.19E-06 | 0 | 0 | 0 | 0.0028 | 11.8263 | 6.8116 | 0 | 0 | 0 | 0 | 0 | 64.08 | N | N | N | N | N | N | N | N | N | N
182337 | 96.6 | 65.853 | 197.4 | 146.5 | 80.4 | 98.6 | 29.4 | 68.7 | 107.6 | 134 | 105.8 | 1.5 | 1.4942 | 29.5327 | 628.8 | 663.6 | 397.956 | 190.426 | -3.9 | -3.8 | -0.1 | 24.5 | 6.94 | 5.88 | -0.2 | 1.20E-06 | 0 | 0 | 0 | 0.0026 | 11.4188 | 7.0298 | 0 | 0 | 0 | 0 | 0 | 64.25 | N | N | N | N | N | N | N | N | N | N
182338 | 96.4 | 65.76 | 197.3 | 146.3 | 80.4 | 98.6 | 29.4 | 68.7 | 107.5 | 134.1 | 105.7 | 1.5 | 1.5605 | 29.5371 | 628 | 663 | 406.286 | 194.595 | -3.9 | -3.8 | -0.1 | 22.9 | 6.98 | 5.95 | -0.1 | 1.18E-06 | 0 | 0 | 0 | 0.0024 | 11.7356 | 7.2673 | 0 | 0 | 0 | 0 | 0 | 60.84 | N | N | N | N | N | N | N | N | N | N
182339 | 96.2 | 65.604 | 197.3 | 146 | 80.4 | 98.6 | 29.4 | 68.7 | 107.6 | 134.1 | 105.4 | 1.5 | 1.8844 | 29.5448 | 627.1 | 662.5 | 445.785 | 213.74 | -4 | -3.9 | -0.1 | 22.4 | 7.36 | 5.66 | 0 | 1.07E-06 | 0 | 0 | 0 | 0.0026 | 13.589 | 7.594 | 0 | 0 | 0 | 0 | 0 | 67.6 | N | N | N | N | N | N | N | N | N | N
182340 | 96.1 | 65.555 | 197.2 | 146.9 | 80.4 | 98.6 | 29.4 | 68.8 | 108 | 134.1 | 106.1 | 1.5 | 2.5227 | 29.5651 | 626.9 | 662.1 | 515.159 | 247.226 | -4.1 | -4 | -0.1 | 22.6 | 8 | 5.06 | 0.1 | 2.06E-03 | 0 | 0 | 0 | 0.0031 | 17.0687 | 7.8518 | 0 | 0 | 0 | 0 | 0 | 88.01 | N | N | N | N | N | N | N | N | N | Y
182341 | 96.2 | 65.592 | 197 | 148.4 | 80.4 | 98.6 | 29.4 | 68.9 | 108.2 | 134.3 | 107.5 | 1.7 | 3.1251 | 29.573 | 627 | 661.6 | 575.479 | 276.217 | -4.2 | -4.1 | -0.1 | 22.7 | 8.51 | 4.45 | 0.2 | 8.28E-07 | 0 | 0 | 0 | 0.0035 | 20.2852 | 7.7109 | 0 | 0 | 0 | 0 | 0 | 126.85 | N | N | N | N | N | N | N | N | N | Y
182342 | 96.5 | 65.809 | 196.8 | 151.2 | 80.4 | 98.6 | 29.4 | 69 | 108.5 | 134.2 | 110 | 1.9 | 3.15 | 29.5675 | 627.1 | 661.4 | 578.083 | 277.386 | -4.3 | -4.2 | -0.1 | 22.8 | 8.67 | 4.06 | 0.3 | 8.25E-07 | 0 | 0 | 0 | 0.0035 | 20.7542 | 7.0776 | 0.0001 | 0.0001 | 0.0001 | 0 | 0 | 150.29 | N | N | N | N | N | N | N | N | N | Y
182343 | 96.9 | 66.052 | 196.8 | 152.2 | 80.4 | 98.6 | 29.4 | 69 | 108.4 | 134 | 110.9 | 2 | 3.0135 | 29.5654 | 627.3 | 660.9 | 564.969 | 271.03 | -4.4 | -4.3 | -0.1 | 22 | 8.7 | 3.88 | 0.3 | 8.44E-07 | 0 | 0 | 0 | 0.0033 | 20.3519 | 6.602 | 0.0001 | 0.0001 | 0.0001 | 0 | 0 | 146.28 | N | N | N | N | N | N | N | N | N | Y
182344 | 97.2 | 66.275 | 196.7 | 151.8 | 80.4 | 98.6 | 29.4 | 69 | 108.5 | 133.8 | 110.5 | 1.9 | 2.8112 | 29.5649 | 627.1 | 660.3 | 545.167 | 261.575 | -4.3 | -4.2 | -0.1 | 21.3 | 8.65 | 3.82 | 0.4 | 8.75E-07 | 0 | 0 | 0 | 0.0031 | 19.5338 | 6.2713 | 0.0001 | 0.0001 | 0.0001 | 0 | 0 | 148.34 | N | N | N | N | N | N | N | N | N | Y
182345 | 97.5 | 66.499 | 196.5 | 151.4 | 80.4 | 98.6 | 29.4 | 69 | 108.4 | 133.8 | 110.2 | 1.9 | 2.7915 | 29.5657 | 626.6 | 660 | 543.039 | 260.668 | -4.2 | -4.1 | -0.1 | 22.8 | 8.68 | 3.76 | 0.3 | 8.78E-07 | 0 | 0 | 0 | 0.0033 | 19.5419 | 6.1503 | 0.0001 | 0.0001 | 0.0001 | 0 | 0 | 136.2 | N | N | N | N | N | N | N | N | N | Y
182346 | 97.8 | 66.679 | 196.5 | 150.5 | 80.3 | 98.6 | 29.4 | 69 | 108.5 | 133.8 | 109.4 | 1.8 | 3.1765 | 29.5774 | 626.2 | 659.8 | 580.073 | 278.666 | -4.3 | -4.2 | -0.1 | 23.9 | 8.87 | 3.65 | 0.2 | 8.21E-07 | 0 | 0 | 0 | 0.0037 | 21.3349 | 6.3936 | 0.0001 | 0.0001 | 0.0001 | 0 | 0 | 139.19 | N | N | N | N | N | N | N | N | N | Y
182347 | 98.1 | 66.884 | 196.6 | 151.6 | 80.3 | 98.6 | 29.4 | 69 | 108.6 | 133.9 | 110.4 | 1.9 | 3.0844 | 29.5738 | 625.9 | 659.2 | 571.271 | 274.472 | -4.3 | -4.2 | -0.1 | 24.5 | 8.77 | 3.68 | 0.3 | 8.34E-07 | 0 | 0 | 0 | 0.0037 | 20.7936 | 6.3434 | 0.0001 | 0.0001 | 0.0001 | 0 | 0 | 158.28 | N | N | N | N | N | N | N | N | N | Y
182348 | 98.5 | 67.158 | 196.6 | 152 | 80.3 | 98.6 | 29.4 | 69 | 108.6 | 133.8 | 110.7 | 1.9 | 2.6073 | 29.5599 | 625.6 | 658.9 | 524.294 | 251.858 | -4.3 | -4.2 | -0.1 | 24.8 | 8.38 | 3.98 | 0.3 | 9.09E-07 | 0 | 0 | 0 | 0.0034 | 18.2291 | 6.2904 | 0.0001 | 0.0001 | 0.0001 | 0 | 0 | 134.78 | N | N | N | N | N | N | N | N | N | Y
182349 | 98.7 | 67.313 | 196.6 | 151.1 | 80.3 | 98.6 | 29.4 | 69 | 108.5 | 133.6 | 109.9 | 1.9 | 2.0925 | 29.5519 | 624.8 | 658.2 | 469.136 | 225.461 | -4.2 | -4.1 | -0.1 | 24.8 | 7.78 | 4.51 | 0.2 | 1.02E-06 | 0 | 0 | 0 | 0.0031 | 15.1369 | 6.3837 | 0 | 0.0001 | 0.0001 | 0 | 0 | 125.85 | N | N | N | N | N | N | N | N | N | Y
182350 | 98.7 | 67.319 | 196.6 | 149 | 80.3 | 98.6 | 29.4 | 69 | 108.5 | 133.6 | 108 | 1.7 | 1.75 | 29.5496 | 623.9 | 657.6 | 429.36 | 206.507 | -4.2 | -4.1 | -0.1 | 24.8 | 7.44 | 4.95 | 0.2 | 1.11E-06 | 0 | 0 | 0 | 0.0028 | 13.2698 | 6.4141 | 0 | 0 | 0 | 0 | 0 | 75.97 | N | N | N | N | N | N | N | N | N | N
182351 | 98.7 | 67.263 | 196.7 | 147.3 | 80.3 | 98.6 | 29.4 | 69 | 108.5 | 133.6 | 106.5 | 1.6 | 1.9714 | 29.5591 | 623 | 657.1 | 454.959 | 219.08 | -4 | -3.9 | -0.1 | 25.1 | 7.78 | 4.9 | 0.3 | 1.05E-06 | 0 | 0 | 0 | 0.003 | 14.7208 | 6.7462 | 0 | 0.0001 | 0.0001 | 0 | 0 | 76.31 | N | N | N | N | N | N | N | N | N | N
182352 | 98.6 | 67.251 | 196.8 | 147.5 | 80.3 | 98.6 | 29.4 | 69 | 108.5 | 133.7 | 106.7 | 1.6 | 2.3241 | 29.5597 | 622.1 | 656.4 | 494.458 | 238.304 | -4 | -3.9 | -0.1 | 25.1 | 8.22 | 4.59 | 0.2 | 9.61E-07 | 0 | 0 | 0 | 0.0033 | 16.916 | 6.8724 | 0 | 0 | 0 | 0 | 0 | 114.97 | N | N | N | N | N | N | N | N | N | Y
182353 | 98.7 | 67.313 | 196.8 | 148.8 | 80.3 | 98.6 | 29.4 | 68.9 | 108.1 | 134 | 107.9 | 1.7 | 2.3022 | 29.5589 | 621.5 | 656.2 | 491.991 | 237.231 | -4.1 | -4 | -0.1 | 26 | 8.27 | 4.42 | 0 | 9.65E-07 | 0 | 0 | 0 | 0.0034 | 16.9495 | 6.5868 | 0 | 0 | 0 | 0 | 0 | 111.78 | N | N | N | N | N | N | N | N | N | Y
182354 | 98.8 | 67.332 | 196.8 | 149.2 | 80.3 | 98.6 | 29.4 | 68.9 | 108.1 | 134.1 | 108.3 | 1.7 | 2.0521 | 29.5531 | 620.9 | 655.7 | 464.333 | 223.979 | -4.2 | -4.1 | -0.1 | 27.5 | 8.14 | 4.46 | 0 | 1.02E-06 | 0 | 0 | 0 | 0.0034 | 15.7345 | 6.2672 | 0 | 0 | 0 | 0 | 0 | 102.91 | N | N | N | N | N | N | N | N | N | Y
182355 | 98.7 | 67.313 | 196.8 | 148.9 | 80.3 | 98.6 | 29.4 | 68.9 | 108.2 | 134.1 | 107.9 | 1.7 | 1.9348 | 29.5444 | 620 | 654.9 | 450.692 | 217.513 | -4.2 | -4.1 | -0.1 | 26.9 | 7.76 | 4.75 | 0 | 1.05E-06 | 0 | 0 | 0 | 0.0032 | 14.5654 | 6.4916 | 0 | 0 | 0 | 0 | 0 | 101.37 | N | N | N | N | N | N | N | N | N | Y
182356 | 98.6 | 67.195 | 196.8 | 147.5 | 80.3 | 98.6 | 29.4 | 68.9 | 108.3 | 134.2 | 106.7 | 1.6 | 1.8806 | 29.5396 | 619.2 | 654.4 | 443.942 | 214.372 | -4.1 | -4 | -0.1 | 26.2 | 6.76 | 5.79 | -0.1 | 1.07E-06 | 0 | 0 | 0 | 0.0031 | 12.515 | 7.7923 | 0 | 0 | 0 | 0 | 0 | 79.9 | N | N | N | N | N | N | N | N | N | Y
182357 | 98.1 | 66.915 | 196.8 | 145.5 | 80.3 | 98.6 | 29.4 | 68.9 | 108.3 | 134 | 105 | 1.4 | 1.6138 | 29.5372 | 618.4 | 654 | 411.418 | 198.797 | -3.8 | -3.8 | -0.1 | 25.9 | 5.81 | 6.98 | -0.2 | 1.15E-06 | 0 | 0 | 0 | 0.0028 | 9.9802 | 8.7058 | 0 | 0 | 0 | 0 | 0 | 32.47 | N | N | N | N | N | N | N | N | N | N
182358 | 97.7 | 66.586 | 196.7 | 144.6 | 80.3 | 98.6 | 29.4 | 68.9 | 108.3 | 133.3 | 104.1 | 1.4 | 1.5765 | 29.5364 | 617.4 | 653.3 | 406.246 | 196.482 | -3.6 | -3.5 | -0.1 | 24.8 | 5.74 | 7.42 | -0.1 | 1.17E-06 | 0 | 0 | 0 | 0.0027 | 9.7456 | 9.1475 | 0 | 0 | 0 | 0 | 0 | 48.02 | N | N | N | N | N | N | N | N | N | N
182359 | 97.2 | 66.3 | 196.6 | 144.7 | 80.2 | 98.6 | 29.4 | 69 | 108.5 | 132.7 | 104.2 | 1.4 | 2.0144 | 29.5492 | 616.6 | 652.6 | 458.411 | 221.982 | -3.6 | -3.5 | -0.1 | 23.5 | 6.65 | 6.77 | 0 | 1.03E-06 | 0 | 0 | 0 | 0.0029 | 12.7419 | 9.4411 | 0 | 0 | 0 | 0 | 0 | 55.32 | N | N | N | N | N | N | N | N | N | N
182400 | 97 | 66.157 | 196.4 | 146.7 | 80.2 | 98.6 | 29.4 | 69 | 108.7 | 132.6 | 106 | 1.5 | 2.5378 | 29.5678 | 616.3 | 652.1 | 514.855 | 249.522 | -3.9 | -3.8 | -0.1 | 23.7 | 7.67 | 5.65 | 0 | 2.04E-02 | 0 | 0 | 0 | 0.0032 | 16.5188 | 8.8488 | 0 | 0 | 0 | 0 | 0 | 100.33 | N | N | N | N | N | N | N | N | N | Y
182401 | 97 | 66.139 | 196.3 | 148.9 | 80.2 | 98.6 | 29.4 | 69.1 | 108.9 | 132.5 | 107.9 | 1.7 | 3.032 | 29.5748 | 616.2 | 651.7 | 563.818 | 273.362 | -4.1 | -4.1 | -0.1 | 24.2 | 8.27 | 4.83 | 0.1 | 1.40E-02 | 0 | 0 | 0 | 0.0036 | 19.5102 | 8.2962 | 0 | 0 | 0 | 0 | 0 | 123.3 | N | N | N | N | N | N | N | N | N | Y
182402 | 97.2 | 66.257 | 196.2 | 150.5 | 80.2 | 98.6 | 29.4 | 69.1 | 108.9 | 132.4 | 109.4 | 1.8 | 3.1429 | 29.5808 | 616.2 | 651.2 | 574.578 | 278.623 | -4.2 | -4.2 | -0.1 | 24.1 | 8.43 | 4.42 | 0.2 | 8.21E-07 | 0 | 0 | 0 | 0.0037 | 20.2789 | 7.7368 | 0.0001 | 0.0001 | 0.0001 | 0 | 0 | 141.56 | N | N | N | N | N | N | N | N | N | Y
182403 | 97.3 | 66.369 | 195.9 | 152.4 | 80.2 | 98.6 | 29.4 | 69.1 | 108.9 | 132.4 | 111.1 | 2 | 2.7605 | 29.5674 | 616 | 650.4 | 537.122 | 260.392 | -4.3 | -4.2 | -0.1 | 24.2 | 8.27 | 4.39 | 0.2 | 8.79E-07 | 0 | 0 | 0 | 0.0035 | 18.5842 | 7.1695 | 0.0001 | 0.0001 | 0.0001 | 0 | 0 | 139.23 | N | N | N | N | N | N | N | N | N | Y
182404 | 97.5 | 66.456 | 195.7 | 152 | 80.2 | 98.6 | 29.4 | 69.1 | 108.9 | 132.4 | 110.7 | 1.9 | 2.1724 | 29.55 | 615.4 | 649.7 | 475.873 | 230.692 | -4.3 | -4.2 | -0.1 | 24.2 | 7.86 | 4.65 | 0.1 | 9.93E-07 | 0 | 0 | 0 | 0.0031 | 15.6509 | 6.7278 | 0 | 0 | 0 | 0 | 0 | 130.78 | N | N | N | N | N | N | N | N | N | Y
182405 | 97.4 | 66.437 | 195.7 | 150.1 | 80.2 | 98.6 | 29.4 | 69.1 | 109.1 | 132.6 | 109 | 1.8 | 1.8027 | 29.542 | 614.4 | 649.4 | 433.989 | 210.526 | -4.2 | -4.1 | -0.1 | 25.6 | 7.63 | 4.9 | 0.1 | 1.09E-06 | 0 | 0 | 0 | 0.003 | 13.8721 | 6.4722 | 0 | 0 | 0 | 0 | 0 | 79.91 | N | N | N | N | N | N | N | N | N | Y
182406 | 97.3 | 66.319 | 195.7 | 148.2 | 80.2 | 98.6 | 29.4 | 69.2 | 109.2 | 132.6 | 107.3 | 1.6 | 1.8451 | 29.5529 | 613.4 | 648.6 | 438.832 | 213.157 | -4.1 | -4 | -0.1 | 27.2 | 7.74 | 4.93 | 0.1 | 1.07E-06 | 0 | 0 | 0 | 0.0032 | 14.2504 | 6.5983 | 0 | 0 | 0 | 0 | 0 | 96.3 | N | N | N | N | N | N | N | N | N | Y
182407 | 97.1 | 66.207 | 195.7 | 148.1 | 80.2 | 98.6 | 29.4 | 69.2 | 109.2 | 133 | 107.2 | 1.6 | 1.8698 | 29.5502 | 612.7 | 648.1 | 441.64 | 214.643 | -4.1 | -4 | -0.1 | 27.7 | 7.79 | 4.88 | 0.1 | 1.07E-06 | 0 | 0 | 0 | 0.0033 | 14.4468 | 6.5704 | 0 | 0 | 0 | 0 | 0 | 91.6 | N | N | N | N | N | N | N | N | N | Y
182408 | 96.9 | 66.077 | 195.7 | 148 | 80.2 | 98.6 | 29.4 | 69.2 | 109.2 | 133.2 | 107.1 | 1.6 | 2.3206 | 29.5522 | 611.8 | 647.4 | 490.207 | 238.454 | -4.1 | -4 | -0.1 | 27.6 | 8.07 | 4.58 | 0.1 | 9.60E-07 | 0 | 0 | 0 | 0.0036 | 16.618 | 6.8616 | 0 | 0 | 0 | 0 | 0 | 82.92 | N | N | N | N | N | N | N | N | N | Y
182409 | 96.7 | 65.965 | 195.7 | 148 | 80.2 | 98.6 | 29.4 | 69.2 | 109.2 | 133.3 | 107.1 | 1.6 | 3.3432 | 29.582 | 611.3 | 646.8 | 590.835 | 287.823 | -4.1 | -4 | -0.1 | 27.4 | 8.75 | 4.01 | 0.1 | 7.95E-07 | 0 | 0 | 0 | 0.0043 | 21.7549 | 7.2518 | 0 | 0 | 0 | 0 | 0 | 128.66 | N | N | N | N | N | N | N | N | N | Y
182410 | 97 | 66.12 | 195.8 | 150.9 | 80.2 | 98.6 | 29.4 | 69 | 108.7 | 133.5 | 109.8 | 1.9 | 3.7855 | 29.5922 | 610.8 | 646.5 | 631.368 | 307.83 | -4.3 | -4.2 | -0.1 | 26.8 | 9.13 | 3.57 | 0 | 1.22E-02 | 0 | 0 | 0 | 0.0045 | 24.2719 | 6.8975 | 0 | 0 | 0 | 0 | 0 | 179.35 | N | N | N | N | N | N | N | N | N | Y
182411 | 97.3 | 66.35 | 195.8 | 153.8 | 80.1 | 98.6 | 29.4 | 69 | 108.5 | 133.5 | 112.3 | 2.1 | 3.4232 | 29.5808 | 610.6 | 645.6 | 598.869 | 291.931 | -4.3 | -4.2 | -0.1 | 26.4 | 9.07 | 3.44 | 0.1 | 7.84E-07 | 0 | 0 | 0 | 0.0042 | 22.8743 | 6.3014 | 0 | 0 | 0 | 0 | 0 | 173.11 | N | N | N | N | N | N | N | N | N | Y
182412 | 97.4 | 66.381 | 195.8 | 154 | 80.1 | 98.6 | 29.4 | 69 | 108.5 | 133.4 | 112.4 | 2.1 | 2.8208 | 29.5682 | 610.2 | 644.9 | 541.564 | 263.97 | -4.4 | -4.3 | -0.1 | 26.5 | 8.81 | 3.56 | 0.2 | 8.67E-07 | 0 | 0 | 0 | 0.0038 | 20.0819 | 5.8969 | 0 | 0 | 0 | 0 | 0 | 167.06 | N | N | N | N | N | N | N | N | N | Y
182413 | 97.8 | 66.673 | 195.8 | 153.3 | 80.1 | 98.6 | 29.4 | 69 | 108.5 | 133.3 | 111.9 | 2 | 2.2819 | 29.5569 | 609.6 | 644.1 | 486.608 | 237.228 | -4.4 | -4.3 | -0.1 | 26.6 | 8.51 | 3.8 | 0.2 | 9.65E-07 | 0 | 0 | 0 | 0.0035 | 17.422 | 5.6561 | 0 | 0 | 0 | 0 | 0 | 108.87 | N | N | N | N | N | N | N | N | N | Y
182414 | 97.7 | 66.611 | 196 | 151.3 | 80.1 | 98.6 | 29.4 | 69 | 108.5 | 133.2 | 110.1 | 1.9 | 2.0192 | 29.5489 | 608.6 | 643.4 | 458.129 | 223.5 | -4.2 | -4.2 | -0.1 | 27.3 | 8.37 | 3.97 | 0.1 | 1.02E-06 | 0 | 0 | 0 | 0.0034 | 16.1516 | 5.5742 | 0 | 0 | 0 | 0 | 0 | 123.67 | N | N | N | N | N | N | N | N | N | Y
182415 | 97.7 | 66.611 | 196.1 | 149.8 | 80.1 | 98.6 | 29.4 | 69 | 108.5 | 133.2 | 108.8 | 1.8 | 2.0913 | 29.5466 | 607.5 | 642.7 | 465.97 | 227.533 | -4.2 | -4.1 | -0.1 | 27.5 | 8.48 | 3.98 | 0 | 1.01E-06 | 0 | 0 | 0 | 0.0034 | 16.656 | 5.6847 | 0 | 0 | 0 | 0 | 0 | 119.87 | N | N | N | N | N | N | N | N | N | Y
182416 | 97.4 | 66.381 | 196.1 | 148.9 | 80.1 | 98.6 | 29.4 | 69.1 | 108.8 | 133.4 | 107.9 | 1.7 | 2.1465 | 29.5511 | 606.7 | 642.3 | 471.92 | 230.645 | -4.2 | -4.1 | -0.1 | 27.4 | 8.61 | 3.91 | 0 | 9.92E-07 | 0 | 0 | 0 | 0.0035 | 17.1394 | 5.6601 | 0 | 0 | 0 | 0 | 0 | 117.52 | N | N | N | N | N | N | N | N | N | Y
182417 | 97.2 | 66.275 | 196.3 | 149.2 | 80.1 | 98.6 | 29.4 | 69.2 | 109.1 | 133.8 | 108.2 | 1.7 | 2.0679 | 29.5455 | 606 | 641.6 | 463.112 | 226.455 | -4.1 | -4.1 | -0.1 | 27.5 | 8.56 | 3.93 | 0.1 | 1.01E-06 | 0 | 0 | 0 | 0.0034 | 16.7398 | 5.5867 | 0 | 0 | 0 | 0 | 0 | 116.92 | N | N | N | N | N | N | N | N | N | Y
182418 | 97.2 | 66.257 | 196.5 | 149.2 | 80.1 | 98.6 | 29.4 | 69.2 | 109.3 | 134 | 108.2 | 1.7 | 1.9809 | 29.5391 | 605.1 | 640.9 | 453.048 | 221.66 | -4.2 | -4.1 | -0.1 | 27.4 | 8.26 | 4.2 | 0.1 | 1.03E-06 | 0 | 0 | 0 | 0.0033 | 15.8119 | 5.8436 | 0 | 0 | 0 | 0 | 0 | 109.15 | N | N | N | N | N | N | N | N | N | Y
182419 | 97 | 66.108 | 196.6 | 149 | 80.1 | 98.6 | 29.4 | 69.2 | 109.3 | 134 | 108 | 1.7 | 1.8747 | 29.537 | 604.4 | 640.5 | 440.59 | 215.703 | -4.1 | -4.1 | -0.1 | 26.9 | 7.45 | 4.97 | 0.1 | 1.06E-06 | 0 | 0 | 0 | 0.0032 | 13.8798 | 6.729 | 0 | 0 | 0 | 0 | 0 | 95.7 | N | N | N | N | N | N | N | N | N | Y
182420 | 96.6 | 65.865 | 196.8 | 147.7 | 80.2 | 98.6 | 29.4 | 69.2 | 109.3 | 134.1 | 106.9 | 1.6 | 1.6653 | 29.533 | 603.7 | 639.8 | 415.07 | 203.318 | -4.1 | -4 | -0.1 | 26.3 | 6.27 | 6.2 | 0 | 7.88E-03 | 0 | 0 | 0 | 0.0029 | 11.0014 | 7.9145 | 0 | 0 | 0 | 0 | 0 | 48.82 | N | N | N | N | N | N | N | N | N | N
182421 | 96.1 | 65.524 | 196.9 | 145.3 | 80.1 | 98.6 | 29.4 | 69.2 | 109.3 | 133.8 | 104.8 | 1.4 | 1.4711 | 29.5333 | 603 | 639.3 | 390.064 | 191.195 | -3.8 | -3.7 | -0.1 | 25.6 | 5.45 | 7.58 | -0.1 | 1.20E-06 | 0 | 0 | 0 | 0.0027 | 9.0019 | 9.0982 | 0 | 0 | 0 | 0 | 0 | 40.6 | N | N | N | N | N | N | N | N | N | N
182422 | 95.6 | 65.207 | 196.9 | 144.1 | 80.1 | 98.6 | 29.4 | 69.2 | 109.3 | 133.4 | 103.7 | 1.3 | 1.4179 | 29.5313 | 601.9 | 638.7 | 382.817 | 187.825 | -3.7 | -3.6 | -0.1 | 24.8 | 5.27 | 8.22 | 0 | 1.22E-06 | 0 | 0 | 0 | 0.0026 | 8.5441 | 9.6961 | 0 | 0 | 0 | 0 | 0 | 45.24 | N | N | N | N | N | N | N | N | N | N
182423 | 95.2 | 64.877 | 197 | 144 | 80.2 | 98.6 | 29.4 | 69.2 | 109.1 | 132.8 | 103.6 | 1.3 | 1.3523 | 29.5265 | 600.6 | 638.2 | 373.482 | 183.437 | -3.7 | -3.6 | -0.1 | 24.8 | 5.51 | 8.23 | -0.1 | 1.32E-03 | 0 | 0 | 0 | 0.0025 | 8.7342 | 9.4775 | 0 | 0 | 0 | 0 | 0 | 47.08 | N | N | N | N | N | N | N | N | N | N
182424 | 94.6 | 64.523 | 196.9 | 144.4 | 80.2 | 98.6 | 29.4 | 69.1 | 109.1 | 132.5 | 103.9 | 1.3 | 1.5757 | 29.5372 | 599.9 | 637.5 | 402.354 | 197.828 | -3.7 | -3.6 | -0.1 | 24.6 | 6.21 | 7.59 | -0.2 | 6.38E-03 | 0 | 0 | 0 | 0.0027 | 10.6059 | 9.4324 | 0 | 0 | 0 | 0 | 0 | 50.82 | N | N | N | N | N | N | N | N | N | N
182425 | 94.4 | 64.343 | 196.8 | 145.6 | 80.1 | 98.6 | 29.4 | 69.1 | 109.1 | 132.4 | 105 | 1.4 | 1.8612 | 29.5447 | 599.4 | 636.8 | 437.908 | 215.449 | -3.8 | -3.8 | -0.1 | 23.9 | 6.87 | 6.78 | -0.2 | 1.06E-06 | 0 | 0 | 0 | 0.0028 | 12.7851 | 9.173 | 0 | 0 | 0 | 0 | 0 | 86.96 | N | N | N | N | N | N | N | N | N | Y
182426 | 94.1 | 64.169 | 196.6 | 147.7 | 80.1 | 98.6 | 29.4 | 69.1 | 109.1 | 132.5 | 106.9 | 1.6 | 1.7936 | 29.5424 | 599.4 | 636.4 | 429.859 | 211.48 | -4 | -4 | -0.1 | 23.2 | 7.12 | 6.23 | -0.1 | 1.08E-06 | 0 | 0 | 0 | 0.0027 | 13.0053 | 8.2734 | 0 | 0 | 0 | 0 | 0 | 81.49 | N | N | N | N | N | N | N | N | N | Y
182427 | 93.9 | 64.038 | 196.4 | 148.1 | 80.1 | 98.6 | 29.4 | 69 | 108.7 | 132.7 | 107.3 | 1.6 | 1.8033 | 29.54 | 599 | 635.9 | 430.99 | 212.104 | -4.1 | -4 | -0.1 | 22.5 | 7.35 | 5.8 | -0.2 | 1.08E-06 | 0 | 0 | 0 | 0.0026 | 13.4584 | 7.7253 | 0 | 0 | 0 | 0 | 0 | 72.7 | N | N | N | N | N | N | N | N | N | N
182428 | 93.7 | 63.883 | 196.3 | 147.6 | 80.1 | 98.6 | 29.4 | 68.9 | 108.3 | 132.9 | 106.8 | 1.6 | 1.8877 | 29.5448 | 598.9 | 635.5 | 440.977 | 217.077 | -4.1 | -4 | -0.1 | 25.5 | 7.7 | 5.37 | -0.2 | 1.05E-06 | 0 | 0 | 0 | 0.003 | 14.4307 | 7.321 | 0 | 0 | 0 | 0 | 0 | 92.85 | N | N | N | N | N | N | N | N | N | Y
182429 | 93.6 | 63.833 | 195.9 | 148.6 | 80.1 | 98.6 | 29.4 | 68.9 | 108.3 | 133 | 107.7 | 1.7 | 1.804 | 29.5402 | 598.7 | 635.1 | 431.003 | 212.161 | -4.2 | -4.1 | -0.1 | 33.8 | 7.75 | 5.19 | -0.1 | 1.08E-06 | 0 | 0 | 0 | 0.0039 | 14.199 | 6.9096 | 0 | 0 | 0 | 0 | 0 | 100.75 | N | N | N | N | N | N | N | N | N | Y
182430 | 93.4 | 63.703 | 195.8 | 148.5 | 80.1 | 98.6 | 29.4 | 68.9 | 108.2 | 133.3 | 107.6 | 1.7 | 1.6288 | 29.5375 | 598.4 | 634.6 | 409.439 | 201.595 | -4.1 | -4 | -0.1 | 35.5 | 7.43 | 5.44 | -0.1 | 1.14E-06 | 0 | 0 | 0 | 0.0039 | 12.9273 | 6.8825 | 0 | 0 | 0 | 0 | 0 | 85.66 | N | N | N | N | N | N | N | N | N | Y
182431 | 93.2 | 63.572 | 195.7 | 147.6 | 80.1 | 98.6 | 29.4 | 68.9 | 108.2 | 133.3 | 106.8 | 1.6 | 1.8269 | 29.5484 | 597.8 | 634.2 | 432.817 | 213.307 | -4.1 | -4 | -0.1 | 35.1 | 6.56 | 6.38 | 0.1 | 1.07E-06 | 0 | 0 | 0 | 0.0041 | 12.0777 | 8.5382 | 0 | 0 | 0 | 0 | 0 | 68.35 | N | N | N | N | N | N | N | N | N | N
182432 | 93 | 63.38 | 195.7 | 146.5 | 80.1 | 98.6 | 29.4 | 68.9 | 108.3 | 133.5 | 105.8 | 1.5 | 1.8404 | 29.5392 | 597.3 | 633.9 | 434.589 | 214.199 | -4 | -3.9 | -0.1 | 33.9 | 4.98 | 8.28 | 0.1 | 1.10E-02 | 0 | 0 | 0 | 0.004 | 9.2081 | 11.1362 | 0 | 0 | 0 | 0 | 0 | 33.89 | N | N | N | N | N | N | N | N | N | N
182433 | 92.3 | 62.951 | 195.7 | 144.3 | 80.1 | 98.6 | 29.4 | 68.9 | 108.3 | 133.1 | 103.9 | 1.3 | 1.4132 | 29.5266 | 596.8 | 633.3 | 380.419 | 187.508 | -3.6 | -3.5 | -0.1 | 32.6 | 3.24 | 10.96 | 0.1 | 3.47E-02 | 0 | 0 | 0 | 0.0034 | 5.2467 | 12.8978 | 0 | 0 | 0 | 0 | 0 | 7.83 | N | N | N | N | N | N | N | N | N | N
182434 | 91.4 | 62.33 | 195.7 | 143.1 | 80 | 98.6 | 29.4 | 69.1 | 108.7 | 132 | 102.8 | 1.2 | 1.2033 | 29.5239 | 596 | 633 | 351.356 | 173.311 | -3 | -3 | -0.1 | 32 | 1.8 | 13.85 | 0.1 | 9.98E-03 | 0 | 0 | 0 | 0.0031 | 2.7008 | 15.0711 | 0 | 0 | 0 | 0 | 0 | 0 | N | N | N | N | N | N | N | N | N | N
182435 | 90.6 | 61.739 | 195.7 | 141.6 | 80 | 98.6 | 29.4 | 69.1 | 108.8 | 131.1 | 101.5 | 1.1 | 1.8141 | 29.5517 | 595 | 632.4 | 427.135 | 211.084 | -2.5 | -2.5 | -0.1 | 32.8 | 0.93 | 16.19 | 0 | 1.09E-06 | 0 | 0 | 0 | 0.0038 | 1.6926 | 21.4582 | 0 | 0 | 0 | 0 | 0 | 0 | N | N | N | N | N | N | N | N | N | N
182436 | 89.5 | 61.019 | 195.7 | 142.7 | 80 | 98.6 | 29.4 | 69.1 | 109 | 130.6 | 102.5 | 1.2 | 2.3482 | 29.5561 | 594.5 | 632.1 | 488.788 | 241.705 | -2.2 | -2.2 | 0 | 33.5 | 0.87 | 16.97 | 0 | 1.43E-02 | 0 | 0 | 0 | 0.0045 | 1.8191 | 25.7491 | 0 | 0 | 0 | 0 | 0 | 0 | N | N | N | N | N | N | N | N | N | N
182437 | 88.5 | 60.323 | 195.4 | 145.1 | 80 | 98.6 | 29.4 | 69.1 | 109 | 130.1 | 104.6 | 1.4 | 1.5587 | 29.5292 | 594.2 | 631.5 | 398.175 | 196.772 | -2.3 | -2.2 | 0 | 32.4 | 2.09 | 15.22 | 0 | 1.85E-02 | 0 | 0 | 0 | 0.0035 | 3.5575 | 18.8048 | 0 | 0 | 0 | 0 | 0 | 0 | N | N | N | N | N | N | N | N | N | N
182438 | 88.1 | 60.08 | 195.3 | 145.2 | 80 | 98.6 | 29.4 | 69.1 | 109 | 129.4 | 104.6 | 1.4 | 1.5857 | 29.5373 | 594 | 631 | 402.65 | 199.067 | -2.7 | -2.7 | -0.1 | 29.6 | 4.49 | 11.55 | 0.1 | 5.12E-02 | 0 | 0 | 0 | 0.0032 | 7.7154 | 14.4303 | 0 | 0 | 0 | 0 | 0 | 69.21 | N | N | N | N | N | N | N | N | N | N
182439 | 88 | 59.993 | 194.8 | 146.2 | 80 | 98.6 | 29.4 | 69.1 | 109 | 129.2 | 105.5 | 1.5 | 2.1377 | 29.5554 | 594.4 | 630.6 | 467.077 | 230.976 | -3.5 | -3.4 | -0.1 | 28 | 6.91 | 7.9 | 0.1 | 2.61E-02 | 0 | 0 | 0 | 0.0036 | 13.7863 | 11.4514 | 0 | 0 | 0 | 0 | 0 | 99.28 | N | N | N | N | N | N | N | N | N | Y
182440 | 88 | 60 | 194.4 | 148.2 | 80 | 98.6 | 29.4 | 69.1 | 109 | 129.6 | 107.3 | 1.6 | 2.6428 | 29.5673 | 594.8 | 630.3 | 520.599 | 257.444 | -4 | -4 | -0.1 | 27.5 | 8.49 | 5.43 | 0 | 5.34E-04 | 0 | 0 | 0 | 0.0039 | 18.8769 | 8.7741 | 0 | 0 | 0 | 0 | 0 | 140.76 | N | N | N | N | N | N | N | N | N | Y
182441 | 88.3 | 60.186 | 194.2 | 151 | 80 | 98.6 | 29.4 | 69.1 | 109 | 129.9 | 109.8 | 1.9 | 2.8335 | 29.5691 | 595.5 | 630.3 | 539.964 | 266.86 | -4.3 | -4.2 | -0.1 | 27.7 | 9.12 | 4.12 | -0.1 | 8.56E-07 | 0 | 0 | 0 | 0.0041 | 21.0111 | 6.8975 | 0 | 0 | 0 | 0 | 0 | 163.65 | N | N | N | N | N | N | N | N | N | Y
182442 | 88.7 | 60.484 | 193.9 | 152.3 | 80 | 98.6 | 29.4 | 69.1 | 109 | 130.3 | 110.9 | 2 | 2.9222 | 29.5704 | 596.3 | 630.1 | 548.699 | 270.985 | -4.3 | -4.2 | -0.1 | 28.2 | 9.36 | 3.42 | 0 | 8.44E-07 | 0 | 0 | 0 | 0.0042 | 21.9068 | 5.8176 | 0 | 0 | 0 | 0 | 0 | 150.57 | N | N | N | N | N | N | N | N | N | Y
182443 | 89 | 60.689 | 193.7 | 152.6 | 80 | 98.6 | 29.4 | 69.1 | 109 | 130.6 | 111.2 | 2 | 3.3868 | 29.5803 | 596.9 | 630.3 | 592.119 | 292.36 | -4.4 | -4.3 | -0.1 | 28.7 | 9.7 | 2.93 | 0.2 | 7.82E-07 | 0 | 0 | 0 | 0.0046 | 24.4804 | 5.3798 | 0 | 0.0001 | 0.0001 | 0 | 0 | 161.12 | N | N | N | N | N | N | N | N | N | Y
182444 | 89.5 | 61.031 | 193.8 | 153.5 | 80 | 98.6 | 29.4 | 69.1 | 108.9 | 130.7 | 112 | 2.1 | 3.8947 | 29.5907 | 597.6 | 630.3 | 637.351 | 314.61 | -4.3 | -4.2 | -0.1 | 28.8 | 9.94 | 2.61 | 0.3 | 7.27E-07 | 0 | 0 | 0 | 0.005 | 26.9905 | 5.1492 | 0.0001 | 0.0001 | 0.0001 | 0 | 0 | 188.49 | N | N | N | N | N | N | N | N | N | Y
182445 | 90 | 61.373 | 194 | 154.7 | 80 | 98.6 | 29.4 | 69.1 | 108.8 | 131.1 | 113.1 | 2.2 | 3.991 | 29.59 | 598.5 | 630.3 | 645.965 | 318.572 | -4.4 | -4.3 | -0.1 | 28.8 | 9.99 | 2.44 | 0.3 | 7.18E-07 | 0 | 0 | 0 | 0.005 | 27.4708 | 4.885 | 0.0001 | 0.0001 | 0.0001 | 0 | 0 | 201.65 | N | N | N | N | N | N | N | N | N | Y
182446 | 90.6 | 61.789 | 194.4 | 155.7 | 80 | 98.6 | 29.4 | 69 | 108.7 | 130.8 | 114 | 2.2 | 4.3752 | 29.6047 | 599.4 | 630.1 | 676.387 | 333.466 | -4.4 | -4.3 | -0.1 | 27.8 | 10.04 | 2.34 | 0.2 | 6.86E-07 | 0 | 0 | 0 | 0.0051 | 28.9045 | 4.9081 | 0.0001 | 0.0001 | 0.0001 | 0 | 0 | 196.76 | N | N | N | N | N | N | N | N | N | Y
182447 | 91.3 | 62.218 | 194.8 | 155.9 | 80 | 98.6 | 29.4 | 69.1 | 108.8 | 131 | 114.2 | 2.2 | 4.6639 | 29.6094 | 600.2 | 630.3 | 698.797 | 344.316 | -4.3 | -4.3 | -0.1 | 26.3 | 10 | 2.33 | 0.2 | 6.64E-07 | 0 | 0 | 0 | 0.005 | 29.7267 | 5.0391 | 0.0001 | 0.0001 | 0.0001 | 0 | 0 | 218.73 | N | N | N | N | N | N | N | N | N | Y
182448 | 91.9 | 62.653 | 195.3 | 157.5 | 80 | 98.6 | 29.4 | 69.1 | 108.8 | 130.9 | 115.6 | 2.4 | 4.0758 | 29.5935 | 601.1 | 630.3 | 652.684 | 321.137 | -4.3 | -4.2 | -0.1 | 26.6 | 9.75 | 2.48 | 0.3 | 3.44E-04 | 0 | 0 | 0 | 0.0047 | 27.0322 | 5.0083 | 0.0001 | 0.0001 | 0.0001 | 0 | 0 | 219.26 | N | N | N | N | N | N | N | N | N | Y
182449 | 92.5 | 63.051 | 195.8 | 156.5 | 80 | 98.6 | 29.4 | 69 | 108.7 | 130.9 | 114.7 | 2.3 | 3.1346 | 29.5656 | 601.5 | 630.5 | 568.738 | 279.47 | -4.4 | -4.3 | -0.1 | 27.3 | 9.13 | 2.98 | 0.3 | 8.19E-07 | 0 | 0 | 0 | 0.0042 | 22.0432 | 5.2314 | 0.0001 | 0.0001 | 0.0001 | 0 | 0 | 196.25 | N | N | N | N | N | N | N | N | N | Y
182450 | 93 | 63.392 | 196.3 | 155 | 80 | 98.6 | 29.4 | 69 | 108.6 | 130.9 | 113.4 | 2.2 | 2.1085 | 29.5381 | 601.3 | 630.6 | 465.302 | 228.464 | -4.4 | -4.3 | -0.1 | 28.8 | 7.73 | 4.22 | 0.3 | 1.00E-06 | 0 | 0 | 0 | 0.0036 | 15.2464 | 6.0501 | 0.0001 | 0.0001 | 0.0001 | 0 | 0 | 144.96 | N | N | N | N | N | N | N | N | N | Y
182451 | 92.8 | 63.305 | 197.1 | 149.9 | 80 | 98.6 | 29.4 | 69 | 108.7 | 131 | 108.8 | 1.8 | 1.6587 | 29.5328 | 600.7 | 630.6 | 413.252 | 202.989 | -4.3 | -4.2 | -0.1 | 29.5 | 5.72 | 6.41 | 0.3 | 1.13E-06 | 0 | 0 | 0 | 0.0033 | 10.0233 | 8.1641 | 0 | 0.0001 | 0.0001 | 0 | 0 | 47.44 | N | N | N | N | N | N | N | N | N | N
182452 | 92.4 | 62.995 | 197.6 | 145.4 | 80 | 98.6 | 29.4 | 69 | 108.6 | 130.8 | 104.9 | 1.4 | 1.4766 | 29.5327 | 599.8 | 631 | 389.444 | 191.454 | -3.9 | -3.9 | -0.1 | 28.8 | 4.01 | 8.78 | 0.3 | 1.20E-06 | 0 | 0 | 0 | 0.003 | 6.6307 | 10.5544 | 0 | 0 | 0 | 0 | 0 | 23.57 | N | N | N | N | N | N | N | N | N | N
182453 | 91.4 | 62.342 | 198.2 | 142.6 | 80 | 98.6 | 29.4 | 69 | 108.6 | 130.2 | 102.3 | 1.2 | 1.7801 | 29.5414 | 598.9 | 630.8 | 425.052 | 209.199 | -3.3 | -3.2 | -0.1 | 26.9 | 4.42 | 9.15 | 0.2 | 6.04E-02 | 0 | 0 | 0 | 0.0031 | 7.9925 | 12.0147 | 0 | 0 | 0 | 0 | 0 | 0 | N | N | N | N | N | N | N | N | N | N
182454 | 91.2 | 62.168 | 198.7 | 144.6 | 80 | 98.6 | 29.4 | 68.9 | 108.2 | 129.5 | 104.1 | 1.4 | 2.6441 | 29.5597 | 598.6 | 630.8 | 521.271 | 256.786 | -3.1 | -3.1 | -0.1 | 25.6 | 6.53 | 7.38 | 0.1 | 4.43E-02 | 0 | 0 | 0 | 0.0036 | 14.4729 | 11.8959 | 0 | 0 | 0 | 0 | 0 | 118.05 | N | N | N | N | N | N | N | N | N | Y
182455 | 91.3 | 62.224 | 198.9 | 149.7 | 80 | 98.6 | 29.4 | 68.9 | 108 | 129.5 | 108.6 | 1.8 | 2.9075 | 29.5625 | 599.5 | 630.6 | 548.044 | 269.789 | -3.9 | -3.8 | -0.1 | 24.2 | 8.02 | 5.64 | 0.1 | 3.20E-02 | 0 | 0 | 0 | 0.0036 | 18.6867 | 9.5533 | 0 | 0 | 0 | 0 | 0 | 146.77 | N | N | N | N | N | N | N | N | N | Y
182456 | 91.5 | 62.379 | 198.9 | 152.3 | 80 | 98.6 | 29.4 | 68.8 | 108 | 129.9 | 111 | 2 | 2.428 | 29.5508 | 600.5 | 630.8 | 499.357 | 245.494 | -4.2 | -4.1 | -0.1 | 23.9 | 8.33 | 4.84 | 0.1 | 2.06E-02 | 0 | 0 | 0 | 0.0032 | 17.657 | 7.4599 | 0 | 0 | 0 | 0 | 0 | 147.23 | N | N | N | N | N | N | N | N | N | Y
182457 | 91.7 | 62.497 | 198.7 | 152.4 | 80 | 98.6 | 29.4 | 68.8 | 108 | 130.2 | 111.1 | 2 | 1.7492 | 29.5348 | 600.8 | 631.2 | 423.98 | 208.249 | -4.2 | -4.1 | -0.1 | 23.6 | 7.96 | 4.79 | 0.2 | 1.10E-06 | 0 | 0 | 0 | 0.0027 | 14.3055 | 6.2691 | 0 | 0 | 0 | 0 | 0 | 128.14 | N | N | N | N | N | N | N | N | N | Y
182458 | 91.6 | 62.435 | 198.4 | 149.7 | 80 | 98.5 | 29.4 | 68.8 | 108 | 130.6 | 108.7 | 1.8 | 1.4078 | 29.5232 | 600.7 | 631.2 | 381.205 | 187.194 | -4.2 | -4.1 | -0.1 | 23.2 | 7.59 | 5.02 | 0.2 | 1.22E-06 | 0 | 0 | 0 | 0.0024 | 12.2691 | 5.8948 | 0 | 0 | 0 | 0 | 0 | 76.39 | N | N | N | N | N | N | N | N | N | N
182459 | 91.3 | 62.28 | 198.1 | 147.6 | 80 | 98.5 | 29.4 | 68.8 | 107.9 | 130.7 | 106.8 | 1.6 | 1.3222 | 29.5152 | 600 | 631.7 | 369.479 | 181.503 | -4.1 | -4 | -0.1 | 23.4 | 7.49 | 5.15 | 0.2 | 1.26E-06 | 0 | 0 | 0 | 0.0023 | 11.7463 | 5.8687 | 0 | 0 | 0 | 0 | 0 | 74.3 | N | N | N | N | N | N | N | N | N | N
182500 | 91.1 | 62.106 | 197.9 | 146.5 | 80 | 98.5 | 29.4 | 68.7 | 107.4 | 131.1 | 105.8 | 1.5 | 1.4362 | 29.5237 | 599.7 | 631.9 | 384.168 | 188.834 | -4.1 | -4 | -0.1 | 24.3 | 7.7 | 4.99 | 0.1 | 1.21E-06 | 0 | 0 | 0 | 0.0025 | 12.5553 | 5.9213 | 0 | 0 | 0 | 0 | 0 | 70.49 | N | N | N | N | N | N | N | N | N | N
182501 | 90.8 | 61.895 | 197.5 | 145.6 | 80 | 98.5 | 29.4 | 68.6 | 107.1 | 131.4 | 105 | 1.4 | 2.0393 | 29.5438 | 599.7 | 631.9 | 457.074 | 224.825 | -4.1 | -4 | -0.1 | 25 | 8.4 | 4.39 | 0 | 1.02E-06 | 0 | 0 | 0 | 0.0031 | 16.3132 | 6.202 | 0 | 0 | 0 | 0 | 0 | 68.96 | N | N | N | N | N | N | N | N | N | N
182502 | 90.6 | 61.777 | 197.3 | 147 | 80 | 98.5 | 29.4 | 68.6 | 107 | 131.6 | 106.2 | 1.5 | 2.6355 | 29.5675 | 600.4 | 631.7 | 521.12 | 256.347 | -4.2 | -4.1 | -0.1 | 25.3 | 9.23 | 3.61 | -0.1 | 8.92E-07 | 0 | 0 | 0 | 0.0036 | 20.4346 | 5.8071 | 0 | 0 | 0 | 0 | 0 | 137.23 | N | N | N | N | N | N | N | N | N | Y
182503 | 90.6 | 61.739 | 197 | 150 | 80 | 98.5 | 29.4 | 68.6 | 107 | 131.6 | 108.9 | 1.8 | 3.1289 | 29.572 | 601.2 | 632.1 | 569.346 | 279.908 | -4.4 | -4.3 | -0.1 | 24.7 | 9.79 | 2.96 | 0 | 8.01E-03 | 0 | 0 | 0 | 0.0038 | 23.6592 | 5.1958 | 0 | 0 | 0 | 0 | 0 | 151.22 | N | N | N | N | N | N | N | N | N | Y
182504 | 90.6 | 61.752 | 196.8 | 152.3 | 80 | 98.5 | 29.4 | 68.6 | 107 | 131.3 | 110.9 | 2 | 3.6066 | 29.5727 | 602.1 | 632.4 | 613.775 | 301.49 | -4.4 | -4.3 | -0.1 | 24.1 | 10.06 | 2.55 | 0.1 | 1.69E-02 | 0 | 0 | 0 | 0.004 | 26.1879 | 4.8312 | 0 | 0 | 0 | 0 | 0 | 177.65 | N | N | N | N | N | N | N | N | N | Y
182505 | 90.6 | 61.77 | 196.5 | 153.7 | 80 | 98.5 | 29.4 | 68.6 | 107 | 131.2 | 112.3 | 2.1 | 3.7636 | 29.5717 | 603.5 | 632.6 | 627.994 | 308.072 | -4.3 | -4.2 | -0.1 | 24.1 | 10.03 | 2.41 | 0.2 | 7.42E-07 | 0 | 0 | 0 | 0.0041 | 26.6843 | 4.6589 | 0.0001 | 0.0001 | 0.0001 | 0 | 0 | 189.87 | N | N | N | N | N | N | N | N | N | Y
182506 | 90.9 | 61.982 | 196.3 | 154.9 | 80 | 98.5 | 29.4 | 68.5 | 106.8 | 131 | 113.3 | 2.2 | 3.6343 | 29.5643 | 604.6 | 632.8 | 616.885 | 302.246 | -4.3 | -4.3 | -0.1 | 24.8 | 9.8 | 2.47 | 0.3 | 7.57E-07 | 0 | 0 | 0 | 0.0041 | 25.5695 | 4.6917 | 0.0001 | 0.0001 | 0.0001 | 0 | 0 | 186.44 | N | N | N | N | N | N | N | N | N | Y
182507 | 91.1 | 62.125 | 196.3 | 156.1 | 80 | 98.5 | 29.4 | 68.3 | 106.1 | 130.8 | 114.4 | 2.3 | 3.3564 | 29.5571 | 605.2 | 633.2 | 592.11 | 289.853 | -4.3 | -4.2 | -0.1 | 26.4 | 9.55 | 2.63 | 0.4 | 7.89E-07 | 0 | 0 | 0 | 0.0042 | 23.9106 | 4.7933 | 0.0001 | 0.0001 | 0.0001 | 0 | 0 | 178.01 | N | N | N | N | N | N | N | N | N | Y
182508 | 91.3 | 62.261 | 196.3 | 155.3 | 80 | 98.5 | 29.4 | 68.3 | 105.9 | 130.9 | 113.6 | 2.2 | 3.0779 | 29.5542 | 605.8 | 633.3 | 566.14 | 276.973 | -4.3 | -4.2 | -0.1 | 27.9 | 9.4 | 2.79 | 0.3 | 8.26E-07 | 0 | 0 | 0 | 0.0042 | 22.4919 | 4.853 | 0.0001 | 0.0001 | 0.0001 | 0 | 0 | 165.58 | N | N | N | N | N | N | N | N | N | Y
182509 | 91.4 | 62.348 | 196.5 | 154.1 | 80 | 98.5 | 29.4 | 68.2 | 105.7 | 131.2 | 112.6 | 2.1 | 2.8451 | 29.5426 | 606 | 633.7 | 543.672 | 265.811 | -4.3 | -4.2 | -0.1 | 28.2 | 9.36 | 2.89 | 0.3 | 8.61E-07 | 0 | 0 | 0 | 0.0041 | 21.4808 | 4.8254 | 0.0001 | 0.0001 | 0.0001 | 0 | 0 | 158.07 | N | N | N | N | N | N | N | N | N | Y
182510 | 91.5 | 62.379 | 196.7 | 153.4 | 80 | 98.5 | 29.4 | 68.2 | 105.7 | 131.3 | 111.9 | 2 | 2.7444 | 29.535 | 605.9 | 634.1 | 533.757 | 260.923 | -4.3 | -4.2 | -0.1 | 28.2 | 9.37 | 2.92 | 0.3 | 8.77E-07 | 0 | 0 | 0 | 0.0041 | 21.1198 | 4.788 | 0.0001 | 0.0001 | 0.0001 | 0 | 0 | 154.81 | N | N | N | N | N | N | N | N | N | Y
182511 | 91.6 | 62.435 | 197 | 152.6 | 79.9 | 98.5 | 29.4 | 68.2 | 105.7 | 131.5 | 111.2 | 2 | 2.5771 | 29.5368 | 606 | 634.1 | 516.967 | 252.717 | -4.2 | -4.1 | -0.1 | 28.1 | 9.36 | 2.95 | 0.2 | 9.05E-07 | 0 | 0 | 0 | 0.0039 | 20.4284 | 4.6821 | 0.0001 | 0.0001 | 0.0001 | 0 | 0 | 151.31 | N | N | N | N | N | N | N | N | N | Y
182512 | 91.7 | 62.535 | 197.1 | 152.3 | 80 | 98.5 | 29.4 | 68.2 | 105.7 | 131.7 | 111 | 2 | 2.3178 | 29.5263 | 605.9 | 634.2 | 490.213 | 239.567 | -4.3 | -4.2 | -0.1 | 28.2 | 9.26 | 3.04 | 0.2 | 9.55E-07 | 0 | 0 | 0 | 0.0037 | 19.1486 | 4.5654 | 0 | 0 | 0 | 0 | 0 | 149.23 | N | N | N | N | N | N | N | N | N | Y
182513 | 91.7 | 62.553 | 197.3 | 151.6 | 80 | 98.5 | 29.4 | 68.1 | 105.2 | 131.8 | 110.4 | 1.9 | 2.0041 | 29.5139 | 605.8 | 634.2 | 455.393 | 222.472 | -4.4 | -4.3 | -0.1 | 28.2 | 8.92 | 3.34 | 0 | 1.03E-06 | 0 | 0 | 0 | 0.0035 | 17.1357 | 4.6584 | 0 | 0 | 0 | 0 | 0 | 137.92 | N | N | N | N | N | N | N | N | N | Y
182514 | 91.6 | 62.485 | 197.6 | 150.8 | 79.9 | 98.5 | 29.4 | 68 | 104.9 | 132 | 109.6 | 1.8 | 1.4417 | 29.4993 | 605.4 | 634.6 | 385.201 | 188.158 | -4.3 | -4.2 | -0.1 | 28 | 7.99 | 4.03 | 0 | 1.22E-06 | 0 | 0 | 0 | 0.0029 | 12.9759 | 4.7592 | 0 | 0 | 0 | 0 | 0 | 130.28 | N | N | N | N | N | N | N | N | N | Y
182515 | 91.3 | 62.224 | 197.7 | 148.2 | 80 | 98.5 | 29.3 | 68 | 104.8 | 132.1 | 107.4 | 1.6 | 1.2935 | 29.4958 | 604.6 | 634.8 | 364.176 | 178.011 | -4.2 | -4.1 | -0.1 | 27.9 | 7.37 | 4.71 | 0 | 1.87E-03 | 0 | 0 | 0 | 0.0027 | 11.3294 | 5.2681 | 0 | 0 | 0 | 0 | 0 | 46.09 | N | N | N | N | N | N | N | N | N | N
182516 | 90.8 | 61.932 | 197.9 | 146 | 79.9 | 98.5 | 29.3 | 68 | 104.7 | 131.9 | 105.4 | 1.5 | 2.2858 | 29.5224 | 603.9 | 634.8 | 482.96 | 236.444 | -3.9 | -3.8 | -0.1 | 28.5 | 8.2 | 4.32 | 0 | 9.69E-07 | 0 | 0 | 0 | 0.0037 | 16.7508 | 6.4108 | 0 | 0 | 0 | 0 | 0 | 74.12 | N | N | N | N | N | N | N | N | N | N
182517 | 90.6 | 61.77 | 198.1 | 146.6 | 79.9 | 98.5 | 29.4 | 68 | 104.7 | 132.2 | 105.9 | 1.5 | 3.1554 | 29.541 | 604.3 | 634.6 | 572.993 | 280.597 | -3.4 | -3.4 | -0.1 | 28.9 | 9.49 | 3.4 | 0 | 8.15E-07 | 0 | 0 | 0 | 0.0045 | 22.9948 | 5.9824 | 0 | 0 | 0 | 0 | 0 | 134.16 | N | N | N | N | N | N | N | N | N | Y
182518 | 90.8 | 61.876 | 198.2 | 150.9 | 80 | 98.5 | 29.4 | 68 | 104.8 | 132.6 | 109.8 | 1.9 | 3.4273 | 29.5469 | 605.4 | 634.4 | 598.763 | 292.966 | -3.2 | -3.2 | -0.1 | 28 | 9.89 | 2.85 | 0 | 7.80E-07 | 0 | 0 | 0 | 0.0045 | 25.0063 | 5.251 | 0 | 0 | 0 | 0 | 0 | 170.7 | N | N | N | N | N | N | N | N | N | Y
182519 | 91.1 | 62.081 | 198.1 | 153.8 | 79.9 | 98.5 | 29.4 | 67.9 | 104.6 | 132.6 | 112.3 | 2.1 | 3.0029 | 29.54 | 606.4 | 634.8 | 558.597 | 273 | -3.8 | -3.8 | -0.1 | 26.9 | 9.53 | 2.87 | 0.1 | 8.98E-02 | 0 | 0 | 0 | 0.004 | 22.461 | 4.913 | 0 | 0 | 0 | 0 | 0 | 174.39 | N | N | N | N | N | N | N | N | N | Y
182520 | 91.3 | 62.243 | 198.2 | 153.7 | 80 | 98.5 | 29.4 | 67.9 | 104.4 | 132.4 | 112.3 | 2.1 | 2.1893 | 29.5257 | 606.7 | 635 | 475.372 | 232.14 | -4.1 | -4 | -0.1 | 26.8 | 8.85 | 3.31 | 0.1 | 1.01E-01 | 0 | 0 | 0 | 0.0034 | 17.7479 | 4.8197 | 0 | 0 | 0 | 0 | 0 | 151.24 | N | N | N | N | N | N | N | N | N | Y
182521 | 91.5 | 62.417 | 198.1 | 152.3 | 80 | 98.5 | 29.4 | 67.8 | 104.3 | 132.3 | 110.9 | 2 | 1.7745 | 29.5193 | 606.6 | 635 | 428.291 | 209.127 | -4.1 | -4.1 | -0.1 | 27.6 | 7.97 | 4.23 | 0 | 6.93E-02 | 0 | 0 | 0 | 0.0032 | 14.3983 | 5.5573 | 0 | 0 | 0 | 0 | 0 | 114.11 | N | N | N | N | N | N | N | N | N | Y
182522 | 91.5 | 62.398 | 198.2 | 149.2 | 80 | 98.5 | 29.3 | 67.8 | 104.3 | 132.3 | 108.2 | 1.7 | 1.579 | 29.5063 | 605.9 | 635.5 | 403.149 | 196.88 | -4.1 | -4.1 | -0.1 | 28.3 | 6.08 | 6.08 | 0 | 2.13E-02 | 0 | 0 | 0 | 0.0031 | 10.3306 | 7.5164 | 0 | 0 | 0 | 0 | 0 | 86.3 | N | N | N | N | N | N | N | N | N | Y
182523 | 91 | 62.038 | 198.2 | 145.4 | 79.9 | 98.5 | 29.3 | 67.8 | 104.3 | 132.2 | 104.9 | 1.4 | 1.5636 | 29.5032 | 605.1 | 635.5 | 399.914 | 195.442 | -3.7 | -3.6 | -0.1 | 29.1 | 3.38 | 9.51 | 0 | 1.18E-06 | 0 | 0 | 0 | 0.0031 | 5.6965 | 11.6719 | 0 | 0 | 0 | 0 | 0 | 0 | N | N | N | N | N | N | N | N | N | N
182524 | 90 | 61.391 | 198.1 | 142.7 | 79.9 | 98.5 | 29.3 | 67.8 | 104.3 | 131.6 | 102.4 | 1.2 | 2.1712 | 29.5156 | 604.1 | 635.1 | 472.992 | 231.452 | -2.8 | -2.7 | -0.1 | 28.6 | 1.96 | 12.6 | -0.1 | 9.93E-07 | 0 | 0 | 0 | 0.0036 | 3.9256 | 18.3116 | 0 | 0 | 0 | 0 | 0 | 0 | N | N | N | N | N | N | N | N | N | N
182525 | 89 | 60.683 | 198 | 143.9 | 79.9 | 98.5 | 29.3 | 67.8 | 104.3 | 130.6 | 103.5 | 1.3 | 1.9303 | 29.5075 | 603.6 | 635 | 445.475 | 218.03 | -2.4 | -2.3 | 0 | 26.7 | 2.49 | 13.15 | -0.1 | 1.05E-06 | 0 | 0 | 0 | 0.0032 | 4.6864 | 17.9984 | 0 | 0 | 0 | 0 | 0 | 0 | N | N | N | N | N | N | N | N | N | N
182526 | 88.5 | 60.372 | 197.9 | 145.4 | 80 | 98.5 | 29.4 | 67.8 | 104.2 | 130 | 104.9 | 1.4 | 1.4496 | 29.4985 | 603.8 | 635 | 386.693 | 189.171 | -2.7 | -2.7 | -0.1 | 24.9 | 4.1 | 11.36 | 0 | 3.34E-02 | 0 | 0 | 0 | 0.0026 | 6.6941 | 13.4939 | 0 | 0 | 0 | 0 | 0 | 47.21 | N | N | N | N | N | N | N | N | N | N
182527 | 88.3 | 60.198 | 197.6 | 145.9 | 80 | 98.5 | 29.4 | 67.8 | 104.1 | 129.5 | 105.3 | 1.5 | 1.8327 | 29.5097 | 603.6 | 634.8 | 434.284 | 212.587 | -3.4 | -3.3 | -0.1 | 23.7 | 6.4 | 8.37 | 0.1 | 4.68E-03 | 0 | 0 | 0 | 0.0028 | 11.7476 | 11.1701 | 0 | 0 | 0 | 0 | 0 | 86.36 | N | N | N | N | N | N | N | N | N | Y
182528 | 88.3 | 60.174 | 197.1 | 147.3 | 79.9 | 98.5 | 29.3 | 67.8 | 104.1 | 129.7 | 106.5 | 1.6 | 2.4004 | 29.5254 | 603.7 | 634.6 | 498.132 | 243.935 | -3.9 | -3.8 | -0.1 | 24.7 | 8.24 | 5.84 | 0.2 | 9.37E-07 | 0 | 0 | 0 | 0.0033 | 17.3497 | 8.9418 | 0 | 0 | 0 | 0 | 0 | 123.79 | N | N | N | N | N | N | N | N | N | Y
182529 | 88.5 | 60.354 | 196.6 | 150.1 | 79.9 | 98.5 | 29.3 | 67.8 | 104.1 | 130.3 | 109 | 1.8 | 2.5254 | 29.5237 | 604.5 | 634.8 | 511.502 | 250.288 | -4.1 | -4.1 | -0.1 | 26.6 | 8.88 | 4.54 | 0.2 | 9.13E-07 | 0 | 0 | 0 | 0.0037 | 19.1961 | 7.1411 | 0.0001 | 0.0001 | 0.0001 | 0 | 0 | 144 | N | N | N | N | N | N | N | N | N | Y
182530 | 88.8 | 60.515 | 196.2 | 151.4 | 80 | 98.5 | 29.3 | 67.7 | 104 | 130.5 | 110.2 | 1.9 | 2.3411 | 29.5216 | 605.2 | 634.8 | 491.811 | 240.475 | -4.2 | -4.2 | -0.1 | 27.6 | 8.14 | 4.73 | 0.2 | 9.52E-07 | 0 | 0 | 0 | 0.0036 | 16.8977 | 7.1477 | 0 | 0 | 0 | 0 | 0 | 136.61 | N | N | N | N | N | N | N | N | N | Y
182531 | 89 | 60.702 | 195.8 | 151.3 | 80 | 98.5 | 29.4 | 67.7 | 103.7 | 130.8 | 110.1 | 1.9 | 1.7903 | 29.5099 | 605.4 | 635.1 | 428.684 | 209.475 | -4.3 | -4.2 | -0.1 | 27.9 | 5.55 | 6.9 | 0.1 | 1.10E-06 | 0 | 0 | 0 | 0.0032 | 10.0434 | 9.072 | 0 | 0 | 0 | 0 | 0 | 128.57 | N | N | N | N | N | N | N | N | N | Y
182532 | 88.3 | 60.198 | 195.6 | 145.3 | 80 | 98.5 | 29.4 | 67.7 | 103.7 | 130.7 | 104.8 | 1.4 | 1.6972 | 29.5075 | 604.5 | 635.1 | 418.687 | 204.754 | -3.5 | -3.4 | -0.1 | 28.6 | 2.78 | 10.57 | -0.1 | 1.12E-06 | 0 | 0 | 0 | 0.0032 | 4.9092 | 13.5939 | 0 | 0 | 0 | 0 | 0 | 0 | N | N | N | N | N | N | N | N | N | N
182533 | 87.4 | 59.565 | 195.5 | 143.9 | 80 | 98.5 | 29.4 | 67.7 | 103.7 | 129.9 | 103.5 | 1.3 | 2.099 | 29.5204 | 603.7 | 635.1 | 466.106 | 228.204 | -2.6 | -2.6 | -0.1 | 30.5 | 1.19 | 14.24 | -0.1 | 1.01E-06 | 0 | 0 | 0 | 0.0038 | 2.3437 | 20.4024 | 0 | 0 | 0 | 0 | 0 | 0 | N | N | N | N | N | N | N | N | N | N
182534 | 86.2 | 58.788 | 195.5 | 145.4 | 80 | 98.5 | 29.3 | 67.7 | 103.7 | 129.1 | 104.8 | 1.4 | 2.2032 | 29.5221 | 603.5 | 634.8 | 477.64 | 233.928 | -2.3 | -2.2 | 0 | 32.3 | 0.56 | 16.86 | 0.1 | 9.80E-07 | 0 | 0 | 0 | 0.0042 | 1.136 | 24.7545 | 0 | 0 | 0 | 0 | 0 | 0 | N | N | N | N | N | N | N | N | N | N
182535 | 85.1 | 58.042 | 195.4 | 146.9 | 80 | 98.5 | 29.3 | 67.7 | 103.7 | 128.5 | 106.1 | 1.5 | 1.9243 | 29.5128 | 603 | 634.6 | 444.985 | 217.959 | -2.1 | -2.1 | 0 | 33.4 | 0.32 | 18.42 | 0 | 4.31E-03 | 0 | 0 | 0 | 0.004 | 0.5943 | 25.206 | 0 | 0 | 0 | 0 | 0 | 0 | N | N | N | N | N | N | N | N | N | N
182536 | 82.4 | 56.215 | 195.2 | 147 | 80 | 98.5 | 29.4 | 67.7 | 103.6 | 128 | 106.2 | 1.5 | 1.5026 | 29.4966 | 602.4 | 634.2 | 394.046 | 193.02 | -2.1 | -2 | 0 | 33.1 | 0.21 | 19.27 | -0.1 | 2.03E-03 | 0 | 0 | 0 | 0.0035 | 0.357 | 23.3573 | 0 | 0 | 0 | 0 | 0 | 0 | N | N | N | N | N | N | N | N | N | N
182537 | 80.4 | 54.848 | 194.9 | 145.7 | 80 | 98.5 | 29.4 | 67.6 | 103.5 | 127.6 | 105.1 | 1.4 | 1.3992 | 29.4959 | 601.8 | 634.2 | 380.491 | 186.472 | -2 | -2 | 0 | 31.8 | 0.17 | 19.72 | -0.1 | 1.23E-06 | 0 | 0 | 0 | 0.0033 | 0.2755 | 23.0831 | 0 | 0 | 0 | 0 | 0 | 0 | N | N | N | N | N | N | N | N | N | N
182538 | 78.4 | 53.475 | 194.7 | 144.8 | 80 | 98.5 | 29.4 | 67.6 | 103.4 | 127.2 | 104.3 | 1.4 | 1.2757 | 29.4923 | 601.1 | 634.1 | 363.266 | 178.128 | -2 | -2 | 0 | 31.2 | 0.15 | 19.95 | -0.2 | 1.93E-02 | 0 | 0 | 0 | 0.0031 | 0.2303 | 22.3156 | 0 | 0 | 0 | 0 | 0 | 0 | N | N | N | N | N | N | N | N | N | N
182539 | 75.1 | 51.226 | 194.4 | 144.7 | 80 | 98.5 | 29.4 | 67.6 | 103.4 | 127 | 104.2 | 1.4 | 1.1491 | 29.4906 | 600.2 | 633.7 | 344.547 | 169.076 | -2.1 | -2.1 | 0 | 31.9 | 0.14 | 20.09 | -0.3 | 1.45E-02 | 0 | 0 | 0 | 0.003 | 0.2042 | 21.3283 | 0 | 0 | 0 | 0 | 0 | 0 | N | N | N | N | N | N | N | N | N | N
182540 | 72.3 | 49.312 | 194.2 | 144.5 | 80 | 98.5 | 29.4 | 67.6 | 103.4 | 126.8 | 104 | 1.4 | 1.0301 | 29.4872 | 599.6 | 633.3 | 326.106 | 160.103 | -2.1 | -2.1 | 0 | 31.8 | 0.14 | 20.17 | -0.3 | 9.32E-03 | 0 | 0 | 0 | 0.0028 | 0.1885 | 20.2785 | 0 | 0 | 0 | 0 | 0 | 0 | N | N | N | N | N | N | N | N | N | N
182541 | 70.7 | 48.175 | 194.1 | 144.3 | 80 | 98.5 | 29.4 | 67.6 | 103.5 | 126.6 | 103.8 | 1.3 | 0.9324 | 29.4887 | 599.1 | 633.2 | 309.964 | 152.262 | -2.1 | -2.1 | 0 | 31.2 | 0.15 | 20.22 | -0.4 | 1.15E-02 | 0 | 0 | 0 | 0.0026 | 0.1911 | 19.3278 | 0 | 0 | 0 | 0 | 0 | 0 | N | N | N | N | N | N | N | N | N | N
182542 | 69.3 | 47.274 | 194 | 143.5 | 80 | 98.5 | 29.4 | 67.7 | 103.7 | 126.5 | 103.2 | 1.3 | 0.8539 | 29.4861 | 598.4 | 632.8 | 296.366 | 145.671 | -2.1 | -2.1 | 0 | 31.2 | 0.14 | 20.25 | -0.6 | 1.09E-02 | 0 | 0 | 0 | 0.0025 | 0.176 | 18.5189 | 0 | 0 | 0 | 0 | 0 | 0 | N | N | N | N | N | N | N | N | N | N
182543 | 68 | 46.373 | 193.9 | 143.3 | 80 | 98.5 | 29.4 | 67.7 | 103.7 | 126.4 | 102.9 | 1.3 | 0.79 | 29.4843 | 597.6 | 632.6 | 284.408 | 139.883 | -2.2 | -2.1 | 0 | 30.2 | 0.13 | 20.27 | -0.6 | 9.02E-03 | 0 | 0 | 0 | 0.0023 | 0.154 | 17.7976 | 0 | 0 | 0 | 0 | 0 | 0 | N | N | N | N | N | N | N | N | N | N
182544 | 65.4 | 44.571 | 193.9 | 143.2 | 80 | 98.5 | 29.4 | 67.7 | 103.6 | 126.3 | 102.9 | 1.3 | 1.019 | 29.4914 | 596.8 | 632.6 | 321.877 | 158.478 | -2.1 | -2.1 | 0 | 29.4 | 0.12 | 20.19 | -0.5 | 1.44E-06 | 0 | 0 | 0 | 0.0026 | 0.1686 | 20.0919 | 0 | 0 | 0 | 0 | 0 | 0 | N | N | N | N | N | N | N | N | N | N
182545 | 61.5 | 41.911 | 194 | 142.6 | 80 | 98.5 | 29.4 | 67.7 | 103.6 | 126.4 | 102.3 | 1.2 | 1.7736 | 29.513 | 596.4 | 631.9 | 417.609 | 205.832 | -2.1 | -2.1 | 0 | 30.2 | 0.33 | 19.37 | -0.4 | 1.04E-02 | 0 | 0 | 0 | 0.0034 | 0.5937 | 25.0345 | 0 | 0 | 0 | 0 | 0 | 0 | N | N | N | N | N | N | N | N | N | N
182546 | 59.3 | 40.457 | 194 | 143.1 | 80 | 98.5 | 29.4 | 67.7 | 103.8 | 126.4 | 102.8 | 1.2 | 1.8525 | 29.5103 | 596.8 | 631.7 | 435.48 | 214.54 | -2 | -2 | 0 | 30.6 | 1.59 | 16.6 | -0.3 | 2.86E-02 | 0 | 0 | 0 | 0.0036 | 2.9429 | 22.3633 | 0 | 0 | 0 | 0 | 0 | 0 | N | N | N | N | N | N | N | N | N | N
182547 | 58.9 | 40.165 | 194 | 147.9 | 80 | 98.5 | 29.4 | 67.7 | 103.8 | 126.5 | 107.1 | 1.6 | 1.7319 | 29.5084 | 597.5 | 631.5 | 422.119 | 207.795 | -2.4 | -2.4 | 0 | 29.6 | 3.86 | 12.62 | -0.3 | 3.92E-02 | 0 | 0 | 0 | 0.0034 | 6.9304 | 16.465 | 0 | 0 | 0 | 0 | 0 | 54.78 | N | N | N | N | N | N | N | N | N | N
182548 | 59.5 | 40.557 | 194 | 149.3 | 80 | 98.5 | 29.4 | 67.7 | 103.8 | 127.2 | 108.3 | 1.7 | 1.5212 | 29.5049 | 598.4 | 631.7 | 395.602 | 194.565 | -3.4 | -3.3 | -0.1 | 28.3 | 5.96 | 9.09 | -0.3 | 4.81E-02 | 0 | 0 | 0 | 0.003 | 10.0134 | 11.1055 | 0 | 0 | 0 | 0 | 0 | 71.79 | N | N | N | N | N | N | N | N | N | N
182549 | 60 | 40.942 | 194 | 147.5 | 80 | 98.5 | 29.4 | 67.7 | 103.8 | 127.9 | 106.7 | 1.6 | 1.2734 | 29.4972 | 598.9 | 631.7 | 362.328 | 178.071 | -3.9 | -3.8 | -0.1 | 27.8 | 7.61 | 6.4 | -0.2 | 2.34E-02 | 0 | 0 | 0 | 0.0027 | 11.7011 | 7.1516 | 0 | 0 | 0 | 0 | 0 | 101.35 | N | N | N | N | N | N | N | N | N | N
182550 | 60.9 | 41.508 | 194 | 146 | 80 | 98.5 | 29.4 | 67.6 | 103.5 | 127.7 | 105.4 | 1.5 | 1.2089 | 29.5003 | 599.2 | 631.9 | 353.174 | 173.541 | -4.1 | -4 | -0.1 | 27.3 | 9 | 4.41 | -0.2 | 3.34E-03 | 0 | 0 | 0 | 0.0026 | 13.4892 | 4.8097 | 0 | 0 | 0 | 0 | 0 | 114.79 | N | N | N | N | N | N | N | N | N | N
182551 | 61.5 | 41.93 | 194.3 | 146.1 | 80 | 98.5 | 29.4 | 67.5 | 102.9 | 127.4 | 105.5 | 1.5 | 1.3654 | 29.5058 | 599.4 | 631.9 | 375.054 | 184.293 | -4.2 | -4.1 | -0.1 | 27.2 | 10.06 | 3.06 | -0.1 | 1.24E-06 | 0 | 0 | 0 | 0.0027 | 16.0138 | 3.5456 | 0 | 0 | 0 | 0 | 0 | 118.59 | N | N | N | N | N | N | N | N | N | N
182552 | 62.5 | 42.595 | 194.6 | 146.9 | 80 | 98.5 | 29.4 | 67.4 | 102.7 | 127.7 | 106.2 | 1.5 | 1.5667 | 29.505 | 599.4 | 631.7 | 402.005 | 197.528 | -4.3 | -4.2 | -0.1 | 27.8 | 10.58 | 2.34 | 0.1 | 1.16E-06 | 0 | 0 | 0 | 0.003 | 18.0417 | 2.9027 | 0 | 0 | 0 | 0 | 0 | 124.75 | N | N | N | N | N | N | N | N | N | N
182553 | 63.3 | 43.129 | 195 | 148.2 | 80 | 98.5 | 29.4 | 67.4 | 102.6 | 127.9 | 107.3 | 1.6 | 1.5929 | 29.5063 | 599.8 | 631.5 | 405.387 | 199.112 | -4.3 | -4.2 | -0.1 | 29.2 | 10.3 | 2.38 | 0.2 | 1.15E-06 | 0 | 0 | 0 | 0.0032 | 17.7058 | 2.9714 | 0 | 0 | 0 | 0 | 0 | 128.64 | N | N | N | N | N | N | N | N | N | Y
182554 | 63.9 | 43.595 | 195.3 | 148.8 | 80 | 98.5 | 29.4 | 67.4 | 102.6 | 128.1 | 107.9 | 1.7 | 1.3373 | 29.4994 | 600.1 | 631.5 | 370.605 | 181.942 | -4.3 | -4.2 | -0.1 | 31.1 | 8.28 | 3.84 | 0.2 | 1.26E-06 | 0 | 0 | 0 | 0.0031 | 13.0028 | 4.3863 | 0 | 0 | 0 | 0 | 0 | 124.36 | N | N | N | N | N | N | N | N | N | Y
182555 | 63.8 | 43.527 | 195.6 | 146.6 | 80 | 98.5 | 29.4 | 67.4 | 102.6 | 128.2 | 105.9 | 1.5 | 0.9647 | 29.4897 | 599.6 | 631.7 | 314.78 | 154.564 | -4.1 | -4 | -0.1 | 33.8 | 4.86 | 7.01 | 0.1 | 1.49E-06 | 0 | 0 | 0 | 0.0029 | 6.4823 | 6.8055 | 0 | 0 | 0 | 0 | 0 | 0 | N | N | N | N | N | N | N | N | N | N
182556 | 63.7 | 43.44 | 196 | 143.1 | 80 | 98.5 | 29.4 | 67.4 | 102.6 | 127.6 | 102.8 | 1.2 | 0.8005 | 29.4849 | 598.5 | 631.5 | 286.714 | 140.9 | -3.2 | -3.1 | -0.1 | 34.4 | 2.27 | 11.26 | 0 | 1.63E-06 | 0 | 0 | 0 | 0.0027 | 2.7606 | 9.9594 | 0 | 0 | 0 | 0 | 0 | 0 | N | N | N | N | N | N | N | N | N | N
182557 | 62.9 | 42.906 | 196.4 | 143.2 | 80.1 | 98.5 | 29.4 | 67.4 | 102.5 | 127.1 | 102.9 | 1.3 | 0.8469 | 29.4839 | 597.1 | 631.2 | 290.844 | 143.113 | -2.4 | -2.4 | 0 | 34 | 1 | 15.02 | -0.2 | 1.60E-06 | 0 | 0 | 0 | 0.0027 | 1.2405 | 13.4936 | 0 | 0 | 0 | 0 | 0 | 0 | N | N | N | N | N | N | N | N | N | N
182558 | 62.1 | 42.322 | 196.9 | 143.5 | 80.1 | 98.5 | 29.4 | 67.4 | 102.5 | 126.8 | 103.2 | 1.3 | 1.0517 | 29.4902 | 596.1 | 631 | 325.963 | 160.59 | -2.2 | -2.2 | 0 | 33.9 | 0.48 | 17.37 | -0.2 | 7.56E-03 | 0 | 0 | 0 | 0.003 | 0.668 | 17.5112 | 0 | 0 | 0 | 0 | 0 | 0 | N | N | N | N | N | N | N | N | N | N
182559 | 60.9 | 41.495 | 197.2 | 143 | 80.1 | 98.5 | 29.4 | 67.3 | 102.3 | 126.4 | 102.7 | 1.2 | 0.9875 | 29.4925 | 595.6 | 630.6 | 318.627 | 157.06 | -2.2 | -2.1 | 0 | 34.3 | 0.29 | 18.72 | -0.3 | 1.09E-02 | 0 | 0 | 0 | 0.003 | 0.3868 | 18.4616 | 0 | 0 | 0 | 0 | 0 | 0 | N | N | N | N | N | N | N | N | N | N
182600 | 59.4 | 40.489 | 197.2 | 143.3 | 80.1 | 98.5 | 29.4 | 67.3 | 102.3 | 126.3 | 103 | 1.3 | 1.0144 | 29.4959 | 595.1 | 630.3 | 322.9 | 159.255 | -2.1 | -2.1 | 0 | 33.6 | 0.2 | 19.45 | -0.4 | 1.37E-02 | 0 | 0 | 0 | 0.0029 | 0.2765 | 19.4477 | 0 | 0 | 0 | 0 | 0 | 0 | N | N | N | N | N | N | N | N | N | N
182601 | 56.8 | 38.761 | 197.1 | 143.1 | 80.1 | 98.5 | 29.4 | 67.3 | 102.3 | 126.3 | 102.8 | 1.2 | 0.9904 | 29.4955 | 594.6 | 629.7 | 318.95 | 157.377 | -2.2 | -2.2 | 0 | 32.4 | 0.17 | 19.83 | -0.4 | 1.69E-02 | 0 | 0 | 0 | 0.0028 | 0.2262 | 19.5928 | 0 | 0 | 0 | 0 | 0 | 0 | N | N | N | N | N | N | N | N | N | N
182602 | 53.6 | 36.524 | 197 | 143.3 | 80.1 | 98.5 | 29.4 | 67.3 | 102.3 | 126.1 | 103 | 1.3 | 0.8685 | 29.4939 | 594 | 629.6 | 298.059 | 147.146 | -2.2 | -2.2 | 0 | 31.8 | 0.14 | 20.04 | -0.4 | 2.39E-02 | 0 | 0 | 0 | 0.0026 | 0.182 | 18.5111 | 0 | 0 | 0 | 0 | 0 | 0 | N | N | N | N | N | N | N | N | N | N
182603 | 50.3 | 34.281 | 196.8 | 143.1 | 80.1 | 98.5 | 29.4 | 67.3 | 102.2 | 126.3 | 102.8 | 1.2 | 0.7779 | 29.4925 | 593.4 | 629.4 | 281.834 | 139.208 | -2.1 | -2.1 | 0 | 30.2 | 0.13 | 20.15 | -0.4 | 3.63E-02 | 0 | 0 | 0 | 0.0023 | 0.1557 | 17.6127 | 0 | 0 | 0 | 0 | 0 | 0 | N | N | N | N | N | N | N | N | N | N
182604 | 46.4 | 31.659 | 196.5 | 142.8 | 80.1 | 98.5 | 29.4 | 67.3 | 102.2 | 126.1 | 102.5 | 1.2 | 0.812 | 29.4931 | 592.9 | 629 | 288.109 | 142.384 | -2.1 | -2.1 | 0 | 30.1 | 0.12 | 20.22 | -0.3 | 1.69E-02 | 0 | 0 | 0 | 0.0024 | 0.1485 | 18.0737 | 0 | 0 | 0 | 0 | 0 | 0 | N | N | N | N | N | N | N | N | N | N
182605 | 41.1 | 27.993 | 196.3 | 142.2 | 80.1 | 98.5 | 29.4 | 67.3 | 102.2 | 125.9 | 102 | 1.2 | 0.736 | 29.4954 | 592.6 | 628.8 | 274.002 | 135.459 | -2.2 | -2.1 | 0 | 30.2 | 0.11 | 20.27 | -0.3 | 7.30E-03 | 0 | 0 | 0 | 0.0022 | 0.133 | 17.2367 | 0 | 0 | 0 | 0 | 0 | 0 | N | N | N | N | N | N | N | N | N | N
182606 | 35.7 | 24.339 | 196.3 | 142.2 | 80.2 | 98.5 | 29.4 | 67.3 | 102.2 | 125.8 | 102 | 1.2 | 0.6632 | 29.4974 | 592.3 | 628.7 | 260.054 | 128.602 | -2.1 | -2.1 | 0 | 30.2 | 0.1 | 20.3 | -0.3 | 1.36E-02 | 0 | 0 | 0 | 0.0021 | 0.116 | 16.389 | 0 | 0 | 0 | 0 | 0 | 0 | N | N | N | N | N | N | N | N | N | N
182607 | 31.1 | 21.183 | 196.3 | 142.4 | 80.2 | 98.5 | 29.4 | 67.3 | 102.2 | 125.9 | 102.2 | 1.2 | 0.6019 | 29.4927 | 591.7 | 628.1 | 247.4 | 122.4 | -2.1 | -2 | 0 | 29.1 | 0.1 | 20.18 | -0.3 | 2.85E-02 | 0 | 0 | 0 | 0.002 | 0.104 | 15.5069 | 0 | 0 | 0 | 0 | 0 | 0 | N | N | N | N | N | N | N | N | N | N
182608 | 26.5 | 18.057 | 196.1 | 142 | 80.2 | 98.5 | 29.4 | 67.3 | 102.1 | 125.7 | 101.8 | 1.2 | 0.541 | 29.4882 | 590.8 | 627.9 | 231.106 | 114.414 | -2 | -2 | 0 | 28.3 | 0.1 | 20.2 | -0.2 | 2.82E-02 | 0 | 0 | 0 | 0.0018 | 0.0954 | 14.507 | 0 | 0 | 0 | 0 | 0 | 0 | N | N | N | N | N | N | N | N | N | N
182609 | 22 | 14.981 | 195.9 | 142 | 80.2 | 98.5 | 29.4 | 67.2 | 102 | 125.6 | 101.8 | 1.2 | 0.2716 | 29.4807 | 590.1 | 627.6 | 159.212 | 78.855 | -2 | -1.9 | 0 | 28.9 | 0.1 | 20.14 | -0.3 | 1.70E-02 | 0 | 0 | 0 | 0.0013 | 0.067 | 9.9731 | 0 | 0 | 0 | 0 | 0 | 0 | N | N | N | N | N | N | N | N | N | N
182610 | 17.9 | 12.235 | 195.8 | 142.8 | 80.1 | 98.5 | 29.4 | 67.2 | 102 | 125.7 | 102.6 | 1.2 | 0.0874 | 29.4761 | 588.7 | 627.6 | 93.567 | 46.397 | -2 | -1.9 | 0 | 29.6 | 0.22 | 19.94 | -0.3 | 1.65E-02 | 0 | 0 | 0 | 0.0008 | 0.0877 | 5.8081 | 0 | 0 | 0 | 0 | 0 | 0 | N | N | N | N | N | N | N | N | N | N
182611 | 14.3 | 9.774 | 195.8 | 141.7 | 80.1 | 98.5 | 29.4 | 67.2 | 102 | 126 | 101.6 | 1.1 | 0.0486 | 29.4787 | 586.6 | 627 | 70.868 | 35.217 | -2 | -1.9 | 0 | 31.6 | 0.61 | 19.05 | -0.2 | 1.60E-02 | 0 | 0 | 0 | 0.0006 | 0.1856 | 4.213 | 0 | 0 | 0 | 0 | 0 | 0 | N | N | N | N | N | N | N | N | N | N
182612 | 9 | 6.127 | 196 | 141 | 80.2 | 98.5 | 29.4 | 67.2 | 102 | 126.5 | 100.9 | 1.1 | 0.0775 | 29.4805 | 584.6 | 626.5 | 83.969 | 41.81 | -2.3 | -2.3 | 0 | 32.8 | 1.25 | 17.58 | 0 | 9.89E-03 | 0 | 0 | 0 | 0.0008 | 0.4502 | 4.6134 | 0 | 0 | 0 | 0 | 0 | 3.87 | N | N | N | N | N | N | N | N | N | N
182613 | 5.2 | 3.517 | 196.1 | 140.6 | 80.2 | 98.5 | 29.4 | 67.2 | 101.9 | 127.6 | 100.5 | 1 | 0.2128 | 29.4847 | 583 | 626 | 144.531 | 72.082 | -2.9 | -2.8 | -0.1 | 31.8 | 2.33 | 15.22 | 0 | 1.22E-02 | 0 | 0 | 0 | 0.0013 | 1.4513 | 6.89 | 0 | 0 | 0 | 0 | 0 | 7.69 | N | N | N | N | N | N | N | N | N | N
182614 | 2.9 | 1.988 | 196.1 | 140.3 | 80.1 | 98.5 | 29.4 | 67.2 | 101.9 | 128.6 | 100.3 | 1 | 0.4755 | 29.4911 | 582.7 | 625.4 | 216.892 | 108.225 | -3.3 | -3.2 | -0.1 | 30.9 | 4.02 | 12.15 | -0.1 | 1.20E-02 | 0 | 0 | 0 | 0.0018 | 3.7531 | 8.2554 | 0 | 0 | 0 | 0 | 0 | 8.81 | N | N | N | N | N | N | N | N | N | N
182615 | 3.9 | 2.659 | 196.2 | 140.5 | 80.2 | 98.5 | 29.4 | 67.2 | 101.9 | 129.3 | 100.5 | 1 | 0.8079 | 29.4985 | 583.6 | 624.9 | 285.178 | 142.214 | -3.2 | -3.2 | -0.1 | 29.9 | 5.82 | 9.11 | -0.2 | 7.81E-03 | 0 | 0 | 0 | 0.0023 | 7.1478 | 8.1356 | 0 | 0 | 0 | 0 | 0 | 23.27 | N | N | N | N | N | N | N | N | N | N
182616 | 5.9 | 4.02 | 196.3 | 141.4 | 80.1 | 98.5 | 29.4 | 67.2 | 101.9 | 129.6 | 101.3 | 1.1 | 1.1201 | 29.5081 | 585.3 | 624.7 | 336.863 | 167.764 | -3.1 | -3.1 | -0.1 | 28.2 | 7.46 | 6.54 | -0.1 | 6.16E-03 | 0 | 0 | 0 | 0.0026 | 10.8102 | 6.8851 | 0 | 0 | 0 | 0 | 0 | 54.95 | N | N | N | N | N | N | N | N | N | N
182617 | 8.6 | 5.891 | 196.3 | 143.7 | 80.2 | 98.5 | 29.4 | 67.2 | 101.9 | 129.5 | 103.3 | 1.3 | 1.5599 | 29.5221 | 587.6 | 624.9 | 397.716 | 197.734 | -3.6 | -3.5 | -0.1 | 26.1 | 8.87 | 4.57 | -0.1 | 1.16E-06 | 0 | 0 | 0 | 0.0028 | 15.137 | 5.673 | 0 | 0 | 0 | 0 | 0 | 81.64 | N | N | N | N | N | N | N | N | N | Y
182618 | 11.9 | 8.146 | 196.2 | 145.6 | 80.1 | 98.5 | 29.4 | 67.2 | 101.9 | 130 | 105 | 1.4 | 2.2848 | 29.5406 | 590 | 625.1 | 481.393 | 238.946 | -3.8 | -3.7 | -0.1 | 25.2 | 9.83 | 3.27 | -0.1 | 9.56E-07 | 0 | 0 | 0 | 0.0033 | 20.2812 | 4.8983 | 0 | 0 | 0 | 0 | 0 | 106.84 | N | N | N | N | N | N | N | N | N | Y
182619 | 14.8 | 10.079 | 195.9 | 147.4 | 80.1 | 98.5 | 29.4 | 67.2 | 101.9 | 130.5 | 106.7 | 1.6 | 3.4502 | 29.5669 | 592.5 | 625.2 | 595.297 | 295.049 | -3.6 | -3.5 | -0.1 | 24.7 | 10.26 | 2.56 | 0 | 7.74E-07 | 0 | 0 | 0 | 0.004 | 26.1348 | 4.7358 | 0 | 0 | 0 | 0 | 0 | 135.03 | N | N | N | N | N | N | N | N | N | Y
182620 | 17.5 | 11.93 | 195.6 | 150.9 | 80.1 | 98.5 | 29.4 | 67.2 | 101.9 | 130.7 | 109.7 | 1.9 | 4.372 | 29.5899 | 595.3 | 625.6 | 675.079 | 333.956 | -3.4 | -3.3 | -0.1 | 24.2 | 10.25 | 2.3 | 0.1 | 6.84E-07 | 0 | 0 | 0 | 0.0044 | 29.5439 | 4.8189 | 0 | 0 | 0 | 0 | 0 | 156.6 | N | N | N | N | N | N | N | N | N | Y
182621 | 20.5 | 13.993 | 195.3 | 155.2 | 80.2 | 98.5 | 29.4 | 67.2 | 102 | 131.5 | 113.6 | 2.2 | 4.9044 | 29.6062 | 598 | 626.3 | 715.697 | 353.343 | -3.1 | -3 | -0.1 | 24.5 | 10 | 2.32 | 0.1 | 6.47E-07 | 0 | 0 | 0 | 0.0048 | 30.497 | 5.1411 | 0 | 0 | 0 | 0 | 0 | 178.67 | N | N | N | N | N | N | N | N | N | Y
182622 | 23.5 | 16.056 | 195.2 | 157.3 | 80.2 | 98.5 | 29.4 | 67.3 | 102.1 | 132.5 | 115.4 | 2.4 | 5.1197 | 29.6137 | 599.9 | 626.1 | 731.665 | 360.66 | -3 | -3 | -0.1 | 25.2 | 9.76 | 2.44 | 0.2 | 1.78E-03 | 0 | 0 | 0 | 0.005 | 30.3934 | 5.5189 | 0.0001 | 0.0001 | 0.0001 | 0 | 0 | 181.54 | N | N | N | N | N | N | N | N | N | Y
182623 | 26.5 | 18.069 | 195.2 | 158.8 | 80.2 | 98.5 | 29.4 | 67.3 | 102.2 | 133.5 | 116.7 | 2.5 | 4.4695 | 29.5934 | 601 | 626.3 | 684.132 | 336.632 | -3.1 | -3.1 | -0.1 | 25.3 | 9.64 | 2.53 | 0.2 | 2.19E-02 | 0 | 0 | 0 | 0.0047 | 28.0235 | 5.3558 | 0.0001 | 0.0001 | 0.0001 | 0 | 0 | 193.23 | N | N | N | N | N | N | N | N | N | Y
182624 | 29.5 | 20.139 | 195.3 | 159.6 | 80.2 | 98.5 | 29.4 | 67.3 | 102.2 | 134.7 | 117.4 | 2.5 | 4.224 | 29.5834 | 601.5 | 626.3 | 665.543 | 327.25 | -3.4 | -3.3 | -0.1 | 25.7 | 9.73 | 2.51 | 0.2 | 4.40E-02 | 0 | 0 | 0 | 0.0046 | 27.5014 | 5.1612 | 0.0001 | 0.0001 | 0.0001 | 0 | 0 | 188.74 | N | N | N | N | N | N | N | N | N | Y
182625 | 32.5 | 22.146 | 195.7 | 158 | 80.2 | 98.5 | 29.4 | 67.3 | 102.2 | 135.1 | 116 | 2.4 | 4.4274 | 29.5828 | 601.8 | 626.3 | 680.796 | 334.634 | -3.6 | -3.5 | -0.1 | 26.1 | 9.92 | 2.42 | 0.2 | 6.83E-07 | 0 | 0 | 0 | 0.0048 | 28.6639 | 5.0886 | 0.0001 | 0.0001 | 0.0001 | 0 | 0 | 190.88 | N | N | N | N | N | N | N | N | N | Y
182626 | 34.8 | 23.749 | 196.2 | 158.4 | 80.2 | 98.5 | 29.4 | 67.3 | 102.1 | 135.6 | 116.4 | 2.4 | 3.4635 | 29.5613 | 602.3 | 626.5 | 599.78 | 294.465 | -3 | -2.9 | -0.1 | 26.1 | 9.94 | 2.37 | 0.3 | 7.77E-07 | 0 | 0 | 0 | 0.0042 | 25.272 | 4.3866 | 0.0001 | 0.0001 | 0.0001 | 0 | 0 | 197.63 | N | N | N | N | N | N | N | N | N | Y
182627 | 37.1 | 25.302 | 197.2 | 158.1 | 80.2 | 98.5 | 29.4 | 67.3 | 102.1 | 136.3 | 116.1 | 2.4 | 3.3768 | 29.5581 | 602.2 | 626.5 | 593.181 | 291.2 | -3 | -3 | -0.1 | 26 | 10.06 | 2.25 | 0.2 | 1.36E-02 | 0 | 0 | 0 | 0.0042 | 25.302 | 4.1181 | 0 | 0 | 0 | 0 | 0 | 161.97 | N | N | N | N | N | N | N | N | N | Y
182628 | 38.9 | 26.514 | 198.1 | 156.1 | 80.2 | 98.5 | 29.4 | 67.2 | 102.1 | 136.6 | 114.3 | 2.3 | 3.4719 | 29.5617 | 602.4 | 626.5 | 601.917 | 295.481 | -3.5 | -3.5 | -0.1 | 25.8 | 10.25 | 2.13 | 0 | 1.58E-02 | 0 | 0 | 0 | 0.0042 | 26.1621 | 3.9529 | 0 | 0 | 0 | 0 | 0 | 185.3 | N | N | N | N | N | N | N | N | N | Y
182629 | 40.6 | 27.707 | 199 | 156.6 | 80.2 | 98.5 | 29.4 | 67.2 | 102.1 | 136.7 | 114.8 | 2.3 | 3.4777 | 29.5577 | 602.6 | 626.5 | 602.563 | 295.699 | -3.7 | -3.6 | -0.1 | 26 | 10.26 | 2.09 | 0 | 7.73E-07 | 0 | 0 | 0 | 0.0042 | 26.1869 | 3.8874 | 0 | 0 | 0 | 0 | 0 | 170.87 | N | N | N | N | N | N | N | N | N | Y
182630 | 42.3 | 28.838 | 199.9 | 156.2 | 80.2 | 98.5 | 29.4 | 67.3 | 102.1 | 137 | 114.5 | 2.3 | 2.8231 | 29.542 | 602.8 | 626.5 | 538.445 | 264.053 | -3.5 | -3.4 | -0.1 | 26.1 | 10.09 | 2.21 | 0 | 8.66E-07 | 0 | 0 | 0 | 0.0038 | 23.0151 | 3.6594 | 0 | 0 | 0 | 0 | 0 | 170.11 | N | N | N | N | N | N | N | N | N | Y
182631 | 43.4 | 29.602 | 200.6 | 155.8 | 80.3 | 98.5 | 29.4 | 67.3 | 102.2 | 137.5 | 114.1 | 2.2 | 1.6404 | 29.5137 | 602.5 | 626.7 | 408.575 | 200.222 | -3.4 | -3.3 | -0.1 | 26.3 | 9.56 | 2.58 | 0 | 9.09E-03 | 0 | 0 | 0 | 0.0029 | 16.5353 | 3.2444 | 0 | 0 | 0 | 0 | 0 | 169.02 | N | N | N | N | N | N | N | N | N | Y
182632 | 44.2 | 30.155 | 201.2 | 152.8 | 80.3 | 98.5 | 29.4 | 67.3 | 102.2 | 137.9 | 111.4 | 2 | 1.0176 | 29.4972 | 601.8 | 626.5 | 323.453 | 158.531 | -3.5 | -3.4 | -0.1 | 26.4 | 8.88 | 3.09 | 0.1 | 1.44E-06 | 0 | 0 | 0 | 0.0023 | 12.1502 | 3.0801 | 0 | 0 | 0 | 0 | 0 | 96.21 | N | N | N | N | N | N | N | N | N | Y
182633 | 44.6 | 30.435 | 201.7 | 148.5 | 80.3 | 98.5 | 29.4 | 67.2 | 102.1 | 137.3 | 107.6 | 1.7 | 0.878 | 29.492 | 600.4 | 626.5 | 300.764 | 147.582 | -3.9 | -3.8 | -0.1 | 26.9 | 8.72 | 3.37 | 0.1 | 1.55E-06 | 0 | 0 | 0 | 0.0022 | 11.1108 | 3.1222 | 0 | 0 | 0 | 0 | 0 | 78.49 | N | N | N | N | N | N | N | N | N | N
182634 | 44.8 | 30.534 | 202.1 | 146.5 | 80.3 | 98.5 | 29.4 | 67.2 | 102.1 | 136.9 | 105.8 | 1.5 | 0.936 | 29.4929 | 599.2 | 626.5 | 310.408 | 152.482 | -4 | -3.9 | -0.1 | 28.4 | 8.97 | 3.3 | 0 | 3.95E-03 | 0 | 0 | 0 | 0.0024 | 11.8112 | 3.1584 | 0 | 0 | 0 | 0 | 0 | 76.15 | N | N | N | N | N | N | N | N | N | N
182635 | 44.8 | 30.571 | 202.5 | 146 | 80.3 | 98.5 | 29.4 | 67.3 | 102.1 | 136.7 | 105.4 | 1.5 | 1.1982 | 29.497 | 598.4 | 626.1 | 350.623 | 172.392 | -4 | -3.9 | -0.1 | 29.5 | 9.51 | 2.91 | 0 | 1.33E-06 | 0 | 0 | 0 | 0.0028 | 14.1537 | 3.1529 | 0 | 0 | 0 | 0 | 0 | 75.37 | N | N | N | N | N | N | N | N | N | N
182636 | 45 | 30.702 | 202.9 | 146.2 | 80.3 | 98.5 | 29.4 | 67.3 | 102.1 | 136.6 | 105.5 | 1.5 | 1.729 | 29.5134 | 598.4 | 625.8 | 420.832 | 207.033 | -4 | -3.9 | -0.1 | 29.6 | 10.5 | 2.19 | -0.2 | 1.10E-06 | 0 | 0 | 0 | 0.0034 | 18.7643 | 2.8526 | 0 | 0 | 0 | 0 | 0 | 111.34 | N | N | N | N | N | N | N | N | N | Y
182637 | 45.5 | 31.05 | 203.1 | 149 | 80.3 | 98.5 | 29.4 | 67.2 | 101.9 | 136.1 | 108 | 1.7 | 2.1117 | 29.5212 | 598.9 | 625.8 | 466.469 | 229.441 | -2.8 | -2.8 | -0.1 | 29.4 | 11.31 | 1.55 | -0.2 | 9.94E-07 | 0 | 0 | 0 | 0.0037 | 22.4076 | 2.23 | 0 | 0 | 0 | 0 | 0 | 144.53 | N | N | N | N | N | N | N | N | N | Y
182638 | 46.6 | 31.771 | 203 | 152.5 | 80.3 | 98.5 | 29.4 | 67.1 | 101.7 | 135.9 | 111.2 | 2 | 2.2023 | 29.5213 | 599.5 | 625.8 | 476.583 | 234.273 | -2.2 | -2.2 | 0 | 28.6 | 11.51 | 1.24 | -0.2 | 9.74E-07 | 0 | 0 | 0 | 0.0037 | 23.2807 | 1.8219 | 0 | 0 | 0 | 0 | 0 | 159.6 | N | N | N | N | N | N | N | N | N | Y
182639 | 47.3 | 32.28 | 203 | 153.8 | 80.3 | 98.4 | 29.4 | 67.1 | 101.7 | 135.6 | 112.3 | 2.1 | 2.203 | 29.5196 | 600.2 | 626.1 | 476.869 | 234.256 | -3.1 | -3 | -0.1 | 28.7 | 11.32 | 1.2 | -0.2 | 9.74E-07 | 0 | 0 | 0 | 0.0037 | 22.8975 | 1.7707 | 0 | 0 | 0 | 0 | 0 | 151.55 | N | N | N | N | N | N | N | N | N | Y
182640 | 48.3 | 32.964 | 203 | 154.1 | 80.3 | 98.4 | 29.4 | 67.1 | 101.6 | 135.6 | 112.5 | 2.1 | 2.2227 | 29.5173 | 600.6 | 626.1 | 478.896 | 235.147 | -3.5 | -3.4 | -0.1 | 29 | 10.81 | 1.54 | -0.2 | 9.71E-07 | 0 | 0 | 0 | 0.0038 | 21.9447 | 2.2687 | 0 | 0 | 0 | 0 | 0 | 143.59 | N | N | N | N | N | N | N | N | N | Y
182641 | 49 | 33.411 | 202.8 | 153.5 | 80.3 | 98.4 | 29.4 | 67.1 | 101.6 | 135.8 | 112.1 | 2.1 | 2.0906 | 29.5175 | 601 | 626.3 | 462.306 | 226.91 | -3.7 | -3.6 | -0.1 | 30.3 | 8.98 | 2.88 | -0.2 | 1.01E-06 | 0 | 0 | 0 | 0.0038 | 17.5905 | 4.1085 | 0 | 0 | 0 | 0 | 0 | 142.99 | N | N | N | N | N | N | N | N | N | Y
182642 | 49.4 | 33.678 | 202.7 | 151 | 80.3 | 98.4 | 29.4 | 67.1 | 101.6 | 135.6 | 109.8 | 1.9 | 1.1806 | 29.4959 | 601.1 | 626.5 | 345.155 | 169.269 | -3.7 | -3.7 | -0.1 | 31.5 | 5.55 | 6.04 | -0.2 | 1.36E-06 | 0 | 0 | 0 | 0.0029 | 8.1136 | 6.4147 | 0 | 0 | 0 | 0 | 0 | 0 | N | N | N | N | N | N | N | N | N | N
182643 | 48.3 | 32.964 | 202.7 | 145.2 | 80.3 | 98.4 | 29.4 | 67.1 | 101.6 | 134.7 | 104.7 | 1.4 | 0.6615 | 29.4753 | 599.7 | 626.7 | 259.314 | 127.252 | -3.1 | -3 | -0.1 | 31.8 | 2.68 | 10.28 | -0.2 | 1.81E-06 | 0 | 0 | 0 | 0.0022 | 2.9412 | 8.215 | 0 | 0 | 0 | 0 | 0 | 0 | N | N | N | N | N | N | N | N | N | N
182644 | 47.3 | 32.28 | 202.8 | 141.5 | 80.4 | 98.4 | 29.4 | 67.1 | 101.6 | 133.6 | 101.4 | 1.1 | 0.7723 | 29.4725 | 597.7 | 626.3 | 279.63 | 137.462 | -2.4 | -2.3 | 0 | 31 | 1.39 | 13.58 | -0.3 | 1.67E-06 | 0 | 0 | 0 | 0.0023 | 1.6487 | 11.7191 | 0 | 0 | 0 | 0 | 0 | 0 | N | N | N | N | N | N | N | N | N | N
182645 | 46.1 | 31.417 | 202.7 | 141.9 | 80.4 | 98.4 | 29.4 | 67.1 | 101.6 | 132.8 | 101.7 | 1.1 | 0.7646 | 29.4746 | 596.7 | 626.1 | 279.608 | 137.599 | -2.2 | -2.1 | 0 | 30 | 1.95 | 13.84 | -0.2 | 1.67E-06 | 0 | 0 | 0 | 0.0023 | 2.3186 | 11.9579 | 0 | 0 | 0 | 0 | 0 | 0 | N | N | N | N | N | N | N | N | N | N
182646 | 45.3 | 30.901 | 202.6 | 143.7 | 80.4 | 98.4 | 29.4 | 67.1 | 101.6 | 132.4 | 103.3 | 1.3 | 0.9684 | 29.4798 | 596 | 625.8 | 314.978 | 155.133 | -2.4 | -2.3 | 0 | 27.7 | 4.14 | 11.33 | -0.2 | 8.84E-03 | 0 | 0 | 0 | 0.0024 | 5.5521 | 11.0388 | 0 | 0 | 0 | 0 | 0 | 48.85 | N | N | N | N | N | N | N | N | N | N
182647 | 45.1 | 30.777 | 202.6 | 144.9 | 80.4 | 98.4 | 29.4 | 67.1 | 101.6 | 132.2 | 104.4 | 1.4 | 1.2 | 29.4852 | 595.9 | 625.2 | 351.322 | 173.083 | -3.1 | -3.1 | -0.1 | 25.8 | 6.63 | 7.81 | 0 | 2.69E-02 | 0 | 0 | 0 | 0.0025 | 9.9053 | 8.4858 | 0 | 0 | 0 | 0 | 0 | 70.8 | N | N | N | N | N | N | N | N | N | N
182648 | 45.3 | 30.863 | 202.3 | 146.7 | 80.4 | 98.4 | 29.3 | 67.1 | 101.5 | 132.5 | 106 | 1.5 | 1.2805 | 29.4846 | 596.3 | 625.2 | 362.779 | 178.646 | -3.8 | -3.7 | -0.1 | 26.4 | 8.09 | 5.76 | 0 | 1.54E-02 | 0 | 0 | 0 | 0.0026 | 12.4749 | 6.46 | 0 | 0 | 0 | 0 | 0 | 94.44 | N | N | N | N | N | N | N | N | N | Y
182649 | 45.5 | 31.019 | 202 | 148.1 | 80.4 | 98.4 | 29.3 | 67 | 101.4 | 132.5 | 107.2 | 1.6 | 1.2631 | 29.4777 | 596.6 | 625.2 | 360.005 | 177.189 | -4 | -3.9 | -0.1 | 26.1 | 7.59 | 5.88 | -0.2 | 1.29E-06 | 0 | 0 | 0 | 0.0025 | 11.6144 | 6.541 | 0 | 0 | 0 | 0 | 0 | 95.18 | N | N | N | N | N | N | N | N | N | Y
182650 | 45.2 | 30.839 | 201.7 | 146.9 | 80.4 | 98.4 | 29.3 | 67 | 101.4 | 132.8 | 106.1 | 1.5 | 1.0142 | 29.4742 | 596.8 | 625.2 | 322.324 | 158.604 | -4 | -3.9 | -0.1 | 24.3 | 5.07 | 8.27 | -0.3 | 1.45E-06 | 0 | 0 | 0 | 0.0021 | 6.937 | 8.2324 | 0 | 0 | 0 | 0 | 0 | 0 | N | N | N | N | N | N | N | N | N | N
182651 | 44.1 | 30.087 | 201.5 | 144.2 | 80.4 | 98.4 | 29.3 | 67 | 101.4 | 132.5 | 103.7 | 1.3 | 1.2764 | 29.4799 | 596.4 | 625.4 | 360.829 | 177.652 | -3.3 | -3.2 | -0.1 | 24.2 | 2.54 | 11.78 | -0.3 | 1.29E-06 | 0 | 0 | 0 | 0.0024 | 3.9011 | 13.1421 | 0 | 0 | 0 | 0 | 0 | 0 | N | N | N | N | N | N | N | N | N | N
182652 | 42.6 | 29.062 | 201.3 | 143.1 | 80.4 | 98.4 | 29.3 | 67 | 101.4 | 131.7 | 102.8 | 1.2 | 1.4643 | 29.4845 | 596.1 | 625.4 | 388.015 | 191.111 | -2.6 | -2.5 | -0.1 | 25.5 | 1.1 | 15.06 | -0.3 | 1.20E-06 | 0 | 0 | 0 | 0.0027 | 1.8135 | 18.069 | 0 | 0 | 0 | 0 | 0 | 0 | N | N | N | N | N | N | N | N | N | N
182653 | 40.7 | 27.738 | 201 | 144.6 | 80.4 | 98.4 | 29.3 | 67 | 101.3 | 131.1 | 104.2 | 1.4 | 1.2288 | 29.4828 | 596.2 | 625.2 | 354.989 | 174.817 | -2.3 | -2.2 | 0 | 26.4 | 0.51 | 17.37 | -0.4 | 8.03E-03 | 0 | 0 | 0 | 0.0025 | 0.763 | 19.067 | 0 | 0 | 0 | 0 | 0 | 0 | N | N | N | N | N | N | N | N | N | N
182654 | 38.8 | 26.421 | 200.8 | 145.3 | 80.4 | 98.4 | 29.3 | 67 | 101.3 | 130.6 | 104.7 | 1.4 | 0.9876 | 29.4721 | 595.9 | 625.2 | 318.108 | 156.651 | -2.1 | -2.1 | 0 | 29 | 0.29 | 18.66 | -0.4 | 2.38E-02 | 0 | 0 | 0 | 0.0025 | 0.393 | 18.3482 | 0 | 0 | 0 | 0 | 0 | 0 | N | N | N | N | N | N | N | N | N | N
182655 | 36 | 24.526 | 200.5 | 144.2 | 80.4 | 98.4 | 29.3 | 67 | 101.4 | 130 | 103.8 | 1.3 | 0.7904 | 29.4659 | 595.3 | 625.1 | 284.464 | 140.135 | -2 | -2 | 0 | 36.9 | 0.2 | 19.41 | -0.4 | 1.81E-02 | 0 | 0 | 0 | 0.0028 | 0.2476 | 17.0778 | 0 | 0 | 0 | 0 | 0 | 0 | N | N | N | N | N | N | N | N | N | N
182656 | 32.5 | 22.183 | 200.1 | 143.7 | 80.4 | 98.4 | 29.3 | 67 | 101.4 | 129.7 | 103.3 | 1.3 | 0.634 | 29.4604 | 594.4 | 624.9 | 254.5 | 125.447 | -2.1 | -2 | 0 | 40.5 | 0.17 | 19.78 | -0.3 | 2.04E-02 | 0 | 0 | 0 | 0.0028 | 0.181 | 15.5758 | 0 | 0 | 0 | 0 | 0 | 0 | N | N | N | N | N | N | N | N | N | N
182657 | 30.7 | 20.915 | 199.7 | 143 | 80.4 | 98.4 | 29.3 | 67.1 | 101.5 | 129.4 | 102.7 | 1.2 | 0.5444 | 29.4598 | 593.8 | 624.9 | 236.417 | 116.597 | -2 | -2 | 0 | 41.2 | 0.15 | 19.96 | -0.3 | 1.82E-02 | 0 | 0 | 0 | 0.0026 | 0.1474 | 14.6106 | 0 | 0 | 0 | 0 | 0 | 0 | N | N | N | N | N | N | N | N | N | N
182658 | 28.2 | 19.225 | 199.5 | 142.6 | 80.5 | 98.4 | 29.3 | 67.1 | 101.7 | 129.2 | 102.4 | 1.2 | 0.4938 | 29.4625 | 593.2 | 624.5 | 224.08 | 110.587 | -2 | -1.9 | 0 | 40.4 | 0.13 | 20.08 | -0.3 | 1.04E-02 | 0 | 0 | 0 | 0.0025 | 0.1257 | 13.9385 | 0 | 0 | 0 | 0 | 0 | 0 | N | N | N | N | N | N | N | N | N | N
182659 | 23.8 | 16.261 | 199.5 | 142.1 | 80.5 | 98.4 | 29.4 | 67.1 | 101.6 | 129.2 | 101.9 | 1.2 | 0.4932 | 29.4595 | 592.4 | 624.2 | 218.634 | 107.973 | -2 | -1.9 | 0 | 39.1 | 0.12 | 20.14 | -0.2 | 1.60E-02 | 0 | 0 | 0 | 0.0023 | 0.1142 | 13.6496 | 0 | 0 | 0 | 0 | 0 | 0 | N | N | N | N | N | N | N | N | N | N
182700 | 20.6 | 14.062 | 199.4 | 141.5 | 80.5 | 98.4 | 29.4 | 67.1 | 101.7 | 128.9 | 101.4 | 1.1 | 0.2199 | 29.4487 | 591.5 | 624 | 149.032 | 73.637 | -1.9 | -1.9 | 0 | 37.3 | 0.14 | 20.06 | -0.2 | 1.59E-02 | 0 | 0 | 0 | 0.0015 | 0.0875 | 9.2762 | 0 | 0 | 0 | 0 | 0 | 0 | N | N | N | N | N | N | N | N | N | N
182701 | 17.9 | 12.173 | 199.4 | 142.6 | 80.5 | 98.4 | 29.4 | 67.1 | 101.6 | 129 | 102.4 | 1.2 | 0.1038 | 29.4449 | 590.3 | 624 | 101.479 | 50.193 | -2.1 | -2 | 0 | 36.3 | 0.3 | 19.67 | -0.2 | 1.33E-02 | 0 | 0 | 0 | 0.001 | 0.132 | 6.1977 | 0 | 0 | 0 | 0 | 0 | 0 | N | N | N | N | N | N | N | N | N | N
182702 | 14.7 | 10.029 | 199.3 | 141.9 | 80.5 | 98.4 | 29.4 | 67.1 | 101.7 | 129.1 | 101.7 | 1.1 | 0.068 | 29.4457 | 588.7 | 623.6 | 79.486 | 39.374 | -2.2 | -2.1 | 0 | 35.9 | 0.69 | 18.77 | -0.1 | 1.40E-02 | 0 | 0 | 0 | 0.0008 | 0.2355 | 4.6398 | 0 | 0 | 0 | 0 | 0 | 0 | N | N | N | N | N | N | N | N | N | N
182703 | 13.2 | 8.991 | 199.3 | 141 | 80.5 | 98.4 | 29.4 | 67.1 | 101.7 | 129.6 | 100.9 | 1.1 | 0.365 | 29.4501 | 587 | 623.3 | 178.439 | 88.554 | -2.6 | -2.5 | -0.1 | 33.5 | 1.47 | 16.83 | 0 | 1.57E-02 | 0 | 0 | 0 | 0.0016 | 1.1206 | 9.3575 | 0 | 0 | 0 | 0 | 0 | 1.66 | N | N | N | N | N | N | N | N | N | N
182704 | 12.1 | 8.283 | 199.3 | 140.5 | 80.5 | 98.4 | 29.3 | 67.1 | 101.7 | 130.4 | 100.5 | 1 | 0.8219 | 29.4647 | 586.9 | 622.9 | 286.261 | 142.146 | -2.9 | -2.8 | -0.1 | 24 | 3.53 | 13.2 | 0.1 | 1.42E-02 | 0 | 0 | 0 | 0.0019 | 4.3277 | 11.7798 | 0 | 0 | 0 | 0 | 0 | 4.75 | N | N | N | N | N | N | N | N | N | N
182705 | 12.9 | 8.805 | 199.5 | 141.8 | 80.5 | 98.4 | 29.3 | 67.1 | 101.7 | 130.8 | 101.6 | 1.1 | 1.5651 | 29.4856 | 588.2 | 622.2 | 396.519 | 196.779 | -3.3 | -3.2 | -0.1 | 21.5 | 6.5 | 8.85 | 0.1 | 1.22E-02 | 0 | 0 | 0 | 0.0023 | 11.0484 | 10.9293 | 0 | 0 | 0 | 0 | 0 | 63.75 | N | N | N | N | N | N | N | N | N | N
182706 | 15 | 10.197 | 199.7 | 145.1 | 80.5 | 98.4 | 29.3 | 67.1 | 101.7 | 131.3 | 104.5 | 1.4 | 2.3326 | 29.5038 | 590.8 | 622.4 | 487.868 | 241.659 | -3.5 | -3.4 | -0.1 | 21 | 8.67 | 5.59 | 0.1 | 7.73E-03 | 0 | 0 | 0 | 0.0028 | 18.0879 | 8.483 | 0 | 0 | 0 | 0 | 0 | 116.01 | N | N | N | N | N | N | N | N | N | Y
182707 | 17.6 | 12.017 | 199.5 | 149.3 | 80.5 | 98.4 | 29.3 | 67.1 | 101.7 | 132.2 | 108.3 | 1.7 | 2.2068 | 29.5034 | 594 | 622.9 | 474.064 | 234.108 | -3.5 | -3.4 | -0.1 | 20.7 | 9.48 | 3.95 | 0.1 | 9.76E-07 | 0 | 0 | 0 | 0.0027 | 19.1596 | 5.8001 | 0 | 0 | 0 | 0 | 0 | 130.45 | N | N | N | N | N | N | N | N | N | Y
182708 | 20.6 | 14.037 | 199.5 | 152 | 80.5 | 98.4 | 29.3 | 67.1 | 101.7 | 132.9 | 110.7 | 1.9 | 1.4212 | 29.4862 | 596.5 | 623.4 | 380.632 | 187.427 | -3.5 | -3.4 | -0.1 | 21.2 | 9.41 | 3.38 | 0.2 | 1.22E-06 | 0 | 0 | 0 | 0.0022 | 15.2369 | 3.978 | 0 | 0 | 0 | 0 | 0 | 136.02 | N | N | N | N | N | N | N | N | N | Y
182709 | 23.6 | 16.125 | 199.2 | 151 | 80.5 | 98.4 | 29.3 | 67.1 | 101.7 | 134 | 109.8 | 1.9 | 1.0332 | 29.474 | 597.1 | 624.2 | 325.602 | 160.168 | -3.5 | -3.4 | -0.1 | 22.5 | 8.98 | 3.41 | 0.1 | 1.43E-06 | 0 | 0 | 0 | 0.002 | 12.4135 | 3.4305 | 0 | 0 | 0 | 0 | 0 | 82.91 | N | N | N | N | N | N | N | N | N | Y
182710 | 25.7 | 17.535 | 199.3 | 147.9 | 80.5 | 98.4 | 29.3 | 67.1 | 101.7 | 134.1 | 107.1 | 1.6 | 1.074 | 29.4716 | 596.7 | 624.7 | 332.489 | 163.6 | -3.7 | -3.6 | -0.1 | 23.8 | 8.56 | 3.67 | 0.1 | 1.40E-06 | 0 | 0 | 0 | 0.0021 | 12.0865 | 3.7668 | 0 | 0 | 0 | 0 | 0 | 82.14 | N | N | N | N | N | N | N | N | N | Y
182711 | 27.4 | 18.678 | 199.3 | 146.2 | 80.5 | 98.4 | 29.3 | 67.2 | 101.8 | 134.3 | 105.5 | 1.5 | 1.333 | 29.4805 | 597 | 624.5 | 369.898 | 182.017 | -3.8 | -3.7 | -0.1 | 24.2 | 8.54 | 3.74 | 0.1 | 1.26E-06 | 0 | 0 | 0 | 0.0024 | 13.4186 | 4.2737 | 0 | 0 | 0 | 0 | 0 | 69.83 | N | N | N | N | N | N | N | N | N | N
182712 | 29.3 | 19.965 | 199.6 | 146.2 | 80.5 | 98.4 | 29.3 | 67.2 | 101.9 | 133.6 | 105.5 | 1.5 | 1.5856 | 29.489 | 597.4 | 624.5 | 403.897 | 198.72 | -4 | -3.9 | -0.1 | 24.2 | 9.21 | 3.33 | 0 | 1.15E-06 | 0 | 0 | 0 | 0.0026 | 15.8014 | 4.1508 | 0 | 0 | 0 | 0 | 0 | 100.64 | N | N | N | N | N | N | N | N | N | N
182713 | 31.6 | 21.555 | 200.1 | 148.3 | 80.5 | 98.4 | 29.3 | 67.2 | 101.9 | 133.1 | 107.4 | 1.7 | 2.1827 | 29.5044 | 598 | 624.7 | 472 | 232.227 | -4.1 | -4 | -0.1 | 24.3 | 10.31 | 2.52 | -0.1 | 9.84E-07 | 0 | 0 | 0 | 0.0031 | 20.6771 | 3.6801 | 0 | 0 | 0 | 0 | 0 | 128.96 | N | N | N | N | N | N | N | N | N | Y
182714 | 34.2 | 23.289 | 200.5 | 149.2 | 80.5 | 98.4 | 29.3 | 67.2 | 101.9 | 133 | 108.2 | 1.7 | 3.0817 | 29.5249 | 598.9 | 624.9 | 564.569 | 277.71 | -1.5 | -1.4 | 0 | 24.8 | 11.27 | 1.76 | -0.2 | 8.21E-07 | 0 | 0 | 0 | 0.0038 | 27.0156 | 3.0686 | 0 | 0 | 0 | 0 | 0 | 153.23 | N | N | N | N | N | N | N | N | N | Y
182715 | 36.9 | 25.134 | 201.1 | 151.2 | 80.6 | 98.4 | 29.3 | 67.2 | 102 | 133.2 | 110 | 1.9 | 3.5131 | 29.5372 | 600.4 | 624.9 | 605.17 | 297.381 | 13 | 12.7 | 0.3 | 24.8 | 11.48 | 1.35 | -0.2 | 7.67E-07 | 0.001 | 0.001 | 0 | 0.0041 | 29.4739 | 2.5215 | 0 | 0 | 0 | 0 | 0 | 179.36 | N | N | N | N | N | N | N | N | N | Y
182716 | 39.7 | 27.098 | 201.4 | 154.6 | 80.6 | 98.4 | 29.3 | 67.2 | 102.2 | 133.4 | 113.1 | 2.1 | 3.6655 | 29.5427 | 601.7 | 625.2 | 618.655 | 303.713 | 10 | 9.8 | 0.2 | 23.8 | 11.15 | 1.31 | -0.1 | 7.52E-07 | 0.0008 | 0.0008 | 0 | 0.004 | 29.2288 | 2.4898 | 0 | 0 | 0 | 0 | 0 | 186.29 | N | N | N | N | N | N | N | N | N | Y
182717 | 42.7 | 29.117 | 201.8 | 155.3 | 80.6 | 98.4 | 29.3 | 67.3 | 102.2 | 133.7 | 113.7 | 2.2 | 2.6077 | 29.5157 | 602.5 | 625.4 | 518.401 | 254.056 | 1.2 | 1.2 | 0 | 23.3 | 10.49 | 1.56 | 0 | 9.00E-07 | 0.0001 | 0.0001 | 0 | 0.0032 | 23.0205 | 2.4861 | 0 | 0 | 0 | 0 | 0 | 181.55 | N | N | N | N | N | N | N | N | N | Y
182718 | 45.2 | 30.814 | 202.2 | 155.8 | 80.6 | 98.4 | 29.3 | 67.2 | 102.2 | 134.4 | 114 | 2.2 | 1.9183 | 29.4975 | 602.7 | 625.4 | 445.311 | 218.06 | -1.5 | -1.5 | 0 | 22.7 | 10.07 | 1.86 | 0.1 | 1.05E-06 | 0 | 0 | 0 | 0.0027 | 18.9577 | 2.5481 | 0 | 0 | 0 | 0 | 0 | 150.22 | N | N | N | N | N | N | N | N | N | Y
182719 | 47.2 | 32.206 | 202.7 | 152.5 | 80.6 | 98.4 | 29.3 | 67.3 | 102.2 | 134.6 | 111.2 | 2 | 2.1545 | 29.5062 | 602.3 | 625.4 | 472.025 | 231.297 | -3 | -2.9 | -0.1 | 22.7 | 10.35 | 1.9 | 0.2 | 9.88E-07 | 0 | 0 | 0 | 0.0029 | 20.6759 | 2.759 | 0 | 0 | 0 | 0 | 0 | 139.48 | N | N | N | N | N | N | N | N | N | Y
182720 | 49.4 | 33.653 | 203 | 151.7 | 80.6 | 98.4 | 29.3 | 67.3 | 102.2 | 134.4 | 110.4 | 1.9 | 2.4496 | 29.5141 | 602.2 | 625.4 | 504.214 | 247.165 | -3.3 | -3.2 | -0.1 | 24.7 | 10.61 | 1.81 | 0.2 | 9.24E-07 | 0 | 0 | 0 | 0.0034 | 22.6511 | 2.8045 | 0.0001 | 0.0001 | 0.0001 | 0 | 0 | 144.09 | N | N | N | N | N | N | N | N | N | Y
182721 | 51.4 | 35.058 | 203.7 | 152.9 | 80.6 | 98.4 | 29.3 | 67.3 | 102.2 | 134.6 | 111.5 | 2 | 2.4858 | 29.5182 | 602.2 | 625.6 | 507.082 | 248.603 | -3.2 | -3.1 | -0.1 | 25.9 | 10.44 | 1.83 | 0.2 | 9.19E-07 | 0 | 0 | 0 | 0.0035 | 22.4155 | 2.8623 | 0 | 0 | 0 | 0 | 0 | 142.25 | N | N | N | N | N | N | N | N | N | Y
182722 | 53.5 | 36.456 | 204.1 | 153.4 | 80.6 | 98.4 | 29.3 | 67.2 | 102.2 | 134.9 | 111.9 | 2 | 2.5727 | 29.5217 | 601.9 | 625.6 | 515.57 | 252.869 | -3.6 | -3.5 | -0.1 | 25.1 | 10.27 | 1.91 | 0.1 | 9.04E-07 | 0 | 0 | 0 | 0.0035 | 22.4135 | 3.0337 | 0 | 0 | 0 | 0 | 0 | 141.2 | N | N | N | N | N | N | N | N | N | Y
182723 | 55.4 | 37.761 | 204.6 | 153.2 | 80.6 | 98.4 | 29.3 | 67.2 | 102.1 | 135.1 | 111.8 | 2 | 3.0404 | 29.5397 | 601.9 | 625.2 | 561.537 | 275.588 | -3.8 | -3.7 | -0.1 | 24.7 | 10.39 | 1.9 | 0.1 | 8.29E-07 | 0 | 0 | 0 | 0.0037 | 24.7151 | 3.2819 | 0 | 0 | 0 | 0 | 0 | 142.84 | N | N | N | N | N | N | N | N | N | Y
182724 | 57.3 | 39.041 | 205.1 | 154.1 | 80.6 | 98.4 | 29.3 | 67.2 | 102.1 | 135.5 | 112.5 | 2.1 | 3.5217 | 29.5503 | 601.9 | 625.1 | 606.194 | 297.612 | -3.3 | -3.2 | -0.1 | 25.1 | 10.49 | 1.85 | 0 | 7.68E-07 | 0 | 0 | 0 | 0.0041 | 26.9502 | 3.454 | 0 | 0 | 0 | 0 | 0 | 164.76 | N | N | N | N | N | N | N | N | N | Y
182725 | 59.3 | 40.426 | 205.4 | 155.9 | 80.6 | 98.4 | 29.3 | 67.2 | 102 | 136.1 | 114.2 | 2.2 | 3.8379 | 29.5532 | 601.7 | 624.5 | 634.048 | 311.368 | -2.6 | -2.5 | -0.1 | 25.9 | 10.4 | 1.88 | 0 | 7.34E-07 | 0 | 0 | 0 | 0.0044 | 27.9578 | 3.6741 | 0 | 0 | 0 | 0 | 0 | 175.18 | N | N | N | N | N | N | N | N | N | Y
182726 | 61.4 | 41.893 | 205.5 | 156.9 | 80.6 | 98.4 | 29.4 | 67.2 | 102 | 136.7 | 115.1 | 2.3 | 3.3483 | 29.5364 | 601.7 | 624.3 | 586.925 | 288.059 | -2.5 | -2.4 | 0 | 26.9 | 10.13 | 2.04 | -0.1 | 7.94E-07 | 0 | 0 | 0 | 0.0043 | 25.1981 | 3.6907 | 0 | 0 | 0 | 0 | 0 | 175.56 | N | N | N | N | N | N | N | N | N | Y
182727 | 63.4 | 43.204 | 205.7 | 157.4 | 80.6 | 98.4 | 29.4 | 67.2 | 102 | 137.5 | 115.5 | 2.4 | 1.8345 | 29.5028 | 601.4 | 624 | 432.447 | 212.077 | -2.8 | -2.8 | -0.1 | 27 | 10.02 | 2.11 | -0.1 | 1.08E-06 | 0 | 0 | 0 | 0.0031 | 18.3498 | 2.8143 | 0 | 0 | 0 | 0 | 0 | 179.34 | N | N | N | N | N | N | N | N | N | Y
182728 | 64.9 | 44.26 | 205.9 | 154.8 | 80.6 | 98.4 | 29.3 | 67.2 | 102 | 138 | 113.2 | 2.2 | 1.63 | 29.5022 | 600.3 | 623.4 | 410.211 | 201.358 | -3.3 | -3.2 | -0.1 | 27.1 | 10.56 | 1.9 | -0.1 | 1.13E-06 | 0 | 0 | 0 | 0.003 | 18.3664 | 2.4048 | 0 | 0 | 0 | 0 | 0 | 144.01 | N | N | N | N | N | N | N | N | N | Y
182729 | 66.2 | 45.149 | 206 | 151.5 | 80.6 | 98.4 | 29.4 | 67.2 | 102 | 138.2 | 110.2 | 1.9 | 1.8789 | 29.5075 | 599.3 | 622.9 | 440.188 | 216.318 | -2.2 | -2.2 | 0 | 27.1 | 11.11 | 1.57 | 0 | 1.06E-06 | 0 | 0 | 0 | 0.0032 | 20.7493 | 2.1284 | 0 | 0 | 0 | 0 | 0 | 142.79 | N | N | N | N | N | N | N | N | N | Y
182730 | 67.5 | 45.994 | 206.1 | 151.8 | 80.7 | 98.4 | 29.4 | 67.2 | 102.1 | 138.2 | 110.5 | 1.9 | 2.0235 | 29.5113 | 598.6 | 622.5 | 456.815 | 224.682 | -1.1 | -1.1 | 0 | 27 | 11.17 | 1.38 | 0.1 | 1.02E-06 | 0 | 0 | 0 | 0.0033 | 21.6715 | 1.9524 | 0 | 0 | 0 | 0 | 0 | 142.53 | N | N | N | N | N | N | N | N | N | Y
182731 | 68.6 | 46.771 | 206.5 | 152.5 | 80.7 | 98.5 | 29.3 | 67.2 | 102.1 | 138.1 | 111.2 | 2 | 2.0723 | 29.5139 | 597.9 | 622.4 | 462.067 | 227.425 | -2.5 | -2.4 | 0 | 27.3 | 11.03 | 1.35 | 0.1 | 1.00E-06 | 0 | 0 | 0 | 0.0034 | 21.6549 | 1.9328 | 0 | 0 | 0 | 0 | 0 | 136.81 | N | N | N | N | N | N | N | N | N | Y
182732 | 69.6 | 47.448 | 206.8 | 152.7 | 80.7 | 98.5 | 29.4 | 67.2 | 102.1 | 137.7 | 111.4 | 2 | 2.1434 | 29.5138 | 597.4 | 622 | 469.766 | 231.33 | -3.4 | -3.4 | -0.1 | 26.6 | 10.9 | 1.41 | 0.1 | 9.87E-07 | 0 | 0 | 0 | 0.0034 | 21.7702 | 2.0438 | 0 | 0 | 0 | 0 | 0 | 139.97 | N | N | N | N | N | N | N | N | N | Y
182733 | 70.7 | 48.187 | 207.1 | 153.1 | 80.7 | 98.5 | 29.4 | 67.2 | 102.1 | 137.6 | 111.7 | 2 | 2.1558 | 29.5123 | 596.8 | 621.5 | 470.801 | 231.957 | -3.6 | -3.5 | -0.1 | 26.4 | 10.67 | 1.55 | 0 | 9.85E-07 | 0 | 0 | 0 | 0.0034 | 21.3793 | 2.2517 | 0 | 0 | 0 | 0 | 0 | 141.22 | N | N | N | N | N | N | N | N | N | Y
182734 | 71.8 | 48.952 | 207.2 | 153.2 | 80.7 | 98.5 | 29.4 | 67.3 | 102.2 | 137.7 | 111.7 | 2 | 1.8133 | 29.5098 | 596.3 | 620.9 | 431.071 | 212.468 | -3.6 | -3.5 | -0.1 | 26.7 | 10.18 | 1.86 | 0 | 1.08E-06 | 0 | 0 | 0 | 0.0031 | 18.6727 | 2.4768 | 0 | 0 | 0 | 0 | 0 | 138.29 | N | N | N | N | N | N | N | N | N | Y
182735 | 72.8 | 49.641 | 207.3 | 152.4 | 80.7 | 98.5 | 29.4 | 67.3 | 102.2 | 137.6 | 111.1 | 2 | 1.2345 | 29.4946 | 595.3 | 620.6 | 353.764 | 174.437 | -3.7 | -3.7 | -0.1 | 27.9 | 9.37 | 2.44 | -0.1 | 1.31E-06 | 0 | 0 | 0 | 0.0027 | 14.1157 | 2.6765 | 0 | 0 | 0 | 0 | 0 | 121.49 | N | N | N | N | N | N | N | N | N | N
182736 | 73.6 | 50.157 | 207.4 | 150.1 | 80.7 | 98.5 | 29.4 | 67.3 | 102.2 | 137 | 109 | 1.8 | 0.9351 | 29.4845 | 594 | 620 | 309.16 | 152.574 | -3.9 | -3.8 | -0.1 | 28.4 | 8.47 | 3.26 | -0.1 | 1.50E-06 | 0 | 0 | 0 | 0.0024 | 11.1651 | 3.1209 | 0 | 0 | 0 | 0 | 0 | 78.86 | N | N | N | N | N | N | N | N | N | Y
182737 | 74 | 50.468 | 207.4 | 147.7 | 80.7 | 98.5 | 29.4 | 67.3 | 102.2 | 136.6 | 106.9 | 1.6 | 0.9462 | 29.4897 | 592.7 | 619.7 | 311.28 | 153.838 | -3.8 | -3.8 | -0.1 | 28.1 | 7.29 | 4.7 | -0.1 | 1.49E-06 | 0 | 0 | 0 | 0.0024 | 9.6892 | 4.5374 | 0 | 0 | 0 | 0 | 0 | 65.2 | N | N | N | N | N | N | N | N | N | N
182738 | 74.2 | 50.623 | 207.4 | 145.3 | 80.7 | 98.5 | 29.4 | 67.3 | 102.4 | 136.3 | 104.8 | 1.4 | 0.9848 | 29.4883 | 591.3 | 618.9 | 317.435 | 157.079 | -3.6 | -3.5 | -0.1 | 28.2 | 5.59 | 6.68 | -0.1 | 3.03E-04 | 0 | 0 | 0 | 0.0024 | 7.5853 | 6.5893 | 0 | 0 | 0 | 0 | 0 | 29.95 | N | N | N | N | N | N | N | N | N | N
182739 | 74.3 | 50.673 | 207.3 | 144.5 | 80.7 | 98.5 | 29.4 | 67.4 | 102.7 | 135.8 | 104.1 | 1.4 | 0.9929 | 29.4872 | 590 | 618.4 | 318.495 | 157.794 | -3.4 | -3.4 | -0.1 | 28.6 | 3.51 | 9.61 | 0 | 1.46E-06 | 0 | 0 | 0 | 0.0025 | 4.7788 | 9.5158 | 0 | 0 | 0 | 0 | 0 | 0 | N | N | N | N | N | N | N | N | N | N
182740 | 74.1 | 50.542 | 207.1 | 142.8 | 80.7 | 98.5 | 29.4 | 67.4 | 102.8 | 135.2 | 102.5 | 1.2 | 1.1149 | 29.4913 | 588.8 | 617.7 | 337.307 | 167.328 | -2.9 | -2.8 | -0.1 | 28.7 | 1.78 | 12.92 | 0 | 1.37E-06 | 0 | 0 | 0 | 0.0026 | 2.5765 | 13.5712 | 0 | 0 | 0 | 0 | 0 | 0 | N | N | N | N | N | N | N | N | N | N
182741 | 73.7 | 50.263 | 206.8 | 142.5 | 80.7 | 98.5 | 29.4 | 67.5 | 102.9 | 134.2 | 102.3 | 1.2 | 0.9713 | 29.4928 | 587.7 | 617.1 | 314.646 | 156.267 | -2.3 | -2.3 | 0 | 29.9 | 1.02 | 15.42 | 0 | 1.47E-06 | 0 | 0 | 0 | 0.0026 | 1.3742 | 15.1282 | 0 | 0 | 0 | 0 | 0 | 0 | N | N | N | N | N | N | N | N | N | N
182742 | 73.3 | 50.002 | 206.4 | 142.5 | 80.7 | 98.5 | 29.4 | 67.4 | 102.9 | 133.3 | 102.3 | 1.2 | 0.9364 | 29.493 | 586.4 | 616.8 | 308.399 | 153.351 | -2 | -2 | 0 | 31.5 | 1.2 | 16.25 | -0.1 | 1.49E-06 | 0 | 0 | 0 | 0.0027 | 1.5854 | 15.6483 | 0 | 0 | 0 | 0 | 0 | 0 | N | N | N | N | N | N | N | N | N | N
182743 | 73.2 | 49.902 | 205.8 | 142.9 | 80.7 | 98.5 | 29.4 | 67.4 | 102.8 | 132.7 | 102.7 | 1.2 | 0.8065 | 29.4901 | 585.4 | 615.7 | 285.773 | 142.227 | -2.2 | -2.2 | 0 | 30.7 | 2.26 | 15.04 | 0 | 1.68E-02 | 0 | 0 | 0 | 0.0024 | 2.7791 | 13.434 | 0 | 0 | 0 | 0 | 0 | 0 | N | N | N | N | N | N | N | N | N | N
182744 | 73.3 | 49.983 | 205.1 | 143.9 | 80.7 | 98.5 | 29.4 | 67.4 | 102.8 | 132.1 | 103.5 | 1.3 | 0.9382 | 29.4921 | 584.5 | 615.5 | 308.087 | 153.476 | -2.6 | -2.6 | -0.1 | 28.9 | 4.33 | 12.15 | 0 | 9.88E-03 | 0 | 0 | 0 | 0.0024 | 5.7369 | 11.7113 | 0 | 0 | 0 | 0 | 0 | 43.15 | N | N | N | N | N | N | N | N | N | N
182745 | 73.6 | 50.176 | 204.3 | 144.8 | 80.7 | 98.5 | 29.4 | 67.4 | 102.6 | 131.9 | 104.3 | 1.4 | 1.2455 | 29.501 | 583.8 | 615 | 355.005 | 177.013 | -3.2 | -3.1 | -0.1 | 27.5 | 5.57 | 9.95 | 0 | 1.26E-02 | 0 | 0 | 0 | 0.0027 | 8.5134 | 11.0583 | 0 | 0 | 0 | 0 | 0 | 82.58 | N | N | N | N | N | N | N | N | N | Y
182746 | 73.6 | 50.213 | 203.4 | 146 | 80.7 | 98.5 | 29.4 | 67.3 | 102.5 | 132.2 | 105.4 | 1.5 | 1.1516 | 29.4982 | 583.6 | 614.4 | 341.429 | 170.257 | -3.6 | -3.5 | -0.1 | 25.4 | 4.68 | 10.01 | 0 | 2.77E-04 | 0 | 0 | 0 | 0.0024 | 6.875 | 10.7018 | 0 | 0 | 0 | 0 | 0 | 24.82 | N | N | N | N | N | N | N | N | N | N
182747 | 73.4 | 50.076 | 202.6 | 144.7 | 80.7 | 98.5 | 29.4 | 67.3 | 102.3 | 132.1 | 104.2 | 1.4 | 0.8395 | 29.4898 | 583.1 | 613.7 | 291.054 | 145.169 | -3.3 | -3.2 | -0.1 | 23.7 | 2.99 | 11.83 | -0.1 | 1.58E-06 | 0 | 0 | 0 | 0.0019 | 3.7458 | 10.7824 | 0 | 0 | 0 | 0 | 0 | 4.13 | N | N | N | N | N | N | N | N | N | N
182748 | 72.9 | 49.697 | 202.1 | 143.7 | 80.7 | 98.5 | 29.4 | 67.3 | 102.3 | 131.6 | 103.3 | 1.3 | 0.7803 | 29.4874 | 582.2 | 613.5 | 280.542 | 140.04 | -2.9 | -2.9 | -0.1 | 24.6 | 1.63 | 14.18 | -0.1 | 1.64E-06 | 0 | 0 | 0 | 0.0019 | 1.968 | 12.4697 | 0 | 0 | 0 | 0 | 0 | 0 | N | N | N | N | N | N | N | N | N | N
182749 | 72.5 | 49.411 | 201.4 | 141.8 | 80.7 | 98.5 | 29.4 | 67.3 | 102.4 | 131.1 | 101.6 | 1.1 | 0.8967 | 29.496 | 581 | 613 | 301.364 | 150.641 | -2.5 | -2.4 | 0 | 25.9 | 1.08 | 16.08 | -0.1 | 5.20E-03 | 0 | 0 | 0 | 0.0021 | 1.4093 | 15.2123 | 0 | 0 | 0 | 0 | 0 | 0 | N | N | N | N | N | N | N | N | N | N
182750 | 71.9 | 49.051 | 200.9 | 142.7 | 80.7 | 98.5 | 29.4 | 67.3 | 102.4 | 130.9 | 102.4 | 1.2 | 0.9462 | 29.4955 | 580.2 | 612.5 | 309.676 | 154.921 | -2.2 | -2.2 | 0 | 26.3 | 1.18 | 16.79 | -0.1 | 6.57E-03 | 0 | 0 | 0 | 0.0022 | 1.5834 | 16.3276 | 0 | 0 | 0 | 0 | 0 | 0 | N | N | N | N | N | N | N | N | N | N
182751 | 71.5 | 48.759 | 200.2 | 143.4 | 80.7 | 98.5 | 29.4 | 67.3 | 102.4 | 130.7 | 103 | 1.3 | 0.9737 | 29.4977 | 579.6 | 611.9 | 314.092 | 157.233 | -2.4 | -2.3 | 0 | 26.8 | 1.43 | 16.74 | 0.1 | 2.69E-02 | 0 | 0 | 0 | 0.0023 | 1.9475 | 16.5247 | 0 | 0 | 0 | 0 | 0 | 0 | N | N | N | N | N | N | N | N | N | N
182752 | 71.2 | 48.535 | 199.7 | 143.5 | 80.7 | 98.5 | 29.4 | 67.4 | 102.5 | 130.3 | 103.2 | 1.3 | 0.9924 | 29.4981 | 579 | 611.6 | 316.999 | 158.784 | -2.5 | -2.5 | -0.1 | 26.9 | 1.65 | 16.42 | 0.1 | 4.65E-02 | 0 | 0 | 0 | 0.0023 | 2.2574 | 16.3733 | 0 | 0 | 0 | 0 | 0 | 0 | N | N | N | N | N | N | N | N | N | N
182753 | 70.9 | 48.368 | 199.2 | 143.7 | 80.7 | 98.5 | 29.4 | 67.4 | 102.5 | 130 | 103.3 | 1.3 | 0.9406 | 29.4957 | 578.2 | 611 | 307.886 | 154.315 | -2.6 | -2.6 | -0.1 | 25.8 | 2.12 | 15.55 | 0 | 1.16E-02 | 0 | 0 | 0 | 0.0022 | 2.8213 | 15.0697 | 0 | 0 | 0 | 0 | 0 | 0 | N | N | N | N | N | N | N | N | N | N
182754 | 70.4 | 48.032 | 198.6 | 143.7 | 80.7 | 98.5 | 29.4 | 67.4 | 102.5 | 129.7 | 103.3 | 1.3 | 0.8998 | 29.4926 | 577.5 | 610.7 | 301.242 | 151.08 | -2.6 | -2.6 | -0.1 | 24.3 | 3.49 | 13.39 | -0.1 | 2.27E-02 | 0 | 0 | 0 | 0.002 | 4.5494 | 12.6968 | 0 | 0 | 0 | 0 | 0 | 7.11 | N | N | N | N | N | N | N | N | N | N
182755 | 70.6 | 48.107 | 197.9 | 144.8 | 80.7 | 98.5 | 29.4 | 67.4 | 102.5 | 129.6 | 104.3 | 1.4 | 1.0372 | 29.5006 | 577.1 | 610.3 | 323.615 | 162.41 | -3 | -2.9 | -0.1 | 23.3 | 5.25 | 10.48 | -0.2 | 3.68E-03 | 0 | 0 | 0 | 0.0021 | 7.3633 | 10.6876 | 0 | 0 | 0 | 0 | 0 | 64.73 | N | N | N | N | N | N | N | N | N | N
182756 | 70.6 | 48.144 | 197.3 | 145.8 | 80.7 | 98.5 | 29.4 | 67.3 | 102.2 | 129.7 | 105.2 | 1.5 | 1.1005 | 29.5048 | 577.3 | 609.9 | 333.482 | 167.355 | -3.6 | -3.5 | -0.1 | 23.8 | 6.79 | 7.94 | -0.2 | 2.75E-02 | 0 | 0 | 0 | 0.0022 | 9.8142 | 8.3383 | 0 | 0 | 0 | 0 | 0 | 66.72 | N | N | N | N | N | N | N | N | N | N
182757 | 71 | 48.399 | 196.7 | 146.6 | 80.8 | 98.5 | 29.4 | 67.3 | 102.2 | 129.8 | 105.9 | 1.5 | 1.1221 | 29.5002 | 577.2 | 609.8 | 336.741 | 168.975 | -3.8 | -3.8 | -0.1 | 24.9 | 7.65 | 6.26 | -0.2 | 1.97E-02 | 0 | 0 | 0 | 0.0023 | 11.1648 | 6.6414 | 0 | 0 | 0 | 0 | 0 | 79.8 | N | N | N | N | N | N | N | N | N | N
182758 | 71.2 | 48.548 | 196.1 | 147.1 | 80.8 | 98.5 | 29.4 | 67.3 | 102.2 | 130.3 | 106.3 | 1.6 | 0.9856 | 29.4917 | 576.7 | 609.6 | 315.169 | 158.18 | -4 | -3.9 | -0.1 | 25.5 | 7.79 | 5.52 | -0.1 | 1.45E-06 | 0 | 0 | 0 | 0.0022 | 10.6435 | 5.4775 | 0 | 0 | 0 | 0 | 0 | 80.77 | N | N | N | N | N | N | N | N | N | N
182759 | 71.5 | 48.759 | 195.6 | 147.1 | 80.7 | 98.5 | 29.4 | 67.3 | 102.2 | 130.5 | 106.3 | 1.6 | 0.8352 | 29.4906 | 576.4 | 609 | 289.927 | 145.543 | -3.9 | -3.9 | -0.1 | 25.7 | 7.52 | 5.39 | -0.1 | 1.57E-06 | 0 | 0 | 0 | 0.0021 | 9.451 | 4.9292 | 0 | 0 | 0 | 0 | 0 | 59.96 | N | N | N | N | N | N | N | N | N | N
182800 | 71.7 | 48.883 | 195.2 | 146.2 | 80.7 | 98.5 | 29.4 | 67.3 | 102.2 | 130.7 | 105.6 | 1.5 | 1 | 29.4964 | 576 | 609 | 315.969 | 158.721 | -3.9 | -3.8 | -0.1 | 26 | 7 | 5.98 | -0.2 | 1.44E-06 | 0 | 0 | 0 | 0.0023 | 9.5877 | 5.9621 | 0 | 0 | 0 | 0 | 0 | 54.63 | N | N | N | N | N | N | N | N | N | N
182801 | 71.8 | 48.964 | 194.8 | 145.4 | 80.8 | 98.5 | 29.4 | 67.3 | 102.2 | 131.2 | 104.8 | 1.4 | 1.1936 | 29.5015 | 575.7 | 608.7 | 346.987 | 174.382 | -3.8 | -3.7 | -0.1 | 27.8 | 5.77 | 7.21 | -0.3 | 1.65E-02 | 0 | 0 | 0 | 0.0027 | 8.6862 | 7.8887 | 0 | 0 | 0 | 0 | 0 | 45.33 | N | N | N | N | N | N | N | N | N | N
182802 | 71.7 | 48.858 | 194.5 | 144.8 | 80.8 | 98.5 | 29.4 | 67.4 | 102.5 | 131.2 | 104.3 | 1.4 | 1.1232 | 29.5029 | 575.3 | 608.3 | 336.674 | 169.269 | -3.6 | -3.5 | -0.1 | 28.2 | 4.24 | 9.13 | -0.3 | 1.36E-06 | 0 | 0 | 0 | 0.0026 | 6.1974 | 9.7008 | 0 | 0 | 0 | 0 | 0 | 8.97 | N | N | N | N | N | N | N | N | N | N
182803 | 71.5 | 48.722 | 194.3 | 144.6 | 80.8 | 98.5 | 29.4 | 67.4 | 102.7 | 130.7 | 104.2 | 1.4 | 1.0912 | 29.5006 | 574.8 | 608.1 | 331.734 | 166.846 | -3.2 | -3.1 | -0.1 | 27.4 | 3.23 | 11.27 | -0.3 | 1.38E-06 | 0 | 0 | 0 | 0.0025 | 4.6585 | 11.806 | 0 | 0 | 0 | 0 | 0 | 12.59 | N | N | N | N | N | N | N | N | N | N
182804 | 71.2 | 48.535 | 194 | 144.3 | 80.8 | 98.5 | 29.4 | 67.4 | 102.6 | 130.1 | 103.8 | 1.3 | 1.0711 | 29.5025 | 574.5 | 607.8 | 328.636 | 165.35 | -3 | -2.9 | -0.1 | 26.1 | 2.75 | 12.59 | -0.2 | 1.39E-06 | 0 | 0 | 0 | 0.0024 | 3.9312 | 13.0677 | 0 | 0 | 0 | 0 | 0 | 4.31 | N | N | N | N | N | N | N | N | N | N
182805 | 70.9 | 48.343 | 193.7 | 144.2 | 80.8 | 98.5 | 29.4 | 67.4 | 102.6 | 129.7 | 103.8 | 1.3 | 1.0171 | 29.5033 | 573.9 | 607.6 | 319.963 | 161.086 | -2.9 | -2.8 | -0.1 | 25 | 2.56 | 13.5 | 0 | 1.42E-06 | 0 | 0 | 0 | 0.0022 | 3.5614 | 13.6554 | 0 | 0 | 0 | 0 | 0 | 9.49 | N | N | N | N | N | N | N | N | N | N
182806 | 70.8 | 48.243 | 193.5 | 143.9 | 80.8 | 98.5 | 29.4 | 67.4 | 102.6 | 129.3 | 103.5 | 1.3 | 0.8734 | 29.4988 | 573.2 | 607.2 | 296.071 | 149.139 | -2.8 | -2.8 | -0.1 | 24.1 | 2.23 | 14.57 | 0 | 2.25E-03 | 0 | 0 | 0 | 0.002 | 2.8732 | 13.6385 | 0 | 0 | 0 | 0 | 0 | 10.97 | N | N | N | N | N | N | N | N | N | N
182807 | 70.8 | 48.293 | 193.2 | 143.8 | 80.8 | 98.5 | 29.4 | 67.4 | 102.7 | 128.9 | 103.5 | 1.3 | 0.8543 | 29.4994 | 572.5 | 606.7 | 292.44 | 147.404 | -2.8 | -2.7 | -0.1 | 23.3 | 1.48 | 16 | 0 | 2.10E-03 | 0 | 0 | 0 | 0.0019 | 1.8789 | 14.8052 | 0 | 0 | 0 | 0 | 0 | 0 | N | N | N | N | N | N | N | N | N | N
182808 | 70.8 | 48.281 | 192.9 | 142.5 | 80.8 | 98.5 | 29.4 | 67.4 | 102.7 | 128.7 | 102.3 | 1.2 | 1.1518 | 29.5097 | 572 | 606.3 | 338.836 | 170.943 | -2.5 | -2.4 | 0 | 23 | 0.79 | 17.46 | -0.2 | 1.34E-06 | 0 | 0 | 0 | 0.0022 | 1.1693 | 18.7396 | 0 | 0 | 0 | 0 | 0 | 0 | N | N | N | N | N | N | N | N | N | N
182809 | 70.9 | 48.324 | 192.6 | 142.3 | 80.8 | 98.5 | 29.4 | 67.4 | 102.7 | 128.5 | 102 | 1.2 | 0.9951 | 29.5083 | 571.6 | 606.3 | 314.383 | 158.657 | -2.1 | -2 | 0 | 23.7 | 0.43 | 18.51 | -0.3 | 1.01E-02 | 0 | 0 | 0 | 0.0021 | 0.5841 | 18.4384 | 0 | 0 | 0 | 0 | 0 | 0 | N | N | N | N | N | N | N | N | N | N
182810 | 71.2 | 48.535 | 192.3 | 142.9 | 80.8 | 98.5 | 29.4 | 67.4 | 102.7 | 128.3 | 102.6 | 1.2 | 0.8558 | 29.5064 | 571.1 | 606 | 292.782 | 147.815 | -1.9 | -1.9 | 0 | 25.3 | 0.45 | 18.72 | -0.3 | 5.01E-02 | 0 | 0 | 0 | 0.0021 | 0.5696 | 17.3723 | 0 | 0 | 0 | 0 | 0 | 0 | N | N | N | N | N | N | N | N | N | N
182811 | 71.6 | 48.846 | 191.9 | 141.9 | 80.8 | 98.5 | 29.4 | 67.4 | 102.8 | 128 | 101.7 | 1.1 | 0.8555 | 29.5077 | 570.3 | 605.6 | 292.339 | 147.712 | -2 | -2 | 0 | 26.5 | 1.15 | 17.35 | -0.3 | 2.20E-02 | 0 | 0 | 0 | 0.0022 | 1.4634 | 16.0872 | 0 | 0 | 0 | 0 | 0 | 0 | N | N | N | N | N | N | N | N | N | N
182812 | 72.3 | 49.312 | 191.5 | 142.3 | 80.8 | 98.5 | 29.4 | 67.5 | 102.9 | 128 | 102.1 | 1.2 | 0.8509 | 29.516 | 569.9 | 605.4 | 290.414 | 146.839 | -2.1 | -2 | 0 | 27.8 | 2.99 | 14.14 | -0.2 | 1.56E-06 | 0 | 0 | 0 | 0.0022 | 3.7861 | 13.0334 | 0 | 0 | 0 | 0 | 0 | 14.97 | N | N | N | N | N | N | N | N | N | N
182813 | 73.3 | 50.002 | 191.1 | 143.6 | 80.8 | 98.5 | 29.4 | 67.5 | 102.8 | 127.8 | 103.3 | 1.3 | 1.0599 | 29.5208 | 569.8 | 605.1 | 323.866 | 163.788 | -2.7 | -2.6 | -0.1 | 28 | 4.94 | 11 | -0.3 | 1.17E-03 | 0 | 0 | 0 | 0.0025 | 6.9885 | 11.3102 | 0 | 0 | 0 | 0 | 0 | 81.15 | N | N | N | N | N | N | N | N | N | Y
182814 | 74.6 | 50.878 | 190.7 | 144.8 | 80.8 | 98.5 | 29.4 | 67.5 | 102.8 | 128.1 | 104.3 | 1.4 | 0.845 | 29.5127 | 570.1 | 604.9 | 290.479 | 146.825 | -3.3 | -3.3 | -0.1 | 28.4 | 5.73 | 9.06 | -0.3 | 1.56E-06 | 0 | 0 | 0 | 0.0023 | 7.2596 | 8.3523 | 0 | 0 | 0 | 0 | 0 | 35.05 | N | N | N | N | N | N | N | N | N | N
182815 | 75 | 51.12 | 190.2 | 144.8 | 80.8 | 98.6 | 29.4 | 67.5 | 102.9 | 128.5 | 104.3 | 1.4 | 0.825 | 29.5102 | 570 | 604.9 | 287.185 | 145.163 | -3.3 | -3.2 | -0.1 | 29 | 6.67 | 7.34 | -0.1 | 1.58E-06 | 0 | 0 | 0 | 0.0023 | 8.3579 | 6.6907 | 0 | 0 | 0 | 0 | 0 | 58.85 | N | N | N | N | N | N | N | N | N | N
182816 | 75.9 | 51.717 | 190.1 | 145.1 | 80.8 | 98.6 | 29.4 | 67.6 | 103.2 | 128.8 | 104.6 | 1.4 | 1.0118 | 29.5114 | 569.9 | 604.9 | 317.788 | 160.659 | -3.4 | -3.4 | -0.1 | 30 | 7.85 | 5.72 | 0 | 1.42E-06 | 0 | 0 | 0 | 0.0026 | 10.8952 | 5.7745 | 0 | 0 | 0 | 0 | 0 | 72.52 | N | N | N | N | N | N | N | N | N | N
182817 | 76 | 51.797 | 190.1 | 145.2 | 80.8 | 98.6 | 29.4 | 67.6 | 103.3 | 129.5 | 104.6 | 1.4 | 1.2454 | 29.5205 | 570.4 | 604.9 | 353.251 | 178.548 | -3.6 | -3.6 | -0.1 | 30.3 | 9.05 | 4.33 | 0 | 1.28E-06 | 0 | 0 | 0 | 0.003 | 13.948 | 4.8538 | 0 | 0 | 0 | 0 | 0 | 61.55 | N | N | N | N | N | N | N | N | N | N
182818 | 76.1 | 51.866 | 190.1 | 146 | 80.8 | 98.6 | 29.4 | 67.7 | 103.5 | 130.1 | 105.4 | 1.5 | 1.5072 | 29.5285 | 571.5 | 604.9 | 388.438 | 196.177 | -3.6 | -3.5 | -0.1 | 31.1 | 10.32 | 2.98 | -0.1 | 1.97E-02 | 0 | 0 | 0 | 0.0034 | 17.4826 | 3.6663 | 0 | 0 | 0 | 0 | 0 | 120.12 | N | N | N | N | N | N | N | N | N | Y
182819 | 75.7 | 51.642 | 190 | 148.1 | 80.8 | 98.5 | 29.4 | 67.7 | 103.6 | 130.6 | 107.2 | 1.6 | 1.6314 | 29.5277 | 572.4 | 604.9 | 404.48 | 204.099 | -2.3 | -2.2 | 0 | 31.9 | 10.44 | 2.48 | -0.2 | 1.12E-06 | 0 | 0 | 0 | 0.0036 | 18.3903 | 3.1758 | 0 | 0 | 0 | 0 | 0 | 135.11 | N | N | N | N | N | N | N | N | N | Y
182820 | 74.6 | 50.853 | 190.1 | 149.9 | 80.8 | 98.5 | 29.4 | 67.7 | 103.6 | 130.8 | 108.8 | 1.8 | 1.3507 | 29.5185 | 573.1 | 605.3 | 367.952 | 185.48 | -0.9 | -0.9 | 0 | 32.2 | 8.36 | 3.59 | -0.2 | 1.24E-06 | 0 | 0 | 0 | 0.0033 | 13.3955 | 4.1748 | 0 | 0 | 0 | 0 | 0 | 120.76 | N | N | N | N | N | N | N | N | N | Y
182821 | 73.7 | 50.232 | 190.3 | 146.9 | 80.8 | 98.5 | 29.4 | 67.7 | 103.6 | 130.6 | 106.2 | 1.5 | 1.1293 | 29.5187 | 573.5 | 605.6 | 336.859 | 169.744 | -2.3 | -2.2 | 0 | 25.9 | 5.41 | 6.63 | -0.2 | 1.35E-06 | 0 | 0 | 0 | 0.0024 | 7.9297 | 7.0631 | 0 | 0 | 0 | 0 | 0 | 24.86 | N | N | N | N | N | N | N | N | N | N
182822 | 72.1 | 49.138 | 190.6 | 144.8 | 80.8 | 98.5 | 29.4 | 67.7 | 103.7 | 130 | 104.3 | 1.4 | 0.8906 | 29.5152 | 573.2 | 605.8 | 298.203 | 150.298 | -2.8 | -2.7 | -0.1 | 20.6 | 3.57 | 9.38 | -0.2 | 1.53E-06 | 0 | 0 | 0 | 0.0017 | 4.6283 | 8.8498 | 0 | 0 | 0 | 0 | 0 | 0 | N | N | N | N | N | N | N | N | N | N
182823 | 70.3 | 47.914 | 191.1 | 144.3 | 80.8 | 98.5 | 29.4 | 67.7 | 103.8 | 129.2 | 103.8 | 1.3 | 0.9232 | 29.5107 | 572.2 | 605.6 | 304.262 | 153.465 | -2.5 | -2.4 | 0 | 19.1 | 3.83 | 9.98 | 0 | 9.85E-03 | 0 | 0 | 0 | 0.0016 | 5.0724 | 9.6166 | 0 | 0 | 0 | 0 | 0 | 9.89 | N | N | N | N | N | N | N | N | N | N
182824 | 69.4 | 47.348 | 191.5 | 144.8 | 80.8 | 98.5 | 29.4 | 67.7 | 103.8 | 128.8 | 104.3 | 1.4 | 1.1176 | 29.5112 | 571.5 | 605.5 | 334.788 | 168.983 | -2.8 | -2.7 | -0.1 | 18.8 | 5.43 | 8.63 | 0.1 | 3.76E-02 | 0 | 0 | 0 | 0.0017 | 7.9256 | 9.1504 | 0 | 0 | 0 | 0 | 0 | 37.12 | N | N | N | N | N | N | N | N | N | N
182825 | 68.8 | 46.901 | 191.9 | 145.8 | 80.8 | 98.5 | 29.4 | 67.7 | 103.8 | 128.8 | 105.2 | 1.5 | 1.2774 | 29.5104 | 571.8 | 605.4 | 358.256 | 180.778 | -3.4 | -3.3 | -0.1 | 19.3 | 7.02 | 6.84 | 0.1 | 2.52E-02 | 0 | 0 | 0 | 0.0019 | 10.9628 | 7.7656 | 0 | 0 | 0 | 0 | 0 | 92.34 | N | N | N | N | N | N | N | N | N | N
182826 | 68.6 | 46.746 | 192.1 | 147.1 | 80.8 | 98.5 | 29.4 | 67.7 | 103.8 | 128.8 | 106.4 | 1.6 | 1.3229 | 29.5078 | 572.3 | 605.4 | 364.755 | 183.938 | -3.8 | -3.8 | -0.1 | 20.2 | 7.8 | 5.63 | 0.1 | 6.08E-03 | 0 | 0 | 0 | 0.002 | 12.3836 | 6.5038 | 0 | 0 | 0 | 0 | 0 | 85.67 | N | N | N | N | N | N | N | N | N | N
182827 | 68.2 | 46.516 | 192.2 | 147.8 | 80.8 | 98.5 | 29.4 | 67.6 | 103.5 | 128.7 | 106.9 | 1.6 | 1.4413 | 29.5115 | 572.9 | 605.8 | 380.392 | 191.754 | -4 | -3.9 | -0.1 | 20.3 | 8.15 | 4.87 | 0.1 | 1.19E-06 | 0 | 0 | 0 | 0.0021 | 13.4904 | 5.8593 | 0 | 0 | 0 | 0 | 0 | 87.3 | N | N | N | N | N | N | N | N | N | N
182828 | 68 | 46.379 | 192.2 | 148.2 | 80.8 | 98.5 | 29.4 | 67.6 | 103.5 | 128.6 | 107.3 | 1.6 | 1.8647 | 29.5238 | 573.6 | 606 | 432.47 | 217.934 | -4.1 | -4 | -0.1 | 20 | 8.6 | 4.22 | 0.1 | 1.05E-06 | 0 | 0 | 0 | 0.0024 | 16.1893 | 5.7717 | 0 | 0 | 0 | 0 | 0 | 84.63 | N | N | N | N | N | N | N | N | N | N
182829 | 68 | 46.36 | 192.4 | 149 | 80.8 | 98.5 | 29.4 | 67.6 | 103.4 | 128.5 | 108 | 1.7 | 2.2208 | 29.5331 | 574.9 | 606.2 | 472.83 | 238.06 | -4.2 | -4.1 | -0.1 | 19.6 | 9.03 | 3.7 | 0 | 9.61E-07 | 0 | 0 | 0 | 0.0026 | 18.5668 | 5.5315 | 0 | 0 | 0 | 0 | 0 | 115.36 | N | N | N | N | N | N | N | N | N | N
182830 | 68.1 | 46.429 | 192.5 | 151.1 | 80.8 | 98.5 | 29.4 | 67.6 | 103.3 | 128.2 | 109.9 | 1.9 | 2.3655 | 29.5374 | 576 | 606.5 | 488.389 | 245.658 | -4.2 | -4.1 | -0.1 | 20.5 | 9.19 | 3.42 | 0 | 9.31E-07 | 0 | 0 | 0 | 0.0028 | 19.4863 | 5.2686 | 0 | 0 | 0 | 0 | 0 | 129.71 | N | N | N | N | N | N | N | N | N | N
182831 | 68.3 | 46.534 | 192.6 | 151.9 | 80.8 | 98.5 | 29.4 | 67.6 | 103.3 | 127.8 | 110.7 | 1.9 | 2.3944 | 29.5376 | 577.3 | 606.8 | 491.668 | 247.009 | -4.1 | -4 | -0.1 | 22.1 | 9.14 | 3.33 | 0.1 | 9.26E-07 | 0 | 0 | 0 | 0.003 | 19.493 | 5.1581 | 0 | 0 | 0 | 0 | 0 | 131.29 | N | N | N | N | N | N | N | N | N | N
182832 | 68.4 | 46.653 | 192.8 | 152 | 80.8 | 98.5 | 29.4 | 67.6 | 103.3 | 127.4 | 110.7 | 1.9 | 2.3589 | 29.535 | 578.4 | 607.7 | 488.292 | 245.034 | -4.1 | -4 | -0.1 | 23.5 | 9.05 | 3.33 | 0.1 | 9.34E-07 | 0 | 0 | 0 | 0.0032 | 19.1558 | 5.1291 | 0 | 0 | 0 | 0 | 0 | 129.84 | N | N | N | N | N | N | N | N | N | N
182833 | 68.7 | 46.858 | 193 | 152 | 80.8 | 98.5 | 29.4 | 67.5 | 103.1 | 126.9 | 110.7 | 1.9 | 2.3106 | 29.5318 | 579.1 | 607.8 | 483.435 | 242.39 | -4.1 | -4 | -0.1 | 23.2 | 9.01 | 3.36 | 0.1 | 9.44E-07 | 0 | 0 | 0 | 0.0031 | 18.8667 | 5.1109 | 0 | 0 | 0 | 0 | 0 | 128.8 | N | N | N | N | N | N | N | N | N | N
182834 | 68.9 | 46.969 | 193.1 | 151.8 | 80.8 | 98.5 | 29.4 | 67.5 | 102.9 | 126.8 | 110.5 | 1.9 | 2.2401 | 29.526 | 579.7 | 608.5 | 476.108 | 238.531 | -4.2 | -4.1 | -0.1 | 22.3 | 9 | 3.37 | 0.1 | 9.59E-07 | 0 | 0 | 0 | 0.0029 | 18.5319 | 5.0522 | 0 | 0 | 0 | 0 | 0 | 130.04 | N | N | N | N | N | N | N | N | N | N
182835 | 69 | 47.038 | 193.4 | 151.4 | 80.8 | 98.5 | 29.4 | 67.4 | 102.8 | 126.4 | 110.2 | 1.9 | 2.0542 | 29.524 | 580.3 | 608.7 | 456.018 | 228.329 | -4.3 | -4.2 | -0.1 | 22.8 | 9.01 | 3.36 | 0 | 1.00E-06 | 0 | 0 | 0 | 0.0029 | 17.7635 | 4.8216 | 0 | 0 | 0 | 0 | 0 | 128.67 | N | N | N | N | N | N | N | N | N | N
182836 | 69.2 | 47.15 | 193.5 | 151.1 | 80.8 | 98.5 | 29.4 | 67.4 | 102.7 | 126.1 | 109.9 | 1.9 | 1.9077 | 29.5207 | 580.7 | 609.2 | 439.677 | 220.038 | -4.3 | -4.2 | -0.1 | 23.2 | 9.11 | 3.3 | 0 | 1.04E-06 | 0 | 0 | 0 | 0.0028 | 17.3032 | 4.5535 | 0 | 0 | 0 | 0 | 0 | 125.85 | N | N | N | N | N | N | N | N | N | N
182837 | 69.2 | 47.206 | 193.7 | 150.6 | 80.8 | 98.5 | 29.4 | 67.4 | 102.7 | 126.1 | 109.4 | 1.8 | 1.8908 | 29.5173 | 581.1 | 609.6 | 437.861 | 219.026 | -4.2 | -4.1 | -0.1 | 23.4 | 9.24 | 3.19 | 0 | 1.04E-06 | 0 | 0 | 0 | 0.0028 | 17.4838 | 4.38 | 0 | 0 | 0 | 0 | 0 | 123.92 | N | N | N | N | N | N | N | N | N | N
182838 | 69.4 | 47.305 | 194 | 150.4 | 80.8 | 98.5 | 29.4 | 67.4 | 102.7 | 126 | 109.3 | 1.8 | 1.908 | 29.517 | 581.5 | 609.8 | 439.964 | 219.976 | -4.2 | -4.1 | -0.1 | 22.8 | 9.33 | 3.09 | 0 | 1.04E-06 | 0 | 0 | 0 | 0.0028 | 17.7205 | 4.2608 | 0 | 0 | 0 | 0 | 0 | 125.27 | N | N | N | N | N | N | N | N | N | N
182839 | 69.4 | 47.311 | 194 | 150.4 | 80.8 | 98.5 | 29.4 | 67.4 | 102.6 | 126.1 | 109.3 | 1.8 | 1.8852 | 29.5159 | 582 | 610.1 | 437.293 | 218.543 | -4.2 | -4.1 | -0.1 | 22.6 | 9.35 | 3.02 | -0.1 | 1.05E-06 | 0 | 0 | 0 | 0.0027 | 17.6443 | 4.1375 | 0 | 0 | 0 | 0 | 0 | 122.19 | N | N | N | N | N | N | N | N | N | N
182840 | 69.5 | 47.411 | 194.3 | 150.4 | 80.8 | 98.5 | 29.4 | 67.2 | 102.1 | 126.1 | 109.3 | 1.8 | 2.0574 | 29.5177 | 582.4 | 610.3 | 456.608 | 228.117 | -4.2 | -4.1 | -0.1 | 23.2 | 9.46 | 2.89 | -0.3 | 1.00E-06 | 0 | 0 | 0 | 0.0029 | 18.628 | 4.1368 | 0 | 0 | 0 | 0 | 0 | 121.94 | N | N | N | N | N | N | N | N | N | N
182841 | 69.5 | 47.367 | 194.5 | 150.5 | 80.8 | 98.5 | 29.4 | 67.2 | 102.1 | 126 | 109.3 | 1.8 | 2.2931 | 29.5185 | 582.9 | 610.7 | 482.507 | 240.951 | -4.2 | -4.1 | -0.1 | 22.8 | 9.75 | 2.67 | -0.2 | 9.49E-07 | 0 | 0 | 0 | 0.003 | 20.2838 | 4.0372 | 0 | 0 | 0 | 0 | 0 | 123.61 | N | N | N | N | N | N | N | N | N | N
182842 | 69.8 | 47.566 | 194.7 | 151.8 | 80.8 | 98.5 | 29.4 | 67.2 | 102.1 | 126.1 | 110.6 | 1.9 | 2.3334 | 29.5164 | 583.5 | 610.8 | 486.97 | 243.009 | -4.2 | -4.1 | -0.1 | 22.5 | 9.97 | 2.48 | -0.2 | 9.41E-07 | 0 | 0 | 0 | 0.003 | 20.9277 | 3.7796 | 0 | 0 | 0 | 0 | 0 | 149.86 | N | N | N | N | N | N | N | N | N | N
182843 | 70 | 47.703 | 194.9 | 152.6 | 80.8 | 98.5 | 29.4 | 67.2 | 102 | 125.9 | 111.2 | 2 | 2.3484 | 29.514 | 584.1 | 611.4 | 488.669 | 243.71 | -4.1 | -4 | -0.1 | 22.8 | 10.01 | 2.36 | -0.1 | 9.38E-07 | 0 | 0 | 0 | 0.0031 | 21.0747 | 3.6165 | 0 | 0 | 0 | 0 | 0 | 145.49 | N | N | N | N | N | N | N | N | N | N
182844 | 70.2 | 47.877 | 195.1 | 152.3 | 80.8 | 98.5 | 29.4 | 67.2 | 102.1 | 125.9 | 111 | 2 | 2.333 | 29.5151 | 584.8 | 611.6 | 487.187 | 242.821 | -4.1 | -4 | -0.1 | 23.7 | 10.07 | 2.27 | 0 | 9.42E-07 | 0 | 0 | 0 | 0.0032 | 21.1044 | 3.4617 | 0 | 0 | 0 | 0 | 0 | 144.4 | N | N | N | N | N | N | N | N | N | N
182845 | 70.7 | 48.187 | 195.2 | 152.3 | 80.8 | 98.5 | 29.4 | 67.2 | 102 | 125.9 | 111 | 2 | 2.3779 | 29.5197 | 585.4 | 612.1 | 492.047 | 245.118 | -4 | -4 | -0.1 | 24.7 | 10.18 | 2.18 | 0 | 9.33E-07 | 0 | 0 | 0 | 0.0033 | 21.5568 | 3.3586 | 0 | 0 | 0 | 0 | 0 | 147.12 | N | N | N | N | N | N | N | N | N | N
182846 | 71 | 48.43 | 195.4 | 152.8 | 80.8 | 98.5 | 29.3 | 67.2 | 101.8 | 126 | 111.4 | 2 | 2.3364 | 29.5127 | 585.9 | 612.6 | 487.897 | 242.881 | -4 | -4 | -0.1 | 26 | 10.21 | 2.13 | 0 | 9.41E-07 | 0 | 0 | 0 | 0.0035 | 21.4134 | 3.2433 | 0 | 0 | 0 | 0 | 0 | 152.73 | N | N | N | N | N | N | N | N | N | N
182847 | 71.6 | 48.79 | 195.6 | 152.9 | 80.8 | 98.5 | 29.3 | 67.1 | 101.8 | 126.1 | 111.5 | 2 | 2.2377 | 29.5123 | 586.5 | 612.8 | 477.532 | 237.594 | -4.1 | -4 | -0.1 | 26.8 | 10.2 | 2.1 | 0 | 9.62E-07 | 0 | 0 | 0 | 0.0035 | 20.9171 | 3.1352 | 0 | 0 | 0 | 0 | 0 | 147.37 | N | N | N | N | N | N | N | N | N | N
182848 | 72 | 49.088 | 195.7 | 152.7 | 80.8 | 98.5 | 29.3 | 67.1 | 101.8 | 126.1 | 111.3 | 2 | 2.1275 | 29.5103 | 586.9 | 613 | 465.643 | 231.565 | -4.1 | -4 | -0.1 | 26.9 | 10.24 | 2.09 | 0 | 9.87E-07 | 0 | 0 | 0 | 0.0034 | 20.4722 | 3.0313 | 0 | 0 | 0 | 0 | 0 | 146.36 | N | N | N | N | N | N | N | N | N | N
182849 | 72.8 | 49.66 | 196 | 152.5 | 80.7 | 98.5 | 29.3 | 67.1 | 101.7 | 126.4 | 111.1 | 2 | 1.7851 | 29.4936 | 587.1 | 613.5 | 425.341 | 211.371 | -4.1 | -4 | -0.1 | 27 | 10.06 | 2.25 | 0 | 1.08E-06 | 0 | 0 | 0 | 0.0031 | 18.3687 | 2.9903 | 0 | 0 | 0 | 0 | 0 | 145.39 | N | N | N | N | N | N | N | N | N | N
182850 | 73.2 | 49.902 | 196.1 | 152.6 | 80.8 | 98.5 | 29.3 | 67.1 | 101.8 | 126.6 | 111.3 | 2 | 1.1179 | 29.48 | 586.9 | 613.7 | 334.42 | 166.141 | -4 | -3.9 | -0.1 | 26.8 | 9.24 | 2.88 | -0.1 | 1.38E-06 | 0 | 0 | 0 | 0.0024 | 13.2563 | 3.0066 | 0 | 0 | 0 | 0 | 0 | 137.48 | N | N | N | N | N | N | N | N | N | Y
182851 | 73.7 | 50.263 | 196.3 | 149.7 | 80.7 | 98.5 | 29.3 | 67.1 | 101.8 | 127 | 108.6 | 1.8 | 1.1992 | 29.4858 | 586.1 | 613.9 | 347.854 | 172.979 | -3.9 | -3.9 | -0.1 | 26.6 | 7.8 | 4.29 | -0.1 | 1.33E-06 | 0 | 0 | 0 | 0.0025 | 11.6455 | 4.6551 | 0 | 0 | 0 | 0 | 0 | 67.75 | N | N | N | N | N | N | N | N | N | N
182852 | 73.8 | 50.331 | 196.5 | 146.2 | 80.7 | 98.4 | 29.3 | 67.1 | 101.8 | 127.6 | 105.6 | 1.5 | 1.2008 | 29.4875 | 585.4 | 614.1 | 349.722 | 174.036 | -3.8 | -3.7 | -0.1 | 26.9 | 5.65 | 6.63 | -0.2 | 1.32E-06 | 0 | 0 | 0 | 0.0026 | 8.4882 | 7.2414 | 0 | 0 | 0 | 0 | 0 | 28.73 | N | N | N | N | N | N | N | N | N | N
182853 | 73.5 | 50.145 | 196.6 | 144.6 | 80.7 | 98.4 | 29.3 | 67.1 | 101.8 | 127.6 | 104.1 | 1.4 | 0.9387 | 29.4794 | 584.7 | 614.2 | 307.459 | 153.069 | -3.3 | -3.2 | -0.1 | 26.1 | 4.09 | 8.9 | -0.2 | 1.50E-06 | 0 | 0 | 0 | 0.0022 | 5.4036 | 8.5483 | 0 | 0 | 0 | 0 | 0 | 1.75 | N | N | N | N | N | N | N | N | N | N
182854 | 73.4 | 50.02 | 196.7 | 143.9 | 80.7 | 98.5 | 29.3 | 67.1 | 101.8 | 127.4 | 103.5 | 1.3 | 0.7371 | 29.4755 | 583.9 | 614.1 | 273.261 | 136.13 | -2.9 | -2.8 | -0.1 | 25.5 | 4.23 | 9.47 | 0 | 1.69E-06 | 0 | 0 | 0 | 0.0019 | 4.9666 | 8.0923 | 0 | 0 | 0 | 0 | 0 | 18.05 | N | N | N | N | N | N | N | N | N | N
182855 | 73.3 | 49.989 | 196.8 | 144.4 | 80.7 | 98.5 | 29.4 | 67.2 | 101.8 | 127 | 103.9 | 1.3 | 0.777 | 29.4784 | 583.1 | 613.9 | 280.558 | 139.877 | -3.1 | -3 | -0.1 | 25.6 | 5.55 | 8.52 | 0 | 1.64E-06 | 0 | 0 | 0 | 0.002 | 6.6976 | 7.4804 | 0 | 0 | 0 | 0 | 0 | 51.79 | N | N | N | N | N | N | N | N | N | N
182856 | 73.7 | 50.244 | 196.8 | 145 | 80.7 | 98.5 | 29.4 | 67.2 | 101.9 | 127.3 | 104.5 | 1.4 | 0.9384 | 29.4819 | 582.7 | 613.5 | 307.59 | 153.438 | -3.4 | -3.4 | -0.1 | 25.3 | 6.25 | 7.93 | -0.1 | 1.49E-06 | 0 | 0 | 0 | 0.0021 | 8.2753 | 7.6436 | 0 | 0 | 0 | 0 | 0 | 56.21 | N | N | N | N | N | N | N | N | N | N
182857 | 73.8 | 50.343 | 196.5 | 145.2 | 80.8 | 98.5 | 29.4 | 67.2 | 101.9 | 128 | 104.7 | 1.4 | 1.0024 | 29.489 | 582.8 | 613.5 | 318.683 | 158.997 | -3.6 | -3.5 | -0.1 | 24.7 | 4.98 | 9.22 | -0.1 | 1.44E-06 | 0 | 0 | 0 | 0.0022 | 6.831 | 9.2082 | 0 | 0 | 0 | 0 | 0 | 49.14 | N | N | N | N | N | N | N | N | N | N
182858 | 73.5 | 50.138 | 196.3 | 143.7 | 80.7 | 98.5 | 29.4 | 67.2 | 101.9 | 128.2 | 103.3 | 1.3 | 1.0024 | 29.493 | 582.7 | 613.5 | 318.927 | 159.147 | -3.3 | -3.2 | -0.1 | 24.2 | 2.74 | 12.02 | 0 | 1.44E-06 | 0 | 0 | 0 | 0.0021 | 3.7692 | 12.0123 | 0 | 0 | 0 | 0 | 0 | 0 | N | N | N | N | N | N | N | N | N | N
182859 | 73.1 | 49.853 | 196.1 | 142.9 | 80.7 | 98.5 | 29.4 | 67.2 | 101.9 | 127.9 | 102.6 | 1.2 | 1.0483 | 29.4985 | 582.6 | 613.5 | 326.285 | 162.876 | -2.5 | -2.4 | 0 | 24.2 | 1.28 | 14.94 | 0 | 1.41E-06 | 0 | 0 | 0 | 0.0022 | 1.8032 | 15.2805 | 0 | 0 | 0 | 0 | 0 | 0 | N | N | N | N | N | N | N | N | N | N
182900 | 71.2 | 48.548 | 195.8 | 143.8 | 80.7 | 98.5 | 29.4 | 67.2 | 101.9 | 127.6 | 103.4 | 1.3 | 0.906 | 29.4913 | 582.1 | 613.7 | 302.782 | 151.167 | -2 | -1.9 | 0 | 25.4 | 0.59 | 17.13 | -0.1 | 1.52E-06 | 0 | 0 | 0 | 0.0021 | 0.7743 | 16.2565 | 0 | 0 | 0 | 0 | 0 | 0 | N | N | N | N | N | N | N | N | N | N
182901 | 69.5 | 47.411 | 195.5 | 144.2 | 80.7 | 98.5 | 29.4 | 67.2 | 101.8 | 127.2 | 103.8 | 1.3 | 0.8126 | 29.4834 | 581.2 | 613.7 | 286.76 | 143.254 | -1.9 | -1.8 | 0 | 26.1 | 0.32 | 18.48 | -0.1 | 3.44E-03 | 0 | 0 | 0 | 0.0021 | 0.3985 | 16.6168 | 0 | 0 | 0 | 0 | 0 | 0 | N | N | N | N | N | N | N | N | N | N
182902 | 67.9 | 46.305 | 195.2 | 143.4 | 80.7 | 98.5 | 29.4 | 67.2 | 101.9 | 126.8 | 103.1 | 1.3 | 0.7763 | 29.4789 | 580.5 | 613.5 | 280.066 | 139.987 | -1.9 | -1.9 | 0 | 26.3 | 0.22 | 19.22 | 0 | 1.39E-02 | 0 | 0 | 0 | 0.002 | 0.2678 | 16.8909 | 0 | 0 | 0 | 0 | 0 | 0 | N | N | N | N | N | N | N | N | N | N
182903 | 66.3 | 45.192 | 194.7 | 143 | 80.8 | 98.5 | 29.4 | 67.2 | 101.9 | 126.7 | 102.7 | 1.2 | 0.921 | 29.4884 | 580 | 613.5 | 300.376 | 150.258 | -1.9 | -1.8 | 0 | 27 | 0.2 | 19.51 | 0 | 2.07E-02 | 0 | 0 | 0 | 0.0022 | 0.2566 | 18.4089 | 0 | 0 | 0 | 0 | 0 | 0 | N | N | N | N | N | N | N | N | N | N
182904 | 64.7 | 44.105 | 194.3 | 142.9 | 80.7 | 98.5 | 29.4 | 67.2 | 101.9 | 126.5 | 102.6 | 1.2 | 1.1403 | 29.4973 | 579.9 | 613.5 | 337.281 | 168.796 | -1.9 | -1.9 | 0 | 28.1 | 0.36 | 19.31 | 0 | 1.10E-02 | 0 | 0 | 0 | 0.0026 | 0.5194 | 20.4609 | 0 | 0 | 0 | 0 | 0 | 0 | N | N | N | N | N | N | N | N | N | N
182905 | 63.8 | 43.515 | 193.9 | 143.9 | 80.7 | 98.5 | 29.4 | 67.1 | 101.7 | 126.5 | 103.5 | 1.3 | 0.9599 | 29.4965 | 580.2 | 613.4 | 311.621 | 155.899 | -1.9 | -1.9 | 0 | 28.4 | 0.71 | 18.73 | 0 | 1.42E-02 | 0 | 0 | 0 | 0.0024 | 0.9549 | 18.3277 | 0 | 0 | 0 | 0 | 0 | 0 | N | N | N | N | N | N | N | N | N | N
182906 | 63.9 | 43.564 | 193.7 | 145.1 | 80.7 | 98.5 | 29.4 | 67.1 | 101.7 | 126.5 | 104.5 | 1.4 | 0.8467 | 29.4928 | 580.2 | 613.5 | 292.472 | 146.299 | -2.2 | -2.1 | 0 | 28 | 0.98 | 17.97 | -0.1 | 1.06E-02 | 0 | 0 | 0 | 0.0022 | 1.2371 | 16.502 | 0 | 0 | 0 | 0 | 0 | 0 | N | N | N | N | N | N | N | N | N | N
182907 | 63.6 | 43.39 | 193.4 | 144.1 | 80.7 | 98.5 | 29.4 | 67.1 | 101.7 | 126.2 | 103.6 | 1.3 | 0.716 | 29.4865 | 579.9 | 613.5 | 268.587 | 134.367 | -2.3 | -2.3 | 0 | 27.4 | 1.64 | 16.4 | -0.2 | 1.76E-02 | 0 | 0 | 0 | 0.002 | 1.9007 | 13.8325 | 0 | 0 | 0 | 0 | 0 | 0 | N | N | N | N | N | N | N | N | N | N
182908 | 63.9 | 43.577 | 193.2 | 143 | 80.7 | 98.5 | 29.4 | 67.1 | 101.7 | 126.1 | 102.7 | 1.2 | 0.8446 | 29.492 | 579.8 | 613.9 | 291.448 | 145.838 | -2.3 | -2.3 | 0 | 26.9 | 3.61 | 12.54 | -0.2 | 2.81E-02 | 0 | 0 | 0 | 0.0022 | 4.5444 | 11.4808 | 0 | 0 | 0 | 0 | 0 | 44.83 | N | N | N | N | N | N | N | N | N | N
182909 | 64.4 | 43.906 | 193.1 | 143.6 | 80.7 | 98.5 | 29.4 | 67.1 | 101.6 | 126.2 | 103.3 | 1.3 | 1.1139 | 29.5045 | 580.1 | 613.7 | 335.512 | 167.918 | -3 | -2.9 | -0.1 | 26.7 | 6.14 | 8.62 | -0.2 | 1.28E-02 | 0 | 0 | 0 | 0.0025 | 8.9008 | 9.0924 | 0 | 0 | 0 | 0 | 0 | 70.7 | N | N | N | N | N | N | N | N | N | N
182910 | 65 | 44.341 | 192.9 | 145.4 | 80.7 | 98.5 | 29.4 | 67.1 | 101.6 | 126.4 | 104.8 | 1.4 | 1.3715 | 29.5084 | 580.9 | 613.9 | 372.684 | 186.388 | -3.7 | -3.6 | -0.1 | 25.9 | 7.92 | 6.1 | -0.2 | 3.35E-03 | 0 | 0 | 0 | 0.0027 | 12.7536 | 7.136 | 0 | 0 | 0 | 0 | 0 | 87.26 | N | N | N | N | N | N | N | N | N | N
182911 | 66.1 | 45.037 | 192.8 | 147.2 | 80.7 | 98.5 | 29.4 | 67.1 | 101.6 | 126.5 | 106.4 | 1.6 | 1.4783 | 29.515 | 582.3 | 614.1 | 387.36 | 193.524 | -4 | -3.9 | -0.1 | 25.6 | 8.65 | 4.71 | -0.2 | 1.18E-06 | 0 | 0 | 0 | 0.0027 | 14.4614 | 5.7253 | 0 | 0 | 0 | 0 | 0 | 102.03 | N | N | N | N | N | N | N | N | N | N
182912 | 67 | 45.702 | 192.8 | 148.3 | 80.7 | 98.5 | 29.4 | 67.1 | 101.6 | 126.5 | 107.4 | 1.7 | 1.4028 | 29.5182 | 584.4 | 614.6 | 377.551 | 188.254 | -4.1 | -4 | -0.1 | 25.7 | 8.7 | 4.27 | -0.2 | 1.22E-06 | 0 | 0 | 0 | 0.0027 | 14.1429 | 5.0411 | 0 | 0 | 0 | 0 | 0 | 100.5 | N | N | N | N | N | N | N | N | N | N
182913 | 68 | 46.36 | 192.8 | 148.7 | 80.7 | 98.5 | 29.4 | 67.1 | 101.6 | 126.6 | 107.8 | 1.7 | 1.2383 | 29.5117 | 585 | 615.2 | 354.98 | 176.858 | -4.1 | -4.1 | -0.1 | 26.5 | 7.97 | 4.83 | -0.2 | 1.29E-06 | 0 | 0 | 0 | 0.0026 | 12.1699 | 5.3617 | 0 | 0 | 0 | 0 | 0 | 97.22 | N | N | N | N | N | N | N | N | N | N
182914 | 69 | 47.013 | 192.8 | 148.4 | 80.6 | 98.5 | 29.4 | 67.1 | 101.4 | 126.5 | 107.5 | 1.7 | 1.0388 | 29.502 | 584.8 | 615.7 | 324.639 | 161.723 | -4 | -4 | -0.1 | 26.4 | 6.11 | 6.57 | -0.2 | 1.42E-06 | 0 | 0 | 0 | 0.0023 | 8.5288 | 6.674 | 0 | 0 | 0 | 0 | 0 | 47.8 | N | N | N | N | N | N | N | N | N | N
182915 | 69.2 | 47.15 | 192.8 | 145 | 80.6 | 98.5 | 29.4 | 67 | 101.3 | 126.5 | 104.5 | 1.4 | 0.838 | 29.4974 | 584.4 | 616 | 291.446 | 145.22 | -3.6 | -3.5 | -0.1 | 24.2 | 4.54 | 8.43 | -0.1 | 1.58E-06 | 0 | 0 | 0 | 0.0019 | 5.6944 | 7.6884 | 0 | 0 | 0 | 0 | 0 | 0.19 | N | N | N | N | N | N | N | N | N | N
182916 | 69.4 | 47.311 | 193 | 144 | 80.6 | 98.5 | 29.4 | 67 | 101.3 | 126.2 | 103.6 | 1.3 | 0.8845 | 29.4966 | 583.8 | 616.6 | 299.518 | 149.324 | -3 | -3 | -0.1 | 22.4 | 4.81 | 8.78 | 0 | 1.54E-06 | 0 | 0 | 0 | 0.0018 | 6.1976 | 8.2268 | 0 | 0 | 0 | 0 | 0 | 27.98 | N | N | N | N | N | N | N | N | N | N
182917 | 69.9 | 47.641 | 193.1 | 144.5 | 80.6 | 98.5 | 29.4 | 67 | 101.3 | 126 | 104 | 1.4 | 0.9104 | 29.5008 | 583.8 | 616.4 | 304.019 | 151.592 | -3.2 | -3.1 | -0.1 | 21.9 | 5.86 | 8.09 | 0 | 1.51E-06 | 0 | 0 | 0 | 0.0018 | 7.6674 | 7.6982 | 0 | 0 | 0 | 0 | 0 | 61.52 | N | N | N | N | N | N | N | N | N | N
182918 | 70.4 | 47.97 | 193.3 | 145.2 | 80.6 | 98.5 | 29.4 | 67.1 | 101.6 | 126.2 | 104.6 | 1.4 | 0.9539 | 29.5046 | 584 | 616.4 | 311.258 | 155.186 | -3.6 | -3.5 | -0.1 | 23 | 6.12 | 7.91 | -0.1 | 1.25E-03 | 0 | 0 | 0 | 0.002 | 8.1982 | 7.704 | 0 | 0 | 0 | 0 | 0 | 56.74 | N | N | N | N | N | N | N | N | N | N
182919 | 70.9 | 48.324 | 193.5 | 144.9 | 80.6 | 98.5 | 29.4 | 67.2 | 101.8 | 126.3 | 104.4 | 1.4 | 0.8999 | 29.5034 | 584.4 | 616.6 | 301.976 | 150.506 | -3.7 | -3.6 | -0.1 | 23.3 | 5.01 | 9.11 | -0.1 | 1.52E-06 | 0 | 0 | 0 | 0.0019 | 6.507 | 8.6098 | 0 | 0 | 0 | 0 | 0 | 30.24 | N | N | N | N | N | N | N | N | N | N
182920 | 71.2 | 48.517 | 193.5 | 144 | 80.6 | 98.5 | 29.4 | 67.2 | 101.8 | 126.6 | 103.6 | 1.3 | 1.0847 | 29.5159 | 584.2 | 616.8 | 330.229 | 164.678 | -3.3 | -3.3 | -0.1 | 21.9 | 3.15 | 11.4 | 0 | 1.39E-06 | 0 | 0 | 0 | 0.002 | 4.4817 | 11.7872 | 0 | 0 | 0 | 0 | 0 | 0 | N | N | N | N | N | N | N | N | N | N
182921 | 71.3 | 48.641 | 193.5 | 142.8 | 80.6 | 98.5 | 29.4 | 67.2 | 101.8 | 126.2 | 102.5 | 1.2 | 1.0111 | 29.5111 | 584 | 617.1 | 318.897 | 159.033 | -2.8 | -2.7 | -0.1 | 22.6 | 2.39 | 12.73 | 0 | 1.44E-06 | 0 | 0 | 0 | 0.002 | 3.2868 | 12.7136 | 0 | 0 | 0 | 0 | 0 | 0 | N | N | N | N | N | N | N | N | N | N
182922 | 71.6 | 48.796 | 193.6 | 143 | 80.6 | 98.5 | 29.4 | 67.2 | 101.8 | 126 | 102.7 | 1.2 | 1.076 | 29.5128 | 584.1 | 617.1 | 329.961 | 164.551 | -2.4 | -2.4 | 0 | 23.5 | 4 | 10.94 | 0 | 1.39E-06 | 0 | 0 | 0 | 0.0021 | 5.6786 | 11.303 | 0 | 0 | 0 | 0 | 0 | 16.96 | N | N | N | N | N | N | N | N | N | N
182923 | 72.2 | 49.244 | 193.7 | 144.6 | 80.6 | 98.5 | 29.4 | 67.2 | 101.8 | 126.1 | 104.1 | 1.4 | 1.3922 | 29.5289 | 584.7 | 617.5 | 375.933 | 187.473 | -2.9 | -2.8 | -0.1 | 23.6 | 6.91 | 7.4 | -0.2 | 5.03E-03 | 0 | 0 | 0 | 0.0024 | 11.1931 | 8.7142 | 0 | 0 | 0 | 0 | 0 | 84.87 | N | N | N | N | N | N | N | N | N | Y
182924 | 73.2 | 49.902 | 193.7 | 146.6 | 80.6 | 98.5 | 29.4 | 67.2 | 101.9 | 126.6 | 105.9 | 1.5 | 1.5666 | 29.5369 | 585.8 | 617.3 | 399.212 | 198.921 | -3.5 | -3.5 | -0.1 | 24 | 9 | 4.85 | -0.3 | 1.47E-02 | 0 | 0 | 0 | 0.0026 | 15.462 | 6.0632 | 0 | 0 | 0 | 0 | 0 | 120.62 | N | N | N | N | N | N | N | N | N | Y
182925 | 74.5 | 50.816 | 193.7 | 148.5 | 80.6 | 98.5 | 29.4 | 67.2 | 102 | 127 | 107.6 | 1.7 | 1.7329 | 29.5402 | 587.1 | 618 | 419.137 | 208.604 | -3.8 | -3.7 | -0.1 | 25.2 | 9.11 | 4.19 | -0.3 | 2.92E-03 | 0 | 0 | 0 | 0.0029 | 16.4028 | 5.4881 | 0 | 0 | 0 | 0 | 0 | 124.37 | N | N | N | N | N | N | N | N | N | Y
182926 | 75.4 | 51.418 | 193.7 | 150.2 | 80.6 | 98.5 | 29.4 | 67.2 | 102 | 127.4 | 109.1 | 1.8 | 1.6037 | 29.5329 | 588.1 | 618.7 | 403.571 | 200.617 | -3.8 | -3.7 | -0.1 | 26.6 | 7.11 | 5.56 | -0.3 | 1.14E-06 | 0 | 0 | 0 | 0.0029 | 12.3156 | 7.001 | 0 | 0 | 0 | 0 | 0 | 116.66 | N | N | N | N | N | N | N | N | N | Y
182927 | 75.7 | 51.63 | 193.7 | 146.7 | 80.6 | 98.5 | 29.4 | 67.2 | 102 | 127.6 | 106 | 1.5 | 1.3117 | 29.5263 | 588.6 | 619.1 | 365.86 | 181.743 | -3.4 | -3.4 | -0.1 | 28.3 | 4.63 | 8.23 | -0.2 | 1.26E-06 | 0 | 0 | 0 | 0.0028 | 7.2652 | 9.3925 | 0 | 0 | 0 | 0 | 0 | 0 | N | N | N | N | N | N | N | N | N | N
182928 | 75.6 | 51.537 | 193.9 | 145 | 80.6 | 98.5 | 29.4 | 67.2 | 102 | 127 | 104.5 | 1.4 | 1.215 | 29.523 | 588.5 | 619.6 | 352.108 | 174.922 | -2.8 | -2.8 | -0.1 | 27.9 | 3.14 | 10.85 | -0.1 | 1.31E-06 | 0 | 0 | 0 | 0.0027 | 4.7427 | 11.9186 | 0 | 0 | 0 | 0 | 0 | 4.8 | N | N | N | N | N | N | N | N | N | N
182929 | 75.1 | 51.213 | 194 | 144.2 | 80.6 | 98.5 | 29.4 | 67.4 | 102.4 | 126.5 | 103.8 | 1.3 | 1.1606 | 29.5247 | 588.3 | 619.8 | 343.752 | 170.807 | -2.6 | -2.6 | -0.1 | 26.7 | 2.61 | 12.39 | 0 | 1.34E-06 | 0 | 0 | 0 | 0.0025 | 3.8557 | 13.2856 | 0 | 0 | 0 | 0 | 0 | 5.99 | N | N | N | N | N | N | N | N | N | N
182930 | 74.4 | 50.747 | 194.2 | 144 | 80.6 | 98.5 | 29.4 | 67.4 | 102.7 | 125.9 | 103.6 | 1.3 | 1.0549 | 29.5182 | 588.2 | 620.2 | 327.406 | 162.67 | -2.7 | -2.6 | -0.1 | 25.1 | 3.29 | 11.68 | 0 | 1.41E-06 | 0 | 0 | 0 | 0.0022 | 4.6246 | 11.9289 | 0 | 0 | 0 | 0 | 0 | 6.54 | N | N | N | N | N | N | N | N | N | N
182931 | 73.8 | 50.312 | 194.4 | 144.7 | 80.6 | 98.5 | 29.4 | 67.5 | 102.8 | 125.6 | 104.2 | 1.4 | 1.3616 | 29.5268 | 588.2 | 620.2 | 371.843 | 184.795 | -2.8 | -2.7 | -0.1 | 24.2 | 5.73 | 8.83 | 0 | 1.65E-02 | 0 | 0 | 0 | 0.0025 | 9.1477 | 10.2456 | 0 | 0 | 0 | 0 | 0 | 73.74 | N | N | N | N | N | N | N | N | N | N
182932 | 73.5 | 50.126 | 194.5 | 147 | 80.6 | 98.5 | 29.4 | 67.5 | 102.9 | 125.9 | 106.3 | 1.5 | 1.5924 | 29.5263 | 588.8 | 620.4 | 403.15 | 200.235 | -3.4 | -3.3 | -0.1 | 24.2 | 8.04 | 6.23 | -0.1 | 1.14E-06 | 0 | 0 | 0 | 0.0027 | 13.8951 | 7.8291 | 0 | 0 | 0 | 0 | 0 | 113.63 | N | N | N | N | N | N | N | N | N | Y
182933 | 73.2 | 49.902 | 194.5 | 149 | 80.6 | 98.5 | 29.4 | 67.5 | 102.9 | 126.4 | 108 | 1.7 | 1.4842 | 29.5229 | 589.8 | 620.6 | 388.879 | 192.941 | -3.9 | -3.8 | -0.1 | 25.2 | 8.51 | 5.22 | 0 | 1.78E-02 | 0 | 0 | 0 | 0.0027 | 14.1729 | 6.3261 | 0 | 0 | 0 | 0 | 0 | 114.6 | N | N | N | N | N | N | N | N | N | Y
182934 | 72.9 | 49.722 | 194.5 | 149.4 | 80.6 | 98.5 | 29.4 | 67.5 | 102.9 | 126.7 | 108.4 | 1.7 | 1.2891 | 29.5155 | 590.5 | 621.1 | 361.546 | 179.21 | -3.9 | -3.9 | -0.1 | 27.6 | 6.87 | 6.23 | 0 | 1.28E-06 | 0 | 0 | 0 | 0.0027 | 10.6348 | 7.0122 | 0 | 0 | 0 | 0 | 0 | 88.13 | N | N | N | N | N | N | N | N | N | N
182935 | 71.9 | 49.02 | 194.5 | 146.3 | 80.6 | 98.5 | 29.4 | 67.5 | 103.1 | 126.9 | 105.7 | 1.5 | 0.9405 | 29.5048 | 590.6 | 621.8 | 309.633 | 153.412 | -3.6 | -3.5 | -0.1 | 28.4 | 4.15 | 8.96 | 0.1 | 1.50E-06 | 0 | 0 | 0 | 0.0024 | 5.5038 | 8.6258 | 0 | 0 | 0 | 0 | 0 | 1.54 | N | N | N | N | N | N | N | N | N | N
182936 | 70.7 | 48.212 | 194.5 | 144.2 | 80.6 | 98.5 | 29.4 | 67.6 | 103.5 | 126.5 | 103.7 | 1.3 | 0.8748 | 29.5002 | 589.9 | 622 | 298.767 | 148.103 | -2.8 | -2.8 | -0.1 | 28.2 | 2.35 | 11.88 | 0.1 | 1.55E-06 | 0 | 0 | 0 | 0.0023 | 3.0039 | 11.0474 | 0 | 0 | 0 | 0 | 0 | 0 | N | N | N | N | N | N | N | N | N | N
182937 | 69.2 | 47.206 | 194.6 | 143 | 80.6 | 98.5 | 29.4 | 67.7 | 103.5 | 126.2 | 102.7 | 1.2 | 0.8408 | 29.4999 | 589.2 | 622 | 292.823 | 145.25 | -2.2 | -2.2 | 0 | 27.3 | 2.18 | 13.38 | 0.2 | 1.58E-06 | 0 | 0 | 0 | 0.0022 | 2.7344 | 12.2038 | 0 | 0 | 0 | 0 | 0 | 3.54 | N | N | N | N | N | N | N | N | N | N
182938 | 68.2 | 46.466 | 194.8 | 143.4 | 80.5 | 98.5 | 29.4 | 67.7 | 103.6 | 126 | 103.1 | 1.3 | 0.833 | 29.4939 | 588.5 | 622.2 | 291.269 | 144.544 | -2.4 | -2.3 | 0 | 25.5 | 2.93 | 13.03 | 0.1 | 5.72E-03 | 0 | 0 | 0 | 0.002 | 3.6533 | 11.8219 | 0 | 0 | 0 | 0 | 0 | 22.75 | N | N | N | N | N | N | N | N | N | N
182939 | 67.4 | 45.926 | 194.9 | 143.8 | 80.5 | 98.5 | 29.4 | 67.7 | 103.6 | 125.8 | 103.5 | 1.3 | 0.8447 | 29.4945 | 588.2 | 622.2 | 293.282 | 145.588 | -2.8 | -2.8 | -0.1 | 22.9 | 4.13 | 11.38 | 0.2 | 1.02E-02 | 0 | 0 | 0 | 0.0018 | 5.1892 | 10.4016 | 0 | 0 | 0 | 0 | 0 | 29.11 | N | N | N | N | N | N | N | N | N | N
182940 | 66.9 | 45.602 | 195 | 144.4 | 80.5 | 98.5 | 29.4 | 67.7 | 103.6 | 125.8 | 104 | 1.3 | 1.0604 | 29.501 | 588.3 | 622 | 328.226 | 162.968 | -3.2 | -3.1 | -0.1 | 22.5 | 5.75 | 8.95 | 0.2 | 1.40E-06 | 0 | 0 | 0 | 0.002 | 8.0937 | 9.1568 | 0 | 0 | 0 | 0 | 0 | 45.39 | N | N | N | N | N | N | N | N | N | N
182941 | 66.6 | 45.379 | 194.9 | 144.9 | 80.5 | 98.5 | 29.4 | 67.7 | 103.6 | 125.8 | 104.4 | 1.4 | 1.5221 | 29.5122 | 588.8 | 622 | 392.964 | 195.079 | -3.5 | -3.5 | -0.1 | 23 | 7.67 | 6.45 | 0.3 | 8.71E-03 | 0 | 0 | 0 | 0.0025 | 12.9143 | 7.9025 | 0 | 0 | 0 | 0 | 0 | 81.43 | N | N | N | N | N | N | N | N | N | N
182942 | 66.7 | 45.447 | 194.7 | 147.1 | 80.5 | 98.5 | 29.4 | 67.8 | 104 | 126 | 106.3 | 1.6 | 1.9475 | 29.5212 | 590.2 | 622.2 | 446.03 | 221.204 | -3.8 | -3.7 | -0.1 | 24.1 | 8.9 | 4.57 | 0.3 | 3.59E-03 | 0 | 0 | 0 | 0.0029 | 16.9978 | 6.3451 | 0.0001 | 0.0001 | 0.0001 | 0 | 0 | 113.94 | N | N | N | N | N | N | N | N | N | N
182943 | 66.8 | 45.565 | 194.7 | 149.4 | 80.5 | 98.5 | 29.4 | 67.8 | 104.1 | 126 | 108.4 | 1.7 | 2.1722 | 29.5288 | 591.9 | 622.4 | 471.549 | 233.543 | -4 | -3.9 | -0.1 | 23.9 | 9.33 | 3.66 | 0.2 | 9.79E-07 | 0 | 0 | 0 | 0.0031 | 18.8163 | 5.3705 | 0.0001 | 0.0001 | 0.0001 | 0 | 0 | 124.15 | N | N | N | N | N | N | N | N | N | N
182944 | 67.3 | 45.863 | 194.7 | 150.9 | 80.5 | 98.5 | 29.4 | 67.8 | 104 | 125.9 | 109.7 | 1.8 | 2.3775 | 29.5349 | 593.4 | 623.2 | 493.672 | 244.188 | -4.1 | -4 | -0.1 | 23.5 | 9.5 | 3.21 | 0.2 | 9.36E-07 | 0 | 0 | 0 | 0.0032 | 20.0376 | 4.9168 | 0.0001 | 0.0001 | 0.0001 | 0 | 0 | 124.74 | N | N | N | N | N | N | N | N | N | N
182945 | 67.9 | 46.28 | 194.7 | 151.4 | 80.5 | 98.5 | 29.4 | 67.8 | 104 | 125.6 | 110.2 | 1.9 | 2.5016 | 29.5372 | 594.7 | 623.8 | 506.727 | 250.352 | -4.1 | -4 | -0.1 | 22.8 | 9.58 | 2.95 | 0.4 | 9.13E-07 | 0 | 0 | 0 | 0.0031 | 20.7123 | 4.638 | 0.0001 | 0.0001 | 0.0001 | 0 | 0 | 142.31 | N | N | N | N | N | N | N | N | N | N
182946 | 68.6 | 46.746 | 194.7 | 152.3 | 80.5 | 98.5 | 29.4 | 67.8 | 104 | 125.3 | 111 | 2 | 2.4818 | 29.534 | 595.8 | 624.1 | 504.99 | 249.229 | -4 | -3.9 | -0.1 | 22.1 | 9.62 | 2.81 | 0.6 | 9.18E-07 | 0 | 0 | 0 | 0.003 | 20.6981 | 4.3894 | 0.0001 | 0.0001 | 0.0001 | 0 | 0 | 142.44 | N | N | N | N | N | N | N | N | N | N
182947 | 69.4 | 47.293 | 194.8 | 152.5 | 80.5 | 98.5 | 29.4 | 67.8 | 104 | 125.1 | 111.1 | 2 | 2.3779 | 29.5333 | 596.6 | 624.2 | 494.514 | 243.862 | -4 | -3.9 | -0.1 | 23.2 | 9.71 | 2.68 | 0.6 | 9.38E-07 | 0 | 0 | 0 | 0.0031 | 20.4552 | 4.1037 | 0.0001 | 0.0001 | 0.0001 | 0 | 0 | 144.97 | N | N | N | N | N | N | N | N | N | N
182948 | 70.1 | 47.796 | 194.9 | 152.2 | 80.5 | 98.5 | 29.4 | 67.8 | 104.2 | 124.8 | 110.9 | 2 | 2.3406 | 29.5327 | 597 | 624.5 | 490.757 | 241.899 | -4.1 | -4 | -0.1 | 24 | 9.87 | 2.53 | 0.6 | 9.45E-07 | 0 | 0 | 0 | 0.0032 | 20.6245 | 3.8445 | 0.0001 | 0.0001 | 0.0001 | 0 | 0 | 146.4 | N | N | N | N | N | N | N | N | N | N
182949 | 70.8 | 48.293 | 195.1 | 152.3 | 80.5 | 98.5 | 29.4 | 67.9 | 104.5 | 124.7 | 111 | 2 | 2.4358 | 29.529 | 597 | 624.7 | 500.587 | 246.715 | -4 | -4 | -0.1 | 23 | 10.07 | 2.33 | 0.5 | 9.27E-07 | 0 | 0 | 0 | 0.0031 | 21.4597 | 3.616 | 0.0001 | 0.0001 | 0.0001 | 0 | 0 | 146.73 | N | N | N | N | N | N | N | N | N | N
182950 | 71.5 | 48.74 | 195.4 | 152.4 | 80.5 | 98.5 | 29.4 | 67.9 | 104.4 | 124.9 | 111 | 2 | 2.5773 | 29.5288 | 597.1 | 624.7 | 515.005 | 253.802 | -4 | -3.9 | -0.1 | 23 | 10.29 | 2.15 | 0.5 | 9.00E-07 | 0 | 0 | 0 | 0.0032 | 22.5602 | 3.4242 | 0.0001 | 0.0001 | 0.0001 | 0 | 0 | 152.19 | N | N | N | N | N | N | N | N | N | N
182951 | 72.2 | 49.225 | 195.6 | 153.4 | 80.5 | 98.5 | 29.4 | 67.9 | 104.4 | 125 | 111.9 | 2 | 2.5862 | 29.5336 | 597.2 | 624.7 | 515.874 | 254.246 | -3.9 | -3.9 | -0.1 | 24.4 | 10.4 | 2.03 | 0.3 | 8.99E-07 | 0 | 0 | 0 | 0.0034 | 22.8309 | 3.2367 | 0.0001 | 0.0001 | 0.0001 | 0 | 0 | 161.7 | N | N | N | N | N | N | N | N | N | N
182952 | 72.7 | 49.536 | 196 | 153.9 | 80.5 | 98.5 | 29.4 | 67.9 | 104.4 | 125.1 | 112.4 | 2.1 | 2.515 | 29.5309 | 597.3 | 624.5 | 508.742 | 250.695 | -3.9 | -3.8 | -0.1 | 25.1 | 10.43 | 1.94 | 0.2 | 9.12E-07 | 0 | 0 | 0 | 0.0035 | 22.5763 | 3.0598 | 0 | 0 | 0 | 0 | 0 | 158.82 | N | N | N | N | N | N | N | N | N | N
182953 | 73.2 | 49.877 | 196.1 | 153.8 | 80.5 | 98.5 | 29.4 | 67.9 | 104.4 | 125.3 | 112.3 | 2.1 | 2.4081 | 29.5234 | 597 | 624.7 | 497.84 | 245.315 | -3.9 | -3.8 | -0.1 | 25.7 | 10.49 | 1.87 | 0.1 | 9.31E-07 | 0 | 0 | 0 | 0.0035 | 22.2191 | 2.8839 | 0 | 0 | 0 | 0 | 0 | 158.25 | N | N | N | N | N | N | N | N | N | Y
182954 | 73.6 | 50.194 | 196.4 | 153.9 | 80.5 | 98.5 | 29.4 | 67.9 | 104.3 | 125.6 | 112.4 | 2.1 | 2.3259 | 29.5237 | 596.6 | 624.5 | 489.117 | 241.117 | -3.9 | -3.8 | -0.1 | 25.8 | 10.58 | 1.79 | 0.1 | 9.48E-07 | 0 | 0 | 0 | 0.0034 | 22.0264 | 2.7122 | 0 | 0 | 0 | 0 | 0 | 158.39 | N | N | N | N | N | N | N | N | N | Y
182955 | 74.1 | 50.505 | 196.8 | 153.9 | 80.5 | 98.5 | 29.4 | 67.8 | 104 | 125.8 | 112.4 | 2.1 | 2.1977 | 29.5207 | 596.2 | 624 | 475.358 | 234.407 | -3.9 | -3.8 | -0.1 | 25.9 | 10.65 | 1.73 | 0 | 9.75E-07 | 0 | 0 | 0 | 0.0033 | 21.5509 | 2.5438 | 0 | 0 | 0 | 0 | 0 | 154.36 | N | N | N | N | N | N | N | N | N | Y
182956 | 74.3 | 50.66 | 197.1 | 153.8 | 80.5 | 98.5 | 29.4 | 67.7 | 103.9 | 126.3 | 112.3 | 2.1 | 2.1028 | 29.5154 | 595.5 | 623.6 | 464.868 | 229.331 | -3.9 | -3.8 | -0.1 | 25.7 | 10.7 | 1.67 | -0.1 | 9.96E-07 | 0 | 0 | 0 | 0.0032 | 21.1836 | 2.4052 | 0 | 0 | 0 | 0 | 0 | 149.47 | N | N | N | N | N | N | N | N | N | Y
182957 | 74.6 | 50.865 | 197.4 | 153.1 | 80.5 | 98.5 | 29.4 | 67.7 | 103.7 | 126.7 | 111.7 | 2 | 2.0412 | 29.515 | 595.1 | 623.4 | 457.956 | 226.017 | -3.9 | -3.8 | -0.1 | 25.1 | 10.74 | 1.63 | -0.1 | 1.01E-06 | 0 | 0 | 0 | 0.0031 | 20.9523 | 2.3145 | 0 | 0 | 0 | 0 | 0 | 143.96 | N | N | N | N | N | N | N | N | N | Y
182958 | 74.8 | 51.021 | 197.7 | 153.2 | 80.5 | 98.5 | 29.4 | 67.7 | 103.7 | 127.2 | 111.8 | 2 | 1.8945 | 29.5187 | 594.7 | 622.9 | 440.905 | 217.709 | -3.8 | -3.7 | -0.1 | 25.6 | 10.62 | 1.71 | -0.1 | 1.05E-06 | 0 | 0 | 0 | 0.0031 | 19.9724 | 2.3314 | 0 | 0 | 0 | 0 | 0 | 143.35 | N | N | N | N | N | N | N | N | N | Y
182959 | 75 | 51.145 | 198.1 | 153.1 | 80.5 | 98.5 | 29.4 | 67.7 | 103.7 | 127.6 | 111.6 | 2 | 1.3868 | 29.5012 | 594 | 622.5 | 373.515 | 184.449 | -3.8 | -3.7 | -0.1 | 26.3 | 9.95 | 2.12 | -0.2 | 1.24E-06 | 0 | 0 | 0 | 0.0027 | 15.8473 | 2.4545 | 0 | 0 | 0 | 0 | 0 | 133.42 | N | N | N | N | N | N | N | N | N | Y
183000 | 75.1 | 51.207 | 198.2 | 151.2 | 80.5 | 98.5 | 29.4 | 67.7 | 103.7 | 128 | 110 | 1.9 | 1.1422 | 29.4919 | 592.6 | 622 | 340.014 | 168.076 | -3.8 | -3.7 | -0.1 | 27.3 | 8.72 | 3.07 | -0.3 | 1.36E-06 | 0 | 0 | 0 | 0.0025 | 12.6623 | 3.2439 | 0 | 0 | 0 | 0 | 0 | 82.52 | N | N | N | N | N | N | N | N | N | Y
183001 | 74.9 | 51.077 | 198.3 | 147.9 | 80.4 | 98.5 | 29.4 | 67.5 | 103.2 | 128.2 | 107.1 | 1.6 | 1.2412 | 29.4923 | 591 | 621.6 | 356.395 | 176.435 | -3.8 | -3.7 | -0.1 | 27.2 | 7.05 | 4.72 | -0.2 | 1.30E-06 | 0 | 0 | 0 | 0.0026 | 10.7466 | 5.2263 | 0 | 0 | 0 | 0 | 0 | 59.61 | N | N | N | N | N | N | N | N | N | N
183002 | 74.4 | 50.71 | 198.4 | 146 | 80.4 | 98.5 | 29.4 | 67.5 | 103 | 128.4 | 105.3 | 1.5 | 1.0934 | 29.486 | 589.6 | 620.6 | 334.542 | 165.812 | -3.5 | -3.5 | -0.1 | 25.2 | 5.45 | 6.79 | -0.2 | 1.39E-06 | 0 | 0 | 0 | 0.0023 | 7.7987 | 7.0683 | 0 | 0 | 0 | 0 | 0 | 27.28 | N | N | N | N | N | N | N | N | N | N
183003 | 73.8 | 50.294 | 198.6 | 145 | 80.4 | 98.5 | 29.4 | 67.4 | 102.8 | 127.9 | 104.5 | 1.4 | 1.074 | 29.4829 | 588 | 620.2 | 331.298 | 164.436 | -3.3 | -3.2 | -0.1 | 22.8 | 4.49 | 8.67 | -0.2 | 1.40E-06 | 0 | 0 | 0 | 0.0021 | 6.3756 | 8.9462 | 0 | 0 | 0 | 0 | 0 | 27.31 | N | N | N | N | N | N | N | N | N | N
183004 | 73.3 | 49.952 | 198.5 | 144.5 | 80.4 | 98.5 | 29.4 | 67.4 | 102.7 | 127.4 | 104.1 | 1.4 | 1.0149 | 29.484 | 586.7 | 619.5 | 321.702 | 159.875 | -3.3 | -3.2 | -0.1 | 22 | 4.01 | 10.07 | -0.2 | 1.44E-06 | 0 | 0 | 0 | 0.0019 | 5.5423 | 10.109 | 0 | 0 | 0 | 0 | 0 | 23.17 | N | N | N | N | N | N | N | N | N | N
183005 | 72.8 | 49.641 | 198.4 | 144.4 | 80.4 | 98.5 | 29.4 | 67.4 | 102.7 | 126.8 | 104 | 1.3 | 0.911 | 29.4838 | 585.7 | 618.9 | 304.431 | 151.438 | -3.2 | -3.2 | -0.1 | 21 | 3.39 | 11.53 | -0.1 | 6.44E-03 | 0 | 0 | 0 | 0.0017 | 4.4357 | 10.9651 | 0 | 0 | 0 | 0 | 0 | 28.88 | N | N | N | N | N | N | N | N | N | N
183006 | 72.5 | 49.43 | 198.1 | 143.9 | 80.4 | 98.5 | 29.4 | 67.4 | 102.7 | 126.5 | 103.5 | 1.3 | 0.8951 | 29.4847 | 584.6 | 618.2 | 301.214 | 150.001 | -3.1 | -3 | -0.1 | 22.3 | 2.2 | 13.6 | 0.1 | 1.53E-06 | 0 | 0 | 0 | 0.0018 | 2.8498 | 12.8082 | 0 | 0 | 0 | 0 | 0 | 0 | N | N | N | N | N | N | N | N | N | N
183007 | 72.2 | 49.206 | 197.7 | 142.6 | 80.3 | 98.5 | 29.4 | 67.4 | 102.5 | 126.2 | 102.3 | 1.2 | 1.2565 | 29.4934 | 583.2 | 617.7 | 355.706 | 177.414 | -2.5 | -2.5 | -0.1 | 25.7 | 1.13 | 15.78 | 0.1 | 1.29E-06 | 0 | 0 | 0 | 0.0025 | 1.733 | 17.5772 | 0 | 0 | 0 | 0 | 0 | 0 | N | N | N | N | N | N | N | N | N | N
183008 | 71.8 | 48.964 | 197.1 | 142.7 | 80.3 | 98.5 | 29.4 | 67.3 | 102.2 | 125.9 | 102.5 | 1.2 | 1.249 | 29.4889 | 582.4 | 617.1 | 355.164 | 177.256 | -2 | -1.9 | 0 | 27.8 | 0.73 | 17.11 | 0 | 2.07E-03 | 0 | 0 | 0 | 0.0027 | 1.1219 | 19.0424 | 0 | 0 | 0 | 0 | 0 | 0 | N | N | N | N | N | N | N | N | N | N
183009 | 71.6 | 48.815 | 196.4 | 143.7 | 80.3 | 98.5 | 29.4 | 67.3 | 102.2 | 125.6 | 103.3 | 1.3 | 0.8539 | 29.4798 | 581.7 | 616.4 | 293.224 | 146.393 | -1.8 | -1.8 | 0 | 27.8 | 1.36 | 16.55 | 0 | 1.56E-06 | 0 | 0 | 0 | 0.0022 | 1.717 | 15.2131 | 0 | 0 | 0 | 0 | 0 | 0 | N | N | N | N | N | N | N | N | N | N
183010 | 71.6 | 48.809 | 195.8 | 143.2 | 80.3 | 98.5 | 29.4 | 67.3 | 102.1 | 125.3 | 102.9 | 1.3 | 0.7915 | 29.4787 | 580.7 | 615.7 | 282.635 | 141.246 | -2 | -2 | 0 | 27.5 | 2.88 | 14.4 | 0 | 2.51E-03 | 0 | 0 | 0 | 0.0021 | 3.5139 | 12.7664 | 0 | 0 | 0 | 0 | 0 | 35.51 | N | N | N | N | N | N | N | N | N | N
183011 | 72 | 49.057 | 194.9 | 143.8 | 80.3 | 98.5 | 29.4 | 67.3 | 102.1 | 125.3 | 103.4 | 1.3 | 0.9036 | 29.4808 | 579.6 | 615 | 302.176 | 151.184 | -2.7 | -2.6 | -0.1 | 27.1 | 3.77 | 12.91 | -0.1 | 9.53E-03 | 0 | 0 | 0 | 0.0023 | 4.9238 | 12.2547 | 0 | 0 | 0 | 0 | 0 | 46.54 | N | N | N | N | N | N | N | N | N | N
183012 | 72.3 | 49.262 | 194.1 | 143.8 | 80.3 | 98.5 | 29.4 | 67.3 | 102.2 | 125.5 | 103.4 | 1.3 | 0.8296 | 29.4792 | 578.5 | 614.5 | 289.147 | 144.806 | -3.2 | -3.1 | -0.1 | 27.3 | 2.92 | 13.51 | -0.2 | 1.47E-02 | 0 | 0 | 0 | 0.0022 | 3.6551 | 12.2799 | 0 | 0 | 0 | 0 | 0 | 0 | N | N | N | N | N | N | N | N | N | N
183013 | 72.1 | 49.157 | 193.6 | 142.6 | 80.3 | 98.5 | 29.4 | 67.3 | 102.2 | 125.6 | 102.3 | 1.2 | 0.8653 | 29.4831 | 576.7 | 614.1 | 295.335 | 148.176 | -2.8 | -2.7 | -0.1 | 29.3 | 1.55 | 15.35 | -0.2 | 1.55E-06 | 0 | 0 | 0 | 0.0024 | 1.9892 | 14.2792 | 0 | 0 | 0 | 0 | 0 | 0 | N | N | N | N | N | N | N | N | N | N
183014 | 71.6 | 48.846 | 193.1 | 141.8 | 80.3 | 98.5 | 29.4 | 67.3 | 102.2 | 125.5 | 101.7 | 1.1 | 0.9646 | 29.4903 | 575.8 | 613.5 | 310.83 | 156.126 | -2.2 | -2.1 | 0 | 31.2 | 0.71 | 17.17 | -0.2 | 1.47E-06 | 0 | 0 | 0 | 0.0027 | 0.9625 | 16.8309 | 0 | 0 | 0 | 0 | 0 | 0 | N | N | N | N | N | N | N | N | N | N
183015 | 66.5 | 45.329 | 192.6 | 143.1 | 80.3 | 98.5 | 29.4 | 67.3 | 102.1 | 125.3 | 102.8 | 1.2 | 1.0376 | 29.4926 | 575.1 | 613 | 323.243 | 162.489 | -1.9 | -1.9 | 0 | 33.4 | 0.37 | 18.43 | -0.2 | 1.21E-02 | 0 | 0 | 0 | 0.003 | 0.5197 | 18.7968 | 0 | 0 | 0 | 0 | 0 | 0 | N | N | N | N | N | N | N | N | N | N
183016 | 61.4 | 41.843 | 192.2 | 143.4 | 80.3 | 98.5 | 29.4 | 67.3 | 102.1 | 125.2 | 103 | 1.3 | 1.4357 | 29.5069 | 574.6 | 612.5 | 370.576 | 186.456 | -1.7 | -1.7 | 0 | 35.2 | 0.29 | 18.85 | -0.2 | 1.69E-02 | 0 | 0 | 0 | 0.0036 | 0.4724 | 22.0658 | 0 | 0 | 0 | 0 | 0 | 0 | N | N | N | N | N | N | N | N | N | N
183017 | 56.4 | 38.438 | 192 | 143.5 | 80.3 | 98.5 | 29.4 | 67.3 | 102.1 | 124.8 | 103.1 | 1.3 | 1.8833 | 29.5192 | 574.4 | 611.9 | 431.35 | 217.172 | -1.7 | -1.7 | 0 | 34.2 | 1.18 | 17 | 0 | 2.86E-02 | 0 | 0 | 0 | 0.0041 | 2.2085 | 23.1841 | 0 | 0 | 0 | 0 | 0 | 0 | N | N | N | N | N | N | N | N | N | N
183018 | 52.9 | 36.04 | 191.7 | 143.4 | 80.3 | 98.5 | 29.4 | 67.2 | 102 | 125 | 103 | 1.3 | 2.8174 | 29.5418 | 574.5 | 611 | 531.218 | 267.631 | -1.9 | -1.9 | 0 | 31.4 | 4.09 | 12.3 | 0 | 3.11E-02 | 0 | 0 | 0 | 0.0046 | 9.4408 | 20.6694 | 0 | 0 | 0 | 0 | 0 | 0 | N | N | N | N | N | N | N | N | N | N
183019 | 53.7 | 36.586 | 191.5 | 150.4 | 80.2 | 98.5 | 29.4 | 67.2 | 101.9 | 125.1 | 109.3 | 1.8 | 3.5214 | 29.5573 | 575.9 | 610.7 | 599.346 | 301.692 | -2.5 | -2.5 | -0.1 | 29.3 | 7.3 | 7.69 | -0.1 | 2.25E-02 | 0 | 0 | 0 | 0.0049 | 19.0163 | 14.558 | 0 | 0 | 0 | 0 | 0 | 145.21 | N | N | N | N | N | N | N | N | N | Y
183020 | 55.2 | 37.624 | 191.4 | 153.2 | 80.2 | 98.5 | 29.4 | 67.2 | 102 | 126.5 | 111.8 | 2 | 4.1586 | 29.5749 | 577.7 | 610.3 | 652.784 | 328.246 | -2.7 | -2.6 | -0.1 | 28.2 | 9.15 | 4.81 | -0.1 | 2.39E-02 | 0 | 0 | 0 | 0.0051 | 25.9252 | 9.9116 | 0 | 0 | 0 | 0 | 0 | 176.55 | N | N | N | N | N | N | N | N | N | Y
183021 | 57.1 | 38.96 | 191.6 | 155.3 | 80.2 | 98.5 | 29.4 | 67.2 | 102 | 127.2 | 113.6 | 2.2 | 4.6509 | 29.5865 | 578.9 | 609.9 | 690.925 | 347.136 | -3.2 | -3.2 | -0.1 | 28 | 9.9 | 3.37 | -0.1 | 6.58E-07 | 0 | 0 | 0 | 0.0053 | 29.6788 | 7.3423 | 0 | 0 | 0 | 0 | 0 | 198.71 | N | N | N | N | N | N | N | N | N | Y
183022 | 59.2 | 40.339 | 192 | 157.2 | 80.2 | 98.5 | 29.4 | 67.2 | 102 | 128.1 | 115.4 | 2.3 | 5.116 | 29.6017 | 579.8 | 609.9 | 724.056 | 363.655 | -3.4 | -3.3 | -0.1 | 27.9 | 10.08 | 2.73 | 0 | 6.28E-07 | 0 | 0 | 0 | 0.0056 | 31.6661 | 6.2399 | 0 | 0 | 0 | 0 | 0 | 210.29 | N | N | N | N | N | N | N | N | N | Y
183023 | 61.3 | 41.769 | 192.6 | 157.2 | 80.2 | 98.5 | 29.4 | 67.3 | 102.2 | 128.9 | 115.3 | 2.3 | 5.8619 | 29.6178 | 580.7 | 609.8 | 775.028 | 389.132 | -3.3 | -3.3 | -0.1 | 27.3 | 10.02 | 2.45 | 0.2 | 5.87E-07 | 0 | 0 | 0 | 0.0058 | 33.6626 | 5.9904 | 0.0001 | 0.0001 | 0.0001 | 0 | 0 | 217.18 | N | N | N | N | N | N | N | N | N | Y
183024 | 63.2 | 43.061 | 193.3 | 157.8 | 80.2 | 98.5 | 29.4 | 67.3 | 102.3 | 129.4 | 115.9 | 2.4 | 5.8491 | 29.6185 | 581.5 | 609.7 | 774.55 | 388.608 | -3.4 | -3.3 | -0.1 | 26.7 | 9.88 | 2.41 | 0.2 | 5.88E-07 | 0 | 0 | 0 | 0.0057 | 33.1551 | 5.8889 | 0.0001 | 0.0001 | 0.0001 | 0 | 0 | 225.66 | N | N | N | N | N | N | N | N | N | Y
183025 | 64.9 | 44.26 | 194.4 | 159.7 | 80.2 | 98.5 | 29.4 | 67.3 | 102.3 | 129.6 | 117.5 | 2.5 | 5.8122 | 29.6202 | 582.1 | 609.4 | 772.295 | 387.268 | -3.5 | -3.4 | -0.1 | 25.6 | 9.81 | 2.45 | 0.3 | 5.91E-07 | 0 | 0 | 0 | 0.0054 | 32.8014 | 5.9536 | 0.0001 | 0.0001 | 0.0001 | 0 | 0 | 224.47 | N | N | N | N | N | N | N | N | N | Y
183026 | 66.5 | 45.31 | 195.5 | 159.3 | 80.2 | 98.5 | 29.4 | 67.3 | 102.3 | 130.1 | 117.2 | 2.5 | 4.972 | 29.5943 | 582.7 | 609.4 | 710.426 | 355.746 | -3.3 | -3.2 | -0.1 | 24.6 | 9.66 | 2.53 | 0.3 | 6.43E-07 | 0 | 0 | 0 | 0.0048 | 29.6607 | 5.6582 | 0.0001 | 0.0001 | 0.0001 | 0 | 0 | 213.77 | N | N | N | N | N | N | N | N | N | Y
183027 | 68 | 46.348 | 196.9 | 161.4 | 80.2 | 98.5 | 29.4 | 67.3 | 102.3 | 131 | 119.1 | 2.7 | 3.5056 | 29.5595 | 583 | 609.4 | 599.534 | 299.78 | -3.1 | -3.1 | -0.1 | 24.6 | 9.72 | 2.51 | 0.3 | 7.63E-07 | 0 | 0 | 0 | 0.004 | 25.1506 | 4.7244 | 0.0001 | 0.0001 | 0.0001 | 0 | 0 | 207.24 | N | N | N | N | N | N | N | N | N | Y
183028 | 69.2 | 47.193 | 198.3 | 158.2 | 80.2 | 98.5 | 29.4 | 67.4 | 102.5 | 132.2 | 116.2 | 2.4 | 3.6303 | 29.5642 | 583 | 609.4 | 610.922 | 305.51 | -3.3 | -3.3 | -0.1 | 24.6 | 10.18 | 2.26 | 0.3 | 7.48E-07 | 0 | 0 | 0 | 0.0041 | 26.8591 | 4.343 | 0.0001 | 0.0001 | 0.0001 | 0 | 0 | 189.47 | N | N | N | N | N | N | N | N | N | Y
183029 | 70.3 | 47.951 | 199.6 | 158 | 80.2 | 98.5 | 29.4 | 67.4 | 102.7 | 132.4 | 116 | 2.4 | 3.8276 | 29.5725 | 583.2 | 609.8 | 628.099 | 314.134 | -3.6 | -3.5 | -0.1 | 25 | 10.58 | 1.96 | 0.3 | 7.27E-07 | 0 | 0 | 0 | 0.0043 | 28.6916 | 3.8728 | 0.0001 | 0.0001 | 0.0001 | 0 | 0 | 195.3 | N | N | N | N | N | N | N | N | N | Y
183030 | 71.6 | 48.796 | 200.6 | 158.7 | 80.2 | 98.5 | 29.4 | 67.5 | 102.8 | 132.5 | 116.6 | 2.5 | 3.9968 | 29.5785 | 583.5 | 610.1 | 642.325 | 321.214 | -3.6 | -3.5 | -0.1 | 25.8 | 10.73 | 1.76 | 0.3 | 7.11E-07 | 0 | 0 | 0 | 0.0046 | 29.7566 | 3.5461 | 0.0001 | 0.0001 | 0.0001 | 0 | 0 | 201 | N | N | N | N | N | N | N | N | N | Y
183031 | 72.6 | 49.517 | 201.6 | 159.3 | 80.1 | 98.5 | 29.4 | 67.4 | 102.8 | 132.3 | 117.2 | 2.5 | 4.0235 | 29.5757 | 583.9 | 610.1 | 644.683 | 322.233 | -3.6 | -3.5 | -0.1 | 26.8 | 10.71 | 1.67 | 0.2 | 7.09E-07 | 0 | 0 | 0 | 0.0047 | 29.8 | 3.3831 | 0 | 0 | 0 | 0 | 0 | 201.33 | N | N | N | N | N | N | N | N | N | Y
183032 | 73.7 | 50.232 | 202.2 | 159.7 | 80.1 | 98.5 | 29.4 | 67.4 | 102.8 | 132.5 | 117.6 | 2.5 | 4.142 | 29.5763 | 584.3 | 610.5 | 654.186 | 326.876 | -3.6 | -3.5 | -0.1 | 26.8 | 10.7 | 1.64 | 0.1 | 6.99E-07 | 0 | 0 | 0 | 0.0048 | 30.1975 | 3.363 | 0 | 0 | 0 | 0 | 0 | 198.99 | N | N | N | N | N | N | N | N | N | Y
183033 | 74.5 | 50.816 | 202.5 | 159.2 | 80.2 | 98.5 | 29.4 | 67.5 | 102.9 | 132.5 | 117.1 | 2.5 | 4.2414 | 29.5771 | 584.9 | 610.7 | 662.319 | 330.764 | -3.6 | -3.5 | -0.1 | 26.6 | 10.72 | 1.62 | 0.2 | 6.91E-07 | 0 | 0 | 0 | 0.0048 | 30.6287 | 3.3608 | 0 | 0.0001 | 0.0001 | 0 | 0 | 206.14 | N | N | N | N | N | N | N | N | N | Y
183034 | 75.2 | 51.3 | 202.4 | 159.9 | 80.2 | 98.5 | 29.4 | 67.6 | 103.3 | 132.6 | 117.8 | 2.6 | 4.2677 | 29.5781 | 585.4 | 611.2 | 664.411 | 331.665 | -3.6 | -3.5 | -0.1 | 26.3 | 10.75 | 1.6 | 0.2 | 6.89E-07 | 0 | 0 | 0 | 0.0048 | 30.7744 | 3.3316 | 0.0001 | 0.0001 | 0.0001 | 0 | 0 | 209.35 | N | N | N | N | N | N | N | N | N | Y
183035 | 75.9 | 51.717 | 202 | 159.9 | 80.1 | 98.5 | 29.4 | 67.6 | 103.5 | 132.9 | 117.7 | 2.6 | 4.2628 | 29.5795 | 585.9 | 611.2 | 664.266 | 331.431 | -3.6 | -3.6 | -0.1 | 26.6 | 10.75 | 1.58 | 0.2 | 6.89E-07 | 0 | 0 | 0 | 0.0048 | 30.761 | 3.2944 | 0.0001 | 0.0001 | 0.0001 | 0 | 0 | 210.76 | N | N | N | N | N | N | N | N | N | Y
183036 | 76.2 | 51.971 | 201.4 | 159.7 | 80.1 | 98.5 | 29.4 | 67.6 | 103.5 | 133.2 | 117.6 | 2.5 | 4.314 | 29.5749 | 586.5 | 611.7 | 668.494 | 333.311 | -3.6 | -3.5 | -0.1 | 25.8 | 10.75 | 1.57 | 0.2 | 6.85E-07 | 0 | 0 | 0 | 0.0047 | 30.9415 | 3.2909 | 0.0001 | 0.0001 | 0.0001 | 0 | 0 | 211.4 | N | N | N | N | N | N | N | N | N | Y
183037 | 76.6 | 52.214 | 200.6 | 159.7 | 80.1 | 98.5 | 29.4 | 67.6 | 103.5 | 133.1 | 117.6 | 2.5 | 4.3326 | 29.5765 | 587.1 | 611.7 | 670.105 | 333.932 | -3.6 | -3.5 | -0.1 | 25.8 | 10.76 | 1.56 | 0.3 | 6.84E-07 | 0 | 0 | 0 | 0.0047 | 31.0134 | 3.2766 | 0.0001 | 0.0001 | 0.0001 | 0 | 0 | 212.36 | N | N | N | N | N | N | N | N | N | Y
183038 | 77.1 | 52.543 | 199.9 | 159.7 | 80.1 | 98.5 | 29.4 | 67.6 | 103.5 | 133.2 | 117.5 | 2.5 | 4.3458 | 29.5813 | 587.6 | 611.9 | 671.199 | 334.384 | -3.6 | -3.5 | -0.1 | 26 | 10.76 | 1.55 | 0.3 | 6.83E-07 | 0 | 0 | 0 | 0.0048 | 31.0805 | 3.2619 | 0.0001 | 0.0001 | 0.0001 | 0 | 0 | 212.53 | N | N | N | N | N | N | N | N | N | Y
183039 | 77.5 | 52.817 | 199.1 | 159.4 | 80.1 | 98.5 | 29.4 | 67.6 | 103.5 | 133.4 | 117.3 | 2.5 | 4.4597 | 29.5833 | 587.9 | 612.1 | 679.944 | 338.662 | -3.6 | -3.5 | -0.1 | 26.6 | 10.78 | 1.54 | 0.2 | 6.75E-07 | 0 | 0 | 0 | 0.005 | 31.5167 | 3.2842 | 0.0001 | 0.0001 | 0.0001 | 0 | 0 | 215.13 | N | N | N | N | N | N | N | N | N | Y
183040 | 78 | 53.183 | 198.5 | 159.7 | 80.1 | 98.5 | 29.4 | 67.7 | 103.9 | 133.5 | 117.5 | 2.5 | 4.5682 | 29.5806 | 588.3 | 612.3 | 688.105 | 342.567 | -3.7 | -3.6 | -0.1 | 26.6 | 10.78 | 1.54 | 0.1 | 6.67E-07 | 0 | 0 | 0 | 0.005 | 31.8745 | 3.308 | 0 | 0 | 0 | 0 | 0 | 217.69 | N | N | N | N | N | N | N | N | N | Y
183041 | 78.7 | 53.643 | 197.9 | 159.9 | 80.1 | 98.5 | 29.4 | 67.8 | 104.3 | 133.8 | 117.7 | 2.6 | 4.7398 | 29.579 | 588.3 | 612.4 | 700.873 | 348.88 | -3.8 | -3.7 | -0.1 | 26 | 10.75 | 1.55 | 0.2 | 6.55E-07 | 0 | 0 | 0 | 0.005 | 32.3711 | 3.396 | 0.0001 | 0.0001 | 0.0001 | 0 | 0 | 218.23 | N | N | N | N | N | N | N | N | N | Y
183042 | 79.3 | 54.078 | 197.6 | 160.3 | 80.1 | 98.5 | 29.3 | 67.9 | 104.4 | 133.9 | 118 | 2.6 | 4.8629 | 29.5879 | 588.6 | 612.6 | 709.704 | 353.314 | -3.8 | -3.7 | -0.1 | 26.1 | 10.7 | 1.57 | 0.2 | 6.47E-07 | 0 | 0 | 0 | 0.0051 | 32.6453 | 3.4933 | 0.0001 | 0.0001 | 0.0001 | 0 | 0 | 220.93 | N | N | N | N | N | N | N | N | N | Y
183043 | 80.1 | 54.625 | 197.4 | 160.2 | 80.1 | 98.5 | 29.4 | 67.9 | 104.5 | 134 | 118 | 2.6 | 5.0505 | 29.5936 | 589 | 612.6 | 723.245 | 359.97 | -3.7 | -3.6 | -0.1 | 27.5 | 10.66 | 1.61 | 0.3 | 6.35E-07 | 0 | 0 | 0 | 0.0054 | 33.1328 | 3.6347 | 0.0001 | 0.0001 | 0.0001 | 0 | 0 | 223.12 | N | N | N | N | N | N | N | N | N | Y
183044 | 80.8 | 55.109 | 197.4 | 160.8 | 80.1 | 98.5 | 29.3 | 67.9 | 104.5 | 134.3 | 118.5 | 2.6 | 5.1239 | 29.5913 | 589 | 612.6 | 728.483 | 362.532 | -3.7 | -3.6 | -0.1 | 29.1 | 10.62 | 1.64 | 0.3 | 6.30E-07 | 0 | 0 | 0 | 0.0058 | 33.2409 | 3.7303 | 0.0001 | 0.0001 | 0.0001 | 0 | 0 | 224.18 | N | N | N | N | N | N | N | N | N | Y
183045 | 81.6 | 55.644 | 197.5 | 161.2 | 80.1 | 98.5 | 29.3 | 67.9 | 104.5 | 134.4 | 118.9 | 2.7 | 5.2759 | 29.593 | 588.9 | 612.8 | 738.975 | 367.828 | -3.6 | -3.6 | -0.1 | 29.9 | 10.59 | 1.67 | 0.3 | 6.21E-07 | 0 | 0 | 0 | 0.0061 | 33.625 | 3.8642 | 0.0001 | 0.0001 | 0.0001 | 0 | 0 | 226.51 | N | N | N | N | N | N | N | N | N | Y
183046 | 82.3 | 56.135 | 197.7 | 161.2 | 80.1 | 98.5 | 29.3 | 67.9 | 104.6 | 134.8 | 118.9 | 2.7 | 5.4765 | 29.5898 | 588.7 | 612.6 | 752.696 | 374.67 | -3.6 | -3.6 | -0.1 | 29.4 | 10.53 | 1.72 | 0.2 | 6.10E-07 | 0 | 0 | 0 | 0.0061 | 34.0614 | 4.0417 | 0.0001 | 0.0001 | 0.0001 | 0 | 0 | 229.31 | N | N | N | N | N | N | N | N | N | Y
183047 | 83 | 56.601 | 197.8 | 161.5 | 80.1 | 98.5 | 29.3 | 68 | 104.7 | 135 | 119.2 | 2.7 | 5.579 | 29.5907 | 588.7 | 612.5 | 759.511 | 378.108 | -3.7 | -3.7 | -0.1 | 28.5 | 10.44 | 1.79 | 0.2 | 6.04E-07 | 0 | 0 | 0 | 0.0059 | 34.0918 | 4.2386 | 0.0001 | 0.0001 | 0.0001 | 0 | 0 | 230.37 | N | N | N | N | N | N | N | N | N | Y
183048 | 83.7 | 57.048 | 198.1 | 161.7 | 80.1 | 98.5 | 29.3 | 68 | 104.8 | 135.3 | 119.3 | 2.7 | 5.7207 | 29.5949 | 588.5 | 612.3 | 768.915 | 382.896 | -3.7 | -3.7 | -0.1 | 28 | 10.31 | 1.88 | 0.2 | 5.97E-07 | 0 | 0 | 0 | 0.0059 | 34.0904 | 4.5241 | 0.0001 | 0.0001 | 0.0001 | 0 | 0 | 231.29 | N | N | N | N | N | N | N | N | N | Y
183049 | 84.4 | 57.545 | 198.3 | 161.6 | 80.1 | 98.5 | 29.3 | 67.9 | 104.7 | 135.5 | 119.3 | 2.7 | 5.45 | 29.5874 | 588.4 | 611.9 | 750.647 | 373.746 | -3.7 | -3.6 | -0.1 | 28.6 | 10.13 | 2.01 | 0.2 | 6.12E-07 | 0 | 0 | 0 | 0.0059 | 32.706 | 4.7253 | 0.0001 | 0.0001 | 0.0001 | 0 | 0 | 233.58 | N | N | N | N | N | N | N | N | N | Y
183050 | 85 | 57.974 | 198.6 | 162.2 | 80.1 | 98.5 | 29.3 | 68 | 104.8 | 135.7 | 119.7 | 2.7 | 5.0219 | 29.5743 | 588 | 611.9 | 721.001 | 358.974 | -3.7 | -3.6 | -0.1 | 28.8 | 10.03 | 2.13 | 0.1 | 6.37E-07 | 0 | 0 | 0 | 0.0057 | 31.0932 | 4.7942 | 0 | 0 | 0 | 0 | 0 | 214.87 | N | N | N | N | N | N | N | N | N | Y
183051 | 85.5 | 58.309 | 198.9 | 160.9 | 80 | 98.5 | 29.3 | 67.9 | 104.5 | 136 | 118.6 | 2.6 | 5.117 | 29.5838 | 587.6 | 611.6 | 727.519 | 362.475 | -3.7 | -3.6 | -0.1 | 28.6 | 10.05 | 2.17 | 0 | 6.31E-07 | 0 | 0 | 0 | 0.0057 | 31.4637 | 4.9465 | 0 | 0 | 0 | 0 | 0 | 221.03 | N | N | N | N | N | N | N | N | N | Y
183052 | 86.1 | 58.701 | 199.2 | 160.3 | 80 | 98.5 | 29.3 | 67.8 | 104.3 | 136.4 | 118.1 | 2.6 | 5.2859 | 29.5898 | 587.3 | 611.2 | 739.127 | 368.424 | -3.6 | -3.6 | -0.1 | 27.2 | 10.03 | 2.21 | 0 | 6.21E-07 | 0 | 0 | 0 | 0.0055 | 31.9098 | 5.1075 | 0 | 0 | 0 | 0 | 0 | 223.44 | N | N | N | N | N | N | N | N | N | Y
183053 | 86.6 | 59.043 | 199.5 | 160.6 | 80 | 98.5 | 29.3 | 67.8 | 104.2 | 136.7 | 118.3 | 2.6 | 4.943 | 29.5813 | 587.1 | 610.8 | 714.469 | 356.114 | -3.6 | -3.6 | -0.1 | 26.2 | 9.85 | 2.31 | 0.1 | 6.42E-07 | 0 | 0 | 0 | 0.0051 | 30.3003 | 5.1699 | 0 | 0 | 0 | 0 | 0 | 225.54 | N | N | N | N | N | N | N | N | N | Y
183054 | 87.1 | 59.353 | 199.8 | 160.4 | 80 | 98.5 | 29.3 | 67.8 | 104.2 | 137 | 118.2 | 2.6 | 3.5742 | 29.5403 | 586.6 | 610.7 | 602.206 | 299.885 | -3.7 | -3.6 | -0.1 | 26.2 | 9.65 | 2.45 | 0.1 | 7.63E-07 | 0 | 0 | 0 | 0.0043 | 24.9906 | 4.6154 | 0 | 0 | 0 | 0 | 0 | 201.3 | N | N | N | N | N | N | N | N | N | Y
183055 | 87.3 | 59.534 | 200 | 158.4 | 80 | 98.5 | 29.3 | 67.8 | 104.2 | 137.1 | 116.4 | 2.4 | 2.105 | 29.4977 | 585.6 | 610.5 | 461.401 | 229.648 | -3.6 | -3.5 | -0.1 | 26.1 | 9.9 | 2.38 | 0.1 | 9.96E-07 | 0 | 0 | 0 | 0.0033 | 19.6395 | 3.4283 | 0 | 0 | 0 | 0 | 0 | 176.93 | N | N | N | N | N | N | N | N | N | Y
183056 | 87.3 | 59.509 | 200.2 | 155.6 | 80 | 98.5 | 29.3 | 67.7 | 103.8 | 137.3 | 113.9 | 2.2 | 2.1663 | 29.5002 | 584.5 | 609.9 | 468.271 | 233.34 | -2.3 | -2.3 | 0 | 26.1 | 10.7 | 1.97 | 0.2 | 1.66E-02 | 0 | 0 | 0 | 0.0033 | 21.5623 | 2.8814 | 0 | 0 | 0 | 0 | 0 | 166.66 | N | N | N | N | N | N | N | N | N | Y
183057 | 87.2 | 59.465 | 200.3 | 153.1 | 80 | 98.4 | 29.3 | 67.7 | 103.7 | 137.9 | 111.7 | 2 | 3.3267 | 29.5287 | 583.6 | 609.8 | 581.634 | 290.341 | 16.4 | 16.1 | 0.3 | 26.5 | 11.24 | 1.54 | 0.2 | 7.86E-07 | 0.0012 | 0.0012 | 0 | 0.0042 | 28.1672 | 2.8157 | 0 | 0 | 0 | 0 | 0 | 160.7 | N | N | N | N | N | N | N | N | N | Y
183058 | 87.1 | 59.36 | 200.3 | 153.6 | 80 | 98.4 | 29.3 | 67.6 | 103.7 | 138.3 | 112.1 | 2.1 | 4.1998 | 29.5487 | 583.7 | 609.6 | 658.622 | 328.973 | 23.7 | 23.2 | 0.5 | 26 | 11.18 | 1.38 | 0.1 | 6.94E-07 | 0.002 | 0.0019 | 0 | 0.0047 | 31.7537 | 2.8449 | 0 | 0 | 0 | 0 | 0 | 177.63 | N | N | N | N | N | N | N | N | N | Y
183059 | 87.2 | 59.44 | 200.6 | 158.4 | 80 | 98.4 | 29.3 | 67.6 | 103.7 | 137.8 | 116.4 | 2.4 | 3.7133 | 29.5315 | 583.7 | 609.4 | 617.468 | 308.228 | 5.8 | 5.7 | 0.1 | 25.7 | 10.76 | 1.47 | 0.2 | 7.41E-07 | 0.0005 | 0.0005 | 0 | 0.0044 | 28.6296 | 2.8508 | 0 | 0.0001 | 0.0001 | 0 | 0 | 208.44 | N | N | N | N | N | N | N | N | N | Y
183100 | 87.3 | 59.534 | 200.8 | 159.5 | 80 | 98.4 | 29.3 | 67.6 | 103.6 | 137.6 | 117.3 | 2.5 | 2.8593 | 29.5127 | 583.5 | 609.2 | 539.61 | 269.242 | -1.1 | -1.1 | 0 | 26 | 10.45 | 1.65 | 0.1 | 8.49E-07 | 0 | 0 | 0 | 0.0038 | 24.2852 | 2.7936 | 0 | 0 | 0 | 0 | 0 | 191.49 | N | N | N | N | N | N | N | N | N | Y
183101 | 87.4 | 59.621 | 200.9 | 157.2 | 80 | 98.4 | 29.3 | 67.6 | 103.7 | 137.2 | 115.3 | 2.3 | 2.6531 | 29.5102 | 583.2 | 609.2 | 519.56 | 259.292 | -2.7 | -2.6 | -0.1 | 25.7 | 10.42 | 1.76 | -0.1 | 8.82E-07 | 0 | 0 | 0 | 0.0037 | 23.3382 | 2.8649 | 0 | 0 | 0 | 0 | 0 | 171.73 | N | N | N | N | N | N | N | N | N | Y
183102 | 87.4 | 59.621 | 200.9 | 155.3 | 80 | 98.4 | 29.3 | 67.6 | 103.6 | 137.3 | 113.7 | 2.2 | 2.5379 | 29.5074 | 582.6 | 608.9 | 507.43 | 253.359 | -2.9 | -2.9 | -0.1 | 25.9 | 10.34 | 1.9 | -0.1 | 3.19E-02 | 0 | 0 | 0 | 0.0036 | 22.6137 | 3.0168 | 0 | 0 | 0 | 0 | 0 | 161.24 | N | N | N | N | N | N | N | N | N | Y
183103 | 87.7 | 59.77 | 200.9 | 154.9 | 80 | 98.4 | 29.3 | 67.6 | 103.4 | 137.5 | 113.2 | 2.2 | 2.502 | 29.5076 | 582.2 | 608.7 | 502.717 | 251.103 | -3.2 | -3.1 | -0.1 | 27.8 | 9.31 | 2.52 | -0.1 | 3.09E-02 | 0 | 0 | 0 | 0.0038 | 20.1906 | 3.9739 | 0 | 0 | 0 | 0 | 0 | 152.56 | N | N | N | N | N | N | N | N | N | Y
183104 | 87.9 | 59.95 | 200.9 | 153.8 | 79.9 | 98.4 | 29.3 | 67.6 | 103.4 | 137.3 | 112.3 | 2.1 | 2.2473 | 29.499 | 581.7 | 608.7 | 476.048 | 237.826 | -3.3 | -3.3 | -0.1 | 28.9 | 6.95 | 4.25 | -0.1 | 9.66E-07 | 0 | 0 | 0 | 0.0038 | 14.2743 | 6.3418 | 0 | 0 | 0 | 0 | 0 | 93.61 | N | N | N | N | N | N | N | N | N | Y
183105 | 88 | 60 | 200.9 | 147.8 | 80 | 98.4 | 29.3 | 67.6 | 103.4 | 137 | 107 | 1.6 | 1.7015 | 29.4876 | 581 | 608.5 | 415.312 | 207.553 | -3.1 | -3 | -0.1 | 29.3 | 4.84 | 7.01 | 0 | 1.11E-06 | 0 | 0 | 0 | 0.0033 | 8.6754 | 9.1333 | 0 | 0 | 0 | 0 | 0 | 14.95 | N | N | N | N | N | N | N | N | N | N
183106 | 88.1 | 60.087 | 200.9 | 145.1 | 80 | 98.4 | 29.3 | 67.6 | 103.5 | 135.5 | 104.6 | 1.4 | 1.5739 | 29.4939 | 579.9 | 608.5 | 399.456 | 199.872 | -2.9 | -2.8 | -0.1 | 28.7 | 3.89 | 9.24 | 0 | 1.15E-06 | 0 | 0 | 0 | 0.0031 | 6.7061 | 11.5929 | 0 | 0 | 0 | 0 | 0 | 27.02 | N | N | N | N | N | N | N | N | N | N
183107 | 88.6 | 60.441 | 200.7 | 144.1 | 79.9 | 98.4 | 29.3 | 67.6 | 103.7 | 134.2 | 103.7 | 1.3 | 1.5356 | 29.4959 | 579.1 | 608.5 | 394.295 | 197.472 | -2.8 | -2.8 | -0.1 | 27.8 | 3.71 | 10.49 | -0.1 | 2.61E-02 | 0 | 0 | 0 | 0.003 | 6.321 | 13.0081 | 0 | 0 | 0 | 0 | 0 | 27.87 | N | N | N | N | N | N | N | N | N | N
183108 | 89.5 | 61.019 | 200.4 | 144 | 80 | 98.5 | 29.3 | 67.7 | 103.7 | 133.1 | 103.6 | 1.3 | 1.5335 | 29.4947 | 578.2 | 608.1 | 393.805 | 197.383 | -3 | -3 | -0.1 | 27.1 | 3.94 | 10.81 | -0.1 | 1.16E-06 | 0 | 0 | 0 | 0.0029 | 6.7076 | 13.3983 | 0 | 0 | 0 | 0 | 0 | 32.11 | N | N | N | N | N | N | N | N | N | N
183109 | 90 | 61.373 | 199.9 | 144.2 | 80 | 98.5 | 29.3 | 67.7 | 103.7 | 132.2 | 103.8 | 1.3 | 1.3155 | 29.4902 | 577.8 | 608.1 | 363.284 | 182.122 | -3.2 | -3.1 | -0.1 | 26.9 | 4.39 | 10.44 | -0.1 | 1.26E-06 | 0 | 0 | 0 | 0.0027 | 6.9025 | 11.9384 | 0 | 0 | 0 | 0 | 0 | 37.63 | N | N | N | N | N | N | N | N | N | N
183110 | 90.6 | 61.752 | 199.4 | 144.6 | 80 | 98.5 | 29.3 | 67.7 | 103.7 | 131.5 | 104.1 | 1.4 | 1.0866 | 29.4848 | 577.4 | 608 | 331.23 | 166.091 | -3.3 | -3.2 | -0.1 | 27.2 | 5.32 | 9.22 | -0.1 | 1.38E-06 | 0 | 0 | 0 | 0.0025 | 7.6268 | 9.619 | 0 | 0 | 0 | 0 | 0 | 37.63 | N | N | N | N | N | N | N | N | N | N
183111 | 90.7 | 61.808 | 198.7 | 145.3 | 79.9 | 98.5 | 29.3 | 67.6 | 103.6 | 131.3 | 104.8 | 1.4 | 1.3785 | 29.5014 | 577 | 607.8 | 372.203 | 186.811 | -3.3 | -3.2 | -0.1 | 28.5 | 7.1 | 7.15 | 0 | 1.22E-06 | 0 | 0 | 0 | 0.0029 | 11.4567 | 8.3807 | 0 | 0 | 0 | 0 | 0 | 65.18 | N | N | N | N | N | N | N | N | N | N
183112 | 90.7 | 61.826 | 197.9 | 147 | 79.9 | 98.5 | 29.3 | 67.6 | 103.4 | 131.8 | 106.3 | 1.6 | 1.9355 | 29.5185 | 577.1 | 607.9 | 441.047 | 221.475 | -3.2 | -3.2 | -0.1 | 30 | 8.87 | 5.1 | -0.2 | 1.03E-06 | 0 | 0 | 0 | 0.0036 | 16.9624 | 7.0896 | 0 | 0 | 0 | 0 | 0 | 102.82 | N | N | N | N | N | N | N | N | N | Y
183113 | 90.6 | 61.789 | 197.2 | 148.8 | 79.9 | 98.5 | 29.3 | 67.6 | 103.4 | 132.8 | 107.9 | 1.7 | 2.3121 | 29.522 | 577.9 | 607.6 | 483.24 | 242.497 | -3.3 | -3.3 | -0.1 | 30.9 | 9.84 | 3.56 | -0.2 | 9.42E-07 | 0 | 0 | 0 | 0.0041 | 20.6026 | 5.4133 | 0 | 0 | 0 | 0 | 0 | 135.43 | N | N | N | N | N | N | N | N | N | Y
183114 | 90.4 | 61.603 | 196.4 | 151.5 | 79.9 | 98.5 | 29.3 | 67.6 | 103.4 | 133.7 | 110.3 | 1.9 | 2.4626 | 29.5197 | 578.4 | 607.9 | 498.995 | 250.261 | -3.5 | -3.5 | -0.1 | 29.1 | 10.27 | 2.61 | -0.3 | 9.13E-07 | 0 | 0 | 0 | 0.004 | 22.2014 | 4.0948 | 0 | 0 | 0 | 0 | 0 | 144.94 | N | N | N | N | N | N | N | N | N | Y
183115 | 89.9 | 61.304 | 195.7 | 152.5 | 79.9 | 98.5 | 29.3 | 67.6 | 103.5 | 134 | 111.1 | 2 | 2.6513 | 29.526 | 579.3 | 608 | 518.401 | 259.824 | -3.7 | -3.6 | -0.1 | 28.2 | 10.54 | 2.11 | -0.3 | 8.79E-07 | 0 | 0 | 0 | 0.004 | 23.6526 | 3.4422 | 0 | 0 | 0 | 0 | 0 | 152.6 | N | N | N | N | N | N | N | N | N | Y
183116 | 89.2 | 60.807 | 195.3 | 152.7 | 79.9 | 98.5 | 29.3 | 67.6 | 103.6 | 134.3 | 111.4 | 2 | 2.7668 | 29.528 | 580.3 | 608.1 | 530.185 | 265.504 | -3.5 | -3.5 | -0.1 | 29.4 | 10.64 | 1.91 | -0.3 | 9.48E-04 | 0 | 0 | 0 | 0.0043 | 24.3838 | 3.1882 | 0 | 0 | 0 | 0 | 0 | 163.84 | N | N | N | N | N | N | N | N | N | Y
183117 | 88.6 | 60.41 | 195.1 | 153.7 | 79.9 | 98.5 | 29.3 | 67.6 | 103.6 | 134.4 | 112.2 | 2.1 | 2.8327 | 29.5389 | 581.1 | 608.5 | 536.75 | 268.669 | -3.5 | -3.4 | -0.1 | 28.6 | 10.59 | 1.78 | -0.2 | 8.18E-03 | 0 | 0 | 0 | 0.0042 | 24.5612 | 2.9955 | 0 | 0 | 0 | 0 | 0 | 161.79 | N | N | N | N | N | N | N | N | N | Y
183118 | 87.9 | 59.962 | 195.1 | 153.8 | 79.9 | 98.4 | 29.3 | 67.6 | 103.7 | 134.3 | 112.3 | 2.1 | 2.995 | 29.5304 | 581.3 | 608.7 | 552.449 | 276.411 | -3.6 | -3.5 | -0.1 | 27.8 | 10.54 | 1.77 | -0.1 | 8.27E-07 | 0 | 0 | 0 | 0.0042 | 25.1565 | 3.0639 | 0 | 0 | 0 | 0 | 0 | 162.8 | N | N | N | N | N | N | N | N | N | Y
183119 | 87.3 | 59.527 | 195.1 | 154.6 | 79.9 | 98.4 | 29.3 | 67.6 | 103.7 | 134.3 | 113 | 2.1 | 2.9719 | 29.5208 | 581.7 | 609.2 | 550.566 | 275.254 | -3.7 | -3.6 | -0.1 | 28.1 | 10.42 | 1.84 | -0.1 | 8.30E-07 | 0 | 0 | 0 | 0.0043 | 24.7618 | 3.1774 | 0 | 0 | 0 | 0 | 0 | 163.61 | N | N | N | N | N | N | N | N | N | Y
183120 | 86.9 | 59.223 | 195.3 | 154.8 | 79.9 | 98.4 | 29.3 | 67.7 | 103.7 | 134 | 113.2 | 2.2 | 2.4857 | 29.5069 | 582.4 | 609.2 | 500.796 | 250.094 | -3.7 | -3.7 | -0.1 | 29.4 | 10 | 2.1 | -0.1 | 9.15E-07 | 0 | 0 | 0 | 0.004 | 21.5933 | 3.2928 | 0 | 0 | 0 | 0 | 0 | 170.45 | N | N | N | N | N | N | N | N | N | Y
183121 | 86.4 | 58.906 | 195.6 | 155.5 | 79.8 | 98.4 | 29.3 | 67.7 | 103.7 | 134 | 113.9 | 2.2 | 1.6032 | 29.4803 | 582.4 | 609.6 | 402.38 | 200.768 | -3.8 | -3.7 | -0.1 | 30.1 | 9.54 | 2.42 | -0.1 | 1.14E-06 | 0 | 0 | 0 | 0.0033 | 16.5375 | 3.0526 | 0 | 0 | 0 | 0 | 0 | 132.68 | N | N | N | N | N | N | N | N | N | Y
183122 | 86.1 | 58.707 | 195.7 | 153.2 | 79.8 | 98.4 | 29.3 | 67.7 | 103.8 | 134.1 | 111.8 | 2 | 1.325 | 29.472 | 581.8 | 609.9 | 366.877 | 183.106 | -3.8 | -3.8 | -0.1 | 30.6 | 9.62 | 2.49 | -0.1 | 1.33E-02 | 0 | 0 | 0 | 0.0031 | 15.2141 | 2.8606 | 0 | 0 | 0 | 0 | 0 | 118.03 | N | N | N | N | N | N | N | N | N | Y
183123 | 85.9 | 58.601 | 196.1 | 150.5 | 79.8 | 98.4 | 29.3 | 67.7 | 103.9 | 134.4 | 109.4 | 1.8 | 1.3293 | 29.4747 | 581.1 | 610.3 | 367.369 | 183.498 | -3.6 | -3.6 | -0.1 | 29.3 | 10.12 | 2.26 | -0.1 | 1.25E-06 | 0 | 0 | 0 | 0.003 | 16.035 | 2.6077 | 0 | 0 | 0 | 0 | 0 | 113.34 | N | N | N | N | N | N | N | N | N | Y
183124 | 86 | 58.67 | 196.3 | 149.4 | 79.8 | 98.4 | 29.3 | 67.7 | 103.9 | 135.1 | 108.4 | 1.7 | 1.3202 | 29.4754 | 580.8 | 610.3 | 366.077 | 182.909 | -3 | -3 | -0.1 | 28.7 | 10.44 | 2.03 | -0.2 | 1.25E-06 | 0 | 0 | 0 | 0.0029 | 16.487 | 2.3343 | 0 | 0 | 0 | 0 | 0 | 112.34 | N | N | N | N | N | N | N | N | N | Y
183125 | 86.3 | 58.819 | 196.5 | 149 | 79.8 | 98.4 | 29.3 | 67.7 | 103.9 | 135.9 | 108 | 1.7 | 1.2518 | 29.4752 | 580.7 | 610.5 | 356.361 | 178.068 | -2.8 | -2.8 | -0.1 | 28 | 10.37 | 1.99 | -0.2 | 1.28E-06 | 0 | 0 | 0 | 0.0027 | 15.9429 | 2.221 | 0 | 0 | 0 | 0 | 0 | 110.37 | N | N | N | N | N | N | N | N | N | Y
183126 | 86.5 | 58.943 | 196.6 | 148.6 | 79.8 | 98.4 | 29.3 | 67.7 | 104 | 136.2 | 107.6 | 1.7 | 1.1053 | 29.4732 | 580.6 | 610.8 | 334.838 | 167.311 | -3 | -2.9 | -0.1 | 26.5 | 10.03 | 2.13 | -0.2 | 1.37E-06 | 0 | 0 | 0 | 0.0024 | 14.4881 | 2.2342 | 0 | 0 | 0 | 0 | 0 | 100.1 | N | N | N | N | N | N | N | N | N | Y
183127 | 86.7 | 59.08 | 196.6 | 147.9 | 79.8 | 98.4 | 29.3 | 67.8 | 104.4 | 136.4 | 107 | 1.6 | 1.089 | 29.4708 | 580.3 | 611 | 331.978 | 165.922 | -3.1 | -3.1 | -0.1 | 26.8 | 9.88 | 2.22 | -0.2 | 1.38E-06 | 0 | 0 | 0 | 0.0024 | 14.1517 | 2.3083 | 0 | 0 | 0 | 0 | 0 | 84.87 | N | N | N | N | N | N | N | N | N | Y
183128 | 86.7 | 59.136 | 196.6 | 146.9 | 79.8 | 98.4 | 29.3 | 67.9 | 104.6 | 136.7 | 106.2 | 1.5 | 1.419 | 29.4834 | 580.1 | 611.2 | 378.741 | 189.408 | -3 | -3 | -0.1 | 27.1 | 10.28 | 2.06 | -0.2 | 8.62E-03 | 0 | 0 | 0 | 0.0028 | 16.8138 | 2.4485 | 0 | 0 | 0 | 0 | 0 | 82.81 | N | N | N | N | N | N | N | N | N | Y
183129 | 86.8 | 59.167 | 196.5 | 147.4 | 79.8 | 98.4 | 29.3 | 67.9 | 104.7 | 137.1 | 106.6 | 1.6 | 1.5352 | 29.487 | 580.4 | 611.2 | 394.558 | 197.294 | -1.2 | -1.2 | 0 | 27.6 | 10.6 | 1.87 | -0.3 | 1.16E-06 | 0 | 0 | 0 | 0.003 | 18.0513 | 2.3172 | 0 | 0 | 0 | 0 | 0 | 126.15 | N | N | N | N | N | N | N | N | N | Y
183130 | 87 | 59.341 | 196.4 | 149.1 | 79.8 | 98.4 | 29.3 | 67.9 | 104.8 | 137.4 | 108.1 | 1.7 | 1.4402 | 29.4767 | 580.9 | 611.5 | 382.29 | 190.995 | -0.6 | -0.6 | 0 | 27.1 | 10.45 | 1.86 | -0.4 | 1.20E-06 | 0 | 0 | 0 | 0.0028 | 17.2397 | 2.2349 | 0 | 0 | 0 | 0 | 0 | 119.45 | N | N | N | N | N | N | N | N | N | Y
183131 | 87.2 | 59.465 | 196.3 | 149.3 | 79.8 | 98.4 | 29.3 | 67.9 | 104.8 | 137.5 | 108.3 | 1.7 | 1.3018 | 29.4788 | 581.3 | 611.9 | 363.47 | 181.541 | -2.7 | -2.6 | -0.1 | 27 | 10.13 | 2.01 | -0.3 | 1.26E-06 | 0 | 0 | 0 | 0.0027 | 15.8764 | 2.2946 | 0 | 0 | 0 | 0 | 0 | 106.19 | N | N | N | N | N | N | N | N | N | Y
183132 | 87.4 | 59.621 | 196.3 | 148.8 | 79.8 | 98.4 | 29.3 | 67.9 | 104.8 | 137.6 | 107.8 | 1.7 | 1.1914 | 29.4771 | 581.3 | 612.2 | 347.748 | 173.679 | -3.3 | -3.2 | -0.1 | 27 | 9.92 | 2.16 | -0.2 | 1.32E-06 | 0 | 0 | 0 | 0.0026 | 14.8774 | 2.3527 | 0 | 0 | 0 | 0 | 0 | 99.55 | N | N | N | N | N | N | N | N | N | Y
183133 | 87.6 | 59.72 | 196 | 148 | 79.8 | 98.4 | 29.3 | 67.9 | 104.7 | 137.6 | 107.1 | 1.6 | 1.3967 | 29.4871 | 581.3 | 612.6 | 375.33 | 187.515 | -3.2 | -3.1 | -0.1 | 26.5 | 10.18 | 2.08 | -0.2 | 1.22E-06 | 0 | 0 | 0 | 0.0027 | 16.4766 | 2.4473 | 0 | 0 | 0 | 0 | 0 | 93.95 | N | N | N | N | N | N | N | N | N | Y
183134 | 87.7 | 59.795 | 195.9 | 147.6 | 79.7 | 98.4 | 29.3 | 67.9 | 104.7 | 137.8 | 106.8 | 1.6 | 1.8106 | 29.4881 | 581.6 | 613 | 428.413 | 213.978 | -2.9 | -2.8 | -0.1 | 26.8 | 10.61 | 1.86 | -0.2 | 1.07E-06 | 0 | 0 | 0 | 0.0032 | 19.6024 | 2.5051 | 0 | 0 | 0 | 0 | 0 | 117.07 | N | N | N | N | N | N | N | N | N | Y
183135 | 87.9 | 59.95 | 195.7 | 149.1 | 79.7 | 98.4 | 29.3 | 67.9 | 104.7 | 138.1 | 108.2 | 1.7 | 1.9978 | 29.4968 | 582.7 | 613 | 450.41 | 224.798 | -2.4 | -2.4 | 0 | 27.6 | 10.68 | 1.73 | -0.2 | 1.02E-06 | 0 | 0 | 0 | 0.0034 | 20.7225 | 2.4482 | 0 | 0 | 0 | 0 | 0 | 136.61 | N | N | N | N | N | N | N | N | N | Y
183136 | 88.2 | 60.136 | 195.6 | 150.7 | 79.7 | 98.4 | 29.3 | 68 | 104.8 | 138.2 | 109.6 | 1.8 | 2.2465 | 29.5101 | 583.9 | 613.7 | 477.805 | 238.299 | -3 | -2.9 | -0.1 | 28.3 | 10.6 | 1.71 | -0.3 | 9.59E-07 | 0 | 0 | 0 | 0.0037 | 21.8153 | 2.5653 | 0 | 0 | 0 | 0 | 0 | 133.49 | N | N | N | N | N | N | N | N | N | Y
183137 | 88.3 | 60.223 | 195.5 | 151.6 | 79.7 | 98.4 | 29.3 | 68 | 104.8 | 137.9 | 110.3 | 1.9 | 2.3638 | 29.5066 | 585 | 614.4 | 490.57 | 244.378 | -3.4 | -3.3 | -0.1 | 28.5 | 10.5 | 1.75 | -0.4 | 9.35E-07 | 0 | 0 | 0 | 0.0038 | 22.1598 | 2.6902 | 0 | 0 | 0 | 0 | 0 | 149.25 | N | N | N | N | N | N | N | N | N | Y
183138 | 88.6 | 60.441 | 195.4 | 152.7 | 79.7 | 98.4 | 29.3 | 68 | 104.8 | 137.8 | 111.3 | 2 | 2.5071 | 29.5144 | 586.2 | 614.8 | 505.354 | 251.52 | -3.6 | -3.5 | -0.1 | 27.9 | 10.45 | 1.78 | -0.3 | 9.09E-07 | 0 | 0 | 0 | 0.0039 | 22.6904 | 2.8179 | 0 | 0 | 0 | 0 | 0 | 142.61 | N | N | N | N | N | N | N | N | N | Y
183139 | 88.9 | 60.602 | 195.2 | 153.2 | 79.7 | 98.4 | 29.3 | 67.9 | 104.8 | 137.9 | 111.7 | 2 | 3.0286 | 29.5298 | 587.4 | 615.5 | 556.788 | 276.944 | -3.6 | -3.6 | -0.1 | 27.7 | 10.52 | 1.78 | -0.3 | 8.25E-07 | 0 | 0 | 0 | 0.0042 | 25.1491 | 3.0978 | 0 | 0 | 0 | 0 | 0 | 146.59 | N | N | N | N | N | N | N | N | N | Y
183140 | 89.2 | 60.838 | 195.2 | 154.3 | 79.7 | 98.4 | 29.3 | 67.9 | 104.7 | 137.9 | 112.7 | 2.1 | 3.4229 | 29.5334 | 588.8 | 615.9 | 594.316 | 295.251 | -3.5 | -3.5 | -0.1 | 27.1 | 10.44 | 1.83 | -0.2 | 7.74E-07 | 0 | 0 | 0 | 0.0044 | 26.608 | 3.3863 | 0 | 0 | 0 | 0 | 0 | 171.06 | N | N | N | N | N | N | N | N | N | Y
183141 | 89.6 | 61.087 | 195.3 | 155.9 | 79.7 | 98.4 | 29.3 | 67.9 | 104.8 | 137.8 | 114.2 | 2.2 | 3.0868 | 29.5203 | 590.3 | 616.7 | 563.199 | 279.28 | -3.5 | -3.5 | -0.1 | 27 | 10.09 | 2.01 | -0.1 | 8.19E-07 | 0 | 0 | 0 | 0.0041 | 24.3223 | 3.5239 | 0 | 0 | 0 | 0 | 0 | 175.57 | N | N | N | N | N | N | N | N | N | Y
183142 | 90 | 61.373 | 195.4 | 156.8 | 79.7 | 98.4 | 29.3 | 67.9 | 104.8 | 137.7 | 115 | 2.3 | 2.3785 | 29.5045 | 591.5 | 617.5 | 492.893 | 243.999 | -3.7 | -3.6 | -0.1 | 27.3 | 9.71 | 2.24 | -0.1 | 9.38E-07 | 0 | 0 | 0 | 0.0037 | 20.4512 | 3.4306 | 0 | 0 | 0 | 0 | 0 | 166.71 | N | N | N | N | N | N | N | N | N | Y
183143 | 90.3 | 61.553 | 195.5 | 154.4 | 79.7 | 98.4 | 29.3 | 67.9 | 104.8 | 137.5 | 112.9 | 2.1 | 2.3158 | 29.5073 | 592 | 618.2 | 486.434 | 240.713 | -3.8 | -3.7 | -0.1 | 28.4 | 9.8 | 2.32 | -0.1 | 9.50E-07 | 0 | 0 | 0 | 0.0038 | 20.3775 | 3.5022 | 0 | 0 | 0 | 0 | 0 | 137.56 | N | N | N | N | N | N | N | N | N | Y
183144 | 90.3 | 61.584 | 195.6 | 152.4 | 79.7 | 98.4 | 29.3 | 67.9 | 104.8 | 137.6 | 111.1 | 2 | 3.2376 | 29.5332 | 592.5 | 618.6 | 576.686 | 285.473 | -3.5 | -3.4 | -0.1 | 28.1 | 10.3 | 2.1 | -0.2 | 8.01E-07 | 0 | 0 | 0 | 0.0044 | 25.383 | 3.758 | 0 | 0 | 0 | 0 | 0 | 141.86 | N | N | N | N | N | N | N | N | N | Y
183145 | 90.4 | 61.603 | 195.6 | 153.8 | 79.7 | 98.4 | 29.3 | 67.9 | 104.8 | 138 | 112.3 | 2.1 | 4.0279 | 29.5438 | 593.9 | 619.3 | 648.062 | 320.517 | -2.2 | -2.2 | 0 | 26.9 | 10.51 | 1.93 | -0.3 | 1.31E-02 | 0 | 0 | 0 | 0.0047 | 29.0775 | 3.8931 | 0 | 0 | 0 | 0 | 0 | 177.19 | N | N | N | N | N | N | N | N | N | Y
183146 | 90.5 | 61.708 | 195.7 | 156.6 | 79.7 | 98.4 | 29.3 | 67.9 | 104.8 | 138 | 114.8 | 2.3 | 3.946 | 29.5385 | 595.8 | 620.2 | 641.842 | 316.817 | -2.6 | -2.5 | -0.1 | 26.9 | 10.32 | 1.96 | -0.2 | 7.21E-07 | 0 | 0 | 0 | 0.0047 | 28.223 | 3.8932 | 0 | 0 | 0 | 0 | 0 | 189.51 | N | N | N | N | N | N | N | N | N | Y
183147 | 90.5 | 61.721 | 195.9 | 158.2 | 79.7 | 98.4 | 29.3 | 67.9 | 104.7 | 137.6 | 116.2 | 2.4 | 3.3822 | 29.5245 | 597.5 | 621 | 592.498 | 291.845 | -3.5 | -3.4 | -0.1 | 26.4 | 10.09 | 2.07 | -0.2 | 7.84E-07 | 0 | 0 | 0 | 0.0042 | 25.4163 | 3.7907 | 0 | 0 | 0 | 0 | 0 | 189.83 | N | N | N | N | N | N | N | N | N | Y
183148 | 90.7 | 61.857 | 196.1 | 158 | 79.7 | 98.4 | 29.3 | 67.9 | 104.6 | 137.4 | 116.1 | 2.4 | 3.1515 | 29.5228 | 598.7 | 622.1 | 571.592 | 281.215 | -3.7 | -3.6 | -0.1 | 25.9 | 10.06 | 2.11 | -0.1 | 8.13E-07 | 0 | 0 | 0 | 0.004 | 24.4309 | 3.7291 | 0 | 0 | 0 | 0 | 0 | 182.46 | N | N | N | N | N | N | N | N | N | Y
183149 | 90.7 | 61.826 | 196.2 | 156 | 79.7 | 98.4 | 29.3 | 67.9 | 104.6 | 137.4 | 114.3 | 2.3 | 3.4874 | 29.5242 | 599.6 | 623 | 603.009 | 296.422 | -3.8 | -3.7 | -0.1 | 26.5 | 10.24 | 2.06 | -0.2 | 2.57E-03 | 0 | 0 | 0 | 0.0043 | 26.2055 | 3.8394 | 0 | 0 | 0 | 0 | 0 | 169.38 | N | N | N | N | N | N | N | N | N | Y
183150 | 90.6 | 61.789 | 196.2 | 156 | 79.7 | 98.4 | 29.3 | 67.9 | 104.6 | 137.6 | 114.3 | 2.2 | 3.3961 | 29.5212 | 601 | 623.9 | 595.081 | 292.122 | -3.6 | -3.6 | -0.1 | 27.1 | 10.28 | 2.03 | -0.2 | 7.82E-07 | 0 | 0 | 0 | 0.0044 | 25.9312 | 3.7157 | 0 | 0 | 0 | 0 | 0 | 181.61 | N | N | N | N | N | N | N | N | N | Y
183151 | 90.7 | 61.814 | 196.3 | 156.8 | 79.7 | 98.4 | 29.3 | 67.9 | 104.6 | 137.5 | 115 | 2.3 | 3.0918 | 29.5145 | 602.2 | 624.8 | 567.127 | 278.018 | -3.7 | -3.7 | -0.1 | 28.2 | 10.22 | 2.03 | -0.1 | 8.22E-07 | 0 | 0 | 0 | 0.0043 | 24.5381 | 3.5507 | 0 | 0 | 0 | 0 | 0 | 179.05 | N | N | N | N | N | N | N | N | N | Y
183152 | 90.6 | 61.795 | 196.6 | 156.6 | 79.7 | 98.4 | 29.3 | 67.9 | 104.6 | 137.7 | 114.8 | 2.3 | 2.9614 | 29.509 | 603.1 | 625.9 | 554.711 | 271.653 | -3.8 | -3.7 | -0.1 | 28.8 | 10.14 | 2.09 | -0.2 | 8.42E-07 | 0 | 0 | 0 | 0.0043 | 23.7843 | 3.5714 | 0 | 0 | 0 | 0 | 0 | 168.3 | N | N | N | N | N | N | N | N | N | Y
183153 | 90.5 | 61.727 | 196.7 | 155.7 | 79.7 | 98.4 | 29.3 | 67.9 | 104.7 | 137.9 | 114 | 2.2 | 2.5391 | 29.4897 | 603.8 | 626.8 | 512.255 | 250.515 | -3.8 | -3.7 | -0.1 | 29.1 | 9.87 | 2.29 | -0.2 | 9.13E-07 | 0 | 0 | 0 | 0.004 | 21.3421 | 3.6015 | 0 | 0 | 0 | 0 | 0 | 164.32 | N | N | N | N | N | N | N | N | N | Y
183154 | 90.4 | 61.64 | 196.8 | 154.8 | 79.7 | 98.4 | 29.3 | 67.9 | 104.7 | 137.9 | 113.2 | 2.2 | 1.7227 | 29.4686 | 604.5 | 627.9 | 420.648 | 205.437 | -3.8 | -3.8 | -0.1 | 28.5 | 9.29 | 2.68 | -0.2 | 1.11E-06 | 0 | 0 | 0 | 0.0032 | 16.4861 | 3.461 | 0 | 0 | 0 | 0 | 0 | 147.41 | N | N | N | N | N | N | N | N | N | Y
183155 | 90.1 | 61.46 | 197 | 152.2 | 79.7 | 98.4 | 29.3 | 67.9 | 104.7 | 137.9 | 110.9 | 2 | 1.142 | 29.4602 | 604.5 | 629 | 343.351 | 167.649 | -3.8 | -3.7 | -0.1 | 27.2 | 8.97 | 2.97 | -0.3 | 1.37E-06 | 0 | 0 | 0 | 0.0025 | 12.9804 | 3.128 | 0 | 0 | 0 | 0 | 0 | 95.75 | N | N | N | N | N | N | N | N | N | Y
183156 | 89.9 | 61.273 | 197.1 | 148.9 | 79.6 | 98.4 | 29.3 | 67.8 | 104.4 | 137.9 | 108 | 1.7 | 1.1913 | 29.4591 | 603.6 | 629.5 | 350.041 | 171.043 | -3.4 | -3.3 | -0.1 | 26.3 | 9.62 | 2.68 | -0.3 | 1.34E-06 | 0 | 0 | 0 | 0.0025 | 14.2107 | 2.8743 | 0 | 0 | 0 | 0 | 0 | 81.25 | N | N | N | N | N | N | N | N | N | Y
183157 | 89.7 | 61.155 | 197.2 | 147.8 | 79.5 | 98.4 | 29.3 | 67.8 | 104.2 | 138.3 | 107 | 1.6 | 1.811 | 29.4735 | 603.4 | 630.1 | 432.034 | 211.256 | 9.3 | 9.2 | 0.2 | 25.6 | 10.65 | 2.07 | -0.2 | 1.08E-06 | 0.0005 | 0.0005 | 0 | 0.003 | 19.4355 | 2.7472 | 0 | 0 | 0 | 0 | 0 | 118.82 | N | N | N | N | N | N | N | N | N | Y
183158 | 89.7 | 61.186 | 197.2 | 148.2 | 79.6 | 98.4 | 29.3 | 67.8 | 104.2 | 139.2 | 107.3 | 1.6 | 2.1635 | 29.4784 | 604.4 | 630.4 | 473.849 | 231.526 | 31.6 | 31 | 0.6 | 25.7 | 10.92 | 1.72 | -0.2 | 9.86E-07 | 0.0019 | 0.0018 | 0 | 0.0033 | 21.8333 | 2.4967 | 0 | 0 | 0 | 0 | 0 | 136.37 | N | N | N | N | N | N | N | N | N | Y
183159 | 89.9 | 61.304 | 197.3 | 150.9 | 79.6 | 98.4 | 29.3 | 67.8 | 104.2 | 139.5 | 109.7 | 1.9 | 2.1937 | 29.4795 | 605.8 | 631.1 | 477.467 | 232.993 | 14.5 | 14.2 | 0.3 | 26.1 | 10.6 | 1.72 | -0.1 | 9.81E-07 | 0.0009 | 0.0008 | 0 | 0.0033 | 21.3263 | 2.5107 | 0 | 0 | 0 | 0 | 0 | 141.68 | N | N | N | N | N | N | N | N | N | Y
183200 | 90.2 | 61.497 | 197.2 | 151.7 | 79.6 | 98.4 | 29.3 | 67.8 | 104.1 | 139.3 | 110.5 | 1.9 | 1.9667 | 29.4778 | 607.1 | 632 | 451.857 | 220.215 | 1.4 | 1.3 | 0 | 27.5 | 10.14 | 1.94 | 0 | 1.04E-06 | 0.0001 | 0.0001 | 0 | 0.0033 | 19.2899 | 2.6862 | 0 | 0 | 0 | 0 | 0 | 138.08 | N | N | N | N | N | N | N | N | N | Y
183201 | 90.4 | 61.603 | 197.2 | 151.9 | 79.6 | 98.4 | 29.3 | 67.7 | 104 | 139.2 | 110.6 | 1.9 | 1.6165 | 29.4724 | 608 | 633.1 | 410.164 | 199.682 | -1.9 | -1.9 | 0 | 28.7 | 9.81 | 2.18 | 0 | 1.15E-06 | 0 | 0 | 0 | 0.0032 | 16.9076 | 2.7333 | 0 | 0 | 0 | 0 | 0 | 122.36 | N | N | N | N | N | N | N | N | N | Y
183202 | 90.6 | 61.77 | 197.2 | 150.4 | 79.6 | 98.4 | 29.3 | 67.7 | 103.9 | 139.1 | 109.3 | 1.8 | 1.9818 | 29.4814 | 608.2 | 634.2 | 452.148 | 220.166 | -2.7 | -2.7 | -0.1 | 28.2 | 10.11 | 2.13 | 0 | 1.04E-06 | 0 | 0 | 0 | 0.0034 | 19.2106 | 2.95 | 0 | 0 | 0 | 0 | 0 | 108.77 | N | N | N | N | N | N | N | N | N | Y
183203 | 90.6 | 61.752 | 197.2 | 149.5 | 79.6 | 98.4 | 29.3 | 67.7 | 103.8 | 139.4 | 108.5 | 1.7 | 2.8146 | 29.5018 | 609.2 | 635.1 | 541.361 | 263.539 | -1.9 | -1.9 | 0 | 27.5 | 10.6 | 1.88 | -0.1 | 8.67E-07 | 0 | 0 | 0 | 0.004 | 24.126 | 3.1094 | 0 | 0 | 0 | 0 | 0 | 146.37 | N | N | N | N | N | N | N | N | N | Y
183204 | 90.9 | 61.951 | 197.2 | 152 | 79.5 | 98.4 | 29.3 | 67.6 | 103.7 | 139.6 | 110.7 | 1.9 | 3.193 | 29.5084 | 611.1 | 635.6 | 578.914 | 281.382 | -0.1 | -0.1 | 0 | 26 | 10.64 | 1.77 | -0.2 | 8.12E-07 | 0 | 0 | 0 | 0.004 | 25.8434 | 3.1254 | 0 | 0 | 0 | 0 | 0 | 166.88 | N | N | N | N | N | N | N | N | N | Y
183205 | 91.2 | 62.205 | 197.2 | 154.7 | 79.5 | 98.4 | 29.3 | 67.6 | 103.7 | 139.5 | 113.1 | 2.1 | 3.1938 | 29.5124 | 613.1 | 636.7 | 579.398 | 281.111 | -1.8 | -1.8 | 0 | 23.3 | 10.33 | 1.87 | -0.2 | 8.13E-07 | 0 | 0 | 0 | 0.0036 | 25.084 | 3.2985 | 0 | 0 | 0 | 0 | 0 | 168.26 | N | N | N | N | N | N | N | N | N | Y
183206 | 91.5 | 62.398 | 197.2 | 155.3 | 79.5 | 98.4 | 29.3 | 67.7 | 103.7 | 139.3 | 113.6 | 2.2 | 2.9219 | 29.5037 | 614.9 | 638 | 553.677 | 268.108 | -3.1 | -3.1 | -0.1 | 22.7 | 9.99 | 2.08 | -0.2 | 8.53E-07 | 0 | 0 | 0 | 0.0033 | 23.1185 | 3.5078 | 0 | 0 | 0 | 0 | 0 | 163.07 | N | N | N | N | N | N | N | N | N | Y
183207 | 91.8 | 62.584 | 197.1 | 154.6 | 79.5 | 98.4 | 29.3 | 67.7 | 103.8 | 139.1 | 113 | 2.1 | 2.7773 | 29.4967 | 616.2 | 638.9 | 539.836 | 261.045 | -3.5 | -3.5 | -0.1 | 23.4 | 9.79 | 2.29 | -0.2 | 8.76E-07 | 0 | 0 | 0 | 0.0034 | 22.0662 | 3.7577 | 0 | 0 | 0 | 0 | 0 | 157.96 | N | N | N | N | N | N | N | N | N | Y
183208 | 91.9 | 62.64 | 197.1 | 153.8 | 79.5 | 98.4 | 29.3 | 67.7 | 103.8 | 138.9 | 112.3 | 2.1 | 2.7155 | 29.5013 | 617.4 | 640.1 | 534.032 | 257.974 | -3.7 | -3.6 | -0.1 | 23.5 | 9.69 | 2.45 | -0.2 | 8.87E-07 | 0 | 0 | 0 | 0.0033 | 21.5882 | 3.9709 | 0 | 0 | 0 | 0 | 0 | 154.16 | N | N | N | N | N | N | N | N | N | Y
183209 | 91.9 | 62.671 | 197.1 | 153.2 | 79.5 | 98.4 | 29.3 | 67.7 | 103.9 | 138.8 | 111.8 | 2 | 2.5322 | 29.5006 | 618.6 | 641 | 515.764 | 248.862 | -3.8 | -3.7 | -0.1 | 24.2 | 9.53 | 2.62 | -0.3 | 9.19E-07 | 0 | 0 | 0 | 0.0033 | 20.4683 | 4.0939 | 0 | 0 | 0 | 0 | 0 | 148.22 | N | N | N | N | N | N | N | N | N | Y
183210 | 91.9 | 62.653 | 197.2 | 152.8 | 79.6 | 98.4 | 29.3 | 67.7 | 103.9 | 138.5 | 111.4 | 2 | 2.2543 | 29.4877 | 619.3 | 642.4 | 486.937 | 234.698 | -3.8 | -3.7 | -0.1 | 24.7 | 9.36 | 2.77 | -0.3 | 9.75E-07 | 0 | 0 | 0 | 0.0032 | 18.9649 | 4.086 | 0 | 0 | 0 | 0 | 0 | 130.08 | N | N | N | N | N | N | N | N | N | Y
183211 | 91.7 | 62.529 | 197 | 151.7 | 79.5 | 98.4 | 29.3 | 67.7 | 103.9 | 138.5 | 110.4 | 1.9 | 2.2946 | 29.4868 | 619.7 | 643.2 | 491.275 | 236.694 | -3.8 | -3.8 | -0.1 | 25.3 | 9.39 | 2.81 | -0.2 | 9.67E-07 | 0 | 0 | 0 | 0.0033 | 19.2002 | 4.1716 | 0 | 0 | 0 | 0 | 0 | 130.59 | N | N | N | N | N | N | N | N | N | Y
183212 | 91.6 | 62.435 | 197.1 | 150.8 | 79.6 | 98.4 | 29.3 | 67.8 | 104.2 | 138.5 | 109.6 | 1.8 | 2.6593 | 29.4937 | 620.5 | 644.1 | 529.053 | 254.781 | -3.8 | -3.8 | -0.1 | 25.4 | 9.56 | 2.76 | -0.2 | 8.98E-07 | 0 | 0 | 0 | 0.0036 | 21.0288 | 4.4088 | 0 | 0 | 0 | 0 | 0 | 129.11 | N | N | N | N | N | N | N | N | N | Y
183213 | 91.5 | 62.361 | 197 | 151.7 | 79.5 | 98.4 | 29.3 | 67.8 | 104.3 | 138.3 | 110.5 | 1.9 | 2.6704 | 29.4967 | 621.8 | 645.2 | 530.569 | 255.221 | -3.9 | -3.8 | -0.1 | 26.1 | 9.56 | 2.73 | -0.2 | 8.96E-07 | 0 | 0 | 0 | 0.0037 | 21.0589 | 4.3747 | 0 | 0 | 0 | 0 | 0 | 149.38 | N | N | N | N | N | N | N | N | N | Y
183214 | 91.4 | 62.324 | 196.9 | 152 | 79.5 | 98.4 | 29.3 | 67.8 | 104.2 | 138.1 | 110.7 | 1.9 | 2.6986 | 29.5004 | 623.2 | 646.2 | 533.557 | 256.359 | -3.9 | -3.9 | -0.1 | 27.6 | 9.63 | 2.65 | -0.1 | 8.92E-07 | 0 | 0 | 0 | 0.0039 | 21.3255 | 4.2662 | 0 | 0 | 0 | 0 | 0 | 144.39 | N | N | N | N | N | N | N | N | N | Y
183215 | 91.4 | 62.324 | 196.8 | 150.7 | 79.5 | 98.4 | 29.3 | 67.8 | 104.2 | 137.7 | 109.6 | 1.8 | 3.017 | 29.5079 | 624.2 | 647.5 | 565.089 | 271.326 | -4 | -3.9 | -0.1 | 28.5 | 9.87 | 2.5 | -0.2 | 8.43E-07 | 0 | 0 | 0 | 0.0043 | 23.1324 | 4.2592 | 0 | 0 | 0 | 0 | 0 | 155.56 | N | N | N | N | N | N | N | N | N | Y
183216 | 91.5 | 62.411 | 196.6 | 151.4 | 79.5 | 98.4 | 29.3 | 67.8 | 104.2 | 137.3 | 110.1 | 1.9 | 3.1957 | 29.5061 | 625.5 | 648.2 | 582.649 | 279.401 | -3.9 | -3.8 | -0.1 | 28 | 9.94 | 2.41 | -0.3 | 8.18E-07 | 0 | 0 | 0 | 0.0043 | 23.9724 | 4.2358 | 0 | 0 | 0 | 0 | 0 | 163.88 | N | N | N | N | N | N | N | N | N | Y
183217 | 91.6 | 62.485 | 196.4 | 152.6 | 79.5 | 98.4 | 29.3 | 67.8 | 104.2 | 136.8 | 111.2 | 2 | 3.1888 | 29.5061 | 626.8 | 649.3 | 582.366 | 278.943 | -3.9 | -3.8 | -0.1 | 27.6 | 9.81 | 2.44 | -0.2 | 8.20E-07 | 0 | 0 | 0 | 0.0042 | 23.6363 | 4.2703 | 0 | 0 | 0 | 0 | 0 | 164.96 | N | N | N | N | N | N | N | N | N | Y
183218 | 91.8 | 62.603 | 196.3 | 153 | 79.5 | 98.4 | 29.3 | 67.8 | 104.2 | 136.5 | 111.6 | 2 | 3.2803 | 29.5098 | 628.1 | 650.1 | 591.137 | 282.844 | -3.9 | -3.9 | -0.1 | 27.2 | 9.67 | 2.53 | -0.2 | 8.09E-07 | 0 | 0 | 0 | 0.0042 | 23.6284 | 4.4905 | 0 | 0 | 0 | 0 | 0 | 163.64 | N | N | N | N | N | N | N | N | N | Y
183219 | 92 | 62.703 | 196.3 | 153 | 79.4 | 98.4 | 29.3 | 67.8 | 104.2 | 136 | 111.6 | 2 | 3.4102 | 29.5072 | 629.3 | 651.6 | 603.526 | 288.422 | -3.9 | -3.8 | -0.1 | 27.8 | 9.47 | 2.7 | -0.2 | 7.93E-07 | 0 | 0 | 0 | 0.0044 | 23.5766 | 4.894 | 0 | 0 | 0 | 0 | 0 | 162.45 | N | N | N | N | N | N | N | N | N | Y
183220 | 92.1 | 62.777 | 196.2 | 153.6 | 79.4 | 98.4 | 29.3 | 67.8 | 104.2 | 135.5 | 112.1 | 2.1 | 3.0069 | 29.4997 | 630.6 | 652 | 565.647 | 269.923 | -3.9 | -3.8 | -0.1 | 29 | 9.09 | 2.99 | -0.1 | 8.48E-07 | 0 | 0 | 0 | 0.0043 | 21.1868 | 5.0697 | 0 | 0 | 0 | 0 | 0 | 158.1 | N | N | N | N | N | N | N | N | N | Y
183221 | 92.1 | 62.814 | 195.9 | 154.2 | 79.4 | 98.4 | 29.3 | 67.8 | 104.2 | 135.3 | 112.6 | 2.1 | 2.6781 | 29.4924 | 631.3 | 653.4 | 533.657 | 254.435 | -3.9 | -3.9 | -0.1 | 28.7 | 8.88 | 3.2 | 0 | 4.35E-03 | 0 | 0 | 0 | 0.004 | 19.5201 | 5.1117 | 0 | 0 | 0 | 0 | 0 | 140.95 | N | N | N | N | N | N | N | N | N | Y
183222 | 92.1 | 62.827 | 195.8 | 152.6 | 79.4 | 98.4 | 29.3 | 67.8 | 104.2 | 135.2 | 111.2 | 2 | 2.975 | 29.4979 | 631.6 | 654.5 | 562.665 | 268.25 | -4 | -3.9 | -0.1 | 28.8 | 9.19 | 3.12 | 0.1 | 1.94E-02 | 0 | 0 | 0 | 0.0042 | 21.2847 | 5.259 | 0 | 0 | 0 | 0 | 0 | 130.54 | N | N | N | N | N | N | N | N | N | Y
183223 | 92.2 | 62.895 | 195.7 | 152 | 79.4 | 98.4 | 29.3 | 67.8 | 104.2 | 135.1 | 110.7 | 1.9 | 3.3309 | 29.5073 | 632.5 | 655.3 | 597.018 | 284.477 | -4 | -3.9 | -0.1 | 30 | 9.51 | 2.92 | 0 | 8.04E-07 | 0 | 0 | 0 | 0.0047 | 23.3518 | 5.2205 | 0 | 0 | 0 | 0 | 0 | 163.13 | N | N | N | N | N | N | N | N | N | Y
183224 | 92.4 | 62.995 | 195.7 | 153.2 | 79.4 | 98.4 | 29.3 | 67.8 | 104.2 | 135.4 | 111.8 | 2 | 3.3429 | 29.509 | 633.6 | 656.3 | 598.45 | 284.881 | -3.9 | -3.8 | -0.1 | 29.9 | 9.5 | 2.83 | 0.1 | 8.03E-07 | 0 | 0 | 0 | 0.0047 | 23.3662 | 5.068 | 0 | 0 | 0 | 0 | 0 | 168.66 | N | N | N | N | N | N | N | N | N | Y
183225 | 92.6 | 63.169 | 195.6 | 153.7 | 79.4 | 98.4 | 29.3 | 67.8 | 104.2 | 135.3 | 112.3 | 2.1 | 3.0916 | 29.5034 | 634.6 | 657 | 574.841 | 273.338 | -3.9 | -3.8 | -0.1 | 29.3 | 9.29 | 2.91 | 0.2 | 8.37E-07 | 0 | 0 | 0 | 0.0044 | 21.9352 | 4.988 | 0 | 0 | 0 | 0 | 0 | 167.75 | N | N | N | N | N | N | N | N | N | Y
183226 | 92.7 | 63.237 | 195.6 | 153.2 | 79.4 | 98.4 | 29.3 | 67.8 | 104.1 | 135.2 | 111.7 | 2 | 2.6737 | 29.4918 | 635.3 | 658.1 | 533.929 | 253.642 | -3.9 | -3.8 | -0.1 | 29.2 | 9.02 | 3.1 | 0.2 | 9.03E-07 | 0 | 0 | 0 | 0.0041 | 19.7477 | 4.9343 | 0 | 0 | 0 | 0 | 0 | 154.77 | N | N | N | N | N | N | N | N | N | Y
183227 | 92.9 | 63.349 | 195.5 | 152.3 | 79.4 | 98.4 | 29.3 | 67.8 | 104.1 | 135.1 | 111 | 2 | 2.1907 | 29.4738 | 635.4 | 658.7 | 483.196 | 229.37 | -3.9 | -3.8 | -0.1 | 29 | 8.45 | 3.5 | 0.1 | 9.99E-07 | 0 | 0 | 0 | 0.0037 | 16.7329 | 5.0348 | 0 | 0 | 0 | 0 | 0 | 141.92 | N | N | N | N | N | N | N | N | N | Y
183228 | 92.9 | 63.311 | 195.5 | 150.8 | 79.4 | 98.4 | 29.3 | 67.8 | 104.2 | 135 | 109.6 | 1.8 | 1.9951 | 29.4697 | 635.2 | 659.6 | 461.496 | 219.07 | -3.8 | -3.7 | -0.1 | 28.9 | 7.13 | 4.53 | 0 | 1.05E-06 | 0 | 0 | 0 | 0.0035 | 13.4808 | 6.2292 | 0 | 0 | 0 | 0 | 0 | 100.28 | N | N | N | N | N | N | N | N | N | Y
183229 | 92.6 | 63.138 | 195.5 | 148 | 79.4 | 98.4 | 29.3 | 67.8 | 104.3 | 134.9 | 107.2 | 1.6 | 1.8637 | 29.4697 | 635 | 659.9 | 445.694 | 211.613 | -3.8 | -3.7 | -0.1 | 28.8 | 5.27 | 6.53 | 0.1 | 1.09E-06 | 0 | 0 | 0 | 0.0033 | 9.6333 | 8.6698 | 0 | 0 | 0 | 0 | 0 | 47.76 | N | N | N | N | N | N | N | N | N | N
183230 | 91.9 | 62.634 | 195.5 | 144.7 | 79.4 | 98.4 | 29.3 | 67.8 | 104.4 | 134.6 | 104.2 | 1.4 | 1.6124 | 29.4631 | 634.5 | 660.7 | 414.906 | 197.044 | -3.4 | -3.3 | -0.1 | 27.5 | 3.68 | 9.09 | 0.1 | 1.17E-06 | 0 | 0 | 0 | 0.003 | 6.2564 | 11.2441 | 0 | 0 | 0 | 0 | 0 | 6.99 | N | N | N | N | N | N | N | N | N | N
183231 | 91.2 | 62.156 | 195.4 | 142.8 | 79.4 | 98.4 | 29.3 | 67.8 | 104.4 | 133.5 | 102.6 | 1.2 | 1.598 | 29.4579 | 633.7 | 661 | 412.992 | 196.248 | -2.9 | -2.9 | -0.1 | 26.6 | 2.95 | 11.33 | 0 | 1.17E-06 | 0 | 0 | 0 | 0.0029 | 4.9944 | 13.9577 | 0 | 0 | 0 | 0 | 0 | 3.88 | N | N | N | N | N | N | N | N | N | N
183232 | 90.3 | 61.572 | 195.2 | 142.8 | 79.4 | 98.4 | 29.3 | 67.8 | 104.4 | 132.6 | 102.6 | 1.2 | 1.6622 | 29.4582 | 633.2 | 661.2 | 421.059 | 200.179 | -2.8 | -2.7 | -0.1 | 26 | 2.8 | 12.44 | 0.1 | 1.15E-06 | 0 | 0 | 0 | 0.0029 | 4.8319 | 15.628 | 0 | 0 | 0 | 0 | 0 | 12.67 | N | N | N | N | N | N | N | N | N | N
183233 | 89.5 | 61.037 | 195.2 | 143.5 | 79.4 | 98.4 | 29.3 | 67.8 | 104.4 | 131.9 | 103.2 | 1.3 | 1.5918 | 29.4554 | 632.9 | 661.4 | 411.698 | 195.754 | -2.8 | -2.7 | -0.1 | 24.7 | 2.94 | 12.93 | 0.1 | 1.91E-02 | 0 | 0 | 0 | 0.0027 | 4.9666 | 15.8876 | 0 | 0 | 0 | 0 | 0 | 13.29 | N | N | N | N | N | N | N | N | N | N
183234 | 88.9 | 60.602 | 194.9 | 144.3 | 79.4 | 98.4 | 29.3 | 67.9 | 104.5 | 131.1 | 103.9 | 1.3 | 1.4079 | 29.4515 | 632.7 | 661.9 | 386.811 | 183.931 | -3 | -2.9 | -0.1 | 23.6 | 2.63 | 13.55 | 0 | 3.38E-02 | 0 | 0 | 0 | 0.0024 | 4.1768 | 15.6447 | 0 | 0 | 0 | 0 | 0 | 31.15 | N | N | N | N | N | N | N | N | N | N
183235 | 87.9 | 59.925 | 194.4 | 144.2 | 79.4 | 98.4 | 29.3 | 67.9 | 104.6 | 130.7 | 103.8 | 1.3 | 1.3369 | 29.451 | 632.4 | 662.1 | 376.996 | 179.314 | -3 | -2.9 | -0.1 | 24.3 | 1.65 | 14.83 | 0 | 6.05E-02 | 0 | 0 | 0 | 0.0024 | 2.562 | 16.6945 | 0 | 0 | 0 | 0 | 0 | 0 | N | N | N | N | N | N | N | N | N | N
183236 | 87.1 | 59.372 | 194 | 142.5 | 79.4 | 98.4 | 29.3 | 67.9 | 104.5 | 130.2 | 102.2 | 1.2 | 1.8331 | 29.4614 | 631.8 | 662.3 | 440.542 | 209.718 | -2.3 | -2.2 | 0 | 26.3 | 0.81 | 16.57 | 0 | 4.82E-02 | 0 | 0 | 0 | 0.003 | 1.4729 | 21.8176 | 0 | 0 | 0 | 0 | 0 | 0 | N | N | N | N | N | N | N | N | N | N
183237 | 85.8 | 58.508 | 193.6 | 143.6 | 79.4 | 98.4 | 29.3 | 67.9 | 104.6 | 130 | 103.2 | 1.3 | 2.2505 | 29.4668 | 632 | 662.5 | 489.504 | 233.026 | -1.9 | -1.8 | 0 | 28.7 | 0.41 | 17.99 | -0.1 | 4.97E-03 | 0 | 0 | 0 | 0.0037 | 0.8308 | 26.3189 | 0 | 0 | 0 | 0 | 0 | 0 | N | N | N | N | N | N | N | N | N | N
183238 | 84.7 | 57.732 | 193.3 | 145.9 | 79.4 | 98.4 | 29.3 | 67.9 | 104.6 | 129.4 | 105.3 | 1.5 | 2.3349 | 29.4701 | 632.7 | 662.7 | 498.897 | 237.372 | -1.8 | -1.8 | 0 | 30.5 | 0.25 | 18.91 | -0.2 | 6.09E-02 | 0 | 0 | 0 | 0.004 | 0.5125 | 28.1748 | 0 | 0 | 0 | 0 | 0 | 0 | N | N | N | N | N | N | N | N | N | N
183239 | 83.4 | 56.893 | 192.9 | 147.2 | 79.3 | 98.4 | 29.3 | 67.9 | 104.6 | 129.1 | 106.4 | 1.6 | 2.2495 | 29.4721 | 633.4 | 663 | 489.758 | 232.899 | -1.8 | -1.7 | 0 | 30.5 | 0.18 | 19.46 | -0.2 | 2.58E-02 | 0 | 0 | 0 | 0.0039 | 0.3693 | 28.4472 | 0 | 0 | 0 | 0 | 0 | 0 | N | N | N | N | N | N | N | N | N | N
183240 | 82.1 | 56.004 | 192.5 | 147.1 | 79.3 | 98.4 | 29.3 | 67.9 | 104.6 | 128.5 | 106.4 | 1.6 | 2.1371 | 29.4701 | 633.9 | 663.5 | 477.371 | 226.897 | -1.8 | -1.8 | 0 | 30.2 | 0.15 | 19.72 | -0.3 | 2.91E-02 | 0 | 0 | 0 | 0.0038 | 0.2959 | 28.088 | 0 | 0 | 0 | 0 | 0 | 0 | N | N | N | N | N | N | N | N | N | N
183241 | 80.9 | 55.159 | 192.1 | 147 | 79.3 | 98.4 | 29.3 | 67.9 | 104.6 | 128.2 | 106.3 | 1.5 | 1.98 | 29.464 | 634 | 663.7 | 459.53 | 218.351 | -1.9 | -1.8 | 0 | 31 | 0.13 | 19.88 | -0.3 | 9.71E-03 | 0 | 0 | 0 | 0.0037 | 0.2518 | 27.2493 | 0 | 0 | 0 | 0 | 0 | 0 | N | N | N | N | N | N | N | N | N | N
183242 | 79.8 | 54.401 | 192 | 146.6 | 79.3 | 98.4 | 29.3 | 67.9 | 104.6 | 127.9 | 105.9 | 1.5 | 1.5842 | 29.4524 | 633.8 | 664.3 | 410.005 | 194.776 | -1.8 | -1.8 | 0 | 31.9 | 0.13 | 19.96 | -0.3 | 1.17E-06 | 0 | 0 | 0 | 0.0034 | 0.213 | 24.4072 | 0 | 0 | 0 | 0 | 0 | 0 | N | N | N | N | N | N | N | N | N | N
183243 | 78.7 | 53.662 | 191.9 | 146.4 | 79.3 | 98.4 | 29.3 | 67.9 | 104.5 | 127.6 | 105.8 | 1.5 | 1.3367 | 29.4433 | 633.2 | 664.6 | 377.743 | 179.489 | -1.8 | -1.8 | 0 | 31.1 | 0.12 | 20.01 | -0.4 | 1.27E-06 | 0 | 0 | 0 | 0.0031 | 0.1844 | 22.5507 | 0 | 0 | 0 | 0 | 0 | 0 | N | N | N | N | N | N | N | N | N | N
183244 | 77.5 | 52.835 | 191.9 | 145.1 | 79.3 | 98.4 | 29.3 | 67.9 | 104.5 | 127.4 | 104.6 | 1.4 | 1.3243 | 29.4462 | 632.8 | 664.8 | 375.845 | 178.675 | -1.8 | -1.8 | 0 | 30.1 | 0.11 | 20.05 | -0.4 | 2.43E-02 | 0 | 0 | 0 | 0.003 | 0.171 | 22.4879 | 0 | 0 | 0 | 0 | 0 | 0 | N | N | N | N | N | N | N | N | N | N
183245 | 76.3 | 52.04 | 192 | 144.6 | 79.3 | 98.4 | 29.3 | 67.9 | 104.6 | 127.2 | 104.1 | 1.4 | 1.3017 | 29.4502 | 632.4 | 664.8 | 372.534 | 177.184 | -1.8 | -1.7 | 0 | 29.3 | 0.11 | 20.07 | -0.4 | 3.44E-02 | 0 | 0 | 0 | 0.0029 | 0.1664 | 22.3268 | 0 | 0 | 0 | 0 | 0 | 0 | N | N | N | N | N | N | N | N | N | N
183246 | 75.2 | 51.3 | 192.2 | 144.6 | 79.3 | 98.4 | 29.3 | 67.9 | 104.5 | 127.3 | 104.2 | 1.4 | 1.2658 | 29.4528 | 632.2 | 665 | 367.402 | 174.789 | -1.8 | -1.7 | 0 | 28.5 | 0.11 | 20.08 | -0.4 | 2.51E-02 | 0 | 0 | 0 | 0.0027 | 0.1617 | 22.0404 | 0 | 0 | 0 | 0 | 0 | 0 | N | N | N | N | N | N | N | N | N | N
183247 | 74.1 | 50.536 | 192.5 | 144.5 | 79.3 | 98.4 | 29.3 | 67.9 | 104.5 | 127.3 | 104.1 | 1.4 | 1.2447 | 29.4497 | 631.9 | 665 | 364.328 | 173.365 | -1.7 | -1.7 | 0 | 27.1 | 0.1 | 20.1 | -0.3 | 3.07E-02 | 0 | 0 | 0 | 0.0026 | 0.1509 | 21.8736 | 0 | 0 | 0 | 0 | 0 | 0 | N | N | N | N | N | N | N | N | N | N
183248 | 73 | 49.759 | 192.7 | 144.5 | 79.3 | 98.4 | 29.3 | 67.9 | 104.5 | 127 | 104.1 | 1.4 | 1.2186 | 29.4502 | 631.5 | 665 | 360.351 | 171.524 | -1.8 | -1.7 | 0 | 25.6 | 0.1 | 19.97 | -0.3 | 2.98E-02 | 0 | 0 | 0 | 0.0024 | 0.1452 | 21.5085 | 0 | 0 | 0 | 0 | 0 | 0 | N | N | N | N | N | N | N | N | N | N
183249 | 71.9 | 49.014 | 193 | 144.4 | 79.3 | 98.4 | 29.3 | 67.9 | 104.5 | 126.9 | 103.9 | 1.3 | 1.1803 | 29.4475 | 631.1 | 665.2 | 354.591 | 168.834 | -1.7 | -1.7 | 0 | 24.5 | 0.1 | 19.99 | -0.4 | 3.11E-02 | 0 | 0 | 0 | 0.0023 | 0.1429 | 21.1852 | 0 | 0 | 0 | 0 | 0 | 0 | N | N | N | N | N | N | N | N | N | N
183250 | 70.9 | 48.349 | 193.3 | 144.4 | 79.3 | 98.4 | 29.3 | 67.9 | 104.5 | 126.8 | 104 | 1.3 | 1.1021 | 29.4493 | 631.1 | 665 | 342.14 | 162.915 | -1.7 | -1.7 | 0 | 24.5 | 0.1 | 19.99 | -0.4 | 2.17E-02 | 0 | 0 | 0 | 0.0022 | 0.1351 | 20.4461 | 0 | 0 | 0 | 0 | 0 | 0 | N | N | N | N | N | N | N | N | N | N
183251 | 69.8 | 47.622 | 193.6 | 144.2 | 79.3 | 98.4 | 29.3 | 67.9 | 104.5 | 126.9 | 103.8 | 1.3 | 0.9007 | 29.445 | 631 | 665.4 | 308.871 | 147.073 | -1.8 | -1.7 | 0 | 25.5 | 0.09 | 19.99 | -0.3 | 5.03E-02 | 0 | 0 | 0 | 0.0021 | 0.1135 | 18.4575 | 0 | 0 | 0 | 0 | 0 | 0 | N | N | N | N | N | N | N | N | N | N
183252 | 68.9 | 47.001 | 193.9 | 144.1 | 79.3 | 98.4 | 29.3 | 67.9 | 104.7 | 126.6 | 103.7 | 1.3 | 1.1037 | 29.4536 | 630.4 | 665.2 | 334.978 | 159.634 | -1.8 | -1.8 | 0 | 26.2 | 0.11 | 20.09 | -0.2 | 3.66E-02 | 0 | 0 | 0 | 0.0023 | 0.145 | 20.1331 | 0 | 0 | 0 | 0 | 0 | 0 | N | N | N | N | N | N | N | N | N | N
183253 | 68 | 46.348 | 194.2 | 143.3 | 79.2 | 98.4 | 29.3 | 68 | 104.9 | 126.5 | 102.9 | 1.3 | 1.3526 | 29.4564 | 630 | 665.2 | 376.198 | 179.357 | -1.8 | -1.8 | 0 | 27 | 0.34 | 19.58 | -0.1 | 2.85E-02 | 0 | 0 | 0 | 0.0027 | 0.5289 | 22.0509 | 0 | 0 | 0 | 0 | 0 | 0 | N | N | N | N | N | N | N | N | N | N
183254 | 67.2 | 45.826 | 194.5 | 144.8 | 79.2 | 98.4 | 29.3 | 68 | 104.9 | 126.6 | 104.3 | 1.4 | 1.2697 | 29.4533 | 629.9 | 664.8 | 366.372 | 174.665 | -1.8 | -1.8 | 0 | 28.5 | 1.57 | 17.39 | -0.1 | 3.26E-02 | 0 | 0 | 0 | 0.0027 | 2.3724 | 19.0705 | 0 | 0 | 0 | 0 | 0 | 0 | N | N | N | N | N | N | N | N | N | N
183255 | 66.8 | 45.565 | 194.7 | 146.1 | 79.2 | 98.4 | 29.3 | 68 | 105 | 126.6 | 105.4 | 1.5 | 1.2907 | 29.4543 | 630.4 | 665.2 | 370.195 | 176.424 | -2.2 | -2.2 | 0 | 27.4 | 3.83 | 13.64 | -0.1 | 3.29E-02 | 0 | 0 | 0 | 0.0027 | 5.8277 | 15.1047 | 0 | 0 | 0 | 0 | 0 | 42.13 | N | N | N | N | N | N | N | N | N | N
183256 | 66.9 | 45.621 | 194.9 | 146.4 | 79.2 | 98.4 | 29.3 | 68 | 105 | 127.1 | 105.7 | 1.5 | 1.2039 | 29.4521 | 631.1 | 665.4 | 358.079 | 170.53 | -3.1 | -3 | -0.1 | 25.8 | 6.09 | 9.78 | -0.2 | 1.01E-02 | 0 | 0 | 0 | 0.0024 | 8.9641 | 10.4735 | 0 | 0 | 0 | 0 | 0 | 66.68 | N | N | N | N | N | N | N | N | N | N
183257 | 67.5 | 46.019 | 195.1 | 145.7 | 79.2 | 98.4 | 29.3 | 68 | 105 | 127.3 | 105.1 | 1.4 | 1.2448 | 29.4544 | 631.6 | 665.9 | 364.199 | 173.369 | -3.6 | -3.5 | -0.1 | 26.3 | 7.83 | 6.81 | -0.3 | 1.39E-02 | 0 | 0 | 0 | 0.0025 | 11.7285 | 7.4174 | 0 | 0 | 0 | 0 | 0 | 99.07 | N | N | N | N | N | N | N | N | N | N
183258 | 68.2 | 46.479 | 195.2 | 146.2 | 79.2 | 98.4 | 29.3 | 68 | 105.1 | 127.4 | 105.5 | 1.5 | 1.3148 | 29.4567 | 632.2 | 666.3 | 374.342 | 178.113 | -3.8 | -3.7 | -0.1 | 26.5 | 8.73 | 4.99 | -0.1 | 1.28E-06 | 0 | 0 | 0 | 0.0026 | 13.4301 | 5.5757 | 0 | 0 | 0 | 0 | 0 | 99.87 | N | N | N | N | N | N | N | N | N | N
183259 | 68.9 | 46.945 | 195.4 | 146.7 | 79.2 | 98.4 | 29.3 | 68.1 | 105.3 | 127.4 | 106 | 1.5 | 1.351 | 29.4529 | 632.7 | 666.4 | 379.683 | 180.543 | -3.9 | -3.8 | -0.1 | 26.4 | 9.04 | 4.04 | 0 | 1.27E-06 | 0 | 0 | 0 | 0.0026 | 14.0867 | 4.5742 | 0 | 0 | 0 | 0 | 0 | 103.57 | N | N | N | N | N | N | N | N | N | N
183300 | 69.5 | 47.38 | 195.6 | 147 | 79.2 | 98.4 | 29.3 | 68.1 | 105.4 | 127.4 | 106.3 | 1.6 | 1.3459 | 29.4529 | 633.4 | 667 | 379.017 | 180.12 | -4 | -3.9 | -0.1 | 26.1 | 9.07 | 3.61 | 0.1 | 1.27E-06 | 0 | 0 | 0 | 0.0026 | 14.1044 | 4.0874 | 0 | 0 | 0 | 0 | 0 | 99.65 | N | N | N | N | N | N | N | N | N | N
183301 | 70.2 | 47.846 | 195.8 | 147.1 | 79.2 | 98.4 | 29.3 | 68.1 | 105.4 | 127.5 | 106.3 | 1.6 | 1.2894 | 29.4582 | 633.9 | 667.3 | 371.04 | 176.282 | -4 | -3.9 | -0.1 | 27 | 8.9 | 3.53 | 0.1 | 1.30E-06 | 0 | 0 | 0 | 0.0026 | 13.5432 | 3.9114 | 0 | 0 | 0 | 0 | 0 | 98.05 | N | N | N | N | N | N | N | N | N | N
183302 | 70.7 | 48.194 | 196 | 146.9 | 79.2 | 98.4 | 29.3 | 68.1 | 105.4 | 127.7 | 106.2 | 1.5 | 1.2051 | 29.46 | 634.2 | 667.8 | 358.697 | 170.371 | -4.1 | -4 | -0.1 | 28.8 | 8.54 | 3.71 | 0.1 | 1.34E-06 | 0 | 0 | 0 | 0.0027 | 12.5636 | 3.9716 | 0 | 0 | 0 | 0 | 0 | 89.9 | N | N | N | N | N | N | N | N | N | N
183303 | 71 | 48.436 | 196.2 | 146.7 | 79.2 | 98.4 | 29.3 | 68.1 | 105.4 | 127.7 | 106 | 1.5 | 1.1614 | 29.4593 | 634.5 | 668 | 352.148 | 167.223 | -4.1 | -4 | -0.1 | 29.8 | 8.23 | 4 | 0 | 1.37E-06 | 0 | 0 | 0 | 0.0027 | 11.8866 | 4.1951 | 0 | 0 | 0 | 0 | 0 | 82.74 | N | N | N | N | N | N | N | N | N | N
183304 | 71.1 | 48.498 | 196.4 | 146.1 | 79.2 | 98.4 | 29.3 | 68.1 | 105.5 | 127.9 | 105.5 | 1.5 | 1.2445 | 29.4615 | 634.3 | 668.2 | 364.519 | 173.137 | -4 | -3.9 | -0.1 | 30.6 | 8.26 | 4.12 | -0.1 | 1.32E-06 | 0 | 0 | 0 | 0.0029 | 12.3541 | 4.4738 | 0 | 0 | 0 | 0 | 0 | 76.37 | N | N | N | N | N | N | N | N | N | N
183305 | 71.2 | 48.566 | 196.5 | 146.1 | 79.2 | 98.4 | 29.3 | 68.2 | 105.6 | 127.7 | 105.5 | 1.5 | 1.3063 | 29.4618 | 634.4 | 668.3 | 373.559 | 177.421 | -4 | -3.9 | -0.1 | 30.4 | 8.48 | 4.05 | -0.2 | 1.29E-06 | 0 | 0 | 0 | 0.003 | 12.9918 | 4.5084 | 0 | 0 | 0 | 0 | 0 | 95.07 | N | N | N | N | N | N | N | N | N | N
183306 | 71.2 | 48.573 | 196.7 | 147 | 79.2 | 98.4 | 29.3 | 68.2 | 105.6 | 128 | 106.2 | 1.5 | 1.2499 | 29.4567 | 634.6 | 668.6 | 365.457 | 173.505 | -4 | -3.9 | -0.1 | 29.7 | 8.52 | 3.97 | -0.3 | 1.32E-06 | 0 | 0 | 0 | 0.0028 | 12.7657 | 4.3233 | 0 | 0 | 0 | 0 | 0 | 88.84 | N | N | N | N | N | N | N | N | N | N
183307 | 71.3 | 48.622 | 196.9 | 146.8 | 79.2 | 98.4 | 29.3 | 68.2 | 105.6 | 127.9 | 106.1 | 1.5 | 1.2647 | 29.457 | 634.8 | 669.1 | 367.662 | 174.516 | -4 | -3.9 | -0.1 | 28.5 | 8.64 | 3.86 | -0.1 | 1.31E-06 | 0 | 0 | 0 | 0.0027 | 13.0182 | 4.2245 | 0 | 0 | 0 | 0 | 0 | 86.42 | N | N | N | N | N | N | N | N | N | N
183308 | 71.1 | 48.504 | 197.1 | 147 | 79.2 | 98.4 | 29.3 | 68.2 | 105.6 | 128.2 | 106.2 | 1.5 | 1.4272 | 29.4577 | 635 | 669.1 | 390.328 | 185.254 | -3.9 | -3.8 | -0.1 | 28.2 | 9.07 | 3.55 | 0 | 1.23E-06 | 0 | 0 | 0 | 0.0029 | 14.5154 | 4.1232 | 0 | 0 | 0 | 0 | 0 | 93.26 | N | N | N | N | N | N | N | N | N | N
183309 | 71.1 | 48.504 | 197 | 146.9 | 79.2 | 98.4 | 29.3 | 68.2 | 105.8 | 128.2 | 106.2 | 1.5 | 1.8857 | 29.4679 | 635.6 | 669.5 | 447.474 | 212.341 | -3.9 | -3.8 | -0.1 | 27.9 | 10.01 | 2.88 | -0.1 | 1.08E-06 | 0 | 0 | 0 | 0.0033 | 18.3458 | 3.8347 | 0 | 0 | 0 | 0 | 0 | 101.44 | N | N | N | N | N | N | N | N | N | N
183310 | 71.2 | 48.523 | 197 | 148.8 | 79.2 | 98.4 | 29.3 | 68.2 | 105.8 | 128.2 | 107.9 | 1.7 | 2.8171 | 29.4869 | 636.8 | 669.7 | 546.879 | 259.38 | -3.8 | -3.7 | -0.1 | 28 | 10.84 | 2.14 | -0.2 | 8.80E-07 | 0 | 0 | 0 | 0.004 | 24.2698 | 3.4914 | 0 | 0 | 0 | 0 | 0 | 150.89 | N | N | N | N | N | N | N | N | N | N
183311 | 71.5 | 48.74 | 197 | 151.8 | 79.2 | 98.4 | 29.3 | 68.2 | 105.7 | 128.3 | 110.5 | 1.9 | 3.8694 | 29.5152 | 639.2 | 670.2 | 646.598 | 306.302 | -3.7 | -3.7 | -0.1 | 28.5 | 10.93 | 1.74 | -0.2 | 7.45E-07 | 0 | 0 | 0 | 0.0048 | 28.9108 | 3.339 | 0 | 0 | 0 | 0 | 0 | 163.37 | N | N | N | N | N | N | N | N | N | N
183312 | 71.7 | 48.858 | 196.9 | 155.1 | 79.2 | 98.4 | 29.3 | 68.2 | 105.8 | 128.1 | 113.4 | 2.2 | 3.8316 | 29.5149 | 641.7 | 670.6 | 644.306 | 304.528 | -3.9 | -3.8 | -0.1 | 28.7 | 10.54 | 1.71 | -0.3 | 7.50E-07 | 0 | 0 | 0 | 0.0048 | 27.7089 | 3.2661 | 0 | 0 | 0 | 0 | 0 | 195.43 | N | N | N | N | N | N | N | N | N | Y
183313 | 72.2 | 49.231 | 196.8 | 156 | 79.2 | 98.4 | 29.3 | 68.2 | 105.7 | 128.1 | 114.3 | 2.3 | 3.3497 | 29.4978 | 643.5 | 671.6 | 601.207 | 283.529 | -3.9 | -3.9 | -0.1 | 29.5 | 10.21 | 1.86 | -0.2 | 8.07E-07 | 0 | 0 | 0 | 0.0046 | 25.0063 | 3.3136 | 0 | 0 | 0 | 0 | 0 | 184.1 | N | N | N | N | N | N | N | N | N | Y
183314 | 72.8 | 49.623 | 196.8 | 155.1 | 79.1 | 98.4 | 29.3 | 68 | 105.2 | 128.2 | 113.5 | 2.2 | 2.9476 | 29.4842 | 644.7 | 672.4 | 563.508 | 265.326 | -3.9 | -3.9 | -0.1 | 29.6 | 10.22 | 1.96 | -0.2 | 8.62E-07 | 0 | 0 | 0 | 0.0043 | 23.4232 | 3.2628 | 0 | 0 | 0 | 0 | 0 | 178.37 | N | N | N | N | N | N | N | N | N | Y
183315 | 73.2 | 49.896 | 196.8 | 153.2 | 79.1 | 98.4 | 29.3 | 68 | 105 | 128.4 | 111.8 | 2 | 3.1863 | 29.4885 | 645.4 | 673.2 | 586.492 | 276.033 | -3.9 | -3.8 | -0.1 | 28.9 | 10.4 | 1.92 | -0.2 | 8.28E-07 | 0 | 0 | 0 | 0.0044 | 24.7959 | 3.336 | 0 | 0 | 0 | 0 | 0 | 172.32 | N | N | N | N | N | N | N | N | N | Y
183316 | 73.4 | 50.033 | 196.8 | 152.5 | 79.1 | 98.3 | 29.3 | 67.9 | 104.7 | 128.6 | 111.2 | 2 | 3.703 | 29.5005 | 646.2 | 673.6 | 634.178 | 298.383 | -4 | -3.9 | -0.1 | 28.5 | 10.49 | 1.85 | -0.1 | 7.66E-07 | 0 | 0 | 0 | 0.0047 | 27.0362 | 3.472 | 0 | 0 | 0 | 0 | 0 | 174.01 | N | N | N | N | N | N | N | N | N | Y
183317 | 73.8 | 50.312 | 196.8 | 153.1 | 79.1 | 98.3 | 29.3 | 67.9 | 104.6 | 128.7 | 111.7 | 2 | 3.9198 | 29.5053 | 647.4 | 674.3 | 653.87 | 307.364 | -4 | -3.9 | -0.1 | 27.8 | 10.46 | 1.83 | 0 | 7.44E-07 | 0 | 0 | 0 | 0.0047 | 27.7623 | 3.536 | 0 | 0 | 0 | 0 | 0 | 177.51 | N | N | N | N | N | N | N | N | N | Y
183318 | 74.3 | 50.66 | 196.8 | 154.4 | 79.1 | 98.3 | 29.3 | 67.9 | 104.5 | 128.4 | 112.9 | 2.1 | 4.0725 | 29.5131 | 648.9 | 675.2 | 667.353 | 313.355 | -4 | -3.9 | -0.1 | 27.7 | 10.34 | 1.87 | 0 | 7.29E-07 | 0 | 0 | 0 | 0.0048 | 27.9892 | 3.6886 | 0 | 0 | 0 | 0 | 0 | 191.98 | N | N | N | N | N | N | N | N | N | Y
183319 | 74.6 | 50.884 | 196.8 | 155.2 | 79.1 | 98.3 | 29.3 | 67.8 | 104.5 | 128.1 | 113.6 | 2.2 | 4.1262 | 29.5107 | 649.9 | 675.8 | 672.172 | 315.302 | -4 | -3.9 | -0.1 | 27.9 | 10.18 | 1.98 | -0.1 | 7.25E-07 | 0 | 0 | 0 | 0.0048 | 27.716 | 3.9129 | 0 | 0 | 0 | 0 | 0 | 191.45 | N | N | N | N | N | N | N | N | N | Y
183320 | 75.2 | 51.263 | 196.8 | 156.1 | 79.1 | 98.3 | 29.3 | 67.8 | 104.5 | 128 | 114.4 | 2.3 | 3.88 | 29.5009 | 650.5 | 676.7 | 651.199 | 305.184 | -4 | -4 | -0.1 | 27.5 | 10.02 | 2.11 | 0 | 7.49E-07 | 0 | 0 | 0 | 0.0046 | 26.4084 | 4.0353 | 0 | 0 | 0 | 0 | 0 | 190.29 | N | N | N | N | N | N | N | N | N | Y
183321 | 75.5 | 51.499 | 197 | 156.6 | 79.1 | 98.3 | 29.3 | 67.8 | 104.5 | 128.2 | 114.8 | 2.3 | 3.7647 | 29.4994 | 651.4 | 677.4 | 641.362 | 300.338 | -4.1 | -4 | -0.1 | 26.1 | 9.97 | 2.2 | 0.2 | 7.61E-07 | 0 | 0 | 0 | 0.0043 | 25.8552 | 4.1431 | 0 | 0 | 0 | 0 | 0 | 187.31 | N | N | N | N | N | N | N | N | N | Y
183322 | 76 | 51.829 | 197.2 | 156 | 79.1 | 98.3 | 29.3 | 67.7 | 103.9 | 128.4 | 114.2 | 2.2 | 3.684 | 29.4934 | 652.1 | 678.1 | 634.482 | 296.851 | -4.1 | -4.1 | -0.1 | 25.6 | 10.01 | 2.23 | 0.3 | 7.70E-07 | 0 | 0 | 0 | 0.0042 | 25.6567 | 4.1541 | 0.0001 | 0.0001 | 0.0001 | 0 | 0 | 190.23 | N | N | N | N | N | N | N | N | N | Y
183323 | 76.7 | 52.264 | 197.2 | 155.5 | 79 | 98.3 | 29.3 | 67.6 | 103.5 | 128.8 | 113.8 | 2.2 | 3.602 | 29.4949 | 652.7 | 678.7 | 627.132 | 293.267 | -4.2 | -4.1 | -0.1 | 30.3 | 10.04 | 2.23 | 0.5 | 7.80E-07 | 0 | 0 | 0 | 0.0049 | 25.4124 | 4.101 | 0.0001 | 0.0001 | 0.0001 | 0 | 0 | 188.99 | N | N | N | N | N | N | N | N | N | Y
183324 | 77.5 | 52.817 | 197.2 | 154.9 | 79 | 98.3 | 29.3 | 67.5 | 103.4 | 129 | 113.3 | 2.2 | 3.503 | 29.4918 | 653.4 | 679.2 | 618.312 | 288.936 | -4.2 | -4.1 | -0.1 | 36.5 | 10.04 | 2.22 | 0.6 | 7.91E-07 | 0 | 0 | 0 | 0.0058 | 25.052 | 4.0327 | 0.0002 | 0.0002 | 0.0002 | 0 | 0 | 186.31 | N | N | N | N | N | N | N | N | N | Y
183325 | 78.2 | 53.338 | 197.4 | 154.6 | 79 | 98.3 | 29.3 | 67.5 | 103.3 | 129.5 | 113 | 2.1 | 3.5946 | 29.4988 | 654 | 680.1 | 626.665 | 292.745 | -4.2 | -4.1 | -0.1 | 37.4 | 10.07 | 2.21 | 0.7 | 7.81E-07 | 0 | 0 | 0 | 0.006 | 25.4608 | 4.0571 | 0.0002 | 0.0002 | 0.0002 | 0 | 0 | 182.06 | N | N | N | N | N | N | N | N | N | Y
183326 | 79.1 | 53.916 | 197.6 | 154.2 | 79 | 98.3 | 29.3 | 67.5 | 103.3 | 129.7 | 112.7 | 2.1 | 3.9895 | 29.506 | 654.5 | 680.3 | 661.56 | 308.979 | -4.1 | -4 | -0.1 | 36.6 | 10.11 | 2.19 | 0.7 | 7.40E-07 | 0 | 0 | 0 | 0.0062 | 26.9763 | 4.239 | 0.0002 | 0.0002 | 0.0002 | 0 | 0 | 180.51 | N | N | N | N | N | N | N | N | N | Y
183327 | 80.2 | 54.65 | 197.7 | 154.5 | 79.1 | 98.3 | 29.3 | 67.5 | 103.3 | 130.1 | 112.9 | 2.1 | 4.1753 | 29.5109 | 655.5 | 680.8 | 677.895 | 316.39 | -4 | -3.9 | -0.1 | 35 | 10.04 | 2.21 | 0.8 | 7.23E-07 | 0 | 0 | 0 | 0.0061 | 27.4233 | 4.3918 | 0.0002 | 0.0002 | 0.0002 | 0 | 0 | 194.66 | N | N | N | N | N | N | N | N | N | Y
183328 | 81 | 55.227 | 197.8 | 155.5 | 79 | 98.3 | 29.3 | 67.5 | 103.2 | 130.4 | 113.8 | 2.2 | 4.003 | 29.5062 | 656.3 | 681.2 | 663.307 | 309.302 | -4 | -4 | -0.1 | 33.5 | 9.78 | 2.35 | 0.9 | 7.40E-07 | 0 | 0 | 0 | 0.0057 | 26.1162 | 4.5689 | 0.0003 | 0.0003 | 0.0003 | 0 | 0 | 195.13 | N | N | N | N | N | N | N | N | N | Y
183329 | 82 | 55.911 | 197.8 | 155.2 | 79 | 98.3 | 29.3 | 67.4 | 103 | 130.4 | 113.5 | 2.2 | 3.2522 | 29.4836 | 656.9 | 681.7 | 593.366 | 276.334 | -4 | -3.9 | -0.1 | 32.8 | 8.67 | 3.04 | 1 | 8.29E-07 | 0 | 0 | 0 | 0.005 | 20.6963 | 5.2784 | 0.0002 | 0.0003 | 0.0003 | 0 | 0 | 188 | N | N | N | N | N | N | N | N | N | Y
183330 | 82.9 | 56.495 | 197.9 | 154.6 | 79.1 | 98.3 | 29.3 | 67.4 | 102.9 | 130.6 | 113 | 2.1 | 1.9026 | 29.4488 | 656.8 | 682.3 | 450.461 | 209.549 | -3.9 | -3.9 | -0.1 | 31.9 | 6.41 | 4.71 | 1 | 1.10E-06 | 0 | 0 | 0 | 0.0037 | 11.5897 | 6.1974 | 0.0002 | 0.0002 | 0.0002 | 0 | 0 | 165.71 | N | N | N | N | N | N | N | N | N | Y
183331 | 82.9 | 56.495 | 198.1 | 146.9 | 79 | 98.3 | 29.3 | 67.4 | 102.8 | 130.5 | 106.2 | 1.5 | 1.5798 | 29.4478 | 655.5 | 682.8 | 414.223 | 192.918 | -3.4 | -3.3 | -0.1 | 31 | 6.18 | 5.92 | 0.8 | 1.19E-06 | 0 | 0 | 0 | 0.0033 | 10.296 | 7.1727 | 0.0001 | 0.0002 | 0.0002 | 0 | 0 | 0 | N | N | N | N | N | N | N | N | N | N
183332 | 82.8 | 56.445 | 198.1 | 145.8 | 79 | 98.3 | 29.3 | 67.4 | 102.8 | 129.4 | 105.2 | 1.5 | 1.7419 | 29.4544 | 654.4 | 683 | 435.247 | 202.949 | -3.2 | -3.1 | -0.1 | 29.4 | 7.43 | 5.67 | 0.6 | 1.13E-06 | 0 | 0 | 0 | 0.0033 | 13.0235 | 7.2269 | 0.0001 | 0.0001 | 0.0001 | 0 | 0 | 121.83 | N | N | N | N | N | N | N | N | N | Y
183333 | 83.6 | 56.974 | 198.2 | 147.9 | 79 | 98.3 | 29.3 | 67.4 | 102.8 | 129.2 | 107.1 | 1.6 | 1.5901 | 29.4484 | 654 | 683 | 415.66 | 193.852 | -3.8 | -3.7 | -0.1 | 27.4 | 8.32 | 4.85 | 0.6 | 1.18E-06 | 0 | 0 | 0 | 0.0029 | 13.9286 | 5.9059 | 0.0001 | 0.0001 | 0.0001 | 0 | 0 | 112.72 | N | N | N | N | N | N | N | N | N | Y
183334 | 84.1 | 57.334 | 198.2 | 147.9 | 79.1 | 98.3 | 29.3 | 67.4 | 102.8 | 129.2 | 107.1 | 1.6 | 1.435 | 29.4404 | 653.4 | 683.2 | 394.922 | 184.225 | -4.1 | -4 | -0.1 | 25.3 | 8.81 | 4.14 | 0.6 | 1.24E-06 | 0 | 0 | 0 | 0.0026 | 14.0105 | 4.789 | 0.0001 | 0.0001 | 0.0001 | 0 | 0 | 104.58 | N | N | N | N | N | N | N | N | N | Y
183335 | 84.7 | 57.756 | 198.2 | 147.4 | 79.1 | 98.3 | 29.3 | 67.4 | 102.7 | 129.5 | 106.6 | 1.6 | 1.4081 | 29.4429 | 653.1 | 683.5 | 391.185 | 182.55 | -4.2 | -4.1 | -0.1 | 24.2 | 9.13 | 3.63 | 0.5 | 1.25E-06 | 0 | 0 | 0 | 0.0024 | 14.388 | 4.1592 | 0.0001 | 0.0001 | 0.0001 | 0 | 0 | 101.7 | N | N | N | N | N | N | N | N | N | Y
183336 | 85.2 | 58.098 | 198 | 147 | 79 | 98.3 | 29.3 | 67.4 | 102.7 | 129.9 | 106.3 | 1.6 | 1.4364 | 29.4465 | 652.8 | 683.7 | 395.098 | 184.44 | -4.1 | -4 | -0.1 | 26 | 9.26 | 3.31 | 0.3 | 1.24E-06 | 0 | 0 | 0 | 0.0026 | 14.7552 | 3.8327 | 0 | 0 | 0 | 0 | 0 | 101.14 | N | N | N | N | N | N | N | N | N | Y
183337 | 85.7 | 58.44 | 197.8 | 146.9 | 79 | 98.3 | 29.3 | 67.3 | 102.7 | 130.2 | 106.2 | 1.5 | 1.4635 | 29.4482 | 652.6 | 683.9 | 398.797 | 186.21 | -4.1 | -4 | -0.1 | 26.6 | 9.24 | 3.18 | 0.2 | 1.23E-06 | 0 | 0 | 0 | 0.0027 | 14.8606 | 3.7216 | 0 | 0 | 0 | 0 | 0 | 99.2 | N | N | N | N | N | N | N | N | N | Y
183338 | 86.2 | 58.751 | 197.5 | 147.1 | 79 | 98.4 | 29.3 | 67.3 | 102.7 | 130.6 | 106.3 | 1.6 | 1.4611 | 29.4511 | 652.5 | 683.9 | 398.359 | 186.045 | -4 | -4 | -0.1 | 30.2 | 9.11 | 3.21 | 0.3 | 1.23E-06 | 0 | 0 | 0 | 0.0031 | 14.628 | 3.7491 | 0 | 0 | 0 | 0 | 0 | 98.59 | N | N | N | N | N | N | N | N | N | Y
183339 | 86.6 | 59.012 | 197.3 | 147.1 | 79 | 98.4 | 29.3 | 67.3 | 102.6 | 130.9 | 106.3 | 1.6 | 1.4564 | 29.4532 | 652.5 | 684.1 | 397.709 | 185.752 | -4 | -4 | -0.1 | 35.6 | 8.98 | 3.29 | 0.3 | 1.23E-06 | 0 | 0 | 0 | 0.0036 | 14.3989 | 3.8384 | 0 | 0.0001 | 0.0001 | 0 | 0 | 94.29 | N | N | N | N | N | N | N | N | N | Y
183340 | 86.7 | 59.086 | 197.1 | 146.9 | 79 | 98.4 | 29.3 | 67.3 | 102.6 | 131.1 | 106.1 | 1.5 | 1.6597 | 29.4536 | 652.4 | 684.4 | 424.051 | 198.085 | -4.1 | -4 | -0.1 | 34 | 9.1 | 3.24 | 0.2 | 1.16E-06 | 0 | 0 | 0 | 0.0037 | 15.5641 | 4.027 | 0 | 0 | 0 | 0 | 0 | 89.45 | N | N | N | N | N | N | N | N | N | Y
183341 | 86.6 | 59.068 | 196.8 | 147.1 | 79 | 98.4 | 29.3 | 67.3 | 102.6 | 131.2 | 106.3 | 1.6 | 2.0471 | 29.4613 | 652.5 | 684.6 | 470.821 | 219.973 | -4.1 | -4 | -0.1 | 32.5 | 9.45 | 3.01 | 0.3 | 1.04E-06 | 0 | 0 | 0 | 0.0039 | 17.9582 | 4.1623 | 0.0001 | 0.0001 | 0.0001 | 0 | 0 | 115.66 | N | N | N | N | N | N | N | N | N | Y
183342 | 86.5 | 58.999 | 196.5 | 148.4 | 79 | 98.4 | 29.3 | 67.3 | 102.6 | 131.3 | 107.5 | 1.7 | 2.3555 | 29.4693 | 653.1 | 684.8 | 505.613 | 236.15 | -4.1 | -4.1 | -0.1 | 32 | 9.63 | 2.83 | 0.6 | 9.68E-07 | 0 | 0 | 0 | 0.0041 | 19.6331 | 4.1952 | 0.0001 | 0.0001 | 0.0001 | 0 | 0 | 130.87 | N | N | N | N | N | N | N | N | N | Y
183343 | 86.3 | 58.838 | 196.2 | 150.3 | 79 | 98.3 | 29.3 | 67.3 | 102.6 | 131.3 | 109.2 | 1.8 | 2.2888 | 29.4652 | 654 | 685 | 498.651 | 232.693 | -4.1 | -4.1 | -0.1 | 30.6 | 9.53 | 2.78 | 0.9 | 9.83E-07 | 0 | 0 | 0 | 0.0039 | 19.1394 | 4.0661 | 0.0002 | 0.0002 | 0.0002 | 0 | 0 | 133.49 | N | N | N | N | N | N | N | N | N | Y
183344 | 86.1 | 58.72 | 196.2 | 150.6 | 79 | 98.3 | 29.3 | 67.4 | 102.8 | 131.2 | 109.4 | 1.8 | 2.0803 | 29.4578 | 654.4 | 685.5 | 475.644 | 221.81 | -4.1 | -4 | -0.1 | 29.8 | 9.43 | 2.81 | 1.1 | 1.03E-06 | 0 | 0 | 0 | 0.0036 | 18.0537 | 3.915 | 0.0002 | 0.0002 | 0.0002 | 0 | 0 | 132.15 | N | N | N | N | N | N | N | N | N | Y
183345 | 85.8 | 58.533 | 196.1 | 150.2 | 79 | 98.3 | 29.3 | 67.4 | 102.8 | 131.1 | 109.1 | 1.8 | 2.0612 | 29.4545 | 654.7 | 685.9 | 473.569 | 220.753 | -4.1 | -4 | -0.1 | 28.7 | 9.54 | 2.77 | 1.2 | 1.04E-06 | 0 | 0 | 0 | 0.0035 | 18.1933 | 3.8375 | 0.0002 | 0.0002 | 0.0002 | 0 | 0 | 128.42 | N | N | N | N | N | N | N | N | N | Y
183346 | 85.6 | 58.359 | 196 | 149.7 | 79 | 98.3 | 29.3 | 67.4 | 102.9 | 131.1 | 108.6 | 1.8 | 2.2104 | 29.4559 | 654.9 | 686.2 | 490.365 | 228.569 | -4 | -3.9 | -0.1 | 28.7 | 9.73 | 2.66 | 1.1 | 1.00E-06 | 0 | 0 | 0 | 0.0036 | 19.2111 | 3.813 | 0.0002 | 0.0002 | 0.0002 | 0 | 0 | 136.46 | N | N | N | N | N | N | N | N | N | Y
183347 | 85.5 | 58.285 | 195.8 | 150.2 | 79 | 98.3 | 29.3 | 67.4 | 102.9 | 131.3 | 109.1 | 1.8 | 2.2266 | 29.4593 | 655.3 | 686.7 | 492.188 | 229.353 | -4 | -3.9 | -0.1 | 28.8 | 9.74 | 2.59 | 1 | 9.97E-07 | 0 | 0 | 0 | 0.0036 | 19.2818 | 3.7324 | 0.0002 | 0.0002 | 0.0002 | 0 | 0 | 140.05 | N | N | N | N | N | N | N | N | N | Y
183348 | 85.3 | 58.154 | 195.7 | 150.6 | 79 | 98.3 | 29.3 | 67.4 | 102.9 | 131.2 | 109.4 | 1.8 | 2.1029 | 29.4533 | 655.7 | 686.8 | 478.484 | 222.855 | -4 | -3.9 | -0.1 | 28.7 | 9.67 | 2.6 | 1 | 1.03E-06 | 0 | 0 | 0 | 0.0035 | 18.6095 | 3.6325 | 0.0002 | 0.0002 | 0.0002 | 0 | 0 | 132.94 | N | N | N | N | N | N | N | N | N | Y
183349 | 85.2 | 58.098 | 195.7 | 150.3 | 79 | 98.3 | 29.3 | 67.4 | 102.9 | 131.2 | 109.2 | 1.8 | 2.0111 | 29.4465 | 655.5 | 687 | 467.946 | 217.926 | -4.1 | -4 | -0.1 | 29.6 | 9.66 | 2.61 | 0.8 | 1.05E-06 | 0 | 0 | 0 | 0.0035 | 18.1709 | 3.5703 | 0.0002 | 0.0002 | 0.0002 | 0 | 0 | 131.77 | N | N | N | N | N | N | N | N | N | Y
183350 | 85.2 | 58.08 | 195.7 | 150 | 79 | 98.3 | 29.3 | 67.4 | 102.9 | 131.2 | 108.9 | 1.8 | 1.9438 | 29.4446 | 655.5 | 687.5 | 460.122 | 214.274 | -4.1 | -4 | -0.1 | 29.3 | 9.67 | 2.61 | 0.8 | 1.07E-06 | 0 | 0 | 0 | 0.0034 | 17.8861 | 3.5089 | 0.0001 | 0.0002 | 0.0002 | 0 | 0 | 130.39 | N | N | N | N | N | N | N | N | N | Y
183351 | 85.1 | 58.024 | 195.8 | 149.5 | 79 | 98.3 | 29.3 | 67.4 | 102.9 | 131.4 | 108.5 | 1.7 | 1.8926 | 29.4443 | 655.4 | 687.6 | 453.984 | 211.429 | -4 | -4 | -0.1 | 28.9 | 9.65 | 2.62 | 0.8 | 1.08E-06 | 0 | 0 | 0 | 0.0034 | 17.619 | 3.4717 | 0.0002 | 0.0002 | 0.0002 | 0 | 0 | 127.09 | N | N | N | N | N | N | N | N | N | Y
183352 | 85 | 57.943 | 195.7 | 149.4 | 79 | 98.3 | 29.3 | 67.4 | 102.9 | 131.4 | 108.4 | 1.7 | 1.8222 | 29.4443 | 655.3 | 687.8 | 445.474 | 207.486 | -4.1 | -4 | -0.1 | 28.3 | 9.59 | 2.65 | 0.7 | 1.10E-06 | 0 | 0 | 0 | 0.0032 | 17.1876 | 3.4537 | 0.0001 | 0.0001 | 0.0001 | 0 | 0 | 123.67 | N | N | N | N | N | N | N | N | N | Y
183353 | 85 | 57.943 | 195.7 | 149 | 79 | 98.3 | 29.3 | 67.3 | 102.7 | 131.5 | 108.1 | 1.7 | 1.7096 | 29.4408 | 655.1 | 687.9 | 431.311 | 200.901 | -4.1 | -4 | -0.1 | 26.4 | 9.47 | 2.74 | 0.6 | 1.14E-06 | 0 | 0 | 0 | 0.0029 | 16.4323 | 3.4497 | 0.0001 | 0.0001 | 0.0001 | 0 | 0 | 121.49 | N | N | N | N | N | N | N | N | N | Y
183354 | 85.2 | 58.08 | 195.7 | 148.6 | 78.9 | 98.3 | 29.3 | 67.3 | 102.5 | 131.4 | 107.7 | 1.7 | 1.4897 | 29.4399 | 654.8 | 688 | 402.404 | 187.485 | -4.1 | -4 | -0.1 | 25.5 | 9.21 | 2.9 | 0.5 | 1.22E-06 | 0 | 0 | 0 | 0.0026 | 14.9034 | 3.4187 | 0.0001 | 0.0001 | 0.0001 | 0 | 0 | 119.31 | N | N | N | N | N | N | N | N | N | Y
183355 | 85.7 | 58.409 | 195.7 | 147.7 | 78.9 | 98.3 | 29.3 | 67.3 | 102.5 | 131.5 | 106.9 | 1.6 | 1.3299 | 29.4414 | 654.1 | 687.8 | 380.269 | 177.29 | -4.1 | -4 | -0.1 | 25.5 | 8.94 | 3.22 | 0.4 | 1.29E-06 | 0 | 0 | 0 | 0.0025 | 13.6884 | 3.5848 | 0.0001 | 0.0001 | 0.0001 | 0 | 0 | 93.13 | N | N | N | N | N | N | N | N | N | Y
183356 | 86.1 | 58.701 | 195.7 | 146.8 | 78.9 | 98.3 | 29.3 | 67.3 | 102.5 | 131.5 | 106.1 | 1.5 | 1.3197 | 29.439 | 653.2 | 687.9 | 378.787 | 176.719 | -4 | -3.9 | -0.1 | 26.3 | 8.62 | 3.59 | 0.3 | 1.30E-06 | 0 | 0 | 0 | 0.0026 | 13.1564 | 3.984 | 0.0001 | 0.0001 | 0.0001 | 0 | 0 | 87.76 | N | N | N | N | N | N | N | N | N | Y
183357 | 86.8 | 59.204 | 195.7 | 146.4 | 78.9 | 98.3 | 29.3 | 67.3 | 102.4 | 131.8 | 105.8 | 1.5 | 1.4388 | 29.4428 | 652.6 | 687.6 | 395.131 | 184.468 | -3.9 | -3.8 | -0.1 | 27.7 | 7.79 | 4.4 | 0.3 | 1.24E-06 | 0 | 0 | 0 | 0.0028 | 12.4045 | 5.0912 | 0 | 0.0001 | 0.0001 | 0 | 0 | 79.99 | N | N | N | N | N | N | N | N | N | Y
183358 | 87.7 | 59.77 | 195.7 | 145.7 | 78.9 | 98.3 | 29.3 | 67.3 | 102.4 | 131.9 | 105.1 | 1.4 | 1.461 | 29.4435 | 652.1 | 687.5 | 398.213 | 186.003 | -3.8 | -3.7 | -0.1 | 27.4 | 6.39 | 5.83 | 0.3 | 1.23E-06 | 0 | 0 | 0 | 0.0028 | 10.2601 | 6.8104 | 0 | 0 | 0 | 0 | 0 | 52.92 | N | N | N | N | N | N | N | N | N | N
183359 | 88.3 | 60.198 | 195.5 | 144.2 | 78.9 | 98.4 | 29.3 | 67.3 | 102.4 | 131.7 | 103.8 | 1.3 | 1.3505 | 29.4376 | 651.5 | 687.3 | 382.783 | 178.853 | -3.5 | -3.5 | -0.1 | 27.5 | 5.1 | 7.76 | 0.2 | 1.28E-06 | 0 | 0 | 0 | 0.0027 | 7.8727 | 8.7186 | 0 | 0 | 0 | 0 | 0 | 32.68 | N | N | N | N | N | N | N | N | N | N
183400 | 88.8 | 60.571 | 195.4 | 143.4 | 78.9 | 98.4 | 29.3 | 67.3 | 102.4 | 131 | 103.1 | 1.3 | 1.2562 | 29.4405 | 650.8 | 687.1 | 368.7 | 172.4 | -3.3 | -3.2 | -0.1 | 26.6 | 3.64 | 10.25 | 0.2 | 1.33E-06 | 0 | 0 | 0 | 0.0025 | 5.4152 | 11.0908 | 0 | 0 | 0 | 0 | 0 | 32.11 | N | N | N | N | N | N | N | N | N | N
183401 | 89 | 60.689 | 195.2 | 142.6 | 78.9 | 98.4 | 29.3 | 67.3 | 102.4 | 130.4 | 102.3 | 1.2 | 1.3906 | 29.4533 | 650.2 | 686.8 | 387.488 | 181.363 | -3 | -2.9 | -0.1 | 26.5 | 2.34 | 12.61 | 0.1 | 1.27E-06 | 0 | 0 | 0 | 0.0026 | 3.6615 | 14.3621 | 0 | 0 | 0 | 0 | 0 | 0 | N | N | N | N | N | N | N | N | N | N
183402 | 88.8 | 60.546 | 195 | 141.9 | 78.9 | 98.4 | 29.3 | 67.3 | 102.4 | 129.7 | 101.7 | 1.2 | 1.5734 | 29.4603 | 649.5 | 686.6 | 412.616 | 193.296 | -2.4 | -2.4 | 0 | 26.4 | 2.27 | 13.6 | 0.1 | 1.19E-06 | 0 | 0 | 0 | 0.0028 | 3.7845 | 16.5038 | 0 | 0 | 0 | 0 | 0 | 0 | N | N | N | N | N | N | N | N | N | N
183403 | 88.7 | 60.478 | 194.7 | 143.5 | 78.9 | 98.4 | 29.3 | 67.3 | 102.4 | 129.2 | 103.1 | 1.3 | 1.6775 | 29.4613 | 649 | 686.3 | 426.086 | 199.691 | -2.4 | -2.4 | 0 | 24.6 | 2.91 | 13.26 | 0.1 | 1.15E-06 | 0 | 0 | 0 | 0.0027 | 5.01 | 16.6269 | 0 | 0 | 0 | 0 | 0 | 15.1 | N | N | N | N | N | N | N | N | N | N
183404 | 88.7 | 60.466 | 194.3 | 144.5 | 78.9 | 98.4 | 29.3 | 67.3 | 102.4 | 128.7 | 104 | 1.4 | 1.6907 | 29.4603 | 648.9 | 686.1 | 427.71 | 200.475 | -2.9 | -2.8 | -0.1 | 22.4 | 3.47 | 12.54 | 0.1 | 1.55E-02 | 0 | 0 | 0 | 0.0025 | 6.0119 | 15.7886 | 0 | 0 | 0 | 0 | 0 | 32.84 | N | N | N | N | N | N | N | N | N | N
183405 | 88.7 | 60.459 | 193.9 | 144.7 | 78.9 | 98.4 | 29.3 | 67.3 | 102.4 | 128.2 | 104.2 | 1.4 | 1.6287 | 29.4613 | 648.7 | 685.9 | 419.79 | 196.805 | -3.1 | -3.1 | -0.1 | 20.7 | 3.77 | 11.92 | 0.2 | 1.16E-06 | 0 | 0 | 0 | 0.0022 | 6.3993 | 14.725 | 0 | 0 | 0 | 0 | 0 | 32.09 | N | N | N | N | N | N | N | N | N | N
183406 | 88.7 | 60.447 | 193.6 | 144.4 | 79 | 98.4 | 29.3 | 67.3 | 102.5 | 128.1 | 103.9 | 1.3 | 1.4809 | 29.4616 | 648.3 | 685.7 | 399.995 | 187.585 | -3.2 | -3.1 | -0.1 | 19.3 | 4.24 | 10.96 | 0.1 | 1.22E-06 | 0 | 0 | 0 | 0.002 | 6.872 | 12.9043 | 0 | 0 | 0 | 0 | 0 | 33.04 | N | N | N | N | N | N | N | N | N | N
183407 | 88.7 | 60.478 | 193.3 | 144.3 | 78.9 | 98.4 | 29.3 | 67.4 | 102.7 | 127.6 | 103.9 | 1.3 | 1.5678 | 29.4643 | 647.9 | 685.5 | 411.435 | 193.031 | -3.3 | -3.2 | -0.1 | 18.3 | 5.31 | 9.48 | 0 | 1.19E-06 | 0 | 0 | 0 | 0.0019 | 8.8518 | 11.4876 | 0 | 0 | 0 | 0 | 0 | 46.65 | N | N | N | N | N | N | N | N | N | N
183408 | 88.9 | 60.633 | 192.9 | 145.7 | 78.9 | 98.4 | 29.3 | 67.4 | 102.7 | 127.7 | 105.1 | 1.4 | 1.6181 | 29.4647 | 647.7 | 685 | 418.142 | 196.227 | -3.5 | -3.4 | -0.1 | 17.7 | 6.05 | 8.34 | -0.1 | 1.17E-06 | 0 | 0 | 0 | 0.0019 | 10.2543 | 10.2726 | 0 | 0 | 0 | 0 | 0 | 77.67 | N | N | N | N | N | N | N | N | N | N
183409 | 89.4 | 60.944 | 192.7 | 146.7 | 78.9 | 98.4 | 29.3 | 67.4 | 102.7 | 128 | 106 | 1.5 | 1.5344 | 29.4641 | 647.3 | 684.7 | 407.191 | 191.15 | -3.7 | -3.6 | -0.1 | 16.4 | 6.08 | 7.85 | -0.1 | 8.97E-03 | 0 | 0 | 0 | 0.0017 | 10.033 | 9.42 | 0 | 0 | 0 | 0 | 0 | 60.81 | N | N | N | N | N | N | N | N | N | N
183410 | 89.8 | 61.224 | 192.7 | 146 | 78.9 | 98.4 | 29.3 | 67.4 | 102.7 | 128.3 | 105.3 | 1.5 | 1.5709 | 29.4724 | 646.8 | 684.3 | 411.81 | 193.458 | -3.6 | -3.6 | -0.1 | 15.3 | 5.63 | 8.13 | 0 | 1.18E-06 | 0 | 0 | 0 | 0.0016 | 9.4128 | 9.8726 | 0 | 0 | 0 | 0 | 0 | 46.94 | N | N | N | N | N | N | N | N | N | N
183411 | 90.5 | 61.671 | 192.6 | 144.9 | 78.9 | 98.4 | 29.3 | 67.3 | 102.6 | 128.7 | 104.4 | 1.4 | 1.6101 | 29.4817 | 646.5 | 683.9 | 416.758 | 195.906 | -3.5 | -3.4 | -0.1 | 15 | 4.86 | 9.11 | -0.1 | 1.17E-06 | 0 | 0 | 0 | 0.0016 | 8.2212 | 11.2095 | 0 | 0 | 0 | 0 | 0 | 41.48 | N | N | N | N | N | N | N | N | N | N
183412 | 90.9 | 62 | 192.6 | 144.1 | 78.8 | 98.4 | 29.3 | 67.3 | 102.3 | 128.6 | 103.7 | 1.3 | 1.6751 | 29.4843 | 645.9 | 683.5 | 425.01 | 199.912 | -3.4 | -3.3 | -0.1 | 14.2 | 3.64 | 10.85 | -0.2 | 1.15E-06 | 0 | 0 | 0 | 0.0016 | 6.2885 | 13.6149 | 0 | 0 | 0 | 0 | 0 | 31.6 | N | N | N | N | N | N | N | N | N | N
183413 | 91.2 | 62.205 | 192.7 | 143.1 | 78.8 | 98.4 | 29.3 | 67.3 | 102.3 | 128 | 102.8 | 1.2 | 1.4546 | 29.483 | 645.3 | 682.9 | 395.349 | 186.046 | -2.9 | -2.9 | -0.1 | 13.9 | 2.39 | 13.06 | -0.2 | 1.66E-02 | 0 | 0 | 0 | 0.0014 | 3.8398 | 15.2566 | 0 | 0 | 0 | 0 | 0 | 0 | N | N | N | N | N | N | N | N | N | N
183414 | 91.4 | 62.348 | 193 | 143 | 78.8 | 98.4 | 29.3 | 67.3 | 102.3 | 127.6 | 102.7 | 1.2 | 1.0665 | 29.477 | 644 | 682.2 | 337.32 | 158.901 | -2.4 | -2.4 | 0 | 15.6 | 1.37 | 15.32 | -0.1 | 1.19E-02 | 0 | 0 | 0 | 0.0014 | 1.873 | 15.2868 | 0 | 0 | 0 | 0 | 0 | 0 | N | N | N | N | N | N | N | N | N | N
183415 | 91.5 | 62.373 | 193.3 | 141.6 | 78.8 | 98.4 | 29.3 | 67.3 | 102.3 | 127 | 101.5 | 1.1 | 1.0054 | 29.4813 | 642.1 | 681.8 | 327.386 | 154.505 | -2.2 | -2.2 | 0 | 18.5 | 0.69 | 17.2 | -0.1 | 2.65E-02 | 0 | 0 | 0 | 0.0016 | 0.9233 | 16.6887 | 0 | 0 | 0 | 0 | 0 | 0 | N | N | N | N | N | N | N | N | N | N
183416 | 91.4 | 62.33 | 193.5 | 139.8 | 78.8 | 98.4 | 29.3 | 67.2 | 102.1 | 126.7 | 99.8 | 1 | 1.4166 | 29.4933 | 640.6 | 680.9 | 388.615 | 183.729 | -2 | -2 | 0 | 20.8 | 0.4 | 18.41 | -0.3 | 1.25E-06 | 0 | 0 | 0 | 0.0021 | 0.6324 | 21.2319 | 0 | 0 | 0 | 0 | 0 | 0 | N | N | N | N | N | N | N | N | N | N
183417 | 91.4 | 62.324 | 193.7 | 140.8 | 78.8 | 98.5 | 29.3 | 67.2 | 102 | 126.4 | 100.8 | 1.1 | 1.6732 | 29.5069 | 639.6 | 680.2 | 423.275 | 200.391 | -1.9 | -1.8 | 0 | 23.2 | 0.4 | 18.94 | -0.2 | 1.14E-06 | 0 | 0 | 0 | 0.0026 | 0.6866 | 23.8316 | 0 | 0 | 0 | 0 | 0 | 0 | N | N | N | N | N | N | N | N | N | N
183418 | 91.4 | 62.292 | 194 | 142.8 | 78.8 | 98.5 | 29.3 | 67.2 | 101.9 | 126.4 | 102.5 | 1.2 | 1.5911 | 29.5017 | 639.3 | 679.6 | 412.427 | 195.274 | -1.4 | -1.4 | 0 | 25.4 | 0.45 | 19.13 | -0.1 | 1.17E-06 | 0 | 0 | 0 | 0.0027 | 0.7621 | 23.4548 | 0 | 0 | 0 | 0 | 0 | 0 | N | N | N | N | N | N | N | N | N | N
183419 | 91.4 | 62.292 | 194 | 143.6 | 78.8 | 98.5 | 29.3 | 67.2 | 101.9 | 126 | 103.2 | 1.3 | 1.2071 | 29.4963 | 638.8 | 679.1 | 358.135 | 169.604 | -1 | -1 | 0 | 27.4 | 0.41 | 19.3 | -0.1 | 4.51E-03 | 0 | 0 | 0 | 0.0025 | 0.595 | 20.5538 | 0 | 0 | 0 | 0 | 0 | 0 | N | N | N | N | N | N | N | N | N | N
183420 | 91.3 | 62.237 | 194 | 143.3 | 78.8 | 98.5 | 29.3 | 67.2 | 101.9 | 125.5 | 103 | 1.3 | 1.3003 | 29.4996 | 637.8 | 678.4 | 369.337 | 175.096 | -1.2 | -1.2 | 0 | 28.9 | 0.36 | 19.31 | 0.1 | 1.21E-02 | 0 | 0 | 0 | 0.0028 | 0.5506 | 21.2315 | 0 | 0 | 0 | 0 | 0 | 0 | N | N | N | N | N | N | N | N | N | N
183421 | 91.2 | 62.174 | 194.1 | 141 | 78.8 | 98.5 | 29.3 | 67.2 | 101.9 | 125.1 | 100.9 | 1.1 | 1.5676 | 29.5117 | 636.8 | 677.7 | 408.78 | 194.039 | -1.6 | -1.5 | 0 | 30.4 | 0.89 | 18.27 | 0.1 | 1.33E-02 | 0 | 0 | 0 | 0.0032 | 1.4943 | 22.2594 | 0 | 0 | 0 | 0 | 0 | 0 | N | N | N | N | N | N | N | N | N | N
183422 | 91 | 62.063 | 194.2 | 143 | 78.8 | 98.5 | 29.4 | 67.2 | 101.9 | 124.8 | 102.7 | 1.2 | 1.5219 | 29.5133 | 636.4 | 676.9 | 402.91 | 191.345 | -1.8 | -1.7 | 0 | 29.5 | 2.49 | 15.71 | 0 | 2.49E-02 | 0 | 0 | 0 | 0.0031 | 4.109 | 18.8759 | 0 | 0 | 0 | 0 | 0 | 4.61 | N | N | N | N | N | N | N | N | N | N
183423 | 91 | 62.069 | 194.2 | 145 | 78.8 | 98.5 | 29.4 | 67.2 | 101.9 | 124.8 | 104.4 | 1.4 | 1.7202 | 29.5122 | 635.7 | 675.9 | 428.406 | 203.566 | -2.3 | -2.3 | 0 | 27.3 | 4.52 | 11.99 | -0.1 | 1.12E-06 | 0 | 0 | 0 | 0.0031 | 7.9447 | 15.3235 | 0 | 0 | 0 | 0 | 0 | 69.05 | N | N | N | N | N | N | N | N | N | N
183424 | 91 | 62.031 | 194.2 | 146.2 | 78.8 | 98.5 | 29.4 | 67.2 | 101.9 | 125.1 | 105.6 | 1.5 | 1.9527 | 29.5161 | 635.5 | 675.5 | 456.279 | 216.888 | -3.1 | -3.1 | -0.1 | 25.9 | 6.36 | 8.58 | -0.1 | 2.18E-03 | 0 | 0 | 0 | 0.0031 | 11.903 | 11.677 | 0 | 0 | 0 | 0 | 0 | 80.19 | N | N | N | N | N | N | N | N | N | Y
183425 | 91 | 62.05 | 194.2 | 147.4 | 78.8 | 98.5 | 29.4 | 67.2 | 101.9 | 125.6 | 106.6 | 1.6 | 2.1726 | 29.5306 | 635.7 | 674.8 | 481.287 | 228.85 | -3.6 | -3.5 | -0.1 | 27.3 | 7.54 | 6.47 | -0.1 | 5.76E-03 | 0 | 0 | 0 | 0.0034 | 14.8917 | 9.2963 | 0 | 0 | 0 | 0 | 0 | 96.68 | N | N | N | N | N | N | N | N | N | Y
183426 | 90.9 | 61.982 | 194.2 | 148.8 | 78.8 | 98.5 | 29.4 | 67.2 | 101.9 | 126.3 | 107.9 | 1.7 | 2.3014 | 29.5339 | 635.7 | 674 | 495.359 | 235.551 | -3.8 | -3.7 | -0.1 | 28.5 | 8.21 | 5.26 | 0 | 9.71E-07 | 0 | 0 | 0 | 0.0037 | 16.6953 | 7.7855 | 0 | 0 | 0 | 0 | 0 | 114.6 | N | N | N | N | N | N | N | N | N | Y
183427 | 91 | 62.019 | 194.2 | 149.8 | 78.8 | 98.5 | 29.4 | 67.1 | 101.7 | 127 | 108.8 | 1.8 | 2.3631 | 29.5376 | 635.6 | 673.5 | 501.916 | 238.732 | -3.9 | -3.9 | -0.1 | 29.6 | 8.57 | 4.49 | 0 | 1.11E-02 | 0 | 0 | 0 | 0.0039 | 17.6583 | 6.7322 | 0 | 0 | 0 | 0 | 0 | 124.71 | N | N | N | N | N | N | N | N | N | Y
183428 | 91.1 | 62.118 | 194.4 | 150.3 | 78.8 | 98.5 | 29.4 | 67.1 | 101.6 | 127.6 | 109.2 | 1.8 | 2.2577 | 29.528 | 635.2 | 672.6 | 490.35 | 233.243 | -4 | -3.9 | -0.1 | 30.7 | 8.62 | 4.14 | 0 | 2.00E-02 | 0 | 0 | 0 | 0.0039 | 17.3634 | 6.0646 | 0 | 0 | 0 | 0 | 0 | 129.58 | N | N | N | N | N | N | N | N | N | Y
183429 | 91.3 | 62.224 | 194.5 | 150.5 | 78.8 | 98.5 | 29.4 | 67.1 | 101.6 | 128.1 | 109.4 | 1.8 | 1.94 | 29.5196 | 634.5 | 672.1 | 454.393 | 216.216 | -4 | -4 | -0.1 | 30.1 | 8.39 | 4.13 | 0.2 | 2.15E-02 | 0 | 0 | 0 | 0.0036 | 15.6592 | 5.612 | 0 | 0 | 0 | 0 | 0 | 115.26 | N | N | N | N | N | N | N | N | N | Y
183430 | 91.3 | 62.237 | 194.9 | 149.5 | 78.8 | 98.5 | 29.4 | 67.1 | 101.7 | 128.4 | 108.5 | 1.7 | 1.7194 | 29.5183 | 633.5 | 671.4 | 427.85 | 203.752 | -4 | -3.9 | -0.1 | 29.4 | 8.15 | 4.29 | 0.1 | 1.26E-02 | 0 | 0 | 0 | 0.0033 | 14.3332 | 5.4936 | 0 | 0 | 0 | 0 | 0 | 96.57 | N | N | N | N | N | N | N | N | N | Y
183431 | 91.2 | 62.187 | 195.3 | 148.4 | 78.8 | 98.5 | 29.4 | 67.1 | 101.6 | 128.8 | 107.5 | 1.7 | 1.6657 | 29.5134 | 632.4 | 670.8 | 420.977 | 200.658 | -3.9 | -3.9 | -0.1 | 28.2 | 8 | 4.46 | 0.1 | 1.14E-06 | 0 | 0 | 0 | 0.0031 | 13.8665 | 5.6175 | 0 | 0 | 0 | 0 | 0 | 92.48 | N | N | N | N | N | N | N | N | N | Y
183432 | 91 | 62.031 | 195.6 | 147.5 | 78.8 | 98.5 | 29.4 | 67.1 | 101.5 | 129.2 | 106.7 | 1.6 | 1.7605 | 29.5105 | 631.2 | 670 | 432.361 | 206.289 | -3.9 | -3.8 | -0.1 | 26.9 | 8.06 | 4.48 | 0.1 | 1.11E-06 | 0 | 0 | 0 | 0.0031 | 14.3496 | 5.7975 | 0 | 0 | 0 | 0 | 0 | 80.61 | N | N | N | N | N | N | N | N | N | Y
183433 | 90.7 | 61.857 | 196.2 | 147.2 | 78.8 | 98.5 | 29.4 | 67.1 | 101.5 | 129.5 | 106.5 | 1.6 | 2.1105 | 29.5209 | 630.3 | 669.4 | 472.983 | 225.932 | -4 | -3.9 | -0.1 | 26.7 | 8.38 | 4.28 | 0.1 | 1.01E-06 | 0 | 0 | 0 | 0.0033 | 16.357 | 6.0711 | 0 | 0 | 0 | 0 | 0 | 92.24 | N | N | N | N | N | N | N | N | N | Y
183434 | 90.6 | 61.77 | 196.6 | 148.4 | 78.8 | 98.5 | 29.4 | 67.1 | 101.5 | 129.6 | 107.5 | 1.7 | 2.1855 | 29.5251 | 629.7 | 668.7 | 481.388 | 230.109 | -4 | -4 | -0.1 | 26.7 | 8.6 | 4.05 | 0.2 | 9.95E-07 | 0 | 0 | 0 | 0.0034 | 17.0942 | 5.8446 | 0 | 0.0001 | 0.0001 | 0 | 0 | 129.14 | N | N | N | N | N | N | N | N | N | Y
183435 | 90.7 | 61.814 | 197 | 149.6 | 78.8 | 98.5 | 29.4 | 67.1 | 101.5 | 129.9 | 108.6 | 1.8 | 1.9781 | 29.5206 | 629 | 668 | 457.938 | 219.001 | -4 | -3.9 | -0.1 | 27.5 | 8.55 | 3.96 | 0.3 | 3.66E-02 | 0 | 0 | 0 | 0.0033 | 16.1707 | 5.4511 | 0.0001 | 0.0001 | 0.0001 | 0 | 0 | 118.49 | N | N | N | N | N | N | N | N | N | Y
183436 | 90.8 | 61.895 | 197.4 | 149.4 | 78.8 | 98.5 | 29.4 | 67.1 | 101.5 | 129.9 | 108.4 | 1.7 | 1.8957 | 29.5167 | 628.3 | 667.2 | 448.235 | 214.475 | -4 | -3.9 | -0.1 | 28.7 | 8.51 | 3.96 | 0.4 | 3.54E-02 | 0 | 0 | 0 | 0.0034 | 15.7528 | 5.3288 | 0.0001 | 0.0001 | 0.0001 | 0 | 0 | 109.33 | N | N | N | N | N | N | N | N | N | Y
183437 | 91 | 62.031 | 197.7 | 148.8 | 78.8 | 98.5 | 29.4 | 67.1 | 101.6 | 130 | 107.8 | 1.7 | 1.9111 | 29.5143 | 627.5 | 666.4 | 449.952 | 215.43 | -4 | -3.9 | -0.1 | 29 | 8.51 | 3.95 | 0.3 | 3.07E-02 | 0 | 0 | 0 | 0.0034 | 15.8359 | 5.3447 | 0.0001 | 0.0001 | 0.0001 | 0 | 0 | 107.85 | N | N | N | N | N | N | N | N | N | Y
183438 | 91 | 62.069 | 197.8 | 148.5 | 78.8 | 98.5 | 29.4 | 67.1 | 101.5 | 130.4 | 107.6 | 1.7 | 1.8553 | 29.5162 | 626.8 | 665.8 | 443.194 | 212.346 | -4 | -3.9 | -0.1 | 27.5 | 8.49 | 3.97 | 0.2 | 1.53E-02 | 0 | 0 | 0 | 0.0032 | 15.5683 | 5.2867 | 0 | 0 | 0 | 0 | 0 | 105.08 | N | N | N | N | N | N | N | N | N | Y
183439 | 91.1 | 62.087 | 198 | 148.5 | 78.8 | 98.5 | 29.4 | 67.1 | 101.5 | 130.6 | 107.6 | 1.7 | 1.7963 | 29.5162 | 626.2 | 665.1 | 435.954 | 208.993 | -4 | -3.9 | -0.1 | 27.3 | 8.45 | 3.99 | 0.1 | 2.37E-02 | 0 | 0 | 0 | 0.0031 | 15.255 | 5.2358 | 0 | 0 | 0 | 0 | 0 | 102.74 | N | N | N | N | N | N | N | N | N | Y
183440 | 91.1 | 62.081 | 198.1 | 148.4 | 78.8 | 98.5 | 29.4 | 67.1 | 101.6 | 130.7 | 107.5 | 1.7 | 1.8151 | 29.518 | 625.6 | 664.4 | 438.077 | 210.153 | -3.9 | -3.9 | -0.1 | 27.1 | 8.43 | 4.03 | -0.1 | 6.16E-04 | 0 | 0 | 0 | 0.0031 | 15.2895 | 5.3139 | 0 | 0 | 0 | 0 | 0 | 99.37 | N | N | N | N | N | N | N | N | N | Y
183441 | 91.1 | 62.081 | 198 | 148.2 | 78.8 | 98.5 | 29.4 | 67.1 | 101.6 | 130.8 | 107.4 | 1.6 | 1.8023 | 29.5159 | 624.8 | 663.6 | 436.41 | 209.477 | -4 | -3.9 | -0.1 | 26.4 | 8.35 | 4.09 | -0.1 | 1.09E-06 | 0 | 0 | 0 | 0.003 | 15.1009 | 5.3846 | 0 | 0 | 0 | 0 | 0 | 100.28 | N | N | N | N | N | N | N | N | N | Y
183442 | 91 | 62.05 | 197.9 | 148.2 | 78.8 | 98.5 | 29.4 | 67.1 | 101.7 | 131 | 107.3 | 1.6 | 1.9343 | 29.5194 | 624.1 | 663.4 | 451.495 | 216.898 | -4 | -3.9 | -0.1 | 27.4 | 8.4 | 4.07 | -0.1 | 1.06E-06 | 0 | 0 | 0 | 0.0033 | 15.7254 | 5.5415 | 0 | 0 | 0 | 0 | 0 | 86.67 | N | N | N | N | N | N | N | N | N | Y
183443 | 90.9 | 61.982 | 197.7 | 147.9 | 78.8 | 98.5 | 29.4 | 67.1 | 101.7 | 131.1 | 107.1 | 1.6 | 2.1789 | 29.5215 | 623.4 | 662.6 | 479.395 | 230.456 | -3.9 | -3.8 | -0.1 | 28.2 | 8.63 | 3.92 | -0.1 | 7.64E-03 | 0 | 0 | 0 | 0.0036 | 17.1819 | 5.6694 | 0 | 0 | 0 | 0 | 0 | 121.96 | N | N | N | N | N | N | N | N | N | Y
183444 | 90.9 | 62 | 197.4 | 149.1 | 78.8 | 98.5 | 29.4 | 67.1 | 101.7 | 131.1 | 108.2 | 1.7 | 2.1222 | 29.5158 | 623 | 662.2 | 473.102 | 227.481 | -4 | -3.9 | -0.1 | 28.4 | 8.69 | 3.83 | -0.1 | 1.01E-06 | 0 | 0 | 0 | 0.0035 | 17.0617 | 5.4642 | 0 | 0 | 0 | 0 | 0 | 124.67 | N | N | N | N | N | N | N | N | N | Y
183445 | 91.1 | 62.087 | 197.1 | 149.6 | 78.8 | 98.5 | 29.4 | 67.1 | 101.8 | 131.1 | 108.6 | 1.7 | 1.9477 | 29.5104 | 622.5 | 661.5 | 453.091 | 217.905 | -4.1 | -4 | -0.1 | 27.9 | 8.59 | 3.85 | -0.2 | 1.05E-06 | 0 | 0 | 0 | 0.0033 | 16.1598 | 5.2675 | 0 | 0 | 0 | 0 | 0 | 118.43 | N | N | N | N | N | N | N | N | N | Y
183446 | 91.1 | 62.1 | 196.6 | 149.2 | 78.8 | 98.5 | 29.4 | 67.2 | 101.8 | 131.1 | 108.3 | 1.7 | 1.7989 | 29.5091 | 622 | 660.9 | 435.423 | 209.511 | -4 | -4 | -0.1 | 26.9 | 8.45 | 3.99 | -0.3 | 1.09E-06 | 0 | 0 | 0 | 0.0031 | 15.2807 | 5.2491 | 0 | 0 | 0 | 0 | 0 | 107.66 | N | N | N | N | N | N | N | N | N | Y
183447 | 91.1 | 62.087 | 196.3 | 148.7 | 78.8 | 98.5 | 29.4 | 67.2 | 101.9 | 131.1 | 107.8 | 1.7 | 1.6089 | 29.5017 | 621.4 | 661 | 411.356 | 197.992 | -4 | -3.9 | -0.1 | 26.9 | 8.05 | 4.35 | -0.2 | 1.16E-06 | 0 | 0 | 0 | 0.0029 | 13.76 | 5.4017 | 0 | 0 | 0 | 0 | 0 | 101.47 | N | N | N | N | N | N | N | N | N | Y
183448 | 91 | 62.069 | 196 | 147.7 | 78.8 | 98.5 | 29.4 | 67.2 | 101.8 | 131.1 | 106.9 | 1.6 | 1.4761 | 29.5006 | 620.5 | 660.2 | 394.12 | 189.838 | -3.9 | -3.9 | -0.1 | 26.9 | 7.62 | 4.75 | -0.1 | 1.21E-06 | 0 | 0 | 0 | 0.0028 | 12.4961 | 5.6571 | 0 | 0 | 0 | 0 | 0 | 63.24 | N | N | N | N | N | N | N | N | N | N
183449 | 90.9 | 61.944 | 195.8 | 146.5 | 78.8 | 98.5 | 29.4 | 67.2 | 101.8 | 131.2 | 105.8 | 1.5 | 1.6311 | 29.5043 | 619.8 | 659.9 | 414.079 | 199.609 | -3.8 | -3.7 | -0.1 | 26.5 | 7.69 | 4.86 | 0 | 1.15E-06 | 0 | 0 | 0 | 0.0029 | 13.2579 | 6.0945 | 0 | 0 | 0 | 0 | 0 | 80.09 | N | N | N | N | N | N | N | N | N | Y
183450 | 90.7 | 61.864 | 195.5 | 146.9 | 78.8 | 98.5 | 29.4 | 67.1 | 101.8 | 131.2 | 106.2 | 1.5 | 1.6791 | 29.5114 | 619.8 | 659.6 | 420.152 | 202.576 | -3.9 | -3.8 | -0.1 | 25.9 | 7.9 | 4.75 | 0 | 1.13E-06 | 0 | 0 | 0 | 0.0029 | 13.8257 | 6.0465 | 0 | 0 | 0 | 0 | 0 | 88 | N | N | N | N | N | N | N | N | N | Y
183451 | 90.6 | 61.758 | 195.2 | 147.4 | 78.8 | 98.5 | 29.4 | 67.1 | 101.7 | 131.4 | 106.6 | 1.6 | 1.8324 | 29.5139 | 619.6 | 659.3 | 438.825 | 211.636 | -4 | -3.9 | -0.1 | 25.7 | 8.14 | 4.54 | 0 | 1.08E-06 | 0 | 0 | 0 | 0.003 | 14.8697 | 6.0292 | 0 | 0 | 0 | 0 | 0 | 86.74 | N | N | N | N | N | N | N | N | N | Y
183452 | 90.5 | 61.708 | 195 | 148 | 78.8 | 98.5 | 29.4 | 67.1 | 101.7 | 131.3 | 107.1 | 1.6 | 1.9065 | 29.5121 | 619.4 | 659.1 | 447.738 | 215.964 | -4 | -3.9 | -0.1 | 25 | 8.35 | 4.31 | 0 | 1.06E-06 | 0 | 0 | 0 | 0.003 | 15.5785 | 5.8486 | 0 | 0 | 0 | 0 | 0 | 114.32 | N | N | N | N | N | N | N | N | N | Y
183453 | 90.5 | 61.721 | 194.7 | 148.8 | 78.8 | 98.5 | 29.4 | 67.1 | 101.7 | 131.4 | 107.9 | 1.7 | 1.8034 | 29.5093 | 619.4 | 658.9 | 435.449 | 210.029 | -4 | -3.9 | -0.1 | 24.8 | 8.38 | 4.21 | 0 | 1.09E-06 | 0 | 0 | 0 | 0.0029 | 15.2038 | 5.5535 | 0 | 0 | 0 | 0 | 0 | 108.53 | N | N | N | N | N | N | N | N | N | Y
183454 | 90.4 | 61.64 | 194.6 | 148.6 | 78.8 | 98.5 | 29.4 | 67.2 | 101.8 | 131.4 | 107.7 | 1.7 | 1.7237 | 29.5048 | 619.3 | 658.7 | 425.72 | 205.322 | -4 | -3.9 | -0.1 | 25.6 | 8.31 | 4.21 | 0.1 | 1.12E-06 | 0 | 0 | 0 | 0.0029 | 14.7326 | 5.425 | 0 | 0 | 0 | 0 | 0 | 99.54 | N | N | N | N | N | N | N | N | N | Y
183455 | 90.4 | 61.659 | 194.4 | 148.3 | 78.8 | 98.5 | 29.4 | 67.2 | 101.9 | 131.5 | 107.4 | 1.7 | 1.6976 | 29.5031 | 619 | 658.4 | 422.44 | 203.776 | -4 | -3.9 | -0.1 | 26.6 | 8.28 | 4.21 | 0.1 | 1.12E-06 | 0 | 0 | 0 | 0.003 | 14.5734 | 5.3919 | 0 | 0 | 0 | 0 | 0 | 96.57 | N | N | N | N | N | N | N | N | N | Y
183456 | 90.3 | 61.572 | 194.3 | 148 | 78.8 | 98.5 | 29.3 | 67.2 | 101.9 | 131.5 | 107.2 | 1.6 | 1.8557 | 29.5073 | 619 | 658.3 | 441.513 | 213.012 | -4 | -4 | -0.1 | 26.6 | 8.37 | 4.14 | 0 | 1.07E-06 | 0 | 0 | 0 | 0.0031 | 15.4004 | 5.5429 | 0 | 0 | 0 | 0 | 0 | 93.2 | N | N | N | N | N | N | N | N | N | Y
183457 | 90.2 | 61.528 | 194.4 | 147.9 | 78.8 | 98.5 | 29.4 | 67.2 | 101.9 | 131.6 | 107 | 1.6 | 1.9613 | 29.5155 | 619.3 | 658.2 | 454.072 | 219.07 | -4 | -3.9 | -0.1 | 26.6 | 8.53 | 4.02 | 0 | 1.04E-06 | 0 | 0 | 0 | 0.0032 | 16.1413 | 5.5325 | 0 | 0 | 0 | 0 | 0 | 114.09 | N | N | N | N | N | N | N | N | N | Y
183458 | 90.3 | 61.572 | 194.3 | 149 | 78.8 | 98.5 | 29.4 | 67.2 | 102 | 131.7 | 108 | 1.7 | 1.905 | 29.5125 | 619.6 | 658.2 | 447.585 | 215.858 | -3.9 | -3.9 | -0.1 | 27.1 | 8.57 | 3.95 | 0 | 1.06E-06 | 0 | 0 | 0 | 0.0032 | 15.9729 | 5.3532 | 0 | 0 | 0 | 0 | 0 | 113.72 | N | N | N | N | N | N | N | N | N | Y
183459 | 90.3 | 61.553 | 194.4 | 149 | 78.8 | 98.5 | 29.4 | 67.3 | 102.5 | 131.6 | 108 | 1.7 | 1.8743 | 29.5154 | 619.8 | 658.3 | 443.925 | 214.079 | -4 | -3.9 | -0.1 | 27.4 | 8.57 | 3.9 | -0.1 | 1.07E-06 | 0 | 0 | 0 | 0.0032 | 15.8448 | 5.2471 | 0 | 0 | 0 | 0 | 0 | 109.32 | N | N | N | N | N | N | N | N | N | Y
183500 | 90.3 | 61.584 | 194.5 | 148.7 | 78.8 | 98.5 | 29.4 | 67.4 | 102.7 | 131.5 | 107.7 | 1.7 | 1.9676 | 29.5153 | 619.9 | 658.3 | 454.854 | 219.318 | -4 | -3.9 | -0.1 | 26.7 | 8.65 | 3.84 | -0.1 | 1.04E-06 | 0 | 0 | 0 | 0.0032 | 16.3747 | 5.2892 | 0 | 0 | 0 | 0 | 0 | 106.46 | N | N | N | N | N | N | N | N | N | Y
183501 | 90.3 | 61.565 | 194.6 | 148.9 | 78.8 | 98.5 | 29.4 | 67.5 | 103 | 131.6 | 108 | 1.7 | 1.8848 | 29.5135 | 620.1 | 658.2 | 445.264 | 214.645 | -4.1 | -4 | -0.1 | 26.2 | 8.66 | 3.81 | 0 | 1.07E-06 | 0 | 0 | 0 | 0.0031 | 16.0436 | 5.137 | 0 | 0 | 0 | 0 | 0 | 117.29 | N | N | N | N | N | N | N | N | N | Y
183502 | 90.4 | 61.603 | 194.7 | 149 | 78.8 | 98.5 | 29.4 | 67.5 | 103.1 | 131.6 | 108 | 1.7 | 1.8019 | 29.5116 | 620.2 | 658.5 | 435.437 | 209.869 | -4.1 | -4 | -0.1 | 26.6 | 8.49 | 3.96 | 0.1 | 1.09E-06 | 0 | 0 | 0 | 0.0031 | 15.3806 | 5.2172 | 0 | 0 | 0 | 0 | 0 | 107.39 | N | N | N | N | N | N | N | N | N | Y
183503 | 90.3 | 61.572 | 195 | 148.7 | 78.8 | 98.5 | 29.4 | 67.6 | 103.4 | 131.6 | 107.7 | 1.7 | 1.5562 | 29.5033 | 620.1 | 658.2 | 404.16 | 194.761 | -4 | -3.9 | -0.1 | 26.4 | 7.83 | 4.5 | 0 | 1.18E-06 | 0 | 0 | 0 | 0.0028 | 13.1732 | 5.5004 | 0 | 0 | 0 | 0 | 0 | 104.25 | N | N | N | N | N | N | N | N | N | Y
183504 | 90.2 | 61.466 | 195.1 | 147.5 | 78.8 | 98.5 | 29.4 | 67.6 | 103.6 | 131.6 | 106.7 | 1.6 | 1.2788 | 29.4996 | 620.1 | 658.4 | 366.746 | 176.713 | -3.9 | -3.9 | -0.1 | 25.3 | 6.94 | 5.38 | -0.3 | 1.30E-06 | 0 | 0 | 0 | 0.0025 | 10.5964 | 5.966 | 0 | 0 | 0 | 0 | 0 | 56.26 | N | N | N | N | N | N | N | N | N | N
183505 | 89.9 | 61.286 | 195.3 | 145.6 | 78.8 | 98.5 | 29.4 | 67.7 | 103.8 | 131.4 | 105 | 1.4 | 1.2126 | 29.4977 | 619.6 | 658.5 | 357.157 | 172.167 | -3.7 | -3.6 | -0.1 | 24.6 | 6.41 | 6.19 | -0.3 | 1.33E-06 | 0 | 0 | 0 | 0.0023 | 9.5312 | 6.6958 | 0 | 0 | 0 | 0 | 0 | 51.86 | N | N | N | N | N | N | N | N | N | N
183506 | 89.5 | 61.031 | 195.5 | 144.9 | 78.8 | 98.5 | 29.4 | 67.8 | 104 | 131.3 | 104.4 | 1.4 | 1.2263 | 29.4919 | 618.9 | 658.5 | 358.873 | 173.071 | -3.5 | -3.4 | -0.1 | 25.5 | 6.44 | 6.47 | -0.2 | 2.15E-02 | 0 | 0 | 0 | 0.0024 | 9.6184 | 7.0259 | 0 | 0 | 0 | 0 | 0 | 49.98 | N | N | N | N | N | N | N | N | N | N
183507 | 89.1 | 60.727 | 195.6 | 144.4 | 78.8 | 98.5 | 29.4 | 67.8 | 104.2 | 131.1 | 103.9 | 1.3 | 1.5844 | 29.504 | 618.7 | 658.5 | 407.012 | 196.395 | -3.4 | -3.3 | -0.1 | 26.3 | 7.26 | 5.91 | -0.2 | 8.39E-02 | 0 | 0 | 0 | 0.0028 | 12.316 | 7.2856 | 0 | 0 | 0 | 0 | 0 | 60.4 | N | N | N | N | N | N | N | N | N | N
183508 | 88.9 | 60.615 | 195.6 | 145.8 | 78.8 | 98.5 | 29.4 | 67.9 | 104.4 | 131.1 | 105.2 | 1.5 | 1.9738 | 29.5136 | 619.3 | 658.3 | 455.434 | 219.711 | -3.6 | -3.5 | -0.1 | 26.8 | 8.17 | 4.99 | -0.2 | 5.74E-02 | 0 | 0 | 0 | 0.0032 | 15.5003 | 6.8827 | 0 | 0 | 0 | 0 | 0 | 100.24 | N | N | N | N | N | N | N | N | N | Y
183509 | 89 | 60.664 | 195.6 | 147.9 | 78.8 | 98.5 | 29.4 | 67.9 | 104.5 | 131.1 | 107.1 | 1.6 | 2.0984 | 29.5163 | 619.9 | 658.3 | 469.733 | 226.498 | -3.9 | -3.8 | -0.1 | 27.3 | 8.62 | 4.3 | -0.1 | 1.99E-02 | 0 | 0 | 0 | 0.0034 | 16.8591 | 6.1095 | 0 | 0 | 0 | 0 | 0 | 116.98 | N | N | N | N | N | N | N | N | N | Y
183510 | 89 | 60.671 | 195.7 | 149.3 | 78.8 | 98.5 | 29.4 | 68 | 104.7 | 131.1 | 108.3 | 1.7 | 2.124 | 29.5143 | 620.9 | 658.8 | 472.886 | 227.81 | -4 | -3.9 | -0.1 | 26.9 | 8.8 | 3.9 | -0.1 | 2.97E-02 | 0 | 0 | 0 | 0.0034 | 17.3094 | 5.5781 | 0 | 0 | 0 | 0 | 0 | 124.52 | N | N | N | N | N | N | N | N | N | Y
183511 | 89 | 60.652 | 195.7 | 149.9 | 78.8 | 98.5 | 29.4 | 68 | 104.7 | 130.9 | 108.9 | 1.8 | 1.9983 | 29.5127 | 621.7 | 659 | 458.823 | 220.86 | -4 | -3.9 | -0.1 | 26.1 | 8.84 | 3.7 | 0 | 1.04E-06 | 0 | 0 | 0 | 0.0032 | 16.8606 | 5.1269 | 0 | 0 | 0 | 0 | 0 | 122.56 | N | N | N | N | N | N | N | N | N | Y
183512 | 89.1 | 60.739 | 195.7 | 149.7 | 78.8 | 98.5 | 29.4 | 68 | 104.8 | 131 | 108.6 | 1.8 | 1.9837 | 29.5126 | 622.2 | 659.4 | 457.293 | 220.021 | -4 | -3.9 | -0.1 | 25 | 8.9 | 3.57 | 0 | 1.04E-06 | 0 | 0 | 0 | 0.003 | 16.8998 | 4.9321 | 0 | 0 | 0 | 0 | 0 | 119.25 | N | N | N | N | N | N | N | N | N | Y
183513 | 89.1 | 60.739 | 195.8 | 149.2 | 78.8 | 98.5 | 29.4 | 68 | 104.8 | 130.9 | 108.3 | 1.7 | 1.9853 | 29.5117 | 622.5 | 659.6 | 457.579 | 220.075 | -4 | -3.9 | -0.1 | 25.3 | 8.97 | 3.47 | 0 | 1.04E-06 | 0 | 0 | 0 | 0.0031 | 17.0483 | 4.7961 | 0 | 0 | 0 | 0 | 0 | 120.26 | N | N | N | N | N | N | N | N | N | Y
183514 | 89.2 | 60.82 | 195.8 | 149.4 | 78.8 | 98.5 | 29.4 | 68 | 105 | 131.1 | 108.4 | 1.7 | 1.9481 | 29.5142 | 622.9 | 659.8 | 453.294 | 217.966 | -4 | -3.9 | -0.1 | 25.5 | 9.01 | 3.4 | 0.1 | 1.05E-06 | 0 | 0 | 0 | 0.0031 | 16.9501 | 4.6526 | 0 | 0 | 0 | 0 | 0 | 120.47 | N | N | N | N | N | N | N | N | N | Y
183515 | 89.2 | 60.845 | 195.9 | 149.3 | 78.8 | 98.5 | 29.4 | 68.1 | 105.3 | 131.1 | 108.3 | 1.7 | 2.1792 | 29.5202 | 623.7 | 660 | 478.889 | 230.136 | -4 | -4 | -0.1 | 26 | 9.06 | 3.32 | 0.1 | 9.94E-07 | 0 | 0 | 0 | 0.0033 | 17.9992 | 4.7922 | 0 | 0 | 0 | 0 | 0 | 119.31 | N | N | N | N | N | N | N | N | N | Y
183516 | 89.2 | 60.82 | 196 | 149.1 | 78.8 | 98.5 | 29.4 | 68.1 | 105.3 | 131.2 | 108.1 | 1.7 | 2.6556 | 29.5356 | 624.6 | 660.3 | 529.206 | 254.248 | -4.1 | -4 | -0.1 | 26.3 | 9.27 | 3.15 | 0.1 | 9.00E-07 | 0 | 0 | 0 | 0.0037 | 20.3601 | 5.0325 | 0 | 0 | 0 | 0 | 0 | 117.49 | N | N | N | N | N | N | N | N | N | Y
183517 | 89.3 | 60.882 | 196.1 | 149.6 | 78.8 | 98.5 | 29.4 | 68.1 | 105.3 | 131.3 | 108.6 | 1.8 | 2.8229 | 29.5434 | 625.7 | 660.6 | 546.2 | 262.209 | -4.1 | -4 | -0.1 | 26.5 | 9.46 | 2.99 | 0.2 | 8.72E-07 | 0 | 0 | 0 | 0.0038 | 21.4171 | 4.9287 | 0.0001 | 0.0001 | 0.0001 | 0 | 0 | 151.38 | N | N | N | N | N | N | N | N | N | Y
183518 | 89.4 | 60.963 | 196.1 | 151.7 | 78.8 | 98.5 | 29.4 | 68.1 | 105.3 | 131.2 | 110.4 | 1.9 | 2.703 | 29.5351 | 626.5 | 660.8 | 534.539 | 256.363 | -4.1 | -4 | -0.1 | 27.1 | 9.38 | 2.96 | 0.2 | 8.92E-07 | 0 | 0 | 0 | 0.0038 | 20.76 | 4.7663 | 0.0001 | 0.0001 | 0.0001 | 0 | 0 | 151.11 | N | N | N | N | N | N | N | N | N | Y
183519 | 89.4 | 60.975 | 196.2 | 151.8 | 78.8 | 98.5 | 29.3 | 68.1 | 105.3 | 131 | 110.5 | 1.9 | 2.5203 | 29.5266 | 627 | 661.2 | 516.405 | 247.462 | -4.1 | -4 | -0.1 | 27 | 9.27 | 3.01 | 0.3 | 9.25E-07 | 0 | 0 | 0 | 0.0037 | 19.8172 | 4.6744 | 0.0001 | 0.0001 | 0.0001 | 0 | 0 | 145.1 | N | N | N | N | N | N | N | N | N | Y
183520 | 89.2 | 60.82 | 196.5 | 151.8 | 78.8 | 98.5 | 29.3 | 68.1 | 105.2 | 130.8 | 110.5 | 1.9 | 2.3139 | 29.5184 | 627.3 | 661.4 | 494.874 | 237.026 | -4.1 | -4 | -0.1 | 25.8 | 9.22 | 3.07 | 0.4 | 2.04E-02 | 0 | 0 | 0 | 0.0034 | 18.8662 | 4.5684 | 0.0001 | 0.0001 | 0.0001 | 0 | 0 | 144.85 | N | N | N | N | N | N | N | N | N | Y
183521 | 88.8 | 60.515 | 196.7 | 151.4 | 78.8 | 98.5 | 29.3 | 67.9 | 104.6 | 130.7 | 110.2 | 1.9 | 2.0646 | 29.5089 | 627.4 | 661.9 | 467.11 | 223.624 | -4.2 | -4.1 | -0.1 | 26.1 | 9.13 | 3.17 | 0.4 | 1.02E-06 | 0 | 0 | 0 | 0.0032 | 17.62 | 4.453 | 0.0001 | 0.0001 | 0.0001 | 0 | 0 | 134.65 | N | N | N | N | N | N | N | N | N | Y
183522 | 88.4 | 60.292 | 196.9 | 150.8 | 78.8 | 98.5 | 29.3 | 67.8 | 104.3 | 130.6 | 109.6 | 1.8 | 1.6998 | 29.4959 | 627.6 | 661.9 | 424.217 | 202.963 | -4.3 | -4.2 | -0.1 | 25.7 | 8.86 | 3.39 | 0.3 | 1.13E-06 | 0 | 0 | 0 | 0.0029 | 15.5231 | 4.3172 | 0.0001 | 0.0001 | 0.0001 | 0 | 0 | 113.55 | N | N | N | N | N | N | N | N | N | Y
183523 | 88 | 59.981 | 197 | 149.6 | 78.8 | 98.5 | 29.3 | 67.7 | 103.9 | 130.5 | 108.6 | 1.8 | 1.4555 | 29.4953 | 627.4 | 662.3 | 392.583 | 187.871 | -4.2 | -4.1 | -0.1 | 25.8 | 8.55 | 3.68 | 0.4 | 4.34E-02 | 0 | 0 | 0 | 0.0027 | 13.867 | 4.3386 | 0.0001 | 0.0001 | 0.0001 | 0 | 0 | 111.07 | N | N | N | N | N | N | N | N | N | Y
183524 | 87.9 | 59.931 | 197.2 | 148 | 78.8 | 98.5 | 29.3 | 67.6 | 103.6 | 130.5 | 107.1 | 1.6 | 1.5653 | 29.5044 | 626.7 | 662.3 | 406.343 | 194.634 | -4.1 | -4 | -0.1 | 27.3 | 8.48 | 3.81 | 0.4 | 1.18E-06 | 0 | 0 | 0 | 0.0029 | 14.2452 | 4.6543 | 0.0001 | 0.0001 | 0.0001 | 0 | 0 | 84.77 | N | N | N | N | N | N | N | N | N | Y
183525 | 87.6 | 59.739 | 197.2 | 146.8 | 78.8 | 98.5 | 29.3 | 67.5 | 103.2 | 130.6 | 106.1 | 1.5 | 1.9353 | 29.5132 | 626.4 | 662.5 | 452.068 | 216.67 | -4.1 | -4 | -0.1 | 27.6 | 8.89 | 3.62 | 0.3 | 1.06E-06 | 0 | 0 | 0 | 0.0033 | 16.6349 | 4.9203 | 0.0001 | 0.0001 | 0.0001 | 0 | 0 | 89.69 | N | N | N | N | N | N | N | N | N | Y
183526 | 87.8 | 59.844 | 197.2 | 147.8 | 78.8 | 98.5 | 29.3 | 67.4 | 102.8 | 130.9 | 107 | 1.6 | 1.9493 | 29.5101 | 626.6 | 662.3 | 453.958 | 217.501 | -4.2 | -4.1 | -0.1 | 27.1 | 9.2 | 3.34 | 0.3 | 1.05E-06 | 0 | 0 | 0 | 0.0032 | 17.2737 | 4.5608 | 0.0001 | 0.0001 | 0.0001 | 0 | 0 | 136.5 | N | N | N | N | N | N | N | N | N | Y
183527 | 88.2 | 60.118 | 197.2 | 148.7 | 78.8 | 98.5 | 29.3 | 67.3 | 102.5 | 130.8 | 107.7 | 1.7 | 2.0143 | 29.5133 | 627 | 662.5 | 461.849 | 221.227 | -4.2 | -4.1 | -0.1 | 27.3 | 9.25 | 3.21 | 0.2 | 1.03E-06 | 0 | 0 | 0 | 0.0033 | 17.6638 | 4.4535 | 0 | 0 | 0 | 0 | 0 | 65.08 | N | N | N | N | N | N | N | N | N | N
183528 | 88.9 | 60.621 | 197.2 | 148.6 | 78.8 | 98.5 | 29.3 | 67.2 | 102.2 | 130.7 | 107.7 | 1.7 | 1.9086 | 29.5146 | 627.2 | 662.5 | 449.393 | 215.224 | -4.1 | -4.1 | -0.1 | 27.4 | 9.04 | 3.3 | 0.1 | 1.06E-06 | 0 | 0 | 0 | 0.0032 | 16.7936 | 4.4597 | 0 | 0 | 0 | 0 | 0 | 125.73 | N | N | N | N | N | N | N | N | N | Y
183529 | 89.6 | 61.099 | 197.2 | 149 | 78.8 | 98.5 | 29.4 | 67.2 | 101.9 | 130.3 | 108 | 1.7 | 1.6311 | 29.5055 | 627.2 | 662.5 | 415.352 | 198.865 | -4.1 | -4 | -0.1 | 28.1 | 8.47 | 3.72 | 0.1 | 1.15E-06 | 0 | 0 | 0 | 0.0031 | 14.5438 | 4.6413 | 0 | 0 | 0 | 0 | 0 | 108.11 | N | N | N | N | N | N | N | N | N | Y
183530 | 90 | 61.391 | 197.1 | 148 | 78.8 | 98.5 | 29.4 | 67.1 | 101.6 | 130.3 | 107.1 | 1.6 | 1.4112 | 29.4973 | 626.7 | 662.7 | 386.494 | 185.076 | -4.1 | -4 | -0.1 | 27.3 | 7.76 | 4.46 | 0.2 | 1.24E-06 | 0 | 0 | 0 | 0.0028 | 12.4002 | 5.183 | 0 | 0 | 0 | 0 | 0 | 85.69 | N | N | N | N | N | N | N | N | N | Y
183531 | 90.4 | 61.603 | 196.9 | 146.7 | 78.8 | 98.5 | 29.4 | 67.1 | 101.6 | 130 | 106 | 1.5 | 1.3804 | 29.4997 | 626.2 | 662.5 | 382.255 | 183.158 | -4 | -3.9 | -0.1 | 26.2 | 7.3 | 5.04 | 0.2 | 1.25E-06 | 0 | 0 | 0 | 0.0026 | 11.5443 | 5.7917 | 0 | 0 | 0 | 0 | 0 | 60.46 | N | N | N | N | N | N | N | N | N | N
183532 | 90.3 | 61.547 | 196.8 | 145.9 | 78.8 | 98.5 | 29.4 | 67.1 | 101.5 | 129.9 | 105.3 | 1.5 | 1.5931 | 29.5019 | 625.3 | 662.5 | 409.601 | 196.429 | -3.9 | -3.8 | -0.1 | 25.6 | 7.34 | 5.19 | 0 | 1.17E-06 | 0 | 0 | 0 | 0.0028 | 12.457 | 6.4025 | 0 | 0 | 0 | 0 | 0 | 61.1 | N | N | N | N | N | N | N | N | N | N
183533 | 90.3 | 61.534 | 196.4 | 145.9 | 78.8 | 98.5 | 29.4 | 67.1 | 101.5 | 129.8 | 105.3 | 1.5 | 2.1297 | 29.5125 | 625.1 | 662.5 | 473.807 | 227.341 | -3.9 | -3.8 | -0.1 | 25.4 | 7.97 | 4.81 | 0 | 1.01E-06 | 0 | 0 | 0 | 0.0032 | 15.6508 | 6.8669 | 0 | 0 | 0 | 0 | 0 | 96.18 | N | N | N | N | N | N | N | N | N | Y
183534 | 90.3 | 61.534 | 196.3 | 148.7 | 78.8 | 98.5 | 29.4 | 67.1 | 101.5 | 129.9 | 107.7 | 1.7 | 2.2234 | 29.5145 | 625.7 | 662.1 | 484.772 | 232.504 | -4 | -3.9 | -0.1 | 24.9 | 8.4 | 4.41 | 0.1 | 9.84E-07 | 0 | 0 | 0 | 0.0032 | 16.8678 | 6.4329 | 0 | 0 | 0 | 0 | 0 | 123.9 | N | N | N | N | N | N | N | N | N | Y
183535 | 90.2 | 61.528 | 196 | 150.3 | 78.8 | 98.5 | 29.4 | 67.1 | 101.6 | 129.9 | 109.2 | 1.8 | 1.9693 | 29.5114 | 626.1 | 662 | 456.196 | 218.694 | -4 | -4 | -0.1 | 24.8 | 8.36 | 4.28 | 0.2 | 1.05E-06 | 0 | 0 | 0 | 0.003 | 15.7937 | 5.8786 | 0 | 0 | 0 | 0 | 0 | 114.39 | N | N | N | N | N | N | N | N | N | Y
183536 | 90.3 | 61.597 | 195.8 | 149.8 | 78.8 | 98.5 | 29.4 | 67.2 | 101.9 | 129.9 | 108.8 | 1.8 | 1.7605 | 29.5075 | 626.2 | 662 | 431.518 | 206.819 | -4 | -3.9 | -0.1 | 25.1 | 8.1 | 4.45 | 0.1 | 1.11E-06 | 0 | 0 | 0 | 0.0029 | 14.4726 | 5.7749 | 0 | 0 | 0 | 0 | 0 | 101.58 | N | N | N | N | N | N | N | N | N | Y
183537 | 90.2 | 61.485 | 195.7 | 148.7 | 78.8 | 98.5 | 29.4 | 67.2 | 102.1 | 130.1 | 107.8 | 1.7 | 1.6615 | 29.5045 | 626 | 661.8 | 418.555 | 200.619 | -4 | -3.9 | -0.1 | 25.2 | 7.53 | 5.04 | 0 | 1.14E-06 | 0 | 0 | 0 | 0.0028 | 13.0468 | 6.3455 | 0 | 0 | 0 | 0 | 0 | 79.49 | N | N | N | N | N | N | N | N | N | Y
183538 | 90 | 61.398 | 195.5 | 147.2 | 78.8 | 98.5 | 29.4 | 67.3 | 102.3 | 130.1 | 106.4 | 1.6 | 1.9043 | 29.5159 | 625.6 | 661.6 | 448.12 | 214.955 | -3.9 | -3.8 | -0.1 | 25.8 | 6.28 | 6.37 | -0.1 | 1.07E-06 | 0 | 0 | 0 | 0.0031 | 11.6611 | 8.5958 | 0 | 0 | 0 | 0 | 0 | 68.54 | N | N | N | N | N | N | N | N | N | N
183539 | 89.6 | 61.087 | 195.3 | 145.1 | 78.8 | 98.5 | 29.4 | 67.3 | 102.3 | 130.1 | 104.6 | 1.4 | 1.6634 | 29.5096 | 625.3 | 661.1 | 419.214 | 201.1 | -3.6 | -3.5 | -0.1 | 25.8 | 4.82 | 8.2 | -0.1 | 1.14E-06 | 0 | 0 | 0 | 0.0029 | 8.3625 | 10.3474 | 0 | 0 | 0 | 0 | 0 | 9.32 | N | N | N | N | N | N | N | N | N | N
183540 | 89.1 | 60.751 | 195.2 | 144 | 78.8 | 98.5 | 29.4 | 67.3 | 102.3 | 129.2 | 103.6 | 1.3 | 1.5009 | 29.4989 | 624.4 | 660.9 | 397.849 | 190.933 | -3.1 | -3 | -0.1 | 24.9 | 4.23 | 9.5 | -0.1 | 1.20E-06 | 0 | 0 | 0 | 0.0026 | 6.9806 | 11.387 | 0 | 0 | 0 | 0 | 0 | 28.8 | N | N | N | N | N | N | N | N | N | N
183541 | 88.6 | 60.441 | 195.2 | 143.6 | 78.8 | 98.5 | 29.4 | 67.3 | 102.3 | 128.2 | 103.2 | 1.3 | 1.3373 | 29.5032 | 623.7 | 660.5 | 375.665 | 180.439 | -3.1 | -3 | -0.1 | 23.5 | 4.64 | 9.55 | 0 | 1.27E-06 | 0 | 0 | 0 | 0.0023 | 7.2236 | 10.8168 | 0 | 0 | 0 | 0 | 0 | 32.58 | N | N | N | N | N | N | N | N | N | N
183542 | 88.2 | 60.149 | 194.9 | 144.2 | 78.8 | 98.5 | 29.4 | 67.3 | 102.4 | 127.5 | 103.8 | 1.3 | 1.4976 | 29.5057 | 622.8 | 660 | 397.137 | 190.92 | -3.3 | -3.2 | -0.1 | 23.3 | 5.77 | 8.41 | 0 | 1.20E-06 | 0 | 0 | 0 | 0.0024 | 9.5048 | 10.0833 | 0 | 0 | 0 | 0 | 0 | 66.92 | N | N | N | N | N | N | N | N | N | N
183543 | 88 | 60 | 194.7 | 145.7 | 78.8 | 98.5 | 29.4 | 67.3 | 102.5 | 127.4 | 105.1 | 1.4 | 1.8672 | 29.5162 | 622.3 | 659.6 | 443.03 | 213.166 | -3.6 | -3.5 | -0.1 | 24.5 | 7.11 | 6.77 | -0.1 | 1.07E-06 | 0 | 0 | 0 | 0.0029 | 13.0917 | 9.0665 | 0 | 0 | 0 | 0 | 0 | 73 | N | N | N | N | N | N | N | N | N | N
183544 | 88 | 59.981 | 194.5 | 147.4 | 78.8 | 98.5 | 29.4 | 67.3 | 102.5 | 127.6 | 106.6 | 1.6 | 2.162 | 29.5237 | 622.1 | 659.3 | 477.21 | 229.696 | -3.9 | -3.8 | -0.1 | 25 | 8.13 | 5.37 | -0.1 | 9.96E-07 | 0 | 0 | 0 | 0.0032 | 16.1317 | 7.7465 | 0 | 0 | 0 | 0 | 0 | 120.13 | N | N | N | N | N | N | N | N | N | Y
183545 | 88 | 60.012 | 194.1 | 149.4 | 78.8 | 98.5 | 29.4 | 67.3 | 102.5 | 127.8 | 108.4 | 1.7 | 2.0801 | 29.5204 | 622.2 | 658.9 | 468.066 | 225.253 | -4 | -4 | -0.1 | 24.8 | 8.55 | 4.53 | 0.1 | 1.02E-06 | 0 | 0 | 0 | 0.0031 | 16.6219 | 6.4104 | 0 | 0 | 0 | 0 | 0 | 123.22 | N | N | N | N | N | N | N | N | N | Y
183546 | 88.3 | 60.198 | 193.9 | 149.8 | 78.8 | 98.5 | 29.4 | 67.4 | 102.5 | 128.1 | 108.7 | 1.8 | 1.9148 | 29.5166 | 622.2 | 658.7 | 449.11 | 216.107 | -4.1 | -4 | -0.1 | 23.9 | 8.64 | 4.11 | 0.2 | 1.06E-06 | 0 | 0 | 0 | 0.0028 | 16.1315 | 5.5771 | 0 | 0 | 0 | 0 | 0 | 118.79 | N | N | N | N | N | N | N | N | N | Y
183547 | 88.4 | 60.261 | 193.8 | 149.3 | 78.8 | 98.5 | 29.4 | 67.4 | 102.7 | 128.3 | 108.3 | 1.7 | 1.782 | 29.5129 | 621.7 | 658.2 | 433.25 | 208.542 | -4.1 | -4 | -0.1 | 24 | 8.71 | 3.89 | 0.3 | 5.71E-03 | 0 | 0 | 0 | 0.0027 | 15.6754 | 5.0905 | 0 | 0.0001 | 0.0001 | 0 | 0 | 115.91 | N | N | N | N | N | N | N | N | N | Y
183548 | 88.5 | 60.354 | 193.7 | 148.8 | 78.8 | 98.5 | 29.4 | 67.4 | 102.8 | 128.7 | 107.9 | 1.7 | 1.7784 | 29.5134 | 621.1 | 657.7 | 432.731 | 208.413 | -4.1 | -4 | -0.1 | 24.6 | 8.76 | 3.76 | 0.2 | 1.10E-06 | 0 | 0 | 0 | 0.0028 | 15.7564 | 4.9256 | 0 | 0 | 0 | 0 | 0 | 111.74 | N | N | N | N | N | N | N | N | N | Y
183549 | 88.6 | 60.391 | 193.7 | 148.5 | 78.8 | 98.5 | 29.4 | 67.4 | 102.8 | 128.9 | 107.6 | 1.7 | 1.7389 | 29.5063 | 620.5 | 657.2 | 427.812 | 206.109 | -4.1 | -4 | -0.1 | 25.4 | 8.73 | 3.73 | 0.1 | 1.11E-06 | 0 | 0 | 0 | 0.0029 | 15.5426 | 4.8216 | 0 | 0 | 0 | 0 | 0 | 110.02 | N | N | N | N | N | N | N | N | N | Y
183550 | 88.5 | 60.372 | 193.9 | 148.4 | 78.8 | 98.5 | 29.4 | 67.4 | 102.8 | 129.1 | 107.5 | 1.7 | 1.6896 | 29.5035 | 619.5 | 656.6 | 421.538 | 203.246 | -4.2 | -4.1 | -0.1 | 26.5 | 8.66 | 3.77 | -0.1 | 1.13E-06 | 0 | 0 | 0 | 0.003 | 15.1968 | 4.8087 | 0 | 0 | 0 | 0 | 0 | 105.72 | N | N | N | N | N | N | N | N | N | Y
183551 | 88.5 | 60.323 | 194.1 | 148.1 | 78.8 | 98.5 | 29.4 | 67.4 | 102.8 | 129.2 | 107.2 | 1.6 | 1.6005 | 29.4986 | 618.7 | 655.9 | 410.122 | 197.863 | -4.1 | -4 | -0.1 | 27.4 | 8.5 | 3.9 | -0.1 | 1.16E-06 | 0 | 0 | 0 | 0.003 | 14.5224 | 4.84 | 0 | 0 | 0 | 0 | 0 | 102.73 | N | N | N | N | N | N | N | N | N | Y
183552 | 88.4 | 60.261 | 194.5 | 147.7 | 78.8 | 98.5 | 29.4 | 67.5 | 103 | 129.4 | 106.9 | 1.6 | 1.5345 | 29.4975 | 617.7 | 655.5 | 401.455 | 193.855 | -4 | -3.9 | -0.1 | 28.4 | 8.3 | 4.07 | -0.1 | 1.18E-06 | 0 | 0 | 0 | 0.003 | 13.8944 | 4.9588 | 0 | 0 | 0 | 0 | 0 | 85.77 | N | N | N | N | N | N | N | N | N | Y
183553 | 88.5 | 60.31 | 194.8 | 147.2 | 78.8 | 98.5 | 29.4 | 67.5 | 103 | 129.5 | 106.4 | 1.6 | 1.6176 | 29.501 | 616.8 | 654.8 | 411.861 | 199.072 | -3.9 | -3.9 | -0.1 | 28.5 | 8.31 | 4.11 | 0 | 1.15E-06 | 0 | 0 | 0 | 0.0031 | 14.2812 | 5.14 | 0 | 0 | 0 | 0 | 0 | 85.65 | N | N | N | N | N | N | N | N | N | Y
183554 | 88.4 | 60.254 | 195 | 147 | 78.8 | 98.5 | 29.4 | 67.5 | 103 | 129.6 | 106.3 | 1.6 | 2.0745 | 29.5157 | 616.1 | 654.1 | 464.901 | 224.975 | -3.9 | -3.8 | -0.1 | 28 | 8.71 | 3.84 | 0 | 1.02E-06 | 0 | 0 | 0 | 0.0035 | 16.9255 | 5.4302 | 0 | 0 | 0 | 0 | 0 | 86.41 | N | N | N | N | N | N | N | N | N | Y
183555 | 88.4 | 60.273 | 195.3 | 148 | 78.8 | 98.5 | 29.4 | 67.5 | 103.1 | 129.6 | 107.2 | 1.6 | 2.6633 | 29.5314 | 615.9 | 653.4 | 527.855 | 255.607 | -4 | -3.9 | -0.1 | 27.3 | 9.21 | 3.41 | 0.1 | 8.95E-07 | 0 | 0 | 0 | 0.0038 | 20.3342 | 5.4773 | 0 | 0 | 0 | 0 | 0 | 137.7 | N | N | N | N | N | N | N | N | N | Y
183556 | 88.7 | 60.478 | 195.6 | 150.5 | 78.8 | 98.5 | 29.4 | 67.6 | 103.2 | 129.5 | 109.4 | 1.8 | 2.9451 | 29.5386 | 616 | 653 | 555.903 | 269.238 | -4 | -3.9 | -0.1 | 27.2 | 9.46 | 3.1 | 0.3 | 8.49E-07 | 0 | 0 | 0 | 0.004 | 21.9971 | 5.2455 | 0.0001 | 0.0001 | 0.0001 | 0 | 0 | 149.65 | N | N | N | N | N | N | N | N | N | Y
183557 | 89 | 60.671 | 195.8 | 152 | 78.8 | 98.5 | 29.4 | 67.6 | 103.4 | 129.5 | 110.7 | 1.9 | 3.0449 | 29.5389 | 615.6 | 651.9 | 565.531 | 273.991 | -4 | -3.9 | -0.1 | 26.6 | 9.48 | 2.96 | 0.3 | 8.35E-07 | 0 | 0 | 0 | 0.004 | 22.4248 | 5.0949 | 0.0001 | 0.0001 | 0.0001 | 0 | 0 | 161.44 | N | N | N | N | N | N | N | N | N | Y
183558 | 89.3 | 60.894 | 196.1 | 152.8 | 78.8 | 98.5 | 29.4 | 67.6 | 103.6 | 129.4 | 111.4 | 2 | 2.9646 | 29.5297 | 615 | 650.9 | 557.667 | 270.253 | -4 | -3.9 | -0.1 | 26.3 | 9.4 | 2.94 | 0.3 | 8.47E-07 | 0 | 0 | 0 | 0.0039 | 21.9289 | 4.9936 | 0.0001 | 0.0001 | 0.0001 | 0 | 0 | 159.34 | N | N | N | N | N | N | N | N | N | Y
183559 | 89.7 | 61.149 | 196.4 | 152.6 | 78.8 | 98.5 | 29.4 | 67.7 | 103.6 | 129.2 | 111.3 | 2 | 2.777 | 29.528 | 614.4 | 650.4 | 539.003 | 261.345 | -4.1 | -4 | -0.1 | 26 | 9.32 | 2.98 | 0.3 | 8.76E-07 | 0 | 0 | 0 | 0.0037 | 21.0323 | 4.884 | 0.0001 | 0.0001 | 0.0001 | 0 | 0 | 156.79 | N | N | N | N | N | N | N | N | N | Y
183600 | 90 | 61.373 | 196.7 | 152.4 | 78.8 | 98.5 | 29.4 | 67.7 | 103.6 | 129.1 | 111.1 | 2 | 2.6551 | 29.5288 | 613.8 | 649.3 | 526.848 | 255.592 | -4.1 | -4 | -0.1 | 26.6 | 9.3 | 3 | 0.1 | 8.95E-07 | 0 | 0 | 0 | 0.0037 | 20.5273 | 4.8081 | 0 | 0 | 0 | 0 | 0 | 152.22 | N | N | N | N | N | N | N | N | N | Y
183601 | 90.2 | 61.516 | 197 | 151.8 | 78.8 | 98.5 | 29.3 | 67.7 | 103.7 | 129.1 | 110.5 | 1.9 | 2.6874 | 29.5247 | 612.9 | 648.6 | 529.815 | 257.227 | -4.2 | -4.1 | -0.1 | 27.5 | 9.32 | 3 | 0 | 8.89E-07 | 0 | 0 | 0 | 0.0039 | 20.7096 | 4.838 | 0 | 0 | 0 | 0 | 0 | 149.14 | N | N | N | N | N | N | N | N | N | Y
183602 | 90.6 | 61.758 | 197.3 | 151.7 | 78.8 | 98.5 | 29.4 | 67.7 | 103.7 | 129.1 | 110.4 | 1.9 | 2.6822 | 29.5261 | 611.9 | 647.5 | 528.997 | 257.074 | -4.2 | -4.1 | -0.1 | 27.6 | 9.32 | 3 | -0.1 | 8.90E-07 | 0 | 0 | 0 | 0.0039 | 20.6961 | 4.849 | 0 | 0 | 0 | 0 | 0 | 147.26 | N | N | N | N | N | N | N | N | N | Y
183603 | 90.8 | 61.926 | 197.6 | 151.8 | 78.8 | 98.5 | 29.4 | 67.7 | 103.8 | 129.1 | 110.5 | 1.9 | 2.6247 | 29.5351 | 611.1 | 646.7 | 523.03 | 254.44 | -4.2 | -4.1 | -0.1 | 27.9 | 9.3 | 3.02 | 0 | 8.99E-07 | 0 | 0 | 0 | 0.0039 | 20.4243 | 4.8297 | 0 | 0 | 0 | 0 | 0 | 146.19 | N | N | N | N | N | N | N | N | N | Y
183604 | 91.1 | 62.118 | 197.7 | 151.8 | 78.8 | 98.5 | 29.4 | 67.7 | 103.9 | 129.2 | 110.5 | 1.9 | 2.5774 | 29.5289 | 610.1 | 645.9 | 518.099 | 252.216 | -4.2 | -4.1 | -0.1 | 28.2 | 9.25 | 3.05 | 0.1 | 9.07E-07 | 0 | 0 | 0 | 0.0039 | 20.1409 | 4.8326 | 0 | 0 | 0 | 0 | 0 | 146.29 | N | N | N | N | N | N | N | N | N | Y
183605 | 91.4 | 62.292 | 197.8 | 151.6 | 78.8 | 98.5 | 29.4 | 67.7 | 103.9 | 129.2 | 110.4 | 1.9 | 2.4783 | 29.529 | 609.2 | 645.1 | 507.807 | 247.431 | -4.2 | -4.2 | -0.1 | 28.2 | 9.21 | 3.09 | 0.2 | 9.25E-07 | 0 | 0 | 0 | 0.0038 | 19.6876 | 4.8057 | 0 | 0 | 0 | 0 | 0 | 143.24 | N | N | N | N | N | N | N | N | N | Y
183606 | 91.4 | 62.342 | 197.9 | 151.3 | 78.8 | 98.5 | 29.4 | 67.7 | 103.9 | 129.3 | 110.1 | 1.9 | 2.4606 | 29.5282 | 608.1 | 644.2 | 505.791 | 246.696 | -4.2 | -4.1 | -0.1 | 28.2 | 9.2 | 3.13 | 0.2 | 9.28E-07 | 0 | 0 | 0 | 0.0038 | 19.5908 | 4.8428 | 0 | 0 | 0 | 0 | 0 | 139.58 | N | N | N | N | N | N | N | N | N | Y
183607 | 91.6 | 62.485 | 197.9 | 151 | 78.7 | 98.5 | 29.4 | 67.7 | 103.8 | 129.4 | 109.8 | 1.9 | 2.4388 | 29.5278 | 607.1 | 643.1 | 503.261 | 245.687 | -4.1 | -4.1 | -0.1 | 28 | 9.15 | 3.16 | 0.2 | 9.31E-07 | 0 | 0 | 0 | 0.0038 | 19.4146 | 4.8807 | 0.0001 | 0.0001 | 0.0001 | 0 | 0 | 138.18 | N | N | N | N | N | N | N | N | N | Y
183608 | 91.8 | 62.591 | 197.9 | 150.9 | 78.7 | 98.5 | 29.4 | 67.7 | 103.7 | 129.5 | 109.7 | 1.9 | 2.2916 | 29.5224 | 606.3 | 642.5 | 487.652 | 238.206 | -4.1 | -4 | -0.1 | 27.5 | 9.08 | 3.23 | 0.2 | 9.61E-07 | 0 | 0 | 0 | 0.0036 | 18.6696 | 4.8241 | 0 | 0.0001 | 0.0001 | 0 | 0 | 135.32 | N | N | N | N | N | N | N | N | N | Y
183609 | 91.9 | 62.671 | 197.9 | 150.6 | 78.7 | 98.5 | 29.4 | 67.7 | 103.7 | 129.5 | 109.4 | 1.8 | 2.1618 | 29.5261 | 605.5 | 641.7 | 473.591 | 231.534 | -4.1 | -4 | -0.1 | 28.4 | 9.03 | 3.28 | 0.2 | 9.89E-07 | 0 | 0 | 0 | 0.0036 | 18.0514 | 4.7716 | 0 | 0 | 0 | 0 | 0 | 128.96 | N | N | N | N | N | N | N | N | N | Y
183610 | 91.9 | 62.671 | 197.5 | 150 | 78.7 | 98.5 | 29.3 | 67.7 | 103.7 | 129.4 | 108.9 | 1.8 | 2.1289 | 29.5287 | 604.7 | 640.8 | 469.687 | 229.825 | -4.1 | -4 | -0.1 | 29.1 | 9 | 3.33 | 0.2 | 9.96E-07 | 0 | 0 | 0 | 0.0037 | 17.8604 | 4.8039 | 0 | 0 | 0 | 0 | 0 | 128.97 | N | N | N | N | N | N | N | N | N | Y
183611 | 92 | 62.746 | 197.3 | 149.7 | 78.7 | 98.5 | 29.3 | 67.7 | 103.7 | 129.5 | 108.7 | 1.8 | 2.1107 | 29.5211 | 603.5 | 640.2 | 467.471 | 228.934 | -4.1 | -4 | -0.1 | 29 | 8.95 | 3.38 | 0.1 | 1.00E-06 | 0 | 0 | 0 | 0.0037 | 17.6901 | 4.8534 | 0 | 0 | 0 | 0 | 0 | 126.58 | N | N | N | N | N | N | N | N | N | Y
183612 | 92.1 | 62.777 | 197.3 | 149.7 | 78.7 | 98.5 | 29.4 | 67.7 | 103.7 | 129.7 | 108.7 | 1.8 | 2.1854 | 29.5225 | 602.5 | 639.3 | 475.271 | 232.98 | -4 | -3.9 | -0.1 | 28.2 | 8.99 | 3.36 | 0.1 | 9.82E-07 | 0 | 0 | 0 | 0.0036 | 18.0847 | 4.921 | 0 | 0 | 0 | 0 | 0 | 123.81 | N | N | N | N | N | N | N | N | N | Y
183613 | 92.2 | 62.839 | 197 | 149.6 | 78.7 | 98.5 | 29.4 | 67.7 | 103.7 | 129.7 | 108.6 | 1.8 | 2.6116 | 29.5429 | 602 | 638.6 | 519.265 | 254.85 | -4 | -4 | -0.1 | 26.8 | 9.19 | 3.25 | 0.1 | 8.98E-07 | 0 | 0 | 0 | 0.0038 | 20.2214 | 5.2004 | 0 | 0 | 0 | 0 | 0 | 124.55 | N | N | N | N | N | N | N | N | N | Y
183614 | 92.2 | 62.877 | 196.8 | 150.3 | 78.7 | 98.5 | 29.3 | 67.7 | 103.7 | 129.9 | 109.2 | 1.8 | 2.7769 | 29.5408 | 601.4 | 638 | 535.855 | 263.106 | -4.1 | -4 | -0.1 | 26.8 | 9.24 | 3.17 | 0.2 | 8.70E-07 | 0 | 0 | 0 | 0.0039 | 20.9936 | 5.2403 | 0 | 0 | 0 | 0 | 0 | 154.31 | N | N | N | N | N | N | N | N | N | Y
183615 | 92.4 | 62.982 | 196.5 | 151.6 | 78.7 | 98.5 | 29.3 | 67.7 | 103.7 | 129.8 | 110.4 | 1.9 | 2.5358 | 29.5325 | 600.8 | 637.4 | 511.429 | 251.197 | -4.2 | -4.1 | -0.1 | 27.8 | 9.1 | 3.21 | 0.2 | 9.11E-07 | 0 | 0 | 0 | 0.0038 | 19.7426 | 5.0575 | 0 | 0 | 0 | 0 | 0 | 146.12 | N | N | N | N | N | N | N | N | N | Y
183616 | 92.5 | 63.051 | 196.3 | 151.5 | 78.7 | 98.5 | 29.4 | 67.7 | 103.8 | 129.7 | 110.3 | 1.9 | 2.3052 | 29.5313 | 600.2 | 636.8 | 487.611 | 239.627 | -4.1 | -4 | -0.1 | 26.7 | 9.01 | 3.27 | 0.1 | 9.55E-07 | 0 | 0 | 0 | 0.0035 | 18.6494 | 4.9183 | 0 | 0 | 0 | 0 | 0 | 139.15 | N | N | N | N | N | N | N | N | N | Y
183617 | 92.5 | 63.038 | 196.2 | 150.9 | 78.7 | 98.5 | 29.3 | 67.8 | 104 | 129.7 | 109.7 | 1.9 | 2.2596 | 29.5252 | 599.4 | 635.9 | 482.755 | 237.366 | -4.1 | -4 | -0.1 | 25.8 | 9.02 | 3.31 | 0.1 | 9.64E-07 | 0 | 0 | 0 | 0.0034 | 18.4947 | 4.9333 | 0 | 0 | 0 | 0 | 0 | 134.14 | N | N | N | N | N | N | N | N | N | Y
183618 | 92.5 | 63.038 | 196 | 150.2 | 78.7 | 98.5 | 29.3 | 67.8 | 104.1 | 129.6 | 109.2 | 1.8 | 2.2038 | 29.5215 | 598.6 | 635.2 | 476.626 | 234.493 | -4.1 | -4 | -0.1 | 26.1 | 9.02 | 3.33 | 0.1 | 2.29E-02 | 0 | 0 | 0 | 0.0034 | 18.2733 | 4.9011 | 0 | 0 | 0 | 0 | 0 | 132.26 | N | N | N | N | N | N | N | N | N | Y
183619 | 92.5 | 63.038 | 195.9 | 150.1 | 78.7 | 98.5 | 29.3 | 67.8 | 104.3 | 129.7 | 109.1 | 1.8 | 2.3191 | 29.5205 | 598 | 634.8 | 488.674 | 240.56 | -4 | -3.9 | -0.1 | 25.5 | 9.04 | 3.32 | 0.1 | 9.51E-07 | 0 | 0 | 0 | 0.0034 | 18.7781 | 5.0081 | 0 | 0 | 0 | 0 | 0 | 124.66 | N | N | N | N | N | N | N | N | N | Y
183620 | 92.4 | 63.019 | 195.8 | 149.9 | 78.7 | 98.5 | 29.3 | 67.8 | 104.3 | 129.7 | 108.8 | 1.8 | 2.44 | 29.5229 | 597.6 | 634.2 | 501.306 | 246.879 | -4.1 | -4 | -0.1 | 24.7 | 9.1 | 3.28 | 0.2 | 9.27E-07 | 0 | 0 | 0 | 0.0034 | 19.4001 | 5.0803 | 0 | 0 | 0 | 0 | 0 | 135.39 | N | N | N | N | N | N | N | N | N | Y
183621 | 92.6 | 63.125 | 195.7 | 150.3 | 78.7 | 98.5 | 29.3 | 67.8 | 104.3 | 129.8 | 109.2 | 1.8 | 2.372 | 29.5215 | 597.1 | 633.6 | 494.143 | 243.46 | -4.2 | -4.1 | -0.1 | 24.3 | 9.09 | 3.28 | 0.1 | 9.40E-07 | 0 | 0 | 0 | 0.0033 | 19.103 | 5.008 | 0 | 0 | 0 | 0 | 0 | 139.95 | N | N | N | N | N | N | N | N | N | Y
183622 | 92.7 | 63.224 | 195.7 | 150.8 | 78.7 | 98.5 | 29.3 | 67.9 | 104.4 | 129.8 | 109.6 | 1.8 | 2.1967 | 29.5228 | 596.9 | 633.2 | 475.39 | 234.281 | -4.2 | -4.1 | -0.1 | 24.5 | 8.97 | 3.34 | 0.1 | 9.77E-07 | 0 | 0 | 0 | 0.0032 | 18.1417 | 4.917 | 0 | 0 | 0 | 0 | 0 | 136.91 | N | N | N | N | N | N | N | N | N | Y
183623 | 92.9 | 63.33 | 195.7 | 150.3 | 78.7 | 98.5 | 29.3 | 68 | 104.9 | 129.9 | 109.2 | 1.8 | 2.0936 | 29.5156 | 596.4 | 632.6 | 464.095 | 228.774 | -4.1 | -4.1 | -0.1 | 25 | 8.87 | 3.43 | 0.1 | 1.00E-06 | 0 | 0 | 0 | 0.0031 | 17.5175 | 4.9313 | 0 | 0 | 0 | 0 | 0 | 126.25 | N | N | N | N | N | N | N | N | N | Y
183624 | 93 | 63.38 | 195.7 | 149.9 | 78.7 | 98.5 | 29.3 | 68 | 105 | 129.9 | 108.9 | 1.8 | 2.0442 | 29.5131 | 595.5 | 632.3 | 458.287 | 226.067 | -4.2 | -4.1 | -0.1 | 25.8 | 8.77 | 3.56 | 0 | 1.01E-06 | 0 | 0 | 0 | 0.0032 | 17.1289 | 5.0568 | 0 | 0 | 0 | 0 | 0 | 124.34 | N | N | N | N | N | N | N | N | N | Y
183625 | 93.1 | 63.467 | 195.7 | 149.4 | 78.6 | 98.5 | 29.3 | 68 | 105 | 129.9 | 108.4 | 1.7 | 1.7529 | 29.5056 | 595.1 | 631.8 | 424.038 | 209.205 | -4.1 | -4.1 | -0.1 | 27.3 | 8.37 | 3.9 | 0.1 | 1.09E-06 | 0 | 0 | 0 | 0.0031 | 15.123 | 5.1184 | 0 | 0 | 0 | 0 | 0 | 119.91 | N | N | N | N | N | N | N | N | N | Y
183626 | 93 | 63.43 | 195.8 | 148.9 | 78.6 | 98.5 | 29.3 | 68 | 105 | 130 | 108 | 1.7 | 1.4564 | 29.4958 | 594.6 | 631.4 | 386.69 | 190.802 | -4 | -3.9 | -0.1 | 28.5 | 7.68 | 4.52 | 0 | 1.20E-06 | 0 | 0 | 0 | 0.003 | 12.6482 | 5.4108 | 0 | 0 | 0 | 0 | 0 | 79.96 | N | N | N | N | N | N | N | N | N | Y
183627 | 92.8 | 63.293 | 195.7 | 147.1 | 78.6 | 98.5 | 29.3 | 68 | 105 | 129.9 | 106.4 | 1.6 | 1.3918 | 29.4975 | 594 | 631.2 | 377.868 | 186.575 | -3.9 | -3.8 | -0.1 | 28.1 | 7.35 | 5 | -0.1 | 1.23E-06 | 0 | 0 | 0 | 0.0029 | 11.8433 | 5.8516 | 0 | 0 | 0 | 0 | 0 | 66.93 | N | N | N | N | N | N | N | N | N | N
183628 | 92.5 | 63.088 | 195.7 | 146 | 78.6 | 98.5 | 29.4 | 68 | 105 | 129.7 | 105.4 | 1.5 | 1.6302 | 29.508 | 593.2 | 630.7 | 408.839 | 202.08 | -3.7 | -3.7 | -0.1 | 27.8 | 7.63 | 5.04 | -0.1 | 1.13E-06 | 0 | 0 | 0 | 0.0031 | 13.3107 | 6.3931 | 0 | 0 | 0 | 0 | 0 | 77.22 | N | N | N | N | N | N | N | N | N | N
183629 | 92.4 | 62.97 | 195.8 | 146.8 | 78.6 | 98.5 | 29.4 | 68.1 | 105.2 | 129.9 | 106 | 1.5 | 1.696 | 29.5081 | 593 | 630.5 | 417.184 | 206.249 | -3.8 | -3.7 | -0.1 | 27.5 | 7.85 | 4.91 | -0.1 | 6.38E-03 | 0 | 0 | 0 | 0.0031 | 13.9733 | 6.3599 | 0 | 0 | 0 | 0 | 0 | 92.41 | N | N | N | N | N | N | N | N | N | Y
183630 | 92.2 | 62.877 | 195.7 | 147.4 | 78.6 | 98.5 | 29.3 | 68.1 | 105.3 | 130 | 106.7 | 1.6 | 1.6721 | 29.5051 | 592.8 | 629.9 | 414.204 | 204.79 | -3.9 | -3.8 | -0.1 | 26.9 | 7.82 | 4.87 | -0.1 | 7.13E-03 | 0 | 0 | 0 | 0.003 | 13.8202 | 6.26 | 0 | 0 | 0 | 0 | 0 | 85.64 | N | N | N | N | N | N | N | N | N | Y
183631 | 92.1 | 62.808 | 195.6 | 147.4 | 78.6 | 98.5 | 29.4 | 68.1 | 105.3 | 130 | 106.7 | 1.6 | 1.7066 | 29.508 | 592.3 | 629.8 | 418.199 | 206.884 | -3.9 | -3.9 | -0.1 | 26.4 | 7.87 | 4.8 | -0.1 | 1.11E-06 | 0 | 0 | 0 | 0.003 | 14.061 | 6.2396 | 0 | 0 | 0 | 0 | 0 | 81.11 | N | N | N | N | N | N | N | N | N | Y
183632 | 91.9 | 62.653 | 195.5 | 147.5 | 78.6 | 98.5 | 29.4 | 68.1 | 105.3 | 130.1 | 106.7 | 1.6 | 1.796 | 29.5079 | 592 | 629.6 | 428.996 | 212.291 | -4 | -3.9 | -0.1 | 27.1 | 8.02 | 4.69 | -0.1 | 1.08E-06 | 0 | 0 | 0 | 0.0032 | 14.7105 | 6.2568 | 0 | 0 | 0 | 0 | 0 | 98.97 | N | N | N | N | N | N | N | N | N | Y
183633 | 91.8 | 62.584 | 195.3 | 148.2 | 78.6 | 98.5 | 29.3 | 68.1 | 105.2 | 130.1 | 107.3 | 1.6 | 1.7977 | 29.5076 | 592 | 629.3 | 429.097 | 212.347 | -4 | -3.9 | -0.1 | 28.8 | 7.71 | 4.91 | -0.2 | 1.08E-06 | 0 | 0 | 0 | 0.0034 | 14.1432 | 6.5399 | 0 | 0 | 0 | 0 | 0 | 98.57 | N | N | N | N | N | N | N | N | N | Y
183634 | 91.7 | 62.535 | 195.2 | 148.1 | 78.6 | 98.5 | 29.3 | 68.1 | 105.3 | 130.1 | 107.3 | 1.6 | 1.5567 | 29.4964 | 591.7 | 629 | 398.553 | 197.214 | -4 | -4 | -0.1 | 28.5 | 6.83 | 5.62 | -0.2 | 1.16E-06 | 0 | 0 | 0 | 0.0031 | 11.6247 | 6.9616 | 0 | 0 | 0 | 0 | 0 | 70.28 | N | N | N | N | N | N | N | N | N | N
183635 | 91.3 | 62.224 | 195.2 | 146 | 78.6 | 98.5 | 29.3 | 68.1 | 105.2 | 130 | 105.4 | 1.5 | 1.2451 | 29.4941 | 591.3 | 628.9 | 356.638 | 176.519 | -3.9 | -3.8 | -0.1 | 27.4 | 6.57 | 6.09 | -0.1 | 1.30E-06 | 0 | 0 | 0 | 0.0027 | 10.0134 | 6.7437 | 0 | 0 | 0 | 0 | 0 | 44.57 | N | N | N | N | N | N | N | N | N | N
183636 | 91 | 62.031 | 195.1 | 144.8 | 78.6 | 98.5 | 29.3 | 68 | 104.8 | 129.5 | 104.3 | 1.4 | 1.7261 | 29.5156 | 591 | 628.7 | 417.79 | 206.992 | -3.7 | -3.6 | -0.1 | 27.5 | 7.63 | 5.5 | -0.1 | 1.11E-06 | 0 | 0 | 0 | 0.0031 | 13.6407 | 7.1516 | 0 | 0 | 0 | 0 | 0 | 78.47 | N | N | N | N | N | N | N | N | N | Y
183637 | 90.8 | 61.907 | 194.9 | 145.7 | 78.6 | 98.5 | 29.4 | 67.9 | 104.6 | 129.2 | 105.1 | 1.4 | 2.3877 | 29.5316 | 591.2 | 628.5 | 493.869 | 244.788 | -3.8 | -3.7 | -0.1 | 27.4 | 8.76 | 4.46 | -0.1 | 9.34E-07 | 0 | 0 | 0 | 0.0037 | 18.5178 | 6.8552 | 0 | 0 | 0 | 0 | 0 | 126.25 | N | N | N | N | N | N | N | N | N | Y
183638 | 90.9 | 61.944 | 194.7 | 148.8 | 78.6 | 98.5 | 29.3 | 67.9 | 104.4 | 129.3 | 107.9 | 1.7 | 2.4819 | 29.5272 | 591.8 | 628.3 | 504.109 | 249.671 | -4 | -3.9 | -0.1 | 27.5 | 9.06 | 3.82 | -0.1 | 9.16E-07 | 0 | 0 | 0 | 0.0038 | 19.538 | 5.9886 | 0 | 0 | 0 | 0 | 0 | 141.04 | N | N | N | N | N | N | N | N | N | Y
183639 | 91 | 62.013 | 194.7 | 150.6 | 78.6 | 98.5 | 29.3 | 67.9 | 104.4 | 128.9 | 109.5 | 1.8 | 2.1921 | 29.5165 | 592.4 | 628.3 | 473.066 | 234.077 | -4 | -4 | -0.1 | 28.3 | 8.72 | 3.79 | 0 | 9.78E-07 | 0 | 0 | 0 | 0.0036 | 17.6187 | 5.5768 | 0 | 0 | 0 | 0 | 0 | 135.51 | N | N | N | N | N | N | N | N | N | Y
183640 | 91.1 | 62.1 | 194.6 | 150.5 | 78.6 | 98.5 | 29.4 | 67.9 | 104.4 | 128.4 | 109.4 | 1.8 | 1.5864 | 29.5046 | 592.6 | 628.3 | 402.337 | 198.966 | -4 | -4 | -0.1 | 29.3 | 7.98 | 4.29 | 0.1 | 1.15E-06 | 0 | 0 | 0 | 0.0032 | 13.7071 | 5.3576 | 0 | 0 | 0 | 0 | 0 | 105.42 | N | N | N | N | N | N | N | N | N | Y
183641 | 90.9 | 61.963 | 194.5 | 148.1 | 78.6 | 98.5 | 29.4 | 67.9 | 104.4 | 128.2 | 107.2 | 1.6 | 1.3692 | 29.5013 | 592.2 | 628.1 | 374.639 | 185.308 | -4 | -3.9 | -0.1 | 29.3 | 7.36 | 4.95 | 0.2 | 1.24E-06 | 0 | 0 | 0 | 0.003 | 11.7755 | 5.7588 | 0 | 0 | 0 | 0 | 0 | 67.64 | N | N | N | N | N | N | N | N | N | N
183642 | 90.7 | 61.814 | 194.5 | 146.6 | 78.6 | 98.5 | 29.3 | 67.8 | 104.3 | 128.1 | 105.9 | 1.5 | 1.3834 | 29.4956 | 591.6 | 628 | 376.522 | 186.326 | -3.9 | -3.8 | -0.1 | 28.8 | 7.08 | 5.44 | 0.1 | 1.23E-06 | 0 | 0 | 0 | 0.003 | 11.3843 | 6.369 | 0 | 0 | 0 | 0 | 0 | 65.13 | N | N | N | N | N | N | N | N | N | N
183643 | 90.2 | 61.516 | 194.6 | 146.1 | 78.6 | 98.5 | 29.3 | 67.8 | 104.3 | 128.2 | 105.4 | 1.5 | 1.3969 | 29.4938 | 590.9 | 628 | 378.276 | 187.296 | -3.9 | -3.8 | -0.1 | 28.3 | 6.88 | 5.92 | -0.1 | 1.22E-06 | 0 | 0 | 0 | 0.0029 | 11.1202 | 6.962 | 0 | 0 | 0 | 0 | 0 | 60.1 | N | N | N | N | N | N | N | N | N | N
183644 | 90 | 61.36 | 194.7 | 146.4 | 78.6 | 98.5 | 29.3 | 67.8 | 104.3 | 128.1 | 105.7 | 1.5 | 1.3724 | 29.4987 | 590.7 | 627.9 | 374.91 | 185.696 | -3.9 | -3.8 | -0.1 | 29.2 | 6.75 | 6.17 | 0 | 1.23E-06 | 0 | 0 | 0 | 0.003 | 10.8166 | 7.1953 | 0 | 0 | 0 | 0 | 0 | 62.17 | N | N | N | N | N | N | N | N | N | N
183645 | 89.7 | 61.13 | 194.8 | 146.3 | 78.6 | 98.5 | 29.3 | 67.8 | 104.3 | 128.3 | 105.6 | 1.5 | 1.4739 | 29.5007 | 590.4 | 627.6 | 387.912 | 192.21 | -3.8 | -3.7 | -0.1 | 29.2 | 6.97 | 6.04 | -0.1 | 1.19E-06 | 0 | 0 | 0 | 0.0031 | 11.5685 | 7.2895 | 0 | 0 | 0 | 0 | 0 | 61.14 | N | N | N | N | N | N | N | N | N | N
183646 | 89.4 | 60.932 | 194.9 | 146 | 78.6 | 98.5 | 29.4 | 67.8 | 104.2 | 128.3 | 105.4 | 1.5 | 1.8812 | 29.5112 | 590.3 | 627.6 | 438.157 | 217.193 | -3.8 | -3.7 | -0.1 | 28.2 | 7.76 | 5.39 | -0.2 | 1.05E-06 | 0 | 0 | 0 | 0.0034 | 14.5472 | 7.3497 | 0 | 0 | 0 | 0 | 0 | 81.78 | N | N | N | N | N | N | N | N | N | Y
183647 | 89.3 | 60.913 | 194.9 | 147.9 | 78.6 | 98.5 | 29.4 | 67.8 | 104 | 128.4 | 107.1 | 1.6 | 2.0092 | 29.5112 | 590.7 | 627.6 | 453.446 | 224.685 | -3.9 | -3.8 | -0.1 | 28.1 | 8.32 | 4.73 | -0.3 | 1.02E-06 | 0 | 0 | 0 | 0.0035 | 16.1496 | 6.674 | 0 | 0 | 0 | 0 | 0 | 120.52 | N | N | N | N | N | N | N | N | N | Y
183648 | 89.4 | 60.944 | 195 | 149.2 | 78.6 | 98.5 | 29.4 | 67.8 | 104 | 128.5 | 108.2 | 1.7 | 1.8723 | 29.506 | 591.3 | 627.6 | 437.792 | 216.776 | -4 | -3.9 | -0.1 | 27.5 | 8.42 | 4.35 | -0.3 | 1.06E-06 | 0 | 0 | 0 | 0.0033 | 15.7516 | 5.9142 | 0 | 0 | 0 | 0 | 0 | 114.03 | N | N | N | N | N | N | N | N | N | Y
183649 | 89.4 | 60.944 | 195 | 149.1 | 78.6 | 98.5 | 29.4 | 67.8 | 104 | 128.6 | 108.2 | 1.7 | 1.6776 | 29.5008 | 591.6 | 627.6 | 414.539 | 205.174 | -4 | -3.9 | -0.1 | 27.1 | 8.2 | 4.4 | -0.2 | 1.12E-06 | 0 | 0 | 0 | 0.0031 | 14.5304 | 5.6646 | 0 | 0 | 0 | 0 | 0 | 108.61 | N | N | N | N | N | N | N | N | N | Y
183650 | 89.5 | 61 | 195.1 | 148.7 | 78.6 | 98.5 | 29.4 | 67.8 | 104 | 128.7 | 107.8 | 1.7 | 1.4212 | 29.4956 | 591.4 | 627.6 | 381.049 | 188.586 | -3.9 | -3.9 | -0.1 | 26.3 | 7.56 | 4.88 | -0.1 | 1.22E-06 | 0 | 0 | 0 | 0.0027 | 12.314 | 5.7778 | 0 | 0 | 0 | 0 | 0 | 97.31 | N | N | N | N | N | N | N | N | N | Y
183651 | 89.2 | 60.838 | 195.1 | 146.9 | 78.6 | 98.5 | 29.4 | 67.8 | 104 | 128.7 | 106.2 | 1.5 | 1.174 | 29.4875 | 591.1 | 627.6 | 346.679 | 171.591 | -3.9 | -3.8 | -0.1 | 26.2 | 6.82 | 5.65 | -0.2 | 1.34E-06 | 0 | 0 | 0 | 0.0025 | 10.112 | 6.082 | 0 | 0 | 0 | 0 | 0 | 51.97 | N | N | N | N | N | N | N | N | N | N
183652 | 89 | 60.652 | 195.1 | 145.4 | 78.6 | 98.5 | 29.4 | 67.8 | 104 | 128.5 | 104.8 | 1.4 | 1.1062 | 29.492 | 590.6 | 627.6 | 336.577 | 166.683 | -3.7 | -3.6 | -0.1 | 26.3 | 6.47 | 6.28 | -0.3 | 1.38E-06 | 0 | 0 | 0 | 0.0024 | 9.315 | 6.5672 | 0 | 0 | 0 | 0 | 0 | 52.17 | N | N | N | N | N | N | N | N | N | N
183653 | 88.6 | 60.379 | 195.1 | 144.6 | 78.6 | 98.5 | 29.4 | 67.8 | 104.1 | 128.5 | 104.1 | 1.4 | 1.1738 | 29.4967 | 590.2 | 627.6 | 346.229 | 171.554 | -3.7 | -3.6 | -0.1 | 26.2 | 6.67 | 6.33 | -0.1 | 1.34E-06 | 0 | 0 | 0 | 0.0025 | 9.8833 | 6.8214 | 0 | 0 | 0 | 0 | 0 | 51.91 | N | N | N | N | N | N | N | N | N | N
183654 | 88.2 | 60.136 | 195.1 | 144.3 | 78.6 | 98.5 | 29.4 | 67.8 | 104 | 128.4 | 103.9 | 1.3 | 1.5866 | 29.5048 | 589.9 | 627.3 | 401.733 | 199.182 | -3.7 | -3.6 | -0.1 | 26.1 | 7.59 | 5.64 | -0.1 | 1.15E-06 | 0 | 0 | 0 | 0.0029 | 13.0559 | 7.0471 | 0 | 0 | 0 | 0 | 0 | 69.58 | N | N | N | N | N | N | N | N | N | N
183655 | 88.2 | 60.149 | 195.1 | 146 | 78.6 | 98.5 | 29.4 | 67.7 | 103.9 | 128.6 | 105.3 | 1.5 | 1.8947 | 29.5106 | 590.3 | 627.3 | 440.182 | 218.194 | -3.9 | -3.8 | -0.1 | 26.8 | 8.39 | 4.78 | 0.1 | 8.94E-05 | 0 | 0 | 0 | 0.0032 | 15.8061 | 6.5496 | 0 | 0 | 0 | 0 | 0 | 119.32 | N | N | N | N | N | N | N | N | N | Y
183656 | 88.2 | 60.149 | 195.1 | 148.3 | 78.5 | 98.5 | 29.4 | 67.7 | 103.8 | 128.7 | 107.5 | 1.7 | 1.7638 | 29.5127 | 591.1 | 627.1 | 424.861 | 210.464 | -4.1 | -4 | -0.1 | 26.8 | 8.46 | 4.36 | 0.2 | 1.80E-02 | 0 | 0 | 0 | 0.0031 | 15.3748 | 5.76 | 0 | 0 | 0 | 0 | 0 | 114.66 | N | N | N | N | N | N | N | N | N | Y
183657 | 88.2 | 60.167 | 195.1 | 148.6 | 78.5 | 98.5 | 29.4 | 67.7 | 103.7 | 128.7 | 107.7 | 1.7 | 1.8232 | 29.5145 | 591.6 | 627.5 | 431.704 | 213.761 | -4 | -3.9 | -0.1 | 26.3 | 8.57 | 4.05 | 0.2 | 1.58E-02 | 0 | 0 | 0 | 0.0031 | 15.8261 | 5.4361 | 0 | 0 | 0 | 0 | 0 | 93.31 | N | N | N | N | N | N | N | N | N | Y
183658 | 88.2 | 60.155 | 195 | 147.9 | 78.5 | 98.5 | 29.4 | 67.7 | 103.7 | 128.7 | 107 | 1.6 | 2.1354 | 29.5194 | 592 | 627.6 | 467.605 | 231.488 | -4 | -4 | -0.1 | 26 | 8.91 | 3.73 | 0.1 | 3.34E-02 | 0 | 0 | 0 | 0.0033 | 17.8092 | 5.421 | 0 | 0 | 0 | 0 | 0 | 130.22 | N | N | N | N | N | N | N | N | N | Y
183659 | 88.3 | 60.223 | 195.1 | 149.4 | 78.5 | 98.5 | 29.4 | 67.7 | 103.7 | 128.7 | 108.4 | 1.7 | 2.0572 | 29.5128 | 592.6 | 627.3 | 459.119 | 227.111 | -4.1 | -4 | -0.1 | 25.5 | 8.97 | 3.55 | 0.1 | 1.29E-02 | 0 | 0 | 0 | 0.0032 | 17.5977 | 5.0594 | 0 | 0 | 0 | 0 | 0 | 130.43 | N | N | N | N | N | N | N | N | N | Y
183700 | 88.5 | 60.354 | 194.9 | 149.9 | 78.5 | 98.5 | 29.4 | 67.7 | 104 | 128.8 | 108.8 | 1.8 | 1.8424 | 29.5108 | 593.2 | 627.6 | 434.651 | 214.869 | -4.1 | -4 | -0.1 | 25.3 | 8.87 | 3.54 | 0 | 1.65E-02 | 0 | 0 | 0 | 0.003 | 16.448 | 4.7752 | 0 | 0 | 0 | 0 | 0 | 122.59 | N | N | N | N | N | N | N | N | N | Y
183701 | 88.6 | 60.416 | 195 | 149.5 | 78.5 | 98.5 | 29.3 | 67.8 | 104.3 | 128.8 | 108.5 | 1.7 | 1.6858 | 29.5034 | 593.2 | 627.7 | 415.84 | 205.51 | -4.1 | -4 | -0.1 | 24.7 | 8.72 | 3.63 | 0 | 6.41E-03 | 0 | 0 | 0 | 0.0028 | 15.4752 | 4.6865 | 0 | 0 | 0 | 0 | 0 | 115.36 | N | N | N | N | N | N | N | N | N | Y
183702 | 88.6 | 60.391 | 195 | 148.8 | 78.5 | 98.5 | 29.3 | 67.9 | 104.4 | 128.9 | 107.9 | 1.7 | 1.6296 | 29.5044 | 593.1 | 627.7 | 408.765 | 202.047 | -4.1 | -4 | -0.1 | 25.1 | 8.65 | 3.68 | 0.1 | 1.13E-06 | 0 | 0 | 0 | 0.0028 | 15.0978 | 4.6638 | 0 | 0 | 0 | 0 | 0 | 103.37 | N | N | N | N | N | N | N | N | N | Y
183703 | 88.6 | 60.397 | 195.1 | 147.9 | 78.5 | 98.5 | 29.3 | 67.9 | 104.5 | 129 | 107.1 | 1.6 | 2.0073 | 29.5206 | 593.1 | 627.6 | 452.852 | 223.949 | -4.1 | -4 | -0.1 | 25.8 | 8.97 | 3.49 | 0 | 1.02E-06 | 0 | 0 | 0 | 0.0032 | 17.3369 | 4.908 | 0 | 0 | 0 | 0 | 0 | 96.77 | N | N | N | N | N | N | N | N | N | Y
183704 | 88.6 | 60.397 | 195.1 | 148.3 | 78.5 | 98.5 | 29.3 | 67.9 | 104.5 | 129.1 | 107.5 | 1.7 | 2.4234 | 29.527 | 593.4 | 627.7 | 498.309 | 246.418 | -4.1 | -4 | -0.1 | 27.4 | 9.31 | 3.23 | 0 | 9.28E-07 | 0 | 0 | 0 | 0.0037 | 19.8135 | 5.0013 | 0 | 0 | 0 | 0 | 0 | 139.33 | N | N | N | N | N | N | N | N | N | Y
183705 | 88.7 | 60.478 | 195.1 | 150.3 | 78.5 | 98.5 | 29.3 | 67.9 | 104.5 | 129 | 109.2 | 1.8 | 2.4432 | 29.5244 | 594.2 | 627.7 | 500.629 | 247.351 | -4.2 | -4.1 | -0.1 | 28.8 | 9.28 | 3.15 | 0 | 9.25E-07 | 0 | 0 | 0 | 0.0039 | 19.8182 | 4.8982 | 0 | 0 | 0 | 0 | 0 | 142.1 | N | N | N | N | N | N | N | N | N | Y
183706 | 89 | 60.664 | 195.1 | 151 | 78.5 | 98.5 | 29.3 | 67.9 | 104.5 | 128.9 | 109.8 | 1.9 | 2.2065 | 29.5141 | 594.6 | 627.9 | 475.911 | 234.972 | -4.2 | -4.1 | -0.1 | 29.1 | 9.09 | 3.21 | 0 | 9.74E-07 | 0 | 0 | 0 | 0.0038 | 18.4522 | 4.7346 | 0 | 0 | 0 | 0 | 0 | 135.55 | N | N | N | N | N | N | N | N | N | Y
183707 | 89.1 | 60.758 | 195.2 | 150.6 | 78.4 | 98.5 | 29.3 | 67.9 | 104.5 | 128.7 | 109.5 | 1.8 | 2.1707 | 29.5152 | 594.8 | 627.9 | 472.273 | 233.143 | -4.2 | -4.1 | -0.1 | 29.1 | 9.07 | 3.25 | -0.1 | 9.82E-07 | 0 | 0 | 0 | 0.0037 | 18.2541 | 4.7504 | 0 | 0 | 0 | 0 | 0 | 129.04 | N | N | N | N | N | N | N | N | N | Y
183708 | 89.3 | 60.857 | 195.3 | 150.2 | 78.4 | 98.5 | 29.3 | 67.9 | 104.4 | 128.6 | 109.1 | 1.8 | 2.1754 | 29.5161 | 595 | 628.1 | 472.78 | 233.364 | -4.2 | -4.1 | -0.1 | 28.9 | 9.12 | 3.23 | -0.1 | 9.81E-07 | 0 | 0 | 0 | 0.0037 | 18.3712 | 4.7358 | 0 | 0 | 0 | 0 | 0 | 135.75 | N | N | N | N | N | N | N | N | N | Y
183709 | 89.4 | 60.95 | 195.4 | 150.3 | 78.4 | 98.5 | 29.3 | 67.9 | 104.4 | 128.6 | 109.2 | 1.8 | 2.1271 | 29.5078 | 595.1 | 628.1 | 467.554 | 230.702 | -4.1 | -4.1 | -0.1 | 27.4 | 9.14 | 3.21 | -0.1 | 9.92E-07 | 0 | 0 | 0 | 0.0035 | 18.2154 | 4.644 | 0 | 0 | 0 | 0 | 0 | 131.76 | N | N | N | N | N | N | N | N | N | Y
183710 | 89.5 | 61.031 | 195.5 | 150.1 | 78.4 | 98.5 | 29.3 | 67.9 | 104.4 | 128.6 | 109 | 1.8 | 2.209 | 29.5108 | 595.2 | 628.1 | 476.44 | 235.075 | -4.2 | -4.1 | -0.1 | 25.7 | 9.18 | 3.17 | 0 | 9.73E-07 | 0 | 0 | 0 | 0.0033 | 18.6304 | 4.6822 | 0 | 0 | 0 | 0 | 0 | 129.38 | N | N | N | N | N | N | N | N | N | Y
183711 | 89.5 | 61 | 195.6 | 150.1 | 78.4 | 98.5 | 29.3 | 67.8 | 104.2 | 128.7 | 109 | 1.8 | 2.2843 | 29.5156 | 595.7 | 628.1 | 484.461 | 238.965 | -4.1 | -4.1 | -0.1 | 24.8 | 9.24 | 3.11 | 0.1 | 9.58E-07 | 0 | 0 | 0 | 0.0033 | 19.0626 | 4.6727 | 0 | 0 | 0 | 0 | 0 | 136.07 | N | N | N | N | N | N | N | N | N | Y
183712 | 89.6 | 61.081 | 195.6 | 150.3 | 78.4 | 98.5 | 29.3 | 67.8 | 104 | 128.7 | 109.2 | 1.8 | 2.6263 | 29.5239 | 596 | 628.2 | 519.612 | 256.295 | -4.1 | -4 | -0.1 | 24.5 | 9.39 | 3 | 0.1 | 8.93E-07 | 0 | 0 | 0 | 0.0034 | 20.7845 | 4.8275 | 0 | 0 | 0 | 0 | 0 | 132.77 | N | N | N | N | N | N | N | N | N | Y
183713 | 89.6 | 61.118 | 195.7 | 151 | 78.4 | 98.5 | 29.3 | 67.7 | 103.8 | 128.7 | 109.8 | 1.9 | 2.8227 | 29.5344 | 596.5 | 628.1 | 539.422 | 266.034 | -4.2 | -4.1 | -0.1 | 23.9 | 9.47 | 2.91 | 0.1 | 8.60E-07 | 0 | 0 | 0 | 0.0035 | 21.7554 | 4.8687 | 0 | 0 | 0 | 0 | 0 | 158.3 | N | N | N | N | N | N | N | N | N | Y
183714 | 89.8 | 61.261 | 195.9 | 152.1 | 78.4 | 98.5 | 29.3 | 67.6 | 103.6 | 128.7 | 110.8 | 1.9 | 2.6976 | 29.5285 | 597.1 | 628.3 | 527.047 | 259.732 | -4.2 | -4.1 | -0.1 | 23.7 | 9.38 | 2.93 | 0.1 | 8.81E-07 | 0 | 0 | 0 | 0.0034 | 21.0292 | 4.7759 | 0 | 0 | 0 | 0 | 0 | 153.83 | N | N | N | N | N | N | N | N | N | Y
183715 | 89.9 | 61.329 | 196.1 | 152.3 | 78.4 | 98.5 | 29.3 | 67.6 | 103.5 | 128.5 | 111 | 2 | 2.5078 | 29.5254 | 597.3 | 628.3 | 507.988 | 250.263 | -4.2 | -4.1 | -0.1 | 24.2 | 9.29 | 2.99 | 0.1 | 9.14E-07 | 0 | 0 | 0 | 0.0033 | 20.0846 | 4.6917 | 0 | 0 | 0 | 0 | 0 | 149.6 | N | N | N | N | N | N | N | N | N | Y
183716 | 90.2 | 61.466 | 196.1 | 151.6 | 78.4 | 98.5 | 29.3 | 67.6 | 103.4 | 128.3 | 110.4 | 1.9 | 2.3966 | 29.523 | 596.9 | 628.3 | 496.518 | 244.697 | -4.2 | -4.1 | -0.1 | 23.8 | 9.27 | 3.03 | 0.1 | 9.35E-07 | 0 | 0 | 0 | 0.0032 | 19.5883 | 4.6536 | 0 | 0 | 0 | 0 | 0 | 144.13 | N | N | N | N | N | N | N | N | N | Y
183717 | 90.2 | 61.516 | 196.2 | 151.3 | 78.4 | 98.5 | 29.3 | 67.6 | 103.4 | 128.4 | 110.1 | 1.9 | 2.2201 | 29.5147 | 596.6 | 628.3 | 477.891 | 235.516 | -4 | -4 | -0.1 | 22.8 | 9.21 | 3.09 | 0.1 | 9.72E-07 | 0 | 0 | 0 | 0.003 | 18.7328 | 4.5677 | 0 | 0 | 0 | 0 | 0 | 140.67 | N | N | N | N | N | N | N | N | N | Y
183718 | 90.4 | 61.621 | 196.4 | 151 | 78.4 | 98.5 | 29.3 | 67.6 | 103.4 | 128.4 | 109.8 | 1.9 | 1.9991 | 29.5085 | 596.6 | 628.3 | 453.45 | 223.422 | -4 | -4 | -0.1 | 22 | 9.05 | 3.25 | 0 | 1.02E-06 | 0 | 0 | 0 | 0.0027 | 17.4504 | 4.5522 | 0 | 0 | 0 | 0 | 0 | 135.98 | N | N | N | N | N | N | N | N | N | Y
183719 | 90.4 | 61.652 | 196.5 | 150.3 | 78.3 | 98.5 | 29.3 | 67.5 | 103.2 | 128.4 | 109.2 | 1.8 | 1.6543 | 29.5028 | 596.4 | 628.3 | 411.62 | 202.81 | -4 | -4 | -0.1 | 22.4 | 8.54 | 3.67 | 0 | 1.13E-06 | 0 | 0 | 0 | 0.0025 | 14.9592 | 4.6728 | 0 | 0 | 0 | 0 | 0 | 124.05 | N | N | N | N | N | N | N | N | N | Y
183720 | 90.4 | 61.652 | 196.7 | 149.7 | 78.3 | 98.5 | 29.3 | 67.4 | 102.6 | 128.5 | 108.7 | 1.8 | 1.2858 | 29.499 | 595.8 | 628.3 | 363.389 | 179.119 | -4 | -4 | -0.1 | 23.1 | 7.78 | 4.31 | 0 | 1.28E-06 | 0 | 0 | 0 | 0.0023 | 12.0344 | 4.8421 | 0 | 0 | 0 | 0 | 0 | 74.72 | N | N | N | N | N | N | N | N | N | N
183721 | 90.1 | 61.46 | 196.7 | 147 | 78.3 | 98.5 | 29.3 | 67.4 | 102.8 | 128.4 | 106.2 | 1.5 | 1.5288 | 29.505 | 595.2 | 628.3 | 395.101 | 194.916 | -3.9 | -3.9 | -0.1 | 23.6 | 7.8 | 4.53 | 0 | 1.18E-06 | 0 | 0 | 0 | 0.0025 | 13.1324 | 5.5407 | 0 | 0 | 0 | 0 | 0 | 63.54 | N | N | N | N | N | N | N | N | N | N
183722 | 89.8 | 61.261 | 196.8 | 146.3 | 78.4 | 98.5 | 29.3 | 67.5 | 102.9 | 128.4 | 105.6 | 1.5 | 1.9715 | 29.5157 | 595 | 628.1 | 449.794 | 222.015 | -3.9 | -3.8 | -0.1 | 24.7 | 8.53 | 4.17 | -0.1 | 1.03E-06 | 0 | 0 | 0 | 0.003 | 16.3534 | 5.813 | 0 | 0 | 0 | 0 | 0 | 101.8 | N | N | N | N | N | N | N | N | N | Y
183723 | 89.9 | 61.329 | 197 | 147.5 | 78.3 | 98.5 | 29.3 | 67.4 | 102.9 | 128.7 | 106.7 | 1.6 | 2.018 | 29.5184 | 595.1 | 628.1 | 455.31 | 224.741 | -4 | -3.9 | -0.1 | 25.4 | 8.88 | 3.8 | -0.2 | 1.02E-06 | 0 | 0 | 0 | 0.0031 | 17.2232 | 5.3635 | 0 | 0 | 0 | 0 | 0 | 124.7 | N | N | N | N | N | N | N | N | N | Y
183724 | 89.9 | 61.323 | 197 | 149.2 | 78.4 | 98.5 | 29.3 | 67.5 | 102.9 | 128.8 | 108.2 | 1.7 | 1.976 | 29.5119 | 595.1 | 628.1 | 450.615 | 222.368 | -4 | -3.9 | -0.1 | 24.7 | 8.86 | 3.62 | -0.1 | 1.03E-06 | 0 | 0 | 0 | 0.003 | 17.0115 | 5.0547 | 0 | 0 | 0 | 0 | 0 | 116.83 | N | N | N | N | N | N | N | N | N | Y
183725 | 90 | 61.348 | 196.9 | 149.3 | 78.3 | 98.5 | 29.3 | 67.4 | 102.9 | 128.8 | 108.3 | 1.7 | 2.2752 | 29.5196 | 595.4 | 628 | 483.04 | 238.364 | -4.1 | -4 | -0.1 | 24 | 9.01 | 3.43 | 0 | 9.60E-07 | 0 | 0 | 0 | 0.0031 | 18.5499 | 5.1328 | 0 | 0 | 0 | 0 | 0 | 119.33 | N | N | N | N | N | N | N | N | N | Y
183726 | 90 | 61.36 | 196.8 | 149.4 | 78.3 | 98.5 | 29.3 | 67.4 | 102.7 | 128.8 | 108.4 | 1.7 | 2.7425 | 29.5317 | 596 | 628.1 | 531.241 | 262.111 | -4.1 | -4 | -0.1 | 25 | 9.33 | 3.18 | 0 | 8.73E-07 | 0 | 0 | 0 | 0.0036 | 21.1269 | 5.2263 | 0 | 0 | 0 | 0 | 0 | 136.67 | N | N | N | N | N | N | N | N | N | Y
183727 | 90.2 | 61.485 | 196.8 | 150.8 | 78.3 | 98.5 | 29.3 | 67.4 | 102.7 | 128.9 | 109.7 | 1.8 | 2.8665 | 29.5322 | 596.6 | 628.3 | 543.755 | 268.14 | -4.1 | -4 | -0.1 | 25.4 | 9.43 | 3.03 | -0.1 | 8.53E-07 | 0 | 0 | 0 | 0.0037 | 21.8385 | 5.1008 | 0 | 0 | 0 | 0 | 0 | 158.8 | N | N | N | N | N | N | N | N | N | Y
183728 | 90.4 | 61.659 | 196.8 | 152.2 | 78.3 | 98.5 | 29.3 | 67.4 | 102.7 | 128.8 | 110.9 | 2 | 2.5849 | 29.5204 | 597 | 628.1 | 515.594 | 254.054 | -4.2 | -4.1 | -0.1 | 25.9 | 9.24 | 3.1 | -0.1 | 9.01E-07 | 0 | 0 | 0 | 0.0036 | 20.2633 | 4.9405 | 0 | 0 | 0 | 0 | 0 | 152.13 | N | N | N | N | N | N | N | N | N | Y
183729 | 90.6 | 61.789 | 196.8 | 152.1 | 78.3 | 98.5 | 29.3 | 67.4 | 102.7 | 128.6 | 110.8 | 1.9 | 2.06 | 29.5079 | 597.2 | 628.4 | 459.992 | 226.521 | -4.2 | -4.2 | -0.1 | 27.3 | 8.92 | 3.32 | -0.2 | 1.01E-06 | 0 | 0 | 0 | 0.0034 | 17.4404 | 4.7159 | 0 | 0 | 0 | 0 | 0 | 146.26 | N | N | N | N | N | N | N | N | N | Y
183730 | 90.7 | 61.864 | 196.6 | 151.1 | 78.2 | 98.5 | 29.3 | 67.4 | 102.9 | 128.3 | 109.9 | 1.9 | 1.805 | 29.4951 | 596.8 | 628.4 | 431.136 | 212.285 | -4.2 | -4.1 | -0.1 | 27.6 | 8.72 | 3.49 | -0.2 | 1.08E-06 | 0 | 0 | 0 | 0.0032 | 15.9788 | 4.6553 | 0 | 0 | 0 | 0 | 0 | 114.95 | N | N | N | N | N | N | N | N | N | Y
183731 | 90.7 | 61.839 | 196.7 | 149.4 | 78.2 | 98.5 | 29.3 | 67.5 | 103.1 | 128.3 | 108.4 | 1.7 | 1.9587 | 29.508 | 596.7 | 628.5 | 448.724 | 221.059 | -4.2 | -4.1 | -0.1 | 27.6 | 8.89 | 3.46 | -0.1 | 1.04E-06 | 0 | 0 | 0 | 0.0034 | 16.9772 | 4.7966 | 0 | 0 | 0 | 0 | 0 | 113.08 | N | N | N | N | N | N | N | N | N | Y
183732 | 90.7 | 61.826 | 196.7 | 148.6 | 78.2 | 98.5 | 29.3 | 67.5 | 103.2 | 128.5 | 107.7 | 1.7 | 2.3506 | 29.5138 | 596.8 | 628.6 | 491.449 | 242.149 | -4.2 | -4.2 | -0.1 | 28.4 | 9.22 | 3.26 | -0.1 | 9.45E-07 | 0 | 0 | 0 | 0.0038 | 19.278 | 4.9503 | 0 | 0 | 0 | 0 | 0 | 130.66 | N | N | N | N | N | N | N | N | N | Y
183733 | 90.7 | 61.839 | 196.9 | 149.6 | 78.2 | 98.5 | 29.3 | 67.6 | 103.3 | 128.8 | 108.6 | 1.8 | 2.7317 | 29.5207 | 597 | 628.7 | 530.466 | 261.368 | -4.3 | -4.2 | -0.1 | 28.3 | 9.43 | 3.05 | -0.1 | 1.86E-02 | 0 | 0 | 0 | 0.0041 | 21.2715 | 5.0098 | 0 | 0 | 0 | 0 | 0 | 139 | N | N | N | N | N | N | N | N | N | Y
183734 | 90.8 | 61.882 | 196.9 | 151.1 | 78.2 | 98.5 | 29.3 | 67.5 | 103.2 | 128.8 | 109.9 | 1.9 | 2.9075 | 29.5314 | 597.6 | 628.8 | 548.028 | 269.961 | -4.3 | -4.2 | -0.1 | 28.1 | 9.45 | 2.95 | -0.2 | 8.47E-07 | 0 | 0 | 0 | 0.0042 | 22.0267 | 5.005 | 0 | 0 | 0 | 0 | 0 | 152.64 | N | N | N | N | N | N | N | N | N | Y
183735 | 90.9 | 62 | 196.9 | 152.2 | 78.2 | 98.5 | 29.3 | 67.6 | 103.3 | 128.6 | 110.9 | 2 | 2.8401 | 29.529 | 598.2 | 628.8 | 541.556 | 266.613 | -4.3 | -4.2 | -0.1 | 28.4 | 9.41 | 2.92 | -0.2 | 4.37E-03 | 0 | 0 | 0 | 0.0042 | 21.6615 | 4.8869 | 0 | 0 | 0 | 0 | 0 | 156.08 | N | N | N | N | N | N | N | N | N | Y
183736 | 91.2 | 62.187 | 196.8 | 152.4 | 78.2 | 98.5 | 29.3 | 67.6 | 103.3 | 128.4 | 111.1 | 2 | 2.9205 | 29.5314 | 598.5 | 629 | 549.321 | 270.392 | -4.3 | -4.2 | -0.1 | 29.6 | 9.47 | 2.86 | -0.2 | 4.89E-04 | 0 | 0 | 0 | 0.0044 | 22.116 | 4.858 | 0 | 0 | 0 | 0 | 0 | 154.71 | N | N | N | N | N | N | N | N | N | Y
183737 | 91.3 | 62.28 | 196.8 | 152.3 | 78.2 | 98.5 | 29.3 | 67.5 | 103.1 | 128.4 | 110.9 | 2 | 3.1354 | 29.5315 | 598.8 | 629.2 | 570.194 | 280.575 | -4.3 | -4.2 | -0.1 | 30.1 | 9.57 | 2.79 | -0.2 | 8.15E-07 | 0 | 0 | 0 | 0.0046 | 23.1963 | 4.9183 | 0 | 0 | 0 | 0 | 0 | 165.47 | N | N | N | N | N | N | N | N | N | Y
183738 | 91.7 | 62.535 | 197 | 153.2 | 78.2 | 98.5 | 29.3 | 67.5 | 103.1 | 128.3 | 111.7 | 2 | 3.0377 | 29.5303 | 599.3 | 629.4 | 561.054 | 275.929 | -4.3 | -4.2 | -0.1 | 31.2 | 9.48 | 2.81 | -0.2 | 8.29E-07 | 0 | 0 | 0 | 0.0047 | 22.5893 | 4.8753 | 0 | 0 | 0 | 0 | 0 | 168.95 | N | N | N | N | N | N | N | N | N | Y
183739 | 91.9 | 62.671 | 197.1 | 153.2 | 78.2 | 98.5 | 29.3 | 67.5 | 103.1 | 128.3 | 111.7 | 2 | 2.7799 | 29.5282 | 599.8 | 629.5 | 535.935 | 263.444 | -4.3 | -4.2 | -0.1 | 31.5 | 9.34 | 2.9 | -0.1 | 8.69E-07 | 0 | 0 | 0 | 0.0046 | 21.2351 | 4.7885 | 0 | 0 | 0 | 0 | 0 | 160.34 | N | N | N | N | N | N | N | N | N | Y
183740 | 92.2 | 62.839 | 197.2 | 152.4 | 78.2 | 98.5 | 29.3 | 67.5 | 103.1 | 128.2 | 111 | 2 | 2.6301 | 29.524 | 600.1 | 629.5 | 521.119 | 256.039 | -4.3 | -4.2 | -0.1 | 31.3 | 9.31 | 2.95 | 0.1 | 8.94E-07 | 0 | 0 | 0 | 0.0044 | 20.5791 | 4.7497 | 0 | 0 | 0 | 0 | 0 | 150.76 | N | N | N | N | N | N | N | N | N | Y
183741 | 92.4 | 62.995 | 197.1 | 151.8 | 78.2 | 98.5 | 29.3 | 67.4 | 102.9 | 128.1 | 110.5 | 1.9 | 2.6143 | 29.5286 | 600.4 | 629.9 | 519.504 | 255.226 | -4.3 | -4.2 | -0.1 | 31.2 | 9.3 | 2.99 | 0.1 | 8.97E-07 | 0 | 0 | 0 | 0.0044 | 20.5063 | 4.7887 | 0 | 0 | 0 | 0 | 0 | 149.76 | N | N | N | N | N | N | N | N | N | Y
183742 | 92.6 | 63.138 | 197.2 | 151.6 | 78.1 | 98.5 | 29.3 | 67.4 | 102.6 | 128.2 | 110.4 | 1.9 | 2.5796 | 29.5229 | 600.3 | 629.9 | 516.058 | 253.493 | -4.2 | -4.1 | -0.1 | 30.9 | 9.28 | 3.01 | 0 | 9.03E-07 | 0 | 0 | 0 | 0.0043 | 20.3213 | 4.7956 | 0 | 0 | 0 | 0 | 0 | 145.48 | N | N | N | N | N | N | N | N | N | Y
183743 | 92.8 | 63.28 | 197.2 | 151.3 | 78.1 | 98.5 | 29.3 | 67.4 | 102.6 | 128.4 | 110.1 | 1.9 | 2.5709 | 29.5119 | 600.3 | 630.2 | 515.31 | 253.047 | -4.2 | -4.1 | -0.1 | 30.7 | 9.24 | 3.07 | 0 | 9.04E-07 | 0 | 0 | 0 | 0.0043 | 20.1935 | 4.8695 | 0 | 0 | 0 | 0 | 0 | 145.75 | N | N | N | N | N | N | N | N | N | Y
183744 | 93 | 63.38 | 197.2 | 151.3 | 78.1 | 98.5 | 29.3 | 67.4 | 102.6 | 128.3 | 110.1 | 1.9 | 2.4258 | 29.5127 | 600.5 | 630.3 | 500.328 | 245.644 | -4.2 | -4.1 | -0.1 | 29.6 | 9 | 3.25 | -0.1 | 9.32E-07 | 0 | 0 | 0 | 0.004 | 19.0879 | 5.0047 | 0 | 0 | 0 | 0 | 0 | 144.82 | N | N | N | N | N | N | N | N | N | Y
183745 | 93.1 | 63.461 | 197.2 | 150.9 | 78.1 | 98.5 | 29.3 | 67.4 | 102.6 | 128.5 | 109.7 | 1.9 | 1.9115 | 29.5018 | 600.6 | 630.6 | 443.069 | 217.425 | -4.2 | -4.1 | -0.1 | 28.8 | 8.45 | 3.72 | -0.3 | 1.05E-06 | 0 | 0 | 0 | 0.0034 | 15.8654 | 5.0722 | 0 | 0 | 0 | 0 | 0 | 135.98 | N | N | N | N | N | N | N | N | N | Y
183746 | 93.1 | 63.448 | 197.2 | 149.4 | 78.1 | 98.5 | 29.3 | 67.3 | 102.4 | 128.5 | 108.4 | 1.7 | 1.521 | 29.4929 | 600.2 | 630.8 | 396.232 | 194.453 | -4.1 | -4 | -0.1 | 28.8 | 8.24 | 3.97 | -0.2 | 1.18E-06 | 0 | 0 | 0 | 0.0031 | 13.8307 | 4.8412 | 0 | 0 | 0 | 0 | 0 | 83.52 | N | N | N | N | N | N | N | N | N | Y
183747 | 92.8 | 63.305 | 197.3 | 147.1 | 78.1 | 98.5 | 29.3 | 67.3 | 102.3 | 128.4 | 106.4 | 1.6 | 1.8213 | 29.5 | 599.8 | 631 | 433.066 | 212.668 | -4 | -3.9 | -0.1 | 27.6 | 8.65 | 3.83 | -0.2 | 1.08E-06 | 0 | 0 | 0 | 0.0032 | 15.8798 | 5.1122 | 0 | 0 | 0 | 0 | 0 | 98.3 | N | N | N | N | N | N | N | N | N | Y
183748 | 92.6 | 63.156 | 197.3 | 147 | 78.1 | 98.5 | 29.3 | 67.3 | 102.3 | 128.4 | 106.2 | 1.5 | 2.1296 | 29.5099 | 600 | 631 | 468.81 | 230.256 | -4 | -3.9 | -0.1 | 26.3 | 9.02 | 3.55 | -0.1 | 9.94E-07 | 0 | 0 | 0 | 0.0033 | 17.9339 | 5.1366 | 0 | 0 | 0 | 0 | 0 | 128.16 | N | N | N | N | N | N | N | N | N | Y
183749 | 92.5 | 63.082 | 197.3 | 148.8 | 78.1 | 98.5 | 29.3 | 67.3 | 102.3 | 128.4 | 107.8 | 1.7 | 2.2179 | 29.5096 | 600.3 | 631 | 478.549 | 234.982 | -4.1 | -4 | -0.1 | 26.2 | 9.05 | 3.42 | -0.1 | 1.89E-03 | 0 | 0 | 0 | 0.0034 | 18.3546 | 5.0412 | 0 | 0 | 0 | 0 | 0 | 125 | N | N | N | N | N | N | N | N | N | Y
183750 | 92.2 | 62.883 | 197.3 | 149.3 | 78.1 | 98.5 | 29.3 | 67.3 | 102.4 | 128.1 | 108.3 | 1.7 | 2.2784 | 29.5077 | 600.5 | 631.3 | 485.107 | 238.141 | -4.1 | -4 | -0.1 | 26.9 | 9.03 | 3.36 | -0.1 | 9.61E-07 | 0 | 0 | 0 | 0.0035 | 18.5772 | 5.0169 | 0 | 0 | 0 | 0 | 0 | 122.66 | N | N | N | N | N | N | N | N | N | Y
183751 | 92 | 62.746 | 197.1 | 149.6 | 78.1 | 98.5 | 29.3 | 67.4 | 102.6 | 127.9 | 108.5 | 1.7 | 2.422 | 29.5121 | 600.6 | 631.6 | 500.207 | 245.562 | -4.1 | -4 | -0.1 | 26.8 | 9.14 | 3.27 | -0.1 | 9.32E-07 | 0 | 0 | 0 | 0.0036 | 19.3739 | 5.0457 | 0 | 0 | 0 | 0 | 0 | 130.08 | N | N | N | N | N | N | N | N | N | Y
183752 | 91.9 | 62.659 | 196.9 | 150.2 | 78.1 | 98.5 | 29.3 | 67.4 | 102.6 | 127.8 | 109.1 | 1.8 | 2.6268 | 29.5189 | 600.9 | 631.6 | 520.934 | 255.717 | -4.1 | -4.1 | -0.1 | 26.4 | 9.13 | 3.26 | -0.1 | 8.95E-07 | 0 | 0 | 0 | 0.0037 | 20.1497 | 5.229 | 0 | 0 | 0 | 0 | 0 | 137.31 | N | N | N | N | N | N | N | N | N | Y
183753 | 91.9 | 62.653 | 196.8 | 151.3 | 78.1 | 98.5 | 29.3 | 67.3 | 102.5 | 127.7 | 110.1 | 1.9 | 2.6347 | 29.5154 | 601.3 | 631.9 | 521.886 | 256.065 | -4.2 | -4.1 | -0.1 | 26.4 | 8.99 | 3.31 | 0 | 8.94E-07 | 0 | 0 | 0 | 0.0037 | 19.8754 | 5.3143 | 0 | 0 | 0 | 0 | 0 | 139.37 | N | N | N | N | N | N | N | N | N | Y
183754 | 91.8 | 62.584 | 196.8 | 151.8 | 78.1 | 98.5 | 29.3 | 67.3 | 102.5 | 127.7 | 110.6 | 1.9 | 2.8328 | 29.5207 | 601.8 | 632.1 | 541.597 | 265.665 | -4.2 | -4.1 | -0.1 | 26.4 | 9.09 | 3.26 | 0.1 | 8.61E-07 | 0 | 0 | 0 | 0.0039 | 20.844 | 5.4383 | 0 | 0 | 0 | 0 | 0 | 128.38 | N | N | N | N | N | N | N | N | N | Y
183755 | 91.8 | 62.584 | 196.8 | 151.9 | 78.1 | 98.5 | 29.3 | 67.4 | 102.8 | 127.6 | 110.6 | 1.9 | 3.0464 | 29.5268 | 602.2 | 632.3 | 562.564 | 275.884 | -4.2 | -4.1 | -0.1 | 26.9 | 9.29 | 3.12 | 0.1 | 8.29E-07 | 0 | 0 | 0 | 0.0041 | 22.1211 | 5.4098 | 0 | 0 | 0 | 0 | 0 | 162.06 | N | N | N | N | N | N | N | N | N | Y
183756 | 91.8 | 62.591 | 196.7 | 152.9 | 78.1 | 98.4 | 29.3 | 67.5 | 103 | 127.7 | 111.5 | 2 | 3.0723 | 29.5252 | 602.8 | 632.4 | 565.261 | 277.035 | -4.3 | -4.2 | -0.1 | 27.2 | 9.41 | 2.98 | 0.1 | 8.26E-07 | 0 | 0 | 0 | 0.0041 | 22.5205 | 5.1782 | 0 | 0 | 0 | 0 | 0 | 159.41 | N | N | N | N | N | N | N | N | N | Y
183757 | 91.8 | 62.584 | 196.6 | 153 | 78.1 | 98.4 | 29.3 | 67.5 | 103.2 | 127.6 | 111.6 | 2 | 3.2162 | 29.5298 | 603.4 | 632.6 | 578.909 | 283.621 | -4.3 | -4.2 | -0.1 | 27.7 | 9.59 | 2.81 | 0.1 | 8.06E-07 | 0 | 0 | 0 | 0.0043 | 23.491 | 5.0017 | 0 | 0 | 0 | 0 | 0 | 163.3 | N | N | N | N | N | N | N | N | N | Y
183758 | 91.3 | 62.28 | 196.6 | 153.2 | 78.1 | 98.4 | 29.3 | 67.6 | 103.3 | 127.6 | 111.8 | 2 | 3.2779 | 29.5266 | 603.9 | 632.7 | 584.905 | 286.374 | -4.2 | -4.1 | -0.1 | 27.9 | 9.74 | 2.65 | 0 | 7.99E-07 | 0 | 0 | 0 | 0.0044 | 24.091 | 4.7677 | 0 | 0 | 0 | 0 | 0 | 182.5 | N | N | N | N | N | N | N | N | N | Y
183759 | 90.8 | 61.876 | 196.6 | 153.8 | 78 | 98.4 | 29.3 | 67.6 | 103.5 | 127.5 | 112.3 | 2.1 | 3.3788 | 29.5216 | 604.4 | 632.8 | 594.325 | 290.806 | -4.2 | -4.1 | -0.1 | 27.2 | 9.87 | 2.51 | 0.1 | 7.86E-07 | 0 | 0 | 0 | 0.0043 | 24.7948 | 4.5856 | 0 | 0 | 0 | 0 | 0 | 171.48 | N | N | N | N | N | N | N | N | N | Y
183800 | 89.8 | 61.242 | 196.6 | 153.5 | 78 | 98.4 | 29.3 | 67.6 | 103.7 | 127.6 | 112.1 | 2.1 | 3.3862 | 29.5252 | 604.9 | 633 | 595.095 | 291.1 | -4.2 | -4.1 | -0.1 | 27 | 9.96 | 2.4 | 0.1 | 9.59E-03 | 0 | 0 | 0 | 0.0043 | 25.0445 | 4.383 | 0 | 0 | 0 | 0 | 0 | 192.89 | N | N | N | N | N | N | N | N | N | Y
183801 | 89 | 60.689 | 196.7 | 154.5 | 78 | 98.4 | 29.3 | 67.7 | 103.9 | 127.4 | 112.9 | 2.1 | 3.1767 | 29.5138 | 605.2 | 633.2 | 575.857 | 281.494 | -4.3 | -4.2 | -0.1 | 27 | 9.98 | 2.34 | 0.1 | 8.12E-07 | 0 | 0 | 0 | 0.0042 | 24.2669 | 4.1273 | 0 | 0 | 0 | 0 | 0 | 182.87 | N | N | N | N | N | N | N | N | N | Y
183802 | 88.3 | 60.223 | 196.8 | 154 | 78 | 98.4 | 29.3 | 67.8 | 104.1 | 127.1 | 112.5 | 2.1 | 2.9883 | 29.5078 | 605.4 | 633.4 | 557.996 | 272.661 | -4.2 | -4.1 | -0.1 | 26.3 | 10.04 | 2.27 | 0.1 | 8.39E-07 | 0 | 0 | 0 | 0.0039 | 23.6362 | 3.8942 | 0 | 0 | 0 | 0 | 0 | 180.28 | N | N | N | N | N | N | N | N | N | Y
183803 | 87.9 | 59.906 | 197 | 153.6 | 78 | 98.4 | 29.3 | 67.8 | 104.2 | 126.9 | 112.1 | 2.1 | 2.9459 | 29.5065 | 605.5 | 633.5 | 553.901 | 270.619 | -4.2 | -4.1 | -0.1 | 25.8 | 10.15 | 2.2 | 0 | 8.45E-07 | 0 | 0 | 0 | 0.0038 | 23.7106 | 3.7392 | 0 | 0 | 0 | 0 | 0 | 175.31 | N | N | N | N | N | N | N | N | N | Y
183804 | 87.5 | 59.67 | 197.2 | 153.2 | 78 | 98.4 | 29.3 | 67.8 | 104.2 | 127 | 111.8 | 2 | 2.9572 | 29.5013 | 605.6 | 633.6 | 555.096 | 271.137 | -4.2 | -4.2 | -0.1 | 26 | 10.2 | 2.14 | 0 | 8.43E-07 | 0 | 0 | 0 | 0.0039 | 23.8789 | 3.636 | 0 | 0 | 0 | 0 | 0 | 177.84 | N | N | N | N | N | N | N | N | N | Y
183805 | 87.3 | 59.527 | 197.3 | 153.3 | 78 | 98.4 | 29.3 | 67.8 | 104.2 | 127.1 | 111.8 | 2 | 2.9426 | 29.4974 | 605.4 | 633.6 | 553.59 | 270.393 | -4.2 | -4.1 | -0.1 | 26 | 10.23 | 2.08 | -0.1 | 8.45E-07 | 0 | 0 | 0 | 0.0039 | 23.8925 | 3.5368 | 0 | 0 | 0 | 0 | 0 | 175.85 | N | N | N | N | N | N | N | N | N | Y
183806 | 87.2 | 59.428 | 197.4 | 153.3 | 78 | 98.4 | 29.3 | 67.8 | 104.2 | 127.1 | 111.9 | 2 | 3.2465 | 29.5035 | 605.6 | 633.9 | 582.468 | 284.524 | -4.2 | -4.1 | -0.1 | 26 | 10.29 | 2.03 | -0.2 | 8.03E-07 | 0 | 0 | 0 | 0.0041 | 25.2829 | 3.6284 | 0 | 0 | 0 | 0 | 0 | 175.45 | N | N | N | N | N | N | N | N | N | Y
183807 | 87 | 59.322 | 197.6 | 153.5 | 78 | 98.4 | 29.3 | 67.8 | 104.3 | 126.8 | 112 | 2.1 | 3.3216 | 29.5009 | 605.9 | 634 | 589.658 | 287.929 | -4.2 | -4.1 | -0.1 | 25.9 | 10.26 | 2.02 | -0.2 | 7.94E-07 | 0 | 0 | 0 | 0.0041 | 25.502 | 3.6523 | 0 | 0 | 0 | 0 | 0 | 188.49 | N | N | N | N | N | N | N | N | N | Y
183808 | 86.6 | 59.03 | 197.7 | 154.4 | 78 | 98.4 | 29.3 | 67.8 | 104.4 | 126.8 | 112.8 | 2.1 | 3.0369 | 29.4935 | 606 | 633.9 | 562.736 | 274.671 | -4.2 | -4.1 | -0.1 | 25.8 | 10.19 | 2.04 | -0.2 | 8.32E-07 | 0 | 0 | 0 | 0.0039 | 24.1787 | 3.5193 | 0 | 0 | 0 | 0 | 0 | 181.14 | N | N | N | N | N | N | N | N | N | Y
183809 | 86.1 | 58.701 | 197.7 | 153.9 | 78 | 98.4 | 29.3 | 67.8 | 104.4 | 126.4 | 112.4 | 2.1 | 2.9582 | 29.4877 | 606.1 | 634 | 555.306 | 270.964 | -4.2 | -4.1 | -0.1 | 26.6 | 10.27 | 2.02 | -0.3 | 8.44E-07 | 0 | 0 | 0 | 0.004 | 24.0391 | 3.4372 | 0 | 0 | 0 | 0 | 0 | 177.44 | N | N | N | N | N | N | N | N | N | Y
183810 | 85.5 | 58.303 | 197.8 | 153.4 | 78 | 98.4 | 29.3 | 67.8 | 104.4 | 126.4 | 112 | 2 | 3.1835 | 29.4929 | 606.2 | 634.1 | 576.922 | 281.546 | -4.2 | -4.1 | -0.1 | 27.6 | 10.42 | 1.95 | -0.2 | 8.12E-07 | 0 | 0 | 0 | 0.0043 | 25.3231 | 3.4397 | 0 | 0 | 0 | 0 | 0 | 175.12 | N | N | N | N | N | N | N | N | N | Y
183811 | 85 | 57.961 | 197.9 | 153.8 | 78 | 98.4 | 29.3 | 67.8 | 104.2 | 126.4 | 112.3 | 2.1 | 3.195 | 29.4876 | 606.2 | 634.3 | 578.096 | 282.069 | -4.2 | -4.1 | -0.1 | 28.9 | 10.44 | 1.9 | -0.1 | 8.10E-07 | 0 | 0 | 0 | 0.0045 | 25.4264 | 3.3577 | 0 | 0 | 0 | 0 | 0 | 187.11 | N | N | N | N | N | N | N | N | N | Y
183812 | 84.6 | 57.682 | 198 | 154.1 | 78 | 98.3 | 29.3 | 67.7 | 104 | 126.4 | 112.6 | 2.1 | 3.2873 | 29.4899 | 606.4 | 634.4 | 586.714 | 286.252 | -4.1 | -4 | -0.1 | 28.3 | 10.42 | 1.89 | 0 | 7.98E-07 | 0 | 0 | 0 | 0.0045 | 25.7579 | 3.4029 | 0 | 0 | 0 | 0 | 0 | 179.3 | N | N | N | N | N | N | N | N | N | Y
183813 | 84.2 | 57.408 | 197.9 | 154.2 | 77.9 | 98.3 | 29.3 | 67.7 | 104 | 126.2 | 112.6 | 2.1 | 3.0182 | 29.4843 | 606.6 | 634.2 | 560.973 | 273.585 | -4.1 | -4 | -0.1 | 28 | 10.29 | 1.96 | 0 | 8.36E-07 | 0 | 0 | 0 | 0.0042 | 24.3016 | 3.3636 | 0 | 0 | 0 | 0 | 0 | 201.68 | N | N | N | N | N | N | N | N | N | Y
183814 | 84.1 | 57.371 | 197.9 | 154.3 | 77.9 | 98.3 | 29.3 | 67.7 | 104 | 125.8 | 112.8 | 2.1 | 2.4209 | 29.4702 | 606.6 | 634.4 | 501.252 | 244.334 | -4.1 | -4 | -0.1 | 29.2 | 10.09 | 2.08 | 0 | 9.36E-07 | 0 | 0 | 0 | 0.0039 | 21.2899 | 3.1939 | 0 | 0 | 0 | 0 | 0 | 171.04 | N | N | N | N | N | N | N | N | N | Y
183815 | 84.1 | 57.334 | 197.9 | 152.8 | 77.9 | 98.3 | 29.3 | 67.7 | 104 | 125.7 | 111.4 | 2 | 1.9477 | 29.4555 | 606.1 | 634.2 | 449.709 | 219.217 | -4.3 | -4.2 | -0.1 | 30.4 | 9.98 | 2.19 | 0.1 | 1.04E-06 | 0 | 0 | 0 | 0.0037 | 18.889 | 3.0109 | 0 | 0 | 0 | 0 | 0 | 154.12 | N | N | N | N | N | N | N | N | N | Y
183816 | 84 | 57.303 | 197.9 | 151.2 | 78 | 98.3 | 29.3 | 67.7 | 103.8 | 125.8 | 110 | 1.9 | 1.7134 | 29.4477 | 605.3 | 634.5 | 421.97 | 205.781 | -4.3 | -4.2 | -0.1 | 30.9 | 9.92 | 2.29 | 0 | 1.11E-06 | 0 | 0 | 0 | 0.0035 | 17.6352 | 2.9579 | 0 | 0 | 0 | 0 | 0 | 133.78 | N | N | N | N | N | N | N | N | N | Y
183817 | 84.1 | 57.353 | 197.9 | 149.8 | 78 | 98.3 | 29.3 | 67.6 | 103.7 | 126.2 | 108.8 | 1.8 | 1.4383 | 29.4443 | 604.6 | 634.2 | 386.001 | 188.339 | -4.2 | -4.1 | -0.1 | 30.3 | 9.6 | 2.52 | -0.1 | 1.21E-06 | 0 | 0 | 0 | 0.0031 | 15.6167 | 2.9829 | 0 | 0 | 0 | 0 | 0 | 126.51 | N | N | N | N | N | N | N | N | N | Y
183818 | 84.3 | 57.458 | 197.8 | 148.8 | 77.9 | 98.3 | 29.3 | 67.6 | 103.7 | 126.4 | 107.8 | 1.7 | 1.0702 | 29.4349 | 603.7 | 634.2 | 332.584 | 162.369 | -4.1 | -4 | -0.1 | 29.7 | 8.8 | 3.07 | -0.1 | 1.41E-06 | 0 | 0 | 0 | 0.0027 | 12.3333 | 3.1255 | 0 | 0 | 0 | 0 | 0 | 101.51 | N | N | N | N | N | N | N | N | N | Y
183819 | 84.3 | 57.495 | 197.5 | 146.8 | 78 | 98.3 | 29.3 | 67.6 | 103.7 | 126.6 | 106.1 | 1.5 | 0.9275 | 29.433 | 602.5 | 634.2 | 309.992 | 151.499 | -3.9 | -3.8 | -0.1 | 28.5 | 8.26 | 3.66 | -0.1 | 1.51E-06 | 0 | 0 | 0 | 0.0024 | 10.8113 | 3.4768 | 0 | 0 | 0 | 0 | 0 | 66.78 | N | N | N | N | N | N | N | N | N | N
183820 | 84.5 | 57.614 | 197.4 | 145.6 | 78 | 98.3 | 29.3 | 67.6 | 103.7 | 126.5 | 105 | 1.4 | 0.9718 | 29.4307 | 601.3 | 633.9 | 317.246 | 155.203 | -3.9 | -3.8 | -0.1 | 27.5 | 8.28 | 3.95 | -0.1 | 4.91E-04 | 0 | 0 | 0 | 0.0023 | 11.0908 | 3.8511 | 0 | 0 | 0 | 0 | 0 | 70.46 | N | N | N | N | N | N | N | N | N | N
183821 | 84.8 | 57.806 | 197.3 | 145 | 78 | 98.3 | 29.3 | 67.6 | 103.7 | 126.9 | 104.5 | 1.4 | 1.0563 | 29.43 | 600.4 | 633.6 | 330.729 | 161.933 | -3.9 | -3.9 | -0.1 | 26.8 | 8.37 | 4.03 | -0.2 | 1.41E-06 | 0 | 0 | 0 | 0.0024 | 11.7101 | 4.1017 | 0 | 0 | 0 | 0 | 0 | 70.86 | N | N | N | N | N | N | N | N | N | N
183822 | 85 | 57.98 | 197.2 | 144.9 | 77.9 | 98.3 | 29.3 | 67.5 | 103.4 | 127.2 | 104.4 | 1.4 | 1.1317 | 29.4377 | 599.8 | 633.3 | 342.226 | 167.699 | -4 | -3.9 | -0.1 | 27.6 | 8.3 | 4.12 | -0.2 | 2.78E-02 | 0 | 0 | 0 | 0.0025 | 12.021 | 4.3382 | 0 | 0 | 0 | 0 | 0 | 69.04 | N | N | N | N | N | N | N | N | N | N
183823 | 85.4 | 58.254 | 196.9 | 145.1 | 77.8 | 98.3 | 29.3 | 67.4 | 102.8 | 127.5 | 104.6 | 1.4 | 1.2136 | 29.4418 | 599.7 | 633.2 | 354.349 | 173.692 | -4.1 | -4 | -0.1 | 28.5 | 8.13 | 4.26 | 0 | 1.32E-06 | 0 | 0 | 0 | 0.0027 | 12.1985 | 4.6428 | 0 | 0 | 0 | 0 | 0 | 70.13 | N | N | N | N | N | N | N | N | N | N
183824 | 85.8 | 58.508 | 196.8 | 145.4 | 77.7 | 98.3 | 29.3 | 67.4 | 102.7 | 127.6 | 104.9 | 1.4 | 1.3722 | 29.444 | 599.4 | 633 | 376.487 | 184.597 | -4 | -3.9 | -0.1 | 29 | 8.15 | 4.3 | 0 | 1.24E-06 | 0 | 0 | 0 | 0.0029 | 12.9981 | 4.9789 | 0 | 0 | 0 | 0 | 0 | 71.33 | N | N | N | N | N | N | N | N | N | N
183825 | 86.1 | 58.738 | 196.4 | 145.6 | 77.7 | 98.3 | 29.3 | 67.3 | 102.6 | 127.6 | 105 | 1.4 | 1.5157 | 29.4461 | 599.2 | 633 | 395.857 | 194.155 | -4 | -4 | -0.1 | 28.5 | 8.42 | 4.16 | -0.1 | 1.18E-06 | 0 | 0 | 0 | 0.003 | 14.1144 | 5.0737 | 0 | 0 | 0 | 0 | 0 | 82.05 | N | N | N | N | N | N | N | N | N | Y
183826 | 86.6 | 59.068 | 196.1 | 147 | 77.8 | 98.3 | 29.3 | 67.4 | 102.7 | 127.7 | 106.3 | 1.5 | 1.4328 | 29.4476 | 599.4 | 632.8 | 384.898 | 188.758 | -4.1 | -4 | -0.1 | 27.7 | 8.42 | 4.1 | -0.1 | 1.21E-06 | 0 | 0 | 0 | 0.0029 | 13.7198 | 4.8585 | 0 | 0 | 0 | 0 | 0 | 98.72 | N | N | N | N | N | N | N | N | N | Y
183827 | 87.1 | 59.409 | 195.8 | 147.2 | 77.7 | 98.3 | 29.3 | 67.4 | 102.8 | 127.7 | 106.4 | 1.6 | 1.3773 | 29.4457 | 599.4 | 632.8 | 377.459 | 185.091 | -4.2 | -4.1 | -0.1 | 28.5 | 8.26 | 4.18 | -0.2 | 1.24E-06 | 0 | 0 | 0 | 0.0029 | 13.1946 | 4.8586 | 0 | 0 | 0 | 0 | 0 | 84.24 | N | N | N | N | N | N | N | N | N | Y
183828 | 87.4 | 59.614 | 195.7 | 146.9 | 77.7 | 98.3 | 29.3 | 67.4 | 102.8 | 127.8 | 106.2 | 1.5 | 1.3393 | 29.444 | 599.3 | 632.8 | 372.214 | 182.52 | -4.1 | -4 | -0.1 | 29.6 | 8.13 | 4.31 | -0.2 | 1.25E-06 | 0 | 0 | 0 | 0.003 | 12.8071 | 4.9393 | 0 | 0 | 0 | 0 | 0 | 83.95 | N | N | N | N | N | N | N | N | N | Y
183829 | 87.5 | 59.689 | 195.4 | 146.8 | 77.7 | 98.3 | 29.3 | 67.4 | 102.9 | 127.8 | 106.1 | 1.5 | 1.344 | 29.4443 | 599.2 | 632.8 | 372.829 | 182.851 | -4 | -3.9 | -0.1 | 30.5 | 8 | 4.44 | -0.2 | 1.25E-06 | 0 | 0 | 0 | 0.0031 | 12.6388 | 5.1023 | 0 | 0 | 0 | 0 | 0 | 79.26 | N | N | N | N | N | N | N | N | N | Y
183830 | 87.4 | 59.614 | 195.2 | 146.5 | 77.7 | 98.3 | 29.3 | 67.4 | 102.8 | 127.9 | 105.8 | 1.5 | 1.3554 | 29.4486 | 599.1 | 632.7 | 374.337 | 183.633 | -4.1 | -4 | -0.1 | 30.6 | 7.95 | 4.54 | -0.3 | 1.25E-06 | 0 | 0 | 0 | 0.0031 | 12.606 | 5.2362 | 0 | 0 | 0 | 0 | 0 | 75.93 | N | N | N | N | N | N | N | N | N | N
183831 | 87.3 | 59.552 | 194.8 | 146.5 | 77.7 | 98.3 | 29.3 | 67.4 | 102.8 | 128 | 105.8 | 1.5 | 1.4758 | 29.453 | 599 | 632.7 | 390.453 | 191.578 | -4.1 | -4 | -0.1 | 30.9 | 8.14 | 4.46 | -0.4 | 1.20E-06 | 0 | 0 | 0 | 0.0032 | 13.4596 | 5.3623 | 0 | 0 | 0 | 0 | 0 | 76.68 | N | N | N | N | N | N | N | N | N | N
183832 | 87.4 | 59.565 | 194.7 | 146.7 | 77.6 | 98.3 | 29.3 | 67.3 | 102.6 | 127.9 | 106 | 1.5 | 1.5959 | 29.457 | 599.1 | 632.7 | 406.176 | 199.299 | -4.1 | -4.1 | -0.1 | 30.9 | 8.43 | 4.23 | -0.6 | 1.15E-06 | 0 | 0 | 0 | 0.0034 | 14.5128 | 5.291 | 0 | 0 | 0 | 0 | 0 | 104.36 | N | N | N | N | N | N | N | N | N | Y
183833 | 87.3 | 59.552 | 194.5 | 147.5 | 77.7 | 98.3 | 29.3 | 67.4 | 102.7 | 128 | 106.7 | 1.6 | 1.5812 | 29.459 | 599.5 | 632.7 | 404.318 | 198.33 | -4.2 | -4.1 | -0.1 | 29 | 8.53 | 4.06 | -0.6 | 1.15E-06 | 0 | 0 | 0 | 0.0032 | 14.6005 | 5.0534 | 0 | 0 | 0 | 0 | 0 | 104.61 | N | N | N | N | N | N | N | N | N | Y
183834 | 87.4 | 59.577 | 194.3 | 147.7 | 77.6 | 98.3 | 29.3 | 67.3 | 102.6 | 128.2 | 106.9 | 1.6 | 1.4669 | 29.4547 | 599.5 | 632.8 | 389.394 | 190.99 | -4.3 | -4.2 | -0.1 | 27.3 | 8.45 | 4.03 | -0.4 | 1.20E-06 | 0 | 0 | 0 | 0.0029 | 13.929 | 4.8312 | 0 | 0 | 0 | 0 | 0 | 94.13 | N | N | N | N | N | N | N | N | N | Y
183835 | 87.4 | 59.621 | 194.2 | 147.4 | 77.7 | 98.3 | 29.3 | 67.4 | 102.7 | 128.1 | 106.6 | 1.6 | 1.3931 | 29.4504 | 599.3 | 632.8 | 379.533 | 186.165 | -4.3 | -4.2 | -0.1 | 26.1 | 8.32 | 4.1 | -0.2 | 1.23E-06 | 0 | 0 | 0 | 0.0027 | 13.3803 | 4.791 | 0 | 0 | 0 | 0 | 0 | 91.19 | N | N | N | N | N | N | N | N | N | Y
183836 | 87.5 | 59.639 | 194.2 | 147.1 | 77.6 | 98.3 | 29.3 | 67.2 | 102.1 | 128.2 | 106.3 | 1.6 | 1.3839 | 29.4481 | 599 | 632.8 | 378.247 | 185.564 | -4 | -4 | -0.1 | 25.1 | 8.21 | 4.21 | -0.1 | 1.23E-06 | 0 | 0 | 0 | 0.0026 | 13.1483 | 4.9082 | 0 | 0 | 0 | 0 | 0 | 82.26 | N | N | N | N | N | N | N | N | N | Y
183837 | 87.4 | 59.596 | 194.2 | 146.6 | 77.5 | 98.4 | 29.3 | 67.1 | 101.7 | 128.3 | 105.9 | 1.5 | 1.3556 | 29.4491 | 598.8 | 632.7 | 374.326 | 183.679 | -4.1 | -4 | -0.1 | 24.9 | 8.09 | 4.35 | -0.1 | 1.25E-06 | 0 | 0 | 0 | 0.0025 | 12.8307 | 5.0159 | 0 | 0 | 0 | 0 | 0 | 82.12 | N | N | N | N | N | N | N | N | N | Y
183838 | 87.3 | 59.496 | 194.2 | 146.5 | 77.5 | 98.4 | 29.3 | 67 | 101.6 | 128.4 | 105.9 | 1.5 | 1.3208 | 29.4453 | 598.6 | 632.6 | 369.519 | 181.34 | -4.1 | -4 | -0.1 | 25.6 | 7.99 | 4.48 | -0.2 | 1.26E-06 | 0 | 0 | 0 | 0.0026 | 12.5032 | 5.102 | 0 | 0 | 0 | 0 | 0 | 77.35 | N | N | N | N | N | N | N | N | N | N
183839 | 87.2 | 59.465 | 194.2 | 146.5 | 77.5 | 98.4 | 29.3 | 67 | 101.5 | 128.4 | 105.8 | 1.5 | 1.3439 | 29.4458 | 598.3 | 632.6 | 372.719 | 182.961 | -4.1 | -4 | -0.1 | 25.8 | 7.94 | 4.58 | -0.1 | 1.41E-02 | 0 | 0 | 0 | 0.0026 | 12.5432 | 5.2555 | 0 | 0 | 0 | 0 | 0 | 77.25 | N | N | N | N | N | N | N | N | N | N
183840 | 87.3 | 59.496 | 194.2 | 146.5 | 77.5 | 98.4 | 29.3 | 67 | 101.5 | 128.4 | 105.8 | 1.5 | 1.3723 | 29.4488 | 598.5 | 632.6 | 376.577 | 184.839 | -4.1 | -4 | -0.1 | 26.3 | 7.93 | 4.58 | 0 | 1.24E-06 | 0 | 0 | 0 | 0.0027 | 12.6498 | 5.3198 | 0 | 0 | 0 | 0 | 0 | 79.06 | N | N | N | N | N | N | N | N | N | Y
183841 | 87.2 | 59.428 | 194.2 | 146.4 | 77.5 | 98.4 | 29.3 | 67 | 101.6 | 128.4 | 105.7 | 1.5 | 1.5936 | 29.4592 | 598.5 | 632.8 | 404.718 | 198.718 | -4.1 | -4 | -0.1 | 26.7 | 8.2 | 4.33 | 0.1 | 1.15E-06 | 0 | 0 | 0 | 0.0029 | 14.0677 | 5.3981 | 0 | 0 | 0 | 0 | 0 | 77.01 | N | N | N | N | N | N | N | N | N | N
183842 | 87 | 59.322 | 194.3 | 146.7 | 77.5 | 98.4 | 29.3 | 67.1 | 101.6 | 128.4 | 106 | 1.5 | 2.2088 | 29.4755 | 598.8 | 632.6 | 476.58 | 234.063 | -4.2 | -4.1 | -0.1 | 26.5 | 8.84 | 3.9 | 0.2 | 9.77E-07 | 0 | 0 | 0 | 0.0034 | 17.868 | 5.7305 | 0 | 0 | 0 | 0 | 0 | 105.93 | N | N | N | N | N | N | N | N | N | Y
183843 | 87.3 | 59.515 | 194.5 | 148.4 | 77.5 | 98.4 | 29.3 | 67.1 | 101.7 | 128.5 | 107.5 | 1.7 | 2.4908 | 29.4808 | 599.7 | 632.8 | 507.317 | 248.998 | -4.2 | -4.1 | -0.1 | 26.9 | 9.18 | 3.51 | 0.1 | 5.70E-03 | 0 | 0 | 0 | 0.0037 | 19.7438 | 5.4891 | 0 | 0 | 0 | 0 | 0 | 146.9 | N | N | N | N | N | N | N | N | N | Y
183844 | 87.8 | 59.857 | 194.5 | 150.7 | 77.5 | 98.4 | 29.3 | 67.1 | 101.7 | 128.3 | 109.6 | 1.8 | 2.1823 | 29.4682 | 600.5 | 633 | 474.612 | 232.674 | -4.3 | -4.2 | -0.1 | 28 | 8.99 | 3.44 | 0.1 | 9.84E-07 | 0 | 0 | 0 | 0.0036 | 18.0527 | 5.0236 | 0 | 0 | 0 | 0 | 0 | 136.8 | N | N | N | N | N | N | N | N | N | Y
183845 | 88.2 | 60.155 | 194.6 | 150.7 | 77.5 | 98.4 | 29.3 | 67.1 | 101.7 | 128.1 | 109.5 | 1.8 | 1.9209 | 29.4647 | 601.1 | 633.2 | 445.856 | 218.418 | -4.2 | -4.1 | -0.1 | 29 | 8.83 | 3.49 | -0.1 | 1.05E-06 | 0 | 0 | 0 | 0.0035 | 16.6474 | 4.78 | 0 | 0 | 0 | 0 | 0 | 118.11 | N | N | N | N | N | N | N | N | N | Y
183846 | 88.7 | 60.497 | 194.7 | 149.4 | 77.5 | 98.4 | 29.3 | 67.1 | 101.7 | 127.9 | 108.4 | 1.7 | 1.9597 | 29.4709 | 601.4 | 633.5 | 450.384 | 220.618 | -4.2 | -4.1 | -0.1 | 28.4 | 8.92 | 3.48 | -0.1 | 1.04E-06 | 0 | 0 | 0 | 0.0034 | 16.9948 | 4.8159 | 0 | 0 | 0 | 0 | 0 | 120.27 | N | N | N | N | N | N | N | N | N | Y
183847 | 89.4 | 60.944 | 194.9 | 149.4 | 77.5 | 98.4 | 29.3 | 67.1 | 101.8 | 128.1 | 108.4 | 1.7 | 1.7953 | 29.467 | 601.6 | 633.6 | 430.851 | 210.996 | -4.3 | -4.2 | -0.1 | 27.9 | 8.71 | 3.6 | -0.1 | 1.09E-06 | 0 | 0 | 0 | 0.0032 | 15.8707 | 4.7722 | 0 | 0 | 0 | 0 | 0 | 126.98 | N | N | N | N | N | N | N | N | N | Y
183848 | 89.9 | 61.323 | 195 | 148.9 | 77.4 | 98.4 | 29.3 | 67.1 | 101.8 | 128.2 | 107.9 | 1.7 | 1.5754 | 29.462 | 601.6 | 633.8 | 403.918 | 197.767 | -4.2 | -4.1 | -0.1 | 27.6 | 8.24 | 3.92 | -0.2 | 2.30E-02 | 0 | 0 | 0 | 0.003 | 14.0705 | 4.8705 | 0 | 0 | 0 | 0 | 0 | 88.82 | N | N | N | N | N | N | N | N | N | Y
183849 | 90.4 | 61.652 | 195.1 | 147.7 | 77.4 | 98.4 | 29.3 | 67.1 | 101.8 | 128.1 | 106.9 | 1.6 | 1.8028 | 29.4675 | 601.4 | 634 | 430.618 | 210.915 | -4 | -4 | -0.1 | 28.3 | 8.27 | 4.06 | -0.1 | 1.09E-06 | 0 | 0 | 0 | 0.0033 | 15.0524 | 5.3812 | 0 | 0 | 0 | 0 | 0 | 77.88 | N | N | N | N | N | N | N | N | N | N
183850 | 90.9 | 61.963 | 195.2 | 147.1 | 77.4 | 98.4 | 29.3 | 67.1 | 101.7 | 128.1 | 106.4 | 1.6 | 2.5487 | 29.4877 | 601.7 | 634.1 | 512.823 | 251.28 | -4 | -4 | -0.1 | 29.7 | 8.8 | 3.81 | -0.1 | 9.11E-07 | 0 | 0 | 0 | 0.0041 | 19.1007 | 6.0158 | 0 | 0 | 0 | 0 | 0 | 114.91 | N | N | N | N | N | N | N | N | N | Y
183851 | 91.5 | 62.373 | 195.3 | 149.1 | 77.4 | 98.4 | 29.3 | 67.2 | 101.9 | 128.2 | 108.2 | 1.7 | 2.861 | 29.4997 | 602.6 | 634.2 | 544.97 | 266.927 | -4.1 | -4 | -0.1 | 30.7 | 9.06 | 3.52 | -0.2 | 8.57E-07 | 0 | 0 | 0 | 0.0045 | 20.8934 | 5.9023 | 0 | 0 | 0 | 0 | 0 | 152.57 | N | N | N | N | N | N | N | N | N | Y
183852 | 92 | 62.746 | 195.4 | 151.6 | 77.4 | 98.4 | 29.3 | 67.3 | 102.5 | 128.2 | 110.4 | 1.9 | 2.6094 | 29.4899 | 603.6 | 634.4 | 520.098 | 254.421 | -4.2 | -4.1 | -0.1 | 30.1 | 8.97 | 3.42 | -0.3 | 9.00E-07 | 0 | 0 | 0 | 0.0042 | 19.699 | 5.4616 | 0 | 0 | 0 | 0 | 0 | 145.95 | N | N | N | N | N | N | N | N | N | Y
183853 | 92.4 | 63.001 | 195.5 | 151.5 | 77.4 | 98.4 | 29.3 | 67.4 | 102.7 | 128.1 | 110.3 | 1.9 | 2.4168 | 29.4864 | 604.1 | 634.8 | 500.591 | 244.716 | -4.3 | -4.2 | -0.1 | 29.1 | 9.09 | 3.3 | -0.1 | 9.35E-07 | 0 | 0 | 0 | 0.0039 | 19.1984 | 5.0699 | 0 | 0 | 0 | 0 | 0 | 137.99 | N | N | N | N | N | N | N | N | N | Y
183854 | 92.4 | 62.995 | 195.6 | 150.6 | 77.4 | 98.4 | 29.3 | 67.4 | 102.8 | 127.8 | 109.5 | 1.8 | 2.7583 | 29.4934 | 604.5 | 634.9 | 534.866 | 261.439 | -4.2 | -4.1 | -0.1 | 29.5 | 9.58 | 2.97 | -0.1 | 8.75E-07 | 0 | 0 | 0 | 0.0042 | 21.6254 | 4.8669 | 0 | 0 | 0 | 0 | 0 | 146.23 | N | N | N | N | N | N | N | N | N | Y
183855 | 92.3 | 62.914 | 195.6 | 150.2 | 77.4 | 98.4 | 29.3 | 67.4 | 102.8 | 127.9 | 109.1 | 1.8 | 3.4444 | 29.5116 | 605.2 | 635.3 | 599.922 | 293.234 | -4.2 | -4.1 | -0.1 | 30.7 | 10.05 | 2.52 | -0.1 | 8.96E-04 | 0 | 0 | 0 | 0.0049 | 25.4385 | 4.6465 | 0 | 0 | 0 | 0 | 0 | 165.86 | N | N | N | N | N | N | N | N | N | Y
183856 | 92.1 | 62.79 | 195.6 | 152.3 | 77.4 | 98.4 | 29.3 | 67.4 | 102.9 | 127.7 | 111 | 2 | 3.9914 | 29.5223 | 606.3 | 635.5 | 648.735 | 316.866 | -4.1 | -4.1 | -0.1 | 31 | 10.18 | 2.3 | 0 | 5.64E-03 | 0 | 0 | 0 | 0.0054 | 27.8567 | 4.5682 | 0 | 0 | 0 | 0 | 0 | 183.49 | N | N | N | N | N | N | N | N | N | Y
183857 | 91.9 | 62.653 | 195.6 | 154.3 | 77.4 | 98.4 | 29.3 | 67.4 | 102.9 | 127.5 | 112.7 | 2.1 | 3.9883 | 29.52 | 607.6 | 635.9 | 648.974 | 316.587 | -4.2 | -4.1 | -0.1 | 30.8 | 10.1 | 2.25 | 0.1 | 7.22E-07 | 0 | 0 | 0 | 0.0054 | 27.6078 | 4.4638 | 0 | 0 | 0 | 0 | 0 | 196.36 | N | N | N | N | N | N | N | N | N | Y
183858 | 91.7 | 62.504 | 195.7 | 155.1 | 77.4 | 98.4 | 29.3 | 67.4 | 102.9 | 126.9 | 113.5 | 2.2 | 4.1187 | 29.5166 | 608.6 | 636.3 | 660.162 | 321.707 | -4.2 | -4.1 | -0.1 | 30.4 | 9.98 | 2.3 | 0.2 | 7.11E-07 | 0 | 0 | 0 | 0.0054 | 27.7095 | 4.6449 | 0.0001 | 0.0001 | 0.0001 | 0 | 0 | 194.49 | N | N | N | N | N | N | N | N | N | Y
183859 | 91.5 | 62.398 | 196 | 155.2 | 77.3 | 98.4 | 29.3 | 67.4 | 103 | 126.4 | 113.5 | 2.2 | 4.1985 | 29.5152 | 609.4 | 636.6 | 667.045 | 324.806 | -4.3 | -4.2 | -0.1 | 29.6 | 9.81 | 2.4 | 0.1 | 7.04E-07 | 0 | 0 | 0 | 0.0053 | 27.527 | 4.8955 | 0 | 0 | 0 | 0 | 0 | 191.16 | N | N | N | N | N | N | N | N | N | Y
183900 | 91.5 | 62.373 | 196.1 | 156.5 | 77.3 | 98.4 | 29.3 | 67.5 | 103.1 | 126.3 | 114.7 | 2.3 | 3.9963 | 29.5122 | 610.4 | 637.2 | 650.482 | 316.395 | -4.3 | -4.2 | -0.1 | 28.7 | 9.7 | 2.49 | 0.2 | 7.23E-07 | 0 | 0 | 0 | 0.005 | 26.5123 | 4.9386 | 0 | 0.0001 | 0.0001 | 0 | 0 | 193.53 | N | N | N | N | N | N | N | N | N | Y
183901 | 91.5 | 62.417 | 196.3 | 156.2 | 77.3 | 98.4 | 29.3 | 67.5 | 103.1 | 126.2 | 114.5 | 2.3 | 3.7984 | 29.5062 | 611.1 | 637.4 | 633.718 | 307.976 | -4.2 | -4.2 | -0.1 | 28.1 | 9.72 | 2.51 | 0.2 | 7.43E-07 | 0 | 0 | 0 | 0.0047 | 25.8586 | 4.8487 | 0.0001 | 0.0001 | 0.0001 | 0 | 0 | 190.76 | N | N | N | N | N | N | N | N | N | Y
183902 | 91.6 | 62.46 | 196.7 | 155.4 | 77.3 | 98.4 | 29.3 | 67.5 | 103.2 | 126.3 | 113.8 | 2.2 | 3.6337 | 29.5006 | 611.5 | 637.7 | 619.365 | 300.844 | -4.3 | -4.2 | -0.1 | 28 | 9.81 | 2.48 | 0.1 | 7.60E-07 | 0 | 0 | 0 | 0.0046 | 25.4736 | 4.6756 | 0 | 0 | 0 | 0 | 0 | 191.69 | N | N | N | N | N | N | N | N | N | Y
183903 | 91.8 | 62.622 | 197 | 155 | 77.3 | 98.4 | 29.3 | 67.5 | 103.2 | 126.5 | 113.4 | 2.2 | 3.442 | 29.4982 | 611.9 | 638.1 | 602.261 | 292.389 | -4.3 | -4.2 | -0.1 | 27.9 | 9.83 | 2.46 | 0.1 | 7.82E-07 | 0 | 0 | 0 | 0.0045 | 24.8278 | 4.5131 | 0 | 0 | 0 | 0 | 0 | 189.89 | N | N | N | N | N | N | N | N | N | Y
183904 | 92.2 | 62.845 | 197.1 | 154.5 | 77.3 | 98.3 | 29.3 | 67.5 | 103.3 | 126.6 | 113 | 2.1 | 3.305 | 29.4994 | 612.5 | 638.6 | 589.847 | 286.215 | -4.3 | -4.3 | -0.1 | 26.8 | 9.79 | 2.48 | 0.1 | 7.99E-07 | 0 | 0 | 0 | 0.0042 | 24.1838 | 4.4489 | 0 | 0 | 0 | 0 | 0 | 179.99 | N | N | N | N | N | N | N | N | N | Y
183905 | 92.4 | 63.013 | 197.3 | 153.9 | 77.3 | 98.3 | 29.3 | 67.6 | 103.5 | 126.7 | 112.4 | 2.1 | 3.1823 | 29.4931 | 612.9 | 639 | 578.479 | 280.548 | -4.3 | -4.2 | -0.1 | 26.2 | 9.71 | 2.53 | 0 | 8.15E-07 | 0 | 0 | 0 | 0.004 | 23.533 | 4.4509 | 0 | 0 | 0 | 0 | 0 | 175.72 | N | N | N | N | N | N | N | N | N | Y
183906 | 92.6 | 63.138 | 197.4 | 153.3 | 77.3 | 98.3 | 29.3 | 67.6 | 103.6 | 126.6 | 111.8 | 2 | 2.9711 | 29.4846 | 613.2 | 639.2 | 558.272 | 270.595 | -4.3 | -4.2 | -0.1 | 25.9 | 9.62 | 2.6 | 0 | 8.45E-07 | 0 | 0 | 0 | 0.0039 | 22.4735 | 4.4182 | 0 | 0 | 0 | 0 | 0 | 169.21 | N | N | N | N | N | N | N | N | N | Y
183907 | 92.7 | 63.212 | 197.7 | 152.9 | 77.3 | 98.3 | 29.3 | 67.6 | 103.6 | 127 | 111.5 | 2 | 2.8102 | 29.4818 | 613.3 | 639.7 | 542.556 | 262.927 | -4.3 | -4.2 | -0.1 | 25 | 9.58 | 2.65 | -0.1 | 8.70E-07 | 0 | 0 | 0 | 0.0036 | 21.7487 | 4.3679 | 0 | 0 | 0 | 0 | 0 | 159.9 | N | N | N | N | N | N | N | N | N | Y
183908 | 92.8 | 63.274 | 197.8 | 152.4 | 77.3 | 98.3 | 29.3 | 67.6 | 103.6 | 127 | 111 | 2 | 2.8017 | 29.4766 | 613.4 | 640 | 541.731 | 262.451 | -4.2 | -4.2 | -0.1 | 25.4 | 9.6 | 2.65 | 0 | 8.72E-07 | 0 | 0 | 0 | 0.0037 | 21.7653 | 4.3599 | 0 | 0 | 0 | 0 | 0 | 157.85 | N | N | N | N | N | N | N | N | N | Y
183909 | 92.9 | 63.324 | 197.9 | 152.1 | 77.3 | 98.3 | 29.3 | 67.6 | 103.5 | 127.2 | 110.8 | 1.9 | 3.0476 | 29.4828 | 613.7 | 640.3 | 565.623 | 274.013 | -4.3 | -4.2 | -0.1 | 25.9 | 9.74 | 2.58 | 0.1 | 8.35E-07 | 0 | 0 | 0 | 0.0039 | 23.0425 | 4.4388 | 0 | 0 | 0 | 0 | 0 | 154.94 | N | N | N | N | N | N | N | N | N | Y
183910 | 93 | 63.398 | 197.9 | 152.3 | 77.3 | 98.3 | 29.3 | 67.6 | 103.6 | 127.3 | 110.9 | 2 | 3.2894 | 29.496 | 614.2 | 640.5 | 588.751 | 285.207 | -4.2 | -4.1 | -0.1 | 25.5 | 9.76 | 2.58 | 0.1 | 1.05E-02 | 0 | 0 | 0 | 0.004 | 24.0433 | 4.6248 | 0 | 0 | 0 | 0 | 0 | 169.12 | N | N | N | N | N | N | N | N | N | Y
183911 | 93.2 | 63.523 | 198 | 153.2 | 77.3 | 98.3 | 29.3 | 67.6 | 103.5 | 127.4 | 111.8 | 2 | 2.8141 | 29.4803 | 614.7 | 640.9 | 542.633 | 262.597 | -4.2 | -4.1 | -0.1 | 25.4 | 9.33 | 2.85 | -0.1 | 1.45E-02 | 0 | 0 | 0 | 0.0037 | 21.1454 | 4.7066 | 0 | 0 | 0 | 0 | 0 | 179.03 | N | N | N | N | N | N | N | N | N | Y
183912 | 93.3 | 63.641 | 198 | 152.6 | 77.3 | 98.3 | 29.3 | 67.6 | 103.5 | 127.4 | 111.3 | 2 | 2.1195 | 29.4601 | 614.9 | 641.3 | 470.748 | 227.629 | -4.2 | -4.1 | -0.1 | 25.7 | 8.77 | 3.26 | 0 | 1.01E-06 | 0 | 0 | 0 | 0.0032 | 17.2328 | 4.665 | 0 | 0 | 0 | 0 | 0 | 131.21 | N | N | N | N | N | N | N | N | N | Y
183913 | 93.4 | 63.678 | 197.9 | 150.6 | 77.3 | 98.3 | 29.3 | 67.6 | 103.5 | 127 | 109.5 | 1.8 | 1.8403 | 29.4585 | 614.5 | 641.8 | 439.262 | 212.457 | -4.2 | -4.1 | -0.1 | 26.4 | 8.68 | 3.46 | 0 | 1.08E-06 | 0 | 0 | 0 | 0.0031 | 15.9322 | 4.6085 | 0 | 0 | 0 | 0 | 0 | 116.96 | N | N | N | N | N | N | N | N | N | Y
183914 | 93.4 | 63.653 | 197.9 | 149 | 77.2 | 98.3 | 29.3 | 67.6 | 103.4 | 127.2 | 108.1 | 1.7 | 2.0593 | 29.4635 | 614 | 641.8 | 463.955 | 224.545 | -4.2 | -4.1 | -0.1 | 27.1 | 9.03 | 3.32 | -0.1 | 1.02E-06 | 0 | 0 | 0 | 0.0033 | 17.5167 | 4.6863 | 0 | 0 | 0 | 0 | 0 | 112.45 | N | N | N | N | N | N | N | N | N | Y
183915 | 93.4 | 63.678 | 197.9 | 148.7 | 77.3 | 98.3 | 29.3 | 67.5 | 103.3 | 127.5 | 107.8 | 1.7 | 2.4815 | 29.4762 | 614.2 | 642.3 | 509.651 | 246.736 | -4.1 | -4.1 | -0.1 | 26.8 | 9.34 | 3.12 | -0.2 | 1.36E-02 | 0 | 0 | 0 | 0.0036 | 19.8919 | 4.8289 | 0 | 0 | 0 | 0 | 0 | 127.95 | N | N | N | N | N | N | N | N | N | Y
183916 | 93.5 | 63.778 | 197.8 | 149.8 | 77.3 | 98.3 | 29.3 | 67.4 | 103 | 127.9 | 108.7 | 1.8 | 2.5772 | 29.4766 | 614.6 | 642.3 | 519.574 | 251.435 | -4.2 | -4.1 | -0.1 | 26.3 | 9.31 | 3.07 | -0.2 | 9.10E-07 | 0 | 0 | 0 | 0.0036 | 20.2221 | 4.8445 | 0 | 0 | 0 | 0 | 0 | 142.95 | N | N | N | N | N | N | N | N | N | Y
183917 | 93.7 | 63.865 | 197.6 | 150.5 | 77.3 | 98.3 | 29.3 | 67.4 | 102.9 | 127.9 | 109.4 | 1.8 | 2.2891 | 29.4709 | 614.6 | 642.8 | 489.513 | 236.836 | -4.2 | -4.1 | -0.1 | 26.4 | 9.05 | 3.21 | -0.3 | 9.66E-07 | 0 | 0 | 0 | 0.0034 | 18.5067 | 4.7682 | 0 | 0 | 0 | 0 | 0 | 140.53 | N | N | N | N | N | N | N | N | N | Y
183918 | 93.8 | 63.945 | 197.4 | 150.6 | 77.3 | 98.3 | 29.3 | 67.4 | 102.8 | 127.7 | 109.5 | 1.8 | 2.0656 | 29.465 | 614.4 | 643.3 | 465.318 | 225.126 | -4.2 | -4.1 | -0.1 | 26.5 | 8.79 | 3.4 | -0.1 | 1.02E-06 | 0 | 0 | 0 | 0.0033 | 17.095 | 4.8041 | 0 | 0 | 0 | 0 | 0 | 128.31 | N | N | N | N | N | N | N | N | N | Y
183919 | 93.8 | 63.983 | 197.2 | 149.7 | 77.3 | 98.3 | 29.3 | 67.4 | 102.7 | 127.6 | 108.7 | 1.8 | 2.0235 | 29.4626 | 614.4 | 643.5 | 460.632 | 222.844 | -4.1 | -4.1 | -0.1 | 26.8 | 8.77 | 3.49 | 0 | 1.03E-06 | 0 | 0 | 0 | 0.0033 | 16.8769 | 4.8894 | 0 | 0 | 0 | 0 | 0 | 122.05 | N | N | N | N | N | N | N | N | N | Y
183920 | 93.8 | 63.983 | 197.1 | 149.3 | 77.3 | 98.3 | 29.3 | 67.4 | 102.7 | 127.7 | 108.3 | 1.7 | 2.0491 | 29.4571 | 614.3 | 643.9 | 463.515 | 224.218 | -4.1 | -4 | -0.1 | 28.2 | 8.8 | 3.53 | -0.1 | 1.02E-06 | 0 | 0 | 0 | 0.0035 | 17.032 | 4.9724 | 0 | 0 | 0 | 0 | 0 | 121.73 | N | N | N | N | N | N | N | N | N | Y
183921 | 93.9 | 63.989 | 197 | 149 | 77.3 | 98.3 | 29.3 | 67.4 | 102.7 | 127.8 | 108 | 1.7 | 2.0347 | 29.454 | 614.3 | 644.4 | 461.844 | 223.396 | -4 | -4 | -0.1 | 29.7 | 8.78 | 3.57 | -0.1 | 1.02E-06 | 0 | 0 | 0 | 0.0036 | 16.9326 | 5.004 | 0 | 0 | 0 | 0 | 0 | 114.15 | N | N | N | N | N | N | N | N | N | Y
183922 | 93.9 | 64.001 | 196.9 | 148.8 | 77.2 | 98.3 | 29.3 | 67.2 | 102.1 | 127.9 | 107.9 | 1.7 | 2.012 | 29.4603 | 614.5 | 644.6 | 459.25 | 222.14 | -4 | -3.9 | -0.1 | 30.2 | 8.73 | 3.61 | -0.1 | 1.03E-06 | 0 | 0 | 0 | 0.0037 | 16.7538 | 5.0335 | 0 | 0 | 0 | 0 | 0 | 116.47 | N | N | N | N | N | N | N | N | N | Y
183923 | 93.8 | 63.964 | 196.6 | 149.1 | 77.2 | 98.3 | 29.3 | 67.1 | 101.8 | 127.9 | 108.1 | 1.7 | 2.0817 | 29.4632 | 614.7 | 644.9 | 467.114 | 225.924 | -4.1 | -4 | -0.1 | 29.4 | 8.73 | 3.61 | -0.1 | 1.01E-06 | 0 | 0 | 0 | 0.0036 | 17.0292 | 5.1151 | 0 | 0 | 0 | 0 | 0 | 112.69 | N | N | N | N | N | N | N | N | N | Y
183924 | 93.8 | 63.945 | 196.5 | 148.9 | 77.2 | 98.3 | 29.3 | 67 | 101.5 | 128.1 | 108 | 1.7 | 2.3533 | 29.471 | 615 | 645.2 | 496.509 | 240.151 | -4.1 | -4 | -0.1 | 29.2 | 8.85 | 3.52 | -0.2 | 9.53E-07 | 0 | 0 | 0 | 0.0039 | 18.3503 | 5.3089 | 0 | 0 | 0 | 0 | 0 | 112.86 | N | N | N | N | N | N | N | N | N | Y
183925 | 93.8 | 63.983 | 196.3 | 148.9 | 77.2 | 98.3 | 29.3 | 67 | 101.5 | 128.1 | 108 | 1.7 | 2.4442 | 29.4676 | 615.3 | 645.5 | 506.386 | 244.819 | -4 | -4 | -0.1 | 28.6 | 8.97 | 3.44 | -0.3 | 9.35E-07 | 0 | 0 | 0 | 0.0039 | 18.9581 | 5.2829 | 0 | 0 | 0 | 0 | 0 | 136.95 | N | N | N | N | N | N | N | N | N | Y
183926 | 93.8 | 63.933 | 196.3 | 150.1 | 77.2 | 98.3 | 29.3 | 67 | 101.3 | 128.2 | 109 | 1.8 | 2.3544 | 29.4666 | 615.9 | 646.1 | 497.096 | 240.183 | -4.1 | -4 | -0.1 | 28.3 | 8.93 | 3.43 | -0.2 | 9.53E-07 | 0 | 0 | 0 | 0.0037 | 18.5098 | 5.1694 | 0 | 0 | 0 | 0 | 0 | 133.22 | N | N | N | N | N | N | N | N | N | Y
183927 | 93.8 | 63.945 | 196.3 | 150.2 | 77.2 | 98.3 | 29.3 | 66.9 | 101.2 | 128 | 109.1 | 1.8 | 2.2746 | 29.4678 | 616.4 | 646.4 | 488.691 | 236.029 | -4.1 | -4 | -0.1 | 28.3 | 8.89 | 3.44 | -0.2 | 9.70E-07 | 0 | 0 | 0 | 0.0037 | 18.1135 | 5.0951 | 0 | 0 | 0 | 0 | 0 | 125.72 | N | N | N | N | N | N | N | N | N | Y
183928 | 93.8 | 63.945 | 196 | 150.1 | 77.2 | 98.3 | 29.3 | 67 | 101.2 | 128.1 | 109 | 1.8 | 2.3141 | 29.4707 | 616.8 | 646.9 | 492.864 | 237.987 | -4 | -3.9 | -0.1 | 28.8 | 8.93 | 3.4 | -0.1 | 9.62E-07 | 0 | 0 | 0 | 0.0038 | 18.3477 | 5.0833 | 0 | 0 | 0 | 0 | 0 | 132.27 | N | N | N | N | N | N | N | N | N | Y
183929 | 93.8 | 63.952 | 195.9 | 149.7 | 77.2 | 98.3 | 29.3 | 66.9 | 101.2 | 128.3 | 108.7 | 1.8 | 2.5984 | 29.4786 | 617.4 | 647.3 | 522.259 | 252.107 | -4 | -4 | -0.1 | 29.1 | 9.09 | 3.29 | -0.1 | 9.08E-07 | 0 | 0 | 0 | 0.004 | 19.7777 | 5.2042 | 0 | 0 | 0 | 0 | 0 | 127.19 | N | N | N | N | N | N | N | N | N | Y
183930 | 93.8 | 63.983 | 195.7 | 150 | 77.2 | 98.3 | 29.3 | 66.8 | 100.8 | 128.1 | 109 | 1.8 | 2.7768 | 29.4835 | 618.2 | 647.6 | 540.373 | 260.691 | -4.1 | -4 | -0.1 | 29.4 | 9.18 | 3.2 | -0.2 | 8.78E-07 | 0 | 0 | 0 | 0.0042 | 20.6704 | 5.2396 | 0 | 0 | 0 | 0 | 0 | 149.62 | N | N | N | N | N | N | N | N | N | Y
183931 | 94 | 64.057 | 195.8 | 151.2 | 77.2 | 98.3 | 29.3 | 66.8 | 100.6 | 128.1 | 110 | 1.9 | 2.6869 | 29.4826 | 618.9 | 647.9 | 531.635 | 256.308 | -4.1 | -4 | -0.1 | 30.1 | 9.11 | 3.21 | -0.2 | 8.93E-07 | 0 | 0 | 0 | 0.0042 | 20.157 | 5.1646 | 0 | 0 | 0 | 0 | 0 | 145.25 | N | N | N | N | N | N | N | N | N | Y
183932 | 94.1 | 64.138 | 195.7 | 151.3 | 77.2 | 98.3 | 29.3 | 66.7 | 100.5 | 128.1 | 110 | 1.9 | 2.5408 | 29.4816 | 619.5 | 648.5 | 517.109 | 249.15 | -4.1 | -4 | -0.1 | 30.1 | 9.02 | 3.26 | -0.1 | 9.19E-07 | 0 | 0 | 0 | 0.0041 | 19.4145 | 5.1014 | 0 | 0 | 0 | 0 | 0 | 141.51 | N | N | N | N | N | N | N | N | N | Y
183933 | 94.2 | 64.194 | 195.7 | 150.8 | 77.2 | 98.3 | 29.3 | 66.8 | 100.5 | 128 | 109.6 | 1.8 | 2.4616 | 29.4812 | 619.9 | 648.9 | 509.026 | 245.165 | -4.2 | -4.1 | -0.1 | 30.1 | 9.01 | 3.3 | -0.2 | 6.33E-03 | 0 | 0 | 0 | 0.0041 | 19.0735 | 5.0718 | 0 | 0 | 0 | 0 | 0 | 137.97 | N | N | N | N | N | N | N | N | N | Y
183934 | 94.2 | 64.225 | 195.7 | 150.4 | 77.2 | 98.3 | 29.3 | 66.7 | 100.5 | 128 | 109.3 | 1.8 | 2.4183 | 29.4751 | 620.1 | 649.4 | 504.643 | 242.965 | -4.1 | -4 | -0.1 | 29.8 | 9 | 3.33 | -0.2 | 9.42E-07 | 0 | 0 | 0 | 0.004 | 18.8806 | 5.0734 | 0 | 0 | 0 | 0 | 0 | 129.89 | N | N | N | N | N | N | N | N | N | Y
183935 | 94.2 | 64.225 | 195.7 | 150.2 | 77.2 | 98.3 | 29.3 | 66.7 | 100.5 | 128.1 | 109.1 | 1.8 | 2.3185 | 29.4688 | 620.3 | 650 | 494.215 | 237.831 | -4.1 | -4 | -0.1 | 29.2 | 8.91 | 3.44 | -0.2 | 9.62E-07 | 0 | 0 | 0 | 0.0038 | 18.3021 | 5.1406 | 0 | 0 | 0 | 0 | 0 | 133.44 | N | N | N | N | N | N | N | N | N | Y
183936 | 94.2 | 64.212 | 195.6 | 150 | 77.2 | 98.3 | 29.3 | 66.8 | 100.7 | 128 | 108.9 | 1.8 | 2.0971 | 29.4651 | 620.6 | 650.3 | 469.837 | 226.019 | -4 | -4 | -0.1 | 28.7 | 8.46 | 3.84 | -0.1 | 1.01E-06 | 0 | 0 | 0 | 0.0036 | 16.5152 | 5.4547 | 0 | 0 | 0 | 0 | 0 | 132.15 | N | N | N | N | N | N | N | N | N | Y
183937 | 94.2 | 64.194 | 195.5 | 149.6 | 77.2 | 98.3 | 29.3 | 66.9 | 100.9 | 128.1 | 108.6 | 1.7 | 1.6057 | 29.4523 | 620.9 | 650.7 | 410.45 | 197.31 | -4.1 | -4 | -0.1 | 28.7 | 7.57 | 4.62 | -0.1 | 1.16E-06 | 0 | 0 | 0 | 0.0031 | 12.8931 | 5.7251 | 0 | 0 | 0 | 0 | 0 | 99.11 | N | N | N | N | N | N | N | N | N | Y
183938 | 93.9 | 63.989 | 195.5 | 147.2 | 77.2 | 98.3 | 29.3 | 66.8 | 100.8 | 127.9 | 106.5 | 1.6 | 1.2782 | 29.4478 | 620.6 | 651.2 | 367.152 | 176.513 | -3.9 | -3.8 | -0.1 | 28.4 | 7.01 | 5.35 | -0.2 | 1.30E-06 | 0 | 0 | 0 | 0.0028 | 10.6879 | 5.9271 | 0 | 0 | 0 | 0 | 0 | 59.74 | N | N | N | N | N | N | N | N | N | N
183939 | 93.5 | 63.771 | 195.5 | 146 | 77.1 | 98.3 | 29.3 | 66.8 | 100.7 | 127.8 | 105.3 | 1.5 | 1.2585 | 29.4515 | 620.1 | 651.6 | 364.239 | 175.222 | -3.7 | -3.7 | -0.1 | 28 | 6.83 | 5.85 | -0.3 | 1.31E-06 | 0 | 0 | 0 | 0.0027 | 10.3407 | 6.4325 | 0 | 0 | 0 | 0 | 0 | 67.19 | N | N | N | N | N | N | N | N | N | N
183940 | 93.1 | 63.498 | 195.5 | 145.1 | 77.1 | 98.3 | 29.3 | 66.8 | 100.7 | 127.9 | 104.6 | 1.4 | 1.2358 | 29.4476 | 619.6 | 651.8 | 360.885 | 173.666 | -3.6 | -3.6 | -0.1 | 28.1 | 6.63 | 6.2 | -0.2 | 1.32E-06 | 0 | 0 | 0 | 0.0027 | 9.9374 | 6.7547 | 0 | 0 | 0 | 0 | 0 | 51.47 | N | N | N | N | N | N | N | N | N | N
183941 | 92.8 | 63.243 | 195.4 | 144.5 | 77.1 | 98.3 | 29.3 | 66.8 | 100.7 | 127.9 | 104.1 | 1.4 | 1.2872 | 29.4478 | 619.1 | 651.7 | 367.783 | 177.065 | -3.6 | -3.5 | -0.1 | 27.7 | 6.75 | 6.14 | -0.1 | 1.29E-06 | 0 | 0 | 0 | 0.0027 | 10.3154 | 6.8247 | 0 | 0 | 0 | 0 | 0 | 54.85 | N | N | N | N | N | N | N | N | N | N
183942 | 92.4 | 62.97 | 195.3 | 144.4 | 77.1 | 98.3 | 29.3 | 66.8 | 100.8 | 127.8 | 104 | 1.3 | 1.7073 | 29.4574 | 618.9 | 651.9 | 422.941 | 203.73 | -3.6 | -3.5 | -0.1 | 27.7 | 7.41 | 5.53 | 0 | 1.12E-06 | 0 | 0 | 0 | 0.0031 | 13.039 | 7.0756 | 0 | 0 | 0 | 0 | 0 | 68.04 | N | N | N | N | N | N | N | N | N | N
183943 | 92.1 | 62.808 | 195.2 | 145.9 | 77.1 | 98.3 | 29.3 | 66.9 | 101 | 127.8 | 105.3 | 1.5 | 2.1476 | 29.4679 | 619.3 | 652.1 | 475.217 | 228.911 | -3.7 | -3.7 | -0.1 | 27.6 | 8.09 | 4.83 | -0.1 | 1.16E-02 | 0 | 0 | 0 | 0.0035 | 15.9869 | 6.9426 | 0 | 0 | 0 | 0 | 0 | 98.55 | N | N | N | N | N | N | N | N | N | Y
183944 | 92.1 | 62.771 | 195.1 | 148.1 | 77.1 | 98.3 | 29.3 | 66.9 | 101.1 | 127.9 | 107.3 | 1.6 | 2.2429 | 29.469 | 620.1 | 652.5 | 486.099 | 233.987 | -4 | -3.9 | -0.1 | 27.8 | 8.34 | 4.42 | -0.1 | 9.78E-07 | 0 | 0 | 0 | 0.0036 | 16.8545 | 6.4873 | 0 | 0 | 0 | 0 | 0 | 118.38 | N | N | N | N | N | N | N | N | N | Y
183945 | 92.1 | 62.796 | 194.8 | 149.6 | 77.1 | 98.3 | 29.3 | 67 | 101.3 | 127.8 | 108.5 | 1.7 | 2.1237 | 29.4679 | 621 | 652.9 | 473.242 | 227.586 | -4.1 | -4 | -0.1 | 27.7 | 8.35 | 4.24 | 0 | 1.01E-06 | 0 | 0 | 0 | 0.0035 | 16.4127 | 6.0649 | 0 | 0 | 0 | 0 | 0 | 115.21 | N | N | N | N | N | N | N | N | N | Y
183946 | 92.3 | 62.945 | 194.7 | 149.6 | 77.1 | 98.3 | 29.3 | 67 | 101.3 | 127.9 | 108.6 | 1.8 | 1.9939 | 29.4668 | 621.8 | 653.7 | 458.736 | 220.438 | -4.1 | -4 | -0.1 | 26.8 | 8.33 | 4.21 | 0 | 1.04E-06 | 0 | 0 | 0 | 0.0032 | 15.8497 | 5.8309 | 0 | 0 | 0 | 0 | 0 | 114.1 | N | N | N | N | N | N | N | N | N | Y
183947 | 92.4 | 63.032 | 194.5 | 149 | 77.1 | 98.3 | 29.3 | 67 | 101.3 | 127.8 | 108 | 1.7 | 1.8435 | 29.4591 | 622.4 | 654.3 | 441.09 | 211.799 | -4.1 | -4 | -0.1 | 26.6 | 8.12 | 4.42 | -0.1 | 5.44E-04 | 0 | 0 | 0 | 0.0031 | 14.8504 | 5.8743 | 0 | 0 | 0 | 0 | 0 | 107.84 | N | N | N | N | N | N | N | N | N | Y
183948 | 92.6 | 63.169 | 194.4 | 148.6 | 77.1 | 98.3 | 29.3 | 67 | 101.3 | 128 | 107.7 | 1.7 | 1.5626 | 29.4518 | 622.6 | 654.7 | 405.952 | 194.839 | -4 | -3.9 | -0.1 | 26.2 | 7.55 | 4.91 | -0.2 | 1.18E-06 | 0 | 0 | 0 | 0.0028 | 12.7084 | 6.0042 | 0 | 0 | 0 | 0 | 0 | 81.32 | N | N | N | N | N | N | N | N | N | Y
183949 | 92.6 | 63.169 | 194.4 | 147 | 77.1 | 98.3 | 29.3 | 67 | 101.6 | 127.9 | 106.3 | 1.6 | 1.3773 | 29.4517 | 622.4 | 655 | 381.452 | 183.109 | -3.9 | -3.8 | -0.1 | 26.1 | 7.11 | 5.4 | -0.2 | 1.25E-06 | 0 | 0 | 0 | 0.0026 | 11.246 | 6.2106 | 0 | 0 | 0 | 0 | 0 | 66.67 | N | N | N | N | N | N | N | N | N | N
183950 | 92.7 | 63.175 | 194.5 | 145.9 | 77.1 | 98.3 | 29.3 | 67.1 | 101.8 | 127.9 | 105.3 | 1.5 | 1.3797 | 29.4554 | 622.4 | 655.4 | 381.758 | 183.281 | -3.9 | -3.8 | -0.1 | 26.3 | 7.04 | 5.65 | -0.2 | 1.25E-06 | 0 | 0 | 0 | 0.0026 | 11.1425 | 6.5071 | 0 | 0 | 0 | 0 | 0 | 66.6 | N | N | N | N | N | N | N | N | N | N
183951 | 92.6 | 63.169 | 194.5 | 145.7 | 77.1 | 98.3 | 29.3 | 67.2 | 102 | 127.8 | 105.1 | 1.4 | 1.4513 | 29.4536 | 622.3 | 655.6 | 391.525 | 187.968 | -3.8 | -3.7 | -0.1 | 26.9 | 7.09 | 5.74 | -0.1 | 1.22E-06 | 0 | 0 | 0 | 0.0028 | 11.5116 | 6.7766 | 0 | 0 | 0 | 0 | 0 | 68.67 | N | N | N | N | N | N | N | N | N | N
183952 | 92.6 | 63.156 | 194.5 | 145.8 | 77.1 | 98.3 | 29.3 | 67.2 | 102.1 | 127.9 | 105.2 | 1.5 | 1.4992 | 29.4553 | 622.3 | 655.7 | 397.943 | 191.072 | -3.8 | -3.7 | -0.1 | 27 | 7.06 | 5.83 | -0.1 | 1.20E-06 | 0 | 0 | 0 | 0.0028 | 11.6524 | 6.9996 | 0 | 0 | 0 | 0 | 0 | 68.51 | N | N | N | N | N | N | N | N | N | N
183953 | 92.6 | 63.119 | 194.5 | 145.8 | 77.1 | 98.3 | 29.3 | 67.2 | 102.1 | 128 | 105.2 | 1.5 | 1.4723 | 29.4561 | 622.3 | 655.9 | 394.328 | 189.339 | -3.7 | -3.7 | -0.1 | 27.1 | 6.94 | 5.96 | -0.2 | 1.21E-06 | 0 | 0 | 0 | 0.0028 | 11.3484 | 7.0868 | 0 | 0 | 0 | 0 | 0 | 68.03 | N | N | N | N | N | N | N | N | N | N
183954 | 92.5 | 63.1 | 194.5 | 146 | 77.1 | 98.4 | 29.3 | 67.2 | 102.1 | 127.9 | 105.4 | 1.5 | 1.4356 | 29.4541 | 622.2 | 656.3 | 389.463 | 187.008 | -3.8 | -3.7 | -0.1 | 27.2 | 6.86 | 6.07 | -0.2 | 1.23E-06 | 0 | 0 | 0 | 0.0028 | 11.0695 | 7.129 | 0 | 0 | 0 | 0 | 0 | 65.75 | N | N | N | N | N | N | N | N | N | N
183955 | 92.5 | 63.069 | 194.7 | 145.9 | 77.1 | 98.4 | 29.3 | 67.2 | 102.2 | 127.9 | 105.3 | 1.5 | 1.4719 | 29.457 | 622.3 | 656.4 | 394.353 | 189.358 | -3.7 | -3.7 | -0.1 | 27.8 | 6.85 | 6.13 | -0.2 | 5.35E-03 | 0 | 0 | 0 | 0.0029 | 11.2007 | 7.2826 | 0 | 0 | 0 | 0 | 0 | 65.52 | N | N | N | N | N | N | N | N | N | N
183956 | 92.5 | 63.051 | 194.7 | 145.8 | 77.1 | 98.4 | 29.3 | 67.3 | 102.5 | 127.9 | 105.2 | 1.5 | 1.49 | 29.4572 | 622.3 | 656.7 | 396.734 | 190.504 | -3.7 | -3.6 | -0.1 | 27.5 | 6.89 | 6.13 | -0.2 | 1.20E-06 | 0 | 0 | 0 | 0.0029 | 11.3265 | 7.3293 | 0 | 0 | 0 | 0 | 0 | 67.26 | N | N | N | N | N | N | N | N | N | N
183957 | 92.4 | 63.019 | 194.7 | 146.1 | 77.1 | 98.4 | 29.3 | 67.3 | 102.5 | 127.9 | 105.5 | 1.5 | 1.5109 | 29.4532 | 622.4 | 656.8 | 399.524 | 191.797 | -3.7 | -3.7 | -0.1 | 27.3 | 6.88 | 6.15 | -0.2 | 1.19E-06 | 0 | 0 | 0 | 0.0029 | 11.386 | 7.4011 | 0 | 0 | 0 | 0 | 0 | 67.65 | N | N | N | N | N | N | N | N | N | N
183958 | 92.3 | 62.945 | 194.7 | 146.2 | 77.1 | 98.4 | 29.3 | 67.3 | 102.4 | 127.9 | 105.5 | 1.5 | 1.4117 | 29.4521 | 622.6 | 657 | 386.149 | 185.328 | -3.7 | -3.6 | -0.1 | 27.9 | 6.8 | 6.2 | -0.2 | 1.24E-06 | 0 | 0 | 0 | 0.0028 | 10.8859 | 7.2102 | 0 | 0 | 0 | 0 | 0 | 66.47 | N | N | N | N | N | N | N | N | N | N
183959 | 92.2 | 62.877 | 194.7 | 145.9 | 77.1 | 98.4 | 29.3 | 67.3 | 102.3 | 127.9 | 105.3 | 1.5 | 1.3625 | 29.4519 | 622.6 | 657.2 | 379.407 | 182.091 | -3.6 | -3.6 | -0.1 | 28.2 | 6.8 | 6.22 | -0.1 | 7.78E-03 | 0 | 0 | 0 | 0.0028 | 10.696 | 7.106 | 0 | 0 | 0 | 0 | 0 | 64.32 | N | N | N | N | N | N | N | N | N | N
184000 | 92.2 | 62.839 | 194.7 | 145.2 | 77.1 | 98.4 | 29.3 | 67.3 | 102.4 | 127.8 | 104.6 | 1.4 | 1.4055 | 29.4556 | 622.7 | 657.4 | 385.361 | 184.968 | -3.6 | -3.5 | -0.1 | 29.2 | 6.85 | 6.2 | -0.1 | 3.13E-02 | 0 | 0 | 0 | 0.003 | 10.9363 | 7.197 | 0 | 0 | 0 | 0 | 0 | 66.86 | N | N | N | N | N | N | N | N | N | N
184001 | 92.1 | 62.808 | 194.7 | 145.3 | 77.1 | 98.4 | 29.3 | 67.3 | 102.4 | 127.6 | 104.8 | 1.4 | 1.4234 | 29.4567 | 622.6 | 657.6 | 387.744 | 186.126 | -3.6 | -3.6 | -0.1 | 29.1 | 6.85 | 6.19 | -0.1 | 1.23E-06 | 0 | 0 | 0 | 0.003 | 11.0014 | 7.2331 | 0 | 0 | 0 | 0 | 0 | 60.78 | N | N | N | N | N | N | N | N | N | N
184002 | 92.1 | 62.814 | 194.6 | 145.4 | 77.1 | 98.4 | 29.3 | 67.1 | 101.9 | 127.5 | 104.8 | 1.4 | 1.5373 | 29.459 | 622.6 | 657.6 | 402.92 | 193.429 | -3.7 | -3.6 | -0.1 | 28.8 | 6.89 | 6.17 | -0.1 | 1.18E-06 | 0 | 0 | 0 | 0.0031 | 11.5035 | 7.4876 | 0 | 0 | 0 | 0 | 0 | 62.33 | N | N | N | N | N | N | N | N | N | N
184003 | 92.4 | 62.97 | 194.6 | 145.8 | 77.1 | 98.4 | 29.3 | 67.1 | 101.6 | 127.3 | 105.2 | 1.5 | 1.5769 | 29.4589 | 622.9 | 657.4 | 408.239 | 195.933 | -3.8 | -3.7 | -0.1 | 26.9 | 6.87 | 6.16 | -0.1 | 1.17E-06 | 0 | 0 | 0 | 0.0029 | 11.6196 | 7.5815 | 0 | 0 | 0 | 0 | 0 | 67.61 | N | N | N | N | N | N | N | N | N | N
184004 | 92.5 | 63.057 | 194.6 | 146.1 | 77.1 | 98.4 | 29.3 | 67 | 101.5 | 127.1 | 105.4 | 1.5 | 1.5372 | 29.4623 | 623.1 | 657.7 | 403.083 | 193.446 | -3.9 | -3.8 | -0.1 | 24.8 | 6.83 | 6.18 | -0.1 | 1.18E-06 | 0 | 0 | 0 | 0.0026 | 11.4155 | 7.5054 | 0 | 0 | 0 | 0 | 0 | 65.36 | N | N | N | N | N | N | N | N | N | N
184005 | 92.6 | 63.169 | 194.6 | 146.2 | 77.1 | 98.4 | 29.3 | 67 | 101.4 | 127 | 105.5 | 1.5 | 1.5586 | 29.4666 | 623.2 | 657.9 | 405.884 | 194.803 | -3.9 | -3.8 | -0.1 | 24.4 | 6.85 | 6.16 | -0.2 | 1.18E-06 | 0 | 0 | 0 | 0.0026 | 11.5259 | 7.5297 | 0 | 0 | 0 | 0 | 0 | 66.11 | N | N | N | N | N | N | N | N | N | N
184006 | 92.8 | 63.305 | 194.5 | 146.2 | 77.1 | 98.4 | 29.3 | 67 | 101.4 | 126.9 | 105.6 | 1.5 | 1.8162 | 29.4778 | 623.3 | 657.8 | 437.286 | 209.924 | -3.9 | -3.8 | -0.1 | 24.6 | 7.02 | 5.95 | -0.1 | 4.09E-03 | 0 | 0 | 0 | 0.0028 | 12.7333 | 7.8397 | 0 | 0 | 0 | 0 | 0 | 62.64 | N | N | N | N | N | N | N | N | N | N
184007 | 93 | 63.38 | 194.5 | 146.5 | 77.1 | 98.4 | 29.3 | 67 | 101.4 | 126.8 | 105.9 | 1.5 | 2.3354 | 29.4876 | 623.9 | 658.1 | 496.281 | 238.201 | -3.9 | -3.8 | -0.1 | 26.3 | 7.53 | 5.47 | -0.2 | 9.61E-07 | 0 | 0 | 0 | 0.0034 | 15.4899 | 8.1791 | 0 | 0 | 0 | 0 | 0 | 81.73 | N | N | N | N | N | N | N | N | N | Y
184008 | 93.3 | 63.622 | 194.5 | 148.7 | 77.1 | 98.4 | 29.3 | 67 | 101.3 | 126.9 | 107.7 | 1.7 | 2.4066 | 29.4891 | 624.8 | 658.3 | 504.402 | 241.912 | -3.9 | -3.8 | -0.1 | 28 | 7.92 | 5.01 | -0.3 | 1.60E-02 | 0 | 0 | 0 | 0.0037 | 16.5372 | 7.6157 | 0 | 0 | 0 | 0 | 0 | 120.9 | N | N | N | N | N | N | N | N | N | Y
184009 | 93.7 | 63.865 | 194.5 | 150.3 | 77.1 | 98.4 | 29.3 | 66.9 | 101.1 | 127 | 109.2 | 1.8 | 2.1831 | 29.483 | 625.6 | 658.5 | 480.558 | 230.253 | -4 | -4 | -0.1 | 28.6 | 7.99 | 4.76 | -0.3 | 9.94E-07 | 0 | 0 | 0 | 0.0036 | 15.8951 | 6.8863 | 0 | 0 | 0 | 0 | 0 | 113.3 | N | N | N | N | N | N | N | N | N | Y
184010 | 93.9 | 64.051 | 194.6 | 149.9 | 77.1 | 98.4 | 29.3 | 66.9 | 101.1 | 127 | 108.8 | 1.8 | 2.059 | 29.4799 | 626.1 | 659 | 466.917 | 223.597 | -4.1 | -4 | -0.1 | 29.1 | 8.04 | 4.6 | -0.1 | 1.02E-06 | 0 | 0 | 0 | 0.0036 | 15.5285 | 6.4576 | 0 | 0 | 0 | 0 | 0 | 105.93 | N | N | N | N | N | N | N | N | N | Y
184011 | 94.1 | 64.188 | 194.8 | 149 | 77.1 | 98.4 | 29.3 | 66.9 | 101.1 | 127.2 | 108 | 1.7 | 2.1521 | 29.4815 | 626.1 | 658.9 | 477.386 | 228.608 | -4.1 | -4 | -0.1 | 30.3 | 8.22 | 4.41 | -0.1 | 1.00E-06 | 0 | 0 | 0 | 0.0038 | 16.2301 | 6.327 | 0 | 0 | 0 | 0 | 0 | 99.96 | N | N | N | N | N | N | N | N | N | Y
184012 | 94.4 | 64.331 | 195 | 149 | 77.1 | 98.4 | 29.3 | 66.9 | 101.1 | 127.4 | 108 | 1.7 | 2.1453 | 29.486 | 626.3 | 659.1 | 476.655 | 228.26 | -4.1 | -4 | -0.1 | 30.9 | 8.34 | 4.25 | 0 | 1.00E-06 | 0 | 0 | 0 | 0.0039 | 16.437 | 6.0946 | 0 | 0 | 0 | 0 | 0 | 113.78 | N | N | N | N | N | N | N | N | N | Y
184013 | 94.6 | 64.517 | 195.2 | 149.1 | 77.1 | 98.4 | 29.3 | 66.9 | 100.9 | 127.6 | 108.1 | 1.7 | 2.1031 | 29.4853 | 626.5 | 659.2 | 472.005 | 225.973 | -4 | -3.9 | -0.1 | 31.5 | 8.36 | 4.17 | 0 | 1.01E-06 | 0 | 0 | 0 | 0.0039 | 16.3121 | 5.9197 | 0 | 0 | 0 | 0 | 0 | 111.35 | N | N | N | N | N | N | N | N | N | Y
184014 | 95 | 64.741 | 195.4 | 149 | 77.1 | 98.4 | 29.3 | 66.9 | 100.9 | 127.6 | 108.1 | 1.7 | 2.0594 | 29.4855 | 626.6 | 659.5 | 467.048 | 223.585 | -4 | -3.9 | -0.1 | 31.8 | 8.34 | 4.16 | 0.1 | 1.02E-06 | 0 | 0 | 0 | 0.0039 | 16.0997 | 5.8408 | 0 | 0 | 0 | 0 | 0 | 108.53 | N | N | N | N | N | N | N | N | N | Y
184015 | 95.1 | 64.865 | 195.6 | 148.8 | 77.1 | 98.4 | 29.3 | 66.9 | 100.8 | 127.8 | 107.8 | 1.7 | 2.0297 | 29.4864 | 626.7 | 659.5 | 463.746 | 221.992 | -4 | -4 | -0.1 | 31.8 | 8.26 | 4.22 | 0.2 | 1.03E-06 | 0 | 0 | 0 | 0.0039 | 15.8265 | 5.8819 | 0 | 0 | 0 | 0 | 0 | 104.96 | N | N | N | N | N | N | N | N | N | Y
184016 | 95.2 | 64.884 | 195.7 | 148.6 | 77.1 | 98.4 | 29.3 | 66.9 | 100.9 | 127.9 | 107.7 | 1.7 | 1.9211 | 29.4836 | 626.8 | 659.7 | 451.133 | 215.92 | -4 | -3.9 | -0.1 | 30.1 | 8.04 | 4.42 | 0 | 1.06E-06 | 0 | 0 | 0 | 0.0036 | 14.9929 | 5.9962 | 0 | 0 | 0 | 0 | 0 | 99.3 | N | N | N | N | N | N | N | N | N | Y
184017 | 95.2 | 64.896 | 196 | 148.2 | 77.1 | 98.4 | 29.3 | 66.9 | 101 | 128 | 107.3 | 1.6 | 1.9689 | 29.4841 | 626.4 | 659.7 | 456.088 | 218.383 | -4 | -4 | -0.1 | 30 | 7.55 | 4.96 | -0.1 | 1.05E-06 | 0 | 0 | 0 | 0.0036 | 14.2404 | 6.8001 | 0 | 0 | 0 | 0 | 0 | 87.55 | N | N | N | N | N | N | N | N | N | Y
184018 | 95.2 | 64.877 | 196.2 | 147.6 | 77.1 | 98.4 | 29.3 | 67 | 101.2 | 127.9 | 106.8 | 1.6 | 2.0155 | 29.4876 | 625.8 | 659.7 | 461.298 | 221.007 | -4 | -3.9 | -0.1 | 30.2 | 6.25 | 6.21 | -0.1 | 1.04E-06 | 0 | 0 | 0 | 0.0037 | 11.9249 | 8.6136 | 0 | 0 | 0 | 0 | 0 | 87.04 | N | N | N | N | N | N | N | N | N | Y
184019 | 94.7 | 64.573 | 196.3 | 145.2 | 77.1 | 98.4 | 29.3 | 67 | 101.2 | 127.9 | 104.6 | 1.4 | 1.7541 | 29.4766 | 625.4 | 659.7 | 430.572 | 206.293 | -3.7 | -3.6 | -0.1 | 30.5 | 5.09 | 7.62 | -0.3 | 1.11E-06 | 0 | 0 | 0 | 0.0035 | 9.0607 | 9.87 | 0 | 0 | 0 | 0 | 0 | 17.07 | N | N | N | N | N | N | N | N | N | N
184020 | 94.3 | 64.275 | 196.4 | 143.9 | 77.1 | 98.4 | 29.3 | 67 | 101.2 | 126.7 | 103.5 | 1.3 | 2.0719 | 29.4864 | 624.8 | 659.8 | 467.509 | 224.19 | -3.4 | -3.3 | -0.1 | 30.1 | 5.49 | 7.86 | -0.3 | 4.14E-04 | 0 | 0 | 0 | 0.0037 | 10.637 | 11.0587 | 0 | 0 | 0 | 0 | 0 | 35.51 | N | N | N | N | N | N | N | N | N | N
184021 | 94.1 | 64.169 | 196.6 | 145 | 77.1 | 98.4 | 29.3 | 67 | 101.3 | 125.7 | 104.5 | 1.4 | 2.2429 | 29.4939 | 625.1 | 659.6 | 486.979 | 233.525 | -3.6 | -3.5 | -0.1 | 29.4 | 6.63 | 7 | -0.3 | 9.81E-07 | 0 | 0 | 0 | 0.0038 | 13.3776 | 10.2681 | 0 | 0 | 0 | 0 | 0 | 99.48 | N | N | N | N | N | N | N | N | N | Y
184022 | 94 | 64.107 | 196.6 | 148.1 | 77.1 | 98.4 | 29.3 | 67.1 | 101.6 | 125.4 | 107.2 | 1.6 | 2.0989 | 29.4948 | 625.5 | 659.4 | 471.178 | 225.867 | -4 | -3.9 | -0.1 | 28.3 | 7.38 | 6.1 | -0.3 | 1.01E-06 | 0 | 0 | 0 | 0.0035 | 14.3836 | 8.6432 | 0 | 0 | 0 | 0 | 0 | 104.95 | N | N | N | N | N | N | N | N | N | Y
184023 | 94 | 64.088 | 196.6 | 149.2 | 77.1 | 98.4 | 29.3 | 67.1 | 101.8 | 125.3 | 108.2 | 1.7 | 2.019 | 29.4886 | 625.6 | 659.6 | 462.09 | 221.452 | -4.1 | -4 | -0.1 | 28.3 | 7.51 | 5.71 | -0.3 | 1.03E-06 | 0 | 0 | 0 | 0.0034 | 14.3584 | 7.9329 | 0 | 0 | 0 | 0 | 0 | 97.72 | N | N | N | N | N | N | N | N | N | Y
184024 | 94.1 | 64.125 | 196.5 | 148.9 | 77.1 | 98.4 | 29.3 | 67.1 | 101.8 | 125.7 | 108 | 1.7 | 1.9016 | 29.4842 | 625.4 | 659.6 | 447.928 | 214.659 | -4.1 | -4 | -0.1 | 29 | 6.72 | 6.2 | -0.2 | 1.07E-06 | 0 | 0 | 0 | 0.0034 | 12.4574 | 8.3549 | 0 | 0 | 0 | 0 | 0 | 95.74 | N | N | N | N | N | N | N | N | N | Y
184025 | 93.8 | 63.964 | 196.3 | 147 | 77.1 | 98.4 | 29.3 | 67.1 | 101.8 | 126 | 106.3 | 1.6 | 1.553 | 29.4778 | 625.1 | 659.8 | 405.039 | 194.118 | -4 | -3.9 | -0.1 | 29.2 | 5.49 | 7.34 | -0.2 | 1.18E-06 | 0 | 0 | 0 | 0.0031 | 9.1959 | 8.9432 | 0 | 0 | 0 | 0 | 0 | 24.52 | N | N | N | N | N | N | N | N | N | N
184026 | 93.3 | 63.641 | 196.3 | 144.5 | 77.1 | 98.4 | 29.3 | 67.1 | 101.8 | 125.6 | 104.1 | 1.4 | 1.4554 | 29.4741 | 624.3 | 659.8 | 391.754 | 187.867 | -3.5 | -3.4 | -0.1 | 28.6 | 5.28 | 7.94 | -0.1 | 1.22E-06 | 0 | 0 | 0 | 0.003 | 8.5678 | 9.3592 | 0 | 0 | 0 | 0 | 0 | 35.25 | N | N | N | N | N | N | N | N | N | N
184027 | 93 | 63.398 | 196.3 | 143.8 | 77.1 | 98.4 | 29.3 | 67.1 | 101.8 | 124.7 | 103.4 | 1.3 | 1.8606 | 29.4837 | 623.8 | 659.7 | 442.797 | 212.505 | -3.4 | -3.3 | -0.1 | 28.3 | 6.29 | 7.31 | 0 | 1.08E-06 | 0 | 0 | 0 | 0.0033 | 11.5482 | 9.7533 | 0 | 0 | 0 | 0 | 0 | 73.44 | N | N | N | N | N | N | N | N | N | N
184028 | 92.9 | 63.349 | 196.2 | 146.1 | 77.1 | 98.4 | 29.3 | 67.2 | 102.1 | 124.7 | 105.5 | 1.5 | 1.9587 | 29.4892 | 624.3 | 659.6 | 454.945 | 218.291 | -3.6 | -3.6 | -0.1 | 28.4 | 7.1 | 6.43 | 0 | 1.05E-06 | 0 | 0 | 0 | 0.0034 | 13.3919 | 8.8082 | 0 | 0 | 0 | 0 | 0 | 100.41 | N | N | N | N | N | N | N | N | N | Y
184029 | 92.9 | 63.361 | 195.9 | 148.1 | 77.1 | 98.4 | 29.3 | 67.4 | 102.7 | 124.9 | 107.3 | 1.6 | 1.7241 | 29.4831 | 624.5 | 659.6 | 426.656 | 204.631 | -3.9 | -3.9 | -0.1 | 27.1 | 7.16 | 6.08 | 0 | 1.12E-06 | 0 | 0 | 0 | 0.003 | 12.6452 | 7.8085 | 0 | 0 | 0 | 0 | 0 | 85.95 | N | N | N | N | N | N | N | N | N | Y
184030 | 92.8 | 63.262 | 195.8 | 148 | 77.1 | 98.4 | 29.3 | 67.4 | 102.9 | 125.1 | 107.1 | 1.6 | 1.6023 | 29.4835 | 624.3 | 659.6 | 411.18 | 197.244 | -3.9 | -3.8 | -0.1 | 25.5 | 6.77 | 6.37 | -0.1 | 1.16E-06 | 0 | 0 | 0 | 0.0028 | 11.5331 | 7.8918 | 0 | 0 | 0 | 0 | 0 | 69.92 | N | N | N | N | N | N | N | N | N | N
184031 | 92.6 | 63.156 | 195.7 | 146.7 | 77.1 | 98.4 | 29.3 | 67.5 | 103 | 125.3 | 106 | 1.5 | 1.6973 | 29.4842 | 624 | 659.8 | 423.093 | 203.024 | -3.8 | -3.7 | -0.1 | 25.8 | 5.5 | 7.75 | -0.1 | 1.13E-06 | 0 | 0 | 0 | 0.0029 | 9.636 | 9.8822 | 0 | 0 | 0 | 0 | 0 | 64.06 | N | N | N | N | N | N | N | N | N | N
184032 | 92.1 | 62.814 | 195.7 | 144.9 | 77.1 | 98.4 | 29.3 | 67.5 | 103.1 | 125.6 | 104.4 | 1.4 | 1.6805 | 29.4845 | 623.7 | 659.8 | 420.6 | 201.888 | -3.6 | -3.5 | -0.1 | 26.3 | 3.32 | 10.45 | -0.1 | 1.14E-06 | 0 | 0 | 0 | 0.0029 | 5.7944 | 13.2394 | 0 | 0 | 0 | 0 | 0 | 0 | N | N | N | N | N | N | N | N | N | N
184033 | 91.3 | 62.28 | 195.5 | 143 | 77.1 | 98.4 | 29.3 | 67.5 | 103 | 124.9 | 102.7 | 1.2 | 2.2503 | 29.5028 | 623.3 | 659.8 | 486.394 | 233.692 | -2.8 | -2.8 | -0.1 | 27.3 | 1.59 | 13.65 | -0.1 | 9.83E-07 | 0 | 0 | 0 | 0.0035 | 3.2123 | 20.0287 | 0 | 0 | 0 | 0 | 0 | 0 | N | N | N | N | N | N | N | N | N | N
184034 | 90.2 | 61.503 | 195.3 | 144.3 | 77.1 | 98.4 | 29.3 | 67.5 | 103.1 | 124 | 103.8 | 1.3 | 2.6225 | 29.5185 | 623.7 | 659.6 | 525.987 | 252.774 | -2.3 | -2.3 | 0 | 28.4 | 0.74 | 16.23 | 0.1 | 9.07E-07 | 0 | 0 | 0 | 0.0039 | 1.6228 | 25.7534 | 0 | 0 | 0 | 0 | 0 | 0 | N | N | N | N | N | N | N | N | N | N
184035 | 88.9 | 60.615 | 195.2 | 146.5 | 77.1 | 98.4 | 29.3 | 67.5 | 103 | 123.2 | 105.8 | 1.5 | 2.682 | 29.5122 | 624 | 659.6 | 532.12 | 255.574 | -2.1 | -2.1 | 0 | 29.1 | 0.38 | 17.89 | 0.2 | 8.96E-07 | 0 | 0 | 0 | 0.0041 | 0.8376 | 28.6998 | 0 | 0.0001 | 0.0001 | 0 | 0 | 0 | N | N | N | N | N | N | N | N | N | N
184036 | 87.5 | 59.67 | 195 | 147.4 | 77.1 | 98.4 | 29.3 | 67.5 | 103 | 122.3 | 106.7 | 1.6 | 2.5551 | 29.5102 | 624.3 | 659.4 | 519.407 | 249.392 | -2.1 | -2.1 | 0 | 30 | 0.24 | 18.84 | 0.2 | 5.47E-02 | 0 | 0 | 0 | 0.0041 | 0.5096 | 29.5049 | 0 | 0.0001 | 0.0001 | 0 | 0 | 0 | N | N | N | N | N | N | N | N | N | N
184037 | 86.3 | 58.819 | 194.7 | 147.6 | 77.1 | 98.4 | 29.3 | 67.5 | 103 | 121.8 | 106.8 | 1.6 | 2.0851 | 29.4983 | 624.6 | 659.6 | 467.416 | 224.282 | -2 | -2 | 0 | 30.6 | 0.18 | 19.35 | 0.2 | 1.02E-06 | 0 | 0 | 0 | 0.0038 | 0.3495 | 27.2475 | 0 | 0 | 0 | 0 | 0 | 0 | N | N | N | N | N | N | N | N | N | N
184038 | 84.8 | 57.819 | 194.4 | 147.3 | 77 | 98.4 | 29.3 | 67.5 | 102.9 | 121.3 | 106.5 | 1.6 | 1.6585 | 29.4898 | 624.3 | 659.5 | 418.545 | 200.816 | -1.9 | -1.9 | 0 | 29.7 | 0.15 | 19.63 | 0 | 2.43E-02 | 0 | 0 | 0 | 0.0033 | 0.2665 | 24.7523 | 0 | 0 | 0 | 0 | 0 | 0 | N | N | N | N | N | N | N | N | N | N
184039 | 83.4 | 56.837 | 194.1 | 146 | 77.1 | 98.4 | 29.3 | 67.5 | 102.9 | 120.9 | 105.4 | 1.5 | 1.6327 | 29.4907 | 623.7 | 659.4 | 415.301 | 199.381 | -1.9 | -1.9 | 0 | 29.2 | 0.14 | 19.79 | -0.1 | 1.07E-02 | 0 | 0 | 0 | 0.0032 | 0.2355 | 24.7691 | 0 | 0 | 0 | 0 | 0 | 0 | N | N | N | N | N | N | N | N | N | N
184040 | 82.2 | 56.066 | 194 | 145.2 | 77.1 | 98.4 | 29.3 | 67.4 | 102.9 | 120.7 | 104.7 | 1.4 | 1.6408 | 29.489 | 622.9 | 659.6 | 416.173 | 199.946 | -2 | -2 | 0 | 29.4 | 0.13 | 19.87 | -0.1 | 7.62E-02 | 0 | 0 | 0 | 0.0032 | 0.2169 | 24.9417 | 0 | 0 | 0 | 0 | 0 | 0 | N | N | N | N | N | N | N | N | N | N
184041 | 80.9 | 55.184 | 194 | 145.1 | 77.1 | 98.4 | 29.3 | 67.4 | 102.9 | 120.5 | 104.5 | 1.4 | 1.6447 | 29.4828 | 622.6 | 659.5 | 416.714 | 200.21 | -1.9 | -1.9 | 0 | 29.8 | 0.12 | 19.92 | 0 | 5.86E-02 | 0 | 0 | 0 | 0.0033 | 0.204 | 25.0397 | 0 | 0 | 0 | 0 | 0 | 0 | N | N | N | N | N | N | N | N | N | N
184042 | 79.8 | 54.407 | 194 | 145.2 | 77.1 | 98.4 | 29.3 | 67.4 | 102.8 | 120.3 | 104.6 | 1.4 | 1.5801 | 29.4884 | 622.6 | 659.5 | 408.268 | 196.19 | -1.9 | -1.9 | 0 | 28.7 | 0.11 | 19.96 | 0 | 1.34E-02 | 0 | 0 | 0 | 0.0031 | 0.1864 | 24.5834 | 0 | 0 | 0 | 0 | 0 | 0 | N | N | N | N | N | N | N | N | N | N
184043 | 78.5 | 53.556 | 194 | 145.2 | 77.1 | 98.4 | 29.3 | 67.4 | 102.8 | 120.2 | 104.7 | 1.4 | 1.4319 | 29.4831 | 622.1 | 659.4 | 388.648 | 186.81 | -2 | -2 | 0 | 28.2 | 0.1 | 19.98 | -0.3 | 1.31E-02 | 0 | 0 | 0 | 0.0029 | 0.169 | 23.4322 | 0 | 0 | 0 | 0 | 0 | 0 | N | N | N | N | N | N | N | N | N | N
184044 | 75.3 | 51.363 | 194.1 | 145.2 | 77 | 98.4 | 29.3 | 67.4 | 102.8 | 120.1 | 104.7 | 1.4 | 1.2644 | 29.4772 | 621.7 | 659.4 | 364.556 | 175.272 | -2 | -2 | 0 | 28.8 | 0.1 | 20 | -0.3 | 8.17E-03 | 0 | 0 | 0 | 0.0028 | 0.1534 | 22.0058 | 0 | 0 | 0 | 0 | 0 | 0 | N | N | N | N | N | N | N | N | N | N
184045 | 71.4 | 48.691 | 194.4 | 145.1 | 77 | 98.4 | 29.4 | 67.4 | 102.8 | 120 | 104.6 | 1.4 | 0.9392 | 29.4707 | 621 | 659.3 | 312.899 | 150.494 | -2 | -2 | 0 | 29.8 | 0.1 | 19.87 | -0.2 | 9.98E-03 | 0 | 0 | 0 | 0.0025 | 0.1274 | 18.7731 | 0 | 0 | 0 | 0 | 0 | 0 | N | N | N | N | N | N | N | N | N | N
184046 | 68.1 | 46.46 | 194.6 | 144.7 | 77.1 | 98.4 | 29.4 | 67.4 | 102.8 | 119.8 | 104.3 | 1.4 | 0.9946 | 29.4715 | 620.1 | 659.3 | 322.549 | 155.267 | -2 | -1.9 | 0 | 29.8 | 0.1 | 19.87 | -0.1 | 2.29E-02 | 0 | 0 | 0 | 0.0025 | 0.1314 | 19.3716 | 0 | 0 | 0 | 0 | 0 | 0 | N | N | N | N | N | N | N | N | N | N
184047 | 63.7 | 43.421 | 194.8 | 143 | 77.1 | 98.4 | 29.4 | 67.5 | 102.9 | 119.7 | 102.7 | 1.2 | 1.012 | 29.4708 | 619.6 | 659.2 | 326.321 | 157.152 | -2 | -1.9 | 0 | 29.1 | 0.1 | 19.88 | -0.3 | 1.15E-02 | 0 | 0 | 0 | 0.0025 | 0.133 | 19.6135 | 0 | 0 | 0 | 0 | 0 | 0 | N | N | N | N | N | N | N | N | N | N
184048 | 60.3 | 41.097 | 195 | 143.1 | 77.1 | 98.4 | 29.4 | 67.5 | 102.9 | 119.6 | 102.8 | 1.2 | 1.0163 | 29.4742 | 619.4 | 658.9 | 327.026 | 157.544 | -2 | -2 | 0 | 28.4 | 0.1 | 19.88 | -0.4 | 1.43E-02 | 0 | 0 | 0 | 0.0025 | 0.1333 | 19.668 | 0 | 0 | 0 | 0 | 0 | 0 | N | N | N | N | N | N | N | N | N | N
184049 | 57.2 | 38.991 | 195.2 | 143 | 77.1 | 98.4 | 29.4 | 67.5 | 103.1 | 119.7 | 102.7 | 1.2 | 1.0263 | 29.4791 | 619.2 | 658.7 | 328.499 | 158.31 | -2.1 | -2 | 0 | 27.8 | 0.1 | 19.9 | -0.4 | 3.00E-02 | 0 | 0 | 0 | 0.0024 | 0.1339 | 19.7772 | 0 | 0 | 0 | 0 | 0 | 0 | N | N | N | N | N | N | N | N | N | N
184050 | 55.3 | 37.68 | 195.4 | 143 | 77.1 | 98.4 | 29.4 | 67.5 | 103.1 | 119.7 | 102.7 | 1.2 | 0.9989 | 29.4799 | 619 | 658.6 | 323.973 | 156.162 | -2 | -2 | 0 | 28.1 | 0.09 | 19.9 | -0.4 | 2.16E-02 | 0 | 0 | 0 | 0.0024 | 0.1269 | 19.5128 | 0 | 0 | 0 | 0 | 0 | 0 | N | N | N | N | N | N | N | N | N | N
184051 | 53.9 | 36.767 | 195.5 | 143.2 | 77.1 | 98.4 | 29.4 | 67.5 | 103.2 | 119.8 | 102.9 | 1.3 | 0.9195 | 29.4766 | 618.7 | 658.5 | 310.574 | 149.728 | -2 | -1.9 | 0 | 29.2 | 0.09 | 19.91 | -0.3 | 2.38E-02 | 0 | 0 | 0 | 0.0024 | 0.1136 | 18.7152 | 0 | 0 | 0 | 0 | 0 | 0 | N | N | N | N | N | N | N | N | N | N
184052 | 50.4 | 34.331 | 195.6 | 143.3 | 77.1 | 98.4 | 29.4 | 67.5 | 103.1 | 119.9 | 103 | 1.3 | 0.9726 | 29.4797 | 618.4 | 658.4 | 318.829 | 153.769 | -2 | -1.9 | 0 | 28.9 | 0.09 | 19.91 | -0.2 | 1.48E-02 | 0 | 0 | 0 | 0.0024 | 0.1155 | 19.2234 | 0 | 0 | 0 | 0 | 0 | 0 | N | N | N | N | N | N | N | N | N | N
184053 | 46.8 | 31.932 | 195.6 | 143 | 77.1 | 98.4 | 29.4 | 67.5 | 103.1 | 119.9 | 102.7 | 1.2 | 1.0322 | 29.4812 | 618.1 | 658.3 | 329.174 | 158.808 | -2 | -2 | 0 | 27.2 | 0.09 | 19.92 | -0.2 | 1.41E-02 | 0 | 0 | 0 | 0.0024 | 0.1193 | 19.8601 | 0 | 0 | 0 | 0 | 0 | 0 | N | N | N | N | N | N | N | N | N | N
184054 | 42.9 | 29.254 | 196 | 143 | 77.1 | 98.4 | 29.4 | 67.5 | 103.1 | 119.7 | 102.7 | 1.2 | 1.0007 | 29.4813 | 618 | 658.2 | 324.179 | 156.404 | -2 | -2 | 0 | 26.2 | 0.09 | 19.92 | -0.3 | 1.39E-02 | 0 | 0 | 0 | 0.0023 | 0.1175 | 19.5602 | 0 | 0 | 0 | 0 | 0 | 0 | N | N | N | N | N | N | N | N | N | N
184055 | 39.1 | 26.688 | 196.1 | 143.1 | 77.1 | 98.4 | 29.4 | 67.6 | 103.2 | 119.7 | 102.8 | 1.2 | 0.8986 | 29.4808 | 618 | 658.2 | 306.849 | 148.043 | -2 | -2 | 0 | 25.7 | 0.09 | 19.92 | -0.3 | 2.60E-02 | 0 | 0 | 0 | 0.0021 | 0.1112 | 18.5146 | 0 | 0 | 0 | 0 | 0 | 0 | N | N | N | N | N | N | N | N | N | N
184056 | 35.8 | 24.439 | 196.1 | 143.1 | 77.1 | 98.4 | 29.4 | 67.6 | 103.2 | 119.8 | 102.8 | 1.2 | 0.7827 | 29.4735 | 617.8 | 658.2 | 286.078 | 138.018 | -2 | -1.9 | 0 | 24.7 | 0.09 | 19.92 | -0.3 | 1.83E-02 | 0 | 0 | 0 | 0.0019 | 0.1037 | 17.2587 | 0 | 0 | 0 | 0 | 0 | 0 | N | N | N | N | N | N | N | N | N | N
184057 | 33.4 | 22.748 | 196.1 | 142.9 | 77.1 | 98.4 | 29.4 | 67.6 | 103.2 | 119.7 | 102.7 | 1.2 | 0.6575 | 29.4686 | 617.5 | 658 | 262.029 | 126.427 | -2.1 | -2.1 | 0 | 23.7 | 0.09 | 19.91 | -0.3 | 1.64E-02 | 0 | 0 | 0 | 0.0016 | 0.095 | 15.8039 | 0 | 0 | 0 | 0 | 0 | 0 | N | N | N | N | N | N | N | N | N | N
184058 | 31.8 | 21.68 | 196.2 | 142.8 | 77.1 | 98.4 | 29.4 | 67.5 | 103.2 | 119.6 | 102.5 | 1.2 | 0.5802 | 29.4662 | 616.9 | 658 | 246.576 | 119.029 | -2.2 | -2.1 | 0 | 23 | 0.09 | 19.91 | -0.4 | 1.86E-02 | 0 | 0 | 0 | 0.0015 | 0.0894 | 14.8785 | 0 | 0 | 0 | 0 | 0 | 0 | N | N | N | N | N | N | N | N | N | N
184059 | 29.2 | 19.921 | 196.4 | 142.3 | 77.1 | 98.4 | 29.4 | 67.5 | 103.1 | 119.5 | 102.1 | 1.2 | 0.6136 | 29.4664 | 616.3 | 657.9 | 253.432 | 122.404 | -2.1 | -2.1 | 0 | 23 | 0.09 | 19.91 | -0.3 | 1.67E-02 | 0 | 0 | 0 | 0.0015 | 0.0921 | 15.3005 | 0 | 0 | 0 | 0 | 0 | 0 | N | N | N | N | N | N | N | N | N | N
184100 | 26.9 | 18.368 | 196.7 | 141.6 | 77.1 | 98.4 | 29.4 | 67.5 | 103.1 | 119.5 | 101.5 | 1.1 | 0.5723 | 29.4644 | 616 | 657.7 | 244.818 | 118.273 | -2 | -2 | 0 | 23.5 | 0.1 | 20.04 | -0.2 | 1.63E-02 | 0 | 0 | 0 | 0.0015 | 0.1057 | 14.8815 | 0 | 0 | 0 | 0 | 0 | 0 | N | N | N | N | N | N | N | N | N | N
184101 | 25 | 17.069 | 196.8 | 141.6 | 77.1 | 98.4 | 29.4 | 67.5 | 103.1 | 119.5 | 101.5 | 1.1 | 0.669 | 29.4685 | 615.8 | 657.4 | 256.656 | 124.032 | -1.9 | -1.9 | 0 | 24.6 | 0.17 | 19.87 | -0.1 | 1.63E-02 | 0 | 0 | 0 | 0.0017 | 0.1821 | 15.4733 | 0 | 0 | 0 | 0 | 0 | 0 | N | N | N | N | N | N | N | N | N | N
184102 | 23.3 | 15.857 | 196.8 | 141.6 | 77.1 | 98.4 | 29.4 | 67.5 | 103.1 | 119.6 | 101.4 | 1.1 | 0.8009 | 29.4712 | 615.7 | 657.3 | 284.425 | 137.475 | -1.8 | -1.8 | 0 | 25.5 | 0.59 | 18.9 | -0.1 | 1.52E-02 | 0 | 0 | 0 | 0.0019 | 0.6981 | 16.3117 | 0 | 0 | 0 | 0 | 0 | 0 | N | N | N | N | N | N | N | N | N | N
184103 | 21.5 | 14.683 | 196.8 | 142.7 | 77.1 | 98.4 | 29.4 | 67.5 | 103 | 119.6 | 102.4 | 1.2 | 0.8437 | 29.4766 | 616 | 657.3 | 296.325 | 143.212 | -1.9 | -1.9 | 0 | 26.6 | 1.88 | 16.46 | 0.1 | 1.58E-02 | 0 | 0 | 0 | 0.0021 | 2.3208 | 14.8002 | 0 | 0 | 0 | 0 | 0 | 13.72 | N | N | N | N | N | N | N | N | N | N
184104 | 21.4 | 14.602 | 196.8 | 143.9 | 77.1 | 98.4 | 29.4 | 67.5 | 103 | 119.7 | 103.5 | 1.3 | 0.9075 | 29.4764 | 616.5 | 657.1 | 307.451 | 148.524 | -2.4 | -2.4 | 0 | 27.1 | 3.65 | 13.4 | 0.2 | 1.84E-02 | 0 | 0 | 0 | 0.0022 | 4.6851 | 12.4967 | 0 | 0 | 0 | 0 | 0 | 28.48 | N | N | N | N | N | N | N | N | N | N
184105 | 22.2 | 15.168 | 196.8 | 144.2 | 77.1 | 98.4 | 29.4 | 67.5 | 103 | 119.6 | 103.8 | 1.3 | 1.0111 | 29.4769 | 617.2 | 657.3 | 324.373 | 156.595 | -3.1 | -3.1 | -0.1 | 26.8 | 4.59 | 11.29 | 0.2 | 1.66E-02 | 0 | 0 | 0 | 0.0023 | 6.2028 | 11.1045 | 0 | 0 | 0 | 0 | 0 | 67.44 | N | N | N | N | N | N | N | N | N | N
184106 | 22.1 | 15.087 | 196.7 | 143.9 | 77.1 | 98.4 | 29.4 | 67.5 | 103 | 119.7 | 103.5 | 1.3 | 1.1072 | 29.4836 | 618.2 | 657.3 | 339.834 | 163.95 | -3.6 | -3.5 | -0.1 | 25.7 | 4.96 | 9.83 | 0.1 | 4.64E-03 | 0 | 0 | 0 | 0.0023 | 7.0252 | 10.119 | 0 | 0 | 0 | 0 | 0 | 0 | N | N | N | N | N | N | N | N | N | N
184107 | 23.3 | 15.913 | 196.5 | 143.4 | 77.1 | 98.4 | 29.4 | 67.5 | 103 | 119.6 | 103.1 | 1.3 | 1.7955 | 29.5016 | 619.2 | 657.4 | 430.98 | 207.849 | -3.4 | -3.3 | -0.1 | 24 | 6.86 | 7.39 | 0 | 1.10E-06 | 0 | 0 | 0 | 0.0027 | 12.3155 | 9.6445 | 0 | 0 | 0 | 0 | 0 | 85.5 | N | N | N | N | N | N | N | N | N | N
184108 | 25.1 | 17.106 | 196.3 | 146 | 77.1 | 98.4 | 29.4 | 67.5 | 102.9 | 119.7 | 105.4 | 1.5 | 2.9149 | 29.531 | 621.5 | 657.6 | 552.781 | 266.283 | -3.7 | -3.6 | -0.1 | 23.8 | 8.96 | 4.93 | 0 | 8.58E-07 | 0 | 0 | 0 | 0.0035 | 20.6039 | 8.2393 | 0 | 0 | 0 | 0 | 0 | 132.8 | N | N | N | N | N | N | N | N | N | Y
184109 | 28 | 19.057 | 196 | 150 | 77.1 | 98.4 | 29.4 | 67.5 | 102.9 | 119.9 | 109 | 1.8 | 3.861 | 29.5504 | 624.5 | 657.9 | 641.654 | 308.447 | -4 | -3.9 | -0.1 | 23.6 | 9.82 | 3.49 | 0.1 | 7.40E-07 | 0 | 0 | 0 | 0.004 | 26.1436 | 6.7587 | 0 | 0 | 0 | 0 | 0 | 169.12 | N | N | N | N | N | N | N | N | N | Y
184110 | 30.7 | 20.959 | 195.7 | 153.4 | 77.1 | 98.4 | 29.4 | 67.5 | 102.9 | 120.4 | 112 | 2 | 4.5422 | 29.5659 | 627.6 | 658.5 | 698.424 | 334.974 | -4.1 | -4 | -0.1 | 24.3 | 9.81 | 2.92 | 0.1 | 6.82E-07 | 0 | 0 | 0 | 0.0045 | 28.3808 | 6.1383 | 0 | 0 | 0 | 0 | 0 | 178.97 | N | N | N | N | N | N | N | N | N | Y
184111 | 33.2 | 22.63 | 195.3 | 153.6 | 77.1 | 98.4 | 29.4 | 67.5 | 102.9 | 120.9 | 112.2 | 2.1 | 4.6987 | 29.5663 | 630.1 | 658.9 | 710.88 | 340.169 | -4.2 | -4.1 | -0.1 | 29.3 | 9.53 | 2.82 | 0 | 6.72E-07 | 0 | 0 | 0 | 0.0055 | 27.9839 | 6.0232 | 0 | 0 | 0 | 0 | 0 | 186.87 | N | N | N | N | N | N | N | N | N | Y
184112 | 35.3 | 24.097 | 195.1 | 154.8 | 77.1 | 98.4 | 29.4 | 67.4 | 102.8 | 121.1 | 113.2 | 2.2 | 4.4424 | 29.5608 | 631.8 | 659.6 | 692.547 | 330.804 | -4.2 | -4.1 | -0.1 | 35 | 9.42 | 2.83 | 0 | 6.92E-07 | 0 | 0 | 0 | 0.0064 | 26.9059 | 5.8829 | 0 | 0 | 0 | 0 | 0 | 189.27 | N | N | N | N | N | N | N | N | N | Y
184113 | 37.3 | 25.408 | 194.7 | 154.7 | 77.1 | 98.4 | 29.4 | 67.4 | 102.8 | 121.3 | 113.1 | 2.1 | 4.954 | 29.5741 | 633.1 | 660 | 731.73 | 349.274 | -4.1 | -4.1 | -0.1 | 34.3 | 9.64 | 2.74 | 0.3 | 6.55E-07 | 0 | 0 | 0 | 0.0066 | 29.0621 | 6.0004 | 0.0001 | 0.0001 | 0.0001 | 0 | 0 | 193.32 | N | N | N | N | N | N | N | N | N | Y
184114 | 39.6 | 26.974 | 194.7 | 155.9 | 77.1 | 98.4 | 29.4 | 67.4 | 102.8 | 121 | 114.1 | 2.2 | 5.3641 | 29.5822 | 634.3 | 660.3 | 761.408 | 363.141 | -4.2 | -4.1 | -0.1 | 33.1 | 9.81 | 2.6 | 0.5 | 6.30E-07 | 0 | 0 | 0 | 0.0066 | 30.7453 | 5.9342 | 0.0001 | 0.0002 | 0.0002 | 0 | 0 | 215.26 | N | N | N | N | N | N | N | N | N | Y
184115 | 41.8 | 28.527 | 194.9 | 157.1 | 77.1 | 98.4 | 29.4 | 67.4 | 102.8 | 120.8 | 115.2 | 2.3 | 6.3124 | 29.6073 | 635.5 | 660.7 | 825.028 | 393.389 | -4.1 | -4.1 | -0.1 | 32.5 | 9.76 | 2.57 | 0.5 | 5.81E-07 | 0 | 0 | 0 | 0.007 | 33.1382 | 6.3482 | 0.0002 | 0.0002 | 0.0002 | 0 | 0 | 218.52 | N | N | N | N | N | N | N | N | N | Y
184116 | 43.9 | 29.944 | 195.2 | 158.4 | 77.1 | 98.4 | 29.4 | 67.4 | 102.7 | 121.1 | 116.4 | 2.4 | 7.0407 | 29.6219 | 636.4 | 661.1 | 872.394 | 415.806 | -4.1 | -4.1 | -0.1 | 32 | 9.45 | 2.72 | 0.5 | 5.50E-07 | 0 | 0 | 0 | 0.0073 | 33.9433 | 7.0985 | 0.0002 | 0.0002 | 0.0002 | 0 | 0 | 221.12 | N | N | N | N | N | N | N | N | N | Y
184117 | 46 | 31.367 | 195.5 | 160.2 | 77 | 98.4 | 29.4 | 67.4 | 102.6 | 121.7 | 118 | 2.6 | 6.4387 | 29.603 | 637.2 | 661.5 | 831.984 | 396.019 | -4.2 | -4.1 | -0.1 | 30.9 | 9.05 | 3 | 0.7 | 5.78E-07 | 0 | 0 | 0 | 0.0067 | 30.958 | 7.4555 | 0.0003 | 0.0003 | 0.0003 | 0 | 0 | 221.79 | N | N | N | N | N | N | N | N | N | Y
184118 | 47.9 | 32.69 | 196 | 159.9 | 77.1 | 98.4 | 29.4 | 67.4 | 102.6 | 122.5 | 117.7 | 2.6 | 4.2711 | 29.5479 | 637.3 | 661.7 | 677.12 | 321.668 | -4.1 | -4 | -0.1 | 29.7 | 8.97 | 3.16 | 0.8 | 7.12E-07 | 0 | 0 | 0 | 0.0053 | 24.9152 | 6.3762 | 0.0002 | 0.0002 | 0.0002 | 0 | 0 | 217.23 | N | N | N | N | N | N | N | N | N | Y
184119 | 49.5 | 33.765 | 196.5 | 157.7 | 77.1 | 98.4 | 29.3 | 67.4 | 102.6 | 123.4 | 115.8 | 2.4 | 3.6827 | 29.532 | 637 | 661.8 | 629.942 | 299.188 | -4.1 | -4.1 | -0.1 | 28.9 | 9.47 | 2.95 | 0.8 | 7.65E-07 | 0 | 0 | 0 | 0.0048 | 24.4695 | 5.5395 | 0.0002 | 0.0002 | 0.0002 | 0 | 0 | 189.75 | N | N | N | N | N | N | N | N | N | Y
184120 | 51.1 | 34.853 | 197.2 | 155.7 | 77.1 | 98.4 | 29.3 | 67.4 | 102.6 | 123.3 | 114 | 2.2 | 3.8742 | 29.5378 | 636.8 | 661.9 | 646.55 | 307.2 | -4.2 | -4.1 | -0.1 | 28 | 10.15 | 2.49 | 0.8 | 7.44E-07 | 0 | 0 | 0 | 0.0047 | 26.9328 | 4.8014 | 0.0002 | 0.0002 | 0.0002 | 0 | 0 | 200.85 | N | N | N | N | N | N | N | N | N | Y
184121 | 52.5 | 35.766 | 197.9 | 155.3 | 77.1 | 98.4 | 29.3 | 67.4 | 102.6 | 123.3 | 113.6 | 2.2 | 4.3304 | 29.5483 | 636.6 | 661.9 | 684.937 | 325.606 | -4.2 | -4.1 | -0.1 | 27.3 | 10.55 | 2.09 | 0.6 | 7.01E-07 | 0 | 0 | 0 | 0.0049 | 29.6641 | 4.2678 | 0.0002 | 0.0002 | 0.0002 | 0 | 0 | 206.18 | N | N | N | N | N | N | N | N | N | Y
184122 | 54 | 36.816 | 198.5 | 155.6 | 77.1 | 98.4 | 29.3 | 67.4 | 102.7 | 123.6 | 113.9 | 2.2 | 4.7628 | 29.5609 | 636.6 | 661.8 | 719.015 | 341.933 | -4.2 | -4.1 | -0.1 | 26.4 | 10.59 | 1.89 | 0.4 | 6.68E-07 | 0 | 0 | 0 | 0.005 | 31.2765 | 4.0516 | 0.0001 | 0.0001 | 0.0001 | 0 | 0 | 211.12 | N | N | N | N | N | N | N | N | N | Y
184123 | 55.5 | 37.829 | 199.1 | 156.6 | 77.1 | 98.4 | 29.3 | 67.4 | 102.6 | 123.7 | 114.8 | 2.3 | 5.0993 | 29.57 | 636.9 | 661.6 | 743.89 | 353.792 | -4.2 | -4.1 | -0.1 | 27.2 | 10.46 | 1.86 | 0.4 | 6.46E-07 | 0 | 0 | 0 | 0.0053 | 31.941 | 4.1246 | 0.0001 | 0.0002 | 0.0002 | 0 | 0 | 217.53 | N | N | N | N | N | N | N | N | N | Y
184124 | 56.9 | 38.78 | 199.5 | 157.4 | 77.1 | 98.4 | 29.3 | 67.4 | 102.7 | 124 | 115.5 | 2.4 | 5.3133 | 29.5743 | 636.8 | 661.6 | 759.106 | 361.101 | -4.2 | -4.1 | -0.1 | 28.1 | 10.27 | 1.92 | 0.6 | 6.33E-07 | 0 | 0 | 0 | 0.0056 | 32.0265 | 4.3641 | 0.0002 | 0.0002 | 0.0002 | 0 | 0 | 223.69 | N | N | N | N | N | N | N | N | N | Y
184125 | 58.3 | 39.755 | 199.8 | 157.8 | 77.1 | 98.4 | 29.3 | 67.4 | 102.6 | 124.2 | 115.9 | 2.4 | 5.5715 | 29.58 | 636.8 | 661.2 | 777.013 | 369.717 | -4.2 | -4.1 | -0.1 | 27.9 | 10.12 | 2.04 | 0.7 | 6.18E-07 | 0 | 0 | 0 | 0.0057 | 32.3207 | 4.7239 | 0.0002 | 0.0002 | 0.0002 | 0 | 0 | 223.08 | N | N | N | N | N | N | N | N | N | Y
184126 | 59.7 | 40.731 | 199.8 | 158 | 77.1 | 98.4 | 29.3 | 67.4 | 102.6 | 124.3 | 116.1 | 2.4 | 5.7545 | 29.5835 | 636.6 | 661.2 | 789.416 | 375.724 | -4.2 | -4.1 | -0.1 | 28.5 | 9.99 | 2.16 | 0.8 | 6.09E-07 | 0 | 0 | 0 | 0.0059 | 32.3945 | 5.0937 | 0.0003 | 0.0003 | 0.0003 | 0 | 0 | 228.65 | N | N | N | N | N | N | N | N | N | Y
184127 | 60.9 | 41.545 | 199.8 | 158.2 | 77.1 | 98.4 | 29.3 | 67.4 | 102.6 | 124.5 | 116.2 | 2.4 | 5.8209 | 29.5828 | 636.3 | 660.9 | 793.845 | 377.921 | -4.1 | -4.1 | -0.1 | 30.7 | 9.84 | 2.29 | 0.9 | 6.05E-07 | 0 | 0 | 0 | 0.0064 | 32.1104 | 5.4351 | 0.0003 | 0.0003 | 0.0003 | 0 | 0 | 229.47 | N | N | N | N | N | N | N | N | N | Y
184128 | 62.4 | 42.533 | 199.6 | 158.2 | 77.1 | 98.4 | 29.3 | 67.4 | 102.6 | 124.8 | 116.2 | 2.4 | 6.0032 | 29.5901 | 636 | 660.3 | 805.713 | 383.778 | -4.1 | -4 | -0.1 | 31.9 | 9.73 | 2.42 | 1.1 | 5.96E-07 | 0 | 0 | 0 | 0.0067 | 32.2325 | 5.8354 | 0.0004 | 0.0004 | 0.0004 | 0 | 0 | 225.07 | N | N | N | N | N | N | N | N | N | Y
184129 | 63.5 | 43.291 | 199.5 | 158.1 | 77.1 | 98.4 | 29.3 | 67.4 | 102.6 | 125 | 116.1 | 2.4 | 6.4373 | 29.6032 | 635.6 | 659.8 | 833.591 | 397.363 | -4.1 | -4.1 | -0.1 | 30.8 | 9.62 | 2.53 | 1.3 | 5.76E-07 | 0 | 0 | 0 | 0.0067 | 33.0212 | 6.3076 | 0.0004 | 0.0005 | 0.0005 | 0 | 0 | 227.52 | N | N | N | N | N | N | N | N | N | Y
184130 | 64.7 | 44.08 | 199.3 | 158.6 | 77.1 | 98.4 | 29.3 | 67.3 | 102.4 | 125.3 | 116.6 | 2.5 | 6.6393 | 29.6075 | 635.1 | 659.4 | 846.305 | 403.659 | -4.1 | -4 | -0.1 | 30.6 | 9.48 | 2.66 | 1.3 | 5.67E-07 | 0 | 0 | 0 | 0.0068 | 33.0301 | 6.7427 | 0.0005 | 0.0005 | 0.0005 | 0 | 0 | 231.58 | N | N | N | N | N | N | N | N | N | Y
184131 | 65.8 | 44.882 | 199.2 | 159.2 | 77.1 | 98.4 | 29.3 | 67.3 | 102.4 | 125.7 | 117.1 | 2.5 | 6.75 | 29.6046 | 634.4 | 658.8 | 853.123 | 407.135 | -4 | -4 | -0.1 | 30 | 9.3 | 2.83 | 1.4 | 5.62E-07 | 0 | 0 | 0 | 0.0067 | 32.6911 | 7.2363 | 0.0005 | 0.0005 | 0.0005 | 0 | 0 | 230.96 | N | N | N | N | N | N | N | N | N | Y
184132 | 66.9 | 45.621 | 199 | 158.9 | 77.1 | 98.4 | 29.3 | 67.3 | 102.4 | 125.9 | 116.8 | 2.5 | 6.5303 | 29.5956 | 633.6 | 658.2 | 838.56 | 400.354 | -4.1 | -4 | -0.1 | 28.9 | 9.07 | 3.06 | 1.5 | 5.72E-07 | 0 | 0 | 0 | 0.0064 | 31.3464 | 7.6865 | 0.0005 | 0.0006 | 0.0006 | 0 | 0 | 229.24 | N | N | N | N | N | N | N | N | N | Y
184133 | 67.9 | 46.311 | 198.9 | 158.6 | 77.1 | 98.4 | 29.3 | 67.3 | 102.4 | 126.2 | 116.6 | 2.4 | 4.7617 | 29.5476 | 632.7 | 657.4 | 710.881 | 339.136 | -4.2 | -4.1 | -0.1 | 28 | 8.9 | 3.22 | 1.6 | 6.75E-07 | 0 | 0 | 0 | 0.0052 | 26.0627 | 6.8584 | 0.0005 | 0.0005 | 0.0005 | 0 | 0 | 221.12 | N | N | N | N | N | N | N | N | N | Y
184134 | 68.9 | 46.945 | 198.9 | 157.9 | 77 | 98.4 | 29.3 | 67.3 | 102.2 | 126.4 | 115.9 | 2.4 | 3.2481 | 29.5095 | 631.4 | 656.8 | 588.454 | 280.691 | -4.1 | -4 | -0.1 | 27.9 | 9.36 | 3.01 | 1.5 | 8.15E-07 | 0 | 0 | 0 | 0.0043 | 22.674 | 5.3086 | 0.0004 | 0.0004 | 0.0004 | 0 | 0 | 177.96 | N | N | N | N | N | N | N | N | N | Y
184135 | 69.6 | 47.46 | 198.9 | 155.4 | 77 | 98.4 | 29.3 | 67.1 | 101.8 | 126.2 | 113.7 | 2.2 | 3.0608 | 29.5055 | 630.2 | 656.3 | 570.839 | 272.56 | -4.1 | -4 | -0.1 | 27.3 | 10.24 | 2.45 | 1.4 | 8.38E-07 | 0 | 0 | 0 | 0.0041 | 24.1106 | 4.1893 | 0.0003 | 0.0004 | 0.0004 | 0 | 0 | 193.51 | N | N | N | N | N | N | N | N | N | Y
184136 | 70.5 | 48.051 | 199 | 154.4 | 77 | 98.4 | 29.3 | 67.1 | 101.8 | 125.6 | 112.8 | 2.1 | 3.3332 | 29.5142 | 629.2 | 655.5 | 596.244 | 285.034 | -4.1 | -4 | -0.1 | 27.6 | 10.87 | 1.92 | 1.3 | 8.01E-07 | 0 | 0 | 0 | 0.0043 | 26.7553 | 3.4346 | 0.0003 | 0.0003 | 0.0003 | 0 | 0 | 195.58 | N | N | N | N | N | N | N | N | N | Y
184137 | 71.3 | 48.635 | 199.2 | 154.5 | 77.1 | 98.4 | 29.3 | 67.1 | 101.8 | 125.5 | 112.9 | 2.1 | 3.5971 | 29.5215 | 628.4 | 655 | 620.128 | 296.746 | -4 | -3.9 | -0.1 | 29 | 11.07 | 1.59 | 1.2 | 7.69E-07 | 0 | 0 | 0 | 0.0047 | 28.3745 | 2.9627 | 0.0003 | 0.0003 | 0.0003 | 0 | 0 | 198.8 | N | N | N | N | N | N | N | N | N | Y
184138 | 72.6 | 49.467 | 199.4 | 154.8 | 77.1 | 98.4 | 29.3 | 67.1 | 101.8 | 125.4 | 113.2 | 2.2 | 3.7516 | 29.5213 | 627.4 | 654.6 | 633.705 | 303.508 | -4.1 | -4 | -0.1 | 29.4 | 11.01 | 1.46 | 1.1 | 7.52E-07 | 0 | 0 | 0 | 0.0049 | 28.8638 | 2.7725 | 0.0003 | 0.0003 | 0.0003 | 0 | 0 | 202.28 | N | N | N | N | N | N | N | N | N | Y
184139 | 73.6 | 50.163 | 199.7 | 155.2 | 77.1 | 98.4 | 29.3 | 67.1 | 101.8 | 125.1 | 113.5 | 2.2 | 3.8211 | 29.5259 | 626.7 | 653.8 | 639.616 | 306.585 | -4.2 | -4.1 | -0.1 | 29.4 | 10.88 | 1.46 | 1.1 | 7.45E-07 | 0 | 0 | 0 | 0.005 | 28.8049 | 2.8178 | 0.0003 | 0.0003 | 0.0003 | 0 | 0 | 204.88 | N | N | N | N | N | N | N | N | N | Y
184140 | 74.5 | 50.81 | 199.9 | 155.4 | 77 | 98.4 | 29.3 | 67.1 | 101.7 | 124.8 | 113.7 | 2.2 | 3.6858 | 29.5216 | 625.9 | 652.9 | 627.311 | 300.882 | -4.2 | -4.1 | -0.1 | 29.3 | 10.68 | 1.58 | 1.2 | 7.59E-07 | 0 | 0 | 0 | 0.0049 | 27.7361 | 2.9828 | 0.0003 | 0.0004 | 0.0004 | 0 | 0 | 206.77 | N | N | N | N | N | N | N | N | N | Y
184141 | 75.6 | 51.518 | 200.1 | 155.5 | 77 | 98.4 | 29.3 | 67 | 101.2 | 124.6 | 113.8 | 2.2 | 3.1098 | 29.5055 | 624.8 | 652.2 | 573.757 | 275.312 | -4.2 | -4.2 | -0.1 | 28.3 | 10.36 | 1.77 | 1.3 | 8.30E-07 | 0 | 0 | 0 | 0.0043 | 24.6285 | 3.0566 | 0.0003 | 0.0003 | 0.0003 | 0 | 0 | 198.41 | N | N | N | N | N | N | N | N | N | Y
184142 | 76.4 | 52.096 | 200.3 | 154.3 | 77 | 98.4 | 29.3 | 66.9 | 101.1 | 124.4 | 112.8 | 2.1 | 2.6826 | 29.4908 | 623.4 | 651.4 | 532.136 | 255.538 | -4.3 | -4.2 | -0.1 | 27.9 | 10.18 | 1.94 | 1.2 | 8.95E-07 | 0 | 0 | 0 | 0.0039 | 22.4645 | 3.1138 | 0.0003 | 0.0003 | 0.0003 | 0 | 0 | 174.09 | N | N | N | N | N | N | N | N | N | Y
184143 | 77.1 | 52.587 | 200.3 | 152.9 | 77.1 | 98.4 | 29.3 | 66.9 | 101.2 | 124.3 | 111.5 | 2 | 2.39 | 29.4811 | 622.2 | 650.6 | 501.535 | 241.045 | -4.4 | -4.3 | -0.1 | 27.9 | 10.11 | 2.06 | 1 | 9.49E-07 | 0 | 0 | 0 | 0.0037 | 21.0404 | 3.1187 | 0.0002 | 0.0002 | 0.0002 | 0 | 0 | 167.53 | N | N | N | N | N | N | N | N | N | Y
184144 | 77.8 | 53.053 | 200.3 | 152 | 77.1 | 98.4 | 29.3 | 66.9 | 101.1 | 124.6 | 110.7 | 1.9 | 1.8652 | 29.466 | 620.8 | 649.9 | 442.822 | 212.99 | -4.4 | -4.3 | -0.1 | 27.9 | 10 | 2.15 | 0.8 | 1.07E-06 | 0 | 0 | 0 | 0.0033 | 18.3947 | 2.8786 | 0.0002 | 0.0002 | 0.0002 | 0 | 0 | 155.36 | N | N | N | N | N | N | N | N | N | Y
184145 | 78.4 | 53.457 | 200.1 | 150.8 | 77.1 | 98.4 | 29.3 | 66.9 | 101.1 | 124.9 | 109.6 | 1.8 | 1.6006 | 29.4615 | 619.5 | 648.9 | 410.43 | 197.615 | -4.3 | -4.2 | -0.1 | 27.7 | 10.15 | 2.14 | 0.8 | 1.16E-06 | 0 | 0 | 0 | 0.003 | 17.3216 | 2.649 | 0.0001 | 0.0001 | 0.0001 | 0 | 0 | 129.29 | N | N | N | N | N | N | N | N | N | Y
184146 | 78.9 | 53.786 | 200 | 149.5 | 77.1 | 98.4 | 29.3 | 66.9 | 101.2 | 124.7 | 108.4 | 1.7 | 1.4703 | 29.4622 | 618.5 | 648.4 | 393.006 | 189.413 | -4.2 | -4.1 | -0.1 | 27.2 | 10.17 | 2.19 | 0.6 | 1.21E-06 | 0 | 0 | 0 | 0.0028 | 16.627 | 2.605 | 0.0001 | 0.0001 | 0.0001 | 0 | 0 | 134.86 | N | N | N | N | N | N | N | N | N | Y
184147 | 79.6 | 54.271 | 199.9 | 148.9 | 77 | 98.4 | 29.3 | 66.9 | 101 | 124.7 | 107.9 | 1.7 | 1.1137 | 29.4537 | 617.1 | 647.4 | 340.743 | 164.383 | -4.1 | -4 | -0.1 | 28.1 | 9.24 | 2.71 | 0.5 | 1.39E-06 | 0 | 0 | 0 | 0.0025 | 13.1134 | 2.7968 | 0.0001 | 0.0001 | 0.0001 | 0 | 0 | 124.54 | N | N | N | N | N | N | N | N | N | Y
184148 | 79.7 | 54.351 | 199.8 | 147.1 | 77 | 98.4 | 29.3 | 66.9 | 100.8 | 124.7 | 106.3 | 1.6 | 0.9184 | 29.4495 | 615.4 | 646.8 | 309.935 | 149.735 | -4.1 | -4 | -0.1 | 29.4 | 8.27 | 3.44 | 0.3 | 1.53E-06 | 0 | 0 | 0 | 0.0024 | 10.6973 | 3.2307 | 0 | 0 | 0 | 0 | 0 | 51.77 | N | N | N | N | N | N | N | N | N | N
184149 | 79.9 | 54.507 | 199.6 | 145.1 | 77 | 98.4 | 29.3 | 66.8 | 100.8 | 124.4 | 104.5 | 1.4 | 1.1135 | 29.4498 | 613.7 | 646.1 | 341.117 | 165.069 | -4 | -4 | -0.1 | 30.4 | 8.5 | 3.62 | 0.1 | 1.39E-06 | 0 | 0 | 0 | 0.0028 | 12.112 | 3.7533 | 0 | 0 | 0 | 0 | 0 | 65.56 | N | N | N | N | N | N | N | N | N | N
184150 | 80.2 | 54.65 | 199.6 | 145.4 | 77 | 98.4 | 29.3 | 66.9 | 100.8 | 124.5 | 104.9 | 1.4 | 1.343 | 29.4548 | 612.4 | 645.4 | 374.754 | 181.596 | -4.1 | -4 | -0.1 | 29.5 | 9.12 | 3.35 | 0 | 1.26E-06 | 0 | 0 | 0 | 0.0029 | 14.303 | 3.8216 | 0 | 0 | 0 | 0 | 0 | 101.56 | N | N | N | N | N | N | N | N | N | Y
184151 | 80.5 | 54.917 | 199.5 | 146.2 | 77 | 98.4 | 29.3 | 66.8 | 100.8 | 124.4 | 105.6 | 1.5 | 1.482 | 29.4571 | 611.5 | 644.7 | 393.591 | 190.904 | -4.2 | -4.1 | -0.1 | 27.7 | 9.4 | 3.08 | 0 | 1.20E-06 | 0 | 0 | 0 | 0.0029 | 15.4963 | 3.6855 | 0 | 0 | 0 | 0 | 0 | 105.87 | N | N | N | N | N | N | N | N | N | Y
184152 | 80.8 | 55.078 | 199.2 | 147.2 | 77 | 98.4 | 29.3 | 66.8 | 100.7 | 124.4 | 106.4 | 1.6 | 1.6288 | 29.4623 | 610.9 | 644.1 | 412.401 | 200.173 | -4.3 | -4.2 | -0.1 | 27.1 | 9.52 | 2.89 | -0.1 | 1.14E-06 | 0 | 0 | 0 | 0.003 | 16.4478 | 3.6336 | 0 | 0 | 0 | 0 | 0 | 103.51 | N | N | N | N | N | N | N | N | N | Y
184153 | 81.3 | 55.445 | 199 | 147.8 | 77 | 98.4 | 29.3 | 66.8 | 100.8 | 124.1 | 106.9 | 1.6 | 1.6642 | 29.4689 | 610.5 | 643.5 | 416.879 | 202.46 | -4.3 | -4.3 | -0.1 | 26.4 | 9.55 | 2.79 | -0.1 | 1.13E-06 | 0 | 0 | 0 | 0.0029 | 16.693 | 3.5442 | 0 | 0 | 0 | 0 | 0 | 119.73 | N | N | N | N | N | N | N | N | N | Y
184154 | 81.7 | 55.712 | 198.7 | 148.2 | 77 | 98.4 | 29.3 | 66.8 | 100.7 | 124 | 107.3 | 1.6 | 1.6212 | 29.4689 | 609.9 | 642.7 | 411.271 | 199.858 | -4.3 | -4.3 | -0.1 | 26.1 | 9.53 | 2.77 | -0.1 | 1.14E-06 | 0 | 0 | 0 | 0.0029 | 16.4489 | 3.4747 | 0 | 0 | 0 | 0 | 0 | 120.91 | N | N | N | N | N | N | N | N | N | Y
184155 | 82.2 | 56.029 | 198.4 | 148.3 | 77 | 98.4 | 29.3 | 66.8 | 100.7 | 123.8 | 107.4 | 1.6 | 1.4641 | 29.462 | 608.9 | 642 | 390.472 | 189.87 | -4.4 | -4.3 | -0.1 | 26.3 | 9.37 | 2.88 | -0.1 | 1.21E-06 | 0 | 0 | 0 | 0.0027 | 15.3696 | 3.4389 | 0 | 0 | 0 | 0 | 0 | 116.24 | N | N | N | N | N | N | N | N | N | Y
184156 | 82.6 | 56.352 | 198.1 | 147.9 | 77 | 98.4 | 29.3 | 66.8 | 100.7 | 123.7 | 107.1 | 1.6 | 1.3421 | 29.4654 | 608.2 | 641.4 | 373.887 | 181.944 | -4.4 | -4.3 | -0.1 | 26.7 | 8.74 | 3.39 | -0.1 | 1.26E-06 | 0 | 0 | 0 | 0.0027 | 13.7293 | 3.8667 | 0 | 0 | 0 | 0 | 0 | 103.37 | N | N | N | N | N | N | N | N | N | Y
184157 | 83 | 56.601 | 197.8 | 147.1 | 77 | 98.4 | 29.3 | 66.8 | 100.6 | 123.7 | 106.3 | 1.6 | 1.2246 | 29.4633 | 607.3 | 640.6 | 356.65 | 173.693 | -4.3 | -4.2 | -0.1 | 27.8 | 7.3 | 4.58 | -0.1 | 1.32E-06 | 0 | 0 | 0 | 0.0027 | 10.9438 | 4.9956 | 0 | 0 | 0 | 0 | 0 | 81.74 | N | N | N | N | N | N | N | N | N | Y
184158 | 83 | 56.557 | 197.5 | 144.6 | 77 | 98.4 | 29.3 | 66.8 | 100.7 | 123.5 | 104.2 | 1.4 | 1.0307 | 29.4598 | 606 | 639.9 | 327.059 | 159.467 | -3.9 | -3.9 | -0.1 | 28.3 | 5.94 | 6.16 | -0.2 | 1.44E-06 | 0 | 0 | 0 | 0.0025 | 8.1773 | 6.1687 | 0 | 0 | 0 | 0 | 0 | 33.49 | N | N | N | N | N | N | N | N | N | N
184159 | 82.9 | 56.489 | 197.2 | 143.2 | 77 | 98.4 | 29.3 | 66.8 | 100.7 | 122.8 | 102.9 | 1.3 | 0.9561 | 29.4571 | 604.5 | 639.2 | 314.628 | 153.601 | -3.7 | -3.6 | -0.1 | 27.8 | 5.37 | 7.39 | -0.2 | 1.49E-06 | 0 | 0 | 0 | 0.0023 | 7.1231 | 7.1223 | 0 | 0 | 0 | 0 | 0 | 32.47 | N | N | N | N | N | N | N | N | N | N
184200 | 82.9 | 56.507 | 196.8 | 142.8 | 77 | 98.4 | 29.3 | 66.8 | 100.6 | 122.1 | 102.5 | 1.2 | 0.8699 | 29.4598 | 603 | 638.3 | 299.852 | 146.605 | -3.6 | -3.6 | -0.1 | 26.8 | 5.55 | 7.69 | -0.1 | 1.56E-06 | 0 | 0 | 0 | 0.0022 | 7.0313 | 7.0734 | 0 | 0 | 0 | 0 | 0 | 34.57 | N | N | N | N | N | N | N | N | N | N
184201 | 83 | 56.594 | 196.4 | 143.1 | 76.9 | 98.4 | 29.3 | 66.7 | 100.2 | 121.8 | 102.8 | 1.2 | 0.9739 | 29.4605 | 601.7 | 637.6 | 317.382 | 155.379 | -3.7 | -3.6 | -0.1 | 26.4 | 6.26 | 7.24 | -0.2 | 4.22E-03 | 0 | 0 | 0 | 0.0023 | 8.3966 | 7.0633 | 0 | 0 | 0 | 0 | 0 | 59.76 | N | N | N | N | N | N | N | N | N | N
184202 | 83.1 | 56.663 | 195.9 | 144 | 76.9 | 98.4 | 29.3 | 66.6 | 100 | 121.8 | 103.6 | 1.3 | 1.0231 | 29.468 | 600.9 | 637 | 325.388 | 159.457 | -3.9 | -3.8 | -0.1 | 26.3 | 6.65 | 6.79 | -0.2 | 1.44E-06 | 0 | 0 | 0 | 0.0023 | 9.1578 | 6.794 | 0 | 0 | 0 | 0 | 0 | 52.6 | N | N | N | N | N | N | N | N | N | N
184203 | 83.2 | 56.7 | 195.5 | 144.6 | 76.9 | 98.4 | 29.3 | 66.6 | 99.9 | 122.1 | 104.2 | 1.4 | 1.0605 | 29.4694 | 600.1 | 636.3 | 331.176 | 162.413 | -4 | -3.9 | -0.1 | 27.2 | 6.65 | 6.62 | -0.1 | 1.41E-06 | 0 | 0 | 0 | 0.0024 | 9.3285 | 6.7477 | 0 | 0 | 0 | 0 | 0 | 52.06 | N | N | N | N | N | N | N | N | N | N
184204 | 83.1 | 56.669 | 194.9 | 144.8 | 76.9 | 98.4 | 29.3 | 66.6 | 99.9 | 122.2 | 104.3 | 1.4 | 1.0326 | 29.4673 | 599.3 | 635.6 | 326.548 | 160.259 | -3.9 | -3.9 | -0.1 | 27.6 | 6.51 | 6.61 | -0.2 | 5.52E-03 | 0 | 0 | 0 | 0.0024 | 9.0072 | 6.6481 | 0 | 0 | 0 | 0 | 0 | 48.34 | N | N | N | N | N | N | N | N | N | N
184205 | 83.2 | 56.7 | 194.4 | 144.6 | 76.9 | 98.4 | 29.3 | 66.6 | 99.9 | 122.3 | 104.2 | 1.4 | 1.0921 | 29.467 | 598.5 | 634.9 | 335.521 | 164.779 | -3.9 | -3.8 | -0.1 | 26.2 | 6.84 | 6.15 | -0.2 | 1.39E-06 | 0 | 0 | 0 | 0.0024 | 9.7296 | 6.3622 | 0 | 0 | 0 | 0 | 0 | 46.18 | N | N | N | N | N | N | N | N | N | N
184206 | 83.3 | 56.8 | 194.1 | 144.9 | 76.9 | 98.4 | 29.3 | 66.6 | 99.9 | 122.3 | 104.4 | 1.4 | 1.3376 | 29.4783 | 597.8 | 634.3 | 371.172 | 182.493 | -3.9 | -3.8 | -0.1 | 24.7 | 7.73 | 5.3 | -0.1 | 1.25E-06 | 0 | 0 | 0 | 0.0025 | 12.1876 | 6.0724 | 0 | 0 | 0 | 0 | 0 | 70.96 | N | N | N | N | N | N | N | N | N | N
184207 | 83.5 | 56.955 | 193.8 | 145.9 | 76.9 | 98.4 | 29.3 | 66.7 | 100.2 | 122.7 | 105.3 | 1.5 | 1.3537 | 29.4802 | 597.2 | 633.6 | 373.434 | 183.707 | -4 | -3.9 | -0.1 | 23.9 | 8.5 | 4.47 | -0.2 | 1.25E-06 | 0 | 0 | 0 | 0.0024 | 13.4826 | 5.1499 | 0 | 0 | 0 | 0 | 0 | 104.68 | N | N | N | N | N | N | N | N | N | Y
184208 | 83.7 | 57.098 | 193.6 | 147 | 77 | 98.4 | 29.3 | 66.8 | 100.5 | 122.9 | 106.2 | 1.5 | 1.1589 | 29.47 | 596.8 | 632.9 | 345.551 | 169.995 | -4.2 | -4.2 | -0.1 | 24.4 | 8.82 | 3.93 | -0.3 | 4.27E-02 | 0 | 0 | 0 | 0.0023 | 12.9439 | 4.1893 | 0 | 0 | 0 | 0 | 0 | 98.37 | N | N | N | N | N | N | N | N | N | Y
184209 | 83.8 | 57.147 | 193.4 | 146.2 | 77 | 98.4 | 29.3 | 66.8 | 100.5 | 123 | 105.6 | 1.5 | 1.1206 | 29.469 | 596 | 632.4 | 339.756 | 167.272 | -4.2 | -4.1 | -0.1 | 24.8 | 8.92 | 3.63 | -0.3 | 1.37E-06 | 0 | 0 | 0 | 0.0023 | 12.8801 | 3.8083 | 0 | 0 | 0 | 0 | 0 | 90 | N | N | N | N | N | N | N | N | N | Y
184210 | 83.9 | 57.179 | 193.3 | 145.5 | 77 | 98.4 | 29.3 | 66.8 | 100.5 | 123.1 | 104.9 | 1.4 | 1.2424 | 29.4723 | 595.2 | 631.6 | 357.493 | 176.16 | -4.1 | -4 | -0.1 | 25.4 | 9.02 | 3.4 | -0.3 | 1.30E-06 | 0 | 0 | 0 | 0.0025 | 13.7226 | 3.7634 | 0 | 0 | 0 | 0 | 0 | 78.17 | N | N | N | N | N | N | N | N | N | Y
184211 | 83.9 | 57.197 | 193.3 | 145.4 | 77 | 98.4 | 29.3 | 66.8 | 100.5 | 123.4 | 104.8 | 1.4 | 1.4341 | 29.4787 | 594.6 | 630.9 | 383.918 | 189.337 | -4.2 | -4.1 | -0.1 | 26 | 9.28 | 3.16 | -0.3 | 1.21E-06 | 0 | 0 | 0 | 0.0027 | 15.1667 | 3.7519 | 0 | 0 | 0 | 0 | 0 | 97.73 | N | N | N | N | N | N | N | N | N | Y
184212 | 84 | 57.272 | 193.3 | 146.2 | 76.9 | 98.4 | 29.3 | 66.8 | 100.6 | 123.4 | 105.5 | 1.5 | 1.5128 | 29.4765 | 593.9 | 630.3 | 394.344 | 194.58 | -4.3 | -4.2 | -0.1 | 26.5 | 9.44 | 2.98 | -0.3 | 1.18E-06 | 0 | 0 | 0 | 0.0028 | 15.8617 | 3.6438 | 0 | 0 | 0 | 0 | 0 | 108.85 | N | N | N | N | N | N | N | N | N | Y
184213 | 84.2 | 57.402 | 193.4 | 147.1 | 76.9 | 98.4 | 29.3 | 66.8 | 100.7 | 123.2 | 106.3 | 1.6 | 1.4363 | 29.4743 | 593.3 | 629.6 | 384.061 | 189.612 | -4.3 | -4.2 | -0.1 | 27 | 9.37 | 2.97 | -0.3 | 1.21E-06 | 0 | 0 | 0 | 0.0028 | 15.3404 | 3.531 | 0 | 0 | 0 | 0 | 0 | 110.04 | N | N | N | N | N | N | N | N | N | Y
184214 | 84.3 | 57.495 | 193.5 | 147.2 | 76.9 | 98.4 | 29.3 | 66.9 | 100.9 | 123.1 | 106.4 | 1.6 | 1.2629 | 29.47 | 592.6 | 628.9 | 359.79 | 177.718 | -4.3 | -4.2 | -0.1 | 26.6 | 9.16 | 3.11 | -0.3 | 1.29E-06 | 0 | 0 | 0 | 0.0026 | 14.0495 | 3.4746 | 0 | 0 | 0 | 0 | 0 | 102.77 | N | N | N | N | N | N | N | N | N | Y
184215 | 84.4 | 57.527 | 193.5 | 146.8 | 76.9 | 98.4 | 29.3 | 66.9 | 100.9 | 123.1 | 106.1 | 1.5 | 1.0872 | 29.4655 | 591.6 | 628.2 | 333.947 | 165.084 | -4.3 | -4.2 | -0.1 | 26.9 | 8.72 | 3.48 | -0.3 | 1.39E-06 | 0 | 0 | 0 | 0.0024 | 12.4358 | 3.606 | 0 | 0 | 0 | 0 | 0 | 92.82 | N | N | N | N | N | N | N | N | N | Y
184216 | 84.4 | 57.545 | 193.8 | 146 | 76.9 | 98.4 | 29.3 | 66.9 | 100.9 | 123.1 | 105.4 | 1.5 | 1.0767 | 29.4618 | 590.4 | 627.6 | 332.152 | 164.355 | -4.2 | -4.1 | -0.1 | 27.8 | 8.09 | 4.08 | -0.1 | 1.39E-06 | 0 | 0 | 0 | 0.0025 | 11.4827 | 4.2096 | 0 | 0 | 0 | 0 | 0 | 63.76 | N | N | N | N | N | N | N | N | N | N
184217 | 84.2 | 57.427 | 194 | 145.2 | 76.9 | 98.4 | 29.3 | 66.9 | 100.9 | 123.1 | 104.6 | 1.4 | 1.0579 | 29.4633 | 589.6 | 626.8 | 329.071 | 162.968 | -4 | -3.9 | -0.1 | 28.8 | 7.41 | 4.85 | 0 | 1.41E-06 | 0 | 0 | 0 | 0.0026 | 10.4266 | 4.9671 | 0 | 0 | 0 | 0 | 0 | 56.69 | N | N | N | N | N | N | N | N | N | N
184218 | 84.1 | 57.321 | 194 | 145.2 | 76.9 | 98.4 | 29.3 | 67 | 101.2 | 123.2 | 104.6 | 1.4 | 1.2125 | 29.4717 | 588.7 | 626.1 | 350.875 | 173.964 | -3.9 | -3.8 | -0.1 | 30.1 | 6.72 | 5.74 | 0 | 1.32E-06 | 0 | 0 | 0 | 0.0029 | 10.0983 | 6.269 | 0 | 0 | 0 | 0 | 0 | 50.77 | N | N | N | N | N | N | N | N | N | N
184219 | 83.8 | 57.154 | 194.2 | 144.8 | 77 | 98.4 | 29.3 | 67.1 | 101.6 | 123.1 | 104.3 | 1.4 | 1.406 | 29.479 | 587.8 | 625.7 | 378.865 | 188.047 | -3.8 | -3.7 | -0.1 | 30.4 | 5.74 | 7.04 | -0.1 | 1.22E-06 | 0 | 0 | 0 | 0.0031 | 9.322 | 8.3159 | 0 | 0 | 0 | 0 | 0 | 48.06 | N | N | N | N | N | N | N | N | N | N
184220 | 83.4 | 56.887 | 194.4 | 144.1 | 77 | 98.4 | 29.3 | 67.1 | 101.6 | 123 | 103.7 | 1.3 | 1.2903 | 29.4737 | 587.2 | 625 | 363.004 | 180.254 | -3.7 | -3.6 | -0.1 | 30.6 | 4.72 | 8.56 | -0.1 | 1.27E-06 | 0 | 0 | 0 | 0.003 | 7.3415 | 9.6872 | 0 | 0 | 0 | 0 | 0 | 25.09 | N | N | N | N | N | N | N | N | N | N
184221 | 83 | 56.613 | 194.5 | 143.6 | 77 | 98.4 | 29.3 | 67.1 | 101.7 | 122.1 | 103.2 | 1.3 | 1.2325 | 29.4748 | 586.4 | 624.4 | 354.723 | 176.284 | -3.5 | -3.4 | -0.1 | 30.1 | 4.23 | 9.67 | -0.2 | 1.30E-06 | 0 | 0 | 0 | 0.0029 | 6.433 | 10.7021 | 0 | 0 | 0 | 0 | 0 | 30.72 | N | N | N | N | N | N | N | N | N | N
184222 | 82.7 | 56.358 | 194.5 | 143.2 | 77 | 98.4 | 29.3 | 67.1 | 101.7 | 121.3 | 102.9 | 1.3 | 1.2169 | 29.4722 | 585.4 | 623.7 | 352.252 | 175.203 | -3.4 | -3.4 | -0.1 | 28 | 4.11 | 10.25 | -0.1 | 1.31E-06 | 0 | 0 | 0 | 0.0027 | 6.2204 | 11.2722 | 0 | 0 | 0 | 0 | 0 | 31.67 | N | N | N | N | N | N | N | N | N | N
184223 | 82.3 | 56.147 | 194.4 | 143.2 | 77 | 98.4 | 29.3 | 67.1 | 101.6 | 120.8 | 102.9 | 1.3 | 1.1413 | 29.4718 | 584.5 | 622.9 | 340.812 | 169.652 | -3.5 | -3.4 | -0.1 | 21 | 4.26 | 10.12 | 0 | 1.35E-06 | 0 | 0 | 0 | 0.002 | 6.2401 | 10.7773 | 0 | 0 | 0 | 0 | 0 | 33.67 | N | N | N | N | N | N | N | N | N | N
184224 | 81.9 | 55.836 | 194.2 | 143.3 | 77 | 98.4 | 29.3 | 67.1 | 101.5 | 120.3 | 102.9 | 1.3 | 1.3662 | 29.478 | 583.7 | 622.2 | 372.05 | 185.397 | -3.5 | -3.4 | -0.1 | 19.5 | 5.27 | 8.74 | 0.1 | 1.24E-06 | 0 | 0 | 0 | 0.002 | 8.4344 | 10.1748 | 0 | 0 | 0 | 0 | 0 | 31.9 | N | N | N | N | N | N | N | N | N | N
184225 | 81.7 | 55.7 | 194 | 144.4 | 76.9 | 98.4 | 29.3 | 67 | 101.2 | 120 | 103.9 | 1.3 | 1.8014 | 29.4887 | 583.3 | 621.5 | 427.203 | 213.026 | -3.6 | -3.5 | -0.1 | 20.7 | 7.14 | 6.55 | 0 | 1.07E-06 | 0 | 0 | 0 | 0.0024 | 13.1274 | 8.7583 | 0 | 0 | 0 | 0 | 0 | 88.67 | N | N | N | N | N | N | N | N | N | Y
184226 | 81.9 | 55.824 | 193.7 | 146.7 | 76.9 | 98.4 | 29.3 | 67 | 101.1 | 120.2 | 106 | 1.5 | 2.1409 | 29.4976 | 583.6 | 621.1 | 466.497 | 232.636 | -4 | -3.9 | -0.1 | 21.7 | 8.6 | 4.8 | -0.1 | 9.83E-07 | 0 | 0 | 0 | 0.0028 | 17.2752 | 7.0089 | 0 | 0 | 0 | 0 | 0 | 130.5 | N | N | N | N | N | N | N | N | N | Y
184227 | 82.1 | 56.01 | 193.5 | 149.3 | 76.9 | 98.4 | 29.3 | 67 | 101.1 | 120.5 | 108.3 | 1.7 | 2.103 | 29.4952 | 583.9 | 620.3 | 462.521 | 230.549 | -4.2 | -4.1 | -0.1 | 22.5 | 9.14 | 3.84 | -0.2 | 9.92E-07 | 0 | 0 | 0 | 0.0029 | 18.1886 | 5.5547 | 0 | 0 | 0 | 0 | 0 | 137.3 | N | N | N | N | N | N | N | N | N | Y
184228 | 82.5 | 56.222 | 193.3 | 150.5 | 76.9 | 98.4 | 29.3 | 67 | 101.1 | 120.8 | 109.4 | 1.8 | 2.0235 | 29.4942 | 584.1 | 619.9 | 453.826 | 226.182 | -4.3 | -4.2 | -0.1 | 22.7 | 9.27 | 3.36 | -0.2 | 1.01E-06 | 0 | 0 | 0 | 0.0028 | 18.1002 | 4.7755 | 0 | 0 | 0 | 0 | 0 | 133.15 | N | N | N | N | N | N | N | N | N | Y
184229 | 82.9 | 56.507 | 193.2 | 150.5 | 77 | 98.4 | 29.3 | 66.9 | 101.1 | 120.9 | 109.4 | 1.8 | 2.0254 | 29.4913 | 583.9 | 619.3 | 454.017 | 226.29 | -4.3 | -4.2 | -0.1 | 22.8 | 9.4 | 3.09 | -0.2 | 1.01E-06 | 0 | 0 | 0 | 0.0028 | 18.3584 | 4.3916 | 0 | 0 | 0 | 0 | 0 | 136.24 | N | N | N | N | N | N | N | N | N | Y
184230 | 83.2 | 56.731 | 193.2 | 150.2 | 77 | 98.4 | 29.3 | 66.9 | 101 | 121.2 | 109.1 | 1.8 | 1.9439 | 29.4973 | 584 | 618.9 | 444.593 | 221.626 | -4.2 | -4.2 | -0.1 | 23.7 | 9.44 | 3.03 | -0.2 | 1.03E-06 | 0 | 0 | 0 | 0.0029 | 18.0709 | 4.2216 | 0 | 0 | 0 | 0 | 0 | 134.8 | N | N | N | N | N | N | N | N | N | Y
184231 | 83.5 | 56.905 | 193.2 | 150.1 | 77 | 98.4 | 29.3 | 66.9 | 100.9 | 121.5 | 109 | 1.8 | 1.7991 | 29.4923 | 583.7 | 618.5 | 427.338 | 213.032 | -4.2 | -4.1 | -0.1 | 23.9 | 8.77 | 3.68 | -0.2 | 1.07E-06 | 0 | 0 | 0 | 0.0028 | 16.1239 | 4.9266 | 0 | 0 | 0 | 0 | 0 | 131.07 | N | N | N | N | N | N | N | N | N | Y
184232 | 83.8 | 57.11 | 193.4 | 149.5 | 77 | 98.4 | 29.3 | 66.9 | 100.9 | 121.7 | 108.5 | 1.7 | 1.3829 | 29.478 | 583.2 | 618.2 | 373.652 | 186.283 | -4.2 | -4.1 | -0.1 | 23.7 | 6.31 | 5.9 | -0.1 | 1.23E-06 | 0 | 0 | 0 | 0.0024 | 10.1428 | 6.899 | 0 | 0 | 0 | 0 | 0 | 106.44 | N | N | N | N | N | N | N | N | N | Y
184233 | 83.3 | 56.768 | 193.6 | 144.6 | 77 | 98.4 | 29.3 | 66.9 | 100.9 | 121.7 | 104.1 | 1.4 | 1.4913 | 29.4817 | 581.9 | 617.7 | 386.156 | 192.771 | -3.6 | -3.6 | -0.1 | 23.6 | 3.36 | 9.51 | -0.1 | 1.19E-06 | 0 | 0 | 0 | 0.0025 | 5.5874 | 11.5057 | 0 | 0 | 0 | 0 | 0 | 0 | N | N | N | N | N | N | N | N | N | N
184234 | 82.5 | 56.222 | 193.9 | 142.9 | 77 | 98.4 | 29.3 | 66.9 | 100.9 | 120.9 | 102.6 | 1.2 | 1.9414 | 29.4951 | 580.8 | 617.2 | 442.96 | 221.469 | -2.8 | -2.7 | -0.1 | 23.6 | 1.72 | 12.9 | -0.2 | 1.04E-06 | 0 | 0 | 0 | 0.0029 | 3.2904 | 17.9343 | 0 | 0 | 0 | 0 | 0 | 0 | N | N | N | N | N | N | N | N | N | N
184235 | 81.4 | 55.513 | 194.3 | 144.2 | 77 | 98.4 | 29.3 | 66.9 | 100.9 | 120.2 | 103.8 | 1.3 | 1.4421 | 29.4793 | 580.1 | 616.8 | 380.305 | 190.164 | -2.3 | -2.2 | 0 | 22.5 | 1.44 | 14.53 | -0.2 | 1.21E-06 | 0 | 0 | 0 | 0.0024 | 2.3699 | 17.3527 | 0 | 0 | 0 | 0 | 0 | 0 | N | N | N | N | N | N | N | N | N | N
184236 | 80.7 | 55.004 | 194.6 | 143.9 | 77 | 98.4 | 29.3 | 66.9 | 100.9 | 119.7 | 103.5 | 1.3 | 1.0666 | 29.4703 | 579.3 | 616.3 | 327.74 | 163.951 | -2.3 | -2.3 | 0 | 21.2 | 2.33 | 14.04 | -0.2 | 1.64E-03 | 0 | 0 | 0 | 0.0019 | 3.2932 | 14.449 | 0 | 0 | 0 | 0 | 0 | 0 | N | N | N | N | N | N | N | N | N | N
184237 | 80.3 | 54.749 | 194.8 | 143.8 | 77 | 98.4 | 29.3 | 66.9 | 100.9 | 119.1 | 103.5 | 1.3 | 1.1671 | 29.4694 | 578.6 | 615.7 | 343.41 | 171.901 | -2.6 | -2.5 | -0.1 | 20.9 | 3.23 | 13.27 | -0.3 | 1.84E-02 | 0 | 0 | 0 | 0.002 | 4.7883 | 14.3182 | 0 | 0 | 0 | 0 | 0 | 68.24 | N | N | N | N | N | N | N | N | N | N
184238 | 80 | 54.556 | 194.9 | 143.8 | 77 | 98.4 | 29.3 | 66.9 | 100.9 | 119 | 103.4 | 1.3 | 1.2196 | 29.4719 | 578.1 | 615.3 | 351.002 | 175.81 | -3.1 | -3 | -0.1 | 21.9 | 2.47 | 14.11 | -0.4 | 1.30E-06 | 0 | 0 | 0 | 0.0021 | 3.7485 | 15.5779 | 0 | 0 | 0 | 0 | 0 | 0 | N | N | N | N | N | N | N | N | N | N
184239 | 79.2 | 54.01 | 194.9 | 142.8 | 77 | 98.4 | 29.3 | 66.9 | 100.9 | 118.8 | 102.5 | 1.2 | 1.3853 | 29.4767 | 577.4 | 615.2 | 374.33 | 187.641 | -2.8 | -2.7 | -0.1 | 23.3 | 1.28 | 15.86 | -0.4 | 1.22E-06 | 0 | 0 | 0 | 0.0024 | 2.081 | 18.6833 | 0 | 0 | 0 | 0 | 0 | 0 | N | N | N | N | N | N | N | N | N | N
184240 | 76.8 | 52.351 | 194.7 | 144 | 77 | 98.4 | 29.3 | 66.9 | 101 | 118.6 | 103.6 | 1.3 | 1.2535 | 29.474 | 577 | 614.8 | 355.161 | 178.099 | -2.3 | -2.2 | 0 | 24.9 | 0.61 | 17.44 | -0.4 | 1.29E-06 | 0 | 0 | 0 | 0.0024 | 0.9321 | 19.503 | 0 | 0 | 0 | 0 | 0 | 0 | N | N | N | N | N | N | N | N | N | N
184241 | 74.5 | 50.785 | 194.6 | 145.2 | 77 | 98.4 | 29.3 | 66.9 | 101.1 | 118.4 | 104.6 | 1.4 | 1.0439 | 29.4714 | 576.5 | 614.3 | 324.616 | 162.846 | -2.1 | -2 | 0 | 27.2 | 0.33 | 18.51 | -0.4 | 5.79E-03 | 0 | 0 | 0 | 0.0024 | 0.4583 | 18.9201 | 0 | 0 | 0 | 0 | 0 | 0 | N | N | N | N | N | N | N | N | N | N
184242 | 72.6 | 49.523 | 194.6 | 144.6 | 77 | 98.4 | 29.3 | 67 | 101.1 | 118 | 104.2 | 1.4 | 0.9976 | 29.4718 | 575.9 | 614.1 | 317.342 | 159.282 | -2 | -2 | 0 | 28.1 | 0.21 | 19.12 | -0.4 | 1.90E-02 | 0 | 0 | 0 | 0.0025 | 0.2916 | 19.1222 | 0 | 0 | 0 | 0 | 0 | 0 | N | N | N | N | N | N | N | N | N | N
184243 | 71.3 | 48.635 | 194.3 | 143.8 | 77 | 98.4 | 29.3 | 66.9 | 101.1 | 117.9 | 103.4 | 1.3 | 0.9476 | 29.4684 | 575.3 | 613.6 | 309.275 | 155.306 | -2.1 | -2 | 0 | 28.6 | 0.17 | 19.46 | -0.3 | 8.29E-03 | 0 | 0 | 0 | 0.0024 | 0.2231 | 18.9711 | 0 | 0 | 0 | 0 | 0 | 0 | N | N | N | N | N | N | N | N | N | N
184244 | 70.2 | 47.877 | 194.2 | 143.6 | 77 | 98.4 | 29.3 | 67 | 101.1 | 117.8 | 103.3 | 1.3 | 0.9268 | 29.4658 | 574.7 | 613.4 | 305.812 | 153.65 | -2 | -2 | 0 | 28.7 | 0.15 | 19.64 | -0.2 | 1.49E-06 | 0 | 0 | 0 | 0.0024 | 0.1933 | 18.942 | 0 | 0 | 0 | 0 | 0 | 0 | N | N | N | N | N | N | N | N | N | N
184245 | 69.1 | 47.081 | 194 | 143.3 | 77 | 98.4 | 29.3 | 67.1 | 101.5 | 117.8 | 103 | 1.3 | 0.8776 | 29.4657 | 574 | 613.2 | 297.237 | 149.431 | -2 | -1.9 | 0 | 27.1 | 0.13 | 19.74 | -0.2 | 1.53E-06 | 0 | 0 | 0 | 0.0022 | 0.1699 | 18.518 | 0 | 0 | 0 | 0 | 0 | 0 | N | N | N | N | N | N | N | N | N | N
184246 | 67.9 | 46.311 | 193.8 | 143.3 | 77 | 98.4 | 29.3 | 67.1 | 101.6 | 117.7 | 102.9 | 1.3 | 0.7969 | 29.4607 | 573.3 | 613 | 282.847 | 142.274 | -1.9 | -1.9 | 0 | 25.9 | 0.12 | 19.79 | -0.1 | 1.83E-02 | 0 | 0 | 0 | 0.002 | 0.1496 | 17.6783 | 0 | 0 | 0 | 0 | 0 | 0 | N | N | N | N | N | N | N | N | N | N
184247 | 67 | 45.658 | 193.7 | 143.2 | 77 | 98.4 | 29.3 | 67.1 | 101.6 | 117.6 | 102.9 | 1.3 | 0.7458 | 29.46 | 573.1 | 612.8 | 273.646 | 137.675 | -2 | -2 | 0 | 25.6 | 0.11 | 19.83 | 0 | 1.19E-02 | 0 | 0 | 0 | 0.0019 | 0.1341 | 17.1367 | 0 | 0 | 0 | 0 | 0 | 0 | N | N | N | N | N | N | N | N | N | N
184248 | 65.9 | 44.906 | 193.6 | 142.8 | 77 | 98.4 | 29.4 | 67.1 | 101.6 | 117.7 | 102.6 | 1.2 | 0.7304 | 29.4595 | 572.7 | 612.5 | 270.766 | 136.272 | -2 | -2 | 0 | 25.3 | 0.11 | 19.86 | 0 | 1.42E-02 | 0 | 0 | 0 | 0.0019 | 0.128 | 16.9882 | 0 | 0 | 0 | 0 | 0 | 0 | N | N | N | N | N | N | N | N | N | N
184249 | 64.8 | 44.148 | 193.6 | 142.7 | 77 | 98.4 | 29.3 | 67.1 | 101.6 | 117.6 | 102.4 | 1.2 | 0.7584 | 29.46 | 572.3 | 612.6 | 275.321 | 138.623 | -2 | -2 | 0 | 26.3 | 0.11 | 19.88 | -0.1 | 1.22E-02 | 0 | 0 | 0 | 0.002 | 0.1263 | 17.2988 | 0 | 0 | 0 | 0 | 0 | 0 | N | N | N | N | N | N | N | N | N | N
184250 | 63.6 | 43.359 | 193.6 | 142.6 | 77 | 98.4 | 29.4 | 67.1 | 101.6 | 117.6 | 102.3 | 1.2 | 0.9016 | 29.4657 | 572 | 612.3 | 300.569 | 151.4 | -2.1 | -2.1 | 0 | 27.5 | 0.1 | 19.89 | -0.2 | 1.36E-02 | 0 | 0 | 0 | 0.0023 | 0.1348 | 18.9062 | 0 | 0 | 0 | 0 | 0 | 0 | N | N | N | N | N | N | N | N | N | N
184251 | 62.1 | 42.34 | 193.6 | 142.3 | 77 | 98.4 | 29.4 | 67.1 | 101.7 | 117.7 | 102.1 | 1.2 | 0.9421 | 29.4686 | 572 | 612 | 307.807 | 155.063 | -2.1 | -2.1 | 0 | 28.1 | 0.1 | 19.91 | -0.2 | 2.33E-02 | 0 | 0 | 0 | 0.0024 | 0.1371 | 19.3786 | 0 | 0 | 0 | 0 | 0 | 0 | N | N | N | N | N | N | N | N | N | N
184252 | 60.6 | 41.29 | 193.6 | 142.6 | 77 | 98.4 | 29.4 | 67.2 | 101.8 | 117.8 | 102.4 | 1.2 | 0.998 | 29.4697 | 572.1 | 612 | 316.991 | 159.678 | -2.1 | -2.1 | 0 | 27.4 | 0.1 | 19.77 | -0.3 | 2.09E-02 | 0 | 0 | 0 | 0.0024 | 0.1353 | 19.8212 | 0 | 0 | 0 | 0 | 0 | 0 | N | N | N | N | N | N | N | N | N | N
184253 | 59.1 | 40.265 | 193.5 | 143 | 77 | 98.4 | 29.4 | 67.2 | 101.8 | 118 | 102.7 | 1.2 | 1.0348 | 29.4703 | 572.3 | 612 | 322.856 | 162.607 | -2.1 | -2.1 | 0 | 26.8 | 0.1 | 19.78 | -0.3 | 1.55E-02 | 0 | 0 | 0 | 0.0024 | 0.1376 | 20.1919 | 0 | 0 | 0 | 0 | 0 | 0 | N | N | N | N | N | N | N | N | N | N
184254 | 57.5 | 39.177 | 193.3 | 143.1 | 77 | 98.4 | 29.4 | 67.2 | 101.8 | 118.1 | 102.8 | 1.2 | 1.0495 | 29.4727 | 572.6 | 611.8 | 325.163 | 163.736 | -2.2 | -2.1 | 0 | 26.6 | 0.1 | 19.78 | -0.3 | 1.67E-02 | 0 | 0 | 0 | 0.0024 | 0.1386 | 20.3332 | 0 | 0 | 0 | 0 | 0 | 0 | N | N | N | N | N | N | N | N | N | N
184255 | 54.6 | 37.233 | 193.3 | 143.3 | 77 | 98.4 | 29.4 | 67.1 | 101.7 | 118.2 | 103 | 1.3 | 1.0316 | 29.4764 | 572.9 | 611.8 | 322.336 | 162.293 | -2.2 | -2.1 | 0 | 26.4 | 0.1 | 19.78 | -0.4 | 2.36E-02 | 0 | 0 | 0 | 0.0024 | 0.1372 | 20.156 | 0 | 0 | 0 | 0 | 0 | 0 | N | N | N | N | N | N | N | N | N | N
184256 | 52.6 | 35.834 | 193.5 | 143.3 | 76.9 | 98.4 | 29.4 | 67.1 | 101.5 | 118.2 | 103 | 1.3 | 0.9954 | 29.4737 | 573.2 | 611.9 | 316.705 | 159.39 | -2.2 | -2.1 | 0 | 25.7 | 0.09 | 19.79 | -0.5 | 1.24E-02 | 0 | 0 | 0 | 0.0023 | 0.1295 | 19.8043 | 0 | 0 | 0 | 0 | 0 | 0 | N | N | N | N | N | N | N | N | N | N
184257 | 51.2 | 34.915 | 193.8 | 143.5 | 76.9 | 98.4 | 29.4 | 67.1 | 101.4 | 118.2 | 103.2 | 1.3 | 0.9471 | 29.4748 | 573.3 | 611.8 | 308.892 | 155.445 | -2.2 | -2.1 | 0 | 24.7 | 0.09 | 19.8 | -0.5 | 1.38E-02 | 0 | 0 | 0 | 0.0021 | 0.1179 | 19.3221 | 0 | 0 | 0 | 0 | 0 | 0 | N | N | N | N | N | N | N | N | N | N
184258 | 50 | 34.057 | 194 | 143.5 | 76.9 | 98.4 | 29.4 | 67.1 | 101.4 | 118.1 | 103.1 | 1.3 | 0.903 | 29.4733 | 573.6 | 611.9 | 301.55 | 151.71 | -2.2 | -2.1 | 0 | 24.2 | 0.09 | 19.8 | -0.4 | 4.17E-02 | 0 | 0 | 0 | 0.002 | 0.114 | 18.8607 | 0 | 0 | 0 | 0 | 0 | 0 | N | N | N | N | N | N | N | N | N | N
184259 | 48.8 | 33.299 | 194.5 | 143.2 | 76.9 | 98.4 | 29.4 | 67 | 101.4 | 118 | 102.9 | 1.3 | 0.8368 | 29.4674 | 573.5 | 611.8 | 289.99 | 145.872 | -2.1 | -2.1 | 0 | 25.2 | 0.09 | 19.81 | -0.3 | 3.45E-02 | 0 | 0 | 0 | 0.002 | 0.1096 | 18.1413 | 0 | 0 | 0 | 0 | 0 | 0 | N | N | N | N | N | N | N | N | N | N
184300 | 47.8 | 32.566 | 194.9 | 143.3 | 76.9 | 98.4 | 29.4 | 67.1 | 101.6 | 118 | 102.9 | 1.3 | 0.7363 | 29.4611 | 573.4 | 612 | 271.749 | 136.675 | -2 | -2 | 0 | 26 | 0.09 | 19.81 | -0.4 | 1.67E-06 | 0 | 0 | 0 | 0.002 | 0.1027 | 16.9985 | 0 | 0 | 0 | 0 | 0 | 0 | N | N | N | N | N | N | N | N | N | N
184301 | 46.5 | 31.727 | 195.1 | 143.1 | 77 | 98.4 | 29.4 | 67.2 | 102.1 | 118 | 102.8 | 1.2 | 0.6851 | 29.4571 | 573.2 | 612.1 | 262.115 | 131.839 | -2 | -1.9 | 0 | 26.4 | 0.09 | 19.81 | -0.3 | 1.73E-06 | 0 | 0 | 0 | 0.0019 | 0.0982 | 16.3971 | 0 | 0 | 0 | 0 | 0 | 0 | N | N | N | N | N | N | N | N | N | N
184302 | 44.8 | 30.553 | 195.5 | 142.6 | 77 | 98.4 | 29.4 | 67.2 | 102 | 117.9 | 102.3 | 1.2 | 0.6404 | 29.4586 | 573 | 612.2 | 253.372 | 127.478 | -2 | -2 | 0 | 26.6 | 0.08 | 19.81 | -0.3 | 1.70E-03 | 0 | 0 | 0 | 0.0019 | 0.0911 | 15.8546 | 0 | 0 | 0 | 0 | 0 | 0 | N | N | N | N | N | N | N | N | N | N
184303 | 41.5 | 28.328 | 195.7 | 141.9 | 76.9 | 98.4 | 29.4 | 67.2 | 101.8 | 117.9 | 101.8 | 1.2 | 0.6031 | 29.4601 | 572.8 | 612.2 | 245.964 | 123.779 | -2.1 | -2 | 0 | 27.1 | 0.09 | 19.81 | -0.4 | 1.11E-02 | 0 | 0 | 0 | 0.0018 | 0.0917 | 15.3945 | 0 | 0 | 0 | 0 | 0 | 0 | N | N | N | N | N | N | N | N | N | N
184304 | 39.1 | 26.682 | 196.1 | 141.6 | 76.9 | 98.4 | 29.4 | 67.2 | 101.8 | 118.1 | 101.5 | 1.1 | 0.572 | 29.4604 | 572.6 | 612.1 | 239.602 | 120.605 | -2 | -2 | 0 | 27.2 | 0.08 | 19.81 | -0.6 | 1.70E-02 | 0 | 0 | 0 | 0.0018 | 0.0852 | 14.9999 | 0 | 0 | 0 | 0 | 0 | 0 | N | N | N | N | N | N | N | N | N | N
184305 | 36.3 | 24.718 | 196.2 | 141.4 | 76.9 | 98.4 | 29.4 | 67.2 | 101.8 | 118.4 | 101.3 | 1.1 | 0.5268 | 29.4602 | 572.6 | 612.1 | 230.08 | 115.808 | -2 | -2 | 0 | 26.3 | 0.08 | 19.81 | -0.6 | 5.21E-02 | 0 | 0 | 0 | 0.0017 | 0.0781 | 14.4046 | 0 | 0 | 0 | 0 | 0 | 0 | N | N | N | N | N | N | N | N | N | N
184306 | 32.9 | 22.419 | 196.5 | 141.5 | 76.9 | 98.4 | 29.4 | 67.2 | 101.8 | 118.6 | 101.4 | 1.1 | 0.5406 | 29.4598 | 572.5 | 612.2 | 233.011 | 117.294 | -2 | -2 | 0 | 26 | 0.08 | 19.82 | -0.5 | 1.95E-06 | 0 | 0 | 0 | 0.0017 | 0.079 | 14.5945 | 0 | 0 | 0 | 0 | 0 | 0 | N | N | N | N | N | N | N | N | N | N
184307 | 28.5 | 19.405 | 196.7 | 141.3 | 76.9 | 98.4 | 29.4 | 67.2 | 101.9 | 118.7 | 101.2 | 1.1 | 0.5258 | 29.459 | 572.4 | 612 | 229.912 | 115.737 | -2 | -2 | 0 | 26 | 0.08 | 19.82 | -0.4 | 2.51E-02 | 0 | 0 | 0 | 0.0017 | 0.078 | 14.4031 | 0 | 0 | 0 | 0 | 0 | 0 | N | N | N | N | N | N | N | N | N | N
184308 | 25.4 | 17.311 | 197 | 141.3 | 76.9 | 98.4 | 29.4 | 67.2 | 102 | 118.8 | 101.2 | 1.1 | 0.4427 | 29.457 | 572.4 | 612.3 | 210.579 | 106.004 | -2 | -2 | 0 | 26.6 | 0.08 | 19.83 | -0.3 | 1.63E-02 | 0 | 0 | 0 | 0.0016 | 0.0714 | 13.1964 | 0 | 0 | 0 | 0 | 0 | 0 | N | N | N | N | N | N | N | N | N | N
184309 | 23 | 15.671 | 197.1 | 141.4 | 76.9 | 98.4 | 29.4 | 67.2 | 102 | 118.8 | 101.3 | 1.1 | 0.4672 | 29.4557 | 572.2 | 612.2 | 210.394 | 105.926 | -2 | -2 | 0 | 27.6 | 0.08 | 19.82 | -0.3 | 7.12E-03 | 0 | 0 | 0 | 0.0016 | 0.0714 | 13.1838 | 0 | 0 | 0 | 0 | 0 | 0 | N | N | N | N | N | N | N | N | N | N
184310 | 20.7 | 14.124 | 197.2 | 141.3 | 76.9 | 98.4 | 29.4 | 67.2 | 102 | 118.9 | 101.2 | 1.1 | 0.2156 | 29.4508 | 572 | 612.2 | 145.597 | 73.305 | -2 | -2 | 0 | 28.4 | 0.1 | 19.88 | -0.3 | 1.20E-02 | 0 | 0 | 0 | 0.0011 | 0.0639 | 9.1484 | 0 | 0 | 0 | 0 | 0 | 0 | N | N | N | N | N | N | N | N | N | N
184311 | 17.6 | 11.999 | 197.2 | 142.2 | 77 | 98.4 | 29.4 | 67.3 | 102.2 | 119 | 102 | 1.2 | 0.1081 | 29.4452 | 571.1 | 612.3 | 100.507 | 50.638 | -2 | -2 | 0 | 28.2 | 0.28 | 19.46 | -0.3 | 1.44E-02 | 0 | 0 | 0 | 0.0008 | 0.123 | 6.1877 | 0 | 0 | 0 | 0 | 0 | 0 | N | N | N | N | N | N | N | N | N | N
184312 | 14.8 | 10.06 | 197.4 | 141.5 | 77 | 98.4 | 29.4 | 67.3 | 102.4 | 119.2 | 101.3 | 1.1 | 0.0474 | 29.4409 | 569.4 | 612.3 | 69.617 | 35.127 | -2.1 | -2 | 0 | 28.4 | 0.67 | 18.67 | -0.2 | 1.29E-02 | 0 | 0 | 0 | 0.0005 | 0.2026 | 4.1166 | 0 | 0 | 0 | 0 | 0 | 0 | N | N | N | N | N | N | N | N | N | N
184313 | 11.6 | 7.941 | 197.5 | 140.8 | 77 | 98.4 | 29.4 | 67.3 | 102.4 | 119.6 | 100.8 | 1.1 | 0.048 | 29.4426 | 567.7 | 612.2 | 70.109 | 35.437 | -2.5 | -2.4 | 0 | 28.8 | 1.14 | 17.6 | -0.2 | 1.53E-02 | 0 | 0 | 0 | 0.0006 | 0.3482 | 3.9161 | 0 | 0 | 0 | 0 | 0 | 1.84 | N | N | N | N | N | N | N | N | N | N
184314 | 8.7 | 5.922 | 197.6 | 140.4 | 77 | 98.4 | 29.4 | 67.3 | 102.4 | 120.5 | 100.4 | 1 | 0.0459 | 29.444 | 566.3 | 611.9 | 68.506 | 34.675 | -2.8 | -2.7 | -0.1 | 27.6 | 1.77 | 16.25 | -0.3 | 8.34E-03 | 0 | 0 | 0 | 0.0005 | 0.5306 | 3.5371 | 0 | 0 | 0 | 0 | 0 | 2.02 | N | N | N | N | N | N | N | N | N | N
184315 | 5.8 | 3.971 | 197.6 | 140.3 | 77 | 98.4 | 29.4 | 67.3 | 102.4 | 121.3 | 100.3 | 1 | 0.0441 | 29.4465 | 565.1 | 611.6 | 67.108 | 34.01 | -3.1 | -3 | -0.1 | 25.8 | 2.77 | 14.3 | -0.3 | 6.73E-06 | 0 | 0 | 0 | 0.0005 | 0.8141 | 3.0526 | 0 | 0 | 0 | 0 | 0 | 5.9 | N | N | N | N | N | N | N | N | N | N
184316 | 3.3 | 2.274 | 197.5 | 140.2 | 77 | 98.4 | 29.4 | 67.3 | 102.4 | 122.2 | 100.2 | 1 | 0.0442 | 29.4454 | 563.9 | 611.3 | 67.139 | 34.063 | -3.4 | -3.3 | -0.1 | 24.1 | 3.81 | 12.26 | -0.3 | 3.89E-03 | 0 | 0 | 0 | 0.0005 | 1.1208 | 2.6224 | 0 | 0 | 0 | 0 | 0 | 6.56 | N | N | N | N | N | N | N | N | N | N
184317 | 1.3 | 0.864 | 197.4 | 140.2 | 77 | 98.4 | 29.4 | 67.3 | 102.4 | 123.1 | 100.2 | 1 | 0.0454 | 29.4485 | 563.2 | 611 | 67.922 | 34.487 | -3.4 | -3.3 | -0.1 | 22 | 4.64 | 10.66 | -0.3 | 3.77E-03 | 0 | 0 | 0 | 0.0004 | 1.3804 | 2.3082 | 0 | 0 | 0 | 0 | 0 | 6.15 | N | N | N | N | N | N | N | N | N | N
184318 | 0 | 0 | 197.3 | 140.1 | 77 | 98.4 | 29.4 | 67.3 | 102.4 | 123.9 | 100.1 | 1 | 0.0451 | 29.4495 | 562.6 | 610.7 | 67.801 | 34.448 | -3.3 | -3.2 | -0.1 | 22.1 | 5.31 | 9.38 | -0.3 | 6.65E-06 | 0 | 0 | 0 | 0.0004 | 1.5802 | 2.0278 | 0 | 0 | 0 | 0 | 0 | 6.12 | N | N | N | N | N | N | N | N | N | N
184319 | 0 | 0 | 197.1 | 140.1 | 77 | 98.4 | 29.4 | 67.3 | 102.4 | 124.6 | 100.1 | 1 | 0.0439 | 29.4476 | 561.1 | 610.2 | 66.874 | 34.024 | -3 | -3 | -0.1 | 22.1 | 5.8 | 8.46 | -0.3 | 6.73E-06 | 0 | 0 | 0 | 0.0004 | 1.7038 | 1.8067 | 0 | 0 | 0 | 0 | 0 | 6.81 | N | N | N | N | N | N | N | N | N | N
184320 | 0 | 0 | 196.8 | 140 | 77 | 98.4 | 29.4 | 67.3 | 102.3 | 125.3 | 100.1 | 1 | 0.0476 | 29.4462 | 560.2 | 610 | 69.511 | 35.395 | -2.8 | -2.8 | -0.1 | 22 | 6.04 | 7.86 | -0.2 | 6.47E-06 | 0 | 0 | 0 | 0.0004 | 1.8471 | 1.7468 | 0 | 0 | 0 | 0 | 0 | 7.18 | N | N | N | N | N | N | N | N | N | N
184321 | 0 | 0 | 196.4 | 140.1 | 76.9 | 98.4 | 29.4 | 67.2 | 102 | 125.9 | 100.1 | 1 | 0.0483 | 29.4457 | 559.6 | 609.9 | 70.098 | 35.714 | -2.5 | -2.5 | -0.1 | 22.4 | 6.21 | 7.45 | -0.2 | 6.42E-06 | 0 | 0 | 0 | 0.0004 | 1.9162 | 1.6697 | 0 | 0 | 0 | 0 | 0 | 6.94 | N | N | N | N | N | N | N | N | N | N
184322 | 0.6 | 0.391 | 196.3 | 140 | 76.9 | 98.4 | 29.4 | 67.2 | 102 | 126.3 | 100.1 | 1 | 0.0458 | 29.4488 | 559.3 | 609.8 | 68.278 | 34.803 | -2.4 | -2.3 | 0 | 22.6 | 6.36 | 7.13 | -0.2 | 6.58E-06 | 0 | 0 | 0 | 0.0004 | 1.9119 | 1.5587 | 0 | 0 | 0 | 0 | 0 | 6.8 | N | N | N | N | N | N | N | N | N | N
184323 | 0 | 0.012 | 196 | 140.1 | 76.9 | 98.4 | 29.4 | 67.2 | 102 | 126.9 | 100.1 | 1 | 0.0447 | 29.4517 | 559.1 | 609.5 | 67.425 | 34.379 | -2.3 | -2.2 | 0 | 22.9 | 6.48 | 6.89 | -0.2 | 6.67E-06 | 0 | 0 | 0 | 0.0004 | 1.9225 | 1.4881 | 0 | 0 | 0 | 0 | 0 | 6.76 | N | N | N | N | N | N | N | N | N | N
184324 | 0 | 0 | 195.8 | 140 | 76.9 | 98.4 | 29.4 | 67.2 | 102 | 127.3 | 100 | 1 | 0.0455 | 29.4514 | 558.9 | 609.5 | 68.035 | 34.696 | -2 | -2 | 0 | 23.8 | 6.56 | 6.72 | -0.1 | 6.60E-06 | 0 | 0 | 0 | 0.0005 | 1.9651 | 1.4642 | 0 | 0 | 0 | 0 | 0 | 7.01 | N | N | N | N | N | N | N | N | N | N
184325 | 0 | 0 | 195.5 | 140 | 77 | 98.4 | 29.4 | 67.3 | 102.2 | 127.7 | 100.1 | 1 | 0.0457 | 29.4527 | 558.8 | 609.4 | 68.195 | 34.782 | -1.8 | -1.8 | 0 | 25.2 | 6.61 | 6.61 | 0 | 6.59E-06 | 0 | 0 | 0 | 0.0005 | 1.9861 | 1.4425 | 0 | 0 | 0 | 0 | 0 | 6.5 | N | N | N | N | N | N | N | N | N | N
184326 | 0 | 0 | 195.2 | 140 | 77 | 98.4 | 29.4 | 67.3 | 102.4 | 128 | 100 | 1 | 0.1015 | 29.4509 | 558.4 | 609.1 | 89.037 | 45.427 | -1.6 | -1.6 | 0 | 28.7 | 6.63 | 6.51 | 0 | 5.05E-06 | 0 | 0 | 0 | 0.0007 | 2.6024 | 1.8573 | 0 | 0 | 0 | 0 | 0 | 6.69 | N | N | N | N | N | N | N | N | N | N
184327 | 0 | 0 | 195 | 140.1 | 77 | 98.4 | 29.4 | 67.3 | 102.4 | 128.4 | 100.1 | 1 | 0.4863 | 29.4611 | 558.7 | 609 | 211.052 | 107.687 | -1.5 | -1.5 | 0 | 35.6 | 6.84 | 6.25 | -0.1 | 2.13E-06 | 0 | 0 | 0 | 0.0021 | 6.3624 | 4.2252 | 0 | 0 | 0 | 0 | 0 | 7.35 | N | N | N | N | N | N | N | N | N | N
184328 | 0 | 0 | 194.8 | 140 | 77 | 98.4 | 29.4 | 67.3 | 102.4 | 128.6 | 100 | 1 | 0.8065 | 29.4737 | 561.4 | 609 | 282.104 | 143.624 | -1.6 | -1.6 | 0 | 35.5 | 7.75 | 5.49 | -0.2 | 1.59E-06 | 0 | 0 | 0 | 0.0028 | 9.6115 | 4.9469 | 0 | 0 | 0 | 0 | 0 | 18.39 | N | N | N | N | N | N | N | N | N | N
184329 | 1.6 | 1.125 | 194.5 | 141.2 | 77 | 98.4 | 29.4 | 67.3 | 102.4 | 128.4 | 101.1 | 1.1 | 1.0813 | 29.4838 | 565.3 | 609 | 328.37 | 166.591 | -1.6 | -1.6 | 0 | 33.8 | 8.9 | 4.33 | -0.1 | 1.37E-06 | 0 | 0 | 0 | 0.0031 | 12.8059 | 4.5336 | 0 | 0 | 0 | 0 | 0 | 76.01 | N | N | N | N | N | N | N | N | N | N
184330 | 5.4 | 3.672 | 194.2 | 144 | 76.9 | 98.4 | 29.4 | 67.3 | 102.1 | 127.9 | 103.6 | 1.3 | 1.2685 | 29.4888 | 569.4 | 609.5 | 356.678 | 180.263 | -2.2 | -2.2 | 0 | 33.2 | 9.59 | 3.36 | 0 | 1.27E-06 | 0 | 0 | 0 | 0.0033 | 14.9316 | 3.8048 | 0 | 0 | 0 | 0 | 0 | 87.34 | N | N | N | N | N | N | N | N | N | Y
184331 | 9.3 | 6.332 | 193.8 | 145.6 | 76.9 | 98.4 | 29.4 | 67.2 | 102.1 | 127.7 | 105 | 1.4 | 1.3734 | 29.4906 | 573 | 610.4 | 371.706 | 187.224 | -3.3 | -3.2 | -0.1 | 32.1 | 9.9 | 2.8 | 0 | 1.22E-06 | 0 | 0 | 0 | 0.0033 | 16.0039 | 3.2936 | 0 | 0 | 0 | 0 | 0 | 98.01 | N | N | N | N | N | N | N | N | N | Y
184332 | 12.4 | 8.444 | 193.4 | 146.5 | 76.9 | 98.4 | 29.4 | 67.2 | 102 | 127.7 | 105.8 | 1.5 | 1.4708 | 29.4901 | 575.7 | 611.7 | 385.366 | 193.582 | -3.4 | -3.3 | -0.1 | 31 | 10.01 | 2.5 | 0 | 1.18E-06 | 0 | 0 | 0 | 0.0033 | 16.7325 | 3.0376 | 0 | 0 | 0 | 0 | 0 | 102.39 | N | N | N | N | N | N | N | N | N | Y
184333 | 15.2 | 10.396 | 192.9 | 147 | 76.9 | 98.4 | 29.4 | 67.2 | 102.1 | 127.8 | 106.3 | 1.6 | 1.3038 | 29.4881 | 578.6 | 612.7 | 362.419 | 181.536 | -3.4 | -3.3 | -0.1 | 30.6 | 9.98 | 2.39 | 0 | 1.26E-06 | 0 | 0 | 0 | 0.0031 | 15.6494 | 2.7198 | 0 | 0 | 0 | 0 | 0 | 106.91 | N | N | N | N | N | N | N | N | N | Y
184334 | 17.7 | 12.067 | 192.7 | 147.5 | 76.9 | 98.4 | 29.4 | 67.3 | 102.3 | 127.9 | 106.7 | 1.6 | 1.0514 | 29.4845 | 580.8 | 613.6 | 326.554 | 163.203 | -3.5 | -3.4 | -0.1 | 30.4 | 9.82 | 2.42 | -0.1 | 1.40E-06 | 0 | 0 | 0 | 0.0027 | 13.8359 | 2.4833 | 0 | 0 | 0 | 0 | 0 | 107.08 | N | N | N | N | N | N | N | N | N | Y
184335 | 20.1 | 13.726 | 192.6 | 147 | 77 | 98.4 | 29.4 | 67.3 | 102.5 | 128.1 | 106.2 | 1.5 | 1.1183 | 29.487 | 582.2 | 614.4 | 336.958 | 168.203 | -3.6 | -3.5 | -0.1 | 25.2 | 9.49 | 2.6 | -0.1 | 1.36E-06 | 0 | 0 | 0 | 0.0023 | 13.7812 | 2.7463 | 0 | 0 | 0 | 0 | 0 | 83.05 | N | N | N | N | N | N | N | N | N | N
184336 | 22.2 | 15.149 | 192.6 | 146.1 | 77 | 98.4 | 29.4 | 67.4 | 102.5 | 127.4 | 105.4 | 1.5 | 1.2707 | 29.4921 | 583.5 | 615.4 | 359.382 | 179.2 | -3.9 | -3.8 | -0.1 | 19.8 | 9.3 | 2.79 | -0.2 | 1.28E-06 | 0 | 0 | 0 | 0.0019 | 14.3966 | 3.1353 | 0 | 0 | 0 | 0 | 0 | 86.47 | N | N | N | N | N | N | N | N | N | N
184337 | 24.2 | 16.466 | 193 | 146.5 | 77 | 98.4 | 29.4 | 67.4 | 102.5 | 126.7 | 105.9 | 1.5 | 1.3257 | 29.4927 | 584.8 | 615.8 | 367.262 | 182.904 | -4.1 | -4 | -0.1 | 21.6 | 9.35 | 2.85 | -0.2 | 1.25E-06 | 0 | 0 | 0 | 0.0022 | 14.7719 | 3.2782 | 0 | 0 | 0 | 0 | 0 | 97.46 | N | N | N | N | N | N | N | N | N | N
184338 | 26.1 | 17.808 | 193.5 | 147.9 | 77 | 98.4 | 29.4 | 67.4 | 102.5 | 126 | 107.1 | 1.6 | 1.624 | 29.4995 | 586.2 | 616.4 | 406.016 | 201.969 | -4.1 | -4 | -0.1 | 22.9 | 9.47 | 2.81 | -0.2 | 1.13E-06 | 0 | 0 | 0 | 0.0025 | 16.5128 | 3.563 | 0 | 0 | 0 | 0 | 0 | 99.91 | N | N | N | N | N | N | N | N | N | Y
184339 | 28 | 19.076 | 194.2 | 147.9 | 76.9 | 98.4 | 29.4 | 67.3 | 102.2 | 126 | 107.1 | 1.6 | 1.8439 | 29.5038 | 588 | 617 | 433.85 | 215.488 | -4.2 | -4.1 | -0.1 | 24 | 9.78 | 2.61 | -0.2 | 1.06E-06 | 0 | 0 | 0 | 0.0028 | 18.1999 | 3.5296 | 0 | 0 | 0 | 0 | 0 | 104.25 | N | N | N | N | N | N | N | N | N | N
184340 | 30.3 | 20.63 | 194.9 | 149.7 | 76.9 | 98.4 | 29.4 | 67.3 | 102.2 | 125 | 108.7 | 1.8 | 1.9189 | 29.5005 | 589.5 | 617.8 | 442.498 | 219.432 | -4.3 | -4.2 | -0.1 | 24.5 | 10.39 | 2.21 | -0.1 | 1.04E-06 | 0 | 0 | 0 | 0.003 | 19.6926 | 3.0477 | 0 | 0 | 0 | 0 | 0 | 131.5 | N | N | N | N | N | N | N | N | N | N
184341 | 32.5 | 22.177 | 195.6 | 151.1 | 76.9 | 98.4 | 29.4 | 67.3 | 102.1 | 124.5 | 109.9 | 1.9 | 2.3735 | 29.5088 | 591.3 | 618.7 | 492.517 | 243.905 | -3.9 | -3.8 | -0.1 | 24.6 | 10.89 | 1.8 | -0.1 | 9.36E-07 | 0 | 0 | 0 | 0.0033 | 22.9356 | 2.7555 | 0 | 0 | 0 | 0 | 0 | 145.24 | N | N | N | N | N | N | N | N | N | Y
184342 | 34.6 | 23.562 | 196.3 | 152.1 | 76.9 | 98.4 | 29.4 | 67.3 | 102.2 | 125 | 110.8 | 1.9 | 2.8834 | 29.5244 | 593.6 | 619.8 | 544.469 | 269.185 | -3 | -2.9 | -0.1 | 24.4 | 10.95 | 1.59 | -0.1 | 8.48E-07 | 0 | 0 | 0 | 0.0036 | 25.447 | 2.6859 | 0 | 0 | 0 | 0 | 0 | 152.08 | N | N | N | N | N | N | N | N | N | Y
184343 | 36.7 | 25.029 | 197.1 | 153.7 | 76.9 | 98.4 | 29.4 | 67.3 | 102.3 | 125.5 | 112.2 | 2.1 | 3.3677 | 29.5385 | 596 | 620.7 | 590.842 | 291.589 | -2.8 | -2.7 | -0.1 | 25 | 10.65 | 1.63 | -0.1 | 7.84E-07 | 0 | 0 | 0 | 0.004 | 26.8096 | 2.9822 | 0 | 0 | 0 | 0 | 0 | 160.28 | N | N | N | N | N | N | N | N | N | Y
184344 | 38.9 | 26.514 | 197.8 | 155 | 76.9 | 98.4 | 29.4 | 67.3 | 102.2 | 126.1 | 113.4 | 2.2 | 3.5537 | 29.5445 | 598.3 | 621.8 | 608.403 | 299.64 | -3.2 | -3.2 | -0.1 | 25.2 | 10.27 | 1.79 | -0.1 | 7.63E-07 | 0 | 0 | 0 | 0.0042 | 26.5684 | 3.3684 | 0 | 0 | 0 | 0 | 0 | 164.09 | N | N | N | N | N | N | N | N | N | Y
184345 | 41 | 27.974 | 198.4 | 155.8 | 76.9 | 98.4 | 29.4 | 67.2 | 102.1 | 126.6 | 114.1 | 2.2 | 2.933 | 29.528 | 600.6 | 623 | 549.519 | 269.922 | -3.6 | -3.5 | -0.1 | 25.9 | 10.02 | 1.98 | 0 | 8.47E-07 | 0 | 0 | 0 | 0.0038 | 23.3647 | 3.3544 | 0 | 0 | 0 | 0 | 0 | 168.72 | N | N | N | N | N | N | N | N | N | Y
184346 | 43.2 | 29.428 | 198.9 | 156 | 76.9 | 98.4 | 29.4 | 67.3 | 102.1 | 127.4 | 114.3 | 2.2 | 2.3605 | 29.5131 | 602 | 624 | 493.948 | 242.175 | -3.6 | -3.5 | -0.1 | 26 | 10.24 | 1.98 | 0.2 | 9.44E-07 | 0 | 0 | 0 | 0.0035 | 21.4224 | 3.0051 | 0 | 0 | 0 | 0 | 0 | 160.12 | N | N | N | N | N | N | N | N | N | Y
184347 | 44.9 | 30.59 | 199.3 | 153.7 | 76.9 | 98.4 | 29.4 | 67.3 | 102.2 | 128.3 | 112.2 | 2.1 | 2.614 | 29.5175 | 603.1 | 625.1 | 520.16 | 254.79 | -3.7 | -3.6 | -0.1 | 25.6 | 10.77 | 1.76 | 0.3 | 8.96E-07 | 0 | 0 | 0 | 0.0036 | 23.693 | 2.8194 | 0.0001 | 0.0001 | 0.0001 | 0 | 0 | 159.8 | N | N | N | N | N | N | N | N | N | Y
184348 | 46.7 | 31.808 | 199.8 | 154.4 | 77 | 98.4 | 29.4 | 67.3 | 102.4 | 128 | 112.8 | 2.1 | 2.7966 | 29.5245 | 604.6 | 626 | 538.762 | 263.595 | -3.8 | -3.8 | -0.1 | 25.2 | 11.04 | 1.54 | 0.2 | 8.66E-07 | 0 | 0 | 0 | 0.0037 | 25.1259 | 2.5407 | 0 | 0 | 0 | 0 | 0 | 175.48 | N | N | N | N | N | N | N | N | N | Y
184349 | 48.5 | 33.088 | 200.4 | 155.4 | 77 | 98.4 | 29.4 | 67.4 | 102.6 | 128 | 113.7 | 2.2 | 3.0404 | 29.532 | 606 | 626.8 | 562.688 | 275.023 | -3.8 | -3.8 | -0.1 | 26.4 | 11.03 | 1.43 | 0.1 | 8.30E-07 | 0 | 0 | 0 | 0.004 | 26.2037 | 2.4651 | 0 | 0 | 0 | 0 | 0 | 168.02 | N | N | N | N | N | N | N | N | N | Y
184350 | 50.3 | 34.262 | 200.8 | 155.9 | 77 | 98.4 | 29.4 | 67.4 | 102.6 | 128.1 | 114.2 | 2.2 | 3.3455 | 29.5379 | 607.3 | 628 | 591.779 | 288.933 | -3.7 | -3.7 | -0.1 | 26.8 | 10.85 | 1.45 | 0.1 | 7.91E-07 | 0 | 0 | 0 | 0.0043 | 27.0651 | 2.6232 | 0 | 0 | 0 | 0 | 0 | 166.45 | N | N | N | N | N | N | N | N | N | Y
184351 | 51.9 | 35.381 | 201.2 | 156.6 | 77 | 98.4 | 29.4 | 67.4 | 102.5 | 128.2 | 114.8 | 2.3 | 3.4309 | 29.5372 | 608.7 | 628.9 | 600.054 | 292.579 | -3.7 | -3.7 | -0.1 | 27.8 | 10.59 | 1.56 | 0.2 | 7.81E-07 | 0 | 0 | 0 | 0.0045 | 26.7638 | 2.8664 | 0 | 0 | 0 | 0 | 0 | 177.7 | N | N | N | N | N | N | N | N | N | Y
184352 | 53.6 | 36.524 | 201.5 | 157.1 | 77 | 98.4 | 29.4 | 67.4 | 102.6 | 128.3 | 115.2 | 2.3 | 3.4225 | 29.5337 | 609.9 | 630 | 599.635 | 292.03 | -3.8 | -3.8 | -0.1 | 28.8 | 10.43 | 1.7 | 0.1 | 7.83E-07 | 0 | 0 | 0 | 0.0046 | 26.2958 | 3.1146 | 0 | 0 | 0 | 0 | 0 | 175.48 | N | N | N | N | N | N | N | N | N | Y
184353 | 55.3 | 37.674 | 201.7 | 156.9 | 77 | 98.4 | 29.4 | 67.4 | 102.6 | 128.6 | 115 | 2.3 | 3.5443 | 29.5374 | 611.2 | 630.9 | 610.898 | 297.185 | -3.9 | -3.8 | -0.1 | 29.5 | 10.35 | 1.82 | 0 | 4.73E-02 | 0 | 0 | 0 | 0.0048 | 26.5561 | 3.3898 | 0 | 0 | 0 | 0 | 0 | 169.41 | N | N | N | N | N | N | N | N | N | Y
184354 | 56.5 | 38.513 | 201.9 | 156.6 | 77 | 98.4 | 29.4 | 67.4 | 102.5 | 129.1 | 114.8 | 2.3 | 3.6949 | 29.5425 | 612.5 | 631.6 | 624.697 | 303.579 | -3.8 | -3.7 | -0.1 | 29.4 | 10.26 | 1.91 | 0 | 7.53E-07 | 0 | 0 | 0 | 0.0049 | 26.8881 | 3.646 | 0 | 0 | 0 | 0 | 0 | 172.67 | N | N | N | N | N | N | N | N | N | Y
184355 | 58.1 | 39.581 | 201.7 | 157 | 77 | 98.4 | 29.4 | 67.4 | 102.5 | 129.6 | 115.1 | 2.3 | 3.6662 | 29.5457 | 613.7 | 632.6 | 622.377 | 302.149 | -3.6 | -3.6 | -0.1 | 29.5 | 10.19 | 1.98 | 0.1 | 7.57E-07 | 0 | 0 | 0 | 0.0049 | 26.5789 | 3.7552 | 0 | 0 | 0 | 0 | 0 | 171.52 | N | N | N | N | N | N | N | N | N | Y
184356 | 59.6 | 40.625 | 201.6 | 156.8 | 77 | 98.4 | 29.4 | 67.4 | 102.5 | 130.1 | 115 | 2.3 | 3.4579 | 29.5359 | 614.7 | 633.4 | 603.074 | 292.418 | -3.5 | -3.4 | -0.1 | 29.9 | 10.11 | 2.05 | 0.1 | 7.82E-07 | 0 | 0 | 0 | 0.0048 | 25.5219 | 3.7661 | 0 | 0 | 0 | 0 | 0 | 173.68 | N | N | N | N | N | N | N | N | N | Y
184357 | 61.1 | 41.632 | 201.5 | 156.5 | 77 | 98.4 | 29.3 | 67.4 | 102.6 | 131 | 114.7 | 2.3 | 2.3522 | 29.5063 | 615.5 | 634.1 | 493.734 | 238.985 | -3.2 | -3.1 | -0.1 | 29.5 | 10.05 | 2.1 | 0.1 | 9.57E-07 | 0 | 0 | 0 | 0.0039 | 20.7448 | 3.158 | 0 | 0 | 0 | 0 | 0 | 172.13 | N | N | N | N | N | N | N | N | N | Y
184358 | 62.4 | 42.527 | 201.2 | 155.5 | 77 | 98.4 | 29.3 | 67.4 | 102.6 | 131.6 | 113.8 | 2.2 | 1.9805 | 29.5013 | 615.6 | 634.8 | 455.545 | 220.425 | -3.3 | -3.3 | -0.1 | 28.2 | 10.5 | 1.94 | 0.1 | 1.04E-06 | 0 | 0 | 0 | 0.0034 | 19.9754 | 2.6812 | 0 | 0 | 0 | 0 | 0 | 130.13 | N | N | N | N | N | N | N | N | N | Y
184359 | 63.5 | 43.31 | 201.1 | 152.5 | 77 | 98.4 | 29.3 | 67.4 | 102.6 | 131.8 | 111.2 | 2 | 2.0546 | 29.5071 | 615.6 | 635.4 | 463.962 | 224.551 | -3.5 | -3.4 | -0.1 | 27.5 | 11.15 | 1.59 | 0.1 | 1.02E-06 | 0 | 0 | 0 | 0.0034 | 21.6205 | 2.2443 | 0 | 0 | 0 | 0 | 0 | 163.31 | N | N | N | N | N | N | N | N | N | Y
184400 | 64.7 | 44.08 | 201 | 153 | 77 | 98.4 | 29.3 | 67.4 | 102.6 | 131.6 | 111.6 | 2 | 2.1333 | 29.5084 | 615.6 | 635.9 | 472.681 | 228.784 | -3.1 | -3.1 | -0.1 | 27.4 | 11.5 | 1.25 | 0.2 | 9.97E-07 | 0 | 0 | 0 | 0.0034 | 22.7086 | 1.7952 | 0 | 0 | 0 | 0 | 0 | 159.38 | N | N | N | N | N | N | N | N | N | Y
184401 | 65.6 | 44.739 | 201 | 153.4 | 77 | 98.4 | 29.3 | 67.4 | 102.6 | 131.1 | 111.9 | 2 | 2.4224 | 29.5143 | 615.8 | 636.2 | 503.651 | 243.771 | -3.3 | -3.2 | -0.1 | 27.4 | 11.53 | 1.08 | 0.2 | 9.36E-07 | 0 | 0 | 0 | 0.0037 | 24.2728 | 1.6511 | 0 | 0 | 0 | 0 | 0 | 157.37 | N | N | N | N | N | N | N | N | N | Y
184402 | 66.5 | 45.36 | 201.1 | 153.6 | 77 | 98.4 | 29.3 | 67.4 | 102.7 | 130.8 | 112.1 | 2.1 | 2.5316 | 29.5188 | 616.2 | 636.6 | 515.081 | 249.25 | -3.4 | -3.3 | -0.1 | 27.3 | 11.39 | 1.06 | 0.2 | 9.16E-07 | 0 | 0 | 0 | 0.0037 | 24.5137 | 1.6513 | 0 | 0 | 0 | 0 | 0 | 160.11 | N | N | N | N | N | N | N | N | N | Y
184403 | 67.4 | 45.926 | 201.3 | 154.9 | 77 | 98.4 | 29.3 | 67.4 | 102.7 | 130.6 | 113.3 | 2.2 | 2.592 | 29.5198 | 616.6 | 637 | 521.25 | 252.157 | -3.7 | -3.6 | -0.1 | 26.7 | 11.24 | 1.1 | 0.2 | 9.06E-07 | 0 | 0 | 0 | 0.0037 | 24.4687 | 1.7453 | 0 | 0 | 0 | 0 | 0 | 160.88 | N | N | N | N | N | N | N | N | N | Y
184404 | 68.3 | 46.547 | 201.4 | 155.2 | 77 | 98.4 | 29.3 | 67.4 | 102.7 | 130.3 | 113.6 | 2.2 | 2.8375 | 29.5259 | 616.9 | 637.4 | 545.411 | 263.827 | -3.8 | -3.7 | -0.1 | 26.1 | 11.11 | 1.18 | 0.1 | 8.66E-07 | 0 | 0 | 0 | 0.0038 | 25.3109 | 1.9561 | 0 | 0 | 0 | 0 | 0 | 160 | N | N | N | N | N | N | N | N | N | Y
184405 | 69.2 | 47.193 | 201.5 | 155.2 | 77 | 98.4 | 29.3 | 67.4 | 102.7 | 130.3 | 113.6 | 2.2 | 3.1347 | 29.5337 | 617.3 | 637.8 | 574.536 | 277.876 | -3.7 | -3.7 | -0.1 | 26.1 | 10.99 | 1.27 | 0.2 | 8.22E-07 | 0 | 0 | 0 | 0.004 | 26.3594 | 2.2177 | 0 | 0 | 0 | 0 | 0 | 160.88 | N | N | N | N | N | N | N | N | N | Y
184406 | 70 | 47.759 | 201.6 | 156.6 | 77 | 98.4 | 29.3 | 67.4 | 102.7 | 130.1 | 114.8 | 2.3 | 3.0988 | 29.5343 | 617.9 | 638.2 | 571.264 | 276.141 | -3.8 | -3.7 | -0.1 | 27.6 | 10.86 | 1.37 | 0.3 | 8.27E-07 | 0 | 0 | 0 | 0.0042 | 25.8829 | 2.3723 | 0.0001 | 0.0001 | 0.0001 | 0 | 0 | 175.6 | N | N | N | N | N | N | N | N | N | Y
184407 | 71.1 | 48.479 | 201.6 | 157 | 77 | 98.4 | 29.3 | 67.4 | 102.7 | 129.8 | 115.2 | 2.3 | 3.1369 | 29.5374 | 618.3 | 638.4 | 575.005 | 277.875 | -3.9 | -3.8 | -0.1 | 28.9 | 10.75 | 1.46 | 0.3 | 8.22E-07 | 0 | 0 | 0 | 0.0044 | 25.8048 | 2.5447 | 0.0001 | 0.0001 | 0.0001 | 0 | 0 | 171.55 | N | N | N | N | N | N | N | N | N | Y
184408 | 72 | 49.057 | 201.6 | 156.7 | 77 | 98.4 | 29.3 | 67.4 | 102.7 | 129.8 | 114.9 | 2.3 | 3.0873 | 29.5324 | 618.3 | 638.7 | 570.225 | 275.519 | -3.8 | -3.7 | -0.1 | 29.3 | 10.71 | 1.53 | 0.3 | 8.29E-07 | 0 | 0 | 0 | 0.0044 | 25.471 | 2.6474 | 0.0001 | 0.0001 | 0.0001 | 0 | 0 | 170.31 | N | N | N | N | N | N | N | N | N | Y
184409 | 72.8 | 49.604 | 201.5 | 156.8 | 77 | 98.4 | 29.3 | 67.4 | 102.7 | 129.9 | 115 | 2.3 | 3.4296 | 29.5425 | 618.5 | 638.9 | 602.078 | 290.971 | -3.7 | -3.6 | -0.1 | 28.4 | 10.67 | 1.58 | 0.1 | 7.85E-07 | 0 | 0 | 0 | 0.0045 | 26.8182 | 2.8887 | 0 | 0 | 0 | 0 | 0 | 168.01 | N | N | N | N | N | N | N | N | N | Y
184410 | 73.6 | 50.157 | 201.4 | 156.5 | 77 | 98.4 | 29.3 | 67.4 | 102.7 | 130 | 114.7 | 2.3 | 3.4872 | 29.5396 | 618.6 | 638.8 | 607.559 | 293.565 | -3.7 | -3.6 | -0.1 | 27.2 | 10.59 | 1.64 | 0.1 | 7.78E-07 | 0 | 0 | 0 | 0.0044 | 26.8379 | 3.0182 | 0 | 0 | 0 | 0 | 0 | 174.04 | N | N | N | N | N | N | N | N | N | Y
184411 | 74.2 | 50.604 | 201.3 | 157.7 | 77 | 98.4 | 29.3 | 67.4 | 102.6 | 130 | 115.8 | 2.4 | 3.2786 | 29.5249 | 618 | 638.9 | 588.457 | 284.334 | -3.9 | -3.8 | -0.1 | 26.9 | 10.5 | 1.7 | 0.1 | 8.04E-07 | 0 | 0 | 0 | 0.0042 | 25.7898 | 3.0424 | 0 | 0 | 0 | 0 | 0 | 180.34 | N | N | N | N | N | N | N | N | N | Y
184412 | 74.7 | 50.921 | 201.2 | 157.4 | 77 | 98.4 | 29.3 | 67.4 | 102.5 | 130 | 115.5 | 2.4 | 3.2141 | 29.5203 | 617.6 | 638.9 | 582.335 | 281.454 | -4 | -3.9 | -0.1 | 26.9 | 10.46 | 1.75 | 0.1 | 8.12E-07 | 0 | 0 | 0 | 0.0042 | 25.4218 | 3.1002 | 0 | 0 | 0 | 0 | 0 | 174.24 | N | N | N | N | N | N | N | N | N | Y
184413 | 75.2 | 51.263 | 201 | 156.7 | 77 | 98.4 | 29.3 | 67.3 | 102.5 | 130.2 | 114.9 | 2.3 | 3.0187 | 29.5189 | 617.1 | 638.7 | 563.418 | 272.413 | -4 | -3.9 | -0.1 | 26.6 | 10.4 | 1.8 | 0.2 | 8.39E-07 | 0 | 0 | 0 | 0.004 | 24.4664 | 3.0789 | 0 | 0 | 0 | 0 | 0 | 171.32 | N | N | N | N | N | N | N | N | N | Y
184414 | 75.6 | 51.524 | 201 | 156.4 | 77 | 98.4 | 29.3 | 67.3 | 102.5 | 130.4 | 114.6 | 2.3 | 2.932 | 29.5129 | 616.5 | 638.6 | 555.001 | 268.446 | -3.9 | -3.9 | -0.1 | 26 | 10.33 | 1.86 | 0.1 | 8.52E-07 | 0 | 0 | 0 | 0.0038 | 23.9505 | 3.1321 | 0 | 0 | 0 | 0 | 0 | 163.07 | N | N | N | N | N | N | N | N | N | Y
184415 | 76 | 51.785 | 201 | 155.7 | 77 | 98.4 | 29.3 | 67.3 | 102.5 | 130.6 | 114 | 2.2 | 2.9538 | 29.5112 | 615.9 | 638.4 | 557.102 | 269.582 | -4 | -3.9 | -0.1 | 26.4 | 10.27 | 1.92 | 0.2 | 8.48E-07 | 0 | 0 | 0 | 0.0039 | 23.8996 | 3.2429 | 0 | 0 | 0 | 0 | 0 | 159.45 | N | N | N | N | N | N | N | N | N | Y
184416 | 76.4 | 52.071 | 200.7 | 155.5 | 77 | 98.4 | 29.3 | 67.3 | 102.3 | 130.8 | 113.8 | 2.2 | 2.6921 | 29.5098 | 615.6 | 638 | 530.308 | 256.695 | -4 | -3.9 | -0.1 | 27.6 | 10.19 | 1.99 | 0.1 | 8.91E-07 | 0 | 0 | 0 | 0.0039 | 22.5794 | 3.2001 | 0 | 0 | 0 | 0 | 0 | 159 | N | N | N | N | N | N | N | N | N | Y
184417 | 76.9 | 52.419 | 200.7 | 155.1 | 77 | 98.4 | 29.3 | 67.3 | 102.3 | 131.1 | 113.5 | 2.2 | 2.0006 | 29.4927 | 614.7 | 637.9 | 456.979 | 221.243 | -3.9 | -3.8 | -0.1 | 28 | 10.2 | 2.02 | 0 | 1.03E-06 | 0 | 0 | 0 | 0.0034 | 19.4783 | 2.8091 | 0 | 0 | 0 | 0 | 0 | 152.78 | N | N | N | N | N | N | N | N | N | Y
184418 | 77.4 | 52.779 | 200.6 | 154 | 77 | 98.4 | 29.3 | 67.3 | 102.3 | 131.2 | 112.5 | 2.1 | 1.5815 | 29.4788 | 613.5 | 637.5 | 405.213 | 196.309 | -4 | -3.9 | -0.1 | 29.2 | 10.05 | 2.17 | -0.2 | 1.16E-06 | 0 | 0 | 0 | 0.0032 | 17.029 | 2.6728 | 0 | 0 | 0 | 0 | 0 | 137.13 | N | N | N | N | N | N | N | N | N | Y
184419 | 77.7 | 52.972 | 200.5 | 152.5 | 77 | 98.4 | 29.3 | 67.3 | 102.3 | 131.3 | 111.2 | 2 | 1.513 | 29.4748 | 611.7 | 637 | 394.956 | 191.632 | -4 | -3.9 | -0.1 | 30.3 | 8.34 | 3.26 | -0.3 | 1.20E-06 | 0 | 0 | 0 | 0.0032 | 13.8004 | 3.9163 | 0 | 0 | 0 | 0 | 0 | 130.41 | N | N | N | N | N | N | N | N | N | Y
184420 | 77.6 | 52.916 | 200.5 | 148.1 | 77 | 98.4 | 29.3 | 67.2 | 102.2 | 131.2 | 107.2 | 1.6 | 1.1047 | 29.4646 | 609.7 | 636.6 | 338.714 | 164.604 | -3.7 | -3.6 | -0.1 | 30.9 | 5.19 | 6.29 | -0.4 | 1.40E-06 | 0 | 0 | 0 | 0.0028 | 7.3752 | 6.4953 | 0 | 0 | 0 | 0 | 0 | 16.98 | N | N | N | N | N | N | N | N | N | N
184421 | 76.7 | 52.319 | 200.5 | 145 | 77.1 | 98.4 | 29.3 | 67.2 | 102.1 | 130.2 | 104.5 | 1.4 | 1.2135 | 29.4686 | 608 | 636.1 | 354.293 | 172.464 | -3.1 | -3.1 | -0.1 | 30.5 | 2.63 | 9.62 | -0.4 | 6.69E-04 | 0 | 0 | 0 | 0.0029 | 3.9218 | 10.4187 | 0 | 0 | 0 | 0 | 0 | 0 | N | N | N | N | N | N | N | N | N | N
184422 | 75.8 | 51.655 | 200.5 | 143 | 77.1 | 98.4 | 29.3 | 67.2 | 102.1 | 128.9 | 102.7 | 1.2 | 1.1945 | 29.4718 | 606.6 | 635.5 | 350.364 | 170.803 | -2.5 | -2.5 | -0.1 | 30.6 | 2 | 12.07 | -0.3 | 1.35E-06 | 0 | 0 | 0 | 0.0029 | 2.9449 | 12.9483 | 0 | 0 | 0 | 0 | 0 | 0 | N | N | N | N | N | N | N | N | N | N
184423 | 74.6 | 50.884 | 200.5 | 142.5 | 77.1 | 98.4 | 29.3 | 67.2 | 102.1 | 127.5 | 102.2 | 1.2 | 1.6178 | 29.4817 | 605.4 | 634.8 | 409.177 | 199.762 | -2.4 | -2.3 | 0 | 29.2 | 4.31 | 10.79 | -0.2 | 1.15E-06 | 0 | 0 | 0 | 0.0032 | 7.4303 | 13.5336 | 0 | 0 | 0 | 0 | 0 | 0 | N | N | N | N | N | N | N | N | N | N
184424 | 74.3 | 50.629 | 200.5 | 145.3 | 77.1 | 98.4 | 29.3 | 67.2 | 102.1 | 126.6 | 104.8 | 1.4 | 1.7895 | 29.4816 | 604.8 | 634.2 | 430.991 | 210.53 | -2.7 | -2.7 | -0.1 | 28.4 | 7.54 | 7.27 | -0.3 | 1.27E-03 | 0 | 0 | 0 | 0.0033 | 13.706 | 9.6114 | 0 | 0 | 0 | 0 | 0 | 131.73 | N | N | N | N | N | N | N | N | N | Y
184425 | 74.4 | 50.747 | 200.1 | 150 | 77.1 | 98.4 | 29.3 | 67.2 | 102.1 | 126.8 | 109 | 1.8 | 1.8618 | 29.485 | 604.7 | 633.5 | 439.571 | 214.756 | -3.4 | -3.3 | -0.1 | 28 | 9.53 | 4.27 | -0.3 | 1.09E-02 | 0 | 0 | 0 | 0.0033 | 17.6712 | 5.7565 | 0 | 0 | 0 | 0 | 0 | 124.87 | N | N | N | N | N | N | N | N | N | Y
184426 | 74.7 | 50.94 | 199.5 | 151.3 | 77.1 | 98.4 | 29.3 | 67.2 | 102.1 | 126.9 | 110.1 | 1.9 | 1.9674 | 29.4823 | 604.6 | 632.9 | 451.861 | 220.763 | -3.8 | -3.8 | -0.1 | 26.7 | 10.43 | 2.76 | -0.2 | 1.03E-06 | 0 | 0 | 0 | 0.0032 | 19.8726 | 3.8309 | 0 | 0 | 0 | 0 | 0 | 141.9 | N | N | N | N | N | N | N | N | N | Y
184427 | 75.2 | 51.244 | 198.9 | 152 | 77.1 | 98.4 | 29.3 | 67.2 | 101.9 | 127.1 | 110.7 | 1.9 | 1.9449 | 29.4838 | 604.5 | 632.5 | 449.19 | 219.498 | -3.9 | -3.8 | -0.1 | 25.1 | 10.71 | 2.1 | -0.2 | 1.04E-06 | 0 | 0 | 0 | 0.003 | 20.2959 | 2.8919 | 0 | 0 | 0 | 0 | 0 | 141.36 | N | N | N | N | N | N | N | N | N | Y
184428 | 75.6 | 51.561 | 198.4 | 152.3 | 77.1 | 98.4 | 29.3 | 67.2 | 101.8 | 127.2 | 111 | 2 | 1.8603 | 29.4852 | 604.1 | 632 | 439.278 | 214.75 | -4 | -3.9 | -0.1 | 24.3 | 10.81 | 1.76 | -0.1 | 1.06E-06 | 0 | 0 | 0 | 0.0029 | 20.0434 | 2.3752 | 0 | 0 | 0 | 0 | 0 | 137.61 | N | N | N | N | N | N | N | N | N | Y
184429 | 76 | 51.847 | 198.1 | 152.4 | 77.1 | 98.4 | 29.3 | 67.2 | 101.9 | 127.3 | 111 | 2 | 2.0568 | 29.4926 | 603.4 | 631.5 | 461.367 | 225.753 | -4 | -3.9 | -0.1 | 25.2 | 11.03 | 1.49 | -0.1 | 1.01E-06 | 0 | 0 | 0 | 0.0031 | 21.5104 | 2.115 | 0 | 0 | 0 | 0 | 0 | 134.62 | N | N | N | N | N | N | N | N | N | Y
184430 | 76.6 | 52.195 | 197.9 | 152.6 | 77.1 | 98.4 | 29.3 | 67.2 | 101.9 | 127.6 | 111.2 | 2 | 2.3794 | 29.498 | 602.8 | 631.1 | 496.22 | 242.986 | -3.7 | -3.6 | -0.1 | 25.7 | 11.25 | 1.31 | -0.2 | 9.39E-07 | 0 | 0 | 0 | 0.0034 | 23.612 | 1.9945 | 0 | 0 | 0 | 0 | 0 | 150.42 | N | N | N | N | N | N | N | N | N | Y
184431 | 77.2 | 52.605 | 197.8 | 153.4 | 77.1 | 98.4 | 29.3 | 67.1 | 101.8 | 127.9 | 111.9 | 2 | 2.4391 | 29.4995 | 602.1 | 630.4 | 502.354 | 246.165 | -3.3 | -3.3 | -0.1 | 25.3 | 11.25 | 1.23 | -0.2 | 9.27E-07 | 0 | 0 | 0 | 0.0034 | 23.9086 | 1.8993 | 0 | 0 | 0 | 0 | 0 | 156.88 | N | N | N | N | N | N | N | N | N | Y
184432 | 77.7 | 52.953 | 197.8 | 154.9 | 77.1 | 98.4 | 29.3 | 67.1 | 101.7 | 127.9 | 113.3 | 2.2 | 2.3331 | 29.4982 | 601.4 | 629.7 | 491.169 | 240.834 | -3.7 | -3.7 | -0.1 | 26 | 11.14 | 1.23 | -0.2 | 9.48E-07 | 0 | 0 | 0 | 0.0034 | 23.1586 | 1.8672 | 0 | 0 | 0 | 0 | 0 | 160.2 | N | N | N | N | N | N | N | N | N | Y
184433 | 78.1 | 53.283 | 197.7 | 155 | 77.1 | 98.4 | 29.3 | 67.1 | 101.7 | 128.1 | 113.4 | 2.2 | 2.4633 | 29.496 | 600.6 | 629 | 504.43 | 247.507 | -4 | -3.9 | -0.1 | 26.8 | 11.08 | 1.26 | -0.1 | 9.23E-07 | 0 | 0 | 0 | 0.0036 | 23.6755 | 1.9629 | 0 | 0 | 0 | 0 | 0 | 154.64 | N | N | N | N | N | N | N | N | N | Y
184434 | 78.5 | 53.556 | 197.7 | 154.5 | 77.1 | 98.4 | 29.3 | 67.1 | 101.7 | 128.3 | 112.9 | 2.1 | 2.6884 | 29.4995 | 599.5 | 628.4 | 527.03 | 258.877 | -3.9 | -3.9 | -0.1 | 27.1 | 11.03 | 1.3 | -0.1 | 8.82E-07 | 0 | 0 | 0 | 0.0039 | 24.6459 | 2.1138 | 0 | 0 | 0 | 0 | 0 | 152.69 | N | N | N | N | N | N | N | N | N | Y
184435 | 79.2 | 54.003 | 197.7 | 155.2 | 77.1 | 98.4 | 29.3 | 67.1 | 101.7 | 128.5 | 113.5 | 2.2 | 2.6178 | 29.5 | 598.8 | 627.3 | 519.759 | 255.485 | -3.9 | -3.9 | -0.1 | 26.4 | 10.94 | 1.35 | -0.1 | 8.94E-07 | 0 | 0 | 0 | 0.0037 | 24.1354 | 2.1693 | 0 | 0 | 0 | 0 | 0 | 166.51 | N | N | N | N | N | N | N | N | N | Y
184436 | 79.5 | 54.215 | 197.7 | 156.1 | 77.1 | 98.4 | 29.3 | 67.1 | 101.7 | 128.4 | 114.3 | 2.3 | 2.5433 | 29.4981 | 597.8 | 626.9 | 512.025 | 251.898 | -4 | -3.9 | -0.1 | 25.4 | 10.88 | 1.4 | -0.1 | 9.07E-07 | 0 | 0 | 0 | 0.0035 | 23.6627 | 2.2213 | 0 | 0 | 0 | 0 | 0 | 159.74 | N | N | N | N | N | N | N | N | N | Y
184437 | 80 | 54.563 | 197.7 | 155.5 | 77.1 | 98.4 | 29.3 | 67.1 | 101.7 | 128.6 | 113.9 | 2.2 | 2.4066 | 29.4916 | 596.8 | 626.1 | 497.814 | 245.093 | -4 | -3.9 | -0.1 | 26 | 10.84 | 1.44 | -0.2 | 9.32E-07 | 0 | 0 | 0 | 0.0035 | 22.9444 | 2.2179 | 0 | 0 | 0 | 0 | 0 | 158.76 | N | N | N | N | N | N | N | N | N | Y
184438 | 80.5 | 54.855 | 197.7 | 155.3 | 77.1 | 98.4 | 29.3 | 67.1 | 101.7 | 128.7 | 113.7 | 2.2 | 2.3389 | 29.4898 | 595.7 | 625.2 | 490.56 | 241.756 | -3.9 | -3.8 | -0.1 | 27.2 | 10.85 | 1.46 | -0.1 | 9.45E-07 | 0 | 0 | 0 | 0.0036 | 22.6534 | 2.2152 | 0 | 0 | 0 | 0 | 0 | 152.03 | N | N | N | N | N | N | N | N | N | Y
184439 | 80.8 | 55.116 | 197.8 | 154.4 | 77.1 | 98.4 | 29.3 | 67.1 | 101.8 | 129 | 112.8 | 2.1 | 2.29 | 29.4872 | 594.5 | 624.3 | 485.192 | 239.355 | -3.7 | -3.7 | -0.1 | 27.6 | 10.86 | 1.46 | 0 | 9.54E-07 | 0 | 0 | 0 | 0.0036 | 22.4497 | 2.1991 | 0 | 0 | 0 | 0 | 0 | 151.01 | N | N | N | N | N | N | N | N | N | Y
184440 | 81.2 | 55.352 | 197.8 | 153.2 | 77.1 | 98.4 | 29.3 | 67.1 | 101.8 | 129.2 | 111.8 | 2 | 2.3724 | 29.4889 | 593.5 | 623.3 | 493.529 | 243.726 | -3.7 | -3.6 | -0.1 | 27.6 | 10.85 | 1.48 | 0 | 9.37E-07 | 0 | 0 | 0 | 0.0037 | 22.8404 | 2.2583 | 0 | 0 | 0 | 0 | 0 | 147.91 | N | N | N | N | N | N | N | N | N | Y
184441 | 81.6 | 55.631 | 197.9 | 152.8 | 77.1 | 98.4 | 29.3 | 67.1 | 101.8 | 129 | 111.4 | 2 | 2.333 | 29.488 | 592.5 | 622.6 | 489.093 | 241.75 | -3.8 | -3.7 | -0.1 | 27.6 | 10.78 | 1.52 | 0 | 9.45E-07 | 0 | 0 | 0 | 0.0037 | 22.5056 | 2.3054 | 0 | 0 | 0 | 0 | 0 | 146.94 | N | N | N | N | N | N | N | N | N | Y
184442 | 81.8 | 55.756 | 197.9 | 153.1 | 77.1 | 98.4 | 29.3 | 67.1 | 101.8 | 128.8 | 111.7 | 2 | 2.2725 | 29.4878 | 591.5 | 621.4 | 482.598 | 238.773 | -4 | -3.9 | -0.1 | 26.8 | 10.62 | 1.61 | -0.1 | 9.57E-07 | 0 | 0 | 0 | 0.0035 | 21.8903 | 2.4149 | 0 | 0 | 0 | 0 | 0 | 146.74 | N | N | N | N | N | N | N | N | N | Y
184443 | 81.9 | 55.836 | 197.9 | 152.8 | 77.1 | 98.4 | 29.3 | 67.1 | 101.8 | 128.7 | 111.5 | 2 | 2.1089 | 29.4832 | 590.3 | 620.9 | 464.519 | 230.051 | -4.1 | -4 | -0.1 | 26 | 10.41 | 1.75 | -0.2 | 9.94E-07 | 0 | 0 | 0 | 0.0033 | 20.6752 | 2.5296 | 0 | 0 | 0 | 0 | 0 | 139.44 | N | N | N | N | N | N | N | N | N | Y
184444 | 82.2 | 56.048 | 197.9 | 152.3 | 77.1 | 98.4 | 29.3 | 67.1 | 101.9 | 128.4 | 111 | 2 | 1.8665 | 29.4746 | 589 | 619.7 | 436.826 | 216.544 | -4.1 | -4 | -0.1 | 26 | 10.27 | 1.86 | -0.2 | 1.06E-06 | 0 | 0 | 0 | 0.0031 | 19.208 | 2.5315 | 0 | 0 | 0 | 0 | 0 | 132.12 | N | N | N | N | N | N | N | N | N | Y
184445 | 82.2 | 56.066 | 197.9 | 152.1 | 77.1 | 98.4 | 29.3 | 67.2 | 102 | 128.1 | 110.8 | 1.9 | 1.7124 | 29.4718 | 588 | 619 | 418.252 | 207.515 | -4.2 | -4.1 | -0.1 | 26.1 | 10.34 | 1.87 | -0.2 | 1.10E-06 | 0 | 0 | 0 | 0.003 | 18.5364 | 2.4351 | 0 | 0 | 0 | 0 | 0 | 130.17 | N | N | N | N | N | N | N | N | N | Y
184446 | 82.4 | 56.166 | 197.9 | 151.8 | 77.1 | 98.4 | 29.3 | 67.2 | 102 | 128.5 | 110.5 | 1.9 | 1.8836 | 29.4789 | 587 | 618.2 | 438.222 | 217.672 | -4 | -3.9 | -0.1 | 26.8 | 10.63 | 1.73 | -0.3 | 1.05E-06 | 0 | 0 | 0 | 0.0032 | 19.9845 | 2.3608 | 0 | 0 | 0 | 0 | 0 | 124.93 | N | N | N | N | N | N | N | N | N | Y
184447 | 82.6 | 56.315 | 197.9 | 151.2 | 77.1 | 98.4 | 29.3 | 67.2 | 102 | 128.9 | 110 | 1.9 | 2.1722 | 29.4869 | 586.2 | 617.4 | 470.53 | 233.978 | -3.5 | -3.4 | -0.1 | 28.1 | 10.92 | 1.56 | -0.3 | 9.76E-07 | 0 | 0 | 0 | 0.0036 | 22.0633 | 2.29 | 0 | 0 | 0 | 0 | 0 | 139.25 | N | N | N | N | N | N | N | N | N | Y
184448 | 82.8 | 56.458 | 197.9 | 152.4 | 77.1 | 98.4 | 29.3 | 67.2 | 102 | 129.4 | 111.1 | 2 | 2.2311 | 29.4906 | 585.5 | 616.4 | 476.761 | 237.26 | -2.8 | -2.8 | -0.1 | 30.2 | 10.84 | 1.52 | -0.3 | 9.63E-07 | 0 | 0 | 0 | 0.0039 | 22.2112 | 2.2649 | 0 | 0 | 0 | 0 | 0 | 145.69 | N | N | N | N | N | N | N | N | N | Y
184449 | 83 | 56.576 | 197.9 | 153.3 | 77.1 | 98.4 | 29.3 | 67.2 | 102 | 129.7 | 111.9 | 2 | 2.3205 | 29.4886 | 584.5 | 615.8 | 485.251 | 241.692 | -3.1 | -3 | -0.1 | 31.5 | 10.74 | 1.52 | -0.2 | 9.45E-07 | 0 | 0 | 0 | 0.0042 | 22.4052 | 2.308 | 0 | 0 | 0 | 0 | 0 | 140.09 | N | N | N | N | N | N | N | N | N | Y
184450 | 83.2 | 56.713 | 197.8 | 153.3 | 77.1 | 98.4 | 29.3 | 67.2 | 102.1 | 129.8 | 111.9 | 2 | 2.9495 | 29.4997 | 583.7 | 615.1 | 548.849 | 273.686 | -3.3 | -3.3 | -0.1 | 31.8 | 10.92 | 1.46 | -0.1 | 8.35E-07 | 0 | 0 | 0 | 0.0048 | 25.8009 | 2.5136 | 0 | 0 | 0 | 0 | 0 | 146.61 | N | N | N | N | N | N | N | N | N | Y
184451 | 83.5 | 56.911 | 197.8 | 154.5 | 77.1 | 98.4 | 29.3 | 67.2 | 102.1 | 130 | 112.9 | 2.1 | 3.0848 | 29.5053 | 583.3 | 614.2 | 561.979 | 280.403 | -1.8 | -1.8 | 0 | 31.6 | 10.93 | 1.44 | -0.1 | 8.15E-07 | 0 | 0 | 0 | 0.0049 | 26.4551 | 2.5426 | 0 | 0 | 0 | 0 | 0 | 181.31 | N | N | N | N | N | N | N | N | N | Y
184452 | 83.6 | 57.029 | 197.7 | 156.7 | 77.1 | 98.4 | 29.3 | 67.2 | 102.2 | 130 | 114.9 | 2.3 | 3.1668 | 29.5085 | 582.7 | 613.4 | 569.413 | 284.29 | -2.6 | -2.5 | -0.1 | 31 | 10.79 | 1.49 | 0 | 8.04E-07 | 0 | 0 | 0 | 0.0048 | 26.4892 | 2.659 | 0 | 0 | 0 | 0 | 0 | 171.82 | N | N | N | N | N | N | N | N | N | Y
184453 | 83.6 | 56.974 | 197.6 | 156.6 | 77.1 | 98.4 | 29.3 | 67.2 | 102.2 | 130 | 114.8 | 2.3 | 3.1354 | 29.5034 | 582.1 | 612.6 | 566.452 | 282.924 | -3.6 | -3.5 | -0.1 | 30.7 | 10.69 | 1.55 | 0 | 8.08E-07 | 0 | 0 | 0 | 0.0048 | 26.1041 | 2.7539 | 0 | 0 | 0 | 0 | 0 | 178.79 | N | N | N | N | N | N | N | N | N | Y
184454 | 83.2 | 56.756 | 197.6 | 157.4 | 77.1 | 98.4 | 29.3 | 67.3 | 102.5 | 130 | 115.5 | 2.4 | 2.9981 | 29.495 | 581.5 | 611.8 | 553.375 | 276.491 | -3.9 | -3.8 | -0.1 | 31 | 10.65 | 1.59 | 0.1 | 8.26E-07 | 0 | 0 | 0 | 0.0047 | 25.43 | 2.7644 | 0 | 0 | 0 | 0 | 0 | 179.42 | N | N | N | N | N | N | N | N | N | Y
184455 | 82.7 | 56.358 | 197.7 | 157 | 77.1 | 98.4 | 29.3 | 67.4 | 102.7 | 129.9 | 115.1 | 2.3 | 3.002 | 29.4899 | 580.8 | 611 | 553.596 | 276.743 | -4 | -3.9 | -0.1 | 29.6 | 10.68 | 1.6 | 0.2 | 8.26E-07 | 0 | 0 | 0 | 0.0045 | 25.5127 | 2.7786 | 0.0001 | 0.0001 | 0.0001 | 0 | 0 | 177.22 | N | N | N | N | N | N | N | N | N | Y
184456 | 82.2 | 56.041 | 197.7 | 156.6 | 77.1 | 98.4 | 29.3 | 67.4 | 102.8 | 130 | 114.8 | 2.3 | 3.0833 | 29.4911 | 580.3 | 610.4 | 561.23 | 280.694 | -4 | -3.9 | -0.1 | 27.9 | 10.69 | 1.6 | 0.2 | 8.14E-07 | 0 | 0 | 0 | 0.0043 | 25.9085 | 2.8192 | 0 | 0 | 0 | 0 | 0 | 175 | N | N | N | N | N | N | N | N | N | Y
184457 | 81.8 | 55.78 | 197.7 | 156.7 | 77.1 | 98.4 | 29.3 | 67.4 | 102.8 | 130 | 114.9 | 2.3 | 2.887 | 29.4896 | 580.1 | 609.7 | 542.253 | 271.236 | -3.9 | -3.9 | -0.1 | 27.7 | 10.68 | 1.6 | 0.1 | 1.22E-02 | 0 | 0 | 0 | 0.0041 | 25.0071 | 2.7309 | 0 | 0 | 0 | 0 | 0 | 178.73 | N | N | N | N | N | N | N | N | N | Y
184458 | 81.4 | 55.513 | 197.7 | 157 | 77.1 | 98.4 | 29.3 | 67.4 | 102.8 | 129.9 | 115.2 | 2.3 | 2.7398 | 29.4846 | 579.8 | 609.2 | 527.785 | 264.045 | -4 | -3.9 | -0.1 | 27.7 | 10.72 | 1.58 | 0.1 | 8.65E-07 | 0 | 0 | 0 | 0.004 | 24.4496 | 2.6215 | 0 | 0 | 0 | 0 | 0 | 175.32 | N | N | N | N | N | N | N | N | N | Y
184459 | 81.2 | 55.358 | 197.8 | 156.6 | 77.1 | 98.4 | 29.3 | 67.4 | 102.8 | 129.8 | 114.8 | 2.3 | 2.7404 | 29.4824 | 579.3 | 608.6 | 527.739 | 264.116 | -3.9 | -3.9 | -0.1 | 27.7 | 10.81 | 1.53 | 0 | 8.65E-07 | 0 | 0 | 0 | 0.004 | 24.6469 | 2.5418 | 0 | 0 | 0 | 0 | 0 | 170.28 | N | N | N | N | N | N | N | N | N | Y
184500 | 81.3 | 55.426 | 197.9 | 155.9 | 77.1 | 98.4 | 29.3 | 67.4 | 102.9 | 130 | 114.2 | 2.2 | 2.8885 | 29.4795 | 578.8 | 608.2 | 542.184 | 271.445 | -3.8 | -3.7 | -0.1 | 28 | 10.85 | 1.49 | 0 | 8.42E-07 | 0 | 0 | 0 | 0.0042 | 25.4227 | 2.5402 | 0 | 0 | 0 | 0 | 0 | 168.51 | N | N | N | N | N | N | N | N | N | Y
184501 | 81.3 | 55.42 | 198.1 | 155.9 | 77.1 | 98.4 | 29.3 | 67.4 | 102.8 | 130.2 | 114.2 | 2.2 | 2.8542 | 29.4738 | 578.4 | 607.8 | 538.734 | 269.775 | -3.8 | -3.7 | -0.1 | 29.2 | 10.83 | 1.49 | 0 | 8.47E-07 | 0 | 0 | 0 | 0.0043 | 25.2235 | 2.5205 | 0 | 0 | 0 | 0 | 0 | 171.91 | N | N | N | N | N | N | N | N | N | Y
184502 | 81.4 | 55.47 | 198.2 | 156.6 | 77.1 | 98.4 | 29.3 | 67.4 | 102.8 | 130.2 | 114.8 | 2.3 | 2.6788 | 29.4629 | 578.1 | 607.6 | 521.454 | 261.113 | -3.9 | -3.8 | -0.1 | 29.7 | 10.81 | 1.49 | 0 | 8.75E-07 | 0 | 0 | 0 | 0.0043 | 24.3684 | 2.4507 | 0 | 0 | 0 | 0 | 0 | 170.03 | N | N | N | N | N | N | N | N | N | Y
184503 | 81.4 | 55.495 | 198.2 | 156.4 | 77.1 | 98.4 | 29.3 | 67.4 | 102.8 | 130.2 | 114.6 | 2.3 | 2.58 | 29.4649 | 578.1 | 607.1 | 511.434 | 256.108 | -3.9 | -3.9 | -0.1 | 29.2 | 10.82 | 1.48 | 0 | 8.92E-07 | 0 | 0 | 0 | 0.0041 | 23.9365 | 2.3866 | 0 | 0 | 0 | 0 | 0 | 167.41 | N | N | N | N | N | N | N | N | N | Y
184504 | 81.4 | 55.488 | 198.2 | 155.8 | 77.1 | 98.4 | 29.3 | 67.4 | 102.8 | 130.3 | 114.1 | 2.2 | 2.494 | 29.4646 | 578.1 | 606.9 | 502.72 | 251.725 | -3.9 | -3.8 | -0.1 | 29.3 | 10.83 | 1.48 | 0 | 9.08E-07 | 0 | 0 | 0 | 0.0041 | 23.5363 | 2.3408 | 0 | 0 | 0 | 0 | 0 | 162.46 | N | N | N | N | N | N | N | N | N | Y
184505 | 81.8 | 55.749 | 198.3 | 155.4 | 77.1 | 98.4 | 29.3 | 67.3 | 102.6 | 130.4 | 113.8 | 2.2 | 2.5184 | 29.4652 | 578 | 606.9 | 505.114 | 252.959 | -3.9 | -3.8 | -0.1 | 30.4 | 10.81 | 1.49 | 0 | 9.03E-07 | 0 | 0 | 0 | 0.0042 | 23.6131 | 2.3692 | 0 | 0 | 0 | 0 | 0 | 156.98 | N | N | N | N | N | N | N | N | N | Y
184506 | 82.1 | 55.992 | 198.3 | 155.1 | 77.1 | 98.4 | 29.3 | 67.3 | 102.5 | 130.7 | 113.5 | 2.2 | 2.5041 | 29.4647 | 578 | 606.9 | 503.618 | 252.218 | -3.9 | -3.8 | -0.1 | 30.5 | 10.73 | 1.53 | -0.1 | 9.06E-07 | 0 | 0 | 0 | 0.0042 | 23.3783 | 2.4293 | 0 | 0 | 0 | 0 | 0 | 157.34 | N | N | N | N | N | N | N | N | N | Y
184507 | 82.4 | 56.184 | 198.4 | 155.1 | 77.2 | 98.4 | 29.3 | 67.3 | 102.6 | 130.9 | 113.5 | 2.2 | 2.4554 | 29.462 | 578.2 | 606.8 | 498.725 | 249.702 | -3.8 | -3.7 | -0.1 | 30.4 | 10.58 | 1.62 | 0 | 9.15E-07 | 0 | 0 | 0 | 0.0042 | 22.8213 | 2.5407 | 0 | 0 | 0 | 0 | 0 | 153.17 | N | N | N | N | N | N | N | N | N | Y
184508 | 83 | 56.594 | 198.5 | 155 | 77.2 | 98.4 | 29.3 | 67.3 | 102.6 | 130.9 | 113.3 | 2.2 | 2.4336 | 29.4596 | 578.3 | 606.9 | 496.469 | 248.517 | -3.7 | -3.7 | -0.1 | 30 | 10.4 | 1.75 | -0.1 | 9.20E-07 | 0 | 0 | 0 | 0.0041 | 22.3214 | 2.7338 | 0 | 0 | 0 | 0 | 0 | 146.25 | N | N | N | N | N | N | N | N | N | Y
184509 | 83.9 | 57.234 | 198.6 | 154.6 | 77.2 | 98.4 | 29.3 | 67.3 | 102.6 | 131.1 | 113 | 2.1 | 2.0894 | 29.4546 | 578.7 | 607 | 459.143 | 229.706 | -3.8 | -3.7 | -0.1 | 30 | 10.18 | 1.95 | -0.1 | 9.95E-07 | 0 | 0 | 0 | 0.0038 | 20.1934 | 2.8065 | 0 | 0 | 0 | 0 | 0 | 142.72 | N | N | N | N | N | N | N | N | N | Y
184510 | 84.9 | 57.887 | 198.8 | 154.1 | 77.2 | 98.4 | 29.3 | 67.3 | 102.5 | 131.2 | 112.6 | 2.1 | 1.4384 | 29.4393 | 578.7 | 607.2 | 379.819 | 189.921 | -3.8 | -3.8 | -0.1 | 31.1 | 9.47 | 2.58 | -0.2 | 1.20E-06 | 0 | 0 | 0 | 0.0032 | 15.5335 | 3.0744 | 0 | 0 | 0 | 0 | 0 | 135.17 | N | N | N | N | N | N | N | N | N | Y
184511 | 85.8 | 58.527 | 198.8 | 152.2 | 77.2 | 98.4 | 29.3 | 67.3 | 102.4 | 131.3 | 110.9 | 2 | 0.9426 | 29.4249 | 578 | 607.5 | 308.113 | 154.094 | -3.8 | -3.7 | -0.1 | 32.2 | 8.08 | 3.62 | -0.2 | 1.49E-06 | 0 | 0 | 0 | 0.0027 | 10.7447 | 3.4977 | 0 | 0 | 0 | 0 | 0 | 63.62 | N | N | N | N | N | N | N | N | N | N
184512 | 86 | 58.651 | 198.7 | 147.5 | 77.2 | 98.4 | 29.3 | 67.2 | 102.2 | 131.5 | 106.7 | 1.6 | 0.8613 | 29.4199 | 576.8 | 607.7 | 295.037 | 147.705 | -3.6 | -3.5 | -0.1 | 32.4 | 6.97 | 4.82 | -0.1 | 1.55E-06 | 0 | 0 | 0 | 0.0026 | 8.8896 | 4.4658 | 0 | 0 | 0 | 0 | 0 | 38.63 | N | N | N | N | N | N | N | N | N | N
184513 | 86.2 | 58.769 | 198.7 | 145.5 | 77.2 | 98.4 | 29.3 | 67.2 | 102.2 | 131.5 | 104.9 | 1.4 | 0.9041 | 29.4206 | 575.8 | 607.6 | 302.058 | 151.366 | -3.4 | -3.4 | -0.1 | 31.3 | 6.55 | 5.75 | 0 | 1.52E-06 | 0 | 0 | 0 | 0.0026 | 8.5594 | 5.461 | 0 | 0 | 0 | 0 | 0 | 38.02 | N | N | N | N | N | N | N | N | N | N
184514 | 86.1 | 58.682 | 198.7 | 144.8 | 77.2 | 98.4 | 29.3 | 67.2 | 102.2 | 131.6 | 104.3 | 1.4 | 1.0259 | 29.4254 | 575.4 | 607.7 | 322.135 | 161.511 | -3.3 | -3.2 | -0.1 | 30.7 | 6.35 | 6.37 | -0.1 | 1.42E-06 | 0 | 0 | 0 | 0.0027 | 8.8547 | 6.4575 | 0 | 0 | 0 | 0 | 0 | 40.88 | N | N | N | N | N | N | N | N | N | N
184515 | 85.5 | 58.309 | 198.5 | 144.7 | 77.2 | 98.4 | 29.3 | 67.2 | 102.2 | 131.6 | 104.2 | 1.4 | 0.9888 | 29.4219 | 575.3 | 607.6 | 316.249 | 158.56 | -3.3 | -3.2 | -0.1 | 30.1 | 6.11 | 6.85 | -0.1 | 1.45E-06 | 0 | 0 | 0 | 0.0026 | 8.3717 | 6.8165 | 0 | 0 | 0 | 0 | 0 | 38.2 | N | N | N | N | N | N | N | N | N | N
184516 | 85 | 57.974 | 198.3 | 144.7 | 77.2 | 98.4 | 29.3 | 67.2 | 102.2 | 131.3 | 104.2 | 1.4 | 0.952 | 29.4296 | 575.4 | 607.8 | 310.132 | 155.516 | -3.3 | -3.3 | -0.1 | 29.5 | 5.95 | 7.17 | -0.1 | 1.31E-02 | 0 | 0 | 0 | 0.0025 | 7.9949 | 6.9992 | 0 | 0 | 0 | 0 | 0 | 39.12 | N | N | N | N | N | N | N | N | N | N
184517 | 84.4 | 57.527 | 197.9 | 144.4 | 77.2 | 98.4 | 29.3 | 67.2 | 102.2 | 130.9 | 104 | 1.3 | 0.8332 | 29.4256 | 575.4 | 608 | 289.541 | 145.174 | -3.3 | -3.3 | -0.1 | 29.6 | 6.07 | 7.08 | -0.1 | 7.04E-03 | 0 | 0 | 0 | 0.0024 | 7.612 | 6.4549 | 0 | 0 | 0 | 0 | 0 | 39.4 | N | N | N | N | N | N | N | N | N | N
184518 | 83.8 | 57.135 | 197.5 | 144.2 | 77.2 | 98.4 | 29.3 | 67.3 | 102.3 | 130.6 | 103.8 | 1.3 | 0.9906 | 29.4252 | 575.1 | 608.1 | 314.961 | 157.959 | -3.4 | -3.4 | -0.1 | 29 | 7.14 | 6.04 | -0.1 | 1.45E-06 | 0 | 0 | 0 | 0.0025 | 9.7347 | 5.9891 | 0 | 0 | 0 | 0 | 0 | 42.36 | N | N | N | N | N | N | N | N | N | N
184519 | 83.5 | 56.911 | 197 | 144.9 | 77.2 | 98.4 | 29.3 | 67.3 | 102.3 | 130.6 | 104.4 | 1.4 | 1.5127 | 29.4431 | 575.4 | 608.2 | 389.624 | 195.466 | -3.5 | -3.4 | -0.1 | 28.9 | 8.9 | 4.38 | -0.2 | 1.17E-06 | 0 | 0 | 0 | 0.0031 | 15.0265 | 5.3712 | 0 | 0 | 0 | 0 | 0 | 88.62 | N | N | N | N | N | N | N | N | N | Y
184520 | 83.3 | 56.824 | 196.4 | 146.9 | 77.2 | 98.4 | 29.3 | 67.3 | 102.3 | 131 | 106.1 | 1.5 | 1.8645 | 29.4467 | 577.1 | 608.4 | 434.342 | 217.569 | -3.2 | -3.2 | -0.1 | 28.3 | 10.12 | 3.08 | -0.2 | 1.10E-02 | 0 | 0 | 0 | 0.0034 | 19.0074 | 4.2103 | 0 | 0 | 0 | 0 | 0 | 121.8 | N | N | N | N | N | N | N | N | N | Y
184521 | 83.4 | 56.868 | 195.9 | 150 | 77.2 | 98.4 | 29.3 | 67.3 | 102.4 | 131.4 | 108.9 | 1.8 | 1.7839 | 29.4449 | 578.6 | 608.8 | 424.522 | 212.332 | -3.3 | -3.2 | -0.1 | 28.1 | 10.32 | 2.52 | -0.3 | 1.08E-06 | 0 | 0 | 0 | 0.0033 | 18.9134 | 3.3637 | 0 | 0 | 0 | 0 | 0 | 134.45 | N | N | N | N | N | N | N | N | N | Y
184522 | 83.6 | 56.998 | 195.4 | 151.4 | 77.2 | 98.4 | 29.3 | 67.3 | 102.3 | 131.5 | 110.2 | 1.9 | 1.8296 | 29.446 | 579.9 | 609.5 | 428.789 | 214.202 | -3.7 | -3.7 | -0.1 | 27.8 | 9.29 | 2.92 | -0.3 | 1.07E-06 | 0 | 0 | 0 | 0.0033 | 17.1778 | 3.9277 | 0 | 0 | 0 | 0 | 0 | 129.85 | N | N | N | N | N | N | N | N | N | Y
184523 | 83.8 | 57.166 | 195.2 | 150.9 | 77.2 | 98.4 | 29.3 | 67.2 | 102.2 | 131.7 | 109.7 | 1.9 | 1.2901 | 29.4355 | 580.6 | 610.2 | 360.734 | 180.028 | -3.8 | -3.7 | -0.1 | 28.6 | 6.4 | 5.05 | -0.4 | 1.28E-06 | 0 | 0 | 0 | 0.0028 | 9.9461 | 5.7089 | 0 | 0 | 0 | 0 | 0 | 88.24 | N | N | N | N | N | N | N | N | N | Y
184524 | 83.5 | 56.936 | 195.2 | 145.6 | 77.2 | 98.4 | 29.3 | 67.2 | 102.2 | 131.5 | 105 | 1.4 | 1.467 | 29.443 | 580.2 | 611 | 385.052 | 192.287 | -3.2 | -3.2 | -0.1 | 30.1 | 3.35 | 8.76 | -0.3 | 1.20E-06 | 0 | 0 | 0 | 0.0032 | 5.5592 | 10.5791 | 0 | 0 | 0 | 0 | 0 | 0 | N | N | N | N | N | N | N | N | N | N
184525 | 82.8 | 56.476 | 195.1 | 142.8 | 77.2 | 98.4 | 29.3 | 67.2 | 102.2 | 130.2 | 102.5 | 1.2 | 1.4821 | 29.4347 | 580 | 611.7 | 387.479 | 193.48 | -2.5 | -2.4 | 0 | 30.7 | 1.65 | 12.43 | -0.2 | 1.19E-06 | 0 | 0 | 0 | 0.0033 | 2.763 | 15.094 | 0 | 0 | 0 | 0 | 0 | 0 | N | N | N | N | N | N | N | N | N | N
184526 | 81.9 | 55.855 | 195 | 143.2 | 77.2 | 98.4 | 29.3 | 67.2 | 102.1 | 129 | 102.9 | 1.3 | 1.3087 | 29.4318 | 580.2 | 611.7 | 364.65 | 182.025 | -2.1 | -2.1 | 0 | 31 | 1.37 | 14.47 | -0.1 | 2.86E-02 | 0 | 0 | 0 | 0.0031 | 2.156 | 16.5393 | 0 | 0 | 0 | 0 | 0 | 0 | N | N | N | N | N | N | N | N | N | N
184527 | 81.4 | 55.526 | 194.8 | 143.5 | 77.2 | 98.4 | 29.3 | 67.2 | 102 | 127.9 | 103.2 | 1.3 | 1.3124 | 29.4349 | 580.4 | 612.3 | 365.217 | 182.294 | -2.1 | -2.1 | 0 | 30.9 | 1.73 | 15.02 | 0 | 2.48E-02 | 0 | 0 | 0 | 0.0031 | 2.7161 | 17.1846 | 0 | 0 | 0 | 0 | 0 | 7.79 | N | N | N | N | N | N | N | N | N | N
184528 | 80.9 | 55.165 | 194.6 | 143.4 | 77.2 | 98.4 | 29.3 | 67.1 | 101.9 | 127.1 | 103 | 1.3 | 1.3214 | 29.4381 | 580.8 | 612.6 | 366.585 | 182.922 | -2.5 | -2.4 | 0 | 30.6 | 2.03 | 14.93 | 0 | 4.54E-03 | 0 | 0 | 0 | 0.0031 | 3.2106 | 17.1403 | 0 | 0 | 0 | 0 | 0 | 8.6 | N | N | N | N | N | N | N | N | N | N
184529 | 80.4 | 54.786 | 194.3 | 143.6 | 77.2 | 98.4 | 29.3 | 67.1 | 101.9 | 126.3 | 103.3 | 1.3 | 1.2152 | 29.4344 | 581.3 | 612.9 | 350.592 | 174.844 | -2.6 | -2.6 | -0.1 | 30.5 | 2.24 | 14.54 | -0.1 | 1.44E-02 | 0 | 0 | 0 | 0.0029 | 3.388 | 15.9554 | 0 | 0 | 0 | 0 | 0 | 9.37 | N | N | N | N | N | N | N | N | N | N
184530 | 79.8 | 54.401 | 193.9 | 143.5 | 77.2 | 98.4 | 29.3 | 67.1 | 101.9 | 125.7 | 103.2 | 1.3 | 0.9942 | 29.4318 | 581.8 | 613.6 | 317.447 | 158.224 | -2.7 | -2.6 | -0.1 | 30.2 | 3.06 | 13.02 | -0.2 | 1.12E-02 | 0 | 0 | 0 | 0.0026 | 4.1754 | 12.9308 | 0 | 0 | 0 | 0 | 0 | 8.8 | N | N | N | N | N | N | N | N | N | N
184531 | 79.3 | 54.041 | 193.4 | 144 | 77.2 | 98.4 | 29.3 | 67.2 | 102 | 125.1 | 103.6 | 1.3 | 1.1491 | 29.435 | 581.9 | 614.1 | 341.711 | 170.31 | -2.8 | -2.7 | -0.1 | 29.5 | 5.24 | 9.9 | -0.2 | 1.04E-02 | 0 | 0 | 0 | 0.0028 | 7.7123 | 10.5895 | 0 | 0 | 0 | 0 | 0 | 59.4 | N | N | N | N | N | N | N | N | N | N
184532 | 79 | 53.885 | 193.1 | 145.9 | 77.2 | 98.4 | 29.3 | 67.2 | 102.2 | 125.2 | 105.3 | 1.5 | 1.1933 | 29.4293 | 582.6 | 614.4 | 348.162 | 173.387 | -3.4 | -3.3 | -0.1 | 28.1 | 7.46 | 6.9 | -0.1 | 7.55E-03 | 0 | 0 | 0 | 0.0027 | 11.1753 | 7.5148 | 0 | 0 | 0 | 0 | 0 | 96.78 | N | N | N | N | N | N | N | N | N | Y
184533 | 78.9 | 53.805 | 192.8 | 147.4 | 77.2 | 98.4 | 29.3 | 67.2 | 102.2 | 125.9 | 106.6 | 1.6 | 0.8725 | 29.4186 | 583.6 | 615.1 | 296.741 | 147.576 | -4 | -3.9 | -0.1 | 27.5 | 8.4 | 5.17 | -0.1 | 4.99E-03 | 0 | 0 | 0 | 0.0022 | 10.7067 | 4.7915 | 0 | 0 | 0 | 0 | 0 | 99.83 | N | N | N | N | N | N | N | N | N | Y
184534 | 78.5 | 53.544 | 192.5 | 147.5 | 77.2 | 98.4 | 29.3 | 67.2 | 102.2 | 126.6 | 106.7 | 1.6 | 0.8975 | 29.4229 | 584.1 | 615.7 | 300.932 | 149.61 | -4 | -3.9 | -0.1 | 26.6 | 8.66 | 4.26 | -0.1 | 1.53E-06 | 0 | 0 | 0 | 0.0022 | 11.1832 | 4.0023 | 0 | 0 | 0 | 0 | 0 | 62.9 | N | N | N | N | N | N | N | N | N | N
184535 | 77.7 | 52.959 | 192.3 | 145.9 | 77.2 | 98.4 | 29.3 | 67.2 | 102.2 | 127.4 | 105.3 | 1.5 | 1.3366 | 29.4322 | 584.4 | 616 | 367.993 | 182.956 | -3.8 | -3.7 | -0.1 | 25.4 | 9.41 | 3.38 | -0.1 | 1.25E-06 | 0 | 0 | 0 | 0.0026 | 14.8694 | 3.882 | 0 | 0 | 0 | 0 | 0 | 56.71 | N | N | N | N | N | N | N | N | N | N
184536 | 77.1 | 52.562 | 192.3 | 146.9 | 77.3 | 98.4 | 29.3 | 67.3 | 102.6 | 128.1 | 106.1 | 1.5 | 1.6985 | 29.4414 | 585.9 | 616.7 | 416.296 | 206.742 | -3.5 | -3.4 | -0.1 | 24.5 | 10.28 | 2.56 | 0 | 1.10E-06 | 0 | 0 | 0 | 0.0028 | 18.3528 | 3.3196 | 0 | 0 | 0 | 0 | 0 | 123.62 | N | N | N | N | N | N | N | N | N | Y
184537 | 77.1 | 52.537 | 192.3 | 149.5 | 77.3 | 98.4 | 29.3 | 67.4 | 102.7 | 128.7 | 108.5 | 1.7 | 1.8288 | 29.4404 | 587.8 | 617.3 | 432.541 | 214.41 | -3.5 | -3.5 | -0.1 | 24.1 | 10.6 | 2.07 | 0 | 1.07E-06 | 0 | 0 | 0 | 0.0028 | 19.6175 | 2.7931 | 0 | 0 | 0 | 0 | 0 | 133.24 | N | N | N | N | N | N | N | N | N | Y
184538 | 77.3 | 52.68 | 192.4 | 151.2 | 77.3 | 98.4 | 29.3 | 67.4 | 102.8 | 128.9 | 110 | 1.9 | 1.8339 | 29.4442 | 589.6 | 618.4 | 433.44 | 214.513 | -3.8 | -3.8 | -0.1 | 24.4 | 10.53 | 1.89 | 0.1 | 1.07E-06 | 0 | 0 | 0 | 0.0029 | 19.5016 | 2.5512 | 0 | 0 | 0 | 0 | 0 | 131.38 | N | N | N | N | N | N | N | N | N | Y
184539 | 77.7 | 52.972 | 192.6 | 151.4 | 77.3 | 98.4 | 29.3 | 67.4 | 102.7 | 129 | 110.2 | 1.9 | 1.6941 | 29.4397 | 591.1 | 619.6 | 416.69 | 205.905 | -4.1 | -4 | -0.1 | 25.1 | 10.38 | 1.89 | 0.1 | 1.11E-06 | 0 | 0 | 0 | 0.0028 | 18.452 | 2.4397 | 0 | 0 | 0 | 0 | 0 | 127.17 | N | N | N | N | N | N | N | N | N | Y
184540 | 78 | 53.165 | 192.9 | 151.4 | 77.3 | 98.4 | 29.3 | 67.4 | 102.8 | 129.2 | 110.2 | 1.9 | 1.3382 | 29.4238 | 592.1 | 620.8 | 369.82 | 182.463 | -4 | -4 | -0.1 | 25.8 | 10.22 | 1.99 | 0.1 | 1.25E-06 | 0 | 0 | 0 | 0.0026 | 16.1091 | 2.2773 | 0 | 0 | 0 | 0 | 0 | 124.91 | N | N | N | N | N | N | N | N | N | Y
184541 | 78.5 | 53.519 | 193.3 | 150.2 | 77.3 | 98.4 | 29.3 | 67.4 | 102.7 | 129.4 | 109.1 | 1.8 | 0.9086 | 29.41 | 592.6 | 621.7 | 304.102 | 149.895 | -4 | -3.9 | -0.1 | 27.3 | 9.72 | 2.31 | 0 | 1.53E-06 | 0 | 0 | 0 | 0.0023 | 12.5801 | 2.1744 | 0 | 0 | 0 | 0 | 0 | 117 | N | N | N | N | N | N | N | N | N | Y
184542 | 78.7 | 53.693 | 193.6 | 147.9 | 77.3 | 98.4 | 29.3 | 67.4 | 102.8 | 129.6 | 107.1 | 1.6 | 0.7175 | 29.4066 | 592.5 | 622.6 | 270.894 | 133.531 | -3.9 | -3.8 | -0.1 | 28.9 | 8.95 | 2.87 | 0 | 1.72E-06 | 0 | 0 | 0 | 0.0021 | 10.3192 | 2.4052 | 0 | 0 | 0 | 0 | 0 | 57.27 | N | N | N | N | N | N | N | N | N | N
184543 | 78.6 | 53.624 | 194 | 145.5 | 77.3 | 98.4 | 29.3 | 67.3 | 102.7 | 129.9 | 104.9 | 1.4 | 0.7053 | 29.408 | 592.1 | 623.4 | 268.379 | 132.342 | -3.6 | -3.5 | -0.1 | 29.4 | 8.42 | 3.48 | 0 | 1.73E-06 | 0 | 0 | 0 | 0.0021 | 9.6165 | 2.8951 | 0 | 0 | 0 | 0 | 0 | 51.39 | N | N | N | N | N | N | N | N | N | N
184544 | 78.6 | 53.606 | 194.5 | 144.6 | 77.3 | 98.4 | 29.3 | 67.3 | 102.7 | 130.1 | 104.2 | 1.4 | 1.0861 | 29.4172 | 591.9 | 623.6 | 330.916 | 163.269 | -3.2 | -3.2 | -0.1 | 30.1 | 7.78 | 4.3 | -0.2 | 1.40E-06 | 0 | 0 | 0 | 0.0027 | 10.9659 | 4.4088 | 0 | 0 | 0 | 0 | 0 | 48.29 | N | N | N | N | N | N | N | N | N | N
184545 | 78.6 | 53.562 | 194.9 | 144.3 | 77.3 | 98.4 | 29.3 | 67.3 | 102.7 | 130.4 | 103.8 | 1.3 | 1.3734 | 29.4241 | 592.4 | 623.7 | 375.689 | 185.308 | -3.2 | -3.1 | -0.1 | 31.1 | 6.24 | 5.83 | -0.2 | 1.24E-06 | 0 | 0 | 0 | 0.0032 | 9.9901 | 6.7853 | 0 | 0 | 0 | 0 | 0 | 38.16 | N | N | N | N | N | N | N | N | N | N
184546 | 78.1 | 53.283 | 195.3 | 144 | 77.3 | 98.4 | 29.3 | 67.3 | 102.7 | 130.1 | 103.6 | 1.3 | 1.0666 | 29.4153 | 593.2 | 624.3 | 328.591 | 161.909 | -3.1 | -3 | -0.1 | 31.5 | 4.85 | 7.56 | -0.1 | 1.42E-06 | 0 | 0 | 0 | 0.0028 | 6.7744 | 7.6856 | 0 | 0 | 0 | 0 | 0 | 14.02 | N | N | N | N | N | N | N | N | N | N
184547 | 77.6 | 52.941 | 195.6 | 144.1 | 77.3 | 98.4 | 29.3 | 67.3 | 102.6 | 129.1 | 103.6 | 1.3 | 0.8187 | 29.4123 | 593.4 | 625 | 289.787 | 142.754 | -2.9 | -2.9 | -0.1 | 30.9 | 5.11 | 7.94 | 0 | 1.61E-06 | 0 | 0 | 0 | 0.0024 | 6.2991 | 7.1138 | 0 | 0 | 0 | 0 | 0 | 24.17 | N | N | N | N | N | N | N | N | N | N
184548 | 77.7 | 52.972 | 195.6 | 144.6 | 77.3 | 98.4 | 29.3 | 67.3 | 102.6 | 128.1 | 104.1 | 1.4 | 0.7757 | 29.4151 | 593.7 | 625.7 | 282.012 | 138.897 | -3 | -3 | -0.1 | 29.3 | 6.51 | 6.93 | -0.1 | 1.65E-06 | 0 | 0 | 0 | 0.0022 | 7.8034 | 6.0419 | 0 | 0 | 0 | 0 | 0 | 68.21 | N | N | N | N | N | N | N | N | N | N
184549 | 77.5 | 52.854 | 195.6 | 145.1 | 77.3 | 98.4 | 29.3 | 67.3 | 102.6 | 128.2 | 104.6 | 1.4 | 0.7227 | 29.4122 | 593.7 | 626.2 | 272.226 | 134.055 | -3.5 | -3.4 | -0.1 | 29.6 | 7.58 | 5.77 | -0.1 | 3.51E-03 | 0 | 0 | 0 | 0.0022 | 8.7751 | 4.8536 | 0 | 0 | 0 | 0 | 0 | 61.23 | N | N | N | N | N | N | N | N | N | N
184550 | 77.4 | 52.779 | 195.4 | 145 | 77.3 | 98.4 | 29.3 | 67.3 | 102.6 | 128.7 | 104.5 | 1.4 | 0.7522 | 29.4103 | 593.8 | 626.4 | 277.387 | 136.575 | -3.7 | -3.6 | -0.1 | 30.4 | 7.96 | 5.1 | 0 | 2.94E-04 | 0 | 0 | 0 | 0.0023 | 9.383 | 4.3762 | 0 | 0 | 0 | 0 | 0 | 54.16 | N | N | N | N | N | N | N | N | N | N
184551 | 77.2 | 52.63 | 195.2 | 144.9 | 77.3 | 98.4 | 29.3 | 67.4 | 102.7 | 129.1 | 104.4 | 1.4 | 0.9651 | 29.421 | 594.3 | 626.9 | 314.039 | 154.609 | -3.6 | -3.5 | -0.1 | 30.8 | 7.65 | 5.13 | -0.1 | 1.48E-06 | 0 | 0 | 0 | 0.0026 | 10.219 | 4.9768 | 0 | 0 | 0 | 0 | 0 | 46.94 | N | N | N | N | N | N | N | N | N | N
184552 | 77 | 52.487 | 195.1 | 144.8 | 77.3 | 98.4 | 29.3 | 67.4 | 102.9 | 129.5 | 104.3 | 1.4 | 0.7792 | 29.4171 | 595 | 627.6 | 281.516 | 138.486 | -3.4 | -3.3 | -0.1 | 31.6 | 6.93 | 5.59 | -0.2 | 1.66E-06 | 0 | 0 | 0 | 0.0024 | 8.2903 | 4.8566 | 0 | 0 | 0 | 0 | 0 | 36.71 | N | N | N | N | N | N | N | N | N | N
184553 | 76.7 | 52.313 | 194.9 | 145.2 | 77.3 | 98.4 | 29.3 | 67.4 | 102.8 | 129.5 | 104.6 | 1.4 | 0.825 | 29.4178 | 595.2 | 628 | 290.504 | 142.879 | -3.3 | -3.3 | -0.1 | 31 | 6.98 | 5.6 | -0.2 | 1.60E-06 | 0 | 0 | 0 | 0.0024 | 8.6065 | 5.0273 | 0 | 0 | 0 | 0 | 0 | 44.1 | N | N | N | N | N | N | N | N | N | N
184554 | 76.5 | 52.177 | 194.7 | 144.8 | 77.3 | 98.4 | 29.3 | 67.4 | 102.8 | 129.4 | 104.3 | 1.4 | 1.063 | 29.4276 | 595.7 | 628.5 | 330.807 | 162.685 | -3.5 | -3.5 | -0.1 | 29.8 | 7.96 | 4.89 | -0.1 | 1.41E-06 | 0 | 0 | 0 | 0.0027 | 11.1842 | 4.9978 | 0 | 0 | 0 | 0 | 0 | 57.61 | N | N | N | N | N | N | N | N | N | N
184555 | 76.5 | 52.164 | 194.5 | 145.9 | 77.3 | 98.4 | 29.3 | 67.4 | 102.8 | 129.9 | 105.3 | 1.5 | 0.9564 | 29.4229 | 596.8 | 628.8 | 312.773 | 153.631 | -3.6 | -3.6 | -0.1 | 30.1 | 8.74 | 4.16 | -0.1 | 1.49E-06 | 0 | 0 | 0 | 0.0025 | 11.5891 | 4.0137 | 0 | 0 | 0 | 0 | 0 | 91.08 | N | N | N | N | N | N | N | N | N | Y
184556 | 76.6 | 52.245 | 194.3 | 147.3 | 77.3 | 98.4 | 29.3 | 67.4 | 102.9 | 130 | 106.5 | 1.6 | 0.7204 | 29.4169 | 597.6 | 629.4 | 271.981 | 133.467 | -3.8 | -3.7 | -0.1 | 30 | 8.64 | 3.95 | -0.1 | 5.46E-03 | 0 | 0 | 0 | 0.0022 | 9.9582 | 3.3104 | 0 | 0 | 0 | 0 | 0 | 87.99 | N | N | N | N | N | N | N | N | N | Y
184557 | 76.6 | 52.226 | 194.2 | 146.1 | 77.3 | 98.4 | 29.3 | 67.4 | 102.8 | 130.2 | 105.4 | 1.5 | 0.6792 | 29.4175 | 598 | 630.4 | 264.312 | 129.662 | -3.8 | -3.7 | -0.1 | 29.1 | 8.23 | 4.11 | -0.1 | 1.77E-06 | 0 | 0 | 0 | 0.0021 | 9.2167 | 3.3424 | 0 | 0 | 0 | 0 | 0 | 46.81 | N | N | N | N | N | N | N | N | N | N
184558 | 76.3 | 52.04 | 194 | 145.1 | 77.3 | 98.4 | 29.3 | 67.4 | 102.9 | 130.7 | 104.6 | 1.4 | 0.6809 | 29.4175 | 598.1 | 630.7 | 264.631 | 129.805 | -3.5 | -3.4 | -0.1 | 28.4 | 7.98 | 4.34 | -0.2 | 1.77E-06 | 0 | 0 | 0 | 0.002 | 8.9483 | 3.5368 | 0 | 0 | 0 | 0 | 0 | 46.04 | N | N | N | N | N | N | N | N | N | N
184559 | 76.1 | 51.866 | 193.9 | 144.8 | 77.3 | 98.4 | 29.3 | 67.4 | 102.9 | 130.9 | 104.3 | 1.4 | 0.7175 | 29.4152 | 598.1 | 631.2 | 271.698 | 133.253 | -3.3 | -3.2 | -0.1 | 27.8 | 7.83 | 4.56 | -0.3 | 1.72E-06 | 0 | 0 | 0 | 0.002 | 9.0139 | 3.8151 | 0 | 0 | 0 | 0 | 0 | 43.88 | N | N | N | N | N | N | N | N | N | N
184600 | 76 | 51.797 | 193.8 | 144.8 | 77.3 | 98.4 | 29.3 | 67.4 | 102.9 | 131.2 | 104.3 | 1.4 | 0.7878 | 29.4199 | 598.4 | 631.5 | 284.521 | 139.533 | -3.3 | -3.2 | -0.1 | 27.8 | 7.65 | 4.83 | -0.3 | 1.64E-06 | 0 | 0 | 0 | 0.0021 | 9.2147 | 4.2275 | 0 | 0 | 0 | 0 | 0 | 42.49 | N | N | N | N | N | N | N | N | N | N
184601 | 75.9 | 51.748 | 193.8 | 144.9 | 77.3 | 98.4 | 29.3 | 67.4 | 103 | 131.3 | 104.4 | 1.4 | 0.818 | 29.4194 | 598.7 | 631.9 | 290.269 | 142.303 | -3.3 | -3.2 | -0.1 | 27.4 | 7.19 | 5.3 | -0.3 | 1.61E-06 | 0 | 0 | 0 | 0.0021 | 8.838 | 4.7328 | 0 | 0 | 0 | 0 | 0 | 43.62 | N | N | N | N | N | N | N | N | N | N
184602 | 76 | 51.835 | 193.7 | 144.9 | 77.3 | 98.4 | 29.3 | 67.4 | 103 | 131.4 | 104.4 | 1.4 | 0.7733 | 29.4201 | 599.2 | 632.4 | 282.27 | 138.322 | -3.3 | -3.3 | -0.1 | 27 | 6.69 | 5.87 | -0.3 | 1.66E-06 | 0 | 0 | 0 | 0.002 | 7.9901 | 5.0957 | 0 | 0 | 0 | 0 | 0 | 37.65 | N | N | N | N | N | N | N | N | N | N
184603 | 76.3 | 51.99 | 193.7 | 144.9 | 77.3 | 98.4 | 29.3 | 67.4 | 103 | 131.2 | 104.4 | 1.4 | 0.798 | 29.4252 | 599.5 | 632.9 | 286.789 | 140.517 | -3.4 | -3.3 | -0.1 | 26.4 | 6.51 | 6.26 | -0.3 | 1.63E-06 | 0 | 0 | 0 | 0.002 | 7.9026 | 5.5259 | 0 | 0 | 0 | 0 | 0 | 39.07 | N | N | N | N | N | N | N | N | N | N
184604 | 76.5 | 52.177 | 193.7 | 144.8 | 77.3 | 98.4 | 29.3 | 67.4 | 103 | 131.1 | 104.3 | 1.4 | 0.9587 | 29.4317 | 599.8 | 633.3 | 313.796 | 153.741 | -3.4 | -3.3 | -0.1 | 26.1 | 6.4 | 6.63 | -0.4 | 1.49E-06 | 0 | 0 | 0 | 0.0022 | 8.4988 | 6.3959 | 0 | 0 | 0 | 0 | 0 | 39.21 | N | N | N | N | N | N | N | N | N | N
184605 | 77.1 | 52.537 | 193.7 | 145 | 77.3 | 98.4 | 29.3 | 67.4 | 103 | 131.2 | 104.5 | 1.4 | 1.2087 | 29.441 | 600.5 | 633.8 | 353.49 | 173.126 | -3.4 | -3.3 | -0.1 | 25.4 | 5.5 | 7.73 | -0.3 | 1.33E-06 | 0 | 0 | 0 | 0.0024 | 8.2219 | 8.4072 | 0 | 0 | 0 | 0 | 0 | 38.12 | N | N | N | N | N | N | N | N | N | N
184606 | 77.8 | 53.04 | 193.7 | 144.6 | 77.3 | 98.4 | 29.3 | 67.4 | 102.9 | 131.1 | 104.1 | 1.4 | 1.2031 | 29.4409 | 601.6 | 634.3 | 352.789 | 172.606 | -3.3 | -3.2 | -0.1 | 26.1 | 3.49 | 10.18 | -0.1 | 1.33E-06 | 0 | 0 | 0 | 0.0025 | 5.2035 | 11.0365 | 0 | 0 | 0 | 0 | 0 | 0 | N | N | N | N | N | N | N | N | N | N
184607 | 78.1 | 53.27 | 193.6 | 143.3 | 77.3 | 98.4 | 29.3 | 67.4 | 102.9 | 130.4 | 102.9 | 1.3 | 1.5019 | 29.4502 | 602.4 | 635 | 394.108 | 192.736 | -2.8 | -2.8 | -0.1 | 27.2 | 1.7 | 13.23 | -0.1 | 1.19E-06 | 0 | 0 | 0 | 0.0029 | 2.8351 | 16.012 | 0 | 0 | 0 | 0 | 0 | 0 | N | N | N | N | N | N | N | N | N | N
184608 | 78.6 | 53.606 | 193.4 | 143.4 | 77.3 | 98.4 | 29.3 | 67.4 | 102.8 | 129.5 | 103.1 | 1.3 | 1.7301 | 29.4648 | 603.5 | 635.6 | 423.497 | 207.006 | -2.4 | -2.3 | 0 | 28.3 | 0.77 | 15.8 | 0 | 1.11E-06 | 0 | 0 | 0 | 0.0032 | 1.3711 | 20.5318 | 0 | 0 | 0 | 0 | 0 | 0 | N | N | N | N | N | N | N | N | N | N
184609 | 79.2 | 54.028 | 193.3 | 145.2 | 77.3 | 98.4 | 29.3 | 67.4 | 102.8 | 128.6 | 104.7 | 1.4 | 2.1751 | 29.4832 | 604.8 | 636.3 | 472.186 | 230.652 | -2.1 | -2 | 0 | 29.7 | 0.44 | 17.35 | -0.1 | 9.94E-07 | 0 | 0 | 0 | 0.0038 | 0.8762 | 25.1286 | 0 | 0 | 0 | 0 | 0 | 0 | N | N | N | N | N | N | N | N | N | N
184610 | 79.7 | 54.351 | 193.2 | 145.8 | 77.3 | 98.4 | 29.3 | 67.4 | 102.7 | 127.8 | 105.2 | 1.5 | 2.3137 | 29.4894 | 606.6 | 636.9 | 485.855 | 236.983 | -2 | -1.9 | 0 | 30 | 0.79 | 17.33 | -0.3 | 9.66E-07 | 0 | 0 | 0 | 0.0039 | 1.6126 | 25.7774 | 0 | 0 | 0 | 0 | 0 | 0 | N | N | N | N | N | N | N | N | N | N
184611 | 80.5 | 54.886 | 193 | 147.8 | 77.3 | 98.4 | 29.3 | 67.4 | 102.7 | 127 | 107 | 1.6 | 2.1984 | 29.4903 | 608.3 | 637.3 | 475.253 | 231.46 | -2 | -2 | 0 | 29 | 1.86 | 15.94 | -0.4 | 2.29E-02 | 0 | 0 | 0 | 0.0037 | 3.7199 | 23.1581 | 0 | 0 | 0 | 0 | 0 | 0 | N | N | N | N | N | N | N | N | N | N
184612 | 81.4 | 55.513 | 192.8 | 148.7 | 77.3 | 98.5 | 29.3 | 67.4 | 102.7 | 126.6 | 107.8 | 1.7 | 1.5902 | 29.4724 | 609.4 | 638.4 | 402.817 | 195.852 | -2.6 | -2.5 | -0.1 | 27.9 | 2.35 | 15.11 | -0.5 | 1.17E-06 | 0 | 0 | 0 | 0.003 | 3.9774 | 18.5788 | 0 | 0 | 0 | 0 | 0 | 29.38 | N | N | N | N | N | N | N | N | N | N
184613 | 82.3 | 56.091 | 192.6 | 145.8 | 77.3 | 98.5 | 29.3 | 67.4 | 102.7 | 127 | 105.2 | 1.5 | 1.2747 | 29.4665 | 609.8 | 638.9 | 363.712 | 176.735 | -2.9 | -2.9 | -0.1 | 28.6 | 1.69 | 15.61 | -0.5 | 1.30E-06 | 0 | 0 | 0 | 0.0028 | 2.5758 | 17.3215 | 0 | 0 | 0 | 0 | 0 | 0 | N | N | N | N | N | N | N | N | N | N
184614 | 82.4 | 56.184 | 192.4 | 142.2 | 77.3 | 98.5 | 29.3 | 67.4 | 102.7 | 126.3 | 102 | 1.2 | 1.4222 | 29.4705 | 609.8 | 640 | 384.54 | 186.887 | -2.7 | -2.7 | -0.1 | 29.1 | 0.86 | 16.77 | -0.4 | 4.66E-02 | 0 | 0 | 0 | 0.003 | 1.3946 | 19.6794 | 0 | 0 | 0 | 0 | 0 | 0 | N | N | N | N | N | N | N | N | N | N
184615 | 82.1 | 56.01 | 192.5 | 142.6 | 77.3 | 98.5 | 29.3 | 67.4 | 102.7 | 125.8 | 102.4 | 1.2 | 1.172 | 29.4669 | 610 | 640.5 | 349.536 | 169.819 | -2.4 | -2.4 | 0 | 29.4 | 0.48 | 18.01 | -0.5 | 4.22E-02 | 0 | 0 | 0 | 0.0027 | 0.7071 | 19.206 | 0 | 0 | 0 | 0 | 0 | 0 | N | N | N | N | N | N | N | N | N | N
184616 | 81.9 | 55.849 | 192.5 | 142.2 | 77.3 | 98.5 | 29.3 | 67.4 | 102.7 | 125.4 | 102 | 1.2 | 1.1854 | 29.4679 | 609.9 | 640.9 | 351.622 | 170.859 | -2.2 | -2.1 | 0 | 29.4 | 0.48 | 18.35 | -0.5 | 3.10E-02 | 0 | 0 | 0 | 0.0028 | 0.7092 | 19.6885 | 0 | 0 | 0 | 0 | 0 | 0 | N | N | N | N | N | N | N | N | N | N
184617 | 81.3 | 55.457 | 192.6 | 142.3 | 77.3 | 98.5 | 29.3 | 67.4 | 102.6 | 124.9 | 102.1 | 1.2 | 1.2161 | 29.4713 | 610.1 | 641.3 | 354.63 | 172.314 | -1.7 | -1.7 | 0 | 30.6 | 0.71 | 17.91 | -0.4 | 3.32E-02 | 0 | 0 | 0 | 0.0029 | 1.058 | 19.3745 | 0 | 0 | 0 | 0 | 0 | 0 | N | N | N | N | N | N | N | N | N | N
184618 | 80.7 | 55.047 | 192.6 | 143 | 77.3 | 98.5 | 29.3 | 67.4 | 102.6 | 124.6 | 102.7 | 1.2 | 0.9339 | 29.462 | 610.1 | 641.8 | 310.558 | 150.84 | -1.4 | -1.4 | 0 | 30.7 | 1.8 | 15.61 | -0.3 | 1.52E-06 | 0 | 0 | 0 | 0.0025 | 2.3432 | 14.7831 | 0 | 0 | 0 | 0 | 0 | 0 | N | N | N | N | N | N | N | N | N | N
184619 | 80.5 | 54.917 | 192.9 | 144.1 | 77.3 | 98.5 | 29.3 | 67.4 | 102.7 | 124.4 | 103.7 | 1.3 | 0.9469 | 29.4579 | 610 | 642.3 | 313.995 | 152.514 | -1.7 | -1.6 | 0 | 30 | 4.19 | 11.8 | -0.2 | 7.13E-02 | 0 | 0 | 0 | 0.0025 | 5.5131 | 11.3032 | 0 | 0 | 0 | 0 | 0 | 54.52 | N | N | N | N | N | N | N | N | N | N
184620 | 80.6 | 54.954 | 193.1 | 145.5 | 77.3 | 98.5 | 29.3 | 67.4 | 102.8 | 124.7 | 104.9 | 1.4 | 0.954 | 29.4602 | 610.7 | 642.5 | 315.382 | 153.091 | -2.8 | -2.7 | -0.1 | 29.4 | 6.46 | 8.36 | -0.1 | 1.40E-02 | 0 | 0 | 0 | 0.0025 | 8.5404 | 8.0359 | 0 | 0 | 0 | 0 | 0 | 66.83 | N | N | N | N | N | N | N | N | N | N
184621 | 80.8 | 55.078 | 193.1 | 146 | 77.3 | 98.5 | 29.3 | 67.4 | 102.8 | 125.7 | 105.4 | 1.5 | 0.8401 | 29.4579 | 611.7 | 642.9 | 295.78 | 143.429 | -3.5 | -3.4 | -0.1 | 27.4 | 7.73 | 6.22 | -0.1 | 1.43E-02 | 0 | 0 | 0 | 0.0022 | 9.568 | 5.6005 | 0 | 0 | 0 | 0 | 0 | 70.11 | N | N | N | N | N | N | N | N | N | N
184622 | 80.8 | 55.116 | 193.4 | 146 | 77.3 | 98.5 | 29.3 | 67.4 | 102.8 | 126.7 | 105.4 | 1.5 | 0.7898 | 29.4559 | 612 | 643.3 | 286.855 | 139.061 | -3.6 | -3.6 | -0.1 | 27.2 | 8.02 | 5.25 | -0.2 | 1.65E-06 | 0 | 0 | 0 | 0.0021 | 9.6333 | 4.5816 | 0 | 0 | 0 | 0 | 0 | 67.48 | N | N | N | N | N | N | N | N | N | N
184623 | 81 | 55.196 | 193.6 | 145.6 | 77.3 | 98.5 | 29.3 | 67.4 | 102.8 | 127.7 | 105 | 1.4 | 0.7834 | 29.4578 | 612.1 | 643.9 | 285.672 | 138.481 | -3.4 | -3.4 | -0.1 | 27.7 | 7.87 | 4.96 | -0.2 | 1.65E-06 | 0 | 0 | 0 | 0.0021 | 9.405 | 4.31 | 0 | 0 | 0 | 0 | 0 | 49.78 | N | N | N | N | N | N | N | N | N | N
184624 | 80.9 | 55.178 | 193.9 | 144.9 | 77.3 | 98.5 | 29.3 | 67.4 | 102.8 | 128.5 | 104.4 | 1.4 | 0.8046 | 29.4621 | 612.1 | 644.1 | 289.418 | 140.312 | -3.2 | -3.2 | -0.1 | 27.8 | 7.73 | 4.92 | 0 | 1.63E-06 | 0 | 0 | 0 | 0.0021 | 9.3612 | 4.3309 | 0 | 0 | 0 | 0 | 0 | 49.25 | N | N | N | N | N | N | N | N | N | N
184625 | 80.8 | 55.109 | 194.4 | 145 | 77.3 | 98.5 | 29.3 | 67.4 | 102.9 | 129 | 104.4 | 1.4 | 0.7758 | 29.4604 | 612.3 | 644.4 | 284.235 | 137.776 | -3.2 | -3.1 | -0.1 | 28.3 | 7.68 | 4.94 | -0.1 | 1.66E-06 | 0 | 0 | 0 | 0.0021 | 9.1338 | 4.27 | 0 | 0 | 0 | 0 | 0 | 51.83 | N | N | N | N | N | N | N | N | N | N
184626 | 80.7 | 55.047 | 194.9 | 145.1 | 77.3 | 98.5 | 29.3 | 67.4 | 102.8 | 129.5 | 104.5 | 1.4 | 0.762 | 29.453 | 612.4 | 644.8 | 281.642 | 136.469 | -3.2 | -3.2 | -0.1 | 28.4 | 7.64 | 4.97 | -0.2 | 1.68E-06 | 0 | 0 | 0 | 0.0021 | 9.0046 | 4.2609 | 0 | 0 | 0 | 0 | 0 | 49.55 | N | N | N | N | N | N | N | N | N | N
184627 | 80.4 | 54.848 | 195.4 | 144.8 | 77.3 | 98.5 | 29.3 | 67.4 | 102.9 | 129.9 | 104.3 | 1.4 | 0.8332 | 29.4582 | 612.5 | 645.1 | 293.467 | 142.205 | -3.3 | -3.2 | -0.1 | 27.5 | 7.54 | 5.14 | -0.2 | 1.61E-06 | 0 | 0 | 0 | 0.0021 | 9.264 | 4.5885 | 0 | 0 | 0 | 0 | 0 | 49.68 | N | N | N | N | N | N | N | N | N | N
184628 | 80.3 | 54.737 | 196 | 144.9 | 77.3 | 98.5 | 29.3 | 67.5 | 103.1 | 130.3 | 104.4 | 1.4 | 1.1753 | 29.4685 | 612.8 | 645.3 | 349.696 | 169.466 | -3.3 | -3.2 | -0.1 | 26.9 | 6.82 | 6.02 | -0.2 | 1.35E-06 | 0 | 0 | 0 | 0.0025 | 9.973 | 6.4043 | 0 | 0 | 0 | 0 | 0 | 45.69 | N | N | N | N | N | N | N | N | N | N
184629 | 79.9 | 54.507 | 196.6 | 144.5 | 77.3 | 98.5 | 29.3 | 67.6 | 103.3 | 130.6 | 104 | 1.4 | 1.1918 | 29.4699 | 613.6 | 645.7 | 353.089 | 170.991 | -3.1 | -3 | -0.1 | 26.9 | 4.67 | 8.38 | -0.2 | 1.34E-06 | 0 | 0 | 0 | 0.0025 | 6.8995 | 8.9938 | 0 | 0 | 0 | 0 | 0 | 28.16 | N | N | N | N | N | N | N | N | N | N
184630 | 79.2 | 54.003 | 197.1 | 143 | 77.3 | 98.5 | 29.3 | 67.6 | 103.5 | 130.3 | 102.7 | 1.2 | 1.4155 | 29.4761 | 614.2 | 646 | 384.878 | 186.319 | -2.7 | -2.7 | -0.1 | 28.2 | 2.32 | 11.73 | -0.2 | 1.23E-06 | 0 | 0 | 0 | 0.0029 | 3.7387 | 13.7168 | 0 | 0 | 0 | 0 | 0 | 0 | N | N | N | N | N | N | N | N | N | N
184631 | 78.3 | 53.363 | 197.5 | 143 | 77.3 | 98.5 | 29.3 | 67.7 | 103.7 | 129.3 | 102.7 | 1.2 | 1.5142 | 29.4813 | 614.7 | 646.7 | 398.328 | 192.772 | -2.4 | -2.3 | 0 | 35.3 | 1.05 | 14.79 | -0.2 | 1.19E-06 | 0 | 0 | 0 | 0.0037 | 1.746 | 17.8968 | 0 | 0 | 0 | 0 | 0 | 0 | N | N | N | N | N | N | N | N | N | N
184632 | 77.2 | 52.661 | 197.8 | 144.5 | 77.3 | 98.5 | 29.3 | 67.7 | 103.8 | 128.4 | 104.1 | 1.4 | 1.2803 | 29.4766 | 615.5 | 647 | 365.239 | 176.607 | -2.2 | -2.2 | 0 | 40.1 | 0.5 | 16.93 | -0.2 | 1.30E-06 | 0 | 0 | 0 | 0.0039 | 0.7647 | 18.7723 | 0 | 0 | 0 | 0 | 0 | 0 | N | N | N | N | N | N | N | N | N | N
184633 | 76.2 | 51.922 | 198 | 145.2 | 77.3 | 98.5 | 29.3 | 67.7 | 103.9 | 127.5 | 104.7 | 1.4 | 1.1273 | 29.4728 | 615.9 | 647.6 | 343.932 | 166.215 | -2.2 | -2.2 | 0 | 39.7 | 0.29 | 18.21 | -0.2 | 9.94E-04 | 0 | 0 | 0 | 0.0036 | 0.4213 | 19.0065 | 0 | 0 | 0 | 0 | 0 | 0 | N | N | N | N | N | N | N | N | N | N
184634 | 75 | 51.145 | 197.9 | 144.3 | 77.3 | 98.5 | 29.3 | 67.7 | 103.9 | 126.7 | 103.8 | 1.3 | 1.096 | 29.4711 | 615.9 | 647.9 | 339.154 | 163.895 | -2.2 | -2.1 | 0 | 38.7 | 0.2 | 18.91 | -0.4 | 2.28E-02 | 0 | 0 | 0 | 0.0035 | 0.2885 | 19.46 | 0 | 0 | 0 | 0 | 0 | 0 | N | N | N | N | N | N | N | N | N | N
184635 | 73.9 | 50.381 | 197.8 | 143.8 | 77.3 | 98.5 | 29.3 | 67.7 | 103.9 | 126.1 | 103.4 | 1.3 | 1.0703 | 29.469 | 615.9 | 648.2 | 335.132 | 161.936 | -2.1 | -2 | 0 | 36.5 | 0.17 | 19.28 | -0.5 | 1.77E-02 | 0 | 0 | 0 | 0.0033 | 0.2309 | 19.6065 | 0 | 0 | 0 | 0 | 0 | 0 | N | N | N | N | N | N | N | N | N | N
184636 | 72.7 | 49.585 | 197.7 | 143.7 | 77.3 | 98.5 | 29.3 | 67.8 | 104 | 125.5 | 103.3 | 1.3 | 0.9967 | 29.4688 | 615.9 | 648.5 | 323.169 | 156.165 | -2.1 | -2 | 0 | 28.9 | 0.14 | 19.49 | -0.5 | 1.46E-06 | 0 | 0 | 0 | 0.0025 | 0.1912 | 19.1061 | 0 | 0 | 0 | 0 | 0 | 0 | N | N | N | N | N | N | N | N | N | N
184637 | 70.2 | 47.877 | 197.4 | 143.7 | 77.3 | 98.5 | 29.3 | 67.8 | 104.3 | 125.3 | 103.3 | 1.3 | 0.9136 | 29.4675 | 615.8 | 648.9 | 309.201 | 149.412 | -2.1 | -2 | 0 | 22.7 | 0.13 | 19.61 | -0.3 | 1.93E-02 | 0 | 0 | 0 | 0.0019 | 0.1614 | 18.3905 | 0 | 0 | 0 | 0 | 0 | 0 | N | N | N | N | N | N | N | N | N | N
184638 | 68.6 | 46.777 | 197 | 143.5 | 77.3 | 98.5 | 29.3 | 67.8 | 104.3 | 124.8 | 103.1 | 1.3 | 0.8536 | 29.4615 | 615.6 | 649.2 | 298.728 | 144.359 | -2 | -2 | 0 | 22.8 | 0.12 | 19.66 | -0.3 | 2.20E-02 | 0 | 0 | 0 | 0.0018 | 0.1436 | 17.8219 | 0 | 0 | 0 | 0 | 0 | 0 | N | N | N | N | N | N | N | N | N | N
184639 | 67.5 | 46 | 196.7 | 143.1 | 77.3 | 98.5 | 29.3 | 67.8 | 104.2 | 124.5 | 102.8 | 1.2 | 0.7917 | 29.4566 | 615.2 | 649.5 | 287.555 | 138.99 | -2 | -2 | 0 | 22.4 | 0.11 | 19.69 | -0.3 | 1.92E-02 | 0 | 0 | 0 | 0.0017 | 0.1317 | 17.1783 | 0 | 0 | 0 | 0 | 0 | 0 | N | N | N | N | N | N | N | N | N | N
184640 | 66.6 | 45.391 | 196.3 | 142.8 | 77.3 | 98.5 | 29.3 | 67.8 | 104.2 | 124.3 | 102.5 | 1.2 | 1.0331 | 29.4668 | 615 | 649.6 | 321.401 | 155.42 | -2.1 | -2 | 0 | 24.4 | 0.16 | 19.49 | -0.2 | 1.43E-02 | 0 | 0 | 0 | 0.0021 | 0.217 | 19.0165 | 0 | 0 | 0 | 0 | 0 | 0 | N | N | N | N | N | N | N | N | N | N
184641 | 65.5 | 44.67 | 196 | 142.6 | 77.3 | 98.5 | 29.3 | 67.8 | 104.2 | 124 | 102.4 | 1.2 | 1.1838 | 29.4708 | 615.5 | 649.9 | 349.212 | 168.82 | -2.1 | -2 | 0 | 27.2 | 0.64 | 18.43 | -0.3 | 1.87E-02 | 0 | 0 | 0 | 0.0025 | 0.9335 | 19.533 | 0 | 0 | 0 | 0 | 0 | 0 | N | N | N | N | N | N | N | N | N | N
184642 | 64.7 | 44.117 | 195.7 | 144.3 | 77.3 | 98.5 | 29.4 | 67.8 | 104.2 | 123.9 | 103.9 | 1.3 | 1.0523 | 29.4616 | 616 | 650.1 | 331.709 | 160.229 | -2.2 | -2.2 | 0 | 27.8 | 2.05 | 15.67 | -0.3 | 2.91E-02 | 0 | 0 | 0 | 0.0024 | 2.842 | 15.7637 | 0 | 0 | 0 | 0 | 0 | 7.37 | N | N | N | N | N | N | N | N | N | N
184643 | 64.4 | 43.912 | 195.4 | 145.8 | 77.3 | 98.5 | 29.4 | 67.8 | 104.2 | 123.9 | 105.2 | 1.5 | 1.0297 | 29.4581 | 616.7 | 650.5 | 328.609 | 158.61 | -2.7 | -2.7 | -0.1 | 24.7 | 4.02 | 12.05 | -0.3 | 2.72E-02 | 0 | 0 | 0 | 0.0022 | 5.5064 | 11.9955 | 0 | 0 | 0 | 0 | 0 | 37.18 | N | N | N | N | N | N | N | N | N | N
184644 | 64.5 | 43.962 | 195.2 | 145.6 | 77.3 | 98.5 | 29.3 | 67.8 | 104.2 | 124.1 | 105 | 1.4 | 0.8923 | 29.4569 | 617.6 | 650.9 | 305.773 | 147.466 | -3.3 | -3.3 | -0.1 | 22.1 | 5.44 | 9.78 | -0.3 | 1.21E-02 | 0 | 0 | 0 | 0.0018 | 6.9284 | 9.0512 | 0 | 0 | 0 | 0 | 0 | 61.34 | N | N | N | N | N | N | N | N | N | N
184645 | 64.6 | 44.061 | 194.8 | 144.9 | 77.3 | 98.5 | 29.3 | 67.8 | 104.2 | 124 | 104.4 | 1.4 | 0.7691 | 29.4543 | 618 | 651.5 | 283.632 | 136.724 | -3.8 | -3.7 | -0.1 | 21.6 | 5.7 | 8.95 | -0.3 | 8.45E-03 | 0 | 0 | 0 | 0.0016 | 6.7329 | 7.6813 | 0 | 0 | 0 | 0 | 0 | 53.54 | N | N | N | N | N | N | N | N | N | N
184646 | 64.7 | 44.099 | 194.7 | 143.9 | 77.3 | 98.5 | 29.3 | 67.8 | 104.2 | 124 | 103.5 | 1.3 | 0.6748 | 29.4554 | 618.3 | 652 | 265.7 | 128.05 | -3.8 | -3.8 | -0.1 | 22.4 | 4.43 | 9.99 | -0.3 | 1.79E-06 | 0 | 0 | 0 | 0.0016 | 4.8928 | 8.0295 | 0 | 0 | 0 | 0 | 0 | 35.82 | N | N | N | N | N | N | N | N | N | N
184647 | 64.1 | 43.689 | 194.5 | 142.7 | 77.3 | 98.5 | 29.3 | 67.8 | 104.3 | 123.7 | 102.5 | 1.2 | 0.8288 | 29.4639 | 618.2 | 652.3 | 292.076 | 140.816 | -3.4 | -3.3 | -0.1 | 24.5 | 2.48 | 12.27 | -0.2 | 1.63E-06 | 0 | 0 | 0 | 0.0019 | 3.0203 | 10.8477 | 0 | 0 | 0 | 0 | 0 | 0 | N | N | N | N | N | N | N | N | N | N
184648 | 63.2 | 43.117 | 194.2 | 142 | 77.3 | 98.5 | 29.3 | 67.9 | 104.4 | 123.6 | 101.8 | 1.2 | 1.5378 | 29.486 | 618.4 | 652.5 | 398.814 | 192.376 | -2.7 | -2.7 | -0.1 | 26.6 | 1.27 | 14.75 | -0.2 | 1.19E-06 | 0 | 0 | 0 | 0.0028 | 2.108 | 17.8197 | 0 | 0 | 0 | 0 | 0 | 0 | N | N | N | N | N | N | N | N | N | N
184649 | 62.5 | 42.614 | 194.2 | 142.8 | 77.3 | 98.5 | 29.4 | 67.9 | 104.4 | 123.3 | 102.5 | 1.2 | 1.7475 | 29.4896 | 619.9 | 652.8 | 427.081 | 205.761 | -2.2 | -2.2 | 0 | 26.9 | 1.02 | 16.11 | -0.2 | 1.11E-06 | 0 | 0 | 0 | 0.003 | 1.8208 | 20.8084 | 0 | 0 | 0 | 0 | 0 | 0 | N | N | N | N | N | N | N | N | N | N
184650 | 61.4 | 41.874 | 194 | 143 | 77.3 | 98.5 | 29.4 | 67.9 | 104.4 | 123 | 102.7 | 1.2 | 1.1201 | 29.4713 | 621.3 | 653.1 | 341.849 | 164.381 | -1.7 | -1.7 | 0 | 25.9 | 1.62 | 15.55 | -0.1 | 1.84E-02 | 0 | 0 | 0 | 0.0023 | 2.2981 | 16.0477 | 0 | 0 | 0 | 0 | 0 | 0 | N | N | N | N | N | N | N | N | N | N
184651 | 61.1 | 41.669 | 193.7 | 144.1 | 77.3 | 98.5 | 29.4 | 67.9 | 104.4 | 122.5 | 103.7 | 1.3 | 0.9171 | 29.4655 | 621.5 | 654 | 310.584 | 149.292 | -1.8 | -1.8 | 0 | 23.9 | 3.34 | 12.8 | -0.1 | 2.25E-02 | 0 | 0 | 0 | 0.002 | 4.3054 | 12.0003 | 0 | 0 | 0 | 0 | 0 | 15.56 | N | N | N | N | N | N | N | N | N | N
184652 | 61.1 | 41.644 | 193.3 | 144.6 | 77.3 | 98.5 | 29.4 | 67.9 | 104.4 | 122.4 | 104.1 | 1.4 | 1.0086 | 29.4725 | 621.7 | 654.7 | 325.976 | 156.696 | -2.6 | -2.6 | -0.1 | 24.5 | 6.02 | 9.04 | -0.1 | 2.22E-02 | 0 | 0 | 0 | 0.0021 | 8.1417 | 8.8939 | 0 | 0 | 0 | 0 | 0 | 80.57 | N | N | N | N | N | N | N | N | N | N
184653 | 61.6 | 41.974 | 193 | 145.7 | 77.3 | 98.5 | 29.3 | 67.9 | 104.5 | 122.4 | 105.1 | 1.4 | 1.0656 | 29.4704 | 622.3 | 654.9 | 335.325 | 161.082 | -3.5 | -3.5 | -0.1 | 24.7 | 7.97 | 6.19 | -0.1 | 5.47E-03 | 0 | 0 | 0 | 0.0022 | 11.0916 | 6.2619 | 0 | 0 | 0 | 0 | 0 | 93.48 | N | N | N | N | N | N | N | N | N | N
184654 | 62 | 42.291 | 192.8 | 146 | 77.3 | 98.5 | 29.4 | 67.9 | 104.4 | 122.3 | 105.4 | 1.5 | 1.0873 | 29.4697 | 623.2 | 655.4 | 338.945 | 162.69 | -4 | -3.9 | -0.1 | 29.8 | 8.76 | 4.64 | -0.1 | 1.41E-06 | 0 | 0 | 0 | 0.0027 | 12.3047 | 4.7435 | 0 | 0 | 0 | 0 | 0 | 90.38 | N | N | N | N | N | N | N | N | N | N
184655 | 62.4 | 42.545 | 192.7 | 146.4 | 77.3 | 98.5 | 29.4 | 67.9 | 104.4 | 122.2 | 105.7 | 1.5 | 1.0981 | 29.4684 | 623.8 | 655.9 | 340.771 | 163.458 | -4.2 | -4.1 | -0.1 | 34.3 | 8.91 | 3.97 | -0.2 | 1.40E-06 | 0 | 0 | 0 | 0.0031 | 12.5761 | 4.0749 | 0 | 0 | 0 | 0 | 0 | 88 | N | N | N | N | N | N | N | N | N | N
184656 | 62.8 | 42.837 | 192.8 | 146.5 | 77.3 | 98.5 | 29.3 | 67.9 | 104.4 | 122 | 105.8 | 1.5 | 1.0345 | 29.4696 | 624.6 | 656.6 | 330.256 | 158.304 | -4.3 | -4.2 | -0.1 | 33.8 | 8.73 | 3.89 | -0.2 | 1.45E-06 | 0 | 0 | 0 | 0.0029 | 11.9396 | 3.8666 | 0 | 0 | 0 | 0 | 0 | 84.01 | N | N | N | N | N | N | N | N | N | N
184657 | 63.1 | 43.049 | 192.9 | 146.5 | 77.3 | 98.5 | 29.4 | 67.9 | 104.3 | 122 | 105.9 | 1.5 | 0.84 | 29.4686 | 625.3 | 657.2 | 297.087 | 142.315 | -4.2 | -4.1 | -0.1 | 33.3 | 8 | 4.59 | -0.3 | 1.61E-06 | 0 | 0 | 0 | 0.0026 | 9.8252 | 4.1037 | 0 | 0 | 0 | 0 | 0 | 73.16 | N | N | N | N | N | N | N | N | N | N
184658 | 63.3 | 43.148 | 193.1 | 146 | 77.3 | 98.5 | 29.3 | 67.8 | 104.3 | 121.9 | 105.4 | 1.5 | 0.8003 | 29.4683 | 625.3 | 657.7 | 290.263 | 139.046 | -4.1 | -4 | -0.1 | 33.1 | 5.98 | 6.75 | -0.2 | 1.65E-06 | 0 | 0 | 0 | 0.0025 | 7.179 | 5.8943 | 0 | 0 | 0 | 0 | 0 | 47.98 | N | N | N | N | N | N | N | N | N | N
184659 | 63 | 42.962 | 193.3 | 143.6 | 77.3 | 98.5 | 29.3 | 67.8 | 104.3 | 121.9 | 103.2 | 1.3 | 0.8995 | 29.4673 | 624.9 | 658 | 306.756 | 146.998 | -3.6 | -3.5 | -0.1 | 34.4 | 3.21 | 10.23 | -0.2 | 1.56E-06 | 0 | 0 | 0 | 0.0028 | 4.0723 | 9.4389 | 0 | 0 | 0 | 0 | 0 | 0 | N | N | N | N | N | N | N | N | N | N
184700 | 62.3 | 42.464 | 193.5 | 142.4 | 77.3 | 98.5 | 29.4 | 67.9 | 104.3 | 121.7 | 102.2 | 1.2 | 1.1139 | 29.473 | 624.6 | 658.2 | 342.458 | 164.174 | -2.7 | -2.7 | -0.1 | 35.7 | 1.42 | 13.72 | -0.2 | 1.40E-06 | 0 | 0 | 0 | 0.0032 | 2.0183 | 14.1458 | 0 | 0 | 0 | 0 | 0 | 0 | N | N | N | N | N | N | N | N | N | N
184701 | 61.1 | 41.688 | 193.8 | 142.7 | 77.3 | 98.5 | 29.4 | 67.8 | 104.3 | 121.5 | 102.4 | 1.2 | 1.1418 | 29.4753 | 624.8 | 658.5 | 347.631 | 166.638 | -2.2 | -2.2 | 0 | 36 | 0.64 | 16.26 | -0.2 | 1.38E-06 | 0 | 0 | 0 | 0.0033 | 0.9276 | 17.0072 | 0 | 0 | 0 | 0 | 0 | 0 | N | N | N | N | N | N | N | N | N | N
184702 | 57.7 | 39.333 | 194.1 | 143 | 77.3 | 98.5 | 29.4 | 67.8 | 104.2 | 121.2 | 102.7 | 1.2 | 1.0803 | 29.4755 | 625.3 | 658.8 | 338.116 | 162.012 | -2.1 | -2 | 0 | 36.1 | 0.34 | 17.76 | -0.1 | 1.99E-02 | 0 | 0 | 0 | 0.0032 | 0.4692 | 18.0646 | 0 | 0 | 0 | 0 | 0 | 0 | N | N | N | N | N | N | N | N | N | N
184703 | 54.7 | 37.27 | 194.1 | 143.1 | 77.3 | 98.5 | 29.4 | 67.8 | 104.2 | 121.1 | 102.8 | 1.2 | 1.0167 | 29.4764 | 625.6 | 659 | 327.848 | 157.04 | -2 | -2 | 0 | 35.3 | 0.22 | 18.73 | -0.2 | 9.09E-03 | 0 | 0 | 0 | 0.003 | 0.293 | 18.4628 | 0 | 0 | 0 | 0 | 0 | 0 | N | N | N | N | N | N | N | N | N | N
184704 | 53.1 | 36.214 | 194.2 | 142.9 | 77.3 | 98.5 | 29.4 | 67.8 | 104.2 | 121 | 102.6 | 1.2 | 0.9478 | 29.4733 | 625.5 | 659.4 | 316.413 | 151.568 | -2 | -1.9 | 0 | 33.3 | 0.16 | 19.18 | -0.3 | 5.43E-02 | 0 | 0 | 0 | 0.0028 | 0.2158 | 18.247 | 0 | 0 | 0 | 0 | 0 | 0 | N | N | N | N | N | N | N | N | N | N
184705 | 51.7 | 35.263 | 194.3 | 142.9 | 77.3 | 98.5 | 29.4 | 67.8 | 104.2 | 120.9 | 102.6 | 1.2 | 0.8402 | 29.4681 | 625.3 | 659.8 | 297.488 | 142.509 | -2 | -2 | 0 | 31.9 | 0.14 | 19.45 | -0.3 | 4.07E-02 | 0 | 0 | 0 | 0.0025 | 0.1705 | 17.4018 | 0 | 0 | 0 | 0 | 0 | 0 | N | N | N | N | N | N | N | N | N | N
184706 | 48.9 | 33.361 | 194.4 | 143 | 77.3 | 98.5 | 29.4 | 67.8 | 104 | 120.9 | 102.7 | 1.2 | 0.8986 | 29.4679 | 624.9 | 660.1 | 307.223 | 147.215 | -2 | -1.9 | 0 | 31.4 | 0.13 | 19.58 | -0.1 | 1.05E-02 | 0 | 0 | 0 | 0.0025 | 0.1609 | 18.0983 | 0 | 0 | 0 | 0 | 0 | 0 | N | N | N | N | N | N | N | N | N | N
184707 | 46.1 | 31.448 | 194.5 | 142.6 | 77.3 | 98.5 | 29.4 | 67.8 | 104 | 120.9 | 102.4 | 1.2 | 1.025 | 29.4686 | 625 | 660.1 | 329.16 | 157.715 | -1.9 | -1.9 | 0 | 29.9 | 0.11 | 19.66 | -0.1 | 3.67E-02 | 0 | 0 | 0 | 0.0026 | 0.1564 | 19.4666 | 0 | 0 | 0 | 0 | 0 | 0 | N | N | N | N | N | N | N | N | N | N
184708 | 42.9 | 29.217 | 194.8 | 142.5 | 77.3 | 98.5 | 29.4 | 67.8 | 104 | 120.9 | 102.3 | 1.2 | 1.0522 | 29.4731 | 625.6 | 660.4 | 333.724 | 159.848 | -1.9 | -1.9 | 0 | 22.7 | 0.1 | 19.71 | 0 | 1.75E-02 | 0 | 0 | 0 | 0.002 | 0.1411 | 19.7838 | 0 | 0 | 0 | 0 | 0 | 0 | N | N | N | N | N | N | N | N | N | N
184709 | 40.2 | 27.409 | 195 | 142.9 | 77.3 | 98.5 | 29.4 | 67.8 | 104 | 121.1 | 102.6 | 1.2 | 1.0404 | 29.4738 | 626.2 | 660.6 | 331.987 | 158.932 | -2 | -1.9 | 0 | 21.2 | 0.1 | 19.61 | 0.1 | 7.17E-03 | 0 | 0 | 0 | 0.0019 | 0.1331 | 19.5626 | 0 | 0 | 0 | 0 | 0 | 0 | N | N | N | N | N | N | N | N | N | N
184710 | 38.7 | 26.352 | 195.1 | 143 | 77.3 | 98.5 | 29.4 | 67.7 | 103.8 | 121.1 | 102.7 | 1.2 | 0.9747 | 29.4728 | 626.8 | 660.8 | 321.183 | 153.659 | -2 | -1.9 | 0 | 22.3 | 0.09 | 19.62 | 0.1 | 3.34E-02 | 0 | 0 | 0 | 0.0019 | 0.1199 | 18.9322 | 0 | 0 | 0 | 0 | 0 | 0 | N | N | N | N | N | N | N | N | N | N
184711 | 37.2 | 25.34 | 195.3 | 143.1 | 77.3 | 98.5 | 29.4 | 67.6 | 103.5 | 121.2 | 102.8 | 1.2 | 0.8545 | 29.4693 | 627 | 661.2 | 300.192 | 143.581 | -2 | -2 | 0 | 22.9 | 0.09 | 19.64 | 0 | 2.93E-02 | 0 | 0 | 0 | 0.0018 | 0.1079 | 17.7022 | 0 | 0 | 0 | 0 | 0 | 0 | N | N | N | N | N | N | N | N | N | N
184712 | 34.3 | 23.401 | 195.5 | 143 | 77.3 | 98.5 | 29.4 | 67.6 | 103.3 | 121.2 | 102.7 | 1.2 | 0.6607 | 29.4623 | 626.6 | 661.5 | 263.754 | 126.169 | -1.9 | -1.9 | 0 | 23.3 | 0.09 | 19.65 | -0.1 | 1.77E-02 | 0 | 0 | 0 | 0.0016 | 0.0948 | 15.5634 | 0 | 0 | 0 | 0 | 0 | 0 | N | N | N | N | N | N | N | N | N | N
184713 | 31.7 | 21.58 | 195.6 | 143 | 77.2 | 98.5 | 29.4 | 67.5 | 103.1 | 121.1 | 102.7 | 1.2 | 0.6083 | 29.4648 | 626.3 | 661.6 | 253.635 | 121.371 | -2 | -1.9 | 0 | 23 | 0.09 | 19.66 | -0.1 | 1.41E-02 | 0 | 0 | 0 | 0.0015 | 0.0945 | 14.9774 | 0 | 0 | 0 | 0 | 0 | 0 | N | N | N | N | N | N | N | N | N | N
184714 | 29 | 19.797 | 196 | 142.3 | 77.3 | 98.5 | 29.4 | 67.5 | 103.1 | 121.1 | 102.1 | 1.2 | 0.7793 | 29.4729 | 625.9 | 661.7 | 279.162 | 133.667 | -2 | -1.9 | 0 | 22.3 | 0.11 | 19.76 | -0.1 | 1.26E-02 | 0 | 0 | 0 | 0.0016 | 0.1233 | 16.5812 | 0 | 0 | 0 | 0 | 0 | 0 | N | N | N | N | N | N | N | N | N | N
184715 | 26.3 | 17.92 | 196.2 | 141.7 | 77.3 | 98.5 | 29.4 | 67.5 | 103.1 | 121.1 | 101.6 | 1.1 | 1.0854 | 29.4816 | 626 | 661.8 | 331.23 | 158.641 | -1.9 | -1.9 | 0 | 22.4 | 0.22 | 19.51 | 0 | 1.32E-02 | 0 | 0 | 0 | 0.002 | 0.2971 | 19.4327 | 0 | 0 | 0 | 0 | 0 | 0 | N | N | N | N | N | N | N | N | N | N
184716 | 24.4 | 16.634 | 196.3 | 141.6 | 77.3 | 98.5 | 29.4 | 67.5 | 103.1 | 121.1 | 101.5 | 1.1 | 0.9173 | 29.4804 | 626.4 | 661.6 | 310.882 | 148.825 | -1.8 | -1.8 | 0 | 24.4 | 0.47 | 18.96 | 0 | 1.81E-02 | 0 | 0 | 0 | 0.002 | 0.6088 | 17.7138 | 0 | 0 | 0 | 0 | 0 | 0 | N | N | N | N | N | N | N | N | N | N
184717 | 23.4 | 15.982 | 196.5 | 143.7 | 77.3 | 98.5 | 29.4 | 67.5 | 102.9 | 121.2 | 103.3 | 1.3 | 0.9774 | 29.4758 | 626.8 | 661.8 | 321.428 | 153.803 | -2 | -1.9 | 0 | 26.6 | 1 | 17.65 | 0 | 1.68E-02 | 0 | 0 | 0 | 0.0022 | 1.3232 | 17.0422 | 0 | 0 | 0 | 0 | 0 | 0 | N | N | N | N | N | N | N | N | N | N
184718 | 23.1 | 15.758 | 196.6 | 143.5 | 77.3 | 98.5 | 29.4 | 67.4 | 102.8 | 121.2 | 103.1 | 1.3 | 1.0306 | 29.4766 | 627.4 | 662 | 329.866 | 157.755 | -2.2 | -2.1 | 0 | 27.5 | 2.39 | 14.64 | -0.1 | 2.00E-02 | 0 | 0 | 0 | 0.0024 | 3.2507 | 14.4974 | 0 | 0 | 0 | 0 | 0 | 10.78 | N | N | N | N | N | N | N | N | N | N
184719 | 23.7 | 16.137 | 196.7 | 144.4 | 77.3 | 98.5 | 29.4 | 67.4 | 102.7 | 121.3 | 103.9 | 1.3 | 1.393 | 29.4886 | 628.4 | 662.3 | 383.273 | 183.195 | -2.7 | -2.7 | -0.1 | 27.8 | 4.9 | 10.38 | -0.2 | 1.96E-02 | 0 | 0 | 0 | 0.0028 | 7.7512 | 11.935 | 0 | 0 | 0 | 0 | 0 | 61.61 | N | N | N | N | N | N | N | N | N | N
184720 | 25.1 | 17.106 | 196.7 | 146.2 | 77.3 | 98.5 | 29.4 | 67.4 | 102.8 | 121.4 | 105.5 | 1.5 | 1.8032 | 29.4973 | 630.2 | 662.5 | 437.315 | 208.752 | -3.5 | -3.4 | -0.1 | 27.3 | 7.61 | 6.63 | -0.2 | 1.77E-02 | 0 | 0 | 0 | 0.0031 | 13.7237 | 8.6878 | 0 | 0 | 0 | 0 | 0 | 100.52 | N | N | N | N | N | N | N | N | N | Y
184721 | 27.3 | 18.629 | 196.6 | 148.6 | 77.3 | 98.5 | 29.4 | 67.4 | 102.8 | 122 | 107.7 | 1.7 | 1.723 | 29.494 | 633 | 663.1 | 428.265 | 203.89 | -3.8 | -3.7 | -0.1 | 25.8 | 9.18 | 4.38 | -0.3 | 1.85E-03 | 0 | 0 | 0 | 0.0029 | 16.1582 | 5.6085 | 0 | 0 | 0 | 0 | 0 | 132.62 | N | N | N | N | N | N | N | N | N | Y
184722 | 29.9 | 20.369 | 196.4 | 150.1 | 77.3 | 98.5 | 29.4 | 67.4 | 102.8 | 123 | 109 | 1.8 | 1.843 | 29.4974 | 634.5 | 663.9 | 442.835 | 210.55 | -3.7 | -3.6 | -0.1 | 25.5 | 9.76 | 3.21 | -0.3 | 1.09E-06 | 0 | 0 | 0 | 0.0029 | 17.7509 | 4.2446 | 0 | 0 | 0 | 0 | 0 | 114.85 | N | N | N | N | N | N | N | N | N | Y
184723 | 32 | 21.816 | 196.2 | 149.6 | 77.3 | 98.5 | 29.4 | 67.4 | 102.8 | 123.6 | 108.5 | 1.7 | 2.2521 | 29.5083 | 635.9 | 664.7 | 490.034 | 232.777 | -4 | -3.9 | -0.1 | 26 | 10.18 | 2.54 | -0.2 | 9.81E-07 | 0 | 0 | 0 | 0.0033 | 20.4642 | 3.7093 | 0 | 0 | 0 | 0 | 0 | 126.67 | N | N | N | N | N | N | N | N | N | Y
184724 | 34.3 | 23.37 | 196.2 | 150.4 | 77.3 | 98.5 | 29.4 | 67.4 | 102.8 | 123.9 | 109.3 | 1.8 | 2.5152 | 29.512 | 637.2 | 665.2 | 518.336 | 245.967 | -4 | -3.9 | -0.1 | 25.7 | 10.42 | 2.19 | -0.2 | 9.29E-07 | 0 | 0 | 0 | 0.0035 | 22.1224 | 3.3831 | 0 | 0 | 0 | 0 | 0 | 137.82 | N | N | N | N | N | N | N | N | N | Y
184725 | 36.4 | 24.836 | 196.3 | 151.9 | 77.3 | 98.5 | 29.4 | 67.4 | 102.7 | 124.5 | 110.6 | 1.9 | 2.1671 | 29.5055 | 638.6 | 665.7 | 479.449 | 227.176 | -3.9 | -3.8 | -0.1 | 24.4 | 10.26 | 2.11 | -0.1 | 1.01E-06 | 0 | 0 | 0 | 0.0031 | 20.1303 | 3.0094 | 0 | 0 | 0 | 0 | 0 | 140.44 | N | N | N | N | N | N | N | N | N | Y
184726 | 38.5 | 26.222 | 196.3 | 152.5 | 77.3 | 98.5 | 29.4 | 67.4 | 102.7 | 125.2 | 111.1 | 2 | 1.6748 | 29.4942 | 639.2 | 666.4 | 423.463 | 200.453 | -3.8 | -3.8 | -0.1 | 24.5 | 9.87 | 2.27 | 0 | 1.14E-06 | 0 | 0 | 0 | 0.0027 | 17.0873 | 2.8523 | 0 | 0 | 0 | 0 | 0 | 139.15 | N | N | N | N | N | N | N | N | N | Y
184727 | 40.3 | 27.446 | 196.5 | 151.7 | 77.2 | 98.5 | 29.4 | 67.4 | 102.7 | 125.9 | 110.5 | 1.9 | 1.6184 | 29.4947 | 639.2 | 666.8 | 416.439 | 197.141 | -3.9 | -3.9 | -0.1 | 25.3 | 9.53 | 2.51 | 0 | 1.16E-06 | 0 | 0 | 0 | 0.0027 | 16.2178 | 3.1049 | 0 | 0 | 0 | 0 | 0 | 106.95 | N | N | N | N | N | N | N | N | N | N
184728 | 41.6 | 28.397 | 196.6 | 149.4 | 77.2 | 98.5 | 29.4 | 67.4 | 102.6 | 126.1 | 108.4 | 1.7 | 1.593 | 29.4947 | 639 | 667.2 | 412.887 | 195.485 | -4.1 | -4 | -0.1 | 25.4 | 9.37 | 2.73 | 0 | 1.17E-06 | 0 | 0 | 0 | 0.0027 | 15.8122 | 3.3487 | 0 | 0 | 0 | 0 | 0 | 109.7 | N | N | N | N | N | N | N | N | N | N
184729 | 43 | 29.341 | 197.1 | 149.1 | 77.2 | 98.5 | 29.4 | 67.4 | 102.6 | 125.6 | 108.1 | 1.7 | 1.4574 | 29.493 | 639 | 667 | 394.693 | 186.863 | -4.1 | -4.1 | -0.1 | 25.4 | 8.92 | 3.22 | -0.1 | 1.23E-06 | 0 | 0 | 0 | 0.0026 | 14.3956 | 3.7783 | 0 | 0 | 0 | 0 | 0 | 110.3 | N | N | N | N | N | N | N | N | N | N
184730 | 44.1 | 30.099 | 197.2 | 149.1 | 77.2 | 98.5 | 29.4 | 67.4 | 102.7 | 125.1 | 108.1 | 1.7 | 1.1768 | 29.4821 | 638.5 | 667.2 | 353.51 | 167.379 | -4.2 | -4.1 | -0.1 | 26 | 6.84 | 4.96 | -0.2 | 1.37E-06 | 0 | 0 | 0 | 0.0024 | 9.8929 | 5.2174 | 0 | 0 | 0 | 0 | 0 | 101.39 | N | N | N | N | N | N | N | N | N | N
184731 | 44.4 | 30.255 | 197.5 | 145.7 | 77.2 | 98.5 | 29.4 | 67.4 | 102.6 | 124.8 | 105.1 | 1.4 | 1.1471 | 29.4791 | 637.3 | 667.2 | 349.043 | 165.427 | -3.9 | -3.8 | -0.1 | 27.1 | 3.81 | 8.28 | -0.2 | 1.19E-02 | 0 | 0 | 0 | 0.0025 | 5.44 | 8.6038 | 0 | 0 | 0 | 0 | 0 | 0 | N | N | N | N | N | N | N | N | N | N
184732 | 43.8 | 29.882 | 197.9 | 143.3 | 77.2 | 98.5 | 29.4 | 67.4 | 102.6 | 124.1 | 103 | 1.3 | 1.2483 | 29.4836 | 636.4 | 667.2 | 364.958 | 173.146 | -2.9 | -2.8 | -0.1 | 27.9 | 1.79 | 12.1 | -0.2 | 1.33E-06 | 0 | 0 | 0 | 0.0027 | 2.673 | 13.1494 | 0 | 0 | 0 | 0 | 0 | 0 | N | N | N | N | N | N | N | N | N | N
184733 | 40.6 | 27.682 | 198 | 143.7 | 77.2 | 98.5 | 29.4 | 67.4 | 102.5 | 123.4 | 103.3 | 1.3 | 0.9024 | 29.4758 | 635.7 | 666.7 | 308.275 | 146.312 | -2.4 | -2.3 | 0 | 28.5 | 0.8 | 15.19 | -0.1 | 1.57E-06 | 0 | 0 | 0 | 0.0023 | 1.0144 | 13.9559 | 0 | 0 | 0 | 0 | 0 | 0 | N | N | N | N | N | N | N | N | N | N
184734 | 35.9 | 24.494 | 198 | 144.4 | 77.2 | 98.5 | 29.4 | 67.4 | 102.6 | 122.8 | 104 | 1.3 | 0.6807 | 29.4677 | 634.2 | 666.3 | 269.017 | 127.814 | -2.1 | -2.1 | 0 | 29.8 | 0.41 | 17.19 | 0 | 1.79E-06 | 0 | 0 | 0 | 0.0021 | 0.456 | 13.7977 | 0 | 0 | 0 | 0 | 0 | 0 | N | N | N | N | N | N | N | N | N | N
184735 | 31.3 | 21.319 | 197.7 | 143.2 | 77.2 | 98.5 | 29.4 | 67.4 | 102.6 | 122.4 | 102.9 | 1.3 | 0.7606 | 29.4719 | 632.9 | 665.9 | 279.866 | 133.144 | -2.1 | -2.1 | 0 | 30.2 | 0.28 | 18.27 | 0 | 8.67E-03 | 0 | 0 | 0 | 0.0022 | 0.3163 | 15.2698 | 0 | 0 | 0 | 0 | 0 | 0 | N | N | N | N | N | N | N | N | N | N
184736 | 26.4 | 17.97 | 197.3 | 142.3 | 77.2 | 98.5 | 29.4 | 67.4 | 102.6 | 122.2 | 102.1 | 1.2 | 1.1273 | 29.4781 | 631.8 | 665.4 | 339.648 | 161.782 | -2.1 | -2.1 | 0 | 30 | 0.61 | 17.9 | 0.1 | 9.78E-03 | 0 | 0 | 0 | 0.0027 | 0.8579 | 18.1842 | 0 | 0 | 0 | 0 | 0 | 0 | N | N | N | N | N | N | N | N | N | N
184737 | 23.6 | 16.106 | 196.7 | 142.2 | 77.3 | 98.5 | 29.4 | 67.4 | 102.6 | 122 | 102 | 1.2 | 1.1825 | 29.4772 | 631.5 | 665 | 353.815 | 168.58 | -2.1 | -2.1 | 0 | 29.5 | 2.41 | 15.17 | 0.1 | 1.70E-02 | 0 | 0 | 0 | 0.0027 | 3.511 | 16.0607 | 0 | 0 | 0 | 0 | 0 | 0 | N | N | N | N | N | N | N | N | N | N
184738 | 23.6 | 16.106 | 196.3 | 145.5 | 77.3 | 98.5 | 29.4 | 67.4 | 102.6 | 122 | 104.9 | 1.4 | 1.3381 | 29.4814 | 631.7 | 664.6 | 377.348 | 179.784 | -2.6 | -2.5 | -0.1 | 29.3 | 5.13 | 11.27 | 0 | 3.44E-02 | 0 | 0 | 0 | 0.0029 | 7.9684 | 12.7222 | 0 | 0 | 0 | 0 | 0 | 70.77 | N | N | N | N | N | N | N | N | N | N
184739 | 25 | 17.057 | 195.9 | 147.1 | 77.3 | 98.4 | 29.4 | 67.4 | 102.6 | 122.2 | 106.3 | 1.6 | 1.3166 | 29.4827 | 632.4 | 664.3 | 374.434 | 178.286 | -3.6 | -3.5 | -0.1 | 29.1 | 7.34 | 7.23 | 0 | 1.41E-02 | 0 | 0 | 0 | 0.0028 | 11.2978 | 8.0936 | 0 | 0 | 0 | 0 | 0 | 94.63 | N | N | N | N | N | N | N | N | N | Y
184740 | 26.9 | 18.33 | 195.5 | 147.9 | 77.3 | 98.5 | 29.4 | 67.4 | 102.6 | 122.7 | 107.1 | 1.6 | 1.4838 | 29.4929 | 633.2 | 664.1 | 397.491 | 189.194 | -4 | -3.9 | -0.1 | 29.9 | 8.49 | 5.29 | -0.1 | 1.21E-06 | 0 | 0 | 0 | 0.0031 | 13.8764 | 6.2831 | 0 | 0 | 0 | 0 | 0 | 93.99 | N | N | N | N | N | N | N | N | N | Y
184741 | 28.9 | 19.691 | 195.2 | 147.7 | 77.3 | 98.5 | 29.4 | 67.4 | 102.6 | 123.3 | 106.9 | 1.6 | 1.6341 | 29.4937 | 633.7 | 664.4 | 417.385 | 198.568 | -4.2 | -4.1 | -0.1 | 30 | 9.08 | 4.06 | 0 | 1.15E-06 | 0 | 0 | 0 | 0.0033 | 15.5741 | 5.0655 | 0 | 0 | 0 | 0 | 0 | 102.44 | N | N | N | N | N | N | N | N | N | N
184742 | 30.6 | 20.884 | 195 | 148.7 | 77.2 | 98.5 | 29.4 | 67.4 | 102.5 | 123.1 | 107.7 | 1.7 | 1.6864 | 29.4938 | 634.2 | 664.1 | 424.053 | 201.646 | -4.3 | -4.2 | -0.1 | 29.7 | 9.52 | 3.3 | 0 | 1.13E-06 | 0 | 0 | 0 | 0.0033 | 16.568 | 4.1721 | 0 | 0 | 0 | 0 | 0 | 113.58 | N | N | N | N | N | N | N | N | N | N
184743 | 32.5 | 22.183 | 194.8 | 149.3 | 77.2 | 98.5 | 29.4 | 67.4 | 102.5 | 123.2 | 108.3 | 1.7 | 1.8048 | 29.4959 | 634.7 | 664.2 | 438.804 | 208.592 | -4.3 | -4.2 | -0.1 | 29.6 | 9.89 | 2.77 | 0 | 1.10E-06 | 0 | 0 | 0 | 0.0034 | 17.8112 | 3.6235 | 0 | 0 | 0 | 0 | 0 | 119.59 | N | N | N | N | N | N | N | N | N | Y
184744 | 34.3 | 23.388 | 194.7 | 150.1 | 77.2 | 98.5 | 29.4 | 67.4 | 102.5 | 123.7 | 109.1 | 1.8 | 1.848 | 29.4998 | 635.1 | 664.1 | 444.112 | 211.067 | -4.1 | -4 | -0.1 | 28.4 | 10.14 | 2.41 | 0.1 | 1.08E-06 | 0 | 0 | 0 | 0.0033 | 18.4756 | 3.1894 | 0 | 0 | 0 | 0 | 0 | 122.46 | N | N | N | N | N | N | N | N | N | Y
184745 | 36.3 | 24.731 | 194.7 | 150.5 | 77.2 | 98.5 | 29.4 | 67.3 | 102.4 | 124.6 | 109.3 | 1.8 | 1.7404 | 29.4989 | 635.4 | 664 | 430.471 | 204.523 | -3.9 | -3.9 | -0.1 | 27.6 | 10.22 | 2.22 | 0.1 | 1.12E-06 | 0 | 0 | 0 | 0.0031 | 18.0466 | 2.8465 | 0 | 0 | 0 | 0 | 0 | 125.6 | N | N | N | N | N | N | N | N | N | Y
184746 | 37.9 | 25.843 | 194.7 | 150.4 | 77.2 | 98.5 | 29.4 | 67.4 | 102.5 | 125.5 | 109.3 | 1.8 | 1.5891 | 29.4926 | 635 | 663.9 | 411.621 | 195.587 | -3.8 | -3.7 | -0.1 | 26.2 | 9.98 | 2.26 | 0.1 | 1.17E-06 | 0 | 0 | 0 | 0.0028 | 16.8501 | 2.7796 | 0 | 0 | 0 | 0 | 0 | 127.24 | N | N | N | N | N | N | N | N | N | Y
184747 | 39.2 | 26.7 | 194.7 | 149.3 | 77.2 | 98.5 | 29.4 | 67.4 | 102.5 | 126.4 | 108.3 | 1.7 | 1.4995 | 29.489 | 634.5 | 663.7 | 399.949 | 190.114 | -3.8 | -3.7 | -0.1 | 25.1 | 9.45 | 2.59 | 0 | 1.20E-06 | 0 | 0 | 0 | 0.0026 | 15.5101 | 3.0855 | 0 | 0 | 0 | 0 | 0 | 98.34 | N | N | N | N | N | N | N | N | N | N
184748 | 40.6 | 27.701 | 194.9 | 148.5 | 77.2 | 98.5 | 29.4 | 67.4 | 102.5 | 126 | 107.6 | 1.7 | 1.276 | 29.4794 | 633.9 | 663.3 | 368.173 | 175.044 | -4 | -3.9 | -0.1 | 25.4 | 8.31 | 3.53 | -0.1 | 1.31E-06 | 0 | 0 | 0 | 0.0024 | 12.5652 | 3.8839 | 0 | 0 | 0 | 0 | 0 | 100.93 | N | N | N | N | N | N | N | N | N | N
184749 | 41.7 | 28.459 | 195.2 | 148.4 | 77.2 | 98.5 | 29.4 | 67.4 | 102.5 | 125.3 | 107.5 | 1.7 | 0.9793 | 29.4702 | 632.9 | 663 | 321.847 | 153.114 | -4.1 | -4 | -0.1 | 25.7 | 5.71 | 5.87 | 0 | 1.50E-06 | 0 | 0 | 0 | 0.0022 | 7.5477 | 5.6401 | 0 | 0 | 0 | 0 | 0 | 54.26 | N | N | N | N | N | N | N | N | N | N
184750 | 41.4 | 28.223 | 195.6 | 144.2 | 77.2 | 98.5 | 29.4 | 67.4 | 102.5 | 124.6 | 103.8 | 1.3 | 1.0383 | 29.4715 | 631.4 | 662.6 | 330.622 | 157.511 | -3.5 | -3.4 | -0.1 | 26.4 | 2.97 | 9.49 | 0 | 1.46E-06 | 0 | 0 | 0 | 0.0023 | 4.0374 | 9.383 | 0 | 0 | 0 | 0 | 0 | 0 | N | N | N | N | N | N | N | N | N | N
184751 | 40.9 | 27.862 | 196 | 142.8 | 77.2 | 98.5 | 29.4 | 67.4 | 102.6 | 124 | 102.5 | 1.2 | 1.2286 | 29.477 | 630 | 661.9 | 360.755 | 172.122 | -2.6 | -2.6 | -0.1 | 27.6 | 1.36 | 13.14 | -0.1 | 1.34E-06 | 0 | 0 | 0 | 0.0026 | 2.0175 | 14.2043 | 0 | 0 | 0 | 0 | 0 | 0 | N | N | N | N | N | N | N | N | N | N
184752 | 39.7 | 27.042 | 196.5 | 143.8 | 77.2 | 98.5 | 29.4 | 67.4 | 102.6 | 123.3 | 103.4 | 1.3 | 1.1283 | 29.4773 | 629 | 661.1 | 345.814 | 165.143 | -2.3 | -2.2 | 0 | 29.3 | 0.65 | 15.88 | -0.2 | 1.39E-06 | 0 | 0 | 0 | 0.0027 | 0.9227 | 16.46 | 0 | 0 | 0 | 0 | 0 | 0 | N | N | N | N | N | N | N | N | N | N
184753 | 38.4 | 26.216 | 196.7 | 143.7 | 77.2 | 98.5 | 29.4 | 67.4 | 102.6 | 122.9 | 103.4 | 1.3 | 1.0508 | 29.4758 | 627.9 | 660.6 | 333.622 | 159.465 | -2.2 | -2.1 | 0 | 31 | 0.35 | 17.59 | -0.2 | 2.55E-03 | 0 | 0 | 0 | 0.0027 | 0.4887 | 17.6103 | 0 | 0 | 0 | 0 | 0 | 0 | N | N | N | N | N | N | N | N | N | N
184754 | 37 | 25.215 | 196.8 | 143.5 | 77.2 | 98.5 | 29.4 | 67.4 | 102.6 | 122.5 | 103.2 | 1.3 | 0.95 | 29.4783 | 627.1 | 660.1 | 316.854 | 151.585 | -2.1 | -2.1 | 0 | 32.4 | 0.23 | 18.56 | -0.1 | 4.52E-03 | 0 | 0 | 0 | 0.0027 | 0.3053 | 17.6635 | 0 | 0 | 0 | 0 | 0 | 0 | N | N | N | N | N | N | N | N | N | N
184755 | 35.6 | 24.302 | 196.8 | 143.3 | 77.2 | 98.5 | 29.4 | 67.4 | 102.7 | 122.3 | 103 | 1.3 | 0.8688 | 29.4775 | 626.1 | 659.4 | 302.688 | 144.937 | -2.1 | -2.1 | 0 | 32.3 | 0.18 | 19.11 | -0.2 | 2.66E-03 | 0 | 0 | 0 | 0.0026 | 0.2241 | 17.3873 | 0 | 0 | 0 | 0 | 0 | 0 | N | N | N | N | N | N | N | N | N | N
184756 | 34.4 | 23.457 | 196.6 | 143.2 | 77.2 | 98.4 | 29.4 | 67.4 | 102.7 | 122 | 102.9 | 1.3 | 0.7817 | 29.4748 | 624.9 | 658.6 | 286.834 | 137.485 | -2.1 | -2.1 | 0 | 31.9 | 0.15 | 19.38 | -0.2 | 2.08E-02 | 0 | 0 | 0 | 0.0024 | 0.1785 | 16.7292 | 0 | 0 | 0 | 0 | 0 | 0 | N | N | N | N | N | N | N | N | N | N
184757 | 33.2 | 22.661 | 196.5 | 142.9 | 77.2 | 98.4 | 29.4 | 67.4 | 102.7 | 121.9 | 102.6 | 1.2 | 0.7093 | 29.4729 | 623.8 | 658.2 | 273.019 | 130.979 | -2.1 | -2 | 0 | 31.4 | 0.14 | 19.52 | -0.1 | 4.14E-02 | 0 | 0 | 0 | 0.0023 | 0.1538 | 16.0547 | 0 | 0 | 0 | 0 | 0 | 0 | N | N | N | N | N | N | N | N | N | N
184758 | 32 | 21.798 | 196.4 | 142.7 | 77.2 | 98.4 | 29.4 | 67.4 | 102.7 | 121.9 | 102.5 | 1.2 | 0.5555 | 29.4656 | 622.6 | 657.7 | 241.665 | 116.042 | -2 | -1.9 | 0 | 31.2 | 0.12 | 19.62 | 0 | 7.39E-03 | 0 | 0 | 0 | 0.002 | 0.1234 | 14.2915 | 0 | 0 | 0 | 0 | 0 | 0 | N | N | N | N | N | N | N | N | N | N
184759 | 30 | 20.474 | 196.3 | 142.5 | 77.2 | 98.5 | 29.4 | 67.4 | 102.7 | 121.8 | 102.2 | 1.2 | 0.488 | 29.4626 | 621.2 | 657.1 | 227.054 | 109.152 | -2 | -1.9 | 0 | 31.2 | 0.12 | 19.67 | -0.2 | 2.09E-06 | 0 | 0 | 0 | 0.0019 | 0.1164 | 13.4785 | 0 | 0 | 0 | 0 | 0 | 0 | N | N | N | N | N | N | N | N | N | N
184800 | 26.4 | 18.007 | 196.3 | 141.8 | 77.2 | 98.5 | 29.4 | 67.5 | 102.8 | 121.7 | 101.6 | 1.1 | 0.5086 | 29.4628 | 619.9 | 656.3 | 227.711 | 109.609 | -2 | -1.9 | 0 | 31.2 | 0.12 | 19.7 | -0.3 | 2.11E-02 | 0 | 0 | 0 | 0.0019 | 0.1149 | 13.5578 | 0 | 0 | 0 | 0 | 0 | 0 | N | N | N | N | N | N | N | N | N | N
184801 | 22.4 | 15.292 | 196.3 | 141.3 | 77.2 | 98.5 | 29.4 | 67.4 | 102.8 | 121.7 | 101.2 | 1.1 | 0.3549 | 29.4573 | 618.6 | 655.8 | 186.264 | 89.747 | -2.1 | -2 | 0 | 30.6 | 0.12 | 19.71 | -0.4 | 2.82E-02 | 0 | 0 | 0 | 0.0015 | 0.0927 | 11.103 | 0 | 0 | 0 | 0 | 0 | 0 | N | N | N | N | N | N | N | N | N | N
184802 | 19.6 | 13.341 | 196.6 | 142.3 | 77.2 | 98.5 | 29.4 | 67.4 | 102.8 | 121.7 | 102 | 1.2 | 0.1818 | 29.454 | 617.2 | 654.9 | 138.329 | 66.73 | -2.1 | -2.1 | 0 | 29.3 | 0.23 | 19.51 | -0.4 | 1.37E-02 | 0 | 0 | 0 | 0.0011 | 0.1308 | 8.1731 | 0 | 0 | 0 | 0 | 0 | 0 | N | N | N | N | N | N | N | N | N | N
184803 | 17.7 | 12.098 | 196.5 | 141.8 | 77.2 | 98.5 | 29.4 | 67.5 | 102.8 | 121.9 | 101.6 | 1.1 | 0.1449 | 29.4563 | 615.6 | 654.4 | 122.976 | 59.413 | -2.2 | -2.1 | 0 | 29.7 | 0.56 | 18.93 | -0.3 | 1.42E-02 | 0 | 0 | 0 | 0.001 | 0.2878 | 7.0594 | 0 | 0 | 0 | 0 | 0 | 0 | N | N | N | N | N | N | N | N | N | N
184804 | 16.2 | 11.067 | 196.6 | 141.4 | 77.2 | 98.5 | 29.4 | 67.5 | 102.9 | 122.3 | 101.3 | 1.1 | 0.1295 | 29.4586 | 614.5 | 653.5 | 116.535 | 56.367 | -2.5 | -2.4 | 0 | 30.7 | 0.97 | 18.09 | -0.2 | 1.43E-02 | 0 | 0 | 0 | 0.001 | 0.47 | 6.4006 | 0 | 0 | 0 | 0 | 0 | 0 | N | N | N | N | N | N | N | N | N | N
184805 | 15.6 | 10.613 | 196.8 | 140.9 | 77.3 | 98.5 | 29.4 | 67.5 | 103 | 122.8 | 100.9 | 1.1 | 0.1173 | 29.4604 | 613.4 | 653.2 | 111.249 | 53.867 | -2.8 | -2.7 | -0.1 | 32.1 | 1.32 | 17.22 | -0.2 | 1.50E-02 | 0 | 0 | 0 | 0.001 | 0.616 | 5.8242 | 0 | 0 | 0 | 0 | 0 | 0 | N | N | N | N | N | N | N | N | N | N
184806 | 15.4 | 10.489 | 197 | 140.8 | 77.3 | 98.4 | 29.4 | 67.5 | 103 | 123.3 | 100.8 | 1.1 | 0.1055 | 29.4599 | 612.2 | 652.5 | 105.924 | 51.344 | -2.9 | -2.8 | -0.1 | 31.8 | 1.73 | 16.23 | -0.3 | 1.34E-02 | 0 | 0 | 0 | 0.0009 | 0.7676 | 5.231 | 0 | 0 | 0 | 0 | 0 | 4.96 | N | N | N | N | N | N | N | N | N | N
184807 | 15.5 | 10.582 | 197.2 | 140.8 | 77.3 | 98.4 | 29.4 | 67.5 | 103 | 124 | 100.7 | 1.1 | 0.1029 | 29.4589 | 611 | 651.7 | 104.643 | 50.782 | -3 | -3 | -0.1 | 30.4 | 2.52 | 14.71 | -0.3 | 8.74E-03 | 0 | 0 | 0 | 0.0008 | 1.1045 | 4.6905 | 0 | 0 | 0 | 0 | 0 | 9.92 | N | N | N | N | N | N | N | N | N | N
184808 | 15.6 | 10.663 | 197.2 | 140.6 | 77.3 | 98.4 | 29.4 | 67.5 | 103 | 125 | 100.5 | 1 | 0.095 | 29.4559 | 609.8 | 651.2 | 100.718 | 48.927 | -3.1 | -3 | -0.1 | 28 | 3.63 | 12.73 | -0.4 | 5.47E-03 | 0 | 0 | 0 | 0.0008 | 1.5342 | 3.9104 | 0 | 0 | 0 | 0 | 0 | 13.92 | N | N | N | N | N | N | N | N | N | N
184809 | 16.2 | 11.06 | 197.2 | 140.6 | 77.2 | 98.4 | 29.4 | 67.5 | 102.9 | 126 | 100.6 | 1 | 0.1028 | 29.4543 | 608.6 | 650.7 | 103.674 | 50.416 | -3 | -3 | -0.1 | 25.8 | 4.75 | 10.78 | -0.3 | 6.82E-03 | 0 | 0 | 0 | 0.0007 | 2.0676 | 3.4108 | 0 | 0 | 0 | 0 | 0 | 11.86 | N | N | N | N | N | N | N | N | N | N
184810 | 16.6 | 11.29 | 197.1 | 140.5 | 77.2 | 98.4 | 29.4 | 67.5 | 102.9 | 127 | 100.4 | 1 | 0.1533 | 29.4569 | 607.8 | 650.3 | 125.654 | 61.155 | -2.5 | -2.5 | -0.1 | 23.8 | 5.47 | 9.38 | -0.3 | 2.14E-04 | 0 | 0 | 0 | 0.0008 | 2.8881 | 3.6 | 0 | 0 | 0 | 0 | 0 | 11.34 | N | N | N | N | N | N | N | N | N | N
184811 | 17 | 11.582 | 197 | 140.3 | 77.2 | 98.4 | 29.4 | 67.5 | 102.8 | 127.9 | 100.3 | 1 | 0.1651 | 29.4585 | 607.3 | 649.7 | 130.725 | 63.659 | -1.8 | -1.8 | 0 | 22.8 | 5.3 | 9.09 | -0.3 | 4.21E-03 | 0 | 0 | 0 | 0.0008 | 2.9152 | 3.6322 | 0 | 0 | 0 | 0 | 0 | 0 | N | N | N | N | N | N | N | N | N | N
184812 | 17.4 | 11.856 | 196.8 | 140.5 | 77.2 | 98.4 | 29.4 | 67.5 | 102.8 | 128.2 | 100.5 | 1 | 0.1629 | 29.457 | 606.9 | 649.4 | 129.887 | 63.266 | -1.5 | -1.5 | 0 | 21.6 | 4.17 | 10.1 | -0.3 | 3.63E-06 | 0 | 0 | 0 | 0.0008 | 2.2764 | 4.0099 | 0 | 0 | 0 | 0 | 0 | 0 | N | N | N | N | N | N | N | N | N | N
184813 | 17.6 | 11.98 | 196.5 | 140.6 | 77.2 | 98.4 | 29.4 | 67.5 | 102.8 | 128 | 100.6 | 1.1 | 0.1547 | 29.458 | 606.8 | 648.9 | 126.459 | 61.608 | -1.9 | -1.8 | 0 | 20.7 | 2.91 | 11.83 | -0.4 | 3.73E-06 | 0 | 0 | 0 | 0.0007 | 1.5499 | 4.5769 | 0 | 0 | 0 | 0 | 0 | 0 | N | N | N | N | N | N | N | N | N | N
184814 | 17.8 | 12.154 | 196.3 | 140.6 | 77.2 | 98.4 | 29.4 | 67.5 | 102.8 | 127.9 | 100.6 | 1.1 | 0.1485 | 29.4602 | 606.4 | 648.6 | 123.829 | 60.352 | -2.3 | -2.2 | 0 | 21.5 | 2.14 | 13.5 | -0.3 | 3.80E-06 | 0 | 0 | 0 | 0.0007 | 1.1156 | 5.1157 | 0 | 0 | 0 | 0 | 0 | 0 | N | N | N | N | N | N | N | N | N | N
184815 | 18.1 | 12.309 | 196.3 | 140.7 | 77.2 | 98.4 | 29.4 | 67.5 | 102.8 | 127.7 | 100.6 | 1.1 | 0.1489 | 29.4634 | 606 | 648.3 | 123.917 | 60.424 | -2.5 | -2.5 | -0.1 | 22.9 | 1.78 | 14.7 | -0.3 | 3.79E-06 | 0 | 0 | 0 | 0.0008 | 0.9281 | 5.5772 | 0 | 0 | 0 | 0 | 0 | 0 | N | N | N | N | N | N | N | N | N | N
184816 | 18.3 | 12.458 | 196.3 | 140.6 | 77.2 | 98.4 | 29.4 | 67.5 | 102.8 | 127.7 | 100.6 | 1.1 | 0.1507 | 29.4627 | 605.3 | 648 | 124.601 | 60.794 | -2.6 | -2.6 | -0.1 | 23.3 | 1.61 | 15.45 | -0.3 | 3.77E-06 | 0 | 0 | 0 | 0.0008 | 0.8466 | 5.8982 | 0 | 0 | 0 | 0 | 0 | 0 | N | N | N | N | N | N | N | N | N | N
184817 | 18.6 | 12.682 | 196.3 | 140.6 | 77.2 | 98.4 | 29.4 | 67.5 | 102.8 | 127.7 | 100.6 | 1.1 | 0.155 | 29.465 | 604.9 | 647.7 | 126.377 | 61.689 | -2.7 | -2.6 | -0.1 | 23 | 1.52 | 15.91 | -0.2 | 1.58E-02 | 0 | 0 | 0 | 0.0008 | 0.8101 | 6.1632 | 0 | 0 | 0 | 0 | 0 | 0 | N | N | N | N | N | N | N | N | N | N
184818 | 18.8 | 12.825 | 196.2 | 140.6 | 77.2 | 98.4 | 29.4 | 67.5 | 102.9 | 127.6 | 100.6 | 1.1 | 0.1478 | 29.4634 | 604.5 | 647.3 | 123.319 | 60.216 | -2.7 | -2.6 | -0.1 | 23.3 | 1.45 | 16.21 | -0.2 | 4.18E-02 | 0 | 0 | 0 | 0.0008 | 0.7521 | 6.1298 | 0 | 0 | 0 | 0 | 0 | 0 | N | N | N | N | N | N | N | N | N | N
184819 | 18.6 | 12.688 | 196.1 | 140.7 | 77.3 | 98.4 | 29.4 | 67.5 | 103 | 127.5 | 100.6 | 1.1 | 0.1407 | 29.461 | 603.9 | 646.9 | 120.475 | 58.857 | -2.7 | -2.6 | -0.1 | 24.3 | 1.4 | 16.42 | -0.3 | 3.82E-02 | 0 | 0 | 0 | 0.0008 | 0.7122 | 6.0658 | 0 | 0 | 0 | 0 | 0 | 0 | N | N | N | N | N | N | N | N | N | N
184820 | 17.4 | 11.887 | 196.1 | 140.6 | 77.3 | 98.4 | 29.4 | 67.5 | 103 | 127.5 | 100.6 | 1.1 | 0.1306 | 29.4595 | 603.3 | 646.4 | 116.291 | 56.844 | -2.6 | -2.6 | -0.1 | 24.8 | 1.4 | 16.5 | -0.3 | 3.78E-02 | 0 | 0 | 0 | 0.0008 | 0.6888 | 5.8876 | 0 | 0 | 0 | 0 | 0 | 0 | N | N | N | N | N | N | N | N | N | N
184821 | 16.7 | 11.371 | 196 | 140.6 | 77.3 | 98.4 | 29.4 | 67.5 | 103 | 127.5 | 100.6 | 1.1 | 0.112 | 29.4596 | 602.4 | 646.2 | 108.173 | 52.921 | -2.6 | -2.5 | -0.1 | 25 | 1.45 | 16.45 | -0.3 | 4.33E-06 | 0 | 0 | 0 | 0.0007 | 0.6648 | 5.4642 | 0 | 0 | 0 | 0 | 0 | 0 | N | N | N | N | N | N | N | N | N | N
184822 | 15.5 | 10.594 | 195.8 | 140.6 | 77.3 | 98.4 | 29.4 | 67.5 | 103 | 127.5 | 100.5 | 1 | 0.0986 | 29.462 | 601.4 | 645.7 | 101.846 | 49.873 | -2.7 | -2.7 | -0.1 | 24.4 | 1.54 | 16.28 | -0.2 | 1.08E-03 | 0 | 0 | 0 | 0.0007 | 0.6634 | 5.0976 | 0 | 0 | 0 | 0 | 0 | 0 | N | N | N | N | N | N | N | N | N | N
184823 | 14.4 | 9.843 | 195.7 | 140.5 | 77.3 | 98.4 | 29.4 | 67.5 | 102.9 | 127.5 | 100.5 | 1 | 0.088 | 29.4615 | 600.9 | 645.3 | 96.288 | 47.177 | -2.8 | -2.8 | -0.1 | 23.6 | 1.66 | 15.96 | -0.2 | 6.63E-03 | 0 | 0 | 0 | 0.0006 | 0.6776 | 4.7268 | 0 | 0 | 0 | 0 | 0 | 0 | N | N | N | N | N | N | N | N | N | N
184824 | 14.3 | 9.768 | 195.6 | 140.4 | 77.3 | 98.4 | 29.4 | 67.5 | 102.9 | 127.8 | 100.4 | 1 | 0.07 | 29.4604 | 599.9 | 644.9 | 86.226 | 42.281 | [19 empty] | 0 | N | N | N | Y | N | N | N | N | N | N
184825 | 13.8 | 9.376 | 195.6 | 140.4 | 77.3 | 98.4 | 29.4 | 67.5 | 102.9 | 128.1 | 100.4 | 1 | 0.0541 | 29.4618 | 599.2 | 644.5 | 75.615 | 37.104 | [19 empty] | 0 | N | N | N | Y | N | N | N | N | N | N
184826 | 13.1 | 8.954 | 195.4 | 140.4 | 77.2 | 98.4 | 29.4 | 67.5 | 102.9 | 128.3 | 100.3 | 1 | 0.0424 | 29.461 | 598.1 | 643.9 | 66.875 | 32.85 | [19 empty] | 0 | N | N | N | Y | N | N | N | N | N | N
184827 | 12.5 | 8.544 | 195.3 | 140.3 | 77.3 | 98.4 | 29.4 | 67.5 | 102.9 | 128.7 | 100.3 | 1 | 0.0419 | 29.4598 | 597.1 | 643.4 | 66.418 | 32.656 | [19 empty] | 2.27 | N | N | N | Y | N | N | N | N | N | N
184828 | 11.5 | 7.854 | 195.3 | 140.2 | 77.3 | 98.4 | 29.4 | 67.5 | 102.9 | 129.3 | 100.2 | 1 | 0.0447 | 29.463 | 596.2 | 643 | 68.636 | 33.78 | [19 empty] | 4.24 | N | N | N | Y | N | N | N | N | N | N
184829 | 10.7 | 7.301 | 195.2 | 140.1 | 77.3 | 98.4 | 29.4 | 67.5 | 102.9 | 129.8 | 100.1 | 1 | 0.044 | 29.4637 | 594.9 | 642.3 | 68.034 | 33.523 | [19 empty] | 5.23 | N | N | N | Y | N | N | N | N | N | N
184830 | 10.2 | 6.935 | 195.2 | 140 | 77.3 | 98.4 | 29.4 | 67.5 | 102.9 | 130.3 | 100.1 | 1 | 0.0573 | 29.4602 | 593.7 | 641.9 | 75.993 | 37.486 | [19 empty] | 5.67 | N | N | N | Y | N | N | N | N | N | N
184831 | 8.3 | 5.679 | 195.2 | 140 | 77.3 | 98.4 | 29.4 | 67.5 | 102.9 | 130.9 | 100 | 1 | 0.0859 | 29.462 | 593.1 | 641.4 | 94.49 | 46.638 | [19 empty] | 5.23 | N | N | N | Y | N | N | N | N | N | N
184832 | 7 | 4.803 | 195.1 | 140 | 77.3 | 98.4 | 29.4 | 67.5 | 102.9 | 131.3 | 100 | 1 | 0.0839 | 29.4625 | 593 | 641 | 94.028 | 46.414 | [19 empty] | 12.75 | N | N | N | Y | N | N | N | N | N | N
184833 | 7.1 | 4.816 | 195.1 | 140.2 | 77.3 | 98.4 | 29.4 | 67.5 | 102.9 | 131.6 | 100.2 | 1 | 0.0835 | 29.4626 | 593 | 640.4 | 93.78 | 46.292 | [19 empty] | 11.98 | N | N | N | Y | N | N | N | N | N | N
184834 | 6.3 | 4.319 | 195.1 | 140.2 | 77.3 | 98.4 | 29.4 | 67.5 | 102.9 | 132.1 | 100.2 | 1 | 0.083 | 29.4626 | 593 | 640.2 | 93.533 | 46.17 | [19 empty] | 13.2 | N | N | N | Y | N | N | N | N | N | N
184835 | 6 | 4.07 | 195.1 | 140.1 | 77.3 | 98.4 | 29.4 | 67.5 | 102.9 | 132.4 | 100.1 | 1 | 0.0825 | 29.4627 | 593 | 639.9 | 93.284 | 46.047 | [19 empty] | 29.64 | N | N | N | Y | N | N | N | N | N | N
184836 | 6.6 | 4.493 | 195 | 141.5 | 77.3 | 98.4 | 29.4 | 67.5 | 102.9 | 132.2 | 101.3 | 1.1 | 0.0821 | 29.4627 | 593 | 639.5 | 93.035 | 45.924 | [19 empty] | 39.01 | N | N | N | Y | N | N | N | N | N | N
184837 | 8.1 | 5.555 | 195 | 142.7 | 77.3 | 98.4 | 29.4 | 67.5 | 102.9 | 131.4 | 102.5 | 1.2 | 0.0828 | 29.4627 | 593 | 639.6 | 93.398 | 46.103 | [19 empty] | 22.56 | N | N | N | Y | N | N | N | N | N | N
184838 | 8.7 | 5.903 | 194.8 | 141.9 | 77.3 | 98.4 | 29.4 | 67.5 | 102.8 | 130.8 | 101.7 | 1.2 | 0.0854 | 29.4624 | 593 | 639.6 | 94.829 | 46.809 | [19 empty] | 3.7 | N | N | N | Y | N | N | N | N | N | N
184839 | 8.3 | 5.679 | 194.8 | 141.1 | 77.3 | 98.4 | 29.4 | 67.5 | 102.9 | 130.8 | 101 | 1.1 | 0.0853 | 29.4624 | 593 | 639.4 | 94.751 | 46.771 | [19 empty] | 4.14 | N | N | N | Y | N | N | N | N | N | N
184840 | 6.9 | 4.673 | 194.7 | 140.5 | 77.3 | 98.4 | 29.4 | 67.5 | 102.9 | 131.2 | 100.5 | 1 | 0.0779 | 29.4622 | 593 | 639 | 86.893 | 42.891 | [19 empty] | 8.48 | N | N | N | Y | N | N | N | N | N | N
184841 | 6.6 | 4.493 | 194.8 | 140.3 | 77.3 | 98.4 | 29.4 | 67.5 | 102.9 | 131.7 | 100.3 | 1 | 0.0204 | 29.4608 | 593.6 | 638.6 | 23.411 | 11.549 | [19 empty] | 7.07 | N | N | N | Y | N | N | N | N | N | N
184842 | 6.4 | 4.368 | 195 | 140.2 | 77.2 | 98.4 | 29.4 | 67.5 | 102.8 | 132.3 | 100.2 | 1 | 0.0007 | 29.4652 | 593.9 | 638.1 | 1.639 | 0.808 | [19 empty] | 7.73 | N | N | N | Y | N | N | N | N | N | N
184843 | 6.6 | 4.505 | 195 | 140.2 | 77.3 | 98.4 | 29.4 | 67.5 | 102.9 | 132.7 | 100.2 | 1 | 0.0009 | 29.47 | 594.1 | 637.7 | 1.952 | 0.963 | [19 empty] | 7.04 | N | N | N | Y | N | N | N | N | N | N
184844 | 6.7 | 4.555 | 195.1 | 140.1 | 77.3 | 98.4 | 29.4 | 67.5 | 102.9 | 133 | 100.1 | 1 | 0.0008 | 29.47 | 595.7 | 637.4 | 1.702 | 0.838 | [19 empty] | 7.37 | N | N | N | Y | N | N | N | N | N | N
184845 | 5.5 | 3.766 | 195.1 | 140.1 | 77.3 | 98.4 | 29.4 | 67.5 | 102.9 | 133.4 | 100.1 | 1 | 0.0008 | 29.4691 | 597.7 | 636.9 | 1.783 | 0.876 | [19 empty] | 8.06 | N | N | N | Y | N | N | N | N | N | N
184846 | 3.6 | 2.436 | 195.1 | 140.1 | 77.3 | 98.4 | 29.4 | 67.5 | 102.8 | 133.7 | 100.1 | 1 | 0.0008 | 29.4702 | 598.1 | 636.5 | 1.897 | 0.932 | [19 empty] | 8.57 | N | N | N | Y | N | N | N | N | N | N
184847 | 1.6 | 1.075 | 195.1 | 140 | 77.3 | 98.4 | 29.4 | 67.5 | 102.8 | 134 | 100 | 1 | 0.0008 | 29.4697 | 597.2 | 635.9 | 1.967 | 0.967 | [19 empty] | 1.11 | N | N | N | Y | N | N | N | N | N | N
184848 | 0 | 0.031 | 195.2 | 140.1 | 77.3 | 98.4 | 29.4 | 67.5 | 102.8 | 134.1 | 100.1 | 1 | 0.0008 | 29.4692 | 595.8 | 635.6 | 1.795 | 0.884 | [19 empty] | 9.37 | N | N | N | Y | N | N | N | N | N | N
184849 | 1.1 | 0.764 | 195.5 | 140.1 | 77.3 | 98.4 | 29.4 | 67.5 | 102.8 | 134.3 | 100.1 | 1 | 0.0008 | 29.4664 | 594.6 | 635.2 | 1.702 | 0.839 | [19 empty] | 10.08 | N | N | N | Y | N | N | N | N | N | N
184850 | 2.2 | 1.485 | 195.6 | 140.1 | 77.3 | 98.4 | 29.4 | 67.5 | 102.9 | 134.4 | 100.1 | 1 | 0.0008 | 29.4685 | 593.9 | 634.7 | 1.871 | 0.923 | [19 empty] | 8.89 | N | N | N | Y | N | N | N | N | N | N
184851 | 3.1 | 2.125 | 195.6 | 140 | 77.3 | 98.4 | 29.4 | 67.5 | 103 | 134.7 | 100.1 | 1 | 0.0008 | 29.468 | 592.8 | 634.3 | 1.876 | 0.926 | [19 empty] | 8.42 | N | N | N | Y | N | N | N | N | N | N
184852 | 3.3 | 2.256 | 195.6 | 140 | 77.3 | 98.4 | 29.4 | 67.5 | 103.1 | 135 | 100.1 | 1 | 0.0084 | 29.4683 | 591.7 | 634 | 13.31 | 6.579 | [19 empty] | 8.02 | N | N | N | Y | N | N | N | N | N | N
184853 | 2.9 | 2.007 | 195.9 | 140 | 77.3 | 98.4 | 29.4 | 67.5 | 103 | 135 | 100.1 | 1 | 0.0411 | 29.4622 | 589.8 | 633.6 | 61.301 | 30.352 | [19 empty] | 8.29 | N | N | N | Y | N | N | N | N | N | N
184854 | 2.5 | 1.727 | 196 | 140.1 | 77.3 | 98.4 | 29.4 | 67.5 | 103 | 135.3 | 100.1 | 1 | 0.0571 | 29.4531 | 588.5 | 633.1 | 76.601 | 37.964 | [19 empty] | 7.67 | N | N | N | Y | N | N | N | N | N | N
184855 | 2.6 | 1.79 | 196 | 140 | 77.3 | 98.4 | 29.4 | 67.5 | 103 | 135.5 | 100 | 1 | 0.0518 | 29.4504 | 588.1 | 632.9 | 73.331 | 36.354 | [19 empty] | 6.99 | N | N | N | Y | N | N | N | N | N | N
184856 | 3 | 2.032 | 196.1 | 140 | 77.3 | 98.4 | 29.4 | 67.5 | 103 | 135.6 | 100.1 | 1 | 0.0497 | 29.4524 | 587.8 | 632.4 | 72.269 | 35.84 | [19 empty] | 6.94 | N | N | N | Y | N | N | N | N | N | N
184857 | 3.1 | 2.119 | 196.1 | 140 | 77.3 | 98.4 | 29.4 | 67.5 | 103 | 135.7 | 100.1 | 1 | 0.0485 | 29.4541 | 587.1 | 632.1 | 71.188 | 35.328 | [19 empty] | 6.9 | N | N | N | Y | N | N | N | N | N | N
184858 | 3.4 | 2.343 | 196.3 | 140 | 77.3 | 98.4 | 29.4 | 67.5 | 103 | 135.8 | 100.1 | 1 | 0.0474 | 29.4544 | 586.6 | 631.7 | 70.42 | 34.964 | [19 empty] | 6.73 | N | N | N | Y | N | N | N | N | N | N
184859 | 3.9 | 2.678 | 196.5 | 140 | 77.3 | 98.4 | 29.4 | 67.5 | 103 | 136 | 100.1 | 1 | 0.0484 | 29.4559 | 586.3 | 631.4 | 71.084 | 35.307 | [19 empty] | 6.34 | N | N | N | Y | N | N | N | N | N | N
184900 | 3.9 | 2.653 | 196.6 | 140 | 77.3 | 98.4 | 29.4 | 67.5 | 103 | 136.1 | 100 | 1 | 0.0466 | 29.4583 | 585.9 | 630.9 | 69.821 | 34.693 | [19 empty] | 6.2 | N | N | N | Y | N | N | N | N | N | N
184901 | 3.8 | 2.591 | 196.7 | 140 | 77.3 | 98.4 | 29.4 | 67.5 | 103 | 136.2 | 100 | 1 | 0.0471 | 29.4558 | 585.3 | 630.5 | 70.136 | 34.869 | [19 empty] | 21.11 | N | N | N | Y | N | N | N | N | N | N
184902 | 4.5 | 3.051 | 196.8 | 140.6 | 77.3 | 98.4 | 29.4 | 67.5 | 103 | 136.1 | 100.6 | 1.1 | 0.045 | 29.4557 | 584.6 | 630.4 | 68.528 | 34.09 | [19 empty] | 26.58 | N | N | N | Y | N | N | N | N | N | N
184903 | 5.4 | 3.672 | 197 | 140.9 | 77.3 | 98.4 | 29.4 | 67.5 | 103 | 135.9 | 100.8 | 1.1 | 0.0463 | 29.4566 | 584.4 | 630.4 | 69.502 | 34.585 | [19 empty] | 22.96 | N | N | N | Y | N | N | N | N | N | N
184904 | 5.9 | 4.002 | 197 | 141 | 77.3 | 98.4 | 29.4 | 67.5 | 103 | 135.9 | 100.9 | 1.1 | 0.0488 | 29.4579 | 584.2 | 630.3 | 71.301 | 35.488 | [19 empty] | 14.01 | N | N | N | Y | N | N | N | N | N | N
184905 | 5.9 | 4.008 | 197.2 | 140.6 | 77.3 | 98.4 | 29.4 | 67.5 | 103 | 135.9 | 100.6 | 1 | 0.0481 | 29.4544 | 583.8 | 630.2 | 70.724 | 35.21 | [19 empty] | 3.07 | N | N | N | Y | N | N | N | N | N | N
184906 | 5.2 | 3.56 | 197.2 | 140.4 | 77.3 | 98.4 | 29.4 | 67.5 | 103 | 136.1 | 100.4 | 1 | 0.0453 | 29.4525 | 583.1 | 629.8 | 68.685 | 34.214 | [19 empty] | 5.21 | N | N | N | Y | N | N | N | N | N | N
184907 | 4.7 | 3.188 | 197.2 | 140.2 | 77.3 | 98.4 | 29.4 | 67.5 | 103 | 136.1 | 100.2 | 1 | 0.0595 | 29.4534 | 582.7 | 629.5 | 76.317 | 38.033 | [19 empty] | 5.44 | N | N | N | Y | N | N | N | N | N | N
184908 | 4.4 | 2.97 | 197.4 | 140.2 | 77.3 | 98.4 | 29.4 | 67.5 | 103 | 136.2 | 100.2 | 1 | 0.178 | 29.4558 | 582.5 | 629.1 | 133.146 | 66.37 | [19 empty] | 6.07 | N | N | N | Y | N | N | N | N | N | N
184909 | 3.9 | 2.678 | 197.6 | 140.1 | 77.3 | 98.4 | 29.4 | 67.5 | 103 | 136.5 | 100.2 | 1 | 0.2122 | 29.4571 | 583.3 | 628.7 | 149.612 | 74.523 | [19 empty] | 6.94 | N | N | N | Y | N | N | N | N | N | N
184910 | 3.2 | 2.175 | 197.7 | 140.1 | 77.3 | 98.4 | 29.4 | 67.5 | 103 | 136.6 | 100.1 | 1 | 0.1808 | 29.4599 | 584.6 | 628.2 | 136.581 | 67.956 | [19 empty] | 6.97 | N | N | N | Y | N | N | N | N | N | N
184911 | 2.7 | 1.845 | 197.7 | 140.1 | 77.3 | 98.4 | 29.4 | 67.5 | 103 | 136.8 | 100.1 | 1 | 0.1242 | 29.4582 | 585.3 | 628 | 111.807 | 55.587 | [19 empty] | 7.24 | N | N | N | Y | N | N | N | N | N | N
184912 | 2 | 1.33 | 197.7 | 140.1 | 77.3 | 98.4 | 29.4 | 67.5 | 103 | 136.9 | 100.1 | 1 | 0.0679 | 29.4582 | 585.5 | 627.6 | 83.374 | 41.445 | [19 empty] | 7.27 | N | N | N | Y | N | N | N | N | N | N
184913 | 0.2 | 0.137 | 198 | 140.1 | 77.3 | 98.4 | 29.4 | 67.5 | 103.1 | 137.1 | 100.1 | 1 | 0.0522 | 29.457 | 584.7 | 627.6 | 73.861 | 36.743 | [19 empty] | 6.79 | N | N | N | Y | N | N | N | N | N | N
184914 | 0 | 0 | 198.1 | 140.1 | 77.3 | 98.4 | 29.4 | 67.5 | 103 | 137.3 | 100.1 | 1 | 0.0535 | 29.4556 | 583.6 | 626.9 | 74.747 | 37.221 | [19 empty] | 3.38 | N | N | N | Y | N | N | N | N | N | N
184915 | 0 | 0 | 198.2 | 140.2 | 77.3 | 98.4 | 29.4 | 67.5 | 103 | 137.3 | 100.2 | 1 | 0.0511 | 29.4509 | 582.9 | 626.6 | 72.987 | 36.364 | [19 empty] | 0 | N | N | N | Y | N | N | N | N | N | N
184916 | 0 | 0 | 198.3 | 140.3 | 77.3 | 98.4 | 29.4 | 67.5 | 103 | 137.1 | 100.3 | 1 | 0.0488 | 29.4467 | 582.3 | 626.4 | 71.323 | 35.551 | [19 empty] | 0 | N | N | N | Y | N | N | N | N | N | N
184917 | 0 | 0 | 198.4 | 140.3 | 77.3 | 98.4 | 29.4 | 67.5 | 103 | 136.9 | 100.3 | 1 | 0.0485 | 29.4527 | 581.9 | 626 | 71.044 | 35.43 | [19 empty] | 0 | N | N | N | Y | N | N | N | N | N | N
184918 | 0 | 0 | 198.6 | 140.3 | 77.3 | 98.4 | 29.4 | 67.5 | 102.9 | 136.6 | 100.3 | 1 | 0.0497 | 29.4569 | 581.5 | 625.9 | 71.897 | 35.875 | [19 empty] | 0 | N | N | N | Y | N | N | N | N | N | N
184919 | 0 | 0 | 198.8 | 140.3 | 77.3 | 98.4 | 29.4 | 67.5 | 102.9 | 136.4 | 100.3 | 1 | 0.0474 | 29.4538 | 580.7 | 625.6 | 70.2 | 35.052 | [19 empty] | 0 | N | N | N | Y | N | N | N | N | N | N
184920 | 0 | 0 | 198.8 | 140.3 | 77.3 | 98.4 | 29.4 | 67.5 | 102.9 | 136.3 | 100.3 | 1 | 0.0506 | 29.4495 | 579.7 | 625.3 | 72.163 | 36.06 | [19 empty] | 0 | N | N | N | Y | N | N | N | N | N | N
184921 | 0 | 0 | 198.8 | 140.3 | 77.3 | 98.4 | 29.4 | 67.5 | 102.9 | 136.3 | 100.3 | 1 | 0.0801 | 29.4493 | 579.3 | 625.1 | 90.665 | 45.324 | [19 empty] | 0 | N | N | N | Y | N | N | N | N | N | N
184922 | 0 | 0 | 198.8 | 140.3 | 77.3 | 98.4 | 29.4 | 67.5 | 102.9 | 136.2 | 100.3 | 1 | 0.0879 | 29.449 | 579.2 | 624.8 | 95.452 | 47.722 | [19 empty] | 0 | N | N | N | Y | N | N | N | N | N | N
184923 | 0 | 0 | 199 | 140.3 | 77.3 | 98.4 | 29.4 | 67.5 | 102.9 | 136.2 | 100.3 | 1 | 0.0862 | 29.4484 | 579.3 | 624.4 | 94.603 | 47.292 | [19 empty] | 0 | N | N | N | Y | N | N | N | N | N | N
184924 | 0 | 0 | 199 | 140.3 | 77.3 | 98.4 | 29.4 | 67.5 | 102.9 | 136.1 | 100.3 | 1 | 0.0846 | 29.45 | 579.6 | 624 | 93.741 | 46.849 | [19 empty] | 0 | N | N | N | Y | N | N | N | N | N | N
184925 | 0 | 0 | 199.1 | 140.3 | 77.3 | 98.4 | 29.4 | 67.5 | 102.9 | 136.1 | 100.3 | 1 | 0.085 | 29.4497 | 579.9 | 623.6 | 94.005 | 46.969 | [19 empty] | 0 | N | N | N | Y | N | N | N | N | N | N
184926 | 0 | 0 | 199.3 | 140.3 | 77.3 | 98.4 | 29.4 | 67.5 | 102.9 | 136.1 | 100.3 | 1 | 0.0844 | 29.4512 | 580.1 | 623.4 | 93.758 | 46.839 | [19 empty] | 0 | N | N | N | Y | N | N | N | N | N | N
184927 | 0 | 0 | 199.3 | 140.3 | 77.3 | 98.4 | 29.4 | 67.5 | 102.9 | 136.1 | 100.3 | 1 | 0.0825 | 29.454 | 580.2 | 623.2 | 92.61 | 46.265 | [19 empty] | 0 | N | N | N | Y | N | N | N | N | N | N
184928 | 0 | 0 | 199.3 | 140.3 | 77.3 | 98.4 | 29.4 | 67.5 | 102.8 | 136 | 100.3 | 1 | 0.0843 | 29.4531 | 580 | 622.7 | 93.604 | 46.766 | [19 empty] | 0 | N | N | N | Y | N | N | N | N | N | N
184929 | 0 | 0 | 199.3 | 140.3 | 77.3 | 98.4 | 29.4 | 67.5 | 102.8 | 136 | 100.3 | 1 | 0.0807 | 29.4502 | 579.7 | 622.4 | 91.685 | 45.818 | [19 empty] | 0 | N | N | N | Y | N | N | N | N | N | N
184930 | 0 | 0 | 199.3 | 140.3 | 77.3 | 98.4 | 29.4 | 67.5 | 102.8 | 136.1 | 100.3 | 1 | 0.0818 | 29.4543 | 579.8 | 622.1 | 92.209 | 46.08 | [19 empty] | 0 | N | N | N | Y | N | N | N | N | N | N
184931 | 0 | 0 | 199.3 | 140.3 | 77.3 | 98.4 | 29.4 | 67.5 | 102.8 | 136.1 | 100.3 | 1 | 0.0831 | 29.458 | 579.9 | 621.8 | 92.936 | 46.448 | [19 empty] | 0 | N | N | N | Y | N | N | N | N | N | N
184932 | 0 | 0 | 199.3 | 140.3 | 77.3 | 98.4 | 29.4 | 67.5 | 102.8 | 136.2 | 100.3 | 1 | 0.0824 | 29.4576 | 579.6 | 621.5 | 92.685 | 46.333 | [19 empty] | 0 | N | N | N | Y | N | N | N | N | N | N
184933 | 0 | 0 | 199.3 | 140.3 | 77.3 | 98.4 | 29.4 | 67.5 | 102.8 | 136.2 | 100.3 | 1 | 0.0806 | 29.4553 | 579.3 | 620.9 | 91.609 | 45.807 | [19 empty] | 0 | N | N | N | Y | N | N | N | N | N | N
184934 | 0 | 0 | 199.4 | 140.3 | 77.3 | 98.4 | 29.4 | 67.5 | 102.8 | 136.1 | 100.3 | 1 | 0.0838 | 29.4578 | 579.2 | 620.7 | 93.275 | 46.647 | [19 empty] | 0 | N | N | N | Y | N | N | N | N | N | N
184935 | 0 | 0 | 199.5 | 140.3 | 77.3 | 98.4 | 29.4 | 67.5 | 102.8 | 136.1 | 100.3 | 1 | 0.0831 | 29.4564 | 578.8 | 620.4 | 92.832 | 46.442 | [19 empty] | 0 | N | N | N | Y | N | N | N | N | N | N
184936 | 0 | 0 | 199.5 | 140.3 | 77.3 | 98.4 | 29.4 | 67.4 | 102.8 | 136.1 | 100.3 | 1 | 0.0818 | 29.455 | 578.6 | 620 | 92.151 | 46.109 | [19 empty] | 0 | N | N | N | Y | N | N | N | N | N | N
184937 | 0 | 0 | 199.6 | 140.3 | 77.3 | 98.4 | 29.4 | 67.4 | 102.7 | 136.2 | 100.3 | 1 | 0.0852 | 29.4519 | 578.3 | 619.6 | 94.024 | 47.052 | [19 empty] | 0 | N | N | N | Y | N | N | N | N | N | N
184938 | 0 | 0 | 199.7 | 140.3 | 77.3 | 98.4 | 29.4 | 67.4 | 102.7 | 136.3 | 100.3 | 1 | 0.0854 | 29.4515 | 578 | 619.5 | 94.172 | 47.142 | [19 empty] | 0 | N | N | N | Y | N | N | N | N | N | N
184939 | 0 | 0 | 199.7 | 140.3 | 77.3 | 98.4 | 29.4 | 67.4 | 102.7 | 136.4 | 100.3 | 1 | 0.0846 | 29.4556 | 577.8 | 619 | 93.634 | 46.885 | [19 empty] | 0 | N | N | N | Y | N | N | N | N | N | N
184940 | 0 | 0 | 199.7 | 140.3 | 77.3 | 98.4 | 29.4 | 67.5 | 102.8 | 136.4 | 100.3 | 1 | 0.08 | 29.4593 | 577.7 | 618.7 | 91.225 | 45.69 | [19 empty] | 0 | N | N | N | Y | N | N | N | N | N | N
184941 | 0 | 0 | 199.8 | 140.3 | 77.4 | 98.4 | 29.4 | 67.5 | 103.1 | 136.5 | 100.3 | 1 | 0.0793 | 29.4557 | 577.4 | 618.3 | 90.834 | 45.504 | [19 empty] | 0 | N | N | N | Y | N | N | N | N | N | N
184942 | 0 | 0 | 199.8 | 140.3 | 77.4 | 98.4 | 29.4 | 67.5 | 103.1 | 136.5 | 100.3 | 1 | 0.0786 | 29.4547 | 577.2 | 618 | 90.476 | 45.332 | [19 empty] | 0 | N | N | N | Y | N | N | N | N | N | N
184943 | 0 | 0 | 199.8 | 140.3 | 77.4 | 98.4 | 29.4 | 67.5 | 103.1 | 136.5 | 100.3 | 1 | 0.0794 | 29.4576 | 576.9 | 617.8 | 90.853 | 45.536 | [19 empty] | 0 | N | N | N | Y | N | N | N | N | N | N
184944 | 0 | 0 | 200 | 140.3 | 77.4 | 98.4 | 29.4 | 67.5 | 103.1 | 136.6 | 100.3 | 1 | 0.076 | 29.4585 | 576.7 | 617.4 | 88.755 | 44.497 | [19 empty] | 0 | N | N | N | Y | N | N | N | N | N | N
184945 | 0 | 0 | 200 | 140.3 | 77.4 | 98.4 | 29.4 | 67.5 | 103.1 | 136.6 | 100.3 | 1 | 0.0813 | 29.4582 | 576.4 | 617.1 | 91.721 | 45.993 | [19 empty] | 0 | N | N | N | Y | N | N | N | N | N | N
184946 | 0 | 0 | 200 | 140.3 | 77.4 | 98.4 | 29.4 | 67.5 | 103.1 | 136.7 | 100.3 | 1 | 0.0799 | 29.4533 | 575.9 | 616.8 | 91.115 | 45.707 | [19 empty] | 0 | N | N | N | Y | N | N | N | N | N | N
184947 | 0 | 0 | 200.1 | 140.3 | 77.4 | 98.4 | 29.4 | 67.5 | 103.1 | 136.9 | 100.3 | 1 | 0.0801 | 29.4501 | 575.6 | 616.6 | 91.192 | 45.754 | [19 empty] | 0 | N | N | N | Y | N | N | N | N | N | N
184948 | 0 | 0 | 200.2 | 140.3 | 77.4 | 98.4 | 29.4 | 67.5 | 103.1 | 136.8 | 100.3 | 1 | 0.0798 | 29.4505 | 575.5 | 616.1 | 91.077 | 45.7 | [19 empty] | 0 | N | N | N | Y | N | N | N | N | N | N
184949 | 0 | 0 | 200.2 | 140.3 | 77.4 | 98.4 | 29.4 | 67.6 | 103.1 | 136.8 | 100.3 | 1 | 0.079 | 29.4485 | 575 | 615.8 | 90.532 | 45.444 | [19 empty] | 0 | N | N | N | Y | N | N | N | N | N | N
184950 | 0 | 0 | 200.3 | 140.3 | 77.5 | 98.4 | 29.4 | 67.6 | 103.3 | 136.9 | 100.3 | 1 | 0.0787 | 29.4504 | 574.6 | 615.4 | 90.37 | 45.385 | [19 empty] | 0 | N | N | N | Y | N | N | N | N | N | N
184951 | 0 | 0 | 200.3 | 140.2 | 77.5 | 98.4 | 29.4 | 67.6 | 103.2 | 136.9 | 100.3 | 1 | 0.0793 | 29.4568 | 574.3 | 615.2 | 90.654 | 45.552 | [19 empty] | 0 | N | N | N | Y | N | N | N | N | N | N
184952 | 0 | 0 | 200.3 | 140.3 | 77.5 | 98.4 | 29.4 | 67.6 | 103.2 | 136.9 | 100.3 | 1 | 0.0784 | 29.4569 | 573.8 | 614.7 | 90.012 | 45.248 | [19 empty] | 0 | N | N | N | Y | N | N | N | N | N | N
184953 | 0 | 0 | 200.3 | 140.3 | 77.5 | 98.4 | 29.4 | 67.6 | 103.3 | 137 | 100.3 | 1 | 0.0789 | 29.4551 | 573.5 | 614.6 | 90.309 | 45.409 | [19 empty] | 0 | N | N | N | Y | N | N | N | N | N | N
184954 | 0 | 0 | 200.3 | 140.3 | 77.5 | 98.4 | 29.4 | 67.6 | 103.3 | 137 | 100.3 | 1 | 0.0781 | 29.4562 | 573.4 | 614.2 | 89.948 | 45.232 | [19 empty] | 0 | N | N | N | Y | N | N | N | N | N | N
184955 | 0 | 0 | 200.5 | 140.3 | 77.5 | 98.4 | 29.4 | 67.6 | 103.3 | 137.1 | 100.3 | 1 | 0.0805 | 29.4559 | 573.3 | 613.9 | 91.297 | 45.916 | [19 empty] | 0 | N | N | N | Y | N | N | N | N | N | N
184956 | 0 | 0 | 200.5 | 140.3 | 77.5 | 98.4 | 29.4 | 67.6 | 103.2 | 137.1 | 100.3 | 1 | 0.0808 | 29.4527 | 572.9 | 613.4 | 91.393 | 45.976 | [19 empty] | 0 | N | N | N | Y | N | N | N | N | N | N
184957 | 0 | 0 | 200.6 | 140.3 | 77.5 | 98.4 | 29.4 | 67.6 | 103.2 | 137 | 100.3 | 1 | 0.0836 | 29.4521 | 572.6 | 613.3 | 92.906 | 46.751 | [19 empty] | 0 | N | N | N | Y | N | N | N | N | N | N
184958 | 0 | 0 | 200.7 | 140.3 | 77.5 | 98.4 | 29.4 | 67.6 | 103.3 | 137 | 100.3 | 1 | 0.083 | 29.4522 | 572.4 | 613 | 92.58 | 46.598 | [19 empty] | 0 | N | N | N | Y | N | N | N | N | N | N
184959 | 0 | 0 | 200.6 | 140.3 | 77.5 | 98.4 | 29.4 | 67.6 | 103.2 | 137.2 | 100.3 | 1 | 0.0815 | 29.4477 | 571.9 | 612.5 | 91.768 | 46.204 | [19 empty] | 0 | N | N | N | Y | N | N | N | N | N | N
185000 | 0 | 0 | 200.7 | 140.3 | 77.5 | 98.4 | 29.4 | 67.6 | 103.1 | 137.2 | 100.3 | 1 | 0.0834 | 29.4473 | 571.7 | 612.3 | 92.726 | 46.694 | [19 empty] | 0 | N | N | N | Y | N | N | N | N | N | N
185001 | 0 | 0 | 200.9 | 140.3 | 77.5 | 98.4 | 29.4 | 67.6 | 103.2 | 137.2 | 100.3 | 1 | 0.0844 | 29.452 | 571.9 | 611.9 | 93.302 | 46.98 | [19 empty] | 0 | N | N | N | Y | N | N | N | N | N | N
185002 | 0 | 0 | 200.9 | 140.3 | 77.5 | 98.4 | 29.4 | 67.6 | 103.2 | 137.3 | 100.3 | 1 | 0.0838 | 29.4526 | 571.8 | 611.5 | 92.959 | 46.815 | [19 empty] | 0 | N | N | N | Y | N | N | N | N | N | N
185003 | 0 | 0 | 200.9 | 140.3 | 77.5 | 98.4 | 29.4 | 67.5 | 103.1 | 137.3 | 100.3 | 1 | 0.0808 | 29.4487 | 571.4 | 611.1 | 91.344 | 46.012 | [19 empty] | 0 | N | N | N | Y | N | N | N | N | N | N
185004 | 0 | 0 | 200.9 | 140.3 | 77.5 | 98.4 | 29.4 | 67.5 | 103.1 | 137.3 | 100.3 | 1 | 0.0788 | 29.4477 | 571 | 610.8 | 90.222 | 45.462 | [19 empty] | 0 | N | N | N | Y | N | N | N | N | N | N
185005 | 0 | 0 | 200.9 | 140.3 | 77.5 | 98.4 | 29.4 | 67.5 | 103.1 | 137.3 | 100.3 | 1 | 0.0809 | 29.4452 | 570.7 | 610.6 | 91.432 | 46.084 | [19 empty] | 0 | N | N | N | Y | N | N | N | N | N | N
185006 | 0 | 0 | 200.9 | 140.3 | 77.5 | 98.4 | 29.4 | 67.5 | 103.1 | 137.4 | 100.3 | 1 | 0.0818 | 29.4444 | 570.2 | 610.3 | 91.825 | 46.3 | [19 empty] | 0 | N | N | N | Y | N | N | N | N | N | N
185007 | 0 | 0 | 200.9 | 140.2 | 77.5 | 98.4 | 29.4 | 67.5 | 103.1 | 137.4 | 100.2 | 1 | 0.0782 | 29.4451 | 570 | 609.9 | 89.868 | 45.324 | [19 empty] | 0 | N | N | N | Y | N | N | N | N | N | N
185008 | 0 | 0 | 201 | 140.2 | 77.5 | 98.4 | 29.4 | 67.5 | 103.1 | 137.6 | 100.2 | 1 | 0.0761 | 29.4451 | 569.9 | 609.6 | 88.652 | 44.715 | [19 empty] | 0 | N | N | N | Y | N | N | N | N | N | N
185009 | 0 | 0 | 201 | 140.2 | 77.5 | 98.4 | 29.4 | 67.5 | 103.1 | 137.6 | 100.2 | 1 | 0.0829 | 29.4458 | 569.7 | 609.2 | 92.336 | 46.583 | [19 empty] | 0 | N | N | N | Y | N | N | N | N | N | N
185010 | 0 | 0 | 201.1 | 140.1 | 77.5 | 98.4 | 29.4 | 67.5 | 103.1 | 137.7 | 100.2 | 1 | 0.0779 | 29.4496 | 569.8 | 608.9 | 89.616 | 45.212 | [19 empty] | 0 | N | N | N | Y | N | N | N | N | N | N
185011 | 0 | 0 | 201.2 | 140.1 | 77.5 | 98.4 | 29.4 | 67.5 | 103.1 | 137.8 | 100.1 | 1 | 0.0725 | 29.4503 | 569.6 | 608.6 | 86.59 | 43.695 | [19 empty] | 0 | N | N | N | Y | N | N | N | N | N | N
185012 | 0 | 0 | 201.2 | 140.1 | 77.5 | 98.4 | 29.4 | 67.5 | 103.1 | 137.9 | 100.2 | 1 | 0.0697 | 29.4538 | 569.4 | 608.1 | 84.92 | 42.867 | [19 empty] | 0 | N | N | N | Y | N | N | N | N | N | N
185013 | 0 | 0 | 201.3 | 140.1 | 77.5 | 98.4 | 29.4 | 67.5 | 103.1 | 138 | 100.1 | 1 | 0.0684 | 29.4549 | 568.9 | 607.9 | 84.059 | 42.454 | [19 empty] | 0.51 | N | N | N | Y | N | N | N | N | N | N
185014 | 0 | 0 | 201.4 | 140.1 | 77.5 | 98.4 | 29.4 | 67.5 | 103.1 | 138.1 | 100.1 | 1 | 0.0659 | 29.4514 | 568.3 | 607.4 | 82.379 | 41.626 | [19 empty] | 0.43 | N | N | N | Y | N | N | N | N | N | N
185015 | 0 | 0 | 201.4 | 140.1 | 77.5 | 98.4 | 29.4 | 67.5 | 103.1 | 138.1 | 100.1 | 1 | 0.0681 | 29.4512 | 567.9 | 606.9 | 83.684 | 42.304 | [19 empty] | 0.36 | N | N | N | Y | N | N | N | N | N | N
185016 | 0 | 0 | 201.4 | 140.1 | 77.5 | 98.4 | 29.4 | 67.5 | 103.1 | 138.4 | 100.1 | 1 | 0.0646 | 29.4522 | 567.6 | 606.8 | 81.563 | 41.242 | [19 empty] | 0.5 | N | N | N | Y | N | N | N | N | N | N
185017 | 0 | 0 | 201.4 | 140.1 | 77.5 | 98.4 | 29.4 | 67.5 | 103.1 | 138.4 | 100.1 | 1 | 0.065 | 29.4521 | 567.2 | 606.4 | 81.773 | 41.363 | [19 empty] | 0.61 | N | N | N | Y | N | N | N | N | N | N
185018 | 0 | 0 | 201.4 | 140.1 | 77.5 | 98.4 | 29.4 | 67.5 | 103 | 138.5 | 100.1 | 1 | 0.0631 | 29.4515 | 566.8 | 606.2 | 80.617 | 40.796 | [19 empty] | 0.76 | N | N | N | Y | N | N | N | N | N | N
185019 | 0 | 0 | 201.4 | 140.1 | 77.5 | 98.4 | 29.4 | 67.5 | 103.1 | 138.6 | 100.1 | 1 | 0.0635 | 29.4526 | 566.4 | 605.7 | 80.854 | 40.934 | [19 empty] | 0.87 | N | N | N | Y | N | N | N | N | N | N
185020 | 0 | 0 | 201.5 | 140.1 | 77.5 | 98.4 | 29.4 | 67.5 | 103.1 | 138.7 | 100.1 | 1 | 0.0611 | 29.4515 | 566 | 605.5 | 79.282 | 40.152 | [19 empty] | 0.75 | N | N | N | Y | N | N | N | N | N | N
185021 | 0 | 0 | 201.6 | 140.1 | 77.5 | 98.4 | 29.4 | 67.5 | 103.1 | 138.7 | 100.1 | 1 | 0.0601 | 29.4488 | 565.6 | 605.1 | 78.555 | 39.793 | [19 empty] | 0.89 | N | N | N | Y | N | N | N | N | N | N
185022 | 0 | 0 | 201.6 | 140.1 | 77.5 | 98.4 | 29.4 | 67.5 | 103 | 138.9 | 100.1 | 1 | 0.06 | 29.4478 | 565.3 | 604.8 | 78.526 | 39.791 | [19 empty] | 0.96 | N | N | N | Y | N | N | N | N | N | N
185023 | 0 | 0 | 201.6 | 140.1 | 77.5 | 98.4 | 29.4 | 67.5 | 102.9 | 139 | 100.1 | 1 | 0.0603 | 29.4479 | 565.1 | 604.4 | 78.685 | 39.881 | [19 empty] | 0.98 | N | N | N | Y | N | N | N | N | N | N
185024 | 0 | 0 | 201.8 | 140.1 | 77.5 | 98.4 | 29.4 | 67.5 | 102.9 | 139.1 | 100.1 | 1 | 0.0598 | 29.4509 | 564.9 | 604.2 | 78.425 | 39.758 | [19 empty] | 0.99 | N | N | N | Y | N | N | N | N | N | N
185025 | 0 | 0 | 201.8 | 140.1 | 77.5 | 98.4 | 29.4 | 67.5 | 102.9 | 139.1 | 100.1 | 1 | 0.0616 | 29.4483 | 564.4 | 603.7 | 79.56 | 40.35 | [19 empty] | 1 | N | N | N | Y | N | N | N | N | N | N
185026 | 0 | 0 | 201.9 | 140.1 | 77.5 | 98.4 | 29.4 | 67.5 | 102.9 | 139.2 | 100.1 | 1 | 0.0602 | 29.4473 | 564.1 | 603.4 | 78.682 | 39.915 | [19 empty] | 1 | N | N | N | Y | N | N | N | N | N | N
185027 | 0 | 0 | 201.9 | 140.1 | 77.5 | 98.4 | 29.4 | 67.5 | 102.9 | 139.3 | 100.1 | 1 | 0.0589 | 29.4486 | 563.7 | 603 | 77.767 | 39.468 | [19 empty] | 0.98 | N | N | N | Y | N | N | N | N | N | N
185028 | 0 | 0 | 201.8 | 140.1 | 77.5 | 98.4 | 29.4 | 67.5 | 102.9 | 139.4 | 100.1 | 1 | 0.0581 | 29.4519 | 563.4 | 602.8 | 77.145 | 39.17 | [19 empty] | 1.08 | N | N | N | Y | N | N | N | N | N | N
185029 | 0 | 0 | 201.9 | 140.1 | 77.5 | 98.4 | 29.4 | 67.5 | 102.9 | 139.5 | 100.1 | 1 | 0.0571 | 29.4517 | 563 | 602.4 | 76.53 | 38.871 | [19 empty] | 0.96 | N | N | N | Y | N | N | N | N | N | N
185030 | 0 | 0 | 202 | 140.1 | 77.5 | 98.4 | 29.4 | 67.5 | 102.9 | 139.6 | 100.1 | 1 | 0.0575 | 29.453 | 563 | 602 | 76.77 | 38.996 | [19 empty] | 1.14 | N | N | N | Y | N | N | N | N | N | N
185031 | 0 | 0 | 202 | 140.1 | 77.5 | 98.4 | 29.4 | 67.5 | 102.9 | 139.6 | 100.1 | 1 | 0.0578 | 29.4542 | 562.9 | 601.8 | 77.003 | 39.119 | [19 empty] | 1.07 | N | N | N | Y | N | N | N | N | N | N
185032 | 0 | 0 | 202 | 140.1 | 77.5 | 98.4 | 29.4 | 67.4 | 102.8 | 139.7 | 100.1 | 1 | 0.0568 | 29.4543 | 562.9 | 601.5 | 76.276 | 38.751 | [19 empty] | 0.97 | N | N | N | Y | N | N | N | N | N | N
185033 | 0 | 0 | 202 | 140.1 | 77.5 | 98.4 | 29.4 | 67.4 | 102.8 | 139.6 | 100.1 | 1 | 0.0577 | 29.4511 | 562.4 | 601.1 | 76.918 | 39.089 | [19 empty] | 0.92 | N | N | N | Y | N | N | N | N | N | N
185034 | 0 | 0 | 202.1 | 140.1 | 77.5 | 98.4 | 29.4 | 67.5 | 102.8 | 139.8 | 100.1 | 1 | 0.0576 | 29.45 | 562 | 600.8 | 76.794 | 39.041 | [19 empty] | 0.82 | N | N | N | Y | N | N | N | N | N | N
185035 | 0 | 0 | 202.1 | 140.1 | 77.5 | 98.4 | 29.4 | 67.5 | 102.8 | 139.8 | 100.1 | 1 | 0.0573 | 29.4546 | 561.9 | 600.4 | 76.576 | 38.939 | [19 empty] | 0.78 | N | N | N | Y | N | N | N | N | N | N
185036 | 0 | 0 | 202.1 | 140.1 | 77.5 | 98.4 | 29.4 | 67.4 | 102.8 | 139.9 | 100.1 | 1 | 0.0583 | 29.4546 | 561.6 | 600 | 77.203 | 39.269 | [19 empty] | 0.84 | N | N | N | Y | N | N | N | N | N | N
185037 | 0 | 0 | 202.1 | 140.1 | 77.5 | 98.4 | 29.4 | 67.4 | 102.8 | 139.9 | 100.1 | 1 | 0.0589 | 29.4574 | 561.4 | 599.7 | 77.68 | 39.525 | [19 empty] | 1.17 | N | N | N | Y | N | N | N | N | N | N
185038 | 0 | 0 | 202.3 | 140.1 | 77.5 | 98.4 | 29.4 | 67.4 | 102.7 | 140 | 100.1 | 1 | 0.0598 | 29.4592 | 561.3 | 599.5 | 78.262 | 39.828 | [19 empty] | 0 | N | N | N | Y | N | N | N | N | N | N
185039 | 0 | 0 | 202.4 | 140.1 | 77.5 | 98.4 | 29.4 | 67.4 | 102.7 | 139.9 | 100.2 | 1 | 0.0572 | 29.4579 | 561 | 599.1 | 76.413 | 38.895 | [19 empty] | 0 | N | N | N | Y | N | N | N | N | N | N
185040 | 0 | 0 | 202.4 | 140.2 | 77.6 | 98.4 | 29.4 | 67.5 | 103 | 139.8 | 100.2 | 1 | 0.0589 | 29.4555 | 560.6 | 598.9 | 77.478 | 39.449 | [19 empty] | 0 | N | N | N | Y | N | N | N | N | N | N
185041 | 0 | 0 | 202.5 | 140.2 | 77.6 | 98.4 | 29.4 | 67.6 | 103.2 | 139.7 | 100.2 | 1 | 0.0758 | 29.4541 | 560.3 | 598.5 | 87.774 | 44.704 | [19 empty] | 0 | N | N | N | Y | N | N | N | N | N | N
185042 | 0 | 0 | 202.5 | 140.3 | 77.6 | 98.4 | 29.4 | 67.6 | 103.3 | 139.7 | 100.3 | 1 | 0.0825 | 29.4539 | 560.4 | 598.4 | 91.736 | 46.718 | [19 empty] | 0 | N | N | N | Y | N | N | N | N | N | N
185043 | 0 | 0 | 202.5 | 140.2 | 77.7 | 98.4 | 29.4 | 67.6 | 103.3 | 139.6 | 100.3 | 1 | 0.0677 | 25.8 | 494.7 | 598.1 | 83.358 | 39.742 | [19 empty] | 0 | N | N | N | Y | N | N | N | N | N | N
185044 | 0 | 0 | 202.4 | 140.2 | 77.3 | 98.4 | 29.1 | 67 | 102 | 139.5 | 100.3 | 1 | 0 | 24.9889 |  | 597.7 | 0 | 0 | [19 empty] | 0 | N | N | N | Y | N | N | N | N | N | N
185045
185046
185047
185048
185049
185050
185051
185052
185053
185054
185055
185056
185057 | 0 | 0 | 202.9 | 140.2 | 73.9 | 98.4 | 27 | 61.5 | 90.7 | 139.4 | 100.2 | 1 | 0.084 | 29.4556 | 556.2 | 594 | 92.294 | 47.197 | -2.3 | -2.3 | 0 | 18.9 | 2.39 | 14.24 | -0.4 | 4.27E-03 | 0 | 0 | 0 | 0.0005 | 0.9751 | 4.2199 | 0 | 0 | 0 | 0 | 0 | 0 | N | N | N | N | N | N | N | N | N | N
185058 | 0 | 0 | 202.9 | 140.3 | 77.7 | 98.4 | 29.4 | 67.5 | 103.1 | 139.5 | 100.3 | 1 | 0.0836 | 29.4527 | 555.8 | 593.6 | 92.096 | 47.11 | -2.4 | -2.3 | 0 | 20.4 | 2.39 | 14.23 | -0.3 | 3.94E-03 | 0 | 0 | 0 | 0.0005 | 0.9739 | 4.2101 | 0 | 0 | 0 | 0 | 0 | 0 | N | N | N | N | N | N | N | N | N | N
185059 | 0 | 0 | 203 | 140.3 | 77.7 | 98.4 | 29.4 | 67.5 | 103 | 139.5 | 100.3 | 1 | 0.0834 | 29.4542 | 555.6 | 593.3 | 91.965 | 47.054 | -2.4 | -2.3 | 0 | 22.1 | 2.4 | 14.23 | -0.3 | 3.46E-03 | 0 | 0 | 0 | 0.0006 | 0.9745 | 4.2049 | 0 | 0 | 0 | 0 | 0 | 0 | N | N | N | N | N | N | N | N | N | N
185100 | 0 | 0 | 202.9 | 140.3 | 77.7 | 98.4 | 29.4 | 67.5 | 103.1 | 139.5 | 100.3 | 1 | 0.0827 | 29.456 | 555.5 | 593.1 | 91.614 | 46.883 | -2.3 | -2.3 | 0 | 22.3 | 2.4 | 14.23 | -0.3 | 2.96E-03 | 0 | 0 | 0 | 0.0006 | 0.9701 | 4.1897 | 0 | 0 | 0 | 0 | 0 | 0 | N | N | N | N | N | N | N | N | N | N
185101 | 0 | 0 | 203 | 140.2 | 77.7 | 98.4 | 29.4 | 67.5 | 103.1 | 139.5 | 100.3 | 1 | 0.0829 | 29.4561 | 555.4 | 592.7 | 91.682 | 46.924 | -2.3 | -2.2 | 0 | 21.3 | 2.39 | 14.24 | -0.4 | 2.52E-03 | 0 | 0 | 0 | 0.0006 | 0.9683 | 4.1952 | 0 | 0 | 0 | 0 | 0 | 0 | N | N | N | N | N | N | N | N | N | N
185102 | 0 | 0 | 203 | 140.3 | 77.7 | 98.4 | 29.4 | 67.5 | 103.1 | 139.5 | 100.3 | 1 | 0.0827 | 29.4501 | 554.8 | 592.3 | 91.575 | 46.886 | -2.3 | -2.2 | 0 | 19.9 | 2.39 | 14.24 | -0.5 | 2.74E-03 | 0 | 0 | 0 | 0.0005 | 0.969 | 4.1913 | 0 | 0 | 0 | 0 | 0 | 0 | N | N | N | N | N | N | N | N | N | N
185103 | 0 | 0 | 203 | 140.3 | 77.7 | 98.4 | 29.4 | 67.5 | 103 | 139.4 | 100.3 | 1 | 0.0822 | 29.4521 | 554.6 | 592.1 | 91.264 | 46.739 | -2.3 | -2.2 | 0 | 18.6 | 2.39 | 14.23 | -0.5 | 2.50E-03 | 0 | 0 | 0 | 0.0005 | 0.9649 | 4.177 | 0 | 0 | 0 | 0 | 0 | 0 | N | N | N | N | N | N | N | N | N | N
185104 | 0 | 0 | 203 | 140.2 | 77.7 | 98.4 | 29.4 | 67.5 | 103 | 139.5 | 100.3 | 1 | 0.0841 | 29.4552 | 554.5 | 591.7 | 92.259 | 47.257 | -2.3 | -2.2 | 0 | 16.9 | 2.39 | 14.24 | -0.6 | 4.38E-03 | 0 | 0 | 0 | 0.0004 | 0.9748 | 4.2235 | 0 | 0 | 0 | 0 | 0 | 0 | N | N | N | N | N | N | N | N | N | N
185105 | 0 | 0 | 203.1 | 140.2 | 77.7 | 98.4 | 29.4 | 67.5 | 103 | 139.6 | 100.3 | 1 | 0.0844 | 29.4546 | 554.3 | 591.3 | 92.361 | 47.317 | -2.3 | -2.2 | 0 | 16.2 | 2.38 | 14.24 | -0.5 | 2.08E-03 | 0 | 0 | 0 | 0.0004 | 0.9744 | 4.229 | 0 | 0 | 0 | 0 | 0 | 0 | N | N | N | N | N | N | N | N | N | N
185106 | 0 | 0 | 203.1 | 140.2 | 77.7 | 98.4 | 29.4 | 67.5 | 103 | 139.5 | 100.3 | 1 | 0.0826 | 29.4507 | 554 | 591.2 | 91.411 | 46.843 | -2.4 | -2.3 | 0 | 16.8 | 2.39 | 14.24 | -0.3 | 4.89E-06 | 0 | 0 | 0 | 0.0004 | 0.9657 | 4.1865 | 0 | 0 | 0 | 0 | 0 | 0 | N | N | N | N | N | N | N | N | N | N
185107 | 0 | 0 | 203.1 | 140.3 | 77.7 | 98.4 | 29.4 | 67.5 | 103.1 | 139.6 | 100.3 | 1 | 0.0823 | 29.4513 | 553.6 | 590.8 | 91.341 | 46.821 | -2.3 | -2.3 | 0 | 17.5 | 2.39 | 14.24 | -0.4 | 1.11E-03 | 0 | 0 | 0 | 0.0005 | 0.9658 | 4.1845 | 0 | 0 | 0 | 0 | 0 | 0 | N | N | N | N | N | N | N | N | N | N
185108 | 0 | 0 | 203.2 | 140.3 | 77.7 | 98.4 | 29.4 | 67.6 | 103.2 | 139.5 | 100.3 | 1 | 0.0811 | 29.4504 | 553.5 | 590.6 | 90.726 | 46.513 | -2.3 | -2.3 | 0 | 17.3 | 2.39 | 14.24 | -0.5 | 3.14E-03 | 0 | 0 | 0 | 0.0004 | 0.96 | 4.1569 | 0 | 0 | 0 | 0 | 0 | 0 | N | N | N | N | N | N | N | N | N | N
185109 | 0 | 0 | 203.2 | 140.2 | 77.7 | 98.4 | 29.4 | 67.6 | 103.3 | 139.6 | 100.3 | 1 | 0.0808 | 29.4488 | 553.2 | 590.2 | 90.536 | 46.424 | -2.3 | -2.3 | 0 | 17.7 | 2.38 | 14.24 | -0.4 | 1.95E-03 | 0 | 0 | 0 | 0.0005 | 0.9557 | 4.1508 | 0 | 0 | 0 | 0 | 0 | 0 | N | N | N | N | N | N | N | N | N | N
185110 | 0 | 0 | 203.2 | 140.2 | 77.7 | 98.4 | 29.4 | 67.6 | 103.3 | 139.6 | 100.3 | 1 | 0.0821 | 29.4493 | 553 | 590 | 91.181 | 46.766 | -2.3 | -2.3 | 0 | 18.7 | 2.38 | 14.25 | -0.3 | 3.00E-03 | 0 | 0 | 0 | 0.0005 | 0.9601 | 4.1829 | 0 | 0 | 0 | 0 | 0 | 0 | N | N | N | N | N | N | N | N | N | N
185111 | 0 | 0 | 203.2 | 140.3 | 77.7 | 98.4 | 29.4 | 67.6 | 103.2 | 139.7 | 100.3 | 1 | 0.0805 | 29.4494 | 552.8 | 589.6 | 90.307 | 46.326 | -2.3 | -2.3 | 0 | 19.1 | 2.38 | 14.25 | -0.3 | 2.68E-03 | 0 | 0 | 0 | 0.0005 | 0.9513 | 4.1435 | 0 | 0 | 0 | 0 | 0 | 0 | N | N | N | N | N | N | N | N | N | N
185112 | 0 | 0 | 203.2 | 140.3 | 77.7 | 98.4 | 29.4 | 67.5 | 102.9 | 139.7 | 100.3 | 1 | 0.0796 | 29.4517 | 552.6 | 589.3 | 89.779 | 46.068 | -2.3 | -2.3 | 0 | 19.6 | 2.38 | 14.24 | -0.4 | 3.91E-03 | 0 | 0 | 0 | 0.0005 | 0.9482 | 4.1187 | 0 | 0 | 0 | 0 | 0 | 0 | N | N | N | N | N | N | N | N | N | N
185113 | 0 | 0 | 203.3 | 140.2 | 77.6 | 98.4 | 29.4 | 67.5 | 102.8 | 139.6 | 100.2 | 1 | 0.0773 | 29.4524 | 552.2 | 588.9 | 88.528 | 45.444 | -2.4 | -2.3 | 0 | 19.6 | 2.39 | 14.24 | -0.5 | 3.57E-03 | 0 | 0 | 0 | 0.0005 | 0.9369 | 4.0614 | 0 | 0 | 0 | 0 | 0 | 0 | N | N | N | N | N | N | N | N | N | N
185114 | 0 | 0 | 203.3 | 140.2 | 77.6 | 98.4 | 29.4 | 67.5 | 102.8 | 139.7 | 100.2 | 1 | 0.0796 | 29.453 | 552 | 588.7 | 89.745 | 46.083 | -2.4 | -2.4 | 0 | 19.1 | 2.4 | 14.22 | -0.4 | 3.77E-03 | 0 | 0 | 0 | 0.0005 | 0.9537 | 4.1133 | 0 | 0 | 0 | 0 | 0 | 0 | N | N | N | N | N | N | N | N | N | N
185115 | 0 | 0 | 203.2 | 140.3 | 77.6 | 98.4 | 29.4 | 67.4 | 102.8 | 139.8 | 100.3 | 1 | 0.0835 | 29.4555 | 552 | 588.2 | 91.772 | 47.125 | -2.4 | -2.4 | 0 | 18 | 2.41 | 14.18 | -0.2 | 3.30E-03 | 0 | 0 | 0 | 0.0005 | 0.9821 | 4.1952 | 0 | 0 | 0 | 0 | 0 | 0 | N | N | N | N | N | N | N | N | N | N
185116 | 0 | 0 | 203.2 | 140.2 | 77.7 | 98.4 | 29.4 | 67.5 | 102.9 | 139.8 | 100.2 | 1 | 0.0827 | 29.4572 | 552 | 588 | 91.41 | 46.944 | -2.4 | -2.3 | 0 | 18.6 | 2.43 | 14.14 | -0.2 | 2.59E-03 | 0 | 0 | 0 | 0.0005 | 0.9865 | 4.1684 | 0 | 0 | 0 | 0 | 0 | 0 | N | N | N | N | N | N | N | N | N | N
185117 | 0 | 0 | 203.4 | 140.2 | 77.7 | 98.4 | 29.4 | 67.6 | 103.1 | 139.8 | 100.2 | 1 | 0.0816 | 29.4569 | 551.8 | 587.8 | 90.714 | 46.595 | -2.5 | -2.4 | 0 | 19.6 | 2.43 | 14.13 | -0.3 | 2.87E-03 | 0 | 0 | 0 | 0.0005 | 0.9779 | 4.1336 | 0 | 0 | 0 | 0 | 0 | 0 | N | N | N | N | N | N | N | N | N | N
185118 | 0 | 0 | 203.5 | 140.2 | 77.7 | 98.4 | 29.4 | 67.6 | 103.2 | 139.9 | 100.3 | 1 | 0.0815 | 29.454 | 551.4 | 587.1 | 90.65 | 46.573 | -2.4 | -2.3 | 0 | 20.5 | 2.42 | 14.14 | -0.4 | 2.92E-03 | 0 | 0 | 0 | 0.0005 | 0.9725 | 4.135 | 0 | 0 | 0 | 0 | 0 | 0 | N | N | N | N | N | N | N | N | N | N
185119 | 0 | 0 | 203.6 | 140.3 | 77.7 | 98.4 | 29.4 | 67.6 | 103.1 | 139.9 | 100.3 | 1 | 0.0828 | 29.4529 | 551.2 | 587 | 91.343 | 46.941 | -2.3 | -2.3 | 0 | 21.7 | 2.41 | 14.16 | -0.5 | 3.40E-03 | 0 | 0 | 0 | 0.0006 | 0.9755 | 4.1745 | 0 | 0 | 0 | 0 | 0 | 0 | N | N | N | N | N | N | N | N | N | N
185120 | 0 | 0 | 203.5 | 140.2 | 77.7 | 98.4 | 29.4 | 67.6 | 103.2 | 139.9 | 100.3 | 1 | 0.0815 | 29.4568 | 551 | 586.4 | 90.746 | 46.645 | -2.3 | -2.3 | 0 | 22.6 | 2.4 | 14.19 | -0.4 | 3.40E-03 | 0 | 0 | 0 | 0.0006 | 0.9671 | 4.1563 | 0 | 0 | 0 | 0 | 0 | 0 | N | N | N | N | N | N | N | N | N | N
185121 | 0 | 0 | 203.5 | 140.2 | 77.7 | 98.4 | 29.4 | 67.5 | 103.1 | 139.9 | 100.2 | 1 | 0.0815 | 29.4613 | 551 | 586.4 | 90.784 | 46.672 | -2.3 | -2.3 | 0 | 22.8 | 2.4 | 14.21 | -0.3 | 3.47E-03 | 0 | 0 | 0 | 0.0006 | 0.9653 | 4.1633 | 0 | 0 | 0 | 0 | 0 | 0 | N | N | N | N | N | N | N | N | N | N
185122 | 0 | 0 | 203.6 | 140.2 | 77.7 | 98.4 | 29.4 | 67.5 | 103.1 | 140 | 100.3 | 1 | 0.0817 | 29.4609 | 550.9 | 586 | 90.868 | 46.72 | -2.3 | -2.3 | 0 | 23.4 | 2.39 | 14.21 | -0.3 | 3.62E-03 | 0 | 0 | 0 | 0.0006 | 0.9649 | 4.1695 | 0 | 0 | 0 | 0 | 0 | 0 | N | N | N | N | N | N | N | N | N | N
185123 | 0 | 0 | 203.6 | 140.3 | 77.7 | 98.4 | 29.4 | 67.5 | 103 | 140 | 100.3 | 1 | 0.083 | 29.4584 | 551.1 | 586 | 91.575 | 47.072 | -2.4 | -2.3 | 0 | 22.5 | 2.39 | 14.22 | -0.3 | 2.53E-03 | 0 | 0 | 0 | 0.0006 | 0.9714 | 4.2021 | 0 | 0 | 0 | 0 | 0 | 0 | N | N | N | N | N | N | N | N | N | N
185124 | 0 | 0 | 203.6 | 140.2 | 77.7 | 98.4 | 29.4 | 67.5 | 103 | 139.9 | 100.2 | 1 | 0.0798 | 29.4579 | 550.8 | 585.8 | 89.761 | 46.152 | -2.4 | -2.4 | 0 | 20.7 | 2.39 | 14.22 | -0.4 | 2.67E-03 | 0 | 0 | 0 | 0.0005 | 0.9516 | 4.121 | 0 | 0 | 0 | 0 | 0 | 0 | N | N | N | N | N | N | N | N | N | N
185125 | 0 | 0 | 203.6 | 140.2 | 77.7 | 98.4 | 29.4 | 67.5 | 103.1 | 140 | 100.2 | 1 | 0.0822 | 29.4571 | 550.4 | 585.4 | 91.043 | 46.83 | -2.3 | -2.3 | 0 | 19.7 | 2.39 | 14.22 | -0.4 | 3.47E-03 | 0 | 0 | 0 | 0.0005 | 0.9674 | 4.1804 | 0 | 0 | 0 | 0 | 0 | 0 | N | N | N | N | N | N | N | N | N | N
185126 | 0 | 0 | 203.6 | 140.2 | 77.7 | 98.4 | 29.4 | 67.5 | 103 | 140 | 100.3 | 1 | 0.0816 | 29.4563 | 550.1 | 585.2 | 90.755 | 46.691 | -2.3 | -2.3 | 0 | 19.7 | 2.39 | 14.22 | -0.4 | 4.42E-03 | 0 | 0 | 0 | 0.0005 | 0.9652 | 4.1687 | 0 | 0 | 0 | 0 | 0 | 0 | N | N | N | N | N | N | N | N | N | N
185127 | 0 | 0 | 203.6 | 140.2 | 77.7 | 98.4 | 29.4 | 67.5 | 103 | 140 | 100.2 | 1 | 0.0806 | 29.4548 | 549.8 | 584.8 | 90.163 | 46.398 | -2.3 | -2.3 | 0 | 20.4 | 2.39 | 14.21 | -0.3 | 2.89E-03 | 0 | 0 | 0 | 0.0005 | 0.9591 | 4.1401 | 0 | 0 | 0 | 0 | 0 | 0 | N | N | N | N | N | N | N | N | N | N
185128 | 0 | 0 | 203.6 | 140.2 | 77.8 | 98.4 | 29.4 | 67.5 | 103.1 | 140.3 | 100.2 | 1 | 0.0803 | 29.4521 | 549.4 | 584.6 | 89.978 | 46.316 | -2.3 | -2.3 | 0 | 21.4 | 2.39 | 14.21 | -0.3 | 2.76E-03 | 0 | 0 | 0 | 0.0005 | 0.9574 | 4.1308 | 0 | 0 | 0 | 0 | 0 | 0 | N | N | N | N | N | N | N | N | N | N
185129 | 0 | 0 | 203.6 | 140.2 | 77.7 | 98.4 | 29.4 | 67.5 | 103 | 140.3 | 100.2 | 1 | 0.0817 | 29.4501 | 549.3 | 584.3 | 90.751 | 46.719 | -2.4 | -2.3 | 0 | 20.4 | 2.4 | 14.2 | -0.4 | 2.86E-03 | 0 | 0 | 0 | 0.0005 | 0.9662 | 4.1664 | 0 | 0 | 0 | 0 | 0 | 0 | N | N | N | N | N | N | N | N | N | N
185130 | 0 | 0 | 203.6 | 140.2 | 77.7 | 98.4 | 29.4 | 67.5 | 103 | 140.2 | 100.2 | 1 | 0.0837 | 29.4491 | 549.2 | 583.7 | 91.825 | 47.275 | -2.4 | -2.4 | 0 | 21.1 | 2.4 | 14.21 | -0.5 | 2.79E-03 | 0 | 0 | 0 | 0.0005 | 0.9797 | 4.2162 | 0 | 0 | 0 | 0 | 0 | 0 | N | N | N | N | N | N | N | N | N | N
185131 | 0 | 0 | 203.7 | 140.3 | 77.7 | 98.4 | 29.4 | 67.5 | 103 | 140.3 | 100.3 | 1 | 0.0851 | 29.4543 | 549.1 | 583.6 | 92.518 | 47.645 | -2.4 | -2.4 | 0 | 22.8 | 2.39 | 14.21 | -0.5 | 2.26E-03 | 0 | 0 | 0 | 0.0006 | 0.9842 | 4.2516 | 0 | 0 | 0 | 0 | 0 | 0 | N | N | N | N | N | N | N | N | N | N
185132 | 0 | 0 | 203.7 | 140.2 | 77.7 | 98.4 | 29.4 | 67.5 | 103 | 140.2 | 100.3 | 1 | 0.0813 | 29.4579 | 548.8 | 583.5 | 90.519 | 46.633 | -2.4 | -2.4 | 0 | 24 | 2.39 | 14.22 | -0.4 | 2.15E-03 | 0 | 0 | 0 | 0.0006 | 0.9628 | 4.1618 | 0 | 0 | 0 | 0 | 0 | 0 | N | N | N | N | N | N | N | N | N | N
185133 | 0 | 0 | 203.7 | 140.2 | 77.7 | 98.4 | 29.4 | 67.5 | 103 | 140.3 | 100.2 | 1 | 0.0818 | 29.4586 | 548.4 | 583.1 | 90.737 | 46.764 | -2.5 | -2.5 | -0.1 | 25 | 2.39 | 14.22 | -0.3 | 2.23E-03 | 0 | 0 | 0 | 0.0006 | 0.9653 | 4.1736 | 0 | 0 | 0 | 0 | 0 | 0 | N | N | N | N | N | N | N | N | N | N
185134 | 0 | 0 | 203.7 | 140.2 | 77.8 | 98.4 | 29.4 | 67.5 | 103.1 | 140.3 | 100.3 | 1 | 0.0836 | 29.4594 | 548.2 | 582.8 | 91.66 | 47.25 | -2.5 | -2.5 | -0.1 | 25.4 | 2.39 | 14.22 | -0.3 | 3.38E-03 | 0 | 0 | 0 | 0.0007 | 0.9756 | 4.2174 | 0 | 0 | 0 | 0 | 0 | 0 | N | N | N | N | N | N | N | N | N | N
185135 | 0 | 0 | 203.7 | 140.2 | 77.7 | 98.4 | 29.4 | 67.5 | 103 | 140.4 | 100.2 | 1 | 0.0798 | 29.4591 | 548 | 582.4 | 89.766 | 46.283 | -2.5 | -2.5 | -0.1 | 24.5 | 2.39 | 14.22 | -0.3 | 1.22E-03 | 0 | 0 | 0 | 0.0006 | 0.9542 | 4.1332 | 0 | 0 | 0 | 0 | 0 | 0 | N | N | N | N | N | N | N | N | N | N
185136 | 0 | 0 | 203.7 | 140.2 | 77.7 | 98.4 | 29.4 | 67.5 | 102.9 | 140.3 | 100.3 | 1 | 0.0818 | 29.4583 | 547.9 | 582.2 | 90.669 | 46.751 | -2.4 | -2.4 | 0 | 24 | 2.38 | 14.23 | -0.3 | 1.09E-03 | 0 | 0 | 0 | 0.0006 | 0.9613 | 4.1757 | 0 | 0 | 0 | 0 | 0 | 0 | N | N | N | N | N | N | N | N | N | N
185137 | 0 | 0 | 203.8 | 140.2 | 77.7 | 98.4 | 29.4 | 67.5 | 102.9 | 140.4 | 100.2 | 1 | 0.0833 | 29.4579 | 547.7 | 581.9 | 91.425 | 47.152 | -2.4 | -2.4 | 0 | 24.1 | 2.39 | 14.23 | -0.3 | 5.24E-03 | 0 | 0 | 0 | 0.0006 | 0.972 | 4.2116 | 0 | 0 | 0 | 0 | 0 | 0 | N | N | N | N | N | N | N | N | N | N
185138 | 0 | 0 | 203.8 | 140.2 | 77.7 | 98.4 | 29.4 | 67.5 | 102.9 | 140.5 | 100.2 | 1 | 0.0822 | 29.4572 | 547.3 | 581.6 | 90.862 | 46.881 | -2.4 | -2.4 | 0 | 24.5 | 2.38 | 14.23 | -0.3 | 3.26E-03 | 0 | 0 | 0 | 0.0006 | 0.9651 | 4.1896 | 0 | 0 | 0 | 0 | 0 | 0 | N | N | N | N | N | N | N | N | N | N
185139 | 0 | 0 | 203.9 | 140.2 | 77.7 | 98.4 | 29.4 | 67.5 | 102.9 | 140.5 | 100.2 | 1 | 0.0829 | 29.4603 | 547.1 | 581.2 | 91.245 | 47.09 | -2.3 | -2.2 | 0 | 24.5 | 2.38 | 14.24 | -0.4 | 3.48E-03 | 0 | 0 | 0 | 0.0006 | 0.9682 | 4.2089 | 0 | 0 | 0 | 0 | 0 | 0 | N | N | N | N | N | N | N | N | N | N
185140 | 0 | 0 | 204 | 140.2 | 77.7 | 98.4 | 29.4 | 67.5 | 102.9 | 140.6 | 100.2 | 1 | 0.0824 | 29.4601 | 546.9 | 581 | 90.977 | 46.961 | -2.3 | -2.2 | 0 | 23.9 | 2.38 | 14.24 | -0.4 | 2.90E-03 | 0 | 0 | 0 | 0.0006 | 0.9669 | 4.1972 | 0 | 0 | 0 | 0 | 0 | 0 | N | N | N | N | N | N | N | N | N | N
185141 | 0 | 0 | 203.8 | 140.2 | 77.7 | 98.4 | 29.4 | 67.5 | 102.9 | 140.7 | 100.2 | 1 | 0.0829 | 29.4559 | 546.3 | 580.7 | 91.223 | 47.109 | -2.3 | -2.3 | 0 | 23 | 2.38 | 14.24 | -0.3 | 2.36E-03 | 0 | 0 | 0 | 0.0006 | 0.9699 | 4.2108 | 0 | 0 | 0 | 0 | 0 | 0 | N | N | N | N | N | N | N | N | N | N
185142 | 0 | 0 | 203.9 | 140.2 | 77.7 | 98.4 | 29.4 | 67.5 | 102.9 | 140.7 | 100.2 | 1 | 0.0821 | 29.4539 | 546 | 580.5 | 90.796 | 46.901 | -2.3 | -2.3 | 0 | 22.6 | 2.38 | 14.24 | -0.3 | 2.75E-03 | 0 | 0 | 0 | 0.0006 | 0.9657 | 4.1943 | 0 | 0 | 0 | 0 | 0 | 0 | N | N | N | N | N | N | N | N | N | N
185143 | 0 | 0 | 203.8 | 140.2 | 77.7 | 98.4 | 29.4 | 67.5 | 102.8 | 140.8 | 100.3 | 1 | 0.0809 | 29.4583 | 546.1 | 580.1 | 90.146 | 46.568 | -2.3 | -2.3 | 0 | 22.3 | 2.38 | 14.24 | -0.3 | 2.56E-03 | 0 | 0 | 0 | 0.0006 | 0.9586 | 4.1646 | 0 | 0 | 0 | 0 | 0 | 0 | N | N | N | N | N | N | N | N | N | N
185144 | 0 | 0 | 203.8 | 140.2 | 77.7 | 98.4 | 29.4 | 67.5 | 102.8 | 140.8 | 100.2 | 1 | 0.078 | 29.4588 | 546 | 579.8 | 88.539 | 45.743 | -2.4 | -2.4 | 0 | 21.6 | 2.38 | 14.24 | -0.4 | 3.63E-03 | 0 | 0 | 0 | 0.0005 | 0.9396 | 4.0895 | 0 | 0 | 0 | 0 | 0 | 0 | N | N | N | N | N | N | N | N | N | N
185145 | 0 | 0 | 204 | 140.2 | 77.7 | 98.4 | 29.4 | 67.5 | 102.9 | 140.8 | 100.2 | 1 | 0.0698 | 29.4583 | 545.8 | 579.5 | 83.92 | 43.364 | -2.5 | -2.4 | 0 | 21.1 | 2.38 | 14.25 | -0.4 | 3.17E-03 | 0 | 0 | 0 | 0.0005 | 0.8895 | 3.8783 | 0 | 0 | 0 | 0 | 0 | 0 | N | N | N | N | N | N | N | N | N | N
185146 | 0 | 0 | 204 | 140.2 | 77.7 | 98.4 | 29.4 | 67.4 | 102.8 | 140.8 | 100.2 | 1 | 0.0715 | 29.4557 | 545.4 | 579.2 | 84.874 | 43.872 | -2.4 | -2.4 | 0 | 21.7 | 2.38 | 14.25 | -0.5 | 1.85E-03 | 0 | 0 | 0 | 0.0005 | 0.9013 | 3.9237 | 0 | 0 | 0 | 0 | 0 | 0 | N | N | N | N | N | N | N | N | N | N
185147 | 0 | 0 | 204 | 140.2 | 77.7 | 98.4 | 29.4 | 67.5 | 102.8 | 140.9 | 100.2 | 1 | 0.069 | 29.4538 | 544.9 | 578.9 | 83.349 | 43.099 | -2.4 | -2.4 | 0 | 22.2 | 2.4 | 14.22 | -0.5 | 3.42E-03 | 0 | 0 | 0 | 0.0005 | 0.8937 | 3.8486 | 0 | 0 | 0 | 0 | 0 | 0 | N | N | N | N | N | N | N | N | N | N
185148 | 0 | 0 | 204 | 140.2 | 77.7 | 98.4 | 29.4 | 67.5 | 102.9 | 141 | 100.2 | 1 | 0.0669 | 29.4515 | 544.5 | 578.9 | 82.11 | 42.473 | -2.4 | -2.4 | 0 | 21.9 | 2.47 | 14.13 | -0.4 | 5.18E-03 | 0 | 0 | 0 | 0.0005 | 0.9074 | 3.7671 | 0 | 0 | 0 | 0 | 0 | 0 | N | N | N | N | N | N | N | N | N | N
185149 | 0 | 0 | 204.1 | 140.1 | 77.7 | 98.4 | 29.4 | 67.5 | 102.9 | 141.2 | 100.1 | 1 | 0.0642 | 29.4509 | 544.1 | 578.3 | 80.393 | 41.602 | -2.4 | -2.4 | 0 | 21 | 2.56 | 13.97 | -0.4 | 4.35E-03 | 0 | 0 | 0 | 0.0005 | 0.9207 | 3.648 | 0 | 0 | 0 | 0 | 0 | 0 | N | N | N | N | N | N | N | N | N | N
185150 | 0 | 0 | 204 | 140.1 | 77.7 | 98.4 | 29.4 | 67.5 | 102.8 | 141.3 | 100.1 | 1 | 0.0655 | 29.4483 | 543.7 | 578.1 | 81.268 | 42.066 | -2.4 | -2.3 | 0 | 18.4 | 2.65 | 13.79 | -0.5 | 2.12E-03 | 0 | 0 | 0 | 0.0004 | 0.963 | 3.6413 | 0 | 0 | 0 | 0 | 0 | 0 | N | N | N | N | N | N | N | N | N | N
185151 | 0 | 0 | 204.1 | 140.1 | 77.7 | 98.4 | 29.4 | 67.4 | 102.8 | 141.5 | 100.1 | 1 | 0.0635 | 29.4495 | 543.5 | 577.6 | 79.975 | 41.409 | -2.4 | -2.3 | 0 | 16.7 | 2.73 | 13.61 | -0.5 | 1.13E-03 | 0 | 0 | 0 | 0.0004 | 0.9749 | 3.5377 | 0 | 0 | 0 | 0 | 0 | 0 | N | N | N | N | N | N | N | N | N | N
185152 | 0 | 0 | 204.2 | 140.1 | 77.7 | 98.4 | 29.4 | 67.5 | 102.8 | 141.4 | 100.1 | 1 | 0.0613 | 29.4482 | 543 | 577.4 | 78.529 | 40.678 | -2.4 | -2.4 | 0 | 16.8 | 2.78 | 13.47 | -0.5 | 1.35E-03 | 0 | 0 | 0 | 0.0004 | 0.9775 | 3.4396 | 0 | 0 | 0 | 0 | 0 | 0.01 | N | N | N | N | N | N | N | N | N | N
185153 | 0 | 0 | 204.2 | 140.1 | 77.7 | 98.4 | 29.4 | 67.5 | 102.8 | 141.7 | 100.1 | 1 | 0.0598 | 29.4491 | 542.6 | 577 | 77.54 | 40.182 | -2.5 | -2.4 | 0 | 17.5 | 2.83 | 13.36 | -0.4 | 2.04E-03 | 0 | 0 | 0 | 0.0004 | 0.9832 | 3.3699 | 0 | 0 | 0 | 0 | 0 | 0.45 | N | N | N | N | N | N | N | N | N | N
185154 | 0 | 0 | 204.2 | 140.1 | 77.7 | 98.4 | 29.4 | 67.4 | 102.8 | 141.8 | 100.1 | 1 | 0.0623 | 29.4533 | 542.5 | 576.8 | 79.107 | 41.003 | -2.5 | -2.4 | 0 | 17.6 | 2.87 | 13.26 | -0.4 | 4.69E-04 | 0 | 0 | 0 | 0.0004 | 1.0163 | 3.4128 | 0 | 0 | 0 | 0 | 0 | 0.46 | N | N | N | N | N | N | N | N | N | N
185155 | 0 | 0 | 204.2 | 140 | 77.7 | 98.4 | 29.4 | 67.4 | 102.7 | 141.9 | 100.1 | 1 | 0.0583 | 29.4532 | 542.2 | 576.5 | 76.594 | 39.712 | -2.5 | -2.4 | 0 | 18.2 | 2.91 | 13.17 | -0.3 | 7.78E-04 | 0 | 0 | 0 | 0.0004 | 0.9974 | 3.2848 | 0 | 0 | 0 | 0 | 0 | 0.18 | N | N | N | N | N | N | N | N | N | N
185156 | 0 | 0 | 204.2 | 140.1 | 77.7 | 98.4 | 29.4 | 67.4 | 102.7 | 142.1 | 100.1 | 1 | 0.0593 | 29.4537 | 542.2 | 576.1 | 77.228 | 40.045 | -2.5 | -2.4 | 0 | 19.1 | 2.95 | 13.08 | -0.3 | 6.87E-04 | 0 | 0 | 0 | 0.0004 | 1.0206 | 3.2878 | 0 | 0 | 0 | 0 | 0 | 0.37 | N | N | N | N | N | N | N | N | N | N
185157 | 0 | 0 | 204.2 | 140.1 | 77.7 | 98.4 | 29.4 | 67.4 | 102.8 | 142.3 | 100.1 | 1 | 0.0583 | 29.457 | 542.2 | 575.9 | 76.545 | 39.694 | -2.5 | -2.5 | -0.1 | 19.5 | 2.99 | 12.99 | -0.3 | 7.84E-04 | 0 | 0 | 0 | 0.0004 | 1.0257 | 3.2373 | 0 | 0 | 0 | 0 | 0 | 0.44 | N | N | N | N | N | N | N | N | N | N
185158 | 0 | 0 | 204.2 | 140 | 77.7 | 98.4 | 29.4 | 67.4 | 102.7 | 142.4 | 100.1 | 1 | 0.0595 | 29.4534 | 541.9 | 575.7 | 77.286 | 40.086 | -2.5 | -2.4 | 0 | 19.5 | 3.02 | 12.92 | -0.4 | 3.65E-04 | 0 | 0 | 0 | 0.0004 | 1.0452 | 3.2525 | 0 | 0 | 0 | 0 | 0 | 0.54 | N | N | N | N | N | N | N | N | N | N
185159 | 0 | 0 | 204.2 | 140 | 77.7 | 98.4 | 29.4 | 67.4 | 102.7 | 142.5 | 100.1 | 1 | 0.0579 | 29.4532 | 541.5 | 575.5 | 76.226 | 39.549 | -2.3 | -2.3 | 0 | 19.7 | 3.05 | 12.87 | -0.4 | 5.96E-04 | 0 | 0 | 0 | 0.0004 | 1.0406 | 3.1968 | 0 | 0 | 0 | 0 | 0 | 0.44 | N | N | N | N | N | N | N | N | N | N
185200 | 0 | 0 | 204.1 | 140.1 | 77.7 | 98.4 | 29.4 | 67.4 | 102.7 | 142.7 | 100.1 | 1 | 0.0596 | 29.4555 | 541.3 | 575.2 | 77.363 | 40.15 | -2.3 | -2.3 | 0 | 20.9 | 3.08 | 12.83 | -0.4 | 4.34E-05 | 0 | 0 | 0 | 0.0005 | 1.0662 | 3.233 | 0 | 0 | 0 | 0 | 0 | 0.6 | N | N | N | N | N | N | N | N | N | N
185201 | 0 | 0 | 204.2 | 140.1 | 77.7 | 98.4 | 29.4 | 67.4 | 102.7 | 142.7 | 100.1 | 1 | 0.0604 | 29.4553 | 540.9 | 574.8 | 77.87 | 40.431 | -2.3 | -2.3 | 0 | 21.9 | 3.09 | 12.78 | -0.4 | 5.67E-06 | 0 | 0 | 0 | 0.0005 | 1.0792 | 3.2435 | 0 | 0 | 0 | 0 | 0 | 0.69 | N | N | N | N | N | N | N | N | N | N
185202 | 0 | 0 | 204.2 | 140 | 77.7 | 98.4 | 29.4 | 67.4 | 102.7 | 142.9 | 100.1 | 1 | 0.0564 | 29.4549 | 540.5 | 574.6 | 75.13 | 39.021 | -2.4 | -2.3 | 0 | 22.1 | 3.1 | 12.74 | -0.5 | 6.38E-05 | 0 | 0 | 0 | 0.0005 | 1.0451 | 3.1214 | 0 | 0 | 0 | 0 | 0 | 0.66 | N | N | N | N | N | N | N | N | N | N
185203 | 0 | 0 | 204.2 | 140 | 77.7 | 98.4 | 29.4 | 67.4 | 102.7 | 143.1 | 100.1 | 1 | 0.0594 | 29.4559 | 540.3 | 574.4 | 77.116 | 40.063 | -2.5 | -2.4 | 0 | 21.9 | 3.11 | 12.71 | -0.6 | 5.72E-06 | 0 | 0 | 0 | 0.0005 | 1.0775 | 3.197 | 0 | 0 | 0 | 0 | 0 | 0.52 | N | N | N | N | N | N | N | N | N | N
185204 | 0 | 0 | 204.3 | 140 | 77.7 | 98.4 | 29.4 | 67.4 | 102.6 | 143.1 | 100.1 | 1 | 0.0578 | 29.4531 | 540 | 574.2 | 76.11 | 39.548 | -2.4 | -2.4 | 0 | 22.6 | 3.13 | 12.68 | -0.6 | 5.80E-06 | 0 | 0 | 0 | 0.0005 | 1.0687 | 3.1481 | 0 | 0 | 0 | 0 | 0 | 0.72 | N | N | N | N | N | N | N | N | N | N
185205 | 0 | 0 | 204.4 | 140.1 | 77.7 | 98.4 | 29.4 | 67.4 | 102.7 | 143.2 | 100.1 | 1 | 0.0576 | 29.4527 | 539.9 | 573.9 | 76.038 | 39.514 | -2.4 | -2.4 | 0 | 23.4 | 3.15 | 12.65 | -0.6 | 5.80E-06 | 0 | 0 | 0 | 0.0005 | 1.0743 | 3.1378 | 0 | 0 | 0 | 0 | 0 | 0.85 | N | N | N | N | N | N | N | N | N | N
185206 | 0 | 0 | 204.4 | 140 | 77.7 | 98.4 | 29.4 | 67.4 | 102.7 | 143.2 | 100.1 | 1 | 0.0599 | 29.4522 | 539.6 | 573.6 | 77.485 | 40.278 | -2.4 | -2.3 | 0 | 23.5 | 3.16 | 12.63 | -0.6 | 5.69E-06 | 0 | 0 | 0 | 0.0005 | 1.0982 | 3.193 | 0 | 0 | 0 | 0 | 0 | 0.51 | N | N | N | N | N | N | N | N | N | N
185207 | 0 | 0 | 204.4 | 140 | 77.7 | 98.4 | 29.4 | 67.4 | 102.7 | 143.3 | 100.1 | 1 | 0.0577 | 29.4507 | 539.4 | 573.3 | 76.03 | 39.527 | -2.4 | -2.3 | 0 | 21.8 | 3.15 | 12.62 | -0.6 | 5.80E-06 | 0 | 0 | 0 | 0.0005 | 1.0765 | 3.1308 | 0 | 0 | 0 | 0 | 0 | 0.46 | N | N | N | N | N | N | N | N | N | N
185208 | 0 | 0 | 204.4 | 140 | 77.7 | 98.4 | 29.4 | 67.4 | 102.6 | 143.6 | 100.1 | 1 | 0.0569 | 29.4532 | 539.4 | 573.1 | 75.514 | 39.264 | -2.4 | -2.3 | 0 | 19.8 | 3.16 | 12.61 | -0.5 | 5.84E-06 | 0 | 0 | 0 | 0.0004 | 1.0707 | 3.1078 | 0 | 0 | 0 | 0 | 0 | 0.65 | N | N | N | N | N | N | N | N | N | N
185209 | 0 | 0 | 204.4 | 140 | 77.7 | 98.4 | 29.4 | 67.4 | 102.6 | 143.5 | 100.1 | 1 | 0.057 | 29.4531 | 539.2 | 572.9 | 75.554 | 39.292 | -2.4 | -2.3 | 0 | 18.6 | 3.16 | 12.6 | -0.4 | 5.83E-06 | 0 | 0 | 0 | 0.0004 | 1.073 | 3.1093 | 0 | 0 | 0 | 0 | 0 | 0.87 | N | N | N | N | N | N | N | N | N | N
185210 | 0 | 0 | 204.4 | 140 | 77.7 | 98.4 | 29.4 | 67.4 | 102.6 | 143.7 | 100.1 | 1 | 0.0577 | 29.4529 | 539 | 572.5 | 75.98 | 39.522 | -2.4 | -2.3 | 0 | 18.7 | 3.16 | 12.6 | -0.4 | 5.80E-06 | 0 | 0 | 0 | 0.0004 | 1.0795 | 3.1256 | 0 | 0 | 0 | 0 | 0 | 0.77 | N | N | N | N | N | N | N | N | N | N
185211 | 0 | 0 | 204.4 | 140 | 77.7 | 98.4 | 29.4 | 67.4 | 102.6 | 143.6 | 100.1 | 1 | 0.0595 | 29.4529 | 538.7 | 572.3 | 77.253 | 40.197 | -2.4 | -2.3 | 0 | 19.3 | 3.17 | 12.59 | -0.5 | 5.70E-06 | 0 | 0 | 0 | 0.0004 | 1.0994 | 3.1761 | 0 | 0 | 0 | 0 | 0 | 0.71 | N | N | N | N | N | N | N | N | N | N
185212 | 0 | 0 | 204.5 | 140 | 77.7 | 98.4 | 29.4 | 67.4 | 102.6 | 144 | 100.1 | 1 | 0.0656 | 29.4571 | 538.4 | 572 | 80.771 | 42.043 | -2.3 | -2.3 | 0 | 19.1 | 3.18 | 12.57 | -0.4 | 5.45E-06 | 0 | 0 | 0 | 0.0004 | 1.1531 | 3.3174 | 0 | 0 | 0 | 0 | 0 | 0.75 | N | N | N | N | N | N | N | N | N | N
185213 | 0 | 0 | 204.6 | 140 | 77.7 | 98.4 | 29.4 | 67.4 | 102.6 | 143.9 | 100.1 | 1 | 0.0787 | 29.456 | 538.1 | 571.7 | 88.473 | 46.067 | -2.4 | -2.3 | 0 | 18.2 | 3.18 | 12.56 | -0.5 | 4.98E-06 | 0 | 0 | 0 | 0.0005 | 1.2654 | 3.632 | 0 | 0 | 0 | 0 | 0 | 0.82 | N | N | N | N | N | N | N | N | N | N
185214 | 0 | 0 | 204.7 | 140 | 77.7 | 98.4 | 29.4 | 67.4 | 102.6 | 143.9 | 100.1 | 1 | 0.0795 | 29.453 | 537.8 | 571.6 | 88.921 | 46.307 | -2.4 | -2.4 | 0 | 16.5 | 3.16 | 12.58 | -0.4 | 4.95E-06 | 0 | 0 | 0 | 0.0004 | 1.2652 | 3.6586 | 0 | 0 | 0 | 0 | 0 | 0 | N | N | N | N | N | N | N | N | N | N
185215 | 0 | 0 | 204.8 | 140.1 | 77.7 | 98.4 | 29.4 | 67.4 | 102.6 | 144 | 100.1 | 1 | 0.0825 | 29.4531 | 537.7 | 571.3 | 90.499 | 47.135 | -2.4 | -2.4 | 0 | 14.7 | 3.07 | 12.73 | -0.3 | 4.86E-06 | 0 | 0 | 0 | 0.0004 | 1.2494 | 3.7673 | 0 | 0 | 0 | 0 | 0 | 0 | N | N | N | N | N | N | N | N | N | N
185216 | 0 | 0 | 204.7 | 140.2 | 77.8 | 98.4 | 29.4 | 67.4 | 102.8 | 143.8 | 100.2 | 1 | 0.0813 | 29.4557 | 537.7 | 571 | 89.814 | 46.783 | -2.5 | -2.4 | 0 | 15 | 2.86 | 13.04 | -0.2 | 4.90E-06 | 0 | 0 | 0 | 0.0004 | 1.1563 | 3.83 | 0 | 0 | 0 | 0 | 0 | 0 | N | N | N | N | N | N | N | N | N | N
185217 | 0 | 0 | 204.7 | 140.2 | 77.8 | 98.4 | 29.4 | 67.5 | 102.9 | 143.7 | 100.2 | 1 | 0.0805 | 29.4561 | 537.6 | 570.9 | 89.251 | 46.496 | -2.4 | -2.4 | 0 | 16 | 2.65 | 13.42 | -0.2 | 4.93E-06 | 0 | 0 | 0 | 0.0004 | 1.0632 | 3.9162 | 0 | 0 | 0 | 0 | 0 | 0 | N | N | N | N | N | N | N | N | N | N
185218 | 0 | 0 | 204.8 | 140.2 | 77.8 | 98.4 | 29.4 | 67.5 | 102.8 | 143.6 | 100.2 | 1 | 0.0826 | 29.4547 | 537.5 | 570.6 | 90.585 | 47.194 | -2.3 | -2.3 | 0 | 16.3 | 2.51 | 13.74 | -0.2 | 4.86E-06 | 0 | 0 | 0 | 0.0004 | 1.0232 | 4.0699 | 0 | 0 | 0 | 0 | 0 | 0 | N | N | N | N | N | N | N | N | N | N
185219 | 0 | 0 | 204.8 | 140.2 | 77.8 | 98.4 | 29.4 | 67.5 | 102.9 | 143.6 | 100.2 | 1 | 0.0797 | 29.4548 | 537.3 | 570.4 | 89.124 | 46.438 | -2.3 | -2.3 | 0 | 17.3 | 2.44 | 13.95 | -0.3 | 9.64E-04 | 0 | 0 | 0 | 0.0004 | 0.9788 | 4.0673 | 0 | 0 | 0 | 0 | 0 | 0 | N | N | N | N | N | N | N | N | N | N
185220 | 0 | 0 | 204.8 | 140.2 | 77.8 | 98.4 | 29.4 | 67.5 | 102.9 | 143.5 | 100.2 | 1 | 0.0794 | 29.4536 | 537.2 | 570.2 | 88.963 | 46.358 | -2.3 | -2.3 | 0 | 16.6 | 2.41 | 14.08 | -0.4 | 2.25E-03 | 0 | 0 | 0 | 0.0004 | 0.965 | 4.0992 | 0 | 0 | 0 | 0 | 0 | 0 | N | N | N | N | N | N | N | N | N | N
185221 | 0 | 0 | 204.8 | 140.2 | 77.8 | 98.4 | 29.4 | 67.5 | 102.8 | 143.4 | 100.2 | 1 | 0.08 | 29.4502 | 537 | 570 | 89.237 | 46.505 | -2.4 | -2.3 | 0 | 17.1 | 2.4 | 14.16 | -0.3 | 3.05E-03 | 0 | 0 | 0 | 0.0004 | 0.9644 | 4.135 | 0 | 0 | 0 | 0 | 0 | 0 | N | N | N | N | N | N | N | N | N | N
185222 | 0 | 0 | 204.8 | 140.2 | 77.8 | 98.4 | 29.4 | 67.5 | 102.9 | 143.4 | 100.2 | 1 | 0.0814 | 29.4502 | 536.9 | 569.7 | 89.91 | 46.863 | -2.4 | -2.3 | 0 | 17.8 | 2.39 | 14.21 | -0.4 | 3.57E-03 | 0 | 0 | 0 | 0.0005 | 0.9673 | 4.1804 | 0 | 0 | 0 | 0 | 0 | 0 | N | N | N | N | N | N | N | N | N | N
185223 | 0 | 0 | 204.8 | 140.2 | 77.8 | 98.4 | 29.4 | 67.5 | 102.8 | 143.5 | 100.2 | 1 | 0.0805 | 29.4568 | 536.9 | 569.7 | 89.475 | 46.643 | -2.4 | -2.4 | 0 | 17 | 2.38 | 14.23 | -0.4 | 2.97E-03 | 0 | 0 | 0 | 0.0004 | 0.9587 | 4.1683 | 0 | 0 | 0 | 0 | 0 | 0 | N | N | N | N | N | N | N | N | N | N
185224 | 0 | 0 | 204.8 | 140.2 | 77.8 | 98.4 | 29.4 | 67.5 | 102.8 | 143.5 | 100.2 | 1 | 0.0827 | 29.4592 | 536.8 | 569.4 | 90.615 | 47.249 | -2.4 | -2.4 | 0 | 16.8 | 2.37 | 14.25 | -0.5 | 3.50E-03 | 0 | 0 | 0 | 0.0004 | 0.9674 | 4.2284 | 0 | 0 | 0 | 0 | 0 | 0 | N | N | N | N | N | N | N | N | N | N
185225 | 0 | 0 | 204.8 | 140.2 | 77.8 | 98.4 | 29.4 | 67.5 | 102.8 | 143.4 | 100.2 | 1 | 0.0813 | 29.4593 | 536.5 | 569.1 | 89.85 | 46.862 | -2.3 | -2.3 | 0 | 17.7 | 2.37 | 14.27 | -0.5 | 2.27E-03 | 0 | 0 | 0 | 0.0005 | 0.9591 | 4.1973 | 0 | 0 | 0 | 0 | 0 | 0 | N | N | N | N | N | N | N | N | N | N
185226 | 0 | 0 | 204.8 | 140.2 | 77.8 | 98.4 | 29.4 | 67.4 | 102.7 | 143.5 | 100.2 | 1 | 0.0815 | 29.4568 | 536.3 | 568.9 | 89.937 | 46.914 | -2.3 | -2.3 | 0 | 18.1 | 2.37 | 14.27 | -0.4 | 9.15E-05 | 0 | 0 | 0 | 0.0005 | 0.9619 | 4.2044 | 0 | 0 | 0 | 0 | 0 | 0 | N | N | N | N | N | N | N | N | N | N
185227 | 0 | 0 | 204.8 | 140.2 | 77.8 | 98.4 | 29.4 | 67.4 | 102.7 | 143.5 | 100.2 | 1 | 0.0789 | 29.4535 | 536.1 | 568.7 | 88.579 | 46.211 | -2.4 | -2.3 | 0 | 17.8 | 2.37 | 14.28 | -0.3 | 4.96E-06 | 0 | 0 | 0 | 0.0005 | 0.9458 | 4.1425 | 0 | 0 | 0 | 0 | 0 | 0 | N | N | N | N | N | N | N | N | N | N
185228 | 0 | 0 | 204.8 | 140.2 | 77.8 | 98.4 | 29.4 | 67.4 | 102.7 | 143.4 | 100.2 | 1 | 0.0807 | 29.4533 | 536 | 568.6 | 89.562 | 46.724 | -2.4 | -2.3 | 0 | 17.9 | 2.36 | 14.29 | -0.2 | 3.39E-03 | 0 | 0 | 0 | 0.0005 | 0.9527 | 4.1907 | 0 | 0 | 0 | 0 | 0 | 0 | N | N | N | N | N | N | N | N | N | N
185229 | 0 | 0 | 204.8 | 140.2 | 77.8 | 98.4 | 29.4 | 67.4 | 102.7 | 143.6 | 100.2 | 1 | 0.0809 | 29.4527 | 536 | 568.1 | 89.632 | 46.764 | -2.4 | -2.3 | 0 | 18.6 | 2.36 | 14.28 | -0.2 | 3.77E-03 | 0 | 0 | 0 | 0.0005 | 0.9523 | 4.1933 | 0 | 0 | 0 | 0 | 0 | 0 | N | N | N | N | N | N | N | N | N | N
185230 | 0 | 0 | 204.8 | 140.2 | 77.8 | 98.4 | 29.4 | 67.4 | 102.7 | 143.4 | 100.2 | 1 | 0.0837 | 29.4518 | 535.8 | 568 | 91.039 | 47.506 | -2.4 | -2.4 | 0 | 18.9 | 2.37 | 14.29 | -0.4 | 1.76E-03 | 0 | 0 | 0 | 0.0005 | 0.9718 | 4.2607 | 0 | 0 | 0 | 0 | 0 | 0 | N | N | N | N | N | N | N | N | N | N
185231 | 0 | 0 | 204.8 | 140.2 | 77.8 | 98.4 | 29.4 | 67.4 | 102.6 | 143.4 | 100.2 | 1 | 0.0812 | 29.4533 | 535.7 | 567.8 | 89.767 | 46.85 | -2.4 | -2.3 | 0 | 19.5 | 2.37 | 14.29 | -0.4 | 2.23E-03 | 0 | 0 | 0 | 0.0005 | 0.9606 | 4.2025 | 0 | 0 | 0 | 0 | 0 | 0 | N | N | N | N | N | N | N | N | N | N
185232 | 0 | 0 | 204.9 | 140.2 | 77.8 | 98.4 | 29.4 | 67.4 | 102.7 | 143.5 | 100.2 | 1 | 0.0794 | 29.453 | 535.4 | 567.6 | 88.794 | 46.353 | -2.5 | -2.4 | 0 | 18.9 | 2.37 | 14.29 | -0.4 | 1.89E-03 | 0 | 0 | 0 | 0.0005 | 0.9489 | 4.1601 | 0 | 0 | 0 | 0 | 0 | 0 | N | N | N | N | N | N | N | N | N | N
185233 | 0 | 0 | 204.9 | 140.2 | 77.8 | 98.4 | 29.4 | 67.4 | 102.7 | 143.4 | 100.2 | 1 | 0.0817 | 29.4552 | 535.2 | 567.6 | 89.994 | 46.995 | -2.4 | -2.4 | 0 | 18.7 | 2.37 | 14.3 | -0.3 | 2.64E-03 | 0 | 0 | 0 | 0.0005 | 0.9616 | 4.2183 | 0 | 0 | 0 | 0 | 0 | 0 | N | N | N | N | N | N | N | N | N | N
185234 | 0 | 0 | 205 | 140.2 | 77.8 | 98.4 | 29.4 | 67.4 | 102.7 | 143.5 | 100.2 | 1 | 0.0812 | 29.4574 | 534.9 | 567.4 | 89.749 | 46.882 | -2.4 | -2.3 | 0 | 19.3 | 2.37 | 14.3 | -0.3 | 2.66E-03 | 0 | 0 | 0 | 0.0005 | 0.9585 | 4.2083 | 0 | 0 | 0 | 0 | 0 | 0 | N | N | N | N | N | N | N | N | N | N
185235 | 0 | 0 | 205 | 140.2 | 77.8 | 98.4 | 29.4 | 67.4 | 102.6 | 143.5 | 100.2 | 1 | 0.081 | 29.4565 | 534.7 | 567.1 | 89.655 | 46.839 | -2.4 | -2.3 | 0 | 20.7 | 2.37 | 14.3 | -0.3 | 1.52E-03 | 0 | 0 | 0 | 0.0005 | 0.9567 | 4.2046 | 0 | 0 | 0 | 0 | 0 | 0 | N | N | N | N | N | N | N | N | N | N
185236 | 0 | 0 | 205 | 140.2 | 77.8 | 98.4 | 29.4 | 67.4 | 102.6 | 143.4 | 100.2 | 1 | 0.0804 | 29.4543 | 534.6 | 566.8 | 89.346 | 46.679 | -2.3 | -2.3 | 0 | 21.7 | 2.37 | 14.3 | -0.3 | 2.08E-03 | 0 | 0 | 0 | 0.0006 | 0.9534 | 4.1902 | 0 | 0 | 0 | 0 | 0 | 0 | N | N | N | N | N | N | N | N | N | N
185237 | 0 | 0 | 205 | 140.2 | 77.8 | 98.4 | 29.4 | 67.4 | 102.6 | 143.5 | 100.2 | 1 | 0.0803 | 29.4548 | 534.7 | 566.7 | 89.288 | 46.647 | -2.4 | -2.3 | 0 | 21.7 | 2.37 | 14.3 | -0.3 | 1.73E-03 | 0 | 0 | 0 | 0.0006 | 0.9532 | 4.1873 | 0 | 0 | 0 | 0 | 0 | 0 | N | N | N | N | N | N | N | N | N | N
185238 | 0 | 0 | 205 | 140.2 | 77.8 | 98.4 | 29.4 | 67.4 | 102.6 | 143.6 | 100.2 | 1 | 0.0825 | 29.4574 | 534.7 | 566.4 | 90.33 | 47.193 | -2.4 | -2.3 | 0 | 21.4 | 2.37 | 14.3 | -0.3 | 1.66E-03 | 0 | 0 | 0 | 0.0006 | 0.9658 | 4.2364 | 0 | 0 | 0 | 0 | 0 | 0 | N | N | N | N | N | N | N | N | N | N
185239 | 0 | 0 | 205.1 | 140.2 | 77.8 | 98.4 | 29.4 | 67.4 | 102.7 | 143.6 | 100.2 | 1 | 0.0799 | 29.4615 | 534.8 | 566.2 | 88.947 | 46.477 | -2.4 | -2.3 | 0 | 20.4 | 2.37 | 14.31 | -0.3 | 1.94E-03 | 0 | 0 | 0 | 0.0005 | 0.9509 | 4.1741 | 0 | 0 | 0 | 0 | 0 | 0 | N | N | N | N | N | N | N | N | N | N
185240 | 0 | 0 | 205.2 | 140.2 | 77.8 | 98.4 | 29.4 | 67.4 | 102.6 | 143.7 | 100.2 | 1 | 0.0783 | 29.4637 | 534.7 | 565.8 | 88.174 | 46.078 | -2.4 | -2.3 | 0 | 19 | 2.37 | 14.31 | -0.3 | 3.35E-03 | 0 | 0 | 0 | 0.0005 | 0.943 | 4.1389 | 0 | 0 | 0 | 0 | 0 | 0 | N | N | N | N | N | N | N | N | N | N
185241 | 0 | 0 | 205.1 | 140.2 | 77.8 | 98.4 | 29.4 | 67.4 | 102.6 | 143.6 | 100.2 | 1 | 0.0819 | 29.4645 | 534.5 | 565.8 | 89.975 | 47.029 | -2.4 | -2.4 | 0 | 19.2 | 2.37 | 14.31 | -0.4 | 2.24E-03 | 0 | 0 | 0 | 0.0005 | 0.9626 | 4.224 | 0 | 0 | 0 | 0 | 0 | 0 | N | N | N | N | N | N | N | N | N | N
185242 | 0 | 0 | 205.2 | 140.2 | 77.8 | 98.4 | 29.4 | 67.4 | 102.6 | 143.8 | 100.2 | 1 | 0.0819 | 29.4668 | 534.5 | 565.7 | 90.008 | 47.05 | -2.5 | -2.5 | -0.1 | 20.4 | 2.37 | 14.3 | -0.3 | 1.59E-03 | 0 | 0 | 0 | 0.0005 | 0.9625 | 4.2238 | 0 | 0 | 0 | 0 | 0 | 0 | N | N | N | N | N | N | N | N | N | N
185243 | 0 | 0 | 205.2 | 140.2 | 77.8 | 98.4 | 29.4 | 67.4 | 102.6 | 143.8 | 100.2 | 1 | 0.0809 | 29.4705 | 534.5 | 565.6 | 89.514 | 46.799 | -2.4 | -2.4 | 0 | 21.1 | 2.37 | 14.29 | -0.3 | 1.70E-03 | 0 | 0 | 0 | 0.0005 | 0.9587 | 4.1984 | 0 | 0 | 0 | 0 | 0 | 0 | N | N | N | N | N | N | N | N | N | N
185244 | 0 | 0 | 205.2 | 140.2 | 77.8 | 98.4 | 29.4 | 67.4 | 102.6 | 144 | 100.2 | 1 | 0.0804 | 29.4662 | 533.9 | 565.3 | 89.288 | 46.701 | -2.4 | -2.3 | 0 | 20.3 | 2.37 | 14.29 | -0.3 | 2.28E-03 | 0 | 0 | 0 | 0.0005 | 0.9577 | 4.1892 | 0 | 0 | 0 | 0 | 0 | 0 | N | N | N | N | N | N | N | N | N | N
185245 | 0 | 0 | 205.2 | 140.2 | 77.8 | 98.4 | 29.4 | 67.4 | 102.6 | 143.9 | 100.2 | 1 | 0.0789 | 29.461 | 533.3 | 565 | 88.436 | 46.277 | -2.3 | -2.3 | 0 | 19.9 | 2.37 | 14.29 | -0.3 | 2.86E-03 | 0 | 0 | 0 | 0.0005 | 0.9486 | 4.1531 | 0 | 0 | 0 | 0 | 0 | 0 | N | N | N | N | N | N | N | N | N | N
185246 | 0 | 0 | 205.2 | 140.2 | 77.8 | 98.4 | 29.4 | 67.4 | 102.6 | 143.9 | 100.2 | 1 | 0.0818 | 29.4613 | 533.2 | 565 | 89.945 | 47.071 | -2.4 | -2.3 | 0 | 21 | 2.37 | 14.3 | -0.2 | 4.73E-03 | 0 | 0 | 0 | 0.0005 | 0.9619 | 4.2253 | 0 | 0 | 0 | 0 | 0 | 0 | N | N | N | N | N | N | N | N | N | N
185247 | 0 | 0 | 205.1 | 140.2 | 77.8 | 98.4 | 29.4 | 67.4 | 102.6 | 143.8 | 100.2 | 1 | 0.0789 | 29.4638 | 533.2 | 564.8 | 88.403 | 46.268 | -2.4 | -2.3 | 0 | 21.6 | 2.36 | 14.3 | -0.3 | 4.93E-03 | 0 | 0 | 0 | 0.0005 | 0.9442 | 4.1531 | 0 | 0 | 0 | 0 | 0 | 0 | N | N | N | N | N | N | N | N | N | N
185248 | 0 | 0 | 205.2 | 140.2 | 77.8 | 98.4 | 29.4 | 67.4 | 102.6 | 144 | 100.2 | 1 | 0.08 | 29.4631 | 533.1 | 564.6 | 89.029 | 46.598 | -2.4 | -2.4 | 0 | 21.4 | 2.38 | 14.29 | -0.4 | 1.80E-03 | 0 | 0 | 0 | 0.0005 | 0.9561 | 4.1802 | 0 | 0 | 0 | 0 | 0 | 0 | N | N | N | N | N | N | N | N | N | N
185249 | 0 | 0 | 205.2 | 140.2 | 77.8 | 98.4 | 29.4 | 67.4 | 102.5 | 144.1 | 100.2 | 1 | 0.0816 | 29.4638 | 533.1 | 564.2 | 89.791 | 46.999 | -2.4 | -2.3 | 0 | 20.4 | 2.37 | 14.29 | -0.4 | 1.76E-03 | 0 | 0 | 0 | 0.0005 | 0.9632 | 4.2159 | 0 | 0 | 0 | 0 | 0 | 0 | N | N | N | N | N | N | N | N | N | N
185250 | 0 | 0 | 205.3 | 140.2 | 77.8 | 98.4 | 29.4 | 67.4 | 102.6 | 144 | 100.2 | 1 | 0.0804 | 29.4647 | 533.1 | 564 | 89.194 | 46.69 | -2.2 | -2.2 | 0 | 18.7 | 2.37 | 14.3 | -0.5 | 1.87E-03 | 0 | 0 | 0 | 0.0005 | 0.9544 | 4.1904 | 0 | 0 | 0 | 0 | 0 | 0 | N | N | N | N | N | N | N | N | N | N
185251 | 0 | 0 | 205.2 | 140.2 | 77.8 | 98.4 | 29.4 | 67.4 | 102.5 | 144.1 | 100.2 | 1 | 0.0796 | 29.4671 | 532.9 | 563.8 | 88.771 | 46.478 | -2.3 | -2.3 | 0 | 19.2 | 2.37 | 14.3 | -0.4 | 1.54E-03 | 0 | 0 | 0 | 0.0005 | 0.9502 | 4.1721 | 0 | 0 | 0 | 0 | 0 | 0 | N | N | N | N | N | N | N | N | N | N
185252 | 0 | 0 | 205.2 | 140.2 | 77.8 | 98.4 | 29.4 | 67.4 | 102.5 | 144 | 100.2 | 1 | 0.0808 | 29.466 | 532.7 | 563.6 | 89.42 | 46.827 | -2.5 | -2.4 | 0 | 19.2 | 2.36 | 14.3 | -0.3 | 2.13E-03 | 0 | 0 | 0 | 0.0005 | 0.9545 | 4.2037 | 0 | 0 | 0 | 0 | 0 | 0 | N | N | N | N | N | N | N | N | N | N
185253 | 0 | 0 | 205.3 | 140.2 | 77.8 | 98.4 | 29.4 | 67.4 | 102.5 | 144.1 | 100.2 | 1 | 0.0825 | 29.4649 | 532.6 | 563.3 | 90.217 | 47.249 | -2.4 | -2.4 | 0 | 18.7 | 2.37 | 14.3 | -0.2 | 2.83E-03 | 0 | 0 | 0 | 0.0005 | 0.9668 | 4.2412 | 0 | 0 | 0 | 0 | 0 | 0 | N | N | N | N | N | N | N | N | N | N
185254 | 0 | 0 | 205.3 | 140.2 | 77.8 | 98.4 | 29.4 | 67.4 | 102.4 | 144.3 | 100.2 | 1 | 0.0801 | 29.4661 | 532.5 | 563.2 | 89.006 | 46.62 | -2.4 | -2.3 | 0 | 19.1 | 2.37 | 14.3 | -0.3 | 2.80E-03 | 0 | 0 | 0 | 0.0005 | 0.956 | 4.1845 | 0 | 0 | 0 | 0 | 0 | 0 | N | N | N | N | N | N | N | N | N | N
185255 | 0 | 0 | 205.4 | 140.2 | 77.8 | 98.4 | 29.4 | 67.4 | 102.5 | 144.2 | 100.2 | 1 | 0.0814 | 29.4629 | 532.2 | 562.8 | 89.639 | 46.963 | -2.3 | -2.3 | 0 | 18.8 | 2.37 | 14.3 | -0.4 | 2.54E-03 | 0 | 0 | 0 | 0.0005 | 0.9618 | 4.2156 | 0 | 0 | 0 | 0 | 0 | 0 | N | N | N | N | N | N | N | N | N | N
185256 | 0 | 0 | 205.4 | 140.2 | 77.8 | 98.4 | 29.4 | 67.4 | 102.5 | 144.3 | 100.2 | 1 | 0.0806 | 29.463 | 532 | 562.7 | 89.25 | 46.766 | -2.3 | -2.3 | 0 | 17.8 | 2.37 | 14.3 | -0.4 | 1.20E-03 | 0 | 0 | 0 | 0.0005 | 0.9555 | 4.1998 | 0 | 0 | 0 | 0 | 0 | 0 | N | N | N | N | N | N | N | N | N | N
185257 | 0 | 0 | 205.4 | 140.2 | 77.8 | 98.4 | 29.4 | 67.4 | 102.6 | 144.3 | 100.2 | 1 | 0.0792 | 29.4606 | 531.8 | 562.5 | 88.565 | 46.415 | -2.3 | -2.3 | 0 | 18.4 | 2.37 | 14.3 | -0.3 | 2.18E-03 | 0 | 0 | 0 | 0.0005 | 0.948 | 4.1674 | 0 | 0 | 0 | 0 | 0 | 0 | N | N | N | N | N | N | N | N | N | N
185258 | 0 | 0 | 205.4 | 140.2 | 77.9 | 98.4 | 29.4 | 67.5 | 102.9 | 144.3 | 100.2 | 1 | 0.0808 | 29.4623 | 531.8 | 562.4 | 89.308 | 46.806 | -2.4 | -2.3 | 0 | 20.4 | 2.37 | 14.31 | -0.2 | 2.31E-03 | 0 | 0 | 0 | 0.0005 | 0.9565 | 4.2039 | 0 | 0 | 0 | 0 | 0 | 0 | N | N | N | N | N | N | N | N | N | N
185259 | 0 | 0 | 205.4 | 140.2 | 77.9 | 98.4 | 29.4 | 67.5 | 102.9 | 144.3 | 100.2 | 1 | 0.0797 | 29.4637 | 531.5 | 562.2 | 88.72 | 46.512 | -2.4 | -2.4 | 0 | 22 | 2.37 | 14.31 | -0.3 | 8.81E-04 | 0 | 0 | 0 | 0.0006 | 0.9508 | 4.18 | 0 | 0 | 0 | 0 | 0 | 0 | N | N | N | N | N | N | N | N | N | N
185300 | 0 | 0 | 205.4 | 140.2 | 77.9 | 98.4 | 29.4 | 67.5 | 102.9 | 144.4 | 100.2 | 1 | 0.0799 | 29.4624 | 531.3 | 562 | 88.837 | 46.583 | -2.4 | -2.4 | 0 | 23.1 | 2.36 | 14.32 | -0.4 | 1.47E-03 | 0 | 0 | 0 | 0.0006 | 0.9487 | 4.1873 | 0 | 0 | 0 | 0 | 0 | 0 | N | N | N | N | N | N | N | N | N | N
185301 | 0 | 0 | 205.4 | 140.2 | 77.9 | 98.4 | 29.4 | 67.5 | 102.9 | 144.4 | 100.2 | 1 | 0.081 | 29.4628 | 531.3 | 561.7 | 89.422 | 46.891 | -2.4 | -2.3 | 0 | 22.6 | 2.36 | 14.31 | -0.4 | 1.97E-03 | 0 | 0 | 0 | 0.0006 | 0.955 | 4.2133 | 0 | 0 | 0 | 0 | 0 | 0 | N | N | N | N | N | N | N | N | N | N
185302 | 0 | 0 | 205.4 | 140.2 | 77.9 | 98.4 | 29.4 | 67.4 | 102.7 | 144.5 | 100.2 | 1 | 0.08 | 29.4629 | 531.2 | 561.4 | 88.857 | 46.6 | -2.4 | -2.4 | 0 | 22.5 | 2.36 | 14.32 | -0.4 | 3.14E-03 | 0 | 0 | 0 | 0.0006 | 0.9493 | 4.1885 | 0 | 0 | 0 | 0 | 0 | 0 | N | N | N | N | N | N | N | N | N | N
185303 | 0 | 0 | 205.4 | 140.2 | 77.8 | 98.4 | 29.4 | 67.4 | 102.4 | 144.5 | 100.2 | 1 | 0.0801 | 29.4638 | 531 | 561.3 | 89.026 | 46.698 | -2.4 | -2.4 | 0 | 23.3 | 2.36 | 14.32 | -0.4 | 1.75E-03 | 0 | 0 | 0 | 0.0006 | 0.9512 | 4.198 | 0 | 0 | 0 | 0 | 0 | 0 | N | N | N | N | N | N | N | N | N | N
185304 | 0 | 0 | 205.4 | 140.2 | 77.8 | 98.4 | 29.4 | 67.4 | 102.5 | 144.6 | 100.2 | 1 | 0.0794 | 29.4636 | 530.9 | 561.2 | 88.554 | 46.457 | -2.4 | -2.4 | 0 | 23.7 | 2.36 | 14.32 | -0.3 | 2.00E-03 | 0 | 0 | 0 | 0.0006 | 0.9474 | 4.1762 | 0 | 0 | 0 | 0 | 0 | 0 | N | N | N | N | N | N | N | N | N | N
185305 | 0 | 0 | 205.4 | 140.2 | 77.8 | 98.4 | 29.4 | 67.4 | 102.4 | 144.6 | 100.2 | 1 | 0.0803 | 29.4604 | 530.7 | 560.9 | 89.02 | 46.706 | -2.4 | -2.3 | 0 | 23.6 | 2.36 | 14.32 | -0.3 | 2.45E-03 | 0 | 0 | 0 | 0.0006 | 0.9504 | 4.199 | 0 | 0 | 0 | 0 | 0 | 0 | N | N | N | N | N | N | N | N | N | N
185306 | 0 | 0 | 205.4 | 140.2 | 77.8 | 98.4 | 29.4 | 67.4 | 102.5 | 144.7 | 100.2 | 1 | 0.0798 | 29.4579 | 530.4 | 560.7 | 88.819 | 46.607 | -2.4 | -2.3 | 0 | 21.8 | 2.36 | 14.33 | -0.5 | 3.71E-03 | 0 | 0 | 0 | 0.0006 | 0.9484 | 4.1919 | 0 | 0 | 0 | 0 | 0 | 0 | N | N | N | N | N | N | N | N | N | N
185307 | 0 | 0 | 205.4 | 140.2 | 77.9 | 98.4 | 29.4 | 67.5 | 102.8 | 144.7 | 100.2 | 1 | 0.079 | 29.4575 | 530.2 | 560.6 | 88.382 | 46.387 | -2.4 | -2.4 | 0 | 19.8 | 2.36 | 14.32 | -0.5 | 3.04E-03 | 0 | 0 | 0 | 0.0005 | 0.9453 | 4.1709 | 0 | 0 | 0 | 0 | 0 | 0 | N | N | N | N | N | N | N | N | N | N
185308 | 0 | 0 | 205.4 | 140.2 | 77.9 | 98.4 | 29.4 | 67.5 | 102.8 | 144.7 | 100.2 | 1 | 0.0803 | 29.4602 | 530.1 | 560.4 | 89.102 | 46.772 | -2.4 | -2.4 | 0 | 19.5 | 2.35 | 14.33 | -0.4 | 1.68E-03 | 0 | 0 | 0 | 0.0005 | 0.9507 | 4.2073 | 0 | 0 | 0 | 0 | 0 | 0 | N | N | N | N | N | N | N | N | N | N
185309 | 0 | 0 | 205.4 | 140.2 | 77.9 | 98.4 | 29.4 | 67.5 | 102.8 | 144.7 | 100.2 | 1 | 0.0798 | 29.4591 | 530 | 560.3 | 88.867 | 46.656 | -2.4 | -2.3 | 0 | 19.7 | 2.35 | 14.34 | -0.4 | 1.52E-03 | 0 | 0 | 0 | 0.0005 | 0.9472 | 4.1994 | 0 | 0 | 0 | 0 | 0 | 0 | N | N | N | N | N | N | N | N | N | N
185310 | 0 | 0 | 205.5 | 140.2 | 77.9 | 98.4 | 29.4 | 67.5 | 102.8 | 144.8 | 100.2 | 1 | 0.0782 | 29.4575 | 529.8 | 560.1 | 87.94 | 46.175 | -2.4 | -2.4 | 0 | 19.7 | 2.35 | 14.33 | -0.3 | 1.66E-03 | 0 | 0 | 0 | 0.0005 | 0.938 | 4.1547 | 0 | 0 | 0 | 0 | 0 | 0 | N | N | N | N | N | N | N | N | N | N
185311 | 0 | 0 | 205.5 | 140.2 | 77.9 | 98.4 | 29.4 | 67.5 | 102.8 | 144.8 | 100.2 | 1 | 0.08 | 29.4596 | 529.7 | 559.9 | 88.799 | 46.633 | -2.4 | -2.4 | 0 | 19.6 | 2.36 | 14.33 | -0.2 | 2.28E-03 | 0 | 0 | 0 | 0.0005 | 0.9485 | 4.1951 | 0 | 0 | 0 | 0 | 0 | 0 | N | N | N | N | N | N | N | N | N | N
185312 | 0 | 0 | 205.5 | 140.2 | 77.9 | 98.4 | 29.4 | 67.5 | 102.8 | 144.9 | 100.2 | 1 | 0.0812 | 29.4609 | 529.6 | 559.6 | 89.43 | 46.973 | -2.4 | -2.4 | 0 | 18.7 | 2.35 | 14.33 | -0.1 | 2.02E-03 | 0 | 0 | 0 | 0.0005 | 0.9551 | 4.226 | 0 | 0 | 0 | 0 | 0 | 0 | N | N | N | N | N | N | N | N | N | N
185313 | 0 | 0 | 205.5 | 140.2 | 77.9 | 98.4 | 29.4 | 67.5 | 102.8 | 144.9 | 100.2 | 1 | 0.0807 | 29.4614 | 529.5 | 559.5 | 89.182 | 46.848 | -2.5 | -2.5 | -0.1 | 18 | 2.35 | 14.34 | 0 | 2.03E-03 | 0 | 0 | 0 | 0.0005 | 0.951 | 4.2169 | 0 | 0 | 0 | 0 | 0 | 0 | N | N | N | N | N | N | N | N | N | N
185314 | 0 | 0 | 205.5 | 140.2 | 77.9 | 98.4 | 29.4 | 67.5 | 102.8 | 145.1 | 100.2 | 1 | 0.0801 | 29.4629 | 529.4 | 559.3 | 88.811 | 46.658 | -2.5 | -2.5 | -0.1 | 18.9 | 2.35 | 14.34 | 0 | 9.53E-04 | 0 | 0 | 0 | 0.0005 | 0.9471 | 4.2005 | 0 | 0 | 0 | 0 | 0 | 0 | N | N | N | N | N | N | N | N | N | N
185315 | 0 | 0 | 205.5 | 140.2 | 77.9 | 98.4 | 29.4 | 67.4 | 102.8 | 144.9 | 100.2 | 1 | 0.0804 | 29.465 | 529.4 | 559.1 | 88.967 | 46.743 | -2.5 | -2.5 | -0.1 | 20.6 | 2.35 | 14.34 | 0 | 2.29E-03 | 0 | 0 | 0 | 0.0005 | 0.9484 | 4.2082 | 0 | 0 | 0 | 0 | 0 | 0 | N | N | N | N | N | N | N | N | N | N
185316 | 0 | 0 | 205.6 | 140.2 | 77.9 | 98.4 | 29.4 | 67.5 | 102.8 | 144.9 | 100.2 | 1 | 0.0793 | 29.4633 | 529.2 | 558.6 | 88.452 | 46.482 | -2.4 | -2.4 | 0 | 21.1 | 2.35 | 14.34 | 0 | 2.97E-03 | 0 | 0 | 0 | 0.0005 | 0.9417 | 4.1849 | 0 | 0 | 0 | 0 | 0 | 0 | N | N | N | N | N | N | N | N | N | N
185317 | 0 | 0 | 205.6 | 140.2 | 77.9 | 98.4 | 29.4 | 67.5 | 102.9 | 145 | 100.2 | 1 | 0.076 | 29.4602 | 528.9 | 558.6 | 86.54 | 45.486 | -2.4 | -2.3 | 0 | 21.1 | 2.35 | 14.34 | -0.1 | 1.26E-03 | 0 | 0 | 0 | 0.0005 | 0.9232 | 4.095 | 0 | 0 | 0 | 0 | 0 | 0 | N | N | N | N | N | N | N | N | N | N
185318 | 0 | 0 | 205.6 | 140.2 | 77.9 | 98.4 | 29.4 | 67.5 | 102.9 | 144.9 | 100.2 | 1 | 0.0707 | 29.4622 | 528.9 | 558.2 | 83.719 | 44.007 | -2.3 | -2.3 | 0 | 21.6 | 2.36 | 14.34 | -0.1 | 1.57E-04 | 0 | 0 | 0 | 0.0005 | 0.8967 | 3.9614 | 0 | 0 | 0 | 0 | 0 | 0 | N | N | N | N | N | N | N | N | N | N
185319 | 0 | 0 | 205.6 | 140.2 | 77.9 | 98.4 | 29.4 | 67.5 | 102.8 | 145.1 | 100.2 | 1 | 0.0695 | 29.4618 | 528.6 | 558.1 | 82.953 | 43.616 | -2.3 | -2.3 | 0 | 21.2 | 2.36 | 14.33 | -0.1 | 5.25E-06 | 0 | 0 | 0 | 0.0005 | 0.8879 | 3.9253 | 0 | 0 | 0 | 0 | 0 | 0 | N | N | N | N | N | N | N | N | N | N
185320 | 0 | 0 | 205.6 | 140.1 | 77.9 | 98.4 | 29.4 | 67.5 | 102.8 | 145.2 | 100.1 | 1 | 0.0645 | 29.4631 | 528.3 | 558 | 79.978 | 42.067 | -2.4 | -2.3 | 0 | 20.5 | 2.38 | 14.27 | -0.3 | 1.33E-03 | 0 | 0 | 0 | 0.0005 | 0.8654 | 3.7699 | 0 | 0 | 0 | 0 | 0 | 0 | N | N | N | N | N | N | N | N | N | N
185321 | 0 | 0 | 205.6 | 140.1 | 77.9 | 98.4 | 29.4 | 67.4 | 102.8 | 145.2 | 100.1 | 1 | 0.066 | 29.4644 | 528 | 557.8 | 80.898 | 42.565 | -2.4 | -2.4 | 0 | 20.4 | 2.46 | 14.14 | -0.4 | 2.05E-03 | 0 | 0 | 0 | 0.0005 | 0.9048 | 3.7785 | 0 | 0 | 0 | 0 | 0 | 0 | N | N | N | N | N | N | N | N | N | N
185322 | 0 | 0 | 205.6 | 140.1 | 77.9 | 98.4 | 29.4 | 67.4 | 102.8 | 145.4 | 100.1 | 1 | 0.0632 | 29.4637 | 527.6 | 557.5 | 79.197 | 41.684 | -2.4 | -2.4 | 0 | 20.7 | 2.56 | 13.97 | -0.3 | 2.84E-03 | 0 | 0 | 0 | 0.0005 | 0.9203 | 3.6551 | 0 | 0 | 0 | 0 | 0 | 0 | N | N | N | N | N | N | N | N | N | N
185323 | 0 | 0 | 205.6 | 140.1 | 77.9 | 98.4 | 29.4 | 67.5 | 102.8 | 145.5 | 100.1 | 1 | 0.0641 | 29.463 | 527.3 | 557.3 | 79.662 | 41.941 | -2.4 | -2.4 | 0 | 20.7 | 2.65 | 13.79 | -0.2 | 1.13E-03 | 0 | 0 | 0 | 0.0005 | 0.9584 | 3.6308 | 0 | 0 | 0 | 0 | 0 | 0.03 | N | N | N | N | N | N | N | N | N | N
185324 | 0 | 0 | 205.6 | 140.1 | 77.9 | 98.4 | 29.4 | 67.4 | 102.8 | 145.6 | 100.1 | 1 | 0.0645 | 29.4667 | 527.1 | 557.1 | 79.957 | 42.11 | -2.4 | -2.4 | 0 | 19.7 | 2.72 | 13.64 | -0.1 | 8.86E-04 | 0 | 0 | 0 | 0.0005 | 0.9874 | 3.6052 | 0 | 0 | 0 | 0 | 0 | 0.16 | N | N | N | N | N | N | N | N | N | N
185325 | 0 | 0 | 205.6 | 140.1 | 77.9 | 98.4 | 29.4 | 67.4 | 102.8 | 145.7 | 100.1 | 1 | 0.0632 | 29.4653 | 526.9 | 556.9 | 79.095 | 41.664 | -2.4 | -2.4 | 0 | 19.1 | 2.77 | 13.51 | -0.1 | 5.50E-06 | 0 | 0 | 0 | 0.0004 | 0.9975 | 3.5334 | 0 | 0 | 0 | 0 | 0 | 0.27 | N | N | N | N | N | N | N | N | N | N
185326 | 0 | 0 | 205.6 | 140.1 | 77.9 | 98.4 | 29.4 | 67.4 | 102.7 | 145.8 | 100.1 | 1 | 0.063 | 29.4623 | 526.6 | 556.7 | 79.013 | 41.629 | -2.4 | -2.4 | 0 | 18.6 | 2.82 | 13.4 | 0.1 | 5.50E-06 | 0 | 0 | 0 | 0.0004 | 1.0124 | 3.5025 | 0 | 0 | 0 | 0 | 0 | 0.21 | N | N | N | N | N | N | N | N | N | N
185327 | 0 | 0 | 205.6 | 140.1 | 77.9 | 98.4 | 29.4 | 67.4 | 102.8 | 146 | 100.1 | 1 | 0.0629 | 29.4602 | 526.4 | 556.6 | 78.95 | 41.602 | -2.4 | -2.4 | 0 | 18.1 | 2.85 | 13.32 | 0.2 | 1.29E-03 | 0 | 0 | 0 | 0.0004 | 1.0222 | 3.478 | 0 | 0 | 0 | 0 | 0 | 0.21 | N | N | N | N | N | N | N | N | N | N
185328 | 0 | 0 | 205.7 | 140.1 | 77.9 | 98.4 | 29.4 | 67.5 | 102.8 | 146 | 100.1 | 1 | 0.0594 | 29.4607 | 526.3 | 556.2 | 76.671 | 40.403 | -2.4 | -2.4 | 0 | 19 | 2.88 | 13.25 | 0.2 | 9.33E-04 | 0 | 0 | 0 | 0.0004 | 1.0037 | 3.3611 | 0 | 0 | 0 | 0 | 0 | 0.38 | N | N | N | N | N | N | N | N | N | N
185329 | 0 | 0 | 205.8 | 140.1 | 77.9 | 98.4 | 29.4 | 67.4 | 102.8 | 146.2 | 100.1 | 1 | 0.0587 | 29.4573 | 525.9 | 555.9 | 76.277 | 40.209 | -2.4 | -2.4 | 0 | 20.4 | 2.91 | 13.19 | 0.2 | 1.21E-03 | 0 | 0 | 0 | 0.0005 | 1.0086 | 3.3304 | 0 | 0 | 0 | 0 | 0 | 0.41 | N | N | N | N | N | N | N | N | N | N
185330 | 0 | 0 | 205.6 | 140.1 | 77.9 | 98.4 | 29.4 | 67.4 | 102.7 | 146.3 | 100.1 | 1 | 0.0599 | 29.4542 | 525.5 | 555.8 | 77.076 | 40.641 | -2.4 | -2.4 | 0 | 20 | 2.93 | 13.14 | 0.1 | 5.64E-06 | 0 | 0 | 0 | 0.0004 | 1.0282 | 3.3533 | 0 | 0 | 0 | 0 | 0 | 0.4 | N | N | N | N | N | N | N | N | N | N
185331 | 0 | 0 | 205.6 | 140.1 | 77.9 | 98.4 | 29.4 | 67.4 | 102.7 | 146.4 | 100.1 | 1 | 0.0602 | 29.4574 | 525.6 | 555.6 | 77.125 | 40.667 | -2.5 | -2.5 | -0.1 | 20.3 | 2.96 | 13.09 | -0.1 | 5.63E-06 | 0 | 0 | 0 | 0.0005 | 1.038 | 3.342 | 0 | 0 | 0 | 0 | 0 | 0.52 | N | N | N | N | N | N | N | N | N | N
185332 | 0 | 0 | 205.8 | 140.1 | 77.9 | 98.4 | 29.4 | 67.4 | 102.7 | 146.5 | 100.1 | 1 | 0.0622 | 29.4594 | 525.3 | 555.4 | 78.303 | 41.304 | -2.5 | -2.5 | -0.1 | 21.3 | 2.98 | 13.04 | -0.1 | 5.55E-06 | 0 | 0 | 0 | 0.0005 | 1.0637 | 3.3806 | 0 | 0 | 0 | 0 | 0 | 0.51 | N | N | N | N | N | N | N | N | N | N
185333 | 0 | 0 | 205.8 | 140.1 | 77.9 | 98.4 | 29.4 | 67.4 | 102.7 | 146.6 | 100.1 | 1 | 0.0586 | 29.4616 | 525.2 | 555.2 | 76.061 | 40.13 | -2.5 | -2.5 | -0.1 | 23.1 | 3 | 12.99 | 0 | 5.14E-04 | 0 | 0 | 0 | 0.0005 | 1.0411 | 3.2717 | 0 | 0 | 0 | 0 | 0 | 0.6 | N | N | N | N | N | N | N | N | N | N
185334 | 0 | 0 | 205.8 | 140 | 77.9 | 98.4 | 29.4 | 67.4 | 102.8 | 146.6 | 100.1 | 1 | 0.058 | 29.4575 | 524.8 | 555.2 | 75.672 | 39.934 | -2.5 | -2.5 | -0.1 | 24.5 | 3.02 | 12.94 | -0.1 | 5.74E-06 | 0 | 0 | 0 | 0.0005 | 1.042 | 3.2449 | 0 | 0 | 0 | 0 | 0 | 0.66 | N | N | N | N | N | N | N | N | N | N
185335 | 0 | 0 | 205.8 | 140.1 | 77.9 | 98.4 | 29.4 | 67.4 | 102.7 | 146.8 | 100.1 | 1 | 0.0599 | 29.4563 | 524.6 | 555 | 76.957 | 40.62 | -2.5 | -2.5 | -0.1 | 24 | 3.04 | 12.9 | -0.1 | 5.64E-06 | 0 | 0 | 0 | 0.0005 | 1.0664 | 3.29 | 0 | 0 | 0 | 0 | 0 | 0.48 | N | N | N | N | N | N | N | N | N | N
185336 | 0 | 0 | 205.9 | 140 | 77.9 | 98.4 | 29.4 | 67.4 | 102.7 | 146.8 | 100.1 | 1 | 0.0589 | 29.4571 | 524.5 | 554.7 | 76.222 | 40.238 | -2.5 | -2.5 | -0.1 | 23.2 | 3.06 | 12.87 | -0.1 | 5.70E-06 | 0 | 0 | 0 | 0.0005 | 1.0616 | 3.2505 | 0 | 0 | 0 | 0 | 0 | 0.55 | N | N | N | N | N | N | N | N | N | N
185337 | 0 | 0 | 205.9 | 140 | 77.9 | 98.4 | 29.4 | 67.4 | 102.7 | 147 | 100.1 | 1 | 0.0596 | 29.4531 | 524.2 | 554.5 | 76.72 | 40.507 | -2.5 | -2.4 | 0 | 22.2 | 3.06 | 12.83 | -0.1 | 5.66E-06 | 0 | 0 | 0 | 0.0005 | 1.0707 | 3.2634 | 0 | 0 | 0 | 0 | 0 | 0.61 | N | N | N | N | N | N | N | N | N | N
185338 | 0 | 0 | 205.9 | 140.1 | 77.9 | 98.4 | 29.4 | 67.4 | 102.7 | 147.1 | 100.1 | 1 | 0.0606 | 29.4523 | 524 | 554.4 | 77.324 | 40.832 | -2.5 | -2.4 | 0 | 21.5 | 3.07 | 12.81 | -0.1 | 5.61E-06 | 0 | 0 | 0 | 0.0005 | 1.0815 | 3.285 | 0 | 0 | 0 | 0 | 0 | 0.74 | N | N | N | N | N | N | N | N | N | N
185339 | 0 | 0 | 206 | 140 | 77.9 | 98.4 | 29.4 | 67.4 | 102.7 | 147.2 | 100.1 | 1 | 0.0562 | 29.4498 | 523.8 | 554.1 | 74.384 | 39.285 | -2.5 | -2.4 | 0 | 21.1 | 3.07 | 12.8 | -0.1 | 5.83E-06 | 0 | 0 | 0 | 0.0005 | 1.0421 | 3.1561 | 0 | 0 | 0 | 0 | 0 | 0.71 | N | N | N | N | N | N | N | N | N | N
185340 | 0 | 0 | 206 | 140 | 77.9 | 98.4 | 29.4 | 67.4 | 102.7 | 147.1 | 100.1 | 1 | 0.0597 | 29.4504 | 523.7 | 553.9 | 76.721 | 40.522 | -2.5 | -2.4 | 0 | 22 | 3.09 | 12.78 | -0.1 | 5.66E-06 | 0 | 0 | 0 | 0.0005 | 1.0798 | 3.2505 | 0 | 0 | 0 | 0 | 0 | 0.61 | N | N | N | N | N | N | N | N | N | N
185341 | 0 | 0 | 206 | 140 | 77.9 | 98.4 | 29.4 | 67.4 | 102.6 | 147.2 | 100.1 | 1 | 0.0577 | 29.456 | 523.9 | 553.8 | 75.416 | 39.832 | -2.4 | -2.4 | 0 | 22.1 | 3.09 | 12.76 | 0 | 5.75E-06 | 0 | 0 | 0 | 0.0005 | 1.064 | 3.1916 | 0 | 0 | 0 | 0 | 0 | 0.9 | N | N | N | N | N | N | N | N | N | N
185342 | 0 | 0 | 206 | 140.1 | 77.9 | 98.4 | 29.4 | 67.4 | 102.7 | 147.3 | 100.1 | 1 | 0.0563 | 29.4573 | 523.7 | 553.7 | 74.453 | 39.336 | -2.4 | -2.4 | 0 | 20.4 | 3.1 | 12.75 | 0 | 5.83E-06 | 0 | 0 | 0 | 0.0004 | 1.0524 | 3.1477 | 0 | 0 | 0 | 0 | 0 | 0.79 | N | N | N | N | N | N | N | N | N | N
185343 | 0 | 0 | 206 | 140.1 | 77.9 | 98.4 | 29.4 | 67.4 | 102.6 | 147.3 | 100.1 | 1 | 0.059 | 29.4574 | 523.5 | 553.4 | 76.273 | 40.303 | -2.5 | -2.4 | 0 | 19.3 | 3.11 | 12.73 | 0 | 5.69E-06 | 0 | 0 | 0 | 0.0004 | 1.0826 | 3.2215 | 0 | 0 | 0 | 0 | 0 | 0.72 | N | N | N | N | N | N | N | N | N | N
185344 | 0 | 0 | 206 | 140 | 77.9 | 98.4 | 29.4 | 67.4 | 102.6 | 147.4 | 100.1 | 1 | 0.0581 | 29.4542 | 523.1 | 553.3 | 75.665 | 39.995 | -2.5 | -2.5 | -0.1 | 18.6 | 3.11 | 12.72 | -0.1 | 5.73E-06 | 0 | 0 | 0 | 0.0004 | 1.0751 | 3.1944 | 0 | 0 | 0 | 0 | 0 | 0.8 | N | N | N | N | N | N | N | N | N | N
185345 | 0 | 0 | 206 | 140 | 77.9 | 98.4 | 29.4 | 67.4 | 102.6 | 147.4 | 100.1 | 1 | 0.0732 | 29.4535 | 522.9 | 553.1 | 84.506 | 44.678 | -2.5 | -2.5 | -0.1 | 18.5 | 3.12 | 12.71 | -0.1 | 5.13E-06 | 0 | 0 | 0 | 0.0005 | 1.2042 | 3.5653 | 0 | 0 | 0 | 0 | 0 | 0.91 | N | N | N | N | N | N | N | N | N | N
185346 | 0 | 0 | 206 | 140 | 78 | 98.4 | 29.4 | 67.4 | 102.7 | 147.6 | 100.1 | 1 | 0.0811 | 29.4562 | 523 | 553 | 89.019 | 47.061 | -2.5 | -2.5 | -0.1 | 17.9 | 3.13 | 12.7 | -0.1 | 4.87E-06 | 0 | 0 | 0 | 0.0005 | 1.2723 | 3.7536 | 0 | 0 | 0 | 0 | 0 | 0 | N | N | N | N | N | N | N | N | N | N
185347 | 0 | 0 | 206 | 140.1 | 78 | 98.4 | 29.4 | 67.4 | 102.7 | 147.6 | 100.1 | 1 | 0.0791 | 29.4543 | 523.1 | 552.9 | 87.994 | 46.514 | -2.5 | -2.4 | 0 | 17.5 | 3.1 | 12.77 | -0.1 | 4.93E-06 | 0 | 0 | 0 | 0.0004 | 1.2459 | 3.7291 | 0 | 0 | 0 | 0 | 0 | 0 | N | N | N | N | N | N | N | N | N | N
185348 | 0 | 0 | 206 | 140.2 | 78 | 98.4 | 29.4 | 67.4 | 102.6 | 147.3 | 100.2 | 1 | 0.0781 | 29.4555 | 523.2 | 552.7 | 87.596 | 46.301 | -2.4 | -2.4 | 0 | 16.8 | 2.95 | 12.99 | 0 | 4.95E-06 | 0 | 0 | 0 | 0.0004 | 1.1807 | 3.777 | 0 | 0 | 0 | 0 | 0 | 0 | N | N | N | N | N | N | N | N | N | N
185349 | 0 | 0 | 206.1 | 140.1 | 77.9 | 98.4 | 29.4 | 67.4 | 102.6 | 147.3 | 100.2 | 1 | 0.0809 | 29.4563 | 523.3 | 552.6 | 88.988 | 47.034 | -2.4 | -2.3 | 0 | 15.5 | 2.72 | 13.36 | 0 | 4.87E-06 | 0 | 0 | 0 | 0.0004 | 1.1029 | 3.9457 | 0 | 0 | 0 | 0 | 0 | 0 | N | N | N | N | N | N | N | N | N | N
185350 | 0 | 0 | 206.1 | 140.2 | 77.9 | 98.4 | 29.4 | 67.4 | 102.6 | 147.2 | 100.2 | 1 | 0.0805 | 29.4547 | 523.2 | 552.4 | 88.679 | 46.873 | -2.3 | -2.3 | 0 | 15.6 | 2.53 | 13.73 | 0 | 4.89E-06 | 0 | 0 | 0 | 0.0004 | 1.0232 | 4.04 | 0 | 0 | 0 | 0 | 0 | 0 | N | N | N | N | N | N | N | N | N | N
185351 | 0 | 0 | 206.1 | 140.2 | 77.9 | 98.4 | 29.4 | 67.4 | 102.6 | 147.4 | 100.2 | 1 | 0.081 | 29.4534 | 523 | 552.2 | 88.998 | 47.048 | -2.3 | -2.3 | 0 | 17.3 | 2.43 | 14 | 0 | 4.87E-06 | 0 | 0 | 0 | 0.0004 | 0.9855 | 4.1339 | 0 | 0 | 0 | 0 | 0 | 0 | N | N | N | N | N | N | N | N | N | N
185352 | 0 | 0 | 206.1 | 140.2 | 77.9 | 98.4 | 29.4 | 67.4 | 102.5 | 147.2 | 100.2 | 1 | 0.0789 | 29.4541 | 522.8 | 552.1 | 87.92 | 46.486 | -2.4 | -2.3 | 0 | 18.4 | 2.38 | 14.16 | 0 | 2.26E-03 | 0 | 0 | 0 | 0.0005 | 0.9555 | 4.1313 | 0 | 0 | 0 | 0 | 0 | 0 | N | N | N | N | N | N | N | N | N | N
185353 | 0 | 0 | 206.1 | 140.2 | 77.9 | 98.4 | 29.4 | 67.4 | 102.6 | 147.2 | 100.2 | 1 | 0.0785 | 29.4544 | 522.7 | 552.1 | 87.744 | 46.398 | -2.3 | -2.3 | 0 | 18.7 | 2.36 | 14.25 | 0.1 | 3.19E-03 | 0 | 0 | 0 | 0.0005 | 0.9447 | 4.1508 | 0 | 0 | 0 | 0 | 0 | 0 | N | N | N | N | N | N | N | N | N | N
185354 | 0 | 0 | 206.3 | 140.2 | 77.9 | 98.4 | 29.4 | 67.4 | 102.6 | 147.1 | 100.2 | 1 | 0.0799 | 29.4529 | 522.5 | 551.8 | 88.443 | 46.774 | -2.4 | -2.4 | 0 | 18.9 | 2.35 | 14.3 | 0.1 | 3.65E-03 | 0 | 0 | 0 | 0.0005 | 0.9482 | 4.1996 | 0 | 0 | 0 | 0 | 0 | 0 | N | N | N | N | N | N | N | N | N | N
185355 | 0 | 0 | 206.2 | 140.2 | 77.9 | 98.4 | 29.4 | 67.4 | 102.5 | 147.1 | 100.2 | 1 | 0.0812 | 29.4516 | 522.3 | 551.6 | 89.077 | 47.12 | -2.4 | -2.3 | 0 | 19.6 | 2.35 | 14.33 | 0 | 3.10E-03 | 0 | 0 | 0 | 0.0005 | 0.9546 | 4.24 | 0 | 0 | 0 | 0 | 0 | 0 | N | N | N | N | N | N | N | N | N | N
185356 | 0 | 0 | 206.2 | 140.2 | 77.9 | 98.4 | 29.4 | 67.4 | 102.5 | 147.1 | 100.2 | 1 | 0.0796 | 29.452 | 522.2 | 551.5 | 88.302 | 46.713 | -2.3 | -2.2 | 0 | 19.6 | 2.35 | 14.35 | 0 | 2.83E-03 | 0 | 0 | 0 | 0.0005 | 0.9463 | 4.2079 | 0 | 0 | 0 | 0 | 0 | 0 | N | N | N | N | N | N | N | N | N | N
185357 | 0 | 0 | 206.3 | 140.2 | 77.9 | 98.4 | 29.4 | 67.4 | 102.5 | 147.2 | 100.2 | 1 | 0.0795 | 29.4515 | 522.1 | 551.3 | 88.167 | 46.649 | -2.3 | -2.3 | 0 | 19.1 | 2.34 | 14.36 | 0.1 | 3.88E-03 | 0 | 0 | 0 | 0.0005 | 0.9443 | 4.2051 | 0 | 0 | 0 | 0 | 0 | 0 | N | N | N | N | N | N | N | N | N | N
185358 | 0 | 0 | 206.3 | 140.2 | 77.9 | 98.4 | 29.4 | 67.4 | 102.5 | 147.1 | 100.2 | 1 | 0.0796 | 29.4532 | 521.9 | 551.2 | 88.252 | 46.703 | -2.4 | -2.3 | 0 | 18.7 | 2.34 | 14.37 | 0.2 | 3.33E-03 | 0 | 0 | 0 | 0.0005 | 0.9428 | 4.2129 | 0 | 0 | 0 | 0 | 0 | 0 | N | N | N | N | N | N | N | N | N | N
185359 | 0 | 0 | 206.3 | 140.2 | 77.9 | 98.4 | 29.4 | 67.4 | 102.5 | 147 | 100.2 | 1 | 0.0815 | 29.4543 | 521.9 | 551 | 89.244 | 47.232 | -2.3 | -2.3 | 0 | 19.2 | 2.33 | 14.37 | 0.1 | 1.48E-03 | 0 | 0 | 0 | 0.0005 | 0.9513 | 4.262 | 0 | 0 | 0 | 0 | 0 | 0 | N | N | N | N | N | N | N | N | N | N
185400 | 0 | 0 | 206.5 | 140.2 | 77.9 | 98.4 | 29.4 | 67.4 | 102.6 | 147.1 | 100.2 | 1 | 0.0793 | 29.4557 | 521.8 | 550.8 | 88.061 | 46.611 | -2.4 | -2.3 | 0 | 20.8 | 2.33 | 14.38 | 0.1 | 1.01E-03 | 0 | 0 | 0 | 0.0005 | 0.9386 | 4.2078 | 0 | 0 | 0 | 0 | 0 | 0 | N | N | N | N | N | N | N | N | N | N
185401 | 0 | 0 | 206.4 | 140.2 | 77.9 | 98.4 | 29.4 | 67.4 | 102.5 | 147 | 100.2 | 1 | 0.0798 | 29.4567 | 521.6 | 550.7 | 88.26 | 46.729 | -2.4 | -2.3 | 0 | 22.2 | 2.33 | 14.38 | 0 | 1.28E-03 | 0 | 0 | 0 | 0.0006 | 0.9419 | 4.2192 | 0 | 0 | 0 | 0 | 0 | 0 | N | N | N | N | N | N | N | N | N | N
185402 | 0 | 0 | 206.5 | 140.2 | 77.9 | 98.4 | 29.4 | 67.4 | 102.5 | 147.1 | 100.2 | 1 | 0.0801 | 29.4562 | 521.3 | 550.4 | 88.465 | 46.851 | -2.4 | -2.3 | 0 | 22 | 2.33 | 14.38 | 0 | 1.55E-03 | 0 | 0 | 0 | 0.0006 | 0.942 | 4.2305 | 0 | 0 | 0 | 0 | 0 | 0 | N | N | N | N | N | N | N | N | N | N
185403 | 0 | 0 | 206.4 | 140.2 | 77.9 | 98.4 | 29.4 | 67.4 | 102.4 | 147.1 | 100.2 | 1 | 0.0804 | 29.4578 | 521.3 | 550.3 | 88.586 | 46.918 | -2.4 | -2.4 | 0 | 22.4 | 2.33 | 14.38 | 0.1 | 1.04E-03 | 0 | 0 | 0 | 0.0006 | 0.9427 | 4.2368 | 0 | 0 | 0 | 0 | 0 | 0 | N | N | N | N | N | N | N | N | N | N
185404 | 0 | 0 | 206.4 | 140.2 | 77.9 | 98.4 | 29.4 | 67.4 | 102.4 | 147.1 | 100.2 | 1 | 0.0807 | 29.4607 | 521.4 | 550.2 | 88.748 | 47.004 | -2.5 | -2.4 | 0 | 23.7 | 2.32 | 14.39 | 0.2 | 1.09E-03 | 0 | 0 | 0 | 0.0006 | 0.9427 | 4.2467 | 0 | 0 | 0 | 0 | 0 | 0 | N | N | N | N | N | N | N | N | N | N
185405 | 0 | 0 | 206.4 | 140.2 | 77.9 | 98.4 | 29.4 | 67.4 | 102.5 | 147.2 | 100.2 | 1 | 0.0774 | 29.4589 | 521.1 | 549.9 | 87.084 | 46.133 | -2.4 | -2.4 | 0 | 23.9 | 2.32 | 14.39 | 0.2 | 1.31E-03 | 0 | 0 | 0 | 0.0006 | 0.9241 | 4.1689 | 0 | 0 | 0 | 0 | 0 | 0 | N | N | N | N | N | N | N | N | N | N
185406 | 0 | 0 | 206.5 | 140.2 | 78 | 98.4 | 29.4 | 67.4 | 102.5 | 147.1 | 100.2 | 1 | 0.0798 | 29.4584 | 521 | 549.7 | 88.305 | 46.783 | -2.4 | -2.4 | 0 | 23.6 | 2.33 | 14.39 | 0.3 | 6.57E-04 | 0 | 0 | 0 | 0.0006 | 0.9395 | 4.2275 | 0 | 0 | 0 | 0 | 0 | 0 | N | N | N | N | N | N | N | N | N | N
185407 | 0 | 0 | 206.5 | 140.2 | 77.9 | 98.4 | 29.4 | 67.4 | 102.5 | 147.3 | 100.2 | 1 | 0.08 | 29.4551 | 520.7 | 549.6 | 88.487 | 46.887 | -2.5 | -2.4 | 0 | 24 | 2.33 | 14.4 | 0.2 | 1.51E-03 | 0 | 0 | 0 | 0.0006 | 0.9413 | 4.2388 | 0 | 0 | 0 | 0 | 0 | 0 | N | N | N | N | N | N | N | N | N | N
185408 | 0 | 0 | 206.6 | 140.2 | 77.9 | 98.4 | 29.4 | 67.4 | 102.4 | 147.2 | 100.2 | 1 | 0.0786 | 29.4518 | 520.5 | 549.5 | 87.602 | 46.425 | -2.4 | -2.4 | 0 | 24.1 | 2.32 | 14.4 | 0.2 | 3.37E-03 | 0 | 0 | 0 | 0.0006 | 0.9305 | 4.1981 | 0 | 0 | 0 | 0 | 0 | 0 | N | N | N | N | N | N | N | N | N | N
185409 | 0 | 0 | 206.6 | 140.2 | 77.9 | 98.4 | 29.4 | 67.4 | 102.4 | 147.2 | 100.2 | 1 | 0.0796 | 29.4529 | 520.5 | 549.3 | 88.156 | 46.721 | -2.4 | -2.4 | 0 | 23.6 | 2.33 | 14.4 | 0.3 | 2.77E-03 | 0 | 0 | 0 | 0.0006 | 0.9383 | 4.2246 | 0 | 0 | 0 | 0 | 0 | 0 | N | N | N | N | N | N | N | N | N | N
185410 | 0 | 0 | 206.6 | 140.2 | 77.9 | 98.4 | 29.4 | 67.4 | 102.4 | 147.2 | 100.2 | 1 | 0.081 | 29.4531 | 520.4 | 548.9 | 88.832 | 47.084 | -2.5 | -2.4 | 0 | 23.1 | 2.33 | 14.4 | 0.3 | 2.86E-03 | 0 | 0 | 0 | 0.0006 | 0.9453 | 4.2575 | 0 | 0 | 0 | 0 | 0 | 0 | N | N | N | N | N | N | N | N | N | N
185411 | 0 | 0 | 206.6 | 140.2 | 77.9 | 98.4 | 29.4 | 67.4 | 102.4 | 147.3 | 100.2 | 1 | 0.0792 | 29.4515 | 520.1 | 548.8 | 87.936 | 46.62 | -2.4 | -2.4 | 0 | 23.3 | 2.32 | 14.4 | 0.2 | 1.97E-03 | 0 | 0 | 0 | 0.0006 | 0.9352 | 4.2156 | 0 | 0 | 0 | 0 | 0 | 0 | N | N | N | N | N | N | N | N | N | N
185412 | 0 | 0 | 206.6 | 140.2 | 77.9 | 98.4 | 29.4 | 67.3 | 102.4 | 147.3 | 100.2 | 1 | 0.0787 | 29.4521 | 519.9 | 548.6 | 87.598 | 46.452 | -2.5 | -2.4 | 0 | 24 | 2.33 | 14.4 | 0.2 | 2.08E-03 | 0 | 0 | 0 | 0.0006 | 0.9349 | 4.2001 | 0 | 0 | 0 | 0 | 0 | 0 | N | N | N | N | N | N | N | N | N | N
185413 | 0 | 0 | 206.6 | 140.2 | 77.9 | 98.4 | 29.4 | 67.3 | 102.4 | 147.3 | 100.2 | 1 | 0.0798 | 29.4547 | 519.9 | 548.4 | 88.282 | 46.819 | -2.5 | -2.4 | 0 | 24.6 | 2.33 | 14.4 | 0.2 | 2.86E-03 | 0 | 0 | 0 | 0.0006 | 0.941 | 4.2334 | 0 | 0 | 0 | 0 | 0 | 0 | N | N | N | N | N | N | N | N | N | N
185414 | 0 | 0 | 206.6 | 140.2 | 77.9 | 98.4 | 29.4 | 67.3 | 102.4 | 147.3 | 100.2 | 1 | 0.0788 | 29.4535 | 519.7 | 548.4 | 87.679 | 46.508 | -2.5 | -2.4 | 0 | 25 | 2.32 | 14.4 | 0.2 | 2.85E-03 | 0 | 0 | 0 | 0.0006 | 0.9327 | 4.2057 | 0 | 0 | 0 | 0 | 0 | 0 | N | N | N | N | N | N | N | N | N | N
185415 | 0 | 0 | 206.6 | 140.2 | 77.9 | 98.4 | 29.4 | 67.3 | 102.4 | 147.3 | 100.2 | 1 | 0.0794 | 29.4534 | 519.6 | 547.9 | 87.983 | 46.673 | -2.5 | -2.5 | -0.1 | 25.3 | 2.32 | 14.41 | 0.3 | 2.14E-03 | 0 | 0 | 0 | 0.0006 | 0.935 | 4.2226 | 0 | 0 | 0 | 0 | 0 | 0 | N | N | N | N | N | N | N | N | N | N
185416 | 0 | 0 | 206.6 | 140.2 | 77.9 | 98.4 | 29.4 | 67.3 | 102.4 | 147.3 | 100.2 | 1 | 0.0806 | 29.4577 | 519.6 | 547.8 | 88.665 | 47.039 | -2.5 | -2.5 | -0.1 | 24.2 | 2.32 | 14.41 | 0.4 | 4.00E-03 | 0 | 0 | 0 | 0.0006 | 0.9418 | 4.2567 | 0 | 0 | 0 | 0 | 0 | 0 | N | N | N | N | N | N | N | N | N | N
185417 | 0 | 0 | 206.6 | 140.2 | 77.9 | 98.4 | 29.4 | 67.3 | 102.4 | 147.4 | 100.2 | 1 | 0.079 | 29.4595 | 519.7 | 547.8 | 87.824 | 46.593 | -2.5 | -2.4 | 0 | 24 | 2.32 | 14.41 | 0.4 | 2.80E-03 | 0 | 0 | 0 | 0.0006 | 0.9349 | 4.2161 | 0 | 0 | 0 | 0 | 0 | 0 | N | N | N | N | N | N | N | N | N | N
185418 | 0 | 0 | 206.6 | 140.2 | 77.9 | 98.4 | 29.4 | 67.4 | 102.4 | 147.4 | 100.2 | 1 | 0.0773 | 29.4614 | 519.7 | 547.6 | 86.874 | 46.091 | -2.4 | -2.4 | 0 | 24.4 | 2.32 | 14.41 | 0.4 | 2.16E-03 | 0 | 0 | 0 | 0.0006 | 0.9234 | 4.1707 | 0 | 0 | 0 | 0 | 0 | 0 | N | N | N | N | N | N | N | N | N | N
185419 | 0 | 0 | 206.6 | 140.2 | 77.9 | 98.4 | 29.4 | 67.4 | 102.4 | 147.5 | 100.2 | 1 | 0.0799 | 29.4622 | 519.7 | 547.5 | 88.249 | 46.821 | -2.4 | -2.4 | 0 | 23.6 | 2.32 | 14.41 | 0.5 | 1.15E-03 | 0 | 0 | 0 | 0.0006 | 0.9388 | 4.2368 | 0 | 0 | 0 | 0 | 0 | 0 | N | N | N | N | N | N | N | N | N | N
185420 | 0 | 0 | 206.6 | 140.2 | 78 | 98.4 | 29.4 | 67.4 | 102.5 | 147.4 | 100.2 | 1 | 0.08 | 29.4636 | 519.8 | 547.2 | 88.342 | 46.869 | -2.4 | -2.3 | 0 | 23.7 | 2.33 | 14.41 | 0.5 | 1.67E-03 | 0 | 0 | 0 | 0.0006 | 0.9416 | 4.2409 | 0 | 0 | 0 | 0 | 0 | 0 | N | N | N | N | N | N | N | N | N | N
185421 | 0 | 0 | 206.6 | 140.2 | 78 | 98.4 | 29.4 | 67.4 | 102.5 | 147.4 | 100.2 | 1 | 0.0778 | 29.4595 | 519.5 | 547 | 87.159 | 46.249 | -2.4 | -2.4 | 0 | 24.5 | 2.33 | 14.41 | 0.6 | 2.80E-03 | 0 | 0 | 0 | 0.0006 | 0.9293 | 4.1848 | 0 | 0 | 0 | 0 | 0 | 0 | N | N | N | N | N | N | N | N | N | N
185422 | 0 | 0 | 206.6 | 140.2 | 78 | 98.4 | 29.4 | 67.4 | 102.6 | 147.5 | 100.2 | 1 | 0.079 | 29.458 | 519.2 | 546.8 | 87.818 | 46.609 | -2.4 | -2.4 | 0 | 24.8 | 2.33 | 14.41 | 0.5 | 1.43E-03 | 0 | 0 | 0 | 0.0006 | 0.9361 | 4.2173 | 0 | 0 | 0 | 0 | 0 | 0 | N | N | N | N | N | N | N | N | N | N
185423 | 0 | 0 | 206.6 | 140.2 | 78 | 98.4 | 29.4 | 67.4 | 102.5 | 147.6 | 100.2 | 1 | 0.0782 | 29.4557 | 519 | 546.9 | 87.412 | 46.398 | -2.5 | -2.4 | 0 | 25.7 | 2.32 | 14.41 | 0.5 | 1.32E-03 | 0 | 0 | 0 | 0.0007 | 0.9296 | 4.1986 | 0 | 0 | 0 | 0 | 0 | 0 | N | N | N | N | N | N | N | N | N | N
185424 | 0 | 0 | 206.6 | 140.2 | 78 | 98.4 | 29.4 | 67.4 | 102.5 | 147.5 | 100.2 | 1 | 0.0783 | 29.4555 | 518.8 | 546.6 | 87.435 | 46.42 | -2.6 | -2.5 | -0.1 | 26.7 | 2.32 | 14.41 | 0.5 | 1.60E-03 | 0 | 0 | 0 | 0.0007 | 0.9302 | 4.2005 | 0 | 0 | 0 | 0 | 0 | 0 | N | N | N | N | N | N | N | N | N | N
185425 | 0 | 0 | 206.6 | 140.2 | 77.9 | 98.4 | 29.4 | 67.3 | 102.4 | 147.5 | 100.2 | 1 | 0.0793 | 29.4584 | 518.7 | 546.3 | 87.931 | 46.694 | -2.5 | -2.5 | -0.1 | 28.4 | 2.32 | 14.41 | 0.5 | 2.13E-03 | 0 | 0 | 0 | 0.0007 | 0.9364 | 4.2252 | 0 | 0 | 0 | 0 | 0 | 0 | N | N | N | N | N | N | N | N | N | N
185426 | 0 | 0 | 206.6 | 140.2 | 77.9 | 98.4 | 29.4 | 67.3 | 102.4 | 147.6 | 100.2 | 1 | 0.0789 | 29.4564 | 518.4 | 546.2 | 87.676 | 46.569 | -2.4 | -2.4 | 0 | 30.4 | 2.32 | 14.41 | 0.5 | 1.94E-03 | 0 | 0 | 0 | 0.0008 | 0.9328 | 4.214 | 0 | 0 | 0 | 0 | 0 | 0 | N | N | N | N | N | N | N | N | N | N
185427 | 0 | 0 | 206.6 | 140.2 | 77.9 | 98.4 | 29.4 | 67.3 | 102.3 | 147.8 | 100.2 | 1 | 0.0781 | 29.4551 | 518.2 | 546 | 87.257 | 46.353 | -2.4 | -2.4 | 0 | 31.6 | 2.31 | 14.41 | 0.7 | 1.72E-03 | 0 | 0 | 0 | 0.0008 | 0.9258 | 4.1948 | 0 | 0 | 0 | 0 | 0 | 0 | N | N | N | N | N | N | N | N | N | N
185428 | 0 | 0 | 206.6 | 140.2 | 77.9 | 98.4 | 29.4 | 67.3 | 102.3 | 147.5 | 100.2 | 1 | 0.0785 | 29.4575 | 518.4 | 545.9 | 87.455 | 46.457 | -2.5 | -2.4 | 0 | 25.6 | 2.31 | 14.42 | 0.8 | 2.31E-03 | 0 | 0 | 0 | 0.0007 | 0.9259 | 4.2046 | 0 | 0 | 0 | 0 | 0 | 0 | N | N | N | N | N | N | N | N | N | N
185429 | 0 | 0 | 206.6 | 140.2 | 77.9 | 98.4 | 29.4 | 67.3 | 102.3 | 147.7 | 100.2 | 1 | 0.0801 | 29.4608 | 518.5 | 545.7 | 88.348 | 46.931 | -2.5 | -2.4 | 0 | 19.2 | 2.31 | 14.42 | 0.8 | 1.10E-03 | 0 | 0 | 0 | 0.0005 | 0.9357 | 4.2492 | 0 | 0 | 0 | 0 | 0 | 0 | N | N | N | N | N | N | N | N | N | N
185430 | 0 | 0 | 206.7 | 140.2 | 77.9 | 98.4 | 29.4 | 67.3 | 102.3 | 147.6 | 100.2 | 1 | 0.079 | 29.4611 | 518.3 | 545.6 | 87.73 | 46.61 | -2.4 | -2.4 | 0 | 18.5 | 2.31 | 14.42 | 0.8 | 2.20E-03 | 0 | 0 | 0 | 0.0005 | 0.9314 | 4.219 | 0 | 0 | 0 | 0 | 0 | 0 | N | N | N | N | N | N | N | N | N | N
185431 | 0 | 0 | 206.7 | 140.2 | 77.9 | 98.4 | 29.4 | 67.3 | 102.3 | 147.7 | 100.2 | 1 | 0.078 | 29.4564 | 517.9 | 545.3 | 87.199 | 46.341 | -2.4 | -2.3 | 0 | 17.8 | 2.31 | 14.42 | 0.9 | 2.14E-03 | 0 | 0 | 0 | 0.0005 | 0.9245 | 4.1959 | 0 | 0 | 0 | 0 | 0 | 0 | N | N | N | N | N | N | N | N | N | N
185432 | 0 | 0 | 206.8 | 140.2 | 77.9 | 98.4 | 29.4 | 67.3 | 102.3 | 147.7 | 100.2 | 1 | 0.0788 | 29.4565 | 517.8 | 545.3 | 87.621 | 46.569 | -2.4 | -2.4 | 0 | 18.7 | 2.31 | 14.42 | 0.8 | 1.38E-03 | 0 | 0 | 0 | 0.0005 | 0.9294 | 4.2173 | 0 | 0 | 0 | 0 | 0 | 0 | N | N | N | N | N | N | N | N | N | N
185433 | 0 | 0 | 206.8 | 140.2 | 77.9 | 98.4 | 29.4 | 67.3 | 102.3 | 147.8 | 100.2 | 1 | 0.0798 | 29.4552 | 517.8 | 545.1 | 88.152 | 46.851 | -2.5 | -2.4 | 0 | 19.7 | 2.32 | 14.42 | 0.7 | 1.99E-03 | 0 | 0 | 0 | 0.0005 | 0.9368 | 4.2427 | 0 | 0 | 0 | 0 | 0 | 0 | N | N | N | N | N | N | N | N | N | N
185434 | 0 | 0 | 206.8 | 140.2 | 77.9 | 98.4 | 29.4 | 67.3 | 102.3 | 147.9 | 100.2 | 1 | 0.0788 | 29.4537 | 517.5 | 545 | 87.529 | 46.533 | -2.5 | -2.4 | 0 | 20.2 | 2.31 | 14.42 | 0.7 | 2.44E-03 | 0 | 0 | 0 | 0.0005 | 0.9289 | 4.214 | 0 | 0 | 0 | 0 | 0 | 0 | N | N | N | N | N | N | N | N | N | N
185435 | 0 | 0 | 206.8 | 140.2 | 77.9 | 98.4 | 29.4 | 67.3 | 102.3 | 148 | 100.2 | 1 | 0.0791 | 29.4526 | 517.3 | 545 | 87.705 | 46.633 | -2.5 | -2.5 | -0.1 | 21.8 | 2.32 | 14.42 | 0.7 | 2.36E-03 | 0 | 0 | 0 | 0.0006 | 0.9323 | 4.2228 | 0 | 0 | 0 | 0 | 0 | 0 | N | N | N | N | N | N | N | N | N | N
185436 | 0 | 0 | 206.8 | 140.2 | 77.9 | 98.4 | 29.4 | 67.3 | 102.3 | 147.9 | 100.2 | 1 | 0.0788 | 29.4568 | 517.4 | 544.7 | 87.533 | 46.543 | -2.4 | -2.4 | 0 | 23.1 | 2.32 | 14.42 | 0.7 | 2.38E-03 | 0 | 0 | 0 | 0.0006 | 0.9313 | 4.2126 | 0 | 0 | 0 | 0 | 0 | 0 | N | N | N | N | N | N | N | N | N | N
185437 | 0 | 0 | 206.8 | 140.2 | 77.9 | 98.4 | 29.4 | 67.3 | 102.3 | 147.9 | 100.2 | 1 | 0.0792 | 29.4581 | 517.4 | 544.5 | 87.763 | 46.668 | -2.3 | -2.3 | 0 | 23.7 | 2.32 | 14.41 | 0.6 | 4.91E-06 | 0 | 0 | 0 | 0.0006 | 0.9338 | 4.2233 | 0 | 0 | 0 | 0 | 0 | 0 | N | N | N | N | N | N | N | N | N | N
185438 | 0 | 0 | 206.8 | 140.2 | 77.9 | 98.4 | 29.4 | 67.3 | 102.3 | 147.9 | 100.2 | 1 | 0.0786 | 29.4551 | 517.2 | 544.4 | 87.481 | 46.523 | -2.3 | -2.3 | 0 | 23.2 | 2.32 | 14.42 | 0.7 | 4.92E-06 | 0 | 0 | 0 | 0.0006 | 0.9305 | 4.2121 | 0 | 0 | 0 | 0 | 0 | 0 | N | N | N | N | N | N | N | N | N | N
185439 | 0 | 0 | 206.8 | 140.2 | 78 | 98.4 | 29.4 | 67.3 | 102.4 | 148 | 100.2 | 1 | 0.0778 | 29.4525 | 517 | 544.3 | 87.028 | 46.289 | -2.3 | -2.2 | 0 | 22.6 | 2.31 | 14.42 | 0.8 | 5.75E-04 | 0 | 0 | 0 | 0.0006 | 0.924 | 4.1919 | 0 | 0 | 0 | 0 | 0 | 0 | N | N | N | N | N | N | N | N | N | N
185440 | 0 | 0 | 206.8 | 140.2 | 78 | 98.4 | 29.4 | 67.4 | 102.4 | 148 | 100.2 | 1 | 0.0783 | 29.4538 | 516.9 | 544.2 | 87.311 | 46.445 | -2.3 | -2.3 | 0 | 21.9 | 2.32 | 14.42 | 0.8 | 1.44E-03 | 0 | 0 | 0 | 0.0006 | 0.9285 | 4.206 | 0 | 0 | 0 | 0 | 0 | 0 | N | N | N | N | N | N | N | N | N | N
185441 | 0 | 0 | 206.8 | 140.2 | 78 | 98.4 | 29.4 | 67.4 | 102.4 | 148 | 100.2 | 1 | 0.0779 | 29.4569 | 516.7 | 543.7 | 87.124 | 46.357 | -2.4 | -2.4 | 0 | 21.7 | 2.32 | 14.42 | 0.8 | 1.75E-03 | 0 | 0 | 0 | 0.0006 | 0.9272 | 4.1979 | 0 | 0 | 0 | 0 | 0 | 0 | N | N | N | N | N | N | N | N | N | N
185442 | 0 | 0 | 206.8 | 140.2 | 78 | 98.4 | 29.4 | 67.3 | 102.4 | 148.1 | 100.2 | 1 | 0.0789 | 29.4595 | 516.6 | 543.7 | 87.62 | 46.632 | -2.5 | -2.4 | 0 | 22.4 | 2.31 | 14.42 | 0.8 | 1.96E-04 | 0 | 0 | 0 | 0.0006 | 0.9303 | 4.223 | 0 | 0 | 0 | 0 | 0 | 0 | N | N | N | N | N | N | N | N | N | N
185443 | 0 | 0 | 206.8 | 140.2 | 78 | 98.4 | 29.4 | 67.3 | 102.3 | 148.1 | 100.2 | 1 | 0.0804 | 29.4579 | 516.4 | 543.5 | 88.359 | 47.031 | -2.5 | -2.4 | 0 | 22.6 | 2.31 | 14.43 | 0.9 | 5.71E-04 | 0 | 0 | 0 | 0.0006 | 0.9367 | 4.2594 | 0 | 0 | 0 | 0 | 0 | 0 | N | N | N | N | N | N | N | N | N | N
185444 | 0 | 0 | 206.8 | 140.2 | 78 | 98.4 | 29.4 | 67.3 | 102.3 | 148.2 | 100.2 | 1 | 0.0797 | 29.4556 | 516.2 | 543.3 | 87.935 | 46.812 | -2.5 | -2.5 | -0.1 | 22.7 | 2.3 | 14.43 | 1 | 1.27E-03 | 0 | 0 | 0 | 0.0006 | 0.9311 | 4.2397 | 0 | 0 | 0 | 0 | 0 | 0 | N | N | N | N | N | N | N | N | N | N
185445 | 0 | 0 | 206.8 | 140.2 | 78 | 98.4 | 29.4 | 67.3 | 102.3 | 148 | 100.2 | 1 | 0.08 | 29.4568 | 516 | 543 | 88.134 | 46.929 | -2.6 | -2.5 | -0.1 | 23.2 | 2.31 | 14.43 | 1 | 4.88E-06 | 0 | 0 | 0 | 0.0006 | 0.9349 | 4.2501 | 0 | 0 | 0 | 0 | 0 | 0 | N | N | N | N | N | N | N | N | N | N
185446 | 0 | 0 | 206.8 | 140.2 | 78 | 98.4 | 29.4 | 67.3 | 102.3 | 148.2 | 100.2 | 1 | 0.0797 | 29.4532 | 515.7 | 543.1 | 88.01 | 46.872 | -2.5 | -2.5 | -0.1 | 23.5 | 2.31 | 14.43 | 1 | 1.73E-04 | 0 | 0 | 0 | 0.0006 | 0.934 | 4.2449 | 0 | 0 | 0 | 0 | 0 | 0 | N | N | N | N | N | N | N | N | N | N
185447 | 0 | 0 | 206.8 | 140.2 | 78 | 98.4 | 29.4 | 67.3 | 102.3 | 148.2 | 100.2 | 1 | 0.0781 | 29.4518 | 515.6 | 542.8 | 87.117 | 46.401 | -2.5 | -2.5 | -0.1 | 22.8 | 2.31 | 14.43 | 1.1 | 4.94E-06 | 0 | 0 | 0 | 0.0006 | 0.9247 | 4.2023 | 0 | 0 | 0 | 0 | 0 | 0 | N | N | N | N | N | N | N | N | N | N
185448 | 0 | 0 | 206.9 | 140.2 | 78 | 98.4 | 29.4 | 67.3 | 102.2 | 148.1 | 100.2 | 1 | 0.079 | 29.449 | 515.3 | 542.9 | 87.528 | 46.626 | -2.5 | -2.5 | -0.1 | 21.5 | 2.31 | 14.43 | 1.2 | 1.71E-03 | 0 | 0 | 0 | 0.0006 | 0.9297 | 4.2226 | 0.0001 | 0.0001 | 0.0001 | 0 | 0 | 0 | N | N | N | N | N | N | N | N | N | N
185449 | 0 | 0 | 206.8 | 140.2 | 78 | 98.4 | 29.4 | 67.3 | 102.2 | 148.1 | 100.2 | 1 | 0.0791 | 29.4504 | 515.4 | 542.5 | 87.565 | 46.646 | -2.5 | -2.4 | 0 | 19.5 | 2.32 | 14.42 | 1.2 | 1.37E-03 | 0 | 0 | 0 | 0.0005 | 0.9325 | 4.2243 | 0.0001 | 0.0001 | 0.0001 | 0 | 0 | 0 | N | N | N | N | N | N | N | N | N | N
185450 | 0 | 0 | 206.8 | 140.2 | 78 | 98.4 | 29.4 | 67.3 | 102.2 | 148.3 | 100.2 | 1 | 0.0707 | 29.4547 | 515.4 | 542.4 | 83.072 | 44.259 | -2.5 | -2.4 | 0 | 18.7 | 2.31 | 14.43 | 1.2 | 2.28E-03 | 0 | 0 | 0 | 0.0005 | 0.8845 | 4.0098 | 0 | 0.0001 | 0.0001 | 0 | 0 | 0 | N | N | N | N | N | N | N | N | N | N
185451 | 0 | 0 | 206.9 | 140.2 | 78 | 98.4 | 29.4 | 67.3 | 102.2 | 148.3 | 100.2 | 1 | 0.0679 | 29.4557 | 515.1 | 542.4 | 81.481 | 43.425 | -2.5 | -2.5 | -0.1 | 19.3 | 2.31 | 14.43 | 1.2 | 1.79E-03 | 0 | 0 | 0 | 0.0005 | 0.8662 | 3.933 | 0 | 0 | 0 | 0 | 0 | 0 | N | N | N | N | N | N | N | N | N | N
185452 | 0 | 0 | 206.9 | 140.1 | 78 | 98.4 | 29.4 | 67.3 | 102.2 | 148.4 | 100.2 | 1 | 0.0685 | 29.4576 | 515 | 542.3 | 81.764 | 43.586 | -2.5 | -2.4 | 0 | 20.2 | 2.32 | 14.4 | 1.1 | 1.57E-03 | 0 | 0 | 0 | 0.0005 | 0.8748 | 3.9394 | 0 | 0 | 0 | 0 | 0 | 0 | N | N | N | N | N | N | N | N | N | N
185453 | 0 | 0 | 207 | 140.1 | 78 | 98.4 | 29.4 | 67.3 | 102.3 | 148.4 | 100.1 | 1 | 0.0658 | 29.4568 | 514.6 | 542.2 | 80.148 | 42.739 | -2.5 | -2.4 | 0 | 20.1 | 2.38 | 14.31 | 1.1 | 2.18E-03 | 0 | 0 | 0 | 0.0005 | 0.877 | 3.8387 | 0 | 0 | 0 | 0 | 0 | 0 | N | N | N | N | N | N | N | N | N | N
185454 | 0 | 0 | 207.1 | 140.1 | 78 | 98.4 | 29.4 | 67.3 | 102.2 | 148.5 | 100.1 | 1 | 0.0658 | 29.4525 | 514.1 | 541.9 | 80.215 | 42.789 | -2.5 | -2.4 | 0 | 21 | 2.47 | 14.15 | 1.1 | 2.58E-03 | 0 | 0 | 0 | 0.0005 | 0.9125 | 3.8017 | 0 | 0 | 0 | 0 | 0 | 0 | N | N | N | N | N | N | N | N | N | N
185455 | 0 | 0 | 206.9 | 140.1 | 78 | 98.4 | 29.4 | 67.3 | 102.2 | 148.6 | 100.1 | 1 | 0.0628 | 29.4554 | 514.1 | 541.9 | 78.367 | 41.81 | -2.4 | -2.4 | 0 | 22 | 2.55 | 13.98 | 1.1 | 2.25E-03 | 0 | 0 | 0 | 0.0005 | 0.9211 | 3.6704 | 0 | 0 | 0 | 0 | 0 | 0 | N | N | N | N | N | N | N | N | N | N
185456 | 0 | 0 | 206.9 | 140.1 | 78 | 98.4 | 29.4 | 67.3 | 102.3 | 148.8 | 100.1 | 1 | 0.0628 | 29.4561 | 513.9 | 541.5 | 78.384 | 41.828 | -2.4 | -2.3 | 0 | 20.7 | 2.61 | 13.83 | 1.1 | 2.14E-03 | 0 | 0 | 0 | 0.0005 | 0.944 | 3.6322 | 0 | 0 | 0 | 0 | 0 | 0 | N | N | N | N | N | N | N | N | N | N
185457 | 0 | 0 | 207 | 140 | 78 | 98.4 | 29.4 | 67.3 | 102.2 | 148.8 | 100.1 | 1 | 0.0624 | 29.4543 | 513.5 | 541.4 | 78.039 | 41.656 | -2.4 | -2.3 | 0 | 19.7 | 2.68 | 13.7 | 1 | 1.60E-03 | 0 | 0 | 0 | 0.0005 | 0.9632 | 3.5835 | 0 | 0 | 0 | 0 | 0 | 0 | N | N | N | N | N | N | N | N | N | N
185458 | 0 | 0 | 206.9 | 140 | 78 | 98.4 | 29.4 | 67.3 | 102.2 | 148.9 | 100.1 | 1 | 0.0619 | 29.4518 | 513.2 | 541.3 | 77.75 | 41.512 | -2.4 | -2.3 | 0 | 20.4 | 2.74 | 13.59 | 0.9 | 5.52E-06 | 0 | 0 | 0 | 0.0005 | 0.982 | 3.5412 | 0 | 0 | 0 | 0 | 0 | 0 | N | N | N | N | N | N | N | N | N | N
185459 | 0 | 0 | 207 | 140 | 78 | 98.4 | 29.4 | 67.3 | 102.2 | 149.1 | 100.1 | 1 | 0.0615 | 29.4505 | 513.1 | 541.1 | 77.5 | 41.382 | -2.3 | -2.3 | 0 | 21.8 | 2.8 | 13.46 | 0.9 | 5.54E-06 | 0 | 0 | 0 | 0.0005 | 1.0001 | 3.4981 | 0 | 0 | 0 | 0 | 0 | 0 | N | N | N | N | N | N | N | N | N | N
185500 | 0 | 0 | 206.9 | 140.1 | 78 | 98.4 | 29.4 | 67.3 | 102.2 | 149.1 | 100.1 | 1 | 0.0613 | 29.4522 | 513 | 541 | 77.395 | 41.331 | -2.3 | -2.3 | 0 | 21.5 | 2.83 | 13.37 | 1.1 | 5.54E-06 | 0 | 0 | 0 | 0.0005 | 1.0115 | 3.4684 | 0 | 0 | 0 | 0 | 0 | 0.07 | N | N | N | N | N | N | N | N | N | N
185501 | 0 | 0 | 207.1 | 140 | 78 | 98.4 | 29.4 | 67.3 | 102.1 | 149.2 | 100.1 | 1 | 0.0618 | 29.4514 | 512.8 | 540.7 | 77.753 | 41.53 | -2.4 | -2.3 | 0 | 20 | 2.86 | 13.29 | 1.1 | 5.52E-06 | 0 | 0 | 0 | 0.0005 | 1.0266 | 3.465 | 0 | 0 | 0 | 0 | 0 | 0 | N | N | N | N | N | N | N | N | N | N
185502 | 0 | 0 | 207 | 140 | 78 | 98.4 | 29.4 | 67.3 | 102.1 | 149.3 | 100.1 | 1 | 0.06 | 29.4465 | 512.5 | 540.7 | 76.55 | 40.893 | -2.4 | -2.4 | 0 | 18.7 | 2.88 | 13.23 | 1.2 | 5.60E-06 | 0 | 0 | 0 | 0.0004 | 1.0187 | 3.3972 | 0 | 0 | 0 | 0 | 0 | 0 | N | N | N | N | N | N | N | N | N | N
185503 | 0 | 0 | 207.1 | 140 | 78 | 98.4 | 29.4 | 67.3 | 102.1 | 149.3 | 100.1 | 1 | 0.0596 | 29.4487 | 512.5 | 540.3 | 76.233 | 40.727 | -2.4 | -2.4 | 0 | 18.6 | 2.9 | 13.19 | 1.1 | 5.63E-06 | 0 | 0 | 0 | 0.0004 | 1.019 | 3.3724 | 0 | 0 | 0 | 0 | 0 | 0.28 | N | N | N | N | N | N | N | N | N | N
185504 | 0 | 0 | 207.2 | 140 | 78 | 98.4 | 29.4 | 67.3 | 102.1 | 149.4 | 100.1 | 1 | 0.0607 | 29.4543 | 512.6 | 540.3 | 76.982 | 41.132 | -2.4 | -2.4 | 0 | 19.3 | 2.91 | 13.16 | 1.1 | 5.57E-06 | 0 | 0 | 0 | 0.0004 | 1.0329 | 3.3973 | 0 | 0 | 0 | 0 | 0 | 0.29 | N | N | N | N | N | N | N | N | N | N
185505 | 0 | 0 | 207.2 | 140 | 78 | 98.4 | 29.4 | 67.3 | 102.1 | 149.7 | 100.1 | 1 | 0.0577 | 29.4523 | 512.2 | 540 | 75.08 | 40.129 | -2.4 | -2.4 | 0 | 18.9 | 2.93 | 13.12 | 1.2 | 5.71E-06 | 0 | 0 | 0 | 0.0004 | 1.0139 | 3.3061 | 0 | 0 | 0 | 0 | 0 | 0.13 | N | N | N | N | N | N | N | N | N | N
185506 | 0 | 0 | 207.2 | 140 | 78 | 98.4 | 29.4 | 67.3 | 102.1 | 149.5 | 100.1 | 1 | 0.0588 | 29.449 | 511.8 | 540 | 75.779 | 40.517 | -2.4 | -2.3 | 0 | 18.1 | 2.95 | 13.08 | 1.1 | 5.66E-06 | 0 | 0 | 0 | 0.0004 | 1.0326 | 3.3262 | 0 | 0 | 0 | 0 | 0 | 0.18 | N | N | N | N | N | N | N | N | N | N
185507 | 0 | 0 | 207.2 | 140 | 78 | 98.4 | 29.4 | 67.3 | 102.1 | 149.6 | 100.1 | 1 | 0.0588 | 29.4482 | 511.7 | 540.1 | 75.74 | 40.498 | -2.3 | -2.3 | 0 | 18.5 | 2.97 | 13.03 | 1.1 | 5.66E-06 | 0 | 0 | 0 | 0.0004 | 1.0395 | 3.3133 | 0 | 0 | 0 | 0 | 0 | 0.36 | N | N | N | N | N | N | N | N | N | N
185508 | 0 | 0 | 207.2 | 140 | 78 | 98.4 | 29.4 | 67.3 | 102.1 | 149.8 | 100.1 | 1 | 0.0594 | 29.4521 | 511.8 | 539.7 | 76.097 | 40.689 | -2.4 | -2.3 | 0 | 18.1 | 2.99 | 12.99 | 1.2 | 5.63E-06 | 0 | 0 | 0 | 0.0004 | 1.0508 | 3.3183 | 0 | 0 | 0 | 0 | 0 | 0.47 | N | N | N | N | N | N | N | N | N | N
185509 | 0 | 0 | 207.2 | 140 | 78 | 98.4 | 29.4 | 67.3 | 102.1 | 149.8 | 100.1 | 1 | 0.0604 | 29.4538 | 511.7 | 539.5 | 76.669 | 41 | -2.3 | -2.3 | 0 | 17.1 | 3.01 | 12.95 | 1.3 | 5.59E-06 | 0 | 0 | 0 | 0.0004 | 1.0658 | 3.333 | 0 | 0.0001 | 0.0001 | 0 | 0 | 0.42 | N | N | N | N | N | N | N | N | N | N
185510 | 0 | 0 | 207.2 | 140 | 78 | 98.4 | 29.4 | 67.3 | 102.1 | 149.9 | 100.1 | 1 | 0.0563 | 29.4528 | 511.5 | 539.3 | 74.066 | 39.616 | -2.4 | -2.3 | 0 | 16 | 3.03 | 12.91 | 1.4 | 5.78E-06 | 0 | 0 | 0 | 0.0003 | 1.036 | 3.2121 | 0 | 0.0001 | 0.0001 | 0 | 0 | 0.18 | N | N | N | N | N | N | N | N | N | N
185511 | 0 | 0 | 207.2 | 140 | 78 | 98.4 | 29.4 | 67.3 | 102.1 | 150 | 100.1 | 1 | 0.0553 | 29.4544 | 511.4 | 539.2 | 73.367 | 39.25 | -2.4 | -2.4 | 0 | 16.4 | 3.04 | 12.89 | 1.3 | 5.84E-06 | 0 | 0 | 0 | 0.0004 | 1.0317 | 3.1763 | 0 | 0 | 0 | 0 | 0 | 0.49 | N | N | N | N | N | N | N | N | N | N
185512 | 0 | 0 | 207.2 | 140 | 78 | 98.4 | 29.4 | 67.2 | 102 | 150 | 100.1 | 1 | 0.0553 | 29.4565 | 511.3 | 539 | 73.387 | 39.266 | -2.5 | -2.4 | 0 | 18.3 | 3.05 | 12.87 | 1.1 | 5.84E-06 | 0 | 0 | 0 | 0.0004 | 1.034 | 3.1727 | 0 | 0 | 0 | 0 | 0 | 0.53 | N | N | N | N | N | N | N | N | N | N
185513 | 0 | 0 | 207.2 | 140 | 78 | 98.4 | 29.4 | 67.3 | 102.1 | 150.2 | 100 | 1 | 0.0559 | 29.4559 | 511.2 | 538.8 | 73.791 | 39.483 | -2.4 | -2.4 | 0 | 19.7 | 3.05 | 12.85 | 1.1 | 5.80E-06 | 0 | 0 | 0 | 0.0004 | 1.0406 | 3.1852 | 0 | 0 | 0 | 0 | 0 | 0.46 | N | N | N | N | N | N | N | N | N | N
185514 | 0 | 0 | 207.2 | 140 | 78 | 98.4 | 29.4 | 67.3 | 102.1 | 150.2 | 100.1 | 1 | 0.0572 | 29.4526 | 510.9 | 538.7 | 74.603 | 39.927 | -2.5 | -2.4 | 0 | 20.4 | 3.07 | 12.83 | 1 | 5.74E-06 | 0 | 0 | 0 | 0.0004 | 1.057 | 3.2156 | 0 | 0 | 0 | 0 | 0 | 0.38 | N | N | N | N | N | N | N | N | N | N
185515 | 0 | 0 | 207.2 | 140 | 78 | 98.4 | 29.4 | 67.2 | 102 | 150.3 | 100 | 1 | 0.0569 | 29.4529 | 510.8 | 538.3 | 74.48 | 39.866 | -2.5 | -2.5 | -0.1 | 20.5 | 3.08 | 12.8 | 1.1 | 5.75E-06 | 0 | 0 | 0 | 0.0004 | 1.0608 | 3.2035 | 0 | 0 | 0 | 0 | 0 | 0.68 | N | N | N | N | N | N | N | N | N | N
185516 | 0 | 0 | 207.2 | 140 | 78 | 98.4 | 29.4 | 67.2 | 102 | 150.4 | 100.1 | 1 | 0.0552 | 29.4522 | 510.6 | 538.3 | 73.325 | 39.255 | -2.5 | -2.5 | -0.1 | 20.8 | 3.08 | 12.78 | 1.2 | 5.84E-06 | 0 | 0 | 0 | 0.0004 | 1.0451 | 3.149 | 0 | 0 | 0 | 0 | 0 | 0.5 | N | N | N | N | N | N | N | N | N | N
185517 | 0 | 0 | 207.2 | 140 | 78 | 98.4 | 29.4 | 67.2 | 102 | 150.3 | 100 | 1 | 0.0634 | 29.4484 | 510.4 | 538.1 | 78.147 | 41.84 | -2.5 | -2.5 | -0.1 | 20.2 | 3.08 | 12.76 | 1.2 | 5.48E-06 | 0 | 0 | 0 | 0.0005 | 1.1144 | 3.353 | 0 | 0 | 0 | 0 | 0 | 0.55 | N | N | N | N | N | N | N | N | N | N
185518 | 0 | 0 | 207.2 | 140 | 78 | 98.4 | 29.4 | 67.2 | 102 | 150.4 | 100.1 | 1 | 0.0746 | 29.4474 | 510.4 | 537.9 | 84.982 | 45.496 | -2.4 | -2.4 | 0 | 18.3 | 3.09 | 12.76 | 1.2 | 5.04E-06 | 0 | 0 | 0 | 0.0005 | 1.2157 | 3.6434 | 0.0001 | 0.0001 | 0.0001 | 0 | 0 | 0.28 | N | N | N | N | N | N | N | N | N | N
185519 | 0 | 0 | 207.2 | 140 | 78 | 98.4 | 29.4 | 67.2 | 102 | 150.5 | 100 | 1 | 0.0765 | 29.449 | 510.6 | 537.8 | 86.102 | 46.09 | -2.4 | -2.3 | 0 | 16.9 | 3.08 | 12.78 | 1.2 | 4.97E-06 | 0 | 0 | 0 | 0.0004 | 1.2274 | 3.6969 | 0 | 0.0001 | 0.0001 | 0 | 0 | 0 | N | N | N | N | N | N | N | N | N | N
185520 | 0 | 0 | 207.2 | 140.1 | 78 | 98.4 | 29.4 | 67.2 | 102 | 150.4 | 100.1 | 1 | 0.077 | 29.4523 | 510.9 | 537.7 | 86.335 | 46.205 | -2.4 | -2.4 | 0 | 16.3 | 2.98 | 12.92 | 1.4 | 4.96E-06 | 0 | 0 | 0 | 0.0004 | 1.1871 | 3.749 | 0.0001 | 0.0001 | 0.0001 | 0 | 0 | 0 | N | N | N | N | N | N | N | N | N | N
185521 | 0 | 0 | 207.3 | 140.1 | 78 | 98.4 | 29.4 | 67.2 | 102 | 150.3 | 100.1 | 1 | 0.076 | 29.4554 | 511.1 | 537.6 | 85.763 | 45.897 | -2.5 | -2.4 | 0 | 16.6 | 2.76 | 13.23 | 1.5 | 4.99E-06 | 0 | 0 | 0 | 0.0004 | 1.0938 | 3.8132 | 0.0001 | 0.0001 | 0.0001 | 0 | 0 | 0 | N | N | N | N | N | N | N | N | N | N
185522 | 0 | 0 | 207.3 | 140.1 | 78 | 98.4 | 29.4 | 67.2 | 101.9 | 150.2 | 100.2 | 1 | 0.0765 | 29.4552 | 511 | 537.4 | 86.009 | 46.032 | -2.5 | -2.5 | -0.1 | 17 | 2.56 | 13.59 | 1.6 | 4.98E-06 | 0 | 0 | 0 | 0.0004 | 1.0188 | 3.9269 | 0.0001 | 0.0001 | 0.0001 | 0 | 0 | 0 | N | N | N | N | N | N | N | N | N | N
185523 | 0 | 0 | 207.4 | 140.2 | 78 | 98.4 | 29.4 | 67.2 | 101.9 | 150.2 | 100.2 | 1 | 0.0782 | 29.4495 | 510.8 | 537.4 | 86.943 | 46.531 | -2.5 | -2.5 | -0.1 | 19 | 2.45 | 13.88 | 1.6 | 4.93E-06 | 0 | 0 | 0 | 0.0005 | 0.9863 | 4.0537 | 0.0001 | 0.0001 | 0.0001 | 0 | 0 | 0 | N | N | N | N | N | N | N | N | N | N
185524 | 0 | 0 | 207.5 | 140.1 | 78 | 98.4 | 29.4 | 67.2 | 102 | 150.1 | 100.1 | 1 | 0.0756 | 29.4504 | 510.9 | 537.5 | 85.565 | 45.792 | -2.4 | -2.4 | 0 | 20.6 | 2.41 | 14.07 | 1.7 | 4.86E-04 | 0 | 0 | 0 | 0.0005 | 0.9522 | 4.0437 | 0.0001 | 0.0001 | 0.0001 | 0 | 0 | 0 | N | N | N | N | N | N | N | N | N | N
185525 | 0 | 0 | 207.4 | 140.2 | 78 | 98.4 | 29.4 | 67.2 | 101.9 | 150.2 | 100.2 | 1 | 0.0756 | 29.4522 | 510.9 | 537.3 | 85.475 | 45.746 | -2.4 | -2.3 | 0 | 21.8 | 2.38 | 14.18 | 1.5 | 1.81E-03 | 0 | 0 | 0 | 0.0005 | 0.9417 | 4.073 | 0.0001 | 0.0001 | 0.0001 | 0 | 0 | 0 | N | N | N | N | N | N | N | N | N | N
185526 | 0 | 0 | 207.4 | 140.2 | 78 | 98.4 | 29.4 | 67.2 | 101.9 | 150.1 | 100.2 | 1 | 0.0772 | 29.4487 | 510.7 | 537 | 86.452 | 46.272 | -2.4 | -2.4 | 0 | 22.6 | 2.37 | 14.25 | 1.4 | 2.74E-03 | 0 | 0 | 0 | 0.0006 | 0.947 | 4.1384 | 0.0001 | 0.0001 | 0.0001 | 0 | 0 | 0 | N | N | N | N | N | N | N | N | N | N
185527 | 0 | 0 | 207.6 | 140.2 | 78 | 98.4 | 29.4 | 67.2 | 101.9 | 149.8 | 100.2 | 1 | 0.0757 | 29.4496 | 510.7 | 537.2 | 85.653 | 45.845 | -2.3 | -2.3 | 0 | 23 | 2.36 | 14.28 | 1.4 | 2.00E-03 | 0 | 0 | 0 | 0.0006 | 0.9336 | 4.1087 | 0.0001 | 0.0001 | 0.0001 | 0 | 0 | 0 | N | N | N | N | N | N | N | N | N | N
185528 | 0 | 0 | 207.4 | 140.1 | 78 | 98.4 | 29.4 | 67.2 | 101.9 | 150 | 100.2 | 1 | 0.0779 | 29.4501 | 510.8 | 537.2 | 86.772 | 46.443 | -2.4 | -2.3 | 0 | 23.5 | 2.36 | 14.3 | 1.6 | 1.16E-03 | 0 | 0 | 0 | 0.0006 | 0.9447 | 4.1683 | 0.0001 | 0.0001 | 0.0001 | 0 | 0 | 0 | N | N | N | N | N | N | N | N | N | N
185529 | 0 | 0 | 207.5 | 140.2 | 78 | 98.4 | 29.4 | 67.2 | 101.9 | 150.1 | 100.2 | 1 | 0.0759 | 29.4522 | 510.8 | 537.2 | 85.683 | 45.862 | -2.4 | -2.4 | 0 | 22.9 | 2.35 | 14.31 | 1.5 | 2.09E-03 | 0 | 0 | 0 | 0.0006 | 0.9317 | 4.1217 | 0.0001 | 0.0001 | 0.0001 | 0 | 0 | 0 | N | N | N | N | N | N | N | N | N | N
185530 | 0 | 0 | 207.5 | 140.2 | 78 | 98.4 | 29.4 | 67.2 | 102 | 150.1 | 100.2 | 1 | 0.0751 | 29.451 | 510.8 | 536.9 | 85.205 | 45.602 | -2.4 | -2.3 | 0 | 22.9 | 2.35 | 14.33 | 1.5 | 2.25E-03 | 0 | 0 | 0 | 0.0006 | 0.9257 | 4.1021 | 0.0001 | 0.0001 | 0.0001 | 0 | 0 | 0 | N | N | N | N | N | N | N | N | N | N
185531 | 0 | 0 | 207.6 | 140.2 | 78 | 98.4 | 29.4 | 67.2 | 101.9 | 150 | 100.2 | 1 | 0.0799 | 29.4503 | 510.8 | 537 | 87.738 | 46.961 | -2.4 | -2.4 | 0 | 24.7 | 2.35 | 14.34 | 1.5 | 2.14E-03 | 0 | 0 | 0 | 0.0006 | 0.9534 | 4.227 | 0.0001 | 0.0001 | 0.0001 | 0 | 0 | 0 | N | N | N | N | N | N | N | N | N | N
185532 | 0 | 0 | 207.6 | 140.1 | 78 | 98.4 | 29.4 | 67.2 | 101.9 | 150 | 100.2 | 1 | 0.0783 | 29.4513 | 510.7 | 536.7 | 86.962 | 46.552 | -2.4 | -2.4 | 0 | 25.8 | 2.35 | 14.34 | 1.4 | 1.67E-03 | 0 | 0 | 0 | 0.0007 | 0.9434 | 4.1913 | 0.0001 | 0.0001 | 0.0001 | 0 | 0 | 0 | N | N | N | N | N | N | N | N | N | N
185533 | 0 | 0 | 207.6 | 140.2 | 78 | 98.4 | 29.4 | 67.2 | 101.9 | 150.1 | 100.2 | 1 | 0.0764 | 29.4492 | 510.4 | 536.9 | 85.978 | 46.033 | -2.4 | -2.4 | 0 | 25.5 | 2.34 | 14.34 | 1.4 | 1.37E-03 | 0 | 0 | 0 | 0.0006 | 0.9314 | 4.1449 | 0.0001 | 0.0001 | 0.0001 | 0 | 0 | 0 | N | N | N | N | N | N | N | N | N | N
185534 | 0 | 0 | 207.6 | 140.2 | 78 | 98.4 | 29.4 | 67.2 | 101.9 | 150.1 | 100.2 | 1 | 0.0766 | 29.4479 | 510.2 | 536.5 | 86.059 | 46.086 | -2.4 | -2.3 | 0 | 25.3 | 2.34 | 14.35 | 1.4 | 9.42E-04 | 0 | 0 | 0 | 0.0006 | 0.9308 | 4.1518 | 0.0001 | 0.0001 | 0.0001 | 0 | 0 | 0 | N | N | N | N | N | N | N | N | N | N
185535 | 0 | 0 | 207.6 | 140.2 | 78 | 98.4 | 29.4 | 67.2 | 101.9 | 150 | 100.2 | 1 | 0.0784 | 29.4454 | 509.8 | 536.3 | 86.964 | 46.583 | -2.4 | -2.4 | 0 | 24.5 | 2.33 | 14.36 | 1.4 | 1.83E-03 | 0 | 0 | 0 | 0.0006 | 0.9371 | 4.1999 | 0.0001 | 0.0001 | 0.0001 | 0 | 0 | 0 | N | N | N | N | N | N | N | N | N | N
185536 | 0 | 0 | 207.6 | 140.1 | 78 | 98.4 | 29.4 | 67.2 | 101.9 | 150.3 | 100.2 | 1 | 0.0744 | 29.4484 | 509.9 | 536.3 | 84.813 | 45.435 | -2.4 | -2.4 | 0 | 23 | 2.33 | 14.37 | 1.3 | 3.87E-03 | 0 | 0 | 0 | 0.0006 | 0.9135 | 4.0991 | 0.0001 | 0.0001 | 0.0001 | 0 | 0 | 0 | N | N | N | N | N | N | N | N | N | N
185537 | 0 | 0 | 207.6 | 140.2 | 78 | 98.4 | 29.4 | 67.2 | 101.9 | 150.1 | 100.2 | 1 | 0.0773 | 29.4526 | 510.1 | 536 | 86.372 | 46.265 | -2.4 | -2.4 | 0 | 22.2 | 2.33 | 14.37 | 1.3 | 1.03E-03 | 0 | 0 | 0 | 0.0006 | 0.9316 | 4.1747 | 0.0001 | 0.0001 | 0.0001 | 0 | 0 | 0 | N | N | N | N | N | N | N | N | N | N
185538 | 0 | 0 | 207.7 | 140.2 | 78 | 98.4 | 29.4 | 67.2 | 101.9 | 150.1 | 100.2 | 1 | 0.077 | 29.448 | 509.8 | 536 | 86.247 | 46.203 | -2.4 | -2.3 | 0 | 22.1 | 2.33 | 14.37 | 1.4 | 4.96E-06 | 0 | 0 | 0 | 0.0006 | 0.9301 | 4.1691 | 0.0001 | 0.0001 | 0.0001 | 0 | 0 | 0 | N | N | N | N | N | N | N | N | N | N
185539 | 0 | 0 | 207.7 | 140.2 | 78 | 98.4 | 29.4 | 67.2 | 101.9 | 150.1 | 100.2 | 1 | 0.0753 | 29.4478 | 509.8 | 536 | 85.316 | 45.705 | -2.3 | -2.3 | 0 | 23.5 | 2.34 | 14.37 | 1.4 | 8.98E-04 | 0 | 0 | 0 | 0.0006 | 0.9219 | 4.1239 | 0.0001 | 0.0001 | 0.0001 | 0 | 0 | 0 | N | N | N | N | N | N | N | N | N | N
185540 | 0 | 0 | 207.7 | 140.1 | 78 | 98.4 | 29.4 | 67.2 | 101.9 | 150.1 | 100.2 | 1 | 0.077 | 29.4497 | 509.9 | 535.8 | 86.286 | 46.222 | -2.3 | -2.2 | 0 | 24.2 | 2.34 | 14.37 | 1.5 | 1.21E-03 | 0 | 0 | 0 | 0.0006 | 0.9324 | 4.1706 | 0.0001 | 0.0001 | 0.0001 | 0 | 0 | 0 | N | N | N | N | N | N | N | N | N | N
185541 | 0 | 0 | 207.8 | 140.2 | 78 | 98.4 | 29.4 | 67.2 | 101.9 | 150.2 | 100.2 | 1 | 0.0745 | 29.4519 | 509.8 | 535.6 | 84.952 | 45.518 | -2.3 | -2.2 | 0 | 23.4 | 2.33 | 14.37 | 1.5 | 1.09E-03 | 0 | 0 | 0 | 0.0006 | 0.9162 | 4.1072 | 0.0001 | 0.0001 | 0.0001 | 0 | 0 | 0 | N | N | N | N | N | N | N | N | N | N
185542 | 0 | 0 | 207.8 | 140.1 | 78 | 98.4 | 29.4 | 67.2 | 101.9 | 150 | 100.2 | 1 | 0.0752 | 29.4509 | 509.6 | 535.6 | 85.281 | 45.7 | -2.3 | -2.3 | 0 | 22 | 2.33 | 14.37 | 1.4 | 1.79E-03 | 0 | 0 | 0 | 0.0006 | 0.9196 | 4.1237 | 0.0001 | 0.0001 | 0.0001 | 0 | 0 | 0 | N | N | N | N | N | N | N | N | N | N
185543 | 0 | 0 | 207.8 | 140.2 | 78 | 98.4 | 29.4 | 67.2 | 101.9 | 150.2 | 100.2 | 1 | 0.075 | 29.45 | 509.4 | 535.4 | 85.185 | 45.658 | -2.4 | -2.3 | 0 | 22.4 | 2.33 | 14.37 | 1.5 | 1.20E-03 | 0 | 0 | 0 | 0.0006 | 0.9198 | 4.1198 | 0.0001 | 0.0001 | 0.0001 | 0 | 0 | 0 | N | N | N | N | N | N | N | N | N | N
185544 | 0 | 0 | 207.8 | 140.1 | 78 | 98.4 | 29.4 | 67.2 | 101.8 | 150.2 | 100.2 | 1 | 0.0789 | 29.4493 | 509.1 | 535.4 | 87.214 | 46.76 | -2.4 | -2.3 | 0 | 22.6 | 2.33 | 14.37 | 1.5 | 6.34E-04 | 0 | 0 | 0 | 0.0006 | 0.941 | 4.2194 | 0.0001 | 0.0001 | 0.0001 | 0 | 0 | 0 | N | N | N | N | N | N | N | N | N | N
185545 | 0 | 0 | 207.8 | 140.2 | 78 | 98.4 | 29.4 | 67.2 | 101.8 | 150.2 | 100.2 | 1 | 0.0778 | 29.4532 | 509 | 535.4 | 86.619 | 46.45 | -2.3 | -2.3 | 0 | 22.2 | 2.33 | 14.37 | 1.5 | 1.46E-03 | 0 | 0 | 0 | 0.0006 | 0.9354 | 4.1912 | 0.0001 | 0.0001 | 0.0001 | 0 | 0 | 0 | N | N | N | N | N | N | N | N | N | N
185546 | 0 | 0 | 207.8 | 140.1 | 78 | 98.4 | 29.4 | 67.2 | 101.9 | 150.3 | 100.2 | 1 | 0.074 | 29.453 | 509 | 535.1 | 84.584 | 45.358 | -2.2 | -2.2 | 0 | 21.7 | 2.34 | 14.36 | 1.6 | 1.59E-03 | 0 | 0 | 0 | 0.0005 | 0.9163 | 4.0905 | 0.0001 | 0.0001 | 0.0001 | 0 | 0 | 0 | N | N | N | N | N | N | N | N | N | N
185547 | 0 | 0 | 207.8 | 140.2 | 78 | 98.4 | 29.4 | 67.2 | 101.8 | 150.3 | 100.2 | 1 | 0.0769 | 29.4522 | 509 | 534.9 | 86.096 | 46.17 | -2.2 | -2.1 | 0 | 22.1 | 2.35 | 14.36 | 1.6 | 1.70E-03 | 0 | 0 | 0 | 0.0006 | 0.9361 | 4.1625 | 0.0001 | 0.0001 | 0.0001 | 0 | 0 | 0 | N | N | N | N | N | N | N | N | N | N
185548 | 0 | 0 | 207.8 | 140.1 | 78 | 98.4 | 29.4 | 67.2 | 101.8 | 150.3 | 100.1 | 1 | 0.0764 | 29.4529 | 509 | 534.9 | 85.848 | 46.039 | -2.2 | -2.1 | 0 | 21.7 | 2.35 | 14.36 | 1.6 | 1.88E-03 | 0 | 0 | 0 | 0.0005 | 0.9324 | 4.1506 | 0.0001 | 0.0001 | 0.0001 | 0 | 0 | 0 | N | N | N | N | N | N | N | N | N | N
185549 | 0 | 0 | 207.8 | 140.2 | 78 | 98.4 | 29.4 | 67.2 | 101.8 | 150.4 | 100.2 | 1 | 0.0766 | 29.4517 | 508.9 | 534.7 | 85.96 | 46.099 | -2.2 | -2.2 | 0 | 21.9 | 2.35 | 14.35 | 1.5 | 1.60E-03 | 0 | 0 | 0 | 0.0006 | 0.9344 | 4.1539 | 0.0001 | 0.0001 | 0.0001 | 0 | 0 | 0 | N | N | N | N | N | N | N | N | N | N
185550 | 0 | 0 | 207.8 | 140.1 | 78 | 98.4 | 29.4 | 67.2 | 101.9 | 150.4 | 100.2 | 1 | 0.0748 | 29.4516 | 508.8 | 534.7 | 85.054 | 45.619 | -2.2 | -2.2 | 0 | 22.5 | 2.35 | 14.34 | 1.3 | 1.26E-03 | 0 | 0 | 0 | 0.0006 | 0.9258 | 4.1079 | 0.0001 | 0.0001 | 0.0001 | 0 | 0 | 0 | N | N | N | N | N | N | N | N | N | N
185551 | 0 | 0 | 207.8 | 140.2 | 78 | 98.4 | 29.4 | 67.2 | 101.8 | 150.4 | 100.2 | 1 | 0.0717 | 29.4527 | 508.7 | 534.5 | 83.346 | 44.707 | -2.2 | -2.2 | 0 | 21.7 | 2.35 | 14.34 | 1.3 | 1.54E-03 | 0 | 0 | 0 | 0.0005 | 0.9081 | 4.0249 | 0.0001 | 0.0001 | 0.0001 | 0 | 0 | 0 | N | N | N | N | N | N | N | N | N | N
185552 | 0 | 0 | 207.8 | 140.2 | 78 | 98.4 | 29.4 | 67.2 | 101.8 | 150.5 | 100.2 | 1 | 0.0723 | 29.4548 | 508.6 | 534.3 | 83.68 | 44.894 | -2.2 | -2.2 | 0 | 20.1 | 2.36 | 14.34 | 1.3 | 4.25E-04 | 0 | 0 | 0 | 0.0005 | 0.9143 | 4.0413 | 0.0001 | 0.0001 | 0.0001 | 0 | 0 | 0 | N | N | N | N | N | N | N | N | N | N
185553 | 0 | 0 | 207.8 | 140.2 | 78 | 98.4 | 29.4 | 67.2 | 101.8 | 150.4 | 100.2 | 1 | 0.0704 | 29.4496 | 508.2 | 534.3 | 82.707 | 44.383 | -2.3 | -2.2 | 0 | 20.9 | 2.36 | 14.33 | 1.3 | 5.16E-06 | 0 | 0 | 0 | 0.0005 | 0.9046 | 3.9933 | 0.0001 | 0.0001 | 0.0001 | 0 | 0 | 0 | N | N | N | N | N | N | N | N | N | N
185554 | 0 | 0 | 207.8 | 140.1 | 78 | 98.4 | 29.4 | 67.2 | 101.8 | 150.6 | 100.2 | 1 | 0.0713 | 29.4483 | 508 | 534.2 | 83.119 | 44.613 | -2.3 | -2.2 | 0 | 22.6 | 2.37 | 14.32 | 1.4 | 5.13E-06 | 0 | 0 | 0 | 0.0006 | 0.9117 | 4.0109 | 0.0001 | 0.0001 | 0.0001 | 0 | 0 | 0 | N | N | N | N | N | N | N | N | N | N
185555 | 0 | 0 | 207.8 | 140.1 | 78 | 98.4 | 29.4 | 67.2 | 101.8 | 150.4 | 100.2 | 1 | 0.0716 | 29.4502 | 507.9 | 534 | 83.291 | 44.713 | -2.3 | -2.2 | 0 | 23.5 | 2.37 | 14.31 | 1.5 | 1.25E-03 | 0 | 0 | 0 | 0.0006 | 0.9163 | 4.0169 | 0.0001 | 0.0001 | 0.0001 | 0 | 0 | 0 | N | N | N | N | N | N | N | N | N | N
185556 | 0 | 0 | 207.9 | 140.1 | 78 | 98.4 | 29.4 | 67.2 | 101.9 | 150.4 | 100.2 | 1 | 0.0705 | 29.4477 | 507.7 | 533.8 | 82.698 | 44.399 | -2.3 | -2.2 | 0 | 24.2 | 2.37 | 14.3 | 1.5 | 4.24E-04 | 0 | 0 | 0 | 0.0006 | 0.9089 | 3.9861 | 0.0001 | 0.0001 | 0.0001 | 0 | 0 | 0 | N | N | N | N | N | N | N | N | N | N
185557 | 0 | 0 | 207.9 | 140.1 | 78 | 98.4 | 29.4 | 67.2 | 101.9 | 150.6 | 100.2 | 1 | 0.0717 | 29.4482 | 507.8 | 533.8 | 83.352 | 44.746 | -2.3 | -2.2 | 0 | 25.1 | 2.37 | 14.3 | 1.5 | 1.54E-03 | 0 | 0 | 0 | 0.0006 | 0.9174 | 4.0162 | 0.0001 | 0.0001 | 0.0001 | 0 | 0 | 0 | N | N | N | N | N | N | N | N | N | N
185558 | 0 | 0 | 207.9 | 140.1 | 78 | 98.4 | 29.4 | 67.2 | 101.9 | 150.6 | 100.2 | 1 | 0.0735 | 29.4522 | 508 | 533.3 | 84.316 | 45.261 | -2.1 | -2.1 | 0 | 25.2 | 2.37 | 14.29 | 1.5 | 7.12E-04 | 0 | 0 | 0 | 0.0006 | 0.9282 | 4.0606 | 0.0001 | 0.0001 | 0.0001 | 0 | 0 | 0 | N | N | N | N | N | N | N | N | N | N
185559 | 0 | 0 | 207.9 | 140.1 | 78 | 98.4 | 29.4 | 67.2 | 101.9 | 150.7 | 100.1 | 1 | 0.0716 | 29.4561 | 508 | 533.3 | 83.327 | 44.735 | -2.1 | -2.1 | 0 | 25.3 | 2.37 | 14.29 | 1.5 | 5.12E-06 | 0 | 0 | 0 | 0.0006 | 0.9172 | 4.0126 | 0.0001 | 0.0001 | 0.0001 | 0 | 0 | 0 | N | N | N | N | N | N | N | N | N | N
185600 | 0 | 0 | 207.9 | 140.1 | 78 | 98.4 | 29.4 | 67.2 | 101.9 | 150.7 | 100.2 | 1 | 0.0743 | 29.4559 | 507.9 | 533.1 | 84.722 | 45.49 | -2 | -2 | 0 | 24.7 | 2.37 | 14.29 | 1.4 | 1.14E-03 | 0 | 0 | 0 | 0.0006 | 0.9307 | 4.0805 | 0.0001 | 0.0001 | 0.0001 | 0 | 0 | 0 | N | N | N | N | N | N | N | N | N | N
185601 | 0 | 0 | 207.9 | 140.1 | 78 | 98.4 | 29.4 | 67.2 | 101.9 | 150.7 | 100.1 | 1 | 0.075 | 29.4557 | 507.7 | 533.1 | 85.071 | 45.686 | -2 | -2 | 0 | 24.4 | 2.37 | 14.29 | 1.4 | 7.04E-04 | 0 | 0 | 0 | 0.0006 | 0.9349 | 4.0982 | 0.0001 | 0.0001 | 0.0001 | 0 | 0 | 0 | N | N | N | N | N | N | N | N | N | N
185602 | 0 | 0 | 207.9 | 140.1 | 78 | 98.4 | 29.4 | 67.2 | 101.9 | 150.7 | 100.2 | 1 | 0.0726 | 29.4558 | 507.4 | 532.7 | 83.806 | 45.02 | -2 | -2 | 0 | 24 | 2.38 | 14.29 | 1.4 | 3.94E-04 | 0 | 0 | 0 | 0.0006 | 0.9235 | 4.0385 | 0.0001 | 0.0001 | 0.0001 | 0 | 0 | 0 | N | N | N | N | N | N | N | N | N | N
185603 | 0 | 0 | 207.9 | 140.1 | 78 | 98.4 | 29.4 | 67.2 | 101.9 | 150.7 | 100.1 | 1 | 0.0722 | 29.4543 | 507.2 | 532.7 | 83.503 | 44.866 | -2 | -2 | 0 | 25 | 2.37 | 14.3 | 1.5 | 1.31E-03 | 0 | 0 | 0 | 0.0006 | 0.9185 | 4.0287 | 0.0001 | 0.0001 | 0.0001 | 0 | 0 | 0 | N | N | N | N | N | N | N | N | N | N
185604 | 0 | 0 | 208 | 140.1 | 78 | 98.4 | 29.4 | 67.2 | 101.9 | 150.8 | 100.2 | 1 | 0.0728 | 29.454 | 506.9 | 532.4 | 83.808 | 45.042 | -2.1 | -2.1 | 0 | 24.6 | 2.37 | 14.31 | 1.5 | 1.60E-03 | 0 | 0 | 0 | 0.0006 | 0.9198 | 4.048 | 0.0001 | 0.0001 | 0.0001 | 0 | 0 | 0 | N | N | N | N | N | N | N | N | N | N
185605 | 0 | 0 | 208 | 140.1 | 78 | 98.4 | 29.4 | 67.2 | 101.9 | 150.7 | 100.1 | 1 | 0.0757 | 29.4531 | 506.6 | 532.5 | 85.33 | 45.871 | -2.1 | -2.1 | 0 | 23 | 2.36 | 14.31 | 1.6 | 9.07E-04 | 0 | 0 | 0 | 0.0006 | 0.9346 | 4.1217 | 0.0001 | 0.0001 | 0.0001 | 0 | 0 | 0 | N | N | N | N | N | N | N | N | N | N
185606 | 0 | 0 | 208 | 140.1 | 78 | 98.4 | 29.4 | 67.2 | 101.7 | 151 | 100.2 | 1 | 0.074 | 29.4534 | 506.6 | 532.4 | 84.473 | 45.415 | -2.1 | -2 | 0 | 21.2 | 2.36 | 14.31 | 1.6 | 5.04E-06 | 0 | 0 | 0 | 0.0005 | 0.9262 | 4.0799 | 0.0001 | 0.0001 | 0.0001 | 0 | 0 | 0 | N | N | N | N | N | N | N | N | N | N
185607 | 0 | 0 | 208 | 140.1 | 78 | 98.4 | 29.4 | 67.2 | 101.7 | 150.9 | 100.1 | 1 | 0.0737 | 29.4556 | 506.6 | 532.2 | 84.33 | 45.338 | -2 | -2 | 0 | 20.2 | 2.36 | 14.32 | 1.6 | 5.05E-06 | 0 | 0 | 0 | 0.0005 | 0.9246 | 4.0747 | 0.0001 | 0.0001 | 0.0001 | 0 | 0 | 0 | N | N | N | N | N | N | N | N | N | N
185608 | 0 | 0 | 208 | 140.1 | 78 | 98.4 | 29.4 | 67.2 | 101.7 | 150.9 | 100.2 | 1 | 0.0733 | 29.4552 | 506.5 | 532.2 | 84.162 | 45.254 | -2 | -2 | 0 | 21.6 | 2.36 | 14.31 | 1.6 | 5.06E-06 | 0 | 0 | 0 | 0.0005 | 0.9218 | 4.0666 | 0.0001 | 0.0001 | 0.0001 | 0 | 0 | 0 | N | N | N | N | N | N | N | N | N | N
185609 | 0 | 0 | 208 | 140.1 | 78 | 98.4 | 29.4 | 67.2 | 101.7 | 150.9 | 100.2 | 1 | 0.0746 | 29.4544 | 506.4 | 531.8 | 84.832 | 45.614 | -2 | -2 | 0 | 22.9 | 2.35 | 14.32 | 1.5 | 3.33E-04 | 0 | 0 | 0 | 0.0006 | 0.9257 | 4.1023 | 0.0001 | 0.0001 | 0.0001 | 0 | 0 | 0 | N | N | N | N | N | N | N | N | N | N
185610 | 0 | 0 | 208 | 140.1 | 78 | 98.4 | 29.4 | 67.2 | 101.7 | 150.9 | 100.2 | 1 | 0.0742 | 29.4566 | 506.6 | 531.8 | 84.569 | 45.47 | -2.1 | -2 | 0 | 22.7 | 2.35 | 14.33 | 1.6 | 1.13E-03 | 0 | 0 | 0 | 0.0006 | 0.9226 | 4.0908 | 0.0001 | 0.0001 | 0.0001 | 0 | 0 | 0 | N | N | N | N | N | N | N | N | N | N
185611 | 0 | 0 | 208.1 | 140.1 | 78 | 98.4 | 29.4 | 67.2 | 101.7 | 150.9 | 100.1 | 1 | 0.072 | 29.4562 | 506.4 | 531.8 | 83.334 | 44.812 | -2.1 | -2.1 | 0 | 22 | 2.36 | 14.32 | 1.5 | 7.37E-04 | 0 | 0 | 0 | 0.0005 | 0.9137 | 4.0292 | 0.0001 | 0.0001 | 0.0001 | 0 | 0 | 0 | N | N | N | N | N | N | N | N | N | N
185612 | 0 | 0 | 208 | 140.1 | 78 | 98.4 | 29.4 | 67.2 | 101.7 | 151.1 | 100.2 | 1 | 0.0751 | 29.4559 | 506.2 | 531.3 | 84.944 | 45.689 | -2.1 | -2 | 0 | 21.6 | 2.36 | 14.32 | 1.4 | 1.13E-05 | 0 | 0 | 0 | 0.0005 | 0.9324 | 4.1072 | 0.0001 | 0.0001 | 0.0001 | 0 | 0 | 0 | N | N | N | N | N | N | N | N | N | N
185613 | 0 | 0 | 208 | 140.1 | 78 | 98.4 | 29.4 | 67.2 | 101.7 | 151.1 | 100.2 | 1 | 0.0724 | 29.4582 | 506.2 | 531.3 | 83.571 | 44.956 | -2 | -2 | 0 | 21.4 | 2.36 | 14.32 | 1.4 | 5.10E-06 | 0 | 0 | 0 | 0.0005 | 0.916 | 4.0416 | 0.0001 | 0.0001 | 0.0001 | 0 | 0 | 0 | N | N | N | N | N | N | N | N | N | N
185614 | 0 | 0 | 208 | 140.1 | 78 | 98.4 | 29.4 | 67.2 | 101.7 | 151 | 100.2 | 1 | 0.0745 | 29.455 | 505.8 | 531.3 | 84.671 | 45.559 | -2.1 | -2 | 0 | 20.4 | 2.36 | 14.33 | 1.3 | 1.78E-04 | 0 | 0 | 0 | 0.0005 | 0.9281 | 4.0977 | 0.0001 | 0.0001 | 0.0001 | 0 | 0 | 0 | N | N | N | N | N | N | N | N | N | N
185615 | 0 | 0 | 208.1 | 140.1 | 78 | 98.4 | 29.4 | 67.2 | 101.8 | 151.2 | 100.1 | 1 | 0.0735 | 29.4497 | 505.4 | 531.1 | 84.1 | 45.262 | -2.1 | -2 | 0 | 19.7 | 2.36 | 14.33 | 1.3 | 5.49E-04 | 0 | 0 | 0 | 0.0005 | 0.9205 | 4.0721 | 0.0001 | 0.0001 | 0.0001 | 0 | 0 | 0 | N | N | N | N | N | N | N | N | N | N
185616 | 0 | 0 | 208.1 | 140.1 | 78 | 98.4 | 29.4 | 67.2 | 101.8 | 151.1 | 100.2 | 1 | 0.0758 | 29.4535 | 505.5 | 530.9 | 85.322 | 45.921 | -2.1 | -2 | 0 | 19.9 | 2.35 | 14.34 | 1.3 | 1.37E-03 | 0 | 0 | 0 | 0.0005 | 0.9324 | 4.1334 | 0.0001 | 0.0001 | 0.0001 | 0 | 0 | 0 | N | N | N | N | N | N | N | N | N | N
185617 | 0 | 0 | 208.1 | 140.1 | 78 | 98.4 | 29.4 | 67.2 | 101.8 | 151.1 | 100.1 | 1 | 0.0738 | 29.4544 | 505.6 | 530.7 | 84.29 | 45.365 | -2.1 | -2 | 0 | 21.2 | 2.35 | 14.34 | 1.4 | 6.54E-04 | 0 | 0 | 0 | 0.0005 | 0.9201 | 4.0844 | 0.0001 | 0.0001 | 0.0001 | 0 | 0 | 0 | N | N | N | N | N | N | N | N | N | N
185618 | 0 | 0 | 208 | 140.2 | 78 | 98.4 | 29.4 | 67.2 | 101.8 | 151.2 | 100.2 | 1 | 0.0758 | 29.4522 | 505.5 | 530.7 | 85.405 | 45.965 | -2.1 | -2 | 0 | 21.4 | 2.34 | 14.35 | 1.4 | 5.47E-04 | 0 | 0 | 0 | 0.0005 | 0.9295 | 4.1408 | 0.0001 | 0.0001 | 0.0001 | 0 | 0 | 0 | N | N | N | N | N | N | N | N | N | N
185619 | 0 | 0 | 208.1 | 140.1 | 78 | 98.4 | 29.4 | 67.2 | 101.7 | 151.2 | 100.1 | 1 | 0.0722 | 29.4485 | 505.3 | 530.6 | 83.414 | 44.895 | -2.1 | -2 | 0 | 21.4 | 2.35 | 14.36 | 1.4 | 1.82E-03 | 0 | 0 | 0 | 0.0005 | 0.9099 | 4.0469 | 0.0001 | 0.0001 | 0.0001 | 0 | 0 | 0 | N | N | N | N | N | N | N | N | N | N
185620 | 0 | 0 | 208 | 140.1 | 78 | 98.4 | 29.4 | 67.1 | 101.7 | 151.1 | 100.2 | 1 | 0.0775 | 29.449 | 505.3 | 530.4 | 86.221 | 46.41 | -2.1 | -2.1 | 0 | 23.1 | 2.35 | 14.36 | 1.3 | 1.25E-03 | 0 | 0 | 0 | 0.0006 | 0.9416 | 4.1841 | 0.0001 | 0.0001 | 0.0001 | 0 | 0 | 0 | N | N | N | N | N | N | N | N | N | N
185621 | 0 | 0 | 208.2 | 140.1 | 78 | 98.4 | 29.4 | 67.1 | 101.7 | 151.1 | 100.2 | 1 | 0.0749 | 29.452 | 505.2 | 530.2 | 84.924 | 45.718 | -2.1 | -2.1 | 0 | 23.5 | 2.34 | 14.36 | 1.3 | 3.78E-04 | 0 | 0 | 0 | 0.0006 | 0.9249 | 4.1222 | 0.0001 | 0.0001 | 0.0001 | 0 | 0 | 0 | N | N | N | N | N | N | N | N | N | N
185622 | 0 | 0 | 208.2 | 140.2 | 78 | 98.4 | 29.4 | 67.2 | 101.7 | 151.3 | 100.2 | 1 | 0.0736 | 29.4501 | 504.9 | 530 | 84.22 | 45.35 | -2.1 | -2.1 | 0 | 23 | 2.33 | 14.37 | 1.3 | 3.23E-04 | 0 | 0 | 0 | 0.0006 | 0.913 | 4.0915 | 0.0001 | 0.0001 | 0.0001 | 0 | 0 | 0 | N | N | N | N | N | N | N | N | N | N
185623 | 0 | 0 | 208.2 | 140.1 | 78 | 98.4 | 29.4 | 67.2 | 101.7 | 151.2 | 100.1 | 1 | 0.0729 | 29.4545 | 505 | 530 | 83.774 | 45.113 | -2.1 | -2.1 | 0 | 23.3 | 2.33 | 14.38 | 1.4 | 1.14E-03 | 0 | 0 | 0 | 0.0006 | 0.9065 | 4.0729 | 0.0001 | 0.0001 | 0.0001 | 0 | 0 | 0 | N | N | N | N | N | N | N | N | N | N
185624 | 0 | 0 | 208.2 | 140.2 | 78 | 98.4 | 29.4 | 67.2 | 101.7 | 151.3 | 100.2 | 1 | 0.0635 | 29.4563 | 504.8 | 529.8 | 78.404 | 42.233 | -2.1 | -2.1 | 0 | 24.5 | 2.33 | 14.38 | 1.5 | 8.64E-04 | 0 | 0 | 0 | 0.0006 | 0.8489 | 3.8137 | 0.0001 | 0.0001 | 0.0001 | 0 | 0 | 0 | N | N | N | N | N | N | N | N | N | N
185625 | 0 | 0 | 208.3 | 140.1 | 78 | 98.4 | 29.4 | 67.2 | 101.8 | 151.3 | 100.2 | 1 | 0.0632 | 29.4542 | 504.5 | 529.7 | 78.215 | 42.14 | -2.1 | -2.1 | 0 | 25.5 | 2.34 | 14.38 | 1.5 | 1.70E-04 | 0 | 0 | 0 | 0.0006 | 0.8503 | 3.8043 | 0.0001 | 0.0001 | 0.0001 | 0 | 0 | 0 | N | N | N | N | N | N | N | N | N | N
185626 | 0 | 0 | 208.3 | 140.1 | 78 | 98.4 | 29.4 | 67.2 | 101.8 | 151.5 | 100.1 | 1 | 0.0605 | 29.4547 | 504.4 | 529.7 | 76.537 | 41.244 | -2.1 | -2.1 | 0 | 26.1 | 2.36 | 14.34 | 1.5 | 5.62E-04 | 0 | 0 | 0 | 0.0006 | 0.8417 | 3.7136 | 0.0001 | 0.0001 | 0.0001 | 0 | 0 | 0 | N | N | N | N | N | N | N | N | N | N
185627 | 0 | 0 | 208.2 | 140.1 | 78 | 98.4 | 29.4 | 67.2 | 101.8 | 151.6 | 100.1 | 1 | 0.0614 | 29.457 | 504.3 | 529.3 | 77.063 | 41.534 | -2.1 | -2.1 | 0 | 26.7 | 2.44 | 14.22 | 1.5 | 1.49E-03 | 0 | 0 | 0 | 0.0006 | 0.8746 | 3.7088 | 0.0001 | 0.0001 | 0.0001 | 0 | 0 | 0 | N | N | N | N | N | N | N | N | N | N
185628 | 0 | 0 | 208.2 | 140 | 78 | 98.4 | 29.4 | 67.2 | 101.8 | 151.6 | 100.1 | 1 | 0.0623 | 29.4568 | 504.3 | 529.3 | 77.562 | 41.803 | -2.2 | -2.1 | 0 | 27.1 | 2.54 | 14.05 | 1.3 | 9.68E-04 | 0 | 0 | 0 | 0.0006 | 0.9176 | 3.6875 | 0 | 0.0001 | 0.0001 | 0 | 0 | 0 | N | N | N | N | N | N | N | N | N | N
185629 | 0 | 0 | 208.2 | 140 | 78 | 98.4 | 29.4 | 67.2 | 101.8 | 151.6 | 100.1 | 1 | 0.0597 | 29.4578 | 504.3 | 529.1 | 76.06 | 40.995 | -2.1 | -2.1 | 0 | 25.9 | 2.64 | 13.85 | 1.2 | 1.65E-03 | 0 | 0 | 0 | 0.0006 | 0.9339 | 3.5657 | 0 | 0 | 0 | 0 | 0 | 0 | N | N | N | N | N | N | N | N | N | N
185630 | 0 | 0 | 208.2 | 140 | 78 | 98.4 | 29.4 | 67.2 | 101.8 | 151.8 | 100.1 | 1 | 0.0567 | 29.4553 | 503.9 | 529.1 | 74.048 | 39.921 | -2.1 | -2 | 0 | 25 | 2.7 | 13.69 | 1.1 | 1.06E-04 | 0 | 0 | 0 | 0.0005 | 0.9312 | 3.4305 | 0 | 0 | 0 | 0 | 0 | 0 | N | N | N | N | N | N | N | N | N | N
185631 | 0 | 0 | 208.3 | 140 | 78 | 98.4 | 29.4 | 67.2 | 101.8 | 151.8 | 100.1 | 1 | 0.0574 | 29.4508 | 503.4 | 528.9 | 74.454 | 40.158 | -2.1 | -2 | 0 | 24.5 | 2.76 | 13.56 | 1.1 | 5.71E-06 | 0 | 0 | 0 | 0.0005 | 0.9556 | 3.4184 | 0 | 0 | 0 | 0 | 0 | 0 | N | N | N | N | N | N | N | N | N | N
185632 | 0 | 0 | 208.4 | 140 | 78 | 98.4 | 29.4 | 67.2 | 101.8 | 151.9 | 100 | 1 | 0.0558 | 29.446 | 502.7 | 528.8 | 73.387 | 39.604 | -2.1 | -2.1 | 0 | 23.7 | 2.8 | 13.45 | 1.1 | 5.79E-06 | 0 | 0 | 0 | 0.0005 | 0.9558 | 3.3449 | 0 | 0 | 0 | 0 | 0 | 0 | N | N | N | N | N | N | N | N | N | N
185633 | 0 | 0 | 208.4 | 140 | 78 | 98.4 | 29.4 | 67.2 | 101.8 | 151.9 | 100.1 | 1 | 0.0553 | 29.445 | 502.4 | 528.6 | 73.146 | 39.484 | -2.1 | -2.1 | 0 | 22.9 | 2.84 | 13.36 | 1 | 5.80E-06 | 0 | 0 | 0 | 0.0005 | 0.9677 | 3.3106 | 0 | 0 | 0 | 0 | 0 | 0 | N | N | N | N | N | N | N | N | N | N
185634 | 0 | 0 | 208.3 | 140 | 78 | 98.4 | 29.4 | 67.1 | 101.6 | 152.1 | 100 | 1 | 0.0552 | 29.4501 | 502.4 | 528.4 | 73.056 | 39.444 | -2.2 | -2.1 | 0 | 22.3 | 2.88 | 13.26 | 1 | 5.81E-06 | 0 | 0 | 0 | 0.0005 | 0.9808 | 3.2842 | 0 | 0 | 0 | 0 | 0 | 0 | N | N | N | N | N | N | N | N | N | N
185635 | 0 | 0 | 208.3 | 140 | 78 | 98.4 | 29.4 | 67.1 | 101.6 | 152.2 | 100.1 | 1 | 0.0539 | 29.4546 | 502.4 | 528 | 72.176 | 38.971 | -2.1 | -2.1 | 0 | 21.6 | 2.92 | 13.18 | 1 | 5.88E-06 | 0 | 0 | 0 | 0.0005 | 0.983 | 3.2236 | 0 | 0 | 0 | 0 | 0 | 0 | N | N | N | N | N | N | N | N | N | N
185636 | 0 | 0 | 208.4 | 140 | 78 | 98.4 | 29.4 | 67.1 | 101.6 | 152.2 | 100 | 1 | 0.0532 | 29.4554 | 502.5 | 527.9 | 71.712 | 38.72 | -2 | -2 | 0 | 21.2 | 2.95 | 13.1 | 1.2 | 5.92E-06 | 0 | 0 | 0 | 0.0005 | 0.9874 | 3.1846 | 0 | 0 | 0 | 0 | 0 | 0 | N | N | N | N | N | N | N | N | N | N
185637 | 0 | 0 | 208.4 | 140 | 78 | 98.4 | 29.4 | 67.1 | 101.7 | 152.3 | 100 | 1 | 0.0538 | 29.4518 | 502.4 | 527.7 | 72.035 | 38.892 | -2.1 | -2 | 0 | 19.9 | 2.98 | 13.04 | 1.3 | 5.89E-06 | 0 | 0 | 0 | 0.0004 | 1.0017 | 3.1829 | 0 | 0 | 0 | 0 | 0 | 0 | N | N | N | N | N | N | N | N | N | N
185638 | 0 | 0 | 208.4 | 140 | 78 | 98.4 | 29.4 | 67.1 | 101.6 | 152.3 | 100 | 1 | 0.054 | 29.4502 | 502.3 | 527.7 | 72.21 | 38.989 | -2.1 | -2 | 0 | 18.2 | 3 | 12.98 | 1.3 | 5.88E-06 | 0 | 0 | 0 | 0.0004 | 1.011 | 3.1775 | 0 | 0 | 0 | 0 | 0 | 0 | N | N | N | N | N | N | N | N | N | N
185639 | 0 | 0 | 208.4 | 140 | 78 | 98.4 | 29.4 | 67.1 | 101.6 | 152.6 | 100 | 1 | 0.0544 | 29.4498 | 502.2 | 527.1 | 72.499 | 39.15 | -2 | -2 | 0 | 17.6 | 3.03 | 12.93 | 1.2 | 5.85E-06 | 0 | 0 | 0 | 0.0004 | 1.0234 | 3.1779 | 0 | 0 | 0 | 0 | 0 | 0 | N | N | N | N | N | N | N | N | N | N
185640 | 0 | 0 | 208.4 | 140 | 78 | 98.4 | 29.4 | 67.1 | 101.6 | 152.4 | 100 | 1 | 0.0556 | 29.4505 | 501.9 | 527.1 | 73.146 | 39.512 | -2 | -2 | 0 | 17.1 | 3.04 | 12.89 | 1.2 | 5.80E-06 | 0 | 0 | 0 | 0.0004 | 1.0389 | 3.1964 | 0 | 0 | 0 | 0 | 0 | 0 | N | N | N | N | N | N | N | N | N | N
185641 | 0 | 0 | 208.4 | 140 | 78 | 98.4 | 29.4 | 67.1 | 101.6 | 152.5 | 100 | 1 | 0.055 | 29.4477 | 501.5 | 527 | 72.741 | 39.306 | -2.1 | -2 | 0 | 16.9 | 3.06 | 12.85 | 1.3 | 5.83E-06 | 0 | 0 | 0 | 0.0004 | 1.0376 | 3.1718 | 0 | 0 | 0 | 0 | 0 | 0 | N | N | N | N | N | N | N | N | N | N
185642 | 0 | 0 | 208.4 | 140 | 78 | 98.4 | 29.4 | 67.1 | 101.7 | 152.7 | 100 | 1 | 0.0542 | 29.4459 | 501.1 | 526.8 | 72.276 | 39.069 | -2.1 | -2 | 0 | 17.1 | 3.08 | 12.83 | 1.2 | 5.87E-06 | 0 | 0 | 0 | 0.0004 | 1.0392 | 3.1463 | 0 | 0 | 0 | 0 | 0 | 0 | N | N | N | N | N | N | N | N | N | N
185643 | 0 | 0 | 208.4 | 140 | 78 | 98.4 | 29.4 | 67.1 | 101.7 | 152.8 | 100 | 1 | 0.0546 | 29.4441 | 500.8 | 526.8 | 72.597 | 39.25 | -2.1 | -2 | 0 | 17.5 | 3.1 | 12.78 | 1.2 | 5.84E-06 | 0 | 0 | 0 | 0.0004 | 1.0505 | 3.1493 | 0 | 0 | 0 | 0 | 0 | 0 | N | N | N | N | N | N | N | N | N | N
185644 | 0 | 0 | 208.4 | 140 | 78 | 98.4 | 29.4 | 67.1 | 101.7 | 152.9 | 100 | 1 | 0.0518 | 29.4455 | 500.7 | 526.4 | 70.63 | 38.194 | -2.1 | -2.1 | 0 | 17.6 | 3.11 | 12.76 | 1.3 | 6.00E-06 | 0 | 0 | 0 | 0.0004 | 1.0244 | 3.0589 | 0 | 0 | 0 | 0 | 0 | 0 | N | N | N | N | N | N | N | N | N | N
185645 | 0 | 0 | 208.4 | 140 | 78 | 98.4 | 29.4 | 67.1 | 101.7 | 152.9 | 100 | 1 | 0.0535 | 29.4491 | 500.7 | 526.4 | 71.812 | 38.838 | -2.2 | -2.1 | 0 | 18.8 | 3.11 | 12.74 | 1.2 | 5.90E-06 | 0 | 0 | 0 | 0.0004 | 1.0418 | 3.1069 | 0 | 0 | 0 | 0 | 0 | 0 | N | N | N | N | N | N | N | N | N | N
185646 | 0 | 0 | 208.4 | 140 | 78 | 98.4 | 29.4 | 67.2 | 101.7 | 152.8 | 100 | 1 | 0.0535 | 29.4503 | 500.6 | 526.2 | 71.821 | 38.846 | -2.1 | -2 | 0 | 20.2 | 3.1 | 12.74 | 1.3 | 5.90E-06 | 0 | 0 | 0 | 0.0004 | 1.041 | 3.1061 | 0 | 0 | 0 | 0 | 0 | 0 | N | N | N | N | N | N | N | N | N | N
185647 | 0 | 0 | 208.4 | 140 | 78 | 98.4 | 29.4 | 67.2 | 101.7 | 153.1 | 100 | 1 | 0.0526 | 29.4486 | 500.5 | 526.1 | 71.15 | 38.489 | -2 | -2 | 0 | 19.4 | 3.11 | 12.72 | 1.4 | 5.95E-06 | 0 | 0 | 0 | 0.0004 | 1.0343 | 3.0729 | 0 | 0.0001 | 0.0001 | 0 | 0 | 0 | N | N | N | N | N | N | N | N | N | N
185648 | 0 | 0 | 208.4 | 140 | 78 | 98.4 | 29.4 | 67.2 | 101.7 | 153.1 | 100 | 1 | 0.0535 | 29.452 | 500.5 | 525.9 | 71.777 | 38.829 | -2 | -2 | 0 | 19.7 | 3.13 | 12.7 | 1.4 | 5.90E-06 | 0 | 0 | 0 | 0.0004 | 1.0478 | 3.0954 | 0 | 0.0001 | 0.0001 | 0 | 0 | 0 | N | N | N | N | N | N | N | N | N | N
185649 | 0 | 0 | 208.4 | 140 | 78 | 98.4 | 29.4 | 67.1 | 101.7 | 153 | 100 | 1 | 0.0537 | 29.4505 | 500.4 | 525.7 | 71.916 | 38.907 | -2 | -2 | 0 | 19.6 | 3.13 | 12.69 | 1.3 | 5.89E-06 | 0 | 0 | 0 | 0.0004 | 1.0523 | 3.0988 | 0 | 0 | 0 | 0 | 0 | 0 | N | N | N | N | N | N | N | N | N | N
185650 | 0 | 0 | 208.5 | 140 | 78 | 98.4 | 29.4 | 67.1 | 101.7 | 153.2 | 100 | 1 | 0.0554 | 29.4484 | 500.2 | 525.7 | 72.902 | 39.448 | -2 | -2 | 0 | 18.7 | 3.13 | 12.68 | 1.2 | 5.81E-06 | 0 | 0 | 0 | 0.0004 | 1.0659 | 3.1396 | 0 | 0 | 0 | 0 | 0 | 0 | N | N | N | N | N | N | N | N | N | N
185651 | 0 | 0 | 208.6 | 140 | 78 | 98.4 | 29.4 | 67.1 | 101.6 | 153 | 100.1 | 1 | 0.0693 | 29.4478 | 499.9 | 525.5 | 81.329 | 44.022 | -2 | -1.9 | 0 | 18.5 | 3.13 | 12.67 | 1.2 | 5.21E-06 | 0 | 0 | 0 | 0.0004 | 1.1905 | 3.5015 | 0 | 0.0001 | 0.0001 | 0 | 0 | 0 | N | N | N | N | N | N | N | N | N | N
185652 | 0 | 0 | 208.6 | 140 | 78 | 98.4 | 29.4 | 67.1 | 101.6 | 153.3 | 100 | 1 | 0.0759 | 29.4459 | 499.7 | 525.3 | 85.216 | 46.13 | -2 | -1.9 | 0 | 18.5 | 3.13 | 12.67 | 1.4 | 4.97E-06 | 0 | 0 | 0 | 0.0005 | 1.2472 | 3.6704 | 0.0001 | 0.0001 | 0.0001 | 0 | 0 | 0 | N | N | N | N | N | N | N | N | N | N
185653 | 0 | 0 | 208.6 | 140 | 78 | 98.4 | 29.4 | 67.1 | 101.6 | 153.2 | 100.1 | 1 | 0.0748 | 29.4429 | 499.6 | 525.2 | 84.627 | 45.81 | -2 | -1.9 | 0 | 19 | 3.11 | 12.73 | 1.6 | 5.00E-06 | 0 | 0 | 0 | 0.0005 | 1.2299 | 3.6618 | 0.0001 | 0.0001 | 0.0001 | 0 | 0 | 0 | N | N | N | N | N | N | N | N | N | N
185654 | 0 | 0 | 208.6 | 140.1 | 78 | 98.4 | 29.4 | 67.1 | 101.6 | 153.1 | 100.1 | 1 | 0.0755 | 29.4422 | 499.6 | 525 | 84.904 | 45.96 | -2 | -2 | 0 | 20.6 | 2.97 | 12.95 | 1.7 | 4.99E-06 | 0 | 0 | 0 | 0.0005 | 1.1797 | 3.7381 | 0.0001 | 0.0001 | 0.0001 | 0 | 0 | 0 | N | N | N | N | N | N | N | N | N | N
185655 | 0 | 0 | 208.6 | 140.1 | 78 | 98.4 | 29.4 | 67.1 | 101.6 | 153 | 100.1 | 1 | 0.0767 | 29.4428 | 499.6 | 524.8 | 85.486 | 46.276 | -2 | -2 | 0 | 21.6 | 2.73 | 13.33 | 1.8 | 4.95E-06 | 0 | 0 | 0 | 0.0006 | 1.0899 | 3.8718 | 0.0001 | 0.0001 | 0.0001 | 0 | 0 | 0 | N | N | N | N | N | N | N | N | N | N
185656 | 0 | 0 | 208.7 | 140.2 | 78 | 98.4 | 29.4 | 67.1 | 101.7 | 152.9 | 100.2 | 1 | 0.0766 | 29.4449 | 499.5 | 524.8 | 85.52 | 46.301 | -1.9 | -1.8 | 0 | 22.5 | 2.52 | 13.71 | 1.7 | 4.95E-06 | 0 | 0 | 0 | 0.0006 | 1.007 | 3.9856 | 0.0001 | 0.0001 | 0.0001 | 0 | 0 | 0 | N | N | N | N | N | N | N | N | N | N
185657 | 0 | 0 | 208.6 | 140.1 | 78 | 98.4 | 29.4 | 67.2 | 101.7 | 152.8 | 100.1 | 1 | 0.0752 | 29.4477 | 499.5 | 524.6 | 84.812 | 45.921 | -1.9 | -1.9 | 0 | 23.2 | 2.41 | 14.01 | 1.6 | 4.99E-06 | 0 | 0 | 0 | 0.0006 | 0.9556 | 4.0388 | 0.0001 | 0.0001 | 0.0001 | 0 | 0 | 0 | N | N | N | N | N | N | N | N | N | N
185658 | 0 | 0 | 208.7 | 140.2 | 78 | 98.4 | 29.4 | 67.1 | 101.7 | 152.9 | 100.2 | 1 | 0.0749 | 29.4531 | 499.8 | 524.4 | 84.655 | 45.831 | -1.9 | -1.9 | 0 | 22.7 | 2.36 | 14.19 | 1.5 | 2.09E-03 | 0 | 0 | 0 | 0.0006 | 0.9332 | 4.0834 | 0.0001 | 0.0001 | 0.0001 | 0 | 0 | 0 | N | N | N | N | N | N | N | N | N | N
185659 | 0 | 0 | 208.9 | 140.1 | 78 | 98.4 | 29.4 | 67.1 | 101.7 | 152.8 | 100.2 | 1 | 0.0769 | 29.4534 | 499.8 | 524.4 | 85.734 | 46.417 | -2 | -1.9 | 0 | 22 | 2.33 | 14.3 | 1.5 | 4.12E-03 | 0 | 0 | 0 | 0.0006 | 0.9351 | 4.1668 | 0.0001 | 0.0001 | 0.0001 | 0 | 0 | 0 | N | N | N | N | N | N | N | N | N | N
185700 | 0 | 0 | 208.8 | 140.2 | 78 | 98.4 | 29.4 | 67.1 | 101.7 | 152.8 | 100.2 | 1 | 0.0732 | 29.4532 | 499.6 | 524.4 | 83.726 | 45.341 | -1.9 | -1.9 | 0 | 20.7 | 2.32 | 14.36 | 1.5 | 1.08E-03 | 0 | 0 | 0 | 0.0005 | 0.9087 | 4.0876 | 0.0001 | 0.0001 | 0.0001 | 0 | 0 | 0 | N | N | N | N | N | N | N | N | N | N
185701 | 0 | 0 | 208.8 | 140.1 | 78 | 98.4 | 29.4 | 67.1 | 101.6 | 152.8 | 100.1 | 1 | 0.0743 | 29.4548 | 499.6 | 524.3 | 84.289 | 45.648 | -1.9 | -1.8 | 0 | 20.3 | 2.32 | 14.39 | 1.5 | 1.64E-03 | 0 | 0 | 0 | 0.0005 | 0.9151 | 4.1248 | 0.0001 | 0.0001 | 0.0001 | 0 | 0 | 0 | N | N | N | N | N | N | N | N | N | N
185702 | 0 | 0 | 208.9 | 140.2 | 78 | 98.4 | 29.4 | 67.1 | 101.7 | 152.6 | 100.2 | 1 | 0.0745 | 29.4543 | 499.4 | 524.3 | 84.409 | 45.721 | -1.9 | -1.9 | 0 | 20.1 | 2.32 | 14.41 | 1.6 | 1.79E-03 | 0 | 0 | 0 | 0.0005 | 0.9162 | 4.135 | 0.0001 | 0.0001 | 0.0001 | 0 | 0 | 0 | N | N | N | N | N | N | N | N | N | N
185703 | 0 | 0 | 209 | 140.1 | 78 | 98.4 | 29.4 | 67.1 | 101.7 | 152.5 | 100.1 | 1 | 0.0746 | 29.4566 | 499.3 | 524.1 | 84.472 | 45.764 | -1.9 | -1.9 | 0 | 19.7 | 2.32 | 14.42 | 1.6 | 1.56E-03 | 0 | 0 | 0 | 0.0005 | 0.9158 | 4.1419 | 0.0001 | 0.0001 | 0.0001 | 0 | 0 | 0 | N | N | N | N | N | N | N | N | N | N
185704 | 0 | 0 | 208.9 | 140.2 | 78 | 98.4 | 29.4 | 67.1 | 101.7 | 152.6 | 100.2 | 1 | 0.0737 | 29.4558 | 499.1 | 524.1 | 83.986 | 45.509 | -1.9 | -1.9 | 0 | 19.7 | 2.32 | 14.42 | 1.4 | 3.00E-03 | 0 | 0 | 0 | 0.0005 | 0.9107 | 4.1209 | 0.0001 | 0.0001 | 0.0001 | 0 | 0 | 0 | N | N | N | N | N | N | N | N | N | N
185705 | 0 | 0 | 209 | 140.1 | 78 | 98.4 | 29.4 | 67.1 | 101.7 | 152.5 | 100.1 | 1 | 0.0743 | 29.4555 | 498.9 | 523.7 | 84.245 | 45.656 | -2 | -2 | 0 | 19.6 | 2.32 | 14.42 | 1.2 | 3.40E-03 | 0 | 0 | 0 | 0.0005 | 0.9152 | 4.1336 | 0 | 0.0001 | 0.0001 | 0 | 0 | 0 | N | N | N | N | N | N | N | N | N | N
185706 | 0 | 0 | 208.9 | 140.2 | 78 | 98.4 | 29.4 | 67.1 | 101.7 | 152.6 | 100.2 | 1 | 0.0732 | 29.4539 | 498.7 | 523.7 | 83.64 | 45.335 | -1.9 | -1.9 | 0 | 18.9 | 2.33 | 14.41 | 1 | 1.80E-03 | 0 | 0 | 0 | 0.0005 | 0.9102 | 4.1025 | 0 | 0 | 0 | 0 | 0 | 0 | N | N | N | N | N | N | N | N | N | N
185707 | 0 | 0 | 209 | 140.1 | 78 | 98.4 | 29.4 | 67.1 | 101.6 | 152.7 | 100.1 | 1 | 0.0754 | 29.4513 | 498.6 | 523.5 | 84.792 | 45.963 | -1.9 | -1.9 | 0 | 19.2 | 2.32 | 14.42 | 1 | 1.48E-03 | 0 | 0 | 0 | 0.0005 | 0.9191 | 4.1602 | 0 | 0 | 0 | 0 | 0 | 0 | N | N | N | N | N | N | N | N | N | N
185708 | 0 | 0 | 209 | 140.2 | 78 | 98.4 | 29.4 | 67.1 | 101.7 | 152.6 | 100.2 | 1 | 0.0727 | 29.4507 | 498.4 | 523.2 | 83.434 | 45.234 | -1.9 | -1.9 | 0 | 20.3 | 2.32 | 14.42 | 1.1 | 1.11E-03 | 0 | 0 | 0 | 0.0005 | 0.9062 | 4.0959 | 0 | 0 | 0 | 0 | 0 | 0 | N | N | N | N | N | N | N | N | N | N
185709 | 0 | 0 | 209 | 140.1 | 78 | 98.4 | 29.4 | 67.1 | 101.7 | 152.6 | 100.2 | 1 | 0.0738 | 29.4508 | 498.2 | 523.2 | 83.977 | 45.538 | -2 | -1.9 | 0 | 21.4 | 2.33 | 14.42 | 1.2 | 6.34E-05 | 0 | 0 | 0 | 0.0005 | 0.9149 | 4.1234 | 0 | 0.0001 | 0.0001 | 0 | 0 | 0 | N | N | N | N | N | N | N | N | N | N
185710 | 0 | 0 | 209 | 140.2 | 78 | 98.4 | 29.4 | 67.1 | 101.7 | 152.5 | 100.2 | 1 | 0.073 | 29.4521 | 498 | 523.2 | 83.555 | 45.319 | -2 | -1.9 | 0 | 21.4 | 2.33 | 14.42 | 1.2 | 4.78E-05 | 0 | 0 | 0 | 0.0005 | 0.9107 | 4.1035 | 0.0001 | 0.0001 | 0.0001 | 0 | 0 | 0 | N | N | N | N | N | N | N | N | N | N
185711 | 0 | 0 | 209 | 140.1 | 78 | 98.4 | 29.4 | 67.1 | 101.7 | 152.6 | 100.1 | 1 | 0.0743 | 29.4531 | 497.9 | 522.6 | 84.246 | 45.7 | -2 | -1.9 | 0 | 21.5 | 2.33 | 14.42 | 1.2 | 1.34E-03 | 0 | 0 | 0 | 0.0005 | 0.9205 | 4.1371 | 0.0001 | 0.0001 | 0.0001 | 0 | 0 | 0 | N | N | N | N | N | N | N | N | N | N
185712 | 0 | 0 | 209 | 140.2 | 78 | 98.4 | 29.4 | 67.1 | 101.7 | 152.5 | 100.2 | 1 | 0.0746 | 29.4521 | 497.7 | 522.5 | 84.356 | 45.77 | -2 | -2 | 0 | 22 | 2.34 | 14.41 | 1.2 | 7.00E-05 | 0 | 0 | 0 | 0.0006 | 0.9258 | 4.1407 | 0 | 0.0001 | 0.0001 | 0 | 0 | 0 | N | N | N | N | N | N | N | N | N | N
185713 | 0 | 0 | 209 | 140.1 | 78 | 98.4 | 29.4 | 67.1 | 101.7 | 152.7 | 100.1 | 1 | 0.0738 | 29.4534 | 497.5 | 522.1 | 83.958 | 45.565 | -1.9 | -1.9 | 0 | 21.9 | 2.34 | 14.4 | 1.1 | 5.03E-06 | 0 | 0 | 0 | 0.0005 | 0.9214 | 4.12 | 0 | 0 | 0 | 0 | 0 | 0 | N | N | N | N | N | N | N | N | N | N
185714 | 0 | 0 | 209 | 140.2 | 78 | 98.4 | 29.4 | 67.1 | 101.7 | 152.6 | 100.2 | 1 | 0.0745 | 29.4567 | 497.3 | 522.1 | 84.334 | 45.783 | -2 | -1.9 | 0 | 21.6 | 2.34 | 14.4 | 1 | 3.14E-04 | 0 | 0 | 0 | 0.0005 | 0.9262 | 4.1392 | 0 | 0 | 0 | 0 | 0 | 0 | N | N | N | N | N | N | N | N | N | N
185715 | 0 | 0 | 209 | 140.1 | 78 | 98.4 | 29.4 | 67.1 | 101.6 | 152.7 | 100.1 | 1 | 0.071 | 29.4533 | 497 | 521.9 | 82.431 | 44.76 | -1.9 | -1.9 | 0 | 21.6 | 2.34 | 14.4 | 0.9 | 4.23E-04 | 0 | 0 | 0 | 0.0005 | 0.9036 | 4.0469 | 0 | 0 | 0 | 0 | 0 | 0 | N | N | N | N | N | N | N | N | N | N
185716 | 0 | 0 | 209 | 140.2 | 78 | 98.4 | 29.4 | 67.1 | 101.7 | 152.7 | 100.2 | 1 | 0.0734 | 29.4501 | 496.7 | 521.6 | 83.631 | 45.419 | -1.9 | -1.9 | 0 | 20.9 | 2.34 | 14.4 | 0.8 | 5.04E-06 | 0 | 0 | 0 | 0.0005 | 0.9164 | 4.1065 | 0 | 0 | 0 | 0 | 0 | 0 | N | N | N | N | N | N | N | N | N | N
185717 | 0 | 0 | 209 | 140.1 | 78 | 98.4 | 29.4 | 67.1 | 101.6 | 152.8 | 100.1 | 1 | 0.0715 | 29.4521 | 496.6 | 521.6 | 82.582 | 44.856 | -2 | -2 | 0 | 20.4 | 2.34 | 14.4 | 0.8 | 1.06E-03 | 0 | 0 | 0 | 0.0005 | 0.905 | 4.0563 | 0 | 0 | 0 | 0 | 0 | 0 | N | N | N | N | N | N | N | N | N | N
185718 | 0 | 0 | 209 | 140.2 | 78 | 98.4 | 29.4 | 67.1 | 101.6 | 152.5 | 100.2 | 1 | 0.0742 | 29.4527 | 496.6 | 521.4 | 84.051 | 45.659 | -2 | -1.9 | 0 | 21.7 | 2.33 | 14.41 | 0.9 | 7.71E-04 | 0 | 0 | 0 | 0.0005 | 0.9203 | 4.1303 | 0 | 0 | 0 | 0 | 0 | 0 | N | N | N | N | N | N | N | N | N | N
185719 | 0 | 0 | 209 | 140.1 | 78 | 98.4 | 29.4 | 67.1 | 101.7 | 152.8 | 100.1 | 1 | 0.0733 | 29.4477 | 496.3 | 521.2 | 83.643 | 45.441 | -1.9 | -1.8 | 0 | 23.1 | 2.33 | 14.41 | 1 | 8.25E-04 | 0 | 0 | 0 | 0.0006 | 0.9139 | 4.1097 | 0 | 0 | 0 | 0 | 0 | 0 | N | N | N | N | N | N | N | N | N | N
185720 | 0 | 0 | 209 | 140.2 | 78 | 98.4 | 29.4 | 67.1 | 101.6 | 152.8 | 100.2 | 1 | 0.0741 | 29.4464 | 496.1 | 521 | 83.94 | 45.61 | -1.9 | -1.9 | 0 | 24.3 | 2.33 | 14.41 | 1 | 3.47E-04 | 0 | 0 | 0 | 0.0006 | 0.918 | 4.126 | 0 | 0 | 0 | 0 | 0 | 0 | N | N | N | N | N | N | N | N | N | N
185721 | 0 | 0 | 209 | 140.1 | 78 | 98.4 | 29.4 | 67.1 | 101.7 | 152.8 | 100.1 | 1 | 0.0757 | 29.4495 | 496 | 520.5 | 84.811 | 46.094 | -2 | -2 | 0 | 24.8 | 2.33 | 14.4 | 1 | 5.95E-04 | 0 | 0 | 0 | 0.0006 | 0.9293 | 4.1678 | 0 | 0 | 0 | 0 | 0 | 0 | N | N | N | N | N | N | N | N | N | N
185722 | 0 | 0 | 209 | 140.2 | 78 | 98.4 | 29.4 | 67.1 | 101.7 | 152.8 | 100.2 | 1 | 0.0724 | 29.4524 | 495.7 | 520.5 | 83.079 | 45.171 | -2 | -2 | 0 | 24.2 | 2.34 | 14.4 | 1 | 3.72E-04 | 0 | 0 | 0 | 0.0006 | 0.914 | 4.0831 | 0 | 0 | 0 | 0 | 0 | 0 | N | N | N | N | N | N | N | N | N | N
185723 | 0 | 0 | 209 | 140.1 | 78 | 98.4 | 29.4 | 67.1 | 101.6 | 152.8 | 100.1 | 1 | 0.0747 | 29.4545 | 495.4 | 520.3 | 84.318 | 45.864 | -2 | -1.9 | 0 | 24.3 | 2.34 | 14.39 | 1 | 1.00E-04 | 0 | 0 | 0 | 0.0006 | 0.9286 | 4.1438 | 0 | 0 | 0 | 0 | 0 | 0 | N | N | N | N | N | N | N | N | N | N
185724 | 0 | 0 | 209 | 140.2 | 78 | 98.4 | 29.4 | 67.1 | 101.6 | 152.7 | 100.2 | 1 | 0.0713 | 29.4515 | 494.9 | 520.3 | 82.463 | 44.872 | -1.9 | -1.9 | 0 | 25.3 | 2.33 | 14.39 | 1 | 1.70E-04 | 0 | 0 | 0 | 0.0006 | 0.9045 | 4.0551 | 0 | 0 | 0 | 0 | 0 | 0 | N | N | N | N | N | N | N | N | N | N
185725 | 0 | 0 | 209 | 140.1 | 78 | 98.4 | 29.4 | 67.1 | 101.6 | 152.7 | 100.2 | 1 | 0.0715 | 29.4484 | 494.5 | 519.8 | 82.593 | 44.959 | -1.9 | -1.9 | 0 | 26.2 | 2.33 | 14.4 | 1 | 6.24E-05 | 0 | 0 | 0 | 0.0006 | 0.906 | 4.0648 | 0 | 0 | 0 | 0 | 0 | 0 | N | N | N | N | N | N | N | N | N | N
185726 | 0 | 0 | 209 | 140.2 | 78 | 98.4 | 29.4 | 67.1 | 101.6 | 152.7 | 100.2 | 1 | 0.0723 | 29.4505 | 494.4 | 519.8 | 83.021 | 45.199 | -1.9 | -1.8 | 0 | 26.5 | 2.33 | 14.4 | 1 | 5.07E-06 | 0 | 0 | 0 | 0.0007 | 0.911 | 4.0864 | 0 | 0 | 0 | 0 | 0 | 0 | N | N | N | N | N | N | N | N | N | N
185727 | 0 | 0 | 209 | 140.1 | 78 | 98.4 | 29.4 | 67.1 | 101.6 | 152.7 | 100.1 | 1 | 0.0713 | 29.4544 | 494.3 | 519.6 | 82.434 | 44.891 | -1.8 | -1.8 | 0 | 26.1 | 2.33 | 14.4 | 1 | 1.30E-03 | 0 | 0 | 0 | 0.0006 | 0.9028 | 4.0575 | 0 | 0 | 0 | 0 | 0 | 0 | N | N | N | N | N | N | N | N | N | N
185728 | 0 | 0 | 209 | 140.2 | 78 | 98.4 | 29.4 | 67.1 | 101.6 | 152.8 | 100.2 | 1 | 0.0727 | 29.4558 | 494.1 | 519.2 | 83.156 | 45.293 | -1.9 | -1.8 | 0 | 25.4 | 2.33 | 14.4 | 1.1 | 4.64E-03 | 0 | 0 | 0 | 0.0006 | 0.9127 | 4.0951 | 0 | 0 | 0 | 0 | 0 | 0 | N | N | N | N | N | N | N | N | N | N
185729 | 0 | 0 | 209.1 | 140.1 | 78 | 98.4 | 29.4 | 67.1 | 101.6 | 152.9 | 100.1 | 1 | 0.0693 | 29.4561 | 494 | 519 | 81.307 | 44.293 | -1.9 | -1.9 | 0 | 24.9 | 2.34 | 14.4 | 1.2 | 1.09E-03 | 0 | 0 | 0 | 0.0006 | 0.894 | 4.0042 | 0 | 0.0001 | 0.0001 | 0 | 0 | 0 | N | N | N | N | N | N | N | N | N | N
185730 | 0 | 0 | 209.1 | 140.2 | 78 | 98.4 | 29.4 | 67.1 | 101.6 | 152.9 | 100.2 | 1 | 0.0721 | 29.4568 | 493.9 | 518.9 | 82.819 | 45.121 | -1.9 | -1.8 | 0 | 25 | 2.34 | 14.39 | 1.3 | 4.40E-04 | 0 | 0 | 0 | 0.0006 | 0.913 | 4.0768 | 0.0001 | 0.0001 | 0.0001 | 0 | 0 | 0 | N | N | N | N | N | N | N | N | N | N
185731 | 0 | 0 | 209.1 | 140.1 | 78 | 98.4 | 29.4 | 67.1 | 101.6 | 152.8 | 100.1 | 1 | 0.0739 | 29.4529 | 493.6 | 518.9 | 83.809 | 45.667 | -1.9 | -1.8 | 0 | 24.8 | 2.34 | 14.39 | 1.2 | 1.31E-03 | 0 | 0 | 0 | 0.0006 | 0.9239 | 4.1264 | 0 | 0.0001 | 0.0001 | 0 | 0 | 0 | N | N | N | N | N | N | N | N | N | N
185732 | 0 | 0 | 209.1 | 140.2 | 78 | 98.4 | 29.4 | 67.1 | 101.6 | 153.1 | 100.2 | 1 | 0.0728 | 29.4511 | 493.1 | 518.7 | 83.218 | 45.368 | -1.9 | -1.9 | 0 | 23.7 | 2.34 | 14.4 | 1.2 | 6.89E-04 | 0 | 0 | 0 | 0.0006 | 0.9169 | 4.1014 | 0 | 0.0001 | 0.0001 | 0 | 0 | 0 | N | N | N | N | N | N | N | N | N | N
185733 | 0 | 0 | 209.1 | 140.1 | 78 | 98.4 | 29.4 | 67.1 | 101.6 | 152.9 | 100.1 | 1 | 0.0743 | 29.4545 | 493.1 | 518.5 | 83.967 | 45.783 | -1.9 | -1.8 | 0 | 23.5 | 2.34 | 14.4 | 1.3 | 5.41E-04 | 0 | 0 | 0 | 0.0006 | 0.9262 | 4.1392 | 0.0001 | 0.0001 | 0.0001 | 0 | 0 | 0 | N | N | N | N | N | N | N | N | N | N
185734 | 0 | 0 | 209.1 | 140.2 | 78 | 98.4 | 29.4 | 67.1 | 101.6 | 153 | 100.2 | 1 | 0.0714 | 29.4525 | 492.7 | 518 | 82.419 | 44.952 | -1.8 | -1.8 | 0 | 24.3 | 2.34 | 14.4 | 1.4 | 1.67E-03 | 0 | 0 | 0 | 0.0006 | 0.9081 | 4.0642 | 0.0001 | 0.0001 | 0.0001 | 0 | 0 | 0 | N | N | N | N | N | N | N | N | N | N
185735 | 0 | 0 | 209.2 | 140.1 | 78 | 98.4 | 29.4 | 67.1 | 101.7 | 152.9 | 100.1 | 1 | 0.0733 | 29.4488 | 492.4 | 518.1 | 83.4 | 45.497 | -1.9 | -1.8 | 0 | 24.2 | 2.33 | 14.4 | 1.4 | 9.81E-04 | 0 | 0 | 0 | 0.0006 | 0.916 | 4.1139 | 0.0001 | 0.0001 | 0.0001 | 0 | 0 | 0 | N | N | N | N | N | N | N | N | N | N
185736 | 0 | 0 | 209.2 | 140.2 | 78 | 98.4 | 29.4 | 67.1 | 101.6 | 152.9 | 100.2 | 1 | 0.0724 | 29.4509 | 492.6 | 517.6 | 82.954 | 45.25 | -1.9 | -1.8 | 0 | 23.6 | 2.33 | 14.41 | 1.4 | 5.06E-06 | 0 | 0 | 0 | 0.0006 | 0.9093 | 4.0924 | 0.0001 | 0.0001 | 0.0001 | 0 | 0 | 0 | N | N | N | N | N | N | N | N | N | N
185737 | 0 | 0 | 209.2 | 140.1 | 78 | 98.4 | 29.4 | 67.1 | 101.4 | 152.9 | 100.1 | 1 | 0.0728 | 29.4546 | 492.7 | 517.4 | 83.145 | 45.354 | -1.9 | -1.9 | 0 | 23.6 | 2.33 | 14.41 | 1.5 | 5.05E-06 | 0 | 0 | 0 | 0.0006 | 0.9115 | 4.1037 | 0.0001 | 0.0001 | 0.0001 | 0 | 0 | 0 | N | N | N | N | N | N | N | N | N | N
185738 | 0 | 0 | 209.2 | 140.2 | 78 | 98.4 | 29.4 | 67.1 | 101.4 | 153 | 100.2 | 1 | 0.0732 | 29.4555 | 492.4 | 517.2 | 83.363 | 45.486 | -1.9 | -1.9 | 0 | 23.5 | 2.33 | 14.41 | 1.4 | 5.04E-06 | 0 | 0 | 0 | 0.0006 | 0.916 | 4.1157 | 0.0001 | 0.0001 | 0.0001 | 0 | 0 | 0 | N | N | N | N | N | N | N | N | N | N
185739 | 0 | 0 | 209.2 | 140.1 | 78 | 98.4 | 29.4 | 67.1 | 101.4 | 153.1 | 100.1 | 1 | 0.0704 | 29.457 | 492.3 | 517.1 | 81.823 | 44.652 | -1.9 | -1.9 | 0 | 22.3 | 2.33 | 14.41 | 1.4 | 3.95E-04 | 0 | 0 | 0 | 0.0005 | 0.8991 | 4.0402 | 0.0001 | 0.0001 | 0.0001 | 0 | 0 | 0 | N | N | N | N | N | N | N | N | N | N
185740 | 0 | 0 | 209.2 | 140.2 | 78 | 98.4 | 29.4 | 67.1 | 101.4 | 153 | 100.2 | 1 | 0.0757 | 29.4572 | 492.2 | 516.9 | 84.645 | 46.199 | -1.9 | -1.9 | 0 | 22.3 | 2.33 | 14.41 | 1.4 | 1.89E-04 | 0 | 0 | 0 | 0.0006 | 0.9306 | 4.1801 | 0.0001 | 0.0001 | 0.0001 | 0 | 0 | 0 | N | N | N | N | N | N | N | N | N | N
185741 | 0 | 0 | 209.2 | 140.1 | 78 | 98.4 | 29.4 | 67.1 | 101.5 | 153 | 100.1 | 1 | 0.0729 | 29.4556 | 491.9 | 516.5 | 83.192 | 45.42 | -1.9 | -1.9 | 0 | 21.9 | 2.33 | 14.41 | 1.5 | 1.40E-04 | 0 | 0 | 0 | 0.0005 | 0.9153 | 4.1096 | 0.0001 | 0.0001 | 0.0001 | 0 | 0 | 0 | N | N | N | N | N | N | N | N | N | N
185742 | 0 | 0 | 209.2 | 140.2 | 78 | 98.4 | 29.4 | 67.1 | 101.6 | 153 | 100.2 | 1 | 0.0743 | 29.4556 | 491.5 | 516.3 | 83.827 | 45.782 | -1.9 | -1.9 | 0 | 21.3 | 2.33 | 14.41 | 1.6 | 4.41E-04 | 0 | 0 | 0 | 0.0005 | 0.9223 | 4.1419 | 0.0001 | 0.0001 | 0.0001 | 0 | 0 | 0 | N | N | N | N | N | N | N | N | N | N
185743 | 0 | 0 | 209.2 | 140.1 | 78 | 98.4 | 29.4 | 67.1 | 101.6 | 153.1 | 100.1 | 1 | 0.074 | 29.4549 | 491.2 | 516.2 | 83.66 | 45.707 | -1.9 | -1.9 | 0 | 20.2 | 2.34 | 14.4 | 1.5 | 1.52E-03 | 0 | 0 | 0 | 0.0005 | 0.9222 | 4.1335 | 0.0001 | 0.0001 | 0.0001 | 0 | 0 | 0 | N | N | N | N | N | N | N | N | N | N
185744 | 0 | 0 | 209.2 | 140.2 | 78 | 98.4 | 29.4 | 67.1 | 101.5 | 153.2 | 100.2 | 1 | 0.0722 | 29.4532 | 490.8 | 516 | 82.719 | 45.21 | -2 | -1.9 | 0 | 19.7 | 2.34 | 14.41 | 1.5 | 9.65E-04 | 0 | 0 | 0 | 0.0005 | 0.9122 | 4.0896 | 0.0001 | 0.0001 | 0.0001 | 0 | 0 | 0 | N | N | N | N | N | N | N | N | N | N
185745 | 0 | 0 | 209.2 | 140.1 | 78 | 98.4 | 29.4 | 67.1 | 101.5 | 153.2 | 100.1 | 1 | 0.0744 | 29.4518 | 490.5 | 515.8 | 83.972 | 45.904 | -2 | -1.9 | 0 | 19.7 | 2.34 | 14.4 | 1.4 | 4.99E-06 | 0 | 0 | 0 | 0.0005 | 0.9262 | 4.1513 | 0.0001 | 0.0001 | 0.0001 | 0 | 0 | 0 | N | N | N | N | N | N | N | N | N | N
185746 | 0 | 0 | 209.2 | 140.2 | 78 | 98.4 | 29.4 | 67.1 | 101.5 | 153 | 100.2 | 1 | 0.0739 | 29.4517 | 490.3 | 515.6 | 83.662 | 45.743 | -1.9 | -1.9 | 0 | 20.5 | 2.34 | 14.41 | 1.4 | 3.52E-04 | 0 | 0 | 0 | 0.0005 | 0.9232 | 4.1384 | 0.0001 | 0.0001 | 0.0001 | 0 | 0 | 0 | N | N | N | N | N | N | N | N | N | N
185747 | 0 | 0 | 209.4 | 140.1 | 78 | 98.4 | 29.4 | 67.1 | 101.5 | 153.1 | 100.1 | 1 | 0.0758 | 29.4524 | 490.2 | 515.4 | 84.576 | 46.251 | -1.9 | -1.8 | 0 | 21.6 | 2.34 | 14.41 | 1.4 | 4.88E-04 | 0 | 0 | 0 | 0.0006 | 0.9349 | 4.185 | 0.0001 | 0.0001 | 0.0001 | 0 | 0 | 0 | N | N | N | N | N | N | N | N | N | N
185748 | 0 | 0 | 209.3 | 140.2 | 78 | 98.4 | 29.4 | 67.1 | 101.5 | 153.2 | 100.2 | 1 | 0.072 | 29.4489 | 489.8 | 515.1 | 82.537 | 45.149 | -2 | -1.9 | 0 | 22.5 | 2.34 | 14.42 | 1.5 | 5.07E-06 | 0 | 0 | 0 | 0.0006 | 0.9105 | 4.0875 | 0.0001 | 0.0001 | 0.0001 | 0 | 0 | 0 | N | N | N | N | N | N | N | N | N | N
185749 | 0 | 0 | 209.3 | 140.1 | 78 | 98.4 | 29.4 | 67.1 | 101.5 | 153.2 | 100.1 | 1 | 0.0725 | 29.4518 | 489.7 | 514.7 | 82.902 | 45.357 | -1.9 | -1.8 | 0 | 22.8 | 2.33 | 14.42 | 1.5 | 5.05E-06 | 0 | 0 | 0 | 0.0006 | 0.913 | 4.1068 | 0.0001 | 0.0001 | 0.0001 | 0 | 0 | 0 | N | N | N | N | N | N | N | N | N | N
185750 | 0 | 0 | 209.2 | 140.2 | 78 | 98.4 | 29.4 | 67.1 | 101.5 | 153.2 | 100.2 | 1 | 0.0737 | 29.4532 | 489.6 | 514.7 | 83.49 | 45.686 | -1.8 | -1.8 | 0 | 23.4 | 2.33 | 14.42 | 1.6 | 3.10E-04 | 0 | 0 | 0 | 0.0006 | 0.9204 | 4.137 | 0.0001 | 0.0001 | 0.0001 | 0 | 0 | 0 | N | N | N | N | N | N | N | N | N | N
185751 | 0 | 0 | 209.2 | 140.1 | 78 | 98.4 | 29.4 | 67.1 | 101.4 | 153.2 | 100.1 | 1 | 0.0705 | 29.4526 | 489.4 | 514.4 | 81.837 | 44.792 | -1.8 | -1.7 | 0 | 25.5 | 2.33 | 14.43 | 1.8 | 5.11E-06 | 0 | 0 | 0 | 0.0006 | 0.9005 | 4.0578 | 0.0001 | 0.0001 | 0.0001 | 0 | 0 | 0 | N | N | N | N | N | N | N | N | N | N
185752 | 0 | 0 | 209.3 | 140.2 | 78 | 98.4 | 29.4 | 67.1 | 101.4 | 153.2 | 100.2 | 1 | 0.0729 | 29.4552 | 489.2 | 514.2 | 83.075 | 45.484 | -1.8 | -1.8 | 0 | 27.2 | 2.33 | 14.43 | 1.9 | 5.04E-06 | 0 | 0 | 0 | 0.0007 | 0.915 | 4.1193 | 0.0001 | 0.0001 | 0.0001 | 0 | 0 | 0 | N | N | N | N | N | N | N | N | N | N
185753 | 0 | 0 | 209.3 | 140.1 | 78 | 98.4 | 29.4 | 67.1 | 101.4 | 153.3 | 100.1 | 1 | 0.071 | 29.4577 | 488.9 | 514.2 | 82.025 | 44.928 | -1.9 | -1.8 | 0 | 27.3 | 2.33 | 14.43 | 2.1 | 5.10E-06 | 0 | 0 | 0 | 0.0007 | 0.9052 | 4.0703 | 0.0001 | 0.0001 | 0.0001 | 0 | 0 | 0 | N | N | N | N | N | N | N | N | N | N
185754 | 0 | 0 | 209.3 | 140.2 | 78 | 98.4 | 29.4 | 67.1 | 101.4 | 153.3 | 100.2 | 1 | 0.075 | 29.4576 | 488.5 | 514 | 84.05 | 46.053 | -1.9 | -1.8 | 0 | 26.8 | 2.33 | 14.43 | 2.2 | 4.97E-06 | 0 | 0 | 0 | 0.0007 | 0.9259 | 4.1728 | 0.0001 | 0.0001 | 0.0001 | 0 | 0 | 0 | N | N | N | N | N | N | N | N | N | N
185755 | 0 | 0 | 209.2 | 140.1 | 78 | 98.4 | 29.4 | 67.1 | 101.5 | 153.3 | 100.1 | 1 | 0.07 | 29.4519 | 488 | 513.8 | 81.351 | 44.59 | -1.9 | -1.8 | 0 | 26.4 | 2.33 | 14.43 | 2.3 | 9.25E-04 | 0 | 0 | 0 | 0.0006 | 0.896 | 4.0398 | 0.0001 | 0.0001 | 0.0001 | 0 | 0 | 0 | N | N | N | N | N | N | N | N | N | N
185756 | 0 | 0 | 209.4 | 140.2 | 78 | 98.4 | 29.4 | 67.1 | 101.5 | 153.4 | 100.2 | 1 | 0.0632 | 29.4514 | 487.7 | 513.5 | 77.466 | 42.472 | -1.8 | -1.8 | 0 | 26.3 | 2.33 | 14.42 | 2.1 | 5.39E-06 | 0 | 0 | 0 | 0.0006 | 0.8545 | 3.8459 | 0.0001 | 0.0001 | 0.0001 | 0 | 0 | 0 | N | N | N | N | N | N | N | N | N | N
185757 | 0 | 0 | 209.4 | 140.1 | 78 | 98.4 | 29.4 | 67.1 | 101.5 | 153.3 | 100.1 | 1 | 0.0603 | 29.4538 | 487.7 | 513.3 | 75.715 | 41.518 | -1.8 | -1.8 | 0 | 26 | 2.34 | 14.42 | 2 | 5.52E-06 | 0 | 0 | 0 | 0.0006 | 0.8375 | 3.758 | 0.0001 | 0.0001 | 0.0001 | 0 | 0 | 0 | N | N | N | N | N | N | N | N | N | N
185758 | 0 | 0 | 209.4 | 140.1 | 78 | 98.4 | 29.4 | 67.1 | 101.5 | 153.4 | 100.1 | 1 | 0.0599 | 29.4531 | 487.5 | 513.1 | 75.498 | 41.404 | -1.8 | -1.8 | 0 | 25 | 2.35 | 14.38 | 2 | 5.53E-06 | 0 | 0 | 0 | 0.0006 | 0.8406 | 3.7388 | 0.0001 | 0.0001 | 0.0001 | 0 | 0 | 0 | N | N | N | N | N | N | N | N | N | N
185759 | 0 | 0 | 209.6 | 140 | 78 | 98.4 | 29.4 | 67.1 | 101.5 | 153.4 | 100.1 | 1 | 0.0594 | 29.4513 | 487.3 | 512.7 | 75.192 | 41.243 | -1.8 | -1.7 | 0 | 23.9 | 2.41 | 14.28 | 2 | 5.55E-06 | 0 | 0 | 0 | 0.0005 | 0.8581 | 3.6988 | 0.0001 | 0.0001 | 0.0001 | 0 | 0 | 0 | N | N | N | N | N | N | N | N | N | N
185800 | 0 | 0 | 209.5 | 140 | 78 | 98.4 | 29.4 | 67.1 | 101.5 | 153.5 | 100.1 | 1 | 0.0573 | 29.4536 | 487.2 | 512.6 | 73.75 | 40.46 | -1.8 | -1.8 | 0 | 23.1 | 2.5 | 14.1 | 2 | 5.66E-06 | 0 | 0 | 0 | 0.0005 | 0.8742 | 3.5813 | 0.0001 | 0.0001 | 0.0001 | 0 | 0 | 0 | N | N | N | N | N | N | N | N | N | N
185801 | 0 | 0 | 209.5 | 140 | 78 | 98.4 | 29.4 | 67.1 | 101.5 | 153.6 | 100.1 | 1 | 0.0565 | 29.4547 | 486.9 | 512 | 73.286 | 40.22 | -1.9 | -1.8 | 0 | 22.8 | 2.6 | 13.92 | 2 | 1.47E-04 | 0 | 0 | 0 | 0.0005 | 0.9039 | 3.5151 | 0.0001 | 0.0001 | 0.0001 | 0 | 0 | 0 | N | N | N | N | N | N | N | N | N | N
185802 | 0 | 0 | 209.5 | 140 | 78 | 98.4 | 29.4 | 67.1 | 101.5 | 153.7 | 100.1 | 1 | 0.0543 | 29.453 | 486.4 | 512 | 71.888 | 39.472 | -1.9 | -1.8 | 0 | 22.1 | 2.68 | 13.75 | 2 | 5.80E-06 | 0 | 0 | 0 | 0.0005 | 0.9133 | 3.4081 | 0.0001 | 0.0001 | 0.0001 | 0 | 0 | 0 | N | N | N | N | N | N | N | N | N | N
185803 | 0 | 0 | 209.5 | 140 | 78 | 98.4 | 29.4 | 67.1 | 101.5 | 153.7 | 100 | 1 | 0.0543 | 29.4536 | 486.2 | 511.7 | 71.818 | 39.444 | -1.9 | -1.8 | 0 | 21.6 | 2.74 | 13.61 | 1.9 | 5.81E-06 | 0 | 0 | 0 | 0.0005 | 0.9332 | 3.3701 | 0.0001 | 0.0001 | 0.0001 | 0 | 0 | 0 | N | N | N | N | N | N | N | N | N | N
185804 | 0 | 0 | 209.6 | 140 | 78 | 98.4 | 29.4 | 67.1 | 101.5 | 153.8 | 100.1 | 1 | 0.0537 | 29.4519 | 485.8 | 511.5 | 71.43 | 39.245 | -1.9 | -1.9 | 0 | 22.6 | 2.79 | 13.49 | 1.9 | 5.84E-06 | 0 | 0 | 0 | 0.0005 | 0.9461 | 3.3245 | 0.0001 | 0.0001 | 0.0001 | 0 | 0 | 0 | N | N | N | N | N | N | N | N | N | N
185805 | 0 | 0 | 209.6 | 140 | 78 | 98.4 | 29.4 | 67.1 | 101.5 | 154 | 100.1 | 1 | 0.054 | 29.4542 | 485.6 | 511.3 | 71.655 | 39.38 | -1.9 | -1.9 | 0 | 23.6 | 2.84 | 13.39 | 1.9 | 5.82E-06 | 0 | 0 | 0 | 0.0005 | 0.9643 | 3.3104 | 0.0001 | 0.0001 | 0.0001 | 0 | 0 | 0 | N | N | N | N | N | N | N | N | N | N
185806 | 0 | 0 | 209.6 | 140 | 78 | 98.4 | 29.4 | 67.1 | 101.5 | 154.1 | 100 | 1 | 0.0536 | 29.4579 | 485.4 | 510.9 | 71.301 | 39.196 | -1.9 | -1.8 | 0 | 23.5 | 2.88 | 13.29 | 1.9 | 5.85E-06 | 0 | 0 | 0 | 0.0005 | 0.9746 | 3.2709 | 0.0001 | 0.0001 | 0.0001 | 0 | 0 | 0 | N | N | N | N | N | N | N | N | N | N
185807 | 0 | 0 | 209.6 | 140 | 78 | 98.4 | 29.4 | 67.1 | 101.5 | 154.2 | 100 | 1 | 0.0532 | 29.4565 | 485.3 | 510.9 | 70.983 | 39.023 | -1.8 | -1.8 | 0 | 23.2 | 2.92 | 13.19 | 2 | 5.87E-06 | 0 | 0 | 0 | 0.0005 | 0.9852 | 3.2326 | 0.0001 | 0.0001 | 0.0001 | 0 | 0 | 0 | N | N | N | N | N | N | N | N | N | N
185808 | 0 | 0 | 209.6 | 140 | 78 | 98.4 | 29.4 | 67.1 | 101.5 | 154.1 | 100.1 | 1 | 0.0539 | 29.4557 | 485.1 | 510.8 | 71.403 | 39.262 | -1.9 | -1.9 | 0 | 22.8 | 2.96 | 13.12 | 2 | 5.84E-06 | 0 | 0 | 0 | 0.0005 | 1.0024 | 3.2347 | 0.0001 | 0.0001 | 0.0001 | 0 | 0 | 0 | N | N | N | N | N | N | N | N | N | N
185809 | 0 | 0 | 209.6 | 140 | 78 | 98.4 | 29.4 | 67.1 | 101.5 | 154.3 | 100.1 | 1 | 0.0546 | 29.4544 | 484.8 | 510.4 | 71.926 | 39.562 | -1.9 | -1.8 | 0 | 23.4 | 2.98 | 13.06 | 2.1 | 5.79E-06 | 0 | 0 | 0 | 0.0005 | 1.019 | 3.245 | 0.0001 | 0.0001 | 0.0001 | 0 | 0 | 0 | N | N | N | N | N | N | N | N | N | N
185810 | 0 | 0 | 209.5 | 140 | 78 | 98.4 | 29.4 | 67.1 | 101.5 | 154.3 | 100.1 | 1 | 0.0531 | 29.4524 | 484.4 | 510.2 | 70.945 | 39.036 | -1.8 | -1.8 | 0 | 23.9 | 3 | 13.02 | 2.1 | 5.87E-06 | 0 | 0 | 0 | 0.0005 | 1.0104 | 3.1907 | 0.0001 | 0.0001 | 0.0001 | 0 | 0 | 0 | N | N | N | N | N | N | N | N | N | N
185811 | 0 | 0 | 209.6 | 140 | 78 | 98.4 | 29.4 | 67.1 | 101.5 | 154.4 | 100 | 1 | 0.0533 | 29.4544 | 484.1 | 510 | 71 | 39.08 | -1.9 | -1.9 | 0 | 24.1 | 3.01 | 12.97 | 2.2 | 5.86E-06 | 0 | 0 | 0 | 0.0005 | 1.0169 | 3.1831 | 0.0001 | 0.0001 | 0.0001 | 0 | 0 | 0 | N | N | N | N | N | N | N | N | N | N
185812 | 0 | 0 | 209.6 | 140 | 78 | 98.4 | 29.4 | 67.1 | 101.5 | 154.5 | 100 | 1 | 0.0526 | 29.4519 | 483.6 | 509.7 | 70.487 | 38.815 | -2 | -1.9 | 0 | 22.5 | 3.03 | 12.94 | 2.2 | 5.90E-06 | 0 | 0 | 0 | 0.0005 | 1.0151 | 3.1544 | 0.0001 | 0.0001 | 0.0001 | 0 | 0 | 0 | N | N | N | N | N | N | N | N | N | N
185813 | 0 | 0 | 209.6 | 140 | 78 | 98.4 | 29.4 | 67.1 | 101.5 | 154.6 | 100.1 | 1 | 0.054 | 29.451 | 483.2 | 509.5 | 71.393 | 39.33 | -2 | -2 | 0 | 15.4 | 3.04 | 12.91 | 2.3 | 5.83E-06 | 0 | 0 | 0 | 0.0003 | 1.0331 | 3.1876 | 0.0001 | 0.0001 | 0.0001 | 0 | 0 | 0 | N | N | N | N | N | N | N | N | N | N
185814 | 0 | 0 | 209.6 | 140 | 78 | 98.4 | 29.4 | 67.1 | 101.5 | 154.5 | 100 | 1 | 0.0517 | 29.4529 | 483 | 509.1 | 69.857 | 38.494 | -2 | -1.9 | 0 | 12.4 | 3.06 | 12.88 | 2.4 | 5.95E-06 | 0 | 0 | 0 | 0.0003 | 1.0166 | 3.1135 | 0.0001 | 0.0001 | 0.0001 | 0 | 0 | 0 | N | N | N | N | N | N | N | N | N | N
185815 | 0 | 0 | 209.6 | 140 | 78 | 98.4 | 29.4 | 67.1 | 101.5 | 154.7 | 100 | 1 | 0.054 | 29.4523 | 482.8 | 509.1 | 71.444 | 39.379 | -1.9 | -1.9 | 0 | 13.9 | 3.07 | 12.85 | 2.3 | 5.82E-06 | 0 | 0 | 0 | 0.0003 | 1.0451 | 3.1777 | 0.0001 | 0.0001 | 0.0001 | 0 | 0 | 0 | N | N | N | N | N | N | N | N | N | N
185816 | 0 | 0 | 209.6 | 140 | 78 | 98.4 | 29.4 | 67.1 | 101.5 | 154.8 | 100 | 1 | 0.0558 | 29.4545 | 482.6 | 509 | 72.745 | 40.104 | -1.9 | -1.8 | 0 | 14.8 | 3.08 | 12.83 | 2.2 | 5.71E-06 | 0 | 0 | 0 | 0.0003 | 1.0661 | 3.2293 | 0.0001 | 0.0001 | 0.0001 | 0 | 0 | 0 | N | N | N | N | N | N | N | N | N | N
185817 | 0 | 0 | 209.7 | 140 | 78 | 98.4 | 29.4 | 67.1 | 101.5 | 154.7 | 100 | 1 | 0.0519 | 29.457 | 482.4 | 508.6 | 70.072 | 38.641 | -1.8 | -1.8 | 0 | 16.1 | 3.08 | 12.81 | 2.2 | 5.93E-06 | 0 | 0 | 0 | 0.0003 | 1.029 | 3.1079 | 0.0001 | 0.0001 | 0.0001 | 0 | 0 | 0 | N | N | N | N | N | N | N | N | N | N
185818 | 0 | 0 | 209.7 | 140 | 78 | 98.4 | 29.4 | 67.1 | 101.4 | 154.8 | 100 | 1 | 0.0518 | 29.4584 | 482.2 | 508.4 | 69.991 | 38.607 | -1.9 | -1.8 | 0 | 17.4 | 3.09 | 12.79 | 2.2 | 5.94E-06 | 0 | 0 | 0 | 0.0004 | 1.0311 | 3.1005 | 0.0001 | 0.0001 | 0.0001 | 0 | 0 | 0 | N | N | N | N | N | N | N | N | N | N
185819 | 0 | 0 | 209.7 | 140 | 78 | 98.4 | 29.4 | 67.1 | 101.4 | 154.7 | 100 | 1 | 0.052 | 29.4583 | 482 | 508.2 | 70.035 | 38.641 | -1.9 | -1.9 | 0 | 17.6 | 3.1 | 12.77 | 2.1 | 5.93E-06 | 0 | 0 | 0 | 0.0004 | 1.0351 | 3.0985 | 0.0001 | 0.0001 | 0.0001 | 0 | 0 | 0 | N | N | N | N | N | N | N | N | N | N
185820 | 0 | 0 | 209.8 | 140 | 78 | 98.4 | 29.4 | 67.1 | 101.4 | 154.9 | 100 | 1 | 0.052 | 29.4575 | 481.7 | 507.9 | 70.08 | 38.678 | -1.9 | -1.9 | 0 | 18 | 3.11 | 12.76 | 2.1 | 5.92E-06 | 0 | 0 | 0 | 0.0004 | 1.038 | 3.0985 | 0.0001 | 0.0001 | 0.0001 | 0 | 0 | 0 | N | N | N | N | N | N | N | N | N | N
185821 | 0 | 0 | 209.8 | 140 | 78 | 98.4 | 29.4 | 67.1 | 101.5 | 155 | 100 | 1 | 0.0519 | 29.4566 | 481.5 | 507.5 | 70.029 | 38.657 | -1.9 | -1.8 | 0 | 18 | 3.12 | 12.75 | 2.1 | 5.93E-06 | 0 | 0 | 0 | 0.0004 | 1.0401 | 3.0941 | 0.0001 | 0.0001 | 0.0001 | 0 | 0 | 0 | N | N | N | N | N | N | N | N | N | N
185822 | 0 | 0 | 209.8 | 140 | 78 | 98.4 | 29.4 | 67.1 | 101.5 | 154.9 | 100 | 1 | 0.0551 | 29.4542 | 481.1 | 507.5 | 71.99 | 39.751 | -1.9 | -1.9 | 0 | 17.2 | 3.12 | 12.74 | 2.2 | 5.77E-06 | 0 | 0 | 0 | 0.0004 | 1.0711 | 3.1789 | 0.0001 | 0.0001 | 0.0001 | 0 | 0 | 0 | N | N | N | N | N | N | N | N | N | N
185823 | 0 | 0 | 209.8 | 140 | 78 | 98.4 | 29.4 | 67.1 | 101.5 | 154.9 | 100 | 1 | 0.0683 | 29.4543 | 480.9 | 507.3 | 79.882 | 44.121 | -1.9 | -1.8 | 0 | 17.9 | 3.12 | 12.73 | 2.3 | 5.19E-06 | 0 | 0 | 0 | 0.0004 | 1.1894 | 3.5261 | 0.0001 | 0.0001 | 0.0001 | 0 | 0 | 0 | N | N | N | N | N | N | N | N | N | N
185824 | 0 | 0 | 209.8 | 140 | 78 | 98.4 | 29.4 | 67.1 | 101.5 | 155.1 | 100 | 1 | 0.0717 | 29.4533 | 480.8 | 507 | 81.96 | 45.269 | -1.8 | -1.8 | 0 | 19.1 | 3.12 | 12.73 | 2.3 | 5.06E-06 | 0 | 0 | 0 | 0.0005 | 1.22 | 3.6183 | 0.0001 | 0.0001 | 0.0001 | 0 | 0 | 0 | N | N | N | N | N | N | N | N | N | N
185825 | 0 | 0 | 209.8 | 140 | 78 | 98.4 | 29.4 | 67.1 | 101.5 | 155.1 | 100 | 1 | 0.0723 | 29.4534 | 480.8 | 506.6 | 82.287 | 45.449 | -1.8 | -1.8 | 0 | 20.8 | 3.11 | 12.77 | 2.5 | 5.04E-06 | 0 | 0 | 0 | 0.0005 | 1.2202 | 3.6444 | 0.0001 | 0.0001 | 0.0001 | 0 | 0 | 0 | N | N | N | N | N | N | N | N | N | N
185826 | 0 | 0 | 209.8 | 140.1 | 78 | 98.4 | 29.4 | 67.1 | 101.5 | 155 | 100.2 | 1 | 0.0716 | 29.4565 | 480.9 | 506.4 | 81.97 | 45.276 | -1.8 | -1.8 | 0 | 21.2 | 2.99 | 12.99 | 2.7 | 5.06E-06 | 0 | 0 | 0 | 0.0005 | 1.168 | 3.6931 | 0.0001 | 0.0001 | 0.0001 | 0 | 0 | 0 | N | N | N | N | N | N | N | N | N | N
185827 | 0 | 0 | 209.8 | 140.1 | 78 | 98.4 | 29.4 | 67.1 | 101.4 | 155 | 100.1 | 1 | 0.0719 | 29.459 | 481 | 506.3 | 82.085 | 45.337 | -1.8 | -1.7 | 0 | 20.1 | 2.76 | 13.34 | 3.1 | 5.05E-06 | 0 | 0 | 0 | 0.0005 | 1.0793 | 3.7981 | 0.0001 | 0.0001 | 0.0001 | 0 | 0 | 0 | N | N | N | N | N | N | N | N | N | N
185828 | 0 | 0 | 209.9 | 140.2 | 78 | 98.4 | 29.4 | 67.1 | 101.4 | 154.7 | 100.2 | 1 | 0.0727 | 29.4575 | 480.8 | 506.1 | 82.529 | 45.59 | -1.7 | -1.7 | 0 | 20.4 | 2.56 | 13.7 | 3.4 | 5.03E-06 | 0 | 0 | 0 | 0.0005 | 1.0093 | 3.9202 | 0.0001 | 0.0001 | 0.0001 | 0 | 0 | 0 | N | N | N | N | N | N | N | N | N | N
185829 | 0 | 0 | 209.8 | 140.1 | 78 | 98.4 | 29.4 | 67.1 | 101.4 | 154.6 | 100.1 | 1 | 0.0724 | 29.4531 | 480.5 | 506.1 | 82.358 | 45.503 | -1.7 | -1.7 | 0 | 22.2 | 2.45 | 13.99 | 3.6 | 5.04E-06 | 0 | 0 | 0 | 0.0006 | 0.9613 | 3.996 | 0.0001 | 0.0002 | 0.0002 | 0 | 0 | 0 | N | N | N | N | N | N | N | N | N | N
185830 | 0 | 0 | 209.8 | 140.2 | 78 | 98.4 | 29.4 | 67.1 | 101.4 | 154.5 | 100.2 | 1 | 0.0723 | 29.4526 | 480.4 | 505.7 | 82.243 | 45.447 | -1.8 | -1.7 | 0 | 23.4 | 2.38 | 14.18 | 3.8 | 5.04E-06 | 0 | 0 | 0 | 0.0006 | 0.9355 | 4.0454 | 0.0002 | 0.0002 | 0.0002 | 0 | 0 | 0 | N | N | N | N | N | N | N | N | N | N
185831 | 0 | 0 | 209.9 | 140.1 | 78 | 98.4 | 29.4 | 67.1 | 101.4 | 154.6 | 100.1 | 1 | 0.0736 | 29.4549 | 480.2 | 505.7 | 82.945 | 45.845 | -1.8 | -1.7 | 0 | 23.4 | 2.35 | 14.29 | 3.9 | 1.34E-03 | 0 | 0 | 0 | 0.0006 | 0.9322 | 4.1117 | 0.0002 | 0.0002 | 0.0002 | 0 | 0 | 0 | N | N | N | N | N | N | N | N | N | N
185832 | 0 | 0 | 210 | 140.2 | 78 | 98.4 | 29.4 | 67.1 | 101.4 | 154.7 | 100.2 | 1 | 0.0698 | 29.4546 | 479.9 | 505.2 | 80.886 | 44.722 | -1.7 | -1.7 | 0 | 23.8 | 2.35 | 14.34 | 3.9 | 5.12E-06 | 0 | 0 | 0 | 0.0006 | 0.9063 | 4.0254 | 0.0002 | 0.0002 | 0.0002 | 0 | 0 | 0 | N | N | N | N | N | N | N | N | N | N
185833 | 0 | 0 | 210 | 140.1 | 78 | 98.4 | 29.4 | 67.1 | 101.4 | 154.4 | 100.1 | 1 | 0.0747 | 29.4562 | 479.6 | 505.2 | 83.464 | 46.163 | -1.8 | -1.7 | 0 | 23.6 | 2.35 | 14.37 | 4 | 6.92E-04 | 0 | 0 | 0 | 0.0006 | 0.9352 | 4.1642 | 0.0002 | 0.0002 | 0.0002 | 0 | 0 | 0 | N | N | N | N | N | N | N | N | N | N
185834 | 0 | 0 | 210 | 140.2 | 78 | 98.4 | 29.4 | 67.1 | 101.4 | 154.4 | 100.2 | 1 | 0.0722 | 29.4581 | 479.5 | 505 | 82.13 | 45.436 | -1.9 | -1.9 | 0 | 23.6 | 2.34 | 14.39 | 4 | 5.04E-06 | 0 | 0 | 0 | 0.0006 | 0.9178 | 4.1046 | 0.0002 | 0.0002 | 0.0002 | 0 | 0 | 0 | N | N | N | N | N | N | N | N | N | N
185835 | 0 | 0 | 210 | 140.1 | 78 | 98.4 | 29.4 | 67.1 | 101.4 | 154.5 | 100.1 | 1 | 0.072 | 29.4586 | 479.3 | 504.8 | 81.99 | 45.368 | -1.9 | -1.9 | 0 | 24.4 | 2.33 | 14.4 | 4 | 1.57E-04 | 0 | 0 | 0 | 0.0006 | 0.9125 | 4.1022 | 0.0002 | 0.0002 | 0.0002 | 0 | 0 | 0 | N | N | N | N | N | N | N | N | N | N
185836 | 0 | 0 | 210.1 | 140.2 | 78 | 98.4 | 29.4 | 67.1 | 101.4 | 154.5 | 100.2 | 1 | 0.0733 | 29.4572 | 478.9 | 504.5 | 82.642 | 45.745 | -1.9 | -1.9 | 0 | 24.1 | 2.33 | 14.41 | 4 | 1.24E-03 | 0 | 0 | 0 | 0.0006 | 0.9208 | 4.1387 | 0.0002 | 0.0002 | 0.0002 | 0 | 0 | 0 | N | N | N | N | N | N | N | N | N | N
185837 | 0 | 0 | 210.1 | 140.1 | 78 | 98.4 | 29.4 | 67 | 101.3 | 154.6 | 100.1 | 1 | 0.07 | 29.4557 | 478.6 | 504.3 | 80.901 | 44.794 | -1.9 | -1.8 | 0 | 23.1 | 2.33 | 14.41 | 4.1 | 5.11E-06 | 0 | 0 | 0 | 0.0006 | 0.9023 | 4.0534 | 0.0002 | 0.0002 | 0.0002 | 0 | 0 | 0 | N | N | N | N | N | N | N | N | N | N
185838 | 0 | 0 | 210 | 140.2 | 78 | 98.4 | 29.4 | 67 | 101.3 | 154.5 | 100.2 | 1 | 0.074 | 29.457 | 478.5 | 504.1 | 82.966 | 45.946 | -1.7 | -1.7 | 0 | 23 | 2.34 | 14.42 | 4.1 | 1.32E-04 | 0 | 0 | 0 | 0.0006 | 0.9264 | 4.1595 | 0.0002 | 0.0002 | 0.0002 | 0 | 0 | 0 | N | N | N | N | N | N | N | N | N | N
185839 | 0 | 0 | 210.1 | 140.1 | 78 | 98.4 | 29.4 | 67 | 101.3 | 154.6 | 100.1 | 1 | 0.0705 | 29.4579 | 478.4 | 503.7 | 80.879 | 44.794 | -1.8 | -1.8 | 0 | 22.2 | 2.33 | 14.42 | 4.3 | 1.31E-03 | 0 | 0 | 0 | 0.0005 | 0.9031 | 4.0557 | 0.0002 | 0.0002 | 0.0002 | 0 | 0 | 0 | N | N | N | N | N | N | N | N | N | N
185840 | 0 | 0 | 210.1 | 140.2 | 78 | 98.4 | 29.4 | 67 | 101.3 | 154.4 | 100.2 | 1 | 0.0617 | 29.4548 | 478 | 503.9 | 75.837 | 42.017 | -1.9 | -1.8 | 0 | 20.8 | 2.34 | 14.42 | 4.3 | 1.49E-04 | 0 | 0 | 0 | 0.0005 | 0.8473 | 3.8039 | 0.0002 | 0.0002 | 0.0002 | 0 | 0 | 0 | N | N | N | N | N | N | N | N | N | N
185841 | 0 | 0 | 210.1 | 140.2 | 78 | 98.4 | 29.4 | 67.1 | 101.4 | 154.6 | 100.2 | 1 | 0.0628 | 29.4558 | 477.7 | 503.7 | 76.843 | 42.59 | -1.8 | -1.8 | 0 | 20.8 | 2.34 | 14.41 | 4.4 | 5.38E-06 | 0 | 0 | 0 | 0.0005 | 0.8623 | 3.8528 | 0.0002 | 0.0002 | 0.0002 | 0 | 0 | 0 | N | N | N | N | N | N | N | N | N | N
185842 | 0 | 0 | 210.2 | 140.1 | 78 | 98.4 | 29.4 | 67.1 | 101.4 | 154.4 | 100.1 | 1 | 0.0634 | 29.4557 | 477.1 | 503.2 | 77.126 | 42.77 | -1.9 | -1.8 | 0 | 22.3 | 2.36 | 14.37 | 4.3 | 5.36E-06 | 0 | 0 | 0 | 0.0005 | 0.8728 | 3.8586 | 0.0002 | 0.0002 | 0.0002 | 0 | 0 | 0 | N | N | N | N | N | N | N | N | N | N
185843 | 0 | 0 | 210.1 | 140.1 | 78 | 98.4 | 29.4 | 67.1 | 101.4 | 154.5 | 100.1 | 1 | 0.0633 | 29.4568 | 476.8 | 502.8 | 77.132 | 42.793 | -1.9 | -1.9 | 0 | 23.9 | 2.45 | 14.22 | 4.2 | 5.35E-06 | 0 | 0 | 0 | 0.0006 | 0.9056 | 3.8191 | 0.0002 | 0.0002 | 0.0002 | 0 | 0 | 0 | N | N | N | N | N | N | N | N | N | N
185844 | 0 | 0 | 210.2 | 140.1 | 78 | 98.4 | 29.4 | 67.1 | 101.4 | 154.6 | 100.1 | 1 | 0.063 | 29.4588 | 476.4 | 502.8 | 76.928 | 42.699 | -2 | -1.9 | 0 | 24.7 | 2.57 | 14.01 | 4.2 | 5.36E-06 | 0 | 0 | 0 | 0.0006 | 0.9491 | 3.755 | 0.0002 | 0.0002 | 0.0002 | 0 | 0 | 0 | N | N | N | N | N | N | N | N | N | N
185845 | 0 | 0 | 210.1 | 140.1 | 78 | 98.4 | 29.4 | 67.1 | 101.4 | 154.8 | 100.1 | 1 | 0.0632 | 29.461 | 476.3 | 502.5 | 76.934 | 42.711 | -1.9 | -1.9 | 0 | 23.8 | 2.64 | 13.86 | 4.2 | 5.36E-06 | 0 | 0 | 0 | 0.0006 | 0.9733 | 3.716 | 0.0002 | 0.0002 | 0.0002 | 0 | 0 | 0 | N | N | N | N | N | N | N | N | N | N
185846 | 0 | 0 | 210.2 | 140 | 78 | 98.4 | 29.4 | 67.1 | 101.4 | 154.8 | 100.1 | 1 | 0.065 | 29.4586 | 475.9 | 502.1 | 77.991 | 43.314 | -1.9 | -1.8 | 0 | 21.9 | 2.66 | 13.78 | 4.2 | 5.29E-06 | 0 | 0 | 0 | 0.0005 | 0.9931 | 3.7475 | 0.0002 | 0.0002 | 0.0002 | 0 | 0 | 0 | N | N | N | N | N | N | N | N | N | N
185847 | 0 | 0 | 210.1 | 140.1 | 78 | 98.4 | 29.4 | 67.1 | 101.4 | 154.7 | 100.1 | 1 | 0.0632 | 29.4589 | 475.6 | 501.9 | 76.971 | 42.76 | -1.8 | -1.7 | 0 | 22.4 | 2.66 | 13.75 | 4.2 | 5.36E-06 | 0 | 0 | 0 | 0.0005 | 0.9812 | 3.6902 | 0.0002 | 0.0002 | 0.0002 | 0 | 0 | 0 | N | N | N | N | N | N | N | N | N | N
185848 | 0 | 0 | 210.1 | 140.1 | 78 | 98.4 | 29.4 | 67.1 | 101.4 | 154.7 | 100.1 | 1 | 0.065 | 29.4578 | 475.2 | 501.8 | 77.958 | 43.323 | -1.8 | -1.8 | 0 | 22.8 | 2.66 | 13.73 | 4.2 | 5.29E-06 | 0 | 0 | 0 | 0.0005 | 0.9937 | 3.7335 | 0.0002 | 0.0002 | 0.0002 | 0 | 0 | 0 | N | N | N | N | N | N | N | N | N | N
185849 | 0 | 0 | 210.1 | 140.1 | 78 | 98.4 | 29.4 | 67.1 | 101.4 | 154.7 | 100.1 | 1 | 0.0654 | 29.4602 | 475.1 | 501.4 | 78.162 | 43.446 | -1.8 | -1.8 | 0 | 22.7 | 2.66 | 13.72 | 4.3 | 5.27E-06 | 0 | 0 | 0 | 0.0005 | 0.9986 | 3.7411 | 0.0002 | 0.0002 | 0.0002 | 0 | 0 | 0 | N | N | N | N | N | N | N | N | N | N
185850 | 0 | 0 | 210.1 | 140.1 | 78 | 98.4 | 29.4 | 67.1 | 101.4 | 154.8 | 100.1 | 1 | 0.064 | 29.4593 | 474.8 | 501.2 | 77.373 | 43.022 | -1.9 | -1.8 | 0 | 22.5 | 2.67 | 13.71 | 4.3 | 5.33E-06 | 0 | 0 | 0 | 0.0005 | 0.9908 | 3.7043 | 0.0002 | 0.0002 | 0.0002 | 0 | 0 | 0 | N | N | N | N | N | N | N | N | N | N
185851 | 0 | 0 | 209.9 | 140.1 | 78 | 98.4 | 29.4 | 67 | 101.3 | 154.7 | 100.1 | 1 | 0.0634 | 29.4575 | 474.4 | 501 | 77.087 | 42.877 | -1.9 | -1.9 | 0 | 22.5 | 2.66 | 13.72 | 4.4 | 5.34E-06 | 0 | 0 | 0 | 0.0005 | 0.9866 | 3.6934 | 0.0002 | 0.0002 | 0.0002 | 0 | 0 | 0 | N | N | N | N | N | N | N | N | N | N
185852 | 0 | 0 | 209.8 | 140.1 | 78 | 98.4 | 29.4 | 67 | 101.3 | 154.6 | 100.1 | 1 | 0.0628 | 29.458 | 474 | 500.7 | 76.633 | 42.642 | -1.9 | -1.8 | 0 | 22.5 | 2.66 | 13.71 | 4.5 | 5.37E-06 | 0 | 0 | 0 | 0.0005 | 0.9812 | 3.6717 | 0.0002 | 0.0002 | 0.0002 | 0 | 0 | 0 | N | N | N | N | N | N | N | N | N | N
185853 | 0 | 0 | 209.4 | 140.1 | 78 | 98.4 | 29.4 | 67 | 101.3 | 154.8 | 100.1 | 1 | 0.0621 | 29.4551 | 473.7 | 500.5 | 76.217 | 42.423 | -1.8 | -1.8 | 0 | 22.1 | 2.66 | 13.71 | 4.6 | 5.40E-06 | 0 | 0 | 0 | 0.0005 | 0.976 | 3.6527 | 0.0002 | 0.0002 | 0.0002 | 0 | 0 | 0 | N | N | N | N | N | N | N | N | N | N
185854 | 0 | 0 | 209 | 140 | 78 | 98.4 | 29.4 | 67 | 101.3 | 154.6 | 100.1 | 1 | 0.0628 | 29.4537 | 473.3 | 500 | 76.629 | 42.667 | -1.8 | -1.7 | 0 | 20.5 | 2.66 | 13.72 | 4.7 | 5.37E-06 | 0 | 0 | 0 | 0.0005 | 0.9792 | 3.6759 | 0.0002 | 0.0002 | 0.0002 | 0 | 0 | 0 | N | N | N | N | N | N | N | N | N | N
185855 | 0 | 0 | 208.6 | 140.1 | 78 | 98.4 | 29.4 | 67.1 | 101.4 | 154.8 | 100.1 | 1 | 0.0618 | 29.4519 | 472.9 | 500 | 75.835 | 42.241 | -1.8 | -1.7 | 0 | 19.8 | 2.65 | 13.73 | 4.9 | 5.42E-06 | 0 | 0 | 0 | 0.0005 | 0.9663 | 3.64 | 0.0002 | 0.0002 | 0.0002 | 0 | 0 | 0 | N | N | N | N | N | N | N | N | N | N
185856 | 0 | 0 | 208.1 | 140.1 | 78 | 98.4 | 29.4 | 67.1 | 101.4 | 154.6 | 100.1 | 1 | 0.0611 | 29.4535 | 472.7 | 499.6 | 75.434 | 42.029 | -1.7 | -1.6 | 0 | 20.5 | 2.65 | 13.73 | 5 | 5.45E-06 | 0 | 0 | 0 | 0.0005 | 0.9617 | 3.6216 | 0.0002 | 0.0002 | 0.0002 | 0 | 0 | 0 | N | N | N | N | N | N | N | N | N | N
185857 | 0 | 0 | 207.6 | 140.1 | 78 | 98.4 | 29.4 | 67.1 | 101.4 | 154.5 | 100.1 | 1 | 0.0604 | 29.4545 | 472.5 | 499.6 | 75.116 | 41.86 | -1.6 | -1.6 | 0 | 21.4 | 2.66 | 13.72 | 4.9 | 5.47E-06 | 0 | 0 | 0 | 0.0005 | 0.9612 | 3.606 | 0.0002 | 0.0002 | 0.0002 | 0 | 0 | 0 | N | N | N | N | N | N | N | N | N | N
185858 | 0 | 0 | 207 | 140 | 78 | 98.4 | 29.4 | 67.1 | 101.4 | 154.5 | 100.1 | 1 | 0.0603 | 29.4553 | 472.4 | 499.1 | 75.07 | 41.843 | -1.7 | -1.7 | 0 | 21.5 | 2.67 | 13.7 | 4.9 | 5.48E-06 | 0 | 0 | 0 | 0.0005 | 0.9645 | 3.5999 | 0.0002 | 0.0002 | 0.0002 | 0 | 0 | 0 | N | N | N | N | N | N | N | N | N | N
185859 | 0 | 0 | 206.3 | 140.1 | 78 | 98.4 | 29.4 | 67.1 | 101.4 | 154.6 | 100.1 | 1 | 0.0585 | 29.4503 | 472 | 499.1 | 73.968 | 41.237 | -1.7 | -1.7 | 0 | 21.9 | 2.68 | 13.68 | 4.9 | 5.56E-06 | 0 | 0 | 0 | 0.0005 | 0.9553 | 3.5418 | 0.0002 | 0.0002 | 0.0002 | 0 | 0 | 0 | N | N | N | N | N | N | N | N | N | N
185900 | 0 | 0 | 205.7 | 140 | 78 | 98.4 | 29.4 | 67 | 101.3 | 154.6 | 100.1 | 1 | 0.0602 | 29.4493 | 471.9 | 498.7 | 74.972 | 41.801 | -1.7 | -1.7 | 0 | 22.6 | 2.7 | 13.65 | 5 | 5.48E-06 | 0 | 0 | 0 | 0.0005 | 0.9744 | 3.5816 | 0.0002 | 0.0002 | 0.0002 | 0 | 0 | 0 | N | N | N | N | N | N | N | N | N | N
185901 | 0 | 0 | 205 | 140.1 | 78 | 98.4 | 29.4 | 67 | 101.3 | 154.6 | 100.1 | 1 | 0.0625 | 29.4563 | 472.1 | 498.2 | 76.256 | 42.519 | -1.8 | -1.8 | 0 | 22.8 | 2.73 | 13.6 | 4.9 | 5.39E-06 | 0 | 0 | 0 | 0.0005 | 1.001 | 3.6296 | 0.0002 | 0.0002 | 0.0002 | 0 | 0 | 0 | N | N | N | N | N | N | N | N | N | N
185902 | 0 | 0 | 204.4 | 140 | 78 | 98.4 | 29.4 | 67 | 101.3 | 154.6 | 100.1 | 1 | 0.0614 | 29.4554 | 471.7 | 498 | 75.681 | 42.214 | -1.8 | -1.7 | 0 | 22.4 | 2.75 | 13.54 | 5 | 5.43E-06 | 0 | 0 | 0 | 0.0005 | 1.0042 | 3.5879 | 0.0002 | 0.0002 | 0.0002 | 0 | 0 | 0 | N | N | N | N | N | N | N | N | N | N
185903 | 0 | 0 | 203.8 | 140.1 | 78 | 98.4 | 29.4 | 67 | 101.3 | 154.5 | 100.1 | 1 | 0.0616 | 29.4514 | 471.2 | 498 | 75.8 | 42.295 | -1.8 | -1.8 | 0 | 21.3 | 2.78 | 13.5 | 5.2 | 5.42E-06 | 0 | 0 | 0 | 0.0005 | 1.0139 | 3.5841 | 0.0002 | 0.0002 | 0.0002 | 0 | 0 | 0 | N | N | N | N | N | N | N | N | N | N
185904 | 0 | 0 | 203 | 140 | 78 | 98.4 | 29.4 | 67 | 101.3 | 154.5 | 100.1 | 1 | 0.061 | 29.454 | 471 | 497.8 | 75.412 | 42.094 | -1.8 | -1.8 | 0 | 19.9 | 2.77 | 13.5 | 5.3 | 5.44E-06 | 0 | 0 | 0 | 0.0005 | 1.0052 | 3.5668 | 0.0002 | 0.0002 | 0.0002 | 0 | 0 | 0 | N | N | N | N | N | N | N | N | N | N
185905 | 0 | 0 | 202.4 | 140.1 | 78 | 98.4 | 29.4 | 67 | 101.3 | 154.3 | 100.1 | 1 | 0.0631 | 29.4557 | 470.7 | 497.3 | 76.629 | 42.789 | -1.8 | -1.8 | 0 | 19.9 | 2.73 | 13.53 | 5.3 | 5.35E-06 | 0 | 0 | 0 | 0.0005 | 1.0105 | 3.6338 | 0.0002 | 0.0002 | 0.0002 | 0 | 0 | 0 | N | N | N | N | N | N | N | N | N | N
185906 | 0 | 0 | 201.8 | 140 | 78 | 98.4 | 29.4 | 67 | 101.3 | 154.4 | 100.1 | 1 | 0.0665 | 29.4532 | 470.5 | 497.1 | 78.597 | 43.896 | -1.7 | -1.7 | 0 | 20.5 | 2.71 | 13.57 | 5.4 | 5.22E-06 | 0 | 0 | 0 | 0.0005 | 1.0278 | 3.7388 | 0.0002 | 0.0002 | 0.0002 | 0 | 0 | 0 | N | N | N | N | N | N | N | N | N | N
185907 | 0 | 0 | 201.3 | 140.1 | 78 | 98.4 | 29.4 | 67 | 101.3 | 154.4 | 100.1 | 1 | 0.0626 | 29.4508 | 470.3 | 496.7 | 76.386 | 42.663 | -1.7 | -1.6 | 0 | 20.6 | 2.7 | 13.6 | 5.4 | 5.37E-06 | 0 | 0 | 0 | 0.0005 | 0.9958 | 3.6418 | 0.0002 | 0.0002 | 0.0002 | 0 | 0 | 0 | N | N | N | N | N | N | N | N | N | N
185908 | 0 | 0 | 200.7 | 140.1 | 78 | 98.4 | 29.4 | 67 | 101.3 | 154.4 | 100.1 | 1 | 0.0626 | 29.4501 | 470.2 | 496.5 | 76.355 | 42.65 | -1.7 | -1.6 | 0 | 20.6 | 2.71 | 13.61 | 5.5 | 5.37E-06 | 0 | 0 | 0 | 0.0005 | 0.9969 | 3.6446 | 0.0002 | 0.0002 | 0.0002 | 0 | 0 | 0 | N | N | N | N | N | N | N | N | N | N
185909 | 0 | 0 | 200.2 | 140.1 | 78 | 98.4 | 29.4 | 67 | 101.3 | 154.3 | 100.1 | 1 | 0.065 | 29.4524 | 470.1 | 496.4 | 77.716 | 43.42 | -1.6 | -1.6 | 0 | 21 | 2.69 | 13.64 | 5.7 | 5.28E-06 | 0 | 0 | 0 | 0.0005 | 1.0095 | 3.7185 | 0.0002 | 0.0002 | 0.0002 | 0 | 0 | 0 | N | N | N | N | N | N | N | N | N | N
185910 | 0 | 0 | 199.7 | 140 | 78 | 98.4 | 29.4 | 67 | 101.3 | 154.2 | 100.1 | 1 | 0.0671 | 29.4521 | 469.7 | 496.2 | 78.829 | 44.057 | -1.7 | -1.6 | 0 | 21 | 2.66 | 13.68 | 5.7 | 5.20E-06 | 0 | 0 | 0 | 0.0005 | 1.0135 | 3.7843 | 0.0002 | 0.0002 | 0.0002 | 0 | 0 | 0 | N | N | N | N | N | N | N | N | N | N
185911 | 0 | 0 | 199.2 | 140.1 | 78 | 98.4 | 29.4 | 67 | 101.3 | 154.2 | 100.1 | 1 | 0.0719 | 29.4508 | 469.3 | 495.8 | 81.446 | 45.538 | -1.7 | -1.7 | 0 | 22.4 | 2.65 | 13.71 | 5.8 | 5.03E-06 | 0 | 0 | 0 | 0.0006 | 1.0432 | 3.9208 | 0.0002 | 0.0003 | 0.0003 | 0 | 0 | 0 | N | N | N | N | N | N | N | N | N | N
185912 | 0 | 0 | 198.7 | 140.1 | 78 | 98.4 | 29.4 | 67 | 101.3 | 154.1 | 100.1 | 1 | 0.0749 | 29.4538 | 469.3 | 495.5 | 83.049 | 46.442 | -1.7 | -1.7 | 0 | 23.8 | 2.65 | 13.75 | 6 | 4.93E-06 | 0 | 0 | 0 | 0.0006 | 1.0612 | 4.0083 | 0.0003 | 0.0003 | 0.0003 | 0 | 0 | 0 | N | N | N | N | N | N | N | N | N | N
185913 | 0 | 0 | 198.2 | 140.1 | 78 | 98.4 | 29.4 | 67 | 101.2 | 154 | 100.1 | 1 | 0.0743 | 29.4523 | 469 | 495.3 | 82.79 | 46.31 | -1.7 | -1.7 | 0 | 23.8 | 2.61 | 13.81 | 6.2 | 4.95E-06 | 0 | 0 | 0 | 0.0006 | 1.0437 | 4.0148 | 0.0003 | 0.0003 | 0.0003 | 0 | 0 | 0 | N | N | N | N | N | N | N | N | N | N
185914 | 0 | 0 | 197.7 | 140.1 | 78 | 98.4 | 29.4 | 67 | 101.2 | 154 | 100.1 | 1 | 0.0736 | 29.4456 | 468.4 | 495.1 | 82.325 | 46.068 | -1.7 | -1.7 | 0 | 23.7 | 2.53 | 13.94 | 6.4 | 4.97E-06 | 0 | 0 | 0 | 0.0006 | 1.0083 | 4.0314 | 0.0003 | 0.0003 | 0.0003 | 0 | 0 | 0 | N | N | N | N | N | N | N | N | N | N
185915 | 0 | 0 | 197.1 | 140.1 | 78 | 98.4 | 29.4 | 67 | 101.2 | 153.8 | 100.1 | 1 | 0.0748 | 29.4454 | 468.1 | 495.1 | 82.955 | 46.434 | -1.8 | -1.8 | 0 | 23.2 | 2.44 | 14.1 | 6.5 | 4.93E-06 | 0 | 0 | 0 | 0.0006 | 0.9784 | 4.1116 | 0.0003 | 0.0003 | 0.0003 | 0 | 0 | 0 | N | N | N | N | N | N | N | N | N | N
185916 | 0 | 0 | 196.6 | 140.1 | 78 | 98.4 | 29.4 | 67 | 101.2 | 153.9 | 100.2 | 1 | 0.0743 | 29.4487 | 468 | 494.6 | 82.715 | 46.311 | -1.8 | -1.8 | 0 | 23 | 2.37 | 14.26 | 6.7 | 4.95E-06 | 0 | 0 | 0 | 0.0006 | 0.9458 | 4.1459 | 0.0003 | 0.0003 | 0.0003 | 0 | 0 | 0 | N | N | N | N | N | N | N | N | N | N
185917 | 0 | 0 | 196.1 | 140.2 | 78 | 98.4 | 29.4 | 67 | 101.2 | 153.7 | 100.2 | 1 | 0.0764 | 29.4521 | 468 | 494.4 | 83.822 | 46.933 | -1.8 | -1.7 | 0 | 23.8 | 2.33 | 14.37 | 6.9 | 4.88E-06 | 0 | 0 | 0 | 0.0006 | 0.9432 | 4.2356 | 0.0003 | 0.0003 | 0.0003 | 0 | 0 | 0 | N | N | N | N | N | N | N | N | N | N
185918 | 0 | 0 | 195.5 | 140.1 | 78 | 98.4 | 29.4 | 67 | 101.3 | 153.6 | 100.1 | 1 | 0.075 | 29.4573 | 468.1 | 493.8 | 83.044 | 46.501 | -1.7 | -1.6 | 0 | 23.9 | 2.31 | 14.45 | 7.1 | 4.93E-06 | 0 | 0 | 0 | 0.0006 | 0.9259 | 4.2179 | 0.0003 | 0.0003 | 0.0003 | 0 | 0 | 0 | N | N | N | N | N | N | N | N | N | N
185919 | 0 | 0 | 195.1 | 140.2 | 78 | 98.4 | 29.4 | 67 | 101.3 | 153.6 | 100.2 | 1 | 0.0754 | 29.4571 | 468.1 | 493.7 | 83.213 | 46.597 | -1.6 | -1.6 | 0 | 23.8 | 2.29 | 14.49 | 7.3 | 4.92E-06 | 0 | 0 | 0 | 0.0006 | 0.9223 | 4.2393 | 0.0003 | 0.0003 | 0.0003 | 0 | 0 | 0 | N | N | N | N | N | N | N | N | N | N
185920 | 0 | 0 | 194.6 | 140.1 | 78 | 98.4 | 29.4 | 67 | 101.3 | 153.5 | 100.1 | 1 | 0.0761 | 29.4556 | 467.9 | 493.7 | 83.5 | 46.766 | -1.7 | -1.6 | 0 | 23.4 | 2.29 | 14.52 | 7.4 | 4.90E-06 | 0 | 0 | 0 | 0.0006 | 0.9233 | 4.2619 | 0.0003 | 0.0003 | 0.0003 | 0 | 0 | 0 | N | N | N | N | N | N | N | N | N | N
185921 | 0 | 0 | 194.2 | 140.2 | 78 | 98.4 | 29.4 | 67 | 101.3 | 153.5 | 100.2 | 1 | 0.0747 | 29.4554 | 467.7 | 493.3 | 82.868 | 46.424 | -1.7 | -1.7 | 0 | 23.5 | 2.28 | 14.53 | 7.5 | 4.93E-06 | 0 | 0 | 0 | 0.0006 | 0.913 | 4.2344 | 0.0003 | 0.0003 | 0.0003 | 0 | 0 | 0 | N | N | N | N | N | N | N | N | N | N
185922 | 0 | 0 | 193.8 | 140.1 | 78 | 98.4 | 29.4 | 67 | 101.3 | 153.4 | 100.1 | 1 | 0.0747 | 29.4537 | 467.4 | 493.1 | 82.819 | 46.409 | -1.7 | -1.6 | 0 | 23.9 | 2.28 | 14.54 | 7.7 | 4.72E-05 | 0 | 0 | 0 | 0.0006 | 0.9119 | 4.2364 | 0.0003 | 0.0003 | 0.0003 | 0 | 0 | 0 | N | N | N | N | N | N | N | N | N | N
185923 | 0 | 0 | 193.4 | 140.2 | 78 | 98.4 | 29.4 | 67 | 101.3 | 153.2 | 100.2 | 1 | 0.0763 | 29.4523 | 467 | 492.9 | 83.643 | 46.886 | -1.6 | -1.6 | 0 | 24.5 | 2.27 | 14.56 | 7.8 | 1.17E-03 | 0 | 0 | 0 | 0.0006 | 0.9201 | 4.285 | 0.0003 | 0.0003 | 0.0003 | 0 | 0 | 0 | N | N | N | N | N | N | N | N | N | N
185924 | 0 | 0 | 193.2 | 140.1 | 78 | 98.4 | 29.4 | 67 | 101.3 | 153.2 | 100.2 | 1 | 0.0761 | 29.4524 | 466.8 | 492.6 | 83.559 | 46.85 | -1.7 | -1.6 | 0 | 24.2 | 2.27 | 14.57 | 7.8 | 5.52E-04 | 0 | 0 | 0 | 0.0006 | 0.9177 | 4.2851 | 0.0003 | 0.0003 | 0.0003 | 0 | 0 | 0 | N | N | N | N | N | N | N | N | N | N
185925 | 0 | 0 | 193 | 140.1 | 78 | 98.4 | 29.4 | 67 | 101.3 | 153.1 | 100.2 | 1 | 0.0746 | 29.4492 | 466.3 | 492.4 | 82.697 | 46.384 | -1.7 | -1.7 | 0 | 23.9 | 2.26 | 14.58 | 7.9 | 4.94E-06 | 0 | 0 | 0 | 0.0006 | 0.9071 | 4.245 | 0.0003 | 0.0003 | 0.0003 | 0 | 0 | 0 | N | N | N | N | N | N | N | N | N | N
185926 | 0 | 0 | 192.8 | 140.1 | 78 | 98.4 | 29.4 | 67 | 101.3 | 153.2 | 100.1 | 1 | 0.0644 | 29.4477 | 466 | 492 | 77.106 | 43.261 | -1.7 | -1.6 | 0 | 24.3 | 2.26 | 14.58 | 8 | 5.29E-06 | 0 | 0 | 0 | 0.0006 | 0.8439 | 3.9606 | 0.0003 | 0.0003 | 0.0003 | 0 | 0 | 0 | N | N | N | N | N | N | N | N | N | N
185927 | 0 | 0 | 192.8 | 140.1 | 78 | 98.4 | 29.4 | 67 | 101.3 | 153.3 | 100.2 | 1 | 0.062 | 29.4469 | 465.6 | 491.7 | 75.732 | 42.506 | -1.7 | -1.6 | 0 | 24.8 | 2.26 | 14.59 | 8.1 | 2.47E-03 | 0 | 0 | 0 | 0.0006 | 0.8289 | 3.8934 | 0.0003 | 0.0003 | 0.0003 | 0 | 0 | 0 | N | N | N | N | N | N | N | N | N | N
185928 | 0 | 0 | 192.8 | 140.1 | 78 | 98.4 | 29.4 | 67 | 101.3 | 153.3 | 100.1 | 1 | 0.061 | 29.446 | 465.4 | 491.3 | 75.251 | 42.248 | -1.6 | -1.6 | 0 | 25.3 | 2.27 | 14.58 | 8.1 | 1.25E-03 | 0 | 0 | 0 | 0.0006 | 0.8271 | 3.8677 | 0.0003 | 0.0003 | 0.0003 | 0 | 0 | 0 | N | N | N | N | N | N | N | N | N | N
185929 | 0 | 0 | 192.7 | 140.1 | 78 | 98.4 | 29.4 | 67 | 101.3 | 153.1 | 100.1 | 1 | 0.0611 | 29.4469 | 465.2 | 491.1 | 75.26 | 42.26 | -1.5 | -1.5 | 0 | 25.5 | 2.29 | 14.52 | 8.1 | 5.42E-06 | 0 | 0 | 0 | 0.0006 | 0.8366 | 3.8515 | 0.0003 | 0.0003 | 0.0003 | 0 | 0 | 0 | N | N | N | N | N | N | N | N | N | N
185930 | 0 | 0 | 192.8 | 140.1 | 78 | 98.4 | 29.4 | 67 | 101.3 | 153.2 | 100.1 | 1 | 0.0589 | 29.4497 | 465.1 | 491 | 73.808 | 41.454 | -1.5 | -1.5 | 0 | 24.8 | 2.38 | 14.37 | 8 | 5.53E-06 | 0 | 0 | 0 | 0.0006 | 0.8526 | 3.7389 | 0.0003 | 0.0003 | 0.0003 | 0 | 0 | 0 | N | N | N | N | N | N | N | N | N | N
185931 | 0 | 0 | 192.8 | 140 | 78 | 98.4 | 29.4 | 67 | 101.3 | 153.1 | 100.1 | 1 | 0.0597 | 29.4504 | 464.8 | 490.8 | 74.421 | 41.816 | -1.6 | -1.5 | 0 | 23.8 | 2.49 | 14.18 | 7.8 | 5.48E-06 | 0 | 0 | 0 | 0.0005 | 0.8993 | 3.7226 | 0.0003 | 0.0003 | 0.0003 | 0 | 0 | 0 | N | N | N | N | N | N | N | N | N | N
185932 | 0 | 0 | 193 | 140 | 78 | 98.4 | 29.4 | 67 | 101.3 | 153.2 | 100.1 | 1 | 0.0571 | 29.4513 | 464.3 | 490.6 | 72.712 | 40.876 | -1.7 | -1.7 | 0 | 22.9 | 2.57 | 14.01 | 7.8 | 5.60E-06 | 0 | 0 | 0 | 0.0005 | 0.907 | 3.5964 | 0.0003 | 0.0003 | 0.0003 | 0 | 0 | 0 | N | N | N | N | N | N | N | N | N | N
185933 | 0 | 0 | 193.1 | 140 | 78 | 98.4 | 29.4 | 67 | 101.3 | 153.2 | 100 | 1 | 0.0555 | 29.449 | 463.9 | 490.2 | 71.707 | 40.326 | -1.8 | -1.7 | 0 | 22.4 | 2.63 | 13.86 | 7.8 | 5.68E-06 | 0 | 0 | 0 | 0.0005 | 0.916 | 3.5085 | 0.0003 | 0.0003 | 0.0003 | 0 | 0 | 0 | N | N | N | N | N | N | N | N | N | N
185934 | 0 | 0 | 193.1 | 140 | 78 | 98.4 | 29.4 | 67 | 101.3 | 153.2 | 100.1 | 1 | 0.0559 | 29.4472 | 463.4 | 489.9 | 72.027 | 40.526 | -1.8 | -1.8 | 0 | 22.7 | 2.69 | 13.73 | 7.7 | 5.65E-06 | 0 | 0 | 0 | 0.0005 | 0.9406 | 3.494 | 0.0003 | 0.0003 | 0.0003 | 0 | 0 | 0 | N | N | N | N | N | N | N | N | N | N
185935 | 0 | 0 | 193.3 | 140 | 78 | 98.4 | 29.4 | 67 | 101.3 | 153.3 | 100 | 1 | 0.0545 | 29.4459 | 462.9 | 489.5 | 71.157 | 40.058 | -1.8 | -1.7 | 0 | 24.1 | 2.74 | 13.63 | 7.6 | 5.72E-06 | 0 | 0 | 0 | 0.0005 | 0.9463 | 3.4273 | 0.0003 | 0.0003 | 0.0003 | 0 | 0 | 0 | N | N | N | N | N | N | N | N | N | N
185936 | 0 | 0 | 193.5 | 140 | 78 | 98.4 | 29.4 | 67 | 101.3 | 153.3 | 100 | 1 | 0.0545 | 29.4446 | 462.4 | 489.5 | 71.043 | 40.013 | -1.7 | -1.7 | 0 | 23.9 | 2.78 | 13.53 | 7.6 | 5.73E-06 | 0 | 0 | 0 | 0.0005 | 0.9593 | 3.398 | 0.0003 | 0.0003 | 0.0003 | 0 | 0 | 0 | N | N | N | N | N | N | N | N | N | N
185937 | 0 | 0 | 193.6 | 140 | 78 | 98.4 | 29.4 | 67 | 101.3 | 153.4 | 100 | 1 | 0.0547 | 29.4442 | 462.1 | 489.2 | 71.155 | 40.086 | -1.7 | -1.7 | 0 | 23.5 | 2.82 | 13.44 | 7.5 | 5.72E-06 | 0 | 0 | 0 | 0.0005 | 0.9751 | 3.3822 | 0.0003 | 0.0003 | 0.0003 | 0 | 0 | 0 | N | N | N | N | N | N | N | N | N | N
185938 | 0 | 0 | 193.9 | 140 | 78 | 98.4 | 29.4 | 67 | 101.3 | 153.5 | 100.1 | 1 | 0.0523 | 29.4455 | 461.9 | 489 | 69.524 | 39.178 | -1.7 | -1.7 | 0 | 23.1 | 2.85 | 13.36 | 7.5 | 5.85E-06 | 0 | 0 | 0 | 0.0005 | 0.9658 | 3.2853 | 0.0003 | 0.0003 | 0.0003 | 0 | 0 | 0 | N | N | N | N | N | N | N | N | N | N
185939 | 0 | 0 | 194 | 140 | 78 | 98.4 | 29.4 | 67 | 101.3 | 153.5 | 100 | 1 | 0.052 | 29.4447 | 461.6 | 488.6 | 69.294 | 39.059 | -1.6 | -1.6 | 0 | 21.6 | 2.89 | 13.27 | 7.6 | 5.87E-06 | 0 | 0 | 0 | 0.0005 | 0.9736 | 3.253 | 0.0003 | 0.0003 | 0.0003 | 0 | 0 | 0 | N | N | N | N | N | N | N | N | N | N
185940 | 0 | 0 | 194.1 | 140 | 78 | 98.4 | 29.4 | 67 | 101.3 | 153.5 | 100 | 1 | 0.0523 | 29.4447 | 461.3 | 488.4 | 69.491 | 39.183 | -1.6 | -1.6 | 0 | 20.6 | 2.91 | 13.2 | 7.6 | 5.85E-06 | 0 | 0 | 0 | 0.0004 | 0.9849 | 3.2474 | 0.0003 | 0.0003 | 0.0003 | 0 | 0 | 0 | N | N | N | N | N | N | N | N | N | N
185941 | 0 | 0 | 194.4 | 140 | 78 | 98.4 | 29.4 | 67 | 101.3 | 153.6 | 100 | 1 | 0.0525 | 29.4423 | 461 | 488.3 | 69.67 | 39.296 | -1.7 | -1.7 | 0 | 20.5 | 2.93 | 13.16 | 7.7 | 5.83E-06 | 0 | 0 | 0 | 0.0004 | 0.9949 | 3.2467 | 0.0003 | 0.0003 | 0.0003 | 0 | 0 | 0 | N | N | N | N | N | N | N | N | N | N
185942 | 0 | 0 | 194.6 | 140 | 78 | 98.4 | 29.4 | 67 | 101.3 | 153.6 | 100 | 1 | 0.055 | 29.4447 | 460.6 | 487.7 | 71.316 | 40.242 | -1.7 | -1.7 | 0 | 20.2 | 2.95 | 13.12 | 7.8 | 5.69E-06 | 0 | 0 | 0 | 0.0004 | 1.0262 | 3.3146 | 0.0003 | 0.0003 | 0.0003 | 0 | 0 | 0 | N | N | N | N | N | N | N | N | N | N
185943 | 0 | 0 | 194.7 | 140 | 78 | 98.4 | 29.4 | 67 | 101.3 | 153.6 | 100 | 1 | 0.0531 | 29.4456 | 460.4 | 487.5 | 69.986 | 39.504 | -1.7 | -1.7 | 0 | 19.6 | 2.97 | 13.07 | 7.8 | 5.80E-06 | 0 | 0 | 0 | 0.0004 | 1.0131 | 3.2427 | 0.0003 | 0.0003 | 0.0003 | 0 | 0 | 0 | N | N | N | N | N | N | N | N | N | N
185944 | 0 | 0 | 194.9 | 140 | 78 | 98.4 | 29.4 | 67 | 101.3 | 153.7 | 100 | 1 | 0.053 | 29.4418 | 459.9 | 487.5 | 69.916 | 39.478 | -1.7 | -1.7 | 0 | 20 | 2.98 | 13.04 | 7.8 | 5.80E-06 | 0 | 0 | 0 | 0.0004 | 1.0151 | 3.2326 | 0.0003 | 0.0003 | 0.0003 | 0 | 0 | 0 | N | N | N | N | N | N | N | N | N | N
185945 | 0 | 0 | 195.1 | 140 | 78 | 98.4 | 29.4 | 67 | 101.3 | 153.7 | 100 | 1 | 0.0541 | 29.4465 | 459.9 | 487.2 | 70.607 | 39.879 | -1.7 | -1.6 | 0 | 20.5 | 2.99 | 13.01 | 7.9 | 5.75E-06 | 0 | 0 | 0 | 0.0004 | 1.0293 | 3.2583 | 0.0003 | 0.0003 | 0.0003 | 0 | 0 | 0 | N | N | N | N | N | N | N | N | N | N
185946 | 0 | 0 | 195.1 | 140 | 78 | 98.4 | 29.4 | 67 | 101.3 | 153.8 | 100 | 1 | 0.0533 | 29.4483 | 459.6 | 487 | 70.182 | 39.651 | -1.6 | -1.6 | 0 | 20.8 | 3 | 13 | 8 | 5.78E-06 | 0 | 0 | 0 | 0.0005 | 1.0267 | 3.2359 | 0.0003 | 0.0003 | 0.0003 | 0 | 0 | 0 | N | N | N | N | N | N | N | N | N | N
185947 | 0 | 0 | 195.5 | 140 | 78 | 98.4 | 29.4 | 67 | 101.3 | 153.8 | 100 | 1 | 0.0523 | 29.4495 | 459.6 | 487 | 69.504 | 39.271 | -1.7 | -1.6 | 0 | 21.7 | 3 | 12.98 | 8.2 | 5.84E-06 | 0 | 0 | 0 | 0.0005 | 1.0183 | 3.2005 | 0.0003 | 0.0003 | 0.0003 | 0 | 0 | 0 | N | N | N | N | N | N | N | N | N | N
185948 | 0 | 0 | 195.6 | 140 | 78 | 98.4 | 29.4 | 67 | 101.3 | 153.8 | 100 | 1 | 0.0531 | 29.4512 | 459.6 | 486.5 | 70.017 | 39.565 | -1.7 | -1.6 | 0 | 22.7 | 3.01 | 12.96 | 8.3 | 5.79E-06 | 0 | 0 | 0 | 0.0005 | 1.0277 | 3.2201 | 0.0003 | 0.0003 | 0.0003 | 0 | 0 | 0 | N | N | N | N | N | N | N | N | N | N
185949 | 0 | 0 | 195.6 | 140 | 78 | 98.4 | 29.4 | 67 | 101.3 | 153.9 | 100 | 1 | 0.0528 | 29.4502 | 459.5 | 486.3 | 69.855 | 39.477 | -1.6 | -1.6 | 0 | 22.6 | 3.01 | 12.96 | 8.4 | 5.80E-06 | 0 | 0 | 0 | 0.0005 | 1.0277 | 3.2113 | 0.0003 | 0.0003 | 0.0003 | 0 | 0 | 0 | N | N | N | N | N | N | N | N | N | N
185950 | 0 | 0 | 195.7 | 140 | 78 | 98.4 | 29.4 | 67 | 101.2 | 153.9 | 100 | 1 | 0.0518 | 29.4478 | 459.1 | 485.7 | 69.169 | 39.099 | -1.6 | -1.6 | 0 | 20.9 | 3.02 | 12.95 | 8.5 | 5.86E-06 | 0 | 0 | 0 | 0.0004 | 1.0208 | 3.1784 | 0.0003 | 0.0003 | 0.0003 | 0 | 0 | 0 | N | N | N | N | N | N | N | N | N | N
185951 | 0 | 0 | 196 | 140 | 78 | 98.4 | 29.4 | 67 | 101.1 | 153.8 | 100 | 1 | 0.0517 | 29.4493 | 458.8 | 485.6 | 69.081 | 39.064 | -1.6 | -1.6 | 0 | 20.8 | 3.03 | 12.94 | 8.6 | 5.87E-06 | 0 | 0 | 0 | 0.0004 | 1.0222 | 3.173 | 0.0003 | 0.0003 | 0.0003 | 0 | 0 | 0 | N | N | N | N | N | N | N | N | N | N
185952 | 0 | 0 | 196.1 | 140 | 78 | 98.4 | 29.4 | 67 | 101.2 | 153.9 | 100 | 1 | 0.0523 | 29.4499 | 458.6 | 485.4 | 69.451 | 39.284 | -1.6 | -1.6 | 0 | 21.1 | 3.03 | 12.93 | 8.7 | 5.83E-06 | 0 | 0 | 0 | 0.0005 | 1.0281 | 3.1885 | 0.0003 | 0.0003 | 0.0003 | 0 | 0 | 0 | N | N | N | N | N | N | N | N | N | N
185953 | 0 | 0 | 196.1 | 140 | 78 | 98.4 | 29.4 | 67 | 101.2 | 154 | 100 | 1 | 0.0622 | 29.4511 | 458.4 | 485.2 | 75.238 | 42.57 | -1.7 | -1.7 | 0 | 20.5 | 3.03 | 12.93 | 8.8 | 5.38E-06 | 0 | 0 | 0 | 0.0005 | 1.1127 | 3.455 | 0.0003 | 0.0004 | 0.0004 | 0 | 0 | 0 | N | N | N | N | N | N | N | N | N | N
185954 | 0 | 0 | 196.3 | 140 | 78 | 98.4 | 29.4 | 67 | 101.2 | 153.9 | 100 | 1 | 0.0722 | 29.4506 | 458.1 | 485.2 | 80.978 | 45.831 | -1.7 | -1.7 | 0 | 20.8 | 3.03 | 12.93 | 8.9 | 5.00E-06 | 0 | 0 | 0 | 0.0005 | 1.1991 | 3.7198 | 0.0004 | 0.0004 | 0.0004 | 0 | 0 | 0 | N | N | N | N | N | N | N | N | N | N
185955 | 0 | 0 | 196.6 | 140 | 78 | 98.4 | 29.4 | 67 | 101.3 | 153.9 | 100.1 | 1 | 0.0719 | 29.4519 | 458.1 | 484.7 | 80.88 | 45.779 | -1.6 | -1.6 | 0 | 22.3 | 3.03 | 12.95 | 9.2 | 5.01E-06 | 0 | 0 | 0 | 0.0006 | 1.1988 | 3.7206 | 0.0004 | 0.0004 | 0.0004 | 0 | 0 | 0 | N | N | N | N | N | N | N | N | N | N
185956 | 0 | 0 | 196.7 | 140 | 78 | 98.4 | 29.4 | 67 | 101.3 | 153.9 | 100.1 | 1 | 0.0722 | 29.4514 | 458 | 484.5 | 81.085 | 45.895 | -1.6 | -1.6 | 0 | 23.1 | 2.97 | 13.11 | 9.7 | 4.99E-06 | 0 | 0 | 0 | 0.0006 | 1.1769 | 3.7786 | 0.0004 | 0.0004 | 0.0004 | 0 | 0 | 0 | N | N | N | N | N | N | N | N | N | N
185957 | 0 | 0 | 196.9 | 140.1 | 78 | 98.4 | 29.4 | 67 | 101.2 | 153.7 | 100.2 | 1 | 0.0737 | 29.4509 | 458 | 484.1 | 81.83 | 46.319 | -1.5 | -1.5 | 0 | 23 | 2.78 | 13.41 | 10 | 4.95E-06 | 0 | 0 | 0 | 0.0006 | 1.1134 | 3.8983 | 0.0004 | 0.0004 | 0.0004 | 0 | 0 | 0 | N | N | N | N | N | N | N | N | N | N
185958 | 0 | 0 | 197.1 | 140.1 | 78 | 98.4 | 29.4 | 67 | 101.2 | 153.6 | 100.1 | 1 | 0.0754 | 29.4518 | 457.8 | 483.8 | 82.688 | 46.814 | -1.4 | -1.4 | 0 | 22.8 | 2.57 | 13.75 | 10.4 | 4.89E-06 | 0 | 0 | 0 | 0.0006 | 1.0392 | 4.0427 | 0.0004 | 0.0005 | 0.0005 | 0 | 0 | 0 | N | N | N | N | N | N | N | N | N | N
185959 | 0 | 0 | 197.1 | 140.2 | 78 | 98.4 | 29.4 | 67 | 101.1 | 153.6 | 100.2 | 1 | 0.0746 | 29.4544 | 457.7 | 483.9 | 82.304 | 46.606 | -1.5 | -1.4 | 0 | 22 | 2.42 | 14.07 | 10.8 | 4.92E-06 | 0 | 0 | 0 | 0.0006 | 0.9742 | 4.1163 | 0.0005 | 0.0005 | 0.0005 | 0 | 0 | 0 | N | N | N | N | N | N | N | N | N | N
190000 | 0 | 0 | 197.2 | 140.1 | 78 | 98.4 | 29.4 | 67 | 101.1 | 153.4 | 100.1 | 1 | 0.0734 | 29.4509 | 457.5 | 483.6 | 81.582 | 46.204 | -1.5 | -1.5 | 0 | 22.6 | 2.33 | 14.29 | 11 | 4.96E-06 | 0 | 0 | 0 | 0.0006 | 0.9306 | 4.1451 | 0.0005 | 0.0005 | 0.0005 | 0 | 0 | 0 | N | N | N | N | N | N | N | N | N | N
190001 | 0 | 0 | 197.3 | 140.2 | 78 | 98.4 | 29.4 | 67 | 101.1 | 153.4 | 100.2 | 1 | 0.0734 | 29.4512 | 457.4 | 483.2 | 81.711 | 46.282 | -1.5 | -1.5 | 0 | 23.4 | 2.29 | 14.42 | 11.3 | 4.95E-06 | 0 | 0 | 0 | 0.0006 | 0.9156 | 4.1899 | 0.0005 | 0.0005 | 0.0005 | 0 | 0 | 0 | N | N | N | N | N | N | N | N | N | N
190002 | 0 | 0 | 197.4 | 140.1 | 78 | 98.4 | 29.4 | 67 | 101.1 | 153.3 | 100.1 | 1 | 0.0747 | 29.4531 | 457.4 | 483 | 82.353 | 46.65 | -1.5 | -1.5 | 0 | 24.4 | 2.27 | 14.49 | 11.6 | 4.91E-06 | 0 | 0 | 0 | 0.0006 | 0.9163 | 4.2439 | 0.0005 | 0.0005 | 0.0005 | 0 | 0 | 0 | N | N | N | N | N | N | N | N | N | N
190003 | 0 | 0 | 197.6 | 140.2 | 78 | 98.4 | 29.4 | 67 | 101.2 | 153.4 | 100.2 | 1 | 0.0757 | 29.4493 | 456.9 | 482.9 | 82.839 | 46.944 | -1.6 | -1.6 | 0 | 24.2 | 2.27 | 14.53 | 11.8 | 4.88E-06 | 0 | 0 | 0 | 0.0006 | 0.9191 | 4.2833 | 0.0005 | 0.0005 | 0.0005 | 0 | 0 | 0 | N | N | N | N | N | N | N | N | N | N
190004 | 0 | 0 | 197.7 | 140.1 | 78 | 98.4 | 29.4 | 67 | 101.3 | 153.3 | 100.1 | 1 | 0.0757 | 29.4469 | 456.4 | 482.7 | 82.796 | 46.941 | -1.6 | -1.6 | 0 | 23.6 | 2.27 | 14.56 | 11.9 | 1.28E-03 | 0 | 0 | 0 | 0.0006 | 0.9184 | 4.29 | 0.0005 | 0.0005 | 0.0005 | 0 | 0 | 0 | N | N | N | N | N | N | N | N | N | N
190005 | 0 | 0 | 197.7 | 140.2 | 78 | 98.4 | 29.4 | 67 | 101.2 | 153.2 | 100.2 | 1 | 0.0768 | 29.4482 | 456.2 | 482.7 | 83.324 | 47.252 | -1.6 | -1.6 | 0 | 22.9 | 2.27 | 14.57 | 11.9 | 9.10E-04 | 0 | 0 | 0 | 0.0006 | 0.9253 | 4.3218 | 0.0005 | 0.0005 | 0.0005 | 0 | 0 | 0 | N | N | N | N | N | N | N | N | N | N
190006 | 0 | 0 | 197.7 | 140.1 | 78 | 98.4 | 29.4 | 67 | 101.2 | 153.2 | 100.1 | 1 | 0.0764 | 29.445 | 455.7 | 482.1 | 83.088 | 47.136 | -1.5 | -1.5 | 0 | 22.5 | 2.26 | 14.58 | 11.9 | 4.86E-06 | 0 | 0 | 0 | 0.0006 | 0.9217 | 4.3143 | 0.0005 | 0.0005 | 0.0005 | 0 | 0 | 0 | N | N | N | N | N | N | N | N | N | N
190007 | 0 | 0 | 197.9 | 140.2 | 78 | 98.4 | 29.4 | 67 | 101.3 | 153 | 100.2 | 1 | 0.0742 | 29.4449 | 455.5 | 482.1 | 81.991 | 46.528 | -1.5 | -1.5 | 0 | 22.8 | 2.26 | 14.59 | 12.1 | 2.22E-04 | 0 | 0 | 0 | 0.0006 | 0.9083 | 4.2617 | 0.0005 | 0.0005 | 0.0005 | 0 | 0 | 0 | N | N | N | N | N | N | N | N | N | N
190008 | 0 | 0 | 198.1 | 140.1 | 78 | 98.4 | 29.4 | 67 | 101.3 | 153.1 | 100.1 | 1 | 0.073 | 29.4492 | 455.5 | 482 | 81.385 | 46.189 | -1.5 | -1.5 | 0 | 23.6 | 2.26 | 14.6 | 12.1 | 6.09E-04 | 0 | 0 | 0 | 0.0006 | 0.8998 | 4.2337 | 0.0005 | 0.0005 | 0.0005 | 0 | 0 | 0 | N | N | N | N | N | N | N | N | N | N
190009 | 0 | 0 | 198.2 | 140.2 | 78 | 98.4 | 29.4 | 67 | 101.3 | 153.1 | 100.2 | 1 | 0.0751 | 29.4522 | 455.4 | 481.4 | 82.437 | 46.798 | -1.4 | -1.4 | 0 | 23 | 2.25 | 14.61 | 12.3 | 5.82E-04 | 0 | 0 | 0 | 0.0006 | 0.9111 | 4.2922 | 0.0005 | 0.0005 | 0.0005 | 0 | 0 | 0 | N | N | N | N | N | N | N | Y | N | N
190010 | 0 | 0 | 198.2 | 140.1 | 78 | 98.4 | 29.4 | 67 | 101.3 | 152.9 | 100.1 | 1 | 0.0751 | 29.4538 | 455.1 | 481.2 | 82.413 | 46.799 | -1.5 | -1.5 | 0 | 21.2 | 2.25 | 14.61 | 12.6 | 1.83E-03 | 0 | 0 | 0 | 0.0005 | 0.9094 | 4.2934 | 0.0005 | 0.0006 | 0.0006 | 0 | 0 | 0 | N | N | N | N | N | N | N | Y | N | N
190011 | 0 | 0 | 198.3 | 140.2 | 78 | 98.4 | 29.4 | 67 | 101.3 | 153 | 100.2 | 1 | 0.0743 | 29.4539 | 454.9 | 480.9 | 81.913 | 46.528 | -1.6 | -1.5 | 0 | 20.7 | 2.25 | 14.62 | 12.7 | 1.48E-03 | 0 | 0 | 0 | 0.0005 | 0.9041 | 4.2706 | 0.0005 | 0.0006 | 0.0006 | 0 | 0 | 0 | N | N | N | N | N | N | N | Y | N | N
190012 | 0 | 0 | 198.3 | 140.1 | 78 | 98.4 | 29.4 | 67 | 101.3 | 153 | 100.1 | 1 | 0.0751 | 29.4512 | 454.5 | 480.5 | 82.306 | 46.768 | -1.6 | -1.5 | 0 | 20.9 | 2.25 | 14.62 | 12.7 | 4.90E-06 | 0 | 0 | 0 | 0.0005 | 0.9086 | 4.2933 | 0.0005 | 0.0006 | 0.0006 | 0 | 0 | 0 | N | N | N | N | N | N | N | Y | N | N
190013 | 0 | 0 | 198.4 | 140.2 | 78 | 98.4 | 29.4 | 67 | 101.3 | 153 | 100.2 | 1 | 0.0743 | 29.4506 | 454 | 480.5 | 81.982 | 46.605 | -1.6 | -1.5 | 0 | 22.4 | 2.25 | 14.62 | 12.7 | 4.91E-06 | 0 | 0 | 0 | 0.0006 | 0.9036 | 4.2788 | 0.0005 | 0.0006 | 0.0006 | 0 | 0 | 0 | N | N | N | N | N | N | N | Y | N | N
190014 | 0 | 0 | 198.5 | 140.1 | 78 | 98.4 | 29.4 | 67 | 101.3 | 152.9 | 100.1 | 1 | 0.0744 | 29.4493 | 453.7 | 480.2 | 81.995 | 46.629 | -1.6 | -1.5 | 0 | 24.1 | 2.24 | 14.63 | 12.7 | 4.91E-06 | 0 | 0 | 0 | 0.0006 | 0.9023 | 4.2831 | 0.0005 | 0.0006 | 0.0006 | 0 | 0 | 0 | N | N | N | N | N | N | N | Y | N | N
190015 | 0 | 0 | 198.7 | 140.2 | 78 | 98.4 | 29.4 | 67 | 101.3 | 152.9 | 100.2 | 1 | 0.0755 | 29.4464 | 453.2 | 479.8 | 82.551 | 46.964 | -1.5 | -1.5 | 0 | 24.5 | 2.24 | 14.63 | 12.9 | 4.88E-06 | 0 | 0 | 0 | 0.0006 | 0.9094 | 4.3145 | 0.0005 | 0.0006 | 0.0006 | 0 | 0 | 0 | N | N | N | N | N | N | N | Y | N | N
190016 | 0 | 0 | 198.8 | 140.1 | 78 | 98.4 | 29.4 | 67 | 101.3 | 152.9 | 100.1 | 1 | 0.0749 | 29.4457 | 452.7 | 479.6 | 82.205 | 46.79 | -1.4 | -1.4 | 0 | 23.9 | 2.25 | 14.63 | 12.9 | 8.21E-04 | 0 | 0 | 0 | 0.0006 | 0.9072 | 4.2986 | 0.0005 | 0.0006 | 0.0006 | 0 | 0 | 0 | N | N | N | N | N | N | N | Y | N | N
190017 | 0 | 0 | 198.8 | 140.2 | 78 | 98.4 | 29.4 | 67 | 101.3 | 152.9 | 100.2 | 1 | 0.0755 | 29.4483 | 452.6 | 479.4 | 82.516 | 46.979 | -1.4 | -1.4 | 0 | 24.3 | 2.24 | 14.64 | 13 | 4.88E-06 | 0 | 0 | 0 | 0.0006 | 0.9092 | 4.3179 | 0.0006 | 0.0006 | 0.0006 | 0 | 0 | 0 | N | N | N | N | N | N | N | Y | N | N
190018 | 0 | 0 | 198.8 | 140.1 | 78 | 98.4 | 29.4 | 67 | 101.3 | 152.9 | 100.1 | 1 | 0.0746 | 29.4486 | 452.3 | 478.9 | 82.006 | 46.703 | -1.3 | -1.3 | 0 | 24.5 | 2.24 | 14.64 | 13 | 4.90E-06 | 0 | 0 | 0 | 0.0006 | 0.9036 | 4.2912 | 0.0005 | 0.0006 | 0.0006 | 0 | 0 | 0 | N | N | N | N | N | N | N | Y | N | N
190019 | 0 | 0 | 198.9 | 140.2 | 78 | 98.4 | 29.4 | 67 | 101.3 | 152.9 | 100.2 | 1 | 0.074 | 29.4493 | 452.2 | 478.7 | 81.736 | 46.556 | -1.3 | -1.3 | 0 | 23.5 | 2.24 | 14.63 | 13.1 | 4.92E-06 | 0 | 0 | 0 | 0.0006 | 0.9001 | 4.2774 | 0.0005 | 0.0006 | 0.0006 | 0 | 0 | 0 | N | N | N | N | N | N | N | Y | N | N
190020 | 0 | 0 | 198.9 | 140.1 | 78 | 98.4 | 29.4 | 67 | 101.3 | 153 | 100.1 | 1 | 0.0737 | 29.4502 | 452 | 478.5 | 81.561 | 46.468 | -1.4 | -1.4 | 0 | 22.2 | 2.24 | 14.64 | 13.2 | 4.93E-06 | 0 | 0 | 0 | 0.0006 | 0.8974 | 4.2714 | 0.0006 | 0.0006 | 0.0006 | 0 | 0 | 0 | N | N | N | N | N | N | N | Y | N | N
190021 | 0 | 0 | 199.1 | 140.2 | 78 | 98.4 | 29.4 | 67 | 101.3 | 152.8 | 100.2 | 1 | 0.0742 | 29.4508 | 451.8 | 478.2 | 81.763 | 46.593 | -1.4 | -1.4 | 0 | 21.8 | 2.24 | 14.64 | 13.3 | 4.92E-06 | 0 | 0 | 0 | 0.0006 | 0.9013 | 4.2834 | 0.0006 | 0.0006 | 0.0006 | 0 | 0 | 0 | N | N | N | N | N | N | N | Y | N | N
190022 | 0 | 0 | 199.3 | 140.1 | 78 | 98.4 | 29.4 | 67 | 101.3 | 152.8 | 100.1 | 1 | 0.0749 | 29.4492 | 451.5 | 478.2 | 82.048 | 46.769 | -1.5 | -1.4 | 0 | 22.8 | 2.24 | 14.64 | 13.4 | 6.94E-04 | 0 | 0 | 0 | 0.0006 | 0.905 | 4.2993 | 0.0006 | 0.0006 | 0.0006 | 0 | 0 | 0 | N | N | N | N | N | N | N | Y | N | N
190023 | 0 | 0 | 199.3 | 140.2 | 78 | 98.4 | 29.4 | 67 | 101.3 | 152.8 | 100.2 | 1 | 0.0755 | 29.4501 | 451.2 | 477.8 | 82.416 | 46.995 | -1.5 | -1.5 | 0 | 24.1 | 2.24 | 14.64 | 13.6 | 4.87E-06 | 0 | 0 | 0 | 0.0006 | 0.9106 | 4.3182 | 0.0006 | 0.0006 | 0.0006 | 0 | 0 | 0 | N | N | N | N | N | N | N | Y | N | N
190024 | 0 | 0 | 199.3 | 140.1 | 78 | 98.4 | 29.4 | 67 | 101.3 | 152.9 | 100.1 | 1 | 0.074 | 29.4531 | 451 | 477.5 | 81.643 | 46.569 | -1.6 | -1.6 | 0 | 25.1 | 2.24 | 14.64 | 13.7 | 4.92E-06 | 0 | 0 | 0 | 0.0006 | 0.9 | 4.2806 | 0.0006 | 0.0006 | 0.0006 | 0 | 0 | 0 | N | N | N | N | N | N | N | Y | N | N
190025 | 0 | 0 | 199.4 | 140.2 | 78 | 98.4 | 29.4 | 67 | 101.3 | 153 | 100.2 | 1 | 0.0738 | 29.4505 | 450.5 | 476.9 | 81.539 | 46.531 | -1.6 | -1.6 | 0 | 25.2 | 2.24 | 14.64 | 13.7 | 4.92E-06 | 0 | 0 | 0 | 0.0006 | 0.8996 | 4.2775 | 0.0006 | 0.0006 | 0.0006 | 0 | 0 | 0 | N | N | N | N | N | N | N | Y | N | N
190026 | 0 | 0 | 199.4 | 140.1 | 78 | 98.4 | 29.4 | 67 | 101.2 | 152.9 | 100.1 | 1 | 0.0747 | 29.4519 | 450.4 | 476.9 | 81.983 | 46.793 | -1.6 | -1.5 | 0 | 25 | 2.24 | 14.64 | 13.8 | 1.24E-05 | 0 | 0 | 0 | 0.0006 | 0.9039 | 4.2999 | 0.0006 | 0.0006 | 0.0006 | 0 | 0 | 0 | N | N | N | N | N | N | N | Y | N | N
190027 | 0 | 0 | 199.6 | 140.2 | 78 | 98.4 | 29.4 | 67 | 101.1 | 153 | 100.2 | 1 | 0.0762 | 29.4561 | 450.5 | 476.6 | 82.673 | 47.191 | -1.5 | -1.5 | 0 | 25 | 2.23 | 14.64 | 14 | 1.62E-03 | 0 | 0 | 0 | 0.0006 | 0.9102 | 4.3378 | 0.0006 | 0.0006 | 0.0006 | 0 | 0 | 0 | N | N | N | N | N | N | N | Y | N | N
190028 | 0 | 0 | 199.6 | 140.1 | 78 | 98.4 | 29.4 | 67 | 101.1 | 153 | 100.1 | 1 | 0.0745 | 29.4564 | 450.1 | 476.4 | 81.797 | 46.707 | -1.5 | -1.5 | 0 | 24.1 | 2.24 | 14.64 | 14.2 | 8.83E-04 | 0 | 0 | 0 | 0.0006 | 0.9019 | 4.2921 | 0.0006 | 0.0006 | 0.0006 | 0 | 0 | 0 | N | N | N | N | N | N | N | Y | N | N
190029 | 0 | 0 | 199.8 | 140.2 | 78 | 98.4 | 29.4 | 67 | 101.1 | 152.9 | 100.2 | 1 | 0.0739 | 29.4535 | 449.7 | 476 | 81.509 | 46.56 | -1.5 | -1.5 | 0 | 23.1 | 2.24 | 14.64 | 14.4 | 4.92E-06 | 0 | 0 | 0 | 0.0006 | 0.9002 | 4.2798 | 0.0006 | 0.0006 | 0.0006 | 0 | 0 | 0 | N | N | N | N | N | N | N | Y | N | N
190030 | 0 | 0 | 199.8 | 140.1 | 78 | 98.4 | 29.4 | 67 | 101.1 | 152.9 | 100.1 | 1 | 0.0735 | 29.4534 | 449.5 | 475.8 | 81.283 | 46.444 | -1.5 | -1.5 | 0 | 22.7 | 2.24 | 14.64 | 14.6 | 4.93E-06 | 0 | 0 | 0 | 0.0006 | 0.8986 | 4.2697 | 0.0006 | 0.0006 | 0.0006 | 0 | 0 | 0 | N | N | N | N | N | N | N | Y | N | N
190031 | 0 | 0 | 199.8 | 140.2 | 78 | 98.4 | 29.4 | 67 | 101.1 | 152.9 | 100.2 | 1 | 0.0723 | 29.4571 | 449.4 | 475.5 | 80.703 | 46.122 | -1.5 | -1.5 | 0 | 22.8 | 2.24 | 14.64 | 14.9 | 4.97E-06 | 0 | 0 | 0 | 0.0006 | 0.8924 | 4.2401 | 0.0006 | 0.0007 | 0.0007 | 0 | 0 | 0 | N | N | N | N | N | N | N | Y | N | N
190032 | 0 | 0 | 199.8 | 140.1 | 78 | 98.4 | 29.4 | 67 | 101.1 | 153 | 100.1 | 1 | 0.0752 | 29.4588 | 449.3 | 475.5 | 82.094 | 46.927 | -1.5 | -1.5 | 0 | 22.4 | 2.24 | 14.64 | 15.3 | 2.70E-04 | 0 | 0 | 0 | 0.0006 | 0.9088 | 4.3137 | 0.0006 | 0.0007 | 0.0007 | 0 | 0 | 0 | N | N | N | N | N | N | N | Y | N | N
190033 | 0 | 0 | 199.8 | 140.2 | 78 | 98.4 | 29.4 | 67 | 101.1 | 152.9 | 100.2 | 1 | 0.0753 | 29.4586 | 448.8 | 475.1 | 82.122 | 46.964 | -1.5 | -1.5 | 0 | 22.4 | 2.24 | 14.64 | 15.6 | 2.27E-04 | 0 | 0 | 0 | 0.0006 | 0.9093 | 4.3151 | 0.0007 | 0.0007 | 0.0007 | 0 | 0 | 0 | N | N | N | N | N | N | N | Y | N | N
190034 | 0 | 0 | 199.9 | 140.1 | 78 | 98.4 | 29.4 | 67 | 101.1 | 152.9 | 100.1 | 1 | 0.0738 | 29.4574 | 448.5 | 474.9 | 81.345 | 46.537 | -1.6 | -1.6 | 0 | 23 | 2.24 | 14.63 | 15.9 | 4.92E-06 | 0 | 0 | 0 | 0.0006 | 0.8999 | 4.2754 | 0.0007 | 0.0007 | 0.0007 | 0 | 0 | 0 | N | N | N | N | N | N | N | Y | N | N
190035 | 0 | 0 | 200 | 140.2 | 78 | 98.4 | 29.4 | 67 | 101.2 | 153.1 | 100.2 | 1 | 0.0752 | 29.4571 | 448.2 | 474.4 | 82.131 | 47 | -1.6 | -1.6 | 0 | 23 | 2.25 | 14.63 | 16.3 | 4.87E-06 | 0 | 0 | 0 | 0.0006 | 0.9126 | 4.3175 | 0.0007 | 0.0007 | 0.0007 | 0 | 0 | 0 | N | N | N | N | N | N | N | Y | N | N
190036 | 0 | 0 | 200.2 | 140.1 | 78 | 98.4 | 29.4 | 67 | 101.2 | 152.9 | 100.1 | 1 | 0.0745 | 29.4544 | 447.9 | 474.2 | 81.686 | 46.758 | -1.6 | -1.5 | 0 | 23.6 | 2.25 | 14.63 | 16.7 | 4.90E-06 | 0 | 0 | 0 | 0.0006 | 0.9085 | 4.2952 | 0.0007 | 0.0007 | 0.0007 | 0 | 0 | 0 | N | N | N | N | N | N | N | Y | N | N
190037 | 0 | 0 | 200.3 | 140.2 | 78 | 98.4 | 29.4 | 67 | 101.3 | 153 | 100.2 | 1 | 0.0748 | 29.4554 | 447.6 | 474 | 81.817 | 46.848 | -1.5 | -1.4 | 0 | 24.6 | 2.25 | 14.63 | 17.1 | 4.89E-06 | 0 | 0 | 0 | 0.0006 | 0.9103 | 4.3034 | 0.0007 | 0.0008 | 0.0008 | 0 | 0 | 0 | N | N | N | N | N | N | N | Y | N | N
190038 | 0 | 0 | 200.3 | 140.1 | 78 | 98.4 | 29.4 | 67 | 101.3 | 153 | 100.1 | 1 | 0.0756 | 29.4553 | 447.4 | 473.5 | 82.234 | 47.098 | -1.5 | -1.5 | 0 | 25.3 | 2.25 | 14.63 | 17.5 | 6.00E-04 | 0 | 0 | 0 | 0.0007 | 0.9137 | 4.3266 | 0.0007 | 0.0008 | 0.0008 | 0 | 0 | 0 | N | N | N | N | N | N | N | Y | N | N
190039 | 0 | 0 | 200.3 | 140.2 | 78 | 98.4 | 29.4 | 67 | 101.3 | 152.9 | 100.2 | 1 | 0.075 | 29.4576 | 447.1 | 473.1 | 81.942 | 46.947 | -1.5 | -1.5 | 0 | 24.6 | 2.24 | 14.63 | 17.9 | 4.88E-06 | 0 | 0 | 0 | 0.0006 | 0.9086 | 4.313 | 0.0008 | 0.0008 | 0.0008 | 0 | 0 | 0 | N | N | N | N | N | N | N | Y | N | N
190040 | 0 | 0 | 200.3 | 140.1 | 78 | 98.4 | 29.4 | 67 | 101.3 | 152.9 | 100.1 | 1 | 0.0744 | 29.4554 | 446.8 | 472.8 | 81.574 | 46.752 | -1.4 | -1.4 | 0 | 23.4 | 2.24 | 14.63 | 18.3 | 4.90E-06 | 0 | 0 | 0 | 0.0006 | 0.9046 | 4.2953 | 0.0008 | 0.0008 | 0.0008 | 0 | 0 | 0 | N | N | N | N | N | N | N | Y | N | N
190041 | 0 | 0 | 200.3 | 140.2 | 78 | 98.4 | 29.4 | 67 | 101.3 | 153 | 100.2 | 1 | 0.074 | 29.4583 | 446.6 | 472.6 | 81.381 | 46.654 | -1.5 | -1.5 | 0 | 22.9 | 2.24 | 14.64 | 18.8 | 4.91E-06 | 0 | 0 | 0 | 0.0006 | 0.9021 | 4.2884 | 0.0008 | 0.0008 | 0.0008 | 0 | 0 | 0 | N | N | N | N | N | N | N | Y | N | N
190042 | 0 | 0 | 200.3 | 140.1 | 78 | 98.4 | 29.4 | 67 | 101.3 | 153.1 | 100.1 | 1 | 0.0745 | 29.4603 | 446.3 | 472.4 | 81.612 | 46.808 | -1.6 | -1.6 | 0 | 23.7 | 2.24 | 14.64 | 19.5 | 4.94E-04 | 0 | 0 | 0 | 0.0006 | 0.904 | 4.3033 | 0.0008 | 0.0009 | 0.0009 | 0 | 0 | 0 | N | N | N | N | N | N | N | Y | N | N
190043 | 0 | 0 | 200.5 | 140.2 | 78 | 98.4 | 29.4 | 67 | 101.3 | 152.9 | 100.2 | 1 | 0.0749 | 29.4557 | 445.7 | 472.2 | 81.812 | 46.943 | -1.6 | -1.5 | 0 | 24.1 | 2.24 | 14.64 | 20.1 | 5.70E-04 | 0 | 0 | 0 | 0.0006 | 0.908 | 4.3153 | 0.0008 | 0.0009 | 0.0009 | 0 | 0 | 0 | N | N | N | N | N | N | N | Y | N | N
190044 | 0 | 0 | 200.6 | 140.1 | 78 | 98.4 | 29.4 | 67 | 101.3 | 153 | 100.1 | 1 | 0.0743 | 29.4507 | 445.4 | 472.1 | 81.509 | 46.78 | -1.6 | -1.5 | 0 | 24.4 | 2.24 | 14.64 | 20.5 | 4.90E-06 | 0 | 0 | 0 | 0.0006 | 0.9037 | 4.2985 | 0.0009 | 0.0009 | 0.0009 | 0 | 0 | 0 | N | N | N | N | N | N | N | Y | N | N
190045 | 0 | 0 | 200.7 | 140.2 | 78 | 98.4 | 29.4 | 67 | 101.2 | 152.9 | 100.2 | 1 | 0.0736 | 29.448 | 444.9 | 471.7 | 81.081 | 46.553 | -1.6 | -1.5 | 0 | 23.8 | 2.24 | 14.63 | 21 | 4.92E-06 | 0 | 0 | 0 | 0.0006 | 0.8986 | 4.277 | 0.0009 | 0.0009 | 0.0009 | 0 | 0 | 0 | N | N | N | N | N | N | N | Y | N | N
190046 | 0 | 0 | 200.7 | 140.1 | 78 | 98.4 | 29.4 | 67 | 101.3 | 153 | 100.1 | 1 | 0.0732 | 29.4503 | 444.8 | 471.5 | 80.837 | 46.424 | -1.5 | -1.5 | 0 | 23.6 | 2.23 | 14.63 | 21.5 | 1.43E-05 | 0 | 0 | 0 | 0.0006 | 0.8956 | 4.2652 | 0.0009 | 0.001 | 0.001 | 0 | 0 | 0 | N | N | N | N | N | N | N | Y | N | N
190047 | 0 | 0 | 200.8 | 140.2 | 78 | 98.4 | 29.4 | 67 | 101.3 | 153 | 100.2 | 1 | 0.0738 | 29.4525 | 444.5 | 471.2 | 81.162 | 46.625 | -1.6 | -1.5 | 0 | 23 | 2.23 | 14.63 | 22 | 4.91E-06 | 0 | 0 | 0 | 0.0006 | 0.8989 | 4.2833 | 0.0009 | 0.001 | 0.001 | 0 | 0 | 0 | N | N | N | N | N | N | N | Y | N | N
190048 | 0 | 0 | 200.9 | 140.1 | 78 | 98.4 | 29.4 | 67 | 101.3 | 153 | 100.1 | 1 | 0.0736 | 29.4542 | 444.4 | 471.2 | 81.077 | 46.589 | -1.5 | -1.5 | 0 | 22 | 2.24 | 14.62 | 22.6 | 4.92E-06 | 0 | 0 | 0 | 0.0006 | 0.903 | 4.2753 | 0.001 | 0.001 | 0.001 | 0 | 0 | 0 | N | N | N | N | N | N | N | Y | N | N
190049 | 0 | 0 | 200.9 | 140.2 | 78 | 98.4 | 29.4 | 67 | 101.2 | 153.1 | 100.2 | 1 | 0.0724 | 29.4532 | 444.2 | 470.8 | 80.421 | 46.219 | -1.4 | -1.3 | 0 | 21.8 | 2.26 | 14.6 | 23.2 | 4.96E-06 | 0 | 0 | 0 | 0.0006 | 0.9011 | 4.2374 | 0.001 | 0.001 | 0.001 | 0 | 0 | 0 | N | N | N | N | N | N | N | Y | N | N
190050 | 0 | 0 | 200.9 | 140.1 | 78 | 98.4 | 29.4 | 67 | 101.2 | 153 | 100.1 | 1 | 0.0732 | 29.4538 | 444 | 470.3 | 80.769 | 46.43 | -1.3 | -1.3 | 0 | 22 | 2.27 | 14.59 | 23.8 | 4.93E-06 | 0 | 0 | 0 | 0.0006 | 0.9087 | 4.2538 | 0.001 | 0.0011 | 0.0011 | 0 | 0 | 0 | N | N | N | N | N | N | N | Y | N | N
190051 | 0 | 0 | 200.9 | 140.2 | 78 | 98.4 | 29.4 | 67 | 101.3 | 153 | 100.2 | 1 | 0.0747 | 29.4575 | 443.8 | 470.1 | 81.537 | 46.887 | -1.4 | -1.4 | 0 | 22.8 | 2.26 | 14.6 | 24.3 | 4.94E-04 | 0 | 0 | 0 | 0.0006 | 0.9167 | 4.2975 | 0.001 | 0.0011 | 0.0011 | 0 | 0 | 0 | N | N | N | N | N | N | N | Y | N | N
190052 | 0 | 0 | 200.9 | 140.1 | 78 | 98.4 | 29.4 | 67 | 101.3 | 153 | 100.1 | 1 | 0.075 | 29.4586 | 443.6 | 469.7 | 81.714 | 47.002 | -1.5 | -1.5 | 0 | 23.6 | 2.25 | 14.62 | 25 | 4.87E-06 | 0 | 0 | 0 | 0.0006 | 0.9147 | 4.3135 | 0.0011 | 0.0011 | 0.0011 | 0 | 0 | 0 | N | N | N | N | N | N | N | Y | N | N
190053 | 0 | 0 | 201 | 140.2 | 78 | 98.4 | 29.4 | 67 | 101.2 | 153 | 100.2 | 1 | 0.0758 | 29.4581 | 443.3 | 469.4 | 82.108 | 47.245 | -1.4 | -1.4 | 0 | 23.7 | 2.25 | 14.63 | 25.7 | 4.85E-06 | 0 | 0 | 0 | 0.0006 | 0.9166 | 4.3396 | 0.0011 | 0.0012 | 0.0012 | 0 | 0 | 0 | N | N | N | N | N | N | N | Y | N | N
190054 | 0 | 0 | 201.1 | 140.1 | 78 | 98.4 | 29.4 | 67 | 101.2 | 153 | 100.1 | 1 | 0.0737 | 29.4575 | 442.9 | 469.4 | 81.059 | 46.66 | -1.4 | -1.4 | 0 | 23.3 | 2.24 | 14.64 | 26.1 | 4.91E-06 | 0 | 0 | 0 | 0.0006 | 0.9024 | 4.2887 | 0.0011 | 0.0012 | 0.0012 | 0 | 0 | 0 | N | N | N | N | N | N | N | Y | N | N
190055 | 0 | 0 | 201.2 | 140.2 | 78 | 98.4 | 29.4 | 67 | 101.2 | 152.9 | 100.2 | 1 | 0.0706 | 29.4579 | 442.7 | 469 | 79.317 | 45.668 | -1.4 | -1.3 | 0 | 21.6 | 2.24 | 14.64 | 26.8 | 5.02E-06 | 0 | 0 | 0 | 0.0005 | 0.8818 | 4.1987 | 0.0011 | 0.0012 | 0.0012 | 0 | 0 | 0 | N | N | N | N | N | N | N | Y | N | N
190056 | 0 | 0 | 201.3 | 140.1 | 78 | 98.4 | 29.4 | 67 | 101.2 | 153 | 100.1 | 1 | 0.0633 | 29.4574 | 442.4 | 468.6 | 75.39 | 43.418 | -1.3 | -1.3 | 0 | 21.2 | 2.23 | 14.65 | 27.6 | 3.57E-03 | 0 | 0 | 0 | 0.0005 | 0.8376 | 3.9937 | 0.0011 | 0.0011 | 0.0011 | 0 | 0 | 0 | N | N | N | N | N | N | N | Y | N | N
190057 | 0 | 0 | 201.4 | 140.1 | 78 | 98.4 | 29.4 | 67 | 101.2 | 153 | 100.2 | 1 | 0.0622 | 29.4578 | 442.3 | 468.5 | 74.73 | 43.045 | -1.3 | -1.3 | 0 | 22.5 | 2.23 | 14.65 | 28 | 1.63E-03 | 0 | 0 | 0 | 0.0005 | 0.8293 | 3.9595 | 0.0011 | 0.0012 | 0.0012 | 0 | 0 | 0 | N | N | N | N | N | N | N | Y | N | N
190058 | 0 | 0 | 201.4 | 140.1 | 78 | 98.4 | 29.4 | 67 | 101.2 | 153.1 | 100.1 | 1 | 0.0604 | 29.4574 | 442 | 467.9 | 73.786 | 42.517 | -1.4 | -1.3 | 0 | 23.3 | 2.24 | 14.62 | 28 | 5.39E-06 | 0 | 0 | 0 | 0.0005 | 0.8233 | 3.9025 | 0.0011 | 0.0011 | 0.0011 | 0 | 0 | 0 | N | N | N | N | N | N | N | Y | N | N
190059 | 0 | 0 | 201.4 | 140.1 | 78 | 98.4 | 29.4 | 67 | 101.3 | 153.2 | 100.1 | 1 | 0.0607 | 29.4559 | 441.6 | 468.1 | 73.922 | 42.611 | -1.4 | -1.4 | 0 | 24.5 | 2.3 | 14.52 | 27.9 | 5.38E-06 | 0 | 0 | 0 | 0.0006 | 0.8463 | 3.8853 | 0.0011 | 0.0011 | 0.0011 | 0 | 0 | 0 | N | N | N | N | N | N | N | Y | N | N
190100 | 0 | 0 | 201.4 | 140 | 78 | 98.4 | 29.4 | 67 | 101.2 | 153.5 | 100.1 | 1 | 0.0584 | 29.4583 | 441.4 | 467.7 | 72.584 | 41.851 | -1.4 | -1.4 | 0 | 25.2 | 2.39 | 14.35 | 27.9 | 5.47E-06 | 0 | 0 | 0 | 0.0006 | 0.8635 | 3.7704 | 0.0011 | 0.0011 | 0.0011 | 0 | 0 | 0 | N | N | N | N | N | N | N | Y | N | N
190101 | 0 | 0 | 201.4 | 140.1 | 78 | 98.4 | 29.4 | 67 | 101.2 | 153.3 | 100.1 | 1 | 0.0562 | 29.4559 | 441 | 467.2 | 71.27 | 41.11 | -1.5 | -1.4 | 0 | 24.8 | 2.49 | 14.14 | 28 | 5.57E-06 | 0 | 0 | 0 | 0.0006 | 0.8838 | 3.6502 | 0.001 | 0.0011 | 0.0011 | 0 | 0 | 0 | N | N | N | N | N | N | N | Y | N | N
190102 | 0 | 0 | 201.4 | 140 | 78 | 98.4 | 29.4 | 67 | 101.2 | 153.4 | 100 | 1 | 0.0573 | 29.4514 | 440.5 | 466.8 | 71.921 | 41.501 | -1.4 | -1.4 | 0 | 24.2 | 2.57 | 13.99 | 28.2 | 5.52E-06 | 0 | 0 | 0 | 0.0006 | 0.9209 | 3.6439 | 0.0011 | 0.0011 | 0.0011 | 0 | 0 | 0 | N | N | N | N | N | N | N | Y | N | N
190103 | 0 | 0 | 201.5 | 140 | 78 | 98.4 | 29.4 | 67 | 101.3 | 153.6 | 100.1 | 1 | 0.0573 | 29.4538 | 440.2 | 466.7 | 71.862 | 41.483 | -1.4 | -1.4 | 0 | 23.8 | 2.62 | 13.85 | 28.4 | 5.52E-06 | 0 | 0 | 0 | 0.0005 | 0.9383 | 3.6068 | 0.0011 | 0.0011 | 0.0011 | 0 | 0 | 0 | N | N | N | N | N | N | N | Y | N | N
190104 | 0 | 0 | 201.6 | 140 | 78 | 98.4 | 29.4 | 67 | 101.3 | 153.5 | 100 | 1 | 0.054 | 29.4575 | 440 | 466.5 | 69.876 | 40.35 | -1.5 | -1.5 | 0 | 23.5 | 2.67 | 13.73 | 28.7 | 5.68E-06 | 0 | 0 | 0 | 0.0005 | 0.9292 | 3.4783 | 0.001 | 0.0011 | 0.0011 | 0 | 0 | 0 | N | N | N | N | N | N | N | Y | N | N
190105 | 0 | 0 | 201.6 | 140 | 78 | 98.4 | 29.4 | 67 | 101.3 | 153.8 | 100.1 | 1 | 0.0558 | 29.4574 | 439.7 | 466.1 | 70.899 | 40.956 | -1.5 | -1.5 | 0 | 23.2 | 2.7 | 13.64 | 28.8 | 5.59E-06 | 0 | 0 | 0 | 0.0005 | 0.9562 | 3.5084 | 0.0011 | 0.0011 | 0.0011 | 0 | 0 | 0 | N | N | N | N | N | N | N | Y | N | N
190106 | 0 | 0 | 201.6 | 140 | 78 | 98.4 | 29.4 | 67 | 101.3 | 153.8 | 100 | 1 | 0.0536 | 29.4605 | 439.5 | 465.9 | 69.527 | 40.177 | -1.4 | -1.4 | 0 | 22.6 | 2.74 | 13.56 | 28.9 | 5.70E-06 | 0 | 0 | 0 | 0.0005 | 0.9509 | 3.4212 | 0.001 | 0.0011 | 0.0011 | 0 | 0 | 0 | N | N | N | N | N | N | N | Y | N | N
190107 | 0 | 0 | 201.7 | 140 | 78 | 98.4 | 29.4 | 67 | 101.3 | 153.8 | 100 | 1 | 0.0528 | 29.462 | 439.3 | 465.8 | 69.031 | 39.9 | -1.4 | -1.3 | 0 | 23.2 | 2.77 | 13.48 | 29 | 5.74E-06 | 0 | 0 | 0 | 0.0005 | 0.9556 | 3.3768 | 0.001 | 0.0011 | 0.0011 | 0 | 0 | 0 | N | N | N | N | N | N | N | Y | N | N
190108 | 0 | 0 | 201.7 | 140 | 78 | 98.4 | 29.4 | 67 | 101.3 | 154 | 100 | 1 | 0.0527 | 29.4611 | 439.1 | 465.6 | 68.937 | 39.855 | -1.4 | -1.4 | 0 | 23.1 | 2.82 | 13.4 | 29.1 | 5.75E-06 | 0 | 0 | 0 | 0.0005 | 0.9698 | 3.3521 | 0.001 | 0.0011 | 0.0011 | 0 | 0 | 0 | N | N | N | N | N | N | N | Y | N | N
190109 | 0 | 0 | 201.8 | 140 | 78 | 98.4 | 29.4 | 67 | 101.3 | 154.1 | 100.1 | 1 | 0.0511 | 29.4599 | 438.7 | 465.2 | 67.865 | 39.249 | -1.4 | -1.3 | 0 | 22.2 | 2.86 | 13.33 | 29.2 | 5.84E-06 | 0 | 0 | 0 | 0.0005 | 0.9681 | 3.2839 | 0.001 | 0.0011 | 0.0011 | 0 | 0 | 0 | N | N | N | N | N | N | N | Y | N | N
190110 | 0 | 0 | 201.8 | 140 | 78 | 98.4 | 29.4 | 67 | 101.3 | 154.1 | 100 | 1 | 0.0504 | 29.4614 | 438.5 | 465 | 67.412 | 38.997 | -1.3 | -1.3 | 0 | 21.2 | 2.88 | 13.26 | 29.4 | 5.88E-06 | 0 | 0 | 0 | 0.0005 | 0.9707 | 3.2476 | 0.001 | 0.0011 | 0.0011 | 0 | 0 | 0 | N | N | N | N | N | N | N | Y | N | N
190111 | 0 | 0 | 201.9 | 140 | 78 | 98.4 | 29.4 | 67 | 101.2 | 154.2 | 100 | 1 | 0.0522 | 29.4634 | 438.4 | 464.9 | 68.642 | 39.719 | -1.4 | -1.4 | 0 | 20.5 | 2.91 | 13.21 | 29.6 | 5.77E-06 | 0 | 0 | 0 | 0.0004 | 0.9986 | 3.2937 | 0.0011 | 0.0011 | 0.0011 | 0 | 0 | 0 | N | N | N | N | N | N | N | Y | N | N
190112 | 0 | 0 | 201.9 | 140 | 78 | 98.4 | 29.4 | 67 | 101.3 | 154.1 | 100 | 1 | 0.0522 | 29.4647 | 438.1 | 464.5 | 68.614 | 39.718 | -1.5 | -1.4 | 0 | 20.5 | 2.94 | 13.15 | 29.9 | 5.77E-06 | 0 | 0 | 0 | 0.0004 | 1.0081 | 3.279 | 0.0011 | 0.0011 | 0.0011 | 0 | 0 | 0 | N | N | N | N | N | N | N | Y | N | N
190113 | 0 | 0 | 201.9 | 140 | 78 | 98.4 | 29.4 | 67 | 101.3 | 154.4 | 100 | 1 | 0.0514 | 29.4625 | 437.7 | 464.3 | 68.083 | 39.424 | -1.5 | -1.5 | 0 | 20.5 | 2.96 | 13.1 | 30.1 | 5.81E-06 | 0 | 0 | 0 | 0.0004 | 1.0086 | 3.2428 | 0.0011 | 0.0011 | 0.0011 | 0 | 0 | 0 | N | N | N | N | N | N | N | Y | N | N
190114 | 0 | 0 | 201.9 | 140 | 78 | 98.4 | 29.4 | 67 | 101.3 | 154.5 | 100 | 1 | 0.0509 | 29.4599 | 437.3 | 464 | 67.709 | 39.222 | -1.5 | -1.5 | 0 | 20.5 | 2.98 | 13.06 | 30.3 | 5.84E-06 | 0 | 0 | 0 | 0.0004 | 1.0087 | 3.2163 | 0.0011 | 0.0011 | 0.0011 | 0 | 0 | 0 | N | N | N | N | N | N | N | Y | N | N
190115 | 0 | 0 | 201.9 | 140 | 78 | 98.4 | 29.4 | 67 | 101.3 | 154.4 | 100 | 1 | 0.0527 | 29.4596 | 437.1 | 463.8 | 68.812 | 39.87 | -1.5 | -1.5 | 0 | 20.2 | 3 | 13.03 | 30.6 | 5.75E-06 | 0 | 0 | 0 | 0.0004 | 1.0313 | 3.2607 | 0.0011 | 0.0012 | 0.0012 | 0 | 0 | 0 | N | N | N | N | N | N | N | Y | N | N
190116 | 0 | 0 | 202 | 140 | 78 | 98.4 | 29.4 | 67 | 101.2 | 154.6 | 100 | 1 | 0.0517 | 29.4592 | 436.9 | 463.4 | 68.149 | 39.495 | -1.4 | -1.4 | 0 | 19.5 | 3.01 | 13 | 31.1 | 5.80E-06 | 0 | 0 | 0 | 0.0004 | 1.0256 | 3.2226 | 0.0011 | 0.0012 | 0.0012 | 0 | 0 | 0 | N | N | N | N | N | N | N | Y | N | N
190117 | 0 | 0 | 202.1 | 140 | 78 | 98.4 | 29.4 | 67 | 101.1 | 154.6 | 100 | 1 | 0.052 | 29.458 | 436.5 | 463.2 | 68.323 | 39.611 | -1.3 | -1.3 | 0 | 19.5 | 3.01 | 12.98 | 31.6 | 5.78E-06 | 0 | 0 | 0 | 0.0004 | 1.0298 | 3.228 | 0.0011 | 0.0012 | 0.0012 | 0 | 0 | 0 | N | N | N | N | N | N | N | Y | N | N
190118 | 0 | 0 | 202.2 | 140 | 78 | 98.4 | 29.4 | 67 | 101.1 | 154.8 | 100 | 1 | 0.0518 | 29.4599 | 436.3 | 463.1 | 68.303 | 39.609 | -1.3 | -1.3 | 0 | 19.5 | 3.02 | 12.96 | 31.9 | 5.79E-06 | 0 | 0 | 0 | 0.0004 | 1.0326 | 3.2235 | 0.0011 | 0.0012 | 0.0012 | 0 | 0 | 0 | N | N | N | N | N | N | N | Y | N | N
190119 | 0 | 0 | 202.2 | 140 | 78 | 98.4 | 29.4 | 67 | 101.1 | 154.7 | 100 | 1 | 0.0511 | 29.4622 | 436.3 | 462.9 | 67.818 | 39.332 | -1.3 | -1.3 | 0 | 19.2 | 3.02 | 12.95 | 32.2 | 5.83E-06 | 0 | 0 | 0 | 0.0004 | 1.0266 | 3.1977 | 0.0011 | 0.0012 | 0.0012 | 0 | 0 | 0 | N | N | N | N | N | N | N | Y | N | N
190120 | 0 | 0 | 202.3 | 140 | 78 | 98.4 | 29.4 | 67 | 101.1 | 154.8 | 100 | 1 | 0.054 | 29.4617 | 436 | 462.7 | 69.668 | 40.416 | -1.4 | -1.3 | 0 | 18.8 | 3.03 | 12.94 | 32.6 | 5.67E-06 | 0 | 0 | 0 | 0.0004 | 1.0572 | 3.283 | 0.0012 | 0.0013 | 0.0013 | 0 | 0 | 0 | N | N | N | N | N | N | N | Y | N | N
190121 | 0 | 0 | 202.3 | 140 | 78 | 98.4 | 29.4 | 67 | 101.2 | 154.8 | 100 | 1 | 0.0545 | 29.4616 | 435.8 | 462.3 | 69.865 | 40.538 | -1.4 | -1.4 | 0 | 19.4 | 3.04 | 12.92 | 33.2 | 5.65E-06 | 0 | 0 | 0 | 0.0004 | 1.0634 | 3.2887 | 0.0012 | 0.0013 | 0.0013 | 0 | 0 | 0 | N | N | N | N | N | N | N | Y | N | N
190122 | 0 | 0 | 202.4 | 140 | 78 | 98.4 | 29.4 | 67 | 101.3 | 155 | 100 | 1 | 0.0556 | 29.4611 | 435.5 | 462.2 | 70.503 | 40.923 | -1.4 | -1.4 | 0 | 18.8 | 3.04 | 12.92 | 33.8 | 5.60E-06 | 0 | 0 | 0 | 0.0004 | 1.0744 | 3.3183 | 0.0012 | 0.0013 | 0.0013 | 0 | 0 | 0 | N | N | N | N | N | N | N | Y | N | N
190123 | 0 | 0 | 202.5 | 140 | 78 | 98.4 | 29.4 | 67 | 101.3 | 154.8 | 100 | 1 | 0.0678 | 29.4567 | 435 | 462 | 77.341 | 44.913 | -1.3 | -1.3 | 0 | 18.7 | 3.04 | 12.92 | 34.6 | 5.10E-06 | 0 | 0 | 0 | 0.0005 | 1.1779 | 3.6423 | 0.0014 | 0.0015 | 0.0015 | 0 | 0 | 0 | N | N | N | N | N | N | N | Y | N | N
190124 | 0 | 0 | 202.5 | 139.9 | 78 | 98.4 | 29.4 | 67 | 101.3 | 155 | 100 | 1 | 0.0713 | 29.4562 | 434.9 | 461.8 | 79.304 | 46.056 | -1.2 | -1.2 | 0 | 19.2 | 3.03 | 12.94 | 35.8 | 4.98E-06 | 0 | 0 | 0 | 0.0005 | 1.2035 | 3.7406 | 0.0015 | 0.0016 | 0.0016 | 0 | 0 | 0 | N | N | N | N | N | N | N | Y | N | N
190125 | 0 | 0 | 202.5 | 140.1 | 78 | 98.4 | 29.4 | 67 | 101.3 | 154.9 | 100.1 | 1 | 0.0692 | 29.4593 | 434.9 | 461.6 | 78.228 | 45.436 | -1.2 | -1.2 | 0 | 18.2 | 3 | 13.02 | 38.1 | 5.04E-06 | 0 | 0 | 0 | 0.0005 | 1.1766 | 3.7135 | 0.0016 | 0.0017 | 0.0017 | 0 | 0 | 0 | N | N | N | N | N | N | N | Y | N | N
190126 | 0 | 0 | 202.5 | 140.1 | 78 | 98.4 | 29.4 | 67 | 101.3 | 154.7 | 100.1 | 1 | 0.0711 | 29.4611 | 434.8 | 461.3 | 79.192 | 46.005 | -1.2 | -1.2 | 0 | 17.8 | 2.88 | 13.25 | 40.3 | 4.98E-06 | 0 | 0 | 0 | 0.0004 | 1.1447 | 3.8278 | 0.0017 | 0.0018 | 0.0018 | 0 | 0 | 0 | N | N | N | N | N | N | N | Y | N | N
190127 | 0 | 0 | 202.6 | 140.1 | 78 | 98.4 | 29.4 | 67 | 101.3 | 154.7 | 100.1 | 1 | 0.0705 | 29.4576 | 434.5 | 461.1 | 78.929 | 45.859 | -1.2 | -1.1 | 0 | 18.5 | 2.67 | 13.6 | 42.2 | 5.00E-06 | 0 | 0 | 0 | 0.0005 | 1.0589 | 3.9159 | 0.0017 | 0.0018 | 0.0018 | 0 | 0 | 0 | N | N | N | N | N | N | N | Y | N | N
190128 | 0 | 0 | 202.6 | 140.1 | 78 | 98.4 | 29.4 | 67 | 101.3 | 154.7 | 100.1 | 1 | 0.0697 | 29.4614 | 434.7 | 460.9 | 78.468 | 45.589 | -1.1 | -1 | 0 | 18.2 | 2.49 | 13.94 | 44.1 | 5.03E-06 | 0 | 0 | 0 | 0.0005 | 0.9796 | 3.9895 | 0.0018 | 0.0019 | 0.0019 | 0 | 0 | 0 | N | N | N | N | N | N | N | Y | N | N
190129 | 0 | 0 | 202.7 | 140.1 | 78 | 98.4 | 29.4 | 67 | 101.3 | 154.5 | 100.1 | 1 | 0.0689 | 29.4624 | 434.5 | 460.5 | 78.054 | 45.36 | -1.1 | -1.1 | 0 | 19.5 | 2.39 | 14.18 | 45.9 | 5.05E-06 | 0 | 0 | 0 | 0.0005 | 0.9355 | 4.0394 | 0.0019 | 0.002 | 0.002 | 0 | 0 | 0 | N | N | N | N | N | N | N | Y | N | N
190130 | 0 | 0 | 202.8 | 140.1 | 78 | 98.4 | 29.4 | 67 | 101.3 | 154.4 | 100.2 | 1 | 0.0673 | 29.4604 | 434.2 | 460.4 | 77.243 | 44.901 | -1.1 | -1.1 | 0 | 21.2 | 2.33 | 14.34 | 47.6 | 5.10E-06 | 0 | 0 | 0 | 0.0005 | 0.9046 | 4.0425 | 0.0019 | 0.002 | 0.002 | 0 | 0 | 0 | N | N | N | N | N | N | N | Y | N | N
190131 | 0 | 0 | 202.8 | 140.1 | 78 | 98.4 | 29.4 | 67 | 101.3 | 154.4 | 100.1 | 1 | 0.0691 | 29.4619 | 434.1 | 460 | 78.063 | 45.382 | -1.2 | -1.2 | 0 | 22.1 | 2.3 | 14.44 | 48.9 | 3.58E-04 | 0 | 0 | 0 | 0.0006 | 0.9021 | 4.113 | 0.002 | 0.0021 | 0.0021 | 0 | 0 | 0 | N | N | N | N | N | N | N | Y | N | N
190132 | 0 | 0 | 203 | 140.1 | 78 | 98.4 | 29.4 | 67 | 101.3 | 154.3 | 100.2 | 1 | 0.0716 | 29.4607 | 433.8 | 459.8 | 79.427 | 46.189 | -1.3 | -1.3 | 0 | 22.5 | 2.29 | 14.49 | 50 | 1.49E-03 | 0 | 0 | 0 | 0.0006 | 0.9123 | 4.201 | 0.0021 | 0.0022 | 0.0022 | 0 | 0 | 0 | N | N | N | N | N | N | N | Y | N | N
190133 | 0 | 0 | 203 | 140.1 | 78 | 98.4 | 29.4 | 67 | 101.3 | 154.5 | 100.1 | 1 | 0.0687 | 29.4625 | 433.8 | 459.5 | 77.988 | 45.359 | -1.3 | -1.3 | 0 | 21.8 | 2.28 | 14.51 | 50.9 | 1.39E-03 | 0 | 0 | 0 | 0.0005 | 0.8945 | 4.1309 | 0.0021 | 0.0022 | 0.0022 | 0 | 0 | 0 | N | N | N | N | N | N | N | Y | N | N
190134 | 0 | 0 | 203 | 140.1 | 78 | 98.4 | 29.4 | 67 | 101.3 | 154.5 | 100.1 | 1 | 0.0718 | 29.4615 | 433.4 | 459.3 | 79.579 | 46.3 | -1.3 | -1.2 | 0 | 22.5 | 2.29 | 14.51 | 51.6 | 1.93E-03 | 0 | 0 | 0 | 0.0006 | 0.9165 | 4.2191 | 0.0022 | 0.0023 | 0.0023 | 0 | 0 | 0 | N | N | N | N | N | N | N | Y | N | N
190135 | 0 | 0 | 203 | 140.1 | 78 | 98.4 | 29.4 | 67 | 101.2 | 154.3 | 100.1 | 1 | 0.0675 | 29.4611 | 433.2 | 459.1 | 77.214 | 44.935 | -1.3 | -1.3 | 0 | 23.7 | 2.29 | 14.52 | 52.2 | 1.26E-03 | 0 | 0 | 0 | 0.0006 | 0.8883 | 4.0976 | 0.0021 | 0.0022 | 0.0022 | 0 | 0 | 0 | N | N | N | N | N | N | N | Y | N | N
190136 | 0 | 0 | 203.1 | 140.1 | 78 | 98.4 | 29.4 | 67 | 101.2 | 154.4 | 100.2 | 1 | 0.0695 | 29.4633 | 433.2 | 458.9 | 78.311 | 45.576 | -1.3 | -1.3 | 0 | 24.7 | 2.28 | 14.54 | 52.8 | 1.45E-03 | 0 | 0 | 0 | 0.0006 | 0.8987 | 4.1591 | 0.0022 | 0.0023 | 0.0023 | 0 | 0 | 0 | N | N | N | N | N | N | N | Y | N | N
190137 | 0 | 0 | 203.2 | 140.1 | 78 | 98.4 | 29.4 | 67 | 101.2 | 154.3 | 100.1 | 1 | 0.0705 | 29.46 | 432.9 | 458.4 | 78.867 | 45.911 | -1.2 | -1.2 | 0 | 25.7 | 2.28 | 14.55 | 53.4 | 8.35E-04 | 0 | 0 | 0 | 0.0006 | 0.9036 | 4.1928 | 0.0022 | 0.0023 | 0.0023 | 0 | 0 | 0 | N | N | N | N | N | N | N | Y | N | N
190138 | 0 | 0 | 203.3 | 140.1 | 78 | 98.4 | 29.4 | 67 | 101.2 | 154.3 | 100.2 | 1 | 0.0693 | 29.4578 | 432.4 | 458.4 | 78.218 | 45.552 | -1.2 | -1.1 | 0 | 26.5 | 2.28 | 14.56 | 53.9 | 1.31E-03 | 0 | 0 | 0 | 0.0007 | 0.8955 | 4.1627 | 0.0022 | 0.0023 | 0.0023 | 0 | 0 | 0 | N | N | N | N | N | N | N | Y | N | N
190139 | 0 | 0 | 203.2 | 140.1 | 78 | 98.4 | 29.4 | 67 | 101.2 | 154.4 | 100.1 | 1 | 0.0682 | 29.4601 | 432.3 | 458 | 77.563 | 45.18 | -1.2 | -1.2 | 0 | 26.5 | 2.27 | 14.56 | 54.4 | 1.32E-03 | 0 | 0 | 0 | 0.0007 | 0.8858 | 4.1299 | 0.0022 | 0.0023 | 0.0023 | 0 | 0 | 0 | N | N | N | N | N | N | N | Y | N | N
190140 | 0 | 0 | 203.2 | 140.1 | 78 | 98.4 | 29.4 | 67 | 101.2 | 154.4 | 100.2 | 1 | 0.07 | 29.4594 | 432 | 457.8 | 78.464 | 45.719 | -1.3 | -1.3 | 0 | 25.7 | 2.27 | 14.57 | 55 | 1.44E-03 | 0 | 0 | 0 | 0.0006 | 0.897 | 4.181 | 0.0023 | 0.0024 | 0.0024 | 0 | 0 | 0 | N | N | N | N | N | N | N | Y | N | N
190141 | 0 | 0 | 203.2 | 140.1 | 78 | 98.4 | 29.4 | 67 | 101.2 | 154.4 | 100.1 | 1 | 0.0701 | 29.4605 | 431.8 | 457.5 | 78.531 | 45.771 | -1.3 | -1.3 | 0 | 24.9 | 2.28 | 14.57 | 55.4 | 1.06E-03 | 0 | 0 | 0 | 0.0006 | 0.9004 | 4.1862 | 0.0023 | 0.0024 | 0.0024 | 0 | 0 | 0 | N | N | N | N | N | N | N | Y | N | N
190142 | 0 | 0 | 203.3 | 140.1 | 78 | 98.4 | 29.4 | 67 | 101.2 | 154.3 | 100.2 | 1 | 0.0705 | 29.4598 | 431.5 | 457.5 | 78.746 | 45.913 | -1.2 | -1.2 | 0 | 25.4 | 2.28 | 14.56 | 56.2 | 9.80E-04 | 0 | 0 | 0 | 0.0006 | 0.9036 | 4.1973 | 0.0023 | 0.0025 | 0.0025 | 0 | 0 | 0 | N | N | N | N | N | N | N | Y | N | N
190143 | 0 | 0 | 203.4 | 140.1 | 78 | 98.4 | 29.4 | 67 | 101.2 | 154.4 | 100.1 | 1 | 0.0698 | 29.4594 | 431.1 | 456.8 | 78.352 | 45.7 | -1.2 | -1.2 | 0 | 25.6 | 2.28 | 14.55 | 57.1 | 1.16E-03 | 0 | 0 | 0 | 0.0006 | 0.9003 | 4.175 | 0.0024 | 0.0025 | 0.0025 | 0 | 0 | 0 | N | N | N | N | N | N | N | Y | N | N
190144 | 0 | 0 | 203.5 | 140.1 | 78 | 98.4 | 29.4 | 67 | 101.3 | 154.4 | 100.2 | 1 | 0.0697 | 29.4633 | 431 | 457.1 | 78.237 | 45.648 | -1.1 | -1.1 | 0 | 25.7 | 2.28 | 14.56 | 57.8 | 1.27E-03 | 0 | 0 | 0 | 0.0006 | 0.8981 | 4.1714 | 0.0024 | 0.0025 | 0.0025 | 0 | 0 | 0 | N | N | N | N | N | N | N | Y | N | N
190145 | 0 | 0 | 203.6 | 140.1 | 78 | 98.4 | 29.4 | 67 | 101.3 | 154.2 | 100.1 | 1 | 0.0713 | 29.4647 | 430.7 | 456.6 | 79.108 | 46.171 | -1.2 | -1.2 | 0 | 24.4 | 2.28 | 14.56 | 58.3 | 1.95E-05 | 0 | 0 | 0 | 0.0006 | 0.9082 | 4.22 | 0.0024 | 0.0026 | 0.0026 | 0 | 0 | 0 | N | N | N | N | N | N | N | Y | N | N
190146 | 0 | 0 | 203.5 | 140.1 | 78 | 98.4 | 29.4 | 67 | 101.3 | 154.5 | 100.1 | 1 | 0.0706 | 29.4662 | 430.5 | 456.2 | 78.748 | 45.973 | -1.2 | -1.2 | 0 | 24 | 2.29 | 14.56 | 58.9 | 4.98E-06 | 0 | 0 | 0 | 0.0006 | 0.9073 | 4.2016 | 0.0024 | 0.0026 | 0.0026 | 0 | 0 | 0 | N | N | N | N | N | N | N | Y | N | N
190147 | 0 | 0 | 203.6 | 140.1 | 78 | 98.4 | 29.4 | 67 | 101.3 | 154.3 | 100.1 | 1 | 0.0699 | 29.4653 | 430.2 | 456 | 78.343 | 45.754 | -1.2 | -1.2 | 0 | 24.7 | 2.28 | 14.56 | 59.7 | 5.01E-06 | 0 | 0 | 0 | 0.0006 | 0.9012 | 4.1815 | 0.0025 | 0.0026 | 0.0026 | 0 | 0 | 0 | N | N | N | N | N | N | N | Y | N | N
190148 | 0 | 0 | 203.6 | 140.1 | 78 | 98.4 | 29.4 | 67 | 101.3 | 154.4 | 100.2 | 1 | 0.0707 | 29.4642 | 429.8 | 455.9 | 78.788 | 46.029 | -1.1 | -1.1 | 0 | 23.9 | 2.28 | 14.55 | 60.5 | 4.87E-04 | 0 | 0 | 0 | 0.0006 | 0.9058 | 4.205 | 0.0025 | 0.0027 | 0.0027 | 0 | 0 | 0 | N | N | N | N | N | N | N | Y | N | N
190149 | 0 | 0 | 203.6 | 140.1 | 78 | 98.4 | 29.4 | 67 | 101.3 | 154.3 | 100.1 | 1 | 0.0686 | 29.4682 | 429.8 | 455.7 | 77.695 | 45.397 | -1.2 | -1.1 | 0 | 22.7 | 2.28 | 14.55 | 61.2 | 5.05E-06 | 0 | 0 | 0 | 0.0006 | 0.8941 | 4.1462 | 0.0025 | 0.0027 | 0.0027 | 0 | 0 | 0 | N | N | N | N | N | N | N | Y | N | N
190150 | 0 | 0 | 203.6 | 140.1 | 78 | 98.4 | 29.4 | 67 | 101.3 | 154.3 | 100.2 | 1 | 0.0701 | 29.4692 | 429.7 | 455.3 | 78.383 | 45.807 | -1.2 | -1.1 | 0 | 22.6 | 2.29 | 14.54 | 61.8 | 7.57E-04 | 0 | 0 | 0 | 0.0006 | 0.9053 | 4.1813 | 0.0026 | 0.0027 | 0.0027 | 0 | 0 | 0 | N | N | N | N | N | N | N | Y | N | N
190151 | 0 | 0 | 203.6 | 140.1 | 78 | 98.4 | 29.4 | 67.1 | 101.3 | 154.5 | 100.1 | 1 | 0.0675 | 29.4639 | 429.1 | 455.1 | 77.079 | 45.067 | -1.1 | -1.1 | 0 | 22.5 | 2.29 | 14.53 | 62.6 | 1.34E-03 | 0 | 0 | 0 | 0.0006 | 0.8928 | 4.1107 | 0.0025 | 0.0027 | 0.0027 | 0 | 0 | 0 | N | N | N | N | N | N | N | Y | N | N
190152 | 0 | 0 | 203.7 | 140.1 | 78 | 98.4 | 29.4 | 67 | 101.3 | 154.5 | 100.2 | 1 | 0.0654 | 29.4592 | 428.6 | 455 | 75.958 | 44.43 | -1.2 | -1.1 | 0 | 22.6 | 2.31 | 14.51 | 63.5 | 7.72E-04 | 0 | 0 | 0 | 0.0006 | 0.8844 | 4.0479 | 0.0025 | 0.0027 | 0.0027 | 0 | 0 | 0 | N | N | N | N | N | N | N | Y | N | N
190153 | 0 | 0 | 203.8 | 140.1 | 78 | 98.4 | 29.4 | 67 | 101.2 | 154.4 | 100.1 | 1 | 0.0666 | 29.4566 | 428.3 | 454.8 | 76.505 | 44.759 | -1.2 | -1.2 | 0 | 23.8 | 2.31 | 14.5 | 64.2 | 5.12E-06 | 0 | 0 | 0 | 0.0006 | 0.8944 | 4.0737 | 0.0026 | 0.0027 | 0.0027 | 0 | 0 | 0 | N | N | N | N | N | N | N | Y | N | N
190154 | 0 | 0 | 203.9 | 140.1 | 78 | 98.4 | 29.4 | 67 | 101.2 | 154.5 | 100.1 | 1 | 0.066 | 29.4555 | 428 | 454.4 | 76.256 | 44.629 | -1.1 | -1.1 | 0 | 24.9 | 2.31 | 14.49 | 64.8 | 2.22E-04 | 0 | 0 | 0 | 0.0006 | 0.8912 | 4.0588 | 0.0026 | 0.0028 | 0.0028 | 0 | 0 | 0 | N | N | N | N | N | N | N | Y | N | N
190155 | 0 | 0 | 203.8 | 140.1 | 78 | 98.4 | 29.4 | 67 | 101.2 | 154.5 | 100.1 | 1 | 0.0696 | 29.4548 | 427.6 | 454.4 | 78.088 | 45.72 | -1.2 | -1.1 | 0 | 25 | 2.33 | 14.46 | 65.4 | 5.01E-06 | 0 | 0 | 0 | 0.0006 | 0.918 | 4.1507 | 0.0027 | 0.0029 | 0.0029 | 0 | 0 | 0 | N | N | N | N | N | N | N | Y | N | N
190156 | 0 | 0 | 204 | 140.1 | 78 | 98.4 | 29.4 | 67 | 101.2 | 154.5 | 100.1 | 1 | 0.0675 | 29.4592 | 427.5 | 454.1 | 76.985 | 45.085 | -1.1 | -1.1 | 0 | 24.6 | 2.34 | 14.44 | 66 | 5.08E-06 | 0 | 0 | 0 | 0.0006 | 0.9115 | 4.0864 | 0.0027 | 0.0028 | 0.0028 | 0 | 0 | 0 | N | N | N | N | N | N | N | Y | N | N
190157 | 0 | 0 | 204 | 140.1 | 78 | 98.4 | 29.4 | 67 | 101.2 | 154.5 | 100.1 | 1 | 0.0667 | 29.4621 | 427.5 | 453.3 | 76.586 | 44.858 | -1.1 | -1.1 | 0 | 24.8 | 2.35 | 14.42 | 66.8 | 2.01E-04 | 0 | 0 | 0 | 0.0006 | 0.9086 | 4.062 | 0.0027 | 0.0029 | 0.0029 | 0 | 0 | 0 | N | N | N | N | N | N | N | Y | N | N
190158 | 0 | 0 | 204.1 | 140.1 | 78 | 98.4 | 29.4 | 67 | 101.2 | 154.5 | 100.1 | 1 | 0.0684 | 29.4622 | 427.3 | 453.3 | 77.439 | 45.367 | -1.1 | -1.1 | 0 | 25.7 | 2.34 | 14.43 | 67.5 | 4.64E-04 | 0 | 0 | 0 | 0.0006 | 0.9162 | 4.1111 | 0.0028 | 0.0029 | 0.0029 | 0 | 0 | 0 | N | N | N | N | N | N | N | Y | N | N
190159 | 0 | 0 | 204.1 | 140.1 | 78 | 98.4 | 29.4 | 67 | 101.2 | 154.5 | 100.1 | 1 | 0.0672 | 29.4637 | 427.2 | 453.2 | 76.758 | 44.977 | -1.1 | -1.1 | 0 | 26.2 | 2.33 | 14.45 | 68.3 | 7.26E-04 | 0 | 0 | 0 | 0.0006 | 0.904 | 4.0817 | 0.0028 | 0.0029 | 0.0029 | 0 | 0 | 0 | N | N | N | N | N | N | N | Y | N | N
190200 | 0 | 0 | 204.1 | 140.1 | 78 | 98.4 | 29.4 | 67 | 101.2 | 154.6 | 100.2 | 1 | 0.0686 | 29.4649 | 427 | 453 | 77.529 | 45.441 | -1 | -1 | 0 | 25.3 | 2.32 | 14.46 | 69 | 8.69E-06 | 0 | 0 | 0 | 0.0006 | 0.9108 | 4.1261 | 0.0028 | 0.003 | 0.003 | 0 | 0 | 0 | N | N | N | N | N | N | N | Y | N | N
190201 | 0 | 0 | 204.1 | 140.1 | 78 | 98.4 | 29.4 | 67 | 101.2 | 154.5 | 100.1 | 1 | 0.066 | 29.4602 | 426.6 | 452.4 | 76.165 | 44.655 | -1 | -1 | 0 | 25.1 | 2.33 | 14.46 | 69.9 | 5.13E-06 | 0 | 0 | 0 | 0.0006 | 0.8968 | 4.0545 | 0.0028 | 0.003 | 0.003 | 0 | 0 | 0 | N | N | N | N | N | N | N | Y | N | N
190202 | 0 | 0 | 204.1 | 140.1 | 78 | 98.4 | 29.4 | 67 | 101.2 | 154.6 | 100.2 | 1 | 0.0669 | 29.4572 | 426.2 | 452.4 | 76.596 | 44.921 | -1 | -1 | 0 | 25.7 | 2.33 | 14.46 | 70.8 | 4.23E-04 | 0 | 0 | 0 | 0.0006 | 0.9046 | 4.0784 | 0.0029 | 0.003 | 0.003 | 0 | 0 | 0 | N | N | N | N | N | N | N | Y | N | N
190203 | 0 | 0 | 204.2 | 140.1 | 78 | 98.4 | 29.4 | 67 | 101.2 | 154.6 | 100.1 | 1 | 0.0695 | 29.4583 | 426 | 452.1 | 77.926 | 45.713 | -1 | -1 | 0 | 25.9 | 2.33 | 14.46 | 71.7 | 5.42E-04 | 0 | 0 | 0 | 0.0007 | 0.9193 | 4.1505 | 0.003 | 0.0031 | 0.0031 | 0 | 0 | 0 | N | N | N | N | N | N | N | Y | N | N
190204 | 0 | 0 | 204.2 | 140.1 | 78 | 98.4 | 29.4 | 67 | 101.2 | 154.6 | 100.1 | 1 | 0.0674 | 29.4609 | 425.9 | 451.9 | 76.889 | 45.112 | -1 | -1 | 0 | 26.2 | 2.32 | 14.47 | 72.6 | 5.08E-06 | 0 | 0 | 0 | 0.0006 | 0.9037 | 4.098 | 0.003 | 0.0031 | 0.0031 | 0 | 0 | 0 | N | N | N | N | N | N | N | Y | N | N
190205 | 0 | 0 | 204.2 | 140.1 | 78 | 98.4 | 29.4 | 67 | 101.2 | 154.8 | 100.1 | 1 | 0.0687 | 29.4634 | 425.8 | 451.7 | 77.507 | 45.485 | -1 | -0.9 | 0 | 26.2 | 2.32 | 14.47 | 73.6 | 1.92E-04 | 0 | 0 | 0 | 0.0007 | 0.9123 | 4.1328 | 0.003 | 0.0032 | 0.0032 | 0 | 0 | 0 | N | N | N | N | N | N | N | Y | N | N
190206 | 0 | 0 | 204.2 | 140.1 | 78 | 98.4 | 29.4 | 67 | 101.2 | 154.7 | 100.2 | 1 | 0.0712 | 29.4651 | 425.7 | 451.4 | 78.772 | 46.233 | -1 | -1 | 0 | 26.3 | 2.32 | 14.47 | 74.5 | 5.13E-04 | 0 | 0 | 0 | 0.0007 | 0.9279 | 4.2008 | 0.0031 | 0.0033 | 0.0033 | 0 | 0 | 0 | N | N | N | N | N | N | N | Y | N | N
190207 | 0 | 0 | 204.2 | 140.1 | 78 | 98.4 | 29.4 | 67 | 101.2 | 154.6 | 100.1 | 1 | 0.0556 | 29.4583 | 425.3 | 451.4 | 63.968 | 37.557 | -1 | -1 | 0 | 25.7 | 2.31 | 14.48 | 75.3 | 6.10E-06 | 0 | 0 | 0 | 0.0005 | 0.7494 | 3.4146 | 0.0026 | 0.0027 | 0.0027 | 0 | 0 | 0 | N | N | N | N | N | N | N | Y | N | N
190208 | 0 | 0 | 204.2 | 140.1 | 78 | 98.4 | 29.4 | 67 | 101.2 | 154.6 | 100.1 | 1 | 0.0092 | 29.4553 | 424.8 | 451 | 11.443 | 6.721 | -0.9 | -0.9 | 0 | 25.7 | 2.3 | 14.51 | 76.1 | 3.41E-05 | 0 | 0 | 0 | 0.0001 | 0.1334 | 0.6121 | 0.0005 | 0.0005 | 0.0005 | 0 | 0 | 0 | N | N | N | N | N | N | N | Y | N | N
190209 |  |  |  |  | 78 | 98.4 | 29.4 | 67 | 101.2 |  |  |  | 0 | 29.4557 | 423.7 | 451 | -0.884 | -0.52 | -0.9 | -0.8 | 0 | 25.6 | 2.28 | 14.54 | 77.1 | -4.41E-04 | 0 | 0 | 0 | 0 | 0 | 0 | 0 | 0 | 0 | 0 | 0 |  |  |  |  | N |  |  |  |  | N
190210 |  |  |  |  | 78 | 98.4 | 29.4 | 67 | 101.2 |  |  |  | 0 | 29.4563 | 422 | 451 | -0.909 | -0.536 | -0.9 | -0.9 | 0 | 25.2 | 2.27 | 14.56 | 78 | -4.28E-04 | 0 | 0 | 0 | 0 | 0 | 0 | 0 | 0 | 0 | 0 | 0 |  |  |  |  | N |  |  |  |  | N
190211 |  |  |  |  | 78 | 98.4 | 29.4 | 67 | 101.3 |  |  |  | 0 | 29.4555 | 420.2 | 451 | -1.015 | -0.599 | -0.9 | -0.9 | 0 | 24.9 | 2.27 | 14.58 | 78.5 | -3.82E-04 | 0 | 0 | 0 | 0 | 0 | 0 | 0 | 0 | 0 | 0 | 0 |  |  |  |  | N |  |  |  |  | N
190212 |  |  |  |  | 78 | 98.4 | 29.4 | 67 | 101.2 |  |  |  | 0 | 29.4569 | 418.3 | 451 | -0.715 | -0.423 | -0.9 | -0.9 | 0 | 23.9 | 2.26 | 14.6 | 78.9 | -5.41E-04 | 0 | 0 | 0 | 0 | 0 | 0 | 0 | 0 | 0 | 0 | 0 |  |  |  |  | N |  |  |  |  | N
190213 |  |  |  |  | 78 | 98.4 | 29.4 | 67 | 101.2 |  |  |  | 0 | 29.4594 | 416.2 | 451 | -0.811 | -0.481 | -1 | -1 | 0 | 23.3 | 2.25 | 14.63 | 79 | -4.76E-04 | 0 | 0 | 0 | 0 | 0 | 0 | 0 | 0 | 0 | 0 | 0 |  |  |  |  | N |  |  |  |  | N
190214 |  |  |  |  | 78 | 98.4 | 29.4 | 67 | 101.2 |  |  |  | 0 | 29.4557 | 413.9 | 451 | -1.066 | -0.634 | -1 | -0.9 | 0 | 24.2 | 2.2 | 14.71 | 78.6 | -3.61E-04 | 0 | 0 | 0 | 0 | 0 | 0 | 0 | 0 | 0 | 0 | 0 |  |  |  |  | N |  |  |  |  | N
190215 |  |  |  |  | 78 | 98.4 | 29.4 | 67 | 101.2 |  |  |  | 0 | 29.4559 | 411.8 | 451 | -0.876 | -0.522 | -0.9 | -0.9 | 0 | 25.2 | 2.14 | 14.81 | 77.3 | -4.39E-04 | 0 | 0 | 0 | 0 | 0 | 0 | 0 | 0 | 0 | 0 | 0 |  |  |  |  | N |  |  |  |  | N
190216 |  |  |  |  | 78 | 98.4 | 29.4 | 67 | 101.2 |  |  |  | 0 | 29.457 | 409.7 | 451 | -0.892 | -0.533 | -1 | -1 | 0 | 25.6 | 2.09 | 14.92 | 75.7 | -4.30E-04 | 0 | 0 | 0 | 0 | 0 | 0 | 0 | 0 | 0 | 0 | 0 |  |  |  |  | N |  |  |  |  | N
190217 |  |  |  |  | 78 | 98.4 | 29.4 | 67 | 101.2 |  |  |  | 0 | 29.4588 | 407.5 | 451 | -0.629 | -0.377 | -1 | -0.9 | 0 | 25.3 | 2.04 | 15.03 | 74.2 | -6.08E-04 | 0 | 0 | 0 | 0 | 0 | 0 | 0 | 0 | 0 | 0 | 0 |  |  |  |  | N |  |  |  |  | N
190218 |  |  |  |  | 78 | 98.4 | 29.4 | 67 | 101.2 |  |  |  | 0 | 29.4623 | 405.5 | 451 | -0.605 | -0.363 | -1 | -0.9 | 0 | 25.5 | 1.97 | 15.17 | 72.3 | -6.30E-04 | 0 | 0 | 0 | 0 | 0 | 0 | 0 | 0 | 0 | 0 | 0 |  |  |  |  | N |  |  |  |  | N
190219 |  |  |  |  | 78 | 98.4 | 29.4 | 67 | 101.2 |  |  |  | 0 | 29.4593 | 403.2 | 451 | -0.887 | -0.534 | -1 | -1 | 0 | 25.5 | 1.9 | 15.32 | 70 | -4.29E-04 | 0 | 0 | 0 | 0 | 0 | 0 | 0 | 0 | 0 | 0 | 0 |  |  |  |  | N |  |  |  |  | N
190220 |  |  |  |  | 78 | 98.4 | 29.4 | 67 | 101.2 |  |  |  | 0 | 29.4555 | 400.9 | 451 | -1.247 | -0.752 | -1 | -0.9 | 0 | 25.2 | 1.84 | 15.47 | 67.9 | -3.04E-04 | 0 | 0 | 0 | 0 | 0 | 0 | 0 | 0 | 0 | 0 | 0 |  |  |  |  | N |  |  |  |  | N
190221 |  |  |  |  | 78 | 98.4 | 29.4 | 67 | 101.2 |  |  |  | 0 | 29.453 | 398.8 | 451 | -1.189 | -0.719 | -1 | -0.9 | 0 | 24.6 | 1.77 | 15.64 | 65.6 | -3.18E-04 | 0 | 0 | 0 | 0 | 0 | 0 | 0 | 0 | 0 | 0 | 0 |  |  |  |  | N |  |  |  |  | N
190222 |  |  |  |  | 78 | 98.4 | 29.4 | 67 | 101.2 |  |  |  | 0 | 29.4532 | 396.8 | 451 | -1.337 | -0.811 | -1 | -1 | 0 | 22.9 | 1.67 | 15.83 | 62.8 | -2.82E-04 | 0 | 0 | 0 | 0 | 0 | 0 | 0 | 0 | 0 | 0 | 0 |  |  |  |  | N |  |  |  |  | N
190223 |  |  |  |  | 78 | 98.4 | 29.4 | 67 | 101.2 |  |  |  | 0 | 29.4516 | 394.7 | 451 | -1.469 | -0.893 | -0.9 | -0.9 | 0 | 21 | 1.59 | 16.02 | 59.7 | -2.56E-04 | 0 | 0 | 0 | 0 | 0 | 0 | 0 | 0 | 0 | 0 | 0 |  |  |  |  | N |  |  |  |  | N
190224 |  |  |  |  | 78 | 98.4 | 29.4 | 67 | 101.2 |  |  |  | 0 | 29.4512 | 392.7 | 451 | -1.546 | -0.942 | -0.9 | -0.9 | 0 | 20.8 | 1.52 | 16.2 | 56.6 | -2.43E-04 | 0 | 0 | 0 | 0 | 0 | 0 | 0 | 0 | 0 | 0 | 0 |  |  |  |  | N |  |  |  |  | N
190225 |  |  |  |  | 78 | 98.4 | 29.4 | 67 | 101.2 |  |  |  | 0 | 29.4515 | 390.8 | 451 | -1.251 | -0.764 | -1 | -1 | 0 | 21.5 | 1.45 | 16.37 | 53.9 | -3.00E-04 | 0 | 0 | 0 | 0 | 0 | 0 | 0 | 0 | 0 | 0 | 0 |  |  |  |  | N |  |  |  |  | N
190226 |  |  |  |  | 78 | 98.4 | 29.4 | 67 | 101.2 |  |  |  | 0 | 29.4533 | 389.1 | 451 | -1.38 | -0.845 | -0.9 | -0.9 | 0 | 22.7 | 1.37 | 16.56 | 51.5 | -2.71E-04 | 0 | 0 | 0 | 0 | 0 | 0 | 0 | 0 | 0 | 0 | 0 |  |  |  |  | N |  |  |  |  | N
190227 |  |  |  |  | 78 | 98.4 | 29.4 | 67 | 101.2 |  |  |  | 0 | 29.451 | 387.3 | 451 | -1.46 | -0.895 | -0.9 | -0.9 | 0 | 23.1 | 1.29 | 16.75 | 48.5 | -2.56E-04 | 0 | 0 | 0 | 0 | 0 | 0 | 0 | 0 | 0 | 0 | 0 |  |  |  |  | N |  |  |  |  | N
190228 |  |  |  |  | 78 | 98.4 | 29.4 | 67 | 101.2 |  |  |  | 0 | 29.4535 | 385.5 | 451 | -1.092 | -0.671 | -1 | -0.9 | 0 | 25.4 | 1.22 | 16.93 | 45.6 | -3.41E-04 | 0 | 0 | 0 | 0 | 0 | 0 | 0 | 0 | 0 | 0 | 0 |  |  |  |  | N |  |  |  |  | N
190229 |  |  |  |  | 78 | 98.4 | 29.4 | 67 | 101.2 |  |  |  | 0 | 29.4585 | 383.7 | 451 | -0.832 | -0.512 | -0.9 | -0.9 | 0 | 33.5 | 1.15 | 17.1 | 43.3 | -4.47E-04 | 0 | 0 | 0 | 0 | 0 | 0 | 0 | 0 | 0 | 0 | 0 |  |  |  |  | N |  |  |  |  | N
190230 |  |  |  |  | 78 | 98.4 | 29.4 | 67 | 101.2 |  |  |  | 0 | 29.4589 | 382.1 | 451 | -0.931 | -0.575 | -0.9 | -0.9 | 0 | 37.8 | 1.08 | 17.26 | 40.9 | -3.98E-04 | 0 | 0 | 0 | 0 | 0 | 0 | 0 | 0 | 0 | 0 | 0 |  |  |  |  | N |  |  |  |  | N
190231 |  |  |  |  | 78 | 98.4 | 29.4 | 67 | 101.2 |  |  |  | 0 | 29.4572 | 380.4 | 451 | -1.01 | -0.625 | -0.9 | -0.9 | 0 | 37.2 | 1.03 | 17.42 | 38.4 | -3.66E-04 | 0 | 0 | 0 | 0 | 0 | 0 | 0 | 0 | 0 | 0 | 0 |  |  |  |  | N |  |  |  |  | N
190232 |  |  |  |  | 78 | 98.4 | 29.4 | 67 | 101.2 |  |  |  | 0 | 29.4579 | 378.9 | 451 | -0.768 | -0.476 | -0.9 | -0.9 | 0 | 36.9 | 0.98 | 17.57 | 35.9 | -4.81E-04 | 0 | 0 | 0 | 0 | 0 | 0 | 0 | 0 | 0 | 0 | 0 |  |  |  |  | N |  |  |  |  | N
190233 |  |  |  |  | 78 | 98.4 | 29.4 | 67 | 101.2 |  |  |  | 0 | 29.4599 | 377.5 | 451 | -0.696 | -0.432 | -1 | -1 | 0 | 36 | 0.91 | 17.74 | 33.8 | -5.30E-04 | 0 | 0 | 0 | 0 | 0 | 0 | 0 | 0 | 0 | 0 | 0 |  |  |  |  | N |  |  |  |  | N
190234 |  |  |  |  | 78 | 98.4 | 29.4 | 67 | 101.2 |  |  |  | 0 | 29.459 | 375.9 | 451 | -1.008 | -0.627 | -1 | -1 | 0 | 35.5 | 0.84 | 17.9 | 31.3 | -3.65E-04 | 0 | 0 | 0 | 0 | 0 | 0 | 0 | 0 | 0 | 0 | 0 |  |  |  |  | N |  |  |  |  | N
190235 |  |  |  |  | 78 | 98.4 | 29.4 | 67 | 101.2 |  |  |  | 0 | 29.4544 | 374.2 | 451 | -1.21 | -0.754 | -1 | -1 | 0 | 35.8 | 0.79 | 18.04 | 28.9 | -3.04E-04 | 0 | 0 | 0 | 0 | 0 | 0 | 0 | 0 | 0 | 0 | 0 |  |  |  |  | N |  |  |  |  | N
190236 |  |  |  |  | 78 | 98.4 | 29.4 | 67 | 101.2 |  |  |  | 0 | 29.4516 | 372.7 | 451 | -1.407 | -0.878 | -0.9 | -0.9 | 0 | 35.7 | 0.75 | 18.16 | 26.9 | -2.61E-04 | 0 | 0 | 0 | 0 | 0 | 0 | 0 | 0 | 0 | 0 | 0 |  |  |  |  | N |  |  |  |  | N
190237 |  |  |  |  | 78 | 98.4 | 29.4 | 67 | 101.2 |  |  |  | 0 | 29.4541 | 371.5 | 451 | -1.282 | -0.801 | -0.9 | -0.8 | 0 | 35.9 | 0.71 | 18.28 | 25 | -2.85E-04 | 0 | 0 | 0 | 0 | 0 | 0 | 0 | 0 | 0 | 0 | 0 |  |  |  |  | N |  |  |  |  | N
190238 |  |  |  |  | 78 | 98.4 | 29.4 | 67 | 101.2 |  |  |  | 0 | 29.4552 | 370.1 | 451 | -1.107 | -0.693 | -0.7 | -0.7 | 0 | 36.8 | 0.67 | 18.38 | 23.4 | -3.30E-04 | 0 | 0 | 0 | 0 | 0 | 0 | 0 | 0 | 0 | 0 | 0 |  |  |  |  | N |  |  |  |  | N
190239 |  |  |  |  | 78 | 98.4 | 29.4 | 67 | 101.2 |  |  |  | 0 | 29.4579 | 369 | 451 | -0.886 | -0.556 | -0.7 | -0.7 | 0 | 37.4 | 0.63 | 18.48 | 21.9 | -4.12E-04 | 0 | 0 | 0 | 0 | 0 | 0 | 0 | 0 | 0 | 0 | 0 |  |  |  |  | N |  |  |  |  | N
190240 |  |  |  |  | 78 | 98.4 | 29.4 | 67 | 101.3 |  |  |  | 0 | 29.4584 | 367.6 | 451 | -0.794 | -0.499 | -0.7 | -0.7 | 0 | 37.9 | 0.59 | 18.59 | 20.4 | -4.59E-04 | 0 | 0 | 0 | 0 | 0 | 0 | 0 | 0 | 0 | 0 | 0 |  |  |  |  | N |  |  |  |  | N
190241 |  |  |  |  | 78 | 98.4 | 29.4 | 67 | 101.2 |  |  |  | 0 | 29.4594 | 366.4 | 451 | -0.947 | -0.595 | -0.8 | -0.8 | 0 | 36.9 | 0.56 | 18.65 | 18.9 | -3.84E-04 | 0 | 0 | 0 | 0 | 0 | 0 | 0 | 0 | 0 | 0 | 0 |  |  |  |  | N |  |  |  |  | N
190242 |  |  |  |  | 78 | 98.4 | 29.4 | 67 | 101.2 |  |  |  | 0 | 29.4566 | 365 | 451 | -1.103 | -0.695 | -0.9 | -0.9 | 0 | 36.1 | 0.58 | 18.66 | 18.1 | -3.29E-04 | 0 | 0 | 0 | 0 | 0 | 0 | 0 | 0 | 0 | 0 | 0 |  |  |  |  | N |  |  |  |  | N
190243 |  |  |  |  | 78 | 98.4 | 29.4 | 67 | 101.3 |  |  |  | 0 | 29.4546 | 363.7 | 451 | -1.15 | -0.726 | -0.9 | -0.9 | 0 | 35.3 | 0.61 | 18.63 | 18 | -3.15E-04 | 0 | 0 | 0 | 0 | 0 | 0 | 0 | 0 | 0 | 0 | 0 |  |  |  |  | N |  |  |  |  | N
190244 |  |  |  |  | 78 | 98.4 | 29.4 | 67 | 101.2 |  |  |  | 0 | 29.4548 | 362.3 | 451 | -1.101 | -0.696 | -0.8 | -0.8 | 0 | 34.4 | 0.62 | 18.63 | 18.3 | -3.29E-04 | 0 | 0 | 0 | 0 | 0 | 0 | 0 | 0 | 0 | 0 | 0 |  |  |  |  | N |  |  |  |  | N
190245 |  |  |  |  | 78 | 98.4 | 29.4 | 67 | 101.2 |  |  |  | 0 | 29.454 | 361 | 451 | -1.219 | -0.772 | -0.7 | -0.7 | 0 | 34.5 | 0.57 | 18.68 | 18.1 | -2.96E-04 | 0 | 0 | 0 | 0 | 0 | 0 | 0 | 0 | 0 | 0 | 0 |  |  |  |  | N |  |  |  |  | N
190246 |  |  |  |  | 78 | 98.4 | 29.4 | 67 | 101.2 |  |  |  | 0 | 29.4561 | 359.8 | 451 | -1.039 | -0.659 | -0.7 | -0.7 | 0 | 33.7 | 0.52 | 18.77 | 17.1 | -3.47E-04 | 0 | 0 | 0 | 0 | 0 | 0 | 0 | 0 | 0 | 0 | 0 |  |  |  |  | N |  |  |  |  | N
190247 |  |  |  |  | 78 | 98.4 | 29.4 | 67 | 101.2 |  |  |  | 0 | 29.4589 | 358.8 | 451 | -0.88 | -0.559 | -0.8 | -0.8 | 0 | 32.5 | 0.52 | 18.8 | 16.1 | -4.09E-04 | 0 | 0 | 0 | 0 | 0 | 0 | 0 | 0 | 0 | 0 | 0 |  |  |  |  | N |  |  |  |  | N
190248 |  |  |  |  | 78 | 98.4 | 29.4 | 67 | 101.2 |  |  |  | 0 | 29.4568 | 357.6 | 451 | -1.265 | -0.804 | -0.7 | -0.7 | 0 | 31.2 | 0.57 | 18.75 | 16.1 | -2.84E-04 | 0 | 0 | 0 | 0 | 0 | 0 | 0 | 0 | 0 | 0 | 0 |  |  |  |  | N |  |  |  |  | N
190249 |  |  |  |  | 78 | 98.4 | 29.4 | 67 | 101.2 |  |  |  | 0 | 29.4534 | 356.3 | 451 | -1.285 | -0.818 | -0.7 | -0.6 | 0 | 31.1 | 0.6 | 18.7 | 16.9 | -2.80E-04 | 0 | 0 | 0 | 0 | 0 | 0 | 0 | 0 | 0 | 0 | 0 |  |  |  |  | N |  |  |  |  | N
190250 |  |  |  |  | 78 | 98.4 | 29.4 | 67 | 101.2 |  |  |  | 0 | 29.4545 | 355.2 | 451 | -1.162 | -0.741 | -0.7 | -0.7 | 0 | 31.1 | 0.56 | 18.75 | 17.2 | -3.09E-04 | 0 | 0 | 0 | 0 | 0 | 0 | 0 | 0 | 0 | 0 | 0 |  |  |  |  | N |  |  |  |  | N
190251 |  |  |  |  | 78 | 98.4 | 29.4 | 67 | 101.2 |  |  |  | 0 | 29.4528 | 353.9 | 451 | -1.365 | -0.872 | -0.8 | -0.8 | 0 | 31.1 | 0.48 | 18.87 | 16.3 | -2.62E-04 | 0 | 0 | 0 | 0 | 0 | 0 | 0 | 0 | 0 | 0 | 0 |  |  |  |  | N |  |  |  |  | N
190252 |  |  |  |  | 78 | 98.4 | 29.4 | 67 | 101.2 |  |  |  | 0 | 29.4538 | 352.7 | 451 | -1.202 | -0.768 | -0.9 | -0.8 | 0 | 31 | 0.41 | 19 | 14.7 | -2.98E-04 | 0 | 0 | 0 | 0 | 0 | 0 | 0 | 0 | 0 | 0 | 0 |  |  |  |  | N |  |  |  |  | N
190253 |  |  |  |  | 78 | 98.4 | 29.4 | 67 | 101.2 |  |  |  | 0 | 29.4541 | 351.5 | 451 | -1.306 | -0.836 | -0.9 | -0.9 | 0 | 30.3 | 0.38 | 19.11 | 12.8 | -2.73E-04 | 0 | 0 | 0 | 0 | 0 | 0 | 0 | 0 | 0 | 0 | 0 |  |  |  |  | N |  |  |  |  | N
190254 |  |  |  |  | 78 | 98.4 | 29.4 | 67 | 101.2 |  |  |  | 0 | 29.4524 | 350.3 | 451 | -1.459 | -0.936 | -0.9 | -0.9 | 0 | 29.8 | 0.36 | 19.18 | 11.5 | -2.44E-04 | 0 | 0 | 0 | 0 | 0 | 0 | 0 | 0 | 0 | 0 | 0 |  |  |  |  | N |  |  |  |  | N
190255 |  |  |  |  | 78 | 98.4 | 29.4 | 67 | 101.2 |  |  |  | 0 | 29.4503 | 349 | 451 | -1.651 | -1.061 | -0.9 | -0.8 | 0 | 29.2 | 0.34 | 19.25 | 10.8 | -2.16E-04 | 0 | 0 | 0 | 0 | 0 | 0 | 0 | 0 | 0 | 0 | 0 |  |  |  |  | N |  |  |  |  | N
190256 |  |  |  |  | 78 | 98.4 | 29.4 | 67 | 101.2 |  |  |  | 0 | 29.4505 | 347.9 | 451 | -1.528 | -0.983 | -0.9 | -0.8 | 0 | 29.1 | 0.31 | 19.31 | 9.9 | -2.33E-04 | 0 | 0 | 0 | 0 | 0 | 0 | 0 | 0 | 0 | 0 | 0 |  |  |  |  | N |  |  |  |  | N
190257 |  |  |  |  | 78 | 98.4 | 29.4 | 67 | 101.2 |  |  |  | 0 | 29.4529 | 347 | 451 | -1.354 | -0.872 | -0.8 | -0.8 | 0 | 29.2 | 0.28 | 19.38 | 8.9 | -2.62E-04 | 0 | 0 | 0 | 0 | 0 | 0 | 0 | 0 | 0 | 0 | 0 |  |  |  |  | N |  |  |  |  | N
190258 |  |  |  |  | 78 | 98.4 | 29.4 | 67 | 101.2 |  |  |  | 0 | 29.4538 | 346.1 | 451 | -1.331 | -0.858 | -0.9 | -0.9 | 0 | 29.8 | 0.27 | 19.43 | 8 | -2.66E-04 | 0 | 0 | 0 | 0 | 0 | 0 | 0 | 0 | 0 | 0 | 0 |  |  |  |  | N |  |  |  |  | N
190259 |  |  |  |  | 78 | 98.4 | 29.4 | 67 | 101.3 |  |  |  | 0 | 29.4531 | 344.9 | 451 | -1.479 | -0.955 | -0.9 | -0.9 | 0 | 30.8 | 0.26 | 19.45 | 7.3 | -2.39E-04 | 0 | 0 | 0 | 0 | 0 | 0 | 0 | 0 | 0 | 0 | 0 |  |  |  |  | N |  |  |  |  | N
190300 |  |  |  |  | 78 | 98.4 | 29.4 | 67 | 101.2 |  |  |  | 0 | 29.4548 | 344 | 451 | -1.196 | -0.773 | -0.9 | -0.9 | 0 | 31.3 | 0.26 | 19.46 | 6.9 | -2.96E-04 | 0 | 0 | 0 | 0 | 0 | 0 | 0 | 0 | 0 | 0 | 0 |  |  |  |  | N |  |  |  |  | N
190301 |  |  |  |  | 78 | 98.4 | 29.4 | 67 | 101.3 |  |  |  | 0 | 29.4542 | 343 | 451 | -1.477 | -0.956 | -0.9 | -0.9 | 0 | 31.4 | 0.26 | 19.47 | 6.6 | -2.39E-04 | 0 | 0 | 0 | 0 | 0 | 0 | 0 | 0 | 0 | 0 | 0 |  |  |  |  | N |  |  |  |  | N
190302 |  |  |  |  | 78 | 98.4 | 29.4 | 67 | 101.2 |  |  |  | 0 | 29.4509 | 341.8 | 451 | -1.572 | -1.019 | -1 | -1 | 0 | 29.7 | 0.25 | 19.48 | 6.4 | -2.24E-04 | 0 | 0 | 0 | 0 | 0 | 0 | 0 | 0 | 0 | 0 | 0 |  |  |  |  | N |  |  |  |  | N
190303 |  |  |  |  | 77.9 | 98.4 | 29.4 | 67 | 101.1 |  |  |  | 0 | 29.452 | 340.8 | 451 | -1.553 | -1.008 | -1 | -1 | 0 | 29.2 | 0.25 | 19.5 | 6.2 | -2.27E-04 | 0 | 0 | 0 | 0 | 0 | 0 | 0 | 0 | 0 | 0 | 0 |  |  |  |  | N |  |  |  |  | N
190304 |  |  |  |  | 77.9 | 98.4 | 29.4 | 67 | 101.1 |  |  |  | 0 | 29.4514 | 339.7 | 451 | -1.601 | -1.041 | -0.9 | -0.9 | 0 | 29.2 | 0.24 | 19.51 | 6.2 | -2.20E-04 | 0 | 0 | 0 | 0 | 0 | 0 | 0 | 0 | 0 | 0 | 0 |  |  |  |  | N |  |  |  |  | N
190305 |  |  |  |  | 77.9 | 98.4 | 29.4 | 67 | 101.1 |  |  |  | 0 | 29.4509 | 338.8 | 451 | -1.716 | -1.116 | -0.9 | -0.9 | 0 | 29.1 | 0.23 | 19.52 | 6 | -2.05E-04 | 0 | 0 | 0 | 0 | 0 | 0 | 0 | 0 | 0 | 0 | 0 |  |  |  |  | N |  |  |  |  | N
190306 |  |  |  |  | 77.9 | 98.4 | 29.4 | 67 | 101.1 |  |  |  | 0 | 29.4487 | 337.7 | 451 | -1.971 | -1.284 | -1 | -1 | 0 | 29.1 | 0.23 | 19.54 | 5.7 | -1.78E-04 | 0 | 0 | 0 | 0 | 0 | 0 | 0 | 0 | 0 | 0 | 0 |  |  |  |  | N |  |  |  |  | N
190307 |  |  |  |  | 78 | 98.4 | 29.4 | 67 | 101.2 |  |  |  | 0 | 29.4454 | 336.7 | 451 | -2.12 | -1.382 | -0.9 | -0.9 | 0 | 29.1 | 0.21 | 19.57 | 5.4 | -1.65E-04 | 0 | 0 | 0 | 0 | 0 | 0 | 0 | 0 | 0 | 0 | 0 |  |  |  |  | N |  |  |  |  | N
190308 |  |  |  |  | 78 | 98.4 | 29.4 | 67 | 101.3 |  |  |  | 0 | 29.4453 | 335.7 | 451 | -2.034 | -1.328 | -0.8 | -0.8 | 0 | 28.3 | 0.2 | 19.61 | 5.1 | -1.72E-04 | 0 | 0 | 0 | 0 | 0 | 0 | 0 | 0 | 0 | 0 | 0 |  |  |  |  | N |  |  |  |  | N
190309 |  |  |  |  | 78 | 98.4 | 29.4 | 67 | 101.3 |  |  |  | 0 | 29.4478 | 335 | 451 | -1.863 | -1.218 | -0.8 | -0.8 | 0 | 27.7 | 0.19 | 19.64 | 4.7 | -1.88E-04 | 0 | 0 | 0 | 0 | 0 | 0 | 0 | 0 | 0 | 0 | 0 |  |  |  |  | N |  |  |  |  | N
190310 |  |  |  |  | 78 | 98.4 | 29.4 | 67 | 101.3 |  |  |  | 0 | 29.4487 | 334.2 | 451 | -1.692 | -1.107 | -0.9 | -0.9 | 0 | 26.9 | 0.18 | 19.66 | 4.2 | -2.07E-04 | 0 | 0 | 0 | 0 | 0 | 0 | 0 | 0 | 0 | 0 | 0 |  |  |  |  | N |  |  |  |  | N
190311 |  |  |  |  | 78 | 98.4 | 29.4 | 67 | 101.2 |  |  |  | 0 | 29.4528 | 333.5 | 451 | -1.287 | -0.843 | -0.8 | -0.8 | 0 | 25.5 | 0.18 | 19.67 | 3.8 | -2.71E-04 | 0 | 0 | 0 | 0 | 0 | 0 | 0 | 0 | 0 | 0 | 0 |  |  |  |  | N |  |  |  |  | N
190312 |  |  |  |  | 77.9 | 98.4 | 29.4 | 67 | 101.1 |  |  |  | 0 | 29.4527 | 332.5 | 451 | -1.519 | -0.996 | -0.8 | -0.8 | 0 | 25.6 | 0.18 | 19.66 | 3.6 | -2.29E-04 | 0 | 0 | 0 | 0 | 0 | 0 | 0 | 0 | 0 | 0 | 0 |  |  |  |  | N |  |  |  |  | N
190313 |  |  |  |  | 77.9 | 98.4 | 29.4 | 67 | 101.1 |  |  |  | 0 | 29.4535 | 331.7 | 451 | -1.243 | -0.816 | -0.9 | -0.9 | 0 | 26.3 | 0.18 | 19.66 | 3.6 | -2.80E-04 | 0 | 0 | 0 | 0 | 0 | 0 | 0 | 0 | 0 | 0 | 0 |  |  |  |  | N |  |  |  |  | N
190314 |  |  |  |  | 77.9 | 98.4 | 29.4 | 67 | 101.1 |  |  |  | 0 | 29.4559 | 330.9 | 451 | -1.284 | -0.844 | -0.9 | -0.9 | 0 | 26.2 | 0.19 | 19.66 | 3.7 | -2.71E-04 | 0 | 0 | 0 | 0 | 0 | 0 | 0 | 0 | 0 | 0 | 0 |  |  |  |  | N |  |  |  |  | N
190315 |  |  |  |  | 77.9 | 98.4 | 29.4 | 67 | 101.1 |  |  |  | 0 | 29.4516 | 329.8 | 451 | -1.683 | -1.107 | -0.9 | -0.9 | 0 | 25 | 0.18 | 19.67 | 3.7 | -2.06E-04 | 0 | 0 | 0 | 0 | 0 | 0 | 0 | 0 | 0 | 0 | 0 |  |  |  |  | N |  |  |  |  | N
190316 |  |  |  |  | 78 | 98.4 | 29.4 | 67 | 101.2 |  |  |  | 0 | 29.4481 | 328.8 | 451 | -1.783 | -1.175 | -0.9 | -0.9 | 0 | 23 | 0.18 | 19.68 | 3.6 | -1.95E-04 | 0 | 0 | 0 | 0 | 0 | 0 | 0 | 0 | 0 | 0 | 0 |  |  |  |  | N |  |  |  |  | N
190317 |  |  |  |  | 78 | 98.4 | 29.4 | 67 | 101.2 |  |  |  | 0 | 29.448 | 328 | 451 | -1.916 | -1.263 | -0.9 | -0.9 | 0 | 21.4 | 0.17 | 19.68 | 3.4 | -1.81E-04 | 0 | 0 | 0 | 0 | 0 | 0 | 0 | 0 | 0 | 0 | 0 |  |  |  |  | N |  |  |  |  | N
190318 |  |  |  |  | 78 | 98.4 | 29.4 | 67 | 101.2 |  |  |  | 0 | 29.447 | 327.2 | 451 | -1.858 | -1.226 | -0.9 | -0.9 | 0 | 21.5 | 0.18 | 19.66 | 3.4 | -1.86E-04 | 0 | 0 | 0 | 0 | 0 | 0 | 0 | 0 | 0 | 0 | 0 |  |  |  |  | N |  |  |  |  | N
190319 |  |  |  |  | 78 | 98.4 | 29.4 | 67 | 101.2 |  |  |  | 0 | 29.4468 | 326.5 | 451 | -2.07 | -1.368 | -0.8 | -0.8 | 0 | 23.4 | 0.2 | 19.63 | 3.7 | -1.67E-04 | 0 | 0 | 0 | 0 | 0 | 0 | 0 | 0 | 0 | 0 | 0 |  |  |  |  | N |  |  |  |  | N
190320 |  |  |  |  | 78 | 98.4 | 29.4 | 67 | 101.2 |  |  |  | 0 | 29.4451 | 325.6 | 451 | -1.998 | -1.321 | -0.9 | -0.8 | 0 | 26 | 0.22 | 19.6 | 4 | -1.73E-04 | 0 | 0 | 0 | 0 | 0 | 0 | 0 | 0 | 0 | 0 | 0 |  |  |  |  | N |  |  |  |  | N
190321 |  |  |  |  | 77.9 | 98.4 | 29.4 | 67 | 101.1 |  |  |  | 0 | 29.4498 | 325 | 451 | -1.611 | -1.067 | -0.9 | -0.8 | 0 | 28.2 | 0.22 | 19.59 | 4.4 | -2.14E-04 | 0 | 0 | 0 | 0 | 0 | 0 | 0 | 0 | 0 | 0 | 0 |  |  |  |  | N |  |  |  |  | N
190322 |  |  |  |  | 77.9 | 98.4 | 29.4 | 67 | 101.1 |  |  |  | 0 | 29.451 | 324.2 | 451 | -1.532 | -1.015 | -0.9 | -0.9 | 0 | 29.9 | 0.21 | 19.6 | 4.5 | -2.25E-04 | 0 | 0 | 0 | 0 | 0 | 0 | 0 | 0 | 0 | 0 | 0 |  |  |  |  | N |  |  |  |  | N
190323 |  |  |  |  | 77.9 | 98.4 | 29.4 | 67 | 101.1 |  |  |  | 0 | 29.4522 | 323.4 | 451 | -1.386 | -0.919 | -0.9 | -0.9 | 0 | 30.2 | 0.21 | 19.62 | 4.4 | -2.49E-04 | 0 | 0 | 0 | 0 | 0 | 0 | 0 | 0 | 0 | 0 | 0 |  |  |  |  | N |  |  |  |  | N
190324 |  |  |  |  | 77.9 | 98.4 | 29.4 | 67 | 101.1 |  |  |  | 0 | 29.4522 | 322.6 | 451 | -1.458 | -0.968 | -0.9 | -0.9 | 0 | 30.7 | 0.2 | 19.63 | 4.2 | -2.36E-04 | 0 | 0 | 0 | 0 | 0 | 0 | 0 | 0 | 0 | 0 | 0 |  |  |  |  | N |  |  |  |  | N
190325 |  |  |  |  | 78 | 98.4 | 29.4 | 67 | 101.3 |  |  |  | 0 | 29.4537 | 321.9 | 451 | -1.223 | -0.813 | -0.9 | -0.9 | 0 | 32.9 | 0.19 | 19.65 | 4 | -2.81E-04 | 0 | 0 | 0 | 0 | 0 | 0 | 0 | 0 | 0 | 0 | 0 |  |  |  |  | N |  |  |  |  | N
190326 |  |  |  |  | 78 | 98.4 | 29.4 | 67 | 101.3 |  |  |  | 0 | 29.4561 | 321.3 | 451 | -1.226 | -0.816 | -0.9 | -0.9 | 0 | 33.1 | 0.18 | 19.66 | 3.8 | -2.80E-04 | 0 | 0 | 0 | 0 | 0 | 0 | 0 | 0 | 0 | 0 | 0 |  |  |  |  | N |  |  |  |  | N
190327 |  |  |  |  | 78 | 98.4 | 29.4 | 67 | 101.3 |  |  |  | 0 | 29.4541 | 320.5 | 451 | -1.468 | -0.977 | -0.8 | -0.8 | 0 | 32 | 0.18 | 19.67 | 3.6 | -2.34E-04 | 0 | 0 | 0 | 0 | 0 | 0 | 0 | 0 | 0 | 0 | 0 |  |  |  |  | N |  |  |  |  | N
190328 |  |  |  |  | 78 | 98.4 | 29.4 | 67 | 101.3 |  |  |  | 0 | 29.4506 | 319.7 | 451 | -1.742 | -1.161 | -0.8 | -0.8 | 0 | 30.6 | 0.18 | 19.68 | 3.6 | -1.97E-04 | 0 | 0 | 0 | 0 | 0 | 0 | 0 | 0 | 0 | 0 | 0 |  |  |  |  | N |  |  |  |  | N
190329 |  |  |  |  | 78 | 98.4 | 29.4 | 67 | 101.3 |  |  |  | 0 | 29.4517 | 318.8 | 451 | -1.31 | -0.874 | -0.8 | -0.8 | 0 | 30.4 | 0.18 | 19.68 | 3.6 | -2.61E-04 | 0 | 0 | 0 | 0 | 0 | 0 | 0 | 0 | 0 | 0 | 0 |  |  |  |  | N |  |  |  |  | N
190330 |  |  |  |  | 77.9 | 98.4 | 29.4 | 67 | 101.2 |  |  |  | 0 | 29.4569 | 318.2 | 451 | -1.011 | -0.675 | -0.8 | -0.8 | 0 | 31.6 | 0.19 | 19.66 | 3.6 | -3.39E-04 | 0 | 0 | 0 | 0 | 0 | 0 | 0 | 0 | 0 | 0 | 0 |  |  |  |  | N |  |  |  |  | N
190331 |  |  |  |  | 77.9 | 98.4 | 29.4 | 67 | 101.2 |  |  |  | 0 | 29.4571 | 317.5 | 451 | -1.062 | -0.71 | -0.9 | -0.8 | 0 | 31.3 | 0.2 | 19.65 | 3.7 | -3.22E-04 | 0 | 0 | 0 | 0 | 0 | 0 | 0 | 0 | 0 | 0 | 0 |  |  |  |  | N |  |  |  |  | N
190332 |  |  |  |  | 77.9 | 98.4 | 29.4 | 67 | 101.1 |  |  |  | 0 | 29.4566 | 316.7 | 451 | -1.141 | -0.763 | -0.9 | -0.9 | 0 | 29.5 | 0.2 | 19.64 | 3.8 | -2.99E-04 | 0 | 0 | 0 | 0 | 0 | 0 | 0 | 0 | 0 | 0 | 0 |  |  |  |  | N |  |  |  |  | N
190333 |  |  |  |  | 77.9 | 98.4 | 29.4 | 67 | 101.2 |  |  |  | 0 | 29.4566 | 316 | 451 | -1.016 | -0.68 | -0.9 | -0.9 | 0 | 29.3 | 0.2 | 19.64 | 4 | -3.36E-04 | 0 | 0 | 0 | 0 | 0 | 0 | 0 | 0 | 0 | 0 | 0 |  |  |  |  | N |  |  |  |  | N
190334 |  |  |  |  | 77.9 | 98.4 | 29.4 | 67 | 101.2 |  |  |  | 0 | 29.4595 | 315.4 | 451 | -0.827 | -0.554 | -1 | -0.9 | 0 | 30 | 0.19 | 19.64 | 4 | -4.13E-04 | 0 | 0 | 0 | 0 | 0 | 0 | 0 | 0 | 0 | 0 | 0 |  |  |  |  | N |  |  |  |  | N
190335 |  |  |  |  | 77.9 | 98.4 | 29.4 | 67 | 101.1 |  |  |  | 0 | 29.4591 | 314.8 | 451 | -1.116 | -0.749 | -1 | -1 | 0 | 29.6 | 0.18 | 19.66 | 3.9 | -3.05E-04 | 0 | 0 | 0 | 0 | 0 | 0 | 0 | 0 | 0 | 0 | 0 |  |  |  |  | N |  |  |  |  | N
190336 |  |  |  |  | 77.9 | 98.4 | 29.4 | 67 | 101.2 |  |  |  | 0 | 29.4553 | 313.9 | 451 | -1.35 | -0.907 | -1 | -0.9 | 0 | 27.8 | 0.17 | 19.69 | 3.5 | -2.52E-04 | 0 | 0 | 0 | 0 | 0 | 0 | 0 | 0 | 0 | 0 | 0 |  |  |  |  | N |  |  |  |  | N
190337 |  |  |  |  | 77.9 | 98.4 | 29.4 | 67 | 101.1 |  |  |  | 0 | 29.4543 | 313.3 | 451 | -1.272 | -0.855 | -0.9 | -0.9 | 0 | 26.5 | 0.17 | 19.7 | 3.2 | -2.67E-04 | 0 | 0 | 0 | 0 | 0 | 0 | 0 | 0 | 0 | 0 | 0 |  |  |  |  | N |  |  |  |  | N
190338 |  |  |  |  | 77.9 | 98.4 | 29.4 | 67 | 101.2 |  |  |  | 0 | 29.4561 | 312.8 | 451 | -1.223 | -0.823 | -0.9 | -0.8 | 0 | 27.4 | 0.2 | 19.65 | 3.2 | -2.78E-04 | 0 | 0 | 0 | 0 | 0 | 0 | 0 | 0 | 0 | 0 | 0 |  |  |  |  | N |  |  |  |  | N
190339 |  |  |  |  | 77.9 | 98.4 | 29.4 | 67 | 101.2 |  |  |  | 0 | 29.4532 | 312.1 | 451 | -1.439 | -0.968 | -0.8 | -0.8 | 0 | 28.1 | 0.25 | 19.58 | 3.8 | -2.36E-04 | 0 | 0 | 0 | 0 | 0 | 0 | 0 | 0 | 0 | 0 | 0 |  |  |  |  | N |  |  |  |  | N
190340 |  |  |  |  | 77.9 | 98.4 | 29.4 | 67 | 101.2 |  |  |  | 0 | 29.452 | 311.3 | 451 | -1.548 | -1.043 | -0.8 | -0.8 | 0 | 29 | 0.26 | 19.53 | 4.7 | -2.19E-04 | 0 | 0 | 0 | 0 | 0 | 0 | 0 | 0 | 0 | 0 | 0 |  |  |  |  | N |  |  |  |  | N
190341 |  |  |  |  | 77.9 | 98.4 | 29.4 | 67 | 101.1 |  |  |  | 0 | 29.4511 | 310.7 | 451 | -1.661 | -1.12 | -0.8 | -0.8 | 0 | 31 | 0.26 | 19.51 | 5.3 | -2.04E-04 | 0 | 0 | 0 | 0 | 0 | 0 | 0 | 0 | 0 | 0 | 0 |  |  |  |  | N |  |  |  |  | N
190342 |  |  |  |  | 77.9 | 98.4 | 29.4 | 67 | 101.2 |  |  |  | 0 | 29.451 | 310 | 451 | -1.641 | -1.107 | -0.9 | -0.9 | 0 | 32.4 | 0.25 | 19.51 | 5.5 | -2.06E-04 | 0 | 0 | 0 | 0 | 0 | 0 | 0 | 0 | 0 | 0 | 0 |  |  |  |  | N |  |  |  |  | N
190343 |  |  |  |  | 78 | 98.4 | 29.4 | 67 | 101.2 |  |  |  | 0 | 29.4486 | 309.2 | 451 | -1.823 | -1.232 | -0.9 | -0.8 | 0 | 32.9 | 0.26 | 19.5 | 5.5 | -1.86E-04 | 0 | 0 | 0 | 0 | 0 | 0 | 0 | 0 | 0 | 0 | 0 |  |  |  |  | N |  |  |  |  | N
190344 |  |  |  |  | 78 | 98.4 | 29.4 | 67 | 101.3 |  |  |  | 0 | 29.4484 | 308.6 | 451 | -1.711 | -1.157 | -0.8 | -0.8 | 0 | 32.7 | 0.27 | 19.48 | 5.8 | -1.98E-04 | 0 | 0 | 0 | 0 | 0 | 0 | 0 | 0 | 0 | 0 | 0 |  |  |  |  | N |  |  |  |  | N
190345 |  |  |  |  | 78 | 98.4 | 29.4 | 67 | 101.3 |  |  |  | 0 | 29.449 | 308 | 451 | -1.691 | -1.144 | -0.9 | -0.8 | 0 | 33.5 | 0.28 | 19.46 | 6 | -2.00E-04 | 0 | 0 | 0 | 0 | 0 | 0 | 0 | 0 | 0 | 0 | 0 |  |  |  |  | N |  |  |  |  | N
190346 |  |  |  |  | 78 | 98.4 | 29.4 | 67 | 101.3 |  |  |  | 0 | 29.451 | 307.5 | 451 | -1.416 | -0.959 | -0.9 | -0.8 | 0 | 33.1 | 0.27 | 19.48 | 6 | -2.38E-04 | 0 | 0 | 0 | 0 | 0 | 0 | 0 | 0 | 0 | 0 | 0 |  |  |  |  | N |  |  |  |  | N
190347 |  |  |  |  | 78 | 98.4 | 29.4 | 67 | 101.3 |  |  |  | 0 | 29.4552 | 307.1 | 451 | -1.01 | -0.685 | -0.8 | -0.8 | 0 | 32.4 | 0.25 | 19.5 | 5.8 | -3.34E-04 | 0 | 0 | 0 | 0 | 0 | 0 | 0 | 0 | 0 | 0 | 0 |  |  |  |  | N |  |  |  |  | N
190348 |  |  |  |  | 77.9 | 98.4 | 29.4 | 67 | 101.2 |  |  |  | 0 | 29.4584 | 306.7 | 451 | -0.953 | -0.646 | -0.7 | -0.7 | 0 | 32.4 | 0.23 | 19.54 | 5.5 | -3.54E-04 | 0 | 0 | 0 | 0 | 0 | 0 | 0 | 0 | 0 | 0 | 0 |  |  |  |  | N |  |  |  |  | N
190349 |  |  |  |  | 77.9 | 98.4 | 29.4 | 67 | 101.2 |  |  |  | 0 | 29.4585 | 306.2 | 451 | -0.83 | -0.563 | -0.8 | -0.7 | 0 | 31.4 | 0.2 | 19.59 | 5 | -4.06E-04 | 0 | 0 | 0 | 0 | 0 | 0 | 0 | 0 | 0 | 0 | 0 |  |  |  |  | N |  |  |  |  | N
190350 |  |  |  |  | 77.9 | 98.4 | 29.4 | 67 | 101.2 |  |  |  | 0 | 29.4588 | 305.6 | 451 | -0.869 | -0.59 | -0.8 | -0.8 | 0 | 29.1 | 0.18 | 19.65 | 4.5 | -3.87E-04 | 0 | 0 | 0 | 0 | 0 | 0 | 0 | 0 | 0 | 0 | 0 |  |  |  |  | N |  |  |  |  | N
190351 |  |  |  |  | 77.9 | 98.4 | 29.4 | 67 | 101.2 |  |  |  | 0 | 29.4577 | 304.9 | 451 | -1.013 | -0.688 | -0.8 | -0.8 | 0 | 27.7 | 0.16 | 19.7 | 3.7 | -3.32E-04 | 0 | 0 | 0 | 0 | 0 | 0 | 0 | 0 | 0 | 0 | 0 |  |  |  |  | N |  |  |  |  | N
190352 |  |  |  |  | 77.9 | 98.4 | 29.4 | 67 | 101.1 |  |  |  | 0 | 29.4528 | 304.1 | 451 | -1.545 | -1.051 | -0.9 | -0.9 | 0 | 26.8 | 0.15 | 19.74 | 3.1 | -2.18E-04 | 0 | 0 | 0 | 0 | 0 | 0 | 0 | 0 | 0 | 0 | 0 |  |  |  |  | N |  |  |  |  | N
190353 |  |  |  |  | 77.9 | 98.4 | 29.4 | 67 | 101.1 |  |  |  | 0 | 29.4516 | 303.4 | 451 | -1.548 | -1.054 | -0.9 | -0.9 | 0 | 26.2 | 0.14 | 19.75 | 2.8 | -2.17E-04 | 0 | 0 | 0 | 0 | 0 | 0 | 0 | 0 | 0 | 0 | 0 |  |  |  |  | N |  |  |  |  | N
190354 |  |  |  |  | 77.9 | 98.4 | 29.4 | 67 | 101.2 |  |  |  | 0 | 29.4504 | 302.8 | 451 | -1.636 | -1.114 | -0.9 | -0.9 | 0 | 25.6 | 0.14 | 19.76 | 2.5 | -2.05E-04 | 0 | 0 | 0 | 0 | 0 | 0 | 0 | 0 | 0 | 0 | 0 |  |  |  |  | N |  |  |  |  | N
190355 |  |  |  |  | 77.9 | 98.4 | 29.4 | 67 | 101.2 |  |  |  | 0 | 29.4514 | 302.2 | 451 | -1.388 | -0.946 | -0.8 | -0.8 | 0 | 25.2 | 0.13 | 19.78 | 2.3 | -2.42E-04 | 0 | 0 | 0 | 0 | 0 | 0 | 0 | 0 | 0 | 0 | 0 |  |  |  |  | N |  |  |  |  | N
190356 |  |  |  |  | 77.9 | 98.4 | 29.4 | 67 | 101.1 |  |  |  | 0 | 29.4551 | 301.8 | 451 | -1.08 | -0.737 | -0.9 | -0.9 | 0 | 25.9 | 0.13 | 19.79 | 2 | -3.10E-04 | 0 | 0 | 0 | 0 | 0 | 0 | 0 | 0 | 0 | 0 | 0 |  |  |  |  | N |  |  |  |  | N
190357 |  |  |  |  | 77.9 | 98.4 | 29.4 | 67 | 101.2 |  |  |  | 0 | 29.4579 | 301.4 | 451 | -0.969 | -0.661 | -0.8 | -0.8 | 0 | 25.8 | 0.12 | 19.8 | 1.8 | -3.46E-04 | 0 | 0 | 0 | 0 | 0 | 0 | 0 | 0 | 0 | 0 | 0 |  |  |  |  | N |  |  |  |  | N
190358 |  |  |  |  | 77.9 | 98.4 | 29.4 | 67 | 101.2 |  |  |  | 0 | 29.4584 | 301 | 451 | -0.956 | -0.653 | -0.8 | -0.8 | 0 | 25.5 | 0.12 | 19.81 | 1.8 | -3.50E-04 | 0 | 0 | 0 | 0 | 0 | 0 | 0 | 0 | 0 | 0 | 0 |  |  |  |  | N |  |  |  |  | N
190359 |  |  |  |  | 77.9 | 98.4 | 29.4 | 67 | 101.2 |  |  |  | 0 | 29.4571 | 300.4 | 451 | -1.087 | -0.743 | -0.9 | -0.9 | 0 | 25.3 | 0.11 | 19.82 | 1.7 | -3.08E-04 | 0 | 0 | 0 | 0 | 0 | 0 | 0 | 0 | 0 | 0 | 0 |  |  |  |  | N |  |  |  |  | N
190400 |  |  |  |  | 77.9 | 98.4 | 29.4 | 67 | 101.2 |  |  |  | 0 | 29.4564 | 299.8 | 451 | -1.098 | -0.751 | -0.9 | -0.9 | 0 | 24.7 | 0.11 | 19.84 | 1.6 | -3.04E-04 | 0 | 0 | 0 | 0 | 0 | 0 | 0 | 0 | 0 | 0 | 0 |  |  |  |  | N |  |  |  |  | N
190401 |  |  |  |  | 77.9 | 98.4 | 29.4 | 67 | 101.2 |  |  |  | 0 | 29.4542 | 299.2 | 451 | -1.48 | -1.013 | -1 | -0.9 | 0 | 25.5 | 0.1 | 19.85 | 1.4 | -2.26E-04 | 0 | 0 | 0 | 0 | 0 | 0 | 0 | 0 | 0 | 0 | 0 |  |  |  |  | N |  |  |  |  | N
190402 |  |  |  |  | 77.9 | 98.4 | 29.4 | 67 | 101.2 |  |  |  | 0 | 29.4499 | 298.4 | 451 | -1.669 | -1.143 | -0.9 | -0.9 | 0 | 26.1 | 0.1 | 19.72 | 1.3 | -2.00E-04 | 0 | 0 | 0 | 0 | 0 | 0 | 0 | 0 | 0 | 0 | 0 |  |  |  |  | N |  |  |  |  | N
190403 |  |  |  |  | 77.9 | 98.4 | 29.4 | 67 | 101.2 |  |  |  | 0 | 29.4507 | 297.8 | 451 | -1.551 | -1.063 | -0.9 | -0.9 | 0 | 26.1 | 0.11 | 19.84 | 1.3 | -2.15E-04 | 0 | 0 | 0 | 0 | 0 | 0 | 0 | 0 | 0 | 0 | 0 |  |  |  |  | N |  |  |  |  | N
190404 |  |  |  |  | 77.9 | 98.4 | 29.4 | 67 | 101.2 |  |  |  | 0 | 29.4535 | 297.3 | 451 | -1.224 | -0.84 | -0.9 | -0.9 | 0 | 25 | 0.14 | 19.8 | 1.4 | -2.72E-04 | 0 | 0 | 0 | 0 | 0 | 0 | 0 | 0 | 0 | 0 | 0 |  |  |  |  | N |  |  |  |  | N
190405 |  |  |  |  | 77.9 | 98.4 | 29.4 | 67 | 101.2 |  |  |  | 0 | 29.4546 | 296.9 | 451 | -1.338 | -0.918 | -0.9 | -0.9 | 0 | 24.1 | 0.18 | 19.75 | 1.8 | -2.49E-04 | 0 | 0 | 0 | 0 | 0 | 0 | 0 | 0 | 0 | 0 | 0 |  |  |  |  | N |  |  |  |  | N
190406 |  |  |  |  | 77.9 | 98.4 | 29.4 | 67 | 101.2 |  |  |  | 0 | 29.4556 | 296.4 | 451 | -1.12 | -0.77 | -0.9 | -0.9 | 0 | 24.3 | 0.19 | 19.71 | 2.3 | -2.97E-04 | 0 | 0 | 0 | 0 | 0 | 0 | 0 | 0 | 0 | 0 | 0 |  |  |  |  | N |  |  |  |  | N
190407 |  |  |  |  | 77.9 | 98.4 | 29.4 | 67 | 101.2 |  |  |  | 0 | 29.4577 | 296 | 451 | -1.02 | -0.701 | -0.8 | -0.8 | 0 | 26.5 | 0.18 | 19.7 | 2.6 | -3.26E-04 | 0 | 0 | 0 | 0 | 0 | 0 | 0 | 0 | 0 | 0 | 0 |  |  |  |  | N |  |  |  |  | N
190408 |  |  |  |  | 77.9 | 98.4 | 29.4 | 67 | 101.2 |  |  |  | 0 | 29.4581 | 295.5 | 451 | -0.898 | -0.618 | -0.8 | -0.7 | 0 | 28.1 | 0.15 | 19.74 | 2.5 | -3.70E-04 | 0 | 0 | 0 | 0 | 0 | 0 | 0 | 0 | 0 | 0 | 0 |  |  |  |  | N |  |  |  |  | N
190409 |  |  |  |  | 77.9 | 98.4 | 29.4 | 67 | 101.2 |  |  |  | 0 | 29.4579 | 295.1 | 451 | -1.199 | -0.825 | -0.7 | -0.7 | 0 | 28 | 0.14 | 19.77 | 2.2 | -2.77E-04 | 0 | 0 | 0 | 0 | 0 | 0 | 0 | 0 | 0 | 0 | 0 |  |  |  |  | N |  |  |  |  | N
190410 |  |  |  |  | 78 | 98.4 | 29.4 | 67 | 101.2 |  |  |  | 0 | 29.4516 | 294.3 | 451 | -1.8 | -1.24 | -0.8 | -0.8 | 0 | 26.9 | 0.13 | 19.78 | 2 | -1.84E-04 | 0 | 0 | 0 | 0 | 0 | 0 | 0 | 0 | 0 | 0 | 0 |  |  |  |  | N |  |  |  |  | N
190411 |  |  |  |  | 77.9 | 98.4 | 29.4 | 67 | 101.2 |  |  |  | 0 | 29.449 | 293.7 | 451 | -1.574 | -1.085 | -0.9 | -0.8 | 0 | 26.2 | 0.14 | 19.78 | 1.9 | -2.11E-04 | 0 | 0 | 0 | 0 | 0 | 0 | 0 | 0 | 0 | 0 | 0 |  |  |  |  | N |  |  |  |  | N
190412 |  |  |  |  | 78 | 98.4 | 29.4 | 67 | 101.2 |  |  |  | 0 | 29.4518 | 293.3 | 451 | -1.324 | -0.913 | -0.8 | -0.8 | 0 | 26.3 | 0.14 | 19.78 | 1.9 | -2.50E-04 | 0 | 0 | 0 | 0 | 0 | 0 | 0 | 0 | 0 | 0 | 0 |  |  |  |  | N |  |  |  |  | N
190413 |  |  |  |  | 77.9 | 98.4 | 29.4 | 67 | 101.2 |  |  |  | 0 | 29.4541 | 292.8 | 451 | -1.209 | -0.835 | -0.8 | -0.8 | 0 | 26.1 | 0.14 | 19.78 | 1.9 | -2.74E-04 | 0 | 0 | 0 | 0 | 0 | 0 | 0 | 0 | 0 | 0 | 0 |  |  |  |  | N |  |  |  |  | N
190414 |  |  |  |  | 77.9 | 98.4 | 29.4 | 67 | 101.2 |  |  |  | 0 | 29.455 | 292.4 | 451 | -1.262 | -0.872 | -0.8 | -0.8 | 0 | 25.3 | 0.14 | 19.79 | 1.9 | -2.62E-04 | 0 | 0 | 0 | 0 | 0 | 0 | 0 | 0 | 0 | 0 | 0 |  |  |  |  | N |  |  |  |  | N
190415 |  |  |  |  | 77.9 | 98.4 | 29.4 | 67 | 101.2 |  |  |  | 0 | 29.4568 | 292 | 451 | -0.924 | -0.638 | -0.9 | -0.9 | 0 | 25 | 0.13 | 19.81 | 1.7 | -3.58E-04 | 0 | 0 | 0 | 0 | 0 | 0 | 0 | 0 | 0 | 0 | 0 |  |  |  |  | N |  |  |  |  | N
190416 |  |  |  |  | 77.9 | 98.4 | 29.4 | 67 | 101.2 |  |  |  | 0 | 29.459 | 291.6 | 451 | -1.04 | -0.719 | -0.9 | -0.9 | 0 | 25.2 | 0.13 | 19.81 | 1.6 | -3.18E-04 | 0 | 0 | 0 | 0 | 0 | 0 | 0 | 0 | 0 | 0 | 0 |  |  |  |  | N |  |  |  |  | N
190417 |  |  |  |  | 77.9 | 98.4 | 29.4 | 67 | 101.2 |  |  |  | 0 | 29.4557 | 291.1 | 451 | -1.306 | -0.904 | -0.8 | -0.8 | 0 | 26.7 | 0.13 | 19.81 | 1.6 | -2.53E-04 | 0 | 0 | 0 | 0 | 0 | 0 | 0 | 0 | 0 | 0 | 0 |  |  |  |  | N |  |  |  |  | N
190418 |  |  |  |  | 77.9 | 98.4 | 29.4 | 67 | 101.1 |  |  |  | 0 | 29.4549 | 290.6 | 451 | -1.238 | -0.857 | -0.8 | -0.8 | 0 | 27.2 | 0.13 | 19.81 | 1.6 | -2.67E-04 | 0 | 0 | 0 | 0 | 0 | 0 | 0 | 0 | 0 | 0 | 0 |  |  |  |  | N |  |  |  |  | N
190419 |  |  |  |  | 77.9 | 98.4 | 29.4 | 67 | 101.2 |  |  |  | 0 | 29.4564 | 290.2 | 451 | -1.235 | -0.856 | -0.8 | -0.7 | 0 | 27.8 | 0.13 | 19.8 | 1.7 | -2.67E-04 | 0 | 0 | 0 | 0 | 0 | 0 | 0 | 0 | 0 | 0 | 0 |  |  |  |  | N |  |  |  |  | N
190420 |  |  |  |  | 77.9 | 98.4 | 29.4 | 67 | 101.2 |  |  |  | 0 | 29.4537 | 289.6 | 451 | -1.557 | -1.08 | -0.8 | -0.8 | 0 | 27 | 0.14 | 19.8 | 1.7 | -2.12E-04 | 0 | 0 | 0 | 0 | 0 | 0 | 0 | 0 | 0 | 0 | 0 |  |  |  |  | N |  |  |  |  | N
190421 |  |  |  |  | 77.9 | 98.4 | 29.4 | 67 | 101.2 |  |  |  | 0 | 29.4529 | 289.2 | 451 | -1.3 | -0.902 | -0.9 | -0.9 | 0 | 27.2 | 0.13 | 19.81 | 1.7 | -2.53E-04 | 0 | 0 | 0 | 0 | 0 | 0 | 0 | 0 | 0 | 0 | 0 |  |  |  |  | N |  |  |  |  | N
190422 |  |  |  |  | 77.9 | 98.4 | 29.4 | 67 | 101.3 |  |  |  | 0 | 29.4528 | 288.7 | 451 | -1.406 | -0.976 | -0.9 | -0.8 | 0 | 27.5 | 0.13 | 19.82 | 1.7 | -2.34E-04 | 0 | 0 | 0 | 0 | 0 | 0 | 0 | 0 | 0 | 0 | 0 |  |  |  |  | N |  |  |  |  | N
190423 |  |  |  |  | 77.9 | 98.4 | 29.4 | 67 | 101.3 |  |  |  | 0 | 29.4537 | 288.2 | 451 | -1.35 | -0.938 | -0.8 | -0.8 | 0 | 26.4 | 0.12 | 19.82 | 1.6 | -2.44E-04 | 0 | 0 | 0 | 0 | 0 | 0 | 0 | 0 | 0 | 0 | 0 |  |  |  |  | N |  |  |  |  | N
190424 |  |  |  |  | 77.9 | 98.4 | 29.4 | 67 | 101.3 |  |  |  | 0 | 29.4553 | 287.8 | 451 | -1.348 | -0.937 | -0.9 | -0.8 | 0 | 25.3 | 0.12 | 19.83 | 1.4 | -2.44E-04 | 0 | 0 | 0 | 0 | 0 | 0 | 0 | 0 | 0 | 0 | 0 |  |  |  |  | N |  |  |  |  | N
190425 |  |  |  |  | 77.9 | 98.4 | 29.4 | 67 | 101.3 |  |  |  | 0 | 29.4555 | 287.4 | 451 | -1.228 | -0.854 | -0.8 | -0.8 | 0 | 24.4 | 0.12 | 19.83 | 1.1 | -2.68E-04 | 0 | 0 | 0 | 0 | 0 | 0 | 0 | 0 | 0 | 0 | 0 |  |  |  |  | N |  |  |  |  | N
190426 |  |  |  |  | 78 | 98.4 | 29.4 | 67 | 101.3 |  |  |  | 0 | 29.4553 | 286.9 | 451 | -1.535 | -1.068 | -0.8 | -0.8 | 0 | 23.6 | 0.13 | 19.81 | 1.2 | -2.14E-04 | 0 | 0 | 0 | 0 | 0 | 0 | 0 | 0 | 0 | 0 | 0 |  |  |  |  | N |  |  |  |  | N
190427 |  |  |  |  | 77.9 | 98.4 | 29.4 | 67 | 101.3 |  |  |  | 0 | 29.4502 | 286.4 | 451 | -1.757 | -1.223 | -0.8 | -0.8 | 0 | 23.2 | 0.14 | 19.79 | 1.4 | -1.87E-04 | 0 | 0 | 0 | 0 | 0 | 0 | 0 | 0 | 0 | 0 | 0 |  |  |  |  | N |  |  |  |  | N
190428 |  |  |  |  | 77.9 | 98.4 | 29.4 | 67 | 101.2 |  |  |  | 0 | 29.4509 | 286 | 451 | -1.587 | -1.106 | -0.8 | -0.8 | 0 | 23.1 | 0.15 | 19.78 | 1.7 | -2.07E-04 | 0 | 0 | 0 | 0 | 0 | 0 | 0 | 0 | 0 | 0 | 0 |  |  |  |  | N |  |  |  |  | N
190429 |  |  |  |  | 77.9 | 98.4 | 29.4 | 67 | 101.2 |  |  |  | 0 | 29.4521 | 285.3 | 451 | -1.5 | -1.046 | -0.8 | -0.8 | 0 | 23.1 | 0.15 | 19.78 | 1.9 | -2.19E-04 | 0 | 0 | 0 | 0 | 0 | 0 | 0 | 0 | 0 | 0 | 0 |  |  |  |  | N |  |  |  |  | N
190430 |  |  |  |  | 77.9 | 98.4 | 29.4 | 67 | 101.2 |  |  |  | 0 | 29.4499 | 284 | 451 | -1.809 | -1.263 | -0.8 | -0.8 | 0 | 23.4 | 0.13 | 19.79 | 2 | -1.81E-04 | 0 | 0 | 0 | 0 | 0 | 0 | 0 | 0 | 0 | 0 | 0 |  |  |  |  | N |  |  |  |  | N
190431 |  |  |  |  | 77.9 | 98.4 | 29.4 | 67 | 101.2 |  |  |  | 0 | 29.4502 | 283.6 | 451 | -1.651 | -1.154 | -0.8 | -0.7 | 0 | 24.6 | 0.12 | 19.81 | 1.8 | -1.98E-04 | 0 | 0 | 0 | 0 | 0 | 0 | 0 | 0 | 0 | 0 | 0 |  |  |  |  | N |  |  |  |  | N
190432 |  |  |  |  | 77.9 | 98.4 | 29.4 | 67 | 101.2 |  |  |  | 0 | 29.4528 | 283.2 | 451 | -1.455 | -1.017 | -0.8 | -0.8 | 0 | 25.7 | 0.11 | 19.83 | 1.6 | -2.25E-04 | 0 | 0 | 0 | 0 | 0 | 0 | 0 | 0 | 0 | 0 | 0 |  |  |  |  | N |  |  |  |  | N
190433 |  |  |  |  | 78 | 98.4 | 29.4 | 67 | 101.3 |  |  |  | 0 | 29.4556 | 282.8 | 451 | -1.282 | -0.897 | -0.9 | -0.9 | 0 | 26.2 | 0.11 | 19.84 | 1.4 | -2.55E-04 | 0 | 0 | 0 | 0 | 0 | 0 | 0 | 0 | 0 | 0 | 0 |  |  |  |  | N |  |  |  |  | N
190434 |  |  |  |  | 77.9 | 98.4 | 29.4 | 67 | 101.3 |  |  |  | 0 | 29.4558 | 282.5 | 451 | -1.223 | -0.856 | -0.9 | -0.9 | 0 | 26.8 | 0.11 | 19.85 | 1.2 | -2.67E-04 | 0 | 0 | 0 | 0 | 0 | 0 | 0 | 0 | 0 | 0 | 0 |  |  |  |  | N |  |  |  |  | N
190435 |  |  |  |  | 77.9 | 98.4 | 29.4 | 67 | 101.3 |  |  |  | 0 | 29.456 | 282 | 451 | -1.25 | -0.875 | -0.9 | -0.9 | 0 | 26.8 | 0.1 | 19.86 | 1.1 | -2.61E-04 | 0 | 0 | 0 | 0 | 0 | 0 | 0 | 0 | 0 | 0 | 0 |  |  |  |  | N |  |  |  |  | N
190436 |  |  |  |  | 77.9 | 98.4 | 29.4 | 67 | 101.3 |  |  |  | 0 | 29.4576 | 281.7 | 451 | -0.916 | -0.642 | -0.8 | -0.7 | 0 | 26.8 | 0.1 | 19.73 | 1 | -3.56E-04 | 0 | 0 | 0 | 0 | 0 | 0 | 0 | 0 | 0 | 0 | 0 |  |  |  |  | N |  |  |  |  | N
190437 |  |  |  |  | 77.9 | 98.4 | 29.4 | 67 | 101.3 |  |  |  | 0 | 29.4598 | 281.5 | 451 | -0.882 | -0.618 | -0.7 | -0.7 | 0 | 26.1 | 0.1 | 19.74 | 1 | -3.70E-04 | 0 | 0 | 0 | 0 | 0 | 0 | 0 | 0 | 0 | 0 | 0 |  |  |  |  | N |  |  |  |  | N
190438 |  |  |  |  | 77.9 | 98.4 | 29.4 | 67 | 101.2 |  |  |  | 0 | 29.4581 | 281.1 | 451 | -1.104 | -0.775 | -0.7 | -0.7 | 0 | 26 | 0.11 | 19.86 | 0.9 | -2.95E-04 | 0 | 0 | 0 | 0 | 0 | 0 | 0 | 0 | 0 | 0 | 0 |  |  |  |  | N |  |  |  |  | N
190439 |  |  |  |  | 77.9 | 98.4 | 29.4 | 67 | 101.2 |  |  |  | 0 | 29.4578 | 280.7 | 451 | -0.963 | -0.676 | -0.7 | -0.7 | 0 | 25.8 | 0.12 | 19.84 | 1 | -3.38E-04 | 0 | 0 | 0 | 0 | 0 | 0 | 0 | 0 | 0 | 0 | 0 |  |  |  |  | N |  |  |  |  | N
190440 |  |  |  |  | 77.9 | 98.4 | 29.4 | 67 | 101.3 |  |  |  | 0 | 29.4594 | 280.4 | 451 | -0.98 | -0.688 | -0.7 | -0.7 | 0 | 26.4 | 0.13 | 19.83 | 1.1 | -3.32E-04 | 0 | 0 | 0 | 0 | 0 | 0 | 0 | 0 | 0 | 0 | 0 |  |  |  |  | N |  |  |  |  | N
190441 |  |  |  |  | 77.9 | 98.4 | 29.4 | 67 | 101.2 |  |  |  | 0 | 29.4579 | 280 | 451 | -1.073 | -0.754 | -0.8 | -0.8 | 0 | 27.4 | 0.13 | 19.83 | 1.1 | -3.03E-04 | 0 | 0 | 0 | 0 | 0 | 0 | 0 | 0 | 0 | 0 | 0 |  |  |  |  | N |  |  |  |  | N
190442 |  |  |  |  | 77.9 | 98.4 | 29.4 | 67 | 101.3 |  |  |  | 0 | 29.4569 | 279.4 | 451 | -1.326 | -0.932 | -0.8 | -0.8 | 0 | 27.7 | 0.13 | 19.83 | 1 | -2.45E-04 | 0 | 0 | 0 | 0 | 0 | 0 | 0 | 0 | 0 | 0 | 0 |  |  |  |  | N |  |  |  |  | N
190443 |  |  |  |  | 78 | 98.4 | 29.4 | 67 | 101.3 |  |  |  | 0 | 29.4529 | 278.8 | 451 | -1.661 | -1.168 | -0.9 | -0.9 | 0 | 27.2 | 0.14 | 19.81 | 1.1 | -1.96E-04 | 0 | 0 | 0 | 0 | 0 | 0 | 0 | 0 | 0 | 0 | 0 |  |  |  |  | N |  |  |  |  | N
190444 |  |  |  |  | 77.9 | 98.4 | 29.4 | 67 | 101.3 |  |  |  | 0 | 29.4501 | 278.3 | 451 | -1.745 | -1.228 | -0.9 | -0.9 | 0 | 26.8 | 0.15 | 19.79 | 1.3 | -1.86E-04 | 0 | 0 | 0 | 0 | 0 | 0 | 0 | 0 | 0 | 0 | 0 |  |  |  |  | N |  |  |  |  | N
190445 |  |  |  |  | 77.9 | 98.4 | 29.4 | 67 | 101.2 |  |  |  | 0 | 29.4518 | 277.9 | 451 | -1.725 | -1.215 | -0.9 | -0.9 | 0 | 26.6 | 0.16 | 19.77 | 1.4 | -1.88E-04 | 0 | 0 | 0 | 0 | 0 | 0 | 0 | 0 | 0 | 0 | 0 |  |  |  |  | N |  |  |  |  | N
190446 |  |  |  |  | 77.9 | 98.4 | 29.4 | 67 | 101.3 |  |  |  | 0 | 29.4522 | 277.6 | 451 | -1.489 | -1.049 | -0.9 | -0.9 | 0 | 26.2 | 0.16 | 19.76 | 1.5 | -2.18E-04 | 0 | 0 | 0 | 0 | 0 | 0 | 0 | 0 | 0 | 0 | 0 |  |  |  |  | N |  |  |  |  | N
190447 |  |  |  |  | 77.9 | 98.4 | 29.4 | 67 | 101.3 |  |  |  | 0 | 29.4541 | 277.3 | 451 | -1.339 | -0.944 | -0.9 | -0.8 | 0 | 26.2 | 0.16 | 19.76 | 1.6 | -2.42E-04 | 0 | 0 | 0 | 0 | 0 | 0 | 0 | 0 | 0 | 0 | 0 |  |  |  |  | N |  |  |  |  | N
190448 |  |  |  |  | 77.9 | 98.4 | 29.4 | 67 | 101.3 |  |  |  | 0 | 29.4565 | 277.1 | 451 | -1.142 | -0.806 | -0.8 | -0.7 | 0 | 25.9 | 0.15 | 19.76 | 1.6 | -2.84E-04 | 0 | 0 | 0 | 0 | 0 | 0 | 0 | 0 | 0 | 0 | 0 |  |  |  |  | N |  |  |  |  | N
190449 |  |  |  |  | 77.9 | 98.4 | 29.4 | 67 | 101.3 |  |  |  | 0 | 29.458 | 276.9 | 451 | -1.194 | -0.842 | -0.8 | -0.7 | 0 | 25.3 | 0.15 | 19.76 | 1.6 | -2.71E-04 | 0 | 0 | 0 | 0 | 0 | 0 | 0 | 0 | 0 | 0 | 0 |  |  |  |  | N |  |  |  |  | N
190450 |  |  |  |  | 77.9 | 98.4 | 29.4 | 67 | 101.3 |  |  |  | 0 | 29.4578 | 276.5 | 451 | -1.036 | -0.731 | -0.8 | -0.8 | 0 | 25.7 | 0.17 | 19.74 | 1.7 | -3.13E-04 | 0 | 0 | 0 | 0 | 0 | 0 | 0 | 0 | 0 | 0 | 0 |  |  |  |  | N |  |  |  |  | N
190451 |  |  |  |  | 77.9 | 98.4 | 29.4 | 67 | 101.3 |  |  |  | 0 | 29.4573 | 276.1 | 451 | -1.168 | -0.825 | -0.8 | -0.8 | 0 | 26.6 | 0.19 | 19.7 | 1.9 | -2.77E-04 | 0 | 0 | 0 | 0 | 0 | 0 | 0 | 0 | 0 | 0 | 0 |  |  |  |  | N |  |  |  |  | N
190452 |  |  |  |  | 78 | 98.4 | 29.4 | 67 | 101.3 |  |  |  | 0 | 29.457 | 275.6 | 451 | -1.196 | -0.845 | -0.9 | -0.9 | 0 | 27.9 | 0.21 | 19.68 | 2.2 | -2.70E-04 | 0 | 0 | 0 | 0 | 0 | 0 | 0 | 0 | 0 | 0 | 0 |  |  |  |  | N |  |  |  |  | N
190453 |  |  |  |  | 77.9 | 98.4 | 29.4 | 67 | 101.3 |  |  |  | 0 | 29.4544 | 275.1 | 451 | -1.589 | -1.123 | -0.9 | -0.9 | 0 | 27.9 | 0.2 | 19.68 | 2.4 | -2.03E-04 | 0 | 0 | 0 | 0 | 0 | 0 | 0 | 0 | 0 | 0 | 0 |  |  |  |  | N |  |  |  |  | N
190454 |  |  |  |  | 77.9 | 98.4 | 29.4 | 67 | 101.3 |  |  |  | 0 | 29.4532 | 274.6 | 451 | -1.34 | -0.948 | -0.9 | -0.8 | 0 | 27.5 | 0.17 | 19.71 | 2.3 | -2.41E-04 | 0 | 0 | 0 | 0 | 0 | 0 | 0 | 0 | 0 | 0 | 0 |  |  |  |  | N |  |  |  |  | N
190455 |  |  |  |  | 77.9 | 98.4 | 29.4 | 67 | 101.3 |  |  |  | 0 | 29.4594 | 274.6 | 451 | -0.817 | -0.578 | -0.8 | -0.8 | 0 | 27 | 0.16 | 19.74 | 2 | -3.96E-04 | 0 | 0 | 0 | 0 | 0 | 0 | 0 | 0 | 0 | 0 | 0 |  |  |  |  | N |  |  |  |  | N
190456 |  |  |  |  | 77.9 | 98.4 | 29.4 | 67 | 101.3 |  |  |  | 0 | 29.4595 | 274.1 | 451 | -0.965 | -0.683 | -0.8 | -0.7 | 0 | 28.7 | 0.17 | 19.73 | 1.9 | -3.35E-04 | 0 | 0 | 0 | 0 | 0 | 0 | 0 | 0 | 0 | 0 | 0 |  |  |  |  | N |  |  |  |  | N
190457 |  |  |  |  | 77.9 | 98.4 | 29.4 | 67 | 101.2 |  |  |  | 0 | 29.4575 | 273.6 | 451 | -0.938 | -0.665 | -0.7 | -0.7 | 0 | 30.6 | 0.19 | 19.69 | 2.2 | -3.44E-04 | 0 | 0 | 0 | 0 | 0 | 0 | 0 | 0 | 0 | 0 | 0 |  |  |  |  | N |  |  |  |  | N
190458 |  |  |  |  | 77.9 | 98.4 | 29.4 | 67 | 101.2 |  |  |  | 0 | 29.4578 | 273.3 | 451 | -1.155 | -0.818 | -0.7 | -0.7 | 0 | 31.3 | 0.21 | 19.65 | 2.6 | -2.79E-04 | 0 | 0 | 0 | 0 | 0 | 0 | 0 | 0 | 0 | 0 | 0 |  |  |  |  | N |  |  |  |  | N
190459 |  |  |  |  | 77.9 | 98.4 | 29.4 | 67 | 101.2 |  |  |  | 0 | 29.4545 | 272.9 | 451 | -1.513 | -1.073 | -0.8 | -0.8 | 0 | 31.6 | 0.23 | 19.63 | 2.9 | -2.13E-04 | 0 | 0 | 0 | 0 | 0 | 0 | 0 | 0 | 0 | 0 | 0 |  |  |  |  | N |  |  |  |  | N
190500 |  |  |  |  | 77.9 | 98.4 | 29.4 | 67 | 101.3 |  |  |  | 0 | 29.4543 | 272.5 | 451 | -1.415 | -1.004 | -0.8 | -0.7 | 0 | 30.1 | 0.23 | 19.62 | 2.9 | -2.28E-04 | 0 | 0 | 0 | 0 | 0 | 0 | 0 | 0 | 0 | 0 | 0 |  |  |  |  | N |  |  |  |  | N
190501 |  |  |  |  | 77.9 | 98.4 | 29.4 | 67 | 101.3 |  |  |  | 0 | 29.4541 | 272.2 | 451 | -1.569 | -1.114 | -0.8 | -0.8 | 0 | 28.5 | 0.22 | 19.62 | 2.9 | -2.05E-04 | 0 | 0 | 0 | 0 | 0 | 0 | 0 | 0 | 0 | 0 | 0 |  |  |  |  | N |  |  |  |  | N
190502 |  |  |  |  | 77.9 | 98.4 | 29.4 | 67 | 101.2 |  |  |  | 0 | 29.452 | 271.7 | 451 | -1.599 | -1.136 | -0.7 | -0.7 | 0 | 28.1 | 0.2 | 19.65 | 2.8 | -2.01E-04 | 0 | 0 | 0 | 0 | 0 | 0 | 0 | 0 | 0 | 0 | 0 |  |  |  |  | N |  |  |  |  | N
190503 |  |  |  |  | 77.9 | 98.4 | 29.4 | 67 | 101.3 |  |  |  | 0 | 29.4512 | 271.3 | 451 | -1.691 | -1.202 | -0.3 | -0.3 | 0 | 27.6 | 0.18 | 19.7 | 2.6 | -1.90E-04 | 0 | 0 | 0 | 0 | 0 | 0 | 0 | 0 | 0 | 0 | 0 |  |  |  |  | N |  |  |  |  | N
190504 |  |  |  |  | 77.9 | 98.4 | 29.4 | 67 | 101.3 |  |  |  | 0 | 29.4527 | 270.9 | 451 | -1.474 | -1.048 | 0.2 | 0.2 | 0 | 27.2 | 0.16 | 19.73 | 2.3 | -2.18E-04 | 0 | 0 | 0 | 0 | 0 | 0 | 0 | 0 | 0 | 0 | 0 |  |  |  |  | N |  |  |  |  | N
190505 |  |  |  |  | 77.9 | 98.4 | 29.4 | 67 | 101.3 |  |  |  | 0 | 29.456 | 270.6 | 451 | -1.294 | -0.92 | 1.7 | 1.7 | 0 | 27.2 | 0.16 | 19.73 | 2 | -2.48E-04 | 0 | 0 | 0 | 0 | 0 | 0 | 0 | 0 | 0 | 0 | 0 |  |  |  |  | N |  |  |  |  | N
190506 |  |  |  |  | 77.9 | 98.4 | 29.4 | 67 | 101.2 |  |  |  | 0 | 29.4557 | 270.2 | 451 | -1.385 | -0.986 | 3.6 | 3.5 | 0.1 | 27.2 | 0.17 | 19.72 | 1.9 | -2.32E-04 | 0 | 0 | 0 | 0 | 0 | 0 | 0 | 0 | 0 | 0 | 0 |  |  |  |  | N |  |  |  |  | N
190507 |  |  |  |  | 77.9 | 98.4 | 29.4 | 67 | 101.1 |  |  |  | 0 | 29.4539 | 269.9 | 451 | -1.468 | -1.045 | 3.2 | 3.1 | 0.1 | 27.9 | 0.19 | 19.7 | 1.9 | -2.19E-04 | 0 | 0 | 0 | 0 | 0 | 0 | 0 | 0 | 0 | 0 | 0 |  |  |  |  | N |  |  |  |  | N
190508 |  |  |  |  | 77.9 | 98.4 | 29.4 | 67 | 101.1 |  |  |  | 0 | 29.4527 | 269.5 | 451 | -1.608 | -1.145 | 1.4 | 1.4 | 0 | 28.2 | 0.2 | 19.67 | 2.2 | -2.00E-04 | 0 | 0 | 0 | 0 | 0 | 0 | 0 | 0 | 0 | 0 | 0 |  |  |  |  | N |  |  |  |  | N
190509 |  |  |  |  | 77.9 | 98.4 | 29.4 | 67 | 101.2 |  |  |  | 0 | 29.4513 | 269.2 | 451 | -1.543 | -1.1 | 0.2 | 0.2 | 0 | 28.6 | 0.22 | 19.64 | 2.5 | -2.08E-04 | 0 | 0 | 0 | 0 | 0 | 0 | 0 | 0 | 0 | 0 | 0 |  |  |  |  | N |  |  |  |  | N
190510 |  |  |  |  | 77.8 | 98.4 | 29.4 | 66.9 | 100.9 |  |  |  | 0 | 29.4539 | 268.9 | 451 | -1.367 | -0.975 | -0.3 | -0.3 | 0 | 29.5 | 0.23 | 19.61 | 2.7 | -2.35E-04 | 0 | 0 | 0 | 0 | 0 | 0 | 0 | 0 | 0 | 0 | 0 |  |  |  |  | N |  |  |  |  | N
190511 |  |  |  |  | 77.8 | 98.4 | 29.4 | 66.9 | 100.7 |  |  |  | 0 | 29.4555 | 268.6 | 451 | -1.373 | -0.979 | -0.4 | -0.4 | 0 | 30.8 | 0.24 | 19.58 | 2.9 | -2.33E-04 | 0 | 0 | 0 | 0 | 0 | 0 | 0 | 0 | 0 | 0 | 0 |  |  |  |  | N |  |  |  |  | N
190512 |  |  |  |  | 77.8 | 98.4 | 29.4 | 66.9 | 100.8 |  |  |  | 0 | 29.4551 | 268.2 | 451 | -1.423 | -1.016 | -0.5 | -0.5 | 0 | 31.7 | 0.25 | 19.57 | 3.1 | -2.25E-04 | 0 | 0 | 0 | 0 | 0 | 0 | 0 | 0 | 0 | 0 | 0 |  |  |  |  | N |  |  |  |  | N
190513 |  |  |  |  | 77.8 | 98.4 | 29.4 | 66.9 | 100.7 |  |  |  | 0 | 29.4521 | 267.7 | 451 | -1.808 | -1.292 | -0.6 | -0.6 | 0 | 33.1 | 0.23 | 19.6 | 3.2 | -1.77E-04 | 0 | 0 | 0 | 0 | 0 | 0 | 0 | 0 | 0 | 0 | 0 |  |  |  |  | N |  |  |  |  | N
190514 |  |  |  |  | 77.8 | 98.4 | 29.4 | 66.9 | 100.8 |  |  |  | 0 | 29.4498 | 267.2 | 451 | -1.783 | -1.274 | -0.7 | -0.6 | 0 | 32.8 | 0.21 | 19.64 | 3 | -1.79E-04 | 0 | 0 | 0 | 0 | 0 | 0 | 0 | 0 | 0 | 0 | 0 |  |  |  |  | N |  |  |  |  | N
190515 |  |  |  |  | 77.9 | 98.4 | 29.4 | 67 | 101.2 |  |  |  | 0 | 29.449 | 266.8 | 451 | -1.994 | -1.426 | -0.6 | -0.6 | 0 | 28 | 0.2 | 19.66 | 2.8 | -1.60E-04 | 0 | 0 | 0 | 0 | 0 | 0 | 0 | 0 | 0 | 0 | 0 |  |  |  |  | N |  |  |  |  | N
190516 |  |  |  |  | 77.9 | 98.4 | 29.4 | 67 | 101.3 |  |  |  | 0 | 29.4475 | 266.4 | 451 | -1.966 | -1.406 | -0.6 | -0.6 | 0 | 22.4 | 0.2 | 19.66 | 2.6 | -1.63E-04 | 0 | 0 | 0 | 0 | 0 | 0 | 0 | 0 | 0 | 0 | 0 |  |  |  |  | N |  |  |  |  | N
190517 |  |  |  |  | 77.9 | 98.4 | 29.4 | 67 | 101.3 |  |  |  | 0 | 29.4489 | 266.2 | 451 | -2.094 | -1.498 | -0.6 | -0.6 | 0 | 23.4 | 0.2 | 19.67 | 2.5 | -1.53E-04 | 0 | 0 | 0 | 0 | 0 | 0 | 0 | 0 | 0 | 0 | 0 |  |  |  |  | N |  |  |  |  | N
190518 |  |  |  |  | 77.9 | 98.4 | 29.4 | 67 | 101.2 |  |  |  | 0 | 29.4459 | 265.8 | 451 | -2.219 | -1.589 | -0.6 | -0.5 | 0 | 24.2 | 0.2 | 19.67 | 2.4 | -1.44E-04 | 0 | 0 | 0 | 0 | 0 | 0 | 0 | 0 | 0 | 0 | 0 |  |  |  |  | N |  |  |  |  | N
190519 |  |  |  |  | 77.9 | 98.4 | 29.4 | 67 | 101 |  |  |  | 0 | 29.4475 | 265.6 | 451 | -2.137 | -1.53 | -0.6 | -0.6 | 0 | 25.4 | 0.21 | 19.65 | 2.2 | -1.49E-04 | 0 | 0 | 0 | 0 | 0 | 0 | 0 | 0 | 0 | 0 | 0 |  |  |  |  | N |  |  |  |  | N
190520 |  |  |  |  | 77.8 | 98.4 | 29.4 | 66.9 | 100.8 |  |  |  | 0 | 29.4475 | 265.2 | 451 | -2.046 | -1.466 | -0.7 | -0.6 | 0 | 26.8 | 0.22 | 19.64 | 2.2 | -1.56E-04 | 0 | 0 | 0 | 0 | 0 | 0 | 0 | 0 | 0 | 0 | 0 |  |  |  |  | N |  |  |  |  | N
190521 |  |  |  |  | 77.8 | 98.4 | 29.4 | 66.9 | 100.8 |  |  |  | 0 | 29.4511 | 265.1 | 451 | -1.54 | -1.104 | -0.7 | -0.7 | 0 | 28.8 | 0.21 | 19.64 | 2.4 | -2.07E-04 | 0 | 0 | 0 | 0 | 0 | 0 | 0 | 0 | 0 | 0 | 0 |  |  |  |  | N |  |  |  |  | N
190522 |  |  |  |  | 77.8 | 98.4 | 29.4 | 66.9 | 100.8 |  |  |  | 0 | 29.455 | 264.9 | 451 | -1.363 | -0.977 | -0.7 | -0.7 | 0 | 30.3 | 0.2 | 19.67 | 2.4 | -2.34E-04 | 0 | 0 | 0 | 0 | 0 | 0 | 0 | 0 | 0 | 0 | 0 |  |  |  |  | N |  |  |  |  | N
190523 |  |  |  |  | 77.8 | 98.4 | 29.4 | 66.9 | 100.8 |  |  |  | 0 | 29.4558 | 264.5 | 451 | -1.42 | -1.018 | -0.7 | -0.7 | 0 | 32.1 | 0.19 | 19.68 | 2.1 | -2.24E-04 | 0 | 0 | 0 | 0 | 0 | 0 | 0 | 0 | 0 | 0 | 0 |  |  |  |  | N |  |  |  |  | N
190524 |  |  |  |  | 77.9 | 98.4 | 29.4 | 67 | 101.2 |  |  |  | 0 | 29.4562 | 264.2 | 451 | -1.337 | -0.96 | -0.8 | -0.7 | 0 | 32.1 | 0.18 | 19.7 | 1.9 | -2.38E-04 | 0 | 0 | 0 | 0 | 0 | 0 | 0 | 0 | 0 | 0 | 0 |  |  |  |  | N |  |  |  |  | N
190525 |  |  |  |  | 77.9 | 98.4 | 29.4 | 67 | 101.3 |  |  |  | 0 | 29.4561 | 263.8 | 451 | -1.404 | -1.008 | -0.8 | -0.7 | 0 | 30.9 | 0.18 | 19.72 | 1.9 | -2.27E-04 | 0 | 0 | 0 | 0 | 0 | 0 | 0 | 0 | 0 | 0 | 0 |  |  |  |  | N |  |  |  |  | N
190526 |  |  |  |  | 77.9 | 98.4 | 29.4 | 67 | 101.2 |  |  |  | 0 | 29.4551 | 263.5 | 451 | -1.464 | -1.052 | -0.7 | -0.7 | 0 | 29.4 | 0.17 | 19.73 | 1.8 | -2.17E-04 | 0 | 0 | 0 | 0 | 0 | 0 | 0 | 0 | 0 | 0 | 0 |  |  |  |  | N |  |  |  |  | N
190527 |  |  |  |  | 77.9 | 98.4 | 29.4 | 67 | 101.2 |  |  |  | 0 | 29.4522 | 263.1 | 451 | -1.745 | -1.254 | -0.6 | -0.6 | 0 | 28.2 | 0.18 | 19.73 | 1.8 | -1.82E-04 | 0 | 0 | 0 | 0 | 0 | 0 | 0 | 0 | 0 | 0 | 0 |  |  |  |  | N |  |  |  |  | N
190528 |  |  |  |  | 77.9 | 98.4 | 29.4 | 67 | 101.1 |  |  |  | 0 | 29.4508 | 262.7 | 451 | -1.908 | -1.372 | -0.6 | -0.6 | 0 | 27.2 | 0.18 | 19.72 | 1.9 | -1.67E-04 | 0 | 0 | 0 | 0 | 0 | 0 | 0 | 0 | 0 | 0 | 0 |  |  |  |  | N |  |  |  |  | N
190529 |  |  |  |  | 77.8 | 98.4 | 29.4 | 66.9 | 100.8 |  |  |  | 0 | 29.4477 | 262.3 | 451 | -2.14 | -1.539 | -0.6 | -0.6 | 0 | 26.4 | 0.18 | 19.71 | 1.9 | -1.48E-04 | 0 | 0 | 0 | 0 | 0 | 0 | 0 | 0 | 0 | 0 | 0 |  |  |  |  | N |  |  |  |  | N
190530 |  |  |  |  | 77.8 | 98.4 | 29.4 | 66.9 | 100.8 |  |  |  | 0 | 29.4486 | 261.9 | 451 | -2.013 | -1.449 | -0.6 | -0.6 | 0 | 25.9 | 0.18 | 19.71 | 1.9 | -1.58E-04 | 0 | 0 | 0 | 0 | 0 | 0 | 0 | 0 | 0 | 0 | 0 |  |  |  |  | N |  |  |  |  | N
190531 |  |  |  |  | 77.8 | 98.4 | 29.4 | 66.9 | 100.8 |  |  |  | 0 | 29.4504 | 261.7 | 451 | -1.811 | -1.304 | -0.7 | -0.6 | 0 | 26.2 | 0.18 | 19.73 | 1.9 | -1.75E-04 | 0 | 0 | 0 | 0 | 0 | 0 | 0 | 0 | 0 | 0 | 0 |  |  |  |  | N |  |  |  |  | N
190532 |  |  |  |  | 77.8 | 98.4 | 29.4 | 66.9 | 100.8 |  |  |  | 0 | 29.4525 | 261.4 | 451 | -1.653 | -1.19 | -0.8 | -0.8 | 0 | 27.1 | 0.17 | 19.74 | 1.8 | -1.92E-04 | 0 | 0 | 0 | 0 | 0 | 0 | 0 | 0 | 0 | 0 | 0 |  |  |  |  | N |  |  |  |  | N
190533 |  |  |  |  | 77.8 | 98.4 | 29.4 | 66.9 | 100.8 |  |  |  | 0 | 29.4526 | 261.1 | 451 | -1.703 | -1.227 | -0.8 | -0.8 | 0 | 27.8 | 0.17 | 19.74 | 1.8 | -1.86E-04 | 0 | 0 | 0 | 0 | 0 | 0 | 0 | 0 | 0 | 0 | 0 |  |  |  |  | N |  |  |  |  | N
190534 |  |  |  |  | 77.8 | 98.4 | 29.4 | 66.9 | 100.8 |  |  |  | 0 | 29.4525 | 260.8 | 451 | -1.62 | -1.168 | -0.7 | -0.7 | 0 | 28.9 | 0.19 | 19.72 | 1.9 | -1.96E-04 | 0 | 0 | 0 | 0 | 0 | 0 | 0 | 0 | 0 | 0 | 0 |  |  |  |  | N |  |  |  |  | N
190535 |  |  |  |  | 77.8 | 98.4 | 29.4 | 66.9 | 100.7 |  |  |  | 0 | 29.453 | 260.5 | 451 | -1.6 | -1.154 | -0.8 | -0.8 | 0 | 28.4 | 0.2 | 19.68 | 2 | -1.98E-04 | 0 | 0 | 0 | 0 | 0 | 0 | 0 | 0 | 0 | 0 | 0 |  |  |  |  | N |  |  |  |  | N
190536 |  |  |  |  | 77.8 | 98.4 | 29.4 | 66.9 | 100.8 |  |  |  | 0 | 29.4534 | 260.2 | 451 | -1.557 | -1.124 | -0.8 | -0.7 | 0 | 28.2 | 0.21 | 19.65 | 2.1 | -2.03E-04 | 0 | 0 | 0 | 0 | 0 | 0 | 0 | 0 | 0 | 0 | 0 |  |  |  |  | N |  |  |  |  | N
190537 |  |  |  |  | 77.8 | 98.4 | 29.4 | 66.9 | 100.8 |  |  |  | 0 | 29.4509 | 259.9 | 451 | -2.035 | -1.469 | -0.8 | -0.8 | 0 | 28.3 | 0.22 | 19.64 | 2.3 | -1.56E-04 | 0 | 0 | 0 | 0 | 0 | 0 | 0 | 0 | 0 | 0 | 0 |  |  |  |  | N |  |  |  |  | N
190538 |  |  |  |  | 77.8 | 98.4 | 29.4 | 66.9 | 100.8 |  |  |  | 0 | 29.4479 | 259.5 | 451 | -1.88 | -1.358 | -0.7 | -0.7 | 0 | 27.2 | 0.21 | 19.65 | 2.2 | -1.68E-04 | 0 | 0 | 0 | 0 | 0 | 0 | 0 | 0 | 0 | 0 | 0 |  |  |  |  | N |  |  |  |  | N
190539 |  |  |  |  | 77.8 | 98.4 | 29.4 | 66.9 | 100.9 |  |  |  | 0 | 29.4518 | 259.4 | 451 | -1.663 | -1.201 | -0.7 | -0.7 | 0 | 26.5 | 0.19 | 19.69 | 2.1 | -1.90E-04 | 0 | 0 | 0 | 0 | 0 | 0 | 0 | 0 | 0 | 0 | 0 |  |  |  |  | N |  |  |  |  | N
190540 |  |  |  |  | 77.8 | 98.4 | 29.4 | 66.9 | 100.9 |  |  |  | 0 | 29.4535 | 259.1 | 451 | -1.583 | -1.144 | -0.7 | -0.7 | 0 | 26.2 | 0.17 | 19.72 | 1.9 | -2.00E-04 | 0 | 0 | 0 | 0 | 0 | 0 | 0 | 0 | 0 | 0 | 0 |  |  |  |  | N |  |  |  |  | N
190541 |  |  |  |  | 77.8 | 98.4 | 29.4 | 66.9 | 100.8 |  |  |  | 0 | 29.4531 | 258.8 | 451 | -1.666 | -1.205 | -0.7 | -0.7 | 0 | 25.3 | 0.15 | 19.75 | 1.6 | -1.90E-04 | 0 | 0 | 0 | 0 | 0 | 0 | 0 | 0 | 0 | 0 | 0 |  |  |  |  | N |  |  |  |  | N
190542 |  |  |  |  | 77.8 | 98.4 | 29.4 | 66.9 | 100.8 |  |  |  | 0 | 29.4531 | 258.5 | 451 | -1.299 | -0.94 | -0.8 | -0.8 | 0 | 24.1 | 0.14 | 19.76 | 1.4 | -2.43E-04 | 0 | 0 | 0 | 0 | 0 | 0 | 0 | 0 | 0 | 0 | 0 |  |  |  |  | N |  |  |  |  | N
190543 |  |  |  |  | 77.8 | 98.4 | 29.4 | 66.9 | 100.7 |  |  |  | 0 | 29.4568 | 258.3 | 451 | -1.257 | -0.909 | -0.9 | -0.8 | 0 | 24.1 | 0.14 | 19.76 | 1.2 | -2.51E-04 | 0 | 0 | 0 | 0 | 0 | 0 | 0 | 0 | 0 | 0 | 0 |  |  |  |  | N |  |  |  |  | N
190544 |  |  |  |  | 77.8 | 98.4 | 29.4 | 66.9 | 100.7 |  |  |  | 0 | 29.4566 | 258 | 451 | -1.254 | -0.908 | -0.8 | -0.8 | 0 | 24.1 | 0.14 | 19.76 | 1.2 | -2.52E-04 | 0 | 0 | 0 | 0 | 0 | 0 | 0 | 0 | 0 | 0 | 0 |  |  |  |  | N |  |  |  |  | N
190545 |  |  |  |  | 77.8 | 98.4 | 29.4 | 66.9 | 100.8 |  |  |  | 0 | 29.458 | 257.7 | 451 | -1.1 | -0.796 | -0.8 | -0.7 | 0 | 24.1 | 0.14 | 19.76 | 1.2 | -2.87E-04 | 0 | 0 | 0 | 0 | 0 | 0 | 0 | 0 | 0 | 0 | 0 |  |  |  |  | N |  |  |  |  | N
190546 |  |  |  |  | 77.8 | 98.4 | 29.4 | 66.9 | 100.8 |  |  |  | 0 | 29.4572 | 257.4 | 451 | -1.219 | -0.883 | -0.8 | -0.7 | 0 | 24.1 | 0.14 | 19.76 | 1.2 | -2.59E-04 | 0 | 0 | 0 | 0 | 0 | 0 | 0 | 0 | 0 | 0 | 0 |  |  |  |  | N |  |  |  |  | N
190547 |  |  |  |  | 77.8 | 98.4 | 29.4 | 66.9 | 100.8 |  |  |  | 0 | 29.4574 | 257.1 | 451 | -1.158 | -0.839 | -0.9 | -0.9 | 0 | 24.1 | 0.14 | 19.76 | 1.2 | -2.72E-04 | 0 | 0 | 0 | 0 | 0 | 0 | 0 | 0 | 0 | 0 | 0 |  |  |  |  | N |  |  |  |  | N
190548 |  |  |  |  | 77.8 | 98.4 | 29.4 | 66.9 | 100.8 |  |  |  | 0 | 29.4589 | 256.9 | 451 | -1.032 | -0.748 | -0.8 | -0.8 | 0 | 24.1 | 0.14 | 19.76 | 1.2 | -3.06E-04 | 0 | 0 | 0 | 0 | 0 | 0 | 0 | 0 | 0 | 0 | 0 |  |  |  |  | N |  |  |  |  | N
190549 |  |  |  |  | 77.8 | 98.4 | 29.4 | 66.9 | 100.8 |  |  |  | 0 | 29.4608 | 256.7 | 451 | -0.977 | -0.708 | -0.8 | -0.8 | 0 | 24.1 | 0.14 | 19.76 | 1.2 | -3.23E-04 | 0 | 0 | 0 | 0 | 0 | 0 | 0 | 0 | 0 | 0 | 0 |  |  |  |  | N |  |  |  |  | N
190550 |  |  |  |  | 77.8 | 98.4 | 29.4 | 66.9 | 100.8 |  |  |  | 0 | 29.4609 | 256.6 | 451 | -1.03 | -0.747 | -0.8 | -0.8 | 0 | 24.1 | 0.14 | 19.76 | 1.2 | -3.06E-04 | 0 | 0 | 0 | 0 | 0 | 0 | 0 | 0 | 0 | 0 | 0 |  |  |  |  | N |  |  |  |  | N
190551 |  |  |  |  | 77.8 | 98.4 | 29.4 | 66.9 | 100.8 |  |  |  | 0 | 29.4609 | 256.6 | 451 | -1.03 | -0.747 | -0.8 | -0.8 | 0 | 24.1 | 0.14 | 19.76 | 1.2 | -3.06E-04 | 0 | 0 | 0 | 0 | 0 | 0 | 0 | 0 | 0 | 0 | 0 |  |  |  |  | N |  |  |  |  | N

## GCEXH0408BAP Test 228 XML
General Test Details |  | NTE Event Details |  |  | Engine Family Details |  | Vehicle Test Group Details |  | Test Record Details |  | Portable Devices |  | Emission Standards
TestIdentificationCode | 228 | Event Sequence Number | Event Start Time | Event Stop Time | EPAManufacturerCode | CEX | VehicleManufacturerIdentifier | Freightliner Trucks | TestFuelIdentifier | 2 | DeviceManufacturerName | AVL List GmbH | NMHCTransientTestStandardValue | 0.14
TestEngineFamilyName | GCEXH0408BAP | 1 | 133029.0 | 133123.0 | ModelYear | 2016 | VehicleAlternateManufacturerText | Daimler Trucks |  |  | DeviceModelName | AVL 493 (GAS PEMS) | NMHC Standard Multiplier Value | 1.50
TestSelectionDate | 20190701 | 2 | 133154.0 | 133230.0 | AmbientOperatingRegionIdentifier | T | VehicleModelName | M2 106 | NewFuelSourceDescriptionText | none | DeviceSerialNumberText | 0236 | NMHC Accuracy Margin Value | 0.01
IncompletionExplanatoryText | none | 3 | 133314.0 | 133345.0 | CARBManufacturerCode | CEX | VehicleBuiltYear | 2017 | DelayTimeTHCValue | 2.4 | DeviceChangeDescriptionText | none | NMHCThresholdValue | 0.22
TimeWeightedLimitedTestRegionCertificationIndicator | N | 4 | 133347.0 | 133455.0 | ExhaustGasRecirculationIndicator | Y | VehicleTypeIdentifier | Other | DelayTimeNMHCValue | 2.4 | DeviceManufacturerName | AVL List GmbH | COTransientTestStandardValue | 15.50
SolicitedCompaniesCount | 4 | 5 | 135400.0 | 135437.0 | RegenerationEventsIndicator | Y | VehicleAlternateTypeText | Tow Truck | DelayTimeNOXValue | 6.2 | DeviceModelName | AVL 494 (PM PEMS) | CO Standard Multiplier Value | 1.25
SearchedStatesCount | 1 | 6 | 141445.0 | 141524.0 | AfterTreatmentNMHCDeviceIndicator | Y | TransmissionTypeCode | A | DelayTimeCOValue | 9.0 | DeviceSerialNumberText | 1005 | CO Accuracy Margin Value | 0.25
TestScheduleText | Phase 1 test requirements complete by December 2020. | 7 | 142258.0 | 142407.0 | AfterTreatmentNOXDeviceIndicator | Y | NormalDriveIndicator | Y | DelayTimeO2Value | 9.7 | DeviceChangeDescriptionText | none | COThresholdValue | 19.60
Vehicle Provider Count |  | 8 | 142948.0 | 143023.0 | NOXCertificationTypeIndicator | X | TrailerTypeIdentifier | NO TRAILER | DelayTimePMValue | 0.0 |  |  | NOXStandardTypeIndicator | N
ProgramDesignCommentText | none | 9 | 143046.0 | 143149.0 |  |  | TrailerAlternateTypeText | none | NormalOperationDifferencesText | NA |  |  | NOXTransientTestStandardValue | 0.20
DriveAxleCount | 1 | 10 | 143217.0 | 143415.0 |  |  | EngineModelDesignator | ISB6 7 260 |  |  |  |  | NOX Standard Multiplier Value | 1.50
TransmissionGearCount | 6 | 11 | 143549.0 | 143618.0 |  |  | EngineCodeDesignator | 4606 |  |  |  |  | NOX Accuracy Margin Value | 0.15
ExhaustPipeDiameterMeasure | 4 | 12 | 143639.0 | 143743.0 |  |  | EngineDisplacementValue | 6.7 |  |  |  |  | NOXThresholdValue | 0.45
FlowmeterHardwareDescriptionText | Exhaust stack was removed and replaced with a 4 inch flow meter from AVL | 13 | 143911.0 | 144011.0 |  |  | EngineBuiltDate | 20160504 |  |  |  |  | PMTransientTestStandardValue | 0.01
EngineModificationIndicator | N | 14 | 144139.0 | 144302.0 |  |  | NOXComplianceMarginValue | [5 empty] | PMThresholdValue | 0.03
|  | 15 | 144602.0 | 144637.0 |  |  | PMComplianceMarginValue | 0.00 |  |  |  |  | PM Standard Multiplier Value | 1.50
|  | 16 | 145353.0 | 145459.0 |  |  | IdleRatioValue | 28.54 |  |  |  |  | PM Accuracy Margin Value | 0.01
VehicleStartOdometerNumber | 104205 | 17 | 145653.0 | 145814.0 |  |  | CodeHistoryIndicator | Y
VehicleStopOdometerNumber | 104514 | 18 | 145920.0 | 150031.0 |  |  | AcceptanceHistoryText | No adjustments were made.
NMHCMethodIndicator | T | 19 | 150040.0 | 150152.0 |  |  | RatedSpeedValue | 2600
DrainRefillIndicator | N | 20 | 150208.0 | 150249.0 |  |  | HorsepowerAtRatedSpeedValue | 250
|  | 21 | 150257.0 | 150404.0 |  |  | MaximumHorsepowerValue | 260
FuelAdditiveText | None | 22 | 150408.0 | 150640.0 |  |  | SpeedAtMaximumHorsepowerValue | 2400
FuelAdditiveVolumeValue | 0 | 23 | 150642.0 | 150716.0 |  |  | PeakTorqueValue | 660
RigMinimumWeightValue | 15000 | 24 | 150733.0 | 150815.0 |  |  | SpeedAtPeakTorqueValue | 1600
RigMaximumWeightValue | 28000 | 25 | 150832.0 | 151216.0 |  |  | RatedSpeedValue | 2600
DeviceCodeIdentifier | 3563 | 26 | 151225.0 | 151518.0 |  |  | HorsepowerAtRatedSpeedValue | 250
DeviceCodeDescriptionText | Aftertreatment Diesel Exhaust Fluid Line Heater Relay - Voltage Below Normal or Shorted to Low Source | 27 | 151626.0 | 151713.0 |  |  | MaximumHorsepowerValue | 260
DeviceCodeActionText | Code was inactive, no actions were taken | 28 | 151723.0 | 151808.0 |  |  | SpeedAtMaximumHorsepowerValue | 2400
ValidNotToExceedEventsIndicator | Y | 29 | 151811.0 | 151857.0 |  |  | PeakTorqueValue | 660
VehiclePassRatioNMHCValue | 1.00 | 30 | 151911.0 | 152126.0 |  |  | SpeedAtPeakTorqueValue | 1600
VehiclePassRatioCOValue | 1.00 | 31 | 152223.0 | 152352.0
VehiclePassRatioNOXValue | 1.00 | 32 | 152356.0 | 152503.0
VehiclePassRatioNOXAndNMHCValue |  | 33 | 152511.0 | 152615.0
VehiclePassRatioPMValue | 1.00 | 34 | 152618.0 | 152857.0
TotalWeightedTimeNMHCNumber | 7120 | 35 | 153257.0 | 153406.0
TotalWeightedTimeCONumber | 7120 | 36 | 153409.0 | 153450.0
TotalWeightedTimeNOXNumber | 7120 | 37 | 153453.0 | 153546.0
TotalWeightedTimeNOXAndNMHCNumber |  | 38 | 153603.0 | 153634.0
TotalWeightedTimePMCNumber | 7270 | 39 | 153644.0 | 153729.0
VehiclePassFailIdentifier | P | 40 | 153807.0 | 153845.0
MinimumMeasuredTimeNumber | 30 | 41 | 153942.0 | 154011.0
MaximumEventDurationNumber | 226 | 42 | 154106.0 | 154247.0
PMNotToExceedEventMinimumMeasuredTimeNumber | 30 | 43 | 154329.0 | 154410.0
PMNotToExceedEventMaximumMeasuredTimeNumber | 226 | 44 | 154413.0 | 154448.0
|  | 45 | 154517.0 | 154651.0
TestDate | 20190909 | 46 | 155117.0 | 155229.0
TestStartTime | 124944.0 | 47 | 155248.0 | 155324.0
ShiftDaysNumber | 1 | 48 | 155333.0 | 155438.0
TestDurationTimeNumber | 22568 | 49 | 155558.0 | 155630.0
NonIdleDurationTimeNumber | 18775 | 50 | 155702.0 | 155745.0
EngineIncapableLimitedTestingRegionDurationTimeNumber | 0 | 51 | 155834.0 | 155924.0
FailureDiagnosticsText |  | 52 | 155941.0 | 160016.0
ProgramPhaseIdentifier | 1 | 53 | 160018.0 | 160211.0
TestCommentsText | This test had events 55 and 80 excluded for low Aftertreatment Temperature.Please note other breaks or blanks may occur in the data when the analyzer is performing it's auto zero function and file creation | 54 | 160228.0 | 160332.0
PMFilterWeightValue | 1.100 | 55 | 161610.0 | 161736.0
PMFilterIdentifierText | CTC1903089 | 56 | 161851.0 | 161928.0
PMFilterAnalysisLabIdentifierText | Cummins Technical Center 1900 McKinley Ave. Columbus IN, 47201 | 57 | 161943.0 | 162058.0
|  | 58 | 162223.0 | 162314.0
|  | 59 | 162354.0 | 162447.0
|  | 60 | 162501.0 | 162543.0
|  | 61 | 162639.0 | 162844.0
|  | 62 | 162920.0 | 162953.0
|  | 63 | 163010.0 | 163049.0
|  | 64 | 163108.0 | 163312.0
|  | 65 | 163321.0 | 163358.0
|  | 66 | 163437.0 | 163600.0
|  | 67 | 163624.0 | 163720.0
|  | 68 | 163744.0 | 163901.0
|  | 69 | 163955.0 | 164029.0
|  | 70 | 164100.0 | 164209.0
|  | 71 | 164211.0 | 164300.0
|  | 72 | 164314.0 | 164356.0
|  | 73 | 164456.0 | 164526.0
|  | 74 | 164531.0 | 164710.0
|  | 75 | 165044.0 | 165119.0
|  | 76 | 165121.0 | 165150.0
|  | 77 | 165735.0 | 165936.0
|  | 78 | 170034.0 | 170157.0
|  | 79 | 170200.0 | 170232.0
|  | 80 | 171336.0 | 171438.0
|  | 81 | 171504.0 | 171549.0
|  | 82 | 171610.0 | 171822.0
|  | 83 | 172032.0 | 172124.0
|  | 84 | 172141.0 | 172357.0
|  | 85 | 172400.0 | 172502.0
|  | 86 | 172545.0 | 172930.0
|  | 87 | 173022.0 | 173233.0
|  | 88 | 173258.0 | 173354.0
|  | 89 | 173427.0 | 173456.0
|  | 90 | 173508.0 | 173619.0
|  | 91 | 180132.0 | 180311.0
|  | 92 | 180420.0 | 180452.0
|  | 93 | 180636.0 | 180707.0
|  | 94 | 180936.0 | 181011.0
|  | 95 | 181145.0 | 181226.0
|  | 96 | 181323.0 | 181352.0
|  | 97 | 181354.0 | 181430.0
|  | 98 | 181520.0 | 181652.0
|  | 99 | 181739.0 | 181829.0
|  | 100 | 181838.0 | 181929.0
|  | 101 | 181931.0 | 182038.0
|  | 102 | 182114.0 | 182202.0
|  | 103 | 182300.0 | 182334.0
|  | 104 | 183019.0 | 183104.0
|  | 105 | 183112.0 | 183228.0
|  | 106 | 183544.0 | 183626.0
|  | 107 | 183722.0 | 183818.0
|  | 108 | 183850.0 | 183937.0
|  | 109 | 184108.0 | 184147.0
|  | 110 | 184341.0 | 184419.0
|  | 111 | 184424.0 | 184510.0