143051 | 46.5 | 31.677 | 189.6 | 142.8 | 79.3 | 100 | 30.1 | 68.8 | 105.1 | 113.5 | 102.5 | 1.2 | 0.3484 | 30.0758 | 397.6 | 468.3 | 162.06 | 100.28 | -1 | -1 | 0 | 14.1 | 1.13 | 14.86 | 0.1 | 2.29E-06 | 0 | 0 | 0 | 0.0008 | 0.9773 | 9.3563 | 0 | 0 | 0 | 0 | 0 | 0 | N | N | N | N | N | N | N | Y | N | N
143052 | 36.2 | 24.687 | 189.6 | 142.1 | 79.4 | 100 | 30.1 | 68.8 | 105.4 | 113.5 | 101.9 | 1.2 | 0.1844 | 30.0601 | 396.5 | 468.8 | 114.238 | 70.74 | -0.8 | -0.7 | 0 | 14.6 | 0.58 | 16.47 | -1.1 | 3.24E-06 | 0 | 0 | 0 | 0.0006 | 0.3549 | 7.3144 | 0 | 0 | 0 | 0 | 0 | 0 | N | N | N | N | N | N | N | Y | N | N
143053 | 25.5 | 17.417 | 189.6 | 141.7 | 79.3 | 100 | 30.1 | 68.8 | 105.2 | 113.6 | 101.6 | 1.1 | 0.2634 | 30.0614 | 395 | 469.2 | 140.987 | 87.466 | -0.7 | -0.6 | 0 | 13.5 | 0.41 | 17.76 | -1.8 | 2.62E-06 | 0 | 0 | 0 | 0.0006 | 0.3071 | 9.7537 | 0 | 0 | 0 | 0 | 0 | 0 | N | N | N | N | N | N | N | Y | N | N
143054 | 17.7 | 12.048 | 189.6 | 141.6 | 79.3 | 100 | 30.1 | 68.8 | 105.4 | 113.5 | 101.5 | 1.1 | 0.367 | 30.0718 | 394.1 | 469.2 | 167.546 | 104.089 | -0.6 | -0.6 | 0 | 12.8 | 0.88 | 18.22 | -2.2 | 2.20E-06 | 0 | 0 | 0 | 0.0007 | 0.7914 | 11.907 | 0 | 0 | 0 | 0 | 0 | 5.82 | N | N | N | N | N | N | N | Y | N | N
143055 | 12.7 | 8.687 | 189.6 | 141.4 | 79.3 | 100 | 30.1 | 68.8 | 105.2 | 113.9 | 101.3 | 1.1 | 0.5405 | 30.0747 | 394 | 469.5 | 204.622 | 127.143 | -0.7 | -0.7 | 0 | 13.5 | 2.66 | 16.97 | -2.1 | 1.79E-06 | 0 | 0 | 0 | 0.0009 | 2.9187 | 13.5478 | 0 | 0 | 0 | 0 | 0 | 20.57 | N | N | N | N | N | N | N | Y | N | N
143056 | 12.8 | 8.736 | 189.6 | 141.6 | 79.3 | 100 | 30.1 | 68.8 | 105.2 | 114.3 | 101.4 | 1.1 | 0.7445 | 30.0795 | 394.7 | 469.5 | 241.458 | 149.939 | -1.4 | -1.4 | 0 | 14.3 | 5.28 | 13.7 | -1.9 | 1.52E-06 | 0 | 0 | 0 | 0.0012 | 6.8383 | 12.8922 | 0 | 0 | 0 | 0 | 0 | 48.67 | N | N | N | N | N | N | N | Y | N | N
143057 | 14.7 | 10.048 | 189.8 | 142.6 | 79.3 | 100 | 30.1 | 68.8 | 105.3 | 114.4 | 102.4 | 1.2 | 0.9673 | 30.104 | 395.8 | 469.5 | 276.043 | 171.316 | -2.2 | -2.1 | 0 | 14.8 | 7.49 | 9.78 | -1.7 | 1.33E-06 | 0 | 0 | 0 | 0.0014 | 11.0817 | 10.5235 | 0 | 0 | 0 | 0 | 0 | 74.27 | N | N | N | N | N | N | N | Y | N | N
143058 | 17.2 | 11.738 | 189.9 | 144.3 | 79.3 | 100 | 30.1 | 68.7 | 105.1 | 114.2 | 103.9 | 1.3 | 1.185 | 30.1017 | 397.5 | 469.9 | 306.46 | 189.811 | -2.5 | -2.5 | -0.1 | 15.3 | 8.78 | 6.71 | -1.5 | 1.20E-06 | 0 | 0 | 0 | 0.0016 | 14.397 | 7.9929 | 0 | 0 | 0 | 0 | 0 | 88.24 | N | N | N | N | N | N | N | Y | N | N
143059 | 19.3 | 13.185 | 190 | 145.7 | 79.3 | 100 | 30.1 | 68.8 | 105.2 | 114.4 | 105.1 | 1.4 | 1.3555 | 30.097 | 400.1 | 470.1 | 328.688 | 202.928 | -2.6 | -2.6 | -0.1 | 15.5 | 9.41 | 4.72 | -0.8 | 1.12E-06 | 0 | 0 | 0 | 0.0017 | 16.4934 | 6.0143 | 0 | 0 | 0 | 0 | 0 | 95.9 | N | N | N | N | N | N | N | Y | N | Y
143100 | 21.2 | 14.466 | 190.2 | 146.6 | 79.3 | 100 | 30.1 | 68.8 | 105.1 | 115.3 | 105.9 | 1.5 | 1.0775 | 30.0955 | 402.9 | 470.6 | 291.85 | 179.588 | -2.4 | -2.3 | 0 | 16.1 | 9.57 | 3.62 | -0.2 | 1.27E-06 | 0 | 0 | 0 | 0.0016 | 14.8339 | 4.0846 | 0 | 0 | 0 | 0 | 0 | 101.52 | N | N | N | N | N | N | N | Y | N | Y
143101 | 23.2 | 15.795 | 190.4 | 147 | 79.3 | 100 | 30.1 | 68.8 | 105.1 | 116.3 | 106.3 | 1.6 | 0.8875 | 30.0908 | 404.3 | 471.5 | 265.763 | 163.242 | -2 | -1.9 | 0 | 16.1 | 9.43 | 3.16 | 0.1 | 1.40E-06 | 0 | 0 | 0 | 0.0014 | 13.2989 | 3.2345 | 0 | 0 | 0 | 0 | 0 | 107.59 | N | N | N | N | N | N | N | Y | N | Y
143102 | 24.9 | 16.945 | 190.6 | 147.3 | 79.2 | 100 | 30.1 | 68.7 | 105.1 | 117.3 | 106.5 | 1.6 | 1.0666 | 30.0899 | 405.3 | 472.4 | 291.548 | 178.886 | -1.8 | -1.8 | 0 | 14.6 | 9.63 | 2.98 | 0.3 | 1.28E-06 | 0 | 0 | 0 | 0.0014 | 14.8777 | 3.3414 | 0 | 0.0001 | 0.0001 | 0 | 0 | 73.2 | N | N | N | N | N | N | N | Y | N | N
143103 | 26.3 | 17.902 | 190.8 | 146.1 | 79.2 | 100 | 30.1 | 68.7 | 105 | 117.7 | 105.5 | 1.5 | 1.2453 | 30.0983 | 406 | 473.3 | 315.969 | 193.749 | -2.2 | -2.1 | 0 | 13.5 | 10.16 | 2.72 | 0.4 | 1.18E-06 | 0 | 0 | 0 | 0.0014 | 16.9919 | 3.3034 | 0.0001 | 0.0001 | 0.0001 | 0 | 0 | 98.81 | N | N | N | N | N | N | N | Y | N | N
143104 | 28.1 | 19.188 | 191.1 | 146.5 | 79.3 | 100 | 30.1 | 68.8 | 105.2 | 117 | 105.8 | 1.5 | 1.3733 | 30.1004 | 406.7 | 474.2 | 331.989 | 203.423 | -2.5 | -2.4 | 0 | 13.3 | 10.61 | 2.34 | 0.5 | 1.12E-06 | 0 | 0 | 0 | 0.0015 | 18.643 | 2.984 | 0.0001 | 0.0001 | 0.0001 | 0 | 0 | 117.15 | N | N | N | N | N | N | N | Y | N | N
143105 | 29.5 | 20.139 | 191.5 | 147.8 | 79.2 | 100 | 30.1 | 68.8 | 105.1 | 116.4 | 107 | 1.6 | 1.7179 | 30.0915 | 407.9 | 474.9 | 372.463 | 227.853 | -2.5 | -2.5 | -0.1 | 14.5 | 11 | 1.96 | 0.6 | 1.00E-06 | 0 | 0 | 0 | 0.0018 | 21.6427 | 2.7976 | 0.0001 | 0.0001 | 0.0001 | 0 | 0 | 124.53 | N | N | N | N | N | N | N | Y | N | N
143106 | 31.1 | 21.207 | 191.9 | 148.9 | 79.3 | 100 | 30.1 | 68.8 | 105.3 | 116.1 | 108 | 1.7 | 2.0638 | 30.0983 | 409.6 | 475.7 | 410.306 | 250.576 | -2.2 | -2.2 | 0 | 14 | 11.06 | 1.65 | 0.5 | 9.11E-07 | 0 | 0 | 0 | 0.0019 | 23.935 | 2.6009 | 0.0001 | 0.0001 | 0.0001 | 0 | 0 | 134.47 | N | N | N | N | N | N | N | Y | N | Y
143107 | 32.8 | 22.382 | 192.4 | 150.4 | 79.3 | 100 | 30.1 | 68.8 | 105.3 | 116.5 | 109.2 | 1.8 | 1.8663 | 30.112 | 411.2 | 476.4 | 389.126 | 237.297 | -1.9 | -1.9 | 0 | 12.9 | 10.53 | 1.56 | 0.4 | 9.63E-07 | 0 | 0 | 0 | 0.0017 | 21.5798 | 2.3224 | 0.0001 | 0.0001 | 0.0001 | 0 | 0 | 141.78 | N | N | N | N | N | N | N | Y | N | Y
143108 | 35 | 23.873 | 192.9 | 151.8 | 79.3 | 100 | 30.1 | 68.8 | 105.4 | 117.1 | 110.5 | 1.9 | 1.2994 | 30.0928 | 412.5 | 477.3 | 322.025 | 195.956 | -2 | -1.9 | 0 | 13.2 | 9.76 | 1.79 | 1 | 1.17E-06 | 0 | 0 | 0 | 0.0014 | 16.5204 | 2.202 | 0.0002 | 0.0002 | 0.0002 | 0 | 0 | 135.07 | N | N | N | N | N | N | N | Y | N | Y
143109 | 36.7 | 24.992 | 193.3 | 151.2 | 79.3 | 100 | 30.1 | 68.8 | 105.4 | 117.7 | 110 | 1.9 | 0.9828 | 30.09 | 413.6 | 478 | 281.327 | 170.971 | -2.1 | -2.1 | 0 | 13.3 | 9.15 | 2.28 | 4.8 | 1.34E-06 | 0 | 0 | 0 | 0.0012 | 13.5042 | 2.4512 | 0.0007 | 0.0008 | 0.0008 | 0 | 0 | 108.61 | N | N | N | N | N | N | N | Y | N | Y
143110 | 37.9 | 25.837 | 193.7 | 149.2 | 79.3 | 100 | 30.1 | 68.8 | 105.4 | 118.2 | 108.2 | 1.7 | 0.9433 | 30.0871 | 413.9 | 479.1 | 275.691 | 167.465 | -1.9 | -1.9 | 0 | 12.7 | 8.91 | 2.82 | 6.4 | 1.37E-06 | 0 | 0 | 0 | 0.0012 | 12.8849 | 2.9619 | 0.001 | 0.001 | 0.001 | 0 | 0 | 88.47 | N | N | N | N | N | N | N | Y | N | Y
143111 | 38.9 | 26.551 | 194 | 146.6 | 79.2 | 100 | 30.1 | 68.8 | 105.2 | 118.7 | 105.9 | 1.5 | 0.9515 | 30.0809 | 413.9 | 479.6 | 276.95 | 168.191 | -2.1 | -2.1 | 0 | 12.5 | 9.14 | 3.14 | 6.1 | 1.36E-06 | 0 | 0 | 0 | 0.0012 | 13.2755 | 3.3115 | 0.0009 | 0.001 | 0.001 | 0 | 0 | 87.63 | N | N | N | N | N | N | N | Y | N | N
143112 | 39.8 | 27.154 | 194.3 | 146.5 | 79.2 | 100 | 30.1 | 68.8 | 105.2 | 117.8 | 105.9 | 1.5 | 0.9323 | 30.0866 | 413.4 | 479.8 | 273.76 | 166.385 | -2.6 | -2.5 | -0.1 | 12.4 | 9.45 | 3.12 | 5.8 | 1.37E-06 | 0 | 0 | 0 | 0.0011 | 13.5763 | 3.2641 | 0.0009 | 0.0009 | 0.0009 | 0 | 0 | 96.58 | N | N | N | N | N | N | N | Y | N | N
143113 | 41 | 27.962 | 194.5 | 146.6 | 79.3 | 100 | 30.1 | 68.9 | 105.5 | 116.8 | 105.9 | 1.5 | 0.7579 | 30.0901 | 413.1 | 480.3 | 245.509 | 149.277 | -2.7 | -2.7 | -0.1 | 13.4 | 8.56 | 3.14 | 5.5 | 1.54E-06 | 0 | 0 | 0 | 0.0011 | 11.0383 | 2.9443 | 0.0007 | 0.0008 | 0.0008 | 0 | 0 | 100.12 | N | N | N | N | N | N | N | Y | N | N
143114 | 42.1 | 28.738 | 194.7 | 147.1 | 79.2 | 100 | 30.1 | 68.9 | 105.5 | 116.1 | 106.3 | 1.6 | 0.4817 | 30.0781 | 413.2 | 480.7 | 194.302 | 118.083 | -2.5 | -2.4 | 0 | 15.3 | 5.84 | 4.09 | 5.5 | 1.95E-06 | 0 | 0 | 0 | 0.001 | 5.9569 | 3.0352 | 0.0006 | 0.0006 | 0.0006 | 0 | 0 | 43.1 | N | N | N | N | N | N | N | Y | N | N
143115 | 41.7 | 28.44 | 195 | 144 | 79.2 | 100 | 30.1 | 68.8 | 105.2 | 115.6 | 103.6 | 1.3 | 0.4088 | 30.0731 | 412.8 | 481.2 | 178.358 | 108.424 | -1.6 | -1.5 | 0 | 16.1 | 3.09 | 6.7 | 5.4 | 2.13E-06 | 0 | 0 | 0 | 0.001 | 2.8902 | 4.562 | 0.0005 | 0.0006 | 0.0006 | 0 | 0 | 0 | N | N | N | N | N | N | N | Y | N | N
143116 | 41.3 | 28.148 | 195.1 | 141.9 | 79.2 | 100 | 30.1 | 68.7 | 105 | 115 | 101.8 | 1.2 | 0.6973 | 30.0847 | 412.1 | 481.8 | 235.058 | 143.075 | -0.8 | -0.8 | 0 | 16.6 | 1.43 | 10.45 | 5.3 | 1.61E-06 | 0 | 0 | 0 | 0.0013 | 1.7661 | 9.3897 | 0.0007 | 0.0007 | 0.0007 | 0 | 0 | 0 | N | N | N | N | N | N | N | Y | N | N
143117 | 39.9 | 27.173 | 195.1 | 140.6 | 79.2 | 100 | 30.1 | 68.7 | 105 | 114.7 | 100.5 | 1 | 0.7029 | 30.0758 | 411.5 | 482.1 | 236.912 | 144.259 | -0.5 | -0.5 | 0 | 16.4 | 0.68 | 13.95 | 5.5 | 1.60E-06 | 0 | 0 | 0 | 0.0013 | 0.847 | 12.6347 | 0.0007 | 0.0008 | 0.0008 | 0 | 0 | 0 | N | N | N | N | N | N | N | N | N | N
143118 | 37.2 | 25.389 | 195.2 | 140.5 | 79.2 | 100 | 30.1 | 68.7 | 105 | 114.5 | 100.5 | 1 | 0.5863 | 30.0727 | 411.2 | 482.3 | 216.01 | 131.558 | -0.4 | -0.4 | 0 | 16.1 | 0.39 | 16.44 | 5.6 | 1.74E-06 | 0 | 0 | 0 | 0.0012 | 0.4392 | 13.5799 | 0.0007 | 0.0007 | 0.0007 | 0 | 0 | 0 | N | N | N | N | N | N | N | N | N | N
143119 | 35.6 | 24.246 | 195.1 | 140.7 | 79.2 | 100 | 30.1 | 68.8 | 105.1 | 114.3 | 100.7 | 1.1 | 0.661 | 30.0703 | 410.6 | 482.3 | 228.532 | 139.273 | -0.3 | -0.3 | 0 | 16 | 0.32 | 17.93 | 4 | 1.64E-06 | 0 | 0 | 0 | 0.0012 | 0.3907 | 15.6759 | 0.0005 | 0.0005 | 0.0005 | 0 | 0 | 0 | N | N | N | N | N | N | N | N | N | N
143120 | 34 | 23.183 | 194.7 | 140.1 | 79.2 | 100 | 30.1 | 68.8 | 105.2 | 114.2 | 100.1 | 1 | 0.7134 | 30.0774 | 409.9 | 482.3 | 238.325 | 145.387 | -0.2 | -0.2 | 0 | 15.2 | 1 | 18.3 | 2.5 | 1.57E-06 | 0 | 0 | 0 | 0.0012 | 1.2589 | 16.7009 | 0.0003 | 0.0003 | 0.0003 | 0 | 0 | 0 | N | N | N | N | N | N | N | N | N | N
143121 | 32.7 | 22.32 | 194.1 | 140.7 | 79.3 | 100 | 30.1 | 68.8 | 105.4 | 114.2 | 100.6 | 1.1 | 0.946 | 30.0859 | 409.2 | 482 | 274.702 | 167.762 | -0.6 | -0.6 | 0 | 14.8 | 3.47 | 16.49 | 1.6 | 1.36E-06 | 0 | 0 | 0 | 0.0014 | 5.024 | 17.366 | 0.0002 | 0.0003 | 0.0003 | 0 | 0 | 0 | N | N | N | N | N | N | N | N | N | N
143122 | 33 | 22.512 | 193.3 | 143.8 | 79.3 | 100 | 30.1 | 68.9 | 105.5 | 114.5 | 103.4 | 1.3 | 1.4383 | 30.0939 | 408.9 | 482 | 338.755 | 207.015 | -1.4 | -1.4 | 0 | 17.7 | 6.48 | 12.33 | 1.2 | 1.10E-06 | 0 | 0 | 0 | 0.002 | 11.5914 | 16.0298 | 0.0002 | 0.0002 | 0.0002 | 0 | 0 | 72.05 | N | N | N | N | N | N | N | N | N | N
143123 | 33.9 | 23.096 | 192.5 | 145.8 | 79.2 | 100 | 30.1 | 68.8 | 105.5 | 115.6 | 105.2 | 1.5 | 1.9756 | 30.1068 | 409.5 | 482 | 400.978 | 244.962 | -2.1 | -2 | 0 | 24.6 | 8.69 | 7.9 | 1 | 9.29E-07 | 0 | 0 | 0 | 0.0033 | 18.3863 | 12.1441 | 0.0002 | 0.0002 | 0.0002 | 0 | 0 | 103.39 | N | N | N | N | N | N | N | N | N | Y
143124 | 35.2 | 24.004 | 191.7 | 148.3 | 79.2 | 100 | 30 | 68.8 | 105.5 | 116.6 | 107.4 | 1.7 | 1.706 | 30.1026 | 411.2 | 482 | 370.854 | 226.084 | -2.2 | -2.2 | 0 | 25.4 | 9.29 | 5.09 | 0.8 | 1.01E-06 | 0 | 0 | 0 | 0.0032 | 18.1431 | 7.2193 | 0.0002 | 0.0002 | 0.0002 | 0 | 0 | 130.75 | N | N | N | N | N | N | N | N | N | Y
143125 | 36.8 | 25.116 | 190.9 | 150.5 | 79.2 | 100 | 30.1 | 68.8 | 105.5 | 117.7 | 109.4 | 1.8 | 1.0419 | 30.0892 | 412.5 | 482.3 | 287.662 | 175.037 | -2.2 | -2.1 | 0 | 24.5 | 8.73 | 3.98 | 0.6 | 1.31E-06 | 0 | 0 | 0 | 0.0024 | 13.2015 | 4.3785 | 0.0001 | 0.0001 | 0.0001 | 0 | 0 | 138.34 | N | N | N | N | N | N | N | N | N | Y
143126 | 38.4 | 26.216 | 190.3 | 150.1 | 79.2 | 100 | 30.1 | 68.8 | 105.5 | 118.5 | 109.1 | 1.8 | 0.9134 | 30.0892 | 412.5 | 482.9 | 270.887 | 164.821 | -1.9 | -1.9 | 0 | 22.7 | 8.18 | 3.93 | 0.4 | 1.39E-06 | 0 | 0 | 0 | 0.0021 | 11.6425 | 4.0647 | 0.0001 | 0.0001 | 0.0001 | 0 | 0 | 84.35 | N | N | N | N | N | N | N | N | N | Y
143127 | 39 | 26.595 | 189.9 | 147.7 | 79.2 | 100 | 30.1 | 68.9 | 105.6 | 118.8 | 106.9 | 1.6 | 0.9447 | 30.0894 | 410.8 | 483.9 | 275.449 | 167.923 | -1.7 | -1.6 | 0 | 21.1 | 8.31 | 4.13 | 0.4 | 1.36E-06 | 0 | 0 | 0 | 0.0019 | 12.0564 | 4.3535 | 0.0001 | 0.0001 | 0.0001 | 0 | 0 | 55.98 | N | N | N | N | N | N | N | N | N | N
143128 | 39.8 | 27.154 | 189.8 | 146.2 | 79.2 | 100 | 30.1 | 68.9 | 105.6 | 119.2 | 105.6 | 1.5 | 1.0293 | 30.097 | 410.8 | 484.5 | 287.608 | 175.392 | -2 | -2 | 0 | 20.8 | 8.92 | 4.02 | 0.5 | 1.30E-06 | 0 | 0 | 0 | 0.002 | 13.5024 | 4.4302 | 0.0001 | 0.0001 | 0.0001 | 0 | 0 | 88.37 | N | N | N | N | N | N | N | N | N | N
143129 | 41 | 27.974 | 189.9 | 146.3 | 79.2 | 100 | 30.1 | 68.9 | 105.5 | 118.3 | 105.6 | 1.5 | 1.1393 | 30.0924 | 410.6 | 484.7 | 302.871 | 184.713 | -2.6 | -2.5 | -0.1 | 19.6 | 9.42 | 3.61 | 0.7 | 1.24E-06 | 0 | 0 | 0 | 0.002 | 15.0324 | 4.1877 | 0.0001 | 0.0001 | 0.0001 | 0 | 0 | 95.88 | N | N | N | N | N | N | N | N | N | N
143130 | 42 | 28.639 | 190.2 | 146.9 | 79.2 | 100 | 30.1 | 68.8 | 105.4 | 117.3 | 106.1 | 1.5 | 1.1609 | 30.0852 | 410.5 | 485 | 305.691 | 186.4 | -2.8 | -2.7 | -0.1 | 17.4 | 9.55 | 3.2 | 0.8 | 1.23E-06 | 0 | 0 | 0 | 0.0018 | 15.3662 | 3.747 | 0.0001 | 0.0001 | 0.0001 | 0 | 0 | 101.8 | N | N | N | N | N | N | N | N | N | N
143131 | 43.1 | 29.397 | 190.7 | 147.6 | 79.2 | 100 | 30.1 | 68.8 | 105.5 | 116.8 | 106.8 | 1.6 | 1.0423 | 30.086 | 410.6 | 485.6 | 289.446 | 176.49 | -2.7 | -2.7 | -0.1 | 15.7 | 9.15 | 3.06 | 0.8 | 1.30E-06 | 0 | 0 | 0 | 0.0015 | 13.9426 | 3.3875 | 0.0001 | 0.0001 | 0.0001 | 0 | 0 | 103.68 | N | N | N | N | N | N | N | N | N | N
143132 | 44.1 | 30.05 | 191.2 | 147.7 | 79.2 | 100 | 30.1 | 68.9 | 105.5 | 116.3 | 106.9 | 1.6 | 0.9602 | 30.0823 | 410.7 | 486.3 | 277.74 | 169.299 | -2.6 | -2.5 | -0.1 | 17.8 | 8.61 | 3.27 | 0.9 | 1.35E-06 | 0 | 0 | 0 | 0.0017 | 12.5838 | 3.4713 | 0.0001 | 0.0001 | 0.0001 | 0 | 0 | 87.76 | N | N | N | N | N | N | N | N | N | N
143133 | 44.7 | 30.466 | 191.8 | 147.1 | 79.1 | 100 | 30.1 | 68.8 | 105.1 | 116.1 | 106.3 | 1.6 | 0.93 | 30.0851 | 410.4 | 486.5 | 273.241 | 166.629 | -2.5 | -2.5 | -0.1 | 24 | 8.45 | 3.62 | 0.8 | 1.37E-06 | 0 | 0 | 0 | 0.0022 | 12.1633 | 3.7887 | 0.0001 | 0.0001 | 0.0001 | 0 | 0 | 78 | N | N | N | N | N | N | N | N | N | N
143134 | 45.4 | 30.944 | 192.3 | 146.6 | 79.1 | 100 | 30.1 | 68.7 | 104.9 | 116.2 | 105.9 | 1.5 | 0.9141 | 30.0815 | 410 | 486.8 | 270.839 | 165.227 | -2.6 | -2.5 | -0.1 | 24.3 | 8.54 | 3.84 | 0.8 | 1.39E-06 | 0 | 0 | 0 | 0.0022 | 12.1777 | 3.9858 | 0.0001 | 0.0001 | 0.0001 | 0 | 0 | 85.07 | N | N | N | N | N | N | N | N | N | N
143135 | 46 | 31.367 | 192.7 | 146.5 | 79.2 | 100 | 30.1 | 68.8 | 105.2 | 116.4 | 105.8 | 1.5 | 0.9405 | 30.0886 | 409.8 | 487.2 | 274.604 | 167.608 | -2.5 | -2.5 | -0.1 | 24.1 | 8.67 | 3.88 | 0.6 | 1.37E-06 | 0 | 0 | 0 | 0.0022 | 12.5467 | 4.0781 | 0.0001 | 0.0001 | 0.0001 | 0 | 0 | 80.95 | N | N | N | N | N | N | N | N | N | N
143136 | 46.7 | 31.858 | 193.1 | 146.5 | 79.1 | 100 | 30.1 | 68.8 | 105.1 | 116.5 | 105.8 | 1.5 | 1.0984 | 30.1035 | 410 | 487.7 | 296.945 | 181.276 | -2.4 | -2.4 | 0 | 23.3 | 9.03 | 3.75 | 0.5 | 1.26E-06 | 0 | 0 | 0 | 0.0023 | 14.1339 | 4.2636 | 0.0001 | 0.0001 | 0.0001 | 0 | 0 | 83.42 | N | N | N | N | N | N | N | N | N | Y
143137 | 47.4 | 32.33 | 193.3 | 146.6 | 79.1 | 100 | 30.1 | 68.8 | 105.2 | 116.8 | 105.9 | 1.5 | 1.176 | 30.1003 | 410.6 | 487.9 | 307.722 | 187.713 | -2.5 | -2.5 | -0.1 | 20.8 | 9.52 | 3.45 | 0.5 | 1.22E-06 | 0 | 0 | 0 | 0.0021 | 15.4311 | 4.062 | 0.0001 | 0.0001 | 0.0001 | 0 | 0 | 91.86 | N | N | N | N | N | N | N | N | N | Y
143138 | 48.1 | 32.765 | 193.5 | 147.2 | 79.1 | 100 | 30.1 | 68.8 | 105.3 | 117.2 | 106.5 | 1.6 | 1.018 | 30.0843 | 410.7 | 487.9 | 285.651 | 174.135 | -2.5 | -2.5 | -0.1 | 19.9 | 9.74 | 3.05 | 0.5 | 1.31E-06 | 0 | 0 | 0 | 0.0019 | 14.6389 | 3.3376 | 0.0001 | 0.0001 | 0.0001 | 0 | 0 | 105.29 | N | N | N | N | N | N | N | N | N | Y
143139 | 49 | 33.417 | 193.5 | 148.3 | 79.2 | 100 | 30.1 | 68.8 | 105.5 | 117.4 | 107.4 | 1.7 | 0.8813 | 30.0808 | 410.5 | 488.4 | 264.564 | 161.304 | -2.4 | -2.4 | 0 | 19.4 | 9.42 | 2.84 | 0.5 | 1.42E-06 | 0 | 0 | 0 | 0.0017 | 13.1139 | 2.8745 | 0.0001 | 0.0001 | 0.0001 | 0 | 0 | 107.68 | N | N | N | N | N | N | N | N | N | Y
143140 | 49.9 | 34.02 | 193.5 | 148 | 79.1 | 100 | 30.1 | 68.8 | 105.3 | 117.8 | 107.1 | 1.6 | 1.0723 | 30.0834 | 410.7 | 488.8 | 292.627 | 178.388 | -2.3 | -2.2 | 0 | 18.9 | 8.33 | 3.06 | 0.6 | 1.29E-06 | 0 | 0 | 0 | 0.0019 | 12.8236 | 3.4215 | 0.0001 | 0.0001 | 0.0001 | 0 | 0 | 80.69 | N | N | N | N | N | N | N | N | N | Y
143141 | 50.5 | 34.412 | 193.5 | 146.5 | 79.1 | 100 | 30.1 | 68.8 | 105.3 | 118.2 | 105.8 | 1.5 | 0.8089 | 30.0863 | 410.8 | 489.2 | 253.382 | 154.453 | -2 | -1.9 | 0 | 20.2 | 5.68 | 4.19 | 0.9 | 1.49E-06 | 0 | 0 | 0 | 0.0017 | 7.5693 | 4.0586 | 0.0001 | 0.0001 | 0.0001 | 0 | 0 | 69.55 | N | N | N | N | N | N | N | N | N | N
143142 | 50.2 | 34.231 | 193.5 | 144.3 | 79.1 | 100 | 30.1 | 68.9 | 105.7 | 118.4 | 103.9 | 1.3 | 0.5428 | 30.077 | 410.9 | 489.2 | 207.131 | 126.206 | -1 | -1 | 0 | 18.8 | 2.94 | 6.85 | 1 | 1.83E-06 | 0 | 0 | 0 | 0.0013 | 3.2078 | 5.4246 | 0.0001 | 0.0001 | 0.0001 | 0 | 0 | 0 | N | N | N | N | N | N | N | N | N | N
143143 | 49.6 | 33.79 | 193.5 | 142.1 | 79.1 | 100 | 30.1 | 68.9 | 105.8 | 117.2 | 101.9 | 1.2 | 0.5014 | 30.0756 | 410.4 | 489.5 | 199.181 | 121.429 | -0.5 | -0.5 | 0 | 11.6 | 1.39 | 10.56 | 0.9 | 1.90E-06 | 0 | 0 | 0 | 0.0008 | 1.4594 | 8.0534 | 0.0001 | 0.0001 | 0.0001 | 0 | 0 | 0 | N | N | N | N | N | N | N | N | N | N
143144 | 49 | 33.411 | 193.5 | 139.9 | 79.1 | 100 | 30.1 | 68.9 | 105.7 | 116.2 | 100 | 1 | 0.4867 | 30.074 | 409.5 | 489.2 | 196.007 | 119.61 | -0.3 | -0.3 | 0 | 10 | 0.66 | 14.02 | 0.9 | 1.92E-06 | 0 | 0 | 0 | 0.0007 | 0.6824 | 10.5265 | 0.0001 | 0.0001 | 0.0001 | 0 | 0 | 0 | N | N | N | N | N | N | N | N | N | N
143145 | 48.3 | 32.914 | 193.5 | 140.4 | 79.1 | 100 | 30.1 | 68.9 | 105.6 | 115.5 | 100.4 | 1 | 0.4826 | 30.0738 | 408.1 | 489.3 | 195.022 | 119.199 | -0.3 | -0.3 | 0 | 10 | 0.38 | 16.49 | 0.8 | 1.93E-06 | 0 | 0 | 0 | 0.0007 | 0.3946 | 12.3404 | 0.0001 | 0.0001 | 0.0001 | 0 | 0 | 0 | N | N | N | N | N | N | N | N | N | N
143146 | 47.8 | 32.585 | 193.5 | 140.6 | 79.1 | 100 | 30.1 | 68.9 | 105.6 | 115.3 | 100.6 | 1.1 | 0.4642 | 30.0724 | 406.9 | 489.2 | 191.025 | 116.919 | -0.3 | -0.3 | 0 | 10.2 | 0.26 | 17.98 | 1.1 | 1.96E-06 | 0 | 0 | 0 | 0.0007 | 0.2656 | 13.1965 | 0.0001 | 0.0001 | 0.0001 | 0 | 0 | 0 | N | N | N | N | N | N | N | N | N | N
143147 | 47 | 32.032 | 193.5 | 140.7 | 79.1 | 100 | 30 | 68.8 | 105.5 | 115.2 | 100.7 | 1.1 | 0.4561 | 30.0644 | 405.6 | 489 | 189.187 | 115.939 | -0.3 | -0.2 | 0 | 10.4 | 0.2 | 18.8 | 2.3 | 1.97E-06 | 0 | 0 | 0 | 0.0007 | 0.2051 | 13.6823 | 0.0002 | 0.0003 | 0.0003 | 0 | 0 | 0 | N | N | N | N | N | N | N | N | N | N
143148 | 46.4 | 31.634 | 193.3 | 140.8 | 79 | 100 | 30 | 68.8 | 105.4 | 115.2 | 100.7 | 1.1 | 0.4217 | 30.0655 | 404.4 | 488.6 | 181.467 | 111.364 | -0.3 | -0.3 | 0 | 8.9 | 0.17 | 19.23 | 3.3 | 2.05E-06 | 0 | 0 | 0 | 0.0005 | 0.1681 | 13.4463 | 0.0003 | 0.0004 | 0.0004 | 0 | 0 | 0 | N | N | N | N | N | N | N | N | N | N
143149 | 45.9 | 31.274 | 193 | 140.8 | 79.1 | 100 | 30.1 | 68.9 | 105.7 | 115.2 | 100.8 | 1.1 | 0.3838 | 30.0619 | 403.5 | 488.3 | 172.891 | 106.2 | -0.3 | -0.2 | 0 | 8.3 | 0.15 | 19.46 | 4.1 | 2.15E-06 | 0 | 0 | 0 | 0.0005 | 0.1415 | 12.978 | 0.0004 | 0.0004 | 0.0004 | 0 | 0 | 0 | N | N | N | N | N | N | N | N | N | N
143150 | 44.3 | 30.223 | 192.8 | 141 | 79.1 | 100 | 30.1 | 68.9 | 105.7 | 115.2 | 100.9 | 1.1 | 0.6001 | 30.0721 | 402.7 | 488.1 | 216.05 | 132.87 | -0.3 | -0.3 | 0 | 7.5 | 0.14 | 19.6 | 4.5 | 1.72E-06 | 0 | 0 | 0 | 0.0005 | 0.1613 | 16.3519 | 0.0005 | 0.0006 | 0.0006 | 0 | 0 | 0 | N | N | N | N | N | N | N | N | N | N
143151 | 42.7 | 29.105 | 192.5 | 141.1 | 79.1 | 100 | 30.1 | 68.9 | 105.6 | 115.4 | 101 | 1.1 | 0.6714 | 30.0769 | 402.5 | 487.7 | 230.111 | 141.572 | -0.3 | -0.3 | 0 | 6.1 | 0.13 | 19.68 | 4.7 | 1.61E-06 | 0 | 0 | 0 | 0.0005 | 0.1591 | 17.4956 | 0.0006 | 0.0006 | 0.0006 | 0 | 0 | 0 | N | N | N | N | N | N | N | N | N | N
143152 | 38.8 | 26.477 | 192.1 | 140.6 | 79.1 | 100 | 30.1 | 68.9 | 105.7 | 115.5 | 100.6 | 1.1 | 0.5042 | 30.0733 | 402 | 487.5 | 198.531 | 122.199 | -0.3 | -0.3 | 0 | 4.9 | 0.12 | 19.73 | 4.9 | 1.87E-06 | 0 | 0 | 0 | 0.0003 | 0.1278 | 15.1401 | 0.0005 | 0.0006 | 0.0006 | 0 | 0 | 0 | N | N | N | N | N | N | N | N | N | N
143153 | 35.1 | 23.91 | 191.8 | 141.2 | 79.1 | 100 | 30.1 | 68.9 | 105.6 | 115.5 | 101.1 | 1.1 | 0.403 | 30.0616 | 401.3 | 487.4 | 176.908 | 108.946 | -0.3 | -0.3 | 0 | 4 | 0.12 | 19.77 | 4.8 | 2.10E-06 | 0 | 0 | 0 | 0.0002 | 0.1086 | 13.5221 | 0.0005 | 0.0005 | 0.0005 | 0 | 0 | 0 | N | N | N | N | N | N | N | N | N | N
143154 | 32.2 | 21.959 | 191.4 | 140.5 | 79.1 | 100 | 30.1 | 68.8 | 105.5 | 115.6 | 100.5 | 1 | 0.3252 | 30.055 | 400.4 | 487 | 158.918 | 97.942 | -0.2 | -0.2 | 0 | 3.3 | 0.11 | 19.8 | 4.9 | 2.33E-06 | 0 | 0 | 0 | 0.0002 | 0.0905 | 12.1724 | 0.0004 | 0.0005 | 0.0005 | 0 | 0 | 0 | N | N | N | N | N | N | N | N | N | N
143155 | 29.7 | 20.263 | 191.1 | 140.9 | 79.1 | 100 | 30 | 68.9 | 105.5 | 115.5 | 100.9 | 1.1 | 0.4029 | 30.059 | 399.7 | 486.8 | 176.715 | 109.011 | -0.2 | -0.2 | 0 | 3.3 | 0.1 | 19.69 | 5 | 2.10E-06 | 0 | 0 | 0 | 0.0002 | 0.0933 | 13.4727 | 0.0005 | 0.0005 | 0.0005 | 0 | 0 | 0 | N | N | N | N | N | N | N | N | N | N
143156 | 25.4 | 17.342 | 190.7 | 140.9 | 79.1 | 100 | 30.1 | 68.8 | 105.5 | 115.7 | 100.8 | 1.1 | 0.3319 | 30.0689 | 399.8 | 486.5 | 158.405 | 97.747 | -0.2 | -0.2 | 0 | 4.4 | 0.09 | 19.71 | 5 | 2.34E-06 | 0 | 0 | 0 | 0.0002 | 0.0798 | 12.093 | 0.0004 | 0.0005 | 0.0005 | 0 | 0 | 0 | N | N | N | N | N | N | N | N | N | N
143157 | 20.9 | 14.273 | 190.2 | 141.6 | 79.1 | 100 | 30.1 | 68.9 | 105.6 | 115.9 | 101.5 | 1.1 | 0.145 | 30.0727 | 399.8 | 486.3 | 102.417 | 63.205 | -0.3 | -0.3 | 0 | 5.4 | 0.09 | 19.72 | 5.2 | 3.62E-06 | 0 | 0 | 0 | 0.0002 | 0.0481 | 7.8262 | 0.0003 | 0.0003 | 0.0003 | 0 | 0 | 0 | N | N | N | N | N | N | N | N | N | N
143158 | 15.4 | 10.514 | 190 | 141.7 | 79 | 100 | 30.1 | 68.8 | 105.3 | 115.8 | 101.6 | 1.1 | 0.0662 | 30.0561 | 398.9 | 486.3 | 70.294 | 43.4 | -0.3 | -0.3 | 0 | 6.4 | 0.09 | 19.73 | 5.2 | 5.27E-06 | 0 | 0 | 0 | 0.0002 | 0.0326 | 5.3758 | 0.0002 | 0.0002 | 0.0002 | 0 | 0 | 0 | N | N | N | N | N | N | N | N | N | N
143159 | 10.6 | 7.251 | 189.7 | 141.8 | 79 | 100 | 30.1 | 68.8 | 105.2 | 115.7 | 101.7 | 1.1 | 0.0472 | 30.0671 | 397.5 | 486.1 | 60.649 | 37.52 | -0.3 | -0.3 | 0 | 7.5 | 0.12 | 19.86 | 5.2 | 6.09E-06 | 0 | 0 | 0 | 0.0002 | 0.038 | 4.6777 | 0.0002 | 0.0002 | 0.0002 | 0 | 0 | 6.63 | N | N | N | N | N | N | N | N | N | N
143200 | 6.5 | 4.455 | 189.6 | 141.2 | 79 | 100 | 30.1 | 68.8 | 105.2 | 115.9 | 101.1 | 1.1 | 0.0452 | 30.0645 | 396.1 | 485.7 | 59.214 | 36.688 | -0.4 | -0.4 | 0 | 8.4 | 0.39 | 19.63 | 5.5 | 6.23E-06 | 0 | 0 | 0 | 0.0002 | 0.1236 | 4.5217 | 0.0002 | 0.0002 | 0.0002 | 0 | 0 | 2.05 | N | N | N | N | N | N | N | N | N | N
143201 | 2.5 | 1.69 | 189.4 | 140.8 | 79 | 100 | 30.1 | 68.8 | 105.3 | 116.6 | 100.8 | 1.1 | 0.0431 | 30.0621 | 394.9 | 485.4 | 57.799 | 35.859 | -0.6 | -0.6 | 0 | 8.3 | 1.04 | 18.82 | 5.9 | 6.37E-06 | 0 | 0 | 0 | 0.0002 | 0.3234 | 4.236 | 0.0002 | 0.0002 | 0.0002 | 0 | 0 | 4.12 | N | N | N | N | N | N | N | N | N | N
143202 | 0.7 | 0.454 | 189.3 | 140.5 | 79 | 100 | 30.1 | 68.8 | 105.2 | 117.5 | 100.5 | 1 | 0.0415 | 30.0601 | 393.8 | 485.2 | 56.665 | 35.198 | -1 | -1 | 0 | 14.4 | 1.89 | 17.39 | 4.4 | 6.49E-06 | 0 | 0 | 0 | 0.0003 | 0.5748 | 3.8421 | 0.0001 | 0.0002 | 0.0002 | 0 | 0 | 4.17 | N | N | N | N | N | N | N | N | N | N
143203 | 0 | 0 | 189.4 | 140.4 | 79 | 100 | 30.1 | 68.8 | 105.2 | 118.3 | 100.4 | 1 | 0.0852 | 30.0542 | 392.8 | 485 | 76.056 | 47.294 | -1.4 | -1.3 | 0 | 26.2 | 2.77 | 15.64 | 2.9 | 4.83E-06 | 0 | 0 | 0 | 0.0007 | 1.1309 | 4.6438 | 0.0001 | 0.0001 | 0.0001 | 0 | 0 | 3.99 | N | N | N | N | N | N | N | N | N | N
143204 | 0 | 0 | 189.4 | 140.4 | 79 | 100 | 30.1 | 68.7 | 105.1 | 118.9 | 100.4 | 1 | 0.2486 | 30.0696 | 392.4 | 484.5 | 136.908 | 85.213 | -1.5 | -1.5 | 0 | 26.1 | 3.59 | 13.9 | 1.9 | 2.68E-06 | 0 | 0 | 0 | 0.0012 | 2.6386 | 7.4375 | 0.0001 | 0.0002 | 0.0002 | 0 | 0 | 3.91 | N | N | N | N | N | N | N | N | N | N
143205 | 0 | 0 | 189.5 | 140.3 | 79 | 100 | 30.1 | 68.8 | 105.2 | 119.4 | 100.3 | 1 | 0.4298 | 30.0704 | 393.1 | 484.3 | 180.647 | 112.348 | -1.6 | -1.5 | 0 | 25.2 | 4.6 | 12.22 | 1.2 | 2.03E-06 | 0 | 0 | 0 | 0.0016 | 4.4637 | 8.6164 | 0.0001 | 0.0001 | 0.0001 | 0 | 0 | 3.89 | N | N | N | N | N | N | N | N | N | N
143206 | 0.4 | 0.298 | 189.5 | 140.3 | 79.1 | 100 | 30.1 | 68.8 | 105.2 | 119.8 | 100.3 | 1 | 0.6624 | 30.0663 | 394.2 | 484.1 | 227.472 | 141.259 | -1.6 | -1.5 | 0 | 22.6 | 6.05 | 10.29 | 0.8 | 1.62E-06 | 0 | 0 | 0 | 0.0018 | 7.3844 | 9.1295 | 0.0001 | 0.0001 | 0.0001 | 0 | 0 | 40.17 | N | N | N | N | N | N | N | N | N | N
143207 | 3.3 | 2.262 | 189.5 | 141.5 | 79 | 100 | 30.1 | 68.6 | 104.7 | 119.4 | 101.4 | 1.1 | 0.8898 | 30.075 | 396.1 | 483.8 | 264.225 | 163.777 | -2 | -1.9 | 0 | 13.5 | 7.41 | 8.15 | 0.7 | 1.39E-06 | 0 | 0 | 0 | 0.0012 | 10.4731 | 8.3781 | 0.0001 | 0.0001 | 0.0001 | 0 | 0 | 51.25 | N | N | N | N | N | N | N | N | N | N
143208 | 6.9 | 4.71 | 189.5 | 143.3 | 79 | 100 | 30.1 | 68.7 | 104.9 | 118.7 | 102.9 | 1.3 | 1.1115 | 30.0865 | 398.7 | 484 | 296.893 | 183.545 | -2.2 | -2.2 | 0 | 9.6 | 8.52 | 6.17 | 0.6 | 1.24E-06 | 0 | 0 | 0 | 0.001 | 13.4961 | 7.105 | 0.0001 | 0.0001 | 0.0001 | 0 | 0 | 83.25 | N | N | N | N | N | N | N | N | N | Y
143209 | 9.7 | 6.624 | 189.6 | 144.6 | 79 | 100 | 30 | 68.7 | 104.9 | 118.9 | 104.1 | 1.4 | 1.0527 | 30.0839 | 402.1 | 483.9 | 289.525 | 178.258 | -2.3 | -2.2 | 0 | 10.1 | 9.22 | 4.66 | 0.4 | 1.28E-06 | 0 | 0 | 0 | 0.001 | 14.1863 | 5.2197 | 0.0001 | 0.0001 | 0.0001 | 0 | 0 | 89.17 | N | N | N | N | N | N | N | N | N | Y
143210 | 13 | 8.842 | 189.6 | 146 | 79 | 100 | 30.1 | 68.7 | 104.9 | 119.3 | 105.4 | 1.5 | 1.1722 | 30.0864 | 404.8 | 484.3 | 305.791 | 187.698 | -2.2 | -2.2 | 0 | 9.6 | 9.61 | 3.7 | 0.3 | 1.22E-06 | 0 | 0 | 0 | 0.001 | 15.5706 | 4.3622 | 0.0001 | 0.0001 | 0.0001 | 0 | 0 | 109.12 | N | N | N | N | N | N | N | N | N | Y
143211 | 15.9 | 10.855 | 189.7 | 146.2 | 79 | 100 | 30.1 | 68.7 | 104.9 | 119.7 | 105.6 | 1.5 | 1.7333 | 30.0983 | 406.6 | 484.7 | 372.323 | 228.154 | -2.2 | -2.2 | 0 | 10 | 10.18 | 3.04 | 0.3 | 1.00E-06 | 0 | 0 | 0 | 0.0013 | 20.0634 | 4.3581 | 0.0001 | 0.0001 | 0.0001 | 0 | 0 | 110.01 | N | N | N | N | N | N | N | N | N | N
143212 | 18.7 | 12.738 | 189.9 | 147.2 | 79 | 100 | 30.1 | 68.7 | 104.9 | 119.4 | 106.4 | 1.6 | 2.5879 | 30.1109 | 408.8 | 485.6 | 460.942 | 281.848 | -1.9 | -1.9 | 0 | 10.5 | 10.7 | 2.44 | 0.2 | 8.10E-07 | 0 | 0 | 0 | 0.0016 | 26.0407 | 4.3213 | 0.0001 | 0.0001 | 0.0001 | 0 | 0 | 126.89 | N | N | N | N | N | N | N | N | N | Y
143213 | 20.6 | 14.037 | 190.1 | 148.7 | 79 | 100 | 30.1 | 68.6 | 104.6 | 119.1 | 107.8 | 1.7 | 2.3069 | 30.1116 | 411.7 | 486.1 | 432.174 | 263.404 | -1.2 | -1.2 | 0 | 10.9 | 10.53 | 2.03 | 0.3 | 8.67E-07 | 0 | 0 | 0 | 0.0016 | 23.939 | 3.3497 | 0.0001 | 0.0001 | 0.0001 | 0 | 0 | 147.34 | N | N | N | N | N | N | N | N | N | Y
143214 | 23.3 | 15.857 | 190.4 | 152 | 78.9 | 100 | 30.1 | 68.5 | 104.3 | 119.5 | 110.8 | 1.9 | 1.4555 | 30.0813 | 413.8 | 486.6 | 343.116 | 208.412 | -1.6 | -1.6 | 0 | 16.7 | 9.8 | 2.03 | 0.3 | 1.10E-06 | 0 | 0 | 0 | 0.0019 | 17.6394 | 2.6497 | 0.0001 | 0.0001 | 0.0001 | 0 | 0 | 159.21 | N | N | N | N | N | N | N | N | N | Y
143215 | 25.7 | 17.523 | 190.8 | 153.5 | 78.9 | 100 | 30.1 | 68.6 | 104.4 | 120 | 112.1 | 2.1 | 1.3581 | 30.0815 | 414.5 | 487.2 | 331.781 | 201.363 | -2.1 | -2.1 | 0 | 23.5 | 9.51 | 2.34 | 0.4 | 1.14E-06 | 0 | 0 | 0 | 0.0026 | 16.5428 | 2.954 | 0.0001 | 0.0001 | 0.0001 | 0 | 0 | 110.93 | N | N | N | N | N | N | N | N | N | Y
143216 | 27.7 | 18.883 | 191.3 | 150.3 | 78.9 | 100 | 30.1 | 68.6 | 104.4 | 120.1 | 109.2 | 1.8 | 1.6029 | 30.0814 | 415 | 487.8 | 360.671 | 218.761 | -2.4 | -2.3 | 0 | 24.6 | 10.02 | 2.5 | 0.4 | 1.04E-06 | 0 | 0 | 0 | 0.003 | 18.929 | 3.4368 | 0.0001 | 0.0001 | 0.0001 | 0 | 0 | 115.13 | N | N | N | N | N | N | N | N | N | N
143217 | 30 | 20.431 | 191.8 | 149.6 | 78.9 | 100 | 30 | 68.6 | 104.5 | 119.4 | 108.6 | 1.8 | 2.0774 | 30.0881 | 416.2 | 488.1 | 412.691 | 250.033 | -2.3 | -2.2 | 0 | 25.1 | 10.74 | 2.27 | 0.4 | 9.13E-07 | 0 | 0 | 0 | 0.0034 | 23.1807 | 3.5666 | 0.0001 | 0.0001 | 0.0001 | 0 | 0 | 136.26 | N | N | N | N | N | N | N | N | N | Y
143218 | 31.8 | 21.68 | 192.4 | 150.3 | 78.9 | 100 | 30.1 | 68.6 | 104.4 | 119.1 | 109.2 | 1.8 | 2.8495 | 30.11 | 417.6 | 488.4 | 486.028 | 294.202 | -2 | -1.9 | 0 | 23.5 | 11.09 | 1.87 | 0.5 | 7.76E-07 | 0 | 0 | 0 | 0.0038 | 28.178 | 3.4568 | 0.0001 | 0.0001 | 0.0001 | 0 | 0 | 145.37 | N | N | N | N | N | N | N | N | N | Y
143219 | 33.7 | 22.991 | 193.2 | 152.2 | 78.9 | 100 | 30.1 | 68.6 | 104.5 | 119.2 | 110.9 | 2 | 4.2072 | 30.1367 | 418.7 | 488.4 | 594.417 | 359.675 | -1.4 | -1.4 | 0 | 14.7 | 11.06 | 1.58 | 0.5 | 6.35E-07 | 0 | 0 | 0 | 0.0029 | 34.3534 | 3.5709 | 0.0002 | 0.0002 | 0.0002 | 0 | 0 | 158.49 | N | N | N | N | N | N | N | N | N | Y
143220 | 35.9 | 24.47 | 193.7 | 154.1 | 78.9 | 100 | 30.1 | 68.6 | 104.4 | 119.5 | 112.6 | 2.1 | 5.3366 | 30.1521 | 420.6 | 488.8 | 673.58 | 406.94 | -1.7 | -1.6 | 0 | 10.2 | 10.82 | 1.49 | 0.5 | 5.61E-07 | 0 | 0 | 0 | 0.0023 | 38.0126 | 3.7961 | 0.0002 | 0.0002 | 0.0002 | 0 | 0 | 169.24 | N | N | N | N | N | N | N | N | N | Y
143221 | 38.1 | 25.955 | 194.3 | 157.7 | 79 | 100 | 30.1 | 68.6 | 104.5 | 119.9 | 115.8 | 2.4 | 6.2257 | 30.1761 | 421.9 | 489 | 729.106 | 440.148 | -2.2 | -2.2 | 0 | 11.6 | 10.36 | 1.58 | 0.6 | 5.20E-07 | 0 | 0 | 0 | 0.0028 | 39.3855 | 4.3641 | 0.0002 | 0.0002 | 0.0002 | 0 | 0 | 223.21 | N | N | N | N | N | N | N | N | N | Y
143222 | 41.2 | 28.067 | 194.7 | 161 | 79 | 100 | 30.1 | 68.6 | 104.6 | 119.8 | 118.7 | 2.6 | 6.8954 | 30.2222 | 423.3 | 489.3 | 768.575 | 463.959 | -2.4 | -2.4 | 0 | 15.7 | 9.86 | 1.85 | 1.2 | 4.93E-07 | 0 | 0 | 0 | 0.004 | 39.5092 | 5.3831 | 0.0005 | 0.0006 | 0.0006 | 0 | 0 | 225.82 | N | N | N | N | N | N | N | N | N | Y
143223 | 43.2 | 29.441 | 195 | 162.1 | 78.9 | 100 | 30.1 | 68.6 | 104.5 | 120.4 | 119.7 | 2.7 | 5.307 | 30.2268 | 424.6 | 489.7 | 661.37 | 398.717 | -2.4 | -2.4 | 0 | 16.2 | 9.18 | 2.27 | 1.9 | 5.75E-07 | 0 | 0 | 0 | 0.0036 | 31.5883 | 5.6717 | 0.0007 | 0.0007 | 0.0007 | 0 | 0 | 230.68 | N | N | N | N | N | N | N | N | N | Y
143224 | 45.9 | 31.323 | 195.2 | 162.7 | 79 | 100 | 30.1 | 68.6 | 104.7 | 120.8 | 120.3 | 2.8 | 2.0549 | 30.1319 | 425.2 | 489.9 | 402.08 | 241.485 | -2.2 | -2.2 | 0 | 18 | 8.18 | 2.92 | 2.1 | 9.50E-07 | 0 | 0 | 0 | 0.0024 | 17.0611 | 4.4201 | 0.0005 | 0.0005 | 0.0005 | 0 | 0 | 234.73 | N | N | N | N | N | N | N | N | N | Y
143225 | 47.5 | 32.411 | 195.5 | 160.7 | 78.9 | 100 | 30 | 68.5 | 104.2 | 121.3 | 118.5 | 2.6 | 1.4974 | 30.0999 | 424.5 | 489.9 | 348.766 | 209.402 | -2 | -2 | 0 | 17.9 | 7.44 | 3.81 | 2 | 1.10E-06 | 0 | 0 | 0 | 0.0021 | 13.4562 | 5.0153 | 0.0004 | 0.0004 | 0.0004 | 0 | 0 | 136.73 | N | N | N | N | N | N | N | N | N | Y
143226 | 48.8 | 33.262 | 195.7 | 153.4 | 78.9 | 100 | 30.1 | 68.5 | 104.2 | 121.7 | 111.9 | 2 | 1.0716 | 30.0942 | 423.5 | 490.1 | 295.114 | 177.356 | -2 | -1.9 | 0 | 17.7 | 6.74 | 4.78 | 1.7 | 1.30E-06 | 0 | 0 | 0 | 0.0017 | 10.3175 | 5.3253 | 0.0003 | 0.0003 | 0.0003 | 0 | 0 | 94.8 | N | N | N | N | N | N | N | N | N | Y
143227 | 49.4 | 33.678 | 196 | 148.8 | 79 | 100 | 30.1 | 68.6 | 104.4 | 121.6 | 107.9 | 1.7 | 0.9818 | 30.0863 | 422.7 | 489.5 | 282.561 | 169.917 | -2 | -1.9 | 0 | 17.2 | 5.96 | 5.82 | 1 | 1.35E-06 | 0 | 0 | 0 | 0.0016 | 8.7376 | 6.2106 | 0.0002 | 0.0002 | 0.0002 | 0 | 0 | 55.74 | N | N | N | N | N | N | N | N | N | N
143228 | 49.6 | 33.796 | 196.2 | 146.7 | 78.9 | 100 | 30.1 | 68.5 | 104.2 | 120.4 | 106 | 1.5 | 0.8668 | 30.0894 | 421.6 | 489.5 | 265.197 | 159.705 | -1.9 | -1.9 | 0 | 16.5 | 5.23 | 6.97 | -6.4 | 1.44E-06 | 0 | 0 | 0 | 0.0014 | 7.2101 | 6.9881 | 0 | 0 | 0 | 0 | 0 | 35.63 | N | N | N | N | N | N | N | N | N | N
143229 | 49.9 | 34.001 | 196.3 | 144.5 | 78.9 | 100 | 30.1 | 68.5 | 104.1 | 119.7 | 104 | 1.4 | 0.8907 | 30.084 | 420.4 | 489.7 | 268.741 | 162.021 | -1.8 | -1.8 | 0 | 16.7 | 4.78 | 8.08 | -11.1 | 1.42E-06 | 0 | 0 | 0 | 0.0015 | 6.694 | 8.2241 | 0 | 0 | 0 | 0 | 0 | 32.31 | N | N | N | N | N | N | N | N | N | N
143230 | 49.8 | 33.933 | 196.4 | 143.7 | 78.9 | 100 | 30.1 | 68.5 | 104 | 119.1 | 103.3 | 1.3 | 0.966 | 30.0794 | 419.9 | 489.2 | 279.83 | 168.786 | -1.8 | -1.8 | 0 | 17.9 | 4.48 | 9 | -2.9 | 1.36E-06 | 0 | 0 | 0 | 0.0017 | 6.5305 | 9.5384 | 0 | 0 | 0 | 0 | 0 | 32.98 | N | N | N | N | N | N | N | N | N | N
143231 | 49.9 | 34.001 | 196.3 | 143.4 | 78.9 | 100 | 30 | 68.5 | 104.1 | 118.6 | 103 | 1.3 | 0.8688 | 30.0838 | 419.3 | 489 | 265.069 | 160.017 | -1.8 | -1.8 | 0 | 18.4 | 3.89 | 9.86 | 7.4 | 1.44E-06 | 0 | 0 | 0 | 0.0016 | 5.3694 | 9.9031 | 0.0011 | 0.0011 | 0.0011 | 0 | 0 | 29.05 | N | N | N | N | N | N | N | N | N | N
143232 | 49.7 | 33.877 | 195.9 | 143.2 | 78.9 | 100 | 30 | 68.5 | 104 | 118.1 | 102.9 | 1.3 | 0.885 | 30.0874 | 418.6 | 488.7 | 267.6 | 161.681 | -1.5 | -1.5 | 0 | 18.3 | 2.79 | 11.13 | 10.3 | 1.42E-06 | 0 | 0 | 0 | 0.0016 | 3.8912 | 11.2973 | 0.0015 | 0.0016 | 0.0016 | 0 | 0 | 19.17 | N | N | N | N | N | N | N | N | N | N
143233 | 49.4 | 33.653 | 195.4 | 142.9 | 78.9 | 100 | 30.1 | 68.5 | 104.1 | 117.4 | 102.6 | 1.2 | 0.9211 | 30.0901 | 417.9 | 488.6 | 272.924 | 165.039 | -1 | -1 | 0 | 18 | 1.81 | 12.95 | 10.6 | 1.39E-06 | 0 | 0 | 0 | 0.0016 | 2.581 | 13.4211 | 0.0016 | 0.0017 | 0.0017 | 0 | 0 | 0 | N | N | N | N | N | N | N | N | N | N
143234 | 48.9 | 33.349 | 194.7 | 142.4 | 78.9 | 100 | 30.1 | 68.4 | 103.9 | 116.9 | 102.1 | 1.2 | 0.9778 | 30.0887 | 416.7 | 488.4 | 281.183 | 170.259 | -0.5 | -0.5 | 0 | 17.9 | 1.62 | 14.55 | 9.1 | 1.35E-06 | 0 | 0 | 0 | 0.0017 | 2.3841 | 15.5482 | 0.0014 | 0.0015 | 0.0015 | 0 | 0 | 0 | N | N | N | N | N | N | N | N | N | N
143235 | 48.6 | 33.119 | 193.9 | 143 | 78.9 | 100 | 30.1 | 68.4 | 104 | 116.5 | 102.7 | 1.2 | 1.0061 | 30.0932 | 415.4 | 488.1 | 285.104 | 172.917 | -0.7 | -0.7 | 0 | 17.5 | 1.89 | 15.23 | -1.2 | 1.32E-06 | 0 | 0 | 0 | 0.0017 | 2.8283 | 16.5349 | 0 | 0 | 0 | 0 | 0 | 0 | N | N | N | N | N | N | N | N | N | N
143236 | 47.8 | 32.61 | 193.3 | 143.3 | 78.9 | 100 | 30.1 | 68.4 | 104 | 116 | 103 | 1.3 | 0.9242 | 30.087 | 414.1 | 487.7 | 272.52 | 165.496 | -1 | -1 | 0 | 16.4 | 2.28 | 15.12 | 1.8 | 1.38E-06 | 0 | 0 | 0 | 0.0015 | 3.2613 | 15.712 | 0.0003 | 0.0003 | 0.0003 | 0 | 0 | 2.25 | N | N | N | N | N | N | N | N | N | N
143237 | 47.9 | 32.653 | 192.5 | 143.6 | 78.9 | 100 | 30.1 | 68.4 | 103.9 | 115.6 | 103.2 | 1.3 | 0.7031 | 30.076 | 413 | 487.4 | 236.895 | 143.997 | -1.2 | -1.2 | 0 | 15.7 | 2.79 | 14.53 | 3 | 1.59E-06 | 0 | 0 | 0 | 0.0012 | 3.4689 | 13.1343 | 0.0004 | 0.0004 | 0.0004 | 0 | 0 | 16.21 | N | N | N | N | N | N | N | N | N | N
143238 | 47.4 | 32.293 | 191.9 | 143.8 | 78.9 | 100 | 30.1 | 68.5 | 104.1 | 115.2 | 103.4 | 1.3 | 0.571 | 30.0725 | 411.7 | 487.2 | 213.063 | 129.693 | -1.3 | -1.3 | 0 | 16 | 3.68 | 13.47 | 2.6 | 1.76E-06 | 0 | 0 | 0 | 0.0011 | 4.1169 | 10.9713 | 0.0003 | 0.0003 | 0.0003 | 0 | 0 | 24.1 | N | N | N | N | N | N | N | N | N | N
143239 | 47.5 | 32.398 | 191.3 | 144 | 78.9 | 100 | 30.1 | 68.5 | 104.1 | 114.9 | 103.6 | 1.3 | 0.6971 | 30.0753 | 410.6 | 486.7 | 234.725 | 143.073 | -1.7 | -1.7 | 0 | 17 | 4.9 | 11.83 | 2.3 | 1.60E-06 | 0 | 0 | 0 | 0.0013 | 6.0516 | 10.6267 | 0.0003 | 0.0003 | 0.0003 | 0 | 0 | 41.58 | N | N | N | N | N | N | N | N | N | N
143240 | 47.5 | 32.38 | 190.7 | 144.2 | 78.9 | 100 | 30.1 | 68.5 | 104.2 | 115.2 | 103.8 | 1.3 | 0.9406 | 30.0894 | 410.1 | 486.5 | 274.592 | 167.549 | -1.9 | -1.9 | 0 | 16 | 5.75 | 10 | 2.1 | 1.36E-06 | 0 | 0 | 0 | 0.0015 | 8.3138 | 10.5179 | 0.0003 | 0.0003 | 0.0003 | 0 | 0 | 47.59 | N | N | N | N | N | N | N | N | N | N
143241 | 47.6 | 32.467 | 190.5 | 144.3 | 78.9 | 100 | 30.1 | 68.5 | 104.2 | 116.2 | 103.9 | 1.3 | 0.9348 | 30.0849 | 409.8 | 486.3 | 273.813 | 167.094 | -1.8 | -1.7 | 0 | 14 | 5.48 | 8.87 | 2 | 1.37E-06 | 0 | 0 | 0 | 0.0013 | 7.9022 | 9.3032 | 0.0003 | 0.0003 | 0.0003 | 0 | 0 | 38.52 | N | N | N | N | N | N | N | N | N | N
143242 | 47.5 | 32.367 | 190.2 | 144.3 | 78.9 | 100 | 30.1 | 68.5 | 104 | 116.8 | 103.9 | 1.3 | 0.87 | 30.0877 | 409.4 | 485.7 | 263.989 | 161.2 | -1.7 | -1.6 | 0 | 13.7 | 4.81 | 8.84 | 2 | 1.42E-06 | 0 | 0 | 0 | 0.0012 | 6.6902 | 8.9423 | 0.0003 | 0.0003 | 0.0003 | 0 | 0 | 29.22 | N | N | N | N | N | N | N | N | N | N
143243 | 47.5 | 32.411 | 190.1 | 144.2 | 78.9 | 100 | 30.1 | 68.5 | 104.1 | 116.5 | 103.8 | 1.3 | 0.7903 | 30.0894 | 408.9 | 485.7 | 251.209 | 153.482 | -1.6 | -1.6 | 0 | 18 | 4.49 | 9.35 | 2.3 | 1.50E-06 | 0 | 0 | 0 | 0.0015 | 5.9506 | 9.0119 | 0.0003 | 0.0003 | 0.0003 | 0 | 0 | 28.36 | N | N | N | N | N | N | N | N | N | N
143244 | 47.4 | 32.349 | 190 | 144.2 | 78.9 | 100 | 30.1 | 68.4 | 103.9 | 116.1 | 103.8 | 1.3 | 0.7498 | 30.0773 | 408.6 | 485.7 | 244.686 | 149.497 | -1.7 | -1.7 | 0 | 26.6 | 4.61 | 9.72 | 3 | 1.53E-06 | 0 | 0 | 0 | 0.0022 | 5.9527 | 9.1213 | 0.0004 | 0.0004 | 0.0004 | 0 | 0 | 32.92 | N | N | N | N | N | N | N | N | N | N
143245 | 47.4 | 32.33 | 190.1 | 144.2 | 78.9 | 100 | 30.1 | 68.4 | 103.8 | 116 | 103.8 | 1.3 | 0.8338 | 30.0747 | 407.8 | 485.7 | 258.273 | 157.922 | -1.8 | -1.8 | 0 | 27.7 | 4.87 | 9.7 | 3.6 | 1.45E-06 | 0 | 0 | 0 | 0.0024 | 6.6408 | 9.6131 | 0.0005 | 0.0005 | 0.0005 | 0 | 0 | 38.79 | N | N | N | N | N | N | N | N | N | N
143246 | 47.5 | 32.361 | 190.1 | 144 | 78.9 | 100 | 30.1 | 68.4 | 103.9 | 116.2 | 103.6 | 1.3 | 0.8494 | 30.0722 | 406.7 | 485.6 | 260.536 | 159.492 | -1.8 | -1.7 | 0 | 27.2 | 4.93 | 9.52 | 3.7 | 1.44E-06 | 0 | 0 | 0 | 0.0024 | 6.7948 | 9.5293 | 0.0005 | 0.0006 | 0.0006 | 0 | 0 | 36.9 | N | N | N | N | N | N | N | N | N | N
143247 | 47.2 | 32.175 | 190.3 | 144.2 | 78.9 | 100 | 30.1 | 68.4 | 103.8 | 116.2 | 103.7 | 1.3 | 0.8552 | 30.0756 | 406.5 | 485.6 | 261.327 | 160.037 | -1.8 | -1.7 | 0 | 25 | 4.81 | 9.44 | 3.7 | 1.43E-06 | 0 | 0 | 0 | 0.0022 | 6.6519 | 9.4893 | 0.0005 | 0.0006 | 0.0006 | 0 | 0 | 36.12 | N | N | N | N | N | N | N | N | N | N
143248 | 47.3 | 32.243 | 190.4 | 144.1 | 78.9 | 100 | 30.1 | 68.4 | 103.8 | 116.2 | 103.7 | 1.3 | 0.9375 | 30.0804 | 406.5 | 485.4 | 273.733 | 167.669 | -1.9 | -1.8 | 0 | 16.1 | 4.55 | 9.59 | 3.7 | 1.37E-06 | 0 | 0 | 0 | 0.0015 | 6.5813 | 10.0909 | 0.0006 | 0.0006 | 0.0006 | 0 | 0 | 35.35 | N | N | N | N | N | N | N | N | N | N
143249 | 47.1 | 32.144 | 190.7 | 144 | 78.9 | 100 | 30 | 68.4 | 103.8 | 116.1 | 103.6 | 1.3 | 0.9128 | 30.0922 | 406.4 | 485.2 | 269.961 | 165.428 | -1.8 | -1.8 | 0 | 11.9 | 3.85 | 10.09 | 3.7 | 1.39E-06 | 0 | 0 | 0 | 0.0011 | 5.5047 | 10.4749 | 0.0006 | 0.0006 | 0.0006 | 0 | 0 | 32.88 | N | N | N | N | N | N | N | N | N | N
143250 | 47.1 | 32.1 | 190.9 | 143.6 | 78.9 | 100 | 30 | 68.4 | 103.8 | 116 | 103.2 | 1.3 | 0.8561 | 30.0778 | 406.3 | 485.2 | 261.498 | 160.189 | -1.5 | -1.4 | 0 | 12.2 | 2.87 | 11.18 | 3.8 | 1.43E-06 | 0 | 0 | 0 | 0.0011 | 3.971 | 11.248 | 0.0005 | 0.0006 | 0.0006 | 0 | 0 | 7.1 | N | N | N | N | N | N | N | N | N | N
143251 | 46.5 | 31.727 | 191.1 | 143.4 | 78.9 | 100 | 30 | 68.4 | 103.9 | 115.4 | 103 | 1.3 | 0.8851 | 30.0782 | 406.1 | 484.8 | 265.939 | 162.945 | -1 | -1 | 0 | 11.8 | 2.21 | 12.66 | 4.5 | 1.41E-06 | 0 | 0 | 0 | 0.0011 | 3.1149 | 12.9498 | 0.0007 | 0.0007 | 0.0007 | 0 | 0 | 0 | N | N | N | N | N | N | N | N | N | N
143252 | 46.1 | 31.46 | 191.4 | 143 | 78.9 | 100 | 30 | 68.4 | 103.8 | 114.9 | 102.7 | 1.2 | 0.8713 | 30.0769 | 406 | 484.8 | 263.806 | 161.662 | -1 | -0.9 | 0 | 12.2 | 2.06 | 13.88 | 5 | 1.42E-06 | 0 | 0 | 0 | 0.0011 | 2.8776 | 14.0907 | 0.0007 | 0.0008 | 0.0008 | 0 | 0 | 0 | N | N | N | N | N | N | N | N | N | N
143253 | 45.7 | 31.168 | 191.6 | 143.3 | 78.9 | 100 | 30.1 | 68.5 | 104.1 | 114.5 | 102.9 | 1.3 | 0.8789 | 30.0734 | 405.6 | 484.7 | 264.886 | 162.374 | -1.1 | -1 | 0 | 11.8 | 2.06 | 14.55 | 4.2 | 1.41E-06 | 0 | 0 | 0 | 0.0011 | 2.8923 | 14.8376 | 0.0006 | 0.0007 | 0.0007 | 0 | 0 | 7.37 | N | N | N | N | N | N | N | N | N | N
143254 | 45.5 | 31.037 | 191.7 | 143.2 | 79 | 100 | 30.1 | 68.5 | 104.3 | 114.1 | 102.9 | 1.3 | 0.8422 | 30.0831 | 405.2 | 484.5 | 258.236 | 158.415 | -1.1 | -1.1 | 0 | 10.5 | 2.11 | 14.84 | 3.7 | 3.99E-05 | 0 | 0 | 0 | 0.0009 | 2.8833 | 14.7553 | 0.0005 | 0.0006 | 0.0006 | 0 | 0 | 0.67 | N | N | N | N | N | N | N | N | N | N
143255 | 45.1 | 30.777 | 191.8 | 143.2 | 78.9 | 100 | 30.1 | 68.5 | 104.2 | 114 | 102.9 | 1.3 | 0.6685 | 30.0767 | 405 | 484.1 | 230.062 | 141.144 | -1.1 | -1.1 | 0 | 10.5 | 2.29 | 14.82 | 3.2 | 2.49E-03 | 0 | 0 | 0 | 0.0008 | 2.7885 | 13.1295 | 0.0004 | 0.0004 | 0.0004 | 0 | 0 | 5.22 | N | N | N | N | N | N | N | N | N | N
143256 | 44.7 | 30.46 | 191.9 | 143.5 | 78.9 | 100 | 30 | 68.5 | 104.1 | 113.6 | 103.2 | 1.3 | 0.5345 | 30.0714 | 404.5 | 483.8 | 204.717 | 125.639 | -1.3 | -1.3 | 0 | 11.7 | 2.08 | 14.78 | 2 | 1.82E-06 | 0 | 0 | 0 | 0.0008 | 2.2538 | 11.6544 | 0.0002 | 0.0002 | 0.0002 | 0 | 0 | 26.57 | N | N | N | N | N | N | N | N | N | N
143257 | 44.4 | 30.292 | 192 | 143 | 78.9 | 100 | 30 | 68.4 | 104 | 113.6 | 102.7 | 1.2 | 0.4009 | 30.0637 | 404.1 | 483.8 | 176.871 | 108.569 | -1.2 | -1.1 | 0 | 11.9 | 1.35 | 15.35 | 2.4 | 2.11E-06 | 0 | 0 | 0 | 0.0007 | 1.2651 | 10.4633 | 0.0002 | 0.0003 | 0.0003 | 0 | 0 | 0 | N | N | N | N | N | N | N | N | N | N
143258 | 44 | 29.969 | 192.1 | 141.6 | 78.9 | 100 | 30.1 | 68.5 | 104.1 | 113.6 | 101.5 | 1.1 | 0.3318 | 30.0694 | 403.4 | 483.2 | 160.678 | 98.738 | -0.7 | -0.7 | 0 | 11.2 | 0.72 | 16.52 | 4.5 | 2.32E-06 | 0 | 0 | 0 | 0.0006 | 0.6147 | 10.2434 | 0.0004 | 0.0004 | 0.0004 | 0 | 0 | 0 | N | N | N | N | N | N | N | N | N | N
143259 | 43.2 | 29.428 | 192 | 140.2 | 78.9 | 100 | 30.1 | 68.5 | 104.1 | 113.6 | 100.2 | 1 | 0.4074 | 30.0646 | 402.5 | 482.9 | 176.892 | 108.798 | -0.5 | -0.5 | 0 | 10.1 | 0.38 | 17.73 | 5.7 | 2.11E-06 | 0 | 0 | 0 | 0.0006 | 0.355 | 12.114 | 0.0006 | 0.0006 | 0.0006 | 0 | 0 | 0 | N | N | N | N | N | N | N | N | N | N
143300 | 41.7 | 28.459 | 192 | 140.5 | 78.9 | 100 | 30.1 | 68.5 | 104.2 | 113.7 | 100.5 | 1 | 0.6367 | 30.0591 | 401.7 | 482.7 | 223.786 | 137.74 | -0.5 | -0.5 | 0 | 10.2 | 0.24 | 18.63 | 6.3 | 1.66E-06 | 0 | 0 | 0 | 0.0008 | 0.2849 | 16.1076 | 0.0008 | 0.0008 | 0.0008 | 0 | 0 | 0 | N | N | N | N | N | N | N | N | N | N
143301 | 39.5 | 26.912 | 191.9 | 140.3 | 78.9 | 100 | 30.1 | 68.5 | 104.1 | 114 | 100.3 | 1 | 0.5462 | 30.0579 | 401.3 | 482.7 | 206.683 | 127.265 | -0.4 | -0.4 | 0 | 10.9 | 0.19 | 19.18 | 6.8 | 1.80E-06 | 0 | 0 | 0 | 0.0008 | 0.2037 | 15.3217 | 0.0008 | 0.0008 | 0.0008 | 0 | 0 | 0 | N | N | N | N | N | N | N | N | N | N
143302 | 36.4 | 24.818 | 191.9 | 140.8 | 78.9 | 100 | 30.1 | 68.5 | 104 | 114.3 | 100.7 | 1.1 | 0.403 | 30.0652 | 401 | 482.1 | 176.945 | 109.019 | -0.3 | -0.3 | 0 | 10.3 | 0.16 | 19.48 | 7 | 2.10E-06 | 0 | 0 | 0 | 0.0006 | 0.1471 | 13.3336 | 0.0007 | 0.0007 | 0.0007 | 0 | 0 | 0 | N | N | N | N | N | N | N | N | N | N
143303 | 32.1 | 21.872 | 191.9 | 140.6 | 78.9 | 100 | 30.1 | 68.4 | 103.9 | 114.4 | 100.6 | 1.1 | 0.3093 | 30.0687 | 400.5 | 482 | 155.048 | 95.594 | -0.3 | -0.3 | 0 | 10.6 | 0.14 | 19.64 | 7 | 2.39E-06 | 0 | 0 | 0 | 0.0006 | 0.1161 | 11.79 | 0.0006 | 0.0006 | 0.0006 | 0 | 0 | 0 | N | N | N | N | N | N | N | N | N | N
143304 | 28.9 | 19.697 | 191.9 | 140.6 | 78.9 | 100 | 30.1 | 68.4 | 103.9 | 114.4 | 100.5 | 1 | 0.3434 | 30.0613 | 399.6 | 481.8 | 163.256 | 100.73 | -0.2 | -0.2 | 0 | 10.6 | 0.13 | 19.74 | 7.1 | 2.27E-06 | 0 | 0 | 0 | 0.0006 | 0.1087 | 12.4805 | 0.0006 | 0.0007 | 0.0007 | 0 | 0 | 0 | N | N | N | N | N | N | N | Y | N | N
143305 | 25.3 | 17.274 | 191.6 | 141.1 | 78.9 | 100 | 30.1 | 68.4 | 104 | 114.6 | 101 | 1.1 | 0.3289 | 30.0641 | 399.1 | 481.2 | 158.119 | 97.628 | -0.3 | -0.3 | 0 | 10.4 | 0.11 | 19.79 | 7.1 | 2.34E-06 | 0 | 0 | 0 | 0.0006 | 0.094 | 12.132 | 0.0006 | 0.0007 | 0.0007 | 0 | 0 | 0 | N | N | N | N | N | N | N | Y | N | N
143306 | 20.4 | 13.894 | 191.5 | 141.4 | 78.9 | 100 | 30.1 | 68.5 | 104.1 | 114.8 | 101.3 | 1.1 | 0.1508 | 30.0539 | 398.9 | 480.9 | 104.365 | 64.434 | -0.3 | -0.3 | 0 | 4.4 | 0.1 | 19.71 | 6.6 | 3.55E-06 | 0 | 0 | 0 | 0.0002 | 0.0544 | 7.9737 | 0.0004 | 0.0004 | 0.0004 | 0 | 0 | 0 | N | N | N | N | N | N | N | Y | N | N
143307 | 15.6 | 10.644 | 191.4 | 141.6 | 78.9 | 100 | 30.1 | 68.6 | 104.5 | 114.6 | 101.4 | 1.1 | 0.0622 | 30.0418 | 398.2 | 480.3 | 67.989 | 41.994 | -0.4 | -0.4 | 0 | -0.1 | 0.09 | 19.74 | 5.7 | 5.44E-06 | 0 | 0 | 0 | 0 | 0.0336 | 5.2049 | 0.0002 | 0.0002 | 0.0002 | 0 | 0 | 0 | N | N | N | N | N | N | N | Y | N | N
143308 | 9.8 | 6.661 | 191.4 | 141.6 | 79 | 100 | 30.1 | 68.6 | 104.7 | 114.5 | 101.4 | 1.1 | 0.0486 | 30.05 | 396.9 | 480.2 | 61.589 | 38.106 | -0.3 | -0.3 | 0 | -1.4 | 0.16 | 19.84 | 5.1 | 6.00E-06 | 0 | 0 | 0 | 0 | 0.0534 | 4.7477 | 0.0002 | 0.0002 | 0.0002 | 0 | 0 | 0.78 | N | N | N | N | N | N | N | Y | N | N
143309 | 5.2 | 3.573 | 191.4 | 141.1 | 78.9 | 100 | 30.1 | 68.6 | 104.6 | 115 | 101 | 1.1 | 0.0441 | 30.0536 | 395.8 | 479.8 | 58.558 | 36.284 | -0.3 | -0.3 | 0 | 0.8 | 0.53 | 19.5 | 4.7 | 6.30E-06 | 0 | 0 | 0 | 0 | 0.1654 | 4.4414 | 0.0002 | 0.0002 | 0.0002 | 0 | 0 | 2.45 | N | N | N | N | N | N | N | Y | N | N
143310 | 2.6 | 1.765 | 191.2 | 140.6 | 78.9 | 100 | 30.1 | 68.6 | 104.4 | 115.8 | 100.6 | 1.1 | 0.0412 | 30.0425 | 394.6 | 479.8 | 56.466 | 35.025 | -0.6 | -0.6 | 0 | 8.8 | 1.22 | 18.54 | 4.6 | 6.52E-06 | 0 | 0 | 0 | 0.0002 | 0.3693 | 4.0771 | 0.0001 | 0.0002 | 0.0002 | 0 | 0 | 3.13 | N | N | N | N | N | N | N | Y | N | N
143311 | 0.2 | 0.118 | 191.2 | 140.5 | 78.9 | 100 | 30.1 | 68.6 | 104.6 | 116.7 | 100.5 | 1 | 0.0404 | 30.0272 | 393.5 | 479.1 | 55.885 | 34.69 | -1 | -1 | 0 | 10.7 | 2.11 | 17.02 | 4.5 | 6.58E-06 | 0 | 0 | 0 | 0.0002 | 0.6312 | 3.7063 | 0.0001 | 0.0002 | 0.0002 | 0 | 0 | 3.04 | N | N | N | N | N | N | N | Y | N | N
143312 | 0 | 0 | 191.1 | 140.4 | 78.9 | 100 | 30.1 | 68.6 | 104.4 | 117.6 | 100.4 | 1 | 0.0404 | 30.0296 | 392.6 | 478.9 | 55.968 | 34.781 | -1.3 | -1.3 | 0 | 9.5 | 2.97 | 15.35 | 4.5 | 6.57E-06 | 0 | 0 | 0 | 0.0002 | 0.8915 | 3.353 | 0.0001 | 0.0002 | 0.0002 | 0 | 0 | 3.19 | N | N | N | N | N | N | N | Y | N | N
143313 | 0 | 0 | 191.1 | 140.3 | 78.9 | 100 | 30.1 | 68.6 | 104.6 | 118.3 | 100.3 | 1 | 0.0415 | 30.0325 | 391.8 | 478.5 | 56.641 | 35.236 | -1.5 | -1.5 | 0 | 9.2 | 3.59 | 13.68 | 4.5 | 6.49E-06 | 0 | 0 | 0 | 0.0002 | 1.093 | 3.0258 | 0.0001 | 0.0002 | 0.0002 | 0 | 0 | 3.48 | N | N | N | N | N | N | N | Y | N | N
143314 | 0 | 0 | 191 | 140.3 | 79 | 100 | 30.1 | 68.6 | 104.6 | 118.9 | 100.3 | 1 | 0.0413 | 30.027 | 391 | 478.2 | 56.436 | 35.134 | -1.5 | -1.5 | 0 | 9.6 | 3.98 | 12.4 | 4.5 | 6.51E-06 | 0 | 0 | 0 | 0.0002 | 1.208 | 2.7353 | 0.0001 | 0.0002 | 0.0002 | 0 | 0 | 4.26 | N | N | N | N | N | N | N | Y | N | N
143315 | 0 | 0 | 191.2 | 140.3 | 78.9 | 100 | 30.1 | 68.6 | 104.5 | 119.5 | 100.3 | 1 | 0.0417 | 30.0346 | 390.5 | 478 | 56.751 | 35.36 | -1.5 | -1.5 | 0 | 9.4 | 4.23 | 11.54 | 4.4 | 6.47E-06 | 0 | 0 | 0 | 0.0002 | 1.2916 | 2.5621 | 0.0001 | 0.0002 | 0.0002 | 0 | 0 | 4.14 | N | N | N | N | N | N | N | Y | N | N
143316 | 0 | 0 | 191.2 | 140.3 | 78.9 | 100 | 30.1 | 68.6 | 104.5 | 119.9 | 100.3 | 1 | 0.0412 | 30.0347 | 389.8 | 477.8 | 56.407 | 35.174 | -1.5 | -1.4 | 0 | 10.8 | 4.38 | 10.95 | 4.3 | 6.51E-06 | 0 | 0 | 0 | 0.0002 | 1.3316 | 2.4188 | 0.0001 | 0.0001 | 0.0001 | 0 | 0 | 3.67 | N | N | N | N | N | N | N | Y | N | N
143317 | 0 | 0 | 191.3 | 140.3 | 78.9 | 100 | 30.1 | 68.6 | 104.6 | 120.4 | 100.3 | 1 | 0.0411 | 30.0393 | 389.2 | 477.5 | 56.268 | 35.119 | -1.5 | -1.5 | 0 | 13.7 | 4.49 | 10.55 | 4.3 | 6.52E-06 | 0 | 0 | 0 | 0.0003 | 1.3607 | 2.3271 | 0.0001 | 0.0001 | 0.0001 | 0 | 0 | 4.21 | N | N | N | N | N | N | N | Y | N | N
143318 | 0 | 0 | 191.3 | 140.2 | 78.9 | 100 | 30.1 | 68.7 | 104.8 | 120.7 | 100.2 | 1 | 0.0405 | 30.0458 | 388.6 | 476.9 | 55.771 | 34.842 | -1.5 | -1.4 | 0 | 23.9 | 4.56 | 10.29 | 4.5 | 6.58E-06 | 0 | 0 | 0 | 0.0005 | 1.3704 | 2.2506 | 0.0001 | 0.0001 | 0.0001 | 0 | 0 | 4.36 | N | N | N | N | N | N | N | Y | N | N
143319 | 0 | 0 | 191.3 | 140.3 | 78.9 | 100 | 30.1 | 68.6 | 104.7 | 120.9 | 100.3 | 1 | 0.0417 | 30.0387 | 388 | 476.6 | 56.663 | 35.416 | -1.4 | -1.3 | 0 | 31.3 | 4.6 | 10.12 | 4.4 | 6.47E-06 | 0 | 0 | 0 | 0.0006 | 1.4053 | 2.2503 | 0.0001 | 0.0002 | 0.0002 | 0 | 0 | 4.1 | N | N | N | N | N | N | N | Y | N | N
143320 | 0 | 0 | 191.3 | 140.3 | 79 | 100 | 30.1 | 68.7 | 104.9 | 121.3 | 100.3 | 1 | 0.043 | 30.0342 | 387.5 | 476.4 | 57.441 | 35.914 | -1.4 | -1.3 | 0 | 30.2 | 4.63 | 10.01 | 4.2 | 6.38E-06 | 0 | 0 | 0 | 0.0006 | 1.4364 | 2.258 | 0.0001 | 0.0001 | 0.0001 | 0 | 0 | 4.22 | N | N | N | N | N | N | N | Y | N | N
143321 | 0 | 0 | 191.3 | 140.3 | 78.9 | 100 | 30.1 | 68.7 | 104.9 | 121.6 | 100.3 | 1 | 0.115 | 30.0419 | 387.2 | 476.4 | 87.873 | 54.98 | -1.5 | -1.4 | 0 | 22.3 | 4.65 | 9.95 | 3.9 | 4.17E-06 | 0 | 0 | 0 | 0.0007 | 2.2089 | 3.4332 | 0.0002 | 0.0002 | 0.0002 | 0 | 0 | 4.05 | N | N | N | N | N | N | N | Y | N | N
143322 | 0 | 0 | 191.4 | 140.2 | 78.9 | 100 | 30.1 | 68.7 | 105 | 121.9 | 100.2 | 1 | 0.1113 | 30.0483 | 387.4 | 476 | 86.841 | 54.33 | -1.4 | -1.4 | 0 | 14.1 | 4.68 | 9.89 | 3.8 | 4.22E-06 | 0 | 0 | 0 | 0.0004 | 2.1933 | 3.3719 | 0.0002 | 0.0002 | 0.0002 | 0 | 0 | 4.76 | N | N | N | N | N | N | N | Y | N | N
143323 | 0 | 0 | 191.3 | 140.2 | 79 | 100 | 30.1 | 68.8 | 105.2 | 122.2 | 100.2 | 1 | 0.046 | 30.0368 | 387.6 | 475.8 | 59.508 | 37.208 | -1.2 | -1.2 | 0 | 19.8 | 4.75 | 9.81 | 3.8 | 6.16E-06 | 0 | 0 | 0 | 0.0004 | 1.5256 | 2.2918 | 0.0001 | 0.0001 | 0.0001 | 0 | 0 | 15.86 | N | N | N | N | N | N | N | Y | N | N
143324 | 1.1 | 0.777 | 191.3 | 140.8 | 79 | 100 | 30.1 | 68.8 | 105.2 | 122.1 | 100.7 | 1.1 | 0.0459 | 30.0319 | 387.6 | 475.8 | 59.556 | 37.231 | -1.1 | -1.1 | 0 | 18.2 | 5.17 | 9.54 | 3.7 | 6.15E-06 | 0 | 0 | 0 | 0.0004 | 1.6607 | 2.23 | 0.0001 | 0.0001 | 0.0001 | 0 | 0 | 15.16 | N | N | N | N | N | N | N | Y | N | N
143325 | 2 | 1.379 | 191.3 | 140.6 | 78.9 | 100 | 30.1 | 68.8 | 105.2 | 122 | 100.6 | 1.1 | 0.0446 | 30.0346 | 387.6 | 475.9 | 58.731 | 36.718 | -1.3 | -1.2 | 0 | 12.5 | 5.86 | 8.86 | 3.7 | 6.23E-06 | 0 | 0 | 0 | 0.0003 | 1.859 | 2.0427 | 0.0001 | 0.0001 | 0.0001 | 0 | 0 | 7.36 | N | N | N | N | N | N | N | Y | N | N
143326 | 0.3 | 0.186 | 191.3 | 140.5 | 78.9 | 100 | 30.1 | 68.7 | 105.1 | 122.4 | 100.5 | 1 | 0.0431 | 30.0281 | 387.3 | 475.8 | 57.634 | 36.036 | -1.6 | -1.5 | 0 | 13.8 | 6.06 | 8.12 | 3.9 | 6.35E-06 | 0 | 0 | 0 | 0.0003 | 1.8861 | 1.8379 | 0.0001 | 0.0001 | 0.0001 | 0 | 0 | 7 | N | N | N | N | N | N | N | Y | N | N
143327 | 0 | 0 | 191.3 | 140.4 | 79 | 100 | 30.1 | 68.8 | 105.3 | 122.9 | 100.4 | 1 | 0.0434 | 30.0341 | 387.4 | 476 | 57.865 | 36.187 | -1.6 | -1.6 | 0 | 16 | 5.93 | 7.8 | 4 | 6.33E-06 | 0 | 0 | 0 | 0.0003 | 1.8525 | 1.7715 | 0.0001 | 0.0001 | 0.0001 | 0 | 0 | 8.35 | N | N | N | N | N | N | N | Y | N | N
143328 | 0 | 0 | 191.3 | 140.4 | 79 | 100 | 30.1 | 68.8 | 105.3 | 123.3 | 100.4 | 1 | 0.0431 | 30.0452 | 387.7 | 476 | 57.714 | 36.091 | -1.4 | -1.4 | 0 | 17.6 | 5.92 | 7.73 | 3.9 | 6.35E-06 | 0 | 0 | 0 | 0.0003 | 1.846 | 1.7513 | 0.0001 | 0.0001 | 0.0001 | 0 | 0 | 7.06 | N | N | N | N | N | N | N | Y | N | N
143329 | 0 | 0 | 191.2 | 140.3 | 78.9 | 100 | 30.1 | 68.8 | 105.1 | 123.6 | 100.3 | 1 | 0.0433 | 30.0416 | 387.4 | 476 | 57.795 | 36.152 | -1.2 | -1.1 | 0 | 19.3 | 6.04 | 7.65 | 3.8 | 6.34E-06 | 0 | 0 | 0 | 0.0004 | 1.8858 | 1.7356 | 0.0001 | 0.0001 | 0.0001 | 0 | 0 | 4.61 | N | N | N | N | N | N | N | Y | N | N
143330 | 0 | 0 | 191.2 | 140.3 | 79 | 100 | 30.1 | 68.8 | 105.1 | 123.9 | 100.3 | 1 | 0.0435 | 30.0381 | 387.2 | 475.8 | 57.933 | 36.241 | -1 | -1 | 0 | 20.7 | 6.15 | 7.51 | 3.7 | 6.32E-06 | 0 | 0 | 0 | 0.0004 | 1.9247 | 1.7082 | 0.0001 | 0.0001 | 0.0001 | 0 | 0 | 5.12 | N | N | N | N | N | N | N | Y | N | N
143331 | 0 | 0 | 191.3 | 140.3 | 79 | 100 | 30.1 | 68.8 | 105.2 | 124 | 100.3 | 1 | 0.043 | 30.0412 | 387.2 | 475.8 | 57.51 | 35.979 | -1 | -0.9 | 0 | 22.3 | 6.06 | 7.42 | 3.6 | 6.37E-06 | 0 | 0 | 0 | 0.0004 | 1.8822 | 1.6758 | 0.0001 | 0.0001 | 0.0001 | 0 | 0 | 4.36 | N | N | N | N | N | N | N | Y | N | N
143332 | 0 | 0 | 191.3 | 140.2 | 78.9 | 100 | 30.1 | 68.8 | 105.1 | 124.2 | 100.2 | 1 | 0.0429 | 30.0308 | 387.2 | 476 | 57.521 | 35.976 | -0.8 | -0.8 | 0 | 23.4 | 5.72 | 7.55 | 3.6 | 6.38E-06 | 0 | 0 | 0 | 0.0005 | 1.7774 | 1.7056 | 0.0001 | 0.0001 | 0.0001 | 0 | 0 | 4.38 | N | N | N | N | N | N | N | Y | N | N
143333 | 0 | 0 | 191.3 | 140.2 | 79 | 100 | 30.1 | 68.8 | 105.2 | 124.4 | 100.2 | 1 | 0.0442 | 30.0306 | 387.3 | 475.8 | 58.394 | 36.517 | -0.9 | -0.9 | 0 | 25 | 5.35 | 7.94 | 3.7 | 6.28E-06 | 0 | 0 | 0 | 0.0005 | 1.6878 | 1.8192 | 0.0001 | 0.0001 | 0.0001 | 0 | 0 | 4.86 | N | N | N | N | N | N | N | Y | N | N
143334 | 0 | 0 | 191.3 | 140.2 | 79 | 100 | 30.1 | 68.8 | 105.2 | 124.4 | 100.2 | 1 | 0.045 | 30.0341 | 387.3 | 476.1 | 58.915 | 36.846 | -1.1 | -1 | 0 | 33 | 5.09 | 8.41 | 3.8 | 6.23E-06 | 0 | 0 | 0 | 0.0007 | 1.621 | 1.9456 | 0.0001 | 0.0001 | 0.0001 | 0 | 0 | 5.24 | N | N | N | N | N | N | N | Y | N | N
143335 | 0 | 0 | 191.3 | 140.2 | 78.9 | 100 | 30.1 | 68.8 | 105.1 | 124.6 | 100.3 | 1 | 0.0443 | 30.0384 | 387.4 | 476 | 58.342 | 36.489 | -1.1 | -1.1 | 0 | 33.3 | 4.96 | 8.82 | 2.9 | 6.29E-06 | 0 | 0 | 0 | 0.0007 | 1.5626 | 2.021 | 0.0001 | 0.0001 | 0.0001 | 0 | 0 | 4.34 | N | N | N | N | N | N | N | Y | N | N
143336 | 0 | 0 | 191.2 | 140.2 | 78.9 | 100 | 30.1 | 68.7 | 105 | 124.7 | 100.2 | 1 | 0.1986 | 30.0427 | 387.5 | 475.9 | 109.95 | 68.764 | -1.1 | -1.1 | 0 | 29.9 | 4.9 | 9.1 | 2 | 3.34E-06 | 0 | 0 | 0 | 0.0011 | 2.909 | 3.9304 | 0.0001 | 0.0001 | 0.0001 | 0 | 0 | 3.23 | N | N | N | N | N | N | N | Y | N | N
143337 | 0 | 0 | 191.2 | 140.2 | 78.9 | 100 | 30.1 | 68.7 | 104.9 | 124.8 | 100.2 | 1 | 0.4559 | 30.0491 | 388.6 | 476 | 186.477 | 116.511 | -1 | -1 | 0 | 21.1 | 5.01 | 9.23 | 1.3 | 1.97E-06 | 0 | 0 | 0 | 0.0014 | 5.0424 | 6.7529 | 0.0001 | 0.0001 | 0.0001 | 0 | 0 | 3.91 | N | N | N | N | N | N | N | Y | N | N
143338 | 0 | 0 | 191.2 | 140.3 | 78.9 | 100 | 30.1 | 68.7 | 104.8 | 125.1 | 100.3 | 1 | 0.7346 | 30.0574 | 390.6 | 476 | 237.374 | 147.996 | -1.1 | -1.1 | 0 | 17.7 | 5.92 | 8.9 | 0.1 | 1.55E-06 | 0 | 0 | 0 | 0.0014 | 7.5593 | 8.2658 | 0 | 0 | 0 | 0 | 0 | 5.79 | N | N | N | N | N | N | N | Y | N | N
143339 | 0.9 | 0.64 | 191.2 | 141 | 78.9 | 100 | 30.1 | 68.6 | 104.7 | 124.7 | 100.9 | 1.1 | 1.2488 | 30.077 | 392.8 | 476 | 313.036 | 194.792 | -1.6 | -1.5 | 0 | 18.6 | 7.64 | 7.58 | -0.9 | 1.17E-06 | 0 | 0 | 0 | 0.002 | 12.8529 | 9.2662 | 0 | 0 | 0 | 0 | 0 | 50.49 | N | N | N | N | N | N | N | Y | N | N
143340 | 5.6 | 3.784 | 191 | 143.2 | 79 | 100 | 30.1 | 68.7 | 104.9 | 123.8 | 102.9 | 1.3 | 1.4377 | 30.083 | 395.3 | 476.2 | 337.867 | 209.677 | -2.2 | -2.2 | 0 | 26.3 | 9.1 | 5.64 | -1.4 | 1.09E-06 | 0 | 0 | 0 | 0.003 | 16.4754 | 7.4222 | 0 | 0 | 0 | 0 | 0 | 99.34 | N | N | N | N | N | N | N | Y | N | N
143341 | 9.3 | 6.319 | 191 | 146.4 | 79 | 100 | 30.1 | 68.7 | 104.8 | 123.3 | 105.7 | 1.5 | 1.6334 | 30.0908 | 398.5 | 476.4 | 361.021 | 223.275 | -2.3 | -2.3 | 0 | 33.8 | 9.65 | 4.09 | -1.7 | 1.02E-06 | 0 | 0 | 0 | 0.0041 | 18.6126 | 5.7319 | 0 | 0 | 0 | 0 | 0 | 114.78 | N | N | N | N | N | N | N | Y | N | Y
143342 | 12.1 | 8.252 | 191 | 148.2 | 79 | 100 | 30.1 | 68.7 | 104.8 | 123.9 | 107.3 | 1.6 | 1.2963 | 30.0726 | 401.8 | 477.3 | 321.086 | 197.695 | -2.3 | -2.3 | 0 | 35.5 | 9.59 | 3.27 | -1.8 | 1.16E-06 | 0 | 0 | 0 | 0.0039 | 16.3724 | 4.0541 | 0 | 0 | 0 | 0 | 0 | 115.28 | N | N | N | N | N | N | N | Y | N | Y
143343 | 15 | 10.215 | 190.8 | 148.8 | 79 | 100 | 30.1 | 68.7 | 104.8 | 124.3 | 107.9 | 1.7 | 1.5043 | 30.0696 | 404.2 | 477.8 | 345.849 | 212.328 | -2.2 | -2.1 | 0 | 35 | 9.68 | 2.93 | -1.9 | 1.08E-06 | 0 | 0 | 0 | 0.0041 | 17.7501 | 3.9064 | 0 | 0 | 0 | 0 | 0 | 120.5 | N | N | N | N | N | N | N | Y | N | Y
143344 | 18 | 12.241 | 190.8 | 148.4 | 78.9 | 100 | 30.1 | 68.6 | 104.7 | 124.5 | 107.5 | 1.7 | 2.4929 | 30.0964 | 406.5 | 478.6 | 450.169 | 275.862 | -1.4 | -1.4 | 0 | 27.5 | 10.29 | 2.61 | -2 | 8.28E-07 | 0 | 0 | 0 | 0.0042 | 24.5009 | 4.5263 | 0 | 0 | 0 | 0 | 0 | 126.07 | N | N | N | N | N | N | N | Y | N | Y
143345 | 20.7 | 14.136 | 190.8 | 148.7 | 78.9 | 100 | 30.1 | 68.6 | 104.6 | 124.4 | 107.8 | 1.7 | 3.3287 | 30.1184 | 409.9 | 479.1 | 525.941 | 321.27 | [19 empty] | 145.22 | N | N | N | Y | N | N | N | Y | N | N
143346 | 23.8 | 16.224 | 190.9 | 151.8 | 79 | 100 | 30.1 | 68.6 | 104.7 | 124.2 | 110.5 | 1.9 | 2.5924 | 30.1161 | 412.6 | 479.5 | 458.222 | 279.028 | [19 empty] | 163.14 | N | N | N | Y | N | N | N | Y | N | N
143347 | 26.9 | 18.349 | 191.3 | 154.5 | 79 | 100 | 30.1 | 68.6 | 104.6 | 124.3 | 112.9 | 2.1 | 1.5799 | 30.0898 | 414.3 | 480 | 357.611 | 217.157 | [19 empty] | 166.34 | N | N | N | Y | N | N | N | Y | N | N
143348 | 29 | 19.778 | 191.7 | 154.4 | 79 | 100 | 30.1 | 68.6 | 104.6 | 124.6 | 112.8 | 2.1 | 1.6997 | 30.0719 | 415.4 | 480.9 | 371.871 | 225.389 | [19 empty] | 108.79 | N | N | N | Y | N | N | N | Y | N | N
143349 | 31.1 | 21.195 | 192.1 | 151.8 | 79 | 100 | 30.1 | 68.7 | 104.9 | 124.1 | 110.5 | 1.9 | 2.1986 | 30.0875 | 416.5 | 481.4 | 425.298 | 257.591 | [19 empty] | 142.53 | N | N | N | Y | N | N | N | Y | N | N
143350 | 33.1 | 22.562 | 192.7 | 151.3 | 79 | 100 | 30.1 | 68.7 | 105 | 123.6 | 110 | 1.9 | 2.799 | 30.1011 | 417.9 | 482 | 483.044 | 292.223 | [19 empty] | 153.37 | N | N | N | Y | N | N | N | N | N | N
143351 | 35.1 | 23.954 | 193.3 | 152.7 | 79 | 100 | 30.1 | 68.7 | 104.8 | 123.6 | 111.3 | 2 | 3.1819 | 30.1061 | 419.8 | 482.3 | 517.152 | 312.234 | [19 empty] | 159.23 | N | N | N | Y | N | N | N | N | N | N
143352 | 37 | 25.246 | 193.9 | 154.2 | 79 | 100 | 30.1 | 68.6 | 104.7 | 123.5 | 112.7 | 2.1 | 3.3005 | 30.124 | 421.1 | 482.5 | 527.235 | 318.046 | [19 empty] | 162.95 | N | N | N | Y | N | N | N | N | N | N
143353 | 38.9 | 26.514 | 194.4 | 155.3 | 79 | 100 | 30.1 | 68.7 | 105 | 123.4 | 113.6 | 2.2 | 3.3786 | 30.1177 | 423 | 483.2 | 522.25 | 314.274 | [19 empty] | 167.96 | N | N | N | Y | N | N | N | N | N | N
143354 | 40.4 | 27.514 | 194.9 | 155.8 | 79 | 100 | 30.1 | 68.7 | 104.9 | 123.6 | 114.1 | 2.2 | 3.1146 | 30.1149 | 423.8 | 483.6 | 469.295 | 282.13 | [19 empty] | 170.3 | N | N | N | Y | N | N | N | N | N | N
143355 | 42.2 | 28.776 | 195.2 | 155.9 | 79 | 100 | 30.1 | 68.6 | 104.7 | 124 | 114.2 | 2.2 | 2.4463 | 30.1012 | 424 | 484.2 | 367.416 | 220.738 | [19 empty] | 172.75 | N | N | N | Y | N | N | N | N | N | N
143356 | 44.1 | 30.068 | 195.5 | 156.7 | 79 | 100 | 30.1 | 68.6 | 104.6 | 124.6 | 114.9 | 2.3 | 0.3196 | 30.0431 | 425 | 484.7 | 44.706 | 26.777 | [19 empty] | 174.99 | N | N | N | Y | N | N | N | N | N | N
143357 | 45.5 | 31.056 | 195.5 | 157.2 | 79 | 100 | 30.1 | 68.6 | 104.5 | 125.1 | 115.3 | 2.3 | 0 | 30.036 | 426 | 485.4 | -3.992 | -2.388 | [19 empty] | 159.65 | N | N | N | Y | N | N | N | N | N | N
143358 | 46.7 | 31.827 | 195.6 | 154 | 79 | 100 | 30.1 | 68.6 | 104.4 | 125.4 | 112.5 | 2.1 | 0 | 30.0365 | 426.3 | 486.1 | -3.764 | -2.251 | [19 empty] | 139.86 | N | N | N | Y | N | N | N | N | N | N
143359 | 48.2 | 32.864 | 195.6 | 151.7 | 79 | 100 | 30.1 | 68.5 | 104.3 | 124.8 | 110.4 | 1.9 | 0 | 30.0336 | 426.1 | 486.3 | -4.115 | -2.461 | [19 empty] | 148.5 | N | N | N | Y | N | N | N | N | N | N
143400 | 49.4 | 33.709 | 195.6 | 150.6 | 79.1 | 100 | 30.1 | 68.6 | 104.7 | 124.5 | 109.5 | 1.8 | 0 | 30.0425 | 425.8 | 486.6 | -4.108 | -2.459 | [19 empty] | 75.02 | N | N | N | Y | N | N | N | N | N | N
143401 | 49.1 | 33.498 | 195.6 | 145.2 | 79 | 100 | 30.1 | 68.6 | 104.4 | 123.6 | 104.7 | 1.4 | 0 | 30.0417 | 425.2 | 487.2 | -4.245 | -2.542 | [19 empty] | 0 | N | N | N | Y | N | N | N | N | N | N
143402 | 48.3 | 32.914 | 195.8 | 141.8 | 79 | 100 | 30.1 | 68.5 | 104.2 | 121.7 | 101.6 | 1.1 | 0 | 30.047 | 424.3 | 487.7 | -4.36 | -2.614 | [19 empty] | 0 | N | N | N | Y | N | N | N | N | N | N
143403 | 47 | 32.069 | 195.8 | 140.2 | 79 | 100 | 30.1 | 68.5 | 104.2 | 120.5 | 100.2 | 1 | 0 | 30.0506 | 423.2 | 487.7 | -4.043 | -2.427 | [19 empty] | 0 | N | N | N | Y | N | N | N | N | N | N
143404 | 44.9 | 30.64 | 195.7 | 140.8 | 79 | 100 | 30.1 | 68.5 | 104.1 | 119.9 | 100.7 | 1.1 | 0 | 30.0515 | 421.7 | 487.7 | -4.381 | -2.635 | [19 empty] | 0 | N | N | N | Y | N | N | N | N | N | N
143405 | 43.2 | 29.465 | 195.4 | 140.8 | 79 | 100 | 30.1 | 68.5 | 104.3 | 119.5 | 100.8 | 1.1 | 0 | 30.0464 | 419.9 | 487.5 | -4.618 | -2.783 | [19 empty] | 0 | N | N | N | Y | N | N | N | N | N | N
143406 | 40.4 | 27.527 | 195 | 140.5 | 79 | 100 | 30.1 | 68.5 | 104.2 | 119.5 | 100.5 | 1 | 0.0275 | 30.0679 | 418.5 | 487.5 | 5.583 | 3.371 | [19 empty] | 0 | N | N | N | Y | N | N | N | N | N | N
143407 | 36.8 | 25.06 | 194.6 | 140.5 | 79 | 100 | 30.1 | 68.5 | 104 | 119.4 | 100.5 | 1 | 0.3933 | 30.0848 | 417.5 | 487.2 | 143.284 | 86.674 | [19 empty] | 0 | N | N | N | Y | N | N | N | N | N | N
143408 | 33.3 | 22.699 | 194 | 140.8 | 79 | 100 | 30.1 | 68.4 | 104 | 119.2 | 100.7 | 1.1 | 0.4366 | 30.0799 | 416.8 | 487.2 | 185.684 | 112.392 | [19 empty] | 0 | N | N | N | Y | N | N | N | N | N | N
143409 | 29.4 | 20.039 | 193.5 | 140.6 | 79.1 | 100 | 30.1 | 68.5 | 104.2 | 119.1 | 100.5 | 1 | 0.3316 | 30.0698 | 415.8 | 487 | 161.825 | 98.028 | [19 empty] | 0 | N | N | N | Y | N | N | N | N | N | N
143410 | 24.6 | 16.789 | 192.8 | 140.8 | 79 | 100 | 30.1 | 68.4 | 103.8 | 119.1 | 100.8 | 1.1 | 0.3686 | 30.0598 | 414.6 | 486.8 | 170.543 | 103.414 | [19 empty] | 0 | N | N | N | Y | N | N | N | N | N | N
143411 | 18.4 | 12.552 | 192.3 | 141.8 | 79 | 100 | 30.1 | 68.4 | 103.9 | 119.2 | 101.7 | 1.1 | 0.292 | 30.0682 | 413.6 | 486.8 | 149.538 | 90.809 | [19 empty] | 0 | N | N | N | Y | N | N | N | N | N | N
143412 | 12.8 | 8.755 | 191.7 | 142 | 79 | 100 | 30.1 | 68.5 | 104.1 | 119.1 | 101.8 | 1.2 | 0.1412 | 30.06 | 412.7 | 486.6 | 103.167 | 62.701 | [19 empty] | 0 | N | N | N | Y | N | N | N | N | N | N
143413 | 8 | 5.425 | 191.4 | 141.5 | 79 | 100 | 30.1 | 68.5 | 104.2 | 119.1 | 101.4 | 1.1 | 0.0801 | 30.0721 | 411.6 | 486.6 | 79.124 | 48.166 | [19 empty] | 0 | N | N | N | Y | N | N | N | N | N | N
143414 | 3.7 | 2.498 | 191 | 141 | 79 | 100 | 30.1 | 68.5 | 104.2 | 119.4 | 100.9 | 1.1 | 0.0708 | 30.0765 | 410.2 | 486.3 | 74.704 | 45.555 | [19 empty] | 0 | N | N | N | Y | N | N | N | N | N | N
143415 | 0.4 | 0.273 | 190.9 | 140.9 | 79 | 100 | 30.1 | 68.5 | 104.1 | 119.9 | 100.8 | 1.1 | 0.0688 | 30.068 | 409.2 | 486.1 | 73.598 | 44.917 | [19 empty] | 0 | N | N | N | Y | N | N | N | N | N | N
143416 | 0 | 0 | 190.7 | 140.6 | 79 | 100 | 30.1 | 68.5 | 104.1 | 120.5 | 100.6 | 1.1 | 0.0643 | 30.0575 | 408 | 485.7 | 71.169 | 43.483 | [19 empty] | 0 | N | N | N | Y | N | N | N | N | N | N
143417 | 0 | 0 | 190.5 | 140.6 | 79 | 100 | 30.1 | 68.5 | 104.2 | 120.7 | 100.6 | 1.1 | 0.063 | 30.0526 | 406.9 | 485.6 | 70.425 | 43.074 | [19 empty] | 0 | N | N | N | Y | N | N | N | N | N | N
143418 | 0 | 0 | 190.5 | 140.6 | 79 | 100 | 30.1 | 68.5 | 104.3 | 121.2 | 100.6 | 1 | 0.0604 | 30.0635 | 406 | 485.4 | 69.015 | 42.275 | [19 empty] | 0.24 | N | N | N | Y | N | N | N | N | N | N
143419 | 0 | 0 | 190.6 | 140.5 | 79.1 | 100 | 30.1 | 68.6 | 104.6 | 121.6 | 100.5 | 1 | 0.0616 | 30.0582 | 405.1 | 485.4 | 69.582 | 42.658 | [19 empty] | 0 | N | N | N | Y | N | N | N | N | N | N
143420 | 0 | 0 | 190.5 | 140.4 | 79.1 | 100 | 30.1 | 68.6 | 104.4 | 121.9 | 100.4 | 1 | 0.0625 | 30.0543 | 404.2 | 485.4 | 69.979 | 42.937 | [19 empty] | 0.07 | N | N | N | Y | N | N | N | N | N | N
143421 | 0 | 0 | 190.6 | 140.4 | 79.1 | 100 | 30.1 | 68.6 | 104.5 | 122.2 | 100.4 | 1 | 0.0607 | 30.0535 | 403.8 | 485 | 69.046 | 42.383 | [19 empty] | 0.02 | N | N | N | Y | N | N | N | N | N | N
143422 | 0 | 0 | 190.5 | 140.4 | 79.1 | 100 | 30.1 | 68.6 | 104.4 | 122.8 | 100.4 | 1 | 0.0625 | 30.0544 | 403.3 | 484.8 | 69.966 | 42.977 | [19 empty] | 0.58 | N | N | N | Y | N | N | N | N | N | N
143423 | 0 | 0 | 190.5 | 140.4 | 79.1 | 100 | 30.1 | 68.6 | 104.4 | 122.8 | 100.4 | 1 | 0.0625 | 30.0527 | 402.7 | 484.8 | 69.942 | 42.987 | [19 empty] | 0 | N | N | N | Y | N | N | N | N | N | N
143424 | 0 | 0 | 190.6 | 140.5 | 79.1 | 100 | 30.1 | 68.6 | 104.4 | 123.2 | 100.5 | 1 | 0.0629 | 30.0477 | 402.4 | 484.7 | 70.248 | 43.187 | [19 empty] | 0 | N | N | N | Y | N | N | N | N | N | N
143425 | 0 | 0 | 190.6 | 140.4 | 79.1 | 100 | 30.1 | 68.6 | 104.7 | 123.5 | 100.4 | 1 | 0.0631 | 30.0533 | 402 | 484.8 | 70.279 | 43.231 | [19 empty] | 0.55 | N | N | N | Y | N | N | N | N | N | N
143426 | 0 | 0 | 190.5 | 140.4 | 79.1 | 100 | 30.1 | 68.7 | 104.8 | 123.7 | 100.4 | 1 | 0.0648 | 30.0584 | 401.7 | 484.5 | 71.159 | 43.796 | [19 empty] | 0.22 | N | N | N | Y | N | N | N | N | N | N
143427 | 0 | 0 | 190.5 | 140.4 | 79.2 | 100 | 30.1 | 68.7 | 105 | 124 | 100.4 | 1 | 0.0615 | 30.0594 | 401.6 | 484.7 | 69.411 | 42.727 | [19 empty] | 0 | N | N | N | Y | N | N | N | N | N | N
143428 | 0 | 0 | 190.6 | 140.5 | 79.1 | 100 | 30.1 | 68.7 | 104.8 | 124.2 | 100.5 | 1 | 0.0612 | 30.069 | 401.5 | 484.7 | 69.143 | 42.577 | [19 empty] | 0.04 | N | N | N | Y | N | N | N | N | N | N
143429 | 0 | 0 | 190.7 | 140.4 | 79.1 | 100 | 30.1 | 68.7 | 104.8 | 124.3 | 100.4 | 1 | 0.0619 | 30.0627 | 401.5 | 484.7 | 69.556 | 42.825 | [19 empty] | 0.69 | N | N | N | Y | N | N | N | N | N | N
143430 | 0 | 0 | 190.7 | 140.4 | 79.1 | 100 | 30.1 | 68.7 | 104.8 | 124.5 | 100.4 | 1 | 0.0633 | 30.0566 | 401.4 | 484.7 | 70.402 | 43.341 | [19 empty] | 0.53 | N | N | N | Y | N | N | N | N | N | N
143431 | 0 | 0 | 190.6 | 140.4 | 79.2 | 100 | 30.1 | 68.7 | 104.8 | 124.7 | 100.4 | 1 | 0.0616 | 30.0602 | 401.3 | 484.7 | 69.446 | 42.764 | [19 empty] | 0 | N | N | N | Y | N | N | N | N | N | N
143432 | 0 | 0 | 190.7 | 140.5 | 79.2 | 100 | 30.1 | 68.6 | 104.7 | 124.8 | 100.5 | 1 | 0.0613 | 30.0619 | 401.1 | 484.7 | 69.292 | 42.682 | [19 empty] | 0.28 | N | N | N | Y | N | N | N | N | N | N
143433 | 0 | 0 | 190.6 | 140.4 | 79.2 | 100 | 30.1 | 68.7 | 104.8 | 125 | 100.4 | 1 | 0.0623 | 30.068 | 401.1 | 484.7 | 69.829 | 43.022 | [19 empty] | 0.72 | N | N | N | Y | N | N | N | N | N | N
143434 | 0 | 0 | 190.6 | 140.4 | 79.2 | 100 | 30.1 | 68.6 | 104.7 | 125.3 | 100.4 | 1 | 0.0629 | 30.0727 | 401.3 | 484.8 | 70.145 | 43.214 | [19 empty] | 0.46 | N | N | N | Y | N | N | N | N | N | N
143435 | 0 | 0 | 190.6 | 140.4 | 79.1 | 100 | 30.1 | 68.6 | 104.6 | 125.4 | 100.4 | 1 | 0.0615 | 30.0744 | 401.3 | 484.7 | 69.261 | 42.672 | [19 empty] | 0.31 | N | N | N | Y | N | N | N | N | N | N
143436 | 0 | 0 | 190.6 | 140.4 | 79.2 | 100 | 30.1 | 68.6 | 104.5 | 125.5 | 100.4 | 1 | 0.0581 | 30.0689 | 401.3 | 484.8 | 67.443 | 41.544 | [19 empty] | 0.38 | N | N | N | Y | N | N | N | N | N | N
143437 | 0 | 0 | 190.6 | 140.4 | 79.1 | 100 | 30.1 | 68.5 | 104.1 | 125.6 | 100.4 | 1 | 0.0578 | 30.0738 | 401.1 | 485 | 67.238 | 41.432 | [19 empty] | 0.66 | N | N | N | Y | N | N | N | N | N | N
143438 | 0 | 0 | 190.5 | 140.4 | 79.1 | 100 | 30.1 | 68.5 | 104.2 | 125.8 | 100.4 | 1 | 0.0587 | 30.066 | 401.1 | 485 | 67.802 | 41.768 | [19 empty] | 0.9 | N | N | N | Y | N | N | N | N | N | N
143439 | 0 | 0 | 190.5 | 140.3 | 79.1 | 100 | 30.1 | 68.5 | 104.2 | 126 | 100.3 | 1 | 0.0606 | 30.0606 | 401.3 | 485.2 | 68.811 | 42.375 | [19 empty] | 1.03 | N | N | N | Y | N | N | N | N | N | N
143440 | 0 | 0 | 190.5 | 140.5 | 79.2 | 100 | 30.1 | 68.6 | 104.5 | 126.1 | 100.4 | 1 | 0.0586 | 30.0604 | 401.2 | 485 | 67.686 | 41.687 | [19 empty] | 1.03 | N | N | N | Y | N | N | N | N | N | N
143441 | 0 | 0 | 190.5 | 140.3 | 79.2 | 100 | 30.1 | 68.6 | 104.4 | 126.2 | 100.3 | 1 | 0.0585 | 30.0518 | 401 | 485.2 | 67.716 | 41.7 | [19 empty] | 1.38 | N | N | N | Y | N | N | N | N | N | N
143442 | 0 | 0 | 190.5 | 140.5 | 79.2 | 100 | 30.1 | 68.6 | 104.4 | 126.4 | 100.4 | 1 | 0.0566 | 30.0592 | 401.1 | 485.2 | 66.576 | 41.003 | [19 empty] | 0.76 | N | N | N | Y | N | N | N | N | N | N
143443 | 0 | 0 | 190.4 | 140.4 | 79.2 | 100 | 30.1 | 68.5 | 104.3 | 126.5 | 100.4 | 1 | 0.0554 | 30.0523 | 401.1 | 485.2 | 65.915 | 40.586 | [19 empty] | 1.66 | N | N | N | Y | N | N | N | N | N | N
143444 | 0 | 0 | 190.4 | 140.4 | 79.1 | 100 | 30.1 | 68.5 | 104.2 | 126.7 | 100.4 | 1 | 0.057 | 30.0625 | 401 | 485.2 | 66.806 | 41.155 | [19 empty] | 1.4 | N | N | N | Y | N | N | N | N | N | N
143445 | 0 | 0 | 190.4 | 140.3 | 79.2 | 100 | 30.1 | 68.5 | 104.3 | 126.7 | 100.3 | 1 | 0.0588 | 30.0612 | 400.9 | 485.2 | 67.824 | 41.784 | [19 empty] | 1.48 | N | N | N | Y | N | N | N | N | N | N
143446 | 0 | 0 | 190.3 | 140.3 | 79.1 | 100 | 30.1 | 68.4 | 104 | 126.9 | 100.3 | 1 | 0.0577 | 30.0583 | 401 | 485.2 | 67.145 | 41.357 | [19 empty] | 1.61 | N | N | N | Y | N | N | N | N | N | N
143447 | 0 | 0 | 190.3 | 140.4 | 79.1 | 100 | 30.1 | 68.5 | 104.1 | 127.1 | 100.4 | 1 | 0.0574 | 30.061 | 401.1 | 485.2 | 67.015 | 41.277 | [19 empty] | 1.57 | N | N | N | Y | N | N | N | N | N | N
143448 | 0 | 0 | 190.3 | 140.4 | 79.1 | 100 | 30.1 | 68.5 | 104.2 | 127.2 | 100.4 | 1 | 0.0565 | 30.0646 | 401.4 | 485.2 | 66.511 | 40.958 | [19 empty] | 1.3 | N | N | N | Y | N | N | N | N | N | N
143449 | 0 | 0 | 190.3 | 140.4 | 79.1 | 100 | 30.1 | 68.5 | 104.4 | 127.2 | 100.4 | 1 | 0.0567 | 30.0681 | 401.3 | 485.4 | 66.596 | 41.018 | [19 empty] | 1.59 | N | N | N | Y | N | N | N | N | N | N
143450 | 0 | 0 | 190.2 | 140.4 | 79.1 | 100 | 30.1 | 68.6 | 104.6 | 127.5 | 100.4 | 1 | 0.058 | 30.0709 | 401.4 | 485.4 | 67.342 | 41.479 | [19 empty] | 1.2 | N | N | N | Y | N | N | N | N | N | N
143451 | 0 | 0 | 190.2 | 140.3 | 79.2 | 100 | 30.1 | 68.6 | 104.7 | 127.6 | 100.3 | 1 | 0.0571 | 30.0779 | 401.4 | 485.4 | 66.875 | 41.2 | [19 empty] | 1.67 | N | N | N | Y | N | N | N | N | N | N
143452 | 0 | 0 | 190.1 | 140.4 | 79.1 | 100 | 30.1 | 68.6 | 104.5 | 127.6 | 100.4 | 1 | 0.0568 | 30.072 | 401.2 | 485.4 | 66.718 | 41.105 | [19 empty] | 1.48 | N | N | N | Y | N | N | N | N | N | N
143453 | 0 | 0 | 190.1 | 140.3 | 79.1 | 100 | 30.1 | 68.6 | 104.5 | 127.8 | 100.3 | 1 | 0.0571 | 30.0681 | 401.1 | 485.4 | 66.903 | 41.218 | [19 empty] | 1.72 | N | N | N | Y | N | N | N | N | N | N
143454 | 0 | 0 | 190.1 | 140.4 | 79.1 | 100 | 30.1 | 68.6 | 104.5 | 127.9 | 100.4 | 1 | 0.0584 | 30.0554 | 401.1 | 485.4 | 67.667 | 41.671 | [19 empty] | 1.37 | N | N | N | Y | N | N | N | N | N | N
143455 | 0 | 0 | 190.1 | 140.3 | 79.1 | 100 | 30.1 | 68.5 | 104.3 | 128 | 100.3 | 1 | 0.058 | 30.0617 | 401.1 | 485.4 | 67.396 | 41.515 | [19 empty] | 1.75 | N | N | N | Y | N | N | N | N | N | N
143456 | 0 | 0 | 190.1 | 140.4 | 79.1 | 100 | 30.1 | 68.6 | 104.4 | 128.1 | 100.4 | 1 | 0.0593 | 30.0569 | 401.3 | 485.4 | 68.109 | 41.937 | [19 empty] | 1.52 | N | N | N | Y | N | N | N | N | N | N
143457 | 0 | 0 | 190 | 140.4 | 79.1 | 100 | 30.1 | 68.5 | 104.3 | 128.2 | 100.4 | 1 | 0.058 | 30.0577 | 401.4 | 485.6 | 67.346 | 41.462 | [19 empty] | 1.16 | N | N | N | Y | N | N | N | N | N | N
143458 | 0 | 0 | 190 | 140.4 | 79.1 | 100 | 30.1 | 68.5 | 104.3 | 128.2 | 100.4 | 1 | 0.0567 | 30.0571 | 401.6 | 485.6 | 66.716 | 41.064 | [19 empty] | 1.27 | N | N | N | Y | N | N | N | N | N | N
143459 | 0 | 0 | 189.9 | 140.4 | 79.1 | 100 | 30.1 | 68.6 | 104.5 | 128.3 | 100.4 | 1 | 0.0559 | 30.0624 | 401.5 | 485.6 | 66.158 | 40.731 | [19 empty] | 1.64 | N | N | N | Y | N | N | N | N | N | N
143500 | 0 | 0 | 189.9 | 140.4 | 79.1 | 100 | 30.1 | 68.6 | 104.4 | 128.3 | 100.4 | 1 | 0.0572 | 30.0619 | 401.2 | 485.6 | 66.937 | 41.225 | [19 empty] | 1.59 | N | N | N | Y | N | N | N | N | N | N
143501 | 0 | 0 | 189.9 | 140.4 | 79.1 | 100 | 30.1 | 68.6 | 104.4 | 128.5 | 100.4 | 1 | 0.0564 | 30.0647 | 401.2 | 485.6 | 66.418 | 40.908 | [19 empty] | 1.11 | N | N | N | Y | N | N | N | N | N | N
143502 | 0 | 0 | 189.9 | 140.4 | 79.1 | 100 | 30.1 | 68.6 | 104.5 | 128.6 | 100.4 | 1 | 0.056 | 30.0565 | 401.4 | 485.7 | 66.245 | 40.784 | [19 empty] | 1.4 | N | N | N | Y | N | N | N | N | N | N
143503 | 0 | 0 | 189.9 | 140.3 | 79.1 | 100 | 30.1 | 68.5 | 104.4 | 128.7 | 100.3 | 1 | 0.0578 | 30.0674 | 401.3 | 485.6 | 67.291 | 41.448 | [19 empty] | 1.91 | N | N | N | Y | N | N | N | N | N | N
143504 | 0 | 0 | 189.9 | 140.3 | 79.2 | 100 | 30.1 | 68.6 | 104.6 | 128.8 | 100.3 | 1 | 0.058 | 30.0808 | 401 | 485.6 | 67.397 | 41.545 | [19 empty] | 1.7 | N | N | N | Y | N | N | N | N | N | N
143505 | 0 | 0 | 189.7 | 140.3 | 79.1 | 100 | 30.1 | 68.6 | 104.5 | 128.9 | 100.3 | 1 | 0.0587 | 30.0693 | 401 | 485.6 | 67.858 | 41.815 | [19 empty] | 1.61 | N | N | N | Y | N | N | N | N | N | N
143506 | 0 | 0 | 189.7 | 140.4 | 79.1 | 100 | 30.1 | 68.5 | 104.4 | 128.9 | 100.4 | 1 | 0.0583 | 30.0678 | 401 | 485.7 | 67.62 | 41.663 | [19 empty] | 1.21 | N | N | N | Y | N | N | N | N | N | N
143507 | 0 | 0 | 189.6 | 140.4 | 79.2 | 100 | 30.1 | 68.6 | 104.4 | 129 | 100.4 | 1 | 0.0579 | 30.0543 | 401 | 485.7 | 67.346 | 41.479 | [19 empty] | 1.9 | N | N | N | Y | N | N | N | N | N | N
143508 | 0 | 0 | 189.6 | 140.3 | 79.1 | 100 | 30.1 | 68.5 | 104.3 | 129.1 | 100.3 | 1 | 0.0562 | 30.0588 | 400.7 | 486.1 | 66.311 | 40.859 | [19 empty] | 1.58 | N | N | N | Y | N | N | N | N | N | N
143509 | 0 | 0 | 189.6 | 140.4 | 79.2 | 100 | 30.1 | 68.6 | 104.4 | 129.2 | 100.4 | 1 | 0.0555 | 30.0507 | 400.6 | 486.1 | 65.91 | 40.607 | [19 empty] | 2.2 | N | N | N | Y | N | N | N | N | N | N
143510 | 0 | 0 | 189.6 | 140.3 | 79.1 | 100 | 30.1 | 68.5 | 104.3 | 129.3 | 100.3 | 1 | 0.0569 | 30.0554 | 400.8 | 486.1 | 66.771 | 41.136 | [19 empty] | 2.24 | N | N | N | Y | N | N | N | N | N | N
143511 | 0 | 0 | 189.6 | 140.4 | 79.1 | 100 | 30.1 | 68.5 | 104.4 | 129.3 | 100.4 | 1 | 0.0574 | 30.0543 | 400.7 | 486.1 | 67.054 | 41.311 | [19 empty] | 1.8 | N | N | N | Y | N | N | N | N | N | N
143512 | 0 | 0 | 189.6 | 140.3 | 79.2 | 100 | 30.1 | 68.6 | 104.5 | 129.4 | 100.3 | 1 | 0.0589 | 30.0502 | 400.8 | 486.1 | 67.838 | 41.784 | [19 empty] | 1.47 | N | N | N | Y | N | N | N | N | N | N
143513 | 0 | 0 | 189.6 | 140.4 | 79.1 | 100 | 30.1 | 68.5 | 104.1 | 129.5 | 100.4 | 1 | 0.0568 | 30.0574 | 401 | 486.3 | 66.771 | 41.128 | [19 empty] | 1.44 | N | N | N | Y | N | N | N | N | N | N
143514 | 0 | 0 | 189.7 | 140.3 | 79.2 | 100 | 30.1 | 68.6 | 104.4 | 129.5 | 100.3 | 1 | 0.0569 | 30.0691 | 400.9 | 486.1 | 66.733 | 41.122 | [19 empty] | 1.59 | N | N | N | Y | N | N | N | N | N | N
143515 | 0 | 0 | 189.6 | 140.4 | 79.1 | 100 | 30.1 | 68.5 | 104.4 | 129.6 | 100.4 | 1 | 0.0556 | 30.067 | 401 | 486.3 | 65.987 | 40.656 | [19 empty] | 1.82 | N | N | N | Y | N | N | N | N | N | N
143516 | 0 | 0 | 189.6 | 140.4 | 79.1 | 100 | 30 | 68.5 | 104.4 | 129.6 | 100.4 | 1 | 0.05 | 30.0511 | 401 | 486.3 | 62.551 | 38.519 | [19 empty] | 1.52 | N | N | N | Y | N | N | N | N | N | N
143517 | 0 | 0 | 189.6 | 140.4 | 79.2 | 100 | 30.1 | 68.6 | 104.5 | 129.6 | 100.4 | 1 | 0.0462 | 30.0459 | 400.8 | 486.5 | 60.237 | 37.097 | [19 empty] | 1.93 | N | N | N | Y | N | N | N | N | N | N
143518 | 0.4 | 0.242 | 189.6 | 140.2 | 79.1 | 100 | 30.1 | 68.5 | 104.2 | 129.8 | 100.2 | 1 | 0.0474 | 30.0606 | 400.5 | 486.3 | 60.973 | 37.584 | [19 empty] | 8.78 | N | N | N | Y | N | N | N | N | N | N
143519 | 1.4 | 0.988 | 189.6 | 140.3 | 79.1 | 100 | 30.1 | 68.5 | 104.2 | 130.1 | 100.3 | 1 | 0.0483 | 30.0603 | 400.2 | 486.3 | 61.563 | 37.957 | [19 empty] | 8.48 | N | N | N | Y | N | N | N | N | N | N
143520 | 2.3 | 1.541 | 189.6 | 140.3 | 79.2 | 100 | 30.1 | 68.5 | 104.3 | 130.4 | 100.3 | 1 | 0.0484 | 30.0498 | 400.2 | 486.3 | 61.564 | 37.947 | [19 empty] | 4.57 | N | N | N | Y | N | N | N | N | N | N
143521 | 2 | 1.33 | 189.6 | 140.3 | 79.1 | 100 | 30.1 | 68.5 | 104.3 | 130.5 | 100.3 | 1 | 0.0488 | 30.0651 | 400.1 | 486.3 | 61.772 | 38.099 | [19 empty] | 4.78 | N | N | N | Y | N | N | N | N | N | N
143522 | 1.3 | 0.895 | 189.6 | 140.2 | 79.1 | 100 | 30.1 | 68.5 | 104.2 | 130.7 | 100.2 | 1 | 0.0487 | 30.066 | 399.7 | 486.3 | 61.671 | 38.055 | [19 empty] | 5 | N | N | N | Y | N | N | N | N | N | N
143523 | 0.7 | 0.478 | 189.7 | 140.4 | 79.1 | 100 | 30.1 | 68.5 | 104.3 | 130.8 | 100.4 | 1 | 0.0565 | 30.0475 | 399.5 | 486.3 | 66.384 | 40.948 | [19 empty] | 4.09 | N | N | N | Y | N | N | N | N | N | N
143524 | 0.1 | 0.068 | 189.7 | 140.3 | 79.1 | 100 | 30.1 | 68.6 | 104.4 | 130.9 | 100.3 | 1 | 0.0566 | 30.048 | 399.6 | 486.5 | 66.526 | 41.028 | [19 empty] | 1.8 | N | N | N | Y | N | N | N | N | N | N
143525 | 0 | 0 | 189.6 | 140.3 | 79.1 | 100 | 30.1 | 68.6 | 104.4 | 130.9 | 100.3 | 1 | 0.0554 | 30.0672 | 399.8 | 486.3 | 65.771 | 40.581 | [19 empty] | 2.1 | N | N | N | Y | N | N | N | N | N | N
143526 | 0 | 0 | 189.6 | 140.4 | 79.2 | 100 | 30.1 | 68.6 | 104.6 | 130.8 | 100.4 | 1 | 0.0598 | 30.064 | 399.9 | 486.3 | 68.338 | 42.154 | [19 empty] | 1.8 | N | N | N | Y | N | N | N | N | N | N
143527 | 0 | 0 | 189.7 | 140.2 | 79.1 | 100 | 30.1 | 68.6 | 104.6 | 130.8 | 100.2 | 1 | 0.0581 | 30.0691 | 400 | 486.5 | 67.41 | 41.586 | [19 empty] | 1.3 | N | N | N | Y | N | N | N | N | N | N
143528 | 0 | 0 | 189.6 | 140.4 | 79.1 | 100 | 30.1 | 68.6 | 104.7 | 130.6 | 100.4 | 1 | 0.0563 | 30.0759 | 400 | 486.5 | 66.398 | 40.971 | [19 empty] | 1.83 | N | N | N | Y | N | N | N | N | N | N
143529 | 0 | 0 | 189.6 | 140.2 | 79.1 | 100 | 30.1 | 68.6 | 104.6 | 130.7 | 100.3 | 1 | 0.0551 | 30.0706 | 399.8 | 486.5 | 65.585 | 40.471 | [19 empty] | 2.07 | N | N | N | Y | N | N | N | N | N | N
143530 | 0 | 0 | 189.8 | 140.4 | 79.1 | 100 | 30.1 | 68.6 | 104.6 | 130.5 | 100.4 | 1 | 0.0573 | 30.0668 | 399.5 | 486.6 | 66.61 | 41.11 | [19 empty] | 1.65 | N | N | N | Y | N | N | N | N | N | N
143531 | 0 | 0 | 189.6 | 140.2 | 79.1 | 100 | 30.1 | 68.7 | 104.9 | 130.7 | 100.3 | 1 | 0.1782 | 30.0704 | 399.5 | 486.6 | 111.624 | 68.907 | [19 empty] | 2.01 | N | N | N | Y | N | N | N | N | N | N
143532 | 0 | 0 | 189.7 | 140.4 | 79.2 | 100 | 30.1 | 68.7 | 104.9 | 130.8 | 100.4 | 1 | 0.3739 | 30.0694 | 400.5 | 486.8 | 169.683 | 104.613 | [19 empty] | 2.25 | N | N | N | Y | N | N | N | N | N | N
143533 | 0.3 | 0.236 | 189.7 | 140.2 | 79 | 100 | 30.1 | 68.5 | 104.3 | 130.7 | 100.2 | 1 | 0.5878 | 30.0681 | 402.8 | 486.8 | 214.541 | 131.923 | [19 empty] | 34.5 | N | N | N | Y | N | N | N | N | N | N
143534 | 3.7 | 2.554 | 189.8 | 141.4 | 79.1 | 100 | 30.1 | 68.6 | 104.4 | 130.2 | 101.2 | 1.1 | 0.7595 | 30.0774 | 405.6 | 487 | 245.673 | 150.615 | [19 empty] | 50.47 | N | N | N | Y | N | N | N | N | N | N
143535 | 7.3 | 5.002 | 189.7 | 143.1 | 79.1 | 100 | 30.1 | 68.6 | 104.4 | 129.2 | 102.8 | 1.2 | 0.9558 | 30.0806 | 408.9 | 487.5 | 276.349 | 168.802 | [19 empty] | 72.13 | N | N | N | Y | N | N | N | N | N | N
143536 | 9.6 | 6.524 | 189.7 | 144.4 | 79.1 | 100 | 30.1 | 68.6 | 104.5 | 128.9 | 104 | 1.3 | 1.0733 | 30.0801 | 411.6 | 488.1 | 293.606 | 178.773 | [19 empty] | 74.76 | N | N | N | Y | N | N | N | N | N | N
143537 | 12.6 | 8.575 | 189.6 | 145.5 | 79.1 | 100 | 30.1 | 68.6 | 104.7 | 128.8 | 104.9 | 1.4 | 0.9332 | 30.0722 | 414.1 | 488.6 | 274.125 | 166.394 | [19 empty] | 86.61 | N | N | N | Y | N | N | N | N | N | N
143538 | 14.7 | 10.048 | 189.6 | 146.3 | 79 | 100 | 30.1 | 68.6 | 104.5 | 128.9 | 105.6 | 1.5 | 1.0103 | 30.0695 | 415.9 | 489.3 | 285.689 | 173.042 | [19 empty] | 66.21 | N | N | N | Y | N | N | N | N | N | N
143539 | 16.6 | 11.309 | 189.6 | 145.7 | 79 | 100 | 30.1 | 68.6 | 104.6 | 129 | 105.1 | 1.4 | 1.2656 | 30.0827 | 417.8 | 490.6 | 320.357 | 193.71 | [19 empty] | 89.07 | N | N | N | Y | N | N | N | N | N | N
143540 | 19 | 12.974 | 189.9 | 146.5 | 79 | 100 | 30.1 | 68.6 | 104.4 | 128.1 | 105.8 | 1.5 | 1.5601 | 30.0855 | 420.4 | 491.3 | 356.891 | 215.172 | [19 empty] | 101.82 | N | N | N | Y | N | N | N | N | N | N
143541 | 21.4 | 14.584 | 190 | 147.7 | 79 | 100 | 30.1 | 68.6 | 104.5 | 127.8 | 106.9 | 1.6 | 1.2856 | 30.0891 | 422.4 | 491.9 | 322.336 | 193.927 | [19 empty] | 111.87 | N | N | N | Y | N | N | N | N | N | N
143542 | 23.6 | 16.087 | 190.3 | 148.7 | 79 | 100 | 30.1 | 68.6 | 104.5 | 127.9 | 107.8 | 1.7 | 1.0645 | 30.0731 | 423.7 | 492.6 | 294.771 | 176.981 | [19 empty] | 112.86 | N | N | N | Y | N | N | N | N | N | N
143543 | 25.3 | 17.262 | 190.7 | 147.8 | 79 | 100 | 30.1 | 68.6 | 104.5 | 128.1 | 106.9 | 1.6 | 1.1247 | 30.0937 | 424.9 | 493.5 | 303.18 | 181.922 | [19 empty] | 81.5 | N | N | N | Y | N | N | N | N | N | N
143544 | 27.3 | 18.585 | 191.1 | 146.7 | 79.1 | 100 | 30.1 | 68.6 | 104.7 | 127.5 | 106 | 1.5 | 1.0915 | 30.1016 | 425.3 | 494.4 | 298.36 | 178.988 | [19 empty] | 92.96 | N | N | N | Y | N | N | N | N | N | N
143545 | 29 | 19.741 | 191.6 | 147.2 | 79.1 | 100 | 30.1 | 68.6 | 104.6 | 126.2 | 106.4 | 1.6 | 1.0458 | 30.0892 | 425.4 | 495.1 | 291.379 | 174.71 | [19 empty] | 101.26 | N | N | N | Y | N | N | N | N | N | N
143546 | 30.3 | 20.648 | 192.1 | 147.5 | 79 | 100 | 30.1 | 68.6 | 104.4 | 125.5 | 106.7 | 1.6 | 1.3294 | 30.0945 | 426.3 | 495.8 | 330.116 | 197.769 | [19 empty] | 76.81 | N | N | N | Y | N | N | N | N | N | N
143547 | 31.2 | 21.263 | 192.6 | 145.4 | 79.1 | 100 | 30.1 | 68.6 | 104.5 | 125.3 | 104.8 | 1.4 | 1.2388 | 30.0989 | 427.4 | 496.4 | 318.825 | 190.802 | [19 empty] | 23.89 | N | N | N | Y | N | N | N | N | N | N
143548 | 31.3 | 21.338 | 193.1 | 144.4 | 79.1 | 100 | 30.1 | 68.6 | 104.6 | 124.6 | 104 | 1.3 | 1.0705 | 30.089 | 427.9 | 496.9 | 295.522 | 176.7 | [19 empty] | 13.91 | N | N | N | Y | N | N | N | N | N | N
143549 | 31.1 | 21.232 | 193.5 | 143.9 | 79.1 | 100 | 30.1 | 68.6 | 104.6 | 123.1 | 103.5 | 1.3 | 0.8005 | 30.0868 | 427.6 | 497.6 | 254.878 | 152.425 | [19 empty] | 10.54 | N | N | N | Y | N | N | N | N | N | N
143550 | 31 | 21.127 | 193.7 | 143.8 | 79.1 | 100 | 30.1 | 68.6 | 104.6 | 122 | 103.4 | 1.3 | 0.5649 | 30.075 | 427.1 | 498 | 212.897 | 127.344 | [19 empty] | 0 | N | N | N | Y | N | N | N | N | N | N
143551 | 30.5 | 20.766 | 193.9 | 142.3 | 79 | 100 | 30.1 | 68.6 | 104.4 | 121.4 | 102.1 | 1.2 | 0.4316 | 30.0814 | 426.3 | 498.2 | 185.87 | 111.302 | [19 empty] | 0 | N | N | N | Y | N | N | N | N | N | N
143552 | 29.7 | 20.282 | 193.8 | 140.4 | 79 | 100 | 30.1 | 68.6 | 104.7 | 121.1 | 100.4 | 1 | 0.362 | 30.073 | 425.1 | 498.2 | 169.978 | 101.9 | [19 empty] | 0 | N | N | N | Y | N | N | N | N | N | N
143553 | 28.4 | 19.343 | 193.7 | 140.7 | 79 | 100 | 30.1 | 68.7 | 105 | 120.9 | 100.7 | 1.1 | 0.3426 | 30.0783 | 423.8 | 498.3 | 165.029 | 99.092 | [19 empty] | 0 | N | N | N | Y | N | N | N | N | N | N
143554 | 25.8 | 17.572 | 193.5 | 140.9 | 79.1 | 100 | 30.1 | 68.9 | 105.5 | 120.9 | 100.8 | 1.1 | 0.4667 | 30.0837 | 423 | 498.3 | 192.756 | 115.863 | [19 empty] | 0 | N | N | N | Y | N | N | N | N | N | N
143555 | 22.8 | 15.572 | 193.1 | 141.5 | 79.1 | 100 | 30.1 | 68.9 | 105.6 | 121.1 | 101.4 | 1.1 | 0.4784 | 30.0777 | 422.5 | 498.3 | 195.068 | 117.304 | [19 empty] | 0 | N | N | N | Y | N | N | N | N | N | N
143556 | 20.2 | 13.751 | 192.8 | 141.4 | 79.1 | 100 | 30.1 | 68.9 | 105.7 | 121.1 | 101.3 | 1.1 | 0.3286 | 30.0721 | 422 | 498 | 161.507 | 97.153 | [19 empty] | 0 | N | N | N | Y | N | N | N | N | N | N
143557 | 16.8 | 11.439 | 192.5 | 141.2 | 79 | 100 | 30 | 68.8 | 105.5 | 121 | 101.1 | 1.1 | 0.2366 | 30.069 | 421 | 498 | 134.571 | 81.035 | [19 empty] | 0 | N | N | N | Y | N | N | N | N | N | N
143558 | 14.3 | 9.737 | 192.3 | 140.8 | 79 | 100 | 30.1 | 68.8 | 105.3 | 121.1 | 100.8 | 1.1 | 0.1119 | 30.0656 | 420 | 498 | 92.818 | 55.949 | [19 empty] | 0 | N | N | N | Y | N | N | N | N | N | N
143559 | 11.9 | 8.115 | 192 | 141.7 | 79 | 100 | 30.1 | 68.8 | 105.3 | 121.1 | 101.5 | 1.1 | 0.0857 | 30.0668 | 418.8 | 497.8 | 82.294 | 49.674 | [19 empty] | 0 | N | N | N | Y | N | N | N | N | N | N
143600 | 9.9 | 6.736 | 191.6 | 141.2 | 79 | 100 | 30.1 | 68.8 | 105.3 | 121.3 | 101.1 | 1.1 | 0.0756 | 30.0701 | 417.8 | 497.6 | 77.461 | 46.817 | [19 empty] | 0 | N | N | N | Y | N | N | N | N | N | N
143601 | 8.2 | 5.623 | 191.4 | 140.9 | 79.1 | 100 | 30.1 | 68.8 | 105.3 | 121.7 | 100.8 | 1.1 | 0.0697 | 28.567 | 397.6 | 497.4 | 74.531 | 43.802 | [19 empty] | 0 | N | N | N | Y | N | N | N | N | N | N
143602 | 6.5 | 4.406 | 191.2 | 140.7 | 65 | 100 | 21.1 | 45.8 | 64.9 | 122.2 | 100.7 | 1.1 | 0 | 27.8911 |  | 497.3 | 0 | 0 | [19 empty] | 0 | N | N | N | Y | N | N | N | N | N | N
143603
143604
143605
143606
143607
143608
143609
143610
143611
143612
143613
143614
143615
143616
143617
143618
143619
143620 | 0 | 0 | 189.1 | 140.3 | 73.2 | 100 | 26.3 | 59.5 | 86.4 | 129 | 100.3 | 1 | 0.0475 | 30.0598 | 404.3 | 494 | 61.11 | 37.499 | 0 | 0 | 0 | 0 | 0 | 0 | 0 | 6.27E-06 | 0 | 0 | 0 | 0 | 0 | 0 | 0 | 0 | 0 | 0 | 0 | 2.61 | N | N | N | N | N | N | N | N | N | N
143621 | 0 | 0 | 189 | 140.2 | 79 | 100 | 30.1 | 68.8 | 105.2 | 129.1 | 100.2 | 1 | 0.0483 | 30.0663 | 404.5 | 494.2 | 61.67 | 37.844 | 0 | 0 | 0 | 0 | 0 | 0 | 0 | 6.21E-06 | 0 | 0 | 0 | 0 | 0 | 0 | 0 | 0 | 0 | 0 | 0 | 3.27 | N | N | N | N | N | N | N | N | N | N
143622 | 0 | 0 | 189 | 140.2 | 78.9 | 100 | 30.1 | 68.8 | 105.1 | 129.2 | 100.3 | 1 | 0.0476 | 30.0644 | 404.4 | 494.2 | 61.094 | 37.493 | -1.1 | -1.1 | 0 | 17.5 | 3.94 | 11.2 | 1.6 | 6.11E-06 | 0 | 0 | 0 | 0.0004 | 1.2742 | 2.6366 | 0.0001 | 0.0001 | 0.0001 | 0 | 0 | 3.23 | N | N | N | N | N | N | N | N | N | N
143623 | 0 | 0 | 188.9 | 140.2 | 78.9 | 100 | 30.1 | 68.7 | 105 | 129.4 | 100.2 | 1 | 0.0475 | 30.0558 | 404 | 494 | 61.128 | 37.516 | -1.2 | -1.1 | 0 | 17.2 | 3.96 | 11.2 | 1.7 | 6.11E-06 | 0 | 0 | 0 | 0.0004 | 1.2822 | 2.6388 | 0.0001 | 0.0001 | 0.0001 | 0 | 0 | 3.09 | N | N | N | N | N | N | N | N | N | N
143624 | 0 | 0 | 189 | 140.2 | 78.9 | 100 | 30.1 | 68.8 | 105.2 | 129.5 | 100.3 | 1 | 0.0466 | 30.0546 | 403.7 | 494 | 60.493 | 37.139 | -1.2 | -1.1 | 0 | 15.1 | 3.98 | 11.18 | 1.7 | 6.17E-06 | 0 | 0 | 0 | 0.0003 | 1.2777 | 2.6065 | 0.0001 | 0.0001 | 0.0001 | 0 | 0 | 3.44 | N | N | N | N | N | N | N | N | N | N
143625 | 0 | 0 | 189 | 140.2 | 78.9 | 100 | 30.1 | 68.8 | 105.2 | 129.6 | 100.2 | 1 | 0.0489 | 30.0668 | 403.4 | 494.4 | 61.994 | 38.088 | -1.1 | -1.1 | 0 | 14.6 | 4.01 | 11.13 | 1.6 | 6.02E-06 | 0 | 0 | 0 | 0.0003 | 1.3187 | 2.6624 | 0.0001 | 0.0001 | 0.0001 | 0 | 0 | 3.63 | N | N | N | N | N | N | N | N | N | N
143626 | 0.1 | 0.056 | 189 | 140.3 | 78.9 | 100 | 30.1 | 68.8 | 105.2 | 129.9 | 100.3 | 1 | 0.047 | 30.061 | 403.5 | 494.2 | 60.756 | 37.318 | -1 | -1 | 0 | 14 | 4.05 | 11.07 | 1.6 | 6.14E-06 | 0 | 0 | 0 | 0.0003 | 1.304 | 2.5937 | 0.0001 | 0.0001 | 0.0001 | 0 | 0 | 7.01 | N | N | N | N | N | N | N | N | N | N
143627 | 0.5 | 0.36 | 189 | 140.3 | 78.9 | 100 | 30.1 | 68.8 | 105.2 | 130 | 100.3 | 1 | 0.0476 | 30.0579 | 403.4 | 494.4 | 61.086 | 37.523 | -1 | -0.9 | 0 | 14 | 4.11 | 10.97 | 1.6 | 6.11E-06 | 0 | 0 | 0 | 0.0003 | 1.3313 | 2.5846 | 0.0001 | 0.0001 | 0.0001 | 0 | 0 | 9.67 | N | N | N | N | N | N | N | N | N | N
143628 | 1.3 | 0.876 | 189 | 140.2 | 78.9 | 100 | 30.1 | 68.8 | 105.2 | 130.3 | 100.2 | 1 | 0.0811 | 30.055 | 403.3 | 494.4 | 74.867 | 45.989 | -1 | -1 | 0 | 14 | 4.36 | 10.67 | 1.6 | 4.98E-06 | 0 | 0 | 0 | 0.0004 | 1.7324 | 3.0797 | 0.0001 | 0.0001 | 0.0001 | 0 | 0 | 9.7 | N | N | N | N | N | N | N | N | N | N
143629 | 1.9 | 1.324 | 189.1 | 140.2 | 78.9 | 100 | 30.1 | 68.8 | 105.2 | 130.5 | 100.2 | 1 | 0.2527 | 30.0549 | 403.9 | 494.4 | 136.627 | 83.868 | -1 | -0.9 | 0 | 15.5 | 5.07 | 9.87 | 1.5 | 2.73E-06 | 0 | 0 | 0 | 0.0007 | 3.6726 | 5.1968 | 0.0001 | 0.0001 | 0.0001 | 0 | 0 | 9.3 | N | N | N | N | N | N | N | N | N | N
143630 | 2.8 | 1.92 | 189.1 | 140.1 | 79 | 100 | 30.1 | 68.9 | 105.5 | 130.7 | 100.2 | 1 | 0.5231 | 30.0687 | 406.5 | 494.2 | 201.637 | 123.449 | -0.8 | -0.8 | 0 | 16.1 | 6.07 | 8.62 | 1.5 | 1.85E-06 | 0 | 0 | 0 | 0.0011 | 6.4703 | 6.6808 | 0.0002 | 0.0002 | 0.0002 | 0 | 0 | 27.93 | N | N | N | N | N | N | N | N | N | N
143631 | 4.9 | 3.318 | 189.2 | 140.6 | 78.9 | 100 | 30.1 | 68.9 | 105.7 | 130.2 | 100.6 | 1.1 | 0.6383 | 30.0653 | 408.9 | 494.4 | 224.479 | 137.052 | -0.7 | -0.7 | 0 | 17.8 | 6.88 | 7.33 | 1.5 | 1.67E-06 | 0 | 0 | 0 | 0.0013 | 8.1443 | 6.3051 | 0.0002 | 0.0002 | 0.0002 | 0 | 0 | 36.84 | N | N | N | N | N | N | N | N | N | N
143632 | 7.3 | 4.971 | 189.2 | 142.1 | 78.9 | 100 | 30.1 | 68.9 | 105.6 | 129.1 | 101.9 | 1.2 | 0.7626 | 30.0673 | 411.7 | 494.9 | 245.039 | 149.127 | -1.3 | -1.3 | 0 | 18.6 | 7.19 | 6.46 | 1.5 | 1.53E-06 | 0 | 0 | 0 | 0.0015 | 9.255 | 6.0457 | 0.0002 | 0.0002 | 0.0002 | 0 | 0 | 56.12 | N | N | N | N | N | N | N | N | N | N
143633 | 9.1 | 6.176 | 189.4 | 143.4 | 78.9 | 100 | 30.1 | 68.9 | 105.7 | 128.7 | 103.1 | 1.3 | 0.7805 | 30.0804 | 414.7 | 495.5 | 250.27 | 151.858 | -1.6 | -1.6 | 0 | 19.3 | 6.59 | 6.39 | 1.4 | 1.51E-06 | 0 | 0 | 0 | 0.0016 | 8.6466 | 6.095 | 0.0002 | 0.0002 | 0.0002 | 0 | 0 | 38.83 | N | N | N | N | N | N | N | N | N | N
143634 | 10.2 | 6.941 | 189.3 | 143 | 78.9 | 100 | 30.1 | 68.9 | 105.7 | 128.3 | 102.7 | 1.2 | 0.8546 | 30.0788 | 417.2 | 496.2 | 262.135 | 158.581 | -1.4 | -1.3 | 0 | 20.3 | 5.58 | 7.14 | 1.5 | 1.45E-06 | 0 | 0 | 0 | 0.0018 | 7.6457 | 7.1071 | 0.0002 | 0.0002 | 0.0002 | 0 | 0 | 10.86 | N | N | N | N | N | N | N | N | N | N
143635 | 10.8 | 7.388 | 189.5 | 143.6 | 78.9 | 100 | 30.1 | 68.9 | 105.6 | 127.4 | 103.2 | 1.3 | 0.9121 | 30.0637 | 419.3 | 496.7 | 271.613 | 163.842 | -1.1 | -1.1 | 0 | 13.3 | 5.82 | 7.58 | 1.5 | 1.40E-06 | 0 | 0 | 0 | 0.0012 | 8.2356 | 7.7995 | 0.0002 | 0.0002 | 0.0002 | 0 | 0 | 45.84 | N | N | N | N | N | N | N | N | N | N
143636 | 12.3 | 8.401 | 189.5 | 144.4 | 78.9 | 100 | 30.1 | 68.9 | 105.5 | 126.8 | 103.9 | 1.3 | 0.7796 | 30.0661 | 421.1 | 497.4 | 251.301 | 151.295 | -1.4 | -1.4 | 0 | 11.8 | 6.91 | 6.97 | 1.4 | 1.51E-06 | 0 | 0 | 0 | 0.001 | 9.0269 | 6.6233 | 0.0002 | 0.0002 | 0.0002 | 0 | 0 | 81.86 | N | N | N | N | N | N | N | N | N | Y
143637 | 14.3 | 9.731 | 189.8 | 145.7 | 78.9 | 100 | 30.1 | 68.9 | 105.6 | 126.8 | 105.1 | 1.4 | 0.8201 | 30.0652 | 422.4 | 497.8 | 258.007 | 155.11 | -1.5 | -1.5 | 0 | 12.1 | 7.27 | 6.24 | 1.3 | 1.48E-06 | 0 | 0 | 0 | 0.001 | 9.7392 | 6.0779 | 0.0002 | 0.0002 | 0.0002 | 0 | 0 | 62.78 | N | N | N | N | N | N | N | N | N | N
143638 | 15.9 | 10.843 | 189.9 | 145.1 | 79 | 100 | 30.1 | 69 | 105.9 | 127.3 | 104.6 | 1.4 | 0.7969 | 30.0665 | 423.9 | 498 | 254.406 | 152.689 | -1.5 | -1.4 | 0 | 12.7 | 6.42 | 6.37 | 1.3 | 1.50E-06 | 0 | 0 | 0 | 0.0011 | 8.4672 | 6.1111 | 0.0002 | 0.0002 | 0.0002 | 0 | 0 | 50.95 | N | N | N | N | N | N | N | N | N | N
143639 | 16.6 | 11.303 | 190.1 | 143.6 | 78.9 | 100 | 30.1 | 68.9 | 105.7 | 126.5 | 103.3 | 1.3 | 0.5879 | 30.0729 | 425.1 | 498.9 | 216.942 | 130.052 | -1.5 | -1.4 | 0 | 12.6 | 4.91 | 7.63 | 1.4 | 1.77E-06 | 0 | 0 | 0 | 0.0009 | 5.5153 | 6.2312 | 0.0002 | 0.0002 | 0.0002 | 0 | 0 | 13.51 | N | N | N | N | N | N | N | N | N | N
143640 | 16.6 | 11.303 | 190.3 | 143.1 | 78.9 | 100 | 30.1 | 68.8 | 105.4 | 125.3 | 102.8 | 1.2 | 0.4108 | 30.0613 | 426 | 499.1 | 180.998 | 108.357 | -1.1 | -1.1 | 0 | 12.3 | 3.61 | 9.59 | 1.5 | 2.12E-06 | 0 | 0 | 0 | 0.0007 | 3.3775 | 6.5216 | 0.0001 | 0.0002 | 0.0002 | 0 | 0 | 12.41 | N | N | N | N | N | N | N | N | N | N
143641 | 15.9 | 10.824 | 190.7 | 142.6 | 78.9 | 100 | 30.1 | 68.8 | 105.4 | 124.1 | 102.4 | 1.2 | 0.3526 | 30.0559 | 426.2 | 499.6 | 167.781 | 100.397 | -0.8 | -0.8 | 0 | 14.3 | 2.49 | 11.88 | 1.5 | 2.29E-06 | 0 | 0 | 0 | 0.0008 | 2.1604 | 7.4859 | 0.0001 | 0.0001 | 0.0001 | 0 | 0 | 0 | N | N | N | N | N | N | N | N | N | N
143642 | 14.8 | 10.06 | 191 | 141.7 | 78.9 | 100 | 30.1 | 68.8 | 105.4 | 123.5 | 101.6 | 1.1 | 0.1804 | 30.0547 | 426.2 | 500 | 112.779 | 67.481 | -0.6 | -0.6 | 0 | 16.8 | 1.38 | 14.3 | 1.5 | 3.40E-06 | 0 | 0 | 0 | 0.0006 | 0.8027 | 6.0598 | 0.0001 | 0.0001 | 0.0001 | 0 | 0 | 0 | N | N | N | N | N | N | N | N | N | N
143643 | 13.4 | 9.128 | 191.3 | 141.7 | 78.9 | 100 | 30.1 | 68.8 | 105.3 | 123.1 | 101.5 | 1.1 | 0.0634 | 30.044 | 425.5 | 500 | 71.37 | 42.724 | -0.2 | -0.2 | 0 | 17.7 | 0.7 | 16.42 | 1.4 | 5.37E-06 | 0 | 0 | 0 | 0.0004 | 0.2573 | 4.404 | 0.0001 | 0.0001 | 0.0001 | 0 | 0 | 0 | N | N | N | N | N | N | N | N | N | N
143644 | 11.9 | 8.134 | 191.5 | 141.5 | 78.9 | 100 | 30.1 | 68.8 | 105.3 | 122.5 | 101.4 | 1.1 | 0.0552 | 30.0457 | 424.2 | 500 | 66.665 | 39.966 | -0.1 | -0.1 | 0 | 16.8 | 0.39 | 17.88 | 1.2 | 5.73E-06 | 0 | 0 | 0 | 0.0004 | 0.1362 | 4.4868 | 0 | 0 | 0 | 0 | 0 | 4.56 | N | N | N | N | N | N | N | N | N | N
143645 | 9.9 | 6.779 | 191.7 | 140.8 | 78.8 | 100 | 30.1 | 68.8 | 105.2 | 122.8 | 100.8 | 1.1 | 0.0505 | 30.0484 | 423.1 | 499.6 | 63.751 | 38.274 | 0.1 | 0.1 | 0 | 16.3 | 0.29 | 18.68 | 1.2 | 5.98E-06 | 0 | 0 | 0 | 0.0003 | 0.0968 | 4.4896 | 0 | 0 | 0 | 0 | 0 | 2.21 | N | N | N | N | N | N | N | N | N | N
143646 | 7.7 | 5.251 | 191.8 | 140.6 | 78.9 | 100 | 30.1 | 68.8 | 105.3 | 123.5 | 100.6 | 1.1 | 0.0485 | 30.0591 | 421.8 | 499.1 | 62.336 | 37.491 | 0 | 0 | 0 | 16.8 | 0.5 | 18.65 | 1.2 | 6.10E-06 | 0 | 0 | 0 | 0.0003 | 0.1619 | 4.3904 | 0 | 0 | 0 | 0 | 0 | 2.38 | N | N | N | N | N | N | N | N | N | N
143647 | 5.5 | 3.759 | 192 | 140.5 | 78.8 | 100 | 30.1 | 68.8 | 105.3 | 124.4 | 100.4 | 1 | 0.0479 | 30.0407 | 420.4 | 498.7 | 61.903 | 37.267 | -0.2 | -0.2 | 0 | 17.3 | 1.19 | 17.54 | 1.3 | 6.14E-06 | 0 | 0 | 0 | 0.0004 | 0.3841 | 4.1037 | 0 | 0 | 0 | 0 | 0 | 2.49 | N | N | N | N | N | N | N | N | N | N
143648 | 3.5 | 2.38 | 192.1 | 140.4 | 78.9 | 100 | 30.1 | 68.9 | 105.5 | 125.2 | 100.4 | 1 | 0.0472 | 30.034 | 419.1 | 498.5 | 61.431 | 37.029 | -0.7 | -0.7 | 0 | 17.3 | 2.07 | 15.92 | 1.3 | 6.18E-06 | 0 | 0 | 0 | 0.0004 | 0.6629 | 3.7016 | 0 | 0 | 0 | 0 | 0 | 2.7 | N | N | N | N | N | N | N | N | N | N
143649 | 1.7 | 1.143 | 192.2 | 140.3 | 78.9 | 100 | 30.1 | 68.9 | 105.5 | 125.9 | 100.3 | 1 | 0.0463 | 30.042 | 418.2 | 498.3 | 60.795 | 36.693 | -1 | -0.9 | 0 | 16.7 | 2.76 | 14.46 | 1.4 | 6.24E-06 | 0 | 0 | 0 | 0.0003 | 0.8734 | 3.3317 | 0 | 0 | 0 | 0 | 0 | 3.22 | N | N | N | N | N | N | N | N | N | N
143650 | 0 | 0.031 | 192.2 | 140.4 | 78.9 | 100 | 30.1 | 68.9 | 105.5 | 126.5 | 100.4 | 1 | 0.048 | 30.0607 | 417.5 | 498 | 61.872 | 37.397 | -1.1 | -1.1 | 0 | 14.8 | 3.22 | 13.35 | 1.5 | 6.12E-06 | 0 | 0 | 0 | 0.0003 | 1.0404 | 3.1339 | 0.0001 | 0.0001 | 0.0001 | 0 | 0 | 3.22 | N | N | N | N | N | N | N | N | N | N
143651 | 0 | 0 | 192.2 | 140.3 | 78.8 | 100 | 30.1 | 68.9 | 105.6 | 126.9 | 100.3 | 1 | 0.048 | 30.0523 | 416.5 | 497.4 | 61.902 | 37.446 | -1.2 | -1.2 | 0 | 16.3 | 3.54 | 12.55 | 1.6 | 6.12E-06 | 0 | 0 | 0 | 0.0003 | 1.1446 | 2.9498 | 0.0001 | 0.0001 | 0.0001 | 0 | 0 | 3.44 | N | N | N | N | N | N | N | N | N | N
143652 | 0 | 0 | 192.2 | 140.3 | 78.9 | 100 | 30.1 | 68.9 | 105.7 | 127.5 | 100.3 | 1 | 0.0462 | 30.0425 | 415.5 | 497.3 | 60.702 | 36.754 | -1.2 | -1.2 | 0 | 21.4 | 3.76 | 11.96 | 1.6 | 6.23E-06 | 0 | 0 | 0 | 0.0004 | 1.1945 | 2.7606 | 0.0001 | 0.0001 | 0.0001 | 0 | 0 | 3.29 | N | N | N | N | N | N | N | N | N | N
143653 | 0 | 0 | 192.1 | 140.4 | 78.9 | 100 | 30.1 | 69 | 105.9 | 127.8 | 100.4 | 1 | 0.0458 | 30.0455 | 414.4 | 497.1 | 60.328 | 36.572 | -1.2 | -1.2 | 0 | 28.7 | 3.92 | 11.55 | 1.5 | 6.26E-06 | 0 | 0 | 0 | 0.0006 | 1.2381 | 2.6513 | 0.0001 | 0.0001 | 0.0001 | 0 | 0 | 3.09 | N | N | N | N | N | N | N | N | N | N
143654 | 0 | 0 | 192 | 140.4 | 78.9 | 100 | 30.1 | 69 | 106 | 128.2 | 100.4 | 1 | 0.0459 | 30.0366 | 413.5 | 496.9 | 60.328 | 36.603 | -1.2 | -1.2 | 0 | 31.5 | 4.03 | 11.27 | 1.5 | 6.26E-06 | 0 | 0 | 0 | 0.0006 | 1.2738 | 2.5887 | 0.0001 | 0.0001 | 0.0001 | 0 | 0 | 3.35 | N | N | N | N | N | N | N | N | N | N
143655 | 0 | 0 | 191.9 | 140.2 | 78.8 | 100 | 30.1 | 69 | 106 | 128.4 | 100.2 | 1 | 0.0482 | 30.0387 | 412.8 | 496.5 | 61.802 | 37.528 | -1.1 | -1.1 | 0 | 33.6 | 4.09 | 11.09 | 1.6 | 6.11E-06 | 0 | 0 | 0 | 0.0007 | 1.3243 | 2.6129 | 0.0001 | 0.0001 | 0.0001 | 0 | 0 | 3.28 | N | N | N | N | N | N | N | N | N | N
143656 | 0 | 0 | 191.9 | 140.3 | 78.8 | 100 | 30.1 | 69 | 106 | 128.7 | 100.3 | 1 | 0.0469 | 30.0408 | 412.3 | 496.2 | 61.027 | 37.082 | -1.1 | -1.1 | 0 | 33.1 | 4.1 | 11.01 | 1.5 | 6.18E-06 | 0 | 0 | 0 | 0.0007 | 1.3113 | 2.5627 | 0.0001 | 0.0001 | 0.0001 | 0 | 0 | 3.48 | N | N | N | N | N | N | N | N | N | N
143657 | 0 | 0 | 191.8 | 140.4 | 78.9 | 100 | 30.1 | 69 | 106.1 | 129 | 100.4 | 1 | 0.0462 | 30.0372 | 411.4 | 496 | 60.502 | 36.795 | -1.1 | -1.1 | 0 | 22.5 | 4.08 | 10.99 | 1.4 | 6.23E-06 | 0 | 0 | 0 | 0.0005 | 1.2948 | 2.5378 | 0 | 0.0001 | 0.0001 | 0 | 0 | 3.03 | N | N | N | N | N | N | N | N | N | N
143658 | 0 | 0 | 191.7 | 140.3 | 78.9 | 100 | 30 | 69 | 106.2 | 129.3 | 100.3 | 1 | 0.0481 | 30.0335 | 410.7 | 495.6 | 61.745 | 37.578 | -0.9 | -0.9 | 0 | 11.6 | 4.07 | 10.99 | 1.4 | 6.10E-06 | 0 | 0 | 0 | 0.0002 | 1.3195 | 2.5936 | 0 | 0.0001 | 0.0001 | 0 | 0 | 3.56 | N | N | N | N | N | N | N | N | N | N
143659 | 0 | 0 | 191.7 | 140.2 | 78.9 | 100 | 30 | 69 | 106.2 | 129.4 | 100.2 | 1 | 0.0489 | 30.0549 | 410.2 | 495.3 | 62.202 | 37.904 | -0.9 | -0.9 | 0 | 12 | 4.07 | 10.99 | 1.4 | 6.05E-06 | 0 | 0 | 0 | 0.0003 | 1.3318 | 2.6161 | 0 | 0.0001 | 0.0001 | 0 | 0 | 3.49 | N | N | N | N | N | N | N | N | N | N
143700 | 0 | 0 | 191.5 | 140.2 | 78.8 | 100 | 30.1 | 69 | 106 | 129.8 | 100.2 | 1 | 0.0481 | 30.0414 | 409.7 | 495.1 | 61.611 | 37.551 | -1 | -1 | 0 | 12.6 | 4.08 | 10.96 | 1.5 | 6.10E-06 | 0 | 0 | 0 | 0.0003 | 1.3244 | 2.5847 | 0.0001 | 0.0001 | 0.0001 | 0 | 0 | 3.2 | N | N | N | N | N | N | N | N | N | N
143701 | 0 | 0 | 191.4 | 140.4 | 78.9 | 100 | 30.1 | 69.1 | 106.3 | 129.9 | 100.4 | 1 | 0.0481 | 30.0328 | 409 | 494.9 | 61.62 | 37.574 | -1.1 | -1 | 0 | 13.9 | 4.11 | 10.92 | 1.5 | 6.10E-06 | 0 | 0 | 0 | 0.0003 | 1.3339 | 2.576 | 0.0001 | 0.0001 | 0.0001 | 0 | 0 | 3.27 | N | N | N | N | N | N | N | N | N | N
143702 | 0 | 0 | 191.4 | 140.2 | 78.9 | 100 | 30.1 | 69.1 | 106.5 | 130 | 100.2 | 1 | 0.0479 | 30.0471 | 408.7 | 494.4 | 61.513 | 37.539 | -1 | -1 | 0 | 19.3 | 4.14 | 10.87 | 1.5 | 6.11E-06 | 0 | 0 | 0 | 0.0004 | 1.3414 | 2.5622 | 0.0001 | 0.0001 | 0.0001 | 0 | 0 | 3.15 | N | N | N | N | N | N | N | N | N | N
143703 | 0 | 0 | 191.4 | 140.2 | 78.9 | 100 | 30.1 | 69.1 | 106.3 | 130.2 | 100.2 | 1 | 0.0477 | 30.0455 | 408.3 | 494.4 | 61.363 | 37.462 | -1 | -1 | 0 | 26.2 | 4.16 | 10.83 | 1.4 | 6.12E-06 | 0 | 0 | 0 | 0.0005 | 1.3448 | 2.5477 | 0 | 0.0001 | 0.0001 | 0 | 0 | 3.51 | N | N | N | N | N | N | N | N | N | N
143704 | 0 | 0 | 191.3 | 140.2 | 78.9 | 100 | 30.1 | 69.1 | 106.5 | 130.2 | 100.2 | 1 | 0.0478 | 30.029 | 407.8 | 494.4 | 61.48 | 37.537 | -1 | -1 | 0 | 25.5 | 4.17 | 10.8 | 1.5 | 6.11E-06 | 0 | 0 | 0 | 0.0005 | 1.3522 | 2.5459 | 0 | 0.0001 | 0.0001 | 0 | 0 | 3.58 | N | N | N | N | N | N | N | N | N | N
143705 | 0 | 0 | 191.1 | 140.3 | 78.9 | 100 | 30.1 | 69.1 | 106.3 | 130.4 | 100.3 | 1 | 0.0488 | 30.0282 | 407.5 | 494.4 | 62.103 | 37.928 | -0.8 | -0.8 | 0 | 24.5 | 4.18 | 10.78 | 1.5 | 6.04E-06 | 0 | 0 | 0 | 0.0005 | 1.3689 | 2.568 | 0.0001 | 0.0001 | 0.0001 | 0 | 0 | 3.83 | N | N | N | N | N | N | N | N | N | N
143706 | 0 | 0 | 191.1 | 140.3 | 78.8 | 100 | 30.1 | 69 | 106.1 | 130.5 | 100.3 | 1 | 0.0477 | 30.0458 | 407.4 | 494.2 | 61.266 | 37.444 | -0.8 | -0.8 | 0 | 21.1 | 4.18 | 10.78 | 1.6 | 6.12E-06 | 0 | 0 | 0 | 0.0004 | 1.3504 | 2.5345 | 0.0001 | 0.0001 | 0.0001 | 0 | 0 | 3.6 | N | N | N | N | N | N | N | N | N | N
143707 | 0 | 0 | 191 | 140.2 | 78.9 | 100 | 30.1 | 69 | 106.2 | 130.7 | 100.2 | 1 | 0.049 | 30.0613 | 407 | 494.4 | 62.19 | 38.044 | -0.8 | -0.8 | 0 | 13.1 | 4.16 | 10.8 | 1.7 | 6.02E-06 | 0 | 0 | 0 | 0.0003 | 1.3664 | 2.5786 | 0.0001 | 0.0001 | 0.0001 | 0 | 0 | 3.81 | N | N | N | N | N | N | N | N | N | N
143708 | 0 | 0 | 191 | 140.2 | 78.9 | 100 | 30.1 | 69.1 | 106.4 | 130.8 | 100.2 | 1 | 0.0487 | 30.0585 | 406.8 | 494.2 | 62 | 37.934 | -0.9 | -0.8 | 0 | 14.2 | 4.15 | 10.8 | 1.7 | 6.04E-06 | 0 | 0 | 0 | 0.0003 | 1.3581 | 2.5729 | 0.0001 | 0.0001 | 0.0001 | 0 | 0 | 4.08 | N | N | N | N | N | N | N | N | N | N
143709 | 0 | 0 | 191 | 140.3 | 78.9 | 100 | 30.1 | 69 | 106 | 130.9 | 100.3 | 1 | 0.0482 | 30.0558 | 406.7 | 494 | 61.601 | 37.693 | -0.9 | -0.9 | 0 | 33.3 | 4.15 | 10.81 | 1.7 | 6.08E-06 | 0 | 0 | 0 | 0.0007 | 1.351 | 2.5585 | 0.0001 | 0.0001 | 0.0001 | 0 | 0 | 3.87 | N | N | N | N | N | N | N | N | N | N
143710 | 0 | 0 | 191 | 140.2 | 78.8 | 100 | 30.1 | 69 | 105.9 | 131.1 | 100.2 | 1 | 0.0473 | 30.0589 | 406.5 | 494.2 | 60.909 | 37.281 | -0.9 | -0.9 | 0 | 19.1 | 4.17 | 10.79 | 1.6 | 6.15E-06 | 0 | 0 | 0 | 0.0004 | 1.3419 | 2.5263 | 0.0001 | 0.0001 | 0.0001 | 0 | 0 | 3.92 | N | N | N | N | N | N | N | N | N | N
143711 | 0 | 0 | 191 | 140.4 | 78.8 | 100 | 30.1 | 69 | 105.9 | 131.1 | 100.4 | 1 | 0.0491 | 30.0656 | 406.2 | 493.8 | 62.117 | 38.04 | -0.9 | -0.9 | 0 | 9.6 | 4.19 | 10.77 | 1.6 | 6.03E-06 | 0 | 0 | 0 | 0.0002 | 1.3773 | 2.5714 | 0.0001 | 0.0001 | 0.0001 | 0 | 0 | 3.63 | N | N | N | N | N | N | N | N | N | N
143712 | 0 | 0 | 190.9 | 140.3 | 78.8 | 100 | 30.1 | 69 | 105.9 | 131.2 | 100.3 | 1 | 0.0488 | 30.0557 | 405.9 | 493.8 | 61.957 | 37.943 | -0.9 | -0.9 | 0 | 15.9 | 4.21 | 10.73 | 1.6 | 6.04E-06 | 0 | 0 | 0 | 0.0003 | 1.3785 | 2.5561 | 0.0001 | 0.0001 | 0.0001 | 0 | 0 | 4.19 | N | N | N | N | N | N | N | N | N | N
143713 | 0 | 0 | 190.8 | 140.3 | 78.9 | 100 | 30.1 | 69 | 105.9 | 131.5 | 100.3 | 1 | 0.0481 | 30.0556 | 405.7 | 493.8 | 61.495 | 37.671 | -0.8 | -0.8 | 0 | 17.7 | 4.21 | 10.7 | 1.6 | 6.08E-06 | 0 | 0 | 0 | 0.0004 | 1.3691 | 2.5308 | 0.0001 | 0.0001 | 0.0001 | 0 | 0 | 3.41 | N | N | N | N | N | N | N | N | N | N
143714 | 0 | 0 | 190.8 | 140.2 | 78.9 | 100 | 30.1 | 69 | 106 | 131.5 | 100.2 | 1 | 0.0491 | 30.0587 | 405.5 | 493.8 | 62.155 | 38.085 | -0.8 | -0.8 | 0 | 17.9 | 4.22 | 10.68 | 1.6 | 6.02E-06 | 0 | 0 | 0 | 0.0004 | 1.3865 | 2.5526 | 0.0001 | 0.0001 | 0.0001 | 0 | 0 | 3.45 | N | N | N | N | N | N | N | N | N | N
143715 | 0 | 0 | 190.7 | 140.4 | 78.9 | 100 | 30.1 | 69 | 106 | 131.6 | 100.3 | 1 | 0.0485 | 30.0569 | 405.1 | 493.7 | 61.707 | 37.827 | -0.8 | -0.8 | 0 | 15.7 | 4.22 | 10.67 | 1.6 | 6.06E-06 | 0 | 0 | 0 | 0.0003 | 1.3796 | 2.5329 | 0.0001 | 0.0001 | 0.0001 | 0 | 0 | 3.96 | N | N | N | N | N | N | N | N | N | N
143716 | 0 | 0 | 190.7 | 140.2 | 78.8 | 100 | 30.1 | 68.9 | 105.8 | 131.7 | 100.2 | 1 | 0.0481 | 30.06 | 404.8 | 493.8 | 61.473 | 37.702 | -0.8 | -0.8 | 0 | 14.3 | 4.22 | 10.67 | 1.5 | 6.08E-06 | 0 | 0 | 0 | 0.0003 | 1.3749 | 2.5249 | 0.0001 | 0.0001 | 0.0001 | 0 | 0 | 3.23 | N | N | N | N | N | N | N | N | N | N
143717 | 0 | 0 | 190.7 | 140.2 | 78.9 | 100 | 30 | 69 | 105.9 | 131.6 | 100.2 | 1 | 0.0492 | 30.0533 | 404.6 | 493.7 | 62.223 | 38.159 | -0.7 | -0.7 | 0 | 14.4 | 4.21 | 10.68 | 1.6 | 6.01E-06 | 0 | 0 | 0 | 0.0003 | 1.3875 | 2.5574 | 0.0001 | 0.0001 | 0.0001 | 0 | 0 | 3.58 | N | N | N | N | N | N | N | N | N | N
143718 | 0 | 0 | 190.7 | 140.2 | 78.8 | 100 | 30.1 | 68.9 | 105.8 | 131.7 | 100.3 | 1 | 0.0476 | 30.0581 | 404.5 | 493.3 | 61.088 | 37.476 | -0.8 | -0.8 | 0 | 14.6 | 4.21 | 10.68 | 1.6 | 6.12E-06 | 0 | 0 | 0 | 0.0003 | 1.3618 | 2.5125 | 0.0001 | 0.0001 | 0.0001 | 0 | 0 | 3.11 | N | N | N | N | N | N | N | N | N | N
143719 | 0 | 0 | 190.5 | 140.3 | 78.8 | 100 | 30.1 | 68.9 | 105.9 | 131.8 | 100.3 | 1 | 0.048 | 30.0578 | 404.1 | 493.5 | 61.382 | 37.672 | -0.8 | -0.8 | 0 | 19.3 | 4.2 | 10.69 | 1.6 | 6.08E-06 | 0 | 0 | 0 | 0.0004 | 1.3664 | 2.5289 | 0.0001 | 0.0001 | 0.0001 | 0 | 0 | 3.52 | N | N | N | N | N | N | N | N | N | N
143720 | 0 | 0 | 190.5 | 140.3 | 78.9 | 100 | 30.1 | 69 | 106 | 131.9 | 100.3 | 1 | 0.0494 | 30.0662 | 403.9 | 493.5 | 62.224 | 38.207 | -0.8 | -0.8 | 0 | 30.4 | 4.19 | 10.72 | 1.6 | 6.00E-06 | 0 | 0 | 0 | 0.0006 | 1.3822 | 2.5706 | 0.0001 | 0.0001 | 0.0001 | 0 | 0 | 3.87 | N | N | N | N | N | N | N | N | N | N
143721 | 0 | 0 | 190.5 | 140.2 | 78.9 | 100 | 30.1 | 69 | 106.1 | 132 | 100.2 | 1 | 0.0468 | 30.0493 | 403.4 | 493.5 | 60.566 | 37.19 | -1 | -1 | 0 | 25.5 | 4.19 | 10.73 | 1.6 | 6.16E-06 | 0 | 0 | 0 | 0.0005 | 1.3455 | 2.5048 | 0.0001 | 0.0001 | 0.0001 | 0 | 0 | 3.66 | N | N | N | N | N | N | N | N | N | N
143722 | 0 | 0 | 190.5 | 140.3 | 78.8 | 100 | 30.1 | 69 | 105.9 | 132.1 | 100.3 | 1 | 0.0477 | 30.0383 | 403.2 | 493.3 | 61.129 | 37.533 | -1 | -1 | 0 | 22.6 | 4.19 | 10.74 | 1.6 | 6.11E-06 | 0 | 0 | 0 | 0.0005 | 1.3585 | 2.5296 | 0.0001 | 0.0001 | 0.0001 | 0 | 0 | 3.5 | N | N | N | N | N | N | N | N | N | N
143723 | 0 | 0 | 190.4 | 140.4 | 78.8 | 100 | 30.1 | 69 | 105.9 | 132.1 | 100.4 | 1 | 0.0492 | 30.061 | 403.3 | 493.3 | 62.196 | 38.213 | -0.9 | -0.9 | 0 | 20.5 | 4.19 | 10.73 | 1.6 | 6.00E-06 | 0 | 0 | 0 | 0.0004 | 1.3819 | 2.5752 | 0.0001 | 0.0001 | 0.0001 | 0 | 0 | 3.57 | N | N | N | N | N | N | N | N | N | N
143724 | 0 | 0 | 190.3 | 140.3 | 78.9 | 100 | 30.1 | 69 | 106.1 | 132.1 | 100.3 | 1 | 0.0493 | 30.0723 | 403 | 493.3 | 62.171 | 38.224 | -1 | -1 | 0 | 12.8 | 4.19 | 10.72 | 1.6 | 6.00E-06 | 0 | 0 | 0 | 0.0003 | 1.3829 | 2.5738 | 0.0001 | 0.0001 | 0.0001 | 0 | 0 | 3.82 | N | N | N | N | N | N | N | N | N | N
143725 | 0 | 0 | 190.2 | 140.2 | 78.8 | 100 | 30.1 | 69 | 106.1 | 132.2 | 100.2 | 1 | 0.0468 | 30.0767 | 402.8 | 493.3 | 60.456 | 37.182 | -0.9 | -0.9 | 0 | 10.9 | 4.19 | 10.72 | 1.5 | 6.16E-06 | 0 | 0 | 0 | 0.0002 | 1.3446 | 2.5014 | 0.0001 | 0.0001 | 0.0001 | 0 | 0 | 3.29 | N | N | N | N | N | N | N | N | N | N
143726 | 0 | 0 | 190.1 | 140.2 | 78.9 | 100 | 30.1 | 69 | 106.2 | 132.2 | 100.2 | 1 | 0.0493 | 30.0748 | 402.8 | 493.3 | 62.231 | 38.271 | -0.9 | -0.9 | 0 | 9.1 | 4.2 | 10.71 | 1.5 | 5.99E-06 | 0 | 0 | 0 | 0.0002 | 1.3863 | 2.5727 | 0.0001 | 0.0001 | 0.0001 | 0 | 0 | 3.63 | N | N | N | N | N | N | N | N | N | N
143727 | 0 | 0 | 190.1 | 140.3 | 78.9 | 100 | 30.1 | 69.1 | 106.5 | 132.3 | 100.3 | 1 | 0.049 | 30.0681 | 402.5 | 493.1 | 61.994 | 38.131 | -0.9 | -0.8 | 0 | 9.2 | 4.2 | 10.71 | 1.4 | 6.01E-06 | 0 | 0 | 0 | 0.0002 | 1.3845 | 2.5627 | 0 | 0.0001 | 0.0001 | 0 | 0 | 3.69 | N | N | N | N | N | N | N | N | N | N
143728 | 0 | 0 | 190.1 | 140.3 | 78.8 | 100 | 30.1 | 69.1 | 106.3 | 132.4 | 100.3 | 1 | 0.0476 | 30.0532 | 402.2 | 493.1 | 61.128 | 37.596 | -0.9 | -0.9 | 0 | 15.7 | 4.19 | 10.71 | 1.4 | 6.10E-06 | 0 | 0 | 0 | 0.0003 | 1.3611 | 2.5277 | 0 | 0.0001 | 0.0001 | 0 | 0 | 3.62 | N | N | N | N | N | N | N | N | N | N
143729 | 0 | 0 | 190.1 | 140.3 | 78.9 | 100 | 30.1 | 69.1 | 106.5 | 132.4 | 100.3 | 1 | 0.0493 | 30.056 | 402 | 492.8 | 62.223 | 38.281 | -0.9 | -0.9 | 0 | 15.9 | 4.19 | 10.71 | 1.5 | 5.99E-06 | 0 | 0 | 0 | 0.0003 | 1.384 | 2.5749 | 0.0001 | 0.0001 | 0.0001 | 0 | 0 | 3.79 | N | N | N | N | N | N | N | N | N | N
143730 | 0 | 0 | 190.1 | 140.2 | 78.9 | 100 | 30.1 | 69.1 | 106.5 | 132.4 | 100.2 | 1 | 0.0489 | 30.0713 | 402.6 | 492.9 | 61.961 | 38.111 | -0.9 | -0.9 | 0 | 21.1 | 4.19 | 10.71 | 1.5 | 6.01E-06 | 0 | 0 | 0 | 0.0004 | 1.3799 | 2.5624 | 0 | 0.0001 | 0.0001 | 0 | 0 | 3.58 | N | N | N | N | N | N | N | N | N | N
143731 | 0 | 0 | 190 | 140.4 | 78.9 | 100 | 30.1 | 69.1 | 106.5 | 132.6 | 100.4 | 1 | 0.0479 | 30.0765 | 402.8 | 492.9 | 61.302 | 37.705 | -0.9 | -0.9 | 0 | 27.1 | 4.2 | 10.71 | 1.4 | 6.08E-06 | 0 | 0 | 0 | 0.0006 | 1.3673 | 2.5357 | 0 | 0.0001 | 0.0001 | 0 | 0 | 3.65 | N | N | N | N | N | N | N | N | N | N
143732 | 0 | 0 | 189.9 | 140.3 | 78.9 | 100 | 30.1 | 69.1 | 106.3 | 132.6 | 100.3 | 1 | 0.0498 | 30.0759 | 402.7 | 492.8 | 62.446 | 38.41 | -1 | -0.9 | 0 | 25.6 | 4.21 | 10.71 | 1.4 | 5.97E-06 | 0 | 0 | 0 | 0.0005 | 1.3952 | 2.5816 | 0 | 0.0001 | 0.0001 | 0 | 0 | 3.63 | N | N | N | N | N | N | N | N | N | N
143733 | 0 | 0 | 189.8 | 140.2 | 78.9 | 100 | 30.1 | 69 | 106.1 | 132.6 | 100.2 | 1 | 0.0487 | 30.0733 | 402.7 | 492.8 | 61.727 | 37.966 | -1 | -1 | 0 | 23.8 | 4.21 | 10.7 | 1.4 | 6.04E-06 | 0 | 0 | 0 | 0.0005 | 1.38 | 2.5516 | 0 | 0.0001 | 0.0001 | 0 | 0 | 3.76 | N | N | N | N | N | N | N | N | N | N
143734 | 0 | 0 | 189.6 | 140.2 | 78.9 | 100 | 30.1 | 69 | 106 | 132.7 | 100.2 | 1 | 0.0479 | 30.0661 | 402.6 | 492.9 | 61.197 | 37.635 | -1 | -1 | 0 | 24.3 | 4.2 | 10.71 | 1.4 | 6.09E-06 | 0 | 0 | 0 | 0.0005 | 1.3654 | 2.5301 | 0 | 0 | 0 | 0 | 0 | 3.65 | N | N | N | N | N | N | N | N | N | N
143735 | 0 | 0 | 189.6 | 140.3 | 78.9 | 100 | 30.1 | 69 | 106 | 132.7 | 100.3 | 1 | 0.0492 | 30.0677 | 402.4 | 492.8 | 62.003 | 38.142 | -1 | -1 | 0 | 26.1 | 4.19 | 10.72 | 1.3 | 6.01E-06 | 0 | 0 | 0 | 0.0005 | 1.3803 | 2.5661 | 0 | 0 | 0 | 0 | 0 | 3.78 | N | N | N | N | N | N | N | N | N | N
143736 | 0 | 0 | 189.7 | 140.2 | 78.9 | 100 | 30.1 | 69 | 106.1 | 132.8 | 100.2 | 1 | 0.0491 | 30.0697 | 402.3 | 492.6 | 61.959 | 38.122 | -0.9 | -0.9 | 0 | 26.8 | 4.2 | 10.72 | 1.4 | 6.01E-06 | 0 | 0 | 0 | 0.0006 | 1.3812 | 2.5648 | 0 | 0.0001 | 0.0001 | 0 | 0 | 3.84 | N | N | N | N | N | N | N | N | N | N
143737 | 0 | 0 | 189.6 | 140.3 | 78.9 | 100 | 30.1 | 69.1 | 106.3 | 132.8 | 100.3 | 1 | 0.073 | 30.0754 | 402 | 492.6 | 73.267 | 45.103 | -0.8 | -0.8 | 0 | 26.3 | 4.2 | 10.72 | 1.3 | 5.08E-06 | 0 | 0 | 0 | 0.0007 | 1.6349 | 3.0343 | 0.0001 | 0.0001 | 0.0001 | 0 | 0 | 3.54 | N | N | N | N | N | N | N | N | N | N
143738 | 0 | 0 | 189.6 | 140.2 | 78.9 | 100 | 30.1 | 69.1 | 106.3 | 132.8 | 100.2 | 1 | 0.2267 | 30.0853 | 402.5 | 492.6 | 129.274 | 79.561 | -0.9 | -0.9 | 0 | 26.1 | 4.2 | 10.71 | 1 | 2.88E-06 | 0 | 0 | 0 | 0.0011 | 2.8839 | 5.3479 | 0.0001 | 0.0001 | 0.0001 | 0 | 0 | 3.74 | N | N | N | N | N | N | N | N | N | N
143739 | 0 | 0 | 189.6 | 140.2 | 78.9 | 100 | 30.1 | 69.1 | 106.3 | 133 | 100.2 | 1 | 0.4128 | 30.0909 | 404.2 | 492.6 | 178.671 | 109.761 | -1 | -0.9 | 0 | 24.4 | 4.31 | 10.52 | 1 | 2.09E-06 | 0 | 0 | 0 | 0.0015 | 4.0895 | 7.2499 | 0.0001 | 0.0001 | 0.0001 | 0 | 0 | 4.07 | N | N | N | N | N | N | N | N | N | N
143740 | 0.2 | 0.155 | 189.6 | 140.3 | 78.9 | 100 | 30.1 | 69.1 | 106.3 | 133 | 100.3 | 1 | 0.7032 | 30.0928 | 406.6 | 492.4 | 234.538 | 143.702 | -0.9 | -0.9 | 0 | 21.8 | 5.12 | 9.61 | 1 | 1.59E-06 | 0 | 0 | 0 | 0.0017 | 6.3472 | 8.666 | 0.0001 | 0.0001 | 0.0001 | 0 | 0 | 22.84 | N | N | N | N | N | N | N | N | N | N
143741 | 3.2 | 2.206 | 189.5 | 141.2 | 78.9 | 100 | 30.1 | 69 | 106.2 | 132.5 | 101.1 | 1.1 | 0.9386 | 30.1032 | 409.1 | 492.6 | 273.964 | 167.426 | -1.1 | -1.1 | 0 | 20.1 | 6.61 | 7.86 | 1.1 | 1.37E-06 | 0 | 0 | 0 | 0.0019 | 9.5514 | 8.2582 | 0.0002 | 0.0002 | 0.0002 | 0 | 0 | 57.23 | N | N | N | N | N | N | N | N | N | N
143742 | 7.1 | 4.872 | 189.5 | 142.8 | 78.9 | 100 | 30.1 | 69 | 106 | 131.4 | 102.5 | 1.2 | 1.1559 | 30.1102 | 412.3 | 492.9 | 304.77 | 185.62 | -1.8 | -1.8 | 0 | 18.3 | 7.81 | 6.14 | 1.1 | 1.23E-06 | 0 | 0 | 0 | 0.0019 | 12.5125 | 7.1603 | 0.0002 | 0.0002 | 0.0002 | 0 | 0 | 78.49 | N | N | N | N | N | N | N | N | N | Y
143743 | 9.9 | 6.748 | 189.4 | 144.9 | 78.9 | 100 | 30.1 | 69 | 106 | 131.2 | 104.4 | 1.4 | 1.1617 | 30.1109 | 415.5 | 493.5 | 305.712 | 185.501 | -2 | -2 | 0 | 17.7 | 8.56 | 4.89 | 1 | 1.23E-06 | 0 | 0 | 0 | 0.0018 | 13.7134 | 5.6932 | 0.0002 | 0.0002 | 0.0002 | 0 | 0 | 72.81 | N | N | N | N | N | N | N | N | N | N
143744 | 12.7 | 8.668 | 189.4 | 146 | 78.9 | 100 | 30.1 | 69 | 106.2 | 131.4 | 105.4 | 1.5 | 0.8916 | 30.0984 | 417.9 | 494 | 268.22 | 162.246 | -1.8 | -1.8 | 0 | 18.7 | 8.81 | 4.18 | 0.8 | 1.41E-06 | 0 | 0 | 0 | 0.0017 | 12.343 | 4.2592 | 0.0001 | 0.0001 | 0.0001 | 0 | 0 | 99.38 | N | N | N | N | N | N | N | N | N | Y
143745 | 15.4 | 10.507 | 189.4 | 147.1 | 78.9 | 100 | 30.1 | 69 | 106.2 | 131.2 | 106.4 | 1.6 | 0.9892 | 30.0906 | 419.3 | 495.1 | 282.846 | 170.785 | -1.7 | -1.7 | 0 | 18 | 8.39 | 4.15 | 0.6 | 1.34E-06 | 0 | 0 | 0 | 0.0017 | 12.3668 | 4.454 | 0.0001 | 0.0001 | 0.0001 | 0 | 0 | 68.67 | N | N | N | N | N | N | N | N | N | N
143746 | 17.1 | 11.669 | 189.5 | 145.8 | 79 | 100 | 30.1 | 69.1 | 106.4 | 131.2 | 105.2 | 1.5 | 1.0479 | 30.1023 | 421.1 | 495.6 | 291.923 | 175.97 | -1.6 | -1.6 | 0 | 16.6 | 7.16 | 4.99 | 0.5 | 1.30E-06 | 0 | 0 | 0 | 0.0016 | 10.8727 | 5.5123 | 0.0001 | 0.0001 | 0.0001 | 0 | 0 | 63.89 | N | N | N | N | N | N | N | N | N | N
143747 | 18.5 | 12.632 | 189.6 | 144.1 | 78.9 | 100 | 30.1 | 69 | 106.1 | 130.3 | 103.7 | 1.3 | 0.9905 | 30.1005 | 423 | 496.2 | 283.969 | 170.795 | -1.5 | -1.5 | 0 | 15 | 5.14 | 6.94 | 0.6 | 1.35E-06 | 0 | 0 | 0 | 0.0014 | 7.5801 | 7.4411 | 0.0001 | 0.0001 | 0.0001 | 0 | 0 | 15.15 | N | N | N | N | N | N | N | N | N | N
143748 | 18.6 | 12.707 | 189.9 | 143.4 | 78.9 | 100 | 30.1 | 69 | 106.1 | 128.9 | 103.1 | 1.3 | 0.8697 | 30.0878 | 424.4 | 496.5 | 265.794 | 159.544 | -1 | -1 | 0 | 12.8 | 3.52 | 9.45 | 0.6 | 1.44E-06 | 0 | 0 | 0 | 0.0011 | 4.843 | 9.4653 | 0.0001 | 0.0001 | 0.0001 | 0 | 0 | 0 | N | N | N | N | N | N | N | N | N | N
143749 | 18.3 | 12.446 | 190.3 | 143.3 | 78.9 | 100 | 30.1 | 69 | 105.9 | 127.5 | 103 | 1.3 | 0.7013 | 30.0915 | 425.1 | 497.1 | 238.092 | 142.811 | -0.6 | -0.6 | 0 | 13.5 | 3 | 11.29 | 0.7 | 1.61E-06 | 0 | 0 | 0 | 0.0011 | 3.6942 | 10.1226 | 0.0001 | 0.0001 | 0.0001 | 0 | 0 | 7.9 | N | N | N | N | N | N | N | N | N | N
143750 | 18.2 | 12.44 | 190.7 | 143.6 | 78.9 | 100 | 30 | 68.9 | 105.6 | 126.3 | 103.2 | 1.3 | 0.8047 | 30.1007 | 425.2 | 497.4 | 255.177 | 153.099 | -0.7 | -0.7 | 0 | 15.5 | 3.52 | 11.52 | 0.9 | 1.50E-06 | 0 | 0 | 0 | 0.0013 | 4.6475 | 11.0719 | 0.0001 | 0.0001 | 0.0001 | 0 | 0 | 27.65 | N | N | N | N | N | N | N | N | N | N
143751 | 18.7 | 12.738 | 191.1 | 143.9 | 79 | 100 | 30 | 69 | 105.9 | 125.9 | 103.5 | 1.3 | 1.2525 | 30.1015 | 425.2 | 496.9 | 318.271 | 190.944 | -1.1 | -1.1 | 0 | 16.6 | 5.18 | 9.82 | 0.9 | 1.20E-06 | 0 | 0 | 0 | 0.0017 | 8.5481 | 11.7731 | 0.0002 | 0.0002 | 0.0002 | 0 | 0 | 49.51 | N | N | N | N | N | N | N | N | N | N
143752 | 20.2 | 13.751 | 191.3 | 144.6 | 78.9 | 100 | 30.1 | 68.9 | 105.8 | 125.9 | 104.1 | 1.4 | 1.6937 | 30.1111 | 425.9 | 497.3 | 372.915 | 223.632 | -1.5 | -1.5 | 0 | 16.5 | 7.44 | 7.11 | 0.8 | 1.02E-06 | 0 | 0 | 0 | 0.002 | 14.3714 | 9.9783 | 0.0002 | 0.0002 | 0.0002 | 0 | 0 | 88.03 | N | N | N | N | N | N | N | N | N | Y
143753 | 22.4 | 15.292 | 191.5 | 146.6 | 79 | 100 | 30.1 | 69 | 106 | 126.6 | 105.9 | 1.5 | 1.5256 | 30.1101 | 426.4 | 496.9 | 353.893 | 212.11 | -1.9 | -1.8 | 0 | 15.9 | 8.98 | 4.91 | 0.8 | 1.08E-06 | 0 | 0 | 0 | 0.0018 | 16.4386 | 6.5349 | 0.0002 | 0.0002 | 0.0002 | 0 | 0 | 123.94 | N | N | N | N | N | N | N | N | N | Y
143754 | 24.8 | 16.901 | 191.7 | 149.4 | 78.9 | 100 | 30.1 | 68.9 | 105.8 | 127.2 | 108.4 | 1.7 | 1.5746 | 30.0996 | 426.4 | 496.9 | 359.894 | 215.625 | -1.3 | -1.3 | 0 | 13.9 | 9.48 | 3.7 | 0.8 | 1.06E-06 | 0 | 0 | 0 | 0.0017 | 17.6448 | 5.0108 | 0.0002 | 0.0002 | 0.0002 | 0 | 0 | 119.13 | N | N | N | N | N | N | N | N | N | Y
143755 | 27 | 18.38 | 191.9 | 148.5 | 78.9 | 100 | 30.1 | 68.9 | 105.6 | 127.6 | 107.6 | 1.7 | 1.5719 | 30.1039 | 426.4 | 497.1 | 359.485 | 215.411 | -0.8 | -0.8 | 0 | 13.4 | 9.87 | 2.98 | 0.9 | 1.06E-06 | 0 | 0 | 0 | 0.0016 | 18.3514 | 4.0322 | 0.0002 | 0.0002 | 0.0002 | 0 | 0 | 117.89 | N | N | N | N | N | N | N | N | N | N
143756 | 28.8 | 19.66 | 192.2 | 149.5 | 78.9 | 100 | 30.1 | 68.9 | 105.7 | 126.5 | 108.5 | 1.7 | 1.9748 | 30.1177 | 426.9 | 497.6 | 403.919 | 242.014 | -2 | -2 | 0 | 13.4 | 10.59 | 2.37 | 1 | 9.43E-07 | 0 | 0 | 0 | 0.0018 | 22.129 | 3.5957 | 0.0002 | 0.0002 | 0.0002 | 0 | 0 | 141.18 | N | N | N | N | N | N | N | N | N | N
143757 | 31.3 | 21.35 | 192.5 | 150.4 | 78.9 | 100 | 30.1 | 68.9 | 105.6 | 125.8 | 109.3 | 1.8 | 2.543 | 30.1114 | 427.6 | 497.6 | 461.719 | 276.37 | -1.6 | -1.5 | 0 | 13.7 | 11.29 | 1.77 | 1 | 8.25E-07 | 0 | 0 | 0 | 0.0021 | 26.9416 | 3.0761 | 0.0003 | 0.0003 | 0.0003 | 0 | 0 | 157.52 | N | N | N | N | N | N | N | N | N | Y
143758 | 33.4 | 22.798 | 192.7 | 151.9 | 78.9 | 100 | 30.1 | 68.9 | 105.7 | 125.8 | 110.6 | 1.9 | 3.0689 | 30.1141 | 427.8 | 497.6 | 509.024 | 304.635 | 0.1 | 0.1 | 0 | 13.2 | 11.42 | 1.4 | 1.1 | 7.49E-07 | 0 | 0 | 0 | 0.0022 | 30.0503 | 2.6808 | 0.0003 | 0.0003 | 0.0003 | 0 | 0 | 167.21 | N | N | N | N | N | N | N | N | N | Y
143759 | 35.6 | 24.289 | 193.2 | 153.9 | 78.9 | 100 | 30.1 | 68.9 | 105.6 | 126.2 | 112.4 | 2.1 | 3.5232 | 30.125 | 428.6 | 497.6 | 547.324 | 327.39 | -0.2 | -0.2 | 0 | 11.9 | 10.97 | 1.36 | 1.1 | 6.98E-07 | 0 | 0 | 0 | 0.0021 | 31.0188 | 2.7903 | 0.0003 | 0.0004 | 0.0004 | 0 | 0 | 171.49 | N | N | N | N | N | N | N | N | N | Y
143800 | 37.4 | 25.513 | 193.5 | 154.8 | 79 | 100 | 30.1 | 68.9 | 105.8 | 126.3 | 113.2 | 2.2 | 3.4526 | 30.1417 | 429.5 | 497.8 | 541.788 | 323.909 | -1.4 | -1.4 | 0 | 11.7 | 10.39 | 1.56 | 1.1 | 7.06E-07 | 0 | 0 | 0 | 0.0021 | 29.051 | 3.1773 | 0.0003 | 0.0003 | 0.0003 | 0 | 0 | 175.03 | N | N | N | N | N | N | N | N | N | Y
143801 | 39.7 | 27.042 | 193.8 | 156.2 | 79 | 100 | 30.1 | 68.9 | 105.9 | 126.5 | 114.4 | 2.3 | 3.3027 | 30.1501 | 429.7 | 497.6 | 529.007 | 316.277 | -1.8 | -1.8 | 0 | 15.2 | 9.88 | 1.92 | 1.1 | 7.24E-07 | 0 | 0 | 0 | 0.0026 | 26.9945 | 3.8162 | 0.0003 | 0.0003 | 0.0003 | 0 | 0 | 172.55 | N | N | N | N | N | N | N | N | N | Y
143802 | 41.5 | 28.285 | 194.1 | 155.9 | 79 | 100 | 30.1 | 69 | 106.1 | 126.7 | 114.2 | 2.2 | 2.344 | 30.135 | 429 | 497.6 | 439.69 | 262.968 | -1.9 | -1.8 | 0 | 26.5 | 9.45 | 2.34 | 1 | 8.71E-07 | 0 | 0 | 0 | 0.0038 | 21.4498 | 3.8588 | 0.0002 | 0.0003 | 0.0003 | 0 | 0 | 164.31 | N | N | N | N | N | N | N | N | N | Y
143803 | 43.1 | 29.416 | 194.5 | 155.5 | 79 | 100 | 30.1 | 69.1 | 106.3 | 127.2 | 113.8 | 2.2 | 1.7321 | 30.0972 | 428.3 | 497.4 | 378.128 | 226.045 | -1.9 | -1.9 | 0 | 35.2 | 9.15 | 2.74 | 1 | 1.01E-06 | 0 | 0 | 0 | 0.0044 | 17.8502 | 3.888 | 0.0002 | 0.0002 | 0.0002 | 0 | 0 | 160.9 | N | N | N | N | N | N | N | N | N | Y
143804 | 44.4 | 30.255 | 194.8 | 153.5 | 79.1 | 100 | 30.1 | 69.1 | 106.4 | 127.4 | 112 | 2.1 | 1.4535 | 30.0866 | 427.5 | 497.1 | 345.813 | 206.834 | -2.1 | -2 | 0 | 35.9 | 9.29 | 2.95 | 1 | 1.11E-06 | 0 | 0 | 0 | 0.0041 | 16.6 | 3.8289 | 0.0002 | 0.0002 | 0.0002 | 0 | 0 | 141.84 | N | N | N | N | N | N | N | N | N | Y
143805 | 45.6 | 31.1 | 195.1 | 151.2 | 79 | 100 | 30 | 69 | 106.1 | 126.8 | 110 | 1.9 | 1.3111 | 30.0863 | 426.7 | 496.7 | 328.039 | 196.38 | -2.3 | -2.2 | 0 | 27.6 | 9.66 | 2.87 | 1 | 1.16E-06 | 0 | 0 | 0 | 0.003 | 16.3737 | 3.5386 | 0.0002 | 0.0002 | 0.0002 | 0 | 0 | 130.16 | N | N | N | N | N | N | N | N | N | N
143806 | 46.8 | 31.926 | 195.4 | 150.2 | 79 | 100 | 30.1 | 69 | 105.9 | 125.6 | 109.1 | 1.8 | 1.1731 | 30.0942 | 426.2 | 496.4 | 309.976 | 185.72 | -2.4 | -2.4 | 0 | 22.4 | 9.8 | 2.7 | 1 | 1.23E-06 | 0 | 0 | 0 | 0.0023 | 15.7184 | 3.1508 | 0.0002 | 0.0002 | 0.0002 | 0 | 0 | 132.83 | N | N | N | N | N | N | N | N | N | Y
143807 | 48 | 32.709 | 195.6 | 149.3 | 79 | 100 | 30.1 | 69 | 106.1 | 125.1 | 108.3 | 1.7 | 1.2192 | 30.0978 | 425.3 | 496 | 315.891 | 189.476 | -2.4 | -2.4 | 0 | 23.8 | 9.9 | 2.57 | 0.9 | 1.21E-06 | 0 | 0 | 0 | 0.0025 | 16.2022 | 3.0584 | 0.0002 | 0.0002 | 0.0002 | 0 | 0 | 105.06 | N | N | N | N | N | N | N | N | N | Y
143808 | 48.8 | 33.293 | 196 | 148.7 | 79 | 100 | 30 | 69 | 105.9 | 124.9 | 107.8 | 1.7 | 1.2025 | 30.0809 | 424.4 | 495.8 | 313.542 | 188.167 | -2.3 | -2.3 | 0 | 27 | 10.11 | 2.41 | 0.9 | 1.21E-06 | 0 | 0 | 0 | 0.0028 | 16.4222 | 2.852 | 0.0001 | 0.0002 | 0.0002 | 0 | 0 | 107.9 | N | N | N | N | N | N | N | N | N | Y
143809 | 49.5 | 33.765 | 196.4 | 148.6 | 79 | 100 | 30.1 | 68.9 | 105.8 | 125.1 | 107.7 | 1.7 | 1.0052 | 30.0894 | 423.8 | 495.3 | 285.96 | 171.777 | -2.3 | -2.3 | 0 | 33.9 | 10.02 | 2.32 | 0.9 | 1.33E-06 | 0 | 0 | 0 | 0.0032 | 14.8608 | 2.5022 | 0.0001 | 0.0002 | 0.0002 | 0 | 0 | 111.47 | N | N | N | N | N | N | N | N | N | Y
143810 | 50.3 | 34.312 | 196.5 | 148.7 | 79 | 100 | 30.1 | 68.9 | 105.7 | 125.2 | 107.8 | 1.7 | 0.8945 | 30.0789 | 423.3 | 494.9 | 269.866 | 162.14 | -2.3 | -2.3 | 0 | 33.4 | 9.6 | 2.43 | 0.8 | 1.41E-06 | 0 | 0 | 0 | 0.003 | 13.4468 | 2.4774 | 0.0001 | 0.0001 | 0.0001 | 0 | 0 | 89.22 | N | N | N | N | N | N | N | N | N | Y
143811 | 50.9 | 34.679 | 196.4 | 147.3 | 79 | 100 | 30.1 | 68.9 | 105.7 | 125.5 | 106.6 | 1.6 | 0.9101 | 30.0922 | 423 | 494.9 | 272.175 | 163.656 | -2.2 | -2.2 | 0 | 31.8 | 9.36 | 2.66 | 0.7 | 1.40E-06 | 0 | 0 | 0 | 0.0029 | 13.2274 | 2.7381 | 0.0001 | 0.0001 | 0.0001 | 0 | 0 | 82.88 | N | N | N | N | N | N | N | N | N | Y
143812 | 51.6 | 35.188 | 196.3 | 146.4 | 79 | 100 | 30.1 | 68.9 | 105.6 | 126 | 105.8 | 1.5 | 0.9185 | 30.0782 | 422.4 | 494.4 | 273.38 | 164.419 | -2 | -2 | 0 | 28.7 | 9.36 | 2.83 | 0.7 | 1.39E-06 | 0 | 0 | 0 | 0.0026 | 13.2849 | 2.9194 | 0.0001 | 0.0001 | 0.0001 | 0 | 0 | 85.2 | N | N | N | N | N | N | N | N | N | Y
143813 | 52 | 35.437 | 195.9 | 146.3 | 79 | 100 | 30.1 | 68.9 | 105.5 | 126.1 | 105.6 | 1.5 | 0.9291 | 30.0868 | 421.5 | 494 | 274.83 | 165.494 | -2 | -2 | 0 | 18.4 | 9.39 | 2.9 | 0.7 | 1.38E-06 | 0 | 0 | 0 | 0.0017 | 13.4255 | 3.0096 | 0.0001 | 0.0001 | 0.0001 | 0 | 0 | 87.51 | N | N | N | N | N | N | N | N | N | Y
143814 | 52.5 | 35.779 | 195.3 | 146.3 | 79 | 100 | 30.1 | 68.8 | 105.5 | 126.4 | 105.6 | 1.5 | 0.9103 | 30.0869 | 420.8 | 493.7 | 271.836 | 163.833 | -2 | -1.9 | 0 | 19.5 | 9.37 | 2.92 | 0.7 | 1.40E-06 | 0 | 0 | 0 | 0.0018 | 13.2607 | 3.0036 | 0.0001 | 0.0001 | 0.0001 | 0 | 0 | 87.19 | N | N | N | N | N | N | N | N | N | Y
143815 | 53 | 36.127 | 194.7 | 146.3 | 79 | 100 | 30.1 | 68.8 | 105.4 | 126.5 | 105.6 | 1.5 | 0.9171 | 30.0928 | 420.2 | 493.3 | 272.782 | 164.55 | -1.8 | -1.8 | 0 | 26 | 9.25 | 2.99 | 0.8 | 1.39E-06 | 0 | 0 | 0 | 0.0024 | 13.1448 | 3.0864 | 0.0001 | 0.0001 | 0.0001 | 0 | 0 | 84.63 | N | N | N | N | N | N | N | N | N | Y
143816 | 53.3 | 36.363 | 194.2 | 146.3 | 78.9 | 100 | 30.1 | 68.8 | 105.5 | 126.7 | 105.6 | 1.5 | 0.824 | 30.089 | 420.1 | 493.3 | 258.096 | 155.69 | -1.8 | -1.7 | 0 | 26.4 | 9 | 3.15 | 0.8 | 1.47E-06 | 0 | 0 | 0 | 0.0023 | 12.0968 | 3.076 | 0.0001 | 0.0001 | 0.0001 | 0 | 0 | 80.09 | N | N | N | N | N | N | N | N | N | Y
143817 | 53.8 | 36.661 | 193.5 | 146.1 | 78.9 | 100 | 30 | 68.9 | 105.5 | 126.9 | 105.4 | 1.5 | 0.7334 | 30.0875 | 419.1 | 493.1 | 243.39 | 146.966 | -1.7 | -1.7 | 0 | 23.9 | 8.58 | 3.45 | 0.7 | 1.56E-06 | 0 | 0 | 0 | 0.0019 | 10.8853 | 3.1854 | 0.0001 | 0.0001 | 0.0001 | 0 | 0 | 72.86 | N | N | N | N | N | N | N | N | N | N
143818 | 54.1 | 36.885 | 192.9 | 145.8 | 78.9 | 100 | 30 | 68.9 | 105.6 | 126.9 | 105.2 | 1.5 | 0.6689 | 30.0903 | 418.1 | 492.8 | 231.951 | 140.242 | -1.7 | -1.7 | 0 | 21.8 | 8 | 3.94 | 0.7 | 1.63E-06 | 0 | 0 | 0 | 0.0017 | 9.6833 | 3.47 | 0.0001 | 0.0001 | 0.0001 | 0 | 0 | 63.96 | N | N | N | N | N | N | N | N | N | N
143819 | 54.2 | 36.934 | 192.5 | 145.1 | 78.9 | 100 | 30 | 68.9 | 105.5 | 126.8 | 104.5 | 1.4 | 0.6006 | 30.0838 | 417 | 492.8 | 219.359 | 132.758 | -1.9 | -1.8 | 0 | 20.9 | 7.42 | 4.59 | 0.7 | 1.73E-06 | 0 | 0 | 0 | 0.0015 | 8.5045 | 3.8251 | 0.0001 | 0.0001 | 0.0001 | 0 | 0 | 52.74 | N | N | N | N | N | N | N | N | N | N
143820 | 54.3 | 37.027 | 192.1 | 144.6 | 79 | 100 | 30.1 | 68.9 | 105.8 | 125.9 | 104.1 | 1.4 | 0.5251 | 30.0872 | 416.1 | 492.4 | 204.117 | 123.681 | -2.1 | -2 | 0 | 21.7 | 6.46 | 5.53 | 0.9 | 1.86E-06 | 0 | 0 | 0 | 0.0015 | 6.894 | 4.294 | 0.0001 | 0.0001 | 0.0001 | 0 | 0 | 54.46 | N | N | N | N | N | N | N | N | N | N
143821 | 54.3 | 37.021 | 192 | 143.7 | 78.9 | 100 | 30.1 | 68.9 | 105.7 | 125.1 | 103.4 | 1.3 | 0.3939 | 30.0779 | 415.2 | 492.2 | 176.288 | 106.888 | -1.9 | -1.9 | 0 | 21.4 | 4.4 | 7.45 | 0.8 | 2.15E-06 | 0 | 0 | 0 | 0.0013 | 4.0653 | 5.0004 | 0.0001 | 0.0001 | 0.0001 | 0 | 0 | 0 | N | N | N | N | N | N | N | N | N | N
143822 | 53.7 | 36.624 | 191.9 | 142.2 | 78.9 | 100 | 30.1 | 68.9 | 105.5 | 124.1 | 102 | 1.2 | 0.3222 | 30.0639 | 414.3 | 491.9 | 159.595 | 96.823 | -1.2 | -1.2 | 0 | 21.6 | 2.3 | 10.51 | 1 | 2.38E-06 | 0 | 0 | 0 | 0.0011 | 1.9232 | 6.3916 | 0.0001 | 0.0001 | 0.0001 | 0 | 0 | 0 | N | N | N | N | N | N | N | N | N | N
143823 | 53.2 | 36.245 | 191.9 | 140.6 | 78.8 | 100 | 30.1 | 68.8 | 105.2 | 123.5 | 100.5 | 1 | 0.3413 | 30.0715 | 413.1 | 491.5 | 163.826 | 99.555 | -0.6 | -0.6 | 0 | 15.8 | 1.11 | 13.71 | 2.4 | 2.31E-06 | 0 | 0 | 0 | 0.0009 | 0.9558 | 8.5708 | 0.0002 | 0.0002 | 0.0002 | 0 | 0 | 0 | N | N | N | N | N | N | N | N | N | N
143824 | 51.4 | 35.052 | 191.9 | 140.6 | 78.9 | 100 | 30.1 | 68.8 | 105.5 | 123.1 | 100.6 | 1 | 0.4166 | 30.0725 | 412.2 | 491.3 | 181.069 | 110.147 | -0.4 | -0.4 | 0 | 10.4 | 0.58 | 16.19 | 3.5 | 2.08E-06 | 0 | 0 | 0 | 0.0006 | 0.553 | 11.1972 | 0.0003 | 0.0004 | 0.0004 | 0 | 0 | 0 | N | N | N | N | N | N | N | N | N | N
143825 | 48.5 | 33.1 | 191.9 | 141.4 | 78.9 | 100 | 30.1 | 68.8 | 105.4 | 123 | 101.3 | 1.1 | 0.374 | 30.0725 | 411.3 | 491.1 | 171.28 | 104.298 | -0.2 | -0.2 | 0 | 11.6 | 0.37 | 17.77 | 4.2 | 2.20E-06 | 0 | 0 | 0 | 0.0007 | 0.3315 | 11.6356 | 0.0004 | 0.0004 | 0.0004 | 0 | 0 | 0 | N | N | N | N | N | N | N | N | N | N
143826 | 45.5 | 31.056 | 191.9 | 141.6 | 78.8 | 100 | 30.1 | 68.8 | 105.2 | 122.9 | 101.5 | 1.1 | 0.4169 | 30.0665 | 410.1 | 490.8 | 180.606 | 110.113 | -0.1 | -0.1 | 0 | 13.1 | 0.28 | 18.66 | 4.6 | 2.08E-06 | 0 | 0 | 0 | 0.0008 | 0.263 | 12.9033 | 0.0005 | 0.0005 | 0.0005 | 0 | 0 | 0 | N | N | N | N | N | N | N | N | N | N
143827 | 41.2 | 28.098 | 191.9 | 141.5 | 78.8 | 100 | 30.1 | 68.7 | 105 | 122.6 | 101.3 | 1.1 | 0.4369 | 30.0651 | 409 | 490.2 | 184.865 | 112.851 | -0.1 | -0.1 | 0 | 13.2 | 0.23 | 19.16 | 4.8 | 2.03E-06 | 0 | 0 | 0 | 0.0008 | 0.2244 | 13.5718 | 0.0005 | 0.0005 | 0.0005 | 0 | 0 | 0 | N | N | N | N | N | N | N | N | N | N
143828 | 35.9 | 24.476 | 191.9 | 140.8 | 78.8 | 100 | 30.1 | 68.7 | 105.1 | 122.5 | 100.7 | 1.1 | 0.3354 | 30.0719 | 407.8 | 489.9 | 162.222 | 99.186 | -0.2 | -0.2 | 0 | 12.6 | 0.2 | 19.43 | 4.9 | 2.31E-06 | 0 | 0 | 0 | 0.0007 | 0.1743 | 12.0973 | 0.0004 | 0.0005 | 0.0005 | 0 | 0 | 0 | N | N | N | N | N | N | N | N | N | N
143829 | 29.1 | 19.816 | 191.7 | 141.5 | 78.8 | 100 | 30.1 | 68.8 | 105.2 | 122.3 | 101.4 | 1.1 | 0.3195 | 30.0754 | 406.8 | 489.5 | 158.283 | 96.9 | -0.1 | -0.1 | 0 | 13 | 0.19 | 19.58 | 4.9 | 2.36E-06 | 0 | 0 | 0 | 0.0007 | 0.1554 | 11.909 | 0.0004 | 0.0005 | 0.0005 | 0 | 0 | 0 | N | N | N | N | N | N | N | N | N | N
143830 | 23.1 | 15.777 | 191.4 | 141.9 | 78.8 | 100 | 30.1 | 68.8 | 105.4 | 122.3 | 101.7 | 1.1 | 0.3457 | 30.0795 | 406.1 | 488.8 | 164.44 | 100.768 | -0.1 | -0.1 | 0 | 12.1 | 0.17 | 19.66 | 4.8 | 2.27E-06 | 0 | 0 | 0 | 0.0007 | 0.15 | 12.4394 | 0.0004 | 0.0005 | 0.0005 | 0 | 0 | 0 | N | N | N | N | N | N | N | N | N | N
143831 | 18.2 | 12.415 | 191.3 | 141.6 | 78.8 | 100 | 30.1 | 68.8 | 105.4 | 122.1 | 101.5 | 1.1 | 0.3372 | 30.078 | 405.1 | 488.6 | 162.219 | 99.511 | 0 | 0 | 0 | 9.8 | 0.15 | 19.73 | 4.6 | 2.30E-06 | 0 | 0 | 0 | 0.0005 | 0.1276 | 12.3266 | 0.0004 | 0.0004 | 0.0004 | 0 | 0 | 0 | N | N | N | N | N | N | N | N | N | N
143832 | 14.8 | 10.097 | 191 | 141.5 | 78.8 | 100 | 30.1 | 68.8 | 105.2 | 121.8 | 101.4 | 1.1 | 0.2326 | 30.0622 | 404.3 | 488.3 | 134.658 | 82.634 | -0.2 | -0.2 | 0 | 8.2 | 0.13 | 19.79 | 4.5 | 2.77E-06 | 0 | 0 | 0 | 0.0004 | 0.0902 | 10.267 | 0.0003 | 0.0004 | 0.0004 | 0 | 0 | 0 | N | N | N | N | N | N | N | N | N | N
143833 | 13.2 | 9.029 | 191 | 141.3 | 78.8 | 100 | 30.1 | 68.8 | 105.3 | 121.6 | 101.2 | 1.1 | 0.1853 | 30.07 | 403.7 | 487.7 | 120.986 | 74.319 | -0.2 | -0.2 | 0 | 12.5 | 0.16 | 19.78 | 4.6 | 3.08E-06 | 0 | 0 | 0 | 0.0005 | 0.1038 | 9.228 | 0.0003 | 0.0003 | 0.0003 | 0 | 0 | 0 | N | N | N | N | N | N | N | N | N | N
143834 | 13 | 8.886 | 190.9 | 141.5 | 78.8 | 100 | 30.1 | 68.8 | 105.2 | 121.3 | 101.3 | 1.1 | 0.1704 | 30.061 | 403.1 | 487.7 | 114.672 | 70.469 | -0.1 | -0.1 | 0 | 19.2 | 0.41 | 19.47 | 4.6 | 3.24E-06 | 0 | 0 | 0 | 0.0007 | 0.2471 | 8.6132 | 0.0003 | 0.0003 | 0.0003 | 0 | 0 | 0 | N | N | N | N | N | N | N | N | N | N
143835 | 12.7 | 8.668 | 190.7 | 141.3 | 78.8 | 100 | 30.1 | 68.8 | 105.2 | 121.3 | 101.2 | 1.1 | 0.0782 | 30.0717 | 402.5 | 487.2 | 76.302 | 46.938 | -0.2 | -0.2 | 0 | 26.1 | 0.86 | 18.7 | 4.5 | 4.87E-06 | 0 | 0 | 0 | 0.0007 | 0.3471 | 5.5093 | 0.0002 | 0.0002 | 0.0002 | 0 | 0 | 0 | N | N | N | N | N | N | N | N | N | N
143836 | 12.1 | 8.252 | 190.6 | 141.1 | 78.7 | 100 | 30.1 | 68.8 | 105.2 | 121.6 | 101 | 1.1 | 0.0539 | 30.0731 | 401.7 | 487 | 65.07 | 40.07 | -0.6 | -0.6 | 0 | 26 | 1.2 | 17.86 | 4.5 | 5.71E-06 | 0 | 0 | 0 | 0.0006 | 0.4167 | 4.4927 | 0.0002 | 0.0002 | 0.0002 | 0 | 0 | 0 | N | N | N | N | N | N | N | N | N | N
143837 | 11.8 | 8.028 | 190.5 | 141 | 78.7 | 100 | 30.1 | 68.8 | 105.3 | 121.7 | 101 | 1.1 | 0.047 | 30.0863 | 400.9 | 486.5 | 60.516 | 37.316 | -0.7 | -0.7 | 0 | 19.2 | 1.23 | 17.43 | 4.6 | 6.13E-06 | 0 | 0 | 0 | 0.0004 | 0.3963 | 4.0833 | 0.0002 | 0.0002 | 0.0002 | 0 | 0 | 0.59 | N | N | N | N | N | N | N | N | N | N
143838 | 11.7 | 7.972 | 190.5 | 140.6 | 78.7 | 100 | 30.1 | 68.8 | 105.2 | 122.2 | 100.6 | 1.1 | 0.0457 | 30.0803 | 399.8 | 486.5 | 59.67 | 36.833 | -0.6 | -0.5 | 0 | 13.4 | 1.13 | 17.35 | 4.6 | 6.21E-06 | 0 | 0 | 0 | 0.0003 | 0.3581 | 4.0125 | 0.0002 | 0.0002 | 0.0002 | 0 | 0 | 2.34 | N | N | N | N | N | N | N | N | N | N
143839 | 11.6 | 7.891 | 190.4 | 140.5 | 78.7 | 100 | 30.1 | 68.8 | 105.3 | 123.1 | 100.5 | 1 | 0.0449 | 30.0726 | 398.8 | 485.7 | 59.176 | 36.559 | -0.4 | -0.4 | 0 | 20.3 | 1.3 | 17.09 | 4.7 | 6.26E-06 | 0 | 0 | 0 | 0.0004 | 0.4111 | 3.9236 | 0.0002 | 0.0002 | 0.0002 | 0 | 0 | 2.8 | N | N | N | N | N | N | N | N | N | N
143840 | 11.6 | 7.885 | 190.3 | 140.4 | 78.7 | 100 | 30.1 | 68.8 | 105.3 | 124 | 100.4 | 1 | 0.046 | 30.0624 | 398 | 485.6 | 59.863 | 37.006 | -0.7 | -0.7 | 0 | 27 | 1.91 | 16.19 | 4.7 | 6.18E-06 | 0 | 0 | 0 | 0.0005 | 0.6104 | 3.7621 | 0.0002 | 0.0002 | 0.0002 | 0 | 0 | 3.2 | N | N | N | N | N | N | N | N | N | N
143841 | 11 | 7.494 | 190.3 | 140.3 | 78.7 | 100 | 30.1 | 68.8 | 105.3 | 124.8 | 100.3 | 1 | 0.0442 | 30.0579 | 397.2 | 485.2 | 58.606 | 36.259 | -1.1 | -1 | 0 | 25.3 | 2.67 | 14.87 | 4.7 | 6.31E-06 | 0 | 0 | 0 | 0.0005 | 0.8356 | 3.3842 | 0.0002 | 0.0002 | 0.0002 | 0 | 0 | 3.79 | N | N | N | N | N | N | N | N | N | N
143842 | 9.7 | 6.611 | 190.3 | 140.3 | 78.7 | 100 | 30.1 | 68.8 | 105.4 | 125.4 | 100.3 | 1 | 0.0443 | 30.0623 | 396.4 | 484.8 | 58.688 | 36.349 | -1.3 | -1.3 | 0 | 23.8 | 3.27 | 13.58 | 4.8 | 6.29E-06 | 0 | 0 | 0 | 0.0005 | 1.0261 | 3.0979 | 0.0002 | 0.0002 | 0.0002 | 0 | 0 | 3.04 | N | N | N | N | N | N | N | N | N | N
143843 | 8 | 5.449 | 190.1 | 140.3 | 78.7 | 100 | 30.1 | 68.8 | 105.3 | 125.8 | 100.3 | 1 | 0.0438 | 30.0533 | 395.9 | 484.5 | 58.33 | 36.135 | -1.5 | -1.4 | 0 | 21.7 | 3.66 | 12.56 | 4.7 | 6.34E-06 | 0 | 0 | 0 | 0.0004 | 1.1417 | 2.8505 | 0.0002 | 0.0002 | 0.0002 | 0 | 0 | 4.36 | N | N | N | N | N | N | N | N | N | N
143844 | 4.9 | 3.349 | 190.2 | 140.3 | 78.7 | 100 | 30.1 | 68.8 | 105.3 | 126.4 | 100.3 | 1 | 0.0444 | 30.0503 | 395.4 | 484.3 | 58.711 | 36.39 | -1.4 | -1.4 | 0 | 14.3 | 3.91 | 11.85 | 4.7 | 6.29E-06 | 0 | 0 | 0 | 0.0003 | 1.2284 | 2.7066 | 0.0002 | 0.0002 | 0.0002 | 0 | 0 | 3.48 | N | N | N | N | N | N | N | N | N | N
143845 | 2.4 | 1.634 | 190.2 | 140.2 | 78.7 | 100 | 30.1 | 68.9 | 105.5 | 127 | 100.3 | 1 | 0.046 | 30.0583 | 394.8 | 484.1 | 59.746 | 37.07 | -1.3 | -1.3 | 0 | 13 | 4.06 | 11.37 | 4.6 | 6.18E-06 | 0 | 0 | 0 | 0.0003 | 1.2985 | 2.645 | 0.0002 | 0.0002 | 0.0002 | 0 | 0 | 4.28 | N | N | N | N | N | N | N | N | N | N
143846 | 1.2 | 0.795 | 190.2 | 140.3 | 78.7 | 100 | 30.1 | 68.8 | 105.4 | 127.4 | 100.3 | 1 | 0.0454 | 30.0558 | 394.2 | 483.6 | 59.319 | 36.827 | -1.2 | -1.2 | 0 | 14.3 | 4.19 | 11.01 | 4.5 | 6.22E-06 | 0 | 0 | 0 | 0.0003 | 1.3322 | 2.5446 | 0.0002 | 0.0002 | 0.0002 | 0 | 0 | 3.96 | N | N | N | N | N | N | N | N | N | N
143847 | 0 | 0 | 190.3 | 140.2 | 78.7 | 100 | 30.1 | 68.9 | 105.6 | 127.6 | 100.2 | 1 | 0.0469 | 30.059 | 393.7 | 483.6 | 60.324 | 37.478 | -1.3 | -1.3 | 0 | 14.9 | 4.34 | 10.71 | 4.5 | 6.11E-06 | 0 | 0 | 0 | 0.0003 | 1.4035 | 2.5189 | 0.0002 | 0.0002 | 0.0002 | 0 | 0 | 3.65 | N | N | N | N | N | N | N | N | N | N
143848 | 0 | 0 | 190.3 | 140.2 | 78.7 | 100 | 30.1 | 69 | 105.8 | 127.9 | 100.2 | 1 | 0.0441 | 30.068 | 393.3 | 483.2 | 58.425 | 36.324 | -1.3 | -1.3 | 0 | 15.2 | 4.48 | 10.43 | 4.5 | 6.31E-06 | 0 | 0 | 0 | 0.0003 | 1.4044 | 2.3777 | 0.0001 | 0.0002 | 0.0002 | 0 | 0 | 3.24 | N | N | N | N | N | N | N | N | N | N
143849 | 0 | 0 | 190.4 | 140.3 | 78.7 | 100 | 30.1 | 69 | 106 | 128.2 | 100.3 | 1 | 0.0461 | 30.0633 | 392.8 | 483.2 | 59.722 | 37.145 | -1.3 | -1.3 | 0 | 16.1 | 4.56 | 10.21 | 4.4 | 6.17E-06 | 0 | 0 | 0 | 0.0003 | 1.4638 | 2.3814 | 0.0001 | 0.0002 | 0.0002 | 0 | 0 | 3.19 | N | N | N | N | N | N | N | N | N | N
143850 | 0 | 0 | 190.4 | 140.3 | 78.7 | 100 | 30.1 | 69 | 106 | 128.4 | 100.3 | 1 | 0.0472 | 30.0622 | 392.6 | 482.9 | 60.492 | 37.631 | -1.4 | -1.3 | 0 | 16.6 | 4.53 | 10.13 | 4.4 | 6.09E-06 | 0 | 0 | 0 | 0.0003 | 1.4727 | 2.3937 | 0.0001 | 0.0002 | 0.0002 | 0 | 0 | 3.23 | N | N | N | N | N | N | N | N | N | N
143851 | 0 | 0 | 190.4 | 140.2 | 78.7 | 100 | 30.1 | 68.9 | 105.8 | 128.6 | 100.3 | 1 | 0.0482 | 30.058 | 392.4 | 482.7 | 61.193 | 38.073 | -1.4 | -1.4 | 0 | 20 | 4.42 | 10.2 | 4.4 | 6.02E-06 | 0 | 0 | 0 | 0.0004 | 1.4518 | 2.4375 | 0.0001 | 0.0002 | 0.0002 | 0 | 0 | 3.3 | N | N | N | N | N | N | N | N | N | N
143852 | 0 | 0 | 190.4 | 140.2 | 78.6 | 100 | 30.1 | 68.9 | 105.5 | 128.8 | 100.2 | 1 | 0.0488 | 30.0568 | 392.3 | 482.5 | 61.491 | 38.26 | -1.4 | -1.4 | 0 | 29 | 4.3 | 10.34 | 4.4 | 5.99E-06 | 0 | 0 | 0 | 0.0006 | 1.4197 | 2.4828 | 0.0002 | 0.0002 | 0.0002 | 0 | 0 | 3.84 | N | N | N | N | N | N | N | N | N | N
143853 | 0 | 0 | 190.4 | 140.3 | 78.6 | 100 | 30.1 | 68.9 | 105.7 | 129 | 100.3 | 1 | 0.0491 | 30.0578 | 392.4 | 482.5 | 61.686 | 38.378 | -1.5 | -1.4 | 0 | 19.1 | 4.24 | 10.47 | 4.4 | 5.97E-06 | 0 | 0 | 0 | 0.0004 | 1.4049 | 2.5225 | 0.0002 | 0.0002 | 0.0002 | 0 | 0 | 3.46 | N | N | N | N | N | N | N | N | N | N
143854 | 0 | 0 | 190.4 | 140.3 | 78.6 | 100 | 30.1 | 68.9 | 105.6 | 129.3 | 100.3 | 1 | 0.0494 | 30.0623 | 392.4 | 482.3 | 61.916 | 38.528 | -1.5 | -1.5 | 0 | 11 | 4.22 | 10.56 | 4.5 | 5.95E-06 | 0 | 0 | 0 | 0.0002 | 1.4036 | 2.5538 | 0.0002 | 0.0002 | 0.0002 | 0 | 0 | 3.24 | N | N | N | N | N | N | N | N | N | N
143855 | 0 | 0 | 190.4 | 140.3 | 78.7 | 100 | 30.1 | 68.9 | 105.7 | 129.3 | 100.3 | 1 | 0.0484 | 30.0594 | 392.5 | 482.3 | 61.262 | 38.114 | -1.4 | -1.4 | 0 | 12.9 | 4.22 | 10.61 | 4.5 | 6.01E-06 | 0 | 0 | 0 | 0.0003 | 1.389 | 2.5377 | 0.0002 | 0.0002 | 0.0002 | 0 | 0 | 3.68 | N | N | N | N | N | N | N | N | N | N
143856 | 0 | 0 | 190.4 | 140.2 | 78.7 | 100 | 30.1 | 68.9 | 105.8 | 129.4 | 100.2 | 1 | 0.0496 | 30.0641 | 392.5 | 482.3 | 62.014 | 38.588 | -1.3 | -1.3 | 0 | 16.6 | 4.21 | 10.63 | 4.5 | 5.94E-06 | 0 | 0 | 0 | 0.0004 | 1.4038 | 2.5745 | 0.0002 | 0.0002 | 0.0002 | 0 | 0 | 3.25 | N | N | N | N | N | N | N | N | N | N
143857 | 0 | 0 | 190.4 | 140.3 | 78.6 | 100 | 30.1 | 68.9 | 105.6 | 129.7 | 100.3 | 1 | 0.0489 | 30.0586 | 392.2 | 482.3 | 61.528 | 38.289 | -1.3 | -1.3 | 0 | 30.4 | 4.2 | 10.64 | 4.5 | 5.99E-06 | 0 | 0 | 0 | 0.0006 | 1.3896 | 2.5587 | 0.0002 | 0.0002 | 0.0002 | 0 | 0 | 3.1 | N | N | N | N | N | N | N | N | N | N
143858 | 0 | 0 | 190.4 | 140.2 | 78.6 | 100 | 30.1 | 68.9 | 105.5 | 129.7 | 100.2 | 1 | 0.0483 | 30.0601 | 392.3 | 482.1 | 61.22 | 38.096 | -1.3 | -1.3 | 0 | 40.7 | 4.19 | 10.68 | 4.5 | 6.02E-06 | 0 | 0 | 0 | 0.0009 | 1.3792 | 2.5544 | 0.0002 | 0.0002 | 0.0002 | 0 | 0 | 3.16 | N | N | N | N | N | N | N | N | N | N
143859 | 0 | 0 | 190.4 | 140.3 | 78.6 | 100 | 30.1 | 68.8 | 105.5 | 129.9 | 100.3 | 1 | 0.0493 | 30.0683 | 392.6 | 482.1 | 61.821 | 38.468 | -1.4 | -1.4 | 0 | 33.4 | 4.18 | 10.72 | 4.5 | 5.96E-06 | 0 | 0 | 0 | 0.0007 | 1.389 | 2.5882 | 0.0002 | 0.0002 | 0.0002 | 0 | 0 | 3.14 | N | N | N | N | N | N | N | N | N | N
143900 | 0 | 0 | 190.4 | 140.3 | 78.6 | 100 | 30.1 | 68.8 | 105.4 | 129.9 | 100.3 | 1 | 0.0494 | 30.0662 | 392.7 | 482.3 | 61.841 | 38.472 | -1.4 | -1.4 | 0 | 27.3 | 4.18 | 10.74 | 4.5 | 5.96E-06 | 0 | 0 | 0 | 0.0006 | 1.3875 | 2.593 | 0.0002 | 0.0002 | 0.0002 | 0 | 0 | 3.18 | N | N | N | N | N | N | N | N | N | N
143901 | 0 | 0 | 190.4 | 140.3 | 78.6 | 100 | 30.1 | 68.8 | 105.3 | 130.1 | 100.3 | 1 | 0.0482 | 30.0667 | 392.5 | 482.3 | 61.175 | 38.068 | -1.4 | -1.4 | 0 | 17.2 | 4.17 | 10.74 | 4.4 | 6.02E-06 | 0 | 0 | 0 | 0.0004 | 1.3713 | 2.5661 | 0.0002 | 0.0002 | 0.0002 | 0 | 0 | 3.25 | N | N | N | N | N | N | N | N | N | N
143902 | 0 | 0 | 190.4 | 140.3 | 78.6 | 100 | 30.1 | 68.8 | 105.3 | 130.2 | 100.3 | 1 | 0.0485 | 30.0603 | 392.4 | 482.1 | 61.286 | 38.131 | -1.4 | -1.4 | 0 | 15.1 | 4.17 | 10.73 | 4.5 | 6.01E-06 | 0 | 0 | 0 | 0.0003 | 1.3731 | 2.5688 | 0.0002 | 0.0002 | 0.0002 | 0 | 0 | 3.12 | N | N | N | N | N | N | N | N | N | N
143903 | 0 | 0 | 190.3 | 140.2 | 78.5 | 100 | 30.1 | 68.8 | 105.2 | 130.4 | 100.3 | 1 | 0.0497 | 30.0673 | 392.4 | 482.1 | 62.047 | 38.618 | -1.3 | -1.3 | 0 | 19 | 4.18 | 10.73 | 4.5 | 5.94E-06 | 0 | 0 | 0 | 0.0004 | 1.3925 | 2.6008 | 0.0002 | 0.0002 | 0.0002 | 0 | 0 | 3.4 | N | N | N | N | N | N | N | N | N | N
143904 | 0 | 0 | 190.3 | 140.3 | 78.6 | 100 | 30.1 | 68.8 | 105.3 | 130.4 | 100.3 | 1 | 0.049 | 30.0701 | 392.5 | 482.1 | 61.655 | 38.372 | -1.3 | -1.3 | 0 | 11.3 | 4.17 | 10.72 | 4.5 | 5.97E-06 | 0 | 0 | 0 | 0.0002 | 1.3831 | 2.5835 | 0.0002 | 0.0002 | 0.0002 | 0 | 0 | 3.42 | N | N | N | N | N | N | N | N | N | N
143905 | 0 | 0 | 190.2 | 140.2 | 78.6 | 100 | 30.1 | 68.8 | 105.4 | 130.5 | 100.3 | 1 | 0.048 | 30.0718 | 392.6 | 482.1 | 60.966 | 37.94 | -1.3 | -1.3 | 0 | 10.7 | 4.16 | 10.74 | 4.5 | 6.04E-06 | 0 | 0 | 0 | 0.0002 | 1.3642 | 2.5588 | 0.0002 | 0.0002 | 0.0002 | 0 | 0 | 3.22 | N | N | N | N | N | N | N | N | N | N
143906 | 0 | 0 | 190.1 | 140.2 | 78.5 | 100 | 30.1 | 68.8 | 105.3 | 130.6 | 100.2 | 1 | 0.0488 | 30.0553 | 392.4 | 482 | 61.475 | 38.245 | -1.2 | -1.2 | 0 | 11.5 | 4.14 | 10.77 | 4.5 | 5.99E-06 | 0 | 0 | 0 | 0.0002 | 1.368 | 2.5859 | 0.0002 | 0.0002 | 0.0002 | 0 | 0 | 3.54 | N | N | N | N | N | N | N | N | N | N
143907 | 0 | 0 | 190.2 | 140.2 | 78.6 | 100 | 30.1 | 68.8 | 105.4 | 130.8 | 100.3 | 1 | 0.0506 | 30.0568 | 392.4 | 482.1 | 62.63 | 38.964 | -1.2 | -1.2 | 0 | 16.5 | 4.14 | 10.78 | 4.6 | 5.88E-06 | 0 | 0 | 0 | 0.0004 | 1.3936 | 2.6362 | 0.0002 | 0.0002 | 0.0002 | 0 | 0 | 3.38 | N | N | N | N | N | N | N | N | N | N
143908 | 0 | 0 | 190.1 | 140.2 | 78.6 | 100 | 30.1 | 68.8 | 105.4 | 130.9 | 100.3 | 1 | 0.0526 | 30.0528 | 392.4 | 482.1 | 63.903 | 39.751 | -1.2 | -1.1 | 0 | 25.1 | 4.16 | 10.76 | 5.2 | 5.77E-06 | 0 | 0 | 0 | 0.0005 | 1.4285 | 2.6852 | 0.0002 | 0.0002 | 0.0002 | 0 | 0 | 3.56 | N | N | N | N | N | N | N | N | N | N
143909 | 0 | 0 | 190.1 | 140.3 | 78.6 | 100 | 30.1 | 68.9 | 105.6 | 131 | 100.3 | 1 | 0.0516 | 30.0554 | 392.4 | 482.1 | 63.342 | 39.404 | -1.2 | -1.1 | 0 | 25.1 | 4.17 | 10.75 | 4.6 | 5.82E-06 | 0 | 0 | 0 | 0.0005 | 1.4192 | 2.6584 | 0.0002 | 0.0002 | 0.0002 | 0 | 0 | 3.37 | N | N | N | N | N | N | N | N | N | N
143910 | 0 | 0 | 190.1 | 140.3 | 78.6 | 100 | 30.1 | 68.9 | 105.7 | 131 | 100.3 | 1 | 0.0641 | 30.0575 | 392.7 | 482 | 67.423 | 41.935 | -1.2 | -1.2 | 0 | 25.3 | 4.17 | 10.73 | 3.5 | 5.47E-06 | 0 | 0 | 0 | 0.0006 | 1.5105 | 2.8244 | 0.0001 | 0.0001 | 0.0001 | 0 | 0 | 1.96 | N | N | N | N | N | N | N | N | N | N
143911 | 0.5 | 0.367 | 190.1 | 140.2 | 78.6 | 100 | 30.1 | 68.9 | 105.6 | 131 | 100.3 | 1 | 0.1567 | 30.0646 | 392.8 | 482 | 107.448 | 66.837 | -1.4 | -1.4 | 0 | 23.4 | 4.16 | 10.72 | 2.7 | 3.43E-06 | 0 | 0 | 0 | 0.0009 | 2.403 | 4.5004 | 0.0002 | 0.0002 | 0.0002 | 0 | 0 | 2.08 | N | N | N | N | N | N | N | N | N | N
143912 | 0 | 0 | 190.1 | 140.2 | 78.6 | 100 | 30.1 | 68.9 | 105.6 | 131.1 | 100.2 | 1 | 0.2039 | 30.0629 | 393.7 | 482 | 125.859 | 78.196 | -1.4 | -1.4 | 0 | 21.7 | 4.13 | 10.75 | 2 | 2.93E-06 | 0 | 0 | 0 | 0.0009 | 2.7857 | 5.2769 | 0.0001 | 0.0002 | 0.0002 | 0 | 0 | 3.34 | N | N | N | N | N | N | N | N | N | N
143913 | 0.2 | 0.168 | 190.1 | 140.3 | 78.5 | 100 | 30.1 | 68.9 | 105.6 | 131.2 | 100.3 | 1 | 0.1929 | 30.0693 | 395.3 | 482 | 122.672 | 76.096 | -1.4 | -1.4 | 0 | 19.4 | 4.57 | 10.44 | 1.7 | 3.01E-06 | 0 | 0 | 0 | 0.0008 | 3.0037 | 4.9873 | 0.0001 | 0.0001 | 0.0001 | 0 | 0 | 27.2 | N | N | N | N | N | N | N | N | N | N
143914 | 2.7 | 1.814 | 190 | 140.8 | 78.6 | 100 | 30.1 | 68.9 | 105.8 | 130.6 | 100.8 | 1.1 | 0.226 | 30.0696 | 396.5 | 482 | 131.468 | 81.435 | -1.6 | -1.5 | 0 | 18.9 | 5.46 | 9.49 | 1.5 | 2.81E-06 | 0 | 0 | 0 | 0.0008 | 3.8393 | 4.8542 | 0.0001 | 0.0001 | 0.0001 | 0 | 0 | 30.2 | N | N | N | N | N | N | N | N | N | N
143915 | 4.7 | 3.175 | 190 | 141.2 | 78.6 | 100 | 30.1 | 69 | 105.9 | 129.8 | 101.1 | 1.1 | 0.475 | 30.0687 | 397.6 | 482.1 | 190.037 | 117.554 | -1.9 | -1.9 | 0 | 19 | 5.92 | 8.54 | 1.5 | 1.95E-06 | 0 | 0 | 0 | 0.0012 | 6.0049 | 6.3025 | 0.0002 | 0.0002 | 0.0002 | 0 | 0 | 20.07 | N | N | N | N | N | N | N | N | N | N
143916 | 5.5 | 3.741 | 190 | 141.2 | 78.6 | 100 | 30.1 | 69 | 105.9 | 129.6 | 101.1 | 1.1 | 0.715 | 30.0732 | 399.6 | 482.3 | 237.415 | 146.545 | -2 | -1.9 | 0 | 12.3 | 5.68 | 8.19 | 1.5 | 1.56E-06 | 0 | 0 | 0 | 0.001 | 7.1855 | 7.5309 | 0.0002 | 0.0002 | 0.0002 | 0 | 0 | 19.21 | N | N | N | N | N | N | N | N | N | N
143917 | 6.2 | 4.213 | 189.9 | 141.3 | 78.5 | 100 | 30.1 | 69 | 106 | 129.6 | 101.2 | 1.1 | 0.7999 | 30.0827 | 401.9 | 482.7 | 252.082 | 155.23 | -1.5 | -1.5 | 0 | 9.4 | 4.83 | 8.66 | 1.5 | 1.48E-06 | 0 | 0 | 0 | 0.0008 | 6.4778 | 8.439 | 0.0002 | 0.0002 | 0.0002 | 0 | 0 | 18.73 | N | N | N | N | N | N | N | N | N | N
143918 | 6.5 | 4.43 | 189.9 | 142.4 | 78.5 | 100 | 30.1 | 69 | 106 | 128.8 | 102.1 | 1.2 | 0.6371 | 30.0765 | 404.3 | 482.9 | 222.745 | 136.753 | -1.2 | -1.2 | 0 | 9.2 | 3.75 | 9.88 | 1.5 | 1.68E-06 | 0 | 0 | 0 | 0.0007 | 4.4339 | 8.4856 | 0.0002 | 0.0002 | 0.0002 | 0 | 0 | 13.21 | N | N | N | N | N | N | N | N | N | N
143919 | 6.6 | 4.517 | 189.9 | 142.9 | 78.6 | 100 | 30.1 | 69 | 106.2 | 127.8 | 102.6 | 1.2 | 0.3729 | 30.0701 | 405.7 | 483.2 | 170.021 | 104.195 | -1 | -1 | 0 | 10.7 | 2.83 | 11.51 | 1.5 | 2.20E-06 | 0 | 0 | 0 | 0.0006 | 2.542 | 7.5293 | 0.0001 | 0.0001 | 0.0001 | 0 | 0 | 1.01 | N | N | N | N | N | N | N | N | N | N
143920 | 6.3 | 4.294 | 189.7 | 143.1 | 78.6 | 100 | 30.1 | 69 | 106.2 | 126.7 | 102.8 | 1.2 | 0.1781 | 30.0598 | 406.3 | 483.6 | 113.573 | 69.531 | -0.8 | -0.8 | 0 | 12.8 | 2.09 | 13.21 | 1.4 | 3.30E-06 | 0 | 0 | 0 | 0.0005 | 1.2573 | 5.7649 | 0.0001 | 0.0001 | 0.0001 | 0 | 0 | 0 | N | N | N | N | N | N | N | N | N | N
143921 | 5.2 | 3.573 | 189.6 | 142.3 | 78.5 | 100 | 30.1 | 69 | 106 | 125.9 | 102.1 | 1.2 | 0.0735 | 30.0655 | 406.1 | 483.9 | 75.731 | 46.381 | -0.7 | -0.7 | 0 | 14 | 1.44 | 14.9 | 1.2 | 4.95E-06 | 0 | 0 | 0 | 0.0004 | 0.5754 | 4.3384 | 0 | 0.0001 | 0.0001 | 0 | 0 | 0 | N | N | N | N | N | N | N | N | N | N
143922 | 4.1 | 2.778 | 189.6 | 141.9 | 78.5 | 100 | 30.1 | 69 | 105.9 | 125.3 | 101.7 | 1.1 | 0.0647 | 30.0684 | 405.4 | 484.1 | 71.24 | 43.671 | -0.5 | -0.5 | 0 | 12.3 | 0.87 | 16.45 | 1 | 5.25E-06 | 0 | 0 | 0 | 0.0003 | 0.3289 | 4.5112 | 0 | 0 | 0 | 0 | 0 | 0 | N | N | N | N | N | N | N | N | N | N
143923 | 3.6 | 2.436 | 189.6 | 141.3 | 78.5 | 100 | 30.1 | 69 | 106 | 125.3 | 101.2 | 1.1 | 0.0605 | 30.0737 | 404.6 | 483.9 | 68.915 | 42.293 | -0.4 | -0.4 | 0 | 11.4 | 0.62 | 17.57 | 1 | 5.42E-06 | 0 | 0 | 0 | 0.0003 | 0.2256 | 4.6663 | 0 | 0 | 0 | 0 | 0 | 1.33 | N | N | N | N | N | N | N | N | N | N
143924 | 2.9 | 2.007 | 189.6 | 140.9 | 78.5 | 100 | 30.1 | 69 | 106 | 125.7 | 100.8 | 1.1 | 0.0565 | 30.0804 | 404.2 | 483.8 | 66.576 | 40.888 | -0.3 | -0.3 | 0 | 12.1 | 0.81 | 17.85 | 1 | 5.60E-06 | 0 | 0 | 0 | 0.0003 | 0.2857 | 4.5815 | 0 | 0 | 0 | 0 | 0 | 1.13 | N | N | N | N | N | N | N | N | N | N
143925 | 1.7 | 1.168 | 189.6 | 140.7 | 78.5 | 100 | 30.1 | 69 | 106 | 126.5 | 100.6 | 1.1 | 0.064 | 30.081 | 403.7 | 483.6 | 70.209 | 43.145 | -0.6 | -0.6 | 0 | 11.1 | 1.42 | 17.17 | 1.1 | 5.30E-06 | 0 | 0 | 0 | 0.0003 | 0.5278 | 4.6503 | 0 | 0 | 0 | 0 | 0 | 1.36 | N | N | N | N | N | N | N | N | N | N
143926 | 0.8 | 0.553 | 189.6 | 140.4 | 78.5 | 100 | 30.1 | 69 | 106 | 126.8 | 100.4 | 1 | 0.0747 | 30.0772 | 402.9 | 483.4 | 75.487 | 46.425 | -0.9 | -0.9 | 0 | 10.2 | 2.12 | 15.95 | 1.2 | 4.93E-06 | 0 | 0 | 0 | 0.0003 | 0.8493 | 4.6492 | 0 | 0.0001 | 0.0001 | 0 | 0 | 2 | N | N | N | N | N | N | N | N | N | N
143927 | 0 | 0 | 189.7 | 140.3 | 78.5 | 100 | 30.1 | 69 | 106 | 127.4 | 100.3 | 1 | 0.0922 | 30.0607 | 402.2 | 483.2 | 84.325 | 51.873 | -1.1 | -1.1 | 0 | 9.6 | 2.64 | 14.79 | 1.2 | 4.41E-06 | 0 | 0 | 0 | 0.0003 | 1.1808 | 4.8154 | 0.0001 | 0.0001 | 0.0001 | 0 | 0 | 1.72 | N | N | N | N | N | N | N | N | N | N
143928 | 0 | 0 | 189.6 | 140.6 | 78.5 | 100 | 30.1 | 69 | 105.9 | 127.8 | 100.5 | 1 | 0.077 | 30.0559 | 401.9 | 482.9 | 76.748 | 47.219 | -1.2 | -1.2 | 0 | 9.2 | 2.97 | 13.88 | 1.3 | 4.85E-06 | 0 | 0 | 0 | 0.0002 | 1.2105 | 4.1162 | 0.0001 | 0.0001 | 0.0001 | 0 | 0 | 8.64 | N | N | N | N | N | N | N | N | N | N
143929 | 1.2 | 0.795 | 189.7 | 140.4 | 78.5 | 100 | 30.1 | 69 | 106 | 128.2 | 100.4 | 1 | 0.076 | 30.0609 | 401.8 | 482.7 | 76.664 | 47.184 | -1.2 | -1.2 | 0 | 8.4 | 3.35 | 13.07 | 1.3 | 4.85E-06 | 0 | 0 | 0 | 0.0002 | 1.3645 | 3.8721 | 0.0001 | 0.0001 | 0.0001 | 0 | 0 | 9.88 | N | N | N | N | N | N | N | N | N | N
143930 | 2.3 | 1.566 | 189.8 | 140.6 | 78.5 | 100 | 30.1 | 69 | 106 | 128.6 | 100.5 | 1 | 0.0911 | 30.058 | 401.3 | 482.5 | 83.995 | 51.716 | -1.2 | -1.2 | 0 | 11.6 | 3.99 | 12.05 | 1.2 | 4.43E-06 | 0 | 0 | 0 | 0.0003 | 1.7837 | 3.9119 | 0.0001 | 0.0001 | 0.0001 | 0 | 0 | 7.63 | N | N | N | N | N | N | N | N | N | N
143931 | 3.8 | 2.572 | 189.9 | 140.6 | 78.5 | 100 | 30.1 | 68.9 | 105.8 | 129.2 | 100.6 | 1 | 0.1011 | 30.0541 | 401.1 | 482.3 | 88.609 | 54.565 | -1.2 | -1.2 | 0 | 19.3 | 4.71 | 10.86 | 1.1 | 4.19E-06 | 0 | 0 | 0 | 0.0006 | 2.2179 | 3.7189 | 0.0001 | 0.0001 | 0.0001 | 0 | 0 | 9.38 | N | N | N | N | N | N | N | N | N | N
143932 | 4.8 | 3.299 | 189.8 | 140.5 | 78.4 | 100 | 30.1 | 68.9 | 105.6 | 129.6 | 100.5 | 1 | 0.1175 | 30.0535 | 400.7 | 482.1 | 95.861 | 59.058 | -1.1 | -1.1 | 0 | 21.1 | 5.22 | 9.79 | 1.1 | 3.88E-06 | 0 | 0 | 0 | 0.0007 | 2.6604 | 3.6315 | 0.0001 | 0.0001 | 0.0001 | 0 | 0 | 5.78 | N | N | N | N | N | N | N | N | N | N
143933 | 5.2 | 3.554 | 189.9 | 140.5 | 78.4 | 100 | 30.1 | 68.9 | 105.6 | 129.8 | 100.4 | 1 | 0.1622 | 30.0593 | 400.7 | 482 | 112.741 | 69.468 | -1 | -0.9 | 0 | 21.4 | 5.23 | 9.23 | 1.1 | 3.30E-06 | 0 | 0 | 0 | 0.0008 | 3.138 | 4.026 | 0.0001 | 0.0001 | 0.0001 | 0 | 0 | 4.13 | N | N | N | N | N | N | N | N | N | N
143934 | 5.5 | 3.778 | 189.9 | 140.6 | 78.4 | 100 | 30.1 | 68.9 | 105.8 | 130 | 100.5 | 1 | 0.2231 | 30.0517 | 400.9 | 481.4 | 132.124 | 81.377 | -0.7 | -0.7 | 0 | 21.5 | 4.81 | 9.32 | 1.1 | 2.82E-06 | 0 | 0 | 0 | 0.001 | 3.3827 | 4.7641 | 0.0001 | 0.0001 | 0.0001 | 0 | 0 | 3.21 | N | N | N | N | N | N | N | Y | N | N
143935 | 5.9 | 4.002 | 189.9 | 140.6 | 78.5 | 100 | 30.1 | 69 | 105.9 | 130.1 | 100.6 | 1.1 | 0.2764 | 30.0522 | 401.3 | 481.4 | 146.862 | 90.411 | -0.6 | -0.5 | 0 | 23.4 | 4.3 | 9.86 | 1 | 2.54E-06 | 0 | 0 | 0 | 0.0012 | 3.3573 | 5.596 | 0.0001 | 0.0001 | 0.0001 | 0 | 0 | 1.28 | N | N | N | N | N | N | N | Y | N | N
143936 | 5.9 | 4.002 | 189.9 | 140.7 | 78.5 | 100 | 30.1 | 69 | 106.1 | 130.3 | 100.7 | 1.1 | 0.3495 | 30.0586 | 402.1 | 481.2 | 164.868 | 101.424 | -0.5 | -0.5 | 0 | 24.2 | 3.75 | 10.65 | 1 | 2.26E-06 | 0 | 0 | 0 | 0.0013 | 3.2849 | 6.7839 | 0.0001 | 0.0001 | 0.0001 | 0 | 0 | 0.65 | N | N | N | N | N | N | N | Y | N | N
143937 | 5.9 | 4.002 | 189.9 | 141 | 78.4 | 100 | 30.1 | 69 | 106.1 | 130 | 100.9 | 1.1 | 0.5054 | 30.0573 | 403.1 | 481.1 | 198.636 | 122.055 | -0.5 | -0.5 | 0 | 24.2 | 3.25 | 11.57 | 0.9 | 1.88E-06 | 0 | 0 | 0 | 0.0016 | 3.426 | 8.8672 | 0.0001 | 0.0001 | 0.0001 | 0 | 0 | 1.14 | N | N | N | N | N | N | N | Y | N | N
143938 | 5.9 | 4.002 | 189.8 | 141.3 | 78.4 | 100 | 30.1 | 69 | 106.1 | 129.7 | 101.2 | 1.1 | 0.6353 | 30.0509 | 404.6 | 481.2 | 224.619 | 137.744 | -0.5 | -0.5 | 0 | 23 | 2.89 | 12.43 | 0.9 | 1.67E-06 | 0 | 0 | 0 | 0.0017 | 3.4425 | 10.7511 | 0.0001 | 0.0001 | 0.0001 | 0 | 0 | 1.45 | N | N | N | N | N | N | N | Y | N | N
143939 | 6.2 | 4.213 | 189.8 | 141.7 | 78.4 | 100 | 30.1 | 69.1 | 106.2 | 129.2 | 101.6 | 1.1 | 0.6764 | 30.0551 | 406.2 | 481.2 | 232.166 | 142.131 | -0.6 | -0.6 | 0 | 18.6 | 2.65 | 13.13 | 1 | 1.61E-06 | 0 | 0 | 0 | 0.0015 | 3.2578 | 11.7129 | 0.0001 | 0.0001 | 0.0001 | 0 | 0 | 4.66 | N | N | N | N | N | N | N | Y | N | N
143940 | 6.2 | 4.225 | 189.7 | 142.3 | 78.5 | 100 | 30.1 | 69.1 | 106.5 | 128.3 | 102.1 | 1.2 | 0.7088 | 30.0668 | 407.5 | 481.4 | 237.792 | 145.42 | -0.7 | -0.7 | 0 | 10.5 | 2.47 | 13.66 | 1.1 | 1.58E-06 | 0 | 0 | 0 | 0.0008 | 3.1061 | 12.4737 | 0.0001 | 0.0002 | 0.0002 | 0 | 0 | 5.08 | N | N | N | N | N | N | N | Y | N | N
143941 | 6.2 | 4.225 | 189.7 | 142.5 | 78.4 | 100 | 30.1 | 69.1 | 106.3 | 127.4 | 102.2 | 1.2 | 0.7496 | 30.0769 | 408.5 | 481.4 | 244.804 | 149.579 | -0.8 | -0.8 | 0 | 8.9 | 2.4 | 14.03 | 1.2 | 1.53E-06 | 0 | 0 | 0 | 0.0007 | 3.1011 | 13.1721 | 0.0002 | 0.0002 | 0.0002 | 0 | 0 | 6.3 | N | N | N | N | N | N | N | Y | N | N
143942 | 6.2 | 4.225 | 189.6 | 142.7 | 78.4 | 100 | 30.1 | 69 | 106.1 | 126.4 | 102.5 | 1.2 | 0.7429 | 30.0696 | 409.6 | 481.8 | 243.836 | 148.759 | -0.9 | -0.9 | 0 | 8.7 | 2.39 | 14.23 | 1.1 | 1.54E-06 | 0 | 0 | 0 | 0.0007 | 3.0669 | 13.2876 | 0.0002 | 0.0002 | 0.0002 | 0 | 0 | 7.62 | N | N | N | N | N | N | N | Y | N | N
143943 | 6.2 | 4.225 | 189.6 | 142.8 | 78.4 | 100 | 30.1 | 69.1 | 106.2 | 125.6 | 102.5 | 1.2 | 0.7493 | 30.0581 | 410.5 | 481.4 | 245.083 | 149.311 | -0.9 | -0.9 | 0 | 8.7 | 2.36 | 14.34 | 1 | 1.53E-06 | 0 | 0 | 0 | 0.0007 | 3.0379 | 13.4446 | 0.0001 | 0.0001 | 0.0001 | 0 | 0 | 7.18 | N | N | N | N | N | N | N | Y | N | N
143944 | 6.2 | 4.225 | 189.6 | 142.9 | 78.4 | 100 | 30.1 | 69.1 | 106.3 | 124.8 | 102.6 | 1.2 | 0.8086 | 30.0646 | 411.4 | 481.4 | 254.825 | 155.115 | -0.9 | -0.9 | 0 | 9.2 | 2.31 | 14.45 | 1 | 1.48E-06 | 0 | 0 | 0 | 0.0008 | 3.0956 | 14.068 | 0.0001 | 0.0001 | 0.0001 | 0 | 0 | 5.38 | N | N | N | N | N | N | N | Y | N | N
143945 | 6.2 | 4.225 | 189.7 | 142.9 | 78.4 | 100 | 30.1 | 69.1 | 106.3 | 124 | 102.6 | 1.2 | 0.8748 | 30.0766 | 412.5 | 481.4 | 265.313 | 161.37 | -0.8 | -0.8 | 0 | 15.7 | 2.31 | 14.51 | 1 | 1.42E-06 | 0 | 0 | 0 | 0.0014 | 3.222 | 14.7014 | 0.0001 | 0.0002 | 0.0002 | 0 | 0 | 5.03 | N | N | N | N | N | N | N | Y | N | N
143946 | 6.5 | 4.399 | 189.6 | 142.8 | 78.4 | 100 | 30.1 | 69.1 | 106.3 | 123.4 | 102.6 | 1.2 | 0.961 | 30.0836 | 413.2 | 481.1 | 278.219 | 169.112 | -0.8 | -0.8 | 0 | 21.8 | 2.39 | 14.46 | 1.2 | 1.35E-06 | 0 | 0 | 0 | 0.002 | 3.4856 | 15.3508 | 0.0002 | 0.0002 | 0.0002 | 0 | 0 | 9.91 | N | N | N | N | N | N | N | Y | N | N
143947 | 6.8 | 4.66 | 189.6 | 143.1 | 78.4 | 100 | 30.1 | 69.1 | 106.2 | 122.8 | 102.8 | 1.2 | 1.0358 | 30.0777 | 413.6 | 480.9 | 289.166 | 175.656 | -0.8 | -0.8 | 0 | 24 | 2.44 | 14.37 | 1.4 | 1.30E-06 | 0 | 0 | 0 | 0.0023 | 3.6988 | 15.8474 | 0.0002 | 0.0002 | 0.0002 | 0 | 0 | 9.29 | N | N | N | N | N | N | N | Y | N | N
143948 | 7.1 | 4.865 | 189.6 | 143.4 | 78.4 | 100 | 30.1 | 69 | 106 | 122.2 | 103 | 1.3 | 1.1172 | 30.0736 | 414 | 480.9 | 300.567 | 182.473 | -0.8 | -0.8 | 0 | 23 | 2.41 | 14.35 | 1.5 | 1.26E-06 | 0 | 0 | 0 | 0.0023 | 3.7968 | 16.444 | 0.0002 | 0.0003 | 0.0003 | 0 | 0 | 8.16 | N | N | N | N | N | N | N | Y | N | N
143949 | 7.2 | 4.884 | 189.5 | 143.5 | 78.4 | 100 | 30.1 | 69 | 106.1 | 121.8 | 103.1 | 1.3 | 1.1677 | 30.0673 | 414.3 | 480.7 | 307.467 | 186.551 | -0.9 | -0.9 | 0 | 21.9 | 2.32 | 14.44 | 1.4 | 1.23E-06 | 0 | 0 | 0 | 0.0022 | 3.7409 | 16.91 | 0.0002 | 0.0003 | 0.0003 | 0 | 0 | 6.61 | N | N | N | N | N | N | N | Y | N | N
143950 | 7.5 | 5.108 | 189.5 | 143.7 | 78.4 | 100 | 30.1 | 69 | 106.1 | 121.4 | 103.3 | 1.3 | 1.1923 | 30.0722 | 414.6 | 480.3 | 310.784 | 188.544 | -0.8 | -0.8 | 0 | 22.5 | 2.23 | 14.59 | 1.3 | 1.21E-06 | 0 | 0 | 0 | 0.0023 | 3.6259 | 17.2763 | 0.0002 | 0.0002 | 0.0002 | 0 | 0 | 5.17 | N | N | N | N | N | N | N | Y | N | N
143951 | 7.5 | 5.108 | 189.5 | 143.7 | 78.4 | 100 | 30.1 | 69 | 106.1 | 120.9 | 103.3 | 1.3 | 1.1884 | 30.0725 | 414.9 | 480.2 | 310.288 | 188.174 | -0.7 | -0.7 | 0 | 23.9 | 2.14 | 14.77 | 1.2 | 1.22E-06 | 0 | 0 | 0 | 0.0025 | 3.4727 | 17.4531 | 0.0002 | 0.0002 | 0.0002 | 0 | 0 | 3.73 | N | N | N | N | N | N | N | Y | N | N
143952 | 7.8 | 5.331 | 189.5 | 143.8 | 78.4 | 100 | 30.1 | 69.1 | 106.2 | 120.6 | 103.4 | 1.3 | 1.1501 | 30.0763 | 415.3 | 479.8 | 305.233 | 185.056 | -0.7 | -0.7 | 0 | 24.8 | 2.04 | 14.95 | 1.2 | 1.24E-06 | 0 | 0 | 0 | 0.0025 | 3.2629 | 17.3725 | 0.0002 | 0.0002 | 0.0002 | 0 | 0 | 2.82 | N | N | N | N | N | N | N | Y | N | N
143953 | 7.8 | 5.331 | 189.5 | 143.7 | 78.4 | 100 | 30.1 | 69.1 | 106.2 | 120.2 | 103.4 | 1.3 | 1.1087 | 30.0781 | 415.7 | 479.6 | 299.695 | 181.629 | -0.6 | -0.6 | 0 | 17.8 | 1.95 | 15.15 | 1.1 | 1.26E-06 | 0 | 0 | 0 | 0.0018 | 3.0623 | 17.2726 | 0.0002 | 0.0002 | 0.0002 | 0 | 0 | 0 | N | N | N | N | N | N | N | Y | N | N
143954 | 7.6 | 5.176 | 189.5 | 143.6 | 78.4 | 100 | 30.1 | 69.1 | 106.4 | 120.1 | 103.3 | 1.3 | 1.0457 | 30.0762 | 416 | 479.3 | 290.944 | 176.239 | -0.5 | -0.4 | 0 | 11.6 | 1.9 | 15.32 | 1.1 | 1.30E-06 | 0 | 0 | 0 | 0.0011 | 2.8954 | 16.9476 | 0.0002 | 0.0002 | 0.0002 | 0 | 0 | 0 | N | N | N | N | N | N | N | Y | N | N
143955 | 7.5 | 5.108 | 189.5 | 143.6 | 78.4 | 100 | 30.1 | 69.2 | 106.6 | 119.8 | 103.3 | 1.3 | 0.9761 | 30.0676 | 416.1 | 478.7 | 281.026 | 170.166 | -0.3 | -0.3 | 0 | 11.1 | 1.89 | 15.43 | 1.2 | 1.35E-06 | 0 | 0 | 0 | 0.001 | 2.7711 | 16.487 | 0.0002 | 0.0002 | 0.0002 | 0 | 0 | 0 | N | N | N | N | N | N | N | Y | N | N
143956 | 7.5 | 5.108 | 189.5 | 143.5 | 78.4 | 100 | 30.1 | 69.2 | 106.7 | 119.4 | 103.2 | 1.3 | 0.9418 | 30.067 | 416.1 | 478.4 | 275.908 | 167.072 | -0.4 | -0.4 | 0 | 11 | 1.89 | 15.49 | 1.1 | 1.37E-06 | 0 | 0 | 0 | 0.001 | 2.7198 | 16.2444 | 0.0002 | 0.0002 | 0.0002 | 0 | 0 | 0 | N | N | N | N | N | N | N | Y | N | N
143957 | 7.2 | 4.884 | 189.5 | 143.5 | 78.4 | 100 | 30.1 | 69.1 | 106.3 | 119.2 | 103.1 | 1.3 | 0.8938 | 30.0706 | 415.9 | 477.8 | 268.65 | 162.731 | -0.4 | -0.4 | 0 | 9.9 | 1.89 | 15.51 | 1 | 1.41E-06 | 0 | 0 | 0 | 0.0009 | 2.6604 | 15.8466 | 0.0001 | 0.0002 | 0.0002 | 0 | 0 | 0 | N | N | N | N | N | N | N | Y | N | N
143958 | 7 | 4.797 | 189.5 | 143.4 | 78.4 | 100 | 30.1 | 69 | 106.2 | 119 | 103.1 | 1.3 | 0.8466 | 30.0829 | 415.9 | 477.5 | 261.368 | 158.388 | -0.5 | -0.5 | 0 | 9.9 | 1.9 | 15.51 | 1 | 1.45E-06 | 0 | 0 | 0 | 0.0009 | 2.6001 | 15.4191 | 0.0001 | 0.0002 | 0.0002 | 0 | 0 | 0 | N | N | N | N | N | N | N | Y | N | N
143959 | 6.8 | 4.66 | 189.7 | 143.4 | 78.4 | 100 | 30.1 | 69 | 106.1 | 118.9 | 103.1 | 1.3 | 0.7911 | 30.0731 | 415.9 | 476.9 | 252.574 | 153.005 | -0.5 | -0.5 | 0 | 15.3 | 1.89 | 15.51 | 1 | 1.50E-06 | 0 | 0 | 0 | 0.0013 | 2.4931 | 14.9029 | 0.0001 | 0.0001 | 0.0001 | 0 | 0 | 0 | N | N | N | N | N | N | N | Y | N | N
144000 | 6.8 | 4.623 | 189.8 | 143.4 | 78.4 | 100 | 30.1 | 69 | 106.1 | 118.8 | 103.1 | 1.3 | 0.72 | 30.0707 | 415.9 | 476.2 | 240.794 | 145.859 | -0.5 | -0.5 | 0 | 17.6 | 1.85 | 15.56 | 1.1 | 1.57E-06 | 0 | 0 | 0 | 0.0014 | 2.331 | 14.2476 | 0.0001 | 0.0001 | 0.0001 | 0 | 0 | 0 | N | N | N | N | N | N | N | Y | N | N
144001 | 6.5 | 4.437 | 189.9 | 143.3 | 78.3 | 100 | 30.1 | 69 | 106 | 118.6 | 102.9 | 1.3 | 0.6486 | 30.0603 | 415.9 | 475.7 | 228.126 | 138.129 | -0.5 | -0.5 | 0 | 11.3 | 1.82 | 15.62 | 1 | 1.66E-06 | 0 | 0 | 0 | 0.0009 | 2.1753 | 13.5429 | 0.0001 | 0.0001 | 0.0001 | 0 | 0 | 0 | N | N | N | N | N | N | N | Y | N | N
144002 | 6.2 | 4.232 | 189.9 | 143 | 78.3 | 100 | 30.1 | 69 | 105.9 | 118.5 | 102.7 | 1.2 | 0.5107 | 30.0591 | 415.6 | 475.5 | 201.249 | 121.901 | -0.5 | -0.5 | 0 | 11.5 | 1.82 | 15.65 | 1 | 1.88E-06 | 0 | 0 | 0 | 0.0008 | 1.9204 | 11.9784 | 0.0001 | 0.0001 | 0.0001 | 0 | 0 | 0 | N | N | N | N | N | N | N | Y | N | N
144003 | 6.2 | 4.225 | 190 | 142.8 | 78.3 | 100 | 30.1 | 69 | 106 | 118.4 | 102.6 | 1.2 | 0.4065 | 30.0648 | 415.2 | 474.8 | 179.277 | 108.659 | -0.6 | -0.6 | 0 | 12.1 | 1.85 | 15.64 | 1 | 2.11E-06 | 0 | 0 | 0 | 0.0007 | 1.7364 | 10.6692 | 0.0001 | 0.0001 | 0.0001 | 0 | 0 | 0 | N | N | N | N | N | N | N | Y | N | N
144004 | 6.2 | 4.225 | 190.1 | 142.8 | 78.3 | 100 | 30.1 | 69 | 105.9 | 118.3 | 102.5 | 1.2 | 0.3134 | 30.0685 | 414.8 | 474.2 | 157.339 | 95.418 | -0.6 | -0.6 | 0 | 10.4 | 1.92 | 15.55 | 1 | 2.40E-06 | 0 | 0 | 0 | 0.0005 | 1.5825 | 9.318 | 0.0001 | 0.0001 | 0.0001 | 0 | 0 | 0 | N | N | N | N | N | N | N | Y | N | N
144005 | 5.9 | 4.002 | 190.2 | 142.4 | 78.3 | 100 | 30.1 | 69 | 105.9 | 118.5 | 102.2 | 1.2 | 0.2534 | 30.0562 | 414.1 | 473.5 | 141.872 | 86.069 | -0.6 | -0.6 | 0 | 11.3 | 2.01 | 15.4 | 1 | 2.66E-06 | 0 | 0 | 0 | 0.0005 | 1.4973 | 8.3228 | 0.0001 | 0.0001 | 0.0001 | 0 | 0 | 0 | N | N | N | N | N | N | N | Y | N | N
144006 | 5.9 | 4.002 | 190.4 | 142.1 | 78.3 | 100 | 30.1 | 69 | 106.2 | 118.7 | 101.9 | 1.2 | 0.2188 | 30.0632 | 413.5 | 473.3 | 131.991 | 80.15 | -0.7 | -0.6 | 0 | 18.1 | 2.1 | 15.22 | 1 | 2.86E-06 | 0 | 0 | 0 | 0.0008 | 1.4558 | 7.6562 | 0.0001 | 0.0001 | 0.0001 | 0 | 0 | 0 | N | N | N | N | N | N | N | Y | N | N
144007 | 5.9 | 4.002 | 190.4 | 141.7 | 78.4 | 100 | 30.1 | 69.1 | 106.4 | 119.2 | 101.5 | 1.1 | 0.1913 | 30.0685 | 412.7 | 472.6 | 123.568 | 75.118 | -0.6 | -0.6 | 0 | 18.9 | 2.19 | 15.03 | 1 | 3.05E-06 | 0 | 0 | 0 | 0.0008 | 1.4203 | 7.0866 | 0.0001 | 0.0001 | 0.0001 | 0 | 0 | 0 | N | N | N | N | N | N | N | Y | N | N
144008 | 5.7 | 3.884 | 190.4 | 141.4 | 78.4 | 100 | 30.1 | 69.1 | 106.3 | 119.8 | 101.3 | 1.1 | 0.1686 | 30.0702 | 412 | 472.1 | 116.176 | 70.682 | -0.8 | -0.7 | 0 | 19.4 | 2.25 | 14.86 | 1 | 3.24E-06 | 0 | 0 | 0 | 0.0008 | 1.3754 | 6.5948 | 0.0001 | 0.0001 | 0.0001 | 0 | 0 | 0 | N | N | N | N | N | N | N | Y | N | N
144009 | 5.5 | 3.778 | 190.5 | 141.2 | 78.3 | 100 | 30.1 | 69 | 106.1 | 120.5 | 101.1 | 1.1 | 0.1555 | 30.077 | 411.4 | 471.9 | 111.638 | 67.989 | -0.7 | -0.7 | 0 | 17.6 | 2.3 | 14.73 | 1.2 | 3.37E-06 | 0 | 0 | 0 | 0.0007 | 1.3511 | 6.2856 | 0.0001 | 0.0001 | 0.0001 | 0 | 0 | 0 | N | N | N | N | N | N | N | Y | N | N
144010 | 5.5 | 3.778 | 190.6 | 141 | 78.3 | 100 | 30.1 | 69.1 | 106.2 | 121 | 101 | 1.1 | 0.1584 | 30.0722 | 410.7 | 471.3 | 112.548 | 68.584 | -0.7 | -0.7 | 0 | 15 | 2.35 | 14.61 | 1.2 | 3.34E-06 | 0 | 0 | 0 | 0.0006 | 1.3893 | 6.2892 | 0.0001 | 0.0001 | 0.0001 | 0 | 0 | 0 | N | N | N | N | N | N | N | Y | N | N
144011 | 5.5 | 3.778 | 190.7 | 141 | 78.3 | 100 | 30.1 | 69.1 | 106.3 | 121.5 | 100.9 | 1.1 | 0.1651 | 30.0517 | 409.9 | 470.8 | 114.878 | 70.018 | -0.8 | -0.8 | 0 | 13.6 | 2.41 | 14.48 | 1.2 | 3.27E-06 | 0 | 0 | 0 | 0.0005 | 1.4582 | 6.3633 | 0.0001 | 0.0001 | 0.0001 | 0 | 0 | 0 | N | N | N | N | N | N | N | Y | N | N
144012 | 5.5 | 3.778 | 190.8 | 140.8 | 78.3 | 100 | 30.1 | 69.1 | 106.4 | 122.1 | 100.7 | 1.1 | 0.1568 | 30.0569 | 409.3 | 470.1 | 112.011 | 68.33 | -0.8 | -0.8 | 0 | 13 | 2.45 | 14.36 | 1.3 | 3.35E-06 | 0 | 0 | 0 | 0.0005 | 1.4447 | 6.162 | 0.0001 | 0.0001 | 0.0001 | 0 | 0 | 0 | N | N | N | N | N | N | N | Y | N | N
144013 | 5.1 | 3.449 | 190.8 | 140.9 | 78.3 | 100 | 30.1 | 69.1 | 106.4 | 122.6 | 100.8 | 1.1 | 0.1483 | 30.0584 | 408.8 | 469.7 | 108.774 | 66.4 | -0.8 | -0.8 | 0 | 12.9 | 2.33 | 14.44 | 1.2 | 3.45E-06 | 0 | 0 | 0 | 0.0005 | 1.3347 | 6.0191 | 0.0001 | 0.0001 | 0.0001 | 0 | 0 | 0 | N | N | N | N | N | N | N | Y | N | N
144014 | 4.9 | 3.331 | 190.8 | 140.8 | 78.3 | 100 | 30.1 | 69.1 | 106.4 | 122.9 | 100.8 | 1.1 | 0.1192 | 30.0592 | 408.1 | 469.4 | 96.791 | 59.135 | -0.7 | -0.7 | 0 | 13 | 2.09 | 14.75 | 1.3 | 3.87E-06 | 0 | 0 | 0 | 0.0004 | 1.069 | 5.476 | 0.0001 | 0.0001 | 0.0001 | 0 | 0 | 0 | N | N | N | N | N | N | N | Y | N | N
144015 | 4.6 | 3.107 | 190.9 | 140.8 | 78.3 | 100 | 30.1 | 69.1 | 106.4 | 123.1 | 100.7 | 1.1 | 0.1045 | 30.0682 | 407.2 | 469.2 | 90.413 | 55.313 | -0.6 | -0.6 | 0 | 11.9 | 1.93 | 15.11 | 1.2 | 4.14E-06 | 0 | 0 | 0 | 0.0004 | 0.9199 | 5.2458 | 0.0001 | 0.0001 | 0.0001 | 0 | 0 | 0 | N | N | N | N | N | N | N | Y | N | N
144016 | 4.6 | 3.107 | 191 | 140.9 | 78.3 | 100 | 30.1 | 69.1 | 106.5 | 123.3 | 100.8 | 1.1 | 0.102 | 30.058 | 406.5 | 468.6 | 89.224 | 54.608 | -0.6 | -0.6 | 0 | 14.2 | 1.87 | 15.35 | 1.2 | 4.19E-06 | 0 | 0 | 0 | 0.0004 | 0.8824 | 5.2621 | 0.0001 | 0.0001 | 0.0001 | 0 | 0 | 0 | N | N | N | N | N | N | N | Y | N | N
144017 | 4.6 | 3.107 | 191.1 | 140.8 | 78.3 | 100 | 30.1 | 69.1 | 106.6 | 123.7 | 100.7 | 1.1 | 0.1072 | 30.0546 | 405.9 | 468.3 | 91.693 | 56.151 | -0.6 | -0.6 | 0 | 23.8 | 1.93 | 15.41 | 1.1 | 4.08E-06 | 0 | 0 | 0 | 0.0007 | 0.9368 | 5.433 | 0.0001 | 0.0001 | 0.0001 | 0 | 0 | 0.26 | N | N | N | N | N | N | N | Y | N | N
144018 | 4.6 | 3.107 | 191.1 | 140.7 | 78.3 | 100 | 30.1 | 69.2 | 106.7 | 124.1 | 100.6 | 1.1 | 0.1057 | 30.0595 | 405.4 | 467.9 | 90.874 | 55.692 | -0.7 | -0.7 | 0 | 22.4 | 2.11 | 15.23 | 1.1 | 4.11E-06 | 0 | 0 | 0 | 0.0007 | 1.0128 | 5.3263 | 0.0001 | 0.0001 | 0.0001 | 0 | 0 | 0.34 | N | N | N | N | N | N | N | Y | N | N
144019 | 4.6 | 3.107 | 191.2 | 140.6 | 78.3 | 100 | 30.1 | 69.2 | 106.9 | 124.5 | 100.6 | 1.1 | 0.0888 | 30.0608 | 404.7 | 467.6 | 83.014 | 50.916 | -0.9 | -0.8 | 0 | 12.7 | 2.32 | 14.89 | 1.2 | 4.50E-06 | 0 | 0 | 0 | 0.0004 | 1.02 | 4.7603 | 0.0001 | 0.0001 | 0.0001 | 0 | 0 | 0 | N | N | N | N | N | N | N | Y | N | N
144020 | 4.6 | 3.107 | 191.3 | 140.6 | 78.3 | 100 | 30.1 | 69.2 | 106.9 | 124.9 | 100.6 | 1.1 | 0.0701 | 30.0552 | 403.9 | 467.4 | 73.935 | 45.383 | -0.9 | -0.9 | 0 | 9.6 | 2.47 | 14.54 | 1.2 | 5.04E-06 | 0 | 0 | 0 | 0.0002 | 0.9689 | 4.1431 | 0.0001 | 0.0001 | 0.0001 | 0 | 0 | 0 | N | N | N | N | N | N | N | Y | N | N
144021 | 4.6 | 3.107 | 191.3 | 140.6 | 78.3 | 100 | 30.1 | 69.2 | 106.8 | 125.2 | 100.5 | 1 | 0.0581 | 30.0613 | 403.2 | 466.7 | 67.475 | 41.462 | -1 | -0.9 | 0 | 7.7 | 2.54 | 14.28 | 1.2 | 5.52E-06 | 0 | 0 | 0 | 0.0002 | 0.9094 | 3.7184 | 0 | 0 | 0 | 0 | 0 | 0.89 | N | N | N | N | N | N | N | Y | N | N
144022 | 4.2 | 2.883 | 191.3 | 140.6 | 78.3 | 100 | 30.1 | 69.2 | 106.9 | 125.6 | 100.6 | 1 | 0.0502 | 30.0579 | 402.3 | 466.7 | 62.715 | 38.571 | -0.9 | -0.9 | 0 | 6.4 | 2.56 | 14.14 | 1.2 | 5.94E-06 | 0 | 0 | 0 | 0.0001 | 0.8527 | 3.4237 | 0 | 0 | 0 | 0 | 0 | 1.88 | N | N | N | N | N | N | N | Y | N | N
144023 | 4.2 | 2.883 | 191.2 | 140.5 | 78.3 | 100 | 30.1 | 69.3 | 107.1 | 126 | 100.5 | 1 | 0.0534 | 30.0692 | 401.4 | 466.3 | 64.682 | 39.837 | -0.9 | -0.9 | 0 | 14 | 2.61 | 14.03 | 1.2 | 5.75E-06 | 0 | 0 | 0 | 0.0003 | 0.8968 | 3.5086 | 0 | 0 | 0 | 0 | 0 | 2.04 | N | N | N | N | N | N | N | Y | N | N
144024 | 3.9 | 2.672 | 191.3 | 140.3 | 78.3 | 100 | 30.1 | 69.3 | 107.2 | 126.4 | 100.3 | 1 | 0.0516 | 30.0661 | 400.8 | 465.9 | 63.674 | 39.239 | -0.9 | -0.9 | 0 | 26.6 | 2.73 | 13.86 | 1.2 | 5.84E-06 | 0 | 0 | 0 | 0.0006 | 0.9238 | 3.4141 | 0 | 0 | 0 | 0 | 0 | 3.65 | N | N | N | N | N | N | N | Y | N | N
144025 | 3.9 | 2.659 | 191.3 | 140.4 | 78.3 | 100 | 30.1 | 69.3 | 107.2 | 126.8 | 100.4 | 1 | 0.0513 | 30.0546 | 400 | 465.4 | 63.425 | 39.108 | -0.9 | -0.9 | 0 | 27.1 | 2.92 | 13.57 | 1.3 | 5.86E-06 | 0 | 0 | 0 | 0.0006 | 0.9847 | 3.331 | 0 | 0 | 0 | 0 | 0 | 2.36 | N | N | N | N | N | N | N | Y | N | N
144026 | 3.9 | 2.659 | 191.3 | 140.4 | 78.3 | 100 | 30.1 | 69.4 | 107.3 | 127.3 | 100.4 | 1 | 0.0504 | 30.0515 | 399.2 | 465 | 62.822 | 38.767 | -1 | -0.9 | 0 | 25.3 | 3.16 | 13.17 | 1.3 | 5.91E-06 | 0 | 0 | 0 | 0.0005 | 1.0568 | 3.2043 | 0 | 0 | 0 | 0 | 0 | 2.61 | N | N | N | N | N | N | N | Y | N | N
144027 | 3.9 | 2.659 | 191.2 | 140.2 | 78.3 | 100 | 30.1 | 69.4 | 107.3 | 127.6 | 100.2 | 1 | 0.0491 | 30.0641 | 398.5 | 464.9 | 61.959 | 38.284 | -0.9 | -0.9 | 0 | 23.1 | 3.43 | 12.68 | 1.4 | 5.98E-06 | 0 | 0 | 0 | 0.0005 | 1.1354 | 3.0472 | 0 | 0.0001 | 0.0001 | 0 | 0 | 2.61 | N | N | N | N | N | N | N | Y | N | N
144028 | 3.9 | 2.659 | 191.2 | 140.3 | 78.2 | 100 | 30.1 | 69.3 | 107.1 | 128 | 100.3 | 1 | 0.0467 | 30.0679 | 397.8 | 464.3 | 60.3 | 37.295 | -0.9 | -0.9 | 0 | 14.4 | 3.59 | 12.25 | 1.4 | 6.14E-06 | 0 | 0 | 0 | 0.0003 | 1.1555 | 2.869 | 0 | 0.0001 | 0.0001 | 0 | 0 | 2.61 | N | N | N | N | N | N | N | Y | N | N
144029 | 3.9 | 2.659 | 191.2 | 140.2 | 78.2 | 100 | 30.1 | 69.3 | 107.1 | 128.2 | 100.3 | 1 | 0.0559 | 30.0596 | 396.9 | 464.1 | 65.927 | 40.802 | -1 | -1 | 0 | 11.9 | 3.62 | 12.03 | 1.4 | 5.62E-06 | 0 | 0 | 0 | 0.0003 | 1.2761 | 3.0804 | 0.0001 | 0.0001 | 0.0001 | 0 | 0 | 2.62 | N | N | N | N | N | N | N | Y | N | N
144030 | 3.6 | 2.473 | 191.2 | 140.2 | 78.2 | 100 | 30.1 | 69.3 | 107.2 | 128.5 | 100.2 | 1 | 0.0589 | 30.047 | 396.2 | 464 | 67.703 | 41.918 | -1 | -1 | 0 | 12.1 | 3.62 | 11.92 | 1.2 | 5.47E-06 | 0 | 0 | 0 | 0.0003 | 1.3116 | 3.1377 | 0 | 0 | 0 | 0 | 0 | 3.39 | N | N | N | N | N | N | N | Y | N | N
144031 | 3.2 | 2.212 | 191.2 | 140.2 | 78.2 | 100 | 30.1 | 69.3 | 107.2 | 128.7 | 100.2 | 1 | 0.0528 | 30.0513 | 396.1 | 463.4 | 64.178 | 39.748 | -0.9 | -0.9 | 0 | 12.4 | 3.62 | 11.88 | 1.2 | 5.77E-06 | 0 | 0 | 0 | 0.0003 | 1.2428 | 2.9644 | 0 | 0 | 0 | 0 | 0 | 0.94 | N | N | N | N | N | N | N | Y | N | N
144032 | 2.6 | 1.79 | 191.1 | 140.3 | 78.2 | 100 | 30.1 | 69.3 | 107.3 | 128.9 | 100.3 | 1 | 0.0585 | 30.052 | 395.7 | 463.1 | 67.332 | 41.725 | -1 | -1 | 0 | 12.4 | 3.63 | 11.85 | 1.2 | 5.49E-06 | 0 | 0 | 0 | 0.0003 | 1.3093 | 3.1029 | 0 | 0 | 0 | 0 | 0 | 1.29 | N | N | N | N | N | N | N | Y | N | N
144033 | 0.9 | 0.634 | 191.2 | 140.3 | 78.3 | 100 | 30.1 | 69.4 | 107.5 | 129 | 100.3 | 1 | 0.071 | 30.0611 | 394.9 | 462.7 | 74.097 | 45.97 | -1.1 | -1.1 | 0 | 13.2 | 3.63 | 11.82 | 1.3 | 4.99E-06 | 0 | 0 | 0 | 0.0003 | 1.4428 | 3.4122 | 0.0001 | 0.0001 | 0.0001 | 0 | 0 | 1.94 | N | N | N | N | N | N | N | Y | N | N
144034 | 0 | 0 | 191.2 | 140.3 | 78.3 | 100 | 30.1 | 69.4 | 107.5 | 129.1 | 100.3 | 1 | 0.0704 | 30.0618 | 394.4 | 462.5 | 73.778 | 45.8 | -1.1 | -1.1 | 0 | 12.3 | 3.52 | 11.92 | 1.3 | 5.00E-06 | 0 | 0 | 0 | 0.0003 | 1.3914 | 3.4263 | 0.0001 | 0.0001 | 0.0001 | 0 | 0 | 1.73 | N | N | N | N | N | N | N | Y | N | N
144035 | 0 | 0 | 191.2 | 140.3 | 78.3 | 100 | 30.1 | 69.5 | 107.8 | 129.1 | 100.3 | 1 | 0.0662 | 30.062 | 394 | 462.3 | 71.555 | 44.444 | -0.9 | -0.9 | 0 | 12.7 | 3.38 | 12.11 | 1.3 | 5.16E-06 | 0 | 0 | 0 | 0.0003 | 1.2964 | 3.3804 | 0.0001 | 0.0001 | 0.0001 | 0 | 0 | 0 | N | N | N | N | N | N | N | Y | N | N
144036 | 0 | 0 | 191.1 | 140.4 | 78.3 | 100 | 30.1 | 69.5 | 107.7 | 129.1 | 100.4 | 1 | 0.0678 | 30.0609 | 393.8 | 462.2 | 72.448 | 45.005 | -0.9 | -0.9 | 0 | 21.5 | 3.29 | 12.32 | 1.3 | 5.09E-06 | 0 | 0 | 0 | 0.0005 | 1.2801 | 3.4802 | 0.0001 | 0.0001 | 0.0001 | 0 | 0 | 0.02 | N | N | N | N | N | N | N | Y | N | N
144037 | 0 | 0 | 191.2 | 140.3 | 78.2 | 100 | 30.1 | 69.4 | 107.6 | 129.1 | 100.3 | 1 | 0.0678 | 30.0706 | 393.4 | 461.8 | 72.411 | 45.018 | -1 | -1 | 0 | 18.3 | 3.15 | 12.55 | 1.3 | 5.09E-06 | 0 | 0 | 0 | 0.0005 | 1.225 | 3.5462 | 0.0001 | 0.0001 | 0.0001 | 0 | 0 | 0.21 | N | N | N | N | N | N | N | Y | N | N
144038 | 0 | 0 | 191.2 | 140.3 | 78.2 | 100 | 30.1 | 69.4 | 107.4 | 129.2 | 100.3 | 1 | 0.0672 | 30.0584 | 393.1 | 461.6 | 72.035 | 44.781 | -0.9 | -0.9 | 0 | 12.4 | 2.97 | 12.86 | 1.3 | 5.12E-06 | 0 | 0 | 0 | 0.0003 | 1.1468 | 3.6164 | 0.0001 | 0.0001 | 0.0001 | 0 | 0 | 0 | N | N | N | N | N | N | N | Y | N | N
144039 | 0 | 0 | 191.2 | 140.4 | 78.2 | 100 | 30.1 | 69.3 | 107.3 | 129.1 | 100.4 | 1 | 0.0678 | 30.0573 | 392.8 | 461.4 | 72.234 | 44.922 | -0.9 | -0.9 | 0 | 12.9 | 2.84 | 13.17 | 1.4 | 5.10E-06 | 0 | 0 | 0 | 0.0003 | 1.1023 | 3.7152 | 0.0001 | 0.0001 | 0.0001 | 0 | 0 | 0.11 | N | N | N | N | N | N | N | Y | N | N
144040 | 0 | 0 | 191.1 | 140.5 | 78.2 | 100 | 30.1 | 69.4 | 107.4 | 129.1 | 100.5 | 1 | 0.0693 | 30.0606 | 392.6 | 461.1 | 73.109 | 45.482 | -0.9 | -0.9 | 0 | 13.5 | 2.79 | 13.38 | 1.4 | 5.04E-06 | 0 | 0 | 0 | 0.0003 | 1.0951 | 3.8197 | 0.0001 | 0.0001 | 0.0001 | 0 | 0 | 0 | N | N | N | N | N | N | N | Y | N | N
144041 | 0 | 0 | 191.2 | 140.3 | 78.2 | 100 | 30.1 | 69.4 | 107.6 | 129.2 | 100.3 | 1 | 0.0696 | 30.066 | 392.4 | 460.9 | 73.329 | 45.636 | -1 | -1 | 0 | 12.6 | 2.76 | 13.51 | 1.3 | 5.02E-06 | 0 | 0 | 0 | 0.0003 | 1.0885 | 3.8696 | 0.0001 | 0.0001 | 0.0001 | 0 | 0 | 0.53 | N | N | N | N | N | N | N | Y | N | N
144042 | 0 | 0 | 191.2 | 140.4 | 78.2 | 100 | 30.1 | 69.4 | 107.5 | 129.1 | 100.4 | 1 | 0.0714 | 30.0742 | 392.4 | 460.7 | 74.209 | 46.195 | -0.9 | -0.9 | 0 | 12.6 | 2.75 | 13.58 | 1.2 | 4.96E-06 | 0 | 0 | 0 | 0.0003 | 1.0988 | 3.9378 | 0.0001 | 0.0001 | 0.0001 | 0 | 0 | 0 | N | N | N | N | N | N | N | Y | N | N
144043 | 0 | 0 | 191.2 | 140.3 | 78.2 | 100 | 30.1 | 69.4 | 107.4 | 129.3 | 100.3 | 1 | 0.0676 | 30.0617 | 392.1 | 460.7 | 72.237 | 44.964 | -0.9 | -0.9 | 0 | 15.2 | 2.75 | 13.62 | 1.2 | 5.10E-06 | 0 | 0 | 0 | 0.0004 | 1.066 | 3.8448 | 0.0001 | 0.0001 | 0.0001 | 0 | 0 | 0 | N | N | N | N | N | N | N | Y | N | N
144044 | 0 | 0 | 191.2 | 140.4 | 78.2 | 100 | 30.1 | 69.3 | 107.1 | 129.4 | 100.4 | 1 | 0.0654 | 30.0604 | 391.8 | 460.5 | 71.049 | 44.241 | -0.9 | -0.9 | 0 | 22.3 | 2.73 | 13.65 | 1.3 | 5.18E-06 | 0 | 0 | 0 | 0.0005 | 1.0439 | 3.792 | 0.0001 | 0.0001 | 0.0001 | 0 | 0 | 0 | N | N | N | N | N | N | N | Y | N | N
144045 | 0 | 0 | 191.2 | 140.3 | 78.2 | 100 | 30.1 | 69.3 | 107.1 | 129.4 | 100.3 | 1 | 0.0659 | 30.0608 | 391.5 | 460.4 | 71.372 | 44.455 | -0.9 | -0.9 | 0 | 10.3 | 2.71 | 13.69 | 1.4 | 5.15E-06 | 0 | 0 | 0 | 0.0003 | 1.0385 | 3.8216 | 0.0001 | 0.0001 | 0.0001 | 0 | 0 | 0.08 | N | N | N | N | N | N | N | Y | N | N
144046 | 0 | 0 | 191.1 | 140.5 | 78.2 | 100 | 30.1 | 69.3 | 107.1 | 129.3 | 100.5 | 1 | 0.0669 | 30.05 | 391.1 | 459.8 | 71.913 | 44.799 | -1 | -1 | 0 | 1.5 | 2.67 | 13.74 | 1.3 | 5.11E-06 | 0 | 0 | 0 | 0 | 1.0336 | 3.8636 | 0.0001 | 0.0001 | 0.0001 | 0 | 0 | 0.29 | N | N | N | N | N | N | N | Y | N | N
144047 | 0 | 0 | 191.1 | 140.4 | 78.2 | 100 | 30.1 | 69.3 | 107.2 | 129.4 | 100.4 | 1 | 0.0665 | 30.0596 | 390.8 | 459.6 | 71.633 | 44.655 | -1 | -1 | 0 | 4.4 | 2.66 | 13.77 | 1.4 | 5.13E-06 | 0 | 0 | 0 | 0.0001 | 1.0275 | 3.861 | 0.0001 | 0.0001 | 0.0001 | 0 | 0 | 0.64 | N | N | N | N | N | N | N | Y | N | N
144048 | 0 | 0 | 191.1 | 140.4 | 78.2 | 100 | 30.1 | 69.3 | 107.3 | 129.4 | 100.4 | 1 | 0.0689 | 30.0528 | 390.6 | 459.5 | 72.89 | 45.437 | -1 | -0.9 | 0 | 14 | 2.68 | 13.77 | 1.4 | 5.04E-06 | 0 | 0 | 0 | 0.0003 | 1.0519 | 3.9291 | 0.0001 | 0.0001 | 0.0001 | 0 | 0 | 0.24 | N | N | N | N | N | N | N | Y | N | N
144049 | 0 | 0 | 191 | 140.3 | 78.2 | 100 | 30.1 | 69.4 | 107.4 | 129.5 | 100.3 | 1 | 0.0694 | 30.0593 | 390.5 | 459.3 | 73.097 | 45.582 | -1 | -1 | 0 | 10.7 | 2.71 | 13.75 | 1.4 | 5.03E-06 | 0 | 0 | 0 | 0.0003 | 1.0664 | 3.935 | 0.0001 | 0.0001 | 0.0001 | 0 | 0 | 0.14 | N | N | N | N | N | N | N | Y | N | N
144050 | 0 | 0 | 191 | 140.5 | 78.2 | 100 | 30.1 | 69.4 | 107.7 | 129.5 | 100.5 | 1 | 0.0699 | 30.071 | 390.3 | 459.1 | 73.269 | 45.717 | -1 | -1 | 0 | 3.2 | 2.72 | 13.72 | 1.4 | 5.01E-06 | 0 | 0 | 0 | 0.0001 | 1.0739 | 3.9369 | 0.0001 | 0.0001 | 0.0001 | 0 | 0 | 0 | N | N | N | N | N | N | N | Y | N | N
144051 | 0 | 0 | 191 | 140.3 | 78.2 | 100 | 30.1 | 69.5 | 107.8 | 129.6 | 100.3 | 1 | 0.0657 | 30.0614 | 390 | 458.6 | 71.154 | 44.399 | -1 | -1 | 0 | 2.9 | 2.72 | 13.71 | 1.4 | 5.16E-06 | 0 | 0 | 0 | 0.0001 | 1.0416 | 3.8205 | 0.0001 | 0.0001 | 0.0001 | 0 | 0 | 0 | N | N | N | N | N | N | N | Y | N | N
144052 | 0 | 0 | 191 | 140.3 | 78.2 | 100 | 30.1 | 69.5 | 107.8 | 129.7 | 100.3 | 1 | 0.0657 | 30.057 | 390 | 458.7 | 71.122 | 44.374 | -0.9 | -0.9 | 0 | 3.1 | 2.7 | 13.72 | 1.4 | 5.16E-06 | 0 | 0 | 0 | 0.0001 | 1.035 | 3.8234 | 0.0001 | 0.0001 | 0.0001 | 0 | 0 | 0 | N | N | N | N | N | N | N | Y | N | N
144053 | 0 | 0 | 191 | 140.4 | 78.2 | 100 | 30.1 | 69.5 | 107.9 | 129.6 | 100.4 | 1 | 0.0651 | 30.0704 | 389.9 | 458.4 | 70.836 | 44.218 | -0.9 | -0.9 | 0 | 4.1 | 2.67 | 13.76 | 1.4 | 5.18E-06 | 0 | 0 | 0 | 0.0001 | 1.0198 | 3.8192 | 0.0001 | 0.0001 | 0.0001 | 0 | 0 | 0.09 | N | N | N | N | N | N | N | Y | N | N
144054 | 0 | 0 | 191 | 140.3 | 78.2 | 100 | 30.1 | 69.5 | 107.9 | 129.7 | 100.3 | 1 | 0.066 | 30.065 | 389.5 | 458.2 | 71.265 | 44.502 | -0.9 | -0.9 | 0 | 9.8 | 2.64 | 13.8 | 1.4 | 5.15E-06 | 0 | 0 | 0 | 0.0002 | 1.0161 | 3.855 | 0.0001 | 0.0001 | 0.0001 | 0 | 0 | 0.2 | N | N | N | N | N | N | N | Y | N | N
144055 | 0 | 0 | 191 | 140.4 | 78.2 | 100 | 30.1 | 69.5 | 107.9 | 129.8 | 100.4 | 1 | 0.0667 | 30.0697 | 389.4 | 457.8 | 71.672 | 44.77 | -0.8 | -0.8 | 0 | 17.8 | 2.64 | 13.82 | 1.4 | 5.12E-06 | 0 | 0 | 0 | 0.0004 | 1.0221 | 3.8849 | 0.0001 | 0.0001 | 0.0001 | 0 | 0 | 0.37 | N | N | N | N | N | N | N | Y | N | N
144056 | 0 | 0 | 191 | 140.4 | 78.2 | 100 | 30.1 | 69.6 | 108.1 | 129.8 | 100.4 | 1 | 0.0673 | 30.0692 | 388.9 | 457.7 | 71.91 | 44.941 | -0.8 | -0.8 | 0 | 18.3 | 2.67 | 13.8 | 1.4 | 5.10E-06 | 0 | 0 | 0 | 0.0005 | 1.0368 | 3.8927 | 0.0001 | 0.0001 | 0.0001 | 0 | 0 | 0.25 | N | N | N | N | N | N | N | Y | N | N
144057 | 0 | 0 | 191 | 140.3 | 78.2 | 100 | 30.1 | 69.6 | 108.2 | 129.8 | 100.3 | 1 | 0.0657 | 30.0664 | 388.7 | 457.5 | 71.047 | 44.411 | -0.8 | -0.8 | 0 | 17.1 | 2.71 | 13.75 | 1.4 | 5.16E-06 | 0 | 0 | 0 | 0.0004 | 1.0396 | 3.8339 | 0.0001 | 0.0001 | 0.0001 | 0 | 0 | 0.02 | N | N | N | N | N | N | N | Y | N | N
144058 | 0 | 0 | 191 | 140.4 | 78.2 | 100 | 30.1 | 69.5 | 108 | 129.9 | 100.4 | 1 | 0.0644 | 30.0592 | 388.3 | 457.3 | 70.274 | 43.936 | -0.9 | -0.9 | 0 | 15.8 | 2.73 | 13.7 | 1.4 | 5.21E-06 | 0 | 0 | 0 | 0.0004 | 1.0365 | 3.7785 | 0.0001 | 0.0001 | 0.0001 | 0 | 0 | 0.16 | N | N | N | N | N | N | N | Y | N | N
144059 | 0 | 0 | 190.9 | 140.4 | 78.2 | 100 | 30.1 | 69.5 | 108.1 | 129.9 | 100.4 | 1 | 0.064 | 30.0537 | 388.2 | 457.1 | 70.067 | 43.805 | -0.9 | -0.9 | 0 | 14.3 | 2.74 | 13.68 | 1.2 | 5.23E-06 | 0 | 0 | 0 | 0.0003 | 1.035 | 3.7621 | 0 | 0.0001 | 0.0001 | 0 | 0 | 0.35 | N | N | N | N | N | N | N | Y | N | N
144100 | 0 | 0 | 190.9 | 140.4 | 78.2 | 100 | 30.1 | 69.5 | 108 | 130 | 100.4 | 1 | 0.0639 | 30.0455 | 387.6 | 456.8 | 70.039 | 43.805 | -0.8 | -0.8 | 0 | 13.2 | 2.73 | 13.67 | 1.2 | 5.23E-06 | 0 | 0 | 0 | 0.0003 | 1.0326 | 3.7604 | 0 | 0.0001 | 0.0001 | 0 | 0 | 0.12 | N | N | N | N | N | N | N | Y | N | N
144101 | 0 | 0 | 190.9 | 140.5 | 78.2 | 100 | 30.1 | 69.6 | 108.1 | 130.1 | 100.5 | 1 | 0.0661 | 30.0586 | 387.3 | 456.4 | 71.194 | 44.563 | -0.8 | -0.8 | 0 | 14.3 | 2.72 | 13.68 | 1.3 | 5.14E-06 | 0 | 0 | 0 | 0.0003 | 1.045 | 3.8275 | 0.0001 | 0.0001 | 0.0001 | 0 | 0 | 0.17 | N | N | N | N | N | N | N | Y | N | N
144102 | 0 | 0 | 190.7 | 140.3 | 78.1 | 100 | 30.1 | 69.5 | 108.1 | 130.1 | 100.3 | 1 | 0.0658 | 30.0691 | 387.1 | 456.4 | 71.05 | 44.497 | -0.8 | -0.8 | 0 | 15.3 | 2.72 | 13.68 | 1.4 | 5.15E-06 | 0 | 0 | 0 | 0.0004 | 1.045 | 3.8221 | 0.0001 | 0.0001 | 0.0001 | 0 | 0 | 0.49 | N | N | N | N | N | N | N | Y | N | N
144103 | 0 | 0 | 190.7 | 140.4 | 78.2 | 100 | 30.1 | 69.6 | 108.1 | 130.2 | 100.4 | 1 | 0.0665 | 30.0658 | 387 | 456 | 71.387 | 44.711 | -0.8 | -0.8 | 0 | 14.9 | 2.73 | 13.67 | 1.4 | 5.12E-06 | 0 | 0 | 0 | 0.0004 | 1.0554 | 3.8385 | 0.0001 | 0.0001 | 0.0001 | 0 | 0 | 0.3 | N | N | N | N | N | N | N | Y | N | N
144104 | 0 | 0 | 190.6 | 140.3 | 78.1 | 100 | 30.1 | 69.5 | 108 | 130.2 | 100.3 | 1 | 0.0652 | 30.0564 | 386.6 | 456 | 70.746 | 44.316 | -0.8 | -0.8 | 0 | 13.7 | 2.76 | 13.64 | 1.4 | 5.17E-06 | 0 | 0 | 0 | 0.0003 | 1.0546 | 3.795 | 0.0001 | 0.0001 | 0.0001 | 0 | 0 | 0.26 | N | N | N | N | N | N | N | Y | N | N
144105 | 0 | 0 | 190.6 | 140.3 | 78.1 | 100 | 30.1 | 69.5 | 108 | 130.2 | 100.3 | 1 | 0.0661 | 30.0544 | 386.2 | 455.7 | 71.18 | 44.604 | -0.8 | -0.8 | 0 | 12 | 2.76 | 13.61 | 1.4 | 5.14E-06 | 0 | 0 | 0 | 0.0003 | 1.0629 | 3.8122 | 0.0001 | 0.0001 | 0.0001 | 0 | 0 | 0.23 | N | N | N | N | N | N | N | Y | N | N
144106 | 0 | 0 | 190.6 | 140.3 | 78.1 | 100 | 30.1 | 69.5 | 108 | 130.2 | 100.3 | 1 | 0.0642 | 30.0585 | 386.3 | 455.5 | 70.169 | 43.973 | -0.9 | -0.9 | 0 | 10.5 | 2.74 | 13.62 | 1.3 | 5.21E-06 | 0 | 0 | 0 | 0.0003 | 1.042 | 3.7608 | 0.0001 | 0.0001 | 0.0001 | 0 | 0 | 0.05 | N | N | N | N | N | N | N | Y | N | N
144107 | 0 | 0 | 190.5 | 140.4 | 78.1 | 100 | 30.1 | 69.5 | 108 | 130.4 | 100.4 | 1 | 0.0634 | 30.0716 | 386.1 | 455.3 | 69.715 | 43.718 | -0.9 | -0.9 | 0 | 9.5 | 2.73 | 13.66 | 1.3 | 5.24E-06 | 0 | 0 | 0 | 0.0002 | 1.0291 | 3.7485 | 0.0001 | 0.0001 | 0.0001 | 0 | 0 | 0.16 | N | N | N | N | N | N | N | Y | N | N
144108 | 0 | 0 | 190.5 | 140.3 | 78.1 | 100 | 30.1 | 69.5 | 108 | 130.3 | 100.3 | 1 | 0.0653 | 30.0708 | 386.1 | 455.1 | 70.724 | 44.35 | -1 | -0.9 | 0 | 9.7 | 2.71 | 13.68 | 1.3 | 5.17E-06 | 0 | 0 | 0 | 0.0002 | 1.0372 | 3.81 | 0.0001 | 0.0001 | 0.0001 | 0 | 0 | 0.58 | N | N | N | N | N | N | N | Y | N | N
144109 | 0 | 0 | 190.5 | 140.4 | 78.1 | 100 | 30.1 | 69.5 | 108 | 130.4 | 100.4 | 1 | 0.0633 | 30.0596 | 385.9 | 455 | 69.662 | 43.674 | -1 | -1 | 0 | 8.8 | 2.7 | 13.71 | 1.3 | 5.25E-06 | 0 | 0 | 0 | 0.0002 | 1.0196 | 3.7588 | 0.0001 | 0.0001 | 0.0001 | 0 | 0 | 0.57 | N | N | N | N | N | N | N | Y | N | N
144110 | 0 | 0 | 190.5 | 140.3 | 78.2 | 100 | 30.1 | 69.5 | 108 | 130.3 | 100.3 | 1 | 0.0617 | 30.0575 | 385.8 | 454.8 | 68.817 | 43.149 | -0.9 | -0.9 | 0 | 7.9 | 2.71 | 13.71 | 1.4 | 5.31E-06 | 0 | 0 | 0 | 0.0002 | 1.011 | 3.7136 | 0.0001 | 0.0001 | 0.0001 | 0 | 0 | 0.67 | N | N | N | N | N | N | N | Y | N | N
144111 | 0 | 0 | 190.5 | 140.3 | 78.1 | 100 | 30.1 | 69.5 | 107.8 | 130.5 | 100.3 | 1 | 0.0616 | 30.0593 | 385.3 | 454.6 | 68.778 | 43.152 | -0.8 | -0.8 | 0 | 8.1 | 2.74 | 13.68 | 1.3 | 5.31E-06 | 0 | 0 | 0 | 0.0002 | 1.0192 | 3.705 | 0.0001 | 0.0001 | 0.0001 | 0 | 0 | 0.39 | N | N | N | N | N | N | N | Y | N | N
144112 | 0 | 0 | 190.4 | 140.4 | 78.2 | 100 | 30.1 | 69.5 | 107.9 | 130.6 | 100.4 | 1 | 0.0631 | 30.0494 | 384.7 | 454.8 | 69.566 | 43.662 | -0.8 | -0.8 | 0 | 9.4 | 2.78 | 13.61 | 1.3 | 5.25E-06 | 0 | 0 | 0 | 0.0002 | 1.0481 | 3.7307 | 0.0001 | 0.0001 | 0.0001 | 0 | 0 | 0.59 | N | N | N | N | N | N | N | Y | N | N
144113 | 0 | 0 | 190.4 | 140.4 | 78.2 | 100 | 30.1 | 69.5 | 107.7 | 130.5 | 100.4 | 1 | 0.0621 | 30.0497 | 384.6 | 454.4 | 69.05 | 43.346 | -0.9 | -0.9 | 0 | 9 | 2.8 | 13.56 | 1.3 | 5.29E-06 | 0 | 0 | 0 | 0.0002 | 1.0492 | 3.6889 | 0.0001 | 0.0001 | 0.0001 | 0 | 0 | 0.38 | N | N | N | N | N | N | N | Y | N | N
144114 | 0 | 0 | 190.4 | 140.3 | 78.1 | 100 | 30.1 | 69.4 | 107.6 | 130.6 | 100.3 | 1 | 0.0645 | 30.0645 | 384.5 | 454.4 | 70.267 | 44.137 | -0.9 | -0.9 | 0 | 11.8 | 2.81 | 13.52 | 1.3 | 5.19E-06 | 0 | 0 | 0 | 0.0003 | 1.0702 | 3.7454 | 0.0001 | 0.0001 | 0.0001 | 0 | 0 | 0.6 | N | N | N | N | N | N | N | Y | N | N
144115 | 0 | 0 | 190.4 | 140.4 | 78.1 | 100 | 30.1 | 69.4 | 107.4 | 130.7 | 100.4 | 1 | 0.0665 | 30.0564 | 384.2 | 453.9 | 71.373 | 44.836 | -0.8 | -0.8 | 0 | 17 | 2.81 | 13.5 | 1.3 | 5.11E-06 | 0 | 0 | 0 | 0.0004 | 1.0885 | 3.7989 | 0.0001 | 0.0001 | 0.0001 | 0 | 0 | 1.16 | N | N | N | N | N | N | N | Y | N | N
144116 | 0 | 0 | 190.4 | 140.3 | 78.1 | 100 | 30.1 | 69.4 | 107.3 | 130.7 | 100.3 | 1 | 0.0658 | 30.0486 | 384.1 | 453.7 | 70.966 | 44.576 | -0.8 | -0.8 | 0 | 15.5 | 2.81 | 13.49 | 1.3 | 5.14E-06 | 0 | 0 | 0 | 0.0004 | 1.0808 | 3.776 | 0.0001 | 0.0001 | 0.0001 | 0 | 0 | 0.55 | N | N | N | N | N | N | N | Y | N | N
144117 | 0 | 0 | 190.2 | 140.3 | 78.1 | 100 | 30.1 | 69.3 | 107.2 | 130.7 | 100.3 | 1 | 0.0655 | 30.0607 | 384 | 453.9 | 70.782 | 44.48 | -0.9 | -0.8 | 0 | 14.5 | 2.81 | 13.49 | 1.3 | 5.15E-06 | 0 | 0 | 0 | 0.0004 | 1.0792 | 3.7675 | 0.0001 | 0.0001 | 0.0001 | 0 | 0 | 0.33 | N | N | N | N | N | N | N | Y | N | N
144118 | 0 | 0 | 190.2 | 140.3 | 78.1 | 100 | 30.1 | 69.3 | 107.1 | 130.8 | 100.3 | 1 | 0.0649 | 30.0628 | 383.9 | 453.2 | 70.429 | 44.268 | -0.8 | -0.8 | 0 | 13.5 | 2.82 | 13.48 | 1.3 | 5.18E-06 | 0 | 0 | 0 | 0.0003 | 1.0767 | 3.7473 | 0.0001 | 0.0001 | 0.0001 | 0 | 0 | 0.42 | N | N | N | N | N | N | N | Y | N | N
144119 | 0 | 0 | 190.1 | 140.3 | 78 | 100 | 30.1 | 69.3 | 107.1 | 130.8 | 100.3 | 1 | 0.066 | 30.0639 | 383.6 | 453.2 | 70.972 | 44.628 | -0.8 | -0.8 | 0 | 12.5 | 2.81 | 13.48 | 1.3 | 5.13E-06 | 0 | 0 | 0 | 0.0003 | 1.0844 | 3.7782 | 0.0001 | 0.0001 | 0.0001 | 0 | 0 | 0.29 | N | N | N | N | N | N | N | Y | N | N
144120 | 0 | 0 | 190.1 | 140.3 | 78.1 | 100 | 30.1 | 69.3 | 107.2 | 130.8 | 100.3 | 1 | 0.0688 | 30.0599 | 383.6 | 453 | 72.503 | 45.585 | -0.8 | -0.8 | 0 | 11.3 | 2.79 | 13.51 | 1.2 | 5.03E-06 | 0 | 0 | 0 | 0.0003 | 1.0992 | 3.8651 | 0.0001 | 0.0001 | 0.0001 | 0 | 0 | 0.41 | N | N | N | N | N | N | N | Y | N | N
144121 | 0 | 0 | 190.1 | 140.4 | 78.1 | 100 | 30.1 | 69.4 | 107.4 | 130.8 | 100.4 | 1 | 0.0678 | 30.0573 | 383.2 | 452.8 | 71.879 | 45.206 | -0.9 | -0.9 | 0 | 11.7 | 2.77 | 13.54 | 1.3 | 5.07E-06 | 0 | 0 | 0 | 0.0003 | 1.0814 | 3.8418 | 0.0001 | 0.0001 | 0.0001 | 0 | 0 | 0.14 | N | N | N | N | N | N | N | Y | N | N
144122 | 0 | 0 | 190.1 | 140.3 | 78.1 | 100 | 30.1 | 69.4 | 107.7 | 130.8 | 100.3 | 1 | 0.0647 | 30.0483 | 382.9 | 452.4 | 70.289 | 44.21 | -0.9 | -0.9 | 0 | 11.4 | 2.76 | 13.56 | 1.3 | 5.18E-06 | 0 | 0 | 0 | 0.0003 | 1.0537 | 3.7649 | 0.0001 | 0.0001 | 0.0001 | 0 | 0 | 0 | N | N | N | N | N | N | N | Y | N | N
144123 | 0 | 0 | 190 | 140.3 | 78.1 | 100 | 30.1 | 69.4 | 107.6 | 130.9 | 100.3 | 1 | 0.0634 | 30.0602 | 382.8 | 452.4 | 69.621 | 43.815 | -0.9 | -0.9 | 0 | 9.7 | 2.75 | 13.58 | 1.3 | 5.23E-06 | 0 | 0 | 0 | 0.0002 | 1.0413 | 3.7362 | 0.0001 | 0.0001 | 0.0001 | 0 | 0 | 0.19 | N | N | N | N | N | N | N | Y | N | N
144124 | 0 | 0 | 189.9 | 140.3 | 78 | 100 | 30.1 | 69.3 | 107.3 | 130.9 | 100.3 | 1 | 0.063 | 30.0602 | 382.7 | 452.3 | 69.404 | 43.683 | -0.8 | -0.8 | 0 | 7.9 | 2.73 | 13.62 | 1.3 | 5.24E-06 | 0 | 0 | 0 | 0.0002 | 1.0291 | 3.7361 | 0.0001 | 0.0001 | 0.0001 | 0 | 0 | 0.04 | N | N | N | N | N | N | N | Y | N | N
144125 | 0 | 0 | 189.8 | 140.4 | 78.1 | 100 | 30.1 | 69.4 | 107.3 | 130.8 | 100.4 | 1 | 0.0637 | 30.0611 | 382.5 | 452.1 | 69.762 | 43.92 | -0.9 | -0.9 | 0 | 7 | 2.7 | 13.68 | 1.3 | 5.22E-06 | 0 | 0 | 0 | 0.0002 | 1.0234 | 3.7725 | 0.0001 | 0.0001 | 0.0001 | 0 | 0 | 0.5 | N | N | N | N | N | N | N | Y | N | N
144126 | 0 | 0 | 189.8 | 140.3 | 78.1 | 100 | 30.1 | 69.4 | 107.5 | 130.8 | 100.3 | 1 | 0.0615 | 30.056 | 382.1 | 451.9 | 68.506 | 43.141 | -0.9 | -0.9 | 0 | 8 | 2.68 | 13.73 | 1.3 | 5.31E-06 | 0 | 0 | 0 | 0.0002 | 0.9988 | 3.719 | 0.0001 | 0.0001 | 0.0001 | 0 | 0 | 0.72 | N | N | N | N | N | N | N | Y | N | N
144127 | 0 | 0 | 189.8 | 140.3 | 78.1 | 100 | 30.1 | 69.4 | 107.4 | 130.9 | 100.3 | 1 | 0.0603 | 30.053 | 382 | 451.9 | 67.868 | 42.741 | -0.9 | -0.8 | 0 | 8 | 2.68 | 13.75 | 1.3 | 5.36E-06 | 0 | 0 | 0 | 0.0002 | 0.9893 | 3.6898 | 0.0001 | 0.0001 | 0.0001 | 0 | 0 | 0.61 | N | N | N | N | N | N | N | Y | N | N
144128 | 0 | 0 | 189.8 | 140.2 | 78 | 100 | 30.1 | 69.3 | 107.3 | 130.9 | 100.2 | 1 | 0.0597 | 30.0544 | 381.8 | 451.5 | 67.574 | 42.565 | -0.8 | -0.7 | 0 | 7.6 | 2.7 | 13.73 | 1.3 | 5.38E-06 | 0 | 0 | 0 | 0.0002 | 0.9918 | 3.6701 | 0 | 0.0001 | 0.0001 | 0 | 0 | 0.48 | N | N | N | N | N | N | N | Y | N | N
144129 | 0 | 0 | 189.7 | 140.4 | 78 | 100 | 30.1 | 69.3 | 107.1 | 131 | 100.4 | 1 | 0.0643 | 30.0525 | 381.7 | 451.5 | 70.016 | 44.111 | -0.8 | -0.7 | 0 | 7.1 | 2.72 | 13.7 | 1.3 | 5.19E-06 | 0 | 0 | 0 | 0.0002 | 1.0351 | 3.7946 | 0.0001 | 0.0001 | 0.0001 | 0 | 0 | 0.95 | N | N | N | N | N | N | N | Y | N | N
144130 | 0 | 0 | 189.6 | 140.3 | 78 | 100 | 30.1 | 69.4 | 107.4 | 131 | 100.3 | 1 | 0.0666 | 30.0658 | 381.7 | 451.2 | 71.172 | 44.858 | -0.8 | -0.8 | 0 | 6.7 | 2.74 | 13.66 | 1.3 | 5.11E-06 | 0 | 0 | 0 | 0.0002 | 1.0607 | 3.8474 | 0.0001 | 0.0001 | 0.0001 | 0 | 0 | 1.01 | N | N | N | N | N | N | N | Y | N | N
144131 | 0 | 0 | 189.6 | 140.2 | 78 | 100 | 30.1 | 69.3 | 107.3 | 131.1 | 100.2 | 1 | 0.0651 | 30.0464 | 381.3 | 451.2 | 70.444 | 44.392 | -0.8 | -0.8 | 0 | 7.1 | 2.76 | 13.62 | 1.3 | 5.16E-06 | 0 | 0 | 0 | 0.0002 | 1.0596 | 3.7951 | 0.0001 | 0.0001 | 0.0001 | 0 | 0 | 0.52 | N | N | N | N | N | N | N | Y | N | N
144132 | 0 | 0 | 189.6 | 140.4 | 78 | 100 | 30.1 | 69.3 | 107.3 | 131.1 | 100.4 | 1 | 0.0643 | 30.0445 | 381 | 451 | 69.995 | 44.117 | -0.9 | -0.8 | 0 | 8.6 | 2.79 | 13.57 | 1.2 | 5.19E-06 | 0 | 0 | 0 | 0.0002 | 1.0645 | 3.7576 | 0 | 0.0001 | 0.0001 | 0 | 0 | 0.31 | N | N | N | N | N | N | N | Y | N | N
144133 | 0 | 0 | 189.6 | 140.3 | 78 | 100 | 30.1 | 69.4 | 107.6 | 131.1 | 100.3 | 1 | 0.061 | 30.0483 | 381 | 450.6 | 68.29 | 43.05 | -0.8 | -0.8 | 0 | 10.5 | 2.8 | 13.53 | 1.3 | 5.32E-06 | 0 | 0 | 0 | 0.0002 | 1.0414 | 3.657 | 0 | 0.0001 | 0.0001 | 0 | 0 | 0.25 | N | N | N | N | N | N | N | Y | N | N
144134 | 0 | 0 | 189.6 | 140.4 | 78 | 100 | 30.1 | 69.4 | 107.5 | 131.1 | 100.4 | 1 | 0.0607 | 30.0522 | 381 | 450.8 | 68.067 | 42.914 | -0.8 | -0.8 | 0 | 12.4 | 2.78 | 13.54 | 1.4 | 2.17E-03 | 0 | 0 | 0 | 0.0003 | 1.0285 | 3.6483 | 0.0001 | 0.0001 | 0.0001 | 0 | 0 | 0.39 | N | N | N | N | N | N | N | Y | N | N
144135 | 0 | 0 | 189.6 | 140.4 | 78 | 100 | 30.1 | 69.4 | 107.6 | 131 | 100.4 | 1 | 0.0597 | 30.0441 | 380.8 | 450.5 | 67.502 | 42.556 | -0.8 | -0.7 | 0 | 13.1 | 2.74 | 13.59 | 1.3 | 5.38E-06 | 0 | 0 | 0 | 0.0003 | 1.0064 | 3.6309 | 0.0001 | 0.0001 | 0.0001 | 0 | 0 | 0.75 | N | N | N | N | N | N | N | Y | N | N
144136 | 0 | 0 | 189.5 | 140.4 | 78 | 100 | 30.1 | 69.4 | 107.6 | 131.1 | 100.4 | 1 | 0.0588 | 30.055 | 380.5 | 450.5 | 66.981 | 42.258 | -0.7 | -0.7 | 0 | 11.4 | 2.71 | 13.65 | 1.4 | 2.00E-03 | 0 | 0 | 0 | 0.0003 | 0.9904 | 3.6206 | 0.0001 | 0.0001 | 0.0001 | 0 | 0 | 0.83 | N | N | N | N | N | N | N | Y | N | N
144137 | 0 | 0 | 189.4 | 140.3 | 78 | 100 | 30.1 | 69.4 | 107.7 | 131.1 | 100.3 | 1 | 0.0606 | 30.0596 | 380.3 | 449.9 | 68.012 | 42.925 | -0.7 | -0.7 | 0 | 10.8 | 2.72 | 13.67 | 1.4 | 5.34E-06 | 0 | 0 | 0 | 0.0003 | 1.0078 | 3.6848 | 0.0001 | 0.0001 | 0.0001 | 0 | 0 | 0.84 | N | N | N | N | N | N | N | Y | N | N
144138 | 0 | 0 | 189.4 | 140.3 | 78 | 100 | 30.1 | 69.5 | 108 | 131.1 | 100.3 | 1 | 0.0597 | 30.0514 | 380.2 | 449.7 | 67.535 | 42.62 | -0.7 | -0.7 | 0 | 10.1 | 2.75 | 13.64 | 1.3 | 5.38E-06 | 0 | 0 | 0 | 0.0002 | 1.0109 | 3.651 | 0 | 0.0001 | 0.0001 | 0 | 0 | 1.17 | N | N | N | N | N | N | N | Y | N | N
144139 | 0 | 0 | 189.3 | 140.4 | 78 | 100 | 30.1 | 69.6 | 108.3 | 131.3 | 100.4 | 1 | 0.0594 | 30.0481 | 379.9 | 449.7 | 67.286 | 42.471 | -0.6 | -0.6 | 0 | 8.7 | 2.79 | 13.57 | 1.3 | 5.39E-06 | 0 | 0 | 0 | 0.0002 | 1.0243 | 3.6195 | 0 | 0.0001 | 0.0001 | 0 | 0 | 1.15 | N | N | N | N | N | N | N | Y | N | N
144140 | 0 | 0 | 189.3 | 140.4 | 78 | 100 | 30.1 | 69.6 | 108.3 | 131.3 | 100.4 | 1 | 0.0615 | 30.0411 | 379.9 | 449.6 | 68.514 | 43.238 | -0.6 | -0.6 | 0 | 9.1 | 2.84 | 13.49 | 1.4 | 5.30E-06 | 0 | 0 | 0 | 0.0002 | 1.0609 | 3.662 | 0.0001 | 0.0001 | 0.0001 | 0 | 0 | 1.01 | N | N | N | N | N | N | N | Y | N | N
144141 | 0 | 0 | 189.2 | 140.3 | 78 | 100 | 30.1 | 69.7 | 108.5 | 131.3 | 100.3 | 1 | 0.0605 | 30.0554 | 379.7 | 449.6 | 67.959 | 42.916 | -0.7 | -0.7 | 0 | 8.9 | 2.88 | 13.41 | 1.4 | 5.34E-06 | 0 | 0 | 0 | 0.0002 | 1.0655 | 3.6134 | 0.0001 | 0.0001 | 0.0001 | 0 | 0 | 0.89 | N | N | N | N | N | N | N | Y | N | N
144142 | 0 | 0 | 189.3 | 140.3 | 78 | 100 | 30.1 | 69.7 | 108.5 | 131.4 | 100.3 | 1 | 0.0624 | 30.0575 | 379.6 | 449.4 | 68.9 | 43.52 | -0.7 | -0.7 | 0 | 8.2 | 2.89 | 13.36 | 1.4 | 5.26E-06 | 0 | 0 | 0 | 0.0002 | 1.0865 | 3.6496 | 0.0001 | 0.0001 | 0.0001 | 0 | 0 | 0.73 | N | N | N | N | N | N | N | Y | N | N
144143 | 0 | 0 | 189.2 | 140.2 | 78 | 100 | 30.1 | 69.6 | 108.4 | 131.4 | 100.2 | 1 | 0.0612 | 30.0536 | 379.5 | 449.2 | 68.25 | 43.108 | -0.7 | -0.7 | 0 | 7.1 | 2.89 | 13.33 | 1.4 | 5.31E-06 | 0 | 0 | 0 | 0.0002 | 1.0769 | 3.6065 | 0.0001 | 0.0001 | 0.0001 | 0 | 0 | 0.88 | N | N | N | N | N | N | N | Y | N | N
144144 | 0 | 0 | 189.2 | 140.3 | 78 | 100 | 30.1 | 69.6 | 108.4 | 131.5 | 100.3 | 1 | 0.0621 | 30.0598 | 379.3 | 449.2 | 68.783 | 43.463 | -0.7 | -0.7 | 0 | 7.2 | 2.89 | 13.31 | 1.4 | 5.27E-06 | 0 | 0 | 0 | 0.0002 | 1.0829 | 3.6324 | 0.0001 | 0.0001 | 0.0001 | 0 | 0 | 0.71 | N | N | N | N | N | N | N | Y | N | N
144145 | 0 | 0 | 189.2 | 140.3 | 78 | 100 | 30.1 | 69.6 | 108.4 | 131.3 | 100.3 | 1 | 0.0607 | 30.069 | 379.2 | 449 | 67.983 | 42.98 | -0.7 | -0.6 | 0 | 7.1 | 2.87 | 13.33 | 1.4 | 5.33E-06 | 0 | 0 | 0 | 0.0002 | 1.0657 | 3.5979 | 0.0001 | 0.0001 | 0.0001 | 0 | 0 | 0.92 | N | N | N | N | N | N | N | Y | N | N
144146 | 0 | 0 | 189.2 | 140.3 | 78 | 100 | 30.1 | 69.7 | 108.6 | 131.4 | 100.3 | 1 | 0.0622 | 30.0649 | 379.2 | 449.2 | 68.838 | 43.512 | -0.7 | -0.7 | 0 | 6 | 2.86 | 13.36 | 1.3 | 5.27E-06 | 0 | 0 | 0 | 0.0001 | 1.0734 | 3.6488 | 0.0001 | 0.0001 | 0.0001 | 0 | 0 | 0.57 | N | N | N | N | N | N | N | Y | N | N
144147 | 0 | 0 | 189.2 | 140.2 | 78 | 100 | 30.1 | 69.7 | 108.5 | 131.4 | 100.2 | 1 | 0.0601 | 30.0677 | 379.1 | 449 | 67.648 | 42.769 | -0.8 | -0.8 | 0 | 5.3 | 2.85 | 13.38 | 1.3 | 5.36E-06 | 0 | 0 | 0 | 0.0001 | 1.0515 | 3.5915 | 0.0001 | 0.0001 | 0.0001 | 0 | 0 | 0.79 | N | N | N | N | N | N | N | Y | N | N
144148 | 0 | 0 | 189.2 | 140.4 | 78 | 100 | 30.1 | 69.7 | 108.5 | 131.5 | 100.4 | 1 | 0.0603 | 30.0646 | 378.9 | 448.8 | 67.761 | 42.847 | -0.8 | -0.8 | 0 | 4.7 | 2.85 | 13.38 | 1.3 | 5.35E-06 | 0 | 0 | 0 | 0.0001 | 1.0528 | 3.5993 | 0.0001 | 0.0001 | 0.0001 | 0 | 0 | 0.64 | N | N | N | N | N | N | N | Y | N | N
144149 | 0 | 0 | 189.2 | 140.2 | 78 | 100 | 30.1 | 69.7 | 108.5 | 131.5 | 100.2 | 1 | 0.0596 | 30.0638 | 378.5 | 448.7 | 67.377 | 42.624 | -0.8 | -0.8 | 0 | 4.9 | 2.84 | 13.39 | 1.3 | 5.38E-06 | 0 | 0 | 0 | 0.0001 | 1.0458 | 3.5832 | 0.0001 | 0.0001 | 0.0001 | 0 | 0 | 1.25 | N | N | N | N | N | N | N | Y | N | N
144150 | 0 | 0 | 189.2 | 140.4 | 78 | 100 | 30.1 | 69.7 | 108.5 | 131.4 | 100.4 | 1 | 0.0612 | 30.0593 | 378.1 | 448.5 | 68.283 | 43.213 | -0.8 | -0.8 | 0 | 4.3 | 2.84 | 13.41 | 1.3 | 5.30E-06 | 0 | 0 | 0 | 0.0001 | 1.0601 | 3.6373 | 0.0001 | 0.0001 | 0.0001 | 0 | 0 | 1.15 | N | N | N | N | N | N | N | Y | N | N
144151 | 0 | 0 | 189.2 | 140.2 | 78 | 100 | 30.1 | 69.6 | 108.2 | 131.4 | 100.2 | 1 | 0.0596 | 30.0627 | 378 | 448.1 | 67.354 | 42.635 | -0.8 | -0.8 | 0 | 3.9 | 2.84 | 13.42 | 1.3 | 5.37E-06 | 0 | 0 | 0 | 0.0001 | 1.0453 | 3.5914 | 0 | 0.0001 | 0.0001 | 0 | 0 | 0.98 | N | N | N | N | N | N | N | Y | N | N
144152 | 0 | 0 | 189.2 | 140.4 | 78 | 100 | 30.1 | 69.6 | 108.3 | 131.6 | 100.4 | 1 | 0.061 | 30.0742 | 377.8 | 448.3 | 68.09 | 43.124 | -0.8 | -0.8 | 0 | 3.8 | 2.84 | 13.42 | 1.2 | 5.31E-06 | 0 | 0 | 0 | 0.0001 | 1.0557 | 3.6329 | 0 | 0.0001 | 0.0001 | 0 | 0 | 1.04 | N | N | N | N | N | N | N | Y | N | N
144153 | 0 | 0 | 189.2 | 140.3 | 78 | 100 | 30.1 | 69.5 | 108 | 131.5 | 100.3 | 1 | 0.0585 | 30.0612 | 377.6 | 448.1 | 66.765 | 42.278 | -0.9 | -0.8 | 0 | 3.2 | 2.84 | 13.41 | 1.3 | 5.42E-06 | 0 | 0 | 0 | 0.0001 | 1.0373 | 3.559 | 0 | 0.0001 | 0.0001 | 0 | 0 | 1.06 | N | N | N | N | N | N | N | Y | N | N
144154 | 0 | 0 | 189.2 | 140.3 | 78 | 100 | 30.1 | 69.5 | 108 | 131.6 | 100.3 | 1 | 0.0575 | 30.0597 | 377.5 | 447.9 | 66.191 | 41.915 | -0.8 | -0.8 | 0 | 4.1 | 2.85 | 13.39 | 1.2 | 5.47E-06 | 0 | 0 | 0 | 0.0001 | 1.0299 | 3.5242 | 0 | 0.0001 | 0.0001 | 0 | 0 | 0.62 | N | N | N | N | N | N | N | Y | N | N
144155 | 0 | 0 | 189.2 | 140.3 | 78 | 100 | 30.1 | 69.6 | 108.1 | 131.5 | 100.3 | 1 | 0.0591 | 30.0612 | 377.3 | 447.9 | 67.067 | 42.484 | -0.8 | -0.8 | 0 | 5.4 | 2.85 | 13.39 | 1.2 | 5.39E-06 | 0 | 0 | 0 | 0.0001 | 1.0458 | 3.5706 | 0 | 0 | 0 | 0 | 0 | 1.28 | N | N | N | N | N | N | N | Y | N | N
144156 | 0 | 0 | 189.2 | 140.3 | 78 | 100 | 30.1 | 69.6 | 108.1 | 131.5 | 100.3 | 1 | 0.0605 | 30.0535 | 377.1 | 447.8 | 67.879 | 43 | -0.7 | -0.7 | 0 | 7.3 | 2.85 | 13.38 | 1.2 | 5.33E-06 | 0 | 0 | 0 | 0.0002 | 1.0601 | 3.6126 | 0 | 0 | 0 | 0 | 0 | 0.95 | N | N | N | N | N | N | N | Y | N | N
144157 | 0 | 0 | 189.1 | 140.2 | 78 | 100 | 30.1 | 69.5 | 108 | 131.6 | 100.2 | 1 | 0.0648 | 30.0507 | 376.9 | 447.6 | 70.113 | 44.418 | -0.7 | -0.7 | 0 | 8.6 | 2.85 | 13.39 | 1.3 | 5.16E-06 | 0 | 0 | 0 | 0.0002 | 1.0935 | 3.7349 | 0.0001 | 0.0001 | 0.0001 | 0 | 0 | 0.84 | N | N | N | N | N | N | N | Y | N | N
144158 | 0 | 0 | 189.1 | 140.4 | 77.9 | 100 | 30.1 | 69.5 | 107.8 | 131.6 | 100.4 | 1 | 0.0668 | 30.0446 | 376.8 | 447.4 | 71.157 | 45.077 | -0.7 | -0.7 | 0 | 8.2 | 2.85 | 13.39 | 1.3 | 5.08E-06 | 0 | 0 | 0 | 0.0002 | 1.1103 | 3.789 | 0.0001 | 0.0001 | 0.0001 | 0 | 0 | 1.05 | N | N | N | N | N | N | N | Y | N | N
144159 | 0 | 0 | 189.1 | 140.2 | 78 | 100 | 30.1 | 69.5 | 107.8 | 131.5 | 100.3 | 1 | 0.0676 | 30.0438 | 376.6 | 447.4 | 71.592 | 45.363 | -0.8 | -0.8 | 0 | 9.2 | 2.85 | 13.38 | 1.3 | 5.05E-06 | 0 | 0 | 0 | 0.0002 | 1.117 | 3.811 | 0.0001 | 0.0001 | 0.0001 | 0 | 0 | 0.38 | N | N | N | N | N | N | N | Y | N | N
144200 | 0 | 0 | 189.1 | 140.4 | 77.9 | 100 | 30.1 | 69.5 | 107.8 | 131.6 | 100.4 | 1 | 0.0642 | 30.0432 | 376.4 | 447 | 69.805 | 44.239 | -0.9 | -0.9 | 0 | 9.8 | 2.84 | 13.39 | 1.3 | 5.18E-06 | 0 | 0 | 0 | 0.0002 | 1.0859 | 3.7183 | 0.0001 | 0.0001 | 0.0001 | 0 | 0 | 0 | N | N | N | N | N | N | N | Y | N | N
144201 | 0 | 0 | 189.1 | 140.3 | 78 | 100 | 30.1 | 69.5 | 108 | 131.5 | 100.3 | 1 | 0.0632 | 30.0423 | 376.4 | 447 | 69.211 | 43.864 | -0.8 | -0.8 | 0 | 10.2 | 2.82 | 13.41 | 1.4 | 5.22E-06 | 0 | 0 | 0 | 0.0002 | 1.07 | 3.6943 | 0.0001 | 0.0001 | 0.0001 | 0 | 0 | 0.23 | N | N | N | N | N | N | N | Y | N | N
144202 | 0 | 0 | 189.1 | 140.4 | 78 | 100 | 30.1 | 69.5 | 107.9 | 131.4 | 100.4 | 1 | 0.0604 | 30.0423 | 376.4 | 446.9 | 67.681 | 42.893 | -0.8 | -0.8 | 0 | 10.2 | 2.77 | 13.52 | 1.4 | 5.34E-06 | 0 | 0 | 0 | 0.0002 | 1.0244 | 3.6402 | 0.0001 | 0.0001 | 0.0001 | 0 | 0 | 0.49 | N | N | N | N | N | N | N | Y | N | N
144203 | 0 | 0 | 189.1 | 140.4 | 77.9 | 100 | 30.1 | 69.5 | 107.8 | 131.5 | 100.4 | 1 | 0.0597 | 30.0441 | 376.3 | 446.9 | 67.316 | 42.666 | -0.8 | -0.8 | 0 | 9.5 | 2.7 | 13.62 | 1.4 | 5.37E-06 | 0 | 0 | 0 | 0.0002 | 0.9954 | 3.6481 | 0.0001 | 0.0001 | 0.0001 | 0 | 0 | 0.62 | N | N | N | N | N | N | N | Y | N | N
144204 | 0 | 0 | 189.1 | 140.3 | 77.9 | 100 | 30.1 | 69.5 | 107.8 | 131.5 | 100.3 | 1 | 0.0581 | 30.0482 | 376.2 | 446.9 | 66.391 | 42.095 | -0.8 | -0.8 | 0 | 11.1 | 2.68 | 13.7 | 1.4 | 5.44E-06 | 0 | 0 | 0 | 0.0003 | 0.9728 | 3.6204 | 0.0001 | 0.0001 | 0.0001 | 0 | 0 | 0.79 | N | N | N | N | N | N | N | Y | N | N
144205 | 0 | 0 | 189.1 | 140.3 | 77.9 | 100 | 30.1 | 69.5 | 107.8 | 131.5 | 100.3 | 1 | 0.0598 | 30.0551 | 376.3 | 446.5 | 67.336 | 42.695 | -0.8 | -0.8 | 0 | 12 | 2.69 | 13.73 | 1.3 | 5.37E-06 | 0 | 0 | 0 | 0.0003 | 0.9902 | 3.68 | 0 | 0.0001 | 0.0001 | 0 | 0 | 1.02 | N | N | N | N | N | N | N | Y | N | N
144206 | 0 | 0 | 189.1 | 140.3 | 77.9 | 100 | 30.1 | 69.5 | 107.8 | 131.6 | 100.3 | 1 | 0.0598 | 30.0419 | 376.4 | 446.3 | 67.342 | 42.675 | -0.8 | -0.8 | 0 | 10.5 | 2.71 | 13.7 | 1.2 | 2.50E-03 | 0 | 0 | 0 | 0.0002 | 0.9977 | 3.6697 | 0 | 0.0001 | 0.0001 | 0 | 0 | 1.19 | N | N | N | N | N | N | N | Y | N | N
144207 | 0 | 0 | 189.1 | 140.2 | 78 | 100 | 30.1 | 69.5 | 108.1 | 131.5 | 100.2 | 1 | 0.0595 | 30.0507 | 376.2 | 446.3 | 67.167 | 42.589 | -0.7 | -0.7 | 0 | 9.7 | 2.75 | 13.64 | 1.2 | 9.00E-04 | 0 | 0 | 0 | 0.0002 | 1.011 | 3.646 | 0 | 0.0001 | 0.0001 | 0 | 0 | 0.96 | N | N | N | N | N | N | N | Y | N | N
144208 | 0 | 0 | 189.1 | 140.4 | 77.9 | 100 | 30.1 | 69.5 | 108.1 | 131.5 | 100.4 | 1 | 0.0617 | 30.0486 | 376 | 446.1 | 68.435 | 43.4 | -0.7 | -0.7 | 0 | 9.1 | 2.8 | 13.57 | 1.3 | 5.28E-06 | 0 | 0 | 0 | 0.0002 | 1.0476 | 3.6968 | 0 | 0.0001 | 0.0001 | 0 | 0 | 0.96 | N | N | N | N | N | N | N | Y | N | N
144209 | 0 | 0 | 189.1 | 140.3 | 78 | 100 | 30.1 | 69.6 | 108.3 | 131.7 | 100.3 | 1 | 0.0584 | 30.0543 | 375.9 | 445.8 | 66.568 | 42.23 | -0.8 | -0.8 | 0 | 9.5 | 2.84 | 13.48 | 1.3 | 5.42E-06 | 0 | 0 | 0 | 0.0002 | 1.0361 | 3.5732 | 0 | 0.0001 | 0.0001 | 0 | 0 | 1.14 | N | N | N | N | N | N | N | Y | N | N
144210 | 0 | 0 | 189.1 | 140.4 | 78 | 100 | 30.1 | 69.6 | 108.4 | 131.7 | 100.4 | 1 | 0.0573 | 30.0584 | 376 | 446 | 65.994 | 41.865 | -0.8 | -0.8 | 0 | 8.4 | 2.87 | 13.41 | 1.3 | 5.47E-06 | 0 | 0 | 0 | 0.0002 | 1.0379 | 3.5237 | 0 | 0.0001 | 0.0001 | 0 | 0 | 0.95 | N | N | N | N | N | N | N | Y | N | N
144211 | 0 | 0 | 189.2 | 140.4 | 78 | 100 | 30.1 | 69.6 | 108.2 | 131.6 | 100.4 | 1 | 0.0609 | 30.0582 | 376 | 445.8 | 67.975 | 43.123 | -0.8 | -0.8 | 0 | 7.6 | 2.88 | 13.36 | 1.3 | 5.31E-06 | 0 | 0 | 0 | 0.0002 | 1.073 | 3.6176 | 0.0001 | 0.0001 | 0.0001 | 0 | 0 | 0.98 | N | N | N | N | N | N | N | Y | N | N
144212 | 0 | 0 | 189.2 | 140.2 | 77.9 | 100 | 30.1 | 69.5 | 107.9 | 131.7 | 100.2 | 1 | 0.0589 | 30.0619 | 375.9 | 445.8 | 66.777 | 42.373 | -0.9 | -0.9 | 0 | 8.2 | 2.88 | 13.35 | 1.3 | 5.41E-06 | 0 | 0 | 0 | 0.0002 | 1.0523 | 3.5505 | 0.0001 | 0.0001 | 0.0001 | 0 | 0 | 1.23 | N | N | N | N | N | N | N | Y | N | N
144213 | 0 | 0 | 189.2 | 140.3 | 77.9 | 100 | 30.1 | 69.6 | 108.2 | 131.8 | 100.3 | 1 | 0.0474 | 30.0618 | 375.8 | 445.6 | 60.007 | 38.08 | -0.9 | -0.9 | 0 | 8.4 | 2.87 | 13.35 | 1.3 | 6.02E-06 | 0 | 0 | 0 | 0.0002 | 0.9424 | 3.1909 | 0 | 0 | 0 | 0 | 0 | 1.02 | N | N | N | N | N | N | N | Y | N | N
144214 | 0 | 0 | 189.2 | 140.3 | 78 | 100 | 30.1 | 69.6 | 108.4 | 131.7 | 100.3 | 1 | 0.0461 | 30.0477 | 375.6 | 445.4 | 59.302 | 37.624 | -0.9 | -0.9 | 0 | 8.1 | 2.86 | 13.35 | 1.2 | 6.09E-06 | 0 | 0 | 0 | 0.0002 | 0.9299 | 3.1528 | 0 | 0 | 0 | 0 | 0 | 1.15 | N | N | N | N | N | N | N | Y | N | N
144215 | 0 | 0 | 189.2 | 140.3 | 77.9 | 100 | 30.1 | 69.6 | 108.3 | 131.8 | 100.3 | 1 | 0.0478 | 30.0646 | 375.6 | 445.4 | 60.435 | 38.367 | -0.8 | -0.8 | 0 | 7.7 | 2.87 | 13.35 | 1.2 | 5.97E-06 | 0 | 0 | 0 | 0.0002 | 0.9522 | 3.2146 | 0 | 0 | 0 | 0 | 0 | 3.41 | N | N | N | N | N | N | N | Y | N | N
144216 | 0 | 0 | 189.2 | 140.3 | 77.9 | 100 | 30.1 | 69.5 | 108 | 131.9 | 100.3 | 1 | 0.0468 | 30.0565 | 375.4 | 445.2 | 59.857 | 38 | -0.8 | -0.8 | 0 | 8.7 | 2.88 | 13.34 | 1.2 | 6.03E-06 | 0 | 0 | 0 | 0.0002 | 0.945 | 3.1816 | 0 | 0 | 0 | 0 | 0 | 3.65 | N | N | N | N | N | N | N | Y | N | N
144217 | 0 | 0 | 189.2 | 140.2 | 77.9 | 100 | 30.1 | 69.6 | 108.2 | 132.1 | 100.2 | 1 | 0.0462 | 30.0529 | 375.1 | 445.1 | 59.376 | 37.7 | -0.8 | -0.8 | 0 | 16 | 2.92 | 13.26 | 1.2 | 6.08E-06 | 0 | 0 | 0 | 0.0003 | 0.9504 | 3.1375 | 0 | 0 | 0 | 0 | 0 | 3.63 | N | N | N | N | N | N | N | Y | N | N
144218 | 0 | 0 | 189.2 | 140.3 | 77.9 | 100 | 30.1 | 69.6 | 108.3 | 132.2 | 100.3 | 1 | 0.0479 | 30.056 | 375 | 445.1 | 60.379 | 38.349 | -0.8 | -0.8 | 0 | 16.1 | 3.11 | 12.99 | 1.2 | 5.97E-06 | 0 | 0 | 0 | 0.0003 | 1.0301 | 3.1267 | 0 | 0 | 0 | 0 | 0 | 3.36 | N | N | N | N | N | N | N | Y | N | N
144219 | 0 | 0 | 189.2 | 140.2 | 77.9 | 100 | 30.1 | 69.6 | 108.3 | 132.3 | 100.2 | 1 | 0.047 | 30.0635 | 374.9 | 444.7 | 59.838 | 38.015 | -0.8 | -0.8 | 0 | 13.2 | 3.4 | 12.55 | 1.2 | 6.03E-06 | 0 | 0 | 0 | 0.0003 | 1.1151 | 2.9965 | 0 | 0 | 0 | 0 | 0 | 3.03 | N | N | N | N | N | N | N | Y | N | N
144220 | 0 | 0 | 189.2 | 140.3 | 77.9 | 100 | 30.1 | 69.6 | 108.4 | 132.4 | 100.3 | 1 | 0.0468 | 30.0901 | 374.8 | 444.7 | 59.666 | 37.947 | -0.9 | -0.9 | 0 | 11.4 | 3.63 | 12.13 | 1.2 | 6.04E-06 | 0 | 0 | 0 | 0.0002 | 1.189 | 2.8892 | 0 | 0 | 0 | 0 | 0 | 3.37 | N | N | N | N | N | N | N | Y | N | N
144221 | 0 | 0 | 189.2 | 140.2 | 77.9 | 100 | 30.1 | 69.6 | 108.4 | 132.4 | 100.2 | 1 | 0.0471 | 30.084 | 374.8 | 444.7 | 59.791 | 38.016 | -0.9 | -0.8 | 0 | 12.6 | 3.75 | 11.81 | 1.3 | 6.03E-06 | 0 | 0 | 0 | 0.0003 | 1.2304 | 2.8186 | 0 | 0 | 0 | 0 | 0 | 3.23 | N | N | N | N | N | N | N | Y | N | N
144222 | 0 | 0 | 189.2 | 140.3 | 77.9 | 100 | 30.1 | 69.6 | 108.4 | 132.6 | 100.3 | 1 | 0.0472 | 30.0769 | 374.7 | 444.5 | 59.84 | 38.044 | -0.9 | -0.8 | 0 | 12.4 | 3.8 | 11.61 | 1.3 | 6.02E-06 | 0 | 0 | 0 | 0.0003 | 1.2486 | 2.7732 | 0 | 0 | 0 | 0 | 0 | 3.17 | N | N | N | N | N | N | N | Y | N | N
144223 | 0 | 0 | 189.2 | 140.2 | 77.9 | 100 | 30.1 | 69.6 | 108.3 | 132.7 | 100.2 | 1 | 0.0481 | 30.0633 | 374.5 | 444.5 | 60.475 | 38.442 | -0.9 | -0.9 | 0 | 11 | 3.81 | 11.51 | 1.2 | 5.96E-06 | 0 | 0 | 0 | 0.0002 | 1.2656 | 2.7791 | 0 | 0 | 0 | 0 | 0 | 2.86 | N | N | N | N | N | N | N | Y | N | N
144224 | 0 | 0 | 189.2 | 140.2 | 77.9 | 100 | 30.1 | 69.7 | 108.6 | 132.6 | 100.3 | 1 | 0.0479 | 30.0606 | 374.3 | 444.3 | 60.317 | 38.347 | -0.8 | -0.8 | 0 | 11.3 | 3.8 | 11.48 | 1.3 | 5.98E-06 | 0 | 0 | 0 | 0.0002 | 1.2568 | 2.7646 | 0 | 0 | 0 | 0 | 0 | 3.17 | N | N | N | N | N | N | N | Y | N | N
144225 | 0 | 0 | 189.3 | 140.2 | 77.9 | 100 | 30.1 | 69.7 | 108.7 | 132.7 | 100.2 | 1 | 0.0455 | 30.061 | 373.9 | 444.2 | 58.778 | 37.384 | -0.7 | -0.7 | 0 | 10.5 | 3.77 | 11.51 | 1.3 | 6.13E-06 | 0 | 0 | 0 | 0.0002 | 1.2167 | 2.7009 | 0 | 0 | 0 | 0 | 0 | 3.37 | N | N | N | N | N | N | N | Y | N | N
144226 | 0 | 0 | 189.4 | 140.3 | 77.9 | 100 | 30.1 | 69.7 | 108.8 | 132.8 | 100.3 | 1 | 0.047 | 30.0589 | 373.9 | 444 | 59.79 | 38.028 | -0.6 | -0.6 | 0 | 10.1 | 3.73 | 11.56 | 1.3 | 6.03E-06 | 0 | 0 | 0 | 0.0002 | 1.2247 | 2.7606 | 0 | 0 | 0 | 0 | 0 | 3.54 | N | N | N | N | N | N | N | Y | N | N
144227 | 0 | 0 | 189.4 | 140.2 | 77.9 | 100 | 30.1 | 69.7 | 108.8 | 132.8 | 100.2 | 1 | 0.0476 | 30.0629 | 373.6 | 444 | 60.088 | 38.236 | -0.6 | -0.6 | 0 | 10.7 | 3.71 | 11.6 | 1.3 | 5.99E-06 | 0 | 0 | 0 | 0.0002 | 1.2244 | 2.7852 | 0 | 0 | 0 | 0 | 0 | 3.21 | N | N | N | N | N | N | N | Y | N | N
144228 | 0 | 0 | 189.4 | 140.2 | 77.9 | 100 | 30.1 | 69.7 | 108.7 | 132.8 | 100.2 | 1 | 0.0476 | 30.0585 | 373.4 | 443.8 | 60.138 | 38.269 | -0.6 | -0.6 | 0 | 11.1 | 3.71 | 11.62 | 1.3 | 5.99E-06 | 0 | 0 | 0 | 0.0002 | 1.2264 | 2.7919 | 0 | 0 | 0 | 0 | 0 | 3.02 | N | N | N | N | N | N | N | Y | N | N
144229 | 0 | 0 | 189.4 | 140.2 | 77.8 | 100 | 30.1 | 69.6 | 108.4 | 132.9 | 100.2 | 1 | 0.0487 | 30.0562 | 373.3 | 443.6 | 60.804 | 38.698 | -0.7 | -0.7 | 0 | 9.9 | 3.73 | 11.6 | 1.3 | 5.92E-06 | 0 | 0 | 0 | 0.0002 | 1.2454 | 2.8193 | 0 | 0 | 0 | 0 | 0 | 3.55 | N | N | N | N | N | N | N | Y | N | N
144230 | 0 | 0 | 189.3 | 140.3 | 77.8 | 100 | 30.1 | 69.6 | 108.3 | 132.9 | 100.3 | 1 | 0.0472 | 30.0713 | 373.2 | 443.6 | 59.921 | 38.156 | -0.8 | -0.8 | 0 | 9.2 | 3.75 | 11.58 | 1.3 | 6.01E-06 | 0 | 0 | 0 | 0.0002 | 1.236 | 2.7729 | 0 | 0 | 0 | 0 | 0 | 3.5 | N | N | N | N | N | N | N | Y | N | N
144231 | 0 | 0 | 189.4 | 140.2 | 77.8 | 100 | 30.1 | 69.6 | 108.4 | 132.9 | 100.2 | 1 | 0.0469 | 30.0719 | 373.2 | 443.6 | 59.748 | 38.049 | -0.8 | -0.8 | 0 | 10.7 | 3.76 | 11.54 | 1.2 | 6.02E-06 | 0 | 0 | 0 | 0.0002 | 1.2369 | 2.7568 | 0 | 0 | 0 | 0 | 0 | 3.34 | N | N | N | N | N | N | N | Y | N | N
144232 | 0 | 0 | 189.5 | 140.3 | 77.8 | 100 | 30.1 | 69.7 | 108.5 | 132.9 | 100.3 | 1 | 0.0493 | 30.0747 | 373.2 | 443.6 | 61.125 | 38.928 | -0.8 | -0.8 | 0 | 12.3 | 3.79 | 11.5 | 1.2 | 5.89E-06 | 0 | 0 | 0 | 0.0003 | 1.2729 | 2.8109 | 0 | 0 | 0 | 0 | 0 | 3.4 | N | N | N | N | N | N | N | Y | N | N
144233 | 0 | 0 | 189.4 | 140.2 | 77.8 | 100 | 30.1 | 69.7 | 108.6 | 133 | 100.2 | 1 | 0.0481 | 30.076 | 373.1 | 443.4 | 60.451 | 38.505 | -0.9 | -0.8 | 0 | 13.8 | 3.82 | 11.46 | 1.3 | 5.95E-06 | 0 | 0 | 0 | 0.0003 | 1.2696 | 2.7702 | 0 | 0 | 0 | 0 | 0 | 3.7 | N | N | N | N | N | N | N | Y | N | N
144234 | 0 | 0 | 189.5 | 140.2 | 77.8 | 100 | 30.1 | 69.7 | 108.6 | 133.1 | 100.2 | 1 | 0.0477 | 30.071 | 373.1 | 443.4 | 60.17 | 38.322 | -0.9 | -0.9 | 0 | 15.3 | 3.83 | 11.43 | 1.3 | 5.98E-06 | 0 | 0 | 0 | 0.0003 | 1.2662 | 2.7492 | 0 | 0 | 0 | 0 | 0 | 3.47 | N | N | N | N | N | N | N | Y | N | N
144235 | 0 | 0 | 189.5 | 140.3 | 77.8 | 100 | 30.1 | 69.7 | 108.6 | 133 | 100.3 | 1 | 0.0495 | 30.0799 | 372.7 | 443.4 | 61.305 | 39.073 | -0.9 | -0.9 | 0 | 17.1 | 3.82 | 11.41 | 1.3 | 5.87E-06 | 0 | 0 | 0 | 0.0004 | 1.2898 | 2.8002 | 0 | 0 | 0 | 0 | 0 | 3.45 | N | N | N | N | N | N | N | Y | N | N
144236 | 0 | 0 | 189.4 | 140.3 | 77.8 | 100 | 30.1 | 69.7 | 108.5 | 133.1 | 100.3 | 1 | 0.0485 | 30.0696 | 372.4 | 443.4 | 60.703 | 38.691 | -0.8 | -0.8 | 0 | 17.9 | 3.83 | 11.41 | 1.3 | 5.92E-06 | 0 | 0 | 0 | 0.0004 | 1.2794 | 2.7708 | 0 | 0 | 0 | 0 | 0 | 3.51 | N | N | N | N | N | N | N | Y | N | N
144237 | 0 | 0 | 189.5 | 140.2 | 77.8 | 100 | 30.1 | 69.7 | 108.6 | 133.1 | 100.2 | 1 | 0.047 | 30.0626 | 372.4 | 443.1 | 59.765 | 38.085 | -0.8 | -0.8 | 0 | 18.2 | 3.82 | 11.41 | 1.3 | 6.02E-06 | 0 | 0 | 0 | 0.0004 | 1.2566 | 2.7275 | 0 | 0 | 0 | 0 | 0 | 3.57 | N | N | N | N | N | N | N | Y | N | N
144238 | 0 | 0 | 189.5 | 140.3 | 77.9 | 100 | 30.1 | 69.7 | 108.5 | 133.1 | 100.3 | 1 | 0.0482 | 30.062 | 372.5 | 443.4 | 60.514 | 38.555 | -0.8 | -0.8 | 0 | 17.9 | 3.81 | 11.41 | 1.3 | 5.94E-06 | 0 | 0 | 0 | 0.0004 | 1.2679 | 2.7616 | 0 | 0 | 0 | 0 | 0 | 3.4 | N | N | N | N | N | N | N | Y | N | N
144239 | 0 | 0 | 189.5 | 140.2 | 77.8 | 100 | 30.1 | 69.6 | 108.4 | 133.1 | 100.2 | 1 | 0.0471 | 30.0584 | 372.4 | 442.9 | 59.804 | 38.103 | -0.9 | -0.8 | 0 | 18.3 | 3.8 | 11.41 | 1.2 | 6.02E-06 | 0 | 0 | 0 | 0.0004 | 1.2509 | 2.7288 | 0 | 0 | 0 | 0 | 0 | 3.19 | N | N | N | N | N | N | N | Y | N | N
144240 | 0 | 0 | 189.5 | 140.2 | 77.8 | 100 | 30.1 | 69.5 | 108 | 133.2 | 100.2 | 1 | 0.0487 | 30.0771 | 372.5 | 442.9 | 60.835 | 38.778 | -0.8 | -0.8 | 0 | 17.6 | 3.81 | 11.4 | 1.1 | 5.91E-06 | 0 | 0 | 0 | 0.0004 | 1.276 | 2.7765 | 0 | 0 | 0 | 0 | 0 | 3.43 | N | N | N | N | N | N | N | Y | N | N
144241 | 0 | 0 | 189.5 | 140.2 | 77.7 | 100 | 30.1 | 69.5 | 107.8 | 133.1 | 100.2 | 1 | 0.0484 | 30.0754 | 372.3 | 442.9 | 60.561 | 38.61 | -0.8 | -0.8 | 0 | 16.6 | 3.82 | 11.42 | 1.1 | 5.94E-06 | 0 | 0 | 0 | 0.0004 | 1.2737 | 2.7677 | 0 | 0 | 0 | 0 | 0 | 3.59 | N | N | N | N | N | N | N | Y | N | N
144242 | 0 | 0 | 189.5 | 140.2 | 77.8 | 100 | 30.1 | 69.5 | 108.1 | 133.2 | 100.2 | 1 | 0.0467 | 30.0691 | 372.2 | 442.9 | 59.532 | 37.952 | -0.8 | -0.8 | 0 | 16 | 3.82 | 11.43 | 1.1 | 6.04E-06 | 0 | 0 | 0 | 0.0003 | 1.2514 | 2.7225 | 0 | 0 | 0 | 0 | 0 | 3.21 | N | N | N | N | N | N | N | Y | N | N
144243 | 0 | 0 | 189.5 | 140.3 | 77.7 | 100 | 30.1 | 69.5 | 107.9 | 133.2 | 100.3 | 1 | 0.0487 | 30.0631 | 372.1 | 442.9 | 60.807 | 38.763 | -0.8 | -0.8 | 0 | 15.2 | 3.81 | 11.43 | 1.1 | 5.91E-06 | 0 | 0 | 0 | 0.0003 | 1.2738 | 2.7814 | 0 | 0 | 0 | 0 | 0 | 3.44 | N | N | N | N | N | N | N | Y | N | N
144244 | 0 | 0 | 189.5 | 140.3 | 77.8 | 100 | 30.1 | 69.5 | 108 | 133.3 | 100.3 | 1 | 0.0487 | 30.0517 | 372 | 442.7 | 60.755 | 38.717 | -0.7 | -0.7 | 0 | 14.1 | 3.79 | 11.44 | 1.2 | 5.92E-06 | 0 | 0 | 0 | 0.0003 | 1.2674 | 2.7796 | 0 | 0 | 0 | 0 | 0 | 3.38 | N | N | N | N | N | N | N | Y | N | N
144245 | 0 | 0 | 189.5 | 140.2 | 77.8 | 100 | 30.1 | 69.5 | 108.1 | 133.3 | 100.3 | 1 | 0.0476 | 30.0724 | 372.1 | 442.7 | 60.037 | 38.284 | -0.6 | -0.6 | 0 | 14.6 | 3.79 | 11.45 | 1.2 | 5.99E-06 | 0 | 0 | 0 | 0.0003 | 1.2529 | 2.7522 | 0 | 0 | 0 | 0 | 0 | 3.27 | N | N | N | N | N | N | N | Y | N | N
144246 | 0 | 0 | 189.5 | 140.1 | 77.8 | 100 | 30.1 | 69.6 | 108.3 | 133.3 | 100.2 | 1 | 0.0481 | 30.088 | 372 | 442.7 | 60.39 | 38.535 | -0.6 | -0.6 | 0 | 14.7 | 3.79 | 11.46 | 1.3 | 5.95E-06 | 0 | 0 | 0 | 0.0003 | 1.2595 | 2.7724 | 0 | 0 | 0 | 0 | 0 | 2.99 | N | N | N | N | N | N | N | Y | N | N
144247 | 0 | 0 | 189.6 | 140.2 | 77.7 | 100 | 30.1 | 69.5 | 107.9 | 133.1 | 100.3 | 1 | 0.0488 | 30.0888 | 372 | 442.5 | 60.833 | 38.816 | -0.7 | -0.7 | 0 | 15.2 | 3.79 | 11.46 | 1.3 | 5.90E-06 | 0 | 0 | 0 | 0.0003 | 1.2693 | 2.7934 | 0 | 0 | 0 | 0 | 0 | 3.36 | N | N | N | N | N | N | N | Y | N | N
144248 | 0 | 0 | 189.6 | 140.1 | 77.8 | 100 | 30.1 | 69.5 | 108.1 | 133.2 | 100.2 | 1 | 0.0475 | 30.0792 | 372 | 442.5 | 60.016 | 38.281 | -0.8 | -0.7 | 0 | 15.5 | 3.78 | 11.47 | 1.2 | 5.99E-06 | 0 | 0 | 0 | 0.0003 | 1.2503 | 2.7571 | 0 | 0 | 0 | 0 | 0 | 3.54 | N | N | N | N | N | N | N | Y | N | N
144249 | 0 | 0 | 189.6 | 140.3 | 77.8 | 100 | 30.1 | 69.6 | 108.3 | 133.2 | 100.3 | 1 | 0.0487 | 30.0726 | 371.9 | 442.4 | 60.742 | 38.742 | -0.7 | -0.7 | 0 | 16.9 | 3.77 | 11.48 | 1.1 | 5.92E-06 | 0 | 0 | 0 | 0.0004 | 1.262 | 2.7935 | 0 | 0 | 0 | 0 | 0 | 3.22 | N | N | N | N | N | N | N | Y | N | N
144250 | 0 | 0 | 189.6 | 140.2 | 77.8 | 100 | 30.1 | 69.6 | 108.3 | 133.3 | 100.2 | 1 | 0.0479 | 30.0716 | 372 | 442.4 | 60.302 | 38.458 | -0.6 | -0.6 | 0 | 16.5 | 3.76 | 11.5 | 1.1 | 5.96E-06 | 0 | 0 | 0 | 0.0003 | 1.2482 | 2.7774 | 0 | 0 | 0 | 0 | 0 | 2.95 | N | N | N | N | N | N | N | Y | N | N
144251 | 0 | 0 | 189.6 | 140.2 | 77.8 | 100 | 30.1 | 69.7 | 108.5 | 133.3 | 100.2 | 1 | 0.0481 | 30.07 | 371.8 | 442.2 | 60.364 | 38.503 | -0.6 | -0.6 | 0 | 15.8 | 3.76 | 11.51 | 1.1 | 5.95E-06 | 0 | 0 | 0 | 0.0003 | 1.2507 | 2.7831 | 0 | 0 | 0 | 0 | 0 | 3.46 | N | N | N | N | N | N | N | Y | N | N
144252 | 0 | 0 | 189.7 | 140.2 | 77.7 | 100 | 30.1 | 69.6 | 108.3 | 133.4 | 100.2 | 1 | 0.0504 | 30.0687 | 371.5 | 442.2 | 61.842 | 39.456 | -0.6 | -0.6 | 0 | 15.1 | 3.76 | 11.52 | 1.1 | 5.81E-06 | 0 | 0 | 0 | 0.0003 | 1.2808 | 2.8538 | 0 | 0 | 0 | 0 | 0 | 3.32 | N | N | N | N | N | N | N | Y | N | N
144253 | 0 | 0 | 189.6 | 140.3 | 77.7 | 100 | 30.1 | 69.6 | 108.3 | 133.4 | 100.3 | 1 | 0.0485 | 30.0728 | 371.5 | 442.2 | 60.578 | 38.657 | -0.6 | -0.6 | 0 | 14.8 | 3.76 | 11.52 | 1 | 5.93E-06 | 0 | 0 | 0 | 0.0003 | 1.2536 | 2.797 | 0 | 0 | 0 | 0 | 0 | 3.16 | N | N | N | N | N | N | N | Y | N | N
144254 | 0 | 0 | 189.6 | 140.1 | 77.7 | 100 | 30.1 | 69.6 | 108.3 | 133.4 | 100.1 | 1 | 0.0479 | 30.0712 | 371.5 | 442.2 | 60.266 | 38.455 | -0.6 | -0.6 | 0 | 14.5 | 3.76 | 11.53 | 1 | 5.96E-06 | 0 | 0 | 0 | 0.0003 | 1.247 | 2.7845 | 0 | 0 | 0 | 0 | 0 | 2.43 | N | N | N | N | N | N | N | Y | N | N
144255 | 0 | 0 | 189.8 | 140.2 | 77.7 | 100 | 30.1 | 69.6 | 108.4 | 133.3 | 100.2 | 1 | 0.047 | 30.0746 | 371.7 | 442.2 | 59.766 | 38.13 | -0.6 | -0.6 | 0 | 14.8 | 3.74 | 11.55 | 1.1 | 6.01E-06 | 0 | 0 | 0 | 0.0003 | 1.2325 | 2.7642 | 0 | 0 | 0 | 0 | 0 | 2.88 | N | N | N | N | N | N | N | Y | N | N
144256 | 0 | 0 | 189.8 | 140.2 | 77.7 | 100 | 30.1 | 69.7 | 108.6 | 133.3 | 100.2 | 1 | 0.0475 | 30.0872 | 371.6 | 442.4 | 59.957 | 38.276 | -0.6 | -0.6 | 0 | 16.1 | 3.72 | 11.58 | 1 | 5.99E-06 | 0 | 0 | 0 | 0.0003 | 1.2307 | 2.782 | 0 | 0 | 0 | 0 | 0 | 2.87 | N | N | N | N | N | N | N | Y | N | N
144257 | 0 | 0 | 189.8 | 140.2 | 77.7 | 100 | 30.1 | 69.7 | 108.6 | 133.3 | 100.2 | 1 | 0.049 | 30.0605 | 371.6 | 442.4 | 60.948 | 38.873 | -0.6 | -0.6 | 0 | 16.5 | 3.67 | 11.65 | 1.1 | 5.90E-06 | 0 | 0 | 0 | 0.0004 | 1.2332 | 2.8421 | 0 | 0 | 0 | 0 | 0 | 2.47 | N | N | N | N | N | N | N | Y | N | N
144258 | 0 | 0 | 189.8 | 140.1 | 77.7 | 100 | 30.1 | 69.7 | 108.5 | 133.3 | 100.2 | 1 | 0.0477 | 30.0531 | 371.6 | 442.2 | 60.14 | 38.349 | -0.6 | -0.5 | 0 | 17.9 | 3.62 | 11.73 | 1.1 | 5.98E-06 | 0 | 0 | 0 | 0.0004 | 1.1975 | 2.8243 | 0 | 0 | 0 | 0 | 0 | 3.02 | N | N | N | N | N | N | N | Y | N | N
144259 | 0 | 0 | 189.8 | 140.3 | 77.7 | 100 | 30.1 | 69.6 | 108.4 | 133.4 | 100.3 | 1 | 0.0486 | 30.0573 | 371.6 | 442.2 | 60.715 | 38.719 | -0.6 | -0.6 | 0 | 18.5 | 3.6 | 11.78 | 1.1 | 5.92E-06 | 0 | 0 | 0 | 0.0004 | 1.2051 | 2.8638 | 0 | 0 | 0 | 0 | 0 | 3.05 | N | N | N | N | N | N | N | Y | N | N
144300 | 0 | 0 | 189.8 | 140.2 | 77.7 | 100 | 30.1 | 69.7 | 108.5 | 133.4 | 100.2 | 1 | 0.0472 | 30.0606 | 371.5 | 442 | 59.829 | 38.163 | -0.6 | -0.6 | 0 | 16.7 | 3.62 | 11.79 | 1.2 | 6.01E-06 | 0 | 0 | 0 | 0.0003 | 1.1935 | 2.8238 | 0 | 0 | 0 | 0 | 0 | 3.46 | N | N | N | N | N | N | N | Y | N | N
144301 | 0 | 0 | 189.9 | 140.3 | 77.7 | 100 | 30.1 | 69.7 | 108.5 | 133.4 | 100.3 | 1 | 0.0476 | 30.066 | 371.6 | 442.2 | 60.06 | 38.313 | -0.6 | -0.6 | 0 | 14.1 | 3.64 | 11.76 | 1.2 | 5.98E-06 | 0 | 0 | 0 | 0.0003 | 1.2044 | 2.8297 | 0 | 0 | 0 | 0 | 0 | 3.13 | N | N | N | N | N | N | N | Y | N | N
144302 | 0 | 0 | 189.9 | 140.1 | 77.7 | 100 | 30.1 | 69.6 | 108.4 | 133.3 | 100.2 | 1 | 0.0494 | 30.073 | 371.5 | 442 | 61.156 | 39.027 | -0.6 | -0.6 | 0 | 12.1 | 3.66 | 11.73 | 1.2 | 5.87E-06 | 0 | 0 | 0 | 0.0003 | 1.2333 | 2.8743 | 0 | 0 | 0 | 0 | 0 | 3.19 | N | N | N | N | N | N | N | Y | N | N
144303 | 0 | 0 | 189.8 | 140.3 | 77.7 | 100 | 30.1 | 69.6 | 108.4 | 133.4 | 100.3 | 1 | 0.0476 | 30.0825 | 371.4 | 442 | 60.056 | 38.338 | -0.6 | -0.6 | 0 | 11.2 | 3.68 | 11.69 | 1.2 | 5.98E-06 | 0 | 0 | 0 | 0.0002 | 1.2198 | 2.8137 | 0 | 0 | 0 | 0 | 0 | 3.01 | N | N | N | N | N | N | N | Y | N | N
144304 | 0 | 0 | 189.9 | 140.2 | 77.7 | 100 | 30.1 | 69.6 | 108.2 | 133.4 | 100.2 | 1 | 0.0483 | 30.0821 | 371.4 | 441.8 | 60.492 | 38.62 | -0.6 | -0.6 | 0 | 11.4 | 3.71 | 11.65 | 1.2 | 5.93E-06 | 0 | 0 | 0 | 0.0002 | 1.2359 | 2.8244 | 0 | 0 | 0 | 0 | 0 | 3.2 | N | N | N | N | N | N | N | Y | N | N
144305 | 0 | 0 | 189.8 | 140.3 | 77.7 | 100 | 30.1 | 69.6 | 108.1 | 133.4 | 100.3 | 1 | 0.0493 | 30.0752 | 371.1 | 441.8 | 61.202 | 39.075 | -0.5 | -0.5 | 0 | 13.3 | 3.72 | 11.61 | 1.2 | 5.87E-06 | 0 | 0 | 0 | 0.0003 | 1.2564 | 2.8487 | 0 | 0 | 0 | 0 | 0 | 3.07 | N | N | N | N | N | N | N | Y | N | N
144306 | 0 | 0 | 189.9 | 140.3 | 77.7 | 100 | 30.1 | 69.6 | 108.1 | 133.4 | 100.3 | 1 | 0.0476 | 30.0775 | 371.1 | 441.8 | 60.121 | 38.391 | -0.5 | -0.5 | 0 | 15.3 | 3.73 | 11.59 | 1.3 | 5.97E-06 | 0 | 0 | 0 | 0.0003 | 1.2359 | 2.7947 | 0 | 0 | 0 | 0 | 0 | 3.09 | N | N | N | N | N | N | N | Y | N | N
144307 | 0 | 0 | 189.9 | 140.3 | 77.7 | 100 | 30.1 | 69.6 | 108.2 | 133.3 | 100.3 | 1 | 0.0488 | 30.0744 | 371.1 | 441.8 | 60.865 | 38.859 | -0.6 | -0.6 | 0 | 15.5 | 3.72 | 11.6 | 1.3 | 5.90E-06 | 0 | 0 | 0 | 0.0003 | 1.2474 | 2.8298 | 0 | 0 | 0 | 0 | 0 | 2.8 | N | N | N | N | N | N | N | Y | N | N
144308 | 0 | 0 | 189.9 | 140.3 | 77.7 | 100 | 30.1 | 69.6 | 108.1 | 133.4 | 100.3 | 1 | 0.0484 | 30.0716 | 371 | 441.6 | 60.597 | 38.692 | -0.6 | -0.6 | 0 | 13.9 | 3.7 | 11.62 | 1.2 | 5.92E-06 | 0 | 0 | 0 | 0.0003 | 1.2373 | 2.8225 | 0 | 0 | 0 | 0 | 0 | 3.29 | N | N | N | N | N | N | N | Y | N | N
144309 | 0 | 0 | 189.9 | 140.2 | 77.7 | 100 | 30.1 | 69.6 | 108.1 | 133.3 | 100.2 | 1 | 0.0475 | 30.0629 | 371 | 441.5 | 60.06 | 38.336 | -0.7 | -0.6 | 0 | 13.1 | 3.68 | 11.65 | 1.2 | 5.98E-06 | 0 | 0 | 0 | 0.0003 | 1.2193 | 2.8034 | 0 | 0 | 0 | 0 | 0 | 3.26 | N | N | N | N | N | N | N | Y | N | N
144310 | 0 | 0 | 189.9 | 140.3 | 77.7 | 100 | 30.1 | 69.6 | 108.1 | 133.5 | 100.3 | 1 | 0.0491 | 30.0632 | 371.1 | 441.6 | 61.044 | 38.959 | -0.7 | -0.7 | 0 | 13.9 | 3.66 | 11.69 | 1.3 | 5.88E-06 | 0 | 0 | 0 | 0.0003 | 1.2306 | 2.8588 | 0 | 0 | 0 | 0 | 0 | 3.27 | N | N | N | N | N | N | N | Y | N | N
144311 | 0 | 0 | 189.9 | 140.1 | 77.7 | 100 | 30.1 | 69.6 | 108.1 | 133.4 | 100.2 | 1 | 0.0481 | 30.0604 | 370.9 | 441.6 | 60.371 | 38.536 | -0.8 | -0.8 | 0 | 15.1 | 3.66 | 11.7 | 1.2 | 5.95E-06 | 0 | 0 | 0 | 0.0003 | 1.2177 | 2.8297 | 0 | 0 | 0 | 0 | 0 | 3.43 | N | N | N | N | N | N | N | Y | N | N
144312 | 0 | 0 | 189.9 | 140.3 | 77.6 | 100 | 30.1 | 69.5 | 107.9 | 133.5 | 100.3 | 1 | 0.0474 | 30.0612 | 370.5 | 441.5 | 59.934 | 38.277 | -0.8 | -0.7 | 0 | 16 | 3.68 | 11.68 | 1.2 | 5.99E-06 | 0 | 0 | 0 | 0.0003 | 1.216 | 2.8071 | 0 | 0 | 0 | 0 | 0 | 3.3 | N | N | N | N | N | N | N | Y | N | N
144313 | 0 | 0 | 189.9 | 140.2 | 77.6 | 100 | 30.1 | 69.5 | 108 | 133.4 | 100.2 | 1 | 0.0484 | 30.0703 | 370.6 | 441.5 | 60.568 | 38.689 | -0.8 | -0.7 | 0 | 16 | 3.71 | 11.65 | 1.2 | 5.92E-06 | 0 | 0 | 0 | 0.0003 | 1.2392 | 2.8286 | 0 | 0 | 0 | 0 | 0 | 3.07 | N | N | N | N | N | N | N | Y | N | N
144314 | 0 | 0 | 189.9 | 140.3 | 77.6 | 100 | 30.1 | 69.5 | 108 | 133.5 | 100.3 | 1 | 0.0488 | 30.0644 | 370.7 | 441.3 | 60.902 | 38.89 | -0.8 | -0.8 | 0 | 13.9 | 3.73 | 11.6 | 1.2 | 5.89E-06 | 0 | 0 | 0 | 0.0003 | 1.2532 | 2.8317 | 0 | 0 | 0 | 0 | 0 | 3.36 | N | N | N | N | N | N | N | Y | N | N
144315 | 0 | 0 | 189.9 | 140.1 | 77.6 | 100 | 30.1 | 69.6 | 108.1 | 133.4 | 100.2 | 1 | 0.0483 | 30.0717 | 370.6 | 441.3 | 60.478 | 38.635 | -0.7 | -0.7 | 0 | 12.7 | 3.75 | 11.56 | 1.2 | 5.93E-06 | 0 | 0 | 0 | 0.0003 | 1.2499 | 2.8041 | 0 | 0 | 0 | 0 | 0 | 3.22 | N | N | N | N | N | N | N | Y | N | N
144316 | 0 | 0 | 189.9 | 140.2 | 77.6 | 100 | 30.1 | 69.6 | 108.3 | 133.5 | 100.2 | 1 | 0.0481 | 30.0626 | 370.4 | 441.5 | 60.371 | 38.562 | -0.6 | -0.6 | 0 | 12.7 | 3.75 | 11.54 | 1.2 | 5.94E-06 | 0 | 0 | 0 | 0.0003 | 1.2486 | 2.7942 | 0 | 0 | 0 | 0 | 0 | 3.35 | N | N | N | N | N | N | N | Y | N | N
144317 | 0 | 0 | 189.9 | 140.2 | 77.6 | 100 | 30.1 | 69.6 | 108.3 | 133.5 | 100.3 | 1 | 0.0491 | 30.0547 | 370.6 | 441.3 | 60.99 | 38.94 | -0.5 | -0.5 | 0 | 14 | 3.74 | 11.54 | 1.2 | 5.89E-06 | 0 | 0 | 0 | 0.0003 | 1.2577 | 2.821 | 0 | 0 | 0 | 0 | 0 | 3.28 | N | N | N | N | N | N | N | Y | N | N
144318 | 0 | 0 | 189.9 | 140.2 | 77.6 | 100 | 30.1 | 69.7 | 108.5 | 133.4 | 100.2 | 1 | 0.0475 | 30.0711 | 370.6 | 441.5 | 59.984 | 38.319 | -0.5 | -0.5 | 0 | 14.3 | 3.74 | 11.55 | 1.2 | 5.98E-06 | 0 | 0 | 0 | 0.0003 | 1.2365 | 2.7796 | 0 | 0 | 0 | 0 | 0 | 3.61 | N | N | N | N | N | N | N | Y | N | N
144319 | 0 | 0 | 189.9 | 140.2 | 77.6 | 100 | 30.1 | 69.7 | 108.6 | 133.5 | 100.2 | 1 | 0.0474 | 30.0727 | 370.3 | 441.3 | 59.928 | 38.296 | -0.6 | -0.6 | 0 | 14.8 | 3.73 | 11.56 | 1.1 | 5.99E-06 | 0 | 0 | 0 | 0.0003 | 1.2331 | 2.7801 | 0 | 0 | 0 | 0 | 0 | 3.15 | N | N | N | N | N | N | N | Y | N | N
144320 | 0 | 0 | 189.9 | 140.3 | 77.7 | 100 | 30.1 | 69.7 | 108.7 | 133.5 | 100.3 | 1 | 0.0492 | 30.0727 | 370 | 441.3 | 61 | 38.994 | -0.7 | -0.7 | 0 | 22.9 | 3.73 | 11.56 | 1.1 | 5.88E-06 | 0 | 0 | 0 | 0.0005 | 1.2554 | 2.8305 | 0 | 0 | 0 | 0 | 0 | 3.23 | N | N | N | N | N | N | N | Y | N | N
144321 | 0 | 0 | 189.9 | 140.2 | 77.7 | 100 | 30.1 | 69.7 | 108.5 | 133.6 | 100.2 | 1 | 0.0473 | 30.0754 | 370 | 441.3 | 59.812 | 38.239 | -0.6 | -0.6 | 0 | 26.8 | 3.74 | 11.55 | 1 | 5.99E-06 | 0 | 0 | 0 | 0.0006 | 1.234 | 2.7738 | 0 | 0 | 0 | 0 | 0 | 3.15 | N | N | N | N | N | N | N | Y | N | N
144322 | 0 | 0 | 189.9 | 140.3 | 77.7 | 100 | 30.1 | 69.7 | 108.8 | 133.4 | 100.3 | 1 | 0.0478 | 30.0766 | 370 | 441.3 | 60.171 | 38.47 | -0.6 | -0.6 | 0 | 26.1 | 3.74 | 11.55 | 1 | 5.96E-06 | 0 | 0 | 0 | 0.0006 | 1.2428 | 2.7907 | 0 | 0 | 0 | 0 | 0 | 3.17 | N | N | N | N | N | N | N | Y | N | N
144323 | 0 | 0 | 189.9 | 140.2 | 77.7 | 100 | 30.1 | 69.7 | 108.8 | 133.6 | 100.2 | 1 | 0.049 | 30.0837 | 369.9 | 441.1 | 60.841 | 38.914 | -0.7 | -0.7 | 0 | 18.2 | 3.74 | 11.56 | 1.1 | 5.89E-06 | 0 | 0 | 0 | 0.0004 | 1.2566 | 2.8246 | 0 | 0 | 0 | 0 | 0 | 3.18 | N | N | N | N | N | N | N | Y | N | N
144324 | 0 | 0 | 189.9 | 140.2 | 77.6 | 100 | 30.1 | 69.7 | 108.7 | 133.5 | 100.2 | 1 | 0.0477 | 30.0937 | 369.9 | 441.1 | 60.043 | 38.416 | -0.7 | -0.7 | 0 | 13.8 | 3.73 | 11.56 | 1.1 | 5.97E-06 | 0 | 0 | 0 | 0.0003 | 1.2385 | 2.7884 | 0 | 0 | 0 | 0 | 0 | 3.15 | N | N | N | N | N | N | N | Y | N | N
144325 | 0 | 0 | 190 | 140.2 | 77.6 | 100 | 30.1 | 69.7 | 108.7 | 133.4 | 100.2 | 1 | 0.0479 | 30.0873 | 369.7 | 440.7 | 60.182 | 38.505 | -0.7 | -0.7 | 0 | 11.4 | 3.73 | 11.56 | 1.1 | 5.95E-06 | 0 | 0 | 0 | 0.0002 | 1.239 | 2.7945 | 0 | 0 | 0 | 0 | 0 | 2.96 | N | N | N | N | N | N | N | Y | N | N
144326 | 0 | 0 | 190 | 140.3 | 77.6 | 100 | 30.1 | 69.7 | 108.8 | 133.4 | 100.3 | 1 | 0.0495 | 30.0756 | 369.5 | 440.7 | 61.085 | 39.08 | -0.6 | -0.6 | 0 | 3.9 | 3.72 | 11.58 | 1.2 | 5.86E-06 | 0 | 0 | 0 | 0.0001 | 1.2545 | 2.8402 | 0 | 0 | 0 | 0 | 0 | 3.18 | N | N | N | N | N | N | N | Y | N | N
144327 | 0 | 0 | 190 | 140.2 | 77.6 | 100 | 30.1 | 69.7 | 108.6 | 133.4 | 100.2 | 1 | 0.0474 | 30.0723 | 369.5 | 440.7 | 59.887 | 38.308 | -0.5 | -0.5 | 0 | 7.4 | 3.71 | 11.59 | 1.1 | 5.98E-06 | 0 | 0 | 0 | 0.0002 | 1.2275 | 2.7868 | 0 | 0 | 0 | 0 | 0 | 3.17 | N | N | N | N | N | N | N | Y | N | N
144328 | 0 | 0 | 190.1 | 140.2 | 77.6 | 100 | 30.1 | 69.7 | 108.6 | 133.6 | 100.2 | 1 | 0.0482 | 30.07 | 369.6 | 441.1 | 60.384 | 38.616 | -0.6 | -0.6 | 0 | 31.6 | 3.72 | 11.6 | 1.1 | 5.94E-06 | 0 | 0 | 0 | 0.0007 | 1.2396 | 2.8113 | 0 | 0 | 0 | 0 | 0 | 3.16 | N | N | N | N | N | N | N | Y | N | N
144329 | 0 | 0 | 190.1 | 140.2 | 77.6 | 100 | 30.1 | 69.7 | 108.6 | 133.5 | 100.2 | 1 | 0.0486 | 30.0675 | 369.5 | 440.7 | 60.662 | 38.797 | -0.6 | -0.5 | 0 | 38.2 | 3.72 | 11.6 | 1.3 | 5.91E-06 | 0 | 0 | 0 | 0.0008 | 1.2448 | 2.8263 | 0 | 0 | 0 | 0 | 0 | 3.13 | N | N | N | N | N | N | N | Y | N | N
144330 | 0 | 0 | 190.1 | 140.3 | 77.6 | 100 | 30.1 | 69.7 | 108.7 | 133.5 | 100.3 | 1 | 0.048 | 30.0797 | 369.4 | 440.6 | 60.277 | 38.572 | -0.6 | -0.6 | 0 | 35.5 | 3.72 | 11.61 | 1.3 | 5.94E-06 | 0 | 0 | 0 | 0.0008 | 1.2378 | 2.8107 | 0 | 0 | 0 | 0 | 0 | 3.18 | N | N | N | N | N | N | N | Y | N | N
144331 | 0 | 0 | 190.1 | 140.2 | 77.6 | 100 | 30.1 | 69.7 | 108.6 | 133.5 | 100.2 | 1 | 0.0481 | 30.0707 | 369.3 | 440.6 | 60.332 | 38.597 | -0.6 | -0.6 | 0 | 33.2 | 3.7 | 11.62 | 1.3 | 5.94E-06 | 0 | 0 | 0 | 0.0007 | 1.2345 | 2.8151 | 0 | 0 | 0 | 0 | 0 | 3.07 | N | N | N | N | N | N | N | Y | N | N
144332 | 0 | 0 | 190.1 | 140.3 | 77.6 | 100 | 30.1 | 69.7 | 108.5 | 133.3 | 100.3 | 1 | 0.0485 | 30.0722 | 369.1 | 440.7 | 60.535 | 38.739 | -0.7 | -0.6 | 0 | 31.3 | 3.7 | 11.62 | 1.2 | 5.92E-06 | 0 | 0 | 0 | 0.0007 | 1.2375 | 2.8273 | 0 | 0 | 0 | 0 | 0 | 3.19 | N | N | N | N | N | N | N | Y | N | N
144333 | 0 | 0 | 190.1 | 140.2 | 77.6 | 100 | 30.1 | 69.7 | 108.6 | 133.5 | 100.2 | 1 | 0.0463 | 30.0737 | 369.4 | 440.6 | 59.262 | 37.914 | -0.7 | -0.7 | 0 | 27.9 | 3.7 | 11.63 | 1.2 | 6.05E-06 | 0 | 0 | 0 | 0.0006 | 1.2122 | 2.7677 | 0 | 0 | 0 | 0 | 0 | 3.01 | N | N | N | N | N | N | N | Y | N | N
144334 | 0 | 0 | 190.1 | 140.3 | 77.6 | 100 | 30.1 | 69.7 | 108.8 | 133.5 | 100.3 | 1 | 0.0493 | 30.0659 | 369.2 | 440.6 | 61.018 | 39.034 | -0.7 | -0.7 | 0 | 19.5 | 3.69 | 11.64 | 1.1 | 5.87E-06 | 0 | 0 | 0 | 0.0004 | 1.2453 | 2.8519 | 0 | 0 | 0 | 0 | 0 | 2.95 | N | N | N | N | N | N | N | Y | N | N
144335 | 0 | 0 | 190.1 | 140.2 | 77.5 | 100 | 30.1 | 69.7 | 108.7 | 133.4 | 100.2 | 1 | 0.0494 | 30.0624 | 369.5 | 440.6 | 61.106 | 39.076 | -0.8 | -0.7 | 0 | 11.7 | 3.69 | 11.64 | 1.1 | 5.87E-06 | 0 | 0 | 0 | 0.0003 | 1.2437 | 2.8566 | 0 | 0 | 0 | 0 | 0 | 3.34 | N | N | N | N | N | N | N | Y | N | N
144336 | 0 | 0 | 190.1 | 140.3 | 77.5 | 100 | 30.1 | 69.7 | 108.8 | 133.5 | 100.3 | 1 | 0.048 | 30.0746 | 369.5 | 440.6 | 60.228 | 38.526 | -0.8 | -0.7 | 0 | 13.8 | 3.69 | 11.64 | 1.1 | 5.95E-06 | 0 | 0 | 0 | 0.0003 | 1.2265 | 2.8155 | 0 | 0 | 0 | 0 | 0 | 2.96 | N | N | N | N | N | N | N | Y | N | N
144337 | 0 | 0 | 190.1 | 140.2 | 77.5 | 100 | 30.1 | 69.8 | 108.8 | 133.4 | 100.2 | 1 | 0.0491 | 30.0745 | 369.3 | 440.6 | 60.955 | 39.002 | -0.7 | -0.7 | 0 | 27.4 | 3.68 | 11.65 | 1.2 | 5.88E-06 | 0 | 0 | 0 | 0.0006 | 1.2398 | 2.8524 | 0 | 0 | 0 | 0 | 0 | 2.77 | N | N | N | N | N | N | N | Y | N | N
144338 | 0 | 0 | 190.3 | 140.3 | 77.5 | 100 | 30.1 | 69.8 | 108.9 | 133.6 | 100.3 | 1 | 0.0496 | 30.0753 | 369.1 | 440.4 | 61.194 | 39.168 | -0.7 | -0.7 | 0 | 23.7 | 3.69 | 11.65 | 1.2 | 5.85E-06 | 0 | 0 | 0 | 0.0005 | 1.2478 | 2.8655 | 0 | 0 | 0 | 0 | 0 | 2.9 | N | N | N | N | N | N | N | Y | N | N
144339 | 0 | 0 | 190.1 | 140.2 | 77.5 | 100 | 30.1 | 69.8 | 108.9 | 133.5 | 100.2 | 1 | 0.0497 | 30.0832 | 369.2 | 440.6 | 61.224 | 39.192 | -0.7 | -0.7 | 0 | 21.3 | 3.69 | 11.64 | 1.2 | 5.85E-06 | 0 | 0 | 0 | 0.0005 | 1.2491 | 2.8652 | 0 | 0 | 0 | 0 | 0 | 3.37 | N | N | N | N | N | N | N | Y | N | N
144340 | 0 | 0 | 190.2 | 140.3 | 77.6 | 100 | 30.1 | 69.8 | 109 | 133.5 | 100.3 | 1 | 0.0494 | 30.0713 | 369.4 | 440.4 | 61.013 | 39.033 | -0.7 | -0.7 | 0 | 20.7 | 3.7 | 11.64 | 1.2 | 1.57E-03 | 0 | 0 | 0 | 0.0004 | 1.2459 | 2.8516 | 0 | 0 | 0 | 0 | 0 | 2.91 | N | N | N | N | N | N | N | Y | N | N
144341 | 0 | 0 | 190.3 | 140.2 | 77.5 | 100 | 30.1 | 69.8 | 108.9 | 133.6 | 100.2 | 1 | 0.049 | 30.0733 | 369.3 | 440.6 | 60.749 | 38.87 | -0.7 | -0.7 | 0 | 19 | 3.7 | 11.64 | 1.3 | 5.90E-06 | 0 | 0 | 0 | 0.0004 | 1.242 | 2.8394 | 0 | 0 | 0 | 0 | 0 | 2.8 | N | N | N | N | N | N | N | Y | N | N
144342 | 0 | 0 | 190.3 | 140.3 | 77.5 | 100 | 30.1 | 69.8 | 109 | 133.4 | 100.3 | 1 | 0.0477 | 30.0795 | 369.2 | 440.2 | 60.069 | 38.446 | -0.7 | -0.7 | 0 | 16.7 | 3.69 | 11.64 | 1.2 | 5.96E-06 | 0 | 0 | 0 | 0.0004 | 1.2246 | 2.8093 | 0 | 0 | 0 | 0 | 0 | 2.61 | N | N | N | N | N | N | N | Y | N | N
144343 | 0 | 0 | 190.3 | 140.2 | 77.5 | 100 | 30.1 | 69.8 | 109.1 | 133.5 | 100.2 | 1 | 0.0488 | 30.0805 | 368.9 | 440.4 | 60.713 | 38.875 | -0.7 | -0.7 | 0 | 14.7 | 3.68 | 11.65 | 1.3 | 5.90E-06 | 0 | 0 | 0 | 0.0003 | 1.2339 | 2.8444 | 0 | 0 | 0 | 0 | 0 | 2.89 | N | N | N | N | N | N | N | Y | N | N
144344 | 0 | 0 | 190.2 | 140.2 | 77.5 | 100 | 30.1 | 69.8 | 109 | 133.5 | 100.2 | 1 | 0.0477 | 30.0734 | 368.8 | 440.4 | 60.062 | 38.454 | -0.7 | -0.7 | 0 | 13.4 | 3.65 | 11.69 | 1.3 | 5.96E-06 | 0 | 0 | 0 | 0.0003 | 1.2128 | 2.8226 | 0 | 0 | 0 | 0 | 0 | 2.88 | N | N | N | N | N | N | N | Y | N | N
144345 | 0 | 0 | 190.2 | 140.2 | 77.5 | 100 | 30.1 | 69.8 | 109 | 133.5 | 100.2 | 1 | 0.0482 | 30.0625 | 369 | 440.2 | 60.295 | 38.579 | -0.6 | -0.6 | 0 | 11.9 | 3.62 | 11.75 | 1.2 | 5.94E-06 | 0 | 0 | 0 | 0.0003 | 1.2047 | 2.8459 | 0 | 0 | 0 | 0 | 0 | 3.03 | N | N | N | N | N | N | N | Y | N | N
144346 | 0 | 0 | 190.2 | 140.2 | 77.5 | 100 | 30.1 | 69.8 | 109 | 133.5 | 100.2 | 1 | 0.0489 | 30.0714 | 369 | 440.2 | 60.797 | 38.909 | -0.6 | -0.5 | 0 | 9.8 | 3.59 | 11.8 | 1.3 | 5.89E-06 | 0 | 0 | 0 | 0.0002 | 1.2064 | 2.8819 | 0 | 0 | 0 | 0 | 0 | 3.1 | N | N | N | N | N | N | N | Y | N | N
144347 | 0 | 0 | 190.2 | 140.2 | 77.5 | 100 | 30.1 | 69.8 | 109 | 133.5 | 100.2 | 1 | 0.0483 | 30.0772 | 368.9 | 440.4 | 60.394 | 38.668 | -0.5 | -0.5 | 0 | 8.2 | 3.58 | 11.82 | 1.2 | 5.93E-06 | 0 | 0 | 0 | 0.0002 | 1.1966 | 2.8707 | 0 | 0 | 0 | 0 | 0 | 3.26 | N | N | N | N | N | N | N | Y | N | N
144348 | 0 | 0 | 190.3 | 140.3 | 77.5 | 100 | 30.1 | 69.8 | 108.9 | 133.4 | 100.3 | 1 | 0.0475 | 30.0712 | 368.8 | 440.2 | 59.918 | 38.36 | -0.5 | -0.4 | 0 | 8.1 | 3.59 | 11.83 | 1.2 | 5.97E-06 | 0 | 0 | 0 | 0.0002 | 1.1884 | 2.8493 | 0 | 0 | 0 | 0 | 0 | 3 | N | N | N | N | N | N | N | Y | N | N
144349 | 0 | 0 | 190.4 | 140.2 | 77.6 | 100 | 30.1 | 69.8 | 109.2 | 133.5 | 100.2 | 1 | 0.0491 | 30.0701 | 368.7 | 440 | 60.873 | 38.972 | -0.5 | -0.5 | 0 | 7.9 | 3.61 | 11.82 | 1.3 | 5.88E-06 | 0 | 0 | 0 | 0.0002 | 1.2134 | 2.891 | 0 | 0 | 0 | 0 | 0 | 3 | N | N | N | N | N | N | N | Y | N | N
144350 | 0 | 0 | 190.4 | 140.3 | 77.5 | 100 | 30.1 | 69.9 | 109.3 | 133.4 | 100.3 | 1 | 0.0488 | 30.0704 | 368.7 | 440.4 | 60.684 | 38.854 | -0.6 | -0.6 | 0 | 8.4 | 3.63 | 11.78 | 1.2 | 5.90E-06 | 0 | 0 | 0 | 0.0002 | 1.2173 | 2.8743 | 0 | 0 | 0 | 0 | 0 | 2.92 | N | N | N | N | N | N | N | Y | N | N
144351 | 0 | 0 | 190.3 | 140.2 | 77.5 | 100 | 30.1 | 69.9 | 109.3 | 133.5 | 100.3 | 1 | 0.0474 | 30.0755 | 368.5 | 440.2 | 59.861 | 38.338 | -0.6 | -0.6 | 0 | 7.9 | 3.64 | 11.75 | 1.2 | 5.98E-06 | 0 | 0 | 0 | 0.0002 | 1.2066 | 2.8281 | 0 | 0 | 0 | 0 | 0 | 2.97 | N | N | N | N | N | N | N | Y | N | N
144352 | 0 | 0 | 190.3 | 140.3 | 77.6 | 100 | 30.1 | 69.9 | 109.3 | 133.5 | 100.3 | 1 | 0.0473 | 30.0886 | 368.4 | 440.2 | 59.738 | 38.285 | -0.7 | -0.7 | 0 | 8.3 | 3.65 | 11.74 | 1.2 | 5.99E-06 | 0 | 0 | 0 | 0.0002 | 1.2067 | 2.8211 | 0 | 0 | 0 | 0 | 0 | 2.75 | N | N | N | N | N | N | N | Y | N | N
144353 | 0 | 0 | 190.4 | 140.2 | 77.6 | 100 | 30.1 | 69.9 | 109.5 | 133.5 | 100.2 | 1 | 0.0482 | 30.0824 | 368 | 440.4 | 60.267 | 38.633 | -0.7 | -0.7 | 0 | 9.4 | 3.65 | 11.73 | 1.2 | 5.93E-06 | 0 | 0 | 0 | 0.0002 | 1.2186 | 2.8442 | 0 | 0 | 0 | 0 | 0 | 3.06 | N | N | N | N | N | N | N | Y | N | N
144354 | 0 | 0 | 190.4 | 140.3 | 77.6 | 100 | 30.1 | 69.9 | 109.2 | 133.6 | 100.3 | 1 | 0.0472 | 30.0889 | 367.8 | 440.2 | 59.708 | 38.291 | -0.6 | -0.6 | 0 | 11.7 | 3.65 | 11.73 | 1.1 | 5.99E-06 | 0 | 0 | 0 | 0.0002 | 1.2054 | 2.8193 | 0 | 0 | 0 | 0 | 0 | 3.01 | N | N | N | N | N | N | N | Y | N | N
144355 | 0 | 0 | 190.4 | 140.2 | 77.6 | 100 | 30.1 | 69.9 | 109.3 | 133.6 | 100.2 | 1 | 0.0471 | 30.0769 | 367.8 | 440.4 | 59.619 | 38.219 | -0.6 | -0.6 | 0 | 14.4 | 3.63 | 11.75 | 1.2 | 6.00E-06 | 0 | 0 | 0 | 0.0003 | 1.1973 | 2.8201 | 0 | 0 | 0 | 0 | 0 | 3.38 | N | N | N | N | N | N | N | Y | N | N
144356 | 0 | 0 | 190.3 | 140.2 | 77.6 | 100 | 30.1 | 69.9 | 109.4 | 133.5 | 100.2 | 1 | 0.0491 | 30.0763 | 367.8 | 440.4 | 60.82 | 38.991 | -0.6 | -0.6 | 0 | 16 | 3.62 | 11.77 | 1.3 | 5.88E-06 | 0 | 0 | 0 | 0.0003 | 1.2204 | 2.881 | 0 | 0 | 0 | 0 | 0 | 3.11 | N | N | N | N | N | N | N | Y | N | N
144357 | 0 | 0 | 190.3 | 140.1 | 77.6 | 100 | 30.1 | 69.9 | 109.3 | 133.6 | 100.2 | 1 | 0.0487 | 30.0823 | 367.7 | 440.2 | 60.552 | 38.828 | -0.6 | -0.5 | 0 | 14.9 | 3.62 | 11.76 | 1.3 | 5.90E-06 | 0 | 0 | 0 | 0.0003 | 1.2151 | 2.8677 | 0 | 0 | 0 | 0 | 0 | 3.18 | N | N | N | N | N | N | N | Y | N | N
144358 | 0 | 0 | 190.4 | 140.3 | 77.5 | 100 | 30.1 | 69.9 | 109.2 | 133.5 | 100.3 | 1 | 0.0471 | 30.0718 | 367.7 | 440.4 | 59.603 | 38.209 | -0.5 | -0.5 | 0 | 13 | 3.65 | 11.73 | 1.3 | 6.00E-06 | 0 | 0 | 0 | 0.0003 | 1.2026 | 2.8144 | 0 | 0 | 0 | 0 | 0 | 3.01 | N | N | N | N | N | N | N | Y | N | N
144359 | 0 | 0 | 190.4 | 140.2 | 77.5 | 100 | 30.1 | 69.9 | 109.2 | 133.6 | 100.2 | 1 | 0.0489 | 30.0772 | 367.7 | 440.2 | 60.774 | 38.964 | -0.4 | -0.4 | 0 | 13.6 | 3.68 | 11.69 | 1.3 | 5.88E-06 | 0 | 0 | 0 | 0.0003 | 1.2381 | 2.8591 | 0 | 0 | 0 | 0 | 0 | 3.29 | N | N | N | N | N | N | N | Y | N | N
144400 | 0 | 0 | 190.4 | 140.3 | 77.5 | 100 | 30.1 | 69.8 | 109.2 | 133.5 | 100.3 | 1 | 0.0485 | 30.0835 | 367.5 | 440.4 | 60.491 | 38.804 | -0.5 | -0.5 | 0 | 14.9 | 3.71 | 11.64 | 1.2 | 5.91E-06 | 0 | 0 | 0 | 0.0003 | 1.2427 | 2.836 | 0 | 0 | 0 | 0 | 0 | 2.97 | N | N | N | N | N | N | N | Y | N | N
144401 | 0 | 0 | 190.4 | 140.3 | 77.5 | 100 | 30.1 | 69.8 | 109 | 133.5 | 100.3 | 1 | 0.047 | 30.0757 | 367.4 | 440.4 | 59.575 | 38.209 | -0.6 | -0.6 | 0 | 15.6 | 3.72 | 11.61 | 1.2 | 6.00E-06 | 0 | 0 | 0 | 0.0003 | 1.2268 | 2.7859 | 0 | 0 | 0 | 0 | 0 | 3.35 | N | N | N | N | N | N | N | Y | N | N
144402 | 0 | 0 | 190.4 | 140.2 | 77.5 | 100 | 30.1 | 69.8 | 109.1 | 133.4 | 100.2 | 1 | 0.0482 | 30.0748 | 367.3 | 440.4 | 60.273 | 38.659 | -0.6 | -0.6 | 0 | 14.7 | 3.72 | 11.6 | 1.3 | 5.93E-06 | 0 | 0 | 0 | 0.0003 | 1.2414 | 2.816 | 0 | 0 | 0 | 0 | 0 | 3 | N | N | N | N | N | N | N | Y | N | N
144403 | 0 | 0 | 190.4 | 140.3 | 77.5 | 100 | 30.1 | 69.8 | 109.2 | 133.5 | 100.3 | 1 | 0.0487 | 30.0861 | 367.3 | 440.4 | 60.559 | 38.856 | -0.6 | -0.6 | 0 | 14.4 | 3.72 | 11.59 | 1.3 | 5.90E-06 | 0 | 0 | 0 | 0.0003 | 1.2497 | 2.8283 | 0 | 0 | 0 | 0 | 0 | 3.31 | N | N | N | N | N | N | N | Y | N | N
144404 | 0 | 0 | 190.4 | 140.1 | 77.5 | 100 | 30.1 | 69.8 | 109.1 | 133.5 | 100.2 | 1 | 0.0472 | 30.0869 | 367.3 | 440.4 | 59.647 | 38.274 | -0.6 | -0.6 | 0 | 14.1 | 3.72 | 11.59 | 1.2 | 5.99E-06 | 0 | 0 | 0 | 0.0003 | 1.2286 | 2.786 | 0 | 0 | 0 | 0 | 0 | 3.21 | N | N | N | N | N | N | N | Y | N | N
144405 | 0 | 0 | 190.4 | 140.3 | 77.5 | 100 | 30.1 | 69.8 | 109.1 | 133.5 | 100.3 | 1 | 0.0481 | 30.0837 | 367.2 | 440.2 | 60.197 | 38.629 | -0.4 | -0.4 | 0 | 13.3 | 3.7 | 11.6 | 1.2 | 5.93E-06 | 0 | 0 | 0 | 0.0003 | 1.235 | 2.8129 | 0 | 0 | 0 | 0 | 0 | 3.1 | N | N | N | N | N | N | N | Y | N | N
144406 | 0 | 0 | 190.4 | 140.2 | 77.5 | 100 | 30.1 | 69.9 | 109.3 | 133.6 | 100.2 | 1 | 0.0491 | 30.0857 | 367.3 | 440.4 | 60.778 | 38.996 | -0.5 | -0.5 | 0 | 12.9 | 3.7 | 11.6 | 1.3 | 5.88E-06 | 0 | 0 | 0 | 0.0003 | 1.2458 | 2.8407 | 0 | 0 | 0 | 0 | 0 | 3.04 | N | N | N | N | N | N | N | Y | N | N
144407 | 0 | 0 | 190.4 | 140.3 | 77.5 | 100 | 30.1 | 69.8 | 109.2 | 133.6 | 100.3 | 1 | 0.0478 | 30.0814 | 367.3 | 440.4 | 59.969 | 38.474 | -0.5 | -0.5 | 0 | 14.4 | 3.7 | 11.6 | 1.3 | 5.96E-06 | 0 | 0 | 0 | 0.0003 | 1.2289 | 2.8024 | 0 | 0 | 0 | 0 | 0 | 3.07 | N | N | N | N | N | N | N | Y | N | N
144408 | 0 | 0 | 190.4 | 140.1 | 77.5 | 100 | 30.1 | 69.8 | 109.1 | 133.5 | 100.2 | 1 | 0.0476 | 30.0819 | 367.2 | 440.6 | 59.855 | 38.405 | -0.5 | -0.5 | 0 | 16 | 3.7 | 11.62 | 1.2 | 5.97E-06 | 0 | 0 | 0 | 0.0003 | 1.2254 | 2.8017 | 0 | 0 | 0 | 0 | 0 | 3.02 | N | N | N | N | N | N | N | Y | N | N
144409 | 0 | 0 | 190.4 | 140.3 | 77.6 | 100 | 30.1 | 69.9 | 109.3 | 133.4 | 100.3 | 1 | 0.0474 | 30.0966 | 367.5 | 440.6 | 59.754 | 38.347 | -0.4 | -0.4 | 0 | 15.8 | 3.69 | 11.64 | 1.1 | 5.98E-06 | 0 | 0 | 0 | 0.0003 | 1.2222 | 2.8016 | 0 | 0 | 0 | 0 | 0 | 3.16 | N | N | N | N | N | N | N | Y | N | N
144410 | 0 | 0 | 190.4 | 140.1 | 77.5 | 100 | 30.1 | 69.8 | 109.2 | 133.6 | 100.2 | 1 | 0.0481 | 30.0983 | 367.6 | 440.4 | 60.221 | 38.644 | -0.5 | -0.5 | 0 | 14.5 | 3.69 | 11.65 | 1.2 | 5.93E-06 | 0 | 0 | 0 | 0.0003 | 1.23 | 2.826 | 0 | 0 | 0 | 0 | 0 | 2.78 | N | N | N | N | N | N | N | Y | N | N
144411 | 0 | 0 | 190.4 | 140.2 | 77.5 | 100 | 30.1 | 69.9 | 109.3 | 133.5 | 100.2 | 1 | 0.0483 | 30.0834 | 367.6 | 440.6 | 60.378 | 38.725 | -0.5 | -0.5 | 0 | 13.7 | 3.68 | 11.66 | 1.2 | 5.92E-06 | 0 | 0 | 0 | 0.0003 | 1.2318 | 2.8343 | 0 | 0 | 0 | 0 | 0 | 2.94 | N | N | N | N | N | N | N | Y | N | N
144412 | 0 | 0 | 190.4 | 140.1 | 77.5 | 100 | 30.1 | 69.8 | 109.2 | 133.6 | 100.2 | 1 | 0.0475 | 30.0837 | 367.4 | 440.6 | 59.896 | 38.425 | -0.5 | -0.5 | 0 | 13 | 3.67 | 11.67 | 1.2 | 5.96E-06 | 0 | 0 | 0 | 0.0003 | 1.2189 | 2.8151 | 0 | 0 | 0 | 0 | 0 | 3.11 | N | N | N | N | N | N | N | Y | N | N
144413 | 0 | 0 | 190.4 | 140.2 | 77.5 | 100 | 30.1 | 69.8 | 109 | 133.6 | 100.2 | 1 | 0.0472 | 30.084 | 367.2 | 440.7 | 59.611 | 38.253 | -0.6 | -0.6 | 0 | 13.1 | 3.66 | 11.68 | 1.3 | 5.99E-06 | 0 | 0 | 0 | 0.0003 | 1.2102 | 2.8046 | 0 | 0 | 0 | 0 | 0 | 3.31 | N | N | N | N | N | N | N | Y | N | N
144414 | 0 | 0 | 190.4 | 140.2 | 77.5 | 100 | 30.1 | 69.8 | 108.9 | 133.5 | 100.2 | 1 | 0.0478 | 30.0872 | 367.2 | 440.6 | 59.96 | 38.479 | -0.6 | -0.6 | 0 | 14.2 | 3.66 | 11.68 | 1.3 | 5.96E-06 | 0 | 0 | 0 | 0.0003 | 1.2176 | 2.8213 | 0 | 0 | 0 | 0 | 0 | 3.31 | N | N | N | N | N | N | N | Y | N | N
144415 | 0 | 0 | 190.4 | 140.3 | 77.5 | 100 | 30.1 | 69.8 | 108.9 | 133.5 | 100.3 | 1 | 0.0493 | 30.0887 | 367.3 | 440.7 | 60.902 | 39.08 | -0.6 | -0.6 | 0 | 13.7 | 3.67 | 11.68 | 1.2 | 5.86E-06 | 0 | 0 | 0 | 0.0003 | 1.237 | 2.8659 | 0 | 0 | 0 | 0 | 0 | 3.27 | N | N | N | N | N | N | N | Y | N | N
144416 | 0 | 0 | 190.4 | 140.1 | 77.5 | 100 | 30.1 | 69.8 | 108.9 | 133.6 | 100.2 | 1 | 0.0472 | 30.0756 | 367.4 | 440.7 | 59.66 | 38.264 | -0.5 | -0.5 | 0 | 13.5 | 3.66 | 11.69 | 1.2 | 5.99E-06 | 0 | 0 | 0 | 0.0003 | 1.2103 | 2.8078 | 0 | 0 | 0 | 0 | 0 | 3.16 | N | N | N | N | N | N | N | Y | N | N
144417 | 0 | 0 | 190.4 | 140.3 | 77.5 | 100 | 30.1 | 69.8 | 109 | 133.6 | 100.3 | 1 | 0.047 | 30.0814 | 367.3 | 440.7 | 59.49 | 38.164 | -0.5 | -0.5 | 0 | 12.5 | 3.66 | 11.69 | 1.2 | 6.01E-06 | 0 | 0 | 0 | 0.0003 | 1.2073 | 2.8006 | 0 | 0 | 0 | 0 | 0 | 3 | N | N | N | N | N | N | N | Y | N | N
144418 | 0 | 0 | 190.4 | 140.1 | 77.5 | 100 | 30.1 | 69.8 | 109.2 | 133.5 | 100.2 | 1 | 0.0486 | 30.0878 | 367.4 | 440.7 | 60.501 | 38.816 | -0.6 | -0.6 | 0 | 6.6 | 3.67 | 11.69 | 1.2 | 5.90E-06 | 0 | 0 | 0 | 0.0001 | 1.229 | 2.8477 | 0 | 0 | 0 | 0 | 0 | 3.01 | N | N | N | N | N | N | N | Y | N | N
144419 | 0 | 0 | 190.4 | 140.3 | 77.4 | 100 | 30.1 | 69.8 | 109 | 133.4 | 100.3 | 1 | 0.051 | 30.0848 | 367.4 | 441.1 | 62.003 | 39.777 | -0.6 | -0.6 | 0 | 0.2 | 3.68 | 11.67 | 1.3 | 5.76E-06 | 0 | 0 | 0 | 0 | 1.2652 | 2.9149 | 0 | 0 | 0 | 0 | 0 | 3.08 | N | N | N | N | N | N | N | Y | N | N
144420 | 0 | 0 | 190.4 | 140.1 | 77.4 | 100 | 30.1 | 69.8 | 109.1 | 133.5 | 100.1 | 1 | 0.0505 | 30.0799 | 367.6 | 441.1 | 61.731 | 39.587 | -0.7 | -0.7 | 0 | 0.2 | 3.68 | 11.66 | 1.3 | 5.79E-06 | 0 | 0 | 0 | 0 | 1.2571 | 2.8989 | 0 | 0 | 0 | 0 | 0 | 2.89 | N | N | N | N | N | N | N | Y | N | N
144421 | 0 | 0 | 190.4 | 140.2 | 77.5 | 100 | 30.1 | 69.9 | 109.3 | 133.5 | 100.3 | 1 | 0.0496 | 30.0872 | 367.8 | 441.1 | 61.197 | 39.244 | -0.6 | -0.6 | 0 | 1 | 3.67 | 11.68 | 1.3 | 5.84E-06 | 0 | 0 | 0 | 0 | 1.2427 | 2.8775 | 0 | 0 | 0 | 0 | 0 | 2.4 | N | N | N | N | N | N | N | Y | N | N
144422 | 0 | 0 | 190.4 | 140.1 | 77.5 | 100 | 30.1 | 69.9 | 109.3 | 133.6 | 100.1 | 1 | 0.0485 | 30.0876 | 368 | 441.1 | 60.507 | 38.793 | -0.6 | -0.6 | 0 | 2.4 | 3.66 | 11.69 | 1.2 | 5.91E-06 | 0 | 0 | 0 | 0.0001 | 1.2258 | 2.8477 | 0 | 0 | 0 | 0 | 0 | 2.71 | N | N | N | N | N | N | N | Y | N | N
144423 | 0 | 0 | 190.4 | 140.2 | 77.5 | 100 | 30.1 | 69.9 | 109.3 | 133.3 | 100.2 | 1 | 0.0471 | 30.0841 | 368 | 441.1 | 59.627 | 38.226 | -0.7 | -0.7 | 0 | 6.7 | 3.64 | 11.72 | 1.3 | 6.00E-06 | 0 | 0 | 0 | 0.0001 | 1.2012 | 2.8134 | 0 | 0 | 0 | 0 | 0 | 2.75 | N | N | N | N | N | N | N | Y | N | N
144424 | 0 | 0 | 190.4 | 140.2 | 77.5 | 100 | 30.1 | 69.9 | 109.3 | 133.4 | 100.3 | 1 | 0.047 | 30.0851 | 367.9 | 441.1 | 59.555 | 38.187 | -0.7 | -0.7 | 0 | 18.3 | 3.59 | 11.79 | 1.3 | 6.00E-06 | 0 | 0 | 0 | 0.0004 | 1.1829 | 2.8264 | 0 | 0 | 0 | 0 | 0 | 3.08 | N | N | N | N | N | N | N | Y | N | N
144425 | 0 | 0 | 190.4 | 140.2 | 77.5 | 100 | 30.1 | 69.9 | 109.4 | 133.4 | 100.2 | 1 | 0.047 | 30.0804 | 368 | 441.3 | 59.493 | 38.136 | -0.6 | -0.6 | 0 | 19.7 | 3.53 | 11.87 | 1.3 | 6.01E-06 | 0 | 0 | 0 | 0.0004 | 1.1623 | 2.8421 | 0 | 0 | 0 | 0 | 0 | 2.74 | N | N | N | N | N | N | N | Y | N | N
144426 | 0 | 0 | 190.4 | 140.2 | 77.5 | 100 | 30.1 | 69.9 | 109.3 | 133.3 | 100.3 | 1 | 0.0469 | 30.0775 | 367.9 | 441.3 | 59.444 | 38.102 | -0.7 | -0.7 | 0 | 18.4 | 3.51 | 11.93 | 1.3 | 6.02E-06 | 0 | 0 | 0 | 0.0004 | 1.1544 | 2.8544 | 0 | 0 | 0 | 0 | 0 | 3.25 | N | N | N | N | N | N | N | Y | N | N
144427 | 0 | 0 | 190.4 | 140.2 | 77.5 | 100 | 30.1 | 69.9 | 109.3 | 133.4 | 100.2 | 1 | 0.0475 | 30.0726 | 367.8 | 441.3 | 59.817 | 38.34 | -0.6 | -0.6 | 0 | 17.6 | 3.52 | 11.95 | 1.5 | 5.98E-06 | 0 | 0 | 0 | 0.0004 | 1.1668 | 2.8774 | 0.0001 | 0.0001 | 0.0001 | 0 | 0 | 3.01 | N | N | N | N | N | N | N | Y | N | N
144428 | 0 | 0 | 190.4 | 140.2 | 77.5 | 100 | 30.1 | 69.9 | 109.4 | 133.5 | 100.2 | 1 | 0.0472 | 30.0716 | 367.8 | 441.5 | 59.672 | 38.247 | -0.6 | -0.6 | 0 | 17.5 | 3.55 | 11.94 | 1.5 | 5.99E-06 | 0 | 0 | 0 | 0.0004 | 1.1711 | 2.8665 | 0.0001 | 0.0001 | 0.0001 | 0 | 0 | 3.05 | N | N | N | N | N | N | N | Y | N | N
144429 | 0 | 0 | 190.4 | 140.2 | 77.5 | 100 | 30.1 | 69.9 | 109.5 | 133.5 | 100.2 | 1 | 0.0477 | 30.0712 | 367.8 | 441.6 | 60.008 | 38.464 | -0.5 | -0.5 | 0 | 17.5 | 3.58 | 11.9 | 1.4 | 5.96E-06 | 0 | 0 | 0 | 0.0004 | 1.189 | 2.8729 | 0.0001 | 0.0001 | 0.0001 | 0 | 0 | 2.92 | N | N | N | N | N | N | N | Y | N | N
144430 | 0 | 0 | 190.4 | 140.2 | 77.4 | 100 | 30.1 | 69.9 | 109.4 | 133.4 | 100.2 | 1 | 0.0475 | 30.0884 | 367.8 | 441.8 | 59.914 | 38.424 | -0.5 | -0.5 | 0 | 16.7 | 3.61 | 11.85 | 1.4 | 5.96E-06 | 0 | 0 | 0 | 0.0004 | 1.1985 | 2.859 | 0 | 0.0001 | 0.0001 | 0 | 0 | 3.08 | N | N | N | N | N | N | N | Y | N | N
144431 | 0 | 0 | 190.4 | 140.2 | 77.4 | 100 | 30.1 | 69.9 | 109.3 | 133.5 | 100.2 | 1 | 0.0473 | 30.0754 | 367.7 | 441.6 | 59.724 | 38.29 | -0.5 | -0.5 | 0 | 16.6 | 3.63 | 11.8 | 1.5 | 5.99E-06 | 0 | 0 | 0 | 0.0003 | 1.201 | 2.8374 | 0.0001 | 0.0001 | 0.0001 | 0 | 0 | 3.11 | N | N | N | N | N | N | N | Y | N | N
144432 | 0 | 0 | 190.4 | 140.3 | 77.4 | 100 | 30.1 | 69.9 | 109.4 | 133.4 | 100.3 | 1 | 0.0479 | 30.0631 | 367.6 | 441.8 | 60.146 | 38.55 | -0.6 | -0.6 | 0 | 17.2 | 3.65 | 11.77 | 1.5 | 5.95E-06 | 0 | 0 | 0 | 0.0004 | 1.2135 | 2.8478 | 0.0001 | 0.0001 | 0.0001 | 0 | 0 | 3.13 | N | N | N | N | N | N | N | Y | N | N
144433 | 0 | 0 | 190.4 | 140.2 | 77.5 | 100 | 30.1 | 70 | 109.7 | 133.5 | 100.3 | 1 | 0.0467 | 30.0598 | 367.6 | 442 | 59.396 | 38.064 | -0.7 | -0.7 | 0 | 19 | 3.65 | 11.75 | 1.5 | 6.02E-06 | 0 | 0 | 0 | 0.0004 | 1.1995 | 2.8073 | 0 | 0.0001 | 0.0001 | 0 | 0 | 3.09 | N | N | N | N | N | N | N | Y | N | N
144434 | 0 | 0 | 190.4 | 140.2 | 77.4 | 100 | 30.1 | 69.9 | 109.6 | 133.4 | 100.2 | 1 | 0.0486 | 30.0607 | 367.7 | 442 | 60.601 | 38.832 | -0.7 | -0.7 | 0 | 18.8 | 3.65 | 11.74 | 1.4 | 5.90E-06 | 0 | 0 | 0 | 0.0004 | 1.2249 | 2.8613 | 0 | 0.0001 | 0.0001 | 0 | 0 | 3.44 | N | N | N | N | N | N | N | Y | N | N
144435 | 0 | 0 | 190.4 | 140.2 | 77.4 | 100 | 30.1 | 69.9 | 109.4 | 133.5 | 100.2 | 1 | 0.0478 | 30.0664 | 368 | 441.8 | 60.071 | 38.488 | -0.7 | -0.7 | 0 | 18.5 | 3.65 | 11.72 | 1.4 | 5.95E-06 | 0 | 0 | 0 | 0.0004 | 1.2137 | 2.8331 | 0 | 0.0001 | 0.0001 | 0 | 0 | 3.28 | N | N | N | N | N | N | N | Y | N | N
144436 | 0 | 0 | 190.4 | 140.2 | 77.4 | 100 | 30.1 | 69.9 | 109.5 | 133.4 | 100.2 | 1 | 0.0477 | 30.0657 | 368 | 442.2 | 60.061 | 38.482 | -0.6 | -0.6 | 0 | 19.3 | 3.66 | 11.71 | 1.4 | 5.96E-06 | 0 | 0 | 0 | 0.0004 | 1.2151 | 2.8285 | 0 | 0.0001 | 0.0001 | 0 | 0 | 3.3 | N | N | N | N | N | N | N | Y | N | N
144437 | 0 | 0 | 190.4 | 140.1 | 77.4 | 100 | 30.1 | 69.9 | 109.4 | 133.4 | 100.2 | 1 | 0.0476 | 30.0716 | 368.1 | 442 | 60.006 | 38.446 | -0.6 | -0.6 | 0 | 20.4 | 3.66 | 11.7 | 1.3 | 5.96E-06 | 0 | 0 | 0 | 0.0004 | 1.2146 | 2.8233 | 0 | 0 | 0 | 0 | 0 | 2.89 | N | N | N | N | N | N | N | Y | N | N
144438 | 0 | 0 | 190.4 | 140.2 | 77.4 | 100 | 30.1 | 69.9 | 109.4 | 133.5 | 100.2 | 1 | 0.0478 | 30.0722 | 368 | 442.2 | 60.162 | 38.551 | -0.6 | -0.6 | 0 | 18.8 | 3.67 | 11.69 | 1.3 | 5.95E-06 | 0 | 0 | 0 | 0.0004 | 1.2202 | 2.829 | 0 | 0 | 0 | 0 | 0 | 2.88 | N | N | N | N | N | N | N | Y | N | N
144439 | 0 | 0 | 190.4 | 140.1 | 77.4 | 100 | 30.1 | 70 | 109.7 | 133.6 | 100.2 | 1 | 0.0479 | 30.067 | 368.1 | 442.4 | 60.204 | 38.569 | -0.6 | -0.5 | 0 | 17 | 3.67 | 11.69 | 1.2 | 5.94E-06 | 0 | 0 | 0 | 0.0004 | 1.2217 | 2.83 | 0 | 0 | 0 | 0 | 0 | 3.19 | N | N | N | N | N | N | N | Y | N | N
144440 | 0 | 0 | 190.4 | 140.3 | 77.4 | 100 | 30.1 | 70 | 109.8 | 133.5 | 100.3 | 1 | 0.0477 | 30.0776 | 368.3 | 442.4 | 59.993 | 38.436 | -0.6 | -0.6 | 0 | 21.2 | 3.65 | 11.69 | 1.1 | 5.96E-06 | 0 | 0 | 0 | 0.0004 | 1.213 | 2.8218 | 0 | 0 | 0 | 0 | 0 | 2.94 | N | N | N | N | N | N | N | Y | N | N
144441 | 0 | 0 | 190.4 | 140.1 | 77.4 | 100 | 30.1 | 70 | 109.6 | 133.5 | 100.2 | 1 | 0.0476 | 30.0663 | 368.2 | 442.4 | 59.936 | 38.39 | -0.6 | -0.6 | 0 | 24.9 | 3.64 | 11.71 | 1.2 | 5.97E-06 | 0 | 0 | 0 | 0.0005 | 1.2082 | 2.823 | 0 | 0 | 0 | 0 | 0 | 2.85 | N | N | N | N | N | N | N | Y | N | N
144442 | 0 | 0 | 190.4 | 140.2 | 77.4 | 100 | 30.1 | 69.9 | 109.6 | 133.5 | 100.3 | 1 | 0.0481 | 30.0549 | 368 | 442.5 | 60.31 | 38.624 | -0.6 | -0.5 | 0 | 19.1 | 3.63 | 11.73 | 1.2 | 5.93E-06 | 0 | 0 | 0 | 0.0004 | 1.2103 | 2.8449 | 0 | 0 | 0 | 0 | 0 | 3.17 | N | N | N | N | N | N | N | Y | N | N
144443 | 0 | 0 | 190.4 | 140.2 | 77.4 | 100 | 30.1 | 70 | 109.7 | 133.4 | 100.2 | 1 | 0.0479 | 30.0587 | 367.9 | 442.5 | 60.206 | 38.57 | -0.5 | -0.5 | 0 | 17.7 | 3.63 | 11.74 | 1.3 | 5.94E-06 | 0 | 0 | 0 | 0.0004 | 1.2073 | 2.843 | 0 | 0 | 0 | 0 | 0 | 3.16 | N | N | N | N | N | N | N | Y | N | N
144444 | 0 | 0 | 190.4 | 140.3 | 77.4 | 100 | 30.1 | 69.9 | 109.6 | 133.6 | 100.3 | 1 | 0.048 | 30.0614 | 367.8 | 442.5 | 60.213 | 38.582 | -0.5 | -0.5 | 0 | 16.9 | 3.63 | 11.74 | 1.3 | 5.94E-06 | 0 | 0 | 0 | 0.0004 | 1.2106 | 2.8438 | 0 | 0 | 0 | 0 | 0 | 2.96 | N | N | N | N | N | N | N | Y | N | N
144445 | 0 | 0 | 190.4 | 140.2 | 77.4 | 100 | 30.1 | 69.9 | 109.6 | 133.4 | 100.2 | 1 | 0.0484 | 30.0519 | 367.9 | 442.5 | 60.445 | 38.715 | -0.5 | -0.5 | 0 | 16.9 | 3.63 | 11.74 | 1.2 | 5.92E-06 | 0 | 0 | 0 | 0.0004 | 1.215 | 2.8536 | 0 | 0 | 0 | 0 | 0 | 2.88 | N | N | N | N | N | N | N | Y | N | N
144446 | 0 | 0 | 190.5 | 140.2 | 77.4 | 100 | 30.1 | 69.9 | 109.6 | 133.5 | 100.2 | 1 | 0.0488 | 30.059 | 367.9 | 442.7 | 60.646 | 38.853 | -0.5 | -0.5 | 0 | 16 | 3.63 | 11.74 | 1.2 | 5.90E-06 | 0 | 0 | 0 | 0.0003 | 1.2194 | 2.8643 | 0 | 0 | 0 | 0 | 0 | 2.79 | N | N | N | N | N | N | N | Y | N | N
144447 | 0 | 0 | 190.5 | 140.2 | 77.4 | 100 | 30.1 | 70 | 109.7 | 133.4 | 100.2 | 1 | 0.0491 | 30.0614 | 367.8 | 442.9 | 60.845 | 38.985 | -0.6 | -0.6 | 0 | 15.3 | 3.63 | 11.75 | 1.1 | 5.88E-06 | 0 | 0 | 0 | 0.0003 | 1.2203 | 2.8765 | 0 | 0 | 0 | 0 | 0 | 2.92 | N | N | N | N | N | N | N | Y | N | N
144448 | 0 | 0 | 190.5 | 140.2 | 77.4 | 100 | 30.1 | 70 | 109.7 | 133.6 | 100.2 | 1 | 0.0484 | 30.0626 | 367.8 | 442.9 | 60.41 | 38.708 | -0.6 | -0.6 | 0 | 14.2 | 3.62 | 11.77 | 1.1 | 5.92E-06 | 0 | 0 | 0 | 0.0003 | 1.21 | 2.8591 | 0 | 0 | 0 | 0 | 0 | 3.04 | N | N | N | N | N | N | N | Y | N | N
144449 | 0 | 0 | 190.5 | 140.2 | 77.4 | 100 | 30.1 | 69.9 | 109.5 | 133.4 | 100.2 | 1 | 0.0505 | 30.0663 | 367.9 | 443.1 | 61.69 | 39.528 | -0.6 | -0.6 | 0 | 13.8 | 3.61 | 11.78 | 1.2 | 5.80E-06 | 0 | 0 | 0 | 0.0003 | 1.2337 | 2.9246 | 0 | 0 | 0 | 0 | 0 | 2.75 | N | N | N | N | N | N | N | Y | N | N
144450 | 0 | 0 | 190.5 | 140.3 | 77.4 | 100 | 30.1 | 69.9 | 109.6 | 133.5 | 100.3 | 1 | 0.051 | 30.0628 | 368.2 | 443.1 | 62.029 | 39.728 | -0.5 | -0.5 | 0 | 15.1 | 3.6 | 11.81 | 1.2 | 5.77E-06 | 0 | 0 | 0 | 0.0003 | 1.235 | 2.9446 | 0 | 0 | 0 | 0 | 0 | 2.62 | N | N | N | N | N | N | N | Y | N | N
144451 | 0 | 0 | 190.5 | 140.2 | 77.4 | 100 | 30.1 | 70 | 109.6 | 133.4 | 100.2 | 1 | 0.0488 | 30.0749 | 368.4 | 443.4 | 60.727 | 38.899 | -0.5 | -0.5 | 0 | 16.1 | 3.58 | 11.83 | 1.3 | 5.89E-06 | 0 | 0 | 0 | 0.0003 | 1.2031 | 2.8891 | 0 | 0 | 0 | 0 | 0 | 2.68 | N | N | N | N | N | N | N | Y | N | N
144452 | 0 | 0 | 190.5 | 140.3 | 77.4 | 100 | 30.1 | 70 | 109.7 | 133.4 | 100.3 | 1 | 0.0479 | 30.0629 | 368.3 | 443.6 | 60.125 | 38.503 | -0.5 | -0.5 | 0 | 14.2 | 3.56 | 11.86 | 1.3 | 5.95E-06 | 0 | 0 | 0 | 0.0003 | 1.1836 | 2.8672 | 0 | 0 | 0 | 0 | 0 | 2.47 | N | N | N | N | N | N | N | Y | N | N
144453 | 0 | 0 | 190.5 | 140.2 | 77.4 | 100 | 30.1 | 69.9 | 109.6 | 133.4 | 100.2 | 1 | 0.0484 | 30.0644 | 368.1 | 443.8 | 60.388 | 38.682 | -0.5 | -0.4 | 0 | 12.6 | 3.53 | 11.91 | 1.3 | 5.93E-06 | 0 | 0 | 0 | 0.0003 | 1.1804 | 2.8919 | 0 | 0 | 0 | 0 | 0 | 2.88 | N | N | N | N | N | N | N | Y | N | N
144454 | 0 | 0 | 190.5 | 140.3 | 77.4 | 100 | 30.1 | 70 | 109.7 | 133.3 | 100.3 | 1 | 0.0476 | 30.0628 | 368 | 443.8 | 59.951 | 38.405 | -0.4 | -0.4 | 0 | 12.5 | 3.5 | 11.97 | 1.3 | 5.97E-06 | 0 | 0 | 0 | 0.0003 | 1.1603 | 2.8863 | 0 | 0 | 0 | 0 | 0 | 2.83 | N | N | N | N | N | N | N | Y | N | N
144455 | 0 | 0 | 190.5 | 140.2 | 77.4 | 100 | 30.1 | 70 | 109.9 | 133.3 | 100.2 | 1 | 0.0472 | 30.057 | 367.9 | 443.8 | 59.684 | 38.231 | -0.4 | -0.4 | 0 | 11.9 | 3.47 | 12.03 | 1.3 | 6.00E-06 | 0 | 0 | 0 | 0.0003 | 1.1443 | 2.8882 | 0 | 0 | 0 | 0 | 0 | 2.92 | N | N | N | N | N | N | N | Y | N | N
144456 | 0 | 0 | 190.4 | 140.2 | 77.4 | 100 | 30.1 | 70 | 109.9 | 133.4 | 100.2 | 1 | 0.0475 | 30.0517 | 368.1 | 444 | 59.894 | 38.352 | -0.5 | -0.5 | 0 | 12.1 | 3.44 | 12.09 | 1.2 | 5.98E-06 | 0 | 0 | 0 | 0.0003 | 1.1403 | 2.9099 | 0 | 0 | 0 | 0 | 0 | 2.55 | N | N | N | N | N | N | N | Y | N | N
144457 | 0 | 0 | 190.4 | 140.3 | 77.4 | 100 | 30.1 | 70 | 109.9 | 133.4 | 100.3 | 1 | 0.0476 | 30.0547 | 368.2 | 444 | 59.995 | 38.413 | -0.5 | -0.5 | 0 | 14.1 | 3.46 | 12.09 | 1.2 | 5.97E-06 | 0 | 0 | 0 | 0.0003 | 1.1462 | 2.9169 | 0 | 0 | 0 | 0 | 0 | 3.17 | N | N | N | N | N | N | N | Y | N | N
144458 | 0 | 0 | 190.4 | 140.3 | 77.5 | 100 | 30.1 | 70.1 | 110.3 | 133.4 | 100.3 | 1 | 0.0472 | 30.0587 | 368.3 | 444.3 | 59.717 | 38.237 | -0.4 | -0.4 | 0 | 14.6 | 3.49 | 12.06 | 1.2 | 5.99E-06 | 0 | 0 | 0 | 0.0003 | 1.1527 | 2.8951 | 0 | 0 | 0 | 0 | 0 | 2.96 | N | N | N | N | N | N | N | Y | N | N
144459 | 0 | 0 | 190.4 | 140.3 | 77.4 | 100 | 30.1 | 70.1 | 110.1 | 133.3 | 100.3 | 1 | 0.0473 | 30.0496 | 368.2 | 444.3 | 59.782 | 38.27 | -0.4 | -0.4 | 0 | 14.7 | 3.54 | 12 | 1.2 | 5.99E-06 | 0 | 0 | 0 | 0.0003 | 1.1687 | 2.8838 | 0 | 0 | 0 | 0 | 0 | 2.75 | N | N | N | N | N | N | N | Y | N | N
144500 | 0 | 0 | 190.4 | 140.3 | 77.4 | 100 | 30.1 | 70.1 | 110.1 | 133.3 | 100.3 | 1 | 0.0477 | 30.0536 | 368.5 | 444.5 | 60.026 | 38.42 | -0.5 | -0.5 | 0 | 14.9 | 3.57 | 11.93 | 1.2 | 5.96E-06 | 0 | 0 | 0 | 0.0003 | 1.1854 | 2.878 | 0 | 0 | 0 | 0 | 0 | 2.91 | N | N | N | N | N | N | N | Y | N | N
144501 | 0 | 0 | 190.4 | 140.2 | 77.4 | 100 | 30.1 | 70 | 110 | 133.4 | 100.3 | 1 | 0.048 | 30.0642 | 368.7 | 444.5 | 60.239 | 38.557 | -0.5 | -0.5 | 0 | 15.4 | 3.6 | 11.86 | 1.3 | 5.94E-06 | 0 | 0 | 0 | 0.0003 | 1.1987 | 2.8715 | 0 | 0 | 0 | 0 | 0 | 3.16 | N | N | N | N | N | N | N | Y | N | N
144502 | 0 | 0 | 190.4 | 140.1 | 77.3 | 100 | 30.1 | 70 | 109.9 | 133.4 | 100.2 | 1 | 0.0478 | 30.068 | 368.9 | 444.7 | 60.101 | 38.469 | -0.6 | -0.6 | 0 | 15.3 | 3.62 | 11.81 | 1.3 | 5.96E-06 | 0 | 0 | 0 | 0.0003 | 1.2013 | 2.8524 | 0 | 0 | 0 | 0 | 0 | 2.8 | N | N | N | N | N | N | N | Y | N | N
144503 | 0 | 0 | 190.4 | 140.2 | 77.3 | 100 | 30.1 | 70 | 109.9 | 133.3 | 100.2 | 1 | 0.0483 | 30.0619 | 368.8 | 444.7 | 60.461 | 38.695 | -0.6 | -0.6 | 0 | 14.6 | 3.63 | 11.79 | 1.3 | 5.92E-06 | 0 | 0 | 0 | 0.0003 | 1.2114 | 2.8634 | 0 | 0 | 0 | 0 | 0 | 2.83 | N | N | N | N | N | N | N | Y | N | N
144504 | 0 | 0 | 190.4 | 140.2 | 77.3 | 100 | 30.1 | 70 | 109.9 | 133.2 | 100.2 | 1 | 0.0473 | 30.0614 | 368.8 | 444.9 | 59.815 | 38.281 | -0.6 | -0.6 | 0 | 15.1 | 3.63 | 11.77 | 1.3 | 5.99E-06 | 0 | 0 | 0 | 0.0003 | 1.1999 | 2.828 | 0 | 0 | 0 | 0 | 0 | 2.82 | N | N | N | N | N | N | N | Y | N | N
144505 | 0 | 0 | 190.4 | 140.3 | 77.3 | 100 | 30.1 | 70 | 109.8 | 133.3 | 100.3 | 1 | 0.0483 | 30.0587 | 368.8 | 444.9 | 60.371 | 38.629 | -0.5 | -0.5 | 0 | 15.9 | 3.63 | 11.75 | 1.3 | 5.93E-06 | 0 | 0 | 0 | 0.0003 | 1.212 | 2.85 | 0 | 0 | 0 | 0 | 0 | 3.05 | N | N | N | N | N | N | N | Y | N | N
144506 | 0 | 0 | 190.4 | 140.2 | 77.3 | 100 | 30.1 | 70 | 109.7 | 133.4 | 100.2 | 1 | 0.0482 | 30.0559 | 369.3 | 445.2 | 60.384 | 38.616 | -0.5 | -0.5 | 0 | 17.4 | 3.63 | 11.75 | 1.3 | 5.94E-06 | 0 | 0 | 0 | 0.0004 | 1.212 | 2.8491 | 0 | 0 | 0 | 0 | 0 | 2.6 | N | N | N | N | N | N | N | Y | N | N
144507 | 0 | 0 | 190.4 | 140.3 | 77.3 | 100 | 30.1 | 70 | 109.6 | 133.3 | 100.3 | 1 | 0.0476 | 30.0628 | 369.4 | 445.1 | 60.022 | 38.384 | -0.6 | -0.5 | 0 | 19.5 | 3.63 | 11.76 | 1.3 | 5.97E-06 | 0 | 0 | 0 | 0.0004 | 1.2015 | 2.8345 | 0 | 0.0001 | 0.0001 | 0 | 0 | 3.01 | N | N | N | N | N | N | N | Y | N | N
144508 | 0 | 0 | 190.4 | 140.3 | 77.3 | 100 | 30.1 | 70 | 109.7 | 133.3 | 100.3 | 1 | 0.0493 | 30.0737 | 369.5 | 445.4 | 61.018 | 39.035 | -0.5 | -0.5 | 0 | 19.6 | 3.61 | 11.77 | 1.4 | 5.87E-06 | 0 | 0 | 0 | 0.0004 | 1.2167 | 2.8854 | 0 | 0.0001 | 0.0001 | 0 | 0 | 2.7 | N | N | N | N | N | N | N | Y | N | N
144509 | 0 | 0 | 190.4 | 140.2 | 77.3 | 100 | 30.1 | 70 | 109.8 | 133.4 | 100.2 | 1 | 0.0484 | 30.0685 | 369.3 | 445.8 | 60.492 | 38.697 | -0.5 | -0.5 | 0 | 13.1 | 3.6 | 11.79 | 1.3 | 5.92E-06 | 0 | 0 | 0 | 0.0003 | 1.2022 | 2.8637 | 0 | 0 | 0 | 0 | 0 | 2.92 | N | N | N | N | N | N | N | Y | N | N
144510 | 0 | 0 | 190.4 | 140.2 | 77.3 | 100 | 30.1 | 70 | 109.8 | 133.3 | 100.2 | 1 | 0.0476 | 30.0599 | 369.4 | 445.8 | 59.966 | 38.348 | -0.5 | -0.5 | 0 | 10.3 | 3.59 | 11.81 | 1.2 | 5.98E-06 | 0 | 0 | 0 | 0.0002 | 1.1879 | 2.8438 | 0 | 0 | 0 | 0 | 0 | 2.81 | N | N | N | N | N | N | N | Y | N | N
144511 | 0 | 0 | 190.4 | 140.3 | 77.3 | 100 | 30.1 | 70 | 109.8 | 133.4 | 100.3 | 1 | 0.0502 | 30.0655 | 369.4 | 445.8 | 61.578 | 39.386 | -0.6 | -0.6 | 0 | 11.5 | 3.58 | 11.85 | 1.1 | 5.82E-06 | 0 | 0 | 0 | 0.0002 | 1.216 | 2.9293 | 0 | 0 | 0 | 0 | 0 | 2.98 | N | N | N | N | N | N | N | Y | N | N
144512 | 0 | 0 | 190.4 | 140.2 | 77.3 | 100 | 30.1 | 70 | 109.8 | 133.4 | 100.2 | 1 | 0.0492 | 30.0633 | 369.5 | 446 | 61.073 | 39.052 | -0.6 | -0.5 | 0 | 12.9 | 3.57 | 11.87 | 1.2 | 5.87E-06 | 0 | 0 | 0 | 0.0003 | 1.2041 | 2.9092 | 0 | 0 | 0 | 0 | 0 | 2.82 | N | N | N | N | N | N | N | Y | N | N
144513 | 0 | 0 | 190.4 | 140.2 | 77.3 | 100 | 30.1 | 70 | 109.8 | 133.3 | 100.2 | 1 | 0.0499 | 30.0602 | 369.6 | 446.1 | 61.459 | 39.292 | -0.5 | -0.5 | 0 | 17.4 | 3.56 | 11.88 | 1.2 | 5.83E-06 | 0 | 0 | 0 | 0.0004 | 1.2081 | 2.93 | 0 | 0 | 0 | 0 | 0 | 2.66 | N | N | N | N | N | N | N | Y | N | N
144514 | 0 | 0 | 190.4 | 140.3 | 77.3 | 100 | 30.1 | 70 | 109.9 | 133.3 | 100.3 | 1 | 0.0493 | 30.0617 | 369.7 | 446.3 | 61.056 | 39.033 | -0.5 | -0.5 | 0 | 26.2 | 3.56 | 11.88 | 1.2 | 5.87E-06 | 0 | 0 | 0 | 0.0006 | 1.1998 | 2.9125 | 0 | 0 | 0 | 0 | 0 | 2.63 | N | N | N | N | N | N | N | Y | N | N
144515 | 0 | 0 | 190.4 | 140.2 | 77.3 | 100 | 30.1 | 70 | 109.9 | 133.3 | 100.2 | 1 | 0.0492 | 30.0692 | 369.9 | 446.3 | 61.024 | 39.011 | -0.5 | -0.5 | 0 | 25.6 | 3.55 | 11.89 | 1.2 | 5.88E-06 | 0 | 0 | 0 | 0.0005 | 1.1955 | 2.9131 | 0 | 0 | 0 | 0 | 0 | 2.73 | N | N | N | N | N | N | N | Y | N | N
144516 | 0 | 0 | 190.4 | 140.2 | 77.3 | 100 | 30.1 | 70 | 110 | 133.4 | 100.2 | 1 | 0.0486 | 30.0678 | 369.9 | 446.9 | 60.691 | 38.796 | -0.4 | -0.4 | 0 | 24.1 | 3.53 | 11.93 | 1.2 | 5.91E-06 | 0 | 0 | 0 | 0.0005 | 1.1837 | 2.9051 | 0 | 0 | 0 | 0 | 0 | 2.22 | N | N | N | N | N | N | N | Y | N | N
144517 | 0 | 0 | 190.4 | 140.2 | 77.3 | 100 | 30.1 | 70 | 109.9 | 133.2 | 100.3 | 1 | 0.0485 | 30.0584 | 369.8 | 447 | 60.579 | 38.717 | -0.4 | -0.4 | 0 | 24.2 | 3.5 | 11.98 | 1.2 | 5.92E-06 | 0 | 0 | 0 | 0.0005 | 1.1712 | 2.9116 | 0 | 0 | 0 | 0 | 0 | 2.77 | N | N | N | N | N | N | N | Y | N | N
144518 | 0 | 0 | 190.4 | 140.2 | 77.3 | 100 | 30.1 | 70 | 109.8 | 133.3 | 100.2 | 1 | 0.0477 | 30.0555 | 369.7 | 446.9 | 60.11 | 38.42 | -0.4 | -0.4 | 0 | 24.8 | 3.47 | 12.03 | 1.2 | 5.97E-06 | 0 | 0 | 0 | 0.0005 | 1.1519 | 2.9014 | 0 | 0 | 0 | 0 | 0 | 2.9 | N | N | N | N | N | N | N | Y | N | N
144519 | 0 | 0 | 190.4 | 140.2 | 77.2 | 100 | 30.1 | 70 | 109.7 | 133.4 | 100.2 | 1 | 0.049 | 30.0635 | 369.6 | 446.9 | 60.874 | 38.923 | -0.4 | -0.3 | 0 | 23.5 | 3.44 | 12.07 | 1.2 | 5.89E-06 | 0 | 0 | 0 | 0.0005 | 1.1573 | 2.95 | 0 | 0 | 0 | 0 | 0 | 3.12 | N | N | N | N | N | N | N | Y | N | N
144520 | 0 | 0 | 190.4 | 140.1 | 77.3 | 100 | 30.1 | 70 | 109.9 | 133.2 | 100.2 | 1 | 0.0471 | 30.0624 | 369.5 | 447.2 | 59.683 | 38.162 | -0.4 | -0.4 | 0 | 22.4 | 3.44 | 12.1 | 1.3 | 6.01E-06 | 0 | 0 | 0 | 0.0005 | 1.1343 | 2.8994 | 0 | 0 | 0 | 0 | 0 | 2.53 | N | N | N | N | N | N | N | Y | N | N
144521 | 0 | 0 | 190.4 | 140.3 | 77.3 | 100 | 30.1 | 70.1 | 110.2 | 133.3 | 100.3 | 1 | 0.0474 | 30.0602 | 369.6 | 447.4 | 59.906 | 38.297 | -0.5 | -0.4 | 0 | 21.5 | 3.46 | 12.1 | 1.2 | 5.98E-06 | 0 | 0 | 0 | 0.0005 | 1.1426 | 2.9089 | 0 | 0 | 0 | 0 | 0 | 2.89 | N | N | N | N | N | N | N | Y | N | N
144522 | 0 | 0 | 190.4 | 140.2 | 77.2 | 100 | 30.1 | 70.1 | 110 | 133.3 | 100.2 | 1 | 0.0475 | 30.0477 | 369.6 | 447.6 | 60.041 | 38.37 | -0.4 | -0.4 | 0 | 20.4 | 3.48 | 12.07 | 1.2 | 5.97E-06 | 0 | 0 | 0 | 0.0004 | 1.1529 | 2.9078 | 0 | 0 | 0 | 0 | 0 | 3.02 | N | N | N | N | N | N | N | Y | N | N
144523 | 0 | 0 | 190.3 | 140.2 | 77.3 | 100 | 30.1 | 70.1 | 110 | 133.2 | 100.2 | 1 | 0.0472 | 30.0471 | 369.6 | 447.6 | 59.889 | 38.271 | -0.5 | -0.5 | 0 | 19.2 | 3.51 | 12.02 | 1.2 | 5.99E-06 | 0 | 0 | 0 | 0.0004 | 1.1591 | 2.8889 | 0 | 0 | 0 | 0 | 0 | 3.27 | N | N | N | N | N | N | N | Y | N | N
144524 | 0 | 0 | 190.4 | 140.2 | 77.2 | 100 | 30.1 | 70 | 109.9 | 133.3 | 100.2 | 1 | 0.0474 | 30.0627 | 369.9 | 447.8 | 59.995 | 38.345 | -0.5 | -0.5 | 0 | 17.1 | 3.54 | 11.98 | 1.1 | 5.98E-06 | 0 | 0 | 0 | 0.0004 | 1.1727 | 2.8832 | 0 | 0 | 0 | 0 | 0 | 2.88 | N | N | N | N | N | N | N | Y | N | N
144525 | 0 | 0 | 190.4 | 140.3 | 77.2 | 100 | 30.1 | 70 | 109.9 | 133.3 | 100.3 | 1 | 0.0477 | 30.0706 | 370.2 | 447.9 | 60.119 | 38.422 | -0.4 | -0.4 | 0 | 17.2 | 3.57 | 11.93 | 1.2 | 5.96E-06 | 0 | 0 | 0 | 0.0004 | 1.1839 | 2.8766 | 0 | 0 | 0 | 0 | 0 | 2.88 | N | N | N | N | N | N | N | Y | N | N
144526 | 0 | 0 | 190.4 | 140.1 | 77.3 | 100 | 30.1 | 70 | 110 | 133.3 | 100.2 | 1 | 0.0485 | 30.0563 | 370.4 | 448.1 | 60.585 | 38.691 | -0.4 | -0.3 | 0 | 16.9 | 3.59 | 11.87 | 1.2 | 5.92E-06 | 0 | 0 | 0 | 0.0004 | 1.1982 | 2.8844 | 0 | 0 | 0 | 0 | 0 | 2.9 | N | N | N | N | N | N | N | Y | N | N
144527 | 0 | 0 | 190.4 | 140.3 | 77.3 | 100 | 30.1 | 70 | 109.9 | 133.3 | 100.3 | 1 | 0.0485 | 30.0597 | 370.5 | 448.3 | 60.566 | 38.68 | -0.4 | -0.4 | 0 | 15.7 | 3.61 | 11.83 | 1.3 | 5.93E-06 | 0 | 0 | 0 | 0.0003 | 1.2042 | 2.8729 | 0 | 0 | 0 | 0 | 0 | 2.76 | N | N | N | N | N | N | N | Y | N | N
144528 | 0 | 0 | 190.4 | 140.2 | 77.3 | 100 | 30.1 | 70 | 109.9 | 133.4 | 100.2 | 1 | 0.0482 | 30.0624 | 370.4 | 448.5 | 60.41 | 38.586 | -0.4 | -0.4 | 0 | 14.2 | 3.6 | 11.81 | 1.3 | 5.94E-06 | 0 | 0 | 0 | 0.0003 | 1.2007 | 2.8618 | 0 | 0 | 0 | 0 | 0 | 3.05 | N | N | N | N | N | N | N | Y | N | N
144529 | 0 | 0 | 190.4 | 140.2 | 77.3 | 100 | 30.1 | 70 | 109.8 | 133.3 | 100.3 | 1 | 0.0473 | 30.0494 | 370.3 | 448.5 | 59.86 | 38.222 | -0.5 | -0.5 | 0 | 14 | 3.59 | 11.82 | 1.3 | 6.00E-06 | 0 | 0 | 0 | 0.0003 | 1.1857 | 2.8354 | 0 | 0 | 0 | 0 | 0 | 2.9 | N | N | N | N | N | N | N | Y | N | N
144530 | 0 | 0 | 190.4 | 140.2 | 77.3 | 100 | 30.1 | 70.1 | 110.1 | 133.3 | 100.2 | 1 | 0.0473 | 30.0584 | 370.3 | 448.7 | 59.813 | 38.203 | -0.5 | -0.5 | 0 | 13.8 | 3.58 | 11.83 | 1.2 | 6.00E-06 | 0 | 0 | 0 | 0.0003 | 1.1826 | 2.8363 | 0 | 0 | 0 | 0 | 0 | 2.82 | N | N | N | N | N | N | N | Y | N | N
144531 | 0 | 0 | 190.4 | 140.3 | 77.3 | 100 | 30.1 | 70.1 | 110 | 133.4 | 100.3 | 1 | 0.0474 | 30.0549 | 370.5 | 448.8 | 59.955 | 38.282 | -0.4 | -0.4 | 0 | 14.2 | 3.58 | 11.84 | 1.2 | 5.99E-06 | 0 | 0 | 0 | 0.0003 | 1.1839 | 2.8446 | 0 | 0 | 0 | 0 | 0 | 2.74 | N | N | N | N | N | N | N | Y | N | N
144532 | 0 | 0 | 190.4 | 140.3 | 77.3 | 100 | 30.1 | 70.1 | 110.1 | 133.3 | 100.3 | 1 | 0.0562 | 30.0582 | 370.5 | 449.2 | 64.99 | 41.502 | -0.3 | -0.3 | 0 | 13.7 | 3.58 | 11.85 | 1.3 | 5.52E-06 | 0 | 0 | 0 | 0.0003 | 1.282 | 3.0865 | 0 | 0.0001 | 0.0001 | 0 | 0 | 2.93 | N | N | N | N | N | N | N | Y | N | N
144533 | 0 | 0 | 190.4 | 140.3 | 77.2 | 100 | 30.1 | 70.1 | 110 | 133.4 | 100.3 | 1 | 0.0633 | 30.0581 | 370.6 | 449.2 | 68.974 | 44.041 | -0.3 | -0.3 | 0 | 13.6 | 3.58 | 11.86 | 1.4 | 5.20E-06 | 0 | 0 | 0 | 0.0003 | 1.3614 | 3.278 | 0.0001 | 0.0001 | 0.0001 | 0 | 0 | 2.69 | N | N | N | N | N | N | N | Y | N | N
144534 | 0 | 0 | 190.4 | 140.2 | 77.3 | 100 | 30.1 | 70.1 | 110.2 | 133.3 | 100.2 | 1 | 0.0654 | 30.0622 | 371 | 449.4 | 70.119 | 44.754 | -0.3 | -0.3 | 0 | 13 | 3.58 | 11.86 | 1.3 | 5.12E-06 | 0 | 0 | 0 | 0.0003 | 1.3816 | 3.3332 | 0.0001 | 0.0001 | 0.0001 | 0 | 0 | 0.87 | N | N | N | N | N | N | N | Y | N | N
144535 | 0 | 0 | 190.3 | 140.2 | 77.3 | 100 | 30.1 | 70.1 | 110 | 133.2 | 100.2 | 1 | 0.0658 | 30.0575 | 371.4 | 449.6 | 70.404 | 44.912 | -0.3 | -0.3 | 0 | 12.8 | 3.57 | 11.87 | 1.3 | 5.10E-06 | 0 | 0 | 0 | 0.0003 | 1.3826 | 3.3483 | 0.0001 | 0.0001 | 0.0001 | 0 | 0 | 0.6 | N | N | N | N | N | N | N | Y | N | N
144536 | 0 | 0 | 190.3 | 140.3 | 77.2 | 100 | 30.1 | 70 | 109.8 | 133.1 | 100.3 | 1 | 0.0655 | 30.0621 | 371.6 | 449.7 | 70.193 | 44.773 | -0.2 | -0.2 | 0 | 12.7 | 3.51 | 11.95 | 1.2 | 5.12E-06 | 0 | 0 | 0 | 0.0003 | 1.3588 | 3.3589 | 0.0001 | 0.0001 | 0.0001 | 0 | 0 | 0.94 | N | N | N | N | N | N | N | Y | N | N
144537 | 0 | 0 | 190.2 | 140.2 | 77.3 | 100 | 30.1 | 70.1 | 110.3 | 132.9 | 100.2 | 1 | 0.0689 | 30.0646 | 371.7 | 449.9 | 71.944 | 45.885 | -0.2 | -0.2 | 0 | 14 | 3.34 | 12.17 | 1.2 | 5.00E-06 | 0 | 0 | 0 | 0.0004 | 1.3244 | 3.5061 | 0.0001 | 0.0001 | 0.0001 | 0 | 0 | 0.64 | N | N | N | N | N | N | N | Y | N | N
144538 | 0 | 0 | 190.3 | 140.3 | 77.3 | 100 | 30.1 | 70.1 | 110.2 | 132.8 | 100.3 | 1 | 0.0673 | 30.0757 | 371.9 | 450.3 | 71.152 | 45.387 | -0.1 | -0.1 | 0 | 15.4 | 3.12 | 12.52 | 1.2 | 5.05E-06 | 0 | 0 | 0 | 0.0004 | 1.2218 | 3.5662 | 0 | 0.0001 | 0.0001 | 0 | 0 | 0.43 | N | N | N | N | N | N | N | Y | N | N
144539 | 0 | 0 | 190.2 | 140.3 | 77.3 | 100 | 30.1 | 70.1 | 110.1 | 132.7 | 100.3 | 1 | 0.0654 | 30.0721 | 372.1 | 450.5 | 70.157 | 44.734 | -0.2 | -0.2 | 0 | 16 | 2.95 | 12.86 | 1.2 | 5.12E-06 | 0 | 0 | 0 | 0.0004 | 1.1397 | 3.6127 | 0 | 0.0001 | 0.0001 | 0 | 0 | 0.39 | N | N | N | N | N | N | N | Y | N | N
144540 | 0 | 0 | 190.3 | 140.3 | 77.2 | 100 | 30.1 | 70 | 110 | 132.5 | 100.3 | 1 | 0.0669 | 30.0639 | 372.4 | 450.8 | 70.942 | 45.208 | -0.3 | -0.2 | 0 | 17.7 | 2.84 | 13.15 | 1.2 | 5.07E-06 | 0 | 0 | 0 | 0.0004 | 1.1081 | 3.7328 | 0.0001 | 0.0001 | 0.0001 | 0 | 0 | 0.4 | N | N | N | N | N | N | N | Y | N | N
144541 | 0 | 0 | 190.3 | 140.4 | 77.2 | 100 | 30.1 | 70.1 | 110.1 | 132.4 | 100.4 | 1 | 0.0678 | 30.0607 | 372.5 | 450.8 | 71.443 | 45.519 | -0.3 | -0.3 | 0 | 17.7 | 2.75 | 13.37 | 1.3 | 5.03E-06 | 0 | 0 | 0 | 0.0004 | 1.0822 | 3.8214 | 0.0001 | 0.0001 | 0.0001 | 0 | 0 | 0.4 | N | N | N | N | N | N | N | Y | N | N
144542 | 0 | 0 | 190.2 | 140.3 | 77.2 | 100 | 30.1 | 70 | 109.8 | 132.3 | 100.3 | 1 | 0.0642 | 30.0799 | 372.6 | 451 | 69.578 | 44.35 | -0.3 | -0.3 | 0 | 17.7 | 2.7 | 13.54 | 1.3 | 5.17E-06 | 0 | 0 | 0 | 0.0004 | 1.0322 | 3.7687 | 0.0001 | 0.0001 | 0.0001 | 0 | 0 | 0.4 | N | N | N | N | N | N | N | Y | N | N
144543 | 0 | 0 | 190.2 | 140.3 | 77.3 | 100 | 30.1 | 70.1 | 110.2 | 132.2 | 100.3 | 1 | 0.0642 | 30.0802 | 372.7 | 451.2 | 69.592 | 44.353 | -0.3 | -0.3 | 0 | 16.9 | 2.66 | 13.65 | 1.3 | 5.17E-06 | 0 | 0 | 0 | 0.0004 | 1.0197 | 3.8018 | 0.0001 | 0.0001 | 0.0001 | 0 | 0 | 0.52 | N | N | N | N | N | N | N | Y | N | N
144544 | 0 | 0 | 190.2 | 140.3 | 77.3 | 100 | 30.1 | 70.1 | 110.1 | 132.2 | 100.3 | 1 | 0.0629 | 30.0697 | 373.1 | 451.5 | 68.891 | 43.873 | -0.3 | -0.3 | 0 | 16.6 | 2.66 | 13.71 | 1.2 | 5.22E-06 | 0 | 0 | 0 | 0.0004 | 1.0061 | 3.7768 | 0 | 0.0001 | 0.0001 | 0 | 0 | 0.75 | N | N | N | N | N | N | N | Y | N | N
144545 | 0 | 0 | 190.2 | 140.3 | 77.3 | 100 | 30.1 | 70.1 | 110 | 132.2 | 100.3 | 1 | 0.0622 | 30.07 | 373.3 | 451.4 | 68.562 | 43.655 | -0.4 | -0.4 | 0 | 15.4 | 2.66 | 13.73 | 1.3 | 5.25E-06 | 0 | 0 | 0 | 0.0004 | 1.0041 | 3.7639 | 0 | 0.0001 | 0.0001 | 0 | 0 | 0.92 | N | N | N | N | N | N | N | Y | N | N
144546 | 0 | 0 | 190.2 | 140.3 | 77.2 | 100 | 30.1 | 70 | 109.9 | 132.1 | 100.3 | 1 | 0.0626 | 30.0638 | 373.2 | 451.7 | 68.773 | 43.785 | -0.4 | -0.4 | 0 | 6.8 | 2.68 | 13.72 | 1.3 | 5.23E-06 | 0 | 0 | 0 | 0.0002 | 1.0125 | 3.7715 | 0 | 0.0001 | 0.0001 | 0 | 0 | 0.89 | N | N | N | N | N | N | N | Y | N | N
144547 | 0 | 0 | 190.2 | 140.3 | 77.2 | 100 | 30.1 | 70 | 109.9 | 132.1 | 100.3 | 1 | 0.0627 | 30.0622 | 373.2 | 451.7 | 68.829 | 43.817 | -0.4 | -0.4 | 0 | 1.3 | 2.71 | 13.69 | 1.3 | 5.23E-06 | 0 | 0 | 0 | 0 | 1.0252 | 3.7647 | 0.0001 | 0.0001 | 0.0001 | 0 | 0 | 0.67 | N | N | N | N | N | N | N | Y | N | N
144548 | 0 | 0 | 190.1 | 140.4 | 77.2 | 100 | 30.1 | 70 | 109.7 | 132.1 | 100.4 | 1 | 0.0627 | 30.0756 | 373.4 | 452.1 | 68.793 | 43.802 | -0.4 | -0.4 | 0 | 2.1 | 2.75 | 13.63 | 1.3 | 5.23E-06 | 0 | 0 | 0 | 0.0001 | 1.04 | 3.7492 | 0.0001 | 0.0001 | 0.0001 | 0 | 0 | 0.67 | N | N | N | N | N | N | N | Y | N | N
144549 | 0 | 0 | 190.1 | 140.3 | 77.2 | 100 | 30.1 | 70 | 109.7 | 132 | 100.3 | 1 | 0.0631 | 30.0697 | 373.4 | 452.3 | 68.995 | 43.923 | -0.4 | -0.4 | 0 | 2.8 | 2.77 | 13.58 | 1.3 | 5.22E-06 | 0 | 0 | 0 | 0.0001 | 1.0512 | 3.7435 | 0.0001 | 0.0001 | 0.0001 | 0 | 0 | 0.72 | N | N | N | N | N | N | N | Y | N | N
144550 | 0 | 0 | 190.1 | 140.4 | 77.2 | 100 | 30.1 | 70 | 109.7 | 132 | 100.4 | 1 | 0.0641 | 30.0597 | 373.4 | 452.4 | 69.55 | 44.26 | -0.4 | -0.4 | 0 | 2.9 | 2.77 | 13.54 | 1.3 | 5.18E-06 | 0 | 0 | 0 | 0.0001 | 1.0604 | 3.7634 | 0.0001 | 0.0001 | 0.0001 | 0 | 0 | 0.96 | N | N | N | N | N | N | N | Y | N | N
144551 | 0 | 0 | 190.1 | 140.3 | 77.2 | 100 | 30.1 | 70 | 109.7 | 131.9 | 100.3 | 1 | 0.0636 | 30.0608 | 373.5 | 452.6 | 69.276 | 44.082 | -0.4 | -0.4 | 0 | 3.4 | 2.78 | 13.51 | 1.3 | 5.20E-06 | 0 | 0 | 0 | 0.0001 | 1.0576 | 3.7402 | 0.0001 | 0.0001 | 0.0001 | 0 | 0 | 0.45 | N | N | N | N | N | N | N | Y | N | N
144552 | 0 | 0 | 190.1 | 140.4 | 77.2 | 100 | 30.1 | 70 | 109.6 | 131.9 | 100.4 | 1 | 0.0637 | 30.064 | 373.8 | 452.8 | 69.335 | 44.109 | -0.4 | -0.3 | 0 | 3.3 | 2.78 | 13.5 | 1.3 | 5.19E-06 | 0 | 0 | 0 | 0.0001 | 1.0579 | 3.7383 | 0.0001 | 0.0001 | 0.0001 | 0 | 0 | 0.56 | N | N | N | N | N | N | N | Y | N | N
144553 | 0 | 0 | 190.1 | 140.3 | 77.2 | 100 | 30.1 | 70 | 109.7 | 131.9 | 100.3 | 1 | 0.0624 | 30.0585 | 374 | 453 | 68.689 | 43.681 | -0.3 | -0.3 | 0 | 4 | 2.78 | 13.51 | 1.4 | 5.25E-06 | 0 | 0 | 0 | 0.0001 | 1.0481 | 3.7038 | 0.0001 | 0.0001 | 0.0001 | 0 | 0 | 0.69 | N | N | N | N | N | N | N | Y | N | N
144554 | 0 | 0 | 190.1 | 140.3 | 77.2 | 100 | 30.1 | 70 | 109.8 | 131.8 | 100.3 | 1 | 0.0636 | 30.0571 | 374 | 453 | 69.31 | 44.073 | -0.3 | -0.3 | 0 | 5 | 2.78 | 13.51 | 1.4 | 5.20E-06 | 0 | 0 | 0 | 0.0001 | 1.0578 | 3.7393 | 0.0001 | 0.0001 | 0.0001 | 0 | 0 | 0.43 | N | N | N | N | N | N | N | Y | N | N
144555 | 0 | 0 | 190.1 | 140.4 | 77.2 | 100 | 30.1 | 70 | 109.6 | 131.8 | 100.4 | 1 | 0.0649 | 30.0701 | 374.1 | 453.2 | 69.971 | 44.509 | -0.3 | -0.3 | 0 | 4.6 | 2.77 | 13.52 | 1.3 | 5.15E-06 | 0 | 0 | 0 | 0.0001 | 1.0649 | 3.7779 | 0.0001 | 0.0001 | 0.0001 | 0 | 0 | 0.92 | N | N | N | N | N | N | N | Y | N | N
144556 | 0 | 0 | 190.1 | 140.3 | 77.2 | 100 | 30.1 | 69.9 | 109.4 | 131.8 | 100.3 | 1 | 0.0685 | 30.0641 | 374.4 | 453.3 | 71.843 | 45.67 | -0.4 | -0.4 | 0 | 4.7 | 2.76 | 13.54 | 1.4 | 5.02E-06 | 0 | 0 | 0 | 0.0001 | 1.0893 | 3.8814 | 0.0001 | 0.0001 | 0.0001 | 0 | 0 | 0.62 | N | N | N | N | N | N | N | Y | N | N
144557 | 0 | 0 | 190.1 | 140.3 | 77.2 | 100 | 30.1 | 69.9 | 109.5 | 131.8 | 100.3 | 1 | 0.0668 | 30.0601 | 374.7 | 453.9 | 71.05 | 45.148 | -0.4 | -0.3 | 0 | 11.7 | 2.76 | 13.55 | 1.4 | 5.07E-06 | 0 | 0 | 0 | 0.0003 | 1.0759 | 3.8397 | 0.0001 | 0.0001 | 0.0001 | 0 | 0 | 0.44 | N | N | N | N | N | N | N | Y | N | N
144558 | 0 | 0 | 190 | 140.4 | 77.2 | 100 | 30.1 | 69.9 | 109.4 | 131.7 | 100.4 | 1 | 0.0662 | 30.053 | 374.7 | 453.9 | 70.757 | 44.947 | -0.3 | -0.3 | 0 | 17.6 | 2.76 | 13.55 | 1.5 | 5.10E-06 | 0 | 0 | 0 | 0.0004 | 1.0697 | 3.8231 | 0.0001 | 0.0001 | 0.0001 | 0 | 0 | 0.21 | N | N | N | N | N | N | N | Y | N | N
144559 | 0 | 0 | 190 | 140.3 | 77.2 | 100 | 30.1 | 69.9 | 109.6 | 131.6 | 100.3 | 1 | 0.0659 | 30.057 | 374.9 | 454.1 | 70.565 | 44.825 | -0.3 | -0.3 | 0 | 18.8 | 2.75 | 13.55 | 1.5 | 5.11E-06 | 0 | 0 | 0 | 0.0005 | 1.0659 | 3.8133 | 0.0001 | 0.0001 | 0.0001 | 0 | 0 | 0.31 | N | N | N | N | N | N | N | Y | N | N
144600 | 0 | 0 | 190 | 140.3 | 77.2 | 100 | 30.1 | 70 | 109.6 | 131.6 | 100.3 | 1 | 0.0651 | 30.0664 | 375 | 454.2 | 70.216 | 44.609 | -0.4 | -0.4 | 0 | 19 | 2.74 | 13.57 | 1.5 | 5.14E-06 | 0 | 0 | 0 | 0.0005 | 1.0552 | 3.7998 | 0.0001 | 0.0001 | 0.0001 | 0 | 0 | 0.51 | N | N | N | N | N | N | N | Y | N | N
144601 | 0 | 0 | 189.9 | 140.3 | 77.1 | 100 | 30.1 | 69.9 | 109.4 | 131.7 | 100.3 | 1 | 0.063 | 30.0644 | 375.4 | 454.8 | 69.058 | 43.852 | -0.4 | -0.4 | 0 | 18.1 | 2.71 | 13.62 | 1.5 | 5.22E-06 | 0 | 0 | 0 | 0.0004 | 1.0248 | 3.7498 | 0.0001 | 0.0001 | 0.0001 | 0 | 0 | 0.15 | N | N | N | N | N | N | N | Y | N | N
144602 | 0 | 0 | 189.9 | 140.2 | 77.2 | 100 | 30.1 | 70 | 109.8 | 131.5 | 100.3 | 1 | 0.0632 | 30.0676 | 375.5 | 455 | 69.171 | 43.92 | -0.3 | -0.3 | 0 | 16 | 2.67 | 13.69 | 1.5 | 5.22E-06 | 0 | 0 | 0 | 0.0004 | 1.0128 | 3.7739 | 0.0001 | 0.0001 | 0.0001 | 0 | 0 | 0.62 | N | N | N | N | N | N | N | Y | N | N
144603 | 0 | 0 | 189.9 | 140.3 | 77.2 | 100 | 30.1 | 70 | 110 | 131.5 | 100.3 | 1 | 0.0649 | 30.0511 | 375.4 | 454.8 | 70.106 | 44.494 | -0.2 | -0.2 | 0 | 14 | 2.66 | 13.73 | 1.5 | 5.15E-06 | 0 | 0 | 0 | 0.0003 | 1.023 | 3.834 | 0.0001 | 0.0001 | 0.0001 | 0 | 0 | 0.94 | N | N | N | N | N | N | N | Y | N | N
144604 | 0 | 0 | 189.9 | 140.2 | 77.2 | 100 | 30.1 | 70 | 110 | 131.6 | 100.2 | 1 | 0.0651 | 30.0507 | 375.4 | 455.1 | 70.242 | 44.58 | -0.2 | -0.2 | 0 | 13.9 | 2.68 | 13.73 | 1.5 | 5.14E-06 | 0 | 0 | 0 | 0.0003 | 1.0297 | 3.8433 | 0.0001 | 0.0001 | 0.0001 | 0 | 0 | 0.72 | N | N | N | N | N | N | N | Y | N | N
144605 | 0 | 0 | 189.9 | 140.3 | 77.2 | 100 | 30.1 | 70.1 | 110 | 131.6 | 100.3 | 1 | 0.0647 | 30.0639 | 375.8 | 455.3 | 69.953 | 44.398 | -0.2 | -0.2 | 0 | 13.3 | 2.69 | 13.71 | 1.5 | 5.16E-06 | 0 | 0 | 0 | 0.0003 | 1.0329 | 3.8213 | 0.0001 | 0.0001 | 0.0001 | 0 | 0 | 0.57 | N | N | N | N | N | N | N | Y | N | N
144606 | 0 | 0 | 189.8 | 140.3 | 77.2 | 100 | 30.1 | 70.1 | 110 | 131.5 | 100.3 | 1 | 0.0648 | 30.0668 | 375.9 | 455.3 | 70.075 | 44.472 | -0.3 | -0.3 | 0 | 11.2 | 2.72 | 13.67 | 1.5 | 5.15E-06 | 0 | 0 | 0 | 0.0003 | 1.0437 | 3.8159 | 0.0001 | 0.0001 | 0.0001 | 0 | 0 | 0.47 | N | N | N | N | N | N | N | Y | N | N
144607 | 0 | 0 | 189.8 | 140.3 | 77.2 | 100 | 30.1 | 70.1 | 110 | 131.5 | 100.3 | 1 | 0.0654 | 30.0671 | 375.9 | 455.7 | 70.393 | 44.672 | -0.3 | -0.3 | 0 | 11.5 | 2.74 | 13.62 | 1.3 | 5.13E-06 | 0 | 0 | 0 | 0.0003 | 1.0568 | 3.8202 | 0.0001 | 0.0001 | 0.0001 | 0 | 0 | 0.23 | N | N | N | N | N | N | N | Y | N | N
144608 | 0 | 0 | 189.9 | 140.3 | 77.2 | 100 | 30.1 | 70.1 | 110 | 131.5 | 100.3 | 1 | 0.0638 | 30.0704 | 376.2 | 455.7 | 69.475 | 44.083 | -0.2 | -0.2 | 0 | 12.8 | 2.74 | 13.6 | 1.3 | 5.20E-06 | 0 | 0 | 0 | 0.0003 | 1.0428 | 3.7654 | 0 | 0.0001 | 0.0001 | 0 | 0 | 0.44 | N | N | N | N | N | N | N | Y | N | N
144609 | 0 | 0 | 189.8 | 140.4 | 77.2 | 100 | 30.1 | 70.1 | 110 | 131.4 | 100.4 | 1 | 0.0626 | 30.0681 | 376.4 | 455.9 | 68.872 | 43.683 | -0.2 | -0.1 | 0 | 13 | 2.72 | 13.62 | 1.3 | 5.24E-06 | 0 | 0 | 0 | 0.0003 | 1.0267 | 3.736 | 0.0001 | 0.0001 | 0.0001 | 0 | 0 | 0.26 | N | N | N | N | N | N | N | Y | N | N
144610 | 0 | 0 | 189.8 | 140.2 | 77.2 | 100 | 30.1 | 70 | 109.9 | 131.4 | 100.2 | 1 | 0.0642 | 30.0622 | 376.5 | 456 | 69.712 | 44.204 | -0.2 | -0.2 | 0 | 12.9 | 2.7 | 13.65 | 1.4 | 5.18E-06 | 0 | 0 | 0 | 0.0003 | 1.0297 | 3.7884 | 0.0001 | 0.0001 | 0.0001 | 0 | 0 | 0.49 | N | N | N | N | N | N | N | Y | N | N
144611 | 0 | 0 | 189.8 | 140.4 | 77.2 | 100 | 30.1 | 69.9 | 109.4 | 131.3 | 100.4 | 1 | 0.0641 | 30.0547 | 376.7 | 456.2 | 69.718 | 44.184 | -0.2 | -0.2 | 0 | 11.6 | 2.67 | 13.7 | 1.4 | 2.43E-03 | 0 | 0 | 0 | 0.0003 | 1.0184 | 3.8001 | 0.0001 | 0.0001 | 0.0001 | 0 | 0 | 0.49 | N | N | N | N | N | N | N | Y | N | N
144612 | 0 | 0 | 189.7 | 140.2 | 77.2 | 100 | 30.1 | 69.9 | 109.5 | 131.3 | 100.2 | 1 | 0.0651 | 30.0564 | 376.6 | 456.2 | 70.245 | 44.526 | -0.3 | -0.3 | 0 | 10.8 | 2.66 | 13.73 | 1.4 | 5.15E-06 | 0 | 0 | 0 | 0.0003 | 1.0209 | 3.8394 | 0.0001 | 0.0001 | 0.0001 | 0 | 0 | 0.86 | N | N | N | N | N | N | N | Y | N | N
144613 | 0 | 0 | 189.6 | 140.2 | 77.2 | 100 | 30.1 | 69.9 | 109.6 | 131.3 | 100.2 | 1 | 0.0644 | 30.0506 | 376.7 | 456.4 | 69.833 | 44.253 | -0.3 | -0.3 | 0 | 12.5 | 2.67 | 13.73 | 1.4 | 5.18E-06 | 0 | 0 | 0 | 0.0003 | 1.0195 | 3.8153 | 0.0001 | 0.0001 | 0.0001 | 0 | 0 | 0.7 | N | N | N | N | N | N | N | Y | N | N
144614 | 0 | 0 | 189.7 | 140.2 | 77.2 | 100 | 30.1 | 70 | 109.6 | 131.3 | 100.3 | 1 | 0.0661 | 30.0588 | 376.9 | 456.4 | 70.72 | 44.817 | -0.1 | -0.1 | 0 | 22.1 | 2.7 | 13.7 | 1.4 | 5.11E-06 | 0 | 0 | 0 | 0.0005 | 1.0433 | 3.8554 | 0.0001 | 0.0001 | 0.0001 | 0 | 0 | 0.57 | N | N | N | N | N | N | N | Y | N | N
144615 | 0 | 0 | 189.7 | 140.3 | 77.2 | 100 | 30.1 | 69.9 | 109.3 | 131.3 | 100.3 | 1 | 0.0623 | 30.0703 | 377 | 456.6 | 68.789 | 43.601 | 0 | 0 | 0 | 23.5 | 2.71 | 13.67 | 1.4 | 5.25E-06 | 0 | 0 | 0 | 0.0006 | 1.022 | 3.7425 | 0.0001 | 0.0001 | 0.0001 | 0 | 0 | 0.68 | N | N | N | N | N | N | N | Y | N | N
144616 | 0 | 0 | 189.6 | 140.2 | 77.1 | 100 | 30.1 | 69.9 | 109.2 | 131.3 | 100.3 | 1 | 0.0619 | 30.0633 | 377.1 | 457.1 | 68.514 | 43.414 | -0.2 | -0.2 | 0 | 20.2 | 2.72 | 13.65 | 1.4 | 5.28E-06 | 0 | 0 | 0 | 0.0005 | 1.0184 | 3.7212 | 0.0001 | 0.0001 | 0.0001 | 0 | 0 | 0.68 | N | N | N | N | N | N | N | Y | N | N
144617 | 0 | 0 | 189.6 | 140.4 | 77.1 | 100 | 30.1 | 69.8 | 109.2 | 131.2 | 100.4 | 1 | 0.0618 | 30.0541 | 377.2 | 456.8 | 68.403 | 43.324 | -0.2 | -0.2 | 0 | 11.6 | 2.71 | 13.65 | 1.4 | 5.29E-06 | 0 | 0 | 0 | 0.0003 | 1.0142 | 3.7117 | 0.0001 | 0.0001 | 0.0001 | 0 | 0 | 0.69 | N | N | N | N | N | N | N | Y | N | N
144618 | 0 | 0 | 189.6 | 140.3 | 77.1 | 100 | 30.1 | 69.8 | 109.2 | 131.3 | 100.3 | 1 | 0.0601 | 30.0573 | 377.2 | 457.3 | 67.535 | 42.779 | -0.2 | -0.2 | 0 | 8.2 | 2.71 | 13.66 | 1.4 | 5.36E-06 | 0 | 0 | 0 | 0.0002 | 0.9994 | 3.6677 | 0.0001 | 0.0001 | 0.0001 | 0 | 0 | 0.82 | N | N | N | N | N | N | N | Y | N | N
144619 | 0 | 0 | 189.6 | 140.3 | 77.1 | 100 | 30.1 | 69.9 | 109.3 | 131.3 | 100.3 | 1 | 0.0607 | 30.0605 | 377.5 | 457.5 | 67.923 | 43.018 | -0.2 | -0.2 | 0 | 8.9 | 2.7 | 13.67 | 1.5 | 5.33E-06 | 0 | 0 | 0 | 0.0002 | 1.0017 | 3.6921 | 0.0001 | 0.0001 | 0.0001 | 0 | 0 | 0.85 | N | N | N | N | N | N | N | Y | N | N
144620 | 0 | 0 | 189.6 | 140.2 | 77.1 | 100 | 30.1 | 69.9 | 109.3 | 131.2 | 100.2 | 1 | 0.0642 | 30.0611 | 377.6 | 457.5 | 69.767 | 44.177 | -0.2 | -0.2 | 0 | 9.5 | 2.71 | 13.66 | 1.5 | 5.19E-06 | 0 | 0 | 0 | 0.0002 | 1.0323 | 3.7889 | 0.0001 | 0.0001 | 0.0001 | 0 | 0 | 1.24 | N | N | N | N | N | N | N | Y | N | N
144621 | 0 | 0 | 189.6 | 140.4 | 77.1 | 100 | 30.1 | 69.9 | 109.3 | 131.2 | 100.4 | 1 | 0.0619 | 30.0687 | 377.9 | 457.7 | 68.515 | 43.384 | -0.4 | -0.3 | 0 | 10.5 | 2.73 | 13.63 | 1.5 | 5.28E-06 | 0 | 0 | 0 | 0.0002 | 1.0232 | 3.7135 | 0.0001 | 0.0001 | 0.0001 | 0 | 0 | 0.93 | N | N | N | N | N | N | N | Y | N | N
144622 | 0 | 0 | 189.6 | 140.2 | 77.1 | 100 | 30.1 | 69.9 | 109.3 | 131.3 | 100.2 | 1 | 0.0615 | 30.0763 | 378.1 | 457.7 | 68.257 | 43.22 | -0.4 | -0.4 | 0 | 10.6 | 2.76 | 13.58 | 1.5 | 5.30E-06 | 0 | 0 | 0 | 0.0003 | 1.0308 | 3.6855 | 0.0001 | 0.0001 | 0.0001 | 0 | 0 | 0.77 | N | N | N | N | N | N | N | Y | N | N
144623 | 0 | 0 | 189.6 | 140.4 | 77.2 | 100 | 30.1 | 69.9 | 109.4 | 131.3 | 100.4 | 1 | 0.0636 | 30.0637 | 377.9 | 457.8 | 69.484 | 43.987 | -0.4 | -0.4 | 0 | 9.4 | 2.79 | 13.52 | 1.5 | 5.21E-06 | 0 | 0 | 0 | 0.0002 | 1.0614 | 3.7336 | 0.0001 | 0.0001 | 0.0001 | 0 | 0 | 0.95 | N | N | N | N | N | N | N | Y | N | N
144624 | 0 | 0 | 189.6 | 140.4 | 77.1 | 100 | 30.1 | 69.9 | 109.2 | 131.4 | 100.4 | 1 | 0.0633 | 30.0565 | 377.8 | 458 | 69.389 | 43.922 | -0.3 | -0.3 | 0 | 9.3 | 2.81 | 13.46 | 1.4 | 5.22E-06 | 0 | 0 | 0 | 0.0002 | 1.0657 | 3.7127 | 0.0001 | 0.0001 | 0.0001 | 0 | 0 | 1.13 | N | N | N | N | N | N | N | Y | N | N
144625 | 0 | 0 | 189.6 | 140.2 | 77.1 | 100 | 30.1 | 69.8 | 109.2 | 131.2 | 100.2 | 1 | 0.0625 | 30.0653 | 377.8 | 458 | 68.88 | 43.612 | -0.3 | -0.3 | 0 | 10.9 | 2.81 | 13.43 | 1.4 | 5.25E-06 | 0 | 0 | 0 | 0.0003 | 1.0587 | 3.6783 | 0.0001 | 0.0001 | 0.0001 | 0 | 0 | 0.85 | N | N | N | N | N | N | N | Y | N | N
144626 | 0 | 0 | 189.6 | 140.3 | 77.1 | 100 | 30.1 | 69.9 | 109.3 | 131.2 | 100.3 | 1 | 0.0625 | 30.0711 | 377.9 | 458 | 68.915 | 43.638 | -0.3 | -0.3 | 0 | 12 | 2.81 | 13.43 | 1.4 | 5.25E-06 | 0 | 0 | 0 | 0.0003 | 1.0581 | 3.6783 | 0.0001 | 0.0001 | 0.0001 | 0 | 0 | 0.55 | N | N | N | N | N | N | N | Y | N | N
144627 | 0 | 0 | 189.6 | 140.3 | 77.2 | 100 | 30.1 | 69.9 | 109.4 | 131.3 | 100.3 | 1 | 0.0615 | 30.0705 | 378 | 458.2 | 68.325 | 43.257 | -0.3 | -0.3 | 0 | 11.4 | 2.81 | 13.43 | 1.4 | 5.30E-06 | 0 | 0 | 0 | 0.0003 | 1.0502 | 3.6475 | 0.0001 | 0.0001 | 0.0001 | 0 | 0 | 1.07 | N | N | N | N | N | N | N | Y | N | N
144628 | 0 | 0 | 189.6 | 140.3 | 77.1 | 100 | 30.1 | 69.9 | 109.3 | 131.3 | 100.3 | 1 | 0.063 | 30.0585 | 377.9 | 458.4 | 69.144 | 43.766 | -0.3 | -0.3 | 0 | 10.8 | 2.81 | 13.44 | 1.5 | 5.24E-06 | 0 | 0 | 0 | 0.0003 | 1.0605 | 3.692 | 0.0001 | 0.0001 | 0.0001 | 0 | 0 | 0.85 | N | N | N | N | N | N | N | Y | N | N
144629 | 0 | 0 | 189.5 | 140.3 | 77.1 | 100 | 30.1 | 69.9 | 109.3 | 131.2 | 100.3 | 1 | 0.0647 | 30.0758 | 377.9 | 458.4 | 70.008 | 44.334 | -0.3 | -0.3 | 0 | 11.9 | 2.79 | 13.46 | 1.6 | 5.17E-06 | 0 | 0 | 0 | 0.0003 | 1.0663 | 3.7456 | 0.0001 | 0.0001 | 0.0001 | 0 | 0 | 0.86 | N | N | N | N | N | N | N | Y | N | N
144630 | 0 | 0 | 189.5 | 140.3 | 77.1 | 100 | 30.1 | 69.9 | 109.3 | 131.1 | 100.3 | 1 | 0.0625 | 30.0668 | 378 | 458.6 | 68.944 | 43.648 | -0.3 | -0.3 | 0 | 12.6 | 2.78 | 13.48 | 1.6 | 5.25E-06 | 0 | 0 | 0 | 0.0003 | 1.0461 | 3.6933 | 0.0001 | 0.0001 | 0.0001 | 0 | 0 | 0.68 | N | N | N | N | N | N | N | Y | N | N
144631 | 0 | 0 | 189.5 | 140.2 | 77.1 | 100 | 30.1 | 69.9 | 109.4 | 131.1 | 100.2 | 1 | 0.0645 | 30.0526 | 377.8 | 458.7 | 69.975 | 44.286 | -0.2 | -0.2 | 0 | 11.5 | 2.77 | 13.5 | 1.6 | 5.17E-06 | 0 | 0 | 0 | 0.0003 | 1.0606 | 3.7523 | 0.0001 | 0.0001 | 0.0001 | 0 | 0 | 0.82 | N | N | N | N | N | N | N | Y | N | N
144632 | 0 | 0 | 189.5 | 140.3 | 77.1 | 100 | 30.1 | 69.9 | 109.3 | 131.2 | 100.3 | 1 | 0.0656 | 30.0638 | 378.1 | 458.6 | 70.602 | 44.684 | -0.2 | -0.2 | 0 | 10.4 | 2.77 | 13.51 | 1.7 | 5.13E-06 | 0 | 0 | 0 | 0.0003 | 1.068 | 3.7894 | 0.0001 | 0.0001 | 0.0001 | 0 | 0 | 0.83 | N | N | N | N | N | N | N | Y | N | N
144633 | 0 | 0 | 189.5 | 140.3 | 77.1 | 100 | 30.1 | 69.9 | 109.3 | 131.1 | 100.3 | 1 | 0.0681 | 30.0695 | 378.2 | 458.6 | 71.839 | 45.472 | -0.2 | -0.2 | 0 | 9.3 | 2.76 | 13.52 | 1.7 | 5.04E-06 | 0 | 0 | 0 | 0.0002 | 1.0836 | 3.8594 | 0.0001 | 0.0001 | 0.0001 | 0 | 0 | 0.58 | N | N | N | N | N | N | N | Y | N | N
144634 | 0 | 0 | 189.5 | 140.4 | 77.1 | 100 | 30.1 | 69.9 | 109.3 | 131.2 | 100.4 | 1 | 0.0658 | 30.0576 | 378.1 | 458.7 | 70.653 | 44.707 | -0.2 | -0.2 | 0 | 8.2 | 2.75 | 13.53 | 1.7 | 5.13E-06 | 0 | 0 | 0 | 0.0002 | 1.0598 | 3.7983 | 0.0001 | 0.0001 | 0.0001 | 0 | 0 | 0.58 | N | N | N | N | N | N | N | Y | N | N
144635 | 0 | 0 | 189.5 | 140.3 | 77.1 | 100 | 30.1 | 69.8 | 109.2 | 131.1 | 100.3 | 1 | 0.065 | 30.0707 | 378.1 | 458.7 | 70.202 | 44.443 | -0.1 | -0.1 | 0 | 7.9 | 2.73 | 13.56 | 1.7 | 5.16E-06 | 0 | 0 | 0 | 0.0002 | 1.049 | 3.7825 | 0.0001 | 0.0001 | 0.0001 | 0 | 0 | 0.36 | N | N | N | N | N | N | N | Y | N | N
144636 | 0 | 0 | 189.4 | 140.3 | 77.1 | 100 | 30.1 | 69.9 | 109.2 | 131 | 100.3 | 1 | 0.0615 | 30.0703 | 377.8 | 459.1 | 68.33 | 43.27 | -0.1 | -0.1 | 0 | 7.1 | 2.71 | 13.6 | 1.7 | 5.30E-06 | 0 | 0 | 0 | 0.0002 | 1.0137 | 3.6939 | 0.0001 | 0.0001 | 0.0001 | 0 | 0 | 0.17 | N | N | N | N | N | N | N | Y | N | N
144637 | 0 | 0 | 189.5 | 140.3 | 77.2 | 100 | 30.1 | 69.9 | 109.4 | 131 | 100.3 | 1 | 0.0615 | 30.0782 | 377.7 | 459.1 | 68.362 | 43.31 | 0 | 0 | 0 | 11.1 | 2.68 | 13.65 | 1.6 | 5.29E-06 | 0 | 0 | 0 | 0.0003 | 1.0038 | 3.7115 | 0.0001 | 0.0001 | 0.0001 | 0 | 0 | 0.38 | N | N | N | N | N | N | N | Y | N | N
144638 | 0 | 0 | 189.5 | 140.3 | 77.1 | 100 | 30.1 | 69.9 | 109.3 | 130.9 | 100.3 | 1 | 0.0619 | 30.0624 | 377.5 | 459.1 | 68.546 | 43.411 | -0.1 | -0.1 | 0 | 17.8 | 2.65 | 13.7 | 1.6 | 5.28E-06 | 0 | 0 | 0 | 0.0004 | 0.9948 | 3.7347 | 0.0001 | 0.0001 | 0.0001 | 0 | 0 | 0.54 | N | N | N | N | N | N | N | Y | N | N
144639 | 0 | 0 | 189.4 | 140.2 | 77.1 | 100 | 30.1 | 69.9 | 109.3 | 130.9 | 100.2 | 1 | 0.0624 | 30.0593 | 377.3 | 459.1 | 68.853 | 43.614 | -0.2 | -0.2 | 0 | 17.8 | 2.64 | 13.75 | 1.6 | 5.25E-06 | 0 | 0 | 0 | 0.0004 | 0.9952 | 3.7641 | 0.0001 | 0.0001 | 0.0001 | 0 | 0 | 0.93 | N | N | N | N | N | N | N | Y | N | N
144640 | 0 | 0 | 189.5 | 140.3 | 77.1 | 100 | 30.1 | 69.9 | 109.4 | 131 | 100.3 | 1 | 0.0606 | 30.0642 | 377.2 | 459.3 | 67.865 | 42.999 | -0.2 | -0.2 | 0 | 17.4 | 2.65 | 13.76 | 1.7 | 5.33E-06 | 0 | 0 | 0 | 0.0004 | 0.9826 | 3.7134 | 0.0001 | 0.0001 | 0.0001 | 0 | 0 | 0.75 | N | N | N | N | N | N | N | Y | N | N
144641 | 0 | 0 | 189.4 | 140.3 | 77.1 | 100 | 30.1 | 69.9 | 109.6 | 130.9 | 100.3 | 1 | 0.0642 | 30.0661 | 377 | 459.3 | 69.71 | 44.18 | -0.1 | -0.1 | 0 | 14.6 | 2.67 | 13.73 | 1.8 | 5.19E-06 | 0 | 0 | 0 | 0.0004 | 1.0185 | 3.8085 | 0.0001 | 0.0001 | 0.0001 | 0 | 0 | 0.66 | N | N | N | N | N | N | N | Y | N | N
144642 | 0 | 0 | 189.4 | 140.3 | 77.2 | 100 | 30.1 | 70 | 109.6 | 131 | 100.3 | 1 | 0.0658 | 30.0562 | 376.8 | 459.3 | 70.603 | 44.742 | -0.1 | -0.1 | 0 | 12.5 | 2.7 | 13.68 | 1.8 | 5.12E-06 | 0 | 0 | 0 | 0.0003 | 1.0446 | 3.8428 | 0.0001 | 0.0001 | 0.0001 | 0 | 0 | 0.82 | N | N | N | N | N | N | N | Y | N | N
144643 | 0 | 0 | 189.3 | 140.2 | 77.1 | 100 | 30.1 | 69.9 | 109.5 | 131.1 | 100.2 | 1 | 0.0676 | 30.0595 | 376.6 | 459.3 | 71.571 | 45.372 | -0.1 | 0 | 0 | 13.1 | 2.73 | 13.63 | 1.8 | 5.05E-06 | 0 | 0 | 0 | 0.0003 | 1.0703 | 3.8823 | 0.0001 | 0.0001 | 0.0001 | 0 | 0 | 0.98 | N | N | N | N | N | N | N | Y | N | N
144644 | 0 | 0 | 189.3 | 140.2 | 77.1 | 100 | 30.1 | 69.9 | 109.6 | 131 | 100.2 | 1 | 0.0664 | 30.0619 | 376.5 | 459.5 | 70.871 | 44.94 | 0 | 0 | 0 | 12.9 | 2.74 | 13.59 | 1.9 | 5.10E-06 | 0 | 0 | 0 | 0.0003 | 1.0643 | 3.834 | 0.0001 | 0.0001 | 0.0001 | 0 | 0 | 0.37 | N | N | N | N | N | N | N | Y | N | N
144645 | 0 | 0 | 189.3 | 140.3 | 77.1 | 100 | 30.1 | 70 | 109.7 | 131 | 100.3 | 1 | 0.0646 | 30.0574 | 376.4 | 459.5 | 69.919 | 44.333 | 0 | 0 | 0 | 13.5 | 2.75 | 13.56 | 1.9 | 5.17E-06 | 0 | 0 | 0 | 0.0003 | 1.0531 | 3.7743 | 0.0001 | 0.0001 | 0.0001 | 0 | 0 | 0.03 | N | N | N | N | N | N | N | Y | N | N
144646 | 0 | 0 | 189.3 | 140.3 | 77.1 | 100 | 30.1 | 70 | 109.6 | 130.9 | 100.3 | 1 | 0.0603 | 30.061 | 376.2 | 459.3 | 67.667 | 42.921 | 0.1 | 0.1 | 0 | 14.5 | 2.74 | 13.56 | 1.9 | 5.34E-06 | 0 | 0 | 0 | 0.0003 | 1.0164 | 3.653 | 0.0001 | 0.0001 | 0.0001 | 0 | 0 | 0.53 | N | N | N | N | N | N | N | Y | N | N
144647 | 0 | 0 | 189.3 | 140.3 | 77.1 | 100 | 30.1 | 70 | 109.7 | 130.8 | 100.3 | 1 | 0.0598 | 30.0617 | 376.1 | 459.3 | 67.368 | 42.736 | 0 | 0 | 0 | 15.3 | 2.71 | 13.59 | 1.8 | 5.36E-06 | 0 | 0 | 0 | 0.0004 | 0.999 | 3.6471 | 0.0001 | 0.0001 | 0.0001 | 0 | 0 | 0.7 | N | N | N | N | N | N | N | Y | N | N
144648 | 0 | 0 | 189.2 | 140.2 | 77.2 | 100 | 30.1 | 70.1 | 110 | 130.8 | 100.2 | 1 | 0.0603 | 30.0654 | 375.9 | 459.5 | 67.634 | 42.919 | -0.1 | -0.1 | 0 | 14.9 | 2.67 | 13.66 | 1.8 | 5.34E-06 | 0 | 0 | 0 | 0.0004 | 0.9905 | 3.6804 | 0.0001 | 0.0001 | 0.0001 | 0 | 0 | 0.77 | N | N | N | N | N | N | N | Y | N | N
144649 | 0 | 0 | 189.3 | 140.3 | 77.1 | 100 | 30.1 | 70 | 109.9 | 130.9 | 100.3 | 1 | 0.0604 | 30.0579 | 375.7 | 459.3 | 67.627 | 42.915 | -0.1 | -0.1 | 0 | 14.5 | 2.66 | 13.7 | 1.9 | 5.34E-06 | 0 | 0 | 0 | 0.0003 | 0.9869 | 3.692 | 0.0001 | 0.0001 | 0.0001 | 0 | 0 | 1.04 | N | N | N | N | N | N | N | Y | N | N
144650 | 0 | 0 | 189.2 | 140.2 | 77.1 | 100 | 30.1 | 70 | 109.8 | 130.8 | 100.2 | 1 | 0.0606 | 30.0611 | 375.6 | 459.3 | 67.697 | 42.972 | 0 | 0 | 0 | 14.8 | 2.69 | 13.69 | 1.9 | 5.33E-06 | 0 | 0 | 0 | 0.0003 | 0.9971 | 3.6946 | 0.0001 | 0.0001 | 0.0001 | 0 | 0 | 1.05 | N | N | N | N | N | N | N | Y | N | N
144651 | 0 | 0 | 189.2 | 140.3 | 77.1 | 100 | 30.1 | 70 | 109.8 | 131 | 100.3 | 1 | 0.0615 | 30.0672 | 375.5 | 459.5 | 68.229 | 43.32 | -0.1 | -0.1 | 0 | 16 | 2.74 | 13.64 | 2 | 5.29E-06 | 0 | 0 | 0 | 0.0004 | 1.0246 | 3.7084 | 0.0001 | 0.0001 | 0.0001 | 0 | 0 | 0.93 | N | N | N | N | N | N | N | Y | N | N
144652 | 0 | 0 | 189.2 | 140.3 | 77.1 | 100 | 30.1 | 70 | 109.9 | 130.9 | 100.3 | 1 | 0.0613 | 30.0593 | 375.3 | 459.5 | 68.138 | 43.266 | -0.1 | -0.1 | 0 | 16.8 | 2.78 | 13.57 | 2 | 5.30E-06 | 0 | 0 | 0 | 0.0004 | 1.0379 | 3.6857 | 0.0001 | 0.0001 | 0.0001 | 0 | 0 | 0.88 | N | N | N | N | N | N | N | Y | N | N
144653 | 0 | 0 | 189.2 | 140.2 | 77.1 | 100 | 30.1 | 70 | 109.9 | 130.9 | 100.2 | 1 | 0.0622 | 30.0677 | 375.2 | 459.3 | 68.658 | 43.613 | -0.1 | -0.1 | 0 | 18.5 | 2.8 | 13.5 | 2 | 5.25E-06 | 0 | 0 | 0 | 0.0004 | 1.0555 | 3.6963 | 0.0001 | 0.0001 | 0.0001 | 0 | 0 | 1.19 | N | N | N | N | N | N | N | Y | N | N
144654 | 0 | 0 | 189.2 | 140.3 | 77 | 100 | 30.1 | 70 | 109.6 | 130.9 | 100.3 | 1 | 0.0613 | 30.0811 | 375.3 | 459.5 | 68.154 | 43.306 | -0.1 | -0.1 | 0 | 20.1 | 2.81 | 13.45 | 1.9 | 5.29E-06 | 0 | 0 | 0 | 0.0005 | 1.0514 | 3.6565 | 0.0001 | 0.0001 | 0.0001 | 0 | 0 | 0.99 | N | N | N | N | N | N | N | Y | N | N
144655 | 0 | 0 | 189.2 | 140.2 | 77 | 100 | 30.1 | 69.9 | 109.5 | 131 | 100.2 | 1 | 0.0609 | 30.0672 | 375.2 | 459.3 | 67.84 | 43.091 | 0 | 0 | 0 | 19.8 | 2.82 | 13.44 | 2 | 5.32E-06 | 0 | 0 | 0 | 0.0005 | 1.0474 | 3.6354 | 0.0001 | 0.0001 | 0.0001 | 0 | 0 | 1.23 | N | N | N | N | N | N | N | Y | N | N
144656 | 0 | 0 | 189.2 | 140.2 | 77 | 100 | 30.1 | 70 | 109.6 | 131 | 100.2 | 1 | 0.0616 | 30.0725 | 375 | 459.3 | 68.273 | 43.382 | 0 | 0 | 0 | 19.6 | 2.81 | 13.43 | 1.9 | 5.28E-06 | 0 | 0 | 0 | 0.0005 | 1.0528 | 3.6573 | 0.0001 | 0.0001 | 0.0001 | 0 | 0 | 0.49 | N | N | N | N | N | N | N | Y | N | N
144657 | 0 | 0 | 189.2 | 140.2 | 77 | 100 | 30.1 | 69.9 | 109.6 | 130.8 | 100.2 | 1 | 0.0659 | 30.069 | 374.9 | 459.3 | 70.591 | 44.858 | 0.1 | 0.1 | 0 | 19.2 | 2.8 | 13.44 | 1.9 | 5.11E-06 | 0 | 0 | 0 | 0.0005 | 1.0842 | 3.786 | 0.0001 | 0.0001 | 0.0001 | 0 | 0 | 0.57 | N | N | N | N | N | N | N | Y | N | N
144658 | 0 | 0 | 189.2 | 140.3 | 77 | 100 | 30.1 | 70 | 109.8 | 130.8 | 100.3 | 1 | 0.066 | 30.0647 | 374.8 | 459.1 | 70.598 | 44.858 | 0.2 | 0.2 | 0 | 17.7 | 2.8 | 13.45 | 2 | 5.11E-06 | 0 | 0 | 0 | 0.0004 | 1.0843 | 3.788 | 0.0001 | 0.0001 | 0.0001 | 0 | 0 | 0.45 | N | N | N | N | N | N | N | Y | N | N
144659 | 0 | 0 | 189.2 | 140.2 | 77 | 100 | 30.1 | 70 | 109.7 | 130.9 | 100.2 | 1 | 0.0674 | 30.0698 | 374.7 | 459.1 | 71.326 | 45.335 | 0.1 | 0.1 | 0 | 16.6 | 2.8 | 13.45 | 2 | 5.05E-06 | 0 | 0 | 0 | 0.0004 | 1.0956 | 3.8273 | 0.0001 | 0.0001 | 0.0001 | 0 | 0 | 0 | N | N | N | N | N | N | N | Y | N | N
144700 | 0 | 0 | 189.1 | 140.2 | 77.1 | 100 | 30.1 | 70 | 109.8 | 130.8 | 100.2 | 1 | 0.0658 | 30.0672 | 374.8 | 459.1 | 70.424 | 44.756 | 0.1 | 0.1 | 0 | 15.9 | 2.79 | 13.45 | 2.2 | 5.12E-06 | 0 | 0 | 0 | 0.0004 | 1.0801 | 3.7801 | 0.0001 | 0.0001 | 0.0001 | 0 | 0 | 0 | N | N | N | N | N | N | N | Y | N | N
144701 | 0 | 0 | 189.1 | 140.3 | 77.1 | 100 | 30.1 | 70 | 109.8 | 130.8 | 100.3 | 1 | 0.0637 | 30.0654 | 374.6 | 458.9 | 69.419 | 44.123 | 0.1 | 0.1 | 0 | 15.4 | 2.78 | 13.47 | 2.3 | 5.19E-06 | 0 | 0 | 0 | 0.0004 | 1.0596 | 3.7309 | 0.0001 | 0.0001 | 0.0001 | 0 | 0 | 0 | N | N | N | N | N | N | N | Y | N | N
144702 | 0 | 0 | 189.1 | 140.3 | 77 | 100 | 30.1 | 70 | 109.7 | 130.7 | 100.3 | 1 | 0.0639 | 30.0714 | 374.5 | 458.9 | 69.554 | 44.225 | 0.1 | 0.1 | 0 | 13.9 | 2.74 | 13.54 | 2.3 | 5.18E-06 | 0 | 0 | 0 | 0.0003 | 1.0471 | 3.7583 | 0.0001 | 0.0001 | 0.0001 | 0 | 0 | 0 | N | N | N | N | N | N | N | Y | N | N
144703 | 0 | 0 | 189.1 | 140.3 | 77 | 100 | 30.1 | 70 | 109.6 | 130.6 | 100.3 | 1 | 0.0629 | 30.0707 | 374.6 | 458.9 | 68.959 | 43.839 | 0.1 | 0.1 | 0 | 13 | 2.69 | 13.62 | 2.3 | 5.23E-06 | 0 | 0 | 0 | 0.0003 | 1.0191 | 3.7478 | 0.0001 | 0.0001 | 0.0001 | 0 | 0 | 0 | N | N | N | N | N | N | N | Y | N | N
144704 | 0 | 0 | 189 | 140.2 | 77 | 100 | 30.1 | 70 | 109.7 | 130.6 | 100.2 | 1 | 0.0616 | 30.0694 | 374.5 | 458.9 | 68.269 | 43.401 | 0.1 | 0.1 | 0 | 13.6 | 2.66 | 13.68 | 2.3 | 5.28E-06 | 0 | 0 | 0 | 0.0003 | 0.9979 | 3.7269 | 0.0001 | 0.0001 | 0.0001 | 0 | 0 | 0 | N | N | N | N | N | N | N | Y | N | N
144705 | 0 | 0 | 189 | 140.4 | 77 | 100 | 30.1 | 70 | 109.8 | 130.7 | 100.4 | 1 | 0.0604 | 30.0692 | 374.6 | 458.9 | 67.625 | 42.99 | 0.2 | 0.2 | 0 | 13.2 | 2.66 | 13.7 | 2.5 | 5.33E-06 | 0 | 0 | 0 | 0.0003 | 0.9878 | 3.6982 | 0.0001 | 0.0001 | 0.0001 | 0 | 0 | 0 | N | N | N | N | N | N | N | Y | N | N
144706 | 0 | 0 | 189 | 140.2 | 77.1 | 100 | 30.1 | 70.1 | 110 | 130.7 | 100.2 | 1 | 0.0637 | 30.0622 | 374.4 | 458.7 | 69.35 | 44.083 | 0.2 | 0.2 | 0 | 12.6 | 2.68 | 13.68 | 2.5 | 5.20E-06 | 0 | 0 | 0 | 0.0003 | 1.0219 | 3.787 | 0.0001 | 0.0001 | 0.0001 | 0 | 0 | 0 | N | N | N | N | N | N | N | Y | N | N
144707 | 0 | 0 | 189 | 140.3 | 77 | 100 | 30.1 | 70 | 109.9 | 130.6 | 100.3 | 1 | 0.062 | 30.0543 | 374.3 | 458.7 | 68.526 | 43.555 | 0.3 | 0.3 | 0 | 11.9 | 2.72 | 13.65 | 2.5 | 5.26E-06 | 0 | 0 | 0 | 0.0003 | 1.022 | 3.7321 | 0.0001 | 0.0001 | 0.0001 | 0 | 0 | 0 | N | N | N | N | N | N | N | Y | N | N
144708 | 0 | 0 | 188.9 | 140.2 | 77 | 100 | 30.1 | 70 | 109.9 | 130.8 | 100.3 | 1 | 0.063 | 30.0533 | 374 | 458.6 | 69.009 | 43.875 | 0.3 | 0.3 | 0 | 11.4 | 2.74 | 13.61 | 2.6 | 5.22E-06 | 0 | 0 | 0 | 0.0003 | 1.0367 | 3.7482 | 0.0001 | 0.0001 | 0.0001 | 0 | 0 | 0 | N | N | N | N | N | N | N | Y | N | N
144709 | 0 | 0 | 188.9 | 140.3 | 77 | 100 | 30.1 | 70 | 109.9 | 130.7 | 100.3 | 1 | 0.0621 | 30.0529 | 373.8 | 458.7 | 68.511 | 43.57 | 0.3 | 0.3 | 0 | 11.4 | 2.76 | 13.57 | 2.6 | 5.26E-06 | 0 | 0 | 0 | 0.0003 | 1.0372 | 3.7107 | 0.0001 | 0.0001 | 0.0001 | 0 | 0 | 0 | N | N | N | N | N | N | N | Y | N | N
144710 | 0 | 0 | 189 | 140.3 | 77.1 | 100 | 30.1 | 70 | 109.9 | 130.7 | 100.3 | 1 | 0.0624 | 30.0577 | 373.6 | 458.4 | 68.621 | 43.656 | 0.3 | 0.3 | 0 | 10 | 2.77 | 13.52 | 2.7 | 5.25E-06 | 0 | 0 | 0 | 0.0002 | 1.046 | 3.707 | 0.0001 | 0.0001 | 0.0001 | 0 | 0 | 0 | N | N | N | N | N | N | N | Y | N | N
144711 | 0 | 0 | 188.9 | 140.3 | 77.1 | 100 | 30.1 | 70 | 109.8 | 130.6 | 100.3 | 1 | 0.0614 | 30.0559 | 373.7 | 458.4 | 68.139 | 43.343 | 0.3 | 0.3 | 0 | 8.3 | 2.78 | 13.5 | 2.8 | 5.29E-06 | 0 | 0 | 0 | 0.0002 | 1.0398 | 3.6734 | 0.0001 | 0.0001 | 0.0001 | 0 | 0 | 0 | N | N | N | N | N | N | N | Y | N | N
144712 | 0 | 0 | 188.9 | 140.2 | 77 | 100 | 30.1 | 70 | 109.6 | 130.7 | 100.2 | 1 | 0.0635 | 30.0559 | 373.5 | 458.4 | 69.263 | 44.07 | 0.2 | 0.2 | 0 | 7.6 | 2.77 | 13.49 | 2.8 | 5.20E-06 | 0 | 0 | 0 | 0.0002 | 1.0559 | 3.7337 | 0.0001 | 0.0001 | 0.0001 | 0 | 0 | 0 | N | N | N | N | N | N | N | Y | N | N
144713 | 0 | 0 | 188.9 | 140.3 | 77 | 100 | 30.1 | 70 | 109.6 | 130.6 | 100.3 | 1 | 0.0609 | 30.0563 | 373.5 | 458.2 | 67.815 | 43.147 | 0.2 | 0.2 | 0 | 7.2 | 2.77 | 13.49 | 2.9 | 5.31E-06 | 0 | 0 | 0 | 0.0002 | 1.0337 | 3.6537 | 0.0001 | 0.0001 | 0.0001 | 0 | 0 | 0 | N | N | N | N | N | N | N | Y | N | N
144714 | 0 | 0 | 188.9 | 140.3 | 77 | 100 | 30.1 | 70 | 109.8 | 130.5 | 100.3 | 1 | 0.0635 | 30.0545 | 373.5 | 458.2 | 69.309 | 44.096 | 0.2 | 0.2 | 0 | 8.3 | 2.77 | 13.49 | 2.9 | 5.20E-06 | 0 | 0 | 0 | 0.0002 | 1.0556 | 3.7337 | 0.0001 | 0.0001 | 0.0001 | 0 | 0 | 0 | N | N | N | N | N | N | N | Y | N | N
144715 | 0 | 0 | 188.9 | 140.3 | 77.1 | 100 | 30.1 | 70 | 109.8 | 130.6 | 100.3 | 1 | 0.0653 | 30.0617 | 373.2 | 457.8 | 70.228 | 44.705 | 0.3 | 0.3 | 0 | 9.9 | 2.77 | 13.49 | 2.9 | 5.13E-06 | 0 | 0 | 0 | 0.0002 | 1.0708 | 3.7853 | 0.0001 | 0.0001 | 0.0001 | 0 | 0 | 0 | N | N | N | N | N | N | N | Y | N | N
144716 | 0 | 0 | 188.9 | 140.3 | 77 | 100 | 30.1 | 70 | 109.7 | 130.6 | 100.3 | 1 | 0.0654 | 30.05 | 373 | 458 | 70.229 | 44.702 | 0.3 | 0.3 | 0 | 12.4 | 2.78 | 13.49 | 2.9 | 5.13E-06 | 0 | 0 | 0 | 0.0003 | 1.0734 | 3.7857 | 0.0001 | 0.0001 | 0.0001 | 0 | 0 | 0 | N | N | N | N | N | N | N | Y | N | N
144717 | 0 | 0 | 188.9 | 140.2 | 77.1 | 100 | 30.1 | 70 | 109.9 | 130.5 | 100.2 | 1 | 0.0657 | 30.0577 | 372.9 | 457.7 | 70.327 | 44.781 | 0.3 | 0.3 | 0 | 13.5 | 2.77 | 13.5 | 2.9 | 5.12E-06 | 0 | 0 | 0 | 0.0003 | 1.0727 | 3.7965 | 0.0001 | 0.0001 | 0.0001 | 0 | 0 | 0 | N | N | N | N | N | N | N | Y | N | N
144718 | 0 | 0 | 189 | 140.4 | 77 | 100 | 30.1 | 70 | 109.9 | 130.6 | 100.4 | 1 | 0.0634 | 30.0711 | 372.8 | 457.7 | 69.114 | 44.031 | 0.2 | 0.2 | 0 | 12.1 | 2.77 | 13.51 | 3 | 5.20E-06 | 0 | 0 | 0 | 0.0003 | 1.0527 | 3.7352 | 0.0001 | 0.0001 | 0.0001 | 0 | 0 | 0 | N | N | N | N | N | N | N | Y | N | N
144719 | 0 | 0 | 189 | 140.2 | 77 | 100 | 30.1 | 70 | 109.9 | 130.7 | 100.2 | 1 | 0.0601 | 30.0714 | 372.4 | 457.5 | 67.353 | 42.933 | 0.2 | 0.2 | 0 | 11.6 | 2.76 | 13.54 | 3.1 | 5.34E-06 | 0 | 0 | 0 | 0.0003 | 1.022 | 3.6499 | 0.0001 | 0.0001 | 0.0001 | 0 | 0 | 0 | N | N | N | N | N | N | N | Y | N | N
144720 | 0 | 0 | 188.9 | 140.3 | 77 | 100 | 30.1 | 70 | 109.8 | 130.5 | 100.3 | 1 | 0.063 | 30.0562 | 372 | 457.3 | 68.862 | 43.894 | 0.2 | 0.2 | 0 | 11.7 | 2.73 | 13.59 | 3.3 | 5.22E-06 | 0 | 0 | 0 | 0.0003 | 1.035 | 3.7447 | 0.0001 | 0.0001 | 0.0001 | 0 | 0 | 0 | N | N | N | N | N | N | N | Y | N | N
144721 | 0 | 0 | 189 | 140.3 | 77 | 100 | 30.1 | 69.9 | 109.6 | 130.5 | 100.3 | 1 | 0.0617 | 30.0523 | 371.9 | 457.3 | 68.244 | 43.496 | 0.3 | 0.3 | 0 | 12.2 | 2.69 | 13.66 | 3.4 | 5.27E-06 | 0 | 0 | 0 | 0.0003 | 1.0086 | 3.7289 | 0.0001 | 0.0001 | 0.0001 | 0 | 0 | 0 | N | N | N | N | N | N | N | Y | N | N
144722 | 0 | 0 | 189 | 140.4 | 77 | 100 | 30.1 | 70 | 109.7 | 130.4 | 100.4 | 1 | 0.0661 | 30.0468 | 371.8 | 456.8 | 70.572 | 44.98 | 0.3 | 0.3 | 0 | 13.9 | 2.66 | 13.7 | 3.5 | 5.09E-06 | 0 | 0 | 0 | 0.0003 | 1.0324 | 3.8684 | 0.0001 | 0.0002 | 0.0002 | 0 | 0 | 0 | N | N | N | N | N | N | N | Y | N | N
144723 | 0 | 0 | 189 | 140.4 | 77 | 100 | 30.1 | 70 | 109.7 | 130.4 | 100.4 | 1 | 0.0656 | 30.0397 | 371.6 | 456.8 | 70.296 | 44.803 | 0.4 | 0.4 | 0 | 13.7 | 2.67 | 13.71 | 3.5 | 5.11E-06 | 0 | 0 | 0 | 0.0003 | 1.0319 | 3.856 | 0.0001 | 0.0002 | 0.0002 | 0 | 0 | 0 | N | N | N | N | N | N | N | Y | N | N
144724 | 0 | 0 | 189 | 140.3 | 77.1 | 100 | 30.1 | 70.1 | 110 | 130.3 | 100.3 | 1 | 0.0642 | 30.0485 | 371.6 | 456.6 | 69.598 | 44.372 | 0.4 | 0.4 | 0 | 12.7 | 2.7 | 13.67 | 3.5 | 5.16E-06 | 0 | 0 | 0 | 0.0003 | 1.0344 | 3.808 | 0.0001 | 0.0002 | 0.0002 | 0 | 0 | 0 | N | N | N | N | N | N | N | Y | N | N
144725 | 0 | 0 | 188.9 | 140.3 | 77 | 100 | 30.1 | 70 | 109.8 | 130.3 | 100.3 | 1 | 0.0643 | 30.0449 | 371.6 | 456.4 | 69.602 | 44.368 | 0.4 | 0.4 | 0 | 11 | 2.72 | 13.62 | 3.6 | 5.16E-06 | 0 | 0 | 0 | 0.0003 | 1.0412 | 3.7951 | 0.0001 | 0.0002 | 0.0002 | 0 | 0 | 0 | N | N | N | N | N | N | N | Y | N | N
144726 | 0 | 0 | 189 | 140.4 | 77.1 | 100 | 30.1 | 70.1 | 110.2 | 130.4 | 100.4 | 1 | 0.0601 | 30.055 | 371.6 | 456.4 | 67.299 | 42.916 | 0.4 | 0.4 | 0 | 9.8 | 2.72 | 13.61 | 3.7 | 5.34E-06 | 0 | 0 | 0 | 0.0002 | 1.0086 | 3.6659 | 0.0001 | 0.0002 | 0.0002 | 0 | 0 | 0 | N | N | N | N | N | N | N | Y | N | N
144727 | 0 | 0 | 189 | 140.3 | 77 | 100 | 30.1 | 70 | 109.8 | 130.4 | 100.3 | 1 | 0.0625 | 30.0632 | 371.6 | 456.4 | 68.634 | 43.779 | 0.5 | 0.4 | 0 | 9.4 | 2.71 | 13.62 | 3.8 | 5.23E-06 | 0 | 0 | 0 | 0.0002 | 1.0245 | 3.7428 | 0.0002 | 0.0002 | 0.0002 | 0 | 0 | 0 | N | N | N | N | N | N | N | Y | N | N
144728 | 0 | 0 | 189 | 140.3 | 77 | 100 | 30.1 | 70 | 109.6 | 130.4 | 100.3 | 1 | 0.0641 | 30.0628 | 371.4 | 456.4 | 69.401 | 44.276 | 0.5 | 0.5 | 0 | 8.3 | 2.7 | 13.64 | 3.9 | 5.17E-06 | 0 | 0 | 0 | 0.0002 | 1.0306 | 3.7929 | 0.0002 | 0.0002 | 0.0002 | 0 | 0 | 0 | N | N | N | N | N | N | N | Y | N | N
144729 | 0 | 0 | 188.9 | 140.3 | 77 | 100 | 30.1 | 69.8 | 109.2 | 130.3 | 100.3 | 1 | 0.0617 | 30.0648 | 371.5 | 456 | 68.143 | 43.472 | 0.5 | 0.5 | 0 | 8.1 | 2.69 | 13.66 | 3.9 | 5.27E-06 | 0 | 0 | 0 | 0.0002 | 1.0096 | 3.7287 | 0.0002 | 0.0002 | 0.0002 | 0 | 0 | 0 | N | N | N | N | N | N | N | Y | N | N
144730 | 0 | 0 | 189 | 140.3 | 77 | 100 | 30.1 | 69.8 | 109.1 | 130.3 | 100.3 | 1 | 0.0628 | 30.0619 | 371.3 | 456 | 68.739 | 43.86 | 0.5 | 0.5 | 0 | 9.8 | 2.69 | 13.65 | 3.9 | 5.22E-06 | 0 | 0 | 0 | 0.0002 | 1.0202 | 3.7591 | 0.0002 | 0.0002 | 0.0002 | 0 | 0 | 0 | N | N | N | N | N | N | N | Y | N | N
144731 | 0 | 0 | 189 | 140.3 | 76.9 | 100 | 30.1 | 69.8 | 109.1 | 130.3 | 100.3 | 1 | 0.0637 | 30.0545 | 371.1 | 455.9 | 69.293 | 44.214 | 0.6 | 0.5 | 0 | 10.7 | 2.72 | 13.62 | 4 | 5.18E-06 | 0 | 0 | 0 | 0.0003 | 1.0384 | 3.7803 | 0.0002 | 0.0002 | 0.0002 | 0 | 0 | 0 | N | N | N | N | N | N | N | Y | N | N
144732 | 0 | 0 | 189 | 140.3 | 76.9 | 100 | 30.1 | 69.8 | 108.9 | 130.3 | 100.3 | 1 | 0.0629 | 30.0593 | 371 | 455.7 | 68.87 | 43.952 | 0.5 | 0.5 | 0 | 10.8 | 2.74 | 13.58 | 4 | 5.21E-06 | 0 | 0 | 0 | 0.0003 | 1.0413 | 3.7466 | 0.0002 | 0.0002 | 0.0002 | 0 | 0 | 0 | N | N | N | N | N | N | N | Y | N | N
144733 | 0 | 0 | 189 | 140.3 | 77 | 100 | 30.1 | 69.8 | 109.2 | 130.3 | 100.3 | 1 | 0.0615 | 30.0493 | 370.9 | 455.5 | 68.124 | 43.467 | 0.6 | 0.6 | 0 | 10.8 | 2.76 | 13.54 | 4.2 | 5.27E-06 | 0 | 0 | 0 | 0.0003 | 1.0368 | 3.6947 | 0.0002 | 0.0002 | 0.0002 | 0 | 0 | 0 | N | N | N | N | N | N | N | Y | N | N
144734 | 0 | 0 | 189 | 140.3 | 77 | 100 | 30.1 | 69.8 | 109.2 | 130.3 | 100.3 | 1 | 0.0604 | 30.0637 | 370.8 | 455.5 | 67.516 | 43.107 | 0.7 | 0.7 | 0 | 10.4 | 2.77 | 13.52 | 4.2 | 5.31E-06 | 0 | 0 | 0 | 0.0002 | 1.0323 | 3.6577 | 0.0002 | 0.0002 | 0.0002 | 0 | 0 | 0 | N | N | N | N | N | N | N | Y | N | N
144735 | 0 | 0 | 189 | 140.2 | 77 | 100 | 30.1 | 69.9 | 109.2 | 130.3 | 100.2 | 1 | 0.0623 | 30.0627 | 371 | 455.1 | 68.541 | 43.749 | 0.7 | 0.7 | 0 | 9.9 | 2.78 | 13.5 | 4.4 | 5.24E-06 | 0 | 0 | 0 | 0.0002 | 1.0497 | 3.708 | 0.0002 | 0.0002 | 0.0002 | 0 | 0 | 0 | N | N | N | N | N | N | N | Y | N | N
144736 | 0 | 0 | 189 | 140.3 | 77 | 100 | 30.1 | 69.8 | 109.1 | 130.3 | 100.3 | 1 | 0.0634 | 30.0718 | 371 | 455 | 69.022 | 44.072 | 0.7 | 0.7 | 0 | 10.5 | 2.77 | 13.51 | 4.5 | 5.20E-06 | 0 | 0 | 0 | 0.0003 | 1.055 | 3.7374 | 0.0002 | 0.0002 | 0.0002 | 0 | 0 | 0 | N | N | N | N | N | N | N | Y | N | N
144737 | 0 | 0 | 189 | 140.4 | 76.9 | 100 | 30.1 | 69.8 | 109 | 130.4 | 100.4 | 1 | 0.066 | 30.0762 | 370.7 | 454.8 | 70.371 | 44.956 | 0.6 | 0.6 | 0 | 10 | 2.76 | 13.52 | 4.6 | 5.10E-06 | 0 | 0 | 0 | 0.0002 | 1.0696 | 3.8153 | 0.0002 | 0.0002 | 0.0002 | 0 | 0 | 0 | N | N | N | N | N | N | N | Y | N | N
144738 | 0 | 0 | 189 | 140.2 | 76.9 | 100 | 30.1 | 69.8 | 109.1 | 130.3 | 100.2 | 1 | 0.0661 | 30.0934 | 370.7 | 454.6 | 70.468 | 45.041 | 0.6 | 0.6 | 0 | 9.8 | 2.76 | 13.52 | 4.7 | 5.09E-06 | 0 | 0 | 0 | 0.0002 | 1.0741 | 3.8227 | 0.0002 | 0.0002 | 0.0002 | 0 | 0 | 0 | N | N | N | N | N | N | N | Y | N | N
144739 | 0 | 0 | 189 | 140.3 | 77 | 100 | 30.1 | 69.8 | 109.2 | 130.3 | 100.3 | 1 | 0.0656 | 30.0726 | 370.4 | 454.2 | 70.243 | 44.883 | 0.6 | 0.6 | 0 | 9.9 | 2.77 | 13.52 | 4.9 | 5.10E-06 | 0 | 0 | 0 | 0.0002 | 1.073 | 3.8094 | 0.0002 | 0.0002 | 0.0002 | 0 | 0 | 0 | N | N | N | N | N | N | N | Y | N | N
144740 | 0 | 0 | 189 | 140.2 | 77 | 100 | 30.1 | 69.8 | 109.2 | 130.2 | 100.2 | 1 | 0.0646 | 30.0671 | 370.1 | 454.1 | 69.686 | 44.536 | 0.6 | 0.6 | 0 | 10.5 | 2.76 | 13.53 | 5.1 | 5.14E-06 | 0 | 0 | 0 | 0.0003 | 1.0606 | 3.7838 | 0.0002 | 0.0002 | 0.0002 | 0 | 0 | 0 | N | N | N | N | N | N | N | Y | N | N
144741 | 0 | 0 | 189 | 140.4 | 77 | 100 | 30.1 | 69.9 | 109.5 | 130.2 | 100.4 | 1 | 0.0646 | 30.0697 | 369.9 | 453.9 | 69.708 | 44.565 | 0.6 | 0.6 | 0 | 11.6 | 2.73 | 13.57 | 5.2 | 5.14E-06 | 0 | 0 | 0 | 0.0003 | 1.0512 | 3.7958 | 0.0002 | 0.0002 | 0.0002 | 0 | 0 | 0 | N | N | N | N | N | N | N | Y | N | N
144742 | 0 | 0 | 189 | 140.3 | 77 | 100 | 30.1 | 69.9 | 109.5 | 130.1 | 100.3 | 1 | 0.0656 | 30.0675 | 370 | 453.7 | 70.232 | 44.892 | 0.6 | 0.6 | 0 | 11.9 | 2.7 | 13.62 | 5.3 | 5.10E-06 | 0 | 0 | 0 | 0.0003 | 1.0475 | 3.8385 | 0.0002 | 0.0002 | 0.0002 | 0 | 0 | 0 | N | N | N | N | N | N | N | Y | N | N
144743 | 0 | 0 | 189 | 140.3 | 76.9 | 100 | 30.1 | 69.9 | 109.3 | 130 | 100.3 | 1 | 0.0627 | 30.0736 | 369.8 | 453.2 | 68.625 | 43.884 | 0.6 | 0.6 | 0 | 11.9 | 2.68 | 13.68 | 5.5 | 5.22E-06 | 0 | 0 | 0 | 0.0003 | 1.014 | 3.7683 | 0.0002 | 0.0002 | 0.0002 | 0 | 0 | 0 | N | N | N | N | N | N | N | Y | N | N
144744 | 0 | 0 | 189 | 140.3 | 76.9 | 100 | 30.1 | 69.9 | 109.5 | 130 | 100.3 | 1 | 0.0642 | 30.0808 | 369.6 | 453.2 | 69.415 | 44.41 | 0.7 | 0.7 | 0 | 12.3 | 2.66 | 13.72 | 5.6 | 5.16E-06 | 0 | 0 | 0 | 0.0003 | 1.0194 | 3.8244 | 0.0002 | 0.0002 | 0.0002 | 0 | 0 | 0 | N | N | N | N | N | N | N | Y | N | N
144745 | 0 | 0 | 189 | 140.4 | 76.9 | 100 | 30.1 | 69.9 | 109.5 | 130.1 | 100.4 | 1 | 0.0621 | 30.0758 | 369.4 | 452.8 | 68.266 | 43.674 | 0.8 | 0.7 | 0 | 12.9 | 2.66 | 13.72 | 5.8 | 5.25E-06 | 0 | 0 | 0 | 0.0003 | 1.0036 | 3.7631 | 0.0002 | 0.0002 | 0.0002 | 0 | 0 | 0 | N | N | N | N | N | N | N | Y | N | N
144746 | 0 | 0 | 189 | 140.3 | 77 | 100 | 30.1 | 70 | 109.7 | 130.1 | 100.3 | 1 | 0.0624 | 30.0865 | 369.2 | 452.6 | 68.391 | 43.782 | 0.8 | 0.8 | 0 | 13.1 | 2.68 | 13.7 | 5.8 | 5.23E-06 | 0 | 0 | 0 | 0.0003 | 1.0133 | 3.7667 | 0.0002 | 0.0002 | 0.0002 | 0 | 0 | 0 | N | N | N | N | N | N | N | Y | N | N
144747 | 0 | 0 | 189 | 140.3 | 77 | 100 | 30.1 | 70 | 109.8 | 130.1 | 100.3 | 1 | 0.0625 | 30.0829 | 369 | 452.6 | 68.471 | 43.842 | 0.8 | 0.8 | 0 | 12.1 | 2.69 | 13.67 | 5.9 | 5.73E-03 | 0 | 0 | 0 | 0.0003 | 1.0191 | 3.7636 | 0.0002 | 0.0003 | 0.0003 | 0 | 0 | 0 | N | N | N | N | N | N | N | Y | N | N
144748 | 0 | 0 | 189 | 140.2 | 76.9 | 100 | 30.1 | 70 | 109.6 | 130.1 | 100.2 | 1 | 0.0634 | 30.0767 | 368.8 | 452.3 | 68.993 | 44.176 | 0.8 | 0.8 | 0 | 11.1 | 2.71 | 13.64 | 6.1 | 5.19E-06 | 0 | 0 | 0 | 0.0003 | 1.0348 | 3.7832 | 0.0002 | 0.0003 | 0.0003 | 0 | 0 | 0 | N | N | N | N | N | N | N | Y | N | N
144749 | 0 | 0 | 189 | 140.3 | 77 | 100 | 30.1 | 70 | 109.6 | 130.1 | 100.3 | 1 | 0.0636 | 30.0887 | 368.6 | 452.1 | 69.023 | 44.221 | 0.8 | 0.8 | 0 | 12 | 2.73 | 13.61 | 6.3 | 5.18E-06 | 0 | 0 | 0 | 0.0003 | 1.0425 | 3.7787 | 0.0003 | 0.0003 | 0.0003 | 0 | 0 | 0 | N | N | N | N | N | N | N | Y | N | N
144750 | 0 | 0 | 189 | 140.2 | 76.9 | 100 | 30.1 | 69.9 | 109.5 | 130.1 | 100.2 | 1 | 0.0646 | 30.0801 | 368.6 | 451.9 | 69.606 | 44.586 | 0.8 | 0.8 | 0 | 12.7 | 2.74 | 13.59 | 6.5 | 5.14E-06 | 0 | 0 | 0 | 0.0003 | 1.0552 | 3.8032 | 0.0003 | 0.0003 | 0.0003 | 0 | 0 | 0 | N | N | N | N | N | N | N | Y | N | N
144751 | 0 | 0 | 189 | 140.3 | 77 | 100 | 30.1 | 70 | 109.7 | 130.1 | 100.3 | 1 | 0.0642 | 30.0838 | 368.6 | 451.7 | 69.443 | 44.485 | 0.7 | 0.7 | 0 | 12.2 | 2.75 | 13.56 | 6.5 | 5.15E-06 | 0 | 0 | 0 | 0.0003 | 1.058 | 3.787 | 0.0003 | 0.0003 | 0.0003 | 0 | 0 | 0 | N | N | N | N | N | N | N | Y | N | N
144752 | 0 | 0 | 189 | 140.4 | 76.9 | 100 | 30.1 | 69.9 | 109.6 | 130 | 100.4 | 1 | 0.066 | 30.0696 | 368.2 | 451.4 | 70.372 | 45.08 | 0.8 | 0.7 | 0 | 10.4 | 2.76 | 13.55 | 6.6 | 5.08E-06 | 0 | 0 | 0 | 0.0003 | 1.0742 | 3.8341 | 0.0003 | 0.0003 | 0.0003 | 0 | 0 | 0 | N | N | N | N | N | N | N | Y | N | N
144753 | 0 | 0 | 189 | 140.4 | 77 | 100 | 30.1 | 70 | 109.7 | 130.1 | 100.4 | 1 | 0.0672 | 30.07 | 368.2 | 451.2 | 70.954 | 45.453 | 0.8 | 0.8 | 0 | 9.1 | 2.76 | 13.54 | 6.7 | 5.04E-06 | 0 | 0 | 0 | 0.0002 | 1.0831 | 3.864 | 0.0003 | 0.0003 | 0.0003 | 0 | 0 | 0 | N | N | N | N | N | N | N | Y | N | N
144754 | 0 | 0 | 189 | 140.2 | 76.9 | 100 | 30.1 | 69.9 | 109.3 | 130.1 | 100.2 | 1 | 0.0662 | 30.0792 | 368.1 | 451 | 70.35 | 45.085 | 0.8 | 0.8 | 0 | 10 | 2.75 | 13.55 | 6.9 | 5.08E-06 | 0 | 0 | 0 | 0.0002 | 1.0704 | 3.8352 | 0.0003 | 0.0003 | 0.0003 | 0 | 0 | 0 | N | N | N | N | N | N | N | Y | N | N
144755 | 0 | 0 | 189.1 | 140.3 | 76.9 | 100 | 30.1 | 69.9 | 109.3 | 129.9 | 100.3 | 1 | 0.0649 | 30.0723 | 367.9 | 450.6 | 69.731 | 44.692 | 0.9 | 0.8 | 0 | 9.6 | 2.73 | 13.57 | 7.2 | 5.13E-06 | 0 | 0 | 0 | 0.0002 | 1.0551 | 3.8063 | 0.0003 | 0.0003 | 0.0003 | 0 | 0 | 0 | N | N | N | N | N | N | N | Y | N | N
144756 | 0 | 0 | 189.1 | 140.4 | 76.9 | 100 | 30.1 | 69.9 | 109.3 | 130.1 | 100.4 | 1 | 0.0619 | 30.0685 | 367.8 | 450.5 | 68.134 | 43.669 | 0.9 | 0.9 | 0 | 8.8 | 2.72 | 13.6 | 7.4 | 5.25E-06 | 0 | 0 | 0 | 0.0002 | 1.026 | 3.7275 | 0.0003 | 0.0003 | 0.0003 | 0 | 0 | 0 | N | N | N | N | N | N | N | Y | N | N
144757 | 0 | 0 | 189.1 | 140.2 | 77 | 100 | 30.1 | 69.9 | 109.4 | 130 | 100.2 | 1 | 0.0609 | 30.0621 | 367.5 | 450.5 | 67.583 | 43.319 | 1 | 1 | 0 | 8.5 | 2.7 | 13.64 | 7.5 | 5.29E-06 | 0 | 0 | 0 | 0.0002 | 1.0087 | 3.7094 | 0.0003 | 0.0003 | 0.0003 | 0 | 0 | 0 | N | N | N | N | N | N | N | Y | N | N
144758 | 0 | 0 | 189.1 | 140.3 | 76.9 | 100 | 30.1 | 69.9 | 109.3 | 129.8 | 100.3 | 1 | 0.0594 | 30.0552 | 367.2 | 449.9 | 66.829 | 42.842 | 1 | 1 | 0 | 7.8 | 2.66 | 13.69 | 7.7 | 5.35E-06 | 0 | 0 | 0 | 0.0002 | 0.9847 | 3.6829 | 0.0003 | 0.0003 | 0.0003 | 0 | 0 | 0 | N | N | N | N | N | N | N | Y | N | N
144759 | 0 | 0 | 189.2 | 140.2 | 76.9 | 100 | 30.1 | 69.9 | 109.4 | 129.8 | 100.3 | 1 | 0.0601 | 30.0475 | 366.9 | 449.6 | 67.169 | 43.064 | 1 | 1 | 0 | 6.6 | 2.64 | 13.74 | 7.9 | 5.32E-06 | 0 | 0 | 0 | 0.0002 | 0.981 | 3.7147 | 0.0003 | 0.0003 | 0.0003 | 0 | 0 | 0 | N | N | N | N | N | N | N | Y | N | N
144800 | 0 | 0 | 189.2 | 140.2 | 76.9 | 100 | 30.1 | 69.9 | 109.6 | 129.9 | 100.3 | 1 | 0.065 | 30.0539 | 366.4 | 449.4 | 69.703 | 44.724 | 1 | 1 | 0 | 5.8 | 2.64 | 13.76 | 8.1 | 5.12E-06 | 0 | 0 | 0 | 0.0001 | 1.019 | 3.863 | 0.0003 | 0.0004 | 0.0004 | 0 | 0 | 0 | N | N | N | N | N | N | N | Y | N | N
144801 | 0 | 0 | 189.2 | 140.2 | 76.9 | 100 | 30.1 | 70 | 109.6 | 129.8 | 100.2 | 1 | 0.0638 | 30.0485 | 366 | 449 | 69.057 | 44.327 | 0.9 | 0.9 | 0 | 4.9 | 2.66 | 13.74 | 8.2 | 5.17E-06 | 0 | 0 | 0 | 0.0001 | 1.0196 | 3.824 | 0.0003 | 0.0004 | 0.0004 | 0 | 0 | 0 | N | N | N | N | N | N | N | Y | N | N
144802 | 0 | 0 | 189.2 | 140.3 | 76.8 | 100 | 30.1 | 69.9 | 109.3 | 129.9 | 100.3 | 1 | 0.0632 | 30.048 | 365.8 | 448.7 | 68.749 | 44.138 | 1 | 1 | 0 | 4.3 | 2.7 | 13.69 | 8.5 | 5.19E-06 | 0 | 0 | 0 | 0.0001 | 1.0293 | 3.7934 | 0.0003 | 0.0004 | 0.0004 | 0 | 0 | 0 | N | N | N | N | N | N | N | Y | N | N
144803 | 0 | 0 | 189.2 | 140.4 | 76.8 | 100 | 30.1 | 69.9 | 109.3 | 129.9 | 100.4 | 1 | 0.0636 | 30.0556 | 365.5 | 448.5 | 68.968 | 44.303 | 1 | 0.9 | 0 | 7.8 | 2.73 | 13.63 | 8.7 | 5.17E-06 | 0 | 0 | 0 | 0.0002 | 1.0431 | 3.7909 | 0.0003 | 0.0004 | 0.0004 | 0 | 0 | 0 | N | N | N | N | N | N | N | Y | N | N
144804 | 0 | 0 | 189.2 | 140.2 | 76.9 | 100 | 30.1 | 69.9 | 109.5 | 130 | 100.2 | 1 | 0.0627 | 30.0596 | 365.4 | 448.3 | 68.495 | 44.014 | 1 | 0.9 | 0 | 16.9 | 2.74 | 13.59 | 8.8 | 5.21E-06 | 0 | 0 | 0 | 0.0004 | 1.0426 | 3.754 | 0.0003 | 0.0004 | 0.0004 | 0 | 0 | 0 | N | N | N | N | N | N | N | Y | N | N
144805 | 0 | 0 | 189.2 | 140.4 | 76.9 | 100 | 30.1 | 69.9 | 109.5 | 129.8 | 100.4 | 1 | 0.0622 | 30.0648 | 365.1 | 448.3 | 68.183 | 43.834 | 1.1 | 1.1 | 0 | 18.8 | 2.74 | 13.58 | 8.9 | 5.23E-06 | 0 | 0 | 0 | 0.0005 | 1.0374 | 3.738 | 0.0004 | 0.0004 | 0.0004 | 0 | 0 | 0 | N | N | N | N | N | N | N | Y | N | N
144806 | 0 | 0 | 189.2 | 140.4 | 76.9 | 100 | 30.1 | 69.9 | 109.5 | 129.9 | 100.3 | 1 | 0.0599 | 30.0646 | 364.7 | 447.8 | 66.917 | 43.04 | 1.1 | 1.1 | 0 | 17.2 | 2.72 | 13.61 | 9.1 | 5.32E-06 | 0 | 0 | 0 | 0.0004 | 1.011 | 3.6763 | 0.0004 | 0.0004 | 0.0004 | 0 | 0 | 0 | N | N | N | N | N | N | N | Y | N | N
144807 | 0 | 0 | 189.2 | 140.3 | 77 | 100 | 30.1 | 70 | 109.6 | 129.9 | 100.3 | 1 | 0.0576 | 30.066 | 364.5 | 447.8 | 65.66 | 42.244 | 1.2 | 1.1 | 0 | 15.1 | 2.7 | 13.63 | 9.1 | 5.42E-06 | 0 | 0 | 0 | 0.0003 | 0.9852 | 3.6161 | 0.0003 | 0.0004 | 0.0004 | 0 | 0 | 0 | N | N | N | N | N | N | N | Y | N | N
144808 | 0 | 0 | 189.2 | 140.2 | 76.9 | 100 | 30.1 | 69.9 | 109.5 | 129.8 | 100.2 | 1 | 0.0579 | 30.0648 | 364.5 | 447.2 | 65.85 | 42.367 | 1.3 | 1.2 | 0 | 14.3 | 2.69 | 13.65 | 9.3 | 5.41E-06 | 0 | 0 | 0 | 0.0003 | 0.9848 | 3.6316 | 0.0004 | 0.0004 | 0.0004 | 0 | 0 | 0 | N | N | N | N | N | N | N | Y | N | N
144809 | 0 | 0 | 189.2 | 140.2 | 76.9 | 100 | 30.1 | 69.9 | 109.5 | 129.8 | 100.2 | 1 | 0.0616 | 30.0409 | 364.2 | 447 | 67.831 | 43.62 | 1.3 | 1.2 | 0 | 13.1 | 2.69 | 13.65 | 9.4 | 5.25E-06 | 0 | 0 | 0 | 0.0003 | 1.0139 | 3.7392 | 0.0004 | 0.0004 | 0.0004 | 0 | 0 | 0 | N | N | N | N | N | N | N | Y | N | N
144810 | 0 | 0 | 189.2 | 140.4 | 76.8 | 100 | 30.1 | 69.9 | 109.3 | 129.8 | 100.4 | 1 | 0.0617 | 30.0469 | 364.1 | 447 | 67.875 | 43.663 | 1.3 | 1.2 | 0 | 13.2 | 2.71 | 13.64 | 9.4 | 5.25E-06 | 0 | 0 | 0 | 0.0003 | 1.0211 | 3.739 | 0.0004 | 0.0004 | 0.0004 | 0 | 0 | 0 | N | N | N | N | N | N | N | Y | N | N
144811 | 0 | 0 | 189.2 | 140.3 | 76.9 | 100 | 30.1 | 70 | 109.6 | 129.9 | 100.3 | 1 | 0.0631 | 30.0505 | 364.2 | 446.5 | 68.713 | 44.205 | 1.2 | 1.2 | 0 | 14.8 | 2.74 | 13.6 | 9.5 | 5.18E-06 | 0 | 0 | 0 | 0.0004 | 1.0454 | 3.7751 | 0.0004 | 0.0004 | 0.0004 | 0 | 0 | 0 | N | N | N | N | N | N | N | Y | N | N
144812 | 0 | 0 | 189.2 | 140.3 | 76.9 | 100 | 30.1 | 70 | 109.9 | 129.8 | 100.3 | 1 | 0.0635 | 30.0554 | 363.9 | 446.1 | 68.863 | 44.322 | 1.2 | 1.1 | 0 | 15.6 | 2.77 | 13.54 | 9.7 | 5.17E-06 | 0 | 0 | 0 | 0.0004 | 1.0591 | 3.769 | 0.0004 | 0.0004 | 0.0004 | 0 | 0 | 0 | N | N | N | N | N | N | N | Y | N | N
144813 | 0 | 0 | 189.2 | 140.3 | 76.9 | 100 | 30.1 | 70 | 109.9 | 129.9 | 100.3 | 1 | 0.0626 | 30.0543 | 363.8 | 446 | 68.35 | 43.999 | 1.2 | 1.2 | 0 | 14.3 | 2.79 | 13.49 | 9.9 | 5.21E-06 | 0 | 0 | 0 | 0.0003 | 1.0609 | 3.7271 | 0.0004 | 0.0004 | 0.0004 | 0 | 0 | 0 | N | N | N | N | N | N | N | Y | N | N
144814 | 0 | 0 | 189.2 | 140.2 | 76.9 | 100 | 30.1 | 70.1 | 110.1 | 129.8 | 100.2 | 1 | 0.0629 | 30.0606 | 363.6 | 445.6 | 68.481 | 44.102 | 1.1 | 1.1 | 0 | 13.3 | 2.8 | 13.46 | 10.1 | 5.20E-06 | 0 | 0 | 0 | 0.0003 | 1.0668 | 3.7261 | 0.0004 | 0.0004 | 0.0004 | 0 | 0 | 0 | N | N | N | N | N | N | N | Y | N | N
144815 | 0 | 0 | 189.2 | 140.3 | 76.9 | 100 | 30.1 | 70 | 109.7 | 129.8 | 100.3 | 1 | 0.063 | 30.0651 | 363.6 | 445.2 | 68.521 | 44.135 | 1.2 | 1.2 | 0 | 12.1 | 2.79 | 13.46 | 10.4 | 5.19E-06 | 0 | 0 | 0 | 0.0003 | 1.0648 | 3.729 | 0.0004 | 0.0004 | 0.0004 | 0 | 0 | 0 | N | N | N | N | N | N | N | Y | N | N
144816 | 0 | 0 | 189.2 | 140.2 | 76.9 | 100 | 30.1 | 70 | 109.8 | 129.7 | 100.2 | 1 | 0.0655 | 30.0537 | 363.3 | 445.1 | 69.85 | 44.989 | 1.3 | 1.3 | 0 | 11.7 | 2.78 | 13.48 | 10.6 | 5.09E-06 | 0 | 0 | 0 | 0.0003 | 1.0783 | 3.8068 | 0.0004 | 0.0005 | 0.0005 | 0 | 0 | 0 | N | N | N | N | N | N | N | Y | N | N
144817 | 0 | 0 | 189.2 | 140.2 | 76.8 | 100 | 30.1 | 70 | 109.7 | 129.7 | 100.3 | 1 | 0.0643 | 30.0512 | 363 | 444.7 | 69.23 | 44.6 | 1.4 | 1.4 | 0 | 11 | 2.76 | 13.5 | 10.9 | 5.14E-06 | 0 | 0 | 0 | 0.0003 | 1.0642 | 3.7799 | 0.0004 | 0.0005 | 0.0005 | 0 | 0 | 0 | N | N | N | N | N | N | N | Y | N | N
144818 | 0 | 0 | 189.2 | 140.2 | 76.8 | 100 | 30.1 | 70 | 109.8 | 129.7 | 100.2 | 1 | 0.0667 | 30.0447 | 362.8 | 444.3 | 70.482 | 45.408 | 1.4 | 1.4 | 0 | 11.2 | 2.76 | 13.52 | 11.3 | 5.05E-06 | 0 | 0 | 0 | 0.0003 | 1.082 | 3.8531 | 0.0005 | 0.0005 | 0.0005 | 0 | 0 | 0 | N | N | N | N | N | N | N | Y | N | N
144819 | 0 | 0 | 189.2 | 140.3 | 76.9 | 100 | 30.1 | 70 | 110 | 129.8 | 100.3 | 1 | 0.0662 | 30.049 | 362.9 | 444.2 | 70.215 | 45.24 | 1.5 | 1.5 | 0 | 12 | 2.76 | 13.52 | 11.7 | 5.06E-06 | 0 | 0 | 0 | 0.0003 | 1.0787 | 3.8399 | 0.0005 | 0.0005 | 0.0005 | 0 | 0 | 0 | N | N | N | N | N | N | N | Y | N | N
144820 | 0 | 0 | 189.2 | 140.2 | 76.9 | 100 | 30.1 | 70.1 | 110 | 129.7 | 100.3 | 1 | 0.0634 | 30.0545 | 362.7 | 444.2 | 68.721 | 44.297 | 1.5 | 1.5 | 0 | 10.6 | 2.76 | 13.53 | 12.1 | 5.17E-06 | 0 | 0 | 0 | 0.0003 | 1.0549 | 3.7633 | 0.0005 | 0.0005 | 0.0005 | 0 | 0 | 0 | N | N | N | N | N | N | N | Y | N | N
144821 | 0 | 0 | 189.2 | 140.3 | 76.9 | 100 | 30.1 | 70.1 | 110.1 | 129.7 | 100.3 | 1 | 0.063 | 30.0445 | 362.5 | 443.6 | 68.482 | 44.138 | 1.5 | 1.5 | 0 | 8.7 | 2.74 | 13.57 | 12.4 | 5.19E-06 | 0 | 0 | 0 | 0.0002 | 1.043 | 3.7595 | 0.0005 | 0.0005 | 0.0005 | 0 | 0 | 0 | N | N | N | N | N | N | N | Y | N | N
144822 | 0 | 0 | 189.2 | 140.3 | 76.9 | 100 | 30.1 | 70.1 | 110 | 129.6 | 100.3 | 1 | 0.0616 | 30.0556 | 362.3 | 443.4 | 67.769 | 43.702 | 1.5 | 1.5 | 0 | 8.4 | 2.69 | 13.63 | 12.7 | 5.24E-06 | 0 | 0 | 0 | 0.0002 | 1.0157 | 3.7395 | 0.0005 | 0.0005 | 0.0005 | 0 | 0 | 0 | N | N | N | N | N | N | N | Y | N | N
144823 | 0 | 0 | 189.2 | 140.3 | 76.9 | 100 | 30.1 | 70.1 | 110 | 129.7 | 100.3 | 1 | 0.0627 | 30.063 | 362.1 | 442.9 | 68.322 | 44.083 | 1.6 | 1.5 | 0 | 9.2 | 2.66 | 13.69 | 12.8 | 5.20E-06 | 0 | 0 | 0 | 0.0002 | 1.0132 | 3.7881 | 0.0005 | 0.0006 | 0.0006 | 0 | 0 | 0 | N | N | N | N | N | N | N | Y | N | N
144824 | 0 | 0 | 189.2 | 140.2 | 76.9 | 100 | 30.1 | 70.1 | 110.2 | 129.5 | 100.3 | 1 | 0.0629 | 30.0785 | 362 | 442.7 | 68.465 | 44.204 | 1.6 | 1.6 | 0 | 9.3 | 2.65 | 13.72 | 13 | 5.18E-06 | 0 | 0 | 0 | 0.0002 | 1.0117 | 3.8067 | 0.0005 | 0.0006 | 0.0006 | 0 | 0 | 0 | N | N | N | N | N | N | N | Y | N | N
144825 | 0 | 0 | 189.2 | 140.3 | 76.8 | 100 | 30.1 | 70 | 109.9 | 129.5 | 100.3 | 1 | 0.0631 | 30.073 | 361.9 | 442.4 | 68.567 | 44.269 | 1.6 | 1.6 | 0 | 8 | 2.66 | 13.71 | 13.2 | 5.18E-06 | 0 | 0 | 0 | 0.0002 | 1.0186 | 3.8112 | 0.0005 | 0.0006 | 0.0006 | 0 | 0 | 0 | N | N | N | N | N | N | N | Y | N | N
144826 | 0 | 0 | 189.2 | 140.2 | 76.9 | 100 | 30.1 | 70.1 | 110.1 | 129.5 | 100.3 | 1 | 0.0633 | 30.0581 | 361.7 | 442.2 | 68.683 | 44.331 | 1.6 | 1.6 | 0 | 7.1 | 2.69 | 13.68 | 13.4 | 5.17E-06 | 0 | 0 | 0 | 0.0002 | 1.0302 | 3.8078 | 0.0005 | 0.0006 | 0.0006 | 0 | 0 | 0 | N | N | N | N | N | N | N | Y | N | N
144827 | 0 | 0 | 189.2 | 140.3 | 76.9 | 100 | 30.1 | 70.1 | 110.2 | 129.5 | 100.3 | 1 | 0.064 | 30.0594 | 361.4 | 441.8 | 68.978 | 44.541 | 1.6 | 1.5 | 0 | 6.9 | 2.72 | 13.64 | 13.7 | 1.82E-03 | 0 | 0 | 0 | 0.0002 | 1.0452 | 3.8135 | 0.0006 | 0.0006 | 0.0006 | 0 | 0 | 0 | N | N | N | N | N | N | N | Y | N | N
144828 | 0 | 0 | 189.2 | 140.3 | 76.9 | 100 | 30.1 | 70.1 | 110 | 129.5 | 100.3 | 1 | 0.0631 | 30.0719 | 361.1 | 441.6 | 68.436 | 44.223 | 1.6 | 1.6 | 0 | 7 | 2.74 | 13.59 | 13.9 | 5.18E-06 | 0 | 0 | 0 | 0.0002 | 1.0466 | 3.7726 | 0.0006 | 0.0006 | 0.0006 | 0 | 0 | 0 | N | N | N | N | N | N | N | Y | N | N
144829 | 0 | 0 | 189.2 | 140.2 | 76.9 | 100 | 30.1 | 70.1 | 110.3 | 129.5 | 100.2 | 1 | 0.0644 | 30.0677 | 361 | 441.3 | 69.162 | 44.691 | 1.7 | 1.6 | 0 | 7 | 2.76 | 13.55 | 14.1 | 5.13E-06 | 0 | 0 | 0 | 0.0002 | 1.0655 | 3.8013 | 0.0006 | 0.0006 | 0.0006 | 0 | 0 | 0 | N | N | N | N | N | N | N | Y | N | N
144830 | 0 | 0 | 189.2 | 140.3 | 76.9 | 100 | 30.1 | 70.1 | 110.3 | 129.6 | 100.3 | 1 | 0.0629 | 30.0605 | 360.8 | 441.1 | 68.409 | 44.208 | 1.7 | 1.6 | 0 | 8.6 | 2.78 | 13.52 | 14.3 | 5.18E-06 | 0 | 0 | 0 | 0.0002 | 1.0593 | 3.7536 | 0.0006 | 0.0006 | 0.0006 | 0 | 0 | 0 | N | N | N | N | N | N | N | Y | N | N
144831 | 0 | 0 | 189.2 | 140.3 | 76.9 | 100 | 30.1 | 70.1 | 110.2 | 129.5 | 100.3 | 1 | 0.0641 | 30.0594 | 360.7 | 440.7 | 69.021 | 44.607 | 1.7 | 1.7 | 0 | 9.6 | 2.78 | 13.51 | 14.5 | 5.14E-06 | 0 | 0 | 0 | 0.0002 | 1.071 | 3.7823 | 0.0006 | 0.0006 | 0.0006 | 0 | 0 | 0 | N | N | N | N | N | N | N | Y | N | N
144832 | 0 | 0 | 189.2 | 140.3 | 76.8 | 100 | 30.1 | 70 | 109.9 | 129.5 | 100.3 | 1 | 0.0653 | 30.0722 | 360.6 | 440.2 | 69.546 | 44.97 | 1.8 | 1.8 | 0 | 8.8 | 2.77 | 13.5 | 14.7 | 5.09E-06 | 0 | 0 | 0 | 0.0002 | 1.0774 | 3.8107 | 0.0006 | 0.0006 | 0.0006 | 0 | 0 | 0 | N | N | N | N | N | N | N | Y | N | N
144833 | 0 | 0 | 189.2 | 140.3 | 76.8 | 100 | 30.1 | 70 | 109.9 | 129.4 | 100.3 | 1 | 0.0652 | 30.0697 | 360.3 | 440 | 69.531 | 44.969 | 1.8 | 1.7 | 0 | 8.3 | 2.76 | 13.5 | 15.1 | 5.10E-06 | 0 | 0 | 0 | 0.0002 | 1.0731 | 3.8118 | 0.0006 | 0.0007 | 0.0007 | 0 | 0 | 0 | N | N | N | N | N | N | N | Y | N | N
144834 | 0 | 0 | 189.2 | 140.4 | 76.8 | 100 | 30.1 | 70 | 109.8 | 129.4 | 100.3 | 1 | 0.0637 | 30.0556 | 360 | 439.7 | 68.781 | 44.482 | 1.8 | 1.7 | 0 | 8.7 | 2.75 | 13.52 | 15.4 | 5.15E-06 | 0 | 0 | 0 | 0.0002 | 1.0564 | 3.7758 | 0.0006 | 0.0007 | 0.0007 | 0 | 0 | 0 | N | N | N | N | N | N | N | Y | N | N
144835 | 0 | 0 | 189.2 | 140.3 | 76.8 | 100 | 30.1 | 70 | 109.7 | 129.3 | 100.3 | 1 | 0.0607 | 30.0646 | 359.8 | 439.5 | 67.122 | 43.432 | 1.7 | 1.7 | 0 | 8.7 | 2.74 | 13.54 | 15.7 | 5.28E-06 | 0 | 0 | 0 | 0.0002 | 1.0276 | 3.6929 | 0.0006 | 0.0007 | 0.0007 | 0 | 0 | 0 | N | N | N | N | N | N | N | Y | N | N
144836 | 0 | 0 | 189.2 | 140.3 | 76.8 | 100 | 30.1 | 70 | 109.8 | 129.4 | 100.3 | 1 | 0.0619 | 30.0664 | 359.7 | 439.1 | 67.705 | 43.818 | 1.8 | 1.7 | 0 | 9.1 | 2.72 | 13.58 | 16.1 | 5.23E-06 | 0 | 0 | 0 | 0.0002 | 1.0309 | 3.7346 | 0.0006 | 0.0007 | 0.0007 | 0 | 0 | 0 | N | N | N | N | N | N | N | Y | N | N
144837 | 0 | 0 | 189.2 | 140.2 | 76.8 | 100 | 30.1 | 70 | 109.6 | 129.3 | 100.2 | 1 | 0.0605 | 30.069 | 359.3 | 438.9 | 67.016 | 43.394 | 1.9 | 1.8 | 0 | 11.1 | 2.7 | 13.62 | 16.4 | 5.28E-06 | 0 | 0 | 0 | 0.0003 | 1.0114 | 3.7109 | 0.0006 | 0.0007 | 0.0007 | 0 | 0 | 0 | N | N | N | N | N | N | N | Y | N | N
144838 | 0 | 0 | 189.3 | 140.3 | 76.8 | 100 | 30.1 | 69.9 | 109.6 | 129.4 | 100.3 | 1 | 0.0621 | 30.0672 | 359.3 | 438.2 | 67.924 | 43.982 | 2 | 1.9 | 0 | 12.4 | 2.67 | 13.68 | 16.5 | 5.21E-06 | 0 | 0 | 0 | 0.0003 | 1.0151 | 3.7764 | 0.0007 | 0.0007 | 0.0007 | 0 | 0 | 0 | N | N | N | N | N | N | N | Y | N | N
144839 | 0 | 0 | 189.2 | 140.2 | 76.8 | 100 | 30.1 | 69.9 | 109.6 | 129.4 | 100.2 | 1 | 0.0624 | 30.0753 | 359 | 438 | 68.035 | 44.082 | 2.1 | 2 | 0 | 11.6 | 2.66 | 13.7 | 16.6 | 5.20E-06 | 0 | 0 | 0 | 0.0003 | 1.012 | 3.7927 | 0.0007 | 0.0007 | 0.0007 | 0 | 0 | 0 | N | N | N | N | N | N | N | Y | N | N
144840 | 0 | 0 | 189.2 | 140.3 | 76.8 | 100 | 30.1 | 69.9 | 109.5 | 129.4 | 100.3 | 1 | 0.0657 | 30.0654 | 358.7 | 437.7 | 69.755 | 45.2 | 2 | 2 | 0 | 11.5 | 2.69 | 13.69 | 16.6 | 5.07E-06 | 0 | 0 | 0 | 0.0003 | 1.048 | 3.884 | 0.0007 | 0.0007 | 0.0007 | 0 | 0 | 0 | N | N | N | N | N | N | N | Y | N | N
144841 | 0 | 0 | 189.2 | 140.3 | 76.8 | 100 | 30.1 | 69.9 | 109.4 | 129.3 | 100.3 | 1 | 0.0653 | 30.0467 | 358.4 | 437.3 | 69.596 | 45.084 | 2 | 2 | 0 | 12.6 | 2.72 | 13.63 | 16.8 | 5.08E-06 | 0 | 0 | 0 | 0.0003 | 1.0594 | 3.8574 | 0.0007 | 0.0007 | 0.0007 | 0 | 0 | 0 | N | N | N | N | N | N | N | Y | N | N
144842 | 0 | 0 | 189.2 | 140.3 | 76.8 | 100 | 30.1 | 69.9 | 109.4 | 129.4 | 100.3 | 1 | 0.0634 | 30.0667 | 358.1 | 437.1 | 68.488 | 44.412 | 2 | 2 | 0 | 13 | 2.75 | 13.57 | 17.1 | 5.16E-06 | 0 | 0 | 0 | 0.0003 | 1.0534 | 3.7839 | 0.0007 | 0.0007 | 0.0007 | 0 | 0 | 0 | N | N | N | N | N | N | N | Y | N | N
144843 | 0 | 0 | 189.2 | 140.3 | 76.8 | 100 | 30.1 | 69.9 | 109.5 | 129.4 | 100.3 | 1 | 0.0629 | 30.0682 | 358.2 | 436.8 | 68.223 | 44.238 | 2 | 1.9 | 0 | 14.5 | 2.76 | 13.54 | 17.4 | 5.18E-06 | 0 | 0 | 0 | 0.0004 | 1.0544 | 3.7599 | 0.0007 | 0.0007 | 0.0007 | 0 | 0 | 0 | N | N | N | N | N | N | N | Y | N | N
144844 | 0 | 0 | 189.2 | 140.3 | 76.9 | 100 | 30.1 | 70 | 109.9 | 129.3 | 100.3 | 1 | 0.0608 | 30.0679 | 357.9 | 437 | 67.049 | 43.491 | 1.9 | 1.9 | 0 | 15.1 | 2.76 | 13.52 | 17.8 | 5.27E-06 | 0 | 0 | 0 | 0.0004 | 1.0375 | 3.6924 | 0.0007 | 0.0008 | 0.0008 | 0 | 0 | 0 | N | N | N | N | N | N | N | Y | N | N
144845 | 0 | 0 | 189.3 | 140.3 | 76.8 | 100 | 30.1 | 70 | 109.7 | 129.2 | 100.3 | 1 | 0.0618 | 30.0719 | 357.7 | 436.4 | 67.625 | 43.88 | 2.1 | 2.1 | 0 | 16 | 2.75 | 13.54 | 18.2 | 5.22E-06 | 0 | 0 | 0 | 0.0004 | 1.0415 | 3.7306 | 0.0007 | 0.0008 | 0.0008 | 0 | 0 | 0 | N | N | N | N | N | N | N | Y | N | N
144846 | 0 | 0 | 189.2 | 140.2 | 76.8 | 100 | 30.1 | 70 | 109.6 | 129.1 | 100.2 | 1 | 0.0606 | 30.0854 | 357.5 | 435.9 | 66.951 | 43.475 | 2.2 | 2.1 | 0 | 17.2 | 2.71 | 13.58 | 18.5 | 5.27E-06 | 0 | 0 | 0 | 0.0004 | 1.0188 | 3.7058 | 0.0007 | 0.0008 | 0.0008 | 0 | 0 | 0 | N | N | N | N | N | N | N | Y | N | N
144847 | 0 | 0 | 189.3 | 140.2 | 76.8 | 100 | 30.1 | 69.9 | 109.5 | 129.2 | 100.2 | 1 | 0.0614 | 30.0935 | 357.2 | 435.7 | 67.39 | 43.784 | 2.2 | 2.2 | 0 | 15.8 | 2.7 | 13.61 | 18.8 | 5.23E-06 | 0 | 0 | 0 | 0.0004 | 1.0194 | 3.7424 | 0.0007 | 0.0008 | 0.0008 | 0 | 0 | 0 | N | N | N | N | N | N | N | Y | N | N
144848 | 0 | 0 | 189.3 | 140.2 | 76.8 | 100 | 30.1 | 69.9 | 109.5 | 129.2 | 100.2 | 1 | 0.061 | 30.0848 | 356.9 | 435.3 | 67.164 | 43.642 | 2.2 | 2.2 | 0 | 14.7 | 2.71 | 13.63 | 19 | 5.25E-06 | 0 | 0 | 0 | 0.0004 | 1.0205 | 3.7339 | 0.0008 | 0.0008 | 0.0008 | 0 | 0 | 0 | N | N | N | N | N | N | N | Y | N | N
144849 | 0 | 0 | 189.3 | 140.3 | 76.8 | 100 | 30.1 | 70 | 109.7 | 129.3 | 100.3 | 1 | 0.0606 | 30.0809 | 356.7 | 435 | 66.928 | 43.494 | 2.3 | 2.3 | 0 | 14.7 | 2.72 | 13.61 | 19.3 | 2.08E-03 | 0 | 0 | 0 | 0.0004 | 1.0221 | 3.7157 | 0.0008 | 0.0008 | 0.0008 | 0 | 0 | 0 | N | N | N | N | N | N | N | Y | N | N
144850 | 0 | 0 | 189.3 | 140.2 | 76.8 | 100 | 30.1 | 69.9 | 109.5 | 129.3 | 100.2 | 1 | 0.0596 | 30.0782 | 356.4 | 434.8 | 66.378 | 43.147 | 2.3 | 2.3 | 0 | 15.6 | 2.75 | 13.57 | 19.5 | 5.31E-06 | 0 | 0 | 0 | 0.0004 | 1.0239 | 3.675 | 0.0008 | 0.0008 | 0.0008 | 0 | 0 | 0 | N | N | N | N | N | N | N | Y | N | N
144851 | 0 | 0 | 189.3 | 140.4 | 76.8 | 100 | 30.1 | 70 | 109.6 | 129.2 | 100.4 | 1 | 0.0632 | 30.0848 | 356.6 | 434.4 | 68.302 | 44.401 | 2.3 | 2.3 | 0 | 16.3 | 2.77 | 13.53 | 19.8 | 5.16E-06 | 0 | 0 | 0 | 0.0004 | 1.0638 | 3.7703 | 0.0008 | 0.0009 | 0.0009 | 0 | 0 | 0 | N | N | N | N | N | N | N | Y | N | N
144852 | 0 | 0 | 189.2 | 140.3 | 76.8 | 100 | 30.1 | 70 | 109.7 | 129.3 | 100.3 | 1 | 0.0614 | 30.0842 | 356.3 | 434.1 | 67.335 | 43.783 | 2.3 | 2.3 | 0 | 15.7 | 2.78 | 13.5 | 20 | 5.23E-06 | 0 | 0 | 0 | 0.0004 | 1.0524 | 3.71 | 0.0008 | 0.0009 | 0.0009 | 0 | 0 | 0 | N | N | N | N | N | N | N | Y | N | N
144853 | 0 | 0 | 189.3 | 140.3 | 76.8 | 100 | 30.1 | 70 | 109.8 | 129.3 | 100.3 | 1 | 0.0615 | 30.0817 | 356.1 | 433.7 | 67.382 | 43.821 | 2.3 | 2.2 | 0 | 15.1 | 2.78 | 13.48 | 20.2 | 5.23E-06 | 0 | 0 | 0 | 0.0004 | 1.0534 | 3.7098 | 0.0008 | 0.0009 | 0.0009 | 0 | 0 | 0 | N | N | N | N | N | N | N | Y | N | N
144854 | 0 | 0 | 189.2 | 140.2 | 76.8 | 100 | 30.1 | 70.1 | 110.2 | 129.2 | 100.2 | 1 | 0.0598 | 30.0837 | 355.9 | 433.4 | 66.419 | 43.212 | 2.4 | 2.4 | 0 | 14.1 | 2.78 | 13.48 | 20.6 | 5.30E-06 | 0 | 0 | 0 | 0.0003 | 1.0388 | 3.656 | 0.0008 | 0.0009 | 0.0009 | 0 | 0 | 0 | N | N | N | N | N | N | N | Y | N | N
144855 | 0 | 0 | 189.3 | 140.3 | 76.8 | 100 | 30.1 | 70.1 | 110.1 | 129.2 | 100.3 | 1 | 0.0613 | 30.0898 | 355.6 | 433 | 67.234 | 43.764 | 2.5 | 2.5 | 0.1 | 17.5 | 2.78 | 13.48 | 20.9 | 5.24E-06 | 0 | 0 | 0 | 0.0004 | 1.0519 | 3.7029 | 0.0008 | 0.0009 | 0.0009 | 0 | 0 | 0 | N | N | N | N | N | N | N | Y | N | N
144856 | 0 | 0 | 189.4 | 140.2 | 76.8 | 100 | 30.1 | 70.1 | 110.1 | 129.1 | 100.3 | 1 | 0.0644 | 30.0797 | 355.5 | 432.6 | 68.838 | 44.799 | 2.5 | 2.5 | 0.1 | 25.4 | 2.78 | 13.49 | 21.1 | 5.11E-06 | 0 | 0 | 0 | 0.0006 | 1.0739 | 3.7931 | 0.0009 | 0.0009 | 0.0009 | 0 | 0 | 0 | N | N | N | N | N | N | N | Y | N | N
144857 | 0 | 0 | 189.3 | 140.3 | 76.8 | 100 | 30.1 | 70 | 109.9 | 129.2 | 100.3 | 1 | 0.0655 | 30.08 | 355.4 | 432.5 | 69.455 | 45.205 | 2.6 | 2.5 | 0.1 | 20.9 | 2.77 | 13.5 | 21.3 | 5.07E-06 | 0 | 0 | 0 | 0.0005 | 1.08 | 3.8303 | 0.0009 | 0.0009 | 0.0009 | 0 | 0 | 0 | N | N | N | N | N | N | N | Y | N | N
144858 | 0 | 0 | 189.3 | 140.2 | 76.8 | 100 | 30.1 | 70.1 | 110.1 | 129.2 | 100.2 | 1 | 0.0649 | 30.0803 | 355.2 | 432.1 | 69.17 | 45.034 | 2.6 | 2.5 | 0.1 | 11.6 | 2.77 | 13.5 | 21.7 | 5.09E-06 | 0 | 0 | 0 | 0.0003 | 1.0752 | 3.8167 | 0.0009 | 0.0009 | 0.0009 | 0 | 0 | 0 | N | N | N | N | N | N | N | Y | N | N
144859 | 0 | 0 | 189.3 | 140.3 | 76.8 | 100 | 30.1 | 70.1 | 110.1 | 129.1 | 100.3 | 1 | 0.0627 | 30.0778 | 354.8 | 431.9 | 67.945 | 44.252 | 2.6 | 2.5 | 0.1 | 9.4 | 2.76 | 13.51 | 22.2 | 5.18E-06 | 0 | 0 | 0 | 0.0002 | 1.0562 | 3.7533 | 0.0009 | 0.001 | 0.001 | 0 | 0 | 0 | N | N | N | N | N | N | N | Y | N | N
144900 | 0 | 0 | 189.4 | 140.3 | 76.8 | 100 | 30.1 | 70.1 | 110.2 | 129.1 | 100.3 | 1 | 0.0599 | 30.069 | 354.6 | 431.4 | 66.46 | 43.285 | 2.6 | 2.6 | 0.1 | 10.3 | 2.75 | 13.53 | 22.8 | 5.29E-06 | 0 | 0 | 0 | 0.0002 | 1.0274 | 3.6769 | 0.0009 | 0.001 | 0.001 | 0 | 0 | 0 | N | N | N | N | N | N | N | Y | N | N
144901 | 0 | 0 | 189.4 | 140.3 | 76.8 | 100 | 30.1 | 70.1 | 110.1 | 129.1 | 100.3 | 1 | 0.0475 | 30.0687 | 354.5 | 431 | 59.355 | 38.661 | 2.6 | 2.6 | 0.1 | 11.3 | 2.72 | 13.57 | 23.3 | 5.93E-06 | 0 | 0 | 0 | 0.0002 | 0.9076 | 3.2937 | 0.0008 | 0.0009 | 0.0009 | 0 | 0 | 0 | N | N | N | N | N | N | N | Y | N | N
144902 | 0 | 0 | 189.3 | 140.2 | 76.8 | 100 | 30.1 | 70.1 | 110.1 | 129 | 100.2 | 1 | 0.0469 | 30.0842 | 354.3 | 430.8 | 58.92 | 38.408 | 2.7 | 2.6 | 0.1 | 11.6 | 2.69 | 13.64 | 23.5 | 5.97E-06 | 0 | 0 | 0 | 0.0002 | 0.8914 | 3.2882 | 0.0008 | 0.0009 | 0.0009 | 0 | 0 | 0 | N | N | N | N | N | N | N | Y | N | N
144903 | 0 | 0 | 189.4 | 140.3 | 76.8 | 100 | 30.1 | 70.1 | 110.1 | 129 | 100.3 | 1 | 0.0469 | 30.0838 | 353.9 | 430.5 | 58.904 | 38.418 | 2.6 | 2.5 | 0.1 | 12.4 | 2.67 | 13.68 | 23.3 | 5.96E-06 | 0 | 0 | 0 | 0.0003 | 0.8846 | 3.3006 | 0.0008 | 0.0009 | 0.0009 | 0 | 0 | 0.62 | N | N | N | N | N | N | N | Y | N | N
144904 | 0 | 0 | 189.4 | 140.2 | 76.8 | 100 | 30.1 | 70.1 | 110.2 | 129.1 | 100.2 | 1 | 0.0454 | 30.0873 | 353.3 | 430.1 | 58.033 | 37.881 | 2.4 | 2.3 | 0 | 12.2 | 2.67 | 13.69 | 22.4 | 6.05E-06 | 0 | 0 | 0 | 0.0003 | 0.874 | 3.2552 | 0.0008 | 0.0008 | 0.0008 | 0 | 0 | 0.86 | N | N | N | N | N | N | N | Y | N | N
144905 | 0 | 0 | 189.4 | 140.3 | 76.8 | 100 | 30.1 | 70.1 | 110 | 129.3 | 100.3 | 1 | 0.0462 | 30.0835 | 353 | 429.7 | 58.487 | 38.188 | 2.3 | 2.2 | 0 | 11.2 | 2.71 | 13.62 | 21.3 | 6.00E-06 | 0 | 0 | 0 | 0.0002 | 0.8934 | 3.2644 | 0.0007 | 0.0008 | 0.0008 | 0 | 0 | 0.35 | N | N | N | N | N | N | N | Y | N | N
144906 | 0 | 0 | 189.4 | 140.2 | 76.8 | 100 | 30.1 | 70.1 | 110 | 129.5 | 100.2 | 1 | 0.0464 | 30.0762 | 352.7 | 429.6 | 58.545 | 38.228 | 2.3 | 2.2 | 0 | 11 | 2.85 | 13.39 | 20.4 | 5.99E-06 | 0 | 0 | 0 | 0.0002 | 0.9409 | 3.2127 | 0.0007 | 0.0008 | 0.0008 | 0 | 0 | 0.51 | N | N | N | N | N | N | N | Y | N | N
144907 | 0 | 0 | 189.4 | 140.1 | 76.8 | 100 | 30.1 | 70.1 | 110 | 129.7 | 100.2 | 1 | 0.0445 | 30.0719 | 352.3 | 429 | 57.347 | 37.46 | 2.1 | 2.1 | 0 | 15.7 | 3.12 | 12.95 | 19.9 | 6.12E-06 | 0 | 0 | 0 | 0.0003 | 1.0085 | 3.0462 | 0.0007 | 0.0007 | 0.0007 | 0 | 0 | 0.11 | N | N | N | N | N | N | N | Y | N | N
144908 | 0 | 0 | 189.4 | 140.2 | 76.7 | 100 | 30.1 | 70 | 109.8 | 129.7 | 100.2 | 1 | 0.0452 | 30.0759 | 351.9 | 428.7 | 57.838 | 37.803 | 2 | 2 | 0 | 24.7 | 3.4 | 12.47 | 19.2 | 6.06E-06 | 0 | 0 | 0 | 0.0005 | 1.1091 | 2.959 | 0.0007 | 0.0007 | 0.0007 | 0 | 0 | 0.14 | N | N | N | N | N | N | N | Y | N | N
144909 | 0 | 0 | 189.4 | 140.2 | 76.8 | 100 | 30.1 | 70 | 110 | 129.9 | 100.2 | 1 | 0.046 | 30.0888 | 351.7 | 428.7 | 58.312 | 38.139 | 2 | 1.9 | 0 | 24.7 | 3.58 | 12.08 | 18.5 | 6.01E-06 | 0 | 0 | 0 | 0.0005 | 1.179 | 2.8918 | 0.0006 | 0.0007 | 0.0007 | 0 | 0 | 0.08 | N | N | N | N | N | N | N | Y | N | N
144910 | 0 | 0 | 189.5 | 140.1 | 76.7 | 100 | 30.1 | 70 | 109.8 | 129.9 | 100.2 | 1 | 0.0449 | 30.0884 | 351.5 | 428.3 | 57.603 | 37.683 | 2 | 1.9 | 0 | 23.7 | 3.67 | 11.82 | 17.7 | 6.08E-06 | 0 | 0 | 0 | 0.0005 | 1.1955 | 2.7956 | 0.0006 | 0.0006 | 0.0006 | 0 | 0 | 0.25 | N | N | N | N | N | N | N | Y | N | N
144911 | 0 | 0 | 189.5 | 140.3 | 76.8 | 100 | 30.1 | 70 | 110 | 129.9 | 100.3 | 1 | 0.0447 | 30.0805 | 351.4 | 428 | 57.465 | 37.588 | 2 | 1.9 | 0 | 22.8 | 3.72 | 11.67 | 17.1 | 6.10E-06 | 0 | 0 | 0 | 0.0005 | 1.2064 | 2.7531 | 0.0006 | 0.0006 | 0.0006 | 0 | 0 | 0.29 | N | N | N | N | N | N | N | Y | N | N
144912 | 0 | 0 | 189.5 | 140.1 | 76.7 | 100 | 30.1 | 70.1 | 110 | 130 | 100.2 | 1 | 0.0461 | 30.0745 | 351.1 | 427.7 | 58.311 | 38.146 | 2 | 1.9 | 0 | 21.3 | 3.73 | 11.59 | 16.5 | 6.01E-06 | 0 | 0 | 0 | 0.0004 | 1.228 | 2.7765 | 0.0006 | 0.0006 | 0.0006 | 0 | 0 | 0.17 | N | N | N | N | N | N | N | Y | N | N
144913 | 0 | 0 | 189.5 | 140.2 | 76.7 | 100 | 30.1 | 70.1 | 110 | 130.2 | 100.2 | 1 | 0.0442 | 30.0762 | 350.8 | 427.4 | 57.153 | 37.405 | 2 | 2 | 0 | 19.5 | 3.73 | 11.55 | 16.2 | 6.13E-06 | 0 | 0 | 0 | 0.0004 | 1.2053 | 2.713 | 0.0005 | 0.0006 | 0.0006 | 0 | 0 | 0.33 | N | N | N | N | N | N | N | Y | N | N
144914 | 0 | 0 | 189.5 | 140.1 | 76.8 | 100 | 30.1 | 70.1 | 110.1 | 130.1 | 100.1 | 1 | 0.0451 | 30.0709 | 350.5 | 427.2 | 57.614 | 37.715 | 2.1 | 2 | 0 | 18.4 | 3.73 | 11.53 | 16 | 6.08E-06 | 0 | 0 | 0 | 0.0004 | 1.2141 | 2.7296 | 0.0005 | 0.0006 | 0.0006 | 0 | 0 | 0.42 | N | N | N | N | N | N | N | Y | N | N
144915 | 0 | 0 | 189.5 | 140.1 | 76.8 | 100 | 30.1 | 70.1 | 110.1 | 130.1 | 100.2 | 1 | 0.045 | 30.086 | 350.2 | 426.7 | 57.612 | 37.746 | 2.1 | 2 | 0 | 17.5 | 3.73 | 11.52 | 15.9 | 6.07E-06 | 0 | 0 | 0 | 0.0004 | 1.2165 | 2.7305 | 0.0005 | 0.0006 | 0.0006 | 0 | 0 | 0 | N | N | N | N | N | N | N | Y | N | N
144916 | 0 | 0 | 189.5 | 140.1 | 76.8 | 100 | 30.1 | 70.1 | 110.1 | 130.1 | 100.2 | 1 | 0.0455 | 30.0824 | 349.7 | 426.3 | 57.907 | 37.962 | 2.1 | 2 | 0 | 17.1 | 3.74 | 11.51 | 15.9 | 6.04E-06 | 0 | 0 | 0 | 0.0004 | 1.2259 | 2.7443 | 0.0005 | 0.0006 | 0.0006 | 0 | 0 | 0.13 | N | N | N | N | N | N | N | Y | N | N
144917 | 0 | 0 | 189.5 | 140.2 | 76.8 | 100 | 30.1 | 70.1 | 110.1 | 130.2 | 100.2 | 1 | 0.0446 | 30.0763 | 349.2 | 426.2 | 57.341 | 37.604 | 2.1 | 2 | 0 | 17.3 | 3.74 | 11.51 | 15.9 | 6.10E-06 | 0 | 0 | 0 | 0.0004 | 1.214 | 2.7185 | 0.0005 | 0.0006 | 0.0006 | 0 | 0 | 0.12 | N | N | N | N | N | N | N | Y | N | N
144918 | 0 | 0 | 189.5 | 140.3 | 76.8 | 100 | 30.1 | 70.1 | 110.2 | 130.2 | 100.3 | 1 | 0.0445 | 30.0641 | 348.9 | 425.6 | 57.31 | 37.583 | 2.1 | 2.1 | 0 | 17.4 | 3.72 | 11.53 | 16 | 6.10E-06 | 0 | 0 | 0 | 0.0004 | 1.2084 | 2.7194 | 0.0005 | 0.0006 | 0.0006 | 0 | 0 | 0.46 | N | N | N | N | N | N | N | Y | N | N
144919 | 0 | 0 | 189.5 | 140.3 | 76.7 | 100 | 30.1 | 70.1 | 110 | 130.2 | 100.3 | 1 | 0.046 | 30.0684 | 348.6 | 425.4 | 58.214 | 38.196 | 2.1 | 2.1 | 0 | 18 | 3.72 | 11.54 | 16.1 | 6.00E-06 | 0 | 0 | 0 | 0.0004 | 1.2266 | 2.7663 | 0.0006 | 0.0006 | 0.0006 | 0 | 0 | 0.07 | N | N | N | N | N | N | N | Y | N | N
144920 | 0 | 0 | 189.5 | 140.2 | 76.7 | 100 | 30.1 | 70.1 | 110 | 130.2 | 100.2 | 1 | 0.0449 | 30.0734 | 348.6 | 425.3 | 57.541 | 37.76 | 2.2 | 2.2 | 0 | 18.4 | 3.71 | 11.55 | 16.4 | 6.07E-06 | 0 | 0 | 0 | 0.0004 | 1.2099 | 2.7381 | 0.0006 | 0.0006 | 0.0006 | 0 | 0 | 0.33 | N | N | N | N | N | N | N | Y | N | N
144921 | 0 | 0 | 189.5 | 140.3 | 76.7 | 100 | 30.1 | 70 | 109.9 | 130.3 | 100.3 | 1 | 0.0449 | 30.08 | 348.5 | 424.9 | 57.507 | 37.752 | 2.2 | 2.1 | 0 | 18.6 | 3.71 | 11.57 | 16.7 | 6.07E-06 | 0 | 0 | 0 | 0.0004 | 1.2083 | 2.7428 | 0.0006 | 0.0006 | 0.0006 | 0 | 0 | 0.32 | N | N | N | N | N | N | N | Y | N | N
144922 | 0 | 0 | 189.5 | 140.2 | 76.8 | 100 | 30.1 | 70.1 | 110.2 | 130.3 | 100.2 | 1 | 0.0445 | 30.0735 | 348.2 | 424.4 | 57.291 | 37.615 | 2.2 | 2.2 | 0 | 19.3 | 3.7 | 11.57 | 17.2 | 6.09E-06 | 0 | 0 | 0 | 0.0004 | 1.2034 | 2.7329 | 0.0006 | 0.0006 | 0.0006 | 0 | 0 | 0.26 | N | N | N | N | N | N | N | Y | N | N
144923 | 0 | 0 | 189.5 | 140.1 | 76.8 | 100 | 30.1 | 70.1 | 110.1 | 130.3 | 100.2 | 1 | 0.0454 | 30.0708 | 347.9 | 424 | 57.822 | 37.971 | 2.3 | 2.3 | 0 | 19.8 | 3.72 | 11.55 | 17.6 | 6.04E-06 | 0 | 0 | 0 | 0.0004 | 1.2204 | 2.7538 | 0.0006 | 0.0007 | 0.0007 | 0 | 0 | 0.32 | N | N | N | N | N | N | N | Y | N | N
144924 | 0 | 0 | 189.5 | 140.2 | 76.8 | 100 | 30.1 | 70.1 | 110.2 | 130.4 | 100.2 | 1 | 0.0441 | 30.076 | 347.7 | 423.8 | 56.984 | 37.439 | 2.4 | 2.4 | 0 | 19.5 | 3.74 | 11.52 | 18 | 6.12E-06 | 0 | 0 | 0 | 0.0004 | 1.21 | 2.7088 | 0.0006 | 0.0007 | 0.0007 | 0 | 0 | 0.27 | N | N | N | N | N | N | N | Y | N | N
144925 | 0 | 0 | 189.5 | 140.3 | 76.8 | 100 | 30.1 | 70.1 | 110.2 | 130.4 | 100.3 | 1 | 0.0437 | 30.0828 | 347.5 | 423.5 | 56.728 | 37.287 | 2.4 | 2.4 | 0 | 18.7 | 3.74 | 11.51 | 18.4 | 6.15E-06 | 0 | 0 | 0 | 0.0004 | 1.2045 | 2.6946 | 0.0006 | 0.0007 | 0.0007 | 0 | 0 | 0.35 | N | N | N | N | N | N | N | Y | N | N
144926 | 0 | 0 | 189.6 | 140.1 | 76.7 | 100 | 30.1 | 70.1 | 110 | 130.5 | 100.2 | 1 | 0.0449 | 30.0716 | 347.2 | 423.3 | 57.461 | 37.771 | 2.5 | 2.4 | 0 | 17.6 | 3.74 | 11.5 | 18.7 | 6.07E-06 | 0 | 0 | 0 | 0.0004 | 1.2201 | 2.7261 | 0.0006 | 0.0007 | 0.0007 | 0 | 0 | 0.52 | N | N | N | N | N | N | N | Y | N | N
144927 | 0 | 0 | 189.7 | 140.2 | 76.7 | 100 | 30.1 | 70.1 | 110.1 | 130.3 | 100.3 | 1 | 0.0456 | 30.0767 | 347.2 | 423.1 | 57.883 | 38.056 | 2.5 | 2.5 | 0.1 | 18.1 | 3.75 | 11.49 | 19 | 6.02E-06 | 0 | 0 | 0 | 0.0004 | 1.2334 | 2.7457 | 0.0007 | 0.0007 | 0.0007 | 0 | 0 | 0.15 | N | N | N | N | N | N | N | Y | N | N
144928 | 0 | 0 | 189.6 | 140.1 | 76.8 | 100 | 30.1 | 70.1 | 110.2 | 130.4 | 100.2 | 1 | 0.0448 | 30.0743 | 347.1 | 422.7 | 57.337 | 37.699 | 2.5 | 2.5 | 0.1 | 18.4 | 3.75 | 11.49 | 19.1 | 6.08E-06 | 0 | 0 | 0 | 0.0004 | 1.2207 | 2.7206 | 0.0007 | 0.0007 | 0.0007 | 0 | 0 | 0 | N | N | N | N | N | N | N | Y | N | N
144929 | 0 | 0 | 189.6 | 140.3 | 76.8 | 100 | 30.1 | 70.2 | 110.4 | 130.4 | 100.3 | 1 | 0.0454 | 30.0574 | 346.7 | 422.7 | 57.751 | 37.969 | 2.6 | 2.5 | 0.1 | 18.3 | 3.74 | 11.51 | 19.4 | 6.04E-06 | 0 | 0 | 0 | 0.0004 | 1.225 | 2.7437 | 0.0007 | 0.0007 | 0.0007 | 0 | 0 | 0.05 | N | N | N | N | N | N | N | Y | N | N
144930 | 0 | 0 | 189.6 | 140.1 | 76.8 | 100 | 30.1 | 70.1 | 110.1 | 130.3 | 100.2 | 1 | 0.0438 | 30.0667 | 346.3 | 422.4 | 56.686 | 37.298 | 2.6 | 2.5 | 0.1 | 17.5 | 3.73 | 11.51 | 19.5 | 6.15E-06 | 0 | 0 | 0 | 0.0004 | 1.2006 | 2.6963 | 0.0007 | 0.0007 | 0.0007 | 0 | 0 | 0.4 | N | N | N | N | N | N | N | Y | N | N
144931 | 0 | 0 | 189.6 | 140.2 | 76.8 | 100 | 30.1 | 70.1 | 110.2 | 130.4 | 100.2 | 1 | 0.0439 | 30.0666 | 346 | 422 | 56.738 | 37.346 | 2.6 | 2.5 | 0.1 | 17.2 | 3.73 | 11.51 | 19.7 | 6.14E-06 | 0 | 0 | 0 | 0.0004 | 1.2018 | 2.6998 | 0.0007 | 0.0007 | 0.0007 | 0 | 0 | 0.25 | N | N | N | N | N | N | N | Y | N | N
144932 | 0 | 0 | 189.6 | 140.1 | 76.8 | 100 | 30.1 | 70.1 | 110.3 | 130.4 | 100.2 | 1 | 0.0443 | 30.0632 | 345.7 | 421.8 | 56.997 | 37.525 | 2.6 | 2.5 | 0.1 | 16.7 | 3.73 | 11.52 | 20 | 6.11E-06 | 0 | 0 | 0 | 0.0003 | 1.2076 | 2.7136 | 0.0007 | 0.0007 | 0.0007 | 0 | 0 | 0.28 | N | N | N | N | N | N | N | Y | N | N
144933 | 0 | 0 | 189.6 | 140.1 | 76.8 | 100 | 30.1 | 70.1 | 110.2 | 130.4 | 100.2 | 1 | 0.0448 | 30.0622 | 345.7 | 421.6 | 57.328 | 37.742 | 2.6 | 2.5 | 0.1 | 17.4 | 3.72 | 11.54 | 20.3 | 6.07E-06 | 0 | 0 | 0 | 0.0004 | 1.2107 | 2.7348 | 0.0007 | 0.0007 | 0.0007 | 0 | 0 | 0.43 | N | N | N | N | N | N | N | Y | N | N
144934 | 0 | 0 | 189.6 | 140.2 | 76.8 | 100 | 30.1 | 70.1 | 110.1 | 130.4 | 100.2 | 1 | 0.0461 | 30.0732 | 345.2 | 421.3 | 58.113 | 38.296 | 2.6 | 2.6 | 0.1 | 19 | 3.7 | 11.56 | 20.5 | 5.99E-06 | 0 | 0 | 0 | 0.0004 | 1.2243 | 2.7785 | 0.0007 | 0.0008 | 0.0008 | 0 | 0 | 0 | N | N | N | N | N | N | N | Y | N | N
144935 | 0 | 0 | 189.6 | 140.2 | 76.7 | 100 | 30.1 | 70 | 109.8 | 130.3 | 100.2 | 1 | 0.0456 | 30.0735 | 345.1 | 421.1 | 57.779 | 38.082 | 2.7 | 2.6 | 0.1 | 19 | 3.7 | 11.57 | 20.7 | 6.02E-06 | 0 | 0 | 0 | 0.0004 | 1.217 | 2.765 | 0.0007 | 0.0008 | 0.0008 | 0 | 0 | 0.04 | N | N | N | N | N | N | N | Y | N | N
144936 | 0 | 0 | 189.7 | 140.3 | 76.7 | 100 | 30.1 | 70 | 109.9 | 130.4 | 100.3 | 1 | 0.0441 | 30.0727 | 345.1 | 420.6 | 56.829 | 37.453 | 2.7 | 2.6 | 0.1 | 17.2 | 3.71 | 11.56 | 21 | 6.12E-06 | 0 | 0 | 0 | 0.0004 | 1.1989 | 2.7193 | 0.0007 | 0.0008 | 0.0008 | 0 | 0 | 0.29 | N | N | N | N | N | N | N | Y | N | N
144937 | 0 | 0 | 189.7 | 140.3 | 76.7 | 100 | 30.1 | 70 | 109.9 | 130.4 | 100.3 | 1 | 0.0442 | 30.0721 | 344.7 | 420.6 | 56.949 | 37.55 | 2.8 | 2.8 | 0.1 | 16.5 | 3.72 | 11.56 | 21.2 | 6.10E-06 | 0 | 0 | 0 | 0.0003 | 1.2053 | 2.7241 | 0.0007 | 0.0008 | 0.0008 | 0 | 0 | 0.04 | N | N | N | N | N | N | N | Y | N | N
144938 | 0 | 0 | 189.7 | 140.2 | 76.7 | 100 | 30.1 | 70 | 109.9 | 130.5 | 100.2 | 1 | 0.0446 | 30.0651 | 344.4 | 420.4 | 57.2 | 37.723 | 2.9 | 2.8 | 0.1 | 16.5 | 3.72 | 11.55 | 21.4 | 6.08E-06 | 0 | 0 | 0 | 0.0003 | 1.2107 | 2.735 | 0.0007 | 0.0008 | 0.0008 | 0 | 0 | 0.49 | N | N | N | N | N | N | N | Y | N | N
144939 | 0 | 0 | 189.7 | 140.2 | 76.7 | 100 | 30.1 | 70 | 109.7 | 130.5 | 100.2 | 1 | 0.0451 | 30.0732 | 344.2 | 420 | 57.493 | 37.936 | 2.8 | 2.8 | 0.1 | 16.5 | 3.71 | 11.56 | 21.5 | 6.04E-06 | 0 | 0 | 0 | 0.0003 | 1.216 | 2.7522 | 0.0007 | 0.0008 | 0.0008 | 0 | 0 | 0.52 | N | N | N | N | N | N | N | Y | N | N
144940 | 0 | 0 | 189.8 | 140.1 | 76.7 | 100 | 30.1 | 70 | 109.8 | 130.6 | 100.1 | 1 | 0.044 | 30.072 | 343.9 | 420 | 56.714 | 37.432 | 2.9 | 2.8 | 0.1 | 16.4 | 3.71 | 11.56 | 21.8 | 6.12E-06 | 0 | 0 | 0 | 0.0003 | 1.1977 | 2.7175 | 0.0007 | 0.0008 | 0.0008 | 0 | 0 | 0 | N | N | N | N | N | N | N | Y | N | N
144941 | 0 | 0 | 189.8 | 140.3 | 76.7 | 100 | 30.1 | 70.1 | 110.1 | 130.4 | 100.3 | 1 | 0.0441 | 30.0727 | 343.8 | 419.5 | 56.781 | 37.483 | 2.9 | 2.8 | 0.1 | 15.9 | 3.72 | 11.55 | 22.1 | 6.12E-06 | 0 | 0 | 0 | 0.0003 | 1.2039 | 2.7186 | 0.0007 | 0.0008 | 0.0008 | 0 | 0 | 0.52 | N | N | N | N | N | N | N | Y | N | N
144942 | 0 | 0 | 189.8 | 140.2 | 76.7 | 100 | 30.1 | 70.1 | 110.1 | 130.5 | 100.2 | 1 | 0.0448 | 30.0733 | 343.7 | 419.1 | 57.262 | 37.807 | 3 | 2.9 | 0.1 | 15.5 | 3.74 | 11.52 | 22.4 | 6.06E-06 | 0 | 0 | 0 | 0.0003 | 1.2212 | 2.7353 | 0.0008 | 0.0008 | 0.0008 | 0 | 0 | 0.35 | N | N | N | N | N | N | N | Y | N | N
144943 | 0 | 0 | 189.9 | 140.1 | 76.7 | 100 | 30.1 | 70.1 | 110.2 | 130.6 | 100.2 | 1 | 0.0459 | 30.0734 | 343.3 | 419 | 57.895 | 38.244 | 3.1 | 3 | 0.1 | 15.5 | 3.76 | 11.49 | 22.6 | 5.99E-06 | 0 | 0 | 0 | 0.0003 | 1.2414 | 2.7594 | 0.0008 | 0.0008 | 0.0008 | 0 | 0 | 0.47 | N | N | N | N | N | N | N | Y | N | N
144944 | 0 | 0 | 189.9 | 140.2 | 76.7 | 100 | 30.1 | 70.1 | 110.3 | 130.6 | 100.2 | 1 | 0.0444 | 30.0649 | 342.9 | 418.8 | 56.999 | 37.659 | 3 | 2.9 | 0.1 | 15.5 | 3.77 | 11.46 | 22.7 | 6.09E-06 | 0 | 0 | 0 | 0.0003 | 1.2268 | 2.7105 | 0.0008 | 0.0008 | 0.0008 | 0 | 0 | 0.21 | N | N | N | N | N | N | N | Y | N | N
144945 | 0 | 0 | 189.9 | 140.3 | 76.7 | 100 | 30.1 | 70.1 | 110.3 | 130.5 | 100.3 | 1 | 0.0448 | 30.0609 | 342.6 | 418.6 | 57.28 | 37.852 | 3.1 | 3 | 0.1 | 16.1 | 3.77 | 11.45 | 23 | 6.06E-06 | 0 | 0 | 0 | 0.0003 | 1.2317 | 2.7217 | 0.0008 | 0.0008 | 0.0008 | 0 | 0 | 0.47 | N | N | N | N | N | N | N | Y | N | N
144946 | 0 | 0 | 189.9 | 140.3 | 76.7 | 100 | 30.1 | 70.1 | 110.3 | 130.6 | 100.3 | 1 | 0.0448 | 30.0619 | 342.4 | 418.2 | 57.232 | 37.835 | 3.2 | 3.2 | 0.1 | 17.3 | 3.77 | 11.45 | 23.4 | 6.06E-06 | 0 | 0 | 0 | 0.0004 | 1.231 | 2.7201 | 0.0008 | 0.0009 | 0.0009 | 0 | 0 | 0.08 | N | N | N | N | N | N | N | Y | N | N
144947 | 0 | 0 | 189.9 | 140.2 | 76.7 | 100 | 30.1 | 70.2 | 110.4 | 130.6 | 100.2 | 1 | 0.0446 | 30.0693 | 342 | 418.1 | 57.052 | 37.74 | 3.3 | 3.2 | 0.1 | 16.8 | 3.77 | 11.45 | 23.8 | 6.07E-06 | 0 | 0 | 0 | 0.0003 | 1.2297 | 2.7134 | 0.0008 | 0.0009 | 0.0009 | 0 | 0 | 0 | N | N | N | N | N | N | N | Y | N | N
144948 | 0 | 0 | 189.9 | 140.1 | 76.7 | 100 | 30.1 | 70.2 | 110.5 | 130.6 | 100.1 | 1 | 0.0459 | 30.0663 | 342 | 417.7 | 57.906 | 38.304 | 3.3 | 3.3 | 0.1 | 15.7 | 3.76 | 11.46 | 24 | 5.98E-06 | 0 | 0 | 0 | 0.0003 | 1.2431 | 2.7566 | 0.0008 | 0.0009 | 0.0009 | 0 | 0 | 0 | N | N | N | N | N | N | N | Y | N | N
144949 | 0 | 0 | 189.9 | 140.2 | 76.7 | 100 | 30.1 | 70.1 | 110.3 | 130.4 | 100.2 | 1 | 0.0462 | 30.0768 | 341.9 | 417.3 | 58.078 | 38.435 | 3.4 | 3.3 | 0.1 | 15.2 | 3.74 | 11.48 | 24.2 | 5.96E-06 | 0 | 0 | 0 | 0.0003 | 1.2415 | 2.7709 | 0.0008 | 0.0009 | 0.0009 | 0 | 0 | 0 | N | N | N | N | N | N | N | Y | N | N
144950 | 0 | 0 | 189.9 | 140.2 | 76.7 | 100 | 30.1 | 70.1 | 110.3 | 130.5 | 100.2 | 1 | 0.0451 | 30.0725 | 341.7 | 417.2 | 57.344 | 37.952 | 3.3 | 3.2 | 0.1 | 14.8 | 3.73 | 11.5 | 24.4 | 6.04E-06 | 0 | 0 | 0 | 0.0003 | 1.2233 | 2.7409 | 0.0008 | 0.0009 | 0.0009 | 0 | 0 | 0 | N | N | N | N | N | N | N | Y | N | N
144951 | 0 | 0 | 189.9 | 140.2 | 76.7 | 100 | 30.1 | 70.2 | 110.4 | 130.5 | 100.2 | 1 | 0.0446 | 30.0697 | 341.5 | 417.2 | 57.041 | 37.758 | 3.3 | 3.2 | 0.1 | 15.6 | 3.72 | 11.52 | 24.7 | 6.07E-06 | 0 | 0 | 0 | 0.0003 | 1.2132 | 2.7318 | 0.0008 | 0.0009 | 0.0009 | 0 | 0 | 0 | N | N | N | N | N | N | N | Y | N | N
144952 | 0 | 0 | 189.9 | 140.3 | 76.7 | 100 | 30.1 | 70.1 | 110.3 | 130.5 | 100.3 | 1 | 0.0447 | 30.0624 | 341.3 | 416.8 | 57.076 | 37.782 | 3.4 | 3.3 | 0.1 | 14.9 | 3.7 | 11.55 | 25 | 6.07E-06 | 0 | 0 | 0 | 0.0003 | 1.2086 | 2.739 | 0.0009 | 0.0009 | 0.0009 | 0 | 0 | 0.26 | N | N | N | N | N | N | N | Y | N | N
144953 | 0 | 0 | 189.9 | 140.2 | 76.7 | 100 | 30.1 | 70.1 | 110.3 | 130.5 | 100.2 | 1 | 0.045 | 30.0573 | 341 | 416.6 | 57.317 | 37.947 | 3.4 | 3.3 | 0.1 | 14.2 | 3.69 | 11.58 | 25.3 | 6.04E-06 | 0 | 0 | 0 | 0.0003 | 1.2077 | 2.7586 | 0.0009 | 0.0009 | 0.0009 | 0 | 0 | 0.37 | N | N | N | N | N | N | N | Y | N | N
144954 | 0 | 0 | 189.9 | 140.1 | 76.7 | 100 | 30.1 | 70.1 | 110.2 | 130.5 | 100.1 | 1 | 0.0443 | 30.0696 | 341 | 416.3 | 56.875 | 37.673 | 3.3 | 3.3 | 0.1 | 15.1 | 3.66 | 11.63 | 25.5 | 6.08E-06 | 0 | 0 | 0 | 0.0003 | 1.191 | 2.7502 | 0.0009 | 0.0009 | 0.0009 | 0 | 0 | 0.31 | N | N | N | N | N | N | N | Y | N | N
144955 | 0 | 0 | 189.9 | 140.2 | 76.7 | 100 | 30.1 | 70.1 | 110.4 | 130.4 | 100.2 | 1 | 0.0441 | 30.0615 | 340.8 | 416.1 | 56.646 | 37.519 | 3.4 | 3.3 | 0.1 | 17.1 | 3.64 | 11.68 | 25.7 | 6.11E-06 | 0 | 0 | 0 | 0.0004 | 1.1787 | 2.7501 | 0.0009 | 0.0009 | 0.0009 | 0 | 0 | 0.24 | N | N | N | N | N | N | N | Y | N | N
144956 | 0 | 0 | 189.9 | 140.3 | 76.7 | 100 | 30.1 | 70.1 | 110.2 | 130.5 | 100.3 | 1 | 0.0443 | 30.0598 | 340.6 | 416.1 | 56.853 | 37.666 | 3.4 | 3.3 | 0.1 | 18.4 | 3.63 | 11.7 | 26 | 6.09E-06 | 0 | 0 | 0 | 0.0004 | 1.1817 | 2.7657 | 0.0009 | 0.001 | 0.001 | 0 | 0 | 0.37 | N | N | N | N | N | N | N | Y | N | N
144957 | 0 | 0 | 189.9 | 140.2 | 76.8 | 100 | 30.1 | 70.1 | 110.4 | 130.5 | 100.2 | 1 | 0.0453 | 30.0528 | 340.4 | 415.7 | 57.527 | 38.111 | 3.4 | 3.3 | 0.1 | 19 | 3.65 | 11.68 | 26.3 | 6.01E-06 | 0 | 0 | 0 | 0.0004 | 1.2025 | 2.7944 | 0.0009 | 0.001 | 0.001 | 0 | 0 | 0.66 | N | N | N | N | N | N | N | Y | N | N
144958 | 0 | 0 | 189.9 | 140.1 | 76.6 | 100 | 30.1 | 70 | 109.8 | 130.6 | 100.1 | 1 | 0.0447 | 30.0621 | 340.2 | 415.5 | 57.084 | 37.84 | 3.5 | 3.4 | 0.1 | 19.4 | 3.68 | 11.65 | 26.5 | 6.06E-06 | 0 | 0 | 0 | 0.0004 | 1.2026 | 2.7669 | 0.0009 | 0.001 | 0.001 | 0 | 0 | 0.56 | N | N | N | N | N | N | N | Y | N | N
144959 | 0 | 0 | 189.9 | 140.1 | 76.7 | 100 | 30.1 | 70 | 109.8 | 130.5 | 100.2 | 1 | 0.0435 | 30.0736 | 340.1 | 415 | 56.238 | 37.297 | 3.5 | 3.4 | 0.1 | 19.4 | 3.7 | 11.61 | 26.7 | 6.15E-06 | 0 | 0 | 0 | 0.0004 | 1.1927 | 2.7175 | 0.0009 | 0.001 | 0.001 | 0 | 0 | 0.24 | N | N | N | N | N | N | N | Y | N | N
145000 | 0 | 0 | 189.9 | 140.2 | 76.7 | 100 | 30.1 | 70 | 109.9 | 130.5 | 100.2 | 1 | 0.0454 | 30.0668 | 340 | 414.8 | 57.538 | 38.156 | 3.5 | 3.4 | 0.1 | 19.4 | 3.73 | 11.56 | 27 | 6.01E-06 | 0 | 0 | 0 | 0.0004 | 1.2284 | 2.7684 | 0.0009 | 0.001 | 0.001 | 0 | 0 | 0.29 | N | N | N | N | N | N | N | Y | N | N
145001 | 0 | 0 | 189.9 | 140.1 | 76.7 | 100 | 30.1 | 70 | 110 | 130.5 | 100.2 | 1 | 0.0461 | 30.0751 | 339.9 | 414.6 | 57.973 | 38.461 | 3.5 | 3.5 | 0.1 | 19.9 | 3.74 | 11.52 | 27.1 | 5.96E-06 | 0 | 0 | 0 | 0.0004 | 1.2435 | 2.7812 | 0.0009 | 0.001 | 0.001 | 0 | 0 | 0.5 | N | N | N | N | N | N | N | Y | N | N
145002 | 0 | 0 | 190 | 140.2 | 76.7 | 100 | 30.1 | 70.1 | 110 | 130.6 | 100.3 | 1 | 0.0455 | 30.069 | 339.7 | 414.5 | 57.548 | 38.179 | 3.5 | 3.4 | 0.1 | 20.3 | 3.75 | 11.5 | 27.1 | 6.00E-06 | 0 | 0 | 0 | 0.0004 | 1.235 | 2.7575 | 0.0009 | 0.001 | 0.001 | 0 | 0 | 0 | N | N | N | N | N | N | N | Y | N | N
145003 | 0 | 0 | 190 | 140.2 | 76.7 | 100 | 30.1 | 70.1 | 110.2 | 130.6 | 100.2 | 1 | 0.0448 | 30.081 | 339.7 | 414.1 | 57.131 | 37.92 | 3.5 | 3.5 | 0.1 | 20.9 | 3.74 | 11.5 | 27.4 | 6.04E-06 | 0 | 0 | 0 | 0.0004 | 1.2245 | 2.7386 | 0.0009 | 0.001 | 0.001 | 0 | 0 | 0.63 | N | N | N | N | N | N | N | Y | N | N
145004 | 0 | 0 | 190 | 140.2 | 76.7 | 100 | 30.1 | 70.1 | 110.2 | 130.5 | 100.2 | 1 | 0.0465 | 30.0832 | 339.4 | 413.7 | 58.159 | 38.617 | 3.6 | 3.5 | 0.1 | 21.9 | 3.74 | 11.5 | 27.8 | 5.94E-06 | 0 | 0 | 0 | 0.0005 | 1.2461 | 2.7893 | 0.001 | 0.001 | 0.001 | 0 | 0 | 0.13 | N | N | N | N | N | N | N | Y | N | N
145005 | 0 | 0 | 190.1 | 140.1 | 76.7 | 100 | 30.1 | 70.1 | 110.2 | 130.5 | 100.1 | 1 | 0.0471 | 30.0763 | 339.2 | 413.7 | 58.43 | 38.8 | 3.6 | 3.5 | 0.1 | 20.8 | 3.73 | 11.51 | 28.1 | 5.91E-06 | 0 | 0 | 0 | 0.0004 | 1.2507 | 2.8049 | 0.001 | 0.0011 | 0.0011 | 0 | 0 | 0 | N | N | N | N | N | N | N | Y | N | N
145006 | 0 | 0 | 190.1 | 140.1 | 76.7 | 100 | 30.1 | 70.1 | 110.1 | 130.6 | 100.2 | 1 | 0.0447 | 30.074 | 339.3 | 413.4 | 56.997 | 37.839 | 3.6 | 3.6 | 0.1 | 19.1 | 3.72 | 11.53 | 28.3 | 6.06E-06 | 0 | 0 | 0 | 0.0004 | 1.2152 | 2.7401 | 0.001 | 0.001 | 0.001 | 0 | 0 | 0 | N | N | N | N | N | N | N | Y | N | N
145007 | 0 | 0 | 190.1 | 140.2 | 76.7 | 100 | 30.1 | 70.1 | 110.2 | 130.6 | 100.2 | 1 | 0.0441 | 30.0787 | 339.2 | 413.2 | 56.646 | 37.616 | 3.8 | 3.7 | 0.1 | 16.9 | 3.7 | 11.56 | 28.6 | 6.09E-06 | 0 | 0 | 0 | 0.0003 | 1.2014 | 2.7294 | 0.001 | 0.001 | 0.001 | 0 | 0 | 0 | N | N | N | N | N | N | N | Y | N | N
145008 | 0 | 0 | 190.1 | 140.2 | 76.7 | 100 | 30.1 | 70.1 | 110.1 | 130.5 | 100.2 | 1 | 0.0459 | 30.0798 | 339.1 | 412.7 | 57.749 | 38.354 | 3.8 | 3.7 | 0.1 | 16.1 | 3.68 | 11.59 | 29 | 5.98E-06 | 0 | 0 | 0 | 0.0003 | 1.2192 | 2.7904 | 0.001 | 0.0011 | 0.0011 | 0 | 0 | 0 | N | N | N | N | N | N | N | Y | N | N
145009 | 0 | 0 | 190.1 | 140.1 | 76.7 | 100 | 30.1 | 70.1 | 110.2 | 130.5 | 100.2 | 1 | 0.0455 | 30.0842 | 339.1 | 412.5 | 57.466 | 38.175 | 3.8 | 3.7 | 0.1 | 17.2 | 3.66 | 11.63 | 29.2 | 6.00E-06 | 0 | 0 | 0 | 0.0004 | 1.2058 | 2.7876 | 0.001 | 0.0011 | 0.0011 | 0 | 0 | 0.21 | N | N | N | N | N | N | N | Y | N | N
145010 | 0 | 0 | 190.1 | 140.1 | 76.7 | 100 | 30.1 | 70.1 | 110.1 | 130.5 | 100.2 | 1 | 0.0447 | 30.0772 | 338.9 | 412.3 | 56.985 | 37.852 | 3.8 | 3.7 | 0.1 | 17.5 | 3.62 | 11.69 | 29.5 | 6.06E-06 | 0 | 0 | 0 | 0.0004 | 1.1839 | 2.7784 | 0.001 | 0.0011 | 0.0011 | 0 | 0 | 0.36 | N | N | N | N | N | N | N | Y | N | N
145011 | 0 | 0 | 190.1 | 140.3 | 76.7 | 100 | 30.1 | 70.1 | 110.1 | 130.4 | 100.3 | 1 | 0.0465 | 30.0641 | 338.9 | 411.9 | 58.115 | 38.589 | 3.8 | 3.7 | 0.1 | 17.3 | 3.58 | 11.76 | 29.9 | 5.94E-06 | 0 | 0 | 0 | 0.0004 | 1.1931 | 2.8487 | 0.001 | 0.0011 | 0.0011 | 0 | 0 | 0 | N | N | N | N | N | N | N | Y | N | N
145012 | 0 | 0 | 190.1 | 140.2 | 76.7 | 100 | 30.1 | 70.1 | 110.3 | 130.5 | 100.2 | 1 | 0.0449 | 30.0822 | 338.8 | 411.8 | 57.178 | 37.993 | 3.9 | 3.8 | 0.1 | 16 | 3.58 | 11.79 | 30.5 | 6.03E-06 | 0 | 0 | 0 | 0.0003 | 1.173 | 2.8122 | 0.001 | 0.0011 | 0.0011 | 0 | 0 | 0.3 | N | N | N | N | N | N | N | Y | N | N
145013 | 0 | 0 | 190.1 | 140.1 | 76.7 | 100 | 30.1 | 70.1 | 110.2 | 130.4 | 100.2 | 1 | 0.0444 | 30.0871 | 338.6 | 411.8 | 56.827 | 37.773 | 3.9 | 3.8 | 0.1 | 15.1 | 3.59 | 11.78 | 31.1 | 6.07E-06 | 0 | 0 | 0 | 0.0003 | 1.1714 | 2.7941 | 0.0011 | 0.0011 | 0.0011 | 0 | 0 | 0 | N | N | N | N | N | N | N | Y | N | N
145014 | 0 | 0 | 190.1 | 140.2 | 76.7 | 100 | 30.1 | 70.1 | 110.2 | 130.4 | 100.2 | 1 | 0.0456 | 30.0874 | 338.5 | 411.4 | 57.512 | 38.238 | 4.1 | 4 | 0.1 | 15.4 | 3.61 | 11.75 | 31.6 | 5.99E-06 | 0 | 0 | 0 | 0.0003 | 1.1931 | 2.8219 | 0.0011 | 0.0012 | 0.0012 | 0 | 0 | 0.07 | N | N | N | N | N | N | N | Y | N | N
145015 | 0 | 0 | 190.2 | 140.3 | 76.7 | 100 | 30.1 | 70.1 | 110 | 130.4 | 100.3 | 1 | 0.0443 | 30.0854 | 338.3 | 411.2 | 56.775 | 37.756 | 4.1 | 4.1 | 0.1 | 15.8 | 3.63 | 11.73 | 32 | 6.07E-06 | 0 | 0 | 0 | 0.0003 | 1.1834 | 2.7806 | 0.0011 | 0.0012 | 0.0012 | 0 | 0 | 0.32 | N | N | N | N | N | N | N | Y | N | N
145016 | 0 | 0 | 190.1 | 140.1 | 76.7 | 100 | 30.1 | 70.1 | 110.1 | 130.4 | 100.2 | 1 | 0.0453 | 30.0752 | 338 | 411 | 57.315 | 38.114 | 4.2 | 4.1 | 0.1 | 15.4 | 3.63 | 11.71 | 32.1 | 6.01E-06 | 0 | 0 | 0 | 0.0003 | 1.1959 | 2.8018 | 0.0011 | 0.0012 | 0.0012 | 0 | 0 | 0.33 | N | N | N | N | N | N | N | Y | N | N
145017 | 0 | 0 | 190.1 | 140.1 | 76.7 | 100 | 30.1 | 70.1 | 110 | 130.3 | 100.1 | 1 | 0.0471 | 30.0742 | 337.9 | 410.9 | 58.446 | 38.868 | 4.3 | 4.2 | 0.1 | 15.3 | 3.62 | 11.72 | 32.3 | 5.90E-06 | 0 | 0 | 0 | 0.0003 | 1.2155 | 2.8606 | 0.0011 | 0.0012 | 0.0012 | 0 | 0 | 0.08 | N | N | N | N | N | N | N | Y | N | N
145018 | 0 | 0 | 190.1 | 140.2 | 76.7 | 100 | 30.1 | 70.1 | 110.1 | 130.5 | 100.2 | 1 | 0.0452 | 30.0767 | 338 | 410.7 | 57.284 | 38.094 | 4.3 | 4.2 | 0.1 | 14 | 3.6 | 11.75 | 32.3 | 6.02E-06 | 0 | 0 | 0 | 0.0003 | 1.185 | 2.8099 | 0.0011 | 0.0012 | 0.0012 | 0 | 0 | 0 | N | N | N | N | N | N | N | Y | N | N
145019 | 0 | 0 | 190.1 | 140.2 | 76.7 | 100 | 30.1 | 70.1 | 110 | 130.4 | 100.2 | 1 | 0.0462 | 30.0697 | 337.7 | 410 | 57.863 | 38.486 | 4.3 | 4.2 | 0.1 | 13.3 | 3.6 | 11.75 | 32.6 | 5.96E-06 | 0 | 0 | 0 | 0.0003 | 1.1965 | 2.8401 | 0.0011 | 0.0012 | 0.0012 | 0 | 0 | 0.17 | N | N | N | N | N | N | N | Y | N | N
145020 | 0 | 0 | 190.2 | 140.2 | 76.7 | 100 | 30.1 | 70.1 | 110 | 130.4 | 100.2 | 1 | 0.0471 | 30.0756 | 337.3 | 409.8 | 58.41 | 38.877 | 4.3 | 4.2 | 0.1 | 14.3 | 3.61 | 11.75 | 33 | 5.90E-06 | 0 | 0 | 0 | 0.0003 | 1.2124 | 2.868 | 0.0012 | 0.0012 | 0.0012 | 0 | 0 | 0.24 | N | N | N | N | N | N | N | Y | N | N
145021 | 0 | 0 | 190.2 | 140.3 | 76.7 | 100 | 30.1 | 70.1 | 110.2 | 130.4 | 100.3 | 1 | 0.0454 | 30.0841 | 337.1 | 409.8 | 57.45 | 38.256 | 4.3 | 4.2 | 0.1 | 20.6 | 3.64 | 11.73 | 33.4 | 5.99E-06 | 0 | 0 | 0 | 0.0004 | 1.2008 | 2.8175 | 0.0012 | 0.0012 | 0.0012 | 0 | 0 | 0 | N | N | N | N | N | N | N | Y | N | N
145022 | 0 | 0 | 190.1 | 140.2 | 76.7 | 100 | 30.1 | 70.1 | 110.2 | 130.4 | 100.2 | 1 | 0.0448 | 30.0829 | 337 | 409.6 | 57.064 | 38.005 | 4.3 | 4.2 | 0.1 | 25.1 | 3.65 | 11.71 | 33.8 | 6.03E-06 | 0 | 0 | 0 | 0.0005 | 1.1965 | 2.7943 | 0.0012 | 0.0012 | 0.0012 | 0 | 0 | 0.16 | N | N | N | N | N | N | N | Y | N | N
145023 | 0 | 0 | 190.2 | 140.3 | 76.7 | 100 | 30.1 | 70.1 | 110.3 | 130.4 | 100.3 | 1 | 0.0457 | 30.0639 | 336.8 | 409.2 | 57.578 | 38.331 | 4.4 | 4.3 | 0.1 | 23.1 | 3.64 | 11.7 | 34 | 5.98E-06 | 0 | 0 | 0 | 0.0005 | 1.2061 | 2.816 | 0.0012 | 0.0013 | 0.0013 | 0 | 0 | 0 | N | N | N | N | N | N | N | Y | N | N
145024 | 0 | 0 | 190.3 | 140.2 | 76.7 | 100 | 30.1 | 70.1 | 110.2 | 130.4 | 100.2 | 1 | 0.0442 | 30.0642 | 336.5 | 408.9 | 56.597 | 37.692 | 4.3 | 4.2 | 0.1 | 22.2 | 3.64 | 11.7 | 34 | 6.08E-06 | 0 | 0 | 0 | 0.0005 | 1.1842 | 2.7697 | 0.0012 | 0.0012 | 0.0012 | 0 | 0 | 0.17 | N | N | N | N | N | N | N | Y | N | N
145025 | 0 | 0 | 190.3 | 140.1 | 76.7 | 100 | 30.1 | 70.1 | 110.2 | 130.4 | 100.1 | 1 | 0.0446 | 30.0753 | 336.3 | 408.7 | 56.849 | 37.884 | 4.3 | 4.2 | 0.1 | 21 | 3.62 | 11.73 | 34.1 | 6.05E-06 | 0 | 0 | 0 | 0.0004 | 1.1826 | 2.7902 | 0.0012 | 0.0013 | 0.0013 | 0 | 0 | 0.14 | N | N | N | N | N | N | N | Y | N | N
145026 | 0 | 0 | 190.2 | 140.1 | 76.7 | 100 | 30.1 | 70.1 | 110.1 | 130.4 | 100.2 | 1 | 0.0464 | 30.065 | 336 | 408.5 | 57.992 | 38.649 | 4.5 | 4.4 | 0.1 | 19 | 3.59 | 11.76 | 34.4 | 5.93E-06 | 0 | 0 | 0 | 0.0004 | 1.1973 | 2.8542 | 0.0012 | 0.0013 | 0.0013 | 0 | 0 | 0.41 | N | N | N | N | N | N | N | Y | N | N
145027 | 0 | 0 | 190.3 | 140.2 | 76.7 | 100 | 30.1 | 70.1 | 110.2 | 130.3 | 100.2 | 1 | 0.0447 | 30.0643 | 335.8 | 408 | 56.952 | 37.964 | 4.6 | 4.5 | 0.1 | 17.2 | 3.58 | 11.78 | 34.7 | 6.04E-06 | 0 | 0 | 0 | 0.0004 | 1.1733 | 2.8083 | 0.0012 | 0.0013 | 0.0013 | 0 | 0 | 0.09 | N | N | N | N | N | N | N | Y | N | N
145028 | 0 | 0 | 190.3 | 140.1 | 76.7 | 100 | 30.1 | 70.1 | 110.2 | 130.4 | 100.2 | 1 | 0.0455 | 30.0727 | 335.7 | 407.8 | 57.37 | 38.256 | 4.6 | 4.5 | 0.1 | 16.5 | 3.59 | 11.78 | 35.1 | 5.99E-06 | 0 | 0 | 0 | 0.0003 | 1.1859 | 2.8304 | 0.0012 | 0.0013 | 0.0013 | 0 | 0 | 0.07 | N | N | N | N | N | N | N | Y | N | N
145029 | 0 | 0 | 190.3 | 140.2 | 76.7 | 100 | 30.1 | 70.1 | 110.3 | 130.3 | 100.2 | 1 | 0.0463 | 30.0672 | 335.7 | 407.6 | 57.935 | 38.626 | 0 | 0 | 0 | 0 | 0 | 0 | 0 | 6.09E-06 | 0 | 0 | 0 | 0 | 0 | 0 | 0 | 0 | 0 | 0 | 0 | 0.31 | N | N | N | N | N | N | N | Y | N | N
145030 | 0 | 0 | 190.3 | 140.1 | 76.7 | 100 | 30.1 | 70.1 | 110.3 | 130.4 | 100.1 | 1 | 0.0445 | 30.068 | 335.6 | 407.6 | 56.847 | 37.907 | 0 | 0 | 0 | 0 | 0 | 0 | 0 | 6.20E-06 | 0 | 0 | 0 | 0 | 0 | 0 | 0 | 0 | 0 | 0 | 0 | 0.13 | N | N | N | N | N | N | N | Y | N | N
145031 | 0 | 0 | 190.3 | 140.3 | 76.7 | 100 | 30.1 | 70.1 | 110.2 | 130.4 | 100.3 | 1 | 0.0456 | 30.0683 | 335.3 | 407.1 | 57.533 | 38.379 | 0 | 0 | 0 | 0 | 0 | 0 | 0 | 6.13E-06 | 0 | 0 | 0 | 0 | 0 | 0 | 0 | 0 | 0 | 0 | 0 | 0 | N | N | N | N | N | N | N | Y | N | N
145032 | 0 | 0 | 190.4 | 140.2 | 76.7 | 100 | 30.1 | 70.1 | 110.2 | 130.3 | 100.2 | 1 | 0.0451 | 30.0685 | 335 | 407.3 | 57.14 | 38.13 | 0 | 0 | 0 | 0 | 0 | 0 | 0 | 6.17E-06 | 0 | 0 | 0 | 0 | 0 | 0 | 0 | 0 | 0 | 0 | 0 | 0.34 | N | N | N | N | N | N | N | Y | N | N
145033 | 0 | 0 | 190.3 | 140.1 | 76.7 | 100 | 30.1 | 70.1 | 110.2 | 130.3 | 100.1 | 1 | 0.0441 | 30.07 | 334.9 | 406.7 | 56.513 | 37.72 | 0 | 0 | 0 | 0 | 0 | 0 | 0 | 6.23E-06 | 0 | 0 | 0 | 0 | 0 | 0 | 0 | 0 | 0 | 0 | 0 | 0.49 | N | N | N | N | N | N | N | Y | N | N
145034 | 0 | 0 | 190.4 | 140.2 | 76.7 | 100 | 30.1 | 70.1 | 110.2 | 130.4 | 100.2 | 1 | 0.0466 | 30.0721 | 334.8 | 406.4 | 58.106 | 38.789 | 0 | 0 | 0 | 0 | 0 | 0 | 0 | 6.06E-06 | 0 | 0 | 0 | 0 | 0 | 0 | 0 | 0 | 0 | 0 | 0 | 0.44 | N | N | N | N | N | N | N | Y | N | N
145035 | 0 | 0 | 190.3 | 140.3 | 76.7 | 100 | 30.1 | 70.1 | 110.2 | 130.3 | 100.3 | 1 | 0.0448 | 30.068 | 334.8 | 406.4 | 56.929 | 38 | 0 | 0 | 0 | 0 | 0 | 0 | 0 | 6.19E-06 | 0 | 0 | 0 | 0 | 0 | 0 | 0 | 0 | 0 | 0 | 0 | 0 | N | N | N | N | N | N | N | Y | N | N
145036 | 0 | 0 | 190.4 | 140.2 | 76.7 | 100 | 30.1 | 70.1 | 110.2 | 130.4 | 100.3 | 1 | 0.0455 | 30.0545 | 334.7 | 405.8 | 57.315 | 38.247 | 0 | 0 | 0 | 0 | 0 | 0 | 0 | 6.15E-06 | 0 | 0 | 0 | 0 | 0 | 0 | 0 | 0 | 0 | 0 | 0 | 0.19 | N | N | N | N | N | N | N | Y | N | N
145037 | 0 | 0 | 190.4 | 140.2 | 76.6 | 100 | 30.1 | 70.1 | 110.2 | 130.3 | 100.2 | 1 | 0.0478 | 30.054 | 334.6 | 405.7 | 58.632 | 39.13 | 0 | 0 | 0 | 0 | 0 | 0 | 0 | 6.01E-06 | 0 | 0 | 0 | 0 | 0 | 0 | 0 | 0 | 0 | 0 | 0 | 0.11 | N | N | N | N | N | N | N | Y | N | N

## GCEXH0408BAP Test 241 XML
General Test Details |  | NTE Event Details |  |  | Engine Family Details |  | Vehicle Test Group Details |  | Test Record Details |  | Portable Devices |  | Emission Standards
TestIdentificationCode | 241 | Event Sequence Number | Event Start Time | Event Stop Time | EPAManufacturerCode | CEX | VehicleManufacturerIdentifier | International Truck and Engine Corporation | TestFuelIdentifier | 2 | DeviceManufacturerName | AVL List GmbH | NMHCTransientTestStandardValue | 0.14
TestEngineFamilyName | GCEXH0408BAP | 1 | 105458.0 | 105533.0 | ModelYear | 2016 |  |  | BiodieselBlendPercentValue | 1 | DeviceModelName | AVL 493 (GAS PEMS) | NMHC Standard Multiplier Value | 1.50
TestSelectionDate | 20190701 | 2 | 105748.0 | 105825.0 | AmbientOperatingRegionIdentifier | T | VehicleModelName | MA02500 | NewFuelSourceDescriptionText | none | DeviceSerialNumberText | 0231 | NMHC Accuracy Margin Value | 0.01
IncompletionExplanatoryText | none | 3 | 105828.0 | 110127.0 | CARBManufacturerCode | CEX | VehicleBuiltYear | 2017 | DelayTimeTHCValue | 2.1 | DeviceChangeDescriptionText | none | NMHCThresholdValue | 0.22
TimeWeightedLimitedTestRegionCertificationIndicator | N | 4 | 110709.0 | 110803.0 | ExhaustGasRecirculationIndicator | Y | VehicleTypeIdentifier | Other | DelayTimeNMHCValue | 2.1 | DeviceManufacturerName | AVL List GmbH | COTransientTestStandardValue | 15.50
SolicitedCompaniesCount | 4 | 5 | 110805.0 | 110834.0 | RegenerationEventsIndicator | Y | VehicleAlternateTypeText | Tow Truck | DelayTimeNOXValue | 5.9 | DeviceModelName | AVL 494 (PM PEMS) | CO Standard Multiplier Value | 1.25
SearchedStatesCount | 3 | 6 | 110836.0 | 110920.0 | AfterTreatmentNMHCDeviceIndicator | Y | TransmissionTypeCode | A | DelayTimeCOValue | 8.7 | DeviceSerialNumberText | 1031 | CO Accuracy Margin Value | 0.25
TestScheduleText | Phase 1 Testing Requirements Completed Before June 30 ,2021. | 7 | 110922.0 | 111405.0 | AfterTreatmentNOXDeviceIndicator | Y | NormalDriveIndicator | Y | DelayTimeO2Value | 9.3 | DeviceChangeDescriptionText | none | COThresholdValue | 19.60
Vehicle Provider Count |  | 8 | 111434.0 | 111507.0 | NOXCertificationTypeIndicator | X | TrailerTypeIdentifier | NO TRAILER | DelayTimePMValue | 1.9 |  |  | NOXStandardTypeIndicator | F
ProgramDesignCommentText | none | 9 | 111510.0 | 111542.0 |  |  | TrailerAlternateTypeText | none | NormalOperationDifferencesText | none |  |  | NOXTransientTestStandardValue | 0.20
DriveAxleCount | 1 | 10 | 111613.0 | 111709.0 |  |  | EngineModelDesignator | ISB6 7 260 |  |  |  |  | NOX Standard Multiplier Value | 1.50
TransmissionGearCount | 6 | 11 | 111724.0 | 111810.0 |  |  | EngineCodeDesignator | 4606 |  |  |  |  | NOX Accuracy Margin Value | 0.15
ExhaustPipeDiameterMeasure | 4 | 12 | 111823.0 | 112001.0 |  |  | EngineDisplacementValue | 6.7 |  |  |  |  | NOXThresholdValue | 0.45
FlowmeterHardwareDescriptionText | Exhaust was removed downstream of the aftertreatment and replaced with a 4 inch AVL 495. | 13 | 112014.0 | 112157.0 |  |  | EngineBuiltDate | 20160129 |  |  |  |  | PMTransientTestStandardValue | 0.01
EngineModificationIndicator | N | 14 | 112208.0 | 112301.0 |  |  | NOXComplianceMarginValue | [5 empty] | PMThresholdValue | 0.03
EngineModificationDate |  | 15 | 112313.0 | 112417.0 |  |  | PMComplianceMarginValue | 0.00 |  |  |  |  | PM Standard Multiplier Value | 1.50
EngineModificationDescriptionText |  | 16 | 112431.0 | 112503.0 |  |  | IdleRatioValue | 36.20 |  |  |  |  | PM Accuracy Margin Value | 0.01
VehicleStartOdometerNumber | 50391 | 17 | 112554.0 | 112640.0 |  |  | CodeHistoryIndicator | Y
VehicleStopOdometerNumber | 50627 | 18 | 112642.0 | 113108.0 |  |  | AcceptanceHistoryText | No adjustments were made.
NMHCMethodIndicator | T | 19 | 113112.0 | 113247.0 |  |  | RatedSpeedValue | 2600
DrainRefillIndicator | N | 20 | 113536.0 | 113714.0 |  |  | HorsepowerAtRatedSpeedValue | 250
MisfuelActionText |  | 21 | 113718.0 | 114052.0 |  |  | MaximumHorsepowerValue | 260
FuelAdditiveText | None | 22 | 114057.0 | 114603.0 |  |  | SpeedAtMaximumHorsepowerValue | 2200
FuelAdditiveVolumeValue | 0 | 23 | 114612.0 | 114721.0 |  |  | PeakTorqueValue | 660
RigMinimumWeightValue | 15000 | 24 | 120105.0 | 120142.0 |  |  | SpeedAtPeakTorqueValue | 1600
RigMaximumWeightValue | 28000 | 25 | 120144.0 | 120316.0 |  |  | RatedSpeedValue | 2600
DeviceCodeIdentifier | 3497 | 26 | 120325.0 | 120549.0 |  |  | HorsepowerAtRatedSpeedValue | 250
DeviceCodeDescriptionText | Aftertreatment 1 Diesel Exhaust Fluid Tank Level - Data Valid But Below Normal Operating Range - Least Severe Level | 27 | 120553.0 | 120855.0 |  |  | MaximumHorsepowerValue | 260
DeviceCodeActionText | Code was inactive, no actions were taken. | 28 | 120901.0 | 121016.0 |  |  | SpeedAtMaximumHorsepowerValue | 2200
ValidNotToExceedEventsIndicator | Y | 29 | 121021.0 | 121209.0 |  |  | PeakTorqueValue | 660
VehiclePassRatioNMHCValue | 1.00 | 30 | 121213.0 | 121247.0 |  |  | SpeedAtPeakTorqueValue | 1600
VehiclePassRatioCOValue | 1.00 | 31 | 121252.0 | 121331.0
VehiclePassRatioNOXValue | 1.00 | 32 | 121343.0 | 121413.0
VehiclePassRatioNOXAndNMHCValue |  | 33 | 121419.0 | 121539.0
VehiclePassRatioPMValue | 1.00 | 34 | 121545.0 | 121655.0
TotalWeightedTimeNMHCNumber | 7787 | 35 | 121700.0 | 121755.0
TotalWeightedTimeCONumber | 7787 | 36 | 121801.0 | 122133.0
TotalWeightedTimeNOXNumber | 7787 | 37 | 122137.0 | 122233.0
TotalWeightedTimeNOXAndNMHCNumber |  | 38 | 122238.0 | 122308.0
TotalWeightedTimePMCNumber | 8039 | 39 | 122344.0 | 122432.0
VehiclePassFailIdentifier | P | 40 | 122447.0 | 122517.0
MinimumMeasuredTimeNumber | 30 | 41 | 122524.0 | 122706.0
MaximumEventDurationNumber | 716 | 42 | 122711.0 | 122956.0
PMNotToExceedEventMinimumMeasuredTimeNumber | 30 | 43 | 123001.0 | 123204.0
PMNotToExceedEventMaximumMeasuredTimeNumber | 716 | 44 | 123207.0 | 123305.0
RegenerationFractionValue |  | 45 | 123604.0 | 124759.0
TestDate | 20210208 | 46 | 125616.0 | 125645.0
TestStartTime | 103503.0 | 47 | 125749.0 | 125837.0
ShiftDaysNumber | 1 | 48 | 125852.0 | 130404.0
TestDurationTimeNumber | 15335 | 49 | 130408.0 | 130724.0
NonIdleDurationTimeNumber | 12670 | 50 | 130728.0 | 130937.0
EngineIncapableLimitedTestingRegionDurationTimeNumber | 0 | 51 | 130940.0 | 131026.0
FailureDiagnosticsText |  | 52 | 131028.0 | 131117.0
ProgramPhaseIdentifier | 1 | 53 | 131151.0 | 131237.0
TestCommentsText | Events 1, 4, 5,24 and 25 were excluded for low aftertreatment temperature. Please note breaks or blanks may occur in the data when the analyzer is performing its auto zero function and file creation. | 54 | 131335.0 | 131405.0
PMFilterWeightValue | 0.017 | 55 | 131407.0 | 131638.0
PMFilterIdentifierText | CTC2100322 | 56 | 131643.0 | 131728.0
PMFilterAnalysisLabIdentifierText | Cummins Technical Center 1900 McKinley Ave. Columbus IN, 47201 | 57 | 131730.0 | 131815.0
|  | 58 | 131820.0 | 131945.0
|  | 59 | 132047.0 | 132124.0
|  | 60 | 132139.0 | 132458.0
|  | 61 | 132503.0 | 132554.0
|  | 62 | 132558.0 | 132703.0
|  | 63 | 132738.0 | 132821.0
|  | 64 | 132826.0 | 132905.0
|  | 65 | 132913.0 | 132942.0
|  | 66 | 132946.0 | 133016.0
|  | 67 | 133021.0 | 133200.0
|  | 68 | 133203.0 | 133314.0
|  | 69 | 133608.0 | 133653.0
|  | 70 | 133726.0 | 133829.0
|  | 71 | 133838.0 | 133925.0
|  | 72 | 133932.0 | 134200.0
|  | 73 | 134204.0 | 134519.0
|  | 74 | 134525.0 | 135210.0
|  | 75 | 135219.0 | 140017.0
|  | 76 | 140019.0 | 140212.0
|  | 77 | 140219.0 | 140322.0
|  | 78 | 140332.0 | 140423.0
|  | 79 | 140432.0 | 140558.0
|  | 80 | 140701.0 | 141250.0
|  | 81 | 141541.0 | 141636.0

## GCEXH0408BAP Test 245 1 Hz
Local_Time | Distance | Veh_Speed | ECT | ECT_EGR | Temp_Amb | Temp_Amb_Alt_Max | Press_Amb | Temp_Amb_Dewpoint | Humidity_Amb | IMT | IMT_EGR | IMP_Abs | DP_Exh_Annu | SP_Exh_Annu | Temp_Exh_Annu | Temp_Exh_AT | Qexh1 | Qexh2 | THC_Conc | NMHC_Conc | CH4_Conc | CO_Conc | CO2_Conc | O2_Conc | NOX_Conc | PM_Conc | THC_Mass_Sec | NMHC_Mass_Sec | CH4_Mass_Sec | CO_Mass_Sec | CO2_Mass_sec | O2_Mass_Sec | NOX_Mass_Sec_Init | NOX_Mass_Sec_Humid | NOX_Mass_Sec_Final | PM_Mass_Sec_Init | PM_Mass_Sec_Final | HP_Sec | EMD_Code_Set | Regen_Signal | EI_LTR_Flag | Zero_Check_Flag | Def_Flag | TWCOLTR_Flag | EGR_Cold_Ops_Flag | Aftertreament_Cold_Ops_Flag | High_Altitude_Flag | NTEZ_Flag
Local Time | Distance | Vehicle Speed | Engine Coolant Temperature | Engine coolant temperature limit | Ambient Temperature | Calculated Maximum NTE Ambient Temperature | Ambient Pressure | Ambient Dewpoint Temperature | Ambient Humidty | Intake Manifold Temperature | Intake Manifold Temperature Limit | Absolute Intake Manifold Pressure | Differential Pressure | Static Pressure Inside The Flow Pipe | Exhaust Temperature Inside The Flow Pipe | Exhaust Aftertreatment Temperature | Raw Exhaust Flow Rate | Standardized Exhaust Flow Rate | THC Concentration | NMHC Concentration | CH4 Concentration | CO Concentration | CO2 Concentration | O2 Concentration | NOx Concentration | PM Concentration | THC Mass per Second | NMHC Mass per Second | CH4 Mass per Second | CO Mass per Second | CO2 Mass per Second | O2 Mass per Second | NOx Mass per Second Initial | NOx Mass per Second - Humidity | NOx Mass per Second - Final | PM Mass per Second - Initial | PM Mass per Second - Final | Engine Calculated Power | Set EMD/OBD Code | Regeneration Signal | Engine Incapable LTR Encountered Indicator | Zero Check Indicator | Deficiency Encountered Indicator | Time-Weighted Carve-Out Limited Testing Region (TWCOLTR) Encountered Indicator | EGR Cold Temperature Operation Indicator | NOx or NMHC Aftertreatment Insufficient Warmup Indicator | High Altitude Indicator | NTE Zone Indicator
hh:mm:ss.x | ft | mph | deg. F | deg. F | deg. F | deg. F | inches of Hg. | deg. F | grains per pound of dry air | deg. F | deg. F | bars | inches of water | inches of water | deg. F | deg. F | cfm | scfm | ppm | ppm | ppm | ppm | % | % | ppm | mg/m^3 | g/s | g/s | g/s | g/s | g/s | g/s | g/s | g/s | g/s | g/s | g/s | hp/s
192424.0 |  |  |  |  | 93.7 | 99.7 | 29.7 | 49.6 | 53.2 |  |  |  | 0.0000 | 29.7958 | 98.2 | 190.0 | -0.670 | -0.632 | 0.0 | 0.0 | 0.0 | 0.0 | 0.00 | 0.00 | 0.0 | -3.72e-04 | 0.0000 | 0.0000 | 0.0000 | 0.0000 | 0.0000 | 0.0000 | 0.0000 | 0.0000 | 0.0000 | 0.0000 | 0.0000 |  |  |  |  | N |  |  |  |  | N
192425.0 |  |  |  |  | 93.8 | 99.7 | 29.7 | 49.7 | 53.4 |  |  |  | 0.0000 | 29.8010 | 98.4 | 190.4 | -0.329 | -0.310 | 1.9 | 1.9 | 0.0 | -32.7 | 0.32 | 19.81 | -0.3 | -7.37e-04 | 0.0000 | 0.0000 | 0.0000 | 0.0000 | 0.0000 | 0.0000 | 0.0000 | 0.0000 | 0.0000 | 0.0000 | 0.0000 |  |  |  |  | N |  |  |  |  | N
192426.0 |  |  |  |  | 93.7 | 99.7 | 29.7 | 49.8 | 53.4 |  |  |  | 0.0000 | 29.8075 | 98.7 | 190.0 | -0.464 | -0.437 | 1.9 | 1.8 | 0.0 | -30.4 | 0.31 | 19.84 | -0.3 | -5.23e-04 | 0.0000 | 0.0000 | 0.0000 | 0.0000 | 0.0000 | 0.0000 | 0.0000 | 0.0000 | 0.0000 | 0.0000 | 0.0000 |  |  |  |  | N |  |  |  |  | N
192427.0 |  |  |  |  | 93.6 | 99.7 | 29.7 | 49.7 | 53.3 |  |  |  | 0.0000 | 29.8032 | 98.5 | 190.2 | -0.790 | -0.744 | 1.8 | 1.8 | 0.0 | -28.3 | 0.30 | 19.86 | -0.3 | -3.07e-04 | 0.0000 | 0.0000 | 0.0000 | 0.0000 | 0.0000 | 0.0000 | 0.0000 | 0.0000 | 0.0000 | 0.0000 | 0.0000 |  |  |  |  | N |  |  |  |  | N
192428.0 |  |  |  |  | 93.7 | 99.7 | 29.7 | 49.8 | 53.5 |  |  |  | 0.0000 | 29.8015 | 98.5 | 189.7 | -0.995 | -0.937 | 1.7 | 1.7 | 0.0 | -27.9 | 0.28 | 19.90 | -0.2 | -2.44e-04 | 0.0000 | 0.0000 | 0.0000 | 0.0000 | 0.0000 | 0.0000 | 0.0000 | 0.0000 | 0.0000 | 0.0000 | 0.0000 |  |  |  |  | N |  |  |  |  | N
192429.0 |  |  |  |  | 93.7 | 99.7 | 29.7 | 49.8 | 53.6 |  |  |  | 0.0000 | 29.8002 | 98.5 | 190.0 | -0.981 | -0.924 | 1.7 | 1.7 | 0.0 | -26.5 | 0.27 | 19.94 | -0.1 | -2.47e-04 | 0.0000 | 0.0000 | 0.0000 | 0.0000 | 0.0000 | 0.0000 | 0.0000 | 0.0000 | 0.0000 | 0.0000 | 0.0000 |  |  |  |  | N |  |  |  |  | N
192430.0 |  |  |  |  | 93.7 | 99.7 | 29.7 | 49.8 | 53.6 |  |  |  | 0.0000 | 29.8048 | 98.6 | 189.7 | -0.366 | -0.344 | 1.7 | 1.6 | 0.0 | -26.2 | 0.27 | 19.96 | -0.1 | -6.64e-04 | 0.0000 | 0.0000 | 0.0000 | 0.0000 | 0.0000 | 0.0000 | 0.0000 | 0.0000 | 0.0000 | 0.0000 | 0.0000 |  |  |  |  | N |  |  |  |  | N
192431.0 |  |  |  |  | 93.7 | 99.7 | 29.7 | 49.9 | 53.6 |  |  |  | 0.0000 | 29.8062 | 98.6 | 190.0 | -0.469 | -0.442 | 1.6 | 1.6 | 0.0 | -27.3 | 0.28 | 19.96 | -0.2 | -5.17e-04 | 0.0000 | 0.0000 | 0.0000 | 0.0000 | 0.0000 | 0.0000 | 0.0000 | 0.0000 | 0.0000 | 0.0000 | 0.0000 |  |  |  |  | N |  |  |  |  | N
192432.0 |  |  |  |  | 93.8 | 99.7 | 29.7 | 50.2 | 54.3 |  |  |  | 0.0000 | 29.8028 | 98.5 | 189.7 | -0.828 | -0.780 | 1.6 | 1.6 | 0.0 | -25.2 | 0.30 | 19.93 | -0.2 | -2.93e-04 | 0.0000 | 0.0000 | 0.0000 | 0.0000 | 0.0000 | 0.0000 | 0.0000 | 0.0000 | 0.0000 | 0.0000 | 0.0000 |  |  |  |  | N |  |  |  |  | N
192433.0 |  |  |  |  | 93.7 | 99.7 | 29.7 | 50.3 | 54.5 |  |  |  | 0.0000 | 29.8007 | 98.4 | 189.7 | -0.886 | -0.835 | 1.6 | 1.6 | 0.0 | -23.4 | 0.32 | 19.88 | -0.2 | -2.74e-04 | 0.0000 | 0.0000 | 0.0000 | 0.0000 | 0.0000 | 0.0000 | 0.0000 | 0.0000 | 0.0000 | 0.0000 | 0.0000 |  |  |  |  | N |  |  |  |  | N
192434.0 |  |  |  |  | 93.8 | 99.7 | 29.7 | 50.3 | 54.5 |  |  |  | 0.0000 | 29.8018 | 98.5 | 190.0 | -0.836 | -0.788 | 1.6 | 1.5 | 0.0 | -26.8 | 0.33 | 19.83 | -0.2 | -2.90e-04 | 0.0000 | 0.0000 | 0.0000 | 0.0000 | 0.0000 | 0.0000 | 0.0000 | 0.0000 | 0.0000 | 0.0000 | 0.0000 |  |  |  |  | N |  |  |  |  | N
192435.0 |  |  |  |  | 93.8 | 99.7 | 29.7 | 50.2 | 54.4 |  |  |  | 0.0000 | 29.8021 | 98.5 | 189.7 | -0.606 | -0.571 | 1.5 | 1.5 | 0.0 | -32.2 | 0.33 | 19.82 | -0.2 | -4.00e-04 | 0.0000 | 0.0000 | 0.0000 | 0.0000 | 0.0000 | 0.0000 | 0.0000 | 0.0000 | 0.0000 | 0.0000 | 0.0000 |  |  |  |  | N |  |  |  |  | N
192436.0 |  |  |  |  | 93.7 | 99.7 | 29.7 | 50.2 | 54.4 |  |  |  | 0.0000 | 29.8026 | 98.5 | 190.0 | -0.666 | -0.628 | 1.5 | 1.5 | 0.0 | -35.8 | 0.33 | 19.82 | -0.3 | -3.64e-04 | 0.0000 | 0.0000 | 0.0000 | 0.0000 | 0.0000 | 0.0000 | 0.0000 | 0.0000 | 0.0000 | 0.0000 | 0.0000 |  |  |  |  | N |  |  |  |  | N
192437.0 |  |  |  |  | 93.8 | 99.7 | 29.7 | 50.3 | 54.6 |  |  |  | 0.0000 | 29.8020 | 98.5 | 189.7 | -0.801 | -0.754 | 1.5 | 1.4 | 0.0 | -33.5 | 0.32 | 19.81 | -0.3 | -3.03e-04 | 0.0000 | 0.0000 | 0.0000 | 0.0000 | 0.0000 | 0.0000 | 0.0000 | 0.0000 | 0.0000 | 0.0000 | 0.0000 |  |  |  |  | N |  |  |  |  | N
192438.0 |  |  |  |  | 93.8 | 99.7 | 29.7 | 50.4 | 54.7 |  |  |  | 0.0000 | 29.7996 | 98.4 | 190.0 | -1.004 | -0.946 | 1.4 | 1.4 | 0.0 | -30.4 | 0.32 | 19.81 | -0.3 | -2.42e-04 | 0.0000 | 0.0000 | 0.0000 | 0.0000 | 0.0000 | 0.0000 | 0.0000 | 0.0000 | 0.0000 | 0.0000 | 0.0000 |  |  |  |  | N |  |  |  |  | N
192439.0 |  |  |  |  | 93.8 | 99.7 | 29.7 | 50.3 | 54.6 |  |  |  | 0.0000 | 29.7991 | 98.4 | 189.7 | -0.938 | -0.884 | 1.4 | 1.4 | 0.0 | -30.2 | 0.31 | 19.83 | -0.4 | -2.59e-04 | 0.0000 | 0.0000 | 0.0000 | 0.0000 | 0.0000 | 0.0000 | 0.0000 | 0.0000 | 0.0000 | 0.0000 | 0.0000 |  |  |  |  | N |  |  |  |  | N
192440.0 |  |  |  |  | 93.8 | 99.7 | 29.7 | 50.3 | 54.5 |  |  |  | 0.0000 | 29.8025 | 98.5 | 189.7 | -0.571 | -0.538 | 1.4 | 1.4 | 0.0 | -33.1 | 0.31 | 19.85 | -0.4 | -4.25e-04 | 0.0000 | 0.0000 | 0.0000 | 0.0000 | 0.0000 | 0.0000 | 0.0000 | 0.0000 | 0.0000 | 0.0000 | 0.0000 |  |  |  |  | N |  |  |  |  | N
192441.0 |  |  |  |  | 93.8 | 99.7 | 29.7 | 50.3 | 54.5 |  |  |  | 0.0000 | 29.8052 | 98.7 | 190.0 | -0.475 | -0.447 | 1.4 | 1.4 | 0.0 | -34.7 | 0.30 | 19.85 | -0.3 | -5.11e-04 | 0.0000 | 0.0000 | 0.0000 | 0.0000 | 0.0000 | 0.0000 | 0.0000 | 0.0000 | 0.0000 | 0.0000 | 0.0000 |  |  |  |  | N |  |  |  |  | N
192442.0 |  |  |  |  | 93.7 | 99.7 | 29.7 | 50.2 | 54.3 |  |  |  | 0.0000 | 29.8019 | 98.6 | 189.7 | -0.843 | -0.794 | 1.4 | 1.4 | 0.0 | -35.9 | 0.29 | 19.87 | -0.3 | -2.88e-04 | 0.0000 | 0.0000 | 0.0000 | 0.0000 | 0.0000 | 0.0000 | 0.0000 | 0.0000 | 0.0000 | 0.0000 | 0.0000 |  |  |  |  | N |  |  |  |  | N
192443.0 |  |  |  |  | 93.6 | 99.7 | 29.7 | 50.2 | 54.2 |  |  |  | 0.0000 | 29.7990 | 98.4 | 189.5 | -1.252 | -1.179 | 1.4 | 1.4 | 0.0 | -36.2 | 0.29 | 19.90 | -0.3 | -1.94e-04 | 0.0000 | 0.0000 | 0.0000 | 0.0000 | 0.0000 | 0.0000 | 0.0000 | 0.0000 | 0.0000 | 0.0000 | 0.0000 |  |  |  |  | N |  |  |  |  | N
192444.0 |  |  |  |  | 93.7 | 99.7 | 29.7 | 50.2 | 54.3 |  |  |  | 0.0000 | 29.7932 | 98.2 | 189.7 | -1.595 | -1.502 | 1.4 | 1.4 | 0.0 | -31.2 | 0.29 | 19.91 | -0.3 | -1.52e-04 | 0.0000 | 0.0000 | 0.0000 | 0.0000 | 0.0000 | 0.0000 | 0.0000 | 0.0000 | 0.0000 | 0.0000 | 0.0000 |  |  |  |  | N |  |  |  |  | N
192445.0 |  |  |  |  | 93.7 | 99.7 | 29.7 | 50.2 | 54.4 |  |  |  | 0.0000 | 29.7920 | 98.1 | 189.7 | -1.856 | -1.749 | 1.4 | 1.4 | 0.0 | -27.0 | 0.29 | 19.91 | -0.3 | -1.31e-04 | 0.0000 | 0.0000 | 0.0000 | 0.0000 | 0.0000 | 0.0000 | 0.0000 | 0.0000 | 0.0000 | 0.0000 | 0.0000 |  |  |  |  | N |  |  |  |  | N
192446.0 |  |  |  |  | 93.7 | 99.7 | 29.7 | 50.2 | 54.3 |  |  |  | 0.0000 | 29.7893 | 98.0 | 189.5 | -2.036 | -1.918 | 1.4 | 1.4 | 0.0 | -31.0 | 0.29 | 19.91 | -0.2 | -1.19e-04 | 0.0000 | 0.0000 | 0.0000 | 0.0000 | 0.0000 | 0.0000 | 0.0000 | 0.0000 | 0.0000 | 0.0000 | 0.0000 |  |  |  |  | N |  |  |  |  | N
192447.0 |  |  |  |  | 93.7 | 99.7 | 29.7 | 50.2 | 54.2 |  |  |  | 0.0000 | 29.7858 | 97.9 | 189.5 | -2.101 | -1.980 | 1.4 | 1.4 | 0.0 | -37.6 | 0.28 | 19.91 | -0.2 | -1.15e-04 | 0.0000 | 0.0000 | 0.0000 | 0.0000 | 0.0000 | 0.0000 | 0.0000 | 0.0000 | 0.0000 | 0.0000 | 0.0000 |  |  |  |  | N |  |  |  |  | N
192448.0 |  |  |  |  | 93.7 | 99.7 | 29.7 | 50.2 | 54.2 |  |  |  | 0.0000 | 29.7913 | 98.2 | 189.5 | -1.189 | -1.120 | 1.4 | 1.4 | 0.0 | -39.9 | 0.27 | 19.93 | -0.2 | -2.04e-04 | 0.0000 | 0.0000 | 0.0000 | 0.0000 | 0.0000 | 0.0000 | 0.0000 | 0.0000 | 0.0000 | 0.0000 | 0.0000 |  |  |  |  | N |  |  |  |  | N
192449.0 |  |  |  |  | 93.7 | 99.7 | 29.7 | 50.1 | 54.2 |  |  |  | 0.0000 | 29.7969 | 98.4 | 189.5 | -1.242 | -1.170 | 1.4 | 1.4 | 0.0 | -39.8 | 0.26 | 19.98 | -0.2 | -1.95e-04 | 0.0000 | 0.0000 | 0.0000 | 0.0000 | 0.0000 | 0.0000 | 0.0000 | 0.0000 | 0.0000 | 0.0000 | 0.0000 |  |  |  |  | N |  |  |  |  | N
192450.0 |  |  |  |  | 93.7 | 99.7 | 29.7 | 50.1 | 54.1 |  |  |  | 0.0000 | 29.7931 | 98.3 | 189.7 | -1.573 | -1.481 | 1.4 | 1.4 | 0.0 | -40.1 | 0.25 | 20.01 | -0.1 | -1.54e-04 | 0.0000 | 0.0000 | 0.0000 | 0.0000 | 0.0000 | 0.0000 | 0.0000 | 0.0000 | 0.0000 | 0.0000 | 0.0000 |  |  |  |  | N |  |  |  |  | N
192451.0 |  |  |  |  | 93.6 | 99.7 | 29.7 | 50.0 | 53.9 |  |  |  | 0.0000 | 29.7927 | 98.3 | 189.5 | -1.543 | -1.453 | 1.4 | 1.4 | 0.0 | -38.4 | 0.25 | 20.01 | -0.1 | -1.57e-04 | 0.0000 | 0.0000 | 0.0000 | 0.0000 | 0.0000 | 0.0000 | 0.0000 | 0.0000 | 0.0000 | 0.0000 | 0.0000 |  |  |  |  | N |  |  |  |  | N
192452.0 |  |  |  |  | 93.6 | 99.7 | 29.7 | 50.0 | 54.0 |  |  |  | 0.0000 | 29.7938 | 98.3 | 189.5 | -1.467 | -1.381 | 1.4 | 1.4 | 0.0 | -33.8 | 0.26 | 20.02 | -0.2 | -1.65e-04 | 0.0000 | 0.0000 | 0.0000 | 0.0000 | 0.0000 | 0.0000 | 0.0000 | 0.0000 | 0.0000 | 0.0000 | 0.0000 |  |  |  |  | N |  |  |  |  | N
192453.0 |  |  |  |  | 93.6 | 99.7 | 29.7 | 50.0 | 53.8 |  |  |  | 0.0000 | 29.7957 | 98.4 | 189.5 | -1.040 | -0.980 | 1.4 | 1.4 | 0.0 | -32.1 | 0.26 | 20.01 | -0.3 | -2.33e-04 | 0.0000 | 0.0000 | 0.0000 | 0.0000 | 0.0000 | 0.0000 | 0.0000 | 0.0000 | 0.0000 | 0.0000 | 0.0000 |  |  |  |  | N |  |  |  |  | N
192454.0 |  |  |  |  | 93.6 | 99.7 | 29.7 | 49.9 | 53.6 |  |  |  | 0.0000 | 29.8010 | 98.7 | 189.3 | -0.682 | -0.642 | 1.4 | 1.4 | 0.0 | -32.2 | 0.25 | 20.02 | -0.2 | -3.56e-04 | 0.0000 | 0.0000 | 0.0000 | 0.0000 | 0.0000 | 0.0000 | 0.0000 | 0.0000 | 0.0000 | 0.0000 | 0.0000 |  |  |  |  | N |  |  |  |  | N
192455.0 |  |  |  |  | 93.5 | 99.7 | 29.7 | 49.8 | 53.5 |  |  |  | 0.0000 | 29.8009 | 98.6 | 189.7 | -0.816 | -0.768 | 1.4 | 1.4 | 0.0 | -32.1 | 0.25 | 20.02 | -0.2 | -2.97e-04 | 0.0000 | 0.0000 | 0.0000 | 0.0000 | 0.0000 | 0.0000 | 0.0000 | 0.0000 | 0.0000 | 0.0000 | 0.0000 |  |  |  |  | N |  |  |  |  | N
192456.0 |  |  |  |  | 93.5 | 99.7 | 29.7 | 49.7 | 53.4 |  |  |  | 0.0000 | 29.7987 | 98.6 | 189.5 | -0.978 | -0.921 | 1.4 | 1.4 | 0.0 | -34.2 | 0.25 | 20.03 | -0.2 | -2.48e-04 | 0.0000 | 0.0000 | 0.0000 | 0.0000 | 0.0000 | 0.0000 | 0.0000 | 0.0000 | 0.0000 | 0.0000 | 0.0000 |  |  |  |  | N |  |  |  |  | N
192457.0 |  |  |  |  | 93.5 | 99.7 | 29.7 | 49.8 | 53.5 |  |  |  | 0.0000 | 29.7978 | 98.5 | 189.7 | -1.078 | -1.015 | 1.4 | 1.4 | 0.0 | -37.1 | 0.25 | 20.04 | -0.1 | -2.25e-04 | 0.0000 | 0.0000 | 0.0000 | 0.0000 | 0.0000 | 0.0000 | 0.0000 | 0.0000 | 0.0000 | 0.0000 | 0.0000 |  |  |  |  | N |  |  |  |  | N
192458.0 |  |  |  |  | 93.5 | 99.7 | 29.7 | 49.8 | 53.6 |  |  |  | 0.0000 | 29.7987 | 98.5 | 189.5 | -0.899 | -0.847 | 1.4 | 1.4 | 0.0 | -35.8 | 0.23 | 20.06 | -0.2 | -2.70e-04 | 0.0000 | 0.0000 | 0.0000 | 0.0000 | 0.0000 | 0.0000 | 0.0000 | 0.0000 | 0.0000 | 0.0000 | 0.0000 |  |  |  |  | N |  |  |  |  | N
192459.0 |  |  |  |  | 93.5 | 99.7 | 29.7 | 49.9 | 53.8 |  |  |  | 0.0000 | 29.8026 | 98.7 | 189.3 | -0.400 | -0.377 | 1.4 | 1.4 | 0.0 | -30.4 | 0.22 | 20.09 | -0.3 | -6.06e-04 | 0.0000 | 0.0000 | 0.0000 | 0.0000 | 0.0000 | 0.0000 | 0.0000 | 0.0000 | 0.0000 | 0.0000 | 0.0000 |  |  |  |  | N |  |  |  |  | N
192500.0 |  |  |  |  | 93.5 | 99.7 | 29.7 | 50.0 | 53.8 |  |  |  | 0.0000 | 29.8042 | 98.8 | 189.5 | -0.462 | -0.435 | 1.4 | 1.4 | 0.0 | -29.7 | 0.22 | 20.12 | -0.3 | -5.26e-04 | 0.0000 | 0.0000 | 0.0000 | 0.0000 | 0.0000 | 0.0000 | 0.0000 | 0.0000 | 0.0000 | 0.0000 | 0.0000 |  |  |  |  | N |  |  |  |  | N
192501.0 |  |  |  |  | 93.5 | 99.7 | 29.7 | 50.1 | 54.1 |  |  |  | 0.0000 | 29.8030 | 98.7 | 189.3 | -0.702 | -0.661 | 1.4 | 1.4 | 0.0 | -29.5 | 0.21 | 20.14 | -0.3 | -3.46e-04 | 0.0000 | 0.0000 | 0.0000 | 0.0000 | 0.0000 | 0.0000 | 0.0000 | 0.0000 | 0.0000 | 0.0000 | 0.0000 |  |  |  |  | N |  |  |  |  | N
192502.0 |  |  |  |  | 93.4 | 99.7 | 29.7 | 50.2 | 54.2 |  |  |  | 0.0000 | 29.8010 | 98.6 | 189.3 | -0.819 | -0.771 | 1.5 | 1.4 | 0.0 | -29.8 | 0.20 | 20.16 | -0.2 | -2.96e-04 | 0.0000 | 0.0000 | 0.0000 | 0.0000 | 0.0000 | 0.0000 | 0.0000 | 0.0000 | 0.0000 | 0.0000 | 0.0000 |  |  |  |  | N |  |  |  |  | N
192503.0 |  |  |  |  | 93.4 | 99.7 | 29.7 | 50.2 | 54.2 |  |  |  | 0.0000 | 29.8017 | 98.7 | 189.3 | -0.725 | -0.683 | 1.5 | 1.4 | 0.0 | -29.5 | 0.20 | 20.18 | -0.2 | -3.35e-04 | 0.0000 | 0.0000 | 0.0000 | 0.0000 | 0.0000 | 0.0000 | 0.0000 | 0.0000 | 0.0000 | 0.0000 | 0.0000 |  |  |  |  | N |  |  |  |  | N
192504.0 |  |  |  |  | 93.4 | 99.7 | 29.7 | 50.1 | 54.1 |  |  |  | 0.0000 | 29.7999 | 98.6 | 189.5 | -0.897 | -0.844 | 1.5 | 1.5 | 0.0 | -30.2 | 0.20 | 20.20 | -0.2 | -2.71e-04 | 0.0000 | 0.0000 | 0.0000 | 0.0000 | 0.0000 | 0.0000 | 0.0000 | 0.0000 | 0.0000 | 0.0000 | 0.0000 |  |  |  |  | N |  |  |  |  | N
192505.0 |  |  |  |  | 93.4 | 99.7 | 29.7 | 50.1 | 54.0 |  |  |  | 0.0000 | 29.7998 | 98.6 | 189.3 | -0.733 | -0.690 | 1.5 | 1.4 | 0.0 | -31.8 | 0.21 | 20.20 | -0.2 | -3.31e-04 | 0.0000 | 0.0000 | 0.0000 | 0.0000 | 0.0000 | 0.0000 | 0.0000 | 0.0000 | 0.0000 | 0.0000 | 0.0000 |  |  |  |  | N |  |  |  |  | N
192506.0 |  |  |  |  | 93.4 | 99.7 | 29.7 | 50.1 | 54.1 |  |  |  | 0.0000 | 29.7974 | 98.1 | 189.3 | -1.161 | -1.094 | 1.5 | 1.4 | 0.0 | -36.2 | 0.21 | 20.18 | -0.2 | -2.09e-04 | 0.0000 | 0.0000 | 0.0000 | 0.0000 | 0.0000 | 0.0000 | 0.0000 | 0.0000 | 0.0000 | 0.0000 | 0.0000 |  |  |  |  | N |  |  |  |  | N
192507.0 |  |  |  |  | 93.4 | 99.7 | 29.7 | 50.1 | 54.1 |  |  |  | 0.0000 | 29.7905 | 97.4 | 189.3 | -1.603 | -1.512 | 1.5 | 1.4 | 0.0 | -42.9 | 0.22 | 20.16 | -0.3 | -1.51e-04 | 0.0000 | 0.0000 | 0.0000 | 0.0000 | 0.0000 | 0.0000 | 0.0000 | 0.0000 | 0.0000 | 0.0000 | 0.0000 |  |  |  |  | N |  |  |  |  | N
192508.0 |  |  |  |  | 93.3 | 99.7 | 29.7 | 50.1 | 54.2 |  |  |  | 0.0000 | 29.7922 | 97.4 | 189.3 | -1.818 | -1.714 | 1.4 | 1.4 | 0.0 | -43.0 | 0.23 | 20.14 | -0.3 | -1.33e-04 | 0.0000 | 0.0000 | 0.0000 | 0.0000 | 0.0000 | 0.0000 | 0.0000 | 0.0000 | 0.0000 | 0.0000 | 0.0000 |  |  |  |  | N |  |  |  |  | N
192509.0 |  |  |  |  | 93.2 | 99.7 | 29.7 | 50.1 | 54.1 |  |  |  | 0.0000 | 29.7897 | 97.3 | 189.3 | -2.132 | -2.012 | 1.4 | 1.4 | 0.0 | -42.1 | 0.22 | 20.15 | -0.3 | -1.14e-04 | 0.0000 | 0.0000 | 0.0000 | 0.0000 | 0.0000 | 0.0000 | 0.0000 | 0.0000 | 0.0000 | 0.0000 | 0.0000 |  |  |  |  | N |  |  |  |  | N
192510.0 |  |  |  |  | 93.3 | 99.7 | 29.7 | 50.1 | 54.1 |  |  |  | 0.0000 | 29.7909 | 97.4 | 189.3 | -1.448 | -1.366 | 1.4 | 1.4 | 0.0 | -40.2 | 0.21 | 20.16 | -0.3 | -1.67e-04 | 0.0000 | 0.0000 | 0.0000 | 0.0000 | 0.0000 | 0.0000 | 0.0000 | 0.0000 | 0.0000 | 0.0000 | 0.0000 |  |  |  |  | N |  |  |  |  | N
192511.0 |  |  |  |  | 93.2 | 99.7 | 29.7 | 50.1 | 54.1 |  |  |  | 0.0000 | 29.7994 | 97.7 | 189.3 | -0.665 | -0.627 | 1.5 | 1.4 | 0.0 | -32.3 | 0.20 | 20.18 | -0.3 | -3.64e-04 | 0.0000 | 0.0000 | 0.0000 | 0.0000 | 0.0000 | 0.0000 | 0.0000 | 0.0000 | 0.0000 | 0.0000 | 0.0000 |  |  |  |  | N |  |  |  |  | N
192512.0 |  |  |  |  | 93.2 | 99.7 | 29.7 | 50.1 | 54.1 |  |  |  | 0.0000 | 29.8012 | 97.8 | 189.3 | -0.811 | -0.765 | 1.5 | 1.5 | 0.0 | -32.0 | 0.19 | 20.20 | -0.2 | -2.99e-04 | 0.0000 | 0.0000 | 0.0000 | 0.0000 | 0.0000 | 0.0000 | 0.0000 | 0.0000 | 0.0000 | 0.0000 | 0.0000 |  |  |  |  | N |  |  |  |  | N
192513.0 |  |  |  |  | 93.2 | 99.7 | 29.7 | 50.2 | 54.3 |  |  |  | 0.0000 | 29.8005 | 97.8 | 189.3 | -0.717 | -0.676 | 1.5 | 1.5 | 0.0 | -37.2 | 0.19 | 20.22 | -0.2 | -3.38e-04 | 0.0000 | 0.0000 | 0.0000 | 0.0000 | 0.0000 | 0.0000 | 0.0000 | 0.0000 | 0.0000 | 0.0000 | 0.0000 |  |  |  |  | N |  |  |  |  | N
192514.0 |  |  |  |  | 93.2 | 99.7 | 29.7 | 50.2 | 54.2 |  |  |  | 0.0000 | 29.8031 | 97.9 | 189.3 | -0.546 | -0.515 | 1.5 | 1.5 | 0.0 | -42.6 | 0.19 | 20.23 | -0.1 | -4.44e-04 | 0.0000 | 0.0000 | 0.0000 | 0.0000 | 0.0000 | 0.0000 | 0.0000 | 0.0000 | 0.0000 | 0.0000 | 0.0000 |  |  |  |  | N |  |  |  |  | N
192515.0 |  |  |  |  | 93.2 | 99.7 | 29.7 | 50.2 | 54.4 |  |  |  | 0.0000 | 29.8039 | 97.9 | 189.1 | -0.719 | -0.678 | 1.5 | 1.5 | 0.0 | -45.3 | 0.18 | 20.25 | -0.1 | -3.37e-04 | 0.0000 | 0.0000 | 0.0000 | 0.0000 | 0.0000 | 0.0000 | 0.0000 | 0.0000 | 0.0000 | 0.0000 | 0.0000 |  |  |  |  | N |  |  |  |  | N
192516.0 |  |  |  |  | 93.2 | 99.7 | 29.7 | 50.3 | 54.5 |  |  |  | 0.0000 | 29.8005 | 97.8 | 189.1 | -1.158 | -1.092 | 1.5 | 1.5 | 0.0 | -42.0 | 0.17 | 20.28 | -0.0 | -2.09e-04 | 0.0000 | 0.0000 | 0.0000 | 0.0000 | 0.0000 | 0.0000 | 0.0000 | 0.0000 | 0.0000 | 0.0000 | 0.0000 |  |  |  |  | N |  |  |  |  | N
192517.0 |  |  |  |  | 93.1 | 99.7 | 29.7 | 50.3 | 54.4 |  |  |  | 0.0000 | 29.7979 | 97.6 | 189.1 | -1.063 | -1.002 | 1.5 | 1.5 | 0.0 | -39.1 | 0.17 | 20.29 | -0.1 | -2.28e-04 | 0.0000 | 0.0000 | 0.0000 | 0.0000 | 0.0000 | 0.0000 | 0.0000 | 0.0000 | 0.0000 | 0.0000 | 0.0000 |  |  |  |  | N |  |  |  |  | N
192518.0 |  |  |  |  | 93.1 | 99.7 | 29.7 | 50.3 | 54.5 |  |  |  | 0.0000 | 29.7998 | 97.7 | 189.1 | -1.016 | -0.958 | 1.5 | 1.5 | 0.0 | -36.0 | 0.18 | 20.29 | -0.2 | -2.38e-04 | 0.0000 | 0.0000 | 0.0000 | 0.0000 | 0.0000 | 0.0000 | 0.0000 | 0.0000 | 0.0000 | 0.0000 | 0.0000 |  |  |  |  | N |  |  |  |  | N
192519.0 |  |  |  |  | 93.1 | 99.7 | 29.7 | 50.3 | 54.5 |  |  |  | 0.0000 | 29.7998 | 97.7 | 188.9 | -0.905 | -0.853 | 1.5 | 1.4 | 0.0 | -32.3 | 0.18 | 20.29 | -0.2 | -2.68e-04 | 0.0000 | 0.0000 | 0.0000 | 0.0000 | 0.0000 | 0.0000 | 0.0000 | 0.0000 | 0.0000 | 0.0000 | 0.0000 |  |  |  |  | N |  |  |  |  | N
192520.0 |  |  |  |  | 93.1 | 99.7 | 29.7 | 50.3 | 54.5 |  |  |  | 0.0000 | 29.8013 | 97.7 | 189.1 | -0.910 | -0.858 | 1.5 | 1.4 | 0.0 | -32.2 | 0.18 | 20.28 | -0.3 | -2.66e-04 | 0.0000 | 0.0000 | 0.0000 | 0.0000 | 0.0000 | 0.0000 | 0.0000 | 0.0000 | 0.0000 | 0.0000 | 0.0000 |  |  |  |  | N |  |  |  |  | N
192521.0 |  |  |  |  | 93.1 | 99.7 | 29.7 | 50.3 | 54.5 |  |  |  | 0.0000 | 29.7993 | 97.7 | 189.1 | -1.216 | -1.147 | 1.5 | 1.5 | 0.0 | -35.3 | 0.18 | 20.27 | -0.2 | -1.99e-04 | 0.0000 | 0.0000 | 0.0000 | 0.0000 | 0.0000 | 0.0000 | 0.0000 | 0.0000 | 0.0000 | 0.0000 | 0.0000 |  |  |  |  | N |  |  |  |  | N
192522.0 |  |  |  |  | 93.1 | 99.7 | 29.7 | 50.3 | 54.5 |  |  |  | 0.0000 | 29.7974 | 97.7 | 189.1 | -1.297 | -1.223 | 1.5 | 1.5 | 0.0 | -38.0 | 0.18 | 20.27 | -0.2 | -1.87e-04 | 0.0000 | 0.0000 | 0.0000 | 0.0000 | 0.0000 | 0.0000 | 0.0000 | 0.0000 | 0.0000 | 0.0000 | 0.0000 |  |  |  |  | N |  |  |  |  | N
192523.0 |  |  |  |  | 93.1 | 99.7 | 29.7 | 50.3 | 54.6 |  |  |  | 0.0000 | 29.7966 | 97.7 | 189.1 | -1.511 | -1.424 | 1.5 | 1.5 | 0.0 | -39.7 | 0.17 | 20.29 | -0.2 | -1.60e-04 | 0.0000 | 0.0000 | 0.0000 | 0.0000 | 0.0000 | 0.0000 | 0.0000 | 0.0000 | 0.0000 | 0.0000 | 0.0000 |  |  |  |  | N |  |  |  |  | N
192524.0 |  |  |  |  | 93.1 | 99.7 | 29.7 | 50.3 | 54.6 |  |  |  | 0.0000 | 29.7931 | 97.4 | 189.3 | -1.915 | -1.806 | 1.5 | 1.5 | 0.0 | -39.8 | 0.16 | 20.31 | -0.2 | -1.26e-04 | 0.0000 | 0.0000 | 0.0000 | 0.0000 | 0.0000 | 0.0000 | 0.0000 | 0.0000 | 0.0000 | 0.0000 | 0.0000 |  |  |  |  | N |  |  |  |  | N
192525.0 |  |  |  |  | 93.1 | 99.7 | 29.7 | 50.3 | 54.6 |  |  |  | 0.0000 | 29.7916 | 97.3 | 189.1 | -1.825 | -1.722 | 1.5 | 1.5 | 0.0 | -37.6 | 0.16 | 20.33 | -0.2 | -1.33e-04 | 0.0000 | 0.0000 | 0.0000 | 0.0000 | 0.0000 | 0.0000 | 0.0000 | 0.0000 | 0.0000 | 0.0000 | 0.0000 |  |  |  |  | N |  |  |  |  | N
192526.0 |  |  |  |  | 93.1 | 99.7 | 29.7 | 50.3 | 54.5 |  |  |  | 0.0011 | 29.7953 | 97.6 | 189.1 | 1.601 | 1.510 | 1.5 | 1.5 | 0.0 | -34.3 | 0.19 | 20.31 | -0.3 | 1.51e-04 | 0.0000 | 0.0000 | 0.0000 | 0.0000 | 0.0024 | 0.1925 | 0.0000 | 0.0000 | 0.0000 | 0.0000 | 0.0000 |  |  |  |  | N |  |  |  |  | N
192527.0 |  |  |  |  | 93.0 | 99.7 | 29.7 | 50.3 | 54.5 |  |  |  | 0.0707 | 29.8007 | 97.8 | 189.1 | 45.006 | 42.432 | 1.5 | 1.5 | 0.0 | -27.2 | 0.38 | 19.99 | -0.3 | 5.38e-06 | 0.0000 | 0.0000 | 0.0000 | 0.0000 | 0.1407 | 5.3245 | 0.0000 | 0.0000 | 0.0000 | 0.0000 | 0.0000 |  |  |  |  | N |  |  |  |  | N
192528.0 |  |  |  |  | 93.0 | 99.7 | 29.7 | 50.2 | 54.4 |  |  |  | 0.0650 | 29.7952 | 103.7 | 189.1 | 53.940 | 50.318 | 1.5 | 1.4 | 0.0 | -19.2 | 0.91 | 18.92 | -0.2 | 4.54e-06 | 0.0000 | 0.0000 | 0.0000 | 0.0000 | 0.3972 | 5.9765 | 0.0000 | 0.0000 | 0.0000 | 0.0000 | 0.0000 |  |  |  |  | N |  |  |  |  | N
192529.0 | 0.0 | 0.000 | 164.4 | 140.0 | 93.1 | 99.7 | 29.7 | 50.3 | 54.5 | 149.4 | 100.0 | 1.0 | 0.0391 | 29.7967 | 115.7 | 190.2 | 44.125 | 40.301 | 1.4 | 1.4 | 0.0 | -10.6 | 1.64 | 17.20 | -0.2 | 5.67e-06 | 0.0000 | 0.0000 | 0.0000 | 0.0000 | 0.5717 | 4.3507 | 0.0000 | 0.0000 | 0.0000 | 0.0000 | 0.0000 | 7.66 | N | N | N | N | N | N | N | Y | N | N
192530.0 | 0.0 | 0.000 | 164.5 | 140.0 | 93.1 | 99.7 | 29.7 | 50.3 | 54.5 | 148.8 | 100.0 | 1.0 | 0.0379 | 29.8020 | 126.8 | 192.0 | 43.858 | 39.312 | 1.3 | 1.3 | 0.0 | -4.9 | 2.36 | 15.38 | -0.3 | 5.82e-06 | 0.0000 | 0.0000 | 0.0000 | 0.0000 | 0.8011 | 3.7958 | 0.0000 | 0.0000 | 0.0000 | 0.0000 | 0.0000 | 9.69 | N | N | N | N | N | N | N | Y | N | N
192531.0 | 0.0 | 0.000 | 164.7 | 140.0 | 93.1 | 99.7 | 29.7 | 50.3 | 54.6 | 148.5 | 100.0 | 1.0 | 0.0396 | 29.8027 | 136.2 | 194.3 | 45.169 | 39.845 | 1.3 | 1.2 | 0.0 | -0.8 | 2.91 | 13.92 | 0.4 | 5.75e-06 | 0.0000 | 0.0000 | 0.0000 | 0.0000 | 1.0014 | 3.4814 | 0.0000 | 0.0000 | 0.0000 | 0.0000 | 0.0000 | 8.31 | N | N | N | N | N | N | N | Y | N | N
192532.0 | 0.0 | 0.000 | 164.4 | 140.1 | 93.0 | 99.7 | 29.7 | 50.3 | 54.5 | 148.0 | 100.1 | 1.0 | 0.0378 | 29.7984 | 144.6 | 196.3 | 44.509 | 38.713 | 1.3 | 1.2 | 0.0 | -0.3 | 3.38 | 12.93 | 4.8 | 3.89e-04 | 0.0000 | 0.0000 | 0.0000 | 0.0000 | 1.1288 | 3.1427 | 0.0002 | 0.0002 | 0.0002 | 0.0000 | 0.0000 | 8.89 | N | N | N | N | N | N | N | Y | N | N
192533.0 | 0.0 | 0.000 | 163.8 | 140.1 | 93.0 | 99.7 | 29.7 | 50.3 | 54.5 | 147.6 | 100.1 | 1.0 | 0.0368 | 29.7996 | 152.0 | 198.1 | 44.192 | 37.971 | 1.2 | 1.2 | 0.0 | -4.8 | 3.64 | 12.27 | 13.9 | 6.03e-06 | 0.0000 | 0.0000 | 0.0000 | 0.0000 | 1.1947 | 2.9258 | 0.0005 | 0.0005 | 0.0005 | 0.0000 | 0.0000 | 9.23 | N | N | N | N | N | N | N | Y | N | N
192534.0 | 0.0 | 0.000 | 162.9 | 140.0 | 93.0 | 99.7 | 29.7 | 50.3 | 54.5 | 147.2 | 100.0 | 1.0 | 0.0377 | 29.8056 | 158.9 | 199.9 | 45.004 | 38.245 | 1.2 | 1.2 | 0.0 | -4.3 | 3.87 | 11.69 | 25.6 | 5.99e-06 | 0.0000 | 0.0000 | 0.0000 | 0.0000 | 1.2786 | 2.8059 | 0.0009 | 0.0009 | 0.0009 | 0.0000 | 0.0000 | 12.69 | N | N | N | N | N | N | N | Y | N | N
192535.0 | 0.0 | 0.000 | 162.1 | 140.1 | 93.0 | 99.7 | 29.7 | 50.3 | 54.6 | 147.0 | 100.1 | 1.0 | 0.0368 | 29.8058 | 165.0 | 201.7 | 44.681 | 37.600 | 1.2 | 1.2 | 0.0 | -0.9 | 4.19 | 11.11 | 30.7 | 6.47e-04 | 0.0000 | 0.0000 | 0.0000 | 0.0000 | 1.3593 | 2.6238 | 0.0010 | 0.0010 | 0.0010 | 0.0000 | 0.0000 | 12.74 | N | N | N | N | N | N | N | Y | N | N
192536.0 | 0.0 | 0.000 | 161.2 | 140.1 | 93.0 | 99.7 | 29.7 | 50.3 | 54.5 | 146.6 | 100.1 | 1.0 | 0.0382 | 29.8011 | 170.4 | 203.7 | 45.691 | 38.113 | 1.2 | 1.2 | 0.0 | 5.2 | 4.45 | 10.62 | 30.7 | 2.03e-03 | 0.0000 | 0.0000 | 0.0000 | 0.0001 | 1.4656 | 2.5416 | 0.0011 | 0.0011 | 0.0011 | 0.0000 | 0.0000 | 11.99 | N | N | N | N | N | N | N | Y | N | N
192537.0 | 0.0 | 0.000 | 160.5 | 139.9 | 93.0 | 99.7 | 29.7 | 50.3 | 54.6 | 146.5 | 100.0 | 1.0 | 0.0378 | 29.7971 | 175.3 | 205.3 | 45.646 | 37.778 | 1.2 | 1.2 | 0.0 | 9.1 | 4.68 | 10.13 | 30.0 | 1.57e-03 | 0.0000 | 0.0000 | 0.0000 | 0.0002 | 1.5282 | 2.4028 | 0.0010 | 0.0010 | 0.0010 | 0.0000 | 0.0000 | 11.16 | N | N | N | N | N | N | N | Y | N | N
192538.0 | 0.0 | 0.000 | 159.9 | 140.0 | 93.0 | 99.7 | 29.7 | 50.4 | 54.7 | 146.1 | 100.0 | 1.0 | 0.0371 | 29.7949 | 179.9 | 207.3 | 45.422 | 37.320 | 1.2 | 1.2 | 0.0 | 9.3 | 5.01 | 9.60 | 29.9 | 1.88e-03 | 0.0000 | 0.0000 | 0.0000 | 0.0002 | 1.6144 | 2.2496 | 0.0010 | 0.0010 | 0.0010 | 0.0000 | 0.0000 | 10.12 | N | N | N | N | N | N | N | Y | N | N
192539.0 | 0.0 | 0.000 | 159.4 | 139.9 | 93.0 | 99.7 | 29.7 | 50.4 | 54.7 | 145.9 | 100.0 | 1.0 | 0.0379 | 29.7974 | 184.4 | 208.7 | 45.989 | 37.527 | 1.3 | 1.3 | 0.0 | 9.7 | 5.33 | 9.16 | 30.9 | 1.42e-03 | 0.0000 | 0.0000 | 0.0000 | 0.0002 | 1.7265 | 2.1570 | 0.0011 | 0.0011 | 0.0011 | 0.0000 | 0.0000 | 9.64 | N | N | N | N | N | N | N | Y | N | N
192540.0 | 0.0 | 0.000 | 159.1 | 140.1 | 93.0 | 99.7 | 29.7 | 50.4 | 54.7 | 145.7 | 100.1 | 1.0 | 0.0380 | 29.7993 | 188.5 | 210.5 | 46.200 | 37.463 | 1.4 | 1.4 | 0.0 | 7.2 | 5.49 | 8.90 | 31.9 | 1.81e-03 | 0.0000 | 0.0000 | 0.0000 | 0.0001 | 1.7752 | 2.0926 | 0.0011 | 0.0011 | 0.0011 | 0.0000 | 0.0000 | 9.51 | N | N | N | N | N | N | N | Y | N | N
192541.0 | 0.0 | 0.000 | 158.8 | 140.1 | 92.9 | 99.7 | 29.7 | 50.3 | 54.5 | 145.5 | 100.1 | 1.0 | 0.0369 | 29.7980 | 192.1 | 211.8 | 45.726 | 36.870 | 1.5 | 1.4 | 0.0 | 5.0 | 5.49 | 8.84 | 32.2 | 2.15e-03 | 0.0000 | 0.0000 | 0.0000 | 0.0001 | 1.7463 | 2.0452 | 0.0011 | 0.0011 | 0.0011 | 0.0000 | 0.0000 | 9.66 | N | N | N | N | N | N | N | Y | N | N
192542.0 | 0.0 | 0.000 | 158.6 | 140.0 | 93.0 | 99.7 | 29.7 | 50.2 | 54.4 | 145.2 | 100.0 | 1.0 | 0.0370 | 29.7958 | 195.5 | 214.0 | 45.896 | 36.815 | 1.5 | 1.5 | 0.0 | 10.9 | 5.40 | 8.91 | 32.1 | 6.41e-04 | 0.0000 | 0.0000 | 0.0000 | 0.0002 | 1.7160 | 2.0589 | 0.0011 | 0.0011 | 0.0011 | 0.0000 | 0.0000 | 9.45 | N | N | N | N | N | N | N | Y | N | N
192543.0 | 0.0 | 0.000 | 158.5 | 140.1 | 93.0 | 99.7 | 29.7 | 50.2 | 54.2 | 145.3 | 100.1 | 1.0 | 0.0367 | 29.7905 | 198.4 | 215.0 | 45.787 | 36.559 | 1.6 | 1.6 | 0.0 | 18.1 | 5.30 | 9.03 | 32.0 | 1.16e-03 | 0.0000 | 0.0000 | 0.0000 | 0.0004 | 1.6745 | 2.0724 | 0.0011 | 0.0011 | 0.0011 | 0.0000 | 0.0000 | 9.14 | N | N | N | N | N | N | N | Y | N | N
192544.0 | 0.0 | 0.000 | 158.3 | 139.9 | 92.9 | 99.7 | 29.7 | 50.2 | 54.2 | 145.0 | 100.0 | 1.0 | 0.0364 | 29.7887 | 201.3 | 216.7 | 45.713 | 36.334 | 1.7 | 1.6 | 0.0 | 17.6 | 5.22 | 9.14 | 32.0 | 1.46e-03 | 0.0000 | 0.0000 | 0.0000 | 0.0004 | 1.6380 | 2.0851 | 0.0011 | 0.0011 | 0.0011 | 0.0000 | 0.0000 | 8.82 | N | N | N | N | N | N | N | Y | N | N
192545.0 | 0.0 | 0.000 | 158.2 | 139.9 | 92.9 | 99.7 | 29.7 | 50.1 | 54.1 | 144.8 | 100.0 | 1.0 | 0.0363 | 29.7865 | 204.2 | 218.6 | 45.815 | 36.254 | 1.7 | 1.7 | 0.0 | 14.6 | 5.17 | 9.23 | 32.3 | 1.94e-03 | 0.0000 | 0.0000 | 0.0000 | 0.0003 | 1.6172 | 2.1007 | 0.0011 | 0.0011 | 0.0011 | 0.0000 | 0.0000 | 8.27 | N | N | N | N | N | N | N | Y | N | N
192546.0 | 0.0 | 0.000 | 158.1 | 140.0 | 92.9 | 99.7 | 29.7 | 50.2 | 54.3 | 144.7 | 100.1 | 1.0 | 0.0365 | 29.7879 | 207.0 | 219.9 | 46.010 | 36.257 | 1.7 | 1.7 | 0.0 | 14.5 | 5.13 | 9.30 | 32.9 | 1.37e-03 | 0.0000 | 0.0000 | 0.0000 | 0.0003 | 1.6065 | 2.1173 | 0.0011 | 0.0011 | 0.0011 | 0.0000 | 0.0000 | 8.13 | N | N | N | N | N | N | N | Y | N | N
192547.0 | 0.0 | 0.000 | 158.1 | 140.1 | 92.9 | 99.7 | 29.7 | 50.3 | 54.6 | 144.6 | 100.2 | 1.0 | 0.0369 | 29.7928 | 209.8 | 221.5 | 46.288 | 36.332 | 1.8 | 1.7 | 0.0 | 13.4 | 5.10 | 9.36 | 33.5 | 6.31e-06 | 0.0000 | 0.0000 | 0.0000 | 0.0003 | 1.6007 | 2.1339 | 0.0011 | 0.0011 | 0.0011 | 0.0000 | 0.0000 | 8.24 | N | N | N | N | N | N | N | Y | N | N
192548.0 | 0.0 | 0.000 | 158.1 | 140.0 | 92.9 | 99.7 | 29.7 | 50.3 | 54.5 | 144.4 | 100.0 | 1.0 | 0.0364 | 29.7929 | 212.4 | 223.0 | 46.103 | 36.045 | 1.8 | 1.7 | 0.0 | 11.1 | 5.08 | 9.40 | 34.1 | 4.15e-04 | 0.0000 | 0.0000 | 0.0000 | 0.0002 | 1.5805 | 2.1273 | 0.0011 | 0.0011 | 0.0011 | 0.0000 | 0.0000 | 7.97 | N | N | N | N | N | N | N | Y | N | N
192549.0 | 0.0 | 0.000 | 158.1 | 140.0 | 92.9 | 99.7 | 29.7 | 50.3 | 54.5 | 144.3 | 100.0 | 1.0 | 0.0359 | 29.7961 | 215.0 | 224.4 | 45.883 | 35.741 | 1.8 | 1.8 | 0.0 | 10.4 | 5.05 | 9.45 | 34.6 | 1.39e-03 | 0.0000 | 0.0000 | 0.0000 | 0.0002 | 1.5599 | 2.1205 | 0.0011 | 0.0011 | 0.0011 | 0.0000 | 0.0000 | 7.82 | N | N | N | N | N | N | N | Y | N | N
192550.0 | 0.0 | 0.000 | 158.1 | 140.0 | 92.9 | 99.7 | 29.7 | 50.3 | 54.5 | 144.3 | 100.1 | 1.0 | 0.0365 | 29.7990 | 217.3 | 225.7 | 46.345 | 35.981 | 1.8 | 1.8 | 0.0 | 12.9 | 5.02 | 9.50 | 35.0 | 4.98e-04 | 0.0000 | 0.0000 | 0.0000 | 0.0003 | 1.5604 | 2.1453 | 0.0011 | 0.0011 | 0.0011 | 0.0000 | 0.0000 | 8.14 | N | N | N | N | N | N | N | Y | N | N
192551.0 | 0.0 | 0.000 | 158.0 | 140.1 | 92.9 | 99.7 | 29.7 | 50.3 | 54.5 | 144.1 | 100.1 | 1.0 | 0.0372 | 29.7968 | 219.4 | 227.8 | 46.849 | 36.255 | 1.9 | 1.8 | 0.0 | 11.5 | 4.99 | 9.54 | 35.2 | 8.80e-04 | 0.0000 | 0.0000 | 0.0000 | 0.0002 | 1.5616 | 2.1721 | 0.0012 | 0.0012 | 0.0012 | 0.0000 | 0.0000 | 8.17 | N | N | N | N | N | N | N | Y | N | N
192552.0 | 0.0 | 0.000 | 158.0 | 140.1 | 92.9 | 99.7 | 29.7 | 50.2 | 54.3 | 144.1 | 100.1 | 1.0 | 0.0372 | 29.7954 | 221.6 | 229.4 | 46.917 | 36.191 | 1.9 | 1.9 | 0.0 | 9.8 | 4.96 | 9.58 | 35.6 | 1.67e-03 | 0.0000 | 0.0000 | 0.0000 | 0.0002 | 1.5502 | 2.1773 | 0.0012 | 0.0012 | 0.0012 | 0.0000 | 0.0000 | 7.86 | N | N | N | N | N | N | N | Y | N | N
192553.0 | 0.0 | 0.000 | 158.0 | 140.0 | 92.9 | 99.7 | 29.7 | 50.2 | 54.3 | 144.0 | 100.1 | 1.0 | 0.0375 | 29.8000 | 223.8 | 230.5 | 47.140 | 36.251 | 2.0 | 1.9 | 0.0 | 11.0 | 4.94 | 9.61 | 36.0 | 6.48e-04 | 0.0000 | 0.0000 | 0.0000 | 0.0002 | 1.5473 | 2.1866 | 0.0012 | 0.0012 | 0.0012 | 0.0000 | 0.0000 | 7.69 | N | N | N | N | N | N | N | Y | N | N
192554.0 | 0.0 | 0.000 | 158.0 | 140.0 | 92.9 | 99.7 | 29.7 | 50.2 | 54.3 | 143.8 | 100.0 | 1.0 | 0.0372 | 29.7964 | 225.6 | 232.1 | 47.075 | 36.103 | 2.0 | 2.0 | 0.0 | 16.0 | 4.93 | 9.63 | 36.5 | 6.79e-04 | 0.0000 | 0.0000 | 0.0000 | 0.0003 | 1.5365 | 2.1837 | 0.0012 | 0.0012 | 0.0012 | 0.0000 | 0.0000 | 8.00 | N | N | N | N | N | N | N | Y | N | N
192555.0 | 0.0 | 0.000 | 158.0 | 140.1 | 92.9 | 99.7 | 29.7 | 50.2 | 54.3 | 143.7 | 100.1 | 1.0 | 0.0380 | 29.7921 | 227.4 | 233.8 | 47.678 | 36.465 | 2.0 | 2.0 | 0.0 | 19.6 | 4.92 | 9.65 | 37.0 | 1.30e-03 | 0.0000 | 0.0000 | 0.0000 | 0.0004 | 1.5497 | 2.2094 | 0.0012 | 0.0012 | 0.0012 | 0.0000 | 0.0000 | 7.70 | N | N | N | N | N | N | N | Y | N | N
192556.0 | 0.0 | 0.000 | 158.1 | 140.0 | 92.9 | 99.7 | 29.7 | 50.3 | 54.5 | 143.8 | 100.0 | 1.0 | 0.0371 | 29.7930 | 229.2 | 235.2 | 47.149 | 35.963 | 2.0 | 2.0 | 0.0 | 22.2 | 4.91 | 9.66 | 37.6 | 3.72e-04 | 0.0000 | 0.0000 | 0.0000 | 0.0004 | 1.5254 | 2.1813 | 0.0012 | 0.0012 | 0.0012 | 0.0000 | 0.0000 | 7.27 | N | N | N | N | N | N | N | Y | N | N
192557.0 | 0.0 | 0.000 | 158.1 | 140.1 | 93.0 | 99.7 | 29.7 | 50.4 | 54.7 | 143.7 | 100.1 | 1.0 | 0.0369 | 29.7957 | 231.2 | 236.8 | 47.075 | 35.807 | 2.0 | 2.0 | 0.0 | 21.0 | 4.90 | 9.67 | 38.1 | 6.40e-06 | 0.0000 | 0.0000 | 0.0000 | 0.0004 | 1.5154 | 2.1750 | 0.0012 | 0.0012 | 0.0012 | 0.0000 | 0.0000 | 7.56 | N | N | N | N | N | N | N | Y | N | N
192558.0 | 0.0 | 0.000 | 158.1 | 139.9 | 92.9 | 99.7 | 29.7 | 50.3 | 54.5 | 143.7 | 100.0 | 1.0 | 0.0378 | 29.7984 | 233.1 | 238.3 | 47.743 | 36.220 | 2.1 | 2.0 | 0.0 | 16.9 | 4.89 | 9.70 | 38.6 | 4.28e-04 | 0.0000 | 0.0000 | 0.0000 | 0.0003 | 1.5302 | 2.2047 | 0.0013 | 0.0013 | 0.0013 | 0.0000 | 0.0000 | 7.79 | N | N | N | N | N | N | N | Y | N | N
192559.0 | 0.0 | 0.000 | 158.1 | 140.0 | 92.9 | 99.7 | 29.7 | 50.3 | 54.6 | 143.3 | 100.0 | 1.0 | 0.0379 | 29.7966 | 234.7 | 239.5 | 47.816 | 36.189 | 2.1 | 2.0 | 0.0 | 10.8 | 4.88 | 9.72 | 39.1 | 6.33e-06 | 0.0000 | 0.0000 | 0.0000 | 0.0002 | 1.5248 | 2.2075 | 0.0013 | 0.0013 | 0.0013 | 0.0000 | 0.0000 | 7.19 | N | N | N | N | N | N | N | Y | N | N
192600.0 | 0.0 | 0.000 | 158.2 | 140.0 | 93.0 | 99.7 | 29.7 | 50.5 | 55.0 | 143.4 | 100.1 | 1.0 | 0.0378 | 29.8000 | 236.4 | 241.0 | 47.834 | 36.119 | 2.1 | 2.1 | 0.0 | 9.4 | 4.87 | 9.73 | 39.6 | 6.34e-06 | 0.0000 | 0.0000 | 0.0000 | 0.0002 | 1.5192 | 2.2060 | 0.0013 | 0.0013 | 0.0013 | 0.0000 | 0.0000 | 7.40 | N | N | N | N | N | N | N | Y | N | N
192601.0 | 0.0 | 0.000 | 158.3 | 140.1 | 92.9 | 99.7 | 29.7 | 50.5 | 54.9 | 143.4 | 100.1 | 1.0 | 0.0373 | 29.8005 | 238.0 | 242.8 | 47.515 | 35.798 | 2.1 | 2.1 | 0.0 | 11.2 | 4.87 | 9.73 | 39.9 | 6.14e-04 | 0.0000 | 0.0000 | 0.0000 | 0.0002 | 1.5040 | 2.1875 | 0.0013 | 0.0013 | 0.0013 | 0.0000 | 0.0000 | 7.69 | N | N | N | N | N | N | N | Y | N | N
192602.0 | 0.0 | 0.000 | 158.4 | 140.1 | 92.9 | 99.7 | 29.7 | 50.5 | 54.9 | 143.1 | 100.2 | 1.0 | 0.0377 | 29.7998 | 239.5 | 243.8 | 47.872 | 35.988 | 2.2 | 2.1 | 0.0 | 16.7 | 4.86 | 9.74 | 40.1 | 1.58e-03 | 0.0000 | 0.0000 | 0.0000 | 0.0003 | 1.5112 | 2.2004 | 0.0013 | 0.0013 | 0.0013 | 0.0000 | 0.0000 | 7.41 | N | N | N | N | N | N | N | Y | N | N
192603.0 | 0.0 | 0.000 | 158.4 | 140.0 | 92.9 | 99.7 | 29.7 | 50.5 | 54.9 | 143.0 | 100.1 | 1.0 | 0.0380 | 29.7975 | 240.9 | 245.5 | 48.097 | 36.082 | 2.2 | 2.1 | 0.0 | 22.0 | 4.86 | 9.74 | 40.4 | 6.09e-04 | 0.0000 | 0.0000 | 0.0000 | 0.0004 | 1.5141 | 2.2071 | 0.0013 | 0.0013 | 0.0013 | 0.0000 | 0.0000 | 7.65 | N | N | N | N | N | N | N | Y | N | N
192604.0 | 0.0 | 0.000 | 158.4 | 140.0 | 92.9 | 99.7 | 29.7 | 50.5 | 54.9 | 143.0 | 100.1 | 1.0 | 0.0381 | 29.7983 | 242.4 | 246.5 | 48.206 | 36.089 | 2.2 | 2.2 | 0.0 | 19.1 | 4.85 | 9.75 | 40.7 | 6.19e-04 | 0.0000 | 0.0000 | 0.0000 | 0.0004 | 1.5117 | 2.2082 | 0.0013 | 0.0013 | 0.0013 | 0.0000 | 0.0000 | 7.29 | N | N | N | N | N | N | N | Y | N | N
192605.0 | 0.0 | 0.000 | 158.5 | 140.0 | 92.8 | 99.7 | 29.7 | 50.5 | 55.0 | 143.0 | 100.0 | 1.0 | 0.0380 | 29.8000 | 243.7 | 248.2 | 48.199 | 36.016 | 2.2 | 2.2 | 0.0 | 14.4 | 4.84 | 9.75 | 41.1 | 6.74e-04 | 0.0000 | 0.0000 | 0.0000 | 0.0003 | 1.5062 | 2.2043 | 0.0013 | 0.0013 | 0.0013 | 0.0000 | 0.0000 | 6.93 | N | N | N | N | N | N | N | Y | N | N
192606.0 | 0.0 | 0.000 | 158.6 | 140.0 | 92.8 | 99.7 | 29.7 | 50.6 | 55.1 | 142.9 | 100.0 | 1.0 | 0.0370 | 29.8007 | 245.1 | 249.4 | 47.673 | 35.552 | 2.2 | 2.2 | 0.0 | 12.4 | 4.84 | 9.76 | 41.5 | 6.45e-06 | 0.0000 | 0.0000 | 0.0000 | 0.0002 | 1.4850 | 2.1794 | 0.0013 | 0.0013 | 0.0013 | 0.0000 | 0.0000 | 7.19 | N | N | N | N | N | N | N | Y | N | N
192607.0 | 0.0 | 0.000 | 158.6 | 140.1 | 92.9 | 99.7 | 29.7 | 50.6 | 55.1 | 142.8 | 100.2 | 1.0 | 0.0381 | 29.7988 | 246.6 | 250.7 | 48.374 | 35.997 | 2.2 | 2.1 | 0.0 | 12.2 | 4.83 | 9.77 | 42.0 | 6.37e-06 | 0.0000 | 0.0000 | 0.0000 | 0.0002 | 1.5016 | 2.2090 | 0.0014 | 0.0014 | 0.0014 | 0.0000 | 0.0000 | 7.18 | N | N | N | N | N | N | N | Y | N | N
192608.0 | 0.0 | 0.000 | 158.7 | 140.0 | 92.9 | 99.7 | 29.7 | 50.6 | 55.2 | 142.9 | 100.1 | 1.0 | 0.0385 | 29.7996 | 248.2 | 251.9 | 48.634 | 36.110 | 2.2 | 2.1 | 0.0 | 14.0 | 4.82 | 9.79 | 42.5 | 1.12e-03 | 0.0000 | 0.0000 | 0.0000 | 0.0003 | 1.5036 | 2.2199 | 0.0014 | 0.0014 | 0.0014 | 0.0000 | 0.0000 | 7.06 | N | N | N | N | N | N | N | Y | N | N
192609.0 | 0.0 | 0.000 | 158.8 | 140.1 | 92.9 | 99.7 | 29.7 | 50.7 | 55.3 | 142.7 | 100.1 | 1.0 | 0.0376 | 29.7980 | 249.4 | 253.2 | 48.150 | 35.687 | 2.2 | 2.1 | 0.0 | 12.9 | 4.81 | 9.81 | 43.1 | 7.67e-04 | 0.0000 | 0.0000 | 0.0000 | 0.0003 | 1.4827 | 2.1989 | 0.0014 | 0.0014 | 0.0014 | 0.0000 | 0.0000 | 6.55 | N | N | N | N | N | N | N | Y | N | N
192610.0 | 0.0 | 0.000 | 159.0 | 139.9 | 92.9 | 99.7 | 29.7 | 50.7 | 55.4 | 142.6 | 100.0 | 1.0 | 0.0375 | 29.7936 | 250.4 | 254.5 | 48.118 | 35.608 | 2.2 | 2.1 | 0.0 | 9.4 | 4.80 | 9.83 | 43.7 | 6.44e-06 | 0.0000 | 0.0000 | 0.0000 | 0.0002 | 1.4747 | 2.1974 | 0.0014 | 0.0014 | 0.0014 | 0.0000 | 0.0000 | 6.62 | N | N | N | N | N | N | N | Y | N | N
192611.0 | 0.0 | 0.000 | 159.0 | 140.1 | 92.9 | 99.7 | 29.7 | 50.7 | 55.3 | 142.6 | 100.2 | 1.0 | 0.0378 | 29.7922 | 251.6 | 255.7 | 48.271 | 35.661 | 2.2 | 2.1 | 0.0 | 9.7 | 4.79 | 9.85 | 44.6 | 6.43e-06 | 0.0000 | 0.0000 | 0.0000 | 0.0002 | 1.4742 | 2.2052 | 0.0014 | 0.0014 | 0.0014 | 0.0000 | 0.0000 | 6.78 | N | N | N | N | N | N | N | Y | N | N
192612.0 | 0.0 | 0.000 | 159.0 | 140.0 | 92.8 | 99.7 | 29.7 | 50.5 | 54.9 | 142.4 | 100.0 | 1.0 | 0.0381 | 29.7925 | 252.8 | 256.8 | 48.585 | 35.833 | 2.2 | 2.2 | 0.0 | 8.2 | 4.77 | 9.87 | 45.9 | 5.20e-04 | 0.0000 | 0.0000 | 0.0000 | 0.0002 | 1.4767 | 2.2211 | 0.0015 | 0.0015 | 0.0015 | 0.0000 | 0.0000 | 6.59 | N | N | N | N | N | N | N | Y | N | N
192613.0 | 0.0 | 0.000 | 159.2 | 139.9 | 92.9 | 99.7 | 29.7 | 50.5 | 55.0 | 142.4 | 100.0 | 1.0 | 0.0380 | 29.7920 | 254.0 | 257.9 | 48.595 | 35.778 | 2.2 | 2.2 | 0.0 | 8.7 | 4.76 | 9.90 | 47.1 | 1.64e-03 | 0.0000 | 0.0000 | 0.0000 | 0.0002 | 1.4704 | 2.2229 | 0.0015 | 0.0015 | 0.0015 | 0.0000 | 0.0000 | 6.61 | N | N | N | N | N | N | N | Y | N | N
192614.0 | 0.0 | 0.000 | 159.3 | 140.0 | 92.9 | 99.7 | 29.7 | 50.6 | 55.1 | 142.2 | 100.1 | 1.0 | 0.0381 | 29.7947 | 255.2 | 259.5 | 48.650 | 35.763 | 2.2 | 2.2 | 0.0 | 13.4 | 4.75 | 9.91 | 48.8 | 1.86e-03 | 0.0000 | 0.0000 | 0.0000 | 0.0003 | 1.4665 | 2.2254 | 0.0016 | 0.0016 | 0.0016 | 0.0000 | 0.0000 | 6.57 | N | N | N | N | N | N | N | Y | N | N
192615.0 | 0.0 | 0.000 | 159.3 | 140.1 | 92.9 | 99.7 | 29.7 | 50.5 | 55.0 | 142.2 | 100.2 | 1.0 | 0.0386 | 29.7944 | 256.3 | 260.2 | 49.005 | 35.967 | 2.2 | 2.2 | 0.0 | 21.1 | 4.74 | 9.93 | 52.2 | 5.65e-04 | 0.0000 | 0.0000 | 0.0000 | 0.0004 | 1.4726 | 2.2417 | 0.0017 | 0.0017 | 0.0017 | 0.0000 | 0.0000 | 6.89 | N | N | N | N | N | N | N | Y | N | N
192616.0 | 0.0 | 0.000 | 159.5 | 140.0 | 92.9 | 99.7 | 29.7 | 50.2 | 54.4 | 142.2 | 100.0 | 1.0 | 0.0378 | 29.7948 | 257.3 | 261.3 | 48.492 | 35.541 | 2.2 | 2.2 | 0.0 | 26.8 | 4.73 | 9.94 | 55.3 | 5.78e-04 | 0.0000 | 0.0000 | 0.0000 | 0.0005 | 1.4531 | 2.2176 | 0.0018 | 0.0018 | 0.0018 | 0.0000 | 0.0000 | 6.54 | N | N | N | N | N | N | N | Y | N | N
192617.0 | 0.0 | 0.000 | 159.6 | 140.1 | 92.9 | 99.7 | 29.7 | 50.2 | 54.3 | 142.1 | 100.1 | 1.0 | 0.0380 | 29.7980 | 258.3 | 262.4 | 48.676 | 35.630 | 2.2 | 2.2 | 0.0 | 35.2 | 4.73 | 9.95 | 57.6 | 1.98e-03 | 0.0000 | 0.0000 | 0.0000 | 0.0007 | 1.4539 | 2.2255 | 0.0019 | 0.0019 | 0.0019 | 0.0000 | 0.0000 | 6.59 | N | N | N | N | N | N | N | Y | N | N
192618.0 | 0.0 | 0.000 | 159.6 | 140.1 | 92.9 | 99.7 | 29.7 | 50.2 | 54.3 | 141.9 | 100.1 | 1.0 | 0.0385 | 29.8039 | 259.7 | 263.5 | 49.038 | 35.835 | 2.2 | 2.2 | 0.0 | 48.2 | 4.72 | 9.96 | 61.2 | 2.67e-04 | 0.0000 | 0.0000 | 0.0000 | 0.0009 | 1.4594 | 2.2407 | 0.0020 | 0.0020 | 0.0020 | 0.0000 | 0.0000 | 6.52 | N | N | N | N | N | N | N | Y | N | N
192619.0 | 0.0 | 0.000 | 159.8 | 140.1 | 92.9 | 99.7 | 29.7 | 50.2 | 54.2 | 141.9 | 100.1 | 1.0 | 0.0389 | 29.8047 | 260.8 | 264.7 | 49.339 | 35.998 | 2.2 | 2.2 | 0.0 | 56.9 | 4.71 | 9.97 | 62.8 | 3.67e-04 | 0.0000 | 0.0000 | 0.0000 | 0.0011 | 1.4639 | 2.2540 | 0.0020 | 0.0020 | 0.0020 | 0.0000 | 0.0000 | 6.58 | N | N | N | N | N | N | N | Y | N | N
192620.0 | 0.0 | 0.000 | 159.9 | 140.1 | 93.0 | 99.7 | 29.7 | 50.3 | 54.4 | 141.9 | 100.1 | 1.0 | 0.0385 | 29.7962 | 261.6 | 265.6 | 49.088 | 35.765 | 2.2 | 2.2 | 0.0 | 64.4 | 4.70 | 9.99 | 64.0 | 6.57e-04 | 0.0000 | 0.0000 | 0.0000 | 0.0013 | 1.4521 | 2.2422 | 0.0021 | 0.0021 | 0.0021 | 0.0000 | 0.0000 | 6.46 | N | N | N | N | N | N | N | Y | N | N
192621.0 | 0.0 | 0.000 | 160.0 | 140.0 | 93.0 | 99.7 | 29.7 | 50.2 | 54.3 | 141.8 | 100.1 | 1.0 | 0.0389 | 29.7958 | 262.7 | 266.9 | 49.350 | 35.902 | 2.3 | 2.2 | 0.0 | 68.9 | 4.70 | 9.99 | 65.0 | 1.73e-03 | 0.0000 | 0.0000 | 0.0000 | 0.0014 | 1.4558 | 2.2518 | 0.0021 | 0.0021 | 0.0021 | 0.0000 | 0.0000 | 6.54 | N | N | N | N | N | N | N | Y | N | N
192622.0 | 0.0 | 0.000 | 160.0 | 140.0 | 93.0 | 99.7 | 29.7 | 50.1 | 54.2 | 141.7 | 100.0 | 1.0 | 0.0394 | 29.8010 | 264.1 | 267.8 | 49.769 | 36.144 | 2.3 | 2.2 | 0.0 | 70.7 | 4.69 | 10.00 | 65.7 | 2.22e-03 | 0.0000 | 0.0000 | 0.0000 | 0.0014 | 1.4644 | 2.2693 | 0.0022 | 0.0022 | 0.0022 | 0.0000 | 0.0000 | 6.57 | N | N | N | N | N | N | N | Y | N | N
192623.0 | 0.0 | 0.000 | 160.2 | 140.0 | 92.9 | 99.7 | 29.7 | 50.0 | 53.9 | 141.7 | 100.1 | 1.0 | 0.0399 | 29.8017 | 265.5 | 269.2 | 50.113 | 36.325 | 2.3 | 2.3 | 0.0 | 68.8 | 4.69 | 10.00 | 66.1 | 3.17e-03 | 0.0000 | 0.0000 | 0.0000 | 0.0014 | 1.4702 | 2.2814 | 0.0022 | 0.0022 | 0.0022 | 0.0000 | 0.0000 | 6.56 | N | N | N | N | N | N | N | Y | N | N
192624.0 | 0.0 | 0.000 | 160.2 | 140.0 | 92.9 | 99.7 | 29.7 | 49.9 | 53.7 | 141.5 | 100.1 | 1.0 | 0.0401 | 29.7990 | 266.7 | 270.3 | 50.319 | 36.408 | 2.4 | 2.3 | 0.0 | 58.7 | 4.68 | 10.01 | 66.5 | 3.03e-03 | 0.0000 | 0.0000 | 0.0000 | 0.0012 | 1.4717 | 2.2872 | 0.0022 | 0.0022 | 0.0022 | 0.0000 | 0.0000 | 6.29 | N | N | N | N | N | N | N | Y | N | N
192625.0 | 0.0 | 0.000 | 160.3 | 140.1 | 92.9 | 99.7 | 29.7 | 49.7 | 53.3 | 141.5 | 100.1 | 1.0 | 0.0399 | 29.7966 | 268.0 | 271.9 | 50.256 | 36.296 | 2.4 | 2.4 | 0.0 | 46.5 | 4.68 | 10.03 | 66.7 | 2.96e-03 | 0.0000 | 0.0000 | 0.0000 | 0.0009 | 1.4666 | 2.2845 | 0.0022 | 0.0022 | 0.0022 | 0.0000 | 0.0000 | 6.92 | N | N | N | N | N | N | N | Y | N | N
192626.0 | 0.0 | 0.000 | 160.5 | 139.9 | 92.9 | 99.7 | 29.7 | 49.7 | 53.3 | 141.6 | 100.0 | 1.0 | 0.0400 | 29.7970 | 269.5 | 273.2 | 50.390 | 36.319 | 2.4 | 2.4 | 0.0 | 31.7 | 4.67 | 10.03 | 66.8 | 2.95e-03 | 0.0000 | 0.0000 | 0.0000 | 0.0006 | 1.4648 | 2.2881 | 0.0022 | 0.0022 | 0.0022 | 0.0000 | 0.0000 | 6.33 | N | N | N | N | N | N | N | Y | N | N
192627.0 | 0.0 | 0.000 | 160.6 | 140.0 | 92.9 | 99.7 | 29.7 | 49.6 | 53.2 | 141.5 | 100.1 | 1.0 | 0.0403 | 29.7954 | 271.2 | 275.0 | 50.549 | 36.346 | 2.5 | 2.4 | 0.0 | 22.8 | 4.66 | 10.03 | 66.6 | 3.93e-03 | 0.0000 | 0.0000 | 0.0000 | 0.0005 | 1.4623 | 2.2889 | 0.0022 | 0.0022 | 0.0022 | 0.0000 | 0.0000 | 6.22 | N | N | N | N | N | N | N | Y | N | N
192628.0 | 0.0 | 0.000 | 160.6 | 140.1 | 92.9 | 99.7 | 29.7 | 49.5 | 53.0 | 141.4 | 100.1 | 1.0 | 0.0401 | 29.7892 | 272.6 | 276.2 | 50.526 | 36.251 | 2.5 | 2.5 | 0.1 | 19.0 | 4.66 | 10.03 | 66.5 | 2.98e-03 | 0.0000 | 0.0000 | 0.0000 | 0.0004 | 1.4572 | 2.2830 | 0.0022 | 0.0022 | 0.0022 | 0.0000 | 0.0000 | 6.37 | N | N | N | N | N | N | N | Y | N | N
192629.0 | 0.0 | 0.000 | 160.7 | 140.1 | 92.9 | 99.7 | 29.7 | 49.5 | 52.9 | 141.3 | 100.1 | 1.0 | 0.0402 | 29.7887 | 274.3 | 277.3 | 50.671 | 36.269 | 2.6 | 2.5 | 0.1 | 20.4 | 4.65 | 10.04 | 66.5 | 2.34e-03 | 0.0000 | 0.0000 | 0.0000 | 0.0004 | 1.4565 | 2.2859 | 0.0022 | 0.0022 | 0.0022 | 0.0000 | 0.0000 | 6.85 | N | N | N | N | N | N | N | Y | N | N
192630.0 | 0.0 | 0.000 | 160.8 | 140.0 | 92.9 | 99.7 | 29.7 | 49.4 | 52.8 | 141.3 | 100.1 | 1.0 | 0.0403 | 29.7960 | 276.4 | 278.8 | 50.821 | 36.285 | 2.7 | 2.6 | 0.1 | 21.7 | 4.64 | 10.05 | 66.7 | 2.25e-03 | 0.0000 | 0.0000 | 0.0000 | 0.0004 | 1.4553 | 2.2888 | 0.0022 | 0.0022 | 0.0022 | 0.0000 | 0.0000 | 6.41 | N | N | N | N | N | N | N | Y | N | N
192631.0 | 0.0 | 0.000 | 160.9 | 139.9 | 92.9 | 99.7 | 29.7 | 49.4 | 52.7 | 141.2 | 100.0 | 1.0 | 0.0406 | 29.7982 | 278.2 | 280.4 | 50.984 | 36.314 | 2.7 | 2.7 | 0.1 | 20.5 | 4.64 | 10.05 | 67.2 | 1.09e-03 | 0.0000 | 0.0000 | 0.0000 | 0.0004 | 1.4556 | 2.2904 | 0.0022 | 0.0022 | 0.0022 | 0.0000 | 0.0000 | 6.42 | N | N | N | N | N | N | N | Y | N | N
192632.0 | 0.0 | 0.000 | 161.0 | 140.0 | 92.9 | 99.7 | 29.7 | 49.3 | 52.4 | 141.2 | 100.0 | 1.0 | 0.0410 | 29.7954 | 279.6 | 281.8 | 51.295 | 36.462 | 2.8 | 2.8 | 0.1 | 18.2 | 4.64 | 10.05 | 67.5 | 6.29e-06 | 0.0000 | 0.0000 | 0.0000 | 0.0004 | 1.4607 | 2.3011 | 0.0022 | 0.0022 | 0.0022 | 0.0000 | 0.0000 | 6.61 | N | N | N | N | N | N | N | Y | N | N
192633.0 | 0.0 | 0.000 | 161.1 | 140.0 | 92.9 | 99.7 | 29.7 | 49.3 | 52.4 | 141.1 | 100.1 | 1.0 | 0.0419 | 29.7928 | 280.9 | 282.9 | 51.916 | 36.835 | 2.9 | 2.8 | 0.1 | 14.8 | 4.63 | 10.06 | 67.9 | 6.22e-06 | 0.0000 | 0.0000 | 0.0000 | 0.0003 | 1.4729 | 2.3257 | 0.0023 | 0.0023 | 0.0023 | 0.0000 | 0.0000 | 6.37 | N | N | N | N | N | N | N | Y | N | N
192634.0 | 0.0 | 0.000 | 161.2 | 140.2 | 92.9 | 99.7 | 29.7 | 49.2 | 52.3 | 141.2 | 100.2 | 1.0 | 0.0416 | 29.7912 | 282.1 | 284.3 | 51.779 | 36.678 | 3.0 | 2.9 | 0.1 | 11.6 | 4.63 | 10.06 | 68.3 | 6.25e-06 | 0.0000 | 0.0000 | 0.0000 | 0.0002 | 1.4650 | 2.3173 | 0.0023 | 0.0023 | 0.0023 | 0.0000 | 0.0000 | 6.26 | N | N | N | N | N | N | N | Y | N | N
192635.0 | 0.0 | 0.000 | 161.4 | 139.9 | 92.9 | 99.7 | 29.7 | 49.1 | 52.0 | 140.9 | 100.0 | 1.0 | 0.0405 | 29.7930 | 283.4 | 285.4 | 51.151 | 36.172 | 3.0 | 2.9 | 0.1 | 13.8 | 4.63 | 10.07 | 68.8 | 6.34e-06 | 0.0000 | 0.0000 | 0.0000 | 0.0003 | 1.4465 | 2.2861 | 0.0023 | 0.0023 | 0.0023 | 0.0000 | 0.0000 | 6.07 | N | N | N | N | N | N | N | Y | N | N
192636.0 | 0.0 | 0.000 | 161.5 | 140.0 | 92.9 | 99.7 | 29.7 | 49.0 | 51.9 | 141.0 | 100.0 | 1.0 | 0.0403 | 29.7917 | 284.5 | 286.9 | 51.070 | 36.059 | 3.1 | 3.0 | 0.1 | 14.6 | 4.63 | 10.08 | 69.3 | 6.36e-06 | 0.0000 | 0.0000 | 0.0000 | 0.0003 | 1.4404 | 2.2812 | 0.0023 | 0.0023 | 0.0023 | 0.0000 | 0.0000 | 6.44 | N | N | N | N | N | N | N | Y | N | N
192637.0 | 0.0 | 0.000 | 161.5 | 140.0 | 92.9 | 99.7 | 29.7 | 49.0 | 51.8 | 140.8 | 100.0 | 1.0 | 0.0411 | 29.7912 | 285.7 | 288.1 | 51.568 | 36.353 | 3.1 | 3.1 | 0.1 | 11.3 | 4.62 | 10.08 | 69.7 | 6.30e-06 | 0.0000 | 0.0000 | 0.0000 | 0.0002 | 1.4499 | 2.3014 | 0.0023 | 0.0023 | 0.0023 | 0.0000 | 0.0000 | 6.54 | N | N | N | N | N | N | N | Y | N | N
192638.0 | 0.0 | 0.000 | 161.6 | 140.1 | 92.9 | 99.7 | 29.7 | 49.0 | 51.8 | 140.8 | 100.1 | 1.0 | 0.0415 | 29.7979 | 287.2 | 288.8 | 51.842 | 36.482 | 3.2 | 3.1 | 0.1 | 11.3 | 4.62 | 10.09 | 70.2 | 6.28e-06 | 0.0000 | 0.0000 | 0.0000 | 0.0002 | 1.4540 | 2.3105 | 0.0023 | 0.0023 | 0.0023 | 0.0000 | 0.0000 | 6.08 | N | N | N | N | N | N | N | Y | N | N
192639.0 | 0.0 | 0.000 | 161.8 | 140.1 | 92.9 | 99.7 | 29.7 | 49.0 | 51.8 | 140.9 | 100.1 | 1.0 | 0.0419 | 29.7994 | 288.4 | 290.5 | 52.168 | 36.651 | 3.2 | 3.2 | 0.1 | 14.1 | 4.61 | 10.10 | 70.6 | 6.25e-06 | 0.0000 | 0.0000 | 0.0000 | 0.0003 | 1.4598 | 2.3235 | 0.0023 | 0.0023 | 0.0023 | 0.0000 | 0.0000 | 6.25 | N | N | N | N | N | N | N | Y | N | N
192640.0 | 0.0 | 0.000 | 161.9 | 140.2 | 92.9 | 99.7 | 29.7 | 48.9 | 51.8 | 140.9 | 100.2 | 1.0 | 0.0426 | 29.7996 | 289.5 | 291.4 | 52.577 | 36.885 | 3.3 | 3.2 | 0.1 | 15.2 | 4.61 | 10.11 | 71.1 | 6.21e-06 | 0.0000 | 0.0000 | 0.0000 | 0.0003 | 1.4685 | 2.3406 | 0.0024 | 0.0024 | 0.0024 | 0.0000 | 0.0000 | 6.27 | N | N | N | N | N | N | N | Y | N | N
192641.0 | 0.0 | 0.000 | 162.0 | 140.0 | 92.8 | 99.7 | 29.7 | 48.9 | 51.6 | 140.8 | 100.0 | 1.0 | 0.0422 | 29.8029 | 290.6 | 292.3 | 52.420 | 36.728 | 3.4 | 3.3 | 0.1 | 14.6 | 4.61 | 10.11 | 71.5 | 6.24e-06 | 0.0000 | 0.0000 | 0.0000 | 0.0003 | 1.4609 | 2.3313 | 0.0024 | 0.0024 | 0.0024 | 0.0000 | 0.0000 | 6.21 | N | N | N | N | N | N | N | Y | N | N
192642.0 | 0.0 | 0.000 | 162.1 | 139.9 | 92.8 | 99.7 | 29.7 | 48.9 | 51.7 | 140.5 | 100.0 | 1.0 | 0.0416 | 29.8034 | 291.5 | 293.5 | 52.056 | 36.427 | 3.5 | 3.4 | 0.1 | 14.6 | 4.60 | 10.11 | 72.0 | 1.45e-04 | 0.0000 | 0.0000 | 0.0000 | 0.0003 | 1.4475 | 2.3118 | 0.0024 | 0.0024 | 0.0024 | 0.0000 | 0.0000 | 5.89 | N | N | N | N | N | N | N | Y | N | N
192643.0 | 0.0 | 0.000 | 162.2 | 140.0 | 92.9 | 99.7 | 29.7 | 48.9 | 51.6 | 140.6 | 100.0 | 1.0 | 0.0414 | 29.8011 | 292.4 | 294.4 | 51.960 | 36.316 | 3.5 | 3.5 | 0.1 | 16.2 | 4.60 | 10.12 | 72.4 | 3.13e-04 | 0.0000 | 0.0000 | 0.0000 | 0.0003 | 1.4431 | 2.3069 | 0.0024 | 0.0024 | 0.0024 | 0.0000 | 0.0000 | 5.99 | N | N | N | N | N | N | N | Y | N | N
192644.0 | 0.0 | 0.000 | 162.2 | 140.0 | 92.8 | 99.7 | 29.7 | 48.8 | 51.5 | 140.6 | 100.0 | 1.0 | 0.0416 | 29.7991 | 293.1 | 295.7 | 52.148 | 36.408 | 3.6 | 3.5 | 0.1 | 12.7 | 4.60 | 10.12 | 72.9 | 6.29e-06 | 0.0000 | 0.0000 | 0.0000 | 0.0003 | 1.4466 | 2.3141 | 0.0024 | 0.0024 | 0.0024 | 0.0000 | 0.0000 | 6.28 | N | N | N | N | N | N | N | Y | N | N
192645.0 | 0.0 | 0.000 | 162.3 | 140.1 | 92.9 | 99.7 | 29.7 | 48.7 | 51.4 | 140.6 | 100.1 | 1.0 | 0.0412 | 29.7919 | 293.7 | 296.8 | 51.946 | 36.231 | 3.7 | 3.6 | 0.1 | 7.9 | 4.59 | 10.13 | 73.4 | 6.33e-06 | 0.0000 | 0.0000 | 0.0000 | 0.0002 | 1.4369 | 2.3045 | 0.0024 | 0.0024 | 0.0024 | 0.0000 | 0.0000 | 6.28 | N | N | N | N | N | N | N | Y | N | N
192646.0 | 0.0 | 0.000 | 162.4 | 140.1 | 92.8 | 99.7 | 29.7 | 48.7 | 51.3 | 140.5 | 100.1 | 1.0 | 0.0408 | 29.7927 | 294.5 | 297.8 | 51.720 | 36.034 | 3.7 | 3.6 | 0.1 | 13.5 | 4.58 | 10.15 | 74.1 | 1.82e-04 | 0.0000 | 0.0000 | 0.0000 | 0.0003 | 1.4251 | 2.2959 | 0.0024 | 0.0024 | 0.0024 | 0.0000 | 0.0000 | 6.54 | N | N | N | N | N | N | N | Y | N | N
192647.0 | 0.0 | 0.000 | 162.5 | 140.0 | 92.9 | 99.7 | 29.7 | 48.6 | 51.2 | 140.5 | 100.1 | 1.0 | 0.0414 | 29.7939 | 295.5 | 298.6 | 52.143 | 36.285 | 3.7 | 3.7 | 0.1 | 22.4 | 4.58 | 10.16 | 74.7 | 6.57e-04 | 0.0000 | 0.0000 | 0.0000 | 0.0004 | 1.4341 | 2.3143 | 0.0025 | 0.0025 | 0.0025 | 0.0000 | 0.0000 | 6.11 | N | N | N | N | N | N | N | Y | N | N
192648.0 | 0.0 | 0.000 | 162.5 | 139.9 | 92.9 | 99.7 | 29.7 | 48.5 | 50.9 | 140.4 | 100.0 | 1.0 | 0.0415 | 29.7983 | 296.5 | 299.5 | 52.220 | 36.292 | 3.8 | 3.7 | 0.1 | 19.9 | 4.58 | 10.16 | 76.2 | 6.31e-06 | 0.0000 | 0.0000 | 0.0000 | 0.0004 | 1.4343 | 2.3154 | 0.0025 | 0.0025 | 0.0025 | 0.0000 | 0.0000 | 6.00 | N | N | N | N | N | N | N | Y | N | N
192649.0 | 0.0 | 0.000 | 162.7 | 140.0 | 92.8 | 99.7 | 29.7 | 48.4 | 50.8 | 140.4 | 100.1 | 1.0 | 0.0415 | 29.7997 | 297.2 | 300.5 | 52.281 | 36.305 | 3.9 | 3.8 | 0.1 | 17.4 | 4.58 | 10.16 | 76.8 | 6.31e-06 | 0.0000 | 0.0000 | 0.0000 | 0.0003 | 1.4346 | 2.3158 | 0.0025 | 0.0025 | 0.0025 | 0.0000 | 0.0000 | 6.14 | N | N | N | N | N | N | N | Y | N | N
192650.0 | 0.0 | 0.000 | 162.8 | 140.0 | 92.9 | 99.7 | 29.7 | 48.3 | 50.6 | 140.3 | 100.0 | 1.0 | 0.0412 | 29.7991 | 297.9 | 301.6 | 52.073 | 36.128 | 3.9 | 3.9 | 0.1 | 15.3 | 4.58 | 10.17 | 77.2 | 6.34e-06 | 0.0000 | 0.0000 | 0.0000 | 0.0003 | 1.4277 | 2.3067 | 0.0025 | 0.0025 | 0.0025 | 0.0000 | 0.0000 | 6.08 | N | N | N | N | N | N | N | Y | N | N
192651.0 | 0.0 | 0.000 | 162.8 | 140.0 | 92.8 | 99.7 | 29.7 | 48.3 | 50.5 | 140.2 | 100.1 | 1.0 | 0.0413 | 29.7997 | 298.6 | 302.5 | 52.125 | 36.130 | 4.0 | 3.9 | 0.1 | 10.4 | 4.58 | 10.18 | 77.6 | 7.15e-04 | 0.0000 | 0.0000 | 0.0000 | 0.0002 | 1.4273 | 2.3090 | 0.0025 | 0.0025 | 0.0025 | 0.0000 | 0.0000 | 6.21 | N | N | N | N | N | N | N | Y | N | N
192652.0 | 0.0 | 0.000 | 162.8 | 140.1 | 92.9 | 99.7 | 29.7 | 48.4 | 50.7 | 140.1 | 100.1 | 1.0 | 0.0417 | 29.8013 | 299.3 | 303.6 | 52.422 | 36.305 | 4.1 | 4.0 | 0.1 | 11.2 | 4.57 | 10.19 | 78.2 | 6.31e-06 | 0.0000 | 0.0000 | 0.0000 | 0.0002 | 1.4320 | 2.3217 | 0.0026 | 0.0026 | 0.0026 | 0.0000 | 0.0000 | 5.74 | N | N | N | N | N | N | N | Y | N | N
192653.0 | 0.0 | 0.000 | 163.0 | 140.1 | 92.9 | 99.7 | 29.7 | 48.4 | 50.7 | 140.1 | 100.1 | 1.0 | 0.0420 | 29.7984 | 299.8 | 304.3 | 52.628 | 36.417 | 4.1 | 4.1 | 0.1 | 18.8 | 4.56 | 10.19 | 78.7 | 6.29e-06 | 0.0000 | 0.0000 | 0.0000 | 0.0004 | 1.4351 | 2.3290 | 0.0026 | 0.0026 | 0.0026 | 0.0000 | 0.0000 | 6.12 | N | N | N | N | N | N | N | Y | N | N
192654.0 | 0.0 | 0.000 | 163.1 | 140.1 | 92.9 | 99.7 | 29.7 | 48.3 | 50.6 | 140.2 | 100.2 | 1.0 | 0.0414 | 29.7961 | 300.4 | 305.2 | 52.277 | 36.146 | 4.2 | 4.1 | 0.1 | 22.7 | 4.56 | 10.19 | 79.2 | 6.34e-06 | 0.0000 | 0.0000 | 0.0000 | 0.0005 | 1.4231 | 2.3118 | 0.0026 | 0.0026 | 0.0026 | 0.0000 | 0.0000 | 6.23 | N | N | N | N | N | N | N | Y | N | N
192655.0 | 0.0 | 0.000 | 163.1 | 140.0 | 92.9 | 99.7 | 29.7 | 48.3 | 50.6 | 140.0 | 100.1 | 1.0 | 0.0418 | 29.7947 | 301.0 | 305.9 | 52.573 | 36.321 | 4.3 | 4.2 | 0.1 | 26.3 | 4.56 | 10.19 | 79.9 | 6.31e-06 | 0.0000 | 0.0000 | 0.0000 | 0.0005 | 1.4290 | 2.3247 | 0.0026 | 0.0026 | 0.0026 | 0.0000 | 0.0000 | 5.88 | N | N | N | N | N | N | N | Y | N | N
192656.0 | 0.0 | 0.000 | 163.3 | 140.1 | 92.9 | 99.7 | 29.7 | 48.4 | 50.8 | 140.0 | 100.1 | 1.0 | 0.0423 | 29.7998 | 301.8 | 306.8 | 52.969 | 36.562 | 4.3 | 4.2 | 0.1 | 29.2 | 4.55 | 10.21 | 80.5 | 6.27e-06 | 0.0000 | 0.0000 | 0.0000 | 0.0006 | 1.4370 | 2.3437 | 0.0027 | 0.0027 | 0.0027 | 0.0000 | 0.0000 | 5.72 | N | N | N | N | N | N | N | Y | N | N
192657.0 | 0.0 | 0.000 | 163.4 | 140.0 | 92.8 | 99.7 | 29.7 | 48.5 | 50.9 | 140.0 | 100.1 | 1.0 | 0.0441 | 29.8051 | 302.6 | 307.9 | 54.055 | 37.278 | 4.4 | 4.3 | 0.1 | 30.9 | 4.55 | 10.21 | 81.2 | 6.15e-06 | 0.0000 | 0.0000 | 0.0000 | 0.0006 | 1.4642 | 2.3902 | 0.0027 | 0.0027 | 0.0027 | 0.0000 | 0.0000 | 6.08 | N | N | N | N | N | N | N | Y | N | N
192658.0 | 0.0 | 0.000 | 163.5 | 140.0 | 92.8 | 99.7 | 29.7 | 48.5 | 50.9 | 140.0 | 100.0 | 1.0 | 0.0430 | 29.8049 | 303.3 | 308.5 | 53.329 | 36.744 | 4.5 | 4.4 | 0.1 | 29.2 | 4.55 | 10.21 | 81.8 | 6.24e-06 | 0.0000 | 0.0000 | 0.0000 | 0.0006 | 1.4425 | 2.3556 | 0.0027 | 0.0027 | 0.0027 | 0.0000 | 0.0000 | 3.50 | N | N | N | N | N | N | N | Y | N | N
192659.0 | 0.0 | 0.000 | 163.5 | 140.0 | 92.8 | 99.7 | 29.7 | 48.5 | 51.0 | 140.0 | 100.1 | 1.0 | 0.0426 | 29.8043 | 303.9 | 309.2 | 53.141 | 36.582 | 4.6 | 4.5 | 0.1 | 23.6 | 4.54 | 10.22 | 82.4 | 6.26e-06 | 0.0000 | 0.0000 | 0.0000 | 0.0005 | 1.4345 | 2.3466 | 0.0027 | 0.0027 | 0.0027 | 0.0000 | 0.0000 | 2.77 | N | N | N | N | N | N | N | Y | N | N
192700.0 | 0.0 | 0.000 | 163.5 | 140.1 | 92.8 | 99.7 | 29.7 | 48.5 | 51.0 | 139.9 | 100.1 | 1.0 | 0.0427 | 29.8020 | 304.4 | 310.1 | 53.233 | 36.622 | 4.6 | 4.5 | 0.1 | 21.5 | 4.54 | 10.23 | 82.8 | 6.26e-06 | 0.0000 | 0.0000 | 0.0000 | 0.0004 | 1.4345 | 2.3527 | 0.0027 | 0.0027 | 0.0027 | 0.0000 | 0.0000 | 3.26 | N | N | N | N | N | N | N | Y | N | N
192701.0 | 0.0 | 0.000 | 163.7 | 140.1 | 92.8 | 99.8 | 29.7 | 48.6 | 51.1 | 139.8 | 100.2 | 1.0 | 0.0418 | 29.8020 | 304.9 | 310.8 | 52.735 | 36.254 | 4.7 | 4.6 | 0.1 | 22.1 | 4.50 | 10.33 | 82.6 | 6.32e-06 | 0.0000 | 0.0000 | 0.0000 | 0.0004 | 1.4074 | 2.3501 | 0.0027 | 0.0027 | 0.0027 | 0.0000 | 0.0000 | 3.42 | N | N | N | N | N | N | N | Y | N | N
192702.0 | 0.0 | 0.000 | 163.8 | 140.1 | 92.8 | 99.8 | 29.7 | 48.6 | 51.1 | 139.7 | 100.1 | 1.0 | 0.0404 | 29.7979 | 305.3 | 311.3 | 51.876 | 35.641 | 4.8 | 4.7 | 0.1 | 22.2 | 4.37 | 10.55 | 82.0 | 6.43e-06 | 0.0000 | 0.0000 | 0.0000 | 0.0004 | 1.3445 | 2.3600 | 0.0026 | 0.0026 | 0.0026 | 0.0000 | 0.0000 | 3.32 | N | N | N | N | N | N | N | Y | N | N
192703.0 | 0.0 | 0.000 | 163.8 | 140.0 | 92.7 | 99.8 | 29.7 | 48.5 | 50.8 | 139.7 | 100.0 | 1.0 | 0.0414 | 29.7925 | 305.6 | 312.4 | 52.456 | 36.018 | 4.9 | 4.8 | 0.1 | 16.7 | 4.19 | 10.82 | 82.2 | 6.36e-06 | 0.0000 | 0.0000 | 0.0000 | 0.0003 | 1.3040 | 2.4473 | 0.0027 | 0.0027 | 0.0027 | 0.0000 | 0.0000 | 6.04 | N | N | N | N | N | N | N | Y | N | N
192704.0 | 0.0 | 0.000 | 163.9 | 140.2 | 92.8 | 99.8 | 29.7 | 48.4 | 50.8 | 139.6 | 100.2 | 1.0 | 0.0423 | 29.7924 | 306.1 | 313.1 | 53.117 | 36.447 | 4.9 | 4.8 | 0.1 | 14.6 | 4.07 | 11.05 | 83.6 | 6.29e-06 | 0.0000 | 0.0000 | 0.0000 | 0.0003 | 1.2818 | 2.5283 | 0.0028 | 0.0028 | 0.0028 | 0.0000 | 0.0000 | 6.18 | N | N | N | N | N | N | N | Y | N | N
192705.0 | 0.0 | 0.000 | 164.0 | 140.0 | 92.7 | 99.8 | 29.7 | 48.3 | 50.6 | 139.6 | 100.0 | 1.0 | 0.0418 | 29.7953 | 306.7 | 313.9 | 52.755 | 36.176 | 5.0 | 4.9 | 0.1 | 16.0 | 4.02 | 11.18 | 86.3 | 6.33e-06 | 0.0000 | 0.0000 | 0.0000 | 0.0003 | 1.2567 | 2.5395 | 0.0028 | 0.0028 | 0.0028 | 0.0000 | 0.0000 | 6.07 | N | N | N | N | N | N | N | Y | N | N
192706.0 | 0.0 | 0.000 | 164.1 | 140.1 | 92.7 | 99.8 | 29.7 | 48.3 | 50.5 | 139.6 | 100.1 | 1.0 | 0.0427 | 29.8019 | 307.4 | 314.6 | 53.292 | 36.518 | 5.0 | 4.9 | 0.1 | 12.9 | 4.04 | 11.17 | 91.7 | 6.28e-06 | 0.0000 | 0.0000 | 0.0000 | 0.0003 | 1.2754 | 2.5619 | 0.0030 | 0.0030 | 0.0030 | 0.0000 | 0.0000 | 5.73 | N | N | N | N | N | N | N | Y | N | N
192707.0 | 0.0 | 0.000 | 164.1 | 140.0 | 92.7 | 99.8 | 29.7 | 48.3 | 50.5 | 139.6 | 100.0 | 1.0 | 0.0425 | 29.8039 | 308.0 | 315.7 | 53.254 | 36.464 | 5.0 | 4.9 | 0.1 | 14.4 | 4.16 | 10.99 | 94.6 | 6.28e-06 | 0.0000 | 0.0000 | 0.0000 | 0.0003 | 1.3105 | 2.5169 | 0.0031 | 0.0031 | 0.0031 | 0.0000 | 0.0000 | 5.76 | N | N | N | N | N | N | N | Y | N | N
192708.0 | 0.0 | 0.000 | 164.1 | 140.1 | 92.7 | 99.8 | 29.7 | 48.2 | 50.4 | 139.5 | 100.1 | 1.0 | 0.0423 | 29.8040 | 308.7 | 316.4 | 53.163 | 36.370 | 5.0 | 4.9 | 0.1 | 16.4 | 4.33 | 10.75 | 95.0 | 6.30e-06 | 0.0000 | 0.0000 | 0.0000 | 0.0003 | 1.3603 | 2.4542 | 0.0031 | 0.0031 | 0.0031 | 0.0000 | 0.0000 | 5.86 | N | N | N | N | N | N | N | Y | N | N
192709.0 | 0.0 | 0.000 | 164.3 | 140.0 | 92.8 | 99.8 | 29.7 | 48.3 | 50.5 | 139.5 | 100.0 | 1.0 | 0.0430 | 29.8024 | 309.0 | 316.9 | 53.555 | 36.620 | 5.1 | 5.0 | 0.1 | 14.8 | 4.44 | 10.55 | 94.3 | 6.26e-06 | 0.0000 | 0.0000 | 0.0000 | 0.0003 | 1.4029 | 2.4252 | 0.0031 | 0.0031 | 0.0031 | 0.0000 | 0.0000 | 6.16 | N | N | N | N | N | N | N | Y | N | N
192710.0 | 0.0 | 0.000 | 164.4 | 140.2 | 92.8 | 99.8 | 29.7 | 48.4 | 50.8 | 139.4 | 100.2 | 1.0 | 0.0428 | 29.8011 | 309.4 | 317.8 | 53.498 | 36.560 | 5.2 | 5.1 | 0.1 | 15.9 | 4.47 | 10.43 | 93.1 | 6.27e-06 | 0.0000 | 0.0000 | 0.0000 | 0.0003 | 1.4118 | 2.3946 | 0.0031 | 0.0031 | 0.0031 | 0.0000 | 0.0000 | 3.24 | N | N | N | N | N | N | N | Y | N | N
192711.0 | 0.0 | 0.000 | 164.4 | 140.2 | 92.7 | 99.8 | 29.7 | 48.4 | 50.7 | 139.5 | 100.2 | 1.0 | 0.0420 | 29.7975 | 309.8 | 318.2 | 53.046 | 36.229 | 5.2 | 5.1 | 0.1 | 18.5 | 4.48 | 10.37 | 92.0 | 6.33e-06 | 0.0000 | 0.0000 | 0.0000 | 0.0004 | 1.4018 | 2.3587 | 0.0030 | 0.0030 | 0.0030 | 0.0000 | 0.0000 | 2.72 | N | N | N | N | N | N | N | Y | N | N
192712.0 | 0.0 | 0.000 | 164.5 | 140.0 | 92.8 | 99.8 | 29.7 | 48.5 | 50.9 | 139.3 | 100.0 | 1.0 | 0.0422 | 29.7906 | 310.1 | 319.1 | 53.127 | 36.261 | 5.3 | 5.2 | 0.1 | 18.8 | 4.49 | 10.35 | 91.2 | 6.32e-06 | 0.0000 | 0.0000 | 0.0000 | 0.0004 | 1.4057 | 2.3554 | 0.0030 | 0.0030 | 0.0030 | 0.0000 | 0.0000 | 3.36 | N | N | N | N | N | N | N | Y | N | N
192713.0 | 0.0 | 0.000 | 164.6 | 140.0 | 92.7 | 99.8 | 29.7 | 48.4 | 50.8 | 139.2 | 100.0 | 1.0 | 0.0422 | 29.7938 | 310.8 | 319.6 | 53.220 | 36.299 | 5.3 | 5.2 | 0.1 | 16.6 | 4.46 | 10.40 | 90.2 | 6.31e-06 | 0.0000 | 0.0000 | 0.0000 | 0.0003 | 1.3992 | 2.3702 | 0.0030 | 0.0030 | 0.0030 | 0.0000 | 0.0000 | 3.30 | N | N | N | N | N | N | N | Y | N | N
192714.0 | 0.0 | 0.000 | 164.7 | 140.1 | 92.7 | 99.8 | 29.7 | 48.4 | 50.8 | 139.2 | 100.1 | 1.0 | 0.0414 | 29.8018 | 311.4 | 320.2 | 52.626 | 35.872 | 5.3 | 5.2 | 0.1 | 12.2 | 4.35 | 10.58 | 88.9 | 6.39e-06 | 0.0000 | 0.0000 | 0.0000 | 0.0002 | 1.3475 | 2.3819 | 0.0029 | 0.0029 | 0.0029 | 0.0000 | 0.0000 | 3.42 | N | N | N | N | N | N | N | Y | N | N
192715.0 | 0.0 | 0.000 | 164.7 | 140.1 | 92.7 | 99.8 | 29.7 | 48.4 | 50.7 | 139.2 | 100.1 | 1.0 | 0.0409 | 29.8059 | 311.9 | 320.7 | 52.349 | 35.665 | 5.3 | 5.2 | 0.1 | 8.4 | 4.18 | 10.84 | 88.6 | 6.43e-06 | 0.0000 | 0.0000 | 0.0000 | 0.0002 | 1.2878 | 2.4268 | 0.0029 | 0.0029 | 0.0029 | 0.0000 | 0.0000 | 6.35 | N | N | N | N | N | N | N | Y | N | N
192716.0 | 0.0 | 0.000 | 164.8 | 140.1 | 92.7 | 99.8 | 29.7 | 48.4 | 50.8 | 139.2 | 100.1 | 1.0 | 0.0414 | 29.8020 | 312.2 | 321.2 | 52.735 | 35.912 | 5.3 | 5.2 | 0.1 | 8.1 | 4.06 | 11.07 | 90.0 | 6.38e-06 | 0.0000 | 0.0000 | 0.0000 | 0.0002 | 1.2595 | 2.4954 | 0.0029 | 0.0029 | 0.0029 | 0.0000 | 0.0000 | 6.50 | N | N | N | N | N | N | N | Y | N | N
192717.0 | 0.0 | 0.000 | 164.9 | 139.9 | 92.7 | 99.8 | 29.7 | 48.5 | 50.9 | 139.2 | 100.0 | 1.0 | 0.0425 | 29.7983 | 312.4 | 322.0 | 53.466 | 36.396 | 5.3 | 5.2 | 0.1 | 6.5 | 4.01 | 11.19 | 93.6 | 6.30e-06 | 0.0000 | 0.0000 | 0.0000 | 0.0001 | 1.2615 | 2.5580 | 0.0031 | 0.0031 | 0.0031 | 0.0000 | 0.0000 | 7.16 | N | N | N | N | N | N | N | Y | N | N
192718.0 | 0.0 | 0.000 | 165.0 | 140.2 | 92.7 | 99.8 | 29.7 | 48.5 | 50.9 | 139.1 | 100.2 | 1.0 | 0.0420 | 29.7959 | 312.6 | 322.5 | 53.195 | 36.198 | 5.3 | 5.2 | 0.1 | 7.5 | 4.05 | 11.18 | 98.8 | 6.33e-06 | 0.0000 | 0.0000 | 0.0000 | 0.0001 | 1.2645 | 2.5398 | 0.0032 | 0.0032 | 0.0032 | 0.0000 | 0.0000 | 6.14 | N | N | N | N | N | N | N | Y | N | N
192719.0 | 0.0 | 0.000 | 165.1 | 140.0 | 92.7 | 99.8 | 29.7 | 48.5 | 50.9 | 139.1 | 100.0 | 1.0 | 0.0414 | 29.7994 | 313.1 | 323.2 | 52.761 | 35.885 | 5.3 | 5.2 | 0.1 | 13.8 | 4.17 | 10.99 | 102.6 | 6.39e-06 | 0.0000 | 0.0000 | 0.0000 | 0.0003 | 1.2918 | 2.4768 | 0.0033 | 0.0033 | 0.0033 | 0.0000 | 0.0000 | 6.19 | N | N | N | N | N | N | N | Y | N | N
192720.0 | 0.0 | 0.000 | 165.1 | 140.2 | 92.7 | 99.8 | 29.7 | 48.5 | 51.0 | 139.1 | 100.2 | 1.0 | 0.0422 | 29.7995 | 313.4 | 323.8 | 53.240 | 36.194 | 5.4 | 5.3 | 0.1 | 16.7 | 4.35 | 10.71 | 102.4 | 6.33e-06 | 0.0000 | 0.0000 | 0.0000 | 0.0003 | 1.3598 | 2.4343 | 0.0034 | 0.0034 | 0.0034 | 0.0000 | 0.0000 | 6.31 | N | N | N | N | N | N | N | Y | N | N
192721.0 | 0.0 | 0.000 | 165.1 | 140.1 | 92.8 | 99.8 | 29.7 | 48.6 | 51.1 | 139.0 | 100.2 | 1.0 | 0.0438 | 29.7975 | 313.9 | 324.1 | 54.263 | 36.866 | 5.4 | 5.3 | 0.1 | 15.9 | 4.49 | 10.47 | 100.9 | 6.22e-06 | 0.0001 | 0.0000 | 0.0000 | 0.0003 | 1.4284 | 2.4238 | 0.0034 | 0.0034 | 0.0034 | 0.0000 | 0.0000 | 6.12 | N | N | N | N | N | N | N | Y | N | N
192722.0 | 0.0 | 0.000 | 165.2 | 140.1 | 92.8 | 99.8 | 29.7 | 48.6 | 51.1 | 139.0 | 100.1 | 1.0 | 0.0428 | 29.7951 | 314.2 | 324.8 | 53.710 | 36.470 | 5.4 | 5.3 | 0.1 | 16.1 | 4.55 | 10.33 | 99.5 | 6.28e-06 | 0.0001 | 0.0000 | 0.0000 | 0.0003 | 1.4319 | 2.3658 | 0.0033 | 0.0033 | 0.0033 | 0.0000 | 0.0000 | 2.97 | N | N | N | N | N | N | N | Y | N | N
192723.0 | 0.0 | 0.000 | 165.3 | 140.0 | 92.7 | 99.8 | 29.7 | 48.6 | 51.1 | 139.0 | 100.1 | 1.0 | 0.0427 | 29.7949 | 314.6 | 325.4 | 53.651 | 36.411 | 5.5 | 5.4 | 0.1 | 13.8 | 4.57 | 10.25 | 98.0 | 4.98e-04 | 0.0001 | 0.0000 | 0.0000 | 0.0003 | 1.4374 | 2.3436 | 0.0032 | 0.0032 | 0.0032 | 0.0000 | 0.0000 | 3.50 | N | N | N | N | N | N | N | Y | N | N
192724.0 | 0.0 | 0.000 | 165.4 | 140.1 | 92.7 | 99.8 | 29.7 | 48.6 | 51.1 | 138.9 | 100.1 | 1.0 | 0.0428 | 29.7922 | 314.9 | 326.1 | 53.726 | 36.447 | 5.5 | 5.4 | 0.1 | 16.4 | 4.58 | 10.24 | 95.6 | 6.29e-06 | 0.0001 | 0.0001 | 0.0000 | 0.0003 | 1.4401 | 2.3423 | 0.0032 | 0.0032 | 0.0032 | 0.0000 | 0.0000 | 3.96 | N | N | N | N | N | N | N | Y | N | N
192725.0 | 0.0 | 0.000 | 165.4 | 140.0 | 92.7 | 99.8 | 29.7 | 48.6 | 51.1 | 138.8 | 100.1 | 1.0 | 0.0416 | 29.7920 | 315.3 | 326.6 | 52.944 | 35.899 | 5.5 | 5.4 | 0.1 | 18.3 | 4.50 | 10.35 | 91.8 | 6.38e-06 | 0.0001 | 0.0000 | 0.0000 | 0.0004 | 1.3960 | 2.3326 | 0.0030 | 0.0030 | 0.0030 | 0.0000 | 0.0000 | 3.41 | N | N | N | N | N | N | N | Y | N | N
192726.0 | 0.0 | 0.000 | 165.5 | 140.2 | 92.7 | 99.8 | 29.7 | 48.6 | 51.1 | 138.9 | 100.2 | 1.0 | 0.0425 | 29.7952 | 315.9 | 327.2 | 53.516 | 36.262 | 5.5 | 5.4 | 0.1 | 17.4 | 4.33 | 10.59 | 91.2 | 6.32e-06 | 0.0001 | 0.0000 | 0.0000 | 0.0003 | 1.3571 | 2.4110 | 0.0030 | 0.0030 | 0.0030 | 0.0000 | 0.0000 | 4.26 | N | N | N | N | N | N | N | Y | N | N
192727.0 | 0.0 | 0.000 | 165.6 | 140.1 | 92.6 | 99.8 | 29.7 | 48.5 | 51.0 | 138.8 | 100.2 | 1.0 | 0.1022 | 29.7961 | 316.1 | 327.5 | 74.624 | 50.551 | 5.5 | 5.4 | 0.1 | 13.2 | 4.19 | 10.84 | 94.5 | 4.53e-06 | 0.0001 | 0.0001 | 0.0000 | 0.0004 | 1.8289 | 3.4411 | 0.0043 | 0.0043 | 0.0043 | 0.0000 | 0.0000 | 14.70 | N | N | N | N | N | N | N | Y | N | N
192728.0 | 0.0 | 0.000 | 165.7 | 140.1 | 92.6 | 99.8 | 29.7 | 48.5 | 51.0 | 138.8 | 100.2 | 1.0 | 0.3274 | 29.7989 | 317.0 | 328.1 | 147.733 | 99.975 | 5.5 | 5.4 | 0.1 | 14.0 | 4.42 | 10.71 | 116.1 | 1.22e-04 | 0.0001 | 0.0001 | 0.0000 | 0.0008 | 3.8147 | 6.7218 | 0.0105 | 0.0105 | 0.0105 | 0.0000 | 0.0000 | 16.50 | N | N | N | N | N | N | N | Y | N | N
192729.0 | 0.8 | 0.534 | 165.7 | 140.4 | 92.7 | 99.8 | 29.7 | 48.6 | 51.1 | 138.3 | 100.4 | 1.0 | 0.3072 | 29.7978 | 319.2 | 328.8 | 145.838 | 98.402 | 5.5 | 5.4 | 0.1 | 25.3 | 5.77 | 9.51 | 194.4 | 2.32e-06 | 0.0001 | 0.0001 | 0.0000 | 0.0014 | 4.9032 | 5.8742 | 0.0173 | 0.0173 | 0.0173 | 0.0000 | 0.0000 | 61.78 | N | N | N | N | N | N | N | Y | N | N
192730.0 | 2.9 | 1.988 | 165.8 | 141.4 | 92.7 | 99.8 | 29.7 | 48.6 | 51.1 | 136.8 | 101.3 | 1.1 | 0.2114 | 29.7953 | 321.6 | 330.1 | 119.819 | 80.589 | 5.7 | 5.6 | 0.1 | 35.3 | 6.97 | 7.79 | 400.9 | 2.84e-06 | 0.0001 | 0.0001 | 0.0000 | 0.0016 | 4.8507 | 3.9436 | 0.0292 | 0.0292 | 0.0292 | 0.0000 | 0.0000 | 36.94 | N | N | N | N | N | N | N | Y | N | N
192731.0 | 4.6 | 3.138 | 166.0 | 141.4 | 92.7 | 99.8 | 29.7 | 48.6 | 51.1 | 135.9 | 101.3 | 1.1 | 0.1519 | 29.7972 | 323.5 | 330.8 | 102.637 | 68.869 | 6.0 | 5.9 | 0.1 | 38.3 | 6.92 | 6.98 | 459.2 | 3.32e-06 | 0.0001 | 0.0001 | 0.0000 | 0.0014 | 4.1121 | 3.0197 | 0.0286 | 0.0286 | 0.0286 | 0.0000 | 0.0000 | 25.64 | N | N | N | N | N | N | N | Y | N | N
192732.0 | 5.6 | 3.797 | 166.0 | 141.0 | 92.7 | 99.8 | 29.7 | 48.7 | 51.2 | 135.5 | 100.9 | 1.1 | 0.1766 | 29.8014 | 324.9 | 331.9 | 111.900 | 74.968 | 6.2 | 6.1 | 0.1 | 38.8 | 6.28 | 7.08 | 424.9 | 3.06e-06 | 0.0001 | 0.0001 | 0.0000 | 0.0016 | 4.0684 | 3.3310 | 0.0288 | 0.0288 | 0.0288 | 0.0000 | 0.0000 | 24.08 | N | N | N | N | N | N | N | Y | N | N
192733.0 | 6.1 | 4.182 | 166.1 | 140.8 | 92.7 | 99.8 | 29.7 | 48.6 | 51.1 | 135.2 | 100.8 | 1.1 | 0.1927 | 29.8054 | 326.2 | 332.6 | 117.689 | 78.720 | 6.3 | 6.2 | 0.1 | 41.2 | 5.82 | 7.55 | 375.5 | 2.91e-06 | 0.0001 | 0.0001 | 0.0000 | 0.0018 | 3.9586 | 3.7308 | 0.0267 | 0.0267 | 0.0267 | 0.0000 | 0.0000 | 26.22 | N | N | N | N | N | N | N | Y | N | N
192734.0 | 6.8 | 4.660 | 166.3 | 140.8 | 92.7 | 99.8 | 29.7 | 48.6 | 51.1 | 134.9 | 100.8 | 1.1 | 0.2161 | 29.8050 | 327.4 | 333.1 | 123.938 | 82.781 | 6.5 | 6.3 | 0.1 | 44.6 | 5.62 | 7.98 | 319.5 | 2.77e-06 | 0.0001 | 0.0001 | 0.0000 | 0.0020 | 4.0143 | 4.1466 | 0.0239 | 0.0239 | 0.0239 | 0.0000 | 0.0000 | 26.01 | N | N | N | N | N | N | N | Y | N | N
192735.0 | 7.1 | 4.872 | 166.4 | 140.8 | 92.7 | 99.8 | 29.7 | 48.6 | 51.1 | 134.4 | 100.8 | 1.1 | 0.3090 | 29.8079 | 328.4 | 334.0 | 146.948 | 98.035 | 6.6 | 6.5 | 0.1 | 45.5 | 5.48 | 8.30 | 311.4 | 2.34e-06 | 0.0002 | 0.0002 | 0.0000 | 0.0025 | 4.6386 | 5.1101 | 0.0276 | 0.0276 | 0.0276 | 0.0000 | 0.0000 | 29.33 | N | N | N | N | N | N | N | Y | N | N
192736.0 | 8.0 | 5.449 | 166.6 | 141.0 | 92.7 | 99.8 | 29.7 | 48.6 | 51.1 | 134.1 | 100.9 | 1.1 | 0.3460 | 29.8092 | 329.7 | 334.8 | 155.672 | 103.682 | 6.8 | 6.6 | 0.1 | 44.2 | 5.56 | 8.41 | 341.6 | 2.21e-06 | 0.0002 | 0.0002 | 0.0000 | 0.0025 | 4.9789 | 5.4722 | 0.0320 | 0.0320 | 0.0320 | 0.0000 | 0.0000 | 41.72 | N | N | N | N | N | N | N | Y | N | N
192737.0 | 9.0 | 6.127 | 166.7 | 141.4 | 92.7 | 99.8 | 29.7 | 48.6 | 51.2 | 133.4 | 101.3 | 1.1 | 0.4456 | 29.8067 | 330.9 | 335.3 | 177.741 | 118.194 | 7.0 | 6.8 | 0.1 | 44.1 | 5.78 | 8.23 | 372.8 | 1.94e-06 | 0.0002 | 0.0002 | 0.0000 | 0.0029 | 5.8981 | 6.1089 | 0.0398 | 0.0398 | 0.0398 | 0.0000 | 0.0000 | 31.53 | N | N | N | N | N | N | N | Y | N | N
192738.0 | 10.3 | 7.046 | 166.9 | 141.6 | 92.7 | 99.8 | 29.7 | 48.6 | 51.2 | 132.8 | 101.5 | 1.1 | 0.5090 | 29.8087 | 332.4 | 336.4 | 191.067 | 126.819 | 7.3 | 7.1 | 0.1 | 42.0 | 5.68 | 8.21 | 396.6 | 6.37e-04 | 0.0002 | 0.0002 | 0.0000 | 0.0029 | 6.2198 | 6.5340 | 0.0454 | 0.0454 | 0.0454 | 0.0000 | 0.0000 | 33.74 | N | N | N | N | N | N | N | Y | N | N
192739.0 | 11.5 | 7.823 | 167.0 | 142.1 | 92.7 | 99.8 | 29.7 | 48.7 | 51.3 | 132.0 | 101.9 | 1.2 | 0.2701 | 29.8054 | 334.0 | 337.4 | 135.698 | 89.877 | 7.7 | 7.5 | 0.2 | 33.8 | 5.18 | 8.61 | 403.5 | 1.40e-03 | 0.0002 | 0.0002 | 0.0000 | 0.0017 | 4.0234 | 4.8590 | 0.0328 | 0.0328 | 0.0328 | 0.0000 | 0.0000 | 28.95 | N | N | N | N | N | N | N | Y | N | N
192740.0 | 12.2 | 8.333 | 167.2 | 142.1 | 92.7 | 99.8 | 29.7 | 48.7 | 51.4 | 131.1 | 101.9 | 1.2 | 0.1386 | 29.8029 | 335.0 | 338.5 | 97.890 | 64.748 | 8.0 | 7.9 | 0.2 | 23.2 | 4.59 | 9.38 | 393.9 | 2.75e-04 | 0.0001 | 0.0001 | 0.0000 | 0.0008 | 2.5675 | 3.8120 | 0.0230 | 0.0230 | 0.0230 | 0.0000 | 0.0000 | 12.48 | N | N | N | N | N | N | N | Y | N | N
192741.0 | 12.7 | 8.662 | 167.3 | 141.3 | 92.7 | 99.8 | 29.7 | 48.7 | 51.3 | 131.2 | 101.2 | 1.1 | 0.0915 | 29.8056 | 335.7 | 339.4 | 79.085 | 52.266 | 8.3 | 8.1 | 0.2 | 12.0 | 4.03 | 10.29 | 351.2 | 3.50e-04 | 0.0001 | 0.0001 | 0.0000 | 0.0003 | 1.8200 | 3.3772 | 0.0166 | 0.0166 | 0.0166 | 0.0000 | 0.0000 | 16.29 | N | N | N | N | N | N | N | Y | N | N
192742.0 | 13.0 | 8.842 | 167.5 | 140.7 | 92.6 | 99.8 | 29.7 | 48.7 | 51.2 | 131.6 | 100.6 | 1.1 | 0.0697 | 29.8057 | 335.8 | 340.1 | 69.174 | 45.714 | 8.4 | 8.2 | 0.2 | 3.5 | 3.86 | 10.92 | 304.7 | 6.52e-04 | 0.0001 | 0.0001 | 0.0000 | 0.0001 | 1.5236 | 3.1329 | 0.0126 | 0.0126 | 0.0126 | 0.0000 | 0.0000 | 15.19 | N | N | N | N | N | N | N | Y | N | N
192743.0 | 13.2 | 8.973 | 167.6 | 140.4 | 92.7 | 99.8 | 29.7 | 48.6 | 51.2 | 132.1 | 100.4 | 1.0 | 0.0575 | 29.8051 | 335.4 | 340.9 | 62.863 | 41.561 | 8.4 | 8.2 | 0.2 | 1.1 | 4.02 | 11.00 | 277.5 | 5.52e-06 | 0.0001 | 0.0001 | 0.0000 | 0.0000 | 1.4442 | 2.8707 | 0.0104 | 0.0104 | 0.0104 | 0.0000 | 0.0000 | 12.86 | N | N | N | N | N | N | N | Y | N | N
192744.0 | 13.2 | 9.029 | 167.8 | 140.4 | 92.6 | 99.8 | 29.7 | 48.6 | 51.1 | 132.8 | 100.4 | 1.0 | 0.0520 | 29.8001 | 334.7 | 341.2 | 59.802 | 39.567 | 8.3 | 8.1 | 0.2 | 3.6 | 4.30 | 10.73 | 246.2 | 5.79e-06 | 0.0001 | 0.0001 | 0.0000 | 0.0001 | 1.4706 | 2.6644 | 0.0088 | 0.0088 | 0.0088 | 0.0000 | 0.0000 | 11.93 | N | N | N | N | N | N | N | Y | N | N
192745.0 | 13.0 | 8.867 | 168.0 | 140.3 | 92.6 | 99.8 | 29.7 | 48.6 | 51.0 | 133.3 | 100.3 | 1.0 | 0.0462 | 29.7956 | 334.1 | 341.4 | 56.425 | 37.354 | 8.2 | 8.0 | 0.2 | 10.0 | 4.59 | 10.31 | 214.4 | 6.13e-06 | 0.0001 | 0.0001 | 0.0000 | 0.0002 | 1.4796 | 2.4173 | 0.0072 | 0.0072 | 0.0072 | 0.0000 | 0.0000 | 9.58 | N | N | N | N | N | N | N | Y | N | N
192746.0 | 12.7 | 8.668 | 168.1 | 140.1 | 92.5 | 99.8 | 29.7 | 48.5 | 50.9 | 133.9 | 100.2 | 1.0 | 0.0451 | 29.7943 | 333.6 | 341.9 | 55.747 | 36.928 | 8.0 | 7.9 | 0.2 | 15.9 | 4.86 | 9.86 | 181.6 | 6.20e-06 | 0.0001 | 0.0001 | 0.0000 | 0.0003 | 1.5506 | 2.2868 | 0.0061 | 0.0061 | 0.0061 | 0.0000 | 0.0000 | 9.55 | N | N | N | N | N | N | N | Y | N | N
192747.0 | 12.7 | 8.649 | 168.3 | 140.3 | 92.5 | 99.8 | 29.7 | 48.5 | 50.9 | 134.2 | 100.3 | 1.0 | 0.0441 | 29.7976 | 333.3 | 342.5 | 55.140 | 36.546 | 7.9 | 7.7 | 0.2 | 15.8 | 5.11 | 9.44 | 153.8 | 6.27e-06 | 0.0001 | 0.0001 | 0.0000 | 0.0003 | 1.6138 | 2.1660 | 0.0051 | 0.0051 | 0.0051 | 0.0000 | 0.0000 | 8.80 | N | N | N | N | N | N | N | Y | N | N
192748.0 | 12.8 | 8.755 | 168.4 | 140.1 | 92.5 | 99.8 | 29.7 | 48.4 | 50.8 | 134.6 | 100.2 | 1.0 | 0.0436 | 29.8005 | 332.8 | 342.7 | 54.827 | 36.361 | 7.8 | 7.6 | 0.2 | 16.2 | 5.30 | 9.10 | 134.1 | 6.30e-06 | 0.0001 | 0.0001 | 0.0000 | 0.0003 | 1.6647 | 2.0782 | 0.0044 | 0.0044 | 0.0044 | 0.0000 | 0.0000 | 7.68 | N | N | N | N | N | N | N | Y | N | N
192749.0 | 12.8 | 8.755 | 168.5 | 140.2 | 92.5 | 99.8 | 29.7 | 48.4 | 50.7 | 135.0 | 100.2 | 1.0 | 0.0428 | 29.7977 | 332.3 | 343.0 | 54.289 | 36.026 | 7.7 | 7.6 | 0.2 | 17.3 | 5.40 | 8.87 | 119.8 | 6.36e-06 | 0.0001 | 0.0001 | 0.0000 | 0.0003 | 1.6811 | 2.0056 | 0.0039 | 0.0039 | 0.0039 | 0.0000 | 0.0000 | 8.42 | N | N | N | N | N | N | N | Y | N | N
192750.0 | 12.8 | 8.699 | 168.6 | 140.2 | 92.5 | 99.8 | 29.7 | 48.3 | 50.5 | 135.3 | 100.2 | 1.0 | 0.0424 | 29.7925 | 331.8 | 343.2 | 54.058 | 35.891 | 7.6 | 7.5 | 0.2 | 14.9 | 5.47 | 8.72 | 109.1 | 6.38e-06 | 0.0001 | 0.0001 | 0.0000 | 0.0003 | 1.6948 | 1.9653 | 0.0035 | 0.0035 | 0.0035 | 0.0000 | 0.0000 | 7.83 | N | N | N | N | N | N | N | Y | N | N
192751.0 | 13.1 | 8.960 | 168.8 | 140.1 | 92.5 | 99.8 | 29.7 | 48.1 | 50.1 | 135.5 | 100.1 | 1.0 | 0.0441 | 29.7937 | 331.4 | 343.4 | 55.088 | 36.590 | 7.6 | 7.5 | 0.2 | 17.4 | 5.48 | 8.68 | 101.4 | 6.26e-06 | 0.0001 | 0.0001 | 0.0000 | 0.0004 | 1.7313 | 1.9930 | 0.0034 | 0.0034 | 0.0034 | 0.0000 | 0.0000 | 7.84 | N | N | N | N | N | N | N | Y | N | N
192752.0 | 13.5 | 9.234 | 168.9 | 140.0 | 92.5 | 99.8 | 29.7 | 48.1 | 50.2 | 135.7 | 100.0 | 1.0 | 0.1141 | 29.8033 | 331.4 | 343.7 | 81.636 | 54.243 | 7.6 | 7.4 | 0.2 | 20.0 | 5.41 | 8.72 | 97.9 | 4.22e-06 | 0.0001 | 0.0001 | 0.0000 | 0.0006 | 2.5357 | 2.9704 | 0.0048 | 0.0048 | 0.0048 | 0.0000 | 0.0000 | 5.78 | N | N | N | N | N | N | N | Y | N | N
192753.0 | 13.4 | 9.134 | 169.0 | 140.0 | 92.4 | 99.8 | 29.7 | 48.1 | 50.2 | 135.8 | 100.0 | 1.0 | 0.2733 | 29.8067 | 331.9 | 344.3 | 137.920 | 91.598 | 7.6 | 7.4 | 0.2 | 24.0 | 5.38 | 8.76 | 104.1 | 2.50e-06 | 0.0002 | 0.0002 | 0.0000 | 0.0012 | 4.2562 | 5.0372 | 0.0086 | 0.0086 | 0.0086 | 0.0000 | 0.0000 | 13.24 | N | N | N | N | N | N | N | Y | N | N
192754.0 | 13.2 | 9.022 | 169.1 | 140.5 | 92.4 | 99.8 | 29.7 | 48.1 | 50.2 | 135.3 | 100.5 | 1.0 | 0.3028 | 29.8078 | 333.4 | 344.5 | 146.268 | 96.958 | 7.7 | 7.5 | 0.2 | 26.2 | 5.59 | 8.62 | 144.5 | 2.36e-06 | 0.0002 | 0.0002 | 0.0000 | 0.0014 | 4.6827 | 5.2462 | 0.0127 | 0.0127 | 0.0127 | 0.0000 | 0.0000 | 33.94 | N | N | N | N | N | N | N | Y | N | N
192755.0 | 13.5 | 9.215 | 169.2 | 141.0 | 92.4 | 99.8 | 29.7 | 48.3 | 50.5 | 134.4 | 100.9 | 1.1 | 0.3021 | 29.8101 | 335.0 | 345.0 | 146.160 | 96.705 | 7.9 | 7.7 | 0.2 | 27.1 | 5.82 | 8.31 | 256.8 | 2.37e-06 | 0.0002 | 0.0002 | 0.0000 | 0.0014 | 4.8559 | 5.0474 | 0.0225 | 0.0225 | 0.0225 | 0.0000 | 0.0000 | 31.06 | N | N | N | N | N | N | N | Y | N | N
192756.0 | 13.8 | 9.420 | 169.3 | 141.3 | 92.4 | 99.8 | 29.7 | 48.3 | 50.6 | 133.6 | 101.2 | 1.1 | 0.2120 | 29.8087 | 336.1 | 345.7 | 122.337 | 80.819 | 8.1 | 7.9 | 0.2 | 28.1 | 5.77 | 8.19 | 345.7 | 2.84e-06 | 0.0002 | 0.0002 | 0.0000 | 0.0012 | 4.0276 | 4.1574 | 0.0253 | 0.0253 | 0.0253 | 0.0000 | 0.0000 | 32.83 | N | N | N | N | N | N | N | Y | N | N
192757.0 | 14.1 | 9.613 | 169.5 | 141.4 | 92.3 | 99.8 | 29.7 | 48.3 | 50.6 | 133.0 | 101.3 | 1.1 | 0.1575 | 29.8045 | 336.8 | 346.1 | 105.982 | 69.945 | 8.2 | 8.0 | 0.2 | 29.8 | 5.49 | 8.39 | 373.0 | 3.28e-06 | 0.0001 | 0.0001 | 0.0000 | 0.0011 | 3.3154 | 3.6832 | 0.0236 | 0.0236 | 0.0236 | 0.0000 | 0.0000 | 15.11 | N | N | N | N | N | N | N | Y | N | N
192758.0 | 13.8 | 9.439 | 169.6 | 141.0 | 92.3 | 99.8 | 29.7 | 48.3 | 50.6 | 132.7 | 100.9 | 1.1 | 0.1195 | 29.7986 | 336.9 | 346.6 | 90.583 | 59.763 | 8.3 | 8.1 | 0.2 | 32.7 | 5.11 | 8.84 | 355.3 | 3.84e-06 | 0.0001 | 0.0001 | 0.0000 | 0.0011 | 2.6366 | 3.3172 | 0.0192 | 0.0192 | 0.0192 | 0.0000 | 0.0000 | 18.73 | N | N | N | N | N | N | N | Y | N | N
192759.0 | 13.6 | 9.246 | 169.7 | 140.8 | 92.3 | 99.8 | 29.7 | 48.3 | 50.6 | 132.7 | 100.7 | 1.1 | 0.0728 | 29.7992 | 337.0 | 346.8 | 70.526 | 46.525 | 8.4 | 8.2 | 0.2 | 35.6 | 4.65 | 9.47 | 309.4 | 4.93e-06 | 0.0001 | 0.0001 | 0.0000 | 0.0009 | 1.8672 | 2.7661 | 0.0130 | 0.0130 | 0.0130 | 0.0000 | 0.0000 | 15.44 | N | N | N | N | N | N | N | Y | N | N
192800.0 | 13.4 | 9.153 | 169.9 | 140.6 | 92.2 | 99.8 | 29.7 | 48.4 | 50.7 | 133.0 | 100.6 | 1.1 | 0.0543 | 29.8014 | 336.7 | 347.3 | 61.122 | 40.338 | 8.4 | 8.3 | 0.2 | 34.2 | 4.39 | 10.02 | 272.5 | 5.69e-06 | 0.0001 | 0.0001 | 0.0000 | 0.0008 | 1.5298 | 2.5365 | 0.0099 | 0.0099 | 0.0099 | 0.0000 | 0.0000 | 9.86 | N | N | N | N | N | N | N | Y | N | N
192801.0 | 13.3 | 9.047 | 170.0 | 140.4 | 92.2 | 99.8 | 29.7 | 48.4 | 50.8 | 133.4 | 100.4 | 1.0 | 0.0500 | 29.8039 | 336.3 | 347.3 | 58.790 | 38.826 | 8.4 | 8.3 | 0.2 | 30.4 | 4.31 | 10.39 | 248.0 | 5.90e-06 | 0.0001 | 0.0001 | 0.0000 | 0.0006 | 1.4445 | 2.5324 | 0.0087 | 0.0087 | 0.0087 | 0.0000 | 0.0000 | 9.43 | N | N | N | N | N | N | N | Y | N | N
192802.0 | 12.0 | 8.165 | 170.2 | 140.3 | 92.1 | 99.8 | 29.7 | 48.4 | 50.7 | 133.8 | 100.3 | 1.0 | 0.0493 | 29.8026 | 335.6 | 347.7 | 58.313 | 38.542 | 8.4 | 8.3 | 0.2 | 25.3 | 4.26 | 10.60 | 224.0 | 5.95e-06 | 0.0001 | 0.0001 | 0.0000 | 0.0005 | 1.4169 | 2.5651 | 0.0078 | 0.0078 | 0.0078 | 0.0000 | 0.0000 | 11.23 | N | N | N | N | N | N | N | Y | N | N
192803.0 | 9.9 | 6.717 | 170.3 | 140.1 | 92.0 | 99.8 | 29.7 | 48.4 | 50.7 | 134.3 | 100.1 | 1.0 | 0.0481 | 29.8034 | 335.1 | 347.7 | 57.626 | 38.112 | 8.4 | 8.2 | 0.2 | 20.2 | 4.29 | 10.59 | 199.4 | 1.89e-04 | 0.0001 | 0.0001 | 0.0000 | 0.0004 | 1.4126 | 2.5348 | 0.0069 | 0.0069 | 0.0069 | 0.0000 | 0.0000 | 14.14 | N | N | N | N | N | N | N | Y | N | N
192804.0 | 6.3 | 4.281 | 170.5 | 140.3 | 92.0 | 99.8 | 29.7 | 48.5 | 51.0 | 134.6 | 100.3 | 1.0 | 0.0475 | 29.8062 | 334.8 | 347.7 | 57.212 | 37.858 | 8.3 | 8.1 | 0.2 | 17.0 | 4.49 | 10.32 | 175.5 | 6.05e-06 | 0.0001 | 0.0001 | 0.0000 | 0.0004 | 1.4679 | 2.4525 | 0.0060 | 0.0060 | 0.0060 | 0.0000 | 0.0000 | 14.95 | N | N | N | N | N | N | N | Y | N | N
192805.0 | 4.7 | 3.194 | 170.5 | 140.1 | 91.9 | 99.8 | 29.7 | 48.6 | 51.1 | 134.9 | 100.2 | 1.0 | 0.0474 | 29.8069 | 334.4 | 347.9 | 57.235 | 37.893 | 8.2 | 8.0 | 0.2 | 14.0 | 4.91 | 9.75 | 156.0 | 4.47e-04 | 0.0001 | 0.0001 | 0.0000 | 0.0003 | 1.6052 | 2.3196 | 0.0053 | 0.0053 | 0.0053 | 0.0000 | 0.0000 | 15.73 | N | N | N | N | N | N | N | Y | N | N
192806.0 | 3.5 | 2.380 | 170.6 | 140.1 | 91.9 | 99.8 | 29.7 | 48.7 | 51.2 | 135.2 | 100.2 | 1.0 | 0.0469 | 29.8062 | 333.9 | 347.9 | 56.849 | 37.658 | 8.1 | 7.9 | 0.2 | 13.1 | 5.42 | 9.00 | 137.2 | 4.58e-04 | 0.0001 | 0.0001 | 0.0000 | 0.0003 | 1.7625 | 2.1283 | 0.0047 | 0.0047 | 0.0047 | 0.0000 | 0.0000 | 16.74 | N | N | N | N | N | N | N | Y | N | N
192807.0 | 2.7 | 1.845 | 170.8 | 140.2 | 91.8 | 99.8 | 29.7 | 48.6 | 51.2 | 135.1 | 100.2 | 1.0 | 0.0457 | 29.8008 | 333.3 | 347.9 | 56.070 | 37.165 | 8.0 | 7.9 | 0.2 | 17.8 | 5.83 | 8.27 | 123.4 | 6.16e-06 | 0.0001 | 0.0001 | 0.0000 | 0.0004 | 1.8720 | 1.9302 | 0.0042 | 0.0042 | 0.0042 | 0.0000 | 0.0000 | 16.85 | N | N | N | N | N | N | N | Y | N | N
192808.0 | 1.1 | 0.739 | 170.9 | 140.1 | 91.8 | 99.8 | 29.7 | 48.6 | 51.2 | 135.3 | 100.1 | 1.0 | 0.0492 | 29.7938 | 332.5 | 348.1 | 58.142 | 38.567 | 8.0 | 7.9 | 0.2 | 20.6 | 6.18 | 7.64 | 115.7 | 1.76e-04 | 0.0001 | 0.0001 | 0.0000 | 0.0004 | 2.0568 | 1.8505 | 0.0040 | 0.0040 | 0.0040 | 0.0000 | 0.0000 | 16.55 | N | N | N | N | N | N | N | Y | N | N
192809.0 | 0.0 | 0.000 | 171.0 | 140.1 | 91.7 | 99.8 | 29.7 | 48.6 | 51.2 | 135.5 | 100.2 | 1.0 | 0.0495 | 29.7959 | 332.3 | 348.1 | 58.367 | 38.731 | 8.0 | 7.9 | 0.2 | 19.0 | 6.47 | 7.10 | 112.6 | 1.31e-04 | 0.0001 | 0.0001 | 0.0000 | 0.0004 | 2.1647 | 1.7266 | 0.0039 | 0.0039 | 0.0039 | 0.0000 | 0.0000 | 17.17 | N | N | N | N | N | N | N | Y | N | N
192810.0 | 0.0 | 0.000 | 171.1 | 140.1 | 91.7 | 99.8 | 29.7 | 48.7 | 51.3 | 135.6 | 100.1 | 1.0 | 0.0496 | 29.7973 | 332.1 | 348.2 | 58.376 | 38.749 | 8.1 | 7.9 | 0.2 | 22.7 | 6.74 | 6.66 | 107.7 | 5.91e-06 | 0.0001 | 0.0001 | 0.0000 | 0.0005 | 2.2541 | 1.6203 | 0.0038 | 0.0038 | 0.0038 | 0.0000 | 0.0000 | 17.75 | N | N | N | N | N | N | N | Y | N | N
192811.0 | 0.0 | 0.000 | 171.2 | 140.1 | 91.6 | 99.8 | 29.7 | 48.7 | 51.4 | 135.6 | 100.1 | 1.0 | 0.0493 | 29.7949 | 331.6 | 348.6 | 58.186 | 38.641 | 8.2 | 8.0 | 0.2 | 28.2 | 6.91 | 6.35 | 102.7 | 5.93e-06 | 0.0001 | 0.0001 | 0.0000 | 0.0006 | 2.3063 | 1.5405 | 0.0036 | 0.0036 | 0.0036 | 0.0000 | 0.0000 | 17.44 | N | N | N | N | N | N | N | Y | N | N
192812.0 | 0.0 | 0.000 | 171.4 | 140.1 | 91.6 | 99.8 | 29.7 | 48.8 | 51.5 | 135.7 | 100.1 | 1.0 | 0.0467 | 29.7957 | 331.5 | 348.2 | 56.625 | 37.612 | 8.4 | 8.2 | 0.2 | 33.0 | 7.01 | 6.15 | 100.5 | 6.09e-06 | 0.0001 | 0.0001 | 0.0000 | 0.0007 | 2.2772 | 1.4525 | 0.0034 | 0.0034 | 0.0034 | 0.0000 | 0.0000 | 15.91 | N | N | N | N | N | N | N | Y | N | N
192813.0 | 0.0 | 0.000 | 171.5 | 140.2 | 91.6 | 99.8 | 29.7 | 48.8 | 51.4 | 135.6 | 100.2 | 1.0 | 0.0467 | 29.7970 | 331.3 | 348.8 | 56.712 | 37.678 | 8.5 | 8.3 | 0.2 | 41.0 | 7.06 | 6.02 | 99.3 | 6.08e-06 | 0.0001 | 0.0001 | 0.0000 | 0.0008 | 2.2972 | 1.4250 | 0.0034 | 0.0034 | 0.0034 | 0.0000 | 0.0000 | 15.57 | N | N | N | N | N | N | N | Y | N | N
192814.0 | 0.0 | 0.000 | 171.6 | 140.1 | 91.5 | 99.8 | 29.7 | 48.7 | 51.3 | 135.9 | 100.1 | 1.0 | 0.0460 | 29.8019 | 331.4 | 348.8 | 56.238 | 37.368 | 8.6 | 8.5 | 0.2 | 46.9 | 7.09 | 5.96 | 98.8 | 6.13e-06 | 0.0001 | 0.0001 | 0.0000 | 0.0010 | 2.2864 | 1.3986 | 0.0033 | 0.0033 | 0.0033 | 0.0000 | 0.0000 | 16.13 | N | N | N | N | N | N | N | Y | N | N
192815.0 | 0.0 | 0.000 | 171.7 | 140.2 | 91.5 | 99.8 | 29.7 | 48.8 | 51.6 | 136.0 | 100.2 | 1.0 | 0.0461 | 29.8051 | 331.3 | 348.8 | 56.306 | 37.420 | 8.8 | 8.6 | 0.2 | 50.8 | 7.07 | 5.97 | 98.4 | 6.12e-06 | 0.0001 | 0.0001 | 0.0000 | 0.0010 | 2.2830 | 1.4025 | 0.0033 | 0.0033 | 0.0033 | 0.0000 | 0.0000 | 16.13 | N | N | N | N | N | N | N | Y | N | N
192816.0 | 0.0 | 0.000 | 171.8 | 140.2 | 91.4 | 99.8 | 29.7 | 48.9 | 51.7 | 136.0 | 100.2 | 1.0 | 0.0487 | 29.8065 | 331.2 | 349.0 | 57.831 | 38.443 | 8.9 | 8.7 | 0.2 | 52.4 | 6.97 | 6.05 | 97.7 | 5.96e-06 | 0.0001 | 0.0001 | 0.0000 | 0.0011 | 2.3138 | 1.4608 | 0.0034 | 0.0034 | 0.0034 | 0.0000 | 0.0000 | 15.99 | N | N | N | N | N | N | N | Y | N | N
192817.0 | 0.0 | 0.000 | 172.0 | 140.1 | 91.3 | 99.8 | 29.7 | 48.8 | 51.4 | 136.0 | 100.1 | 1.0 | 0.0503 | 29.8088 | 331.1 | 349.0 | 58.749 | 39.058 | 9.0 | 8.9 | 0.2 | 50.0 | 6.86 | 6.16 | 96.5 | 5.87e-06 | 0.0001 | 0.0001 | 0.0000 | 0.0011 | 2.3150 | 1.5110 | 0.0034 | 0.0034 | 0.0034 | 0.0000 | 0.0000 | 17.45 | N | N | N | N | N | N | N | Y | N | N
192818.0 | 0.0 | 0.000 | 172.1 | 140.1 | 91.4 | 99.8 | 29.7 | 48.9 | 51.8 | 136.2 | 100.1 | 1.0 | 0.0506 | 29.8065 | 330.9 | 349.1 | 58.900 | 39.165 | 9.2 | 9.0 | 0.2 | 52.8 | 6.81 | 6.23 | 95.4 | 5.85e-06 | 0.0001 | 0.0001 | 0.0000 | 0.0011 | 2.3035 | 1.5329 | 0.0034 | 0.0034 | 0.0034 | 0.0000 | 0.0000 | 18.32 | N | N | N | N | N | N | N | Y | N | N
192819.0 | 0.0 | 0.000 | 172.2 | 140.2 | 91.3 | 99.8 | 29.7 | 49.0 | 51.8 | 136.1 | 100.2 | 1.0 | 0.0509 | 29.8017 | 330.5 | 349.3 | 59.057 | 39.283 | 9.3 | 9.1 | 0.2 | 57.1 | 6.80 | 6.26 | 94.8 | 5.83e-06 | 0.0001 | 0.0001 | 0.0000 | 0.0012 | 2.3079 | 1.5444 | 0.0034 | 0.0034 | 0.0034 | 0.0000 | 0.0000 | 17.87 | N | N | N | N | N | N | N | Y | N | N
192820.0 | 0.0 | 0.000 | 172.3 | 140.2 | 91.3 | 99.8 | 29.7 | 49.1 | 52.1 | 136.1 | 100.2 | 1.0 | 0.0507 | 29.7978 | 330.1 | 349.1 | 59.005 | 39.263 | 9.4 | 9.2 | 0.2 | 62.0 | 6.86 | 6.21 | 96.5 | 5.84e-06 | 0.0001 | 0.0001 | 0.0000 | 0.0013 | 2.3249 | 1.5317 | 0.0034 | 0.0034 | 0.0034 | 0.0000 | 0.0000 | 17.47 | N | N | N | N | N | N | N | Y | N | N
192821.0 | 0.0 | 0.000 | 172.4 | 140.2 | 91.3 | 99.8 | 29.7 | 49.1 | 52.2 | 136.0 | 100.2 | 1.0 | 0.0507 | 29.7962 | 329.9 | 349.1 | 59.007 | 39.272 | 9.6 | 9.4 | 0.2 | 66.7 | 6.97 | 6.11 | 100.5 | 5.83e-06 | 0.0001 | 0.0001 | 0.0000 | 0.0014 | 2.3637 | 1.5063 | 0.0036 | 0.0036 | 0.0036 | 0.0000 | 0.0000 | 17.45 | N | N | N | N | N | N | N | Y | N | N
192822.0 | 0.0 | 0.000 | 172.5 | 140.2 | 91.3 | 99.8 | 29.7 | 49.3 | 52.5 | 136.0 | 100.2 | 1.0 | 0.0518 | 29.8023 | 330.1 | 349.0 | 59.631 | 39.687 | 9.8 | 9.6 | 0.2 | 67.5 | 7.06 | 6.01 | 103.2 | 5.77e-06 | 0.0001 | 0.0001 | 0.0000 | 0.0015 | 2.4193 | 1.4966 | 0.0037 | 0.0037 | 0.0037 | 0.0000 | 0.0000 | 18.39 | N | N | N | N | N | N | N | Y | N | N
192823.0 | 0.0 | 0.000 | 172.7 | 140.2 | 91.3 | 99.8 | 29.7 | 49.4 | 52.6 | 136.1 | 100.2 | 1.0 | 0.0509 | 29.8050 | 330.0 | 349.1 | 59.097 | 39.340 | 10.0 | 9.8 | 0.2 | 71.8 | 7.08 | 5.95 | 104.1 | 5.82e-06 | 0.0001 | 0.0001 | 0.0000 | 0.0016 | 2.4059 | 1.4685 | 0.0037 | 0.0037 | 0.0037 | 0.0000 | 0.0000 | 18.35 | N | N | N | N | N | N | N | Y | N | N
192824.0 | 0.0 | 0.000 | 172.8 | 140.1 | 91.2 | 99.8 | 29.7 | 49.3 | 52.5 | 136.1 | 100.2 | 1.0 | 0.0510 | 29.8061 | 329.9 | 349.0 | 59.143 | 39.375 | 10.1 | 9.9 | 0.2 | 78.9 | 7.08 | 5.92 | 106.2 | 5.82e-06 | 0.0001 | 0.0001 | 0.0000 | 0.0017 | 2.4071 | 1.4623 | 0.0038 | 0.0038 | 0.0038 | 0.0000 | 0.0000 | 18.15 | N | N | N | N | N | N | N | Y | N | N
192825.0 | 0.0 | 0.000 | 172.9 | 140.1 | 91.2 | 99.8 | 29.7 | 49.3 | 52.5 | 136.1 | 100.2 | 1.0 | 0.0505 | 29.8087 | 329.8 | 349.0 | 58.779 | 39.142 | 10.4 | 10.2 | 0.2 | 87.9 | 7.08 | 5.91 | 106.9 | 5.85e-06 | 0.0001 | 0.0001 | 0.0000 | 0.0019 | 2.3919 | 1.4512 | 0.0038 | 0.0038 | 0.0038 | 0.0000 | 0.0000 | 18.21 | N | N | N | N | N | N | N | Y | N | N
192826.0 | 0.0 | 0.000 | 173.0 | 140.2 | 91.2 | 99.8 | 29.7 | 49.4 | 52.7 | 136.2 | 100.2 | 1.0 | 0.0507 | 29.8073 | 329.4 | 349.0 | 58.880 | 39.226 | 10.6 | 10.4 | 0.2 | 98.8 | 7.08 | 5.90 | 106.4 | 5.84e-06 | 0.0001 | 0.0001 | 0.0000 | 0.0021 | 2.3978 | 1.4518 | 0.0038 | 0.0038 | 0.0038 | 0.0000 | 0.0000 | 18.43 | N | N | N | N | N | N | N | Y | N | N
192827.0 | 0.0 | 0.000 | 173.1 | 140.2 | 91.1 | 99.8 | 29.7 | 49.5 | 52.9 | 136.1 | 100.2 | 1.0 | 0.0504 | 29.8082 | 329.2 | 348.8 | 58.746 | 39.151 | 11.0 | 10.8 | 0.2 | 107.6 | 7.09 | 5.88 | 106.2 | 5.85e-06 | 0.0001 | 0.0001 | 0.0000 | 0.0023 | 2.3973 | 1.4465 | 0.0038 | 0.0038 | 0.0038 | 0.0000 | 0.0000 | 17.40 | N | N | N | N | N | N | N | Y | N | N
192828.0 | 0.0 | 0.000 | 173.2 | 140.1 | 91.1 | 99.8 | 29.7 | 49.5 | 52.9 | 136.1 | 100.1 | 1.0 | 0.0491 | 29.8073 | 328.9 | 349.0 | 57.986 | 38.660 | 11.4 | 11.1 | 0.2 | 111.7 | 7.09 | 5.88 | 106.2 | 5.93e-06 | 0.0001 | 0.0001 | 0.0000 | 0.0024 | 2.3663 | 1.4268 | 0.0037 | 0.0037 | 0.0037 | 0.0000 | 0.0000 | 17.92 | N | N | N | N | N | N | N | Y | N | N
192829.0 | 0.0 | 0.000 | 173.3 | 140.2 | 91.1 | 99.8 | 29.7 | 49.5 | 52.9 | 136.3 | 100.2 | 1.0 | 0.0462 | 29.8015 | 328.4 | 349.0 | 56.318 | 37.563 | 11.8 | 11.5 | 0.2 | 110.4 | 7.09 | 5.87 | 105.9 | 6.10e-06 | 0.0001 | 0.0001 | 0.0000 | 0.0023 | 2.3000 | 1.3848 | 0.0036 | 0.0036 | 0.0036 | 0.0000 | 0.0000 | 15.84 | N | N | N | N | N | N | N | Y | N | N
192830.0 | 0.0 | 0.000 | 173.5 | 140.1 | 91.2 | 99.8 | 29.7 | 49.6 | 53.0 | 136.2 | 100.1 | 1.0 | 0.0457 | 29.8002 | 328.0 | 349.0 | 55.961 | 37.342 | 12.2 | 11.9 | 0.2 | 105.3 | 7.10 | 5.85 | 105.4 | 6.14e-06 | 0.0001 | 0.0001 | 0.0000 | 0.0022 | 2.2906 | 1.3723 | 0.0036 | 0.0036 | 0.0036 | 0.0000 | 0.0000 | 16.79 | N | N | N | N | N | N | N | Y | N | N
192831.0 | 0.0 | 0.000 | 173.6 | 140.2 | 91.1 | 99.8 | 29.7 | 49.6 | 53.2 | 136.2 | 100.2 | 1.0 | 0.0468 | 29.8069 | 328.1 | 349.0 | 56.619 | 37.783 | 12.5 | 12.3 | 0.3 | 100.9 | 7.11 | 5.84 | 103.5 | 6.06e-06 | 0.0001 | 0.0001 | 0.0000 | 0.0021 | 2.3195 | 1.3863 | 0.0035 | 0.0035 | 0.0035 | 0.0000 | 0.0000 | 16.47 | N | N | N | N | N | N | N | Y | N | N
192832.0 | 0.0 | 0.000 | 173.7 | 140.1 | 91.2 | 99.8 | 29.7 | 49.7 | 53.3 | 136.4 | 100.2 | 1.0 | 0.0472 | 29.8082 | 328.0 | 348.8 | 56.845 | 37.939 | 12.8 | 12.5 | 0.3 | 96.1 | 7.08 | 5.88 | 99.5 | 6.04e-06 | 0.0001 | 0.0001 | 0.0000 | 0.0020 | 2.3191 | 1.4014 | 0.0034 | 0.0034 | 0.0034 | 0.0000 | 0.0000 | 15.87 | N | N | N | N | N | N | N | Y | N | N
192833.0 | 0.0 | 0.000 | 173.7 | 140.1 | 91.1 | 99.8 | 29.7 | 49.8 | 53.5 | 136.4 | 100.1 | 1.0 | 0.0508 | 29.8057 | 327.9 | 348.8 | 58.879 | 39.302 | 13.0 | 12.7 | 0.3 | 92.3 | 6.98 | 5.98 | 96.0 | 5.83e-06 | 0.0001 | 0.0001 | 0.0000 | 0.0020 | 2.3681 | 1.4763 | 0.0034 | 0.0034 | 0.0034 | 0.0000 | 0.0000 | 16.62 | N | N | N | N | N | N | N | Y | N | N
192834.0 | 0.0 | 0.000 | 173.8 | 140.1 | 91.1 | 99.8 | 29.7 | 49.9 | 53.6 | 136.5 | 100.1 | 1.0 | 0.0511 | 29.8082 | 328.0 | 349.0 | 59.096 | 39.443 | 13.1 | 12.8 | 0.3 | 89.9 | 6.87 | 6.10 | 94.8 | 5.81e-06 | 0.0001 | 0.0001 | 0.0000 | 0.0019 | 2.3398 | 1.5111 | 0.0034 | 0.0034 | 0.0034 | 0.0000 | 0.0000 | 17.70 | N | N | N | N | N | N | N | Y | N | N
192835.0 | 0.0 | 0.000 | 174.0 | 140.1 | 91.2 | 99.8 | 29.7 | 49.9 | 53.8 | 136.4 | 100.2 | 1.0 | 0.0528 | 29.8066 | 328.0 | 348.8 | 60.089 | 40.102 | 13.2 | 12.9 | 0.3 | 87.3 | 6.81 | 6.19 | 94.9 | 5.72e-06 | 0.0001 | 0.0001 | 0.0000 | 0.0019 | 2.3574 | 1.5584 | 0.0034 | 0.0034 | 0.0034 | 0.0000 | 0.0000 | 18.32 | N | N | N | N | N | N | N | Y | N | N
192836.0 | 0.0 | 0.000 | 174.1 | 140.2 | 91.1 | 99.8 | 29.7 | 49.9 | 53.8 | 136.3 | 100.2 | 1.0 | 0.0506 | 29.8023 | 327.9 | 348.8 | 58.860 | 39.283 | 13.3 | 13.0 | 0.3 | 83.5 | 6.79 | 6.23 | 95.7 | 5.83e-06 | 0.0001 | 0.0001 | 0.0000 | 0.0018 | 2.3016 | 1.5364 | 0.0034 | 0.0034 | 0.0034 | 0.0000 | 0.0000 | 17.46 | N | N | N | N | N | N | N | Y | N | N
192837.0 | 0.0 | 0.000 | 174.1 | 140.2 | 91.2 | 99.8 | 29.7 | 50.0 | 53.9 | 136.4 | 100.2 | 1.0 | 0.0517 | 29.8000 | 327.8 | 348.8 | 59.517 | 39.723 | 13.4 | 13.1 | 0.3 | 81.0 | 6.83 | 6.20 | 99.2 | 5.77e-06 | 0.0001 | 0.0001 | 0.0000 | 0.0018 | 2.3426 | 1.5456 | 0.0036 | 0.0036 | 0.0036 | 0.0000 | 0.0000 | 17.14 | N | N | N | N | N | N | N | Y | N | N
192838.0 | 0.0 | 0.000 | 174.4 | 140.2 | 91.1 | 99.8 | 29.7 | 50.0 | 54.0 | 136.5 | 100.2 | 1.0 | 0.0516 | 29.7981 | 327.7 | 349.0 | 59.424 | 39.662 | 13.6 | 13.3 | 0.3 | 79.7 | 6.93 | 6.11 | 103.4 | 5.78e-06 | 0.0001 | 0.0001 | 0.0000 | 0.0017 | 2.3744 | 1.5206 | 0.0037 | 0.0037 | 0.0037 | 0.0000 | 0.0000 | 17.74 | N | N | N | N | N | N | N | Y | N | N
192839.0 | 0.0 | 0.000 | 174.5 | 140.2 | 91.1 | 99.8 | 29.7 | 50.0 | 54.0 | 136.4 | 100.2 | 1.0 | 0.0528 | 29.7945 | 327.5 | 348.8 | 60.066 | 40.097 | 13.8 | 13.5 | 0.3 | 80.5 | 7.01 | 6.01 | 105.3 | 5.71e-06 | 0.0001 | 0.0001 | 0.0000 | 0.0018 | 2.4284 | 1.5140 | 0.0038 | 0.0038 | 0.0038 | 0.0000 | 0.0000 | 18.03 | N | N | N | N | N | N | N | Y | N | N
192840.0 | 0.0 | 0.000 | 174.6 | 140.1 | 91.1 | 99.8 | 29.7 | 50.1 | 54.2 | 136.4 | 100.2 | 1.0 | 0.0520 | 29.7901 | 327.4 | 348.8 | 59.616 | 39.798 | 14.0 | 13.7 | 0.3 | 79.5 | 7.06 | 5.93 | 105.2 | 5.76e-06 | 0.0001 | 0.0001 | 0.0000 | 0.0017 | 2.4262 | 1.4812 | 0.0038 | 0.0038 | 0.0038 | 0.0000 | 0.0000 | 18.07 | N | N | N | N | N | N | N | Y | N | N
192841.0 | 0.0 | 0.000 | 174.7 | 140.1 | 91.1 | 99.8 | 29.7 | 50.2 | 54.4 | 136.5 | 100.2 | 1.0 | 0.0515 | 29.7959 | 327.6 | 348.8 | 59.364 | 39.624 | 14.2 | 13.9 | 0.3 | 77.3 | 7.09 | 5.88 | 104.5 | 5.78e-06 | 0.0001 | 0.0001 | 0.0000 | 0.0017 | 2.4258 | 1.4628 | 0.0037 | 0.0037 | 0.0037 | 0.0000 | 0.0000 | 18.28 | N | N | N | N | N | N | N | Y | N | N
192842.0 | 0.0 | 0.000 | 174.8 | 140.1 | 91.1 | 99.8 | 29.7 | 50.2 | 54.2 | 136.4 | 100.1 | 1.0 | 0.0521 | 29.8002 | 327.5 | 349.0 | 59.629 | 39.812 | 14.4 | 14.1 | 0.3 | 77.9 | 7.10 | 5.86 | 104.4 | 5.76e-06 | 0.0001 | 0.0001 | 0.0000 | 0.0017 | 2.4397 | 1.4638 | 0.0038 | 0.0038 | 0.0038 | 0.0000 | 0.0000 | 18.72 | N | N | N | N | N | N | N | Y | N | N
192843.0 | 0.0 | 0.000 | 174.9 | 140.2 | 91.2 | 99.8 | 29.7 | 50.1 | 54.2 | 136.5 | 100.2 | 1.0 | 0.0515 | 29.7964 | 327.3 | 348.6 | 59.270 | 39.579 | 14.6 | 14.3 | 0.3 | 79.3 | 7.09 | 5.85 | 105.0 | 5.79e-06 | 0.0001 | 0.0001 | 0.0000 | 0.0017 | 2.4229 | 1.4542 | 0.0038 | 0.0038 | 0.0038 | 0.0000 | 0.0000 | 17.74 | N | N | N | N | N | N | N | Y | N | N
192844.0 | 0.0 | 0.000 | 175.0 | 140.2 | 91.2 | 99.8 | 29.7 | 50.2 | 54.3 | 136.4 | 100.2 | 1.0 | 0.0520 | 29.7960 | 327.2 | 348.6 | 59.599 | 39.803 | 14.7 | 14.4 | 0.3 | 78.3 | 7.08 | 5.86 | 105.5 | 5.76e-06 | 0.0001 | 0.0001 | 0.0000 | 0.0017 | 2.4340 | 1.4647 | 0.0038 | 0.0038 | 0.0038 | 0.0000 | 0.0000 | 17.75 | N | N | N | N | N | N | N | Y | N | N
192845.0 | 0.0 | 0.000 | 175.2 | 140.2 | 91.2 | 99.8 | 29.7 | 50.3 | 54.5 | 136.5 | 100.2 | 1.0 | 0.0522 | 29.7911 | 326.9 | 348.2 | 59.759 | 39.920 | 14.9 | 14.6 | 0.3 | 79.6 | 7.08 | 5.86 | 105.6 | 5.74e-06 | 0.0002 | 0.0001 | 0.0000 | 0.0017 | 2.4399 | 1.4699 | 0.0038 | 0.0038 | 0.0038 | 0.0000 | 0.0000 | 17.41 | N | N | N | N | N | N | N | Y | N | N
192846.0 | 0.0 | 0.000 | 175.3 | 140.2 | 91.2 | 99.8 | 29.7 | 50.3 | 54.5 | 136.4 | 100.2 | 1.0 | 0.0521 | 29.7917 | 326.7 | 348.2 | 59.648 | 39.856 | 15.0 | 14.7 | 0.3 | 86.2 | 7.09 | 5.86 | 105.5 | 5.75e-06 | 0.0002 | 0.0002 | 0.0000 | 0.0019 | 2.4391 | 1.4653 | 0.0038 | 0.0038 | 0.0038 | 0.0000 | 0.0000 | 17.72 | N | N | N | N | N | N | N | Y | N | N
192847.0 | 0.0 | 0.000 | 175.4 | 140.1 | 91.2 | 99.8 | 29.7 | 50.2 | 54.3 | 136.3 | 100.2 | 1.0 | 0.0523 | 29.7945 | 326.5 | 348.6 | 59.749 | 39.938 | 15.2 | 14.9 | 0.3 | 92.1 | 7.09 | 5.85 | 105.6 | 5.74e-06 | 0.0002 | 0.0002 | 0.0000 | 0.0020 | 2.4453 | 1.4672 | 0.0038 | 0.0038 | 0.0038 | 0.0000 | 0.0000 | 17.85 | N | N | N | N | N | N | N | Y | N | N
192848.0 | 0.0 | 0.000 | 175.4 | 140.2 | 91.2 | 99.8 | 29.7 | 50.2 | 54.3 | 136.5 | 100.2 | 1.0 | 0.0511 | 29.7986 | 326.4 | 348.2 | 59.036 | 39.469 | 15.3 | 15.0 | 0.3 | 89.2 | 7.08 | 5.86 | 105.8 | 5.81e-06 | 0.0002 | 0.0002 | 0.0000 | 0.0019 | 2.4136 | 1.4516 | 0.0038 | 0.0038 | 0.0038 | 0.0000 | 0.0000 | 18.03 | N | N | N | N | N | N | N | Y | N | N
192849.0 | 0.0 | 0.000 | 175.6 | 140.2 | 91.3 | 99.8 | 29.7 | 50.2 | 54.3 | 136.5 | 100.2 | 1.0 | 0.0510 | 29.7959 | 326.2 | 348.1 | 58.953 | 39.423 | 15.4 | 15.1 | 0.3 | 86.5 | 7.08 | 5.86 | 105.9 | 5.81e-06 | 0.0002 | 0.0002 | 0.0000 | 0.0019 | 2.4103 | 1.4501 | 0.0038 | 0.0038 | 0.0038 | 0.0000 | 0.0000 | 17.68 | N | N | N | N | N | N | N | Y | N | N
192850.0 | 0.0 | 0.000 | 175.7 | 140.2 | 91.3 | 99.8 | 29.7 | 50.2 | 54.3 | 136.4 | 100.2 | 1.0 | 0.0520 | 29.7958 | 325.9 | 347.9 | 59.607 | 39.872 | 15.6 | 15.3 | 0.3 | 88.4 | 7.08 | 5.86 | 106.1 | 5.75e-06 | 0.0002 | 0.0002 | 0.0000 | 0.0019 | 2.4377 | 1.4673 | 0.0038 | 0.0038 | 0.0038 | 0.0000 | 0.0000 | 17.69 | N | N | N | N | N | N | N | Y | N | N
192851.0 | 0.0 | 0.000 | 175.7 | 140.2 | 91.2 | 99.8 | 29.7 | 50.2 | 54.3 | 136.4 | 100.2 | 1.0 | 0.0520 | 29.8004 | 326.0 | 347.9 | 59.519 | 39.817 | 15.7 | 15.4 | 0.3 | 92.4 | 7.07 | 5.87 | 106.2 | 5.76e-06 | 0.0002 | 0.0002 | 0.0000 | 0.0020 | 2.4321 | 1.4669 | 0.0038 | 0.0038 | 0.0038 | 0.0000 | 0.0000 | 18.12 | N | N | N | N | N | N | N | Y | N | N
192852.0 | 0.0 | 0.000 | 175.9 | 140.2 | 91.2 | 99.8 | 29.7 | 50.2 | 54.3 | 136.5 | 100.2 | 1.0 | 0.0482 | 29.8017 | 325.8 | 348.1 | 57.286 | 38.333 | 15.8 | 15.5 | 0.3 | 96.7 | 7.07 | 5.87 | 106.4 | 5.98e-06 | 0.0002 | 0.0002 | 0.0000 | 0.0020 | 2.3415 | 1.4124 | 0.0037 | 0.0037 | 0.0037 | 0.0000 | 0.0000 | 17.96 | N | N | N | N | N | N | N | Y | N | N
192853.0 | 0.0 | 0.000 | 176.0 | 140.1 | 91.3 | 99.8 | 29.7 | 50.3 | 54.6 | 136.5 | 100.2 | 1.0 | 0.0460 | 29.7995 | 325.4 | 347.9 | 56.047 | 37.524 | 15.9 | 15.6 | 0.3 | 100.5 | 7.07 | 5.87 | 106.4 | 6.11e-06 | 0.0002 | 0.0001 | 0.0000 | 0.0021 | 2.2919 | 1.3825 | 0.0036 | 0.0036 | 0.0036 | 0.0000 | 0.0000 | 16.71 | N | N | N | N | N | N | N | Y | N | N
192854.0 | 0.0 | 0.000 | 176.0 | 140.1 | 91.4 | 99.8 | 29.7 | 50.5 | 54.9 | 136.6 | 100.2 | 1.0 | 0.0453 | 29.7975 | 324.9 | 347.7 | 55.521 | 37.191 | 16.0 | 15.7 | 0.3 | 99.8 | 7.08 | 5.87 | 106.3 | 6.16e-06 | 0.0002 | 0.0001 | 0.0000 | 0.0020 | 2.2734 | 1.3701 | 0.0036 | 0.0036 | 0.0036 | 0.0000 | 0.0000 | 15.88 | N | N | N | N | N | N | N | Y | N | N
192855.0 | 0.0 | 0.000 | 176.2 | 140.2 | 91.3 | 99.8 | 29.7 | 50.4 | 54.8 | 136.6 | 100.2 | 1.0 | 0.0457 | 29.7955 | 324.5 | 347.5 | 55.777 | 37.380 | 16.0 | 15.7 | 0.3 | 96.3 | 7.07 | 5.89 | 105.9 | 6.13e-06 | 0.0002 | 0.0002 | 0.0000 | 0.0020 | 2.2822 | 1.3812 | 0.0036 | 0.0036 | 0.0036 | 0.0000 | 0.0000 | 16.11 | N | N | N | N | N | N | N | Y | N | N
192856.0 | 0.0 | 0.000 | 176.4 | 140.2 | 91.4 | 99.8 | 29.7 | 50.5 | 55.0 | 136.7 | 100.2 | 1.0 | 0.0472 | 29.7940 | 324.0 | 347.5 | 56.683 | 38.006 | 16.1 | 15.8 | 0.3 | 90.9 | 7.00 | 5.96 | 104.6 | 6.03e-06 | 0.0002 | 0.0002 | 0.0000 | 0.0019 | 2.2966 | 1.4222 | 0.0036 | 0.0036 | 0.0036 | 0.0000 | 0.0000 | 15.56 | N | N | N | N | N | N | N | Y | N | N
192857.0 | 0.0 | 0.000 | 176.4 | 140.1 | 91.4 | 99.8 | 29.7 | 50.5 | 55.0 | 136.7 | 100.2 | 1.0 | 0.0502 | 29.7948 | 323.8 | 347.3 | 58.443 | 39.198 | 16.2 | 15.8 | 0.3 | 84.9 | 6.88 | 6.07 | 101.1 | 5.85e-06 | 0.0002 | 0.0002 | 0.0000 | 0.0018 | 2.3296 | 1.4950 | 0.0036 | 0.0036 | 0.0036 | 0.0000 | 0.0000 | 15.86 | N | N | N | N | N | N | N | Y | N | N
192858.0 | 0.0 | 0.000 | 176.4 | 140.1 | 91.4 | 99.8 | 29.7 | 50.5 | 54.9 | 136.8 | 100.1 | 1.0 | 0.0505 | 29.7995 | 323.9 | 347.2 | 58.637 | 39.332 | 16.2 | 15.9 | 0.3 | 83.0 | 6.80 | 6.18 | 98.9 | 5.83e-06 | 0.0002 | 0.0002 | 0.0000 | 0.0018 | 2.3084 | 1.5265 | 0.0035 | 0.0035 | 0.0035 | 0.0000 | 0.0000 | 17.81 | N | N | N | N | N | N | N | Y | N | N
192859.0 | 0.0 | 0.000 | 176.7 | 140.1 | 91.4 | 99.8 | 29.7 | 50.5 | 54.9 | 136.8 | 100.1 | 1.0 | 0.0507 | 29.7999 | 323.8 | 346.8 | 58.759 | 39.418 | 16.3 | 16.0 | 0.3 | 84.6 | 6.76 | 6.26 | 98.1 | 5.81e-06 | 0.0002 | 0.0002 | 0.0000 | 0.0018 | 2.2997 | 1.5497 | 0.0035 | 0.0035 | 0.0035 | 0.0000 | 0.0000 | 18.02 | N | N | N | N | N | N | N | Y | N | N
192900.0 | 0.0 | 0.000 | 176.8 | 140.2 | 91.4 | 99.8 | 29.7 | 50.4 | 54.7 | 136.6 | 100.2 | 1.0 | 0.0482 | 29.8001 | 323.7 | 346.6 | 57.262 | 38.419 | 16.4 | 16.1 | 0.3 | 86.5 | 6.76 | 6.27 | 99.1 | 5.97e-06 | 0.0002 | 0.0002 | 0.0000 | 0.0018 | 2.2433 | 1.5131 | 0.0034 | 0.0034 | 0.0034 | 0.0000 | 0.0000 | 17.45 | N | N | N | N | N | N | N | Y | N | N
192901.0 | 0.0 | 0.000 | 176.9 | 140.1 | 91.4 | 99.8 | 29.7 | 50.4 | 54.7 | 136.7 | 100.1 | 1.0 | 0.0458 | 29.7996 | 323.3 | 346.3 | 55.762 | 37.429 | 16.5 | 16.2 | 0.3 | 85.8 | 6.84 | 6.20 | 103.1 | 6.12e-06 | 0.0002 | 0.0002 | 0.0000 | 0.0018 | 2.2116 | 1.4568 | 0.0035 | 0.0035 | 0.0035 | 0.0000 | 0.0000 | 17.20 | N | N | N | N | N | N | N | Y | N | N
192902.0 | 0.0 | 0.000 | 177.0 | 140.1 | 91.5 | 99.8 | 29.7 | 50.4 | 54.8 | 136.7 | 100.2 | 1.0 | 0.0460 | 29.8008 | 323.0 | 346.4 | 55.899 | 37.538 | 16.6 | 16.3 | 0.3 | 83.3 | 6.96 | 6.08 | 104.7 | 6.10e-06 | 0.0002 | 0.0002 | 0.0000 | 0.0017 | 2.2575 | 1.4333 | 0.0036 | 0.0036 | 0.0036 | 0.0000 | 0.0000 | 17.33 | N | N | N | N | N | N | N | Y | N | N
192903.0 | 0.0 | 0.000 | 177.2 | 140.2 | 91.5 | 99.8 | 29.7 | 50.5 | 55.0 | 136.9 | 100.2 | 1.0 | 0.0457 | 29.7999 | 322.7 | 346.3 | 55.741 | 37.448 | 16.7 | 16.4 | 0.3 | 77.8 | 7.05 | 5.98 | 104.4 | 6.12e-06 | 0.0002 | 0.0002 | 0.0000 | 0.0016 | 2.2803 | 1.4059 | 0.0035 | 0.0035 | 0.0035 | 0.0000 | 0.0000 | 16.73 | N | N | N | N | N | N | N | Y | N | N
192904.0 | 0.0 | 0.000 | 177.2 | 140.1 | 91.5 | 99.8 | 29.7 | 50.5 | 54.9 | 136.9 | 100.2 | 1.0 | 0.0471 | 29.7985 | 322.3 | 346.1 | 56.510 | 37.982 | 16.8 | 16.5 | 0.3 | 74.5 | 7.07 | 5.94 | 102.4 | 6.03e-06 | 0.0002 | 0.0002 | 0.0000 | 0.0016 | 2.3184 | 1.4167 | 0.0035 | 0.0035 | 0.0035 | 0.0000 | 0.0000 | 16.66 | N | N | N | N | N | N | N | Y | N | N
192905.0 | 0.0 | 0.000 | 177.5 | 140.0 | 91.6 | 99.8 | 29.7 | 50.5 | 54.9 | 137.0 | 100.0 | 1.0 | 0.0476 | 29.7974 | 322.0 | 345.9 | 56.817 | 38.202 | 16.9 | 16.5 | 0.3 | 80.3 | 7.03 | 5.96 | 99.1 | 6.00e-06 | 0.0002 | 0.0002 | 0.0000 | 0.0017 | 2.3184 | 1.4296 | 0.0034 | 0.0034 | 0.0034 | 0.0000 | 0.0000 | 17.61 | N | N | N | N | N | N | N | Y | N | N
192906.0 | 0.6 | 0.391 | 177.6 | 140.1 | 91.6 | 99.8 | 29.7 | 50.5 | 54.9 | 136.9 | 100.1 | 1.0 | 0.0465 | 29.7994 | 321.7 | 346.1 | 56.240 | 37.829 | 16.9 | 16.6 | 0.3 | 88.6 | 6.98 | 5.99 | 97.6 | 6.06e-06 | 0.0002 | 0.0002 | 0.0000 | 0.0018 | 2.2803 | 1.4229 | 0.0033 | 0.0033 | 0.0033 | 0.0000 | 0.0000 | 16.84 | N | N | N | N | N | N | N | Y | N | N
192907.0 | 0.7 | 0.497 | 177.6 | 140.0 | 91.6 | 99.8 | 29.7 | 50.4 | 54.8 | 137.0 | 100.1 | 1.0 | 0.1169 | 29.8070 | 321.6 | 345.5 | 81.868 | 55.088 | 17.0 | 16.6 | 0.3 | 96.2 | 6.97 | 6.01 | 96.8 | 4.16e-06 | 0.0002 | 0.0002 | 0.0000 | 0.0029 | 3.3176 | 2.0773 | 0.0048 | 0.0048 | 0.0048 | 0.0000 | 0.0000 | 16.23 | N | N | N | N | N | N | N | Y | N | N
192908.0 | 1.2 | 0.833 | 177.7 | 140.1 | 91.6 | 99.8 | 29.7 | 50.4 | 54.7 | 137.1 | 100.1 | 1.0 | 0.3206 | 29.8114 | 321.9 | 345.5 | 146.887 | 98.811 | 17.0 | 16.7 | 0.3 | 100.8 | 7.05 | 5.95 | 109.8 | 2.32e-06 | 0.0004 | 0.0004 | 0.0000 | 0.0055 | 6.0193 | 3.6928 | 0.0098 | 0.0098 | 0.0098 | 0.0000 | 0.0000 | 41.94 | N | N | N | N | N | N | N | Y | N | N
192909.0 | 3.5 | 2.367 | 177.8 | 140.6 | 91.6 | 99.8 | 29.7 | 50.5 | 54.8 | 136.3 | 100.5 | 1.0 | 0.5274 | 29.8106 | 322.8 | 345.0 | 193.791 | 130.219 | 17.2 | 16.9 | 0.3 | 106.4 | 7.25 | 5.79 | 234.4 | 1.76e-06 | 0.0006 | 0.0006 | 0.0000 | 0.0076 | 8.1557 | 4.7301 | 0.0276 | 0.0276 | 0.0276 | 0.0000 | 0.0000 | 53.36 | N | N | N | N | N | N | N | Y | N | N
192910.0 | 5.8 | 3.952 | 178.0 | 142.3 | 91.6 | 99.8 | 29.7 | 50.5 | 54.9 | 135.1 | 102.0 | 1.2 | 0.6185 | 29.8061 | 323.3 | 345.0 | 210.784 | 141.520 | 17.5 | 17.2 | 0.4 | 114.3 | 7.62 | 5.49 | 435.3 | 1.62e-06 | 0.0006 | 0.0006 | 0.0000 | 0.0089 | 9.3139 | 4.8792 | 0.0557 | 0.0557 | 0.0557 | 0.0000 | 0.0000 | 74.36 | N | N | N | N | N | N | N | Y | N | N
192911.0 | 8.6 | 5.847 | 178.0 | 143.2 | 91.6 | 99.8 | 29.7 | 50.5 | 55.0 | 134.3 | 102.9 | 1.3 | 0.7220 | 29.8116 | 324.1 | 345.0 | 227.741 | 152.784 | 18.0 | 17.6 | 0.4 | 118.1 | 7.84 | 5.13 | 436.4 | 1.50e-06 | 0.0007 | 0.0007 | 0.0000 | 0.0099 | 10.3372 | 4.9173 | 0.0603 | 0.0603 | 0.0603 | 0.0000 | 0.0000 | 58.29 | N | N | N | N | N | N | N | Y | N | N
192912.0 | 11.1 | 7.581 | 178.1 | 143.8 | 91.7 | 99.8 | 29.7 | 50.6 | 55.0 | 133.3 | 103.4 | 1.3 | 0.8908 | 29.8148 | 324.5 | 344.6 | 253.768 | 170.180 | 18.4 | 18.1 | 0.4 | 112.8 | 7.91 | 4.88 | 407.0 | 1.35e-06 | 0.0008 | 0.0008 | 0.0000 | 0.0106 | 11.6304 | 5.2128 | 0.0626 | 0.0626 | 0.0626 | 0.0000 | 0.0000 | 78.61 | N | N | N | N | N | N | N | Y | N | N
192913.0 | 12.3 | 8.401 | 178.3 | 144.5 | 91.7 | 99.8 | 29.7 | 50.6 | 55.1 | 132.7 | 104.0 | 1.4 | 1.1955 | 29.8165 | 324.3 | 344.3 | 294.974 | 197.855 | 18.8 | 18.4 | 0.4 | 100.4 | 8.56 | 4.41 | 369.4 | 1.16e-06 | 0.0009 | 0.0009 | 0.0000 | 0.0109 | 14.6175 | 5.4834 | 0.0660 | 0.0660 | 0.0660 | 0.0000 | 0.0000 | 102.78 | N | N | N | N | N | N | N | Y | N | N
192914.0 | 13.8 | 9.426 | 178.3 | 146.1 | 91.7 | 99.8 | 29.7 | 50.6 | 55.0 | 132.3 | 105.5 | 1.5 | 1.4946 | 29.8230 | 324.2 | 343.6 | 330.532 | 221.803 | 19.2 | 18.8 | 0.4 | 90.4 | 9.62 | 3.59 | 316.2 | 1.03e-06 | 0.0011 | 0.0011 | 0.0000 | 0.0110 | 18.4160 | 4.9973 | 0.0634 | 0.0634 | 0.0634 | 0.0000 | 0.0000 | 139.11 | N | N | N | N | N | N | N | Y | N | Y
192915.0 | 15.6 | 10.669 | 178.6 | 147.5 | 91.7 | 99.8 | 29.7 | 50.5 | 54.9 | 132.0 | 106.7 | 1.6 | 2.0829 | 29.8372 | 323.8 | 343.2 | 391.533 | 262.976 | 20.0 | 19.6 | 0.4 | 92.6 | 10.33 | 2.79 | 258.3 | 1.59e-03 | 0.0013 | 0.0013 | 0.0000 | 0.0134 | 23.4582 | 4.6049 | 0.0614 | 0.0614 | 0.0614 | 0.0000 | 0.0000 | 159.77 | N | N | N | N | N | N | N | Y | N | Y
192916.0 | 17.6 | 11.980 | 178.8 | 150.1 | 91.7 | 99.8 | 29.7 | 50.4 | 54.7 | 131.9 | 109.0 | 1.8 | 2.9476 | 29.8576 | 323.4 | 342.5 | 471.069 | 316.780 | 22.9 | 22.4 | 0.5 | 130.9 | 10.64 | 2.22 | 221.6 | 2.44e-03 | 0.0019 | 0.0018 | 0.0000 | 0.0228 | 29.1021 | 4.4103 | 0.0634 | 0.0634 | 0.0634 | 0.0000 | 0.0000 | 182.90 | N | N | N | N | N | N | N | Y | N | Y
192917.0 | 19.6 | 13.378 | 179.1 | 153.3 | 91.7 | 99.8 | 29.7 | 50.3 | 54.5 | 131.8 | 111.9 | 2.0 | 3.7750 | 29.8784 | 323.0 | 341.8 | 536.131 | 360.960 | 27.2 | 26.7 | 0.5 | 196.5 | 10.56 | 1.92 | 177.5 | 6.33e-07 | 0.0025 | 0.0025 | 0.0001 | 0.0390 | 32.9249 | 4.3539 | 0.0579 | 0.0579 | 0.0579 | 0.0000 | 0.0000 | 212.50 | N | N | N | N | N | N | N | Y | N | Y
192918.0 | 21.8 | 14.845 | 179.5 | 156.2 | 91.7 | 99.8 | 29.7 | 50.3 | 54.5 | 131.8 | 114.5 | 2.3 | 4.0475 | 29.8869 | 322.5 | 341.0 | 555.224 | 374.153 | 30.2 | 29.6 | 0.6 | 184.8 | 10.09 | 1.94 | 153.9 | 6.11e-07 | 0.0029 | 0.0028 | 0.0001 | 0.0380 | 32.6081 | 4.5475 | 0.0521 | 0.0521 | 0.0521 | 0.0000 | 0.0000 | 217.19 | N | N | N | N | N | N | N | Y | N | Y
192919.0 | 24.2 | 16.504 | 180.1 | 157.0 | 91.8 | 99.8 | 29.7 | 50.3 | 54.4 | 131.7 | 115.2 | 2.3 | 3.6735 | 29.8776 | 321.5 | 340.1 | 527.829 | 356.042 | 30.6 | 30.0 | 0.6 | 110.9 | 9.45 | 2.25 | 169.4 | 6.43e-07 | 0.0028 | 0.0027 | 0.0001 | 0.0217 | 29.0386 | 5.0238 | 0.0545 | 0.0545 | 0.0545 | 0.0000 | 0.0000 | 204.64 | N | N | N | N | N | N | N | Y | N | Y
192920.0 | 26.6 | 18.125 | 180.7 | 155.2 | 91.8 | 99.8 | 29.7 | 50.2 | 54.2 | 131.8 | 113.6 | 2.2 | 2.4597 | 29.8485 | 320.2 | 339.6 | 423.591 | 285.930 | 30.4 | 29.8 | 0.6 | 71.4 | 8.38 | 2.85 | 244.1 | 8.02e-07 | 0.0022 | 0.0022 | 0.0001 | 0.0112 | 20.6908 | 5.1228 | 0.0631 | 0.0631 | 0.0631 | 0.0000 | 0.0000 | 148.90 | N | N | N | N | N | N | N | Y | N | Y
192921.0 | 28.5 | 19.449 | 181.4 | 151.8 | 91.7 | 99.8 | 29.7 | 50.0 | 54.0 | 130.3 | 110.5 | 1.9 | 1.2322 | 29.8237 | 318.9 | 338.2 | 296.770 | 200.486 | 29.7 | 29.1 | 0.6 | 61.8 | 7.35 | 3.87 | 390.7 | 1.15e-06 | 0.0015 | 0.0015 | 0.0000 | 0.0068 | 12.7258 | 4.8694 | 0.0708 | 0.0708 | 0.0708 | 0.0000 | 0.0000 | 114.39 | N | N | N | N | N | N | N | Y | N | Y
192922.0 | 29.9 | 20.369 | 182.3 | 147.6 | 91.7 | 99.8 | 29.7 | 49.9 | 53.8 | 128.5 | 106.8 | 1.6 | 1.0396 | 29.8204 | 317.8 | 337.4 | 273.979 | 185.352 | 29.0 | 28.5 | 0.6 | 50.7 | 7.26 | 4.74 | 497.7 | 1.24e-06 | 0.0014 | 0.0013 | 0.0000 | 0.0052 | 11.6222 | 5.5157 | 0.0834 | 0.0834 | 0.0834 | 0.0000 | 0.0000 | 93.05 | N | N | N | N | N | N | N | Y | N | N
192923.0 | 31.3 | 21.332 | 183.2 | 146.3 | 91.7 | 99.8 | 29.7 | 49.8 | 53.5 | 127.4 | 105.7 | 1.5 | 1.1229 | 29.8184 | 316.4 | 336.2 | 284.757 | 192.975 | 28.3 | 27.8 | 0.6 | 45.8 | 8.33 | 4.73 | 497.0 | 1.19e-06 | 0.0014 | 0.0014 | 0.0000 | 0.0049 | 13.8852 | 5.7268 | 0.0867 | 0.0867 | 0.0867 | 0.0000 | 0.0000 | 102.42 | N | N | N | N | N | N | N | Y | N | N
192924.0 | 33.2 | 22.624 | 184.1 | 146.9 | 91.7 | 99.8 | 29.7 | 49.8 | 53.6 | 127.2 | 106.1 | 1.5 | 1.2599 | 29.8172 | 314.7 | 335.3 | 301.716 | 204.900 | 27.6 | 27.1 | 0.6 | 45.5 | 9.63 | 3.94 | 403.6 | 1.11e-06 | 0.0014 | 0.0014 | 0.0000 | 0.0051 | 17.0414 | 5.0630 | 0.0747 | 0.0747 | 0.0747 | 0.0000 | 0.0000 | 133.28 | N | N | N | N | N | N | N | Y | N | N
192925.0 | 35.3 | 24.047 | 184.9 | 147.7 | 91.7 | 99.8 | 29.7 | 49.7 | 53.4 | 127.1 | 106.8 | 1.6 | 1.4058 | 29.8211 | 313.2 | 334.2 | 318.369 | 216.646 | 27.1 | 26.5 | 0.5 | 46.3 | 10.10 | 2.99 | 296.2 | 1.05e-06 | 0.0015 | 0.0015 | 0.0000 | 0.0055 | 18.8873 | 4.0680 | 0.0580 | 0.0580 | 0.0580 | 0.0000 | 0.0000 | 137.04 | N | N | N | N | N | N | N | Y | N | Y
192926.0 | 37.2 | 25.340 | 185.7 | 148.3 | 91.7 | 99.8 | 29.7 | 49.7 | 53.4 | 127.1 | 107.4 | 1.6 | 1.3916 | 29.8235 | 312.1 | 333.3 | 316.238 | 215.544 | 26.7 | 26.2 | 0.5 | 38.3 | 8.89 | 2.92 | 224.7 | 1.06e-06 | 0.0015 | 0.0014 | 0.0000 | 0.0045 | 16.5369 | 3.9514 | 0.0438 | 0.0438 | 0.0438 | 0.0000 | 0.0000 | 103.76 | N | N | N | N | N | N | N | Y | N | Y
192927.0 | 37.5 | 25.594 | 186.2 | 145.6 | 91.7 | 99.8 | 29.7 | 49.8 | 53.5 | 126.5 | 105.1 | 1.4 | 1.2099 | 29.8161 | 310.9 | 332.2 | 294.522 | 201.004 | 26.6 | 26.0 | 0.5 | -4.2 | 5.44 | 4.70 | 138.0 | 1.15e-06 | 0.0014 | 0.0013 | 0.0000 | 0.0000 | 9.4388 | 5.9363 | 0.0251 | 0.0251 | 0.0251 | 0.0000 | 0.0000 | 0.00 | N | N | N | N | N | N | N | Y | N | N
192928.0 | 36.8 | 25.110 | 186.9 | 142.8 | 91.6 | 99.8 | 29.7 | 49.7 | 53.4 | 125.2 | 102.5 | 1.2 | 1.1240 | 29.8161 | 309.9 | 331.0 | 283.682 | 193.850 | 26.4 | 25.9 | 0.5 | -42.1 | 2.32 | 8.60 | 88.7 | 1.19e-06 | 0.0013 | 0.0013 | 0.0000 | 0.0000 | 3.8877 | 10.4604 | 0.0156 | 0.0156 | 0.0156 | 0.0000 | 0.0000 | 0.00 | N | N | N | N | N | N | N | Y | N | N
192929.0 | 36.1 | 24.625 | 187.4 | 143.0 | 91.6 | 99.8 | 29.7 | 49.7 | 53.3 | 124.3 | 102.7 | 1.2 | 0.9995 | 29.8164 | 309.2 | 330.2 | 266.575 | 182.329 | 25.9 | 25.4 | 0.5 | -35.5 | 1.76 | 12.26 | 106.8 | 1.26e-06 | 0.0012 | 0.0012 | 0.0000 | 0.0000 | 2.7691 | 14.0289 | 0.0176 | 0.0176 | 0.0176 | 0.0000 | 0.0000 | 3.88 | N | N | N | N | N | N | N | Y | N | N
192930.0 | 36.0 | 24.513 | 187.9 | 143.5 | 91.5 | 99.8 | 29.7 | 49.7 | 53.2 | 123.4 | 103.2 | 1.3 | 0.9789 | 29.8159 | 308.1 | 329.0 | 264.031 | 180.852 | 25.1 | 24.6 | 0.5 | -20.8 | 2.58 | 13.71 | 162.5 | 1.27e-06 | 0.0012 | 0.0011 | 0.0000 | 0.0000 | 4.0302 | 15.5709 | 0.0266 | 0.0266 | 0.0266 | 0.0000 | 0.0000 | 42.18 | N | N | N | N | N | N | N | Y | N | N
192931.0 | 36.1 | 24.594 | 188.4 | 143.8 | 91.5 | 99.8 | 29.7 | 49.5 | 52.9 | 123.5 | 103.4 | 1.3 | 1.0115 | 29.8176 | 306.8 | 328.1 | 268.027 | 183.902 | 24.1 | 23.6 | 0.5 | -7.8 | 3.40 | 13.27 | 205.4 | 1.24e-06 | 0.0011 | 0.0011 | 0.0000 | 0.0000 | 5.4063 | 15.3207 | 0.0341 | 0.0341 | 0.0341 | 0.0000 | 0.0000 | 35.68 | N | N | N | N | N | N | N | Y | N | N
192932.0 | 35.6 | 24.289 | 188.6 | 143.8 | 91.4 | 99.8 | 29.7 | 49.3 | 52.4 | 123.3 | 103.4 | 1.3 | 0.8539 | 29.8186 | 305.4 | 327.0 | 245.559 | 168.810 | 23.1 | 22.6 | 0.5 | 1.3 | 3.47 | 12.79 | 201.7 | 1.36e-06 | 0.0010 | 0.0010 | 0.0000 | 0.0001 | 5.0650 | 13.5571 | 0.0308 | 0.0308 | 0.0308 | 0.0000 | 0.0000 | 25.74 | N | N | N | N | N | N | N | Y | N | N
192933.0 | 35.4 | 24.134 | 188.9 | 142.8 | 91.4 | 99.8 | 29.7 | 49.2 | 52.4 | 122.7 | 102.6 | 1.2 | 0.7437 | 29.8138 | 303.4 | 325.7 | 228.498 | 157.453 | 22.1 | 21.7 | 0.4 | -3.4 | 2.34 | 13.79 | 146.4 | 1.46e-06 | 0.0009 | 0.0009 | 0.0000 | 0.0000 | 3.1814 | 13.6354 | 0.0208 | 0.0208 | 0.0208 | 0.0000 | 0.0000 | 0.00 | N | N | N | N | N | N | N | Y | N | N
192934.0 | 33.9 | 23.146 | 189.0 | 142.2 | 91.4 | 99.8 | 29.7 | 49.2 | 52.2 | 122.4 | 102.0 | 1.2 | 0.5388 | 29.8096 | 301.7 | 324.3 | 193.071 | 133.330 | 21.2 | 20.7 | 0.4 | -16.9 | 1.02 | 16.02 | 66.5 | 1.72e-06 | 0.0007 | 0.0007 | 0.0000 | 0.0000 | 1.1686 | 13.4080 | 0.0080 | 0.0080 | 0.0080 | 0.0000 | 0.0000 | 0.00 | N | N | N | N | N | N | N | Y | N | N
192935.0 | 32.3 | 21.990 | 189.1 | 142.1 | 91.3 | 99.8 | 29.7 | 49.0 | 52.0 | 121.9 | 101.9 | 1.2 | 0.3752 | 29.8059 | 299.8 | 323.2 | 159.681 | 110.526 | 20.2 | 19.8 | 0.4 | -26.5 | 0.37 | 18.05 | 32.1 | 2.07e-06 | 0.0006 | 0.0006 | 0.0000 | 0.0000 | 0.3521 | 12.5255 | 0.0032 | 0.0032 | 0.0032 | 0.0000 | 0.0000 | 0.00 | N | N | N | N | N | N | N | Y | N | N
192936.0 | 29.3 | 20.008 | 189.1 | 141.4 | 91.2 | 99.8 | 29.7 | 49.0 | 52.0 | 121.8 | 101.2 | 1.1 | 0.3905 | 29.8062 | 297.9 | 321.8 | 160.997 | 111.718 | 19.3 | 18.9 | 0.4 | -32.5 | 0.19 | 19.26 | 21.5 | 2.05e-06 | 0.0005 | 0.0005 | 0.0000 | 0.0000 | 0.1814 | 13.5076 | 0.0022 | 0.0022 | 0.0022 | 0.0000 | 0.0000 | 0.00 | N | N | N | N | N | N | N | Y | N | N
192937.0 | 25.8 | 17.622 | 189.3 | 140.6 | 91.1 | 99.8 | 29.7 | 49.0 | 52.0 | 122.0 | 100.6 | 1.1 | 0.7153 | 29.8199 | 296.5 | 320.3 | 210.024 | 146.072 | 18.3 | 18.0 | 0.4 | -36.2 | 0.17 | 19.80 | 19.0 | 1.56e-06 | 0.0007 | 0.0007 | 0.0000 | 0.0000 | 0.2150 | 18.1616 | 0.0025 | 0.0025 | 0.0025 | 0.0000 | 0.0000 | 0.00 | N | N | N | N | N | N | N | Y | N | N
192938.0 | 23.3 | 15.857 | 189.5 | 140.9 | 91.1 | 99.8 | 29.7 | 49.0 | 51.9 | 122.3 | 100.8 | 1.1 | 0.5461 | 29.8090 | 294.7 | 319.8 | 192.765 | 134.345 | 17.4 | 17.1 | 0.3 | -21.1 | 0.53 | 19.29 | 86.9 | 1.70e-06 | 0.0006 | 0.0006 | 0.0000 | 0.0000 | 0.6125 | 16.2739 | 0.0106 | 0.0106 | 0.0106 | 0.0000 | 0.0000 | 15.37 | N | N | N | N | N | N | N | Y | N | N
192939.0 | 22.9 | 15.634 | 189.5 | 142.7 | 91.0 | 99.8 | 29.7 | 48.9 | 51.6 | 122.4 | 102.5 | 1.2 | 0.5065 | 29.8033 | 292.7 | 318.2 | 186.961 | 130.613 | 16.6 | 16.3 | 0.3 | 7.3 | 1.93 | 17.25 | 220.9 | 1.75e-06 | 0.0006 | 0.0005 | 0.0000 | 0.0005 | 2.1724 | 14.1464 | 0.0261 | 0.0261 | 0.0261 | 0.0000 | 0.0000 | 30.91 | N | N | N | N | N | N | N | Y | N | N
192940.0 | 22.9 | 15.634 | 189.5 | 142.5 | 91.0 | 99.8 | 29.7 | 48.8 | 51.5 | 122.5 | 102.3 | 1.2 | 0.5617 | 29.8032 | 291.3 | 317.1 | 196.648 | 137.653 | 15.9 | 15.6 | 0.3 | 15.4 | 3.39 | 14.77 | 273.5 | 1.66e-06 | 0.0006 | 0.0005 | 0.0000 | 0.0012 | 4.0329 | 12.7624 | 0.0340 | 0.0340 | 0.0340 | 0.0000 | 0.0000 | 25.63 | N | N | N | N | N | N | N | Y | N | N
192941.0 | 22.7 | 15.497 | 189.5 | 142.5 | 90.8 | 99.8 | 29.7 | 48.6 | 51.2 | 122.4 | 102.2 | 1.2 | 0.5679 | 29.8014 | 289.8 | 315.8 | 197.664 | 138.628 | 15.3 | 15.0 | 0.3 | 14.2 | 3.83 | 13.05 | 277.7 | 1.65e-06 | 0.0005 | 0.0005 | 0.0000 | 0.0011 | 4.5811 | 11.3577 | 0.0348 | 0.0348 | 0.0348 | 0.0000 | 0.0000 | 17.97 | N | N | N | N | N | N | N | Y | N | N
192942.0 | 22.5 | 15.360 | 189.5 | 142.7 | 90.8 | 99.8 | 29.7 | 48.6 | 51.2 | 122.0 | 102.5 | 1.2 | 0.4739 | 29.7973 | 288.3 | 314.6 | 179.303 | 125.978 | 14.7 | 14.4 | 0.3 | 8.4 | 3.34 | 12.94 | 234.6 | 1.82e-06 | 0.0005 | 0.0005 | 0.0000 | 0.0006 | 3.6374 | 10.2325 | 0.0267 | 0.0267 | 0.0267 | 0.0000 | 0.0000 | 0.00 | N | N | N | N | N | N | N | Y | N | N
192943.0 | 21.8 | 14.857 | 189.6 | 142.0 | 90.8 | 99.8 | 29.7 | 48.7 | 51.4 | 121.7 | 101.9 | 1.2 | 0.3676 | 29.8011 | 287.2 | 313.0 | 155.909 | 109.718 | 14.2 | 14.0 | 0.3 | -4.4 | 2.35 | 14.18 | 169.6 | 2.09e-06 | 0.0004 | 0.0004 | 0.0000 | 0.0000 | 2.2267 | 9.7676 | 0.0168 | 0.0168 | 0.0168 | 0.0000 | 0.0000 | 0.00 | N | N | N | N | N | N | N | Y | N | N
192944.0 | 19.8 | 13.484 | 189.8 | 141.5 | 90.7 | 99.8 | 29.7 | 48.7 | 51.3 | 121.6 | 101.3 | 1.1 | 0.1523 | 29.8002 | 286.2 | 311.7 | 94.061 | 66.279 | 13.8 | 13.5 | 0.3 | -18.3 | 1.23 | 16.17 | 93.4 | 3.46e-06 | 0.0002 | 0.0002 | 0.0000 | 0.0000 | 0.7054 | 6.7292 | 0.0056 | 0.0056 | 0.0056 | 0.0000 | 0.0000 | 0.00 | N | N | N | N | N | N | N | Y | N | N
192945.0 | 16.9 | 11.526 | 189.8 | 141.5 | 90.7 | 99.8 | 29.7 | 48.6 | 51.2 | 121.5 | 101.4 | 1.1 | 0.0491 | 29.7989 | 285.2 | 310.8 | 56.045 | 39.542 | 13.3 | 13.1 | 0.3 | -24.6 | 0.54 | 18.01 | 53.2 | 5.79e-06 | 0.0001 | 0.0001 | 0.0000 | 0.0000 | 0.1845 | 4.4704 | 0.0019 | 0.0019 | 0.0019 | 0.0000 | 0.0000 | 0.00 | N | N | N | N | N | N | N | Y | N | N
192946.0 | 12.8 | 8.749 | 189.9 | 140.5 | 90.6 | 99.8 | 29.7 | 48.6 | 51.2 | 122.7 | 100.5 | 1.0 | 0.0428 | 29.7994 | 284.3 | 309.5 | 52.455 | 37.057 | 12.8 | 12.6 | 0.3 | -26.9 | 0.26 | 19.21 | 43.3 | 6.17e-06 | 0.0001 | 0.0001 | 0.0000 | 0.0000 | 0.0832 | 4.4691 | 0.0015 | 0.0015 | 0.0015 | 0.0000 | 0.0000 | 8.33 | N | N | N | N | N | N | N | Y | N | N
192947.0 | 9.3 | 6.332 | 189.9 | 140.3 | 90.6 | 99.8 | 29.7 | 48.6 | 51.2 | 124.3 | 100.3 | 1.0 | 0.0602 | 29.7991 | 283.2 | 308.8 | 60.493 | 42.800 | 12.4 | 12.1 | 0.2 | -28.6 | 0.20 | 19.60 | 56.9 | 5.34e-06 | 0.0001 | 0.0001 | 0.0000 | 0.0000 | 0.0737 | 5.2664 | 0.0022 | 0.0022 | 0.0022 | 0.0000 | 0.0000 | 3.85 | N | N | N | N | N | N | N | Y | N | N
192948.0 | 6.5 | 4.418 | 189.9 | 140.4 | 90.4 | 99.8 | 29.7 | 48.6 | 51.0 | 125.9 | 100.4 | 1.0 | 0.0689 | 29.7996 | 282.2 | 308.3 | 64.621 | 45.779 | 11.9 | 11.7 | 0.2 | -24.5 | 0.39 | 18.84 | 102.0 | 5.00e-06 | 0.0001 | 0.0001 | 0.0000 | 0.0000 | 0.1537 | 5.4157 | 0.0042 | 0.0042 | 0.0042 | 0.0000 | 0.0000 | 17.31 | N | N | N | N | N | N | N | Y | N | N
192949.0 | 6.9 | 4.710 | 189.9 | 140.4 | 90.3 | 99.8 | 29.7 | 48.5 | 50.9 | 126.7 | 100.4 | 1.0 | 0.0397 | 29.7939 | 281.1 | 307.9 | 50.480 | 35.809 | 11.5 | 11.3 | 0.2 | -16.5 | 1.06 | 16.67 | 168.2 | 6.40e-06 | 0.0001 | 0.0001 | 0.0000 | 0.0000 | 0.3270 | 3.7482 | 0.0054 | 0.0054 | 0.0054 | 0.0000 | 0.0000 | 0.00 | N | N | N | N | N | N | N | Y | N | N
192950.0 | 6.9 | 4.679 | 190.1 | 140.2 | 90.2 | 99.8 | 29.7 | 48.4 | 50.7 | 127.4 | 100.2 | 1.0 | 0.0395 | 29.7886 | 280.0 | 306.8 | 50.348 | 35.764 | 11.2 | 10.9 | 0.2 | -7.0 | 2.40 | 13.81 | 187.3 | 6.41e-06 | 0.0001 | 0.0001 | 0.0000 | 0.0000 | 0.7402 | 3.1008 | 0.0061 | 0.0061 | 0.0061 | 0.0000 | 0.0000 | 12.91 | N | N | N | N | N | N | N | Y | N | N
192951.0 | 6.3 | 4.300 | 190.1 | 140.4 | 90.2 | 99.8 | 29.7 | 48.4 | 50.7 | 128.3 | 100.4 | 1.0 | 0.0396 | 29.7875 | 278.9 | 306.3 | 50.408 | 35.855 | 10.9 | 10.7 | 0.2 | 3.6 | 3.86 | 11.44 | 193.0 | 6.39e-06 | 0.0001 | 0.0001 | 0.0000 | 0.0001 | 1.1950 | 2.5761 | 0.0063 | 0.0063 | 0.0063 | 0.0000 | 0.0000 | 13.92 | N | N | N | N | N | N | N | Y | N | N
192952.0 | 5.0 | 3.430 | 190.1 | 140.3 | 90.1 | 99.8 | 29.7 | 48.3 | 50.6 | 129.0 | 100.3 | 1.0 | 0.0395 | 29.7875 | 278.0 | 305.6 | 50.348 | 35.856 | 10.7 | 10.5 | 0.2 | 10.4 | 4.98 | 9.94 | 197.9 | 6.39e-06 | 0.0001 | 0.0001 | 0.0000 | 0.0002 | 1.5425 | 2.2384 | 0.0064 | 0.0064 | 0.0064 | 0.0000 | 0.0000 | 15.08 | N | N | N | N | N | N | N | Y | N | N
192953.0 | 3.2 | 2.187 | 190.3 | 140.2 | 90.0 | 99.8 | 29.7 | 48.3 | 50.5 | 129.7 | 100.2 | 1.0 | 0.0379 | 29.7854 | 277.1 | 305.2 | 49.292 | 35.146 | 10.6 | 10.4 | 0.2 | 14.7 | 5.49 | 9.04 | 193.1 | 6.52e-06 | 0.0001 | 0.0001 | 0.0000 | 0.0003 | 1.6654 | 1.9940 | 0.0061 | 0.0061 | 0.0061 | 0.0000 | 0.0000 | 15.82 | N | N | N | N | N | N | N | Y | N | N
192954.0 | 1.4 | 0.982 | 190.3 | 140.2 | 90.0 | 99.8 | 29.7 | 48.3 | 50.6 | 130.2 | 100.2 | 1.0 | 0.0378 | 29.7865 | 276.5 | 304.1 | 49.220 | 35.127 | 10.4 | 10.2 | 0.2 | 18.4 | 5.68 | 8.38 | 177.0 | 6.52e-06 | 0.0001 | 0.0001 | 0.0000 | 0.0004 | 1.7236 | 1.8470 | 0.0056 | 0.0056 | 0.0056 | 0.0000 | 0.0000 | 15.37 | N | N | N | N | N | N | N | Y | N | N
192955.0 | 0.0 | 0.000 | 190.4 | 140.1 | 89.9 | 99.8 | 29.7 | 48.3 | 50.5 | 130.6 | 100.1 | 1.0 | 0.0605 | 29.7919 | 275.8 | 303.8 | 57.455 | 41.045 | 10.4 | 10.2 | 0.2 | 26.8 | 5.97 | 7.76 | 160.6 | 5.58e-06 | 0.0001 | 0.0001 | 0.0000 | 0.0006 | 2.1151 | 1.9984 | 0.0060 | 0.0060 | 0.0060 | 0.0000 | 0.0000 | 15.94 | N | N | N | N | N | N | N | Y | N | N
192956.0 | 0.0 | 0.000 | 190.4 | 140.0 | 89.9 | 99.8 | 29.7 | 48.3 | 50.5 | 131.0 | 100.1 | 1.0 | 0.2840 | 29.7999 | 275.4 | 303.1 | 130.000 | 92.951 | 10.4 | 10.1 | 0.2 | 31.7 | 6.43 | 7.12 | 141.8 | 2.46e-06 | 0.0002 | 0.0002 | 0.0000 | 0.0016 | 5.1611 | 4.1549 | 0.0119 | 0.0119 | 0.0119 | 0.0000 | 0.0000 | 16.37 | N | N | N | N | N | N | N | Y | N | N
192957.0 | 0.0 | 0.012 | 190.4 | 140.5 | 89.8 | 99.8 | 29.7 | 48.3 | 50.5 | 131.1 | 100.5 | 1.0 | 0.4249 | 29.8028 | 274.8 | 302.4 | 168.617 | 120.674 | 10.4 | 10.2 | 0.2 | 32.5 | 7.11 | 6.44 | 201.6 | 1.90e-06 | 0.0003 | 0.0003 | 0.0000 | 0.0022 | 7.4118 | 4.8776 | 0.0220 | 0.0220 | 0.0220 | 0.0000 | 0.0000 | 57.88 | N | N | N | N | N | N | N | Y | N | N
192958.0 | 3.4 | 2.318 | 190.5 | 142.4 | 89.8 | 99.8 | 29.7 | 48.3 | 50.6 | 129.7 | 102.2 | 1.2 | 0.4716 | 29.8032 | 274.0 | 301.6 | 176.666 | 126.566 | 10.4 | 10.2 | 0.2 | 33.1 | 7.68 | 5.78 | 348.1 | 1.81e-06 | 0.0003 | 0.0003 | 0.0000 | 0.0023 | 8.3899 | 4.5949 | 0.0398 | 0.0398 | 0.0398 | 0.0000 | 0.0000 | 64.61 | N | N | N | N | N | N | N | Y | N | N
192959.0 | 5.3 | 3.604 | 190.6 | 142.9 | 89.7 | 99.8 | 29.7 | 48.3 | 50.6 | 128.6 | 102.6 | 1.2 | 0.2684 | 29.7911 | 272.9 | 300.2 | 129.747 | 93.056 | 10.4 | 10.2 | 0.2 | 28.6 | 7.40 | 5.70 | 408.1 | 2.46e-06 | 0.0002 | 0.0002 | 0.0000 | 0.0015 | 5.9480 | 3.3312 | 0.0343 | 0.0343 | 0.0343 | 0.0000 | 0.0000 | 44.67 | N | N | N | N | N | N | N | Y | N | N
193000.0 | 7.1 | 4.872 | 190.5 | 142.4 | 89.7 | 99.8 | 29.7 | 48.4 | 50.7 | 127.5 | 102.2 | 1.2 | 0.1363 | 29.7856 | 272.0 | 299.5 | 92.709 | 66.560 | 10.3 | 10.1 | 0.2 | 17.7 | 6.52 | 6.42 | 433.0 | 3.44e-06 | 0.0002 | 0.0002 | 0.0000 | 0.0006 | 3.7464 | 2.6839 | 0.0260 | 0.0260 | 0.0260 | 0.0000 | 0.0000 | 13.32 | N | N | N | N | N | N | N | Y | N | N
193001.0 | 7.5 | 5.114 | 190.7 | 141.5 | 89.6 | 99.8 | 29.7 | 48.4 | 50.7 | 127.0 | 101.4 | 1.1 | 0.0638 | 29.7871 | 271.6 | 298.4 | 62.974 | 45.240 | 10.3 | 10.1 | 0.2 | 9.4 | 5.65 | 7.69 | 394.8 | 5.07e-06 | 0.0001 | 0.0001 | 0.0000 | 0.0002 | 2.2064 | 2.1828 | 0.0161 | 0.0161 | 0.0161 | 0.0000 | 0.0000 | 14.43 | N | N | N | N | N | N | N | Y | N | N
193002.0 | 6.2 | 4.244 | 190.8 | 141.1 | 89.6 | 99.8 | 29.7 | 48.4 | 50.7 | 127.2 | 101.0 | 1.1 | 0.1300 | 29.7895 | 271.0 | 297.7 | 79.951 | 57.489 | 10.4 | 10.2 | 0.2 | 5.4 | 4.85 | 9.02 | 325.2 | 3.99e-06 | 0.0002 | 0.0001 | 0.0000 | 0.0002 | 2.4089 | 3.2569 | 0.0169 | 0.0169 | 0.0169 | 0.0000 | 0.0000 | 15.61 | N | N | N | N | N | N | N | Y | N | N
193003.0 | 3.9 | 2.678 | 190.9 | 140.4 | 89.5 | 99.8 | 29.7 | 48.4 | 50.8 | 128.2 | 100.4 | 1.0 | 0.5755 | 29.7993 | 270.4 | 296.8 | 190.232 | 136.956 | 10.4 | 10.2 | 0.2 | 9.0 | 5.00 | 9.49 | 313.5 | 1.67e-06 | 0.0004 | 0.0004 | 0.0000 | 0.0007 | 5.9166 | 8.1605 | 0.0388 | 0.0388 | 0.0388 | 0.0000 | 0.0000 | 18.40 | N | N | N | N | N | N | N | Y | N | N
193004.0 | 3.4 | 2.312 | 191.1 | 141.4 | 89.5 | 99.8 | 29.7 | 48.4 | 50.8 | 128.4 | 101.3 | 1.1 | 1.0261 | 29.8128 | 270.0 | 296.2 | 262.653 | 189.279 | 10.6 | 10.4 | 0.2 | 21.5 | 7.00 | 7.97 | 389.6 | 4.42e-04 | 0.0005 | 0.0005 | 0.0000 | 0.0022 | 11.4401 | 9.4681 | 0.0666 | 0.0666 | 0.0666 | 0.0000 | 0.0000 | 96.30 | N | N | N | N | N | N | N | Y | N | N
193005.0 | 7.0 | 4.741 | 191.2 | 144.1 | 89.4 | 99.8 | 29.7 | 48.4 | 50.8 | 127.4 | 103.7 | 1.3 | 1.9539 | 29.8383 | 269.5 | 295.5 | 363.571 | 262.406 | 10.9 | 10.7 | 0.2 | 31.7 | 9.03 | 5.84 | 424.8 | 4.34e-03 | 0.0007 | 0.0007 | 0.0000 | 0.0046 | 20.4567 | 9.6289 | 0.1007 | 0.1007 | 0.1007 | 0.0000 | 0.0000 | 125.59 | N | N | N | N | N | N | N | Y | N | Y
193006.0 | 11.3 | 7.730 | 191.3 | 148.2 | 89.4 | 99.8 | 29.7 | 48.4 | 50.8 | 126.4 | 107.4 | 1.6 | 3.7088 | 29.8807 | 269.4 | 294.2 | 508.953 | 367.892 | 11.5 | 11.2 | 0.2 | 37.9 | 10.08 | 4.22 | 350.7 | 7.78e-03 | 0.0011 | 0.0011 | 0.0000 | 0.0077 | 32.0112 | 9.7358 | 0.1166 | 0.1166 | 0.1166 | 0.0000 | 0.0000 | 166.50 | N | N | N | N | N | N | N | Y | N | Y
193007.0 | 15.7 | 10.737 | 191.4 | 155.7 | 89.4 | 99.8 | 29.7 | 48.4 | 50.8 | 126.4 | 114.0 | 2.2 | 6.1994 | 29.9392 | 269.2 | 293.3 | 664.829 | 481.659 | 12.8 | 12.5 | 0.3 | 40.9 | 10.21 | 2.88 | 245.4 | 6.79e-03 | 0.0016 | 0.0015 | 0.0000 | 0.0108 | 42.4726 | 8.7126 | 0.1068 | 0.1068 | 0.1068 | 0.0000 | 0.0000 | 253.40 | N | N | N | N | N | N | N | Y | N | Y
193008.0 | 20.5 | 13.962 | 191.6 | 161.6 | 89.4 | 99.8 | 29.7 | 48.5 | 50.9 | 128.3 | 119.3 | 2.7 | 8.5400 | 29.9923 | 268.6 | 292.3 | 786.600 | 571.372 | 14.8 | 14.5 | 0.3 | 36.7 | 9.68 | 2.60 | 188.3 | 4.18e-03 | 0.0022 | 0.0021 | 0.0001 | 0.0115 | 47.7823 | 9.3164 | 0.0972 | 0.0972 | 0.0972 | 0.0000 | 0.0000 | 267.51 | N | N | N | N | N | N | N | Y | N | Y
193009.0 | 25.4 | 17.349 | 191.8 | 165.0 | 89.3 | 99.8 | 29.7 | 48.5 | 50.9 | 129.1 | 122.3 | 3.0 | 9.0248 | 29.9967 | 266.2 | 290.8 | 807.535 | 588.575 | 15.2 | 14.9 | 0.3 | 33.7 | 9.10 | 2.78 | 176.5 | 2.18e-03 | 0.0023 | 0.0022 | 0.0001 | 0.0109 | 46.2387 | 10.2822 | 0.0939 | 0.0939 | 0.0939 | 0.0000 | 0.0000 | 289.45 | N | N | N | N | N | N | N | Y | N | Y
193010.0 | 29.9 | 20.387 | 192.1 | 165.6 | 89.3 | 99.8 | 29.7 | 48.4 | 50.8 | 130.4 | 122.8 | 3.0 | 6.5726 | 29.9382 | 263.9 | 289.2 | 682.809 | 498.284 | 15.2 | 14.9 | 0.3 | 32.2 | 8.82 | 3.12 | 194.5 | 7.38e-04 | 0.0019 | 0.0019 | 0.0000 | 0.0088 | 37.9495 | 9.7527 | 0.0876 | 0.0876 | 0.0876 | 0.0000 | 0.0000 | 291.73 | N | N | N | N | N | N | N | Y | N | Y
193011.0 | 34.7 | 23.693 | 192.8 | 163.2 | 89.3 | 99.8 | 29.7 | 48.5 | 50.9 | 131.4 | 120.6 | 2.8 | 5.2240 | 29.9097 | 261.5 | 287.6 | 608.003 | 444.751 | 15.0 | 14.7 | 0.3 | 30.6 | 8.96 | 3.31 | 211.7 | 5.15e-07 | 0.0017 | 0.0017 | 0.0000 | 0.0075 | 34.3938 | 9.2400 | 0.0851 | 0.0851 | 0.0851 | 0.0000 | 0.0000 | 241.04 | N | N | N | N | N | N | N | Y | N | Y
193012.0 | 37.3 | 25.439 | 193.5 | 161.2 | 89.3 | 99.8 | 29.7 | 48.4 | 50.7 | 131.9 | 118.9 | 2.7 | 4.5486 | 29.8959 | 259.3 | 284.9 | 564.820 | 414.208 | 14.7 | 14.4 | 0.3 | 26.0 | 8.98 | 3.35 | 236.5 | 5.53e-07 | 0.0016 | 0.0015 | 0.0000 | 0.0059 | 32.1336 | 8.7068 | 0.0885 | 0.0885 | 0.0885 | 0.0000 | 0.0000 | 240.61 | N | N | N | N | N | N | N | Y | N | Y
193013.0 | 40.5 | 27.595 | 194.5 | 159.5 | 89.2 | 99.8 | 29.7 | 48.2 | 50.4 | 131.8 | 117.4 | 2.5 | 4.0821 | 29.8905 | 257.4 | 282.9 | 534.171 | 392.697 | 14.3 | 14.0 | 0.3 | 25.7 | 9.25 | 3.23 | 274.4 | 5.83e-07 | 0.0014 | 0.0014 | 0.0000 | 0.0055 | 31.3591 | 7.9739 | 0.0974 | 0.0974 | 0.0974 | 0.0000 | 0.0000 | 222.59 | N | N | N | N | N | N | N | Y | N | Y
193014.0 | 43.4 | 29.583 | 195.7 | 159.3 | 89.2 | 99.8 | 29.7 | 48.3 | 50.5 | 131.6 | 117.2 | 2.5 | 4.5333 | 29.9032 | 255.5 | 280.9 | 562.611 | 414.919 | 13.8 | 13.6 | 0.3 | 29.5 | 9.72 | 2.93 | 223.7 | 5.51e-07 | 0.0015 | 0.0014 | 0.0000 | 0.0067 | 34.8162 | 7.6212 | 0.0839 | 0.0839 | 0.0839 | 0.0000 | 0.0000 | 235.36 | N | N | N | N | N | N | N | Y | N | Y
193015.0 | 45.8 | 31.243 | 197.0 | 160.4 | 89.0 | 99.8 | 29.7 | 48.2 | 50.5 | 132.7 | 118.1 | 2.6 | 4.2268 | 29.8870 | 253.3 | 278.6 | 540.394 | 399.530 | 13.4 | 13.1 | 0.3 | 23.2 | 9.07 | 2.87 | 169.5 | 5.73e-07 | 0.0014 | 0.0013 | 0.0000 | 0.0051 | 31.2784 | 7.2004 | 0.0612 | 0.0612 | 0.0612 | 0.0000 | 0.0000 | 247.80 | N | N | N | N | N | N | N | Y | N | Y
193016.0 | 47.8 | 32.572 | 198.2 | 158.6 | 89.0 | 99.8 | 29.7 | 48.3 | 50.5 | 134.2 | 116.6 | 2.5 | 2.3376 | 29.8378 | 251.3 | 276.8 | 390.768 | 289.233 | 13.0 | 12.7 | 0.3 | -5.8 | 6.49 | 4.08 | 138.0 | 7.95e-07 | 0.0010 | 0.0009 | 0.0000 | 0.0000 | 16.2150 | 7.4123 | 0.0361 | 0.0361 | 0.0361 | 0.0000 | 0.0000 | 100.86 | N | N | N | N | N | N | N | Y | N | Y
193017.0 | 48.4 | 33.013 | 199.2 | 149.1 | 89.0 | 99.8 | 29.7 | 48.4 | 50.7 | 133.4 | 108.1 | 1.7 | 1.2980 | 29.8147 | 249.9 | 274.8 | 293.306 | 217.352 | 12.6 | 12.4 | 0.3 | -16.4 | 4.66 | 6.47 | 163.1 | 1.06e-06 | 0.0007 | 0.0007 | 0.0000 | 0.0000 | 8.7476 | 8.8241 | 0.0321 | 0.0320 | 0.0320 | 0.0000 | 0.0000 | 33.39 | N | N | N | N | N | N | N | Y | N | N
193018.0 | 48.5 | 33.069 | 200.4 | 146.2 | 89.0 | 99.8 | 29.7 | 48.4 | 50.8 | 131.8 | 105.6 | 1.5 | 1.4008 | 29.8211 | 248.8 | 273.2 | 304.607 | 226.141 | 12.1 | 11.9 | 0.2 | 16.4 | 6.17 | 7.35 | 257.8 | 1.01e-06 | 0.0007 | 0.0007 | 0.0000 | 0.0020 | 12.0446 | 10.4350 | 0.0527 | 0.0527 | 0.0527 | 0.0000 | 0.0000 | 87.66 | N | N | N | N | N | N | N | Y | N | N
193019.0 | 49.3 | 33.610 | 201.3 | 147.8 | 88.9 | 99.8 | 29.7 | 48.5 | 50.9 | 131.4 | 107.0 | 1.6 | 1.7677 | 29.8346 | 247.5 | 271.7 | 344.379 | 256.233 | 11.6 | 11.3 | 0.2 | 35.0 | 8.86 | 5.68 | 349.9 | 8.91e-07 | 0.0008 | 0.0007 | 0.0000 | 0.0049 | 19.6026 | 9.1421 | 0.0810 | 0.0810 | 0.0810 | 0.0000 | 0.0000 | 161.41 | N | N | N | N | N | N | N | Y | N | N
193020.0 | 50.6 | 34.467 | 202.2 | 150.8 | 88.9 | 99.8 | 29.7 | 48.5 | 51.0 | 131.1 | 109.6 | 1.8 | 1.8451 | 29.8415 | 245.6 | 270.5 | 352.254 | 262.890 | 11.0 | 10.8 | 0.2 | 38.2 | 10.58 | 3.62 | 364.7 | 8.67e-07 | 0.0007 | 0.0007 | 0.0000 | 0.0055 | 24.0191 | 5.9804 | 0.0866 | 0.0866 | 0.0866 | 0.0000 | 0.0000 | 185.84 | N | N | N | N | N | N | N | Y | N | Y
193021.0 | 51.8 | 35.331 | 202.8 | 151.5 | 88.9 | 99.8 | 29.7 | 48.6 | 51.0 | 131.1 | 110.2 | 1.9 | 2.0571 | 29.8430 | 243.4 | 268.5 | 373.355 | 279.516 | 10.4 | 10.2 | 0.2 | 37.0 | 10.85 | 2.45 | 308.6 | 8.16e-07 | 0.0007 | 0.0007 | 0.0000 | 0.0057 | 26.1963 | 4.2961 | 0.0779 | 0.0779 | 0.0779 | 0.0000 | 0.0000 | 180.75 | N | N | N | N | N | N | N | Y | N | Y
193022.0 | 52.9 | 36.089 | 203.6 | 151.8 | 88.8 | 99.7 | 29.7 | 48.5 | 51.0 | 131.2 | 110.6 | 1.9 | 2.2809 | 29.8442 | 242.1 | 266.2 | 394.096 | 295.606 | 10.1 | 9.9 | 0.2 | 35.2 | 10.74 | 1.95 | 269.9 | 7.72e-07 | 0.0008 | 0.0007 | 0.0000 | 0.0057 | 27.4151 | 3.6214 | 0.0721 | 0.0721 | 0.0721 | 0.0000 | 0.0000 | 203.11 | N | N | N | N | N | N | N | Y | N | Y
193023.0 | 53.9 | 36.767 | 204.2 | 152.6 | 88.8 | 99.7 | 29.7 | 48.6 | 51.2 | 131.2 | 111.3 | 2.0 | 2.5015 | 29.8489 | 241.3 | 264.5 | 413.185 | 310.303 | 9.9 | 9.7 | 0.2 | 34.0 | 10.62 | 1.77 | 249.5 | 7.36e-07 | 0.0008 | 0.0008 | 0.0000 | 0.0058 | 28.4642 | 3.4564 | 0.0700 | 0.0700 | 0.0700 | 0.0000 | 0.0000 | 199.29 | N | N | N | N | N | N | N | Y | N | Y
193024.0 | 55.1 | 37.581 | 204.8 | 154.3 | 88.7 | 99.7 | 29.7 | 48.7 | 51.3 | 131.2 | 112.7 | 2.1 | 2.5965 | 29.8487 | 240.5 | 263.3 | 420.894 | 316.485 | 9.6 | 9.4 | 0.2 | 38.7 | 10.37 | 1.78 | 221.1 | 7.22e-07 | 0.0008 | 0.0008 | 0.0000 | 0.0067 | 28.3317 | 3.5406 | 0.0632 | 0.0632 | 0.0632 | 0.0000 | 0.0000 | 211.11 | N | N | N | N | N | N | N | Y | N | Y
193025.0 | 56.5 | 38.537 | 205.5 | 154.8 | 88.7 | 99.7 | 29.7 | 48.8 | 51.5 | 131.5 | 113.2 | 2.2 | 2.6494 | 29.8502 | 239.2 | 261.8 | 424.562 | 319.835 | 9.3 | 9.1 | 0.2 | 36.2 | 9.48 | 2.11 | 188.7 | 7.16e-07 | 0.0008 | 0.0007 | 0.0000 | 0.0064 | 26.1798 | 4.2444 | 0.0546 | 0.0546 | 0.0546 | 0.0000 | 0.0000 | 182.03 | N | N | N | N | N | N | N | Y | N | Y
193026.0 | 57.3 | 39.047 | 206.1 | 153.1 | 88.6 | 99.7 | 29.7 | 48.9 | 51.7 | 131.7 | 111.7 | 2.0 | 2.1557 | 29.8404 | 238.0 | 260.2 | 378.515 | 285.556 | 9.0 | 8.8 | 0.2 | 21.7 | 7.08 | 3.40 | 145.9 | 8.05e-07 | 0.0007 | 0.0006 | 0.0000 | 0.0034 | 17.4658 | 6.0978 | 0.0377 | 0.0377 | 0.0377 | 0.0000 | 0.0000 | 125.04 | N | N | N | N | N | N | N | Y | N | Y
193027.0 | 56.8 | 38.718 | 206.7 | 148.1 | 88.5 | 99.7 | 29.7 | 48.9 | 51.7 | 130.7 | 107.2 | 1.6 | 1.4019 | 29.8145 | 236.7 | 259.0 | 302.356 | 228.306 | 8.7 | 8.5 | 0.2 | -12.7 | 3.63 | 6.60 | 90.8 | 1.01e-06 | 0.0005 | 0.0005 | 0.0000 | 0.0000 | 7.1527 | 9.4578 | 0.0188 | 0.0188 | 0.0188 | 0.0000 | 0.0000 | 0.00 | N | N | N | N | N | N | N | Y | N | N
193028.0 | 56.4 | 38.438 | 207.2 | 143.7 | 88.4 | 99.7 | 29.7 | 49.0 | 51.8 | 129.2 | 103.3 | 1.3 | 1.2440 | 29.8060 | 235.6 | 257.3 | 284.174 | 214.869 | 8.4 | 8.2 | 0.2 | -36.9 | 1.25 | 11.19 | 44.7 | 1.07e-06 | 0.0005 | 0.0005 | 0.0000 | 0.0000 | 2.3116 | 15.0897 | 0.0087 | 0.0087 | 0.0087 | 0.0000 | 0.0000 | 0.00 | N | N | N | N | N | N | N | Y | N | N
193029.0 | 55.2 | 37.649 | 207.8 | 143.8 | 88.4 | 99.7 | 29.7 | 49.0 | 52.0 | 128.1 | 103.5 | 1.3 | 1.0085 | 29.8107 | 234.4 | 255.5 | 255.378 | 193.449 | 8.1 | 8.0 | 0.2 | -43.2 | 0.46 | 15.27 | 17.9 | 1.19e-06 | 0.0004 | 0.0004 | 0.0000 | 0.0000 | 0.7676 | 18.5433 | 0.0032 | 0.0032 | 0.0032 | 0.0000 | 0.0000 | 0.00 | N | N | N | N | N | N | N | Y | N | N
193030.0 | 54.1 | 36.866 | 208.0 | 142.4 | 88.4 | 99.7 | 29.7 | 49.1 | 52.1 | 127.5 | 102.2 | 1.2 | 0.9380 | 29.8149 | 232.7 | 254.1 | 245.076 | 186.123 | 7.8 | 7.6 | 0.2 | -32.5 | 0.47 | 17.50 | 11.4 | 1.23e-06 | 0.0004 | 0.0004 | 0.0000 | 0.0000 | 0.7586 | 20.4483 | 0.0019 | 0.0019 | 0.0019 | 0.0000 | 0.0000 | 0.00 | N | N | N | N | N | N | N | Y | N | N
193031.0 | 53.4 | 36.400 | 207.9 | 143.0 | 88.3 | 99.7 | 29.7 | 49.1 | 52.1 | 127.0 | 102.7 | 1.2 | 0.8759 | 29.8033 | 230.8 | 252.8 | 236.995 | 180.433 | 7.4 | 7.2 | 0.1 | 32.8 | 2.28 | 16.63 | 35.5 | 1.27e-06 | 0.0003 | 0.0003 | 0.0000 | 0.0032 | 3.5489 | 18.8438 | 0.0058 | 0.0058 | 0.0058 | 0.0000 | 0.0000 | 39.99 | N | N | N | N | N | N | N | Y | N | N
193032.0 | 53.8 | 36.648 | 207.1 | 145.1 | 88.2 | 99.7 | 29.7 | 49.1 | 52.1 | 127.2 | 104.6 | 1.4 | 1.1611 | 29.8103 | 228.7 | 251.0 | 273.023 | 208.534 | 6.9 | 6.8 | 0.1 | 68.2 | 5.80 | 12.46 | 108.1 | 1.09e-06 | 0.0004 | 0.0004 | 0.0000 | 0.0078 | 10.4459 | 16.3180 | 0.0204 | 0.0204 | 0.0204 | 0.0000 | 0.0000 | 115.65 | N | N | N | N | N | N | N | Y | N | Y
193033.0 | 54.6 | 37.233 | 205.8 | 147.8 | 88.1 | 99.7 | 29.7 | 49.1 | 52.1 | 128.1 | 106.9 | 1.6 | 1.4214 | 29.8212 | 226.2 | 249.4 | 302.709 | 232.134 | 6.4 | 6.3 | 0.1 | 63.1 | 8.52 | 7.65 | 131.8 | 9.81e-07 | 0.0004 | 0.0004 | 0.0000 | 0.0080 | 17.0762 | 11.1489 | 0.0277 | 0.0277 | 0.0277 | 0.0000 | 0.0000 | 121.55 | N | N | N | N | N | N | N | Y | N | Y
193034.0 | 55.7 | 37.972 | 204.2 | 149.9 | 88.0 | 99.7 | 29.7 | 49.0 | 52.0 | 128.7 | 108.9 | 1.8 | 1.8615 | 29.8288 | 223.8 | 247.4 | 348.723 | 268.443 | 5.9 | 5.8 | 0.1 | 53.1 | 9.83 | 4.80 | 125.0 | 8.49e-07 | 0.0004 | 0.0004 | 0.0000 | 0.0078 | 22.7929 | 8.0954 | 0.0303 | 0.0303 | 0.0303 | 0.0000 | 0.0000 | 160.01 | N | N | N | N | N | N | N | Y | N | Y
193035.0 | 57.4 | 39.109 | 202.5 | 152.0 | 87.9 | 99.7 | 29.7 | 49.0 | 51.9 | 129.4 | 110.7 | 1.9 | 2.3836 | 29.8445 | 221.4 | 246.0 | 397.294 | 307.064 | 5.5 | 5.4 | 0.1 | 43.2 | 10.02 | 3.35 | 113.7 | 7.44e-07 | 0.0004 | 0.0004 | 0.0000 | 0.0073 | 26.5670 | 6.4568 | 0.0316 | 0.0316 | 0.0316 | 0.0000 | 0.0000 | 185.70 | N | N | N | N | N | N | N | Y | N | Y
193036.0 | 58.7 | 40.029 | 200.7 | 154.4 | 87.9 | 99.7 | 29.7 | 49.0 | 51.8 | 129.9 | 112.8 | 2.1 | 1.9801 | 29.8353 | 220.5 | 243.7 | 356.404 | 275.722 | 5.3 | 5.2 | 0.1 | 35.6 | 8.75 | 3.14 | 106.5 | 8.31e-07 | 0.0004 | 0.0004 | 0.0000 | 0.0054 | 20.8370 | 5.4293 | 0.0266 | 0.0266 | 0.0266 | 0.0000 | 0.0000 | 148.34 | N | N | N | N | N | N | N | Y | N | Y
193037.0 | 59.8 | 40.799 | 198.9 | 151.5 | 87.8 | 99.7 | 29.7 | 49.2 | 52.3 | 130.0 | 110.3 | 1.9 | 1.0383 | 29.8154 | 221.2 | 242.0 | 255.203 | 197.101 | 5.2 | 5.1 | 0.1 | 22.0 | 6.82 | 4.24 | 106.2 | 1.17e-06 | 0.0003 | 0.0003 | 0.0000 | 0.0024 | 11.6115 | 5.2475 | 0.0189 | 0.0189 | 0.0189 | 0.0000 | 0.0000 | 76.57 | N | N | N | N | N | N | N | Y | N | N
193038.0 | 60.4 | 41.153 | 197.5 | 146.1 | 87.7 | 99.7 | 29.7 | 49.2 | 52.4 | 128.2 | 105.4 | 1.5 | 0.7012 | 29.8026 | 221.7 | 241.0 | 210.181 | 162.138 | 5.2 | 5.1 | 0.1 | -8.0 | 4.24 | 6.86 | 80.2 | 1.42e-06 | 0.0002 | 0.0002 | 0.0000 | 0.0000 | 5.9377 | 6.9819 | 0.0118 | 0.0118 | 0.0118 | 0.0000 | 0.0000 | 0.00 | N | N | N | N | N | N | N | Y | N | N
193039.0 | 60.2 | 41.060 | 196.3 | 143.0 | 87.6 | 99.7 | 29.7 | 49.4 | 52.7 | 126.8 | 102.7 | 1.2 | 0.7312 | 29.7973 | 221.7 | 240.2 | 214.460 | 165.406 | 5.2 | 5.1 | 0.1 | -31.0 | 1.88 | 10.49 | 42.2 | 1.39e-06 | 0.0002 | 0.0002 | 0.0000 | 0.0000 | 2.6816 | 10.8904 | 0.0063 | 0.0063 | 0.0063 | 0.0000 | 0.0000 | 0.00 | N | N | N | N | N | N | N | Y | N | N
193040.0 | 58.5 | 39.892 | 195.7 | 142.2 | 87.5 | 99.7 | 29.7 | 49.5 | 52.8 | 125.9 | 102.0 | 1.2 | 0.8420 | 29.8026 | 221.6 | 239.5 | 231.207 | 178.398 | 5.2 | 5.1 | 0.1 | -41.8 | 0.63 | 14.48 | 16.3 | 1.29e-06 | 0.0002 | 0.0002 | 0.0000 | 0.0000 | 0.9768 | 16.2220 | 0.0027 | 0.0027 | 0.0027 | 0.0000 | 0.0000 | 0.00 | N | N | N | N | N | N | N | Y | N | N
193041.0 | 55.8 | 38.078 | 195.3 | 142.9 | 87.6 | 99.7 | 29.7 | 49.6 | 53.1 | 125.4 | 102.6 | 1.2 | 0.7219 | 29.8072 | 221.0 | 239.0 | 213.496 | 164.883 | 5.2 | 5.1 | 0.1 | -46.3 | 0.26 | 17.52 | 7.2 | 1.39e-06 | 0.0002 | 0.0002 | 0.0000 | 0.0000 | 0.3748 | 18.1335 | 0.0011 | 0.0011 | 0.0011 | 0.0000 | 0.0000 | 0.00 | N | N | N | N | N | N | N | Y | N | N
193042.0 | 53.0 | 36.139 | 195.1 | 142.8 | 87.5 | 99.7 | 29.7 | 49.6 | 53.1 | 125.2 | 102.5 | 1.2 | 0.6006 | 29.7996 | 220.3 | 237.8 | 194.202 | 150.110 | 5.1 | 5.0 | 0.1 | -37.5 | 0.17 | 19.05 | 5.0 | 1.52e-06 | 0.0002 | 0.0002 | 0.0000 | 0.0000 | 0.2169 | 17.9553 | 0.0007 | 0.0007 | 0.0007 | 0.0000 | 0.0000 | 0.00 | N | N | N | N | N | N | N | Y | N | N
193043.0 | 50.7 | 34.536 | 194.8 | 142.2 | 87.4 | 99.8 | 29.7 | 49.6 | 53.2 | 125.0 | 102.0 | 1.2 | 0.4847 | 29.8038 | 219.4 | 237.0 | 173.890 | 134.600 | 5.0 | 4.9 | 0.1 | -29.7 | 0.14 | 19.80 | 4.1 | 1.70e-06 | 0.0002 | 0.0002 | 0.0000 | 0.0000 | 0.1652 | 16.7312 | 0.0005 | 0.0005 | 0.0005 | 0.0000 | 0.0000 | 0.00 | N | N | N | N | N | N | N | Y | N | N
193044.0 | 47.8 | 32.591 | 194.7 | 141.5 | 87.3 | 99.8 | 29.7 | 49.8 | 53.5 | 125.0 | 101.4 | 1.1 | 0.5458 | 29.8061 | 218.4 | 235.9 | 184.583 | 143.110 | 4.8 | 4.7 | 0.1 | -29.1 | 0.13 | 20.16 | 3.3 | 1.60e-06 | 0.0002 | 0.0002 | 0.0000 | 0.0000 | 0.1624 | 18.1135 | 0.0004 | 0.0004 | 0.0004 | 0.0000 | 0.0000 | 0.00 | N | N | N | N | N | N | N | Y | N | N
193045.0 | 43.9 | 29.931 | 194.5 | 141.0 | 87.3 | 99.8 | 29.7 | 49.8 | 53.6 | 125.0 | 101.0 | 1.1 | 0.5336 | 29.8070 | 217.2 | 234.8 | 182.545 | 141.786 | 4.6 | 4.5 | 0.1 | -32.6 | 0.12 | 20.33 | 2.7 | 1.61e-06 | 0.0002 | 0.0002 | 0.0000 | 0.0000 | 0.1524 | 18.0960 | 0.0004 | 0.0004 | 0.0004 | 0.0000 | 0.0000 | 0.00 | N | N | N | N | N | N | N | Y | N | N
193046.0 | 40.2 | 27.378 | 194.5 | 141.1 | 87.1 | 99.8 | 29.7 | 49.8 | 53.6 | 125.5 | 101.0 | 1.1 | 0.4752 | 29.8103 | 215.6 | 233.6 | 171.834 | 133.784 | 4.3 | 4.3 | 0.1 | -39.4 | 0.11 | 20.42 | 2.2 | 1.71e-06 | 0.0001 | 0.0001 | 0.0000 | 0.0000 | 0.1304 | 17.1543 | 0.0003 | 0.0003 | 0.0003 | 0.0000 | 0.0000 | 0.00 | N | N | N | N | N | N | N | Y | N | N
193047.0 | 37.3 | 25.402 | 194.5 | 141.2 | 87.1 | 99.8 | 29.7 | 49.9 | 53.6 | 126.0 | 101.1 | 1.1 | 0.3690 | 29.8045 | 214.0 | 232.7 | 150.498 | 117.442 | 4.1 | 4.1 | 0.1 | -43.0 | 0.10 | 20.36 | 1.9 | 1.95e-06 | 0.0001 | 0.0001 | 0.0000 | 0.0000 | 0.1014 | 15.0110 | 0.0002 | 0.0002 | 0.0002 | 0.0000 | 0.0000 | 0.00 | N | N | N | N | N | N | N | Y | N | N
193048.0 | 33.4 | 22.798 | 194.6 | 141.0 | 86.9 | 99.8 | 29.7 | 49.9 | 53.7 | 126.0 | 100.9 | 1.1 | 0.3042 | 29.8027 | 212.5 | 231.4 | 136.330 | 106.612 | 3.9 | 3.8 | 0.1 | -45.3 | 0.09 | 20.39 | 1.6 | 2.14e-06 | 0.0001 | 0.0001 | 0.0000 | 0.0000 | 0.0853 | 13.6492 | 0.0002 | 0.0002 | 0.0002 | 0.0000 | 0.0000 | 0.00 | N | N | N | N | N | N | N | Y | N | N
193049.0 | 27.7 | 18.865 | 195.0 | 140.6 | 86.8 | 99.8 | 29.7 | 50.0 | 53.8 | 126.1 | 100.6 | 1.1 | 0.3417 | 29.8076 | 211.4 | 230.0 | 140.545 | 110.098 | 3.7 | 3.7 | 0.1 | -46.2 | 0.09 | 20.42 | 1.3 | 2.07e-06 | 0.0001 | 0.0001 | 0.0000 | 0.0000 | 0.0851 | 14.1156 | 0.0001 | 0.0001 | 0.0001 | 0.0000 | 0.0000 | 0.00 | N | N | N | N | N | N | N | Y | N | N
193050.0 | 22.7 | 15.503 | 195.3 | 140.5 | 86.8 | 99.8 | 29.7 | 50.1 | 54.1 | 126.0 | 100.5 | 1.0 | 0.2411 | 29.8035 | 210.1 | 229.4 | 109.792 | 86.168 | 3.5 | 3.5 | 0.1 | -42.5 | 0.09 | 20.44 | 1.0 | 2.65e-06 | 0.0001 | 0.0001 | 0.0000 | 0.0000 | 0.0640 | 11.0584 | 0.0001 | 0.0001 | 0.0001 | 0.0000 | 0.0000 | 0.00 | N | N | N | N | N | N | N | Y | N | N
193051.0 | 19.0 | 12.980 | 195.6 | 141.6 | 86.7 | 99.8 | 29.7 | 50.1 | 54.1 | 126.1 | 101.5 | 1.1 | 0.0581 | 29.7951 | 208.8 | 228.4 | 57.507 | 45.209 | 3.4 | 3.3 | 0.1 | -41.6 | 0.08 | 20.47 | 0.9 | 5.05e-06 | 0.0000 | 0.0000 | 0.0000 | 0.0000 | 0.0323 | 5.8105 | 0.0000 | 0.0000 | 0.0000 | 0.0000 | 0.0000 | 0.47 | N | N | N | N | N | N | N | Y | N | N
193052.0 | 17.3 | 11.775 | 196.0 | 140.9 | 86.7 | 99.8 | 29.7 | 50.1 | 54.1 | 126.6 | 100.9 | 1.1 | 0.0377 | 29.7929 | 207.9 | 227.1 | 46.655 | 36.722 | 3.2 | 3.2 | 0.1 | -44.0 | 0.09 | 20.44 | 0.8 | 6.22e-06 | 0.0000 | 0.0000 | 0.0000 | 0.0000 | 0.0272 | 4.7117 | 0.0000 | 0.0000 | 0.0000 | 0.0000 | 0.0000 | 0.00 | N | N | N | N | N | N | N | Y | N | N
193053.0 | 14.7 | 10.048 | 196.5 | 140.5 | 86.5 | 99.8 | 29.7 | 50.1 | 54.0 | 127.9 | 100.5 | 1.0 | 0.0334 | 29.7921 | 207.2 | 226.1 | 43.945 | 34.624 | 3.1 | 3.0 | 0.1 | -41.1 | 0.15 | 20.19 | 0.8 | 6.60e-06 | 0.0000 | 0.0000 | 0.0000 | 0.0000 | 0.0463 | 4.3883 | 0.0000 | 0.0000 | 0.0000 | 0.0000 | 0.0000 | 2.72 | N | N | N | N | N | N | N | Y | N | N
193054.0 | 10.4 | 7.108 | 196.8 | 140.4 | 86.5 | 99.8 | 29.7 | 50.1 | 54.1 | 129.1 | 100.4 | 1.0 | 0.0319 | 29.7961 | 206.9 | 225.8 | 42.927 | 33.844 | 2.9 | 2.9 | 0.1 | -29.0 | 0.50 | 19.14 | 0.8 | 6.75e-06 | 0.0000 | 0.0000 | 0.0000 | 0.0000 | 0.1447 | 4.0672 | 0.0000 | 0.0000 | 0.0000 | 0.0000 | 0.0000 | 11.78 | N | N | N | N | N | N | N | Y | N | N
193055.0 | 6.9 | 4.679 | 197.1 | 140.4 | 86.4 | 99.8 | 29.7 | 50.2 | 54.2 | 130.0 | 100.4 | 1.0 | 0.0316 | 29.8012 | 206.6 | 224.8 | 42.734 | 33.710 | 2.7 | 2.6 | 0.1 | -15.4 | 1.16 | 17.55 | 0.8 | 6.79e-06 | 0.0000 | 0.0000 | 0.0000 | 0.0000 | 0.3376 | 3.7148 | 0.0000 | 0.0000 | 0.0000 | 0.0000 | 0.0000 | 13.58 | N | N | N | N | N | N | N | Y | N | N
193056.0 | 3.8 | 2.585 | 197.5 | 140.2 | 86.4 | 99.8 | 29.7 | 50.1 | 54.2 | 130.9 | 100.2 | 1.0 | 0.0302 | 29.8015 | 206.2 | 224.6 | 41.789 | 32.988 | 2.4 | 2.4 | 0.0 | -0.8 | 2.09 | 15.52 | 1.0 | 6.94e-06 | 0.0000 | 0.0000 | 0.0000 | 0.0000 | 0.5949 | 3.2140 | 0.0000 | 0.0000 | 0.0000 | 0.0000 | 0.0000 | 14.48 | N | N | N | N | N | N | N | Y | N | N
193057.0 | 2.5 | 1.690 | 197.7 | 140.2 | 86.3 | 99.8 | 29.7 | 50.1 | 54.1 | 131.5 | 100.2 | 1.0 | 0.0316 | 29.7912 | 205.3 | 224.0 | 42.764 | 33.789 | 2.2 | 2.2 | 0.0 | 11.8 | 3.24 | 13.15 | 1.1 | 6.78e-06 | 0.0000 | 0.0000 | 0.0000 | 0.0002 | 0.9462 | 2.7886 | 0.0000 | 0.0000 | 0.0000 | 0.0000 | 0.0000 | 15.35 | N | N | N | N | N | N | N | Y | N | N
193058.0 | 1.5 | 1.038 | 197.9 | 140.2 | 86.2 | 99.8 | 29.7 | 50.2 | 54.2 | 132.1 | 100.2 | 1.0 | 0.0309 | 29.7863 | 204.6 | 223.5 | 42.207 | 33.380 | 2.0 | 2.0 | 0.0 | 15.3 | 4.58 | 10.85 | 1.2 | 6.86e-06 | 0.0000 | 0.0000 | 0.0000 | 0.0003 | 1.3198 | 2.2747 | 0.0000 | 0.0000 | 0.0000 | 0.0000 | 0.0000 | 15.26 | N | N | N | N | N | N | N | Y | N | N
193059.0 | 0.8 | 0.553 | 198.0 | 140.1 | 86.2 | 99.8 | 29.7 | 50.2 | 54.3 | 132.5 | 100.1 | 1.0 | 0.0311 | 29.7871 | 204.2 | 222.9 | 42.370 | 33.529 | 1.9 | 1.8 | 0.0 | 12.5 | 5.70 | 9.01 | 1.4 | 6.83e-06 | 0.0000 | 0.0000 | 0.0000 | 0.0002 | 1.6491 | 1.8958 | 0.0000 | 0.0000 | 0.0000 | 0.0000 | 0.0000 | 14.98 | N | N | N | N | N | N | N | Y | N | N
193100.0 | 0.0 | 0.000 | 198.2 | 140.1 | 86.2 | 99.8 | 29.7 | 50.3 | 54.5 | 133.0 | 100.1 | 1.0 | 0.0318 | 29.7868 | 203.8 | 222.6 | 42.818 | 33.905 | 1.8 | 1.7 | 0.0 | 11.6 | 6.41 | 7.70 | 1.4 | 6.75e-06 | 0.0000 | 0.0000 | 0.0000 | 0.0002 | 1.8777 | 1.6380 | 0.0000 | 0.0000 | 0.0000 | 0.0000 | 0.0000 | 15.67 | N | N | N | N | N | N | N | Y | N | N
193101.0 | 0.0 | 0.000 | 198.2 | 140.1 | 86.1 | 99.8 | 29.7 | 50.3 | 54.6 | 133.3 | 100.1 | 1.0 | 0.0327 | 29.7882 | 203.5 | 222.1 | 43.424 | 34.403 | 1.8 | 1.7 | 0.0 | 17.1 | 6.82 | 6.82 | 1.5 | 6.66e-06 | 0.0000 | 0.0000 | 0.0000 | 0.0003 | 2.0252 | 1.4738 | 0.0001 | 0.0001 | 0.0001 | 0.0000 | 0.0000 | 16.14 | N | N | N | N | N | N | N | Y | N | N
193102.0 | 0.0 | 0.000 | 198.2 | 140.3 | 86.1 | 99.8 | 29.7 | 50.3 | 54.6 | 133.7 | 100.3 | 1.0 | 0.0335 | 29.7926 | 203.4 | 221.3 | 43.938 | 34.818 | 1.8 | 1.8 | 0.0 | 25.8 | 7.09 | 6.29 | 1.6 | 6.58e-06 | 0.0000 | 0.0000 | 0.0000 | 0.0005 | 2.1319 | 1.3758 | 0.0001 | 0.0001 | 0.0001 | 0.0000 | 0.0000 | 15.55 | N | N | N | N | N | N | N | Y | N | N
193103.0 | 0.0 | 0.000 | 198.2 | 140.1 | 86.0 | 99.8 | 29.7 | 50.4 | 54.6 | 134.0 | 100.1 | 1.0 | 0.0321 | 29.7924 | 202.9 | 221.0 | 42.991 | 34.092 | 1.9 | 1.8 | 0.0 | 32.1 | 7.25 | 5.99 | 1.7 | 6.72e-06 | 0.0000 | 0.0000 | 0.0000 | 0.0006 | 2.1335 | 1.2812 | 0.0001 | 0.0001 | 0.0001 | 0.0000 | 0.0000 | 15.02 | N | N | N | N | N | N | N | Y | N | N
193104.0 | 0.0 | 0.000 | 198.2 | 140.4 | 85.9 | 99.8 | 29.7 | 50.3 | 54.5 | 134.3 | 100.4 | 1.0 | 0.0322 | 29.7891 | 202.6 | 220.4 | 43.044 | 34.150 | 1.9 | 1.9 | 0.0 | 32.0 | 7.32 | 5.81 | 1.8 | 6.71e-06 | 0.0000 | 0.0000 | 0.0000 | 0.0006 | 2.1583 | 1.2466 | 0.0001 | 0.0001 | 0.0001 | 0.0000 | 0.0000 | 14.78 | N | N | N | N | N | N | N | Y | N | N
193105.0 | 0.0 | 0.000 | 198.0 | 140.3 | 85.9 | 99.8 | 29.7 | 50.4 | 54.6 | 134.6 | 100.3 | 1.0 | 0.0328 | 29.7916 | 202.4 | 220.3 | 43.439 | 34.472 | 2.0 | 2.0 | 0.0 | 33.0 | 7.35 | 5.73 | 2.0 | 6.64e-06 | 0.0000 | 0.0000 | 0.0000 | 0.0006 | 2.1874 | 1.2395 | 0.0001 | 0.0001 | 0.0001 | 0.0000 | 0.0000 | 15.35 | N | N | N | N | N | N | N | Y | N | N
193106.0 | 0.0 | 0.000 | 197.9 | 140.1 | 85.9 | 99.8 | 29.7 | 50.4 | 54.8 | 134.8 | 100.2 | 1.0 | 0.0320 | 29.7973 | 202.4 | 219.4 | 42.915 | 34.066 | 2.1 | 2.0 | 0.0 | 36.2 | 7.36 | 5.69 | 2.1 | 6.72e-06 | 0.0000 | 0.0000 | 0.0000 | 0.0007 | 2.1636 | 1.2160 | 0.0001 | 0.0001 | 0.0001 | 0.0000 | 0.0000 | 15.25 | N | N | N | N | N | N | N | Y | N | N
193107.0 | 0.0 | 0.000 | 197.8 | 140.2 | 85.9 | 99.8 | 29.7 | 50.4 | 54.8 | 135.0 | 100.2 | 1.0 | 0.0326 | 29.7935 | 201.9 | 219.2 | 43.280 | 34.378 | 2.1 | 2.1 | 0.0 | 37.3 | 7.36 | 5.66 | 2.1 | 6.66e-06 | 0.0000 | 0.0000 | 0.0000 | 0.0007 | 2.1848 | 1.2212 | 0.0001 | 0.0001 | 0.0001 | 0.0000 | 0.0000 | 15.25 | N | N | N | N | N | N | N | Y | N | N
193108.0 | 0.0 | 0.000 | 197.6 | 140.2 | 85.8 | 99.8 | 29.7 | 50.4 | 54.7 | 135.2 | 100.3 | 1.0 | 0.0321 | 29.7890 | 201.4 | 218.8 | 42.913 | 34.107 | 2.2 | 2.1 | 0.0 | 35.7 | 7.39 | 5.63 | 2.0 | 6.72e-06 | 0.0000 | 0.0000 | 0.0000 | 0.0007 | 2.1762 | 1.2063 | 0.0001 | 0.0001 | 0.0001 | 0.0000 | 0.0000 | 15.64 | N | N | N | N | N | N | N | Y | N | N
193109.0 | 0.0 | 0.000 | 197.4 | 140.0 | 85.9 | 99.8 | 29.7 | 50.5 | 54.9 | 135.4 | 100.1 | 1.0 | 0.0325 | 29.7920 | 200.9 | 218.1 | 43.222 | 34.382 | 2.2 | 2.2 | 0.0 | 32.1 | 7.40 | 5.62 | 2.0 | 6.66e-06 | 0.0000 | 0.0000 | 0.0000 | 0.0006 | 2.1978 | 1.2139 | 0.0001 | 0.0001 | 0.0001 | 0.0000 | 0.0000 | 15.48 | N | N | N | N | N | N | N | Y | N | N
193110.0 | 0.0 | 0.000 | 197.3 | 140.3 | 85.8 | 99.8 | 29.7 | 50.5 | 55.0 | 135.6 | 100.3 | 1.0 | 0.0322 | 29.7947 | 200.2 | 217.9 | 43.035 | 34.273 | 2.3 | 2.2 | 0.0 | 28.5 | 7.41 | 5.61 | 2.0 | 6.68e-06 | 0.0000 | 0.0000 | 0.0000 | 0.0005 | 2.1924 | 1.2081 | 0.0001 | 0.0001 | 0.0001 | 0.0000 | 0.0000 | 15.42 | N | N | N | N | N | N | N | Y | N | N
193111.0 | 0.0 | 0.000 | 197.0 | 140.3 | 85.8 | 99.8 | 29.7 | 50.7 | 55.2 | 135.8 | 100.3 | 1.0 | 0.0322 | 29.7953 | 200.0 | 217.4 | 42.979 | 34.240 | 2.3 | 2.3 | 0.0 | 23.6 | 7.45 | 5.59 | 2.1 | 6.69e-06 | 0.0000 | 0.0000 | 0.0000 | 0.0004 | 2.2023 | 1.2024 | 0.0001 | 0.0001 | 0.0001 | 0.0000 | 0.0000 | 15.76 | N | N | N | N | N | N | N | Y | N | N
193112.0 | 0.0 | 0.000 | 196.8 | 140.3 | 85.8 | 99.8 | 29.7 | 50.7 | 55.4 | 135.8 | 100.3 | 1.0 | 0.0311 | 29.7949 | 199.7 | 217.0 | 42.214 | 33.646 | 2.4 | 2.3 | 0.0 | 20.6 | 7.49 | 5.57 | 2.2 | 6.81e-06 | 0.0000 | 0.0000 | 0.0000 | 0.0004 | 2.1747 | 1.1771 | 0.0001 | 0.0001 | 0.0001 | 0.0000 | 0.0000 | 12.84 | N | N | N | N | N | N | N | Y | N | N
193113.0 | 0.0 | 0.000 | 196.7 | 140.1 | 85.8 | 99.8 | 29.7 | 50.7 | 55.4 | 136.1 | 100.1 | 1.0 | 0.0311 | 29.7958 | 199.5 | 216.7 | 42.234 | 33.668 | 2.5 | 2.4 | 0.0 | 19.4 | 7.50 | 5.56 | 2.1 | 6.80e-06 | 0.0000 | 0.0000 | 0.0000 | 0.0004 | 2.1789 | 1.1748 | 0.0001 | 0.0001 | 0.0001 | 0.0000 | 0.0000 | 13.73 | N | N | N | N | N | N | N | Y | N | N
193114.0 | 0.0 | 0.000 | 196.4 | 140.3 | 85.8 | 99.8 | 29.7 | 50.7 | 55.4 | 136.2 | 100.3 | 1.0 | 0.0314 | 29.7946 | 199.3 | 216.3 | 42.379 | 33.796 | 2.5 | 2.5 | 0.1 | 19.8 | 7.49 | 5.57 | 2.1 | 6.78e-06 | 0.0000 | 0.0000 | 0.0000 | 0.0004 | 2.1852 | 1.1810 | 0.0001 | 0.0001 | 0.0001 | 0.0000 | 0.0000 | 12.55 | N | N | N | N | N | N | N | Y | N | N
193115.0 | 0.0 | 0.000 | 196.3 | 140.1 | 85.8 | 99.8 | 29.7 | 50.7 | 55.4 | 136.2 | 100.1 | 1.0 | 0.0316 | 29.7921 | 199.0 | 215.9 | 42.513 | 33.917 | 2.6 | 2.5 | 0.1 | 24.2 | 7.40 | 5.65 | 2.1 | 6.75e-06 | 0.0000 | 0.0000 | 0.0000 | 0.0005 | 2.1664 | 1.2040 | 0.0001 | 0.0001 | 0.0001 | 0.0000 | 0.0000 | 13.33 | N | N | N | N | N | N | N | Y | N | N
193116.0 | 0.0 | 0.000 | 196.1 | 140.3 | 85.8 | 99.8 | 29.7 | 50.7 | 55.3 | 136.5 | 100.3 | 1.0 | 0.0327 | 29.7936 | 198.8 | 215.2 | 43.274 | 34.536 | 2.7 | 2.6 | 0.1 | 28.6 | 7.19 | 5.85 | 2.0 | 6.63e-06 | 0.0000 | 0.0000 | 0.0000 | 0.0005 | 2.1432 | 1.2683 | 0.0001 | 0.0001 | 0.0001 | 0.0000 | 0.0000 | 12.94 | N | N | N | N | N | N | N | Y | N | N
193117.0 | 0.0 | 0.000 | 196.0 | 140.2 | 85.8 | 99.8 | 29.7 | 50.7 | 55.3 | 136.6 | 100.2 | 1.0 | 0.0325 | 29.7938 | 198.5 | 215.0 | 43.105 | 34.414 | 2.7 | 2.6 | 0.1 | 29.1 | 6.98 | 6.11 | 2.0 | 6.66e-06 | 0.0000 | 0.0000 | 0.0000 | 0.0006 | 2.0738 | 1.3192 | 0.0001 | 0.0001 | 0.0001 | 0.0000 | 0.0000 | 14.92 | N | N | N | N | N | N | N | Y | N | N
193118.0 | 0.0 | 0.000 | 195.8 | 140.3 | 85.8 | 99.8 | 29.7 | 50.6 | 55.2 | 136.8 | 100.3 | 1.0 | 0.0315 | 29.7976 | 198.5 | 214.7 | 42.467 | 33.907 | 2.7 | 2.6 | 0.1 | 29.8 | 6.85 | 6.30 | 2.1 | 6.76e-06 | 0.0000 | 0.0000 | 0.0000 | 0.0006 | 2.0066 | 1.3402 | 0.0001 | 0.0001 | 0.0001 | 0.0000 | 0.0000 | 15.52 | N | N | N | N | N | N | N | Y | N | N
193119.0 | 0.0 | 0.000 | 195.7 | 140.3 | 85.8 | 99.8 | 29.7 | 50.6 | 55.1 | 136.7 | 100.3 | 1.0 | 0.0398 | 29.8014 | 198.4 | 214.1 | 46.556 | 37.184 | 2.7 | 2.6 | 0.1 | 31.2 | 6.82 | 6.38 | 2.2 | 6.16e-06 | 0.0000 | 0.0000 | 0.0000 | 0.0006 | 2.1890 | 1.4905 | 0.0001 | 0.0001 | 0.0001 | 0.0000 | 0.0000 | 14.99 | N | N | N | N | N | N | N | Y | N | N
193120.0 | 0.0 | 0.000 | 195.5 | 140.3 | 85.8 | 99.8 | 29.7 | 50.7 | 55.4 | 136.9 | 100.3 | 1.0 | 0.1478 | 29.8026 | 198.3 | 214.0 | 87.993 | 70.297 | 2.7 | 2.7 | 0.1 | 32.1 | 6.92 | 6.34 | 2.3 | 6.29e-04 | 0.0000 | 0.0000 | 0.0000 | 0.0012 | 4.2000 | 2.7992 | 0.0002 | 0.0002 | 0.0002 | 0.0000 | 0.0000 | 15.48 | N | N | N | N | N | N | N | Y | N | N
193121.0 | 1.3 | 0.882 | 195.3 | 140.2 | 85.8 | 99.8 | 29.7 | 50.7 | 55.4 | 136.9 | 100.2 | 1.0 | 0.2980 | 29.8037 | 198.5 | 213.8 | 129.950 | 103.789 | 2.8 | 2.7 | 0.1 | 30.2 | 7.17 | 6.11 | 3.2 | 1.20e-03 | 0.0001 | 0.0001 | 0.0000 | 0.0017 | 6.4284 | 3.9837 | 0.0003 | 0.0003 | 0.0003 | 0.0000 | 0.0000 | 39.19 | N | N | N | N | N | N | N | Y | N | N
193122.0 | 3.2 | 2.193 | 195.2 | 141.1 | 85.8 | 99.8 | 29.7 | 50.7 | 55.4 | 136.0 | 101.0 | 1.1 | 0.7436 | 29.8111 | 199.6 | 213.4 | 210.014 | 167.500 | 3.0 | 2.9 | 0.1 | 25.3 | 7.52 | 5.77 | 16.9 | 1.40e-03 | 0.0001 | 0.0001 | 0.0000 | 0.0023 | 10.8779 | 6.0686 | 0.0026 | 0.0026 | 0.0026 | 0.0000 | 0.0000 | 34.28 | N | N | N | N | N | N | N | Y | N | N
193123.0 | 5.7 | 3.865 | 195.2 | 142.6 | 85.8 | 99.8 | 29.7 | 50.7 | 55.4 | 135.1 | 102.3 | 1.2 | 1.3955 | 29.8289 | 201.4 | 213.4 | 291.984 | 232.356 | 3.2 | 3.1 | 0.1 | 27.4 | 8.61 | 5.08 | 50.1 | 1.57e-03 | 0.0002 | 0.0002 | 0.0000 | 0.0035 | 17.2671 | 7.4158 | 0.0106 | 0.0105 | 0.0105 | 0.0000 | 0.0000 | 95.54 | N | N | N | N | N | N | N | Y | N | N
193124.0 | 10.0 | 6.848 | 194.8 | 145.9 | 85.8 | 99.8 | 29.7 | 50.8 | 55.5 | 133.9 | 105.3 | 1.5 | 2.8818 | 29.8692 | 203.5 | 213.6 | 426.140 | 338.520 | 3.1 | 3.1 | 0.1 | 35.4 | 9.77 | 4.03 | 81.9 | 2.36e-03 | 0.0003 | 0.0003 | 0.0000 | 0.0066 | 28.5693 | 8.5642 | 0.0251 | 0.0251 | 0.0251 | 0.0000 | 0.0000 | 133.81 | N | N | N | N | N | N | N | Y | N | Y
193125.0 | 14.7 | 9.998 | 194.6 | 153.4 | 85.9 | 99.8 | 29.7 | 50.8 | 55.6 | 133.1 | 111.9 | 2.0 | 5.4835 | 29.9375 | 205.8 | 213.8 | 595.502 | 472.510 | 3.1 | 3.0 | 0.1 | 40.0 | 10.30 | 2.95 | 78.4 | 1.17e-03 | 0.0004 | 0.0004 | 0.0000 | 0.0104 | 42.0052 | 8.7655 | 0.0335 | 0.0335 | 0.0335 | 0.0000 | 0.0000 | 246.73 | N | N | N | N | N | N | N | Y | N | Y
193126.0 | 20.1 | 13.683 | 194.2 | 160.7 | 85.8 | 99.8 | 29.7 | 50.8 | 55.5 | 134.5 | 118.5 | 2.6 | 8.3111 | 29.9974 | 208.2 | 213.8 | 741.933 | 587.785 | 3.2 | 3.2 | 0.1 | 35.2 | 9.99 | 2.48 | 69.6 | 3.89e-07 | 0.0005 | 0.0005 | 0.0000 | 0.0114 | 50.6807 | 9.1578 | 0.0370 | 0.0370 | 0.0370 | 0.0000 | 0.0000 | 269.56 | N | N | N | N | N | N | N | Y | N | Y
193127.0 | 24.8 | 16.876 | 194.0 | 165.8 | 85.8 | 99.8 | 29.7 | 50.7 | 55.3 | 135.8 | 123.0 | 3.0 | 9.0688 | 30.0071 | 210.6 | 214.1 | 776.453 | 613.069 | 3.3 | 3.3 | 0.1 | 26.6 | 9.24 | 2.61 | 64.6 | 3.73e-07 | 0.0005 | 0.0005 | 0.0000 | 0.0090 | 48.9160 | 10.0569 | 0.0359 | 0.0358 | 0.0358 | 0.0000 | 0.0000 | 288.39 | N | N | N | N | N | N | N | Y | N | Y
193128.0 | 29.7 | 20.275 | 194.0 | 166.4 | 85.9 | 99.8 | 29.7 | 50.7 | 55.3 | 137.2 | 123.5 | 3.1 | 6.4304 | 29.9435 | 212.8 | 214.7 | 649.518 | 510.091 | 3.3 | 3.2 | 0.1 | 25.6 | 8.77 | 3.02 | 59.1 | 4.49e-07 | 0.0004 | 0.0004 | 0.0000 | 0.0072 | 38.6344 | 9.6671 | 0.0273 | 0.0273 | 0.0273 | 0.0000 | 0.0000 | 293.04 | N | N | N | N | N | N | N | Y | N | Y
193129.0 | 34.0 | 23.202 | 194.5 | 163.5 | 85.8 | 99.8 | 29.7 | 50.7 | 55.2 | 138.2 | 120.9 | 2.8 | 4.1116 | 29.8937 | 214.2 | 215.2 | 520.407 | 407.187 | 3.2 | 3.1 | 0.1 | 28.4 | 8.73 | 3.35 | 46.6 | 5.62e-07 | 0.0003 | 0.0003 | 0.0000 | 0.0064 | 30.7104 | 8.5664 | 0.0172 | 0.0172 | 0.0172 | 0.0000 | 0.0000 | 229.84 | N | N | N | N | N | N | N | Y | N | Y
193130.0 | 37.4 | 25.507 | 195.4 | 159.3 | 85.8 | 99.8 | 29.7 | 50.6 | 55.2 | 138.5 | 117.2 | 2.5 | 3.0676 | 29.8709 | 215.3 | 216.1 | 447.911 | 349.628 | 3.1 | 3.1 | 0.1 | 31.3 | 8.31 | 3.66 | 31.0 | 6.55e-07 | 0.0003 | 0.0003 | 0.0000 | 0.0060 | 25.0976 | 8.0347 | 0.0098 | 0.0098 | 0.0098 | 0.0000 | 0.0000 | 226.27 | N | N | N | N | N | N | N | Y | N | Y
193131.0 | 39.7 | 27.048 | 196.5 | 155.1 | 85.8 | 99.8 | 29.7 | 50.7 | 55.3 | 139.4 | 113.5 | 2.2 | 2.3046 | 29.8562 | 216.1 | 216.1 | 389.059 | 303.178 | 3.1 | 3.0 | 0.1 | 33.9 | 7.94 | 4.05 | 23.2 | 7.56e-07 | 0.0002 | 0.0002 | 0.0000 | 0.0056 | 20.7777 | 7.7034 | 0.0064 | 0.0064 | 0.0064 | 0.0000 | 0.0000 | 131.59 | N | N | N | N | N | N | N | Y | N | Y
193132.0 | 41.3 | 28.136 | 197.8 | 152.5 | 85.9 | 99.8 | 29.7 | 50.8 | 55.4 | 138.6 | 111.1 | 2.0 | 1.7012 | 29.8410 | 216.5 | 216.7 | 329.670 | 256.613 | 3.1 | 3.0 | 0.1 | 29.6 | 7.89 | 4.37 | 17.9 | 8.93e-07 | 0.0002 | 0.0002 | 0.0000 | 0.0042 | 17.4768 | 7.0402 | 0.0042 | 0.0042 | 0.0042 | 0.0000 | 0.0000 | 142.61 | N | N | N | N | N | N | N | Y | N | Y
193133.0 | 42.9 | 29.254 | 199.2 | 151.6 | 85.9 | 99.8 | 29.7 | 50.7 | 55.3 | 138.5 | 110.4 | 1.9 | 1.1585 | 29.8291 | 216.6 | 217.0 | 270.566 | 210.486 | 3.0 | 3.0 | 0.1 | 20.1 | 7.31 | 4.83 | 11.3 | 3.83e-03 | 0.0002 | 0.0002 | 0.0000 | 0.0023 | 13.2917 | 6.3786 | 0.0022 | 0.0022 | 0.0022 | 0.0000 | 0.0000 | 93.54 | N | N | N | N | N | N | N | Y | N | N
193134.0 | 43.4 | 29.621 | 200.3 | 147.4 | 85.9 | 99.8 | 29.7 | 50.7 | 55.3 | 137.4 | 106.6 | 1.6 | 0.9997 | 29.8199 | 216.6 | 217.2 | 251.343 | 195.486 | 3.0 | 2.9 | 0.1 | 13.9 | 6.19 | 5.83 | 7.7 | 3.14e-02 | 0.0001 | 0.0001 | 0.0000 | 0.0015 | 10.4475 | 7.1563 | 0.0014 | 0.0014 | 0.0014 | 0.0000 | 0.0000 | 51.55 | N | N | N | N | N | N | N | Y | N | N
193135.0 | 44.0 | 30.018 | 201.4 | 145.2 | 85.8 | 99.8 | 29.7 | 50.7 | 55.3 | 136.1 | 104.7 | 1.4 | 0.7856 | 29.8104 | 216.6 | 217.2 | 220.127 | 171.146 | 3.0 | 3.0 | 0.1 | 10.8 | 5.29 | 7.17 | 6.1 | 1.34e-06 | 0.0001 | 0.0001 | 0.0000 | 0.0010 | 7.8196 | 7.7001 | 0.0010 | 0.0010 | 0.0010 | 0.0000 | 0.0000 | 51.74 | N | N | N | N | N | N | N | Y | N | N
193136.0 | 44.2 | 30.105 | 202.3 | 143.5 | 85.8 | 99.8 | 29.7 | 50.7 | 55.4 | 135.0 | 103.1 | 1.3 | 0.5993 | 29.8112 | 216.8 | 217.4 | 192.985 | 150.002 | 3.0 | 3.0 | 0.1 | 10.3 | 4.60 | 8.53 | 4.6 | 5.42e-04 | 0.0001 | 0.0001 | 0.0000 | 0.0008 | 5.9564 | 8.0323 | 0.0006 | 0.0006 | 0.0006 | 0.0000 | 0.0000 | 35.96 | N | N | N | N | N | N | N | Y | N | N
193137.0 | 44.0 | 30.000 | 202.7 | 143.2 | 85.8 | 99.8 | 29.7 | 50.7 | 55.3 | 134.3 | 102.9 | 1.3 | 0.6707 | 29.8219 | 216.9 | 217.4 | 204.663 | 159.107 | 3.1 | 3.0 | 0.1 | 10.8 | 4.08 | 9.72 | 3.4 | 1.90e-02 | 0.0001 | 0.0001 | 0.0000 | 0.0009 | 5.6016 | 9.7141 | 0.0005 | 0.0005 | 0.0005 | 0.0000 | 0.0000 | 13.26 | N | N | N | N | N | N | N | Y | N | N
193138.0 | 43.0 | 29.347 | 202.9 | 143.7 | 85.8 | 99.8 | 29.7 | 50.6 | 55.2 | 133.9 | 103.3 | 1.3 | 0.6506 | 29.8175 | 216.6 | 217.7 | 201.241 | 156.485 | 3.1 | 3.0 | 0.1 | 13.3 | 4.21 | 10.44 | 2.6 | 1.47e-06 | 0.0001 | 0.0001 | 0.0000 | 0.0011 | 5.6848 | 10.2519 | 0.0004 | 0.0004 | 0.0004 | 0.0000 | 0.0000 | 22.11 | N | N | N | N | N | N | N | Y | N | N
193139.0 | 44.0 | 30.018 | 202.7 | 144.7 | 85.8 | 99.8 | 29.7 | 50.6 | 55.2 | 133.9 | 104.2 | 1.4 | 0.6873 | 29.8119 | 216.3 | 217.7 | 205.921 | 160.173 | 3.1 | 3.1 | 0.1 | 15.9 | 5.19 | 9.95 | 2.1 | 1.43e-06 | 0.0001 | 0.0001 | 0.0000 | 0.0014 | 7.1782 | 10.0037 | 0.0003 | 0.0003 | 0.0003 | 0.0000 | 0.0000 | 68.98 | N | N | N | N | N | N | N | Y | N | N
193140.0 | 44.2 | 30.105 | 202.4 | 144.6 | 85.8 | 99.8 | 29.7 | 50.6 | 55.2 | 134.1 | 104.1 | 1.4 | 0.7507 | 29.8136 | 215.9 | 217.7 | 213.971 | 166.533 | 3.1 | 3.0 | 0.1 | -6.6 | 4.68 | 9.64 | 1.7 | 1.38e-06 | 0.0001 | 0.0001 | 0.0000 | 0.0000 | 6.7284 | 10.0744 | 0.0003 | 0.0003 | 0.0003 | 0.0000 | 0.0000 | 27.22 | N | N | N | N | N | N | N | Y | N | N
193141.0 | 43.7 | 29.795 | 201.9 | 143.5 | 85.8 | 99.8 | 29.7 | 50.6 | 55.2 | 133.6 | 103.1 | 1.3 | 0.7245 | 29.8099 | 215.5 | 217.7 | 211.484 | 164.686 | 3.0 | 3.0 | 0.1 | -46.1 | 2.44 | 11.35 | 1.4 | 1.40e-06 | 0.0001 | 0.0001 | 0.0000 | 0.0000 | 3.4711 | 11.7374 | 0.0002 | 0.0002 | 0.0002 | 0.0000 | 0.0000 | 0.00 | N | N | N | N | N | N | N | Y | N | N
193142.0 | 43.0 | 29.341 | 201.4 | 142.8 | 85.8 | 99.8 | 29.7 | 50.7 | 55.3 | 133.0 | 102.5 | 1.2 | 0.8133 | 29.8052 | 215.3 | 217.7 | 225.944 | 175.975 | 3.1 | 3.0 | 0.1 | -57.2 | 0.88 | 14.63 | 1.2 | 1.31e-06 | 0.0001 | 0.0001 | 0.0000 | 0.0000 | 1.3391 | 16.1599 | 0.0002 | 0.0002 | 0.0002 | 0.0000 | 0.0000 | 0.00 | N | N | N | N | N | N | N | Y | N | N
193143.0 | 40.7 | 27.732 | 200.8 | 143.0 | 85.8 | 99.8 | 29.7 | 50.7 | 55.3 | 132.4 | 102.7 | 1.2 | 0.6516 | 29.8032 | 215.6 | 217.7 | 200.955 | 156.420 | 3.2 | 3.1 | 0.1 | -51.8 | 0.37 | 17.10 | 0.9 | 1.47e-06 | 0.0001 | 0.0001 | 0.0000 | 0.0000 | 0.4938 | 16.7930 | 0.0002 | 0.0002 | 0.0002 | 0.0000 | 0.0000 | 0.00 | N | N | N | N | N | N | N | Y | N | N
193144.0 | 35.4 | 24.165 | 200.2 | 143.2 | 85.7 | 99.8 | 29.7 | 50.6 | 55.1 | 132.3 | 102.9 | 1.3 | 0.4605 | 29.8109 | 216.4 | 217.7 | 169.154 | 131.557 | 3.2 | 3.2 | 0.1 | -42.8 | 0.20 | 18.72 | 0.8 | 1.74e-06 | 0.0001 | 0.0001 | 0.0000 | 0.0000 | 0.2272 | 15.4628 | 0.0001 | 0.0001 | 0.0001 | 0.0000 | 0.0000 | 0.00 | N | N | N | N | N | N | N | Y | N | N
193145.0 | 30.4 | 20.760 | 199.6 | 141.9 | 85.7 | 99.8 | 29.7 | 50.6 | 55.1 | 131.9 | 101.7 | 1.2 | 0.5113 | 29.8196 | 216.5 | 217.9 | 177.004 | 137.674 | 3.2 | 3.2 | 0.1 | -38.0 | 0.17 | 19.64 | 0.8 | 1.66e-06 | 0.0001 | 0.0001 | 0.0000 | 0.0000 | 0.1969 | 16.9737 | 0.0001 | 0.0001 | 0.0001 | 0.0000 | 0.0000 | 0.00 | N | N | N | N | N | N | N | Y | N | N
193146.0 | 28.3 | 19.294 | 198.9 | 141.2 | 85.7 | 99.8 | 29.7 | 50.6 | 55.1 | 131.9 | 101.1 | 1.1 | 0.7506 | 29.8248 | 216.4 | 217.7 | 214.933 | 167.240 | 3.2 | 3.1 | 0.1 | -42.3 | 0.23 | 20.00 | 0.7 | 1.37e-06 | 0.0001 | 0.0001 | 0.0000 | 0.0000 | 0.3299 | 21.0009 | 0.0001 | 0.0001 | 0.0001 | 0.0000 | 0.0000 | 0.00 | N | N | N | N | N | N | N | Y | N | N
193147.0 | 26.6 | 18.138 | 198.2 | 142.6 | 85.6 | 99.8 | 29.7 | 50.5 | 55.0 | 132.1 | 102.4 | 1.2 | 0.6622 | 29.8198 | 216.0 | 217.7 | 202.789 | 157.857 | 3.2 | 3.1 | 0.1 | -44.9 | 0.33 | 20.00 | 0.6 | 1.45e-06 | 0.0001 | 0.0001 | 0.0000 | 0.0000 | 0.4438 | 19.8247 | 0.0001 | 0.0001 | 0.0001 | 0.0000 | 0.0000 | 0.00 | N | N | N | N | N | N | N | Y | N | N
193148.0 | 25.3 | 17.243 | 197.7 | 142.5 | 85.6 | 99.8 | 29.7 | 50.6 | 55.0 | 132.1 | 102.3 | 1.2 | 0.4946 | 29.8164 | 215.6 | 217.4 | 175.336 | 136.536 | 3.1 | 3.0 | 0.1 | -43.6 | 0.25 | 20.03 | 0.5 | 1.67e-06 | 0.0001 | 0.0001 | 0.0000 | 0.0000 | 0.2964 | 17.1668 | 0.0001 | 0.0001 | 0.0001 | 0.0000 | 0.0000 | 0.00 | N | N | N | N | N | N | N | Y | N | N
193149.0 | 23.1 | 15.777 | 197.4 | 142.2 | 85.5 | 99.8 | 29.7 | 50.4 | 54.8 | 131.6 | 102.0 | 1.2 | 0.4692 | 29.8167 | 215.2 | 217.4 | 170.748 | 133.054 | 3.0 | 2.9 | 0.1 | -39.3 | 0.23 | 20.12 | 0.4 | 1.72e-06 | 0.0001 | 0.0001 | 0.0000 | 0.0000 | 0.2643 | 16.8077 | 0.0001 | 0.0001 | 0.0001 | 0.0000 | 0.0000 | 0.00 | N | N | N | N | N | N | N | Y | N | N
193150.0 | 22.1 | 15.081 | 196.9 | 142.6 | 85.5 | 99.7 | 29.7 | 50.4 | 54.7 | 131.3 | 102.4 | 1.2 | 0.4520 | 29.8114 | 214.6 | 216.8 | 167.430 | 130.556 | 2.9 | 2.9 | 0.1 | -28.4 | 0.56 | 19.82 | 0.4 | 1.75e-06 | 0.0001 | 0.0001 | 0.0000 | 0.0000 | 0.6356 | 16.2451 | 0.0001 | 0.0001 | 0.0001 | 0.0000 | 0.0000 | 0.00 | N | N | N | N | N | N | N | Y | N | N
193151.0 | 21.2 | 14.484 | 196.7 | 142.8 | 85.5 | 99.7 | 29.7 | 50.4 | 54.7 | 131.2 | 102.5 | 1.2 | 0.4705 | 29.8098 | 214.2 | 216.8 | 170.777 | 133.240 | 2.9 | 2.8 | 0.1 | -14.7 | 1.34 | 18.75 | 0.3 | 1.71e-06 | 0.0001 | 0.0001 | 0.0000 | 0.0000 | 1.5449 | 15.6847 | 0.0001 | 0.0001 | 0.0001 | 0.0000 | 0.0000 | 0.00 | N | N | N | N | N | N | N | Y | N | N
193152.0 | 20.8 | 14.192 | 196.6 | 143.2 | 85.4 | 99.7 | 29.7 | 50.4 | 54.7 | 130.9 | 102.9 | 1.3 | 0.4819 | 29.8087 | 213.8 | 216.7 | 172.810 | 134.895 | 2.8 | 2.8 | 0.1 | -0.6 | 3.06 | 16.42 | 0.2 | 1.69e-06 | 0.0001 | 0.0001 | 0.0000 | 0.0000 | 3.5624 | 13.9048 | 0.0000 | 0.0000 | 0.0000 | 0.0000 | 0.0000 | 50.27 | N | N | N | N | N | N | N | Y | N | N
193153.0 | 21.6 | 14.758 | 196.3 | 143.7 | 85.4 | 99.7 | 29.7 | 50.4 | 54.8 | 130.9 | 103.3 | 1.3 | 0.4983 | 29.8069 | 213.7 | 216.3 | 175.885 | 137.311 | 2.7 | 2.7 | 0.1 | 13.2 | 4.20 | 13.66 | 0.2 | 1.66e-06 | 0.0001 | 0.0001 | 0.0000 | 0.0010 | 4.9793 | 11.7766 | 0.0000 | 0.0000 | 0.0000 | 0.0000 | 0.0000 | 30.53 | N | N | N | N | N | N | N | Y | N | N
193154.0 | 21.7 | 14.776 | 196.3 | 143.6 | 85.3 | 99.7 | 29.7 | 50.4 | 54.7 | 130.7 | 103.2 | 1.3 | 0.5078 | 29.8066 | 213.8 | 216.3 | 177.631 | 138.660 | 2.6 | 2.5 | 0.1 | 18.6 | 3.50 | 12.60 | 0.3 | 1.65e-06 | 0.0001 | 0.0001 | 0.0000 | 0.0014 | 4.1883 | 10.9656 | 0.0001 | 0.0001 | 0.0001 | 0.0000 | 0.0000 | 0.00 | N | N | N | N | N | N | N | Y | N | N
193155.0 | 21.4 | 14.621 | 196.2 | 143.5 | 85.4 | 99.7 | 29.7 | 50.4 | 54.7 | 130.7 | 103.2 | 1.3 | 0.4986 | 29.8086 | 214.0 | 215.9 | 176.049 | 137.390 | 2.5 | 2.4 | 0.0 | 19.0 | 3.11 | 12.81 | 0.2 | 1.67e-06 | 0.0001 | 0.0001 | 0.0000 | 0.0014 | 3.6952 | 11.0457 | 0.0000 | 0.0000 | 0.0000 | 0.0000 | 0.0000 | 15.86 | N | N | N | N | N | N | N | Y | N | N
193156.0 | 21.6 | 14.720 | 196.2 | 143.6 | 85.2 | 99.7 | 29.7 | 50.3 | 54.6 | 130.7 | 103.2 | 1.3 | 0.5040 | 29.8051 | 214.2 | 215.9 | 177.089 | 138.140 | 2.4 | 2.4 | 0.0 | 17.8 | 3.35 | 12.84 | 0.2 | 1.66e-06 | 0.0001 | 0.0001 | 0.0000 | 0.0014 | 3.9937 | 11.1368 | 0.0000 | 0.0000 | 0.0000 | 0.0000 | 0.0000 | 17.33 | N | N | N | N | N | N | N | Y | N | N
193157.0 | 22.0 | 15.012 | 196.1 | 143.8 | 85.2 | 99.7 | 29.7 | 50.3 | 54.4 | 130.6 | 103.4 | 1.3 | 0.5140 | 29.8033 | 215.0 | 216.1 | 178.963 | 139.431 | 2.4 | 2.4 | 0.0 | 10.5 | 3.36 | 12.75 | 0.3 | 1.64e-06 | 0.0001 | 0.0001 | 0.0000 | 0.0008 | 4.0462 | 11.1629 | 0.0001 | 0.0001 | 0.0001 | 0.0000 | 0.0000 | 9.74 | N | N | N | N | N | N | N | Y | N | N
193158.0 | 21.2 | 14.434 | 196.1 | 143.4 | 85.2 | 99.7 | 29.7 | 50.3 | 54.5 | 130.5 | 103.1 | 1.3 | 0.5238 | 29.8026 | 216.3 | 216.1 | 180.851 | 140.623 | 2.5 | 2.4 | 0.0 | 4.6 | 3.18 | 12.91 | 0.3 | 1.63e-06 | 0.0001 | 0.0001 | 0.0000 | 0.0004 | 3.8624 | 11.3983 | 0.0000 | 0.0000 | 0.0000 | 0.0000 | 0.0000 | 3.99 | N | N | N | N | N | N | N | Y | N | N
193159.0 | 21.0 | 14.292 | 196.0 | 143.6 | 85.1 | 99.7 | 29.7 | 50.3 | 54.5 | 130.4 | 103.2 | 1.3 | 0.5264 | 29.8044 | 218.0 | 216.8 | 181.464 | 140.751 | 2.6 | 2.5 | 0.1 | 5.0 | 3.81 | 12.65 | 0.3 | 1.63e-06 | 0.0001 | 0.0001 | 0.0000 | 0.0004 | 4.6274 | 11.1809 | 0.0001 | 0.0001 | 0.0001 | 0.0000 | 0.0000 | 29.73 | N | N | N | N | N | N | N | Y | N | N
193200.0 | 21.1 | 14.379 | 195.9 | 143.9 | 85.1 | 99.7 | 29.7 | 50.3 | 54.5 | 130.5 | 103.5 | 1.3 | 0.6358 | 29.8110 | 220.0 | 217.2 | 199.390 | 154.250 | 2.7 | 2.6 | 0.1 | 8.8 | 4.96 | 11.41 | 0.4 | 1.48e-06 | 0.0001 | 0.0001 | 0.0000 | 0.0007 | 6.6085 | 11.0541 | 0.0001 | 0.0001 | 0.0001 | 0.0000 | 0.0000 | 34.90 | N | N | N | N | N | N | N | Y | N | N
193201.0 | 21.6 | 14.720 | 195.9 | 144.3 | 85.1 | 99.7 | 29.7 | 50.2 | 54.4 | 130.5 | 103.9 | 1.3 | 0.7183 | 29.8117 | 221.9 | 218.1 | 211.084 | 162.830 | 2.7 | 2.6 | 0.1 | 17.6 | 5.87 | 9.76 | 0.6 | 1.40e-06 | 0.0001 | 0.0001 | 0.0000 | 0.0016 | 8.2536 | 9.9744 | 0.0001 | 0.0001 | 0.0001 | 0.0000 | 0.0000 | 50.20 | N | N | N | N | N | N | N | Y | N | N
193202.0 | 23.1 | 15.770 | 195.9 | 145.8 | 85.0 | 99.7 | 29.7 | 50.3 | 54.5 | 130.6 | 105.2 | 1.5 | 0.7020 | 29.8164 | 224.1 | 218.6 | 209.613 | 161.213 | 2.6 | 2.5 | 0.1 | 19.3 | 5.86 | 8.68 | 0.9 | 1.42e-06 | 0.0001 | 0.0001 | 0.0000 | 0.0017 | 8.1623 | 8.7875 | 0.0001 | 0.0001 | 0.0001 | 0.0000 | 0.0000 | 70.98 | N | N | N | N | N | N | N | Y | N | N
193203.0 | 23.7 | 16.174 | 195.9 | 144.1 | 85.0 | 99.7 | 29.7 | 50.3 | 54.6 | 130.5 | 103.7 | 1.3 | 0.9359 | 29.8195 | 226.1 | 219.9 | 243.768 | 186.954 | 2.5 | 2.5 | 0.1 | 23.2 | 5.10 | 8.87 | 1.0 | 1.23e-06 | 0.0001 | 0.0001 | 0.0000 | 0.0024 | 8.2366 | 10.4127 | 0.0002 | 0.0002 | 0.0002 | 0.0000 | 0.0000 | 0.00 | N | N | N | N | N | N | N | Y | N | N
193204.0 | 23.0 | 15.671 | 196.0 | 145.3 | 85.1 | 99.7 | 29.7 | 50.4 | 54.7 | 130.6 | 104.7 | 1.4 | 1.2358 | 29.8256 | 228.7 | 221.0 | 281.463 | 215.079 | 2.6 | 2.5 | 0.1 | 46.6 | 7.04 | 8.22 | 1.5 | 1.06e-06 | 0.0001 | 0.0001 | 0.0000 | 0.0055 | 13.0695 | 11.1014 | 0.0003 | 0.0003 | 0.0003 | 0.0000 | 0.0000 | 109.25 | N | N | N | N | N | N | N | Y | N | N
193205.0 | 25.3 | 17.231 | 196.1 | 147.5 | 85.0 | 99.7 | 29.7 | 50.4 | 54.6 | 130.9 | 106.7 | 1.6 | 1.7633 | 29.8381 | 232.0 | 222.4 | 340.180 | 258.810 | 2.6 | 2.6 | 0.1 | 55.6 | 9.93 | 5.63 | 4.5 | 8.80e-07 | 0.0002 | 0.0002 | 0.0000 | 0.0079 | 22.1872 | 9.1479 | 0.0011 | 0.0011 | 0.0011 | 0.0000 | 0.0000 | 161.02 | N | N | N | N | N | N | N | Y | N | N
193206.0 | 27.8 | 18.952 | 196.1 | 149.8 | 85.0 | 99.7 | 29.7 | 50.3 | 54.6 | 131.3 | 108.8 | 1.8 | 2.3570 | 29.8492 | 236.0 | 224.0 | 398.412 | 301.511 | 2.5 | 2.5 | 0.1 | 50.3 | 11.03 | 3.35 | 7.9 | 7.55e-07 | 0.0002 | 0.0002 | 0.0000 | 0.0083 | 28.7052 | 6.3367 | 0.0022 | 0.0022 | 0.0022 | 0.0000 | 0.0000 | 180.24 | N | N | N | N | N | N | N | Y | N | Y
193207.0 | 30.4 | 20.729 | 196.1 | 152.5 | 85.0 | 99.7 | 29.7 | 50.4 | 54.7 | 132.0 | 111.1 | 2.0 | 3.4291 | 29.8756 | 241.7 | 225.8 | 482.303 | 362.351 | 2.5 | 2.5 | 0.1 | 47.7 | 11.10 | 2.17 | 8.5 | 6.29e-07 | 0.0002 | 0.0002 | 0.0000 | 0.0095 | 34.7256 | 4.9305 | 0.0028 | 0.0028 | 0.0028 | 0.0000 | 0.0000 | 213.80 | N | N | N | N | N | N | N | Y | N | Y
193208.0 | 33.3 | 22.699 | 196.2 | 156.8 | 84.9 | 99.7 | 29.7 | 50.4 | 54.7 | 133.3 | 115.0 | 2.3 | 4.9755 | 29.9085 | 248.6 | 228.7 | 586.913 | 437.095 | 2.5 | 2.5 | 0.1 | 42.5 | 10.69 | 1.74 | 8.8 | 5.23e-07 | 0.0003 | 0.0003 | 0.0000 | 0.0102 | 40.3448 | 4.7709 | 0.0035 | 0.0035 | 0.0035 | 0.0000 | 0.0000 | 228.03 | N | N | N | N | N | N | N | Y | N | Y
193209.0 | 36.1 | 24.594 | 196.5 | 160.2 | 84.9 | 99.7 | 29.7 | 50.3 | 54.5 | 134.8 | 118.0 | 2.6 | 5.4909 | 29.9151 | 257.2 | 231.8 | 621.485 | 457.437 | 2.5 | 2.4 | 0.0 | 34.7 | 9.78 | 1.82 | 9.1 | 5.00e-07 | 0.0003 | 0.0003 | 0.0000 | 0.0087 | 38.6405 | 5.2143 | 0.0038 | 0.0038 | 0.0038 | 0.0000 | 0.0000 | 250.71 | N | N | N | N | N | N | N | Y | N | Y
193210.0 | 38.6 | 26.334 | 196.8 | 163.3 | 84.8 | 99.7 | 29.7 | 50.2 | 54.3 | 136.6 | 120.7 | 2.8 | 3.7095 | 29.8658 | 266.3 | 236.5 | 506.583 | 367.568 | 2.4 | 2.4 | 0.0 | 20.1 | 7.67 | 2.69 | 9.9 | 6.25e-07 | 0.0002 | 0.0002 | 0.0000 | 0.0041 | 24.3292 | 6.2114 | 0.0033 | 0.0033 | 0.0033 | 0.0000 | 0.0000 | 213.88 | N | N | N | N | N | N | N | Y | N | Y
193211.0 | 40.2 | 27.396 | 197.3 | 157.1 | 84.9 | 99.7 | 29.7 | 50.3 | 54.5 | 137.1 | 115.2 | 2.3 | 1.6977 | 29.8197 | 270.3 | 241.0 | 335.208 | 241.507 | 2.4 | 2.3 | 0.0 | -13.7 | 4.03 | 5.29 | 9.4 | 9.57e-07 | 0.0001 | 0.0001 | 0.0000 | 0.0000 | 8.3976 | 8.0179 | 0.0021 | 0.0021 | 0.0021 | 0.0000 | 0.0000 | 0.00 | N | N | N | N | N | N | N | Y | N | N
193212.0 | 36.6 | 24.954 | 197.8 | 146.4 | 84.9 | 99.7 | 29.7 | 50.3 | 54.6 | 135.3 | 105.7 | 1.5 | 0.7482 | 29.8082 | 273.1 | 245.5 | 223.414 | 160.294 | 2.4 | 2.3 | 0.0 | -36.7 | 1.41 | 9.79 | 4.8 | 1.44e-06 | 0.0001 | 0.0001 | 0.0000 | 0.0000 | 1.9460 | 9.8541 | 0.0007 | 0.0007 | 0.0007 | 0.0000 | 0.0000 | 0.00 | N | N | N | N | N | N | N | Y | N | N
193213.0 | 30.6 | 20.835 | 198.7 | 143.7 | 84.8 | 99.7 | 29.7 | 50.3 | 54.5 | 133.9 | 103.3 | 1.3 | 0.5105 | 29.8021 | 274.0 | 248.3 | 184.241 | 131.995 | 2.4 | 2.4 | 0.0 | -41.2 | 0.55 | 14.27 | 2.7 | 1.74e-06 | 0.0001 | 0.0001 | 0.0000 | 0.0000 | 0.6276 | 11.8215 | 0.0003 | 0.0003 | 0.0003 | 0.0000 | 0.0000 | 0.00 | N | N | N | N | N | N | N | Y | N | N
193214.0 | 23.5 | 16.031 | 199.4 | 143.0 | 84.8 | 99.8 | 29.7 | 50.3 | 54.5 | 133.4 | 102.7 | 1.2 | 0.3026 | 29.7964 | 274.2 | 250.7 | 139.127 | 99.628 | 2.5 | 2.4 | 0.0 | -38.1 | 0.32 | 17.28 | 2.0 | 2.30e-06 | 0.0001 | 0.0001 | 0.0000 | 0.0000 | 0.2784 | 10.8088 | 0.0002 | 0.0002 | 0.0002 | 0.0000 | 0.0000 | 0.00 | N | N | N | N | N | N | N | Y | N | N
193215.0 | 16.6 | 11.340 | 200.1 | 142.7 | 84.9 | 99.8 | 29.7 | 50.3 | 54.6 | 133.1 | 102.4 | 1.2 | 0.1838 | 29.7924 | 274.0 | 252.1 | 110.446 | 79.102 | 2.5 | 2.4 | 0.0 | -30.2 | 0.54 | 18.61 | 1.6 | 2.89e-06 | 0.0001 | 0.0000 | 0.0000 | 0.0000 | 0.3676 | 9.2438 | 0.0001 | 0.0001 | 0.0001 | 0.0000 | 0.0000 | 2.78 | N | N | N | N | N | N | N | Y | N | N
193216.0 | 10.5 | 7.127 | 200.6 | 141.8 | 84.9 | 99.8 | 29.7 | 50.4 | 54.7 | 132.8 | 101.7 | 1.1 | 0.2274 | 29.7898 | 273.6 | 253.4 | 119.943 | 85.945 | 2.5 | 2.4 | 0.0 | -17.7 | 1.66 | 18.06 | 1.2 | 2.66e-06 | 0.0001 | 0.0001 | 0.0000 | 0.0000 | 1.2336 | 9.7434 | 0.0001 | 0.0001 | 0.0001 | 0.0000 | 0.0000 | 13.41 | N | N | N | N | N | N | N | Y | N | N
193217.0 | 6.5 | 4.455 | 201.0 | 141.5 | 84.8 | 99.7 | 29.7 | 50.3 | 54.6 | 132.8 | 101.3 | 1.1 | 0.5318 | 29.7914 | 273.1 | 254.1 | 186.367 | 133.629 | 2.4 | 2.4 | 0.0 | -1.4 | 3.78 | 15.53 | 0.9 | 1.71e-06 | 0.0001 | 0.0001 | 0.0000 | 0.0000 | 4.3630 | 13.0310 | 0.0001 | 0.0001 | 0.0001 | 0.0000 | 0.0000 | 15.18 | N | N | N | N | N | N | N | Y | N | N
193218.0 | 6.9 | 4.673 | 201.3 | 142.4 | 84.8 | 99.7 | 29.7 | 50.4 | 54.6 | 132.6 | 102.1 | 1.2 | 0.6184 | 29.7944 | 273.5 | 255.2 | 203.803 | 146.072 | 2.3 | 2.3 | 0.0 | 11.3 | 6.09 | 11.83 | 0.8 | 1.56e-06 | 0.0001 | 0.0001 | 0.0000 | 0.0009 | 7.6757 | 10.8485 | 0.0001 | 0.0001 | 0.0001 | 0.0000 | 0.0000 | 50.43 | N | N | N | N | N | N | N | Y | N | N
193219.0 | 8.7 | 5.934 | 201.6 | 143.9 | 84.8 | 99.7 | 29.7 | 50.4 | 54.7 | 132.9 | 103.5 | 1.3 | 0.4164 | 29.7890 | 274.0 | 255.7 | 163.051 | 116.762 | 2.1 | 2.1 | 0.0 | 22.2 | 7.27 | 8.59 | 0.8 | 1.95e-06 | 0.0001 | 0.0001 | 0.0000 | 0.0014 | 7.3344 | 6.3004 | 0.0001 | 0.0001 | 0.0001 | 0.0000 | 0.0000 | 72.00 | N | N | N | N | N | N | N | Y | N | N
193220.0 | 10.4 | 7.059 | 201.6 | 143.6 | 84.8 | 99.7 | 29.7 | 50.4 | 54.8 | 133.6 | 103.2 | 1.3 | 0.3687 | 29.7875 | 274.5 | 257.2 | 155.163 | 111.033 | 1.9 | 1.9 | 0.0 | 27.4 | 6.58 | 7.30 | 0.8 | 2.06e-06 | 0.0001 | 0.0001 | 0.0000 | 0.0017 | 6.3044 | 5.0902 | 0.0001 | 0.0001 | 0.0001 | 0.0000 | 0.0000 | 5.37 | N | N | N | N | N | N | N | Y | N | N
193221.0 | 10.0 | 6.785 | 201.5 | 142.5 | 84.7 | 99.7 | 29.7 | 50.4 | 54.7 | 133.3 | 102.3 | 1.2 | 0.7163 | 29.7992 | 275.5 | 258.4 | 217.571 | 155.549 | 1.8 | 1.8 | 0.0 | 23.4 | 5.24 | 7.91 | 0.8 | 1.48e-06 | 0.0001 | 0.0001 | 0.0000 | 0.0020 | 7.0395 | 7.7286 | 0.0001 | 0.0001 | 0.0001 | 0.0000 | 0.0000 | 0.76 | N | N | N | N | N | N | N | Y | N | N
193222.0 | 10.0 | 6.804 | 201.3 | 143.1 | 84.7 | 99.7 | 29.7 | 50.4 | 54.6 | 133.0 | 102.8 | 1.2 | 0.8726 | 29.8070 | 278.4 | 259.1 | 240.391 | 171.235 | 1.8 | 1.8 | 0.0 | 24.8 | 5.83 | 8.28 | 1.0 | 1.34e-06 | 0.0001 | 0.0001 | 0.0000 | 0.0023 | 8.6166 | 8.8969 | 0.0002 | 0.0002 | 0.0002 | 0.0000 | 0.0000 | 68.86 | N | N | N | N | N | N | N | Y | N | N
193223.0 | 11.8 | 8.022 | 201.1 | 144.9 | 84.8 | 99.7 | 29.7 | 50.4 | 54.6 | 133.3 | 104.4 | 1.4 | 0.4496 | 29.7899 | 281.6 | 260.9 | 171.478 | 121.536 | 1.8 | 1.7 | 0.0 | 21.8 | 6.14 | 7.86 | 1.0 | 1.88e-06 | 0.0001 | 0.0001 | 0.0000 | 0.0015 | 6.4417 | 5.9982 | 0.0001 | 0.0001 | 0.0001 | 0.0000 | 0.0000 | 63.12 | N | N | N | N | N | N | N | Y | N | N
193224.0 | 12.6 | 8.562 | 201.0 | 143.4 | 84.8 | 99.7 | 29.7 | 50.4 | 54.7 | 133.0 | 103.0 | 1.3 | 0.3323 | 29.7806 | 283.9 | 263.3 | 148.635 | 105.000 | 1.7 | 1.6 | 0.0 | 10.0 | 5.32 | 8.09 | 1.0 | 2.19e-06 | 0.0000 | 0.0000 | 0.0000 | 0.0006 | 4.8205 | 5.3348 | 0.0001 | 0.0001 | 0.0001 | 0.0000 | 0.0000 | 26.19 | N | N | N | N | N | N | N | Y | N | N
193225.0 | 11.7 | 7.960 | 200.7 | 142.9 | 84.8 | 99.7 | 29.7 | 50.4 | 54.7 | 132.9 | 102.6 | 1.2 | 0.2726 | 29.7874 | 286.2 | 265.8 | 134.431 | 94.684 | 1.6 | 1.6 | 0.0 | 7.2 | 4.93 | 8.74 | 0.9 | 2.42e-06 | 0.0000 | 0.0000 | 0.0000 | 0.0004 | 4.0331 | 5.1934 | 0.0001 | 0.0001 | 0.0001 | 0.0000 | 0.0000 | 24.24 | N | N | N | N | N | N | N | Y | N | N
193226.0 | 8.6 | 5.866 | 200.5 | 142.4 | 84.8 | 99.7 | 29.7 | 50.4 | 54.7 | 132.8 | 102.2 | 1.2 | 0.2219 | 29.7938 | 288.5 | 267.2 | 122.199 | 85.822 | 1.6 | 1.6 | 0.0 | 12.1 | 4.84 | 9.24 | 0.8 | 2.67e-06 | 0.0000 | 0.0000 | 0.0000 | 0.0006 | 3.5881 | 4.9760 | 0.0001 | 0.0001 | 0.0001 | 0.0000 | 0.0000 | 16.08 | N | N | N | N | N | N | N | Y | N | N
193227.0 | 6.1 | 4.176 | 200.5 | 142.0 | 84.8 | 99.7 | 29.7 | 50.4 | 54.7 | 132.8 | 101.8 | 1.2 | 0.2004 | 29.7918 | 290.3 | 269.2 | 116.520 | 81.635 | 1.5 | 1.5 | 0.0 | 15.0 | 4.76 | 9.59 | 0.7 | 2.81e-06 | 0.0000 | 0.0000 | 0.0000 | 0.0007 | 3.3562 | 4.9141 | 0.0001 | 0.0001 | 0.0001 | 0.0000 | 0.0000 | 20.27 | N | N | N | N | N | N | N | Y | N | N
193228.0 | 4.3 | 2.933 | 200.5 | 141.7 | 84.8 | 99.7 | 29.7 | 50.3 | 54.6 | 132.8 | 101.5 | 1.1 | 0.4653 | 29.7973 | 291.8 | 271.2 | 171.669 | 120.054 | 1.5 | 1.5 | 0.0 | 18.2 | 5.21 | 9.54 | 0.8 | 1.91e-06 | 0.0000 | 0.0000 | 0.0000 | 0.0012 | 5.4027 | 7.1908 | 0.0001 | 0.0001 | 0.0001 | 0.0000 | 0.0000 | 20.15 | N | N | N | N | N | N | N | Y | N | N
193229.0 | 4.6 | 3.157 | 200.5 | 141.4 | 84.8 | 99.7 | 29.7 | 50.3 | 54.6 | 132.8 | 101.3 | 1.1 | 0.5739 | 29.7925 | 293.6 | 272.5 | 196.328 | 136.958 | 1.4 | 1.4 | 0.0 | 25.1 | 6.91 | 8.37 | 0.7 | 1.67e-06 | 0.0001 | 0.0000 | 0.0000 | 0.0019 | 8.1711 | 7.1976 | 0.0001 | 0.0001 | 0.0001 | 0.0000 | 0.0000 | 67.42 | N | N | N | N | N | N | N | Y | N | N
193230.0 | 7.0 | 4.760 | 200.6 | 143.9 | 84.8 | 99.7 | 29.7 | 50.3 | 54.6 | 133.4 | 103.5 | 1.3 | 0.3831 | 29.7856 | 295.8 | 274.4 | 161.188 | 112.087 | 1.3 | 1.3 | 0.0 | 21.8 | 7.88 | 6.66 | 0.7 | 2.04e-06 | 0.0000 | 0.0000 | 0.0000 | 0.0013 | 7.6273 | 4.6851 | 0.0001 | 0.0001 | 0.0001 | 0.0000 | 0.0000 | 95.31 | N | N | N | N | N | N | N | Y | N | N
193231.0 | 8.1 | 5.505 | 200.6 | 143.1 | 84.8 | 99.7 | 29.7 | 50.3 | 54.6 | 133.6 | 102.8 | 1.2 | 0.3030 | 29.7853 | 297.9 | 276.1 | 142.800 | 99.019 | 1.2 | 1.2 | 0.0 | 10.4 | 6.94 | 6.12 | 0.8 | 2.31e-06 | 0.0000 | 0.0000 | 0.0000 | 0.0006 | 5.9314 | 3.8051 | 0.0001 | 0.0001 | 0.0001 | 0.0000 | 0.0000 | 25.60 | N | N | N | N | N | N | N | Y | N | N
193232.0 | 3.4 | 2.293 | 200.5 | 142.7 | 84.8 | 99.7 | 29.7 | 50.4 | 54.7 | 133.5 | 102.5 | 1.2 | 0.2236 | 29.7858 | 299.9 | 278.0 | 123.571 | 85.465 | 1.1 | 1.1 | 0.0 | 4.6 | 5.66 | 6.92 | 0.9 | 2.69e-06 | 0.0000 | 0.0000 | 0.0000 | 0.0002 | 4.1771 | 3.7124 | 0.0001 | 0.0001 | 0.0001 | 0.0000 | 0.0000 | 24.71 | N | N | N | N | N | N | N | Y | N | N
193233.0 | 1.2 | 0.808 | 200.5 | 142.2 | 84.8 | 99.7 | 29.7 | 50.3 | 54.6 | 133.3 | 102.0 | 1.2 | 0.1853 | 29.7858 | 301.9 | 279.8 | 113.453 | 78.261 | 1.1 | 1.0 | 0.0 | 4.1 | 5.06 | 8.01 | 0.8 | 2.93e-06 | 0.0000 | 0.0000 | 0.0000 | 0.0002 | 3.4178 | 3.9378 | 0.0001 | 0.0001 | 0.0001 | 0.0000 | 0.0000 | 20.26 | N | N | N | N | N | N | N | Y | N | N
193234.0 | 1.9 | 1.274 | 200.5 | 141.7 | 84.8 | 99.7 | 29.7 | 50.4 | 54.7 | 133.3 | 101.6 | 1.1 | 0.1727 | 29.7930 | 304.0 | 281.8 | 109.267 | 75.186 | 1.0 | 1.0 | 0.0 | 7.1 | 4.81 | 8.91 | 0.8 | 3.05e-06 | 0.0000 | 0.0000 | 0.0000 | 0.0003 | 3.1210 | 4.2043 | 0.0001 | 0.0001 | 0.0001 | 0.0000 | 0.0000 | 18.28 | N | N | N | N | N | N | N | Y | N | N
193235.0 | 2.5 | 1.721 | 200.8 | 141.4 | 84.8 | 99.7 | 29.7 | 50.4 | 54.7 | 133.3 | 101.3 | 1.1 | 0.2889 | 29.7969 | 305.6 | 283.3 | 139.358 | 95.707 | 1.0 | 1.0 | 0.0 | 13.0 | 5.07 | 9.29 | 0.8 | 2.39e-06 | 0.0000 | 0.0000 | 0.0000 | 0.0007 | 4.1866 | 5.5831 | 0.0001 | 0.0001 | 0.0001 | 0.0000 | 0.0000 | 18.02 | N | N | N | N | N | N | N | Y | N | N
193236.0 | 3.2 | 2.193 | 200.9 | 141.2 | 84.8 | 99.7 | 29.7 | 50.4 | 54.7 | 133.3 | 101.1 | 1.1 | 0.3125 | 29.7948 | 307.1 | 284.9 | 145.859 | 99.958 | 0.9 | 0.9 | 0.0 | 19.2 | 6.13 | 8.76 | 0.7 | 2.29e-06 | 0.0000 | 0.0000 | 0.0000 | 0.0011 | 5.2929 | 5.4952 | 0.0001 | 0.0001 | 0.0001 | 0.0000 | 0.0000 | 46.72 | N | N | N | N | N | N | N | Y | N | N
193237.0 | 4.7 | 3.231 | 201.0 | 142.3 | 84.8 | 99.7 | 29.7 | 50.4 | 54.7 | 133.5 | 102.1 | 1.2 | 0.2378 | 29.7936 | 308.8 | 286.9 | 128.202 | 87.664 | 0.8 | 0.8 | 0.0 | 24.3 | 6.86 | 7.60 | 0.6 | 2.61e-06 | 0.0000 | 0.0000 | 0.0000 | 0.0012 | 5.1901 | 4.1819 | 0.0001 | 0.0001 | 0.0001 | 0.0000 | 0.0000 | 23.89 | N | N | N | N | N | N | N | Y | N | N
193238.0 | 5.4 | 3.716 | 201.2 | 142.0 | 84.9 | 99.7 | 29.7 | 50.4 | 54.7 | 133.7 | 101.9 | 1.2 | 0.2009 | 29.7879 | 309.9 | 288.3 | 118.465 | 80.869 | 0.7 | 0.7 | 0.0 | 20.4 | 6.50 | 7.06 | 0.5 | 2.83e-06 | 0.0000 | 0.0000 | 0.0000 | 0.0009 | 4.5367 | 3.5837 | 0.0001 | 0.0000 | 0.0000 | 0.0000 | 0.0000 | 21.84 | N | N | N | N | N | N | N | Y | N | N
193239.0 | 2.6 | 1.758 | 201.4 | 141.8 | 84.8 | 99.7 | 29.7 | 50.3 | 54.6 | 133.7 | 101.7 | 1.1 | 0.1881 | 29.7842 | 311.1 | 289.9 | 114.447 | 77.999 | 0.6 | 0.6 | 0.0 | 16.9 | 5.80 | 7.39 | 0.6 | 2.94e-06 | 0.0000 | 0.0000 | 0.0000 | 0.0007 | 3.9094 | 3.6169 | 0.0001 | 0.0001 | 0.0001 | 0.0000 | 0.0000 | 21.07 | N | N | N | N | N | N | N | Y | N | N
193240.0 | 0.8 | 0.534 | 201.4 | 141.5 | 84.9 | 99.7 | 29.7 | 50.4 | 54.7 | 133.7 | 101.3 | 1.1 | 0.3355 | 29.7888 | 312.4 | 291.4 | 149.370 | 101.639 | 0.5 | 0.5 | 0.0 | 19.1 | 5.70 | 7.84 | 0.6 | 2.26e-06 | 0.0000 | 0.0000 | 0.0000 | 0.0011 | 5.0000 | 5.0015 | 0.0001 | 0.0001 | 0.0001 | 0.0000 | 0.0000 | 18.77 | N | N | N | N | N | N | N | Y | N | N
193241.0 | 1.4 | 0.982 | 201.4 | 141.4 | 84.9 | 99.7 | 29.7 | 50.5 | 55.0 | 133.9 | 101.3 | 1.1 | 0.6197 | 29.7941 | 314.3 | 292.8 | 207.907 | 141.153 | 0.4 | 0.4 | 0.0 | 20.1 | 6.63 | 7.71 | 0.6 | 1.62e-06 | 0.0000 | 0.0000 | 0.0000 | 0.0016 | 8.0771 | 6.8327 | 0.0001 | 0.0001 | 0.0001 | 0.0000 | 0.0000 | 35.73 | N | N | N | N | N | N | N | Y | N | N
193242.0 | 3.6 | 2.448 | 201.5 | 143.2 | 84.9 | 99.7 | 29.7 | 50.6 | 55.1 | 134.1 | 102.9 | 1.3 | 0.6382 | 29.7897 | 316.7 | 294.4 | 212.411 | 143.743 | 0.4 | 0.4 | 0.0 | 25.2 | 8.14 | 6.58 | 0.7 | 1.59e-06 | 0.0000 | 0.0000 | 0.0000 | 0.0020 | 10.1014 | 5.9361 | 0.0001 | 0.0001 | 0.0001 | 0.0000 | 0.0000 | 79.81 | N | N | N | N | N | N | N | Y | N | N
193243.0 | 7.0 | 4.766 | 201.7 | 144.3 | 84.9 | 99.7 | 29.7 | 50.6 | 55.1 | 134.8 | 103.9 | 1.3 | 0.4418 | 29.7862 | 319.3 | 296.9 | 174.014 | 117.362 | 0.3 | 0.3 | 0.0 | 24.1 | 8.21 | 5.38 | 0.8 | 1.95e-06 | 0.0000 | 0.0000 | 0.0000 | 0.0016 | 8.3248 | 3.9672 | 0.0001 | 0.0001 | 0.0001 | 0.0000 | 0.0000 | 64.16 | N | N | N | N | N | N | N | Y | N | N
193244.0 | 8.6 | 5.872 | 201.8 | 143.4 | 84.9 | 99.7 | 29.7 | 50.6 | 55.1 | 135.3 | 103.1 | 1.3 | 0.3202 | 29.7889 | 321.6 | 299.3 | 149.134 | 100.287 | 0.2 | 0.2 | 0.0 | 11.1 | 6.54 | 5.50 | 0.8 | 2.29e-06 | 0.0000 | 0.0000 | 0.0000 | 0.0006 | 5.6602 | 3.4611 | 0.0001 | 0.0001 | 0.0001 | 0.0000 | 0.0000 | 9.78 | N | N | N | N | N | N | N | Y | N | N
193245.0 | 8.0 | 5.487 | 201.8 | 142.6 | 84.9 | 99.7 | 29.7 | 50.6 | 55.1 | 134.9 | 102.3 | 1.2 | 0.2475 | 29.7873 | 323.6 | 301.4 | 131.982 | 88.519 | 0.2 | 0.2 | 0.0 | 2.5 | 4.83 | 7.02 | 0.8 | 2.60e-06 | 0.0000 | 0.0000 | 0.0000 | 0.0001 | 3.6920 | 3.9034 | 0.0001 | 0.0001 | 0.0001 | 0.0000 | 0.0000 | 17.38 | N | N | N | N | N | N | N | Y | N | N
193246.0 | 4.1 | 2.809 | 201.7 | 142.1 | 84.9 | 99.7 | 29.7 | 50.5 | 55.0 | 134.8 | 101.9 | 1.2 | 0.2359 | 29.7878 | 325.5 | 303.6 | 127.537 | 85.339 | 0.2 | 0.2 | 0.0 | 4.6 | 4.55 | 8.64 | 0.7 | 2.69e-06 | 0.0000 | 0.0000 | 0.0000 | 0.0002 | 3.3541 | 4.6290 | 0.0001 | 0.0001 | 0.0001 | 0.0000 | 0.0000 | 23.34 | N | N | N | N | N | N | N | Y | N | N
193247.0 | 1.2 | 0.814 | 201.9 | 141.8 | 85.0 | 99.7 | 29.7 | 50.6 | 55.1 | 134.7 | 101.6 | 1.1 | 0.6818 | 29.8013 | 327.3 | 305.4 | 214.378 | 143.187 | 0.2 | 0.2 | 0.0 | 12.4 | 5.47 | 9.15 | 0.6 | 1.60e-06 | 0.0000 | 0.0000 | 0.0000 | 0.0010 | 6.7584 | 8.2277 | 0.0001 | 0.0001 | 0.0001 | 0.0000 | 0.0000 | 19.89 | N | N | N | N | N | N | N | Y | N | N
193248.0 | 0.2 | 0.143 | 201.9 | 142.0 | 84.9 | 99.7 | 29.7 | 50.5 | 54.9 | 134.7 | 101.8 | 1.2 | 1.0309 | 29.8054 | 329.3 | 307.0 | 273.202 | 182.034 | 0.1 | 0.1 | 0.0 | 18.4 | 7.65 | 8.00 | 0.8 | 1.25e-06 | 0.0000 | 0.0000 | 0.0000 | 0.0018 | 12.0304 | 9.1464 | 0.0001 | 0.0001 | 0.0001 | 0.0000 | 0.0000 | 90.81 | N | N | N | N | N | N | N | Y | N | N
193249.0 | 4.5 | 3.039 | 202.3 | 144.8 | 84.9 | 99.7 | 29.7 | 50.5 | 55.0 | 135.4 | 104.3 | 1.4 | 0.6178 | 29.7939 | 331.9 | 309.2 | 206.630 | 137.176 | 0.0 | 0.0 | 0.0 | 20.0 | 8.84 | 5.93 | 1.0 | 1.66e-06 | 0.0000 | 0.0000 | 0.0000 | 0.0015 | 10.4689 | 5.1040 | 0.0001 | 0.0001 | 0.0001 | 0.0000 | 0.0000 | 121.29 | N | N | N | N | N | N | N | Y | N | Y
193250.0 | 8.1 | 5.505 | 202.5 | 144.9 | 85.0 | 99.7 | 29.7 | 50.5 | 54.9 | 136.1 | 104.4 | 1.4 | 0.4428 | 29.7847 | 334.0 | 312.2 | 176.834 | 117.042 | -0.1 | -0.1 | -0.0 | 0.5 | 7.54 | 5.03 | 1.0 | 1.96e-06 | 0.0000 | 0.0000 | 0.0000 | 0.0000 | 7.6182 | 3.6995 | 0.0001 | 0.0001 | 0.0001 | 0.0000 | 0.0000 | 23.72 | N | N | N | N | N | N | N | Y | N | N
193251.0 | 9.7 | 6.611 | 202.5 | 143.5 | 85.0 | 99.7 | 29.7 | 50.5 | 55.0 | 135.8 | 103.2 | 1.3 | 0.6701 | 29.7878 | 336.0 | 314.2 | 212.786 | 140.493 | -0.1 | -0.1 | -0.0 | -8.7 | 5.47 | 6.08 | 1.0 | 1.64e-06 | 0.0000 | 0.0000 | 0.0000 | 0.0000 | 6.6349 | 5.3665 | 0.0001 | 0.0001 | 0.0001 | 0.0000 | 0.0000 | 10.81 | N | N | N | N | N | N | N | Y | N | N
193252.0 | 9.9 | 6.736 | 202.5 | 142.7 | 85.0 | 99.7 | 29.7 | 50.6 | 55.1 | 135.5 | 102.4 | 1.2 | 1.5832 | 29.8073 | 338.4 | 316.7 | 338.152 | 222.744 | -0.1 | -0.1 | -0.0 | 16.4 | 6.07 | 7.29 | 1.0 | 1.03e-06 | 0.0000 | 0.0000 | 0.0000 | 0.0020 | 11.6825 | 10.1952 | 0.0002 | 0.0002 | 0.0002 | 0.0000 | 0.0000 | 30.61 | N | N | N | N | N | N | N | Y | N | N
193253.0 | 11.8 | 8.065 | 202.7 | 145.6 | 85.0 | 99.7 | 29.7 | 50.6 | 55.1 | 135.8 | 105.0 | 1.4 | 3.6976 | 29.8596 | 342.1 | 319.1 | 525.998 | 345.493 | -0.1 | -0.1 | -0.0 | 36.9 | 8.55 | 6.53 | 1.5 | 6.60e-07 | 0.0000 | 0.0000 | 0.0000 | 0.0070 | 25.4974 | 14.1694 | 0.0005 | 0.0005 | 0.0005 | 0.0000 | 0.0000 | 131.24 | N | N | N | N | N | N | N | Y | N | Y
193254.0 | 16.4 | 11.166 | 203.0 | 153.2 | 85.0 | 99.7 | 29.7 | 50.5 | 55.0 | 136.9 | 111.8 | 2.0 | 7.3885 | 29.9499 | 348.3 | 322.0 | 760.781 | 497.380 | -0.2 | -0.2 | -0.0 | 39.1 | 9.94 | 4.63 | 2.5 | 4.58e-07 | 0.0000 | 0.0000 | 0.0000 | 0.0107 | 42.6831 | 14.4506 | 0.0012 | 0.0012 | 0.0012 | 0.0000 | 0.0000 | 257.11 | N | N | N | N | N | N | N | Y | N | Y
193255.0 | 20.9 | 14.242 | 203.0 | 162.7 | 85.0 | 99.7 | 29.7 | 50.5 | 55.0 | 139.8 | 120.2 | 2.8 | 10.4155 | 30.0204 | 357.6 | 325.7 | 919.441 | 595.692 | -0.3 | -0.2 | -0.0 | 33.6 | 9.76 | 3.38 | 3.7 | 3.83e-07 | 0.0000 | 0.0000 | 0.0000 | 0.0110 | 50.1876 | 12.6577 | 0.0021 | 0.0021 | 0.0021 | 0.0000 | 0.0000 | 276.12 | N | N | N | N | N | N | N | Y | N | Y
193256.0 | 26.2 | 17.883 | 203.0 | 166.7 | 85.1 | 99.7 | 29.7 | 50.6 | 55.1 | 143.8 | 123.8 | 3.1 | 9.8834 | 30.0020 | 367.3 | 331.1 | 898.044 | 574.655 | -0.3 | -0.3 | -0.0 | 31.1 | 9.18 | 3.06 | 5.0 | 3.98e-07 | 0.0000 | 0.0000 | 0.0000 | 0.0098 | 45.5706 | 11.0241 | 0.0027 | 0.0027 | 0.0027 | 0.0000 | 0.0000 | 288.72 | N | N | N | N | N | N | N | Y | N | Y
193257.0 | 31.2 | 21.270 | 203.1 | 166.8 | 85.1 | 99.7 | 29.7 | 50.6 | 55.1 | 146.5 | 123.9 | 3.1 | 6.6881 | 29.9263 | 375.1 | 338.9 | 737.180 | 466.089 | -0.3 | -0.3 | -0.0 | 30.9 | 9.03 | 3.13 | 5.7 | 4.91e-07 | 0.0000 | 0.0000 | 0.0000 | 0.0079 | 36.3271 | 9.1634 | 0.0025 | 0.0025 | 0.0025 | 0.0000 | 0.0000 | 288.28 | N | N | N | N | N | N | N | Y | N | Y
193258.0 | 35.7 | 24.320 | 203.6 | 162.7 | 85.1 | 99.7 | 29.7 | 50.6 | 55.2 | 148.2 | 120.2 | 2.8 | 5.9993 | 29.9112 | 380.6 | 344.5 | 700.765 | 439.956 | -0.4 | -0.4 | -0.0 | 32.6 | 9.15 | 3.20 | 6.1 | 5.20e-07 | 0.0000 | 0.0000 | 0.0000 | 0.0079 | 34.7660 | 8.8319 | 0.0025 | 0.0025 | 0.0025 | 0.0000 | 0.0000 | 251.16 | N | N | N | N | N | N | N | Y | N | Y
193259.0 | 39.1 | 26.632 | 204.2 | 161.7 | 85.1 | 99.7 | 29.7 | 50.6 | 55.1 | 149.5 | 119.3 | 2.7 | 5.4497 | 29.9060 | 385.7 | 350.8 | 669.412 | 417.667 | -0.4 | -0.4 | -0.0 | 38.1 | 9.18 | 3.19 | 6.4 | 5.48e-07 | 0.0000 | 0.0000 | 0.0000 | 0.0087 | 33.1135 | 8.3716 | 0.0025 | 0.0025 | 0.0025 | 0.0000 | 0.0000 | 209.42 | N | N | N | N | N | N | N | Y | N | Y
193300.0 | 41.8 | 28.527 | 204.9 | 160.6 | 85.1 | 99.7 | 29.7 | 50.6 | 55.2 | 148.8 | 118.4 | 2.6 | 5.0436 | 29.9042 | 390.4 | 356.2 | 645.914 | 400.770 | -0.5 | -0.4 | -0.0 | 41.1 | 9.55 | 3.11 | 6.3 | 5.71e-07 | 0.0000 | 0.0000 | 0.0000 | 0.0091 | 33.0414 | 7.8181 | 0.0023 | 0.0023 | 0.0023 | 0.0000 | 0.0000 | 227.31 | N | N | N | N | N | N | N | Y | N | Y
193301.0 | 44.7 | 30.447 | 205.8 | 160.5 | 85.2 | 99.7 | 29.7 | 50.7 | 55.3 | 148.5 | 118.3 | 2.6 | 6.1160 | 29.9261 | 394.0 | 360.8 | 712.172 | 440.299 | -0.5 | -0.5 | -0.0 | 40.2 | 9.93 | 2.82 | 5.4 | 5.19e-07 | 0.0000 | 0.0000 | 0.0000 | 0.0097 | 37.7348 | 7.7869 | 0.0022 | 0.0022 | 0.0022 | 0.0000 | 0.0000 | 242.12 | N | N | N | N | N | N | N | Y | N | Y
193302.0 | 47.3 | 32.224 | 206.8 | 162.4 | 85.2 | 99.7 | 29.7 | 50.7 | 55.4 | 149.7 | 119.9 | 2.7 | 6.5355 | 29.9320 | 398.1 | 365.3 | 738.723 | 454.628 | -0.5 | -0.5 | -0.0 | 35.5 | 9.67 | 2.60 | 4.7 | 5.03e-07 | 0.0000 | 0.0000 | 0.0000 | 0.0089 | 37.9669 | 7.4069 | 0.0020 | 0.0020 | 0.0020 | 0.0000 | 0.0000 | 251.83 | N | N | N | N | N | N | N | Y | N | Y
193303.0 | 50.1 | 34.175 | 207.4 | 164.5 | 85.2 | 99.7 | 29.7 | 50.7 | 55.3 | 150.9 | 121.8 | 2.9 | 4.8778 | 29.8927 | 402.1 | 370.6 | 637.554 | 390.052 | -0.6 | -0.5 | -0.0 | 30.6 | 8.83 | 2.80 | 4.6 | 5.87e-07 | 0.0000 | 0.0000 | 0.0000 | 0.0066 | 29.7490 | 6.8520 | 0.0017 | 0.0017 | 0.0017 | 0.0000 | 0.0000 | 214.89 | N | N | N | N | N | N | N | Y | N | Y
193304.0 | 52.2 | 35.586 | 208.0 | 158.8 | 85.1 | 99.7 | 29.7 | 50.6 | 55.1 | 150.5 | 116.7 | 2.5 | 3.2773 | 29.8532 | 404.8 | 376.1 | 518.823 | 316.007 | -0.6 | -0.6 | -0.0 | 24.7 | 8.22 | 3.30 | 4.6 | 7.26e-07 | 0.0000 | 0.0000 | 0.0000 | 0.0043 | 22.4222 | 6.5529 | 0.0014 | 0.0014 | 0.0014 | 0.0000 | 0.0000 | 199.84 | N | N | N | N | N | N | N | Y | N | Y
193305.0 | 53.2 | 36.251 | 208.4 | 156.7 | 85.2 | 99.7 | 29.7 | 50.6 | 55.1 | 148.2 | 114.9 | 2.3 | 2.1999 | 29.8291 | 406.7 | 379.3 | 420.461 | 255.314 | -0.6 | -0.6 | -0.0 | -3.3 | 5.86 | 4.38 | 3.9 | 9.02e-07 | 0.0000 | 0.0000 | 0.0000 | 0.0000 | 12.9272 | 7.0178 | 0.0009 | 0.0009 | 0.0009 | 0.0000 | 0.0000 | 181.25 | N | N | N | N | N | N | N | Y | N | Y
193306.0 | 54.2 | 36.922 | 209.0 | 148.0 | 85.1 | 99.7 | 29.7 | 50.5 | 55.0 | 146.3 | 107.1 | 1.6 | 1.3057 | 29.8095 | 407.8 | 383.2 | 322.368 | 195.373 | -0.7 | -0.6 | -0.0 | -22.6 | 2.56 | 7.34 | 3.0 | 1.18e-06 | 0.0000 | 0.0000 | 0.0000 | 0.0000 | 4.3208 | 9.0087 | 0.0006 | 0.0005 | 0.0005 | 0.0000 | 0.0000 | 0.00 | N | N | N | N | N | N | N | Y | N | N
193307.0 | 50.9 | 34.691 | 209.5 | 144.4 | 85.2 | 99.7 | 29.7 | 50.6 | 55.1 | 144.4 | 104.0 | 1.3 | 0.9555 | 29.8038 | 408.2 | 386.2 | 276.367 | 167.393 | -0.6 | -0.5 | -0.0 | -25.5 | 0.91 | 11.76 | 2.2 | 1.38e-06 | 0.0000 | 0.0000 | 0.0000 | 0.0000 | 1.3205 | 12.3582 | 0.0003 | 0.0003 | 0.0003 | 0.0000 | 0.0000 | 0.00 | N | N | N | N | N | N | N | Y | N | N
193308.0 | 49.5 | 33.765 | 210.0 | 144.0 | 85.1 | 99.7 | 29.7 | 50.5 | 54.9 | 142.7 | 103.6 | 1.3 | 0.7549 | 29.8049 | 408.1 | 388.4 | 244.982 | 148.406 | -0.4 | -0.4 | -0.0 | -30.3 | 0.36 | 15.65 | 1.5 | 1.55e-06 | 0.0000 | 0.0000 | 0.0000 | 0.0000 | 0.4632 | 14.5833 | 0.0002 | 0.0002 | 0.0002 | 0.0000 | 0.0000 | 0.00 | N | N | N | N | N | N | N | Y | N | N
193309.0 | 48.4 | 33.032 | 210.2 | 143.4 | 85.1 | 99.7 | 29.7 | 50.5 | 54.9 | 141.7 | 103.0 | 1.3 | 0.6160 | 29.8067 | 407.7 | 390.0 | 220.376 | 133.572 | -0.3 | -0.3 | -0.0 | -38.1 | 0.23 | 18.06 | 1.1 | 1.72e-06 | 0.0000 | 0.0000 | 0.0000 | 0.0000 | 0.2709 | 15.1432 | 0.0001 | 0.0001 | 0.0001 | 0.0000 | 0.0000 | 0.00 | N | N | N | N | N | N | N | Y | N | N
193310.0 | 46.7 | 31.814 | 210.1 | 142.7 | 85.1 | 99.7 | 29.7 | 50.6 | 55.1 | 140.9 | 102.4 | 1.2 | 0.6132 | 29.8005 | 406.7 | 391.4 | 219.453 | 133.127 | -0.2 | -0.2 | -0.0 | -42.8 | 0.20 | 19.30 | 0.8 | 1.72e-06 | 0.0000 | 0.0000 | 0.0000 | 0.0000 | 0.2244 | 16.1279 | 0.0001 | 0.0001 | 0.0001 | 0.0000 | 0.0000 | 0.00 | N | N | N | N | N | N | N | Y | N | N
193311.0 | 40.9 | 27.893 | 209.9 | 141.8 | 85.1 | 99.7 | 29.7 | 50.7 | 55.2 | 140.0 | 101.6 | 1.1 | 0.5421 | 29.7954 | 405.7 | 392.2 | 205.593 | 124.844 | -0.1 | -0.1 | -0.0 | -42.6 | 0.17 | 19.90 | 0.7 | 1.83e-06 | 0.0000 | 0.0000 | 0.0000 | 0.0000 | 0.1859 | 15.6005 | 0.0001 | 0.0001 | 0.0001 | 0.0000 | 0.0000 | 0.00 | N | N | N | N | N | N | N | Y | N | N
193312.0 | 35.0 | 23.867 | 209.6 | 141.7 | 85.1 | 99.7 | 29.7 | 50.7 | 55.3 | 139.7 | 101.6 | 1.1 | 0.6166 | 29.8003 | 405.4 | 393.6 | 213.912 | 129.969 | 0.0 | 0.0 | 0.0 | -44.0 | 0.16 | 20.20 | 0.6 | 1.76e-06 | 0.0000 | 0.0000 | 0.0000 | 0.0000 | 0.1830 | 16.4829 | 0.0001 | 0.0001 | 0.0001 | 0.0000 | 0.0000 | 0.00 | N | N | N | N | N | N | N | Y | N | N
193313.0 | 31.0 | 21.108 | 209.3 | 141.0 | 85.1 | 99.7 | 29.7 | 50.6 | 55.1 | 139.2 | 101.0 | 1.1 | 1.0016 | 29.8100 | 405.2 | 394.3 | 276.479 | 168.082 | 0.1 | 0.1 | 0.0 | -40.1 | 0.26 | 20.26 | 0.5 | 1.36e-06 | 0.0000 | 0.0000 | 0.0000 | 0.0000 | 0.3771 | 21.3834 | 0.0001 | 0.0001 | 0.0001 | 0.0000 | 0.0000 | 0.00 | N | N | N | N | N | N | N | Y | N | N
193314.0 | 29.6 | 20.163 | 209.0 | 142.9 | 85.1 | 99.7 | 29.7 | 50.6 | 55.2 | 138.9 | 102.7 | 1.2 | 1.0500 | 29.8093 | 405.2 | 395.2 | 288.881 | 175.609 | 0.2 | 0.2 | 0.0 | -20.0 | 0.98 | 19.73 | 0.4 | 1.30e-06 | 0.0000 | 0.0000 | 0.0000 | 0.0000 | 1.4851 | 21.7538 | 0.0001 | 0.0001 | 0.0001 | 0.0000 | 0.0000 | 0.00 | N | N | N | N | N | N | N | Y | N | N
193315.0 | 27.5 | 18.759 | 208.5 | 144.0 | 85.1 | 99.7 | 29.7 | 50.6 | 55.2 | 138.3 | 103.6 | 1.3 | 1.0062 | 29.8073 | 405.5 | 396.2 | 283.158 | 172.059 | 0.2 | 0.2 | 0.0 | 22.0 | 3.65 | 17.21 | 0.5 | 1.32e-06 | 0.0000 | 0.0000 | 0.0000 | 0.0021 | 5.4238 | 18.5865 | 0.0001 | 0.0001 | 0.0001 | 0.0000 | 0.0000 | 22.76 | N | N | N | N | N | N | N | Y | N | N
193316.0 | 27.5 | 18.747 | 208.1 | 146.0 | 85.1 | 99.7 | 29.7 | 50.6 | 55.2 | 138.0 | 105.3 | 1.5 | 1.1745 | 29.8102 | 405.8 | 397.2 | 305.288 | 185.462 | 0.2 | 0.2 | 0.0 | 44.3 | 7.24 | 12.25 | 0.5 | 1.22e-06 | 0.0000 | 0.0000 | 0.0000 | 0.0045 | 11.6007 | 14.2655 | 0.0001 | 0.0001 | 0.0001 | 0.0000 | 0.0000 | 93.67 | N | N | N | N | N | N | N | Y | N | Y
193317.0 | 28.9 | 19.710 | 207.3 | 146.8 | 85.1 | 99.7 | 29.7 | 50.5 | 55.0 | 137.9 | 106.1 | 1.5 | 1.6221 | 29.8172 | 406.6 | 398.5 | 360.943 | 219.117 | 0.0 | 0.0 | 0.0 | 38.2 | 9.34 | 7.42 | 0.6 | 1.04e-06 | 0.0000 | 0.0000 | 0.0000 | 0.0046 | 17.6799 | 10.2131 | 0.0001 | 0.0001 | 0.0001 | 0.0000 | 0.0000 | 145.50 | N | N | N | N | N | N | N | Y | N | N
193318.0 | 30.1 | 20.536 | 206.4 | 149.2 | 85.0 | 99.7 | 29.7 | 50.5 | 54.9 | 136.9 | 108.2 | 1.7 | 1.8485 | 29.8232 | 409.3 | 399.5 | 386.407 | 233.893 | -0.1 | -0.1 | -0.0 | 28.2 | 8.51 | 4.93 | 0.8 | 9.78e-07 | 0.0000 | 0.0000 | 0.0000 | 0.0036 | 17.1853 | 7.2430 | 0.0002 | 0.0002 | 0.0002 | 0.0000 | 0.0000 | 100.95 | N | N | N | N | N | N | N | Y | N | Y
193319.0 | 29.9 | 20.369 | 205.3 | 148.0 | 85.0 | 99.7 | 29.7 | 50.5 | 54.9 | 136.9 | 107.1 | 1.6 | 1.3795 | 29.8107 | 412.8 | 401.2 | 331.464 | 199.757 | -0.3 | -0.3 | -0.0 | 14.2 | 5.27 | 5.55 | 0.9 | 1.15e-06 | 0.0000 | 0.0000 | 0.0000 | 0.0016 | 9.0942 | 6.9590 | 0.0002 | 0.0002 | 0.0002 | 0.0000 | 0.0000 | 0.00 | N | N | N | N | N | N | N | Y | N | N
193320.0 | 29.3 | 19.965 | 204.2 | 144.1 | 85.1 | 99.7 | 29.7 | 50.5 | 55.0 | 135.7 | 103.7 | 1.3 | 0.8275 | 29.7967 | 415.1 | 403.5 | 257.140 | 154.479 | -0.3 | -0.3 | -0.0 | -0.0 | 1.97 | 9.07 | 0.8 | 1.50e-06 | 0.0000 | 0.0000 | 0.0000 | 0.0000 | 2.6325 | 8.7921 | 0.0001 | 0.0001 | 0.0001 | 0.0000 | 0.0000 | 0.00 | N | N | N | N | N | N | N | Y | N | N
193321.0 | 24.0 | 16.367 | 203.0 | 143.7 | 85.1 | 99.7 | 29.7 | 50.5 | 55.0 | 134.3 | 103.3 | 1.3 | 0.7073 | 29.7909 | 415.9 | 405.5 | 236.863 | 142.136 | -0.2 | -0.2 | -0.0 | 4.5 | 1.10 | 13.17 | 0.7 | 1.62e-06 | 0.0000 | 0.0000 | 0.0000 | 0.0004 | 1.3490 | 11.7495 | 0.0001 | 0.0001 | 0.0001 | 0.0000 | 0.0000 | 0.00 | N | N | N | N | N | N | N | Y | N | N
193322.0 | 22.8 | 15.572 | 202.0 | 143.9 | 85.1 | 99.7 | 29.7 | 50.5 | 54.9 | 133.6 | 103.5 | 1.3 | 0.6478 | 29.7908 | 416.2 | 407.4 | 223.835 | 134.271 | -0.1 | -0.1 | -0.0 | -2.0 | 1.36 | 15.54 | 0.6 | 1.71e-06 | 0.0000 | 0.0000 | 0.0000 | 0.0000 | 1.5729 | 13.0961 | 0.0001 | 0.0001 | 0.0001 | 0.0000 | 0.0000 | 0.00 | N | N | N | N | N | N | N | Y | N | N
193323.0 | 21.8 | 14.863 | 200.9 | 143.5 | 85.0 | 99.7 | 29.7 | 50.5 | 54.8 | 133.0 | 103.1 | 1.3 | 0.5946 | 29.7923 | 416.3 | 408.5 | 216.034 | 129.589 | -0.1 | -0.1 | -0.0 | -5.8 | 1.77 | 16.34 | 0.6 | 1.77e-06 | 0.0000 | 0.0000 | 0.0000 | 0.0000 | 1.9767 | 13.2929 | 0.0001 | 0.0001 | 0.0001 | 0.0000 | 0.0000 | 0.00 | N | N | N | N | N | N | N | Y | N | N
193324.0 | 19.9 | 13.596 | 199.8 | 143.1 | 85.0 | 99.7 | 29.7 | 50.4 | 54.7 | 132.4 | 102.8 | 1.2 | 0.6606 | 29.7954 | 416.1 | 409.4 | 222.757 | 133.668 | -0.0 | -0.0 | -0.0 | 26.9 | 4.56 | 14.92 | 0.4 | 1.70e-06 | 0.0000 | 0.0000 | 0.0000 | 0.0020 | 5.2654 | 12.5232 | 0.0001 | 0.0001 | 0.0001 | 0.0000 | 0.0000 | 59.87 | N | N | N | N | N | N | N | Y | N | N
193325.0 | 20.6 | 14.018 | 198.9 | 145.1 | 85.0 | 99.7 | 29.7 | 50.4 | 54.7 | 132.2 | 104.6 | 1.4 | 1.2719 | 29.8109 | 416.0 | 410.0 | 309.346 | 185.729 | -0.1 | -0.1 | -0.0 | 37.2 | 6.54 | 11.23 | 0.4 | 1.23e-06 | 0.0000 | 0.0000 | 0.0000 | 0.0038 | 10.4960 | 13.0987 | 0.0001 | 0.0001 | 0.0001 | 0.0000 | 0.0000 | 50.56 | N | N | N | N | N | N | N | Y | N | N
193326.0 | 20.6 | 14.012 | 197.9 | 144.9 | 85.0 | 99.7 | 29.7 | 50.4 | 54.6 | 131.7 | 104.4 | 1.4 | 2.5157 | 29.8394 | 416.8 | 410.9 | 451.163 | 270.916 | -0.2 | -0.2 | -0.0 | 33.1 | 8.17 | 7.69 | 0.4 | 8.41e-07 | 0.0000 | 0.0000 | 0.0000 | 0.0049 | 19.1101 | 13.0763 | 0.0001 | 0.0001 | 0.0001 | 0.0000 | 0.0000 | 128.84 | N | N | N | N | N | N | N | Y | N | N
193327.0 | 21.7 | 14.795 | 197.1 | 149.4 | 85.0 | 99.7 | 29.7 | 50.3 | 54.6 | 131.6 | 108.4 | 1.7 | 3.5001 | 29.8547 | 419.1 | 411.4 | 541.687 | 324.584 | -0.3 | -0.3 | -0.0 | 36.8 | 9.42 | 4.89 | 0.6 | 7.03e-07 | 0.0000 | 0.0000 | 0.0000 | 0.0066 | 26.4001 | 9.9631 | 0.0002 | 0.0002 | 0.0002 | 0.0000 | 0.0000 | 175.01 | N | N | N | N | N | N | N | Y | N | Y
193328.0 | 24.0 | 16.367 | 196.2 | 156.6 | 85.0 | 99.7 | 29.7 | 50.3 | 54.6 | 132.7 | 114.8 | 2.3 | 2.3578 | 29.8259 | 422.5 | 413.2 | 438.257 | 261.327 | -0.4 | -0.4 | -0.0 | 33.3 | 8.42 | 4.00 | 0.8 | 8.76e-07 | 0.0000 | 0.0000 | 0.0000 | 0.0048 | 18.9909 | 6.5671 | 0.0002 | 0.0002 | 0.0002 | 0.0000 | 0.0000 | 145.35 | N | N | N | N | N | N | N | Y | N | Y
193329.0 | 26.1 | 17.765 | 195.0 | 151.8 | 85.0 | 99.7 | 29.7 | 50.3 | 54.5 | 133.7 | 110.5 | 1.9 | 1.7535 | 29.8130 | 425.1 | 415.5 | 379.345 | 225.454 | -0.4 | -0.4 | -0.0 | 23.5 | 6.44 | 4.92 | 0.7 | 1.02e-06 | 0.0000 | 0.0000 | 0.0000 | 0.0029 | 12.5329 | 6.9698 | 0.0002 | 0.0002 | 0.0002 | 0.0000 | 0.0000 | 0.00 | N | N | N | N | N | N | N | Y | N | N
193330.0 | 26.5 | 18.051 | 193.8 | 147.7 | 85.0 | 99.7 | 29.7 | 50.3 | 54.5 | 132.4 | 106.9 | 1.6 | 1.6461 | 29.8083 | 426.4 | 418.1 | 366.877 | 217.674 | -0.5 | -0.4 | -0.0 | 22.3 | 5.97 | 6.19 | 0.6 | 1.06e-06 | 0.0000 | 0.0000 | 0.0000 | 0.0027 | 11.2141 | 8.4658 | 0.0002 | 0.0001 | 0.0001 | 0.0000 | 0.0000 | 97.11 | N | N | N | N | N | N | N | Y | N | N
193331.0 | 26.9 | 18.343 | 193.0 | 147.5 | 85.0 | 99.7 | 29.7 | 50.3 | 54.5 | 131.2 | 106.7 | 1.6 | 1.4697 | 29.8045 | 427.0 | 419.5 | 347.133 | 205.797 | -0.5 | -0.5 | -0.0 | 21.2 | 6.49 | 6.66 | 0.6 | 1.11e-06 | 0.0000 | 0.0000 | 0.0000 | 0.0024 | 11.5391 | 8.6021 | 0.0001 | 0.0001 | 0.0001 | 0.0000 | 0.0000 | 116.26 | N | N | N | N | N | N | N | Y | N | N
193332.0 | 27.8 | 18.921 | 192.3 | 147.5 | 85.0 | 99.7 | 29.7 | 50.3 | 54.5 | 131.3 | 106.7 | 1.6 | 1.5195 | 29.8148 | 428.0 | 420.9 | 353.577 | 209.449 | -0.5 | -0.5 | -0.0 | 10.9 | 5.42 | 7.42 | 0.6 | 1.10e-06 | 0.0000 | 0.0000 | 0.0000 | 0.0013 | 9.7953 | 9.7558 | 0.0001 | 0.0001 | 0.0001 | 0.0000 | 0.0000 | 0.00 | N | N | N | N | N | N | N | Y | N | N
193333.0 | 27.3 | 18.591 | 191.8 | 144.2 | 85.0 | 99.7 | 29.7 | 50.2 | 54.4 | 130.3 | 103.8 | 1.3 | 1.1052 | 29.8051 | 428.8 | 422.4 | 300.272 | 177.651 | -0.6 | -0.5 | -0.0 | 6.2 | 4.72 | 8.70 | 0.5 | 1.29e-06 | 0.0000 | 0.0000 | 0.0000 | 0.0006 | 7.2446 | 9.7059 | 0.0001 | 0.0001 | 0.0001 | 0.0000 | 0.0000 | 29.38 | N | N | N | N | N | N | N | Y | N | N
193334.0 | 27.2 | 18.554 | 191.3 | 143.9 | 85.0 | 99.7 | 29.7 | 50.2 | 54.4 | 129.4 | 103.5 | 1.3 | 0.9999 | 29.8031 | 428.9 | 423.3 | 286.113 | 169.251 | -0.5 | -0.5 | -0.0 | 18.8 | 6.86 | 8.09 | 0.4 | 1.35e-06 | 0.0000 | 0.0000 | 0.0000 | 0.0018 | 10.0288 | 8.5917 | 0.0001 | 0.0001 | 0.0001 | 0.0000 | 0.0000 | 104.39 | N | N | N | N | N | N | N | Y | N | N
193335.0 | 28.0 | 19.089 | 190.8 | 145.8 | 85.0 | 99.7 | 29.7 | 50.2 | 54.4 | 129.9 | 105.2 | 1.5 | 1.2671 | 29.8069 | 428.6 | 424.7 | 322.026 | 190.575 | -0.6 | -0.6 | -0.0 | 23.3 | 8.53 | 6.13 | 0.3 | 1.20e-06 | 0.0000 | 0.0000 | 0.0000 | 0.0024 | 14.0402 | 7.3338 | 0.0001 | 0.0001 | 0.0001 | 0.0000 | 0.0000 | 99.71 | N | N | N | N | N | N | N | Y | N | N
193336.0 | 29.0 | 19.797 | 190.5 | 146.5 | 85.0 | 99.7 | 29.7 | 50.2 | 54.3 | 130.1 | 105.8 | 1.5 | 1.6561 | 29.8066 | 429.0 | 425.4 | 370.299 | 219.043 | -0.7 | -0.7 | -0.0 | 22.7 | 9.30 | 4.57 | 0.3 | 1.04e-06 | 0.0000 | 0.0000 | 0.0000 | 0.0027 | 17.5873 | 6.2867 | 0.0001 | 0.0001 | 0.0001 | 0.0000 | 0.0000 | 99.98 | N | N | N | N | N | N | N | Y | N | N
193337.0 | 30.3 | 20.630 | 190.2 | 148.6 | 85.0 | 99.7 | 29.7 | 50.2 | 54.3 | 129.5 | 107.7 | 1.7 | 1.7971 | 29.8060 | 430.3 | 426.2 | 386.464 | 228.285 | -0.8 | -0.8 | -0.0 | 25.6 | 10.01 | 3.41 | 0.4 | 1.00e-06 | 0.0000 | 0.0000 | 0.0000 | 0.0032 | 19.7227 | 4.8814 | 0.0001 | 0.0001 | 0.0001 | 0.0000 | 0.0000 | 146.96 | N | N | N | N | N | N | N | Y | N | N
193338.0 | 32.2 | 21.972 | 190.0 | 149.7 | 85.0 | 99.7 | 29.7 | 50.3 | 54.5 | 129.2 | 108.7 | 1.8 | 2.1244 | 29.8125 | 431.9 | 427.6 | 420.693 | 248.113 | -0.9 | -0.9 | -0.0 | 27.9 | 10.69 | 2.51 | 0.5 | 9.20e-07 | 0.0000 | 0.0000 | 0.0000 | 0.0038 | 22.9025 | 3.9131 | 0.0001 | 0.0001 | 0.0001 | 0.0000 | 0.0000 | 150.98 | N | N | N | N | N | N | N | Y | N | N
193339.0 | 34.0 | 23.177 | 189.8 | 150.4 | 84.9 | 99.7 | 29.7 | 50.1 | 54.2 | 129.3 | 109.3 | 1.8 | 2.6411 | 29.8254 | 433.8 | 429.4 | 470.351 | 276.932 | -1.0 | -1.0 | -0.0 | 29.7 | 11.04 | 1.90 | 0.4 | 8.24e-07 | 0.0000 | 0.0000 | 0.0000 | 0.0045 | 26.4059 | 3.2968 | 0.0001 | 0.0001 | 0.0001 | 0.0000 | 0.0000 | 177.48 | N | N | N | N | N | N | N | Y | N | N
193340.0 | 35.8 | 24.401 | 189.7 | 151.7 | 84.9 | 99.7 | 29.7 | 50.1 | 54.0 | 129.3 | 110.5 | 1.9 | 2.8037 | 29.8280 | 435.7 | 430.8 | 485.815 | 285.453 | -1.1 | -1.1 | -0.0 | 30.9 | 10.72 | 1.62 | 0.5 | 8.00e-07 | 0.0000 | 0.0000 | 0.0000 | 0.0049 | 26.4156 | 2.9028 | 0.0002 | 0.0002 | 0.0002 | 0.0000 | 0.0000 | 196.10 | N | N | N | N | N | N | N | Y | N | Y
193341.0 | 37.9 | 25.824 | 189.7 | 153.2 | 85.0 | 99.7 | 29.7 | 50.1 | 54.1 | 129.3 | 111.8 | 2.0 | 2.5474 | 29.8234 | 437.5 | 432.3 | 462.372 | 271.078 | -1.2 | -1.2 | -0.0 | 20.3 | 8.71 | 2.07 | 0.5 | 8.46e-07 | 0.0000 | 0.0000 | 0.0000 | 0.0030 | 20.3780 | 3.5281 | 0.0002 | 0.0002 | 0.0002 | 0.0000 | 0.0000 | 182.56 | N | N | N | N | N | N | N | Y | N | Y
193342.0 | 39.5 | 26.930 | 189.8 | 150.9 | 85.0 | 99.7 | 29.7 | 50.0 | 53.9 | 129.7 | 109.8 | 1.9 | 1.8416 | 29.8055 | 438.7 | 434.1 | 391.357 | 228.990 | -1.2 | -1.2 | -0.0 | -15.7 | 4.89 | 4.25 | 0.5 | 1.01e-06 | 0.0000 | 0.0000 | 0.0000 | 0.0000 | 9.6762 | 6.1087 | 0.0001 | 0.0001 | 0.0001 | 0.0000 | 0.0000 | 35.07 | N | N | N | N | N | N | N | Y | N | N
193343.0 | 39.1 | 26.669 | 189.9 | 144.9 | 84.9 | 99.7 | 29.7 | 50.0 | 53.9 | 128.8 | 104.4 | 1.4 | 1.3256 | 29.7899 | 439.1 | 435.3 | 332.131 | 194.150 | -1.1 | -1.1 | -0.0 | -38.8 | 2.09 | 8.58 | 0.5 | 1.19e-06 | 0.0000 | 0.0000 | 0.0000 | 0.0000 | 3.5063 | 10.4628 | 0.0001 | 0.0001 | 0.0001 | 0.0000 | 0.0000 | 0.00 | N | N | N | N | N | N | N | Y | N | N
193344.0 | 37.7 | 25.731 | 189.9 | 143.9 | 85.0 | 99.7 | 29.7 | 50.0 | 54.0 | 127.7 | 103.5 | 1.3 | 1.0515 | 29.7873 | 438.9 | 436.6 | 294.861 | 172.403 | -1.0 | -1.0 | -0.0 | -46.9 | 0.71 | 13.36 | 0.5 | 1.34e-06 | 0.0000 | 0.0000 | 0.0000 | 0.0000 | 1.0531 | 14.4634 | 0.0001 | 0.0001 | 0.0001 | 0.0000 | 0.0000 | 0.00 | N | N | N | N | N | N | N | Y | N | N
193345.0 | 36.5 | 24.873 | 190.0 | 144.2 | 84.9 | 99.7 | 29.7 | 50.0 | 54.0 | 127.4 | 103.8 | 1.3 | 1.1602 | 29.7912 | 438.0 | 437.0 | 302.034 | 176.785 | -0.9 | -0.8 | -0.0 | -41.1 | 0.59 | 16.53 | 0.5 | 1.30e-06 | 0.0000 | 0.0000 | 0.0000 | 0.0000 | 0.8957 | 18.3459 | 0.0001 | 0.0001 | 0.0001 | 0.0000 | 0.0000 | 0.00 | N | N | N | N | N | N | N | Y | N | N
193346.0 | 33.5 | 22.854 | 190.2 | 143.6 | 84.9 | 99.7 | 29.7 | 49.9 | 53.8 | 127.2 | 103.2 | 1.3 | 1.1407 | 29.7901 | 437.1 | 437.5 | 303.198 | 177.641 | -0.7 | -0.7 | -0.0 | -14.6 | 1.89 | 16.97 | 0.4 | 1.29e-06 | 0.0000 | 0.0000 | 0.0000 | 0.0000 | 2.9030 | 18.9261 | 0.0001 | 0.0001 | 0.0001 | 0.0000 | 0.0000 | 0.00 | N | N | N | N | N | N | N | Y | N | N
193347.0 | 32.7 | 22.313 | 190.4 | 145.6 | 84.9 | 99.7 | 29.7 | 49.9 | 53.8 | 127.7 | 105.0 | 1.4 | 0.9017 | 29.7869 | 436.5 | 437.7 | 270.086 | 158.336 | -0.7 | -0.7 | -0.0 | 2.1 | 2.67 | 15.71 | 0.4 | 1.44e-06 | 0.0000 | 0.0000 | 0.0000 | 0.0002 | 3.6550 | 15.6133 | 0.0001 | 0.0001 | 0.0001 | 0.0000 | 0.0000 | 24.98 | N | N | N | N | N | N | N | Y | N | N
193348.0 | 31.9 | 21.767 | 190.4 | 144.2 | 84.9 | 99.7 | 29.7 | 49.8 | 53.6 | 127.7 | 103.8 | 1.3 | 0.8671 | 29.7916 | 436.0 | 438.0 | 265.715 | 155.878 | -0.7 | -0.7 | -0.0 | -3.4 | 1.83 | 15.54 | 0.3 | 1.47e-06 | 0.0000 | 0.0000 | 0.0000 | 0.0000 | 2.4622 | 15.2086 | 0.0001 | 0.0001 | 0.0001 | 0.0000 | 0.0000 | 0.00 | N | N | N | N | N | N | N | Y | N | N
193349.0 | 31.0 | 21.127 | 190.4 | 143.8 | 84.9 | 99.7 | 29.7 | 49.6 | 53.2 | 127.4 | 103.4 | 1.3 | 0.7899 | 29.7946 | 436.1 | 438.2 | 251.170 | 147.339 | -0.6 | -0.6 | -0.0 | -12.6 | 0.90 | 16.75 | 0.2 | 1.56e-06 | 0.0000 | 0.0000 | 0.0000 | 0.0000 | 1.1433 | 15.4943 | 0.0000 | 0.0000 | 0.0000 | 0.0000 | 0.0000 | 0.00 | N | N | N | N | N | N | N | Y | N | N
193350.0 | 29.7 | 20.282 | 190.5 | 143.3 | 84.9 | 99.7 | 29.7 | 49.6 | 53.1 | 127.5 | 103.0 | 1.3 | 0.7126 | 29.7937 | 436.3 | 437.9 | 238.474 | 139.860 | -0.5 | -0.5 | -0.0 | -9.5 | 0.57 | 18.11 | 0.2 | 1.64e-06 | 0.0000 | 0.0000 | 0.0000 | 0.0000 | 0.6850 | 15.9039 | 0.0000 | 0.0000 | 0.0000 | 0.0000 | 0.0000 | 0.00 | N | N | N | N | N | N | N | Y | N | N
193351.0 | 26.7 | 18.206 | 190.6 | 142.5 | 84.8 | 99.7 | 29.7 | 49.4 | 52.7 | 127.2 | 102.3 | 1.2 | 0.9602 | 29.7961 | 436.3 | 438.4 | 280.304 | 164.409 | -0.4 | -0.4 | -0.0 | 40.8 | 2.06 | 17.57 | 0.2 | 1.39e-06 | 0.0000 | 0.0000 | 0.0000 | 0.0037 | 2.9220 | 18.1399 | 0.0001 | 0.0001 | 0.0001 | 0.0000 | 0.0000 | 0.00 | N | N | N | N | N | N | N | Y | N | N
193352.0 | 25.6 | 17.454 | 190.8 | 144.8 | 84.8 | 99.7 | 29.7 | 49.3 | 52.5 | 127.7 | 104.3 | 1.4 | 1.0664 | 29.8000 | 436.4 | 438.8 | 296.643 | 173.999 | -0.4 | -0.4 | -0.0 | 53.3 | 5.31 | 13.75 | 0.1 | 1.31e-06 | 0.0000 | 0.0000 | 0.0000 | 0.0051 | 7.9750 | 15.0245 | 0.0000 | 0.0000 | 0.0000 | 0.0000 | 0.0000 | 87.18 | N | N | N | N | N | N | N | Y | N | N
193353.0 | 26.4 | 17.970 | 190.8 | 146.0 | 84.9 | 99.7 | 29.7 | 49.3 | 52.6 | 129.0 | 105.4 | 1.5 | 1.2006 | 29.7976 | 436.2 | 439.3 | 315.135 | 184.856 | -0.4 | -0.4 | -0.0 | 24.6 | 6.18 | 10.07 | 0.1 | 1.24e-06 | 0.0000 | 0.0000 | 0.0000 | 0.0025 | 9.8609 | 11.6828 | 0.0000 | 0.0000 | 0.0000 | 0.0000 | 0.0000 | 92.26 | N | N | N | N | N | N | N | Y | N | N
193354.0 | 27.2 | 18.535 | 191.0 | 144.3 | 84.9 | 99.7 | 29.7 | 49.3 | 52.6 | 129.4 | 103.9 | 1.3 | 0.9678 | 29.7881 | 437.1 | 439.5 | 282.179 | 165.319 | -0.5 | -0.5 | -0.0 | -28.8 | 3.50 | 10.07 | 0.2 | 1.39e-06 | 0.0000 | 0.0000 | 0.0000 | 0.0000 | 5.0029 | 10.4481 | 0.0000 | 0.0000 | 0.0000 | 0.0000 | 0.0000 | 0.00 | N | N | N | N | N | N | N | Y | N | N
193355.0 | 26.0 | 17.746 | 191.2 | 142.3 | 84.8 | 99.7 | 29.7 | 49.3 | 52.5 | 128.7 | 102.1 | 1.2 | 0.7395 | 29.7839 | 438.4 | 440.4 | 245.771 | 143.761 | -0.5 | -0.5 | -0.0 | -43.1 | 1.40 | 12.91 | 0.2 | 1.60e-06 | 0.0000 | 0.0000 | 0.0000 | 0.0000 | 1.7409 | 11.6536 | 0.0000 | 0.0000 | 0.0000 | 0.0000 | 0.0000 | 0.00 | N | N | N | N | N | N | N | Y | N | N
193356.0 | 24.9 | 16.988 | 191.5 | 142.6 | 84.9 | 99.7 | 29.7 | 49.3 | 52.6 | 128.4 | 102.3 | 1.2 | 0.7554 | 29.7827 | 439.0 | 441.1 | 248.214 | 145.079 | -0.4 | -0.4 | -0.0 | -15.5 | 0.97 | 15.60 | 0.2 | 1.58e-06 | 0.0000 | 0.0000 | 0.0000 | 0.0000 | 1.2188 | 14.2129 | 0.0000 | 0.0000 | 0.0000 | 0.0000 | 0.0000 | 0.00 | N | N | N | N | N | N | N | Y | N | N
193357.0 | 23.3 | 15.876 | 191.7 | 143.3 | 84.9 | 99.7 | 29.7 | 49.2 | 52.4 | 128.5 | 103.0 | 1.3 | 0.7428 | 29.7837 | 439.2 | 441.8 | 245.632 | 143.546 | -0.4 | -0.4 | -0.0 | 10.1 | 2.47 | 15.76 | 0.2 | 1.59e-06 | 0.0000 | 0.0000 | 0.0000 | 0.0008 | 3.0645 | 14.2072 | 0.0000 | 0.0000 | 0.0000 | 0.0000 | 0.0000 | 42.73 | N | N | N | N | N | N | N | Y | N | N
193358.0 | 23.2 | 15.808 | 192.1 | 144.2 | 84.8 | 99.7 | 29.7 | 49.1 | 52.2 | 128.8 | 103.8 | 1.3 | 0.9187 | 29.7921 | 439.2 | 442.4 | 272.499 | 159.289 | -0.4 | -0.4 | -0.0 | 14.4 | 3.24 | 14.35 | 0.2 | 1.44e-06 | 0.0000 | 0.0000 | 0.0000 | 0.0013 | 4.4582 | 14.3532 | 0.0001 | 0.0001 | 0.0001 | 0.0000 | 0.0000 | 0.00 | N | N | N | N | N | N | N | Y | N | N
193359.0 | 22.4 | 15.255 | 192.4 | 143.9 | 84.9 | 99.7 | 29.7 | 49.2 | 52.2 | 128.9 | 103.5 | 1.3 | 0.9194 | 29.7916 | 439.2 | 442.7 | 274.008 | 160.174 | -0.4 | -0.4 | -0.0 | 11.9 | 4.13 | 13.06 | 0.2 | 1.43e-06 | 0.0000 | 0.0000 | 0.0000 | 0.0011 | 5.7134 | 13.1312 | 0.0001 | 0.0001 | 0.0001 | 0.0000 | 0.0000 | 22.22 | N | N | N | N | N | N | N | Y | N | N
193400.0 | 23.1 | 15.746 | 192.8 | 144.9 | 84.9 | 99.7 | 29.7 | 49.1 | 52.2 | 129.0 | 104.4 | 1.4 | 0.7833 | 29.7881 | 439.5 | 443.1 | 252.997 | 147.826 | -0.5 | -0.4 | -0.0 | 16.7 | 4.99 | 11.40 | 0.3 | 1.55e-06 | 0.0000 | 0.0000 | 0.0000 | 0.0014 | 6.3720 | 10.5807 | 0.0001 | 0.0001 | 0.0001 | 0.0000 | 0.0000 | 63.39 | N | N | N | N | N | N | N | Y | N | N
193401.0 | 23.4 | 15.988 | 193.1 | 144.1 | 84.9 | 99.7 | 29.7 | 49.1 | 52.1 | 128.9 | 103.7 | 1.3 | 0.9291 | 29.7903 | 440.0 | 443.6 | 276.629 | 161.559 | -0.5 | -0.5 | -0.0 | 10.0 | 4.43 | 10.78 | 0.4 | 1.42e-06 | 0.0000 | 0.0000 | 0.0000 | 0.0009 | 6.1804 | 10.9327 | 0.0001 | 0.0001 | 0.0001 | 0.0000 | 0.0000 | 3.27 | N | N | N | N | N | N | N | Y | N | N
193402.0 | 23.1 | 15.758 | 193.4 | 144.5 | 84.9 | 99.7 | 29.7 | 49.1 | 52.1 | 128.9 | 104.0 | 1.4 | 0.8472 | 29.7821 | 440.6 | 444.0 | 262.503 | 153.161 | -0.5 | -0.5 | -0.0 | 2.7 | 4.02 | 10.97 | 0.3 | 1.50e-06 | 0.0000 | 0.0000 | 0.0000 | 0.0002 | 5.3182 | 10.5494 | 0.0001 | 0.0001 | 0.0001 | 0.0000 | 0.0000 | 50.04 | N | N | N | N | N | N | N | Y | N | N
193403.0 | 23.7 | 16.137 | 193.8 | 144.6 | 84.9 | 99.7 | 29.7 | 49.1 | 52.1 | 129.4 | 104.1 | 1.4 | 0.4647 | 29.7727 | 441.2 | 444.3 | 191.061 | 111.364 | -0.6 | -0.5 | -0.0 | -17.6 | 3.02 | 11.85 | 0.2 | 2.06e-06 | 0.0000 | 0.0000 | 0.0000 | 0.0000 | 2.9054 | 8.2839 | 0.0000 | 0.0000 | 0.0000 | 0.0000 | 0.0000 | 0.00 | N | N | N | N | N | N | N | Y | N | N
193404.0 | 20.1 | 13.701 | 194.1 | 142.5 | 84.8 | 99.7 | 29.7 | 48.9 | 51.8 | 129.1 | 102.3 | 1.2 | 0.2942 | 29.7735 | 441.6 | 445.3 | 155.122 | 90.381 | -0.6 | -0.5 | -0.0 | -43.3 | 1.51 | 14.01 | 0.2 | 2.54e-06 | 0.0000 | 0.0000 | 0.0000 | 0.0000 | 1.1757 | 7.9509 | 0.0000 | 0.0000 | 0.0000 | 0.0000 | 0.0000 | 0.00 | N | N | N | N | N | N | N | Y | N | N
193405.0 | 15.3 | 10.458 | 194.5 | 142.1 | 84.8 | 99.7 | 29.7 | 48.9 | 51.7 | 129.3 | 101.9 | 1.2 | 0.2418 | 29.7798 | 442.0 | 445.6 | 140.901 | 82.075 | -0.5 | -0.5 | -0.0 | -19.1 | 1.52 | 15.64 | 0.3 | 2.79e-06 | 0.0000 | 0.0000 | 0.0000 | 0.0000 | 1.0740 | 8.0613 | 0.0000 | 0.0000 | 0.0000 | 0.0000 | 0.0000 | 6.34 | N | N | N | N | N | N | N | Y | N | N
193406.0 | 14.4 | 9.843 | 195.0 | 141.7 | 84.9 | 99.7 | 29.7 | 48.9 | 51.8 | 129.5 | 101.6 | 1.1 | 0.2569 | 29.7792 | 442.0 | 445.8 | 142.813 | 83.187 | -0.5 | -0.5 | -0.0 | 3.1 | 2.20 | 15.70 | 0.2 | 2.75e-06 | 0.0000 | 0.0000 | 0.0000 | 0.0001 | 1.5782 | 8.1983 | 0.0000 | 0.0000 | 0.0000 | 0.0000 | 0.0000 | 9.07 | N | N | N | N | N | N | N | Y | N | N
193407.0 | 14.4 | 9.818 | 195.3 | 141.7 | 84.8 | 99.7 | 29.7 | 48.9 | 51.7 | 129.8 | 101.5 | 1.1 | 0.6654 | 29.7863 | 441.8 | 446.1 | 226.502 | 131.996 | -0.5 | -0.5 | -0.0 | 13.6 | 3.11 | 14.51 | 0.2 | 1.73e-06 | 0.0000 | 0.0000 | 0.0000 | 0.0010 | 3.5396 | 12.0268 | 0.0000 | 0.0000 | 0.0000 | 0.0000 | 0.0000 | 6.11 | N | N | N | N | N | N | N | Y | N | N
193408.0 | 14.7 | 9.998 | 195.6 | 141.9 | 84.9 | 99.7 | 29.7 | 48.9 | 51.7 | 130.2 | 101.7 | 1.2 | 1.2551 | 29.7929 | 441.5 | 446.3 | 321.982 | 187.735 | -0.5 | -0.5 | -0.0 | 25.9 | 5.19 | 11.64 | 0.2 | 1.22e-06 | 0.0000 | 0.0000 | 0.0000 | 0.0027 | 8.4142 | 13.7177 | 0.0001 | 0.0001 | 0.0001 | 0.0000 | 0.0000 | 57.12 | N | N | N | N | N | N | N | Y | N | N
193409.0 | 16.4 | 11.216 | 196.0 | 145.6 | 84.9 | 99.7 | 29.7 | 48.8 | 51.6 | 131.0 | 105.0 | 1.4 | 1.6827 | 29.8039 | 442.3 | 446.5 | 375.729 | 218.963 | -0.6 | -0.6 | -0.0 | 30.8 | 7.71 | 8.03 | 0.3 | 1.04e-06 | 0.0000 | 0.0000 | 0.0000 | 0.0037 | 14.5813 | 11.0429 | 0.0001 | 0.0001 | 0.0001 | 0.0000 | 0.0000 | 109.93 | N | N | N | N | N | N | N | Y | N | Y
193410.0 | 18.6 | 12.701 | 196.1 | 147.8 | 84.9 | 99.7 | 29.7 | 48.9 | 51.7 | 132.2 | 107.0 | 1.6 | 1.4759 | 29.8017 | 444.3 | 446.9 | 351.706 | 204.495 | -0.7 | -0.7 | -0.0 | 28.1 | 8.53 | 5.76 | 0.3 | 1.12e-06 | 0.0000 | 0.0000 | 0.0000 | 0.0032 | 15.0539 | 7.3965 | 0.0001 | 0.0001 | 0.0001 | 0.0000 | 0.0000 | 108.90 | N | N | N | N | N | N | N | Y | N | Y
193411.0 | 21.3 | 14.497 | 196.3 | 148.6 | 84.9 | 99.7 | 29.7 | 48.9 | 51.7 | 132.9 | 107.7 | 1.7 | 1.3251 | 29.7992 | 446.5 | 447.8 | 333.551 | 193.453 | -0.8 | -0.8 | -0.0 | 32.4 | 8.89 | 4.50 | 0.3 | 1.18e-06 | 0.0000 | 0.0000 | 0.0000 | 0.0034 | 14.8540 | 5.4615 | 0.0001 | 0.0001 | 0.0001 | 0.0000 | 0.0000 | 118.85 | N | N | N | N | N | N | N | Y | N | N
193412.0 | 23.9 | 16.292 | 196.5 | 147.9 | 84.9 | 99.7 | 29.7 | 48.8 | 51.6 | 132.8 | 107.1 | 1.6 | 1.4404 | 29.8027 | 447.5 | 448.8 | 348.152 | 201.715 | -0.9 | -0.9 | -0.0 | 37.5 | 9.32 | 3.70 | 0.3 | 1.13e-06 | 0.0000 | 0.0000 | 0.0000 | 0.0042 | 16.2399 | 4.6854 | 0.0001 | 0.0001 | 0.0001 | 0.0000 | 0.0000 | 115.03 | N | N | N | N | N | N | N | Y | N | N
193413.0 | 26.2 | 17.846 | 196.7 | 147.9 | 84.9 | 99.7 | 29.7 | 48.7 | 51.3 | 133.1 | 107.1 | 1.6 | 1.6438 | 29.8096 | 448.9 | 449.9 | 372.878 | 215.758 | -1.0 | -1.0 | -0.0 | 40.8 | 9.51 | 3.20 | 0.4 | 1.06e-06 | 0.0000 | 0.0000 | 0.0000 | 0.0048 | 17.7149 | 4.3367 | 0.0001 | 0.0001 | 0.0001 | 0.0000 | 0.0000 | 116.50 | N | N | N | N | N | N | N | Y | N | N
193414.0 | 28.2 | 19.250 | 197.0 | 148.6 | 84.9 | 99.7 | 29.7 | 48.6 | 51.1 | 133.7 | 107.7 | 1.7 | 1.6869 | 29.8079 | 450.3 | 451.0 | 377.994 | 218.368 | -1.1 | -1.1 | -0.0 | 42.7 | 9.50 | 2.97 | 0.3 | 1.05e-06 | 0.0000 | 0.0000 | 0.0000 | 0.0051 | 17.9169 | 4.0719 | 0.0001 | 0.0001 | 0.0001 | 0.0000 | 0.0000 | 119.91 | N | N | N | N | N | N | N | Y | N | Y
193415.0 | 30.1 | 20.536 | 197.3 | 149.2 | 84.9 | 99.7 | 29.7 | 48.6 | 51.1 | 134.3 | 108.2 | 1.7 | 1.4734 | 29.7978 | 451.5 | 452.3 | 352.845 | 203.508 | -1.2 | -1.2 | -0.0 | 37.6 | 9.36 | 2.92 | 0.3 | 1.12e-06 | 0.0000 | 0.0000 | 0.0000 | 0.0042 | 16.4492 | 3.7322 | 0.0001 | 0.0001 | 0.0001 | 0.0000 | 0.0000 | 145.92 | N | N | N | N | N | N | N | Y | N | N
193416.0 | 32.4 | 22.090 | 197.7 | 148.8 | 84.9 | 99.7 | 29.7 | 48.5 | 51.0 | 134.1 | 107.9 | 1.7 | 1.2605 | 29.7917 | 452.5 | 453.3 | 325.538 | 187.512 | -1.3 | -1.2 | -0.0 | 24.5 | 8.28 | 3.45 | 0.3 | 1.22e-06 | 0.0000 | 0.0000 | 0.0000 | 0.0025 | 13.4090 | 4.0607 | 0.0001 | 0.0001 | 0.0001 | 0.0000 | 0.0000 | 92.48 | N | N | N | N | N | N | N | Y | N | N
193417.0 | 33.6 | 22.891 | 198.2 | 146.6 | 84.9 | 99.7 | 29.7 | 48.6 | 51.2 | 134.2 | 105.9 | 1.5 | 1.0115 | 29.7909 | 453.6 | 454.4 | 290.446 | 167.099 | -1.3 | -1.3 | -0.0 | -3.2 | 5.37 | 5.56 | 0.4 | 1.38e-06 | 0.0000 | 0.0000 | 0.0000 | 0.0000 | 7.7433 | 5.8370 | 0.0001 | 0.0001 | 0.0001 | 0.0000 | 0.0000 | 0.00 | N | N | N | N | N | N | N | Y | N | N
193418.0 | 32.5 | 22.183 | 198.7 | 143.2 | 84.9 | 99.7 | 29.7 | 48.6 | 51.1 | 133.8 | 102.9 | 1.3 | 0.6769 | 29.7854 | 454.0 | 455.3 | 236.378 | 135.907 | -1.3 | -1.3 | -0.0 | -30.0 | 2.26 | 9.67 | 0.5 | 1.70e-06 | 0.0000 | 0.0000 | 0.0000 | 0.0000 | 2.6542 | 8.2511 | 0.0001 | 0.0001 | 0.0001 | 0.0000 | 0.0000 | 0.00 | N | N | N | N | N | N | N | Y | N | N
193419.0 | 29.3 | 19.971 | 199.2 | 142.8 | 84.8 | 99.7 | 29.7 | 48.6 | 51.1 | 133.2 | 102.5 | 1.2 | 0.6647 | 29.7835 | 453.8 | 455.9 | 234.735 | 134.981 | -1.2 | -1.2 | -0.0 | -38.1 | 0.79 | 14.05 | 0.4 | 1.70e-06 | 0.0000 | 0.0000 | 0.0000 | 0.0000 | 0.9206 | 11.9093 | 0.0001 | 0.0001 | 0.0001 | 0.0000 | 0.0000 | 0.00 | N | N | N | N | N | N | N | Y | N | N
193420.0 | 28.0 | 19.070 | 199.5 | 142.3 | 84.8 | 99.7 | 29.7 | 48.6 | 51.1 | 133.0 | 102.1 | 1.2 | 0.6307 | 29.7848 | 453.6 | 456.4 | 228.062 | 131.184 | -1.0 | -1.0 | -0.0 | -39.8 | 0.38 | 17.12 | 0.3 | 1.75e-06 | 0.0000 | 0.0000 | 0.0000 | 0.0000 | 0.4286 | 14.1014 | 0.0001 | 0.0001 | 0.0001 | 0.0000 | 0.0000 | 0.00 | N | N | N | N | N | N | N | Y | N | N
193421.0 | 26.5 | 18.057 | 199.8 | 142.2 | 84.8 | 99.7 | 29.7 | 48.6 | 51.2 | 133.1 | 102.0 | 1.2 | 0.5655 | 29.7870 | 453.1 | 456.6 | 210.803 | 121.333 | -0.9 | -0.9 | -0.0 | -35.3 | 0.28 | 18.82 | 0.2 | 1.89e-06 | 0.0000 | 0.0000 | 0.0000 | 0.0000 | 0.2953 | 14.3359 | 0.0000 | 0.0000 | 0.0000 | 0.0000 | 0.0000 | 0.00 | N | N | N | N | N | N | N | Y | N | N
193422.0 | 23.5 | 16.050 | 199.8 | 141.8 | 84.8 | 99.7 | 29.7 | 48.6 | 51.1 | 133.2 | 101.6 | 1.1 | 0.7826 | 29.7896 | 452.4 | 456.8 | 250.130 | 144.094 | -0.7 | -0.7 | -0.0 | -4.6 | 0.82 | 18.90 | 0.3 | 1.59e-06 | 0.0000 | 0.0000 | 0.0000 | 0.0000 | 1.0199 | 17.0944 | 0.0001 | 0.0001 | 0.0001 | 0.0000 | 0.0000 | 0.00 | N | N | N | N | N | N | N | Y | N | N
193423.0 | 21.5 | 14.683 | 199.7 | 143.3 | 84.8 | 99.7 | 29.7 | 48.5 | 51.0 | 133.4 | 102.9 | 1.3 | 0.6939 | 29.7857 | 451.8 | 456.8 | 240.009 | 138.336 | -0.6 | -0.6 | -0.0 | 27.3 | 3.01 | 16.33 | 0.4 | 1.65e-06 | 0.0000 | 0.0000 | 0.0000 | 0.0021 | 3.5970 | 14.1807 | 0.0001 | 0.0001 | 0.0001 | 0.0000 | 0.0000 | 57.66 | N | N | N | N | N | N | N | Y | N | N
193424.0 | 23.0 | 15.677 | 199.5 | 144.3 | 84.8 | 99.7 | 29.7 | 48.5 | 51.0 | 133.7 | 103.9 | 1.3 | 0.6354 | 29.7785 | 451.2 | 457.1 | 228.652 | 131.843 | -0.7 | -0.6 | -0.0 | 28.2 | 4.73 | 12.97 | 0.3 | 1.73e-06 | 0.0000 | 0.0000 | 0.0000 | 0.0020 | 5.3809 | 10.7347 | 0.0001 | 0.0001 | 0.0001 | 0.0000 | 0.0000 | 47.07 | N | N | N | N | N | N | N | Y | N | N
193425.0 | 23.4 | 15.982 | 199.4 | 143.6 | 84.8 | 99.7 | 29.7 | 48.5 | 51.0 | 133.8 | 103.2 | 1.3 | 0.6343 | 29.7764 | 451.0 | 457.1 | 228.080 | 131.533 | -0.7 | -0.7 | -0.0 | 0.2 | 3.74 | 12.10 | 0.3 | 1.74e-06 | 0.0000 | 0.0000 | 0.0000 | 0.0000 | 4.2523 | 9.9897 | 0.0001 | 0.0001 | 0.0001 | 0.0000 | 0.0000 | 2.29 | N | N | N | N | N | N | N | Y | N | N
193426.0 | 22.7 | 15.460 | 199.2 | 142.2 | 84.7 | 99.7 | 29.7 | 48.5 | 50.9 | 133.8 | 102.0 | 1.2 | 0.4975 | 29.7730 | 451.4 | 457.1 | 200.195 | 115.388 | -0.8 | -0.8 | -0.0 | -25.6 | 1.95 | 13.64 | 0.3 | 1.99e-06 | 0.0000 | 0.0000 | 0.0000 | 0.0000 | 1.9463 | 9.8816 | 0.0000 | 0.0000 | 0.0000 | 0.0000 | 0.0000 | 0.00 | N | N | N | N | N | N | N | Y | N | N
193427.0 | 21.3 | 14.546 | 198.9 | 142.0 | 84.8 | 99.7 | 29.7 | 48.4 | 50.9 | 133.5 | 101.8 | 1.2 | 0.3770 | 29.7734 | 452.1 | 457.7 | 169.828 | 97.803 | -0.7 | -0.7 | -0.0 | -32.6 | 0.72 | 16.28 | 0.3 | 2.35e-06 | 0.0000 | 0.0000 | 0.0000 | 0.0000 | 0.6086 | 9.9987 | 0.0000 | 0.0000 | 0.0000 | 0.0000 | 0.0000 | 0.00 | N | N | N | N | N | N | N | Y | N | N
193428.0 | 18.9 | 12.875 | 198.7 | 142.1 | 84.8 | 99.7 | 29.7 | 48.5 | 50.9 | 133.6 | 101.9 | 1.2 | 0.3708 | 29.7787 | 452.6 | 457.8 | 169.587 | 97.633 | -0.7 | -0.6 | -0.0 | -28.4 | 0.63 | 17.92 | 0.4 | 2.34e-06 | 0.0000 | 0.0000 | 0.0000 | 0.0000 | 0.5348 | 10.9832 | 0.0000 | 0.0000 | 0.0000 | 0.0000 | 0.0000 | 0.00 | N | N | N | N | N | N | N | Y | N | N
193429.0 | 18.6 | 12.701 | 198.5 | 141.5 | 84.8 | 99.7 | 29.7 | 48.5 | 51.0 | 133.9 | 101.3 | 1.1 | 0.5372 | 29.7815 | 452.7 | 458.4 | 209.005 | 120.332 | -0.6 | -0.6 | -0.0 | 1.3 | 2.35 | 16.78 | 0.4 | 1.90e-06 | 0.0000 | 0.0000 | 0.0000 | 0.0001 | 2.4421 | 12.6800 | 0.0001 | 0.0001 | 0.0001 | 0.0000 | 0.0000 | 38.83 | N | N | N | N | N | N | N | Y | N | N
193430.0 | 19.2 | 13.105 | 198.3 | 142.4 | 84.8 | 99.7 | 29.7 | 48.4 | 50.9 | 134.3 | 102.2 | 1.2 | 0.3437 | 29.7749 | 452.7 | 458.4 | 164.200 | 94.511 | -0.6 | -0.6 | -0.0 | 24.5 | 4.73 | 13.45 | 0.3 | 2.41e-06 | 0.0000 | 0.0000 | 0.0000 | 0.0013 | 3.8622 | 7.9824 | 0.0000 | 0.0000 | 0.0000 | 0.0000 | 0.0000 | 53.71 | N | N | N | N | N | N | N | Y | N | N
193431.0 | 19.9 | 13.583 | 197.9 | 142.9 | 84.8 | 99.7 | 29.7 | 48.4 | 50.9 | 134.6 | 102.6 | 1.2 | 0.1711 | 29.7692 | 452.5 | 458.6 | 116.120 | 66.839 | -0.6 | -0.6 | -0.0 | 26.4 | 5.05 | 11.22 | 0.2 | 3.42e-06 | 0.0000 | 0.0000 | 0.0000 | 0.0010 | 2.9118 | 4.7102 | 0.0000 | 0.0000 | 0.0000 | 0.0000 | 0.0000 | 9.08 | N | N | N | N | N | N | N | Y | N | N
193432.0 | 17.8 | 12.117 | 197.8 | 141.7 | 84.7 | 99.7 | 29.7 | 48.4 | 50.8 | 134.8 | 101.6 | 1.1 | 0.1231 | 29.7662 | 452.1 | 458.9 | 98.264 | 56.582 | -0.7 | -0.7 | -0.0 | 15.7 | 3.83 | 11.41 | 0.2 | 4.05e-06 | 0.0000 | 0.0000 | 0.0000 | 0.0005 | 1.8710 | 4.0539 | 0.0000 | 0.0000 | 0.0000 | 0.0000 | 0.0000 | 8.64 | N | N | N | N | N | N | N | Y | N | N
193433.0 | 15.5 | 10.563 | 197.5 | 141.2 | 84.8 | 99.7 | 29.7 | 48.5 | 50.9 | 135.4 | 101.1 | 1.1 | 0.1421 | 29.7699 | 452.0 | 458.9 | 101.344 | 58.366 | -0.7 | -0.7 | -0.0 | 6.4 | 2.79 | 12.67 | 0.3 | 3.93e-06 | 0.0000 | 0.0000 | 0.0000 | 0.0002 | 1.4069 | 4.6439 | 0.0000 | 0.0000 | 0.0000 | 0.0000 | 0.0000 | 5.14 | N | N | N | N | N | N | N | Y | N | N
193434.0 | 15.1 | 10.290 | 197.3 | 140.9 | 84.8 | 99.7 | 29.7 | 48.4 | 50.9 | 136.1 | 100.8 | 1.1 | 0.3977 | 29.7802 | 452.2 | 458.7 | 175.635 | 101.161 | -0.7 | -0.7 | -0.0 | 11.6 | 3.15 | 13.03 | 0.3 | 1.29e-04 | 0.0000 | 0.0000 | 0.0000 | 0.0006 | 2.7524 | 8.2767 | 0.0000 | 0.0000 | 0.0000 | 0.0000 | 0.0000 | 3.51 | N | N | N | N | N | N | N | Y | N | N
193435.0 | 15.3 | 10.458 | 197.3 | 140.9 | 84.8 | 99.7 | 29.7 | 48.4 | 50.9 | 136.7 | 100.8 | 1.1 | 0.3065 | 29.7772 | 452.9 | 459.3 | 154.995 | 89.196 | -0.7 | -0.7 | -0.0 | 23.5 | 4.68 | 11.71 | 0.3 | 2.56e-06 | 0.0000 | 0.0000 | 0.0000 | 0.0012 | 3.6052 | 6.5554 | 0.0000 | 0.0000 | 0.0000 | 0.0000 | 0.0000 | 48.66 | N | N | N | N | N | N | N | Y | N | N
193436.0 | 16.2 | 11.042 | 197.3 | 142.3 | 84.7 | 99.7 | 29.7 | 48.3 | 50.7 | 136.5 | 102.1 | 1.2 | 0.1760 | 29.7723 | 453.5 | 459.5 | 118.144 | 67.937 | -0.7 | -0.7 | -0.0 | 28.0 | 5.54 | 10.05 | 0.3 | 3.37e-06 | 0.0000 | 0.0000 | 0.0000 | 0.0010 | 3.2491 | 4.2852 | 0.0000 | 0.0000 | 0.0000 | 0.0000 | 0.0000 | 18.44 | N | N | N | N | N | N | N | Y | N | N
193437.0 | 16.6 | 11.303 | 197.3 | 141.6 | 84.7 | 99.7 | 29.7 | 48.4 | 50.7 | 136.7 | 101.4 | 1.1 | 0.1420 | 29.7671 | 453.4 | 460.4 | 105.799 | 60.833 | -0.8 | -0.8 | -0.0 | 17.5 | 4.91 | 9.68 | 0.2 | 3.77e-06 | 0.0000 | 0.0000 | 0.0000 | 0.0006 | 2.5802 | 3.6975 | 0.0000 | 0.0000 | 0.0000 | 0.0000 | 0.0000 | 9.64 | N | N | N | N | N | N | N | Y | N | N
193438.0 | 16.6 | 11.328 | 197.3 | 141.2 | 84.8 | 99.7 | 29.7 | 48.4 | 50.8 | 137.0 | 101.1 | 1.1 | 0.1124 | 29.7670 | 453.6 | 460.5 | 93.940 | 54.003 | -0.9 | -0.9 | -0.0 | 2.7 | 4.19 | 10.29 | 0.3 | 4.25e-06 | 0.0000 | 0.0000 | 0.0000 | 0.0001 | 1.9535 | 3.4894 | 0.0000 | 0.0000 | 0.0000 | 0.0000 | 0.0000 | 4.28 | N | N | N | N | N | N | N | Y | N | N
193439.0 | 16.5 | 11.272 | 197.3 | 140.9 | 84.7 | 99.7 | 29.7 | 48.4 | 50.7 | 137.4 | 100.8 | 1.1 | 0.0728 | 29.7664 | 453.7 | 460.7 | 75.776 | 43.554 | -0.9 | -0.9 | -0.0 | -6.1 | 3.74 | 11.14 | 0.4 | 5.27e-06 | 0.0000 | 0.0000 | 0.0000 | 0.0000 | 1.4058 | 3.0467 | 0.0000 | 0.0000 | 0.0000 | 0.0000 | 0.0000 | 1.53 | N | N | N | N | N | N | N | Y | N | N
193440.0 | 14.6 | 9.979 | 197.3 | 140.7 | 84.7 | 99.7 | 29.7 | 48.4 | 50.7 | 138.0 | 100.7 | 1.1 | 0.0628 | 29.7667 | 453.5 | 460.9 | 69.972 | 40.229 | -0.9 | -0.9 | -0.0 | -6.1 | 3.43 | 11.90 | 0.5 | 5.70e-06 | 0.0000 | 0.0000 | 0.0000 | 0.0000 | 1.1925 | 3.0049 | 0.0000 | 0.0000 | 0.0000 | 0.0000 | 0.0000 | 7.05 | N | N | N | N | N | N | N | Y | N | N
193441.0 | 14.0 | 9.575 | 197.3 | 140.6 | 84.7 | 99.7 | 29.7 | 48.4 | 50.7 | 138.6 | 100.6 | 1.0 | 0.1551 | 29.7720 | 453.1 | 460.9 | 107.446 | 61.807 | -0.8 | -0.8 | -0.0 | -0.3 | 3.53 | 12.23 | 0.4 | 3.71e-06 | 0.0000 | 0.0000 | 0.0000 | 0.0000 | 1.8830 | 4.7443 | 0.0000 | 0.0000 | 0.0000 | 0.0000 | 0.0000 | 7.43 | N | N | N | N | N | N | N | Y | N | N
193442.0 | 14.2 | 9.669 | 197.3 | 140.3 | 84.7 | 99.7 | 29.7 | 48.4 | 50.7 | 139.2 | 100.3 | 1.0 | 0.1789 | 29.7725 | 453.1 | 461.1 | 119.054 | 68.487 | -0.8 | -0.8 | -0.0 | 6.2 | 4.34 | 11.63 | 0.4 | 3.34e-06 | 0.0000 | 0.0000 | 0.0000 | 0.0002 | 2.5671 | 5.0017 | 0.0000 | 0.0000 | 0.0000 | 0.0000 | 0.0000 | 26.16 | N | N | N | N | N | N | N | Y | N | N
193443.0 | 14.6 | 9.923 | 197.4 | 140.8 | 84.7 | 99.7 | 29.7 | 48.4 | 50.8 | 139.1 | 100.7 | 1.1 | 0.3158 | 29.7755 | 453.5 | 461.3 | 154.931 | 89.096 | -0.8 | -0.7 | -0.0 | 10.2 | 5.11 | 10.46 | 0.4 | 2.57e-06 | 0.0000 | 0.0000 | 0.0000 | 0.0005 | 3.9318 | 5.8526 | 0.0000 | 0.0000 | 0.0000 | 0.0000 | 0.0000 | 20.06 | N | N | N | N | N | N | N | Y | N | N
193444.0 | 14.9 | 10.135 | 197.4 | 140.8 | 84.7 | 99.7 | 29.7 | 48.4 | 50.9 | 139.1 | 100.7 | 1.1 | 0.2987 | 29.7686 | 453.9 | 461.6 | 152.465 | 87.620 | -0.7 | -0.7 | -0.0 | 13.3 | 5.65 | 9.34 | 0.3 | 2.61e-06 | 0.0000 | 0.0000 | 0.0000 | 0.0006 | 4.2742 | 5.1376 | 0.0000 | 0.0000 | 0.0000 | 0.0000 | 0.0000 | 53.79 | N | N | N | N | N | N | N | Y | N | N
193445.0 | 15.7 | 10.681 | 197.5 | 142.2 | 84.7 | 99.7 | 29.7 | 48.5 | 51.0 | 138.9 | 102.0 | 1.2 | 0.1756 | 29.7680 | 454.6 | 461.8 | 118.082 | 67.806 | -0.7 | -0.7 | -0.0 | 16.2 | 5.94 | 8.50 | 0.2 | 3.38e-06 | 0.0000 | 0.0000 | 0.0000 | 0.0006 | 3.4783 | 3.6202 | 0.0000 | 0.0000 | 0.0000 | 0.0000 | 0.0000 | 0.00 | N | N | N | N | N | N | N | Y | N | N
193446.0 | 16.0 | 10.942 | 197.5 | 141.5 | 84.7 | 99.7 | 29.7 | 48.5 | 51.0 | 138.7 | 101.4 | 1.1 | 0.1310 | 29.7723 | 455.3 | 462.2 | 101.675 | 58.348 | -0.8 | -0.8 | -0.0 | 13.3 | 5.24 | 8.69 | 0.3 | 3.93e-06 | 0.0000 | 0.0000 | 0.0000 | 0.0004 | 2.6386 | 3.1849 | 0.0000 | 0.0000 | 0.0000 | 0.0000 | 0.0000 | 7.81 | N | N | N | N | N | N | N | Y | N | N
193447.0 | 16.1 | 10.973 | 197.5 | 141.1 | 84.7 | 99.7 | 29.7 | 48.6 | 51.1 | 138.8 | 101.0 | 1.1 | 0.0935 | 29.7696 | 455.6 | 462.7 | 85.578 | 49.091 | -0.9 | -0.8 | -0.0 | 9.0 | 4.27 | 9.71 | 0.3 | 4.67e-06 | 0.0000 | 0.0000 | 0.0000 | 0.0002 | 1.8096 | 2.9932 | 0.0000 | 0.0000 | 0.0000 | 0.0000 | 0.0000 | 2.89 | N | N | N | N | N | N | N | Y | N | N
193448.0 | 15.6 | 10.669 | 197.6 | 140.8 | 84.7 | 99.7 | 29.7 | 48.5 | 51.1 | 139.2 | 100.8 | 1.1 | 0.0927 | 29.7699 | 455.8 | 462.7 | 82.420 | 47.272 | -0.9 | -0.8 | -0.0 | 6.3 | 3.71 | 10.84 | 0.3 | 4.85e-06 | 0.0000 | 0.0000 | 0.0000 | 0.0002 | 1.5144 | 3.2179 | 0.0000 | 0.0000 | 0.0000 | 0.0000 | 0.0000 | 2.96 | N | N | N | N | N | N | N | Y | N | N
193449.0 | 12.8 | 8.712 | 197.7 | 140.6 | 84.7 | 99.7 | 29.7 | 48.5 | 50.9 | 139.7 | 100.6 | 1.1 | 0.2195 | 29.7711 | 455.5 | 463.1 | 131.686 | 75.557 | -0.9 | -0.8 | -0.0 | 9.9 | 3.65 | 11.50 | 0.3 | 3.03e-06 | 0.0000 | 0.0000 | 0.0000 | 0.0004 | 2.3840 | 5.4562 | 0.0000 | 0.0000 | 0.0000 | 0.0000 | 0.0000 | 11.14 | N | N | N | N | N | N | N | Y | N | N
193450.0 | 12.9 | 8.805 | 197.8 | 140.7 | 84.7 | 99.7 | 29.7 | 48.4 | 50.8 | 140.0 | 100.7 | 1.1 | 0.3948 | 29.7740 | 455.7 | 463.4 | 177.396 | 101.771 | -0.8 | -0.8 | -0.0 | 15.4 | 4.47 | 10.97 | 0.3 | 2.25e-06 | 0.0000 | 0.0000 | 0.0000 | 0.0009 | 3.9299 | 7.0106 | 0.0000 | 0.0000 | 0.0000 | 0.0000 | 0.0000 | 25.93 | N | N | N | N | N | N | N | Y | N | N
193451.0 | 13.5 | 9.234 | 197.9 | 141.1 | 84.8 | 99.7 | 29.7 | 48.4 | 50.8 | 139.9 | 101.0 | 1.1 | 0.5772 | 29.7721 | 456.3 | 464.0 | 217.153 | 124.487 | -0.8 | -0.8 | -0.0 | 22.2 | 5.99 | 9.33 | 0.3 | 1.84e-06 | 0.0000 | 0.0000 | 0.0000 | 0.0015 | 6.4412 | 7.2906 | 0.0001 | 0.0000 | 0.0000 | 0.0000 | 0.0000 | 73.07 | N | N | N | N | N | N | N | Y | N | N
193452.0 | 14.9 | 10.153 | 197.9 | 142.5 | 84.8 | 99.7 | 29.7 | 48.5 | 50.9 | 139.6 | 102.3 | 1.2 | 0.6990 | 29.7753 | 457.4 | 464.3 | 241.539 | 138.309 | -0.8 | -0.8 | -0.0 | 27.1 | 6.70 | 7.79 | 0.3 | 1.65e-06 | 0.0000 | 0.0000 | 0.0000 | 0.0021 | 8.0012 | 6.7619 | 0.0001 | 0.0001 | 0.0001 | 0.0000 | 0.0000 | 42.61 | N | N | N | N | N | N | N | Y | N | N
193453.0 | 15.9 | 10.837 | 198.1 | 143.4 | 84.8 | 99.7 | 29.7 | 48.5 | 51.0 | 139.0 | 103.0 | 1.3 | 0.5423 | 29.7720 | 458.8 | 465.0 | 209.253 | 119.624 | -0.9 | -0.9 | -0.0 | 21.2 | 6.38 | 7.27 | 0.4 | 1.92e-06 | 0.0000 | 0.0000 | 0.0000 | 0.0014 | 6.5895 | 5.4573 | 0.0001 | 0.0001 | 0.0001 | 0.0000 | 0.0000 | 50.94 | N | N | N | N | N | N | N | Y | N | N
193454.0 | 17.0 | 11.564 | 198.2 | 143.5 | 84.8 | 99.7 | 29.7 | 48.4 | 50.9 | 138.8 | 103.1 | 1.3 | 0.3339 | 29.7701 | 460.2 | 465.8 | 165.076 | 94.221 | -0.9 | -0.9 | -0.0 | 12.9 | 5.60 | 7.65 | 0.4 | 2.43e-06 | 0.0000 | 0.0000 | 0.0000 | 0.0007 | 4.5562 | 4.5280 | 0.0000 | 0.0000 | 0.0000 | 0.0000 | 0.0000 | 20.73 | N | N | N | N | N | N | N | Y | N | N
193455.0 | 17.0 | 11.564 | 198.2 | 142.5 | 84.8 | 99.7 | 29.7 | 48.4 | 50.8 | 138.5 | 102.3 | 1.2 | 0.2024 | 29.7685 | 461.1 | 466.5 | 127.440 | 72.670 | -1.0 | -1.0 | -0.0 | 1.1 | 4.37 | 8.91 | 0.3 | 3.16e-06 | 0.0000 | 0.0000 | 0.0000 | 0.0000 | 2.7450 | 4.0668 | 0.0000 | 0.0000 | 0.0000 | 0.0000 | 0.0000 | 8.50 | N | N | N | N | N | N | N | Y | N | N
193456.0 | 11.3 | 7.699 | 198.4 | 141.9 | 84.8 | 99.7 | 29.7 | 48.5 | 51.0 | 138.2 | 101.7 | 1.1 | 0.1209 | 29.7677 | 461.4 | 467.2 | 97.535 | 55.596 | -1.0 | -1.0 | -0.0 | -2.0 | 3.76 | 10.32 | 0.3 | 4.13e-06 | 0.0000 | 0.0000 | 0.0000 | 0.0000 | 1.8060 | 3.6029 | 0.0000 | 0.0000 | 0.0000 | 0.0000 | 0.0000 | 17.86 | N | N | N | N | N | N | N | Y | N | N
193457.0 | 9.3 | 6.319 | 198.6 | 141.2 | 84.8 | 99.7 | 29.7 | 48.6 | 51.1 | 138.5 | 101.1 | 1.1 | 0.0692 | 29.7631 | 461.1 | 467.7 | 73.728 | 42.030 | -1.0 | -1.0 | -0.0 | 1.2 | 3.94 | 10.99 | 0.3 | 5.46e-06 | 0.0000 | 0.0000 | 0.0000 | 0.0000 | 1.4308 | 2.8987 | 0.0000 | 0.0000 | 0.0000 | 0.0000 | 0.0000 | 3.98 | N | N | N | N | N | N | N | Y | N | N
193458.0 | 8.9 | 6.046 | 198.8 | 140.9 | 84.8 | 99.7 | 29.7 | 48.9 | 51.7 | 139.1 | 100.8 | 1.1 | 0.0509 | 29.7624 | 460.6 | 467.9 | 63.988 | 36.498 | -1.0 | -1.0 | -0.0 | 1.3 | 4.05 | 11.21 | 0.3 | 6.28e-06 | 0.0000 | 0.0000 | 0.0000 | 0.0000 | 1.2770 | 2.5676 | 0.0000 | 0.0000 | 0.0000 | 0.0000 | 0.0000 | 4.24 | N | N | N | N | N | N | N | Y | N | N
193459.0 | 6.1 | 4.138 | 198.9 | 140.5 | 84.8 | 99.7 | 29.7 | 49.0 | 52.0 | 139.7 | 100.5 | 1.0 | 0.0489 | 29.7626 | 459.7 | 468.3 | 62.858 | 35.888 | -1.0 | -1.0 | -0.0 | 0.6 | 3.88 | 11.44 | 0.3 | 6.39e-06 | 0.0000 | 0.0000 | 0.0000 | 0.0000 | 1.2038 | 2.5775 | 0.0000 | 0.0000 | 0.0000 | 0.0000 | 0.0000 | 15.99 | N | N | N | N | N | N | N | Y | N | N
193500.0 | 6.5 | 4.430 | 199.2 | 140.4 | 84.8 | 99.7 | 29.7 | 49.0 | 52.0 | 140.4 | 100.4 | 1.0 | 0.0484 | 29.7618 | 458.8 | 468.1 | 62.359 | 35.638 | -1.0 | -1.0 | -0.0 | 6.4 | 4.23 | 11.25 | 0.3 | 6.43e-06 | 0.0000 | 0.0000 | 0.0000 | 0.0001 | 1.3006 | 2.5173 | 0.0000 | 0.0000 | 0.0000 | 0.0000 | 0.0000 | 14.49 | N | N | N | N | N | N | N | Y | N | N
193501.0 | 6.5 | 4.430 | 199.3 | 140.4 | 84.8 | 99.7 | 29.7 | 49.0 | 51.9 | 141.3 | 100.4 | 1.0 | 0.0722 | 29.7645 | 458.2 | 468.1 | 71.878 | 41.110 | -0.9 | -0.9 | -0.0 | 19.1 | 5.40 | 10.07 | 0.3 | 5.56e-06 | 0.0000 | 0.0000 | 0.0000 | 0.0004 | 1.9169 | 2.6001 | 0.0000 | 0.0000 | 0.0000 | 0.0000 | 0.0000 | 15.15 | N | N | N | N | N | N | N | Y | N | N
193502.0 | 3.5 | 2.380 | 199.4 | 140.3 | 84.8 | 99.7 | 29.7 | 49.0 | 51.9 | 141.7 | 100.3 | 1.0 | 0.0989 | 29.7614 | 457.5 | 468.1 | 83.959 | 48.048 | -0.8 | -0.8 | -0.0 | 28.1 | 6.45 | 8.42 | 0.2 | 4.76e-06 | 0.0000 | 0.0000 | 0.0000 | 0.0007 | 2.6772 | 2.5398 | 0.0000 | 0.0000 | 0.0000 | 0.0000 | 0.0000 | 17.00 | N | N | N | N | N | N | N | Y | N | N
193503.0 | 3.7 | 2.541 | 199.6 | 140.5 | 84.9 | 99.7 | 29.7 | 49.0 | 52.0 | 141.9 | 100.5 | 1.0 | 0.0669 | 29.7573 | 457.2 | 468.1 | 70.973 | 40.627 | -0.6 | -0.6 | -0.0 | 30.7 | 7.18 | 6.99 | 0.2 | 5.63e-06 | 0.0000 | 0.0000 | 0.0000 | 0.0007 | 2.5198 | 1.7840 | 0.0000 | 0.0000 | 0.0000 | 0.0000 | 0.0000 | 19.21 | N | N | N | N | N | N | N | Y | N | N
193504.0 | 4.9 | 3.343 | 199.7 | 140.6 | 84.9 | 99.7 | 29.7 | 49.1 | 52.1 | 142.1 | 100.5 | 1.0 | 0.0845 | 29.7576 | 456.8 | 468.3 | 77.864 | 44.592 | -0.3 | -0.3 | -0.0 | 27.9 | 7.54 | 6.02 | 0.2 | 5.13e-06 | 0.0000 | 0.0000 | 0.0000 | 0.0007 | 2.9041 | 1.6855 | 0.0000 | 0.0000 | 0.0000 | 0.0000 | 0.0000 | 12.34 | N | N | N | N | N | N | N | Y | N | N
193505.0 | 5.5 | 3.759 | 199.8 | 140.4 | 84.9 | 99.7 | 29.7 | 49.0 | 52.0 | 142.3 | 100.4 | 1.0 | 0.0602 | 29.7626 | 456.7 | 468.5 | 67.208 | 38.499 | -0.0 | -0.0 | -0.0 | 21.1 | 7.29 | 5.73 | 0.2 | 5.95e-06 | 0.0000 | 0.0000 | 0.0000 | 0.0004 | 2.4238 | 1.3853 | 0.0000 | 0.0000 | 0.0000 | 0.0000 | 0.0000 | 21.33 | N | N | N | N | N | N | N | Y | N | N
193506.0 | 6.3 | 4.300 | 199.9 | 140.6 | 84.9 | 99.7 | 29.7 | 49.0 | 52.0 | 142.5 | 100.5 | 1.0 | 0.1348 | 29.7710 | 456.7 | 468.3 | 93.267 | 53.442 | 0.2 | 0.2 | 0.0 | 15.7 | 7.00 | 5.86 | 0.2 | 4.29e-06 | 0.0000 | 0.0000 | 0.0000 | 0.0005 | 3.2297 | 1.9657 | 0.0000 | 0.0000 | 0.0000 | 0.0000 | 0.0000 | 14.83 | N | N | N | N | N | N | N | Y | N | N
193507.0 | 6.8 | 4.648 | 199.9 | 140.4 | 84.9 | 99.7 | 29.7 | 49.0 | 51.9 | 143.2 | 100.4 | 1.0 | 0.4233 | 29.7781 | 456.8 | 468.5 | 183.016 | 104.878 | 0.2 | 0.2 | 0.0 | 16.0 | 7.07 | 5.93 | 0.2 | 2.18e-06 | 0.0000 | 0.0000 | 0.0000 | 0.0009 | 6.4065 | 3.9038 | 0.0000 | 0.0000 | 0.0000 | 0.0000 | 0.0000 | 14.15 | N | N | N | N | N | N | N | Y | N | N
193508.0 | 7.8 | 5.338 | 200.1 | 140.9 | 84.9 | 99.7 | 29.7 | 48.9 | 51.8 | 143.1 | 100.9 | 1.1 | 0.4459 | 29.7761 | 458.1 | 468.6 | 190.698 | 109.114 | 0.2 | 0.2 | 0.0 | 20.9 | 7.13 | 5.89 | 0.2 | 2.10e-06 | 0.0000 | 0.0000 | 0.0000 | 0.0013 | 6.7175 | 4.0359 | 0.0000 | 0.0000 | 0.0000 | 0.0000 | 0.0000 | 48.32 | N | N | N | N | N | N | N | Y | N | N
193509.0 | 9.3 | 6.332 | 200.3 | 142.2 | 85.0 | 99.7 | 29.7 | 48.9 | 51.8 | 142.2 | 102.0 | 1.2 | 0.6385 | 29.7813 | 459.9 | 469.2 | 229.180 | 130.903 | 0.2 | 0.2 | 0.0 | 24.0 | 6.92 | 5.99 | 0.2 | 1.75e-06 | 0.0000 | 0.0000 | 0.0000 | 0.0017 | 7.8272 | 4.9216 | 0.0000 | 0.0000 | 0.0000 | 0.0000 | 0.0000 | 30.58 | N | N | N | N | N | N | N | Y | N | N
193510.0 | 10.7 | 7.264 | 200.3 | 142.5 | 85.0 | 99.7 | 29.7 | 48.9 | 51.7 | 141.7 | 102.3 | 1.2 | 0.7321 | 29.7817 | 461.7 | 470.1 | 247.545 | 141.128 | 0.0 | 0.0 | 0.0 | 27.0 | 7.11 | 5.95 | 0.2 | 1.62e-06 | 0.0000 | 0.0000 | 0.0000 | 0.0021 | 8.6626 | 5.2736 | 0.0000 | 0.0000 | 0.0000 | 0.0000 | 0.0000 | 78.03 | N | N | N | N | N | N | N | Y | N | N
193511.0 | 12.5 | 8.556 | 200.4 | 144.2 | 85.0 | 99.7 | 29.7 | 48.8 | 51.6 | 141.5 | 103.8 | 1.3 | 0.4815 | 29.7762 | 463.8 | 471.0 | 197.686 | 112.418 | -0.2 | -0.2 | -0.0 | 29.2 | 7.32 | 5.73 | 0.2 | 2.04e-06 | 0.0000 | 0.0000 | 0.0000 | 0.0018 | 7.1084 | 4.0456 | 0.0000 | 0.0000 | 0.0000 | 0.0000 | 0.0000 | 72.50 | N | N | N | N | N | N | N | Y | N | N
193512.0 | 13.8 | 9.420 | 200.5 | 143.4 | 85.0 | 99.7 | 29.7 | 48.9 | 51.7 | 141.4 | 103.1 | 1.3 | 0.3090 | 29.7687 | 465.6 | 471.7 | 160.228 | 90.914 | -0.3 | -0.3 | -0.0 | 26.2 | 6.13 | 6.36 | 0.3 | 2.52e-06 | 0.0000 | 0.0000 | 0.0000 | 0.0013 | 4.8159 | 3.6308 | 0.0000 | 0.0000 | 0.0000 | 0.0000 | 0.0000 | 25.04 | N | N | N | N | N | N | N | Y | N | N
193513.0 | 14.4 | 9.824 | 200.6 | 142.6 | 85.1 | 99.7 | 29.7 | 48.9 | 51.7 | 140.4 | 102.3 | 1.2 | 0.1923 | 29.7623 | 466.2 | 472.4 | 124.419 | 70.541 | -0.4 | -0.4 | -0.0 | 18.9 | 4.70 | 7.94 | 0.3 | 3.26e-06 | 0.0000 | 0.0000 | 0.0000 | 0.0007 | 2.8600 | 3.5153 | 0.0000 | 0.0000 | 0.0000 | 0.0000 | 0.0000 | 15.45 | N | N | N | N | N | N | N | Y | N | N
193514.0 | 13.5 | 9.215 | 200.7 | 141.9 | 85.1 | 99.7 | 29.7 | 49.0 | 52.0 | 140.0 | 101.7 | 1.1 | 0.1193 | 29.7626 | 466.7 | 473.3 | 97.510 | 55.255 | -0.5 | -0.5 | -0.0 | 12.8 | 4.12 | 9.50 | 0.3 | 4.16e-06 | 0.0000 | 0.0000 | 0.0000 | 0.0004 | 1.9642 | 3.2965 | 0.0000 | 0.0000 | 0.0000 | 0.0000 | 0.0000 | 16.05 | N | N | N | N | N | N | N | Y | N | N
193515.0 | 10.6 | 7.214 | 200.9 | 141.5 | 85.1 | 99.7 | 29.7 | 49.0 | 52.0 | 140.2 | 101.3 | 1.1 | 0.0864 | 29.7650 | 466.7 | 473.7 | 82.996 | 47.035 | -0.5 | -0.5 | -0.0 | 10.7 | 4.18 | 10.32 | 0.3 | 4.88e-06 | 0.0000 | 0.0000 | 0.0000 | 0.0003 | 1.6962 | 3.0481 | 0.0000 | 0.0000 | 0.0000 | 0.0000 | 0.0000 | 18.91 | N | N | N | N | N | N | N | Y | N | N
193516.0 | 8.5 | 5.828 | 201.0 | 140.9 | 85.1 | 99.7 | 29.7 | 49.1 | 52.1 | 141.0 | 100.9 | 1.1 | 0.0571 | 29.7604 | 466.3 | 474.0 | 67.653 | 38.350 | -0.6 | -0.5 | -0.0 | 11.7 | 4.69 | 10.26 | 0.3 | 5.97e-06 | 0.0000 | 0.0000 | 0.0000 | 0.0002 | 1.5540 | 2.4707 | 0.0000 | 0.0000 | 0.0000 | 0.0000 | 0.0000 | 9.20 | N | N | N | N | N | N | N | Y | N | N
193517.0 | 8.4 | 5.710 | 201.2 | 140.6 | 85.1 | 99.7 | 29.7 | 49.1 | 52.0 | 141.5 | 100.6 | 1.1 | 0.0489 | 29.7552 | 465.4 | 474.2 | 62.948 | 35.708 | -0.6 | -0.6 | -0.0 | 14.9 | 5.14 | 9.78 | 0.3 | 6.41e-06 | 0.0000 | 0.0000 | 0.0000 | 0.0003 | 1.5836 | 2.1931 | 0.0000 | 0.0000 | 0.0000 | 0.0000 | 0.0000 | 6.98 | N | N | N | N | N | N | N | Y | N | N
193518.0 | 6.2 | 4.244 | 201.4 | 140.5 | 85.1 | 99.7 | 29.7 | 49.1 | 52.2 | 142.0 | 100.5 | 1.0 | 0.0503 | 29.7521 | 464.4 | 474.2 | 63.830 | 36.244 | -0.6 | -0.6 | -0.0 | 16.8 | 5.09 | 9.54 | 0.3 | 6.32e-06 | 0.0000 | 0.0000 | 0.0000 | 0.0003 | 1.5920 | 2.1709 | 0.0000 | 0.0000 | 0.0000 | 0.0000 | 0.0000 | 15.54 | N | N | N | N | N | N | N | Y | N | N
193519.0 | 4.7 | 3.188 | 201.4 | 140.4 | 85.1 | 99.7 | 29.7 | 49.1 | 52.2 | 142.8 | 100.4 | 1.0 | 0.0476 | 29.7551 | 463.8 | 474.4 | 62.106 | 35.295 | -0.6 | -0.6 | -0.0 | 21.2 | 5.19 | 9.34 | 0.3 | 6.49e-06 | 0.0000 | 0.0000 | 0.0000 | 0.0004 | 1.5825 | 2.0695 | 0.0000 | 0.0000 | 0.0000 | 0.0000 | 0.0000 | 16.43 | N | N | N | N | N | N | N | Y | N | N
193520.0 | 5.3 | 3.585 | 201.4 | 140.4 | 85.2 | 99.7 | 29.7 | 49.2 | 52.3 | 143.1 | 100.4 | 1.0 | 0.0477 | 29.7615 | 463.4 | 474.4 | 62.139 | 35.336 | -0.6 | -0.6 | -0.0 | 26.9 | 5.83 | 8.61 | 0.3 | 6.48e-06 | 0.0000 | 0.0000 | 0.0000 | 0.0005 | 1.7781 | 1.9109 | 0.0000 | 0.0000 | 0.0000 | 0.0000 | 0.0000 | 16.17 | N | N | N | N | N | N | N | Y | N | N
193521.0 | 6.0 | 4.058 | 201.4 | 140.2 | 85.2 | 99.7 | 29.7 | 49.2 | 52.3 | 143.4 | 100.3 | 1.0 | 0.0460 | 29.7604 | 462.7 | 474.4 | 61.033 | 34.731 | -0.4 | -0.4 | -0.0 | 28.2 | 6.73 | 7.49 | 0.3 | 6.59e-06 | 0.0000 | 0.0000 | 0.0000 | 0.0005 | 2.0196 | 1.6328 | 0.0000 | 0.0000 | 0.0000 | 0.0000 | 0.0000 | 15.24 | N | N | N | N | N | N | N | Y | N | N
193522.0 | 6.6 | 4.468 | 201.4 | 140.4 | 85.2 | 99.7 | 29.7 | 49.2 | 52.3 | 143.7 | 100.4 | 1.0 | 0.0472 | 29.7586 | 462.1 | 474.2 | 61.757 | 35.166 | -0.2 | -0.2 | -0.0 | 28.0 | 7.26 | 6.52 | 0.4 | 6.51e-06 | 0.0000 | 0.0000 | 0.0000 | 0.0005 | 2.2052 | 1.4405 | 0.0000 | 0.0000 | 0.0000 | 0.0000 | 0.0000 | 14.34 | N | N | N | N | N | N | N | Y | N | N
193523.0 | 6.7 | 4.536 | 201.3 | 140.4 | 85.2 | 99.7 | 29.7 | 49.1 | 52.2 | 144.2 | 100.4 | 1.0 | 0.0894 | 29.7645 | 461.8 | 474.4 | 77.608 | 44.212 | 0.0 | 0.0 | 0.0 | 25.6 | 7.40 | 5.96 | 0.4 | 5.18e-06 | 0.0000 | 0.0000 | 0.0000 | 0.0006 | 2.8243 | 1.6539 | 0.0000 | 0.0000 | 0.0000 | 0.0000 | 0.0000 | 13.68 | N | N | N | N | N | N | N | Y | N | N
193524.0 | 6.1 | 4.176 | 201.1 | 140.4 | 85.3 | 99.7 | 29.7 | 49.1 | 52.1 | 144.5 | 100.4 | 1.0 | 0.4899 | 29.7781 | 461.9 | 474.2 | 191.542 | 109.161 | 0.2 | 0.2 | 0.0 | 24.9 | 7.47 | 5.65 | 0.4 | 2.10e-06 | 0.0000 | 0.0000 | 0.0000 | 0.0015 | 7.0392 | 3.8739 | 0.0000 | 0.0000 | 0.0000 | 0.0000 | 0.0000 | 14.45 | N | N | N | N | N | N | N | Y | N | N
193525.0 | 7.0 | 4.741 | 201.0 | 140.5 | 85.3 | 99.7 | 29.7 | 49.1 | 52.2 | 144.5 | 100.5 | 1.0 | 0.9605 | 29.7859 | 463.2 | 474.4 | 284.595 | 161.996 | 0.4 | 0.4 | 0.0 | 25.4 | 8.20 | 5.12 | 0.3 | 1.41e-06 | 0.0000 | 0.0000 | 0.0000 | 0.0023 | 11.4717 | 5.2117 | 0.0001 | 0.0001 | 0.0001 | 0.0000 | 0.0000 | 52.96 | N | N | N | N | N | N | N | Y | N | N
193526.0 | 9.6 | 6.512 | 200.8 | 143.3 | 85.3 | 99.7 | 29.7 | 49.1 | 52.2 | 143.1 | 103.0 | 1.3 | 0.9112 | 29.7879 | 466.0 | 474.4 | 275.620 | 156.431 | 0.4 | 0.4 | 0.0 | 23.8 | 8.88 | 4.34 | 0.3 | 1.46e-06 | 0.0000 | 0.0000 | 0.0000 | 0.0020 | 11.9954 | 4.2582 | 0.0001 | 0.0001 | 0.0001 | 0.0000 | 0.0000 | 99.82 | N | N | N | N | N | N | N | Y | N | Y
193527.0 | 12.4 | 8.488 | 200.5 | 145.3 | 85.3 | 99.7 | 29.7 | 49.1 | 52.2 | 142.2 | 104.7 | 1.4 | 0.7378 | 29.7888 | 468.7 | 475.7 | 247.806 | 140.234 | 0.2 | 0.2 | 0.0 | 17.9 | 8.07 | 4.32 | 0.3 | 1.63e-06 | 0.0000 | 0.0000 | 0.0000 | 0.0014 | 9.7671 | 3.8004 | 0.0001 | 0.0001 | 0.0001 | 0.0000 | 0.0000 | 68.99 | N | N | N | N | N | N | N | Y | N | N
193528.0 | 13.5 | 9.221 | 199.8 | 143.8 | 85.4 | 99.7 | 29.7 | 49.2 | 52.3 | 140.9 | 103.4 | 1.3 | 0.9037 | 29.7912 | 470.8 | 476.9 | 277.485 | 156.694 | 0.1 | 0.1 | 0.0 | 15.4 | 6.52 | 5.37 | 0.3 | 1.47e-06 | 0.0000 | 0.0000 | 0.0000 | 0.0013 | 8.8215 | 5.2876 | 0.0001 | 0.0001 | 0.0001 | 0.0000 | 0.0000 | 29.29 | N | N | N | N | N | N | N | Y | N | N
193529.0 | 14.6 | 9.961 | 199.2 | 144.3 | 85.5 | 99.7 | 29.7 | 49.3 | 52.5 | 139.4 | 103.9 | 1.3 | 0.8934 | 29.7913 | 472.5 | 477.8 | 275.764 | 155.444 | -0.1 | -0.1 | -0.0 | 25.6 | 6.66 | 6.09 | 0.4 | 1.48e-06 | 0.0000 | 0.0000 | 0.0000 | 0.0022 | 8.9339 | 5.9396 | 0.0001 | 0.0001 | 0.0001 | 0.0000 | 0.0000 | 90.73 | N | N | N | N | N | N | N | Y | N | N
193530.0 | 16.2 | 11.042 | 198.5 | 144.9 | 85.4 | 99.7 | 29.7 | 49.2 | 52.3 | 139.1 | 104.4 | 1.4 | 1.0916 | 29.7977 | 473.9 | 479.3 | 306.317 | 172.438 | -0.2 | -0.2 | -0.0 | 31.3 | 7.30 | 5.97 | 0.4 | 1.33e-06 | 0.0000 | 0.0000 | 0.0000 | 0.0030 | 10.8635 | 6.4623 | 0.0001 | 0.0001 | 0.0001 | 0.0000 | 0.0000 | 46.10 | N | N | N | N | N | N | N | Y | N | N
193531.0 | 17.7 | 12.061 | 197.6 | 145.3 | 85.5 | 99.7 | 29.7 | 49.2 | 52.4 | 138.6 | 104.8 | 1.4 | 1.2586 | 29.7992 | 475.6 | 480.0 | 329.157 | 184.970 | -0.4 | -0.3 | -0.0 | 37.0 | 7.88 | 5.46 | 0.4 | 1.24e-06 | 0.0000 | 0.0000 | 0.0000 | 0.0038 | 12.5935 | 6.3417 | 0.0001 | 0.0001 | 0.0001 | 0.0000 | 0.0000 | 83.55 | N | N | N | N | N | N | N | Y | N | N
193532.0 | 19.4 | 13.217 | 196.8 | 146.2 | 85.5 | 99.7 | 29.7 | 49.1 | 52.2 | 138.5 | 105.5 | 1.5 | 0.9876 | 29.7925 | 477.3 | 481.1 | 290.082 | 162.669 | -0.5 | -0.5 | -0.0 | 35.5 | 8.19 | 4.94 | 0.3 | 1.41e-06 | 0.0000 | 0.0000 | 0.0000 | 0.0032 | 11.5011 | 5.0459 | 0.0001 | 0.0001 | 0.0001 | 0.0000 | 0.0000 | 120.04 | N | N | N | N | N | N | N | Y | N | Y
193533.0 | 21.0 | 14.304 | 196.0 | 146.1 | 85.6 | 99.7 | 29.7 | 49.1 | 52.2 | 138.2 | 105.5 | 1.5 | 0.7371 | 29.7877 | 478.8 | 482.5 | 247.459 | 138.530 | -0.6 | -0.6 | -0.0 | 10.0 | 6.46 | 5.74 | 0.3 | 1.66e-06 | 0.0000 | 0.0000 | 0.0000 | 0.0008 | 7.7291 | 4.9938 | 0.0001 | 0.0001 | 0.0001 | 0.0000 | 0.0000 | 0.00 | N | N | N | N | N | N | N | N | N | N
193534.0 | 21.4 | 14.571 | 195.1 | 143.3 | 85.6 | 99.7 | 29.7 | 49.1 | 52.2 | 137.0 | 103.0 | 1.3 | 0.5344 | 29.7797 | 479.7 | 483.6 | 210.842 | 117.887 | -0.7 | -0.6 | -0.0 | -13.4 | 3.52 | 8.56 | 0.3 | 1.95e-06 | 0.0000 | 0.0000 | 0.0000 | 0.0000 | 3.5798 | 6.3324 | 0.0000 | 0.0000 | 0.0000 | 0.0000 | 0.0000 | 20.88 | N | N | N | N | N | N | N | N | N | N
193535.0 | 20.9 | 14.260 | 194.5 | 142.6 | 85.6 | 99.7 | 29.7 | 49.1 | 52.0 | 136.3 | 102.3 | 1.2 | 0.4117 | 29.7776 | 480.2 | 484.5 | 183.036 | 102.282 | -0.7 | -0.6 | -0.0 | -14.1 | 2.02 | 11.76 | 0.2 | 2.25e-06 | 0.0000 | 0.0000 | 0.0000 | 0.0000 | 1.7814 | 7.5504 | 0.0000 | 0.0000 | 0.0000 | 0.0000 | 0.0000 | 0.00 | N | N | N | N | N | N | N | N | N | N
193536.0 | 19.0 | 12.925 | 193.8 | 141.9 | 85.6 | 99.7 | 29.7 | 49.0 | 51.9 | 135.8 | 101.7 | 1.2 | 0.5852 | 29.7776 | 480.0 | 485.2 | 220.038 | 122.977 | -0.6 | -0.6 | -0.0 | -7.7 | 1.73 | 14.22 | 0.2 | 1.87e-06 | 0.0000 | 0.0000 | 0.0000 | 0.0000 | 1.8394 | 10.9805 | 0.0000 | 0.0000 | 0.0000 | 0.0000 | 0.0000 | 0.00 | N | N | N | N | N | N | N | N | N | N
193537.0 | 18.9 | 12.893 | 193.5 | 142.2 | 85.6 | 99.7 | 29.7 | 48.9 | 51.7 | 135.7 | 101.9 | 1.2 | 0.7533 | 29.7768 | 480.0 | 485.7 | 253.664 | 141.777 | -0.6 | -0.6 | -0.0 | 23.6 | 3.75 | 13.68 | 0.2 | 1.61e-06 | 0.0000 | 0.0000 | 0.0000 | 0.0018 | 4.5869 | 12.1764 | 0.0000 | 0.0000 | 0.0000 | 0.0000 | 0.0000 | 37.69 | N | N | N | N | N | N | N | N | N | N
193538.0 | 19.8 | 13.515 | 193.2 | 143.8 | 85.6 | 99.7 | 29.7 | 48.9 | 51.7 | 135.5 | 103.4 | 1.3 | 0.8756 | 29.7785 | 480.1 | 485.7 | 274.027 | 153.141 | -0.7 | -0.6 | -0.0 | 44.2 | 6.23 | 10.49 | 0.2 | 1.49e-06 | 0.0000 | 0.0000 | 0.0000 | 0.0037 | 8.2383 | 10.0853 | 0.0000 | 0.0000 | 0.0000 | 0.0000 | 0.0000 | 71.27 | N | N | N | N | N | N | N | N | N | N
193539.0 | 21.3 | 14.534 | 193.0 | 144.9 | 85.7 | 99.7 | 29.7 | 49.0 | 52.0 | 135.7 | 104.4 | 1.4 | 0.9604 | 29.7808 | 480.9 | 486.6 | 288.201 | 160.947 | -0.7 | -0.7 | -0.0 | 42.6 | 7.66 | 7.51 | 0.1 | 1.42e-06 | 0.0000 | 0.0000 | 0.0000 | 0.0038 | 10.6502 | 7.5877 | 0.0000 | 0.0000 | 0.0000 | 0.0000 | 0.0000 | 78.09 | N | N | N | N | N | N | N | N | N | N
193540.0 | 23.1 | 15.721 | 192.6 | 145.4 | 85.7 | 99.7 | 29.7 | 49.1 | 52.1 | 135.3 | 104.9 | 1.4 | 0.9499 | 29.7807 | 482.2 | 487.4 | 286.691 | 159.872 | -0.8 | -0.8 | -0.0 | 33.2 | 7.60 | 6.11 | 0.2 | 1.43e-06 | 0.0000 | 0.0000 | 0.0000 | 0.0029 | 10.4874 | 6.1301 | 0.0000 | 0.0000 | 0.0000 | 0.0000 | 0.0000 | 76.89 | N | N | N | N | N | N | N | N | N | N
193541.0 | 24.6 | 16.740 | 192.3 | 145.3 | 85.7 | 99.7 | 29.7 | 49.0 | 51.9 | 135.0 | 104.7 | 1.4 | 0.9263 | 29.7819 | 483.8 | 488.3 | 283.142 | 157.635 | -0.9 | -0.9 | -0.0 | 9.1 | 6.09 | 6.50 | 0.2 | 1.46e-06 | 0.0000 | 0.0000 | 0.0000 | 0.0008 | 8.2850 | 6.4307 | 0.0001 | 0.0001 | 0.0001 | 0.0000 | 0.0000 | 47.13 | N | N | N | N | N | N | N | N | N | N
193542.0 | 24.5 | 16.721 | 192.1 | 143.6 | 85.7 | 99.7 | 29.7 | 49.0 | 51.9 | 134.8 | 103.2 | 1.3 | 0.7809 | 29.7806 | 485.1 | 489.2 | 258.741 | 143.849 | -1.0 | -0.9 | -0.0 | -15.0 | 3.28 | 9.00 | 0.3 | 1.60e-06 | 0.0000 | 0.0000 | 0.0000 | 0.0000 | 4.0713 | 8.1318 | 0.0001 | 0.0001 | 0.0001 | 0.0000 | 0.0000 | 0.00 | N | N | N | N | N | N | N | N | N | N
193543.0 | 24.0 | 16.367 | 191.9 | 142.5 | 85.8 | 99.7 | 29.7 | 49.0 | 51.9 | 134.2 | 102.3 | 1.2 | 0.8962 | 29.7809 | 485.8 | 490.2 | 271.526 | 150.843 | -0.9 | -0.9 | -0.0 | -24.5 | 1.19 | 12.76 | 0.3 | 1.53e-06 | 0.0000 | 0.0000 | 0.0000 | 0.0000 | 1.5538 | 12.0875 | 0.0001 | 0.0001 | 0.0001 | 0.0000 | 0.0000 | 0.00 | N | N | N | N | N | N | N | N | N | N
193544.0 | 23.0 | 15.702 | 191.7 | 142.5 | 85.7 | 99.7 | 29.7 | 48.9 | 51.8 | 133.7 | 102.3 | 1.2 | 0.8709 | 29.7793 | 486.2 | 491.1 | 271.598 | 150.806 | -0.8 | -0.8 | -0.0 | 16.5 | 1.65 | 14.87 | 0.2 | 1.52e-06 | 0.0000 | 0.0000 | 0.0000 | 0.0014 | 2.1516 | 14.0747 | 0.0001 | 0.0001 | 0.0001 | 0.0000 | 0.0000 | 0.00 | N | N | N | N | N | N | N | N | N | N
193545.0 | 23.4 | 15.969 | 191.6 | 144.2 | 85.7 | 99.7 | 29.7 | 48.9 | 51.7 | 133.6 | 103.8 | 1.3 | 1.0941 | 29.7853 | 486.5 | 491.7 | 306.947 | 170.422 | -0.7 | -0.7 | -0.0 | 60.3 | 4.25 | 13.07 | 0.2 | 1.34e-06 | 0.0000 | 0.0000 | 0.0000 | 0.0057 | 6.2601 | 13.9807 | 0.0001 | 0.0001 | 0.0001 | 0.0000 | 0.0000 | 53.81 | N | N | N | N | N | N | N | N | N | N
193546.0 | 24.7 | 16.827 | 191.5 | 144.7 | 85.7 | 99.7 | 29.7 | 48.8 | 51.6 | 133.6 | 104.2 | 1.4 | 1.0137 | 29.7838 | 486.9 | 492.4 | 295.759 | 164.132 | -0.8 | -0.8 | -0.0 | 51.0 | 6.84 | 9.45 | 0.2 | 1.39e-06 | 0.0000 | 0.0000 | 0.0000 | 0.0046 | 9.6979 | 9.7352 | 0.0000 | 0.0000 | 0.0000 | 0.0000 | 0.0000 | 124.63 | N | N | N | N | N | N | N | N | N | N
193547.0 | 26.8 | 18.275 | 191.3 | 145.7 | 85.7 | 99.7 | 29.7 | 48.8 | 51.6 | 133.7 | 105.1 | 1.4 | 0.7536 | 29.7778 | 488.0 | 492.9 | 254.235 | 140.901 | -0.9 | -0.9 | -0.0 | 18.0 | 6.66 | 7.63 | 0.2 | 1.62e-06 | 0.0000 | 0.0000 | 0.0000 | 0.0014 | 8.0993 | 6.7498 | 0.0000 | 0.0000 | 0.0000 | 0.0000 | 0.0000 | 69.46 | N | N | N | N | N | N | N | N | N | N
193548.0 | 26.9 | 18.368 | 191.3 | 143.4 | 85.8 | 99.7 | 29.7 | 48.7 | 51.4 | 133.5 | 103.0 | 1.3 | 0.7673 | 29.7825 | 489.4 | 493.8 | 257.528 | 142.530 | -0.9 | -0.9 | -0.0 | -14.2 | 3.63 | 9.20 | 0.2 | 1.61e-06 | 0.0000 | 0.0000 | 0.0000 | 0.0000 | 4.4647 | 8.2298 | 0.0000 | 0.0000 | 0.0000 | 0.0000 | 0.0000 | 0.00 | N | N | N | N | N | N | N | N | N | N
193549.0 | 25.9 | 17.690 | 191.3 | 142.4 | 85.8 | 99.7 | 29.7 | 48.7 | 51.4 | 133.1 | 102.1 | 1.2 | 1.0256 | 29.7911 | 490.6 | 494.9 | 292.403 | 161.668 | -0.9 | -0.9 | -0.0 | -29.3 | 1.32 | 12.63 | 0.2 | 1.42e-06 | 0.0000 | 0.0000 | 0.0000 | 0.0000 | 1.8448 | 12.8211 | 0.0001 | 0.0001 | 0.0001 | 0.0000 | 0.0000 | 0.00 | N | N | N | N | N | N | N | N | N | N
193550.0 | 24.8 | 16.895 | 191.3 | 142.6 | 85.8 | 99.7 | 29.7 | 48.7 | 51.3 | 132.6 | 102.3 | 1.2 | 1.0017 | 29.7896 | 491.4 | 496.0 | 294.142 | 162.500 | -0.8 | -0.8 | -0.0 | 1.1 | 1.89 | 14.40 | 0.3 | 1.41e-06 | 0.0000 | 0.0000 | 0.0000 | 0.0001 | 2.6488 | 14.6957 | 0.0001 | 0.0001 | 0.0001 | 0.0000 | 0.0000 | 0.00 | N | N | N | N | N | N | N | N | N | N
193551.0 | 24.9 | 16.988 | 191.6 | 144.8 | 85.8 | 99.7 | 29.7 | 48.7 | 51.3 | 132.7 | 104.3 | 1.4 | 1.0239 | 29.7910 | 491.7 | 496.4 | 299.278 | 165.291 | -0.7 | -0.7 | -0.0 | 47.2 | 4.61 | 12.45 | 0.4 | 1.38e-06 | 0.0000 | 0.0000 | 0.0000 | 0.0043 | 6.5780 | 12.9209 | 0.0001 | 0.0001 | 0.0001 | 0.0000 | 0.0000 | 77.84 | N | N | N | N | N | N | N | N | N | N
193552.0 | 26.5 | 18.051 | 191.8 | 145.4 | 85.8 | 99.7 | 29.7 | 48.7 | 51.3 | 133.3 | 104.8 | 1.4 | 1.0068 | 29.7855 | 491.9 | 497.3 | 296.626 | 163.760 | -0.7 | -0.7 | -0.0 | 49.4 | 6.64 | 9.39 | 0.4 | 1.39e-06 | 0.0000 | 0.0000 | 0.0000 | 0.0044 | 9.3874 | 9.6502 | 0.0001 | 0.0001 | 0.0001 | 0.0000 | 0.0000 | 80.78 | N | N | N | N | N | N | N | N | N | N
193553.0 | 27.8 | 18.939 | 192.0 | 145.4 | 85.7 | 99.7 | 29.7 | 48.6 | 51.2 | 133.8 | 104.9 | 1.4 | 1.1289 | 29.7897 | 493.0 | 498.0 | 314.635 | 173.527 | -0.8 | -0.8 | -0.0 | 38.5 | 6.75 | 7.62 | 0.4 | 1.32e-06 | 0.0000 | 0.0000 | 0.0000 | 0.0037 | 10.1124 | 8.3070 | 0.0001 | 0.0001 | 0.0001 | 0.0000 | 0.0000 | 62.78 | N | N | N | N | N | N | N | N | N | N
193554.0 | 28.8 | 19.642 | 192.2 | 144.6 | 85.7 | 99.7 | 29.7 | 48.6 | 51.2 | 133.2 | 104.1 | 1.4 | 1.0409 | 29.7891 | 494.5 | 498.9 | 301.355 | 165.941 | -0.9 | -0.9 | -0.0 | 28.0 | 7.32 | 6.67 | 0.4 | 1.38e-06 | 0.0000 | 0.0000 | 0.0000 | 0.0026 | 10.4861 | 6.9497 | 0.0001 | 0.0001 | 0.0001 | 0.0000 | 0.0000 | 47.71 | N | N | N | N | N | N | N | N | N | N
193555.0 | 30.0 | 20.474 | 192.5 | 146.7 | 85.7 | 99.7 | 29.7 | 48.6 | 51.1 | 133.0 | 106.0 | 1.5 | 0.9537 | 29.7904 | 495.7 | 500.3 | 288.557 | 158.690 | -0.9 | -0.9 | -0.0 | 6.8 | 7.51 | 5.94 | 0.3 | 1.02e-03 | 0.0000 | 0.0000 | 0.0000 | 0.0006 | 10.2940 | 5.9202 | 0.0001 | 0.0001 | 0.0001 | 0.0000 | 0.0000 | 117.54 | N | N | N | N | N | N | N | N | N | N
193556.0 | 30.7 | 20.940 | 192.9 | 144.3 | 85.7 | 99.7 | 29.7 | 48.7 | 51.3 | 133.0 | 103.8 | 1.3 | 0.8405 | 29.7861 | 496.7 | 501.0 | 269.890 | 148.250 | -1.0 | -1.0 | -0.0 | -17.2 | 5.19 | 7.34 | 0.4 | 2.56e-03 | 0.0000 | 0.0000 | 0.0000 | 0.0000 | 6.6480 | 6.8352 | 0.0001 | 0.0001 | 0.0001 | 0.0000 | 0.0000 | 0.00 | N | N | N | N | N | N | N | N | N | N
193557.0 | 30.4 | 20.710 | 193.3 | 142.8 | 85.8 | 99.7 | 29.7 | 48.7 | 51.5 | 132.9 | 102.6 | 1.2 | 0.5538 | 29.7768 | 497.3 | 501.8 | 217.086 | 119.130 | -1.0 | -1.0 | -0.0 | -34.5 | 1.93 | 11.11 | 0.5 | 1.93e-06 | 0.0000 | 0.0000 | 0.0000 | 0.0000 | 1.9822 | 8.3122 | 0.0001 | 0.0001 | 0.0001 | 0.0000 | 0.0000 | 0.00 | N | N | N | N | N | N | N | N | N | N
193558.0 | 29.3 | 20.002 | 193.7 | 142.4 | 85.7 | 99.7 | 29.7 | 48.7 | 51.4 | 132.7 | 102.2 | 1.2 | 0.5225 | 29.7720 | 497.3 | 502.8 | 206.404 | 113.253 | -0.9 | -0.9 | -0.0 | -38.6 | 0.65 | 14.75 | 0.3 | 2.03e-06 | 0.0000 | 0.0000 | 0.0000 | 0.0000 | 0.6323 | 10.4892 | 0.0000 | 0.0000 | 0.0000 | 0.0000 | 0.0000 | 0.00 | N | N | N | N | N | N | N | N | N | N
193559.0 | 28.2 | 19.213 | 194.1 | 141.8 | 85.7 | 99.7 | 29.7 | 48.8 | 51.5 | 132.6 | 101.6 | 1.1 | 1.0751 | 29.7833 | 497.1 | 503.4 | 299.734 | 164.558 | -0.8 | -0.8 | -0.0 | -22.6 | 0.64 | 17.23 | 0.3 | 1.39e-06 | 0.0000 | 0.0000 | 0.0000 | 0.0000 | 0.9093 | 17.7959 | 0.0001 | 0.0001 | 0.0001 | 0.0000 | 0.0000 | 0.00 | N | N | N | N | N | N | N | N | N | N
193600.0 | 26.8 | 18.262 | 194.6 | 142.7 | 85.7 | 99.7 | 29.7 | 48.8 | 51.6 | 132.8 | 102.5 | 1.2 | 1.0883 | 29.7856 | 497.3 | 503.7 | 308.075 | 169.112 | -0.7 | -0.7 | -0.0 | 18.4 | 2.54 | 16.50 | 0.4 | 1.35e-06 | 0.0000 | 0.0000 | 0.0000 | 0.0017 | 3.7022 | 17.5164 | 0.0001 | 0.0001 | 0.0001 | 0.0000 | 0.0000 | 11.63 | N | N | N | N | N | N | N | N | N | N
193601.0 | 27.4 | 18.660 | 195.0 | 145.5 | 85.7 | 99.7 | 29.7 | 48.8 | 51.6 | 133.4 | 104.9 | 1.4 | 1.0271 | 29.7898 | 497.6 | 504.1 | 300.066 | 164.684 | -0.7 | -0.7 | -0.0 | 15.3 | 3.71 | 14.29 | 0.3 | 1.39e-06 | 0.0000 | 0.0000 | 0.0000 | 0.0014 | 5.2716 | 14.7762 | 0.0001 | 0.0001 | 0.0001 | 0.0000 | 0.0000 | 66.68 | N | N | N | N | N | N | N | N | N | N
193602.0 | 26.9 | 18.362 | 195.5 | 143.0 | 85.7 | 99.7 | 29.7 | 48.8 | 51.6 | 133.5 | 102.7 | 1.2 | 0.7736 | 29.7840 | 498.0 | 504.6 | 257.047 | 140.988 | -0.7 | -0.7 | -0.0 | -16.7 | 2.30 | 14.06 | 0.3 | 1.63e-06 | 0.0000 | 0.0000 | 0.0000 | 0.0000 | 2.8052 | 12.4444 | 0.0001 | 0.0001 | 0.0001 | 0.0000 | 0.0000 | 0.00 | N | N | N | N | N | N | N | N | N | N
193603.0 | 23.1 | 15.746 | 195.6 | 142.7 | 85.8 | 99.7 | 29.7 | 48.8 | 51.6 | 133.2 | 102.4 | 1.2 | 0.8419 | 29.7867 | 498.6 | 505.0 | 268.210 | 147.032 | -0.7 | -0.7 | -0.0 | -16.6 | 1.17 | 15.64 | 0.3 | 1.56e-06 | 0.0000 | 0.0000 | 0.0000 | 0.0000 | 1.4897 | 14.4400 | 0.0001 | 0.0001 | 0.0001 | 0.0000 | 0.0000 | 0.00 | N | N | N | N | N | N | N | N | N | N
193604.0 | 22.2 | 15.106 | 196.0 | 143.3 | 85.7 | 99.7 | 29.7 | 48.8 | 51.5 | 133.1 | 102.9 | 1.3 | 0.7173 | 29.7820 | 498.9 | 505.7 | 249.337 | 136.625 | -0.6 | -0.6 | -0.0 | 11.4 | 2.32 | 16.00 | 0.4 | 1.67e-06 | 0.0000 | 0.0000 | 0.0000 | 0.0009 | 2.7347 | 13.7227 | 0.0001 | 0.0001 | 0.0001 | 0.0000 | 0.0000 | 38.56 | N | N | N | N | N | N | N | N | N | N
193605.0 | 22.2 | 15.137 | 196.1 | 143.6 | 85.7 | 99.7 | 29.7 | 48.8 | 51.5 | 133.1 | 103.2 | 1.3 | 0.7738 | 29.7846 | 499.0 | 505.9 | 259.098 | 141.967 | -0.6 | -0.6 | -0.0 | 23.0 | 3.59 | 14.53 | 0.4 | 1.61e-06 | 0.0000 | 0.0000 | 0.0000 | 0.0018 | 4.3954 | 12.9537 | 0.0001 | 0.0001 | 0.0001 | 0.0000 | 0.0000 | 31.95 | N | N | N | N | N | N | N | N | N | N
193606.0 | 23.1 | 15.721 | 196.4 | 143.4 | 85.7 | 99.7 | 29.7 | 48.9 | 51.8 | 133.3 | 103.1 | 1.3 | 0.7918 | 29.7829 | 499.1 | 506.4 | 261.809 | 143.435 | -0.7 | -0.6 | -0.0 | 15.8 | 3.55 | 13.23 | 0.4 | 1.60e-06 | 0.0000 | 0.0000 | 0.0000 | 0.0012 | 4.4006 | 11.9148 | 0.0001 | 0.0001 | 0.0001 | 0.0000 | 0.0000 | 5.44 | N | N | N | N | N | N | N | N | N | N
193607.0 | 22.9 | 15.615 | 196.6 | 143.5 | 85.7 | 99.7 | 29.7 | 48.9 | 51.8 | 133.5 | 103.1 | 1.3 | 0.7716 | 29.7835 | 499.7 | 506.6 | 258.836 | 141.729 | -0.7 | -0.7 | -0.0 | 10.9 | 4.27 | 12.38 | 0.3 | 1.56e-02 | 0.0000 | 0.0000 | 0.0000 | 0.0008 | 5.2202 | 11.0187 | 0.0001 | 0.0001 | 0.0001 | 0.0000 | 0.0000 | 69.39 | N | N | N | N | N | N | N | N | N | N
193608.0 | 23.5 | 16.013 | 196.9 | 143.4 | 85.7 | 99.7 | 29.7 | 48.9 | 51.7 | 133.8 | 103.1 | 1.3 | 0.7188 | 29.7859 | 500.5 | 507.2 | 249.350 | 136.432 | -0.7 | -0.7 | -0.0 | -12.5 | 3.81 | 11.88 | 0.2 | 1.23e-02 | 0.0000 | 0.0000 | 0.0000 | 0.0000 | 4.4933 | 10.1744 | 0.0000 | 0.0000 | 0.0000 | 0.0000 | 0.0000 | 6.17 | N | N | N | N | N | N | N | N | N | N
193609.0 | 23.3 | 15.895 | 196.9 | 142.9 | 85.7 | 99.7 | 29.7 | 48.8 | 51.5 | 133.8 | 102.6 | 1.2 | 0.5747 | 29.7819 | 501.1 | 507.7 | 221.392 | 121.040 | -0.7 | -0.7 | -0.0 | -34.2 | 2.03 | 13.12 | 0.1 | 1.90e-06 | 0.0000 | 0.0000 | 0.0000 | 0.0000 | 2.1246 | 9.9733 | 0.0000 | 0.0000 | 0.0000 | 0.0000 | 0.0000 | 0.00 | N | N | N | N | N | N | N | N | N | N
193610.0 | 22.3 | 15.193 | 197.1 | 142.0 | 85.7 | 99.7 | 29.7 | 48.9 | 51.8 | 133.9 | 101.8 | 1.2 | 0.3973 | 29.7735 | 501.5 | 508.6 | 184.788 | 100.956 | -0.6 | -0.6 | -0.0 | -40.6 | 0.73 | 15.59 | 0.1 | 2.27e-06 | 0.0000 | 0.0000 | 0.0000 | 0.0000 | 0.6395 | 9.8782 | 0.0000 | 0.0000 | 0.0000 | 0.0000 | 0.0000 | 0.00 | N | N | N | N | N | N | N | N | N | N
193611.0 | 21.0 | 14.347 | 197.2 | 141.9 | 85.7 | 99.7 | 29.7 | 48.9 | 51.8 | 133.8 | 101.7 | 1.2 | 0.5308 | 29.7756 | 501.5 | 509.0 | 208.605 | 113.975 | -0.6 | -0.5 | -0.0 | -35.7 | 0.32 | 17.80 | 0.1 | 2.01e-06 | 0.0000 | 0.0000 | 0.0000 | 0.0000 | 0.3127 | 12.7345 | 0.0000 | 0.0000 | 0.0000 | 0.0000 | 0.0000 | 0.00 | N | N | N | N | N | N | N | N | N | N
193612.0 | 19.4 | 13.241 | 197.2 | 141.3 | 85.7 | 99.7 | 29.7 | 49.0 | 52.0 | 134.0 | 101.2 | 1.1 | 0.6954 | 29.7785 | 502.0 | 509.3 | 244.040 | 133.281 | -0.5 | -0.5 | -0.0 | -16.0 | 0.87 | 18.74 | 0.2 | 1.71e-06 | 0.0000 | 0.0000 | 0.0000 | 0.0000 | 1.0010 | 15.6809 | 0.0000 | 0.0000 | 0.0000 | 0.0000 | 0.0000 | 0.00 | N | N | N | N | N | N | N | N | N | N
193613.0 | 18.6 | 12.701 | 197.2 | 141.8 | 85.7 | 99.7 | 29.7 | 49.1 | 52.2 | 134.4 | 101.6 | 1.1 | 0.8841 | 29.7847 | 502.2 | 509.7 | 277.463 | 151.527 | -0.4 | -0.4 | -0.0 | 27.5 | 3.85 | 16.88 | 0.2 | 1.50e-06 | 0.0000 | 0.0000 | 0.0000 | 0.0023 | 5.0350 | 16.0560 | 0.0000 | 0.0000 | 0.0000 | 0.0000 | 0.0000 | 48.93 | N | N | N | N | N | N | N | N | N | N
193614.0 | 19.4 | 13.260 | 197.3 | 143.7 | 85.7 | 99.7 | 29.7 | 49.1 | 52.2 | 135.1 | 103.4 | 1.3 | 0.9202 | 29.7911 | 502.6 | 509.9 | 283.389 | 154.736 | -0.5 | -0.5 | -0.0 | 42.5 | 6.78 | 11.61 | 0.1 | 1.47e-06 | 0.0000 | 0.0000 | 0.0000 | 0.0036 | 9.0642 | 11.2742 | 0.0000 | 0.0000 | 0.0000 | 0.0000 | 0.0000 | 104.65 | N | N | N | N | N | N | N | N | N | Y
193615.0 | 20.3 | 13.807 | 197.3 | 145.9 | 85.7 | 99.7 | 29.7 | 49.2 | 52.3 | 135.9 | 105.3 | 1.5 | 0.7602 | 29.7842 | 502.9 | 510.2 | 256.866 | 140.176 | -0.6 | -0.6 | -0.0 | 30.1 | 6.91 | 8.18 | 0.1 | 1.63e-06 | 0.0000 | 0.0000 | 0.0000 | 0.0023 | 8.3677 | 7.1992 | 0.0000 | 0.0000 | 0.0000 | 0.0000 | 0.0000 | 84.81 | N | N | N | N | N | N | N | N | N | N
193616.0 | 21.2 | 14.428 | 197.3 | 143.9 | 85.7 | 99.7 | 29.7 | 49.2 | 52.4 | 136.0 | 103.5 | 1.3 | 0.6942 | 29.7832 | 504.0 | 510.6 | 245.059 | 133.584 | -0.7 | -0.7 | -0.0 | 16.7 | 4.27 | 8.49 | 0.1 | 1.41e-03 | 0.0000 | 0.0000 | 0.0000 | 0.0012 | 4.9249 | 7.1188 | 0.0000 | 0.0000 | 0.0000 | 0.0000 | 0.0000 | 0.00 | N | N | N | N | N | N | N | N | N | N
193617.0 | 19.8 | 13.496 | 197.3 | 142.4 | 85.7 | 99.7 | 29.7 | 49.2 | 52.4 | 135.5 | 102.2 | 1.2 | 0.7813 | 29.7898 | 505.0 | 511.5 | 261.642 | 142.501 | -0.7 | -0.7 | -0.0 | 36.2 | 4.27 | 10.07 | 0.1 | 1.61e-06 | 0.0000 | 0.0000 | 0.0000 | 0.0028 | 5.2530 | 9.0057 | 0.0000 | 0.0000 | 0.0000 | 0.0000 | 0.0000 | 8.34 | N | N | N | N | N | N | N | N | N | N
193618.0 | 20.9 | 14.217 | 197.4 | 143.9 | 85.7 | 99.7 | 29.7 | 49.2 | 52.4 | 135.4 | 103.5 | 1.3 | 0.8971 | 29.7931 | 505.6 | 511.7 | 281.574 | 153.285 | -0.7 | -0.7 | -0.0 | 51.5 | 7.43 | 8.85 | 0.1 | 1.49e-06 | 0.0000 | 0.0000 | 0.0000 | 0.0043 | 9.8289 | 8.5209 | 0.0000 | 0.0000 | 0.0000 | 0.0000 | 0.0000 | 117.40 | N | N | N | N | N | N | N | N | N | N
193619.0 | 22.6 | 15.416 | 197.5 | 145.6 | 85.7 | 99.7 | 29.7 | 49.2 | 52.4 | 135.5 | 105.0 | 1.4 | 0.9985 | 29.7927 | 505.9 | 512.7 | 297.595 | 161.939 | -0.9 | -0.8 | -0.0 | 46.8 | 8.33 | 6.44 | 0.2 | 1.13e-02 | 0.0000 | 0.0000 | 0.0000 | 0.0042 | 11.6423 | 6.5505 | 0.0000 | 0.0000 | 0.0000 | 0.0000 | 0.0000 | 90.97 | N | N | N | N | N | N | N | N | N | N
193620.0 | 23.6 | 16.125 | 197.5 | 145.0 | 85.7 | 99.7 | 29.7 | 49.3 | 52.5 | 135.7 | 104.5 | 1.4 | 1.0344 | 29.7904 | 506.8 | 513.3 | 303.289 | 164.882 | -1.0 | -0.9 | -0.0 | 37.8 | 7.47 | 5.52 | 0.3 | 1.39e-06 | 0.0000 | 0.0000 | 0.0000 | 0.0034 | 10.6283 | 5.7130 | 0.0001 | 0.0001 | 0.0001 | 0.0000 | 0.0000 | 45.03 | N | N | N | N | N | N | N | N | N | N
193621.0 | 24.4 | 16.622 | 197.7 | 144.9 | 85.7 | 99.7 | 29.7 | 49.3 | 52.6 | 135.7 | 104.4 | 1.4 | 1.0340 | 29.7873 | 507.6 | 514.0 | 303.158 | 164.656 | -1.0 | -1.0 | -0.0 | 32.8 | 7.32 | 5.49 | 0.3 | 1.39e-06 | 0.0000 | 0.0000 | 0.0000 | 0.0030 | 10.4025 | 5.6770 | 0.0001 | 0.0001 | 0.0001 | 0.0000 | 0.0000 | 99.29 | N | N | N | N | N | N | N | N | N | N
193622.0 | 25.4 | 17.342 | 197.7 | 146.1 | 85.7 | 99.7 | 29.7 | 49.4 | 52.7 | 136.1 | 105.4 | 1.5 | 1.0031 | 29.7861 | 508.3 | 514.9 | 298.307 | 161.901 | -1.0 | -1.0 | -0.0 | 21.1 | 6.45 | 5.78 | 0.3 | 1.42e-06 | 0.0000 | 0.0000 | 0.0000 | 0.0019 | 9.0179 | 5.8711 | 0.0001 | 0.0001 | 0.0001 | 0.0000 | 0.0000 | 73.23 | N | N | N | N | N | N | N | N | N | N
193623.0 | 25.1 | 17.106 | 197.8 | 144.3 | 85.7 | 99.7 | 29.7 | 49.4 | 52.7 | 136.4 | 103.9 | 1.3 | 0.7825 | 29.7788 | 508.8 | 515.4 | 260.819 | 141.438 | -1.1 | -1.0 | -0.0 | -17.5 | 3.50 | 7.96 | 0.3 | 1.63e-06 | 0.0000 | 0.0000 | 0.0000 | 0.0000 | 4.2781 | 7.0660 | 0.0001 | 0.0001 | 0.0001 | 0.0000 | 0.0000 | 0.00 | N | N | N | N | N | N | N | N | N | N
193624.0 | 23.0 | 15.677 | 197.8 | 142.5 | 85.7 | 99.7 | 29.7 | 49.4 | 52.6 | 136.0 | 102.3 | 1.2 | 0.6711 | 29.7804 | 509.3 | 516.2 | 240.642 | 130.437 | -1.0 | -1.0 | -0.0 | -32.7 | 1.40 | 11.74 | 0.2 | 1.77e-06 | 0.0000 | 0.0000 | 0.0000 | 0.0000 | 1.5796 | 9.6160 | 0.0000 | 0.0000 | 0.0000 | 0.0000 | 0.0000 | 0.00 | N | N | N | N | N | N | N | N | N | N
193625.0 | 21.6 | 14.739 | 197.9 | 142.7 | 85.7 | 99.7 | 29.7 | 49.4 | 52.7 | 135.8 | 102.4 | 1.2 | 0.6936 | 29.7827 | 509.3 | 516.5 | 245.845 | 133.269 | -0.9 | -0.9 | -0.0 | -2.5 | 1.88 | 14.33 | 0.2 | 1.72e-06 | 0.0000 | 0.0000 | 0.0000 | 0.0000 | 2.1614 | 11.9894 | 0.0000 | 0.0000 | 0.0000 | 0.0000 | 0.0000 | 0.00 | N | N | N | N | N | N | N | N | N | N
193626.0 | 20.9 | 14.260 | 197.9 | 143.0 | 85.7 | 99.7 | 29.7 | 49.4 | 52.8 | 135.9 | 102.7 | 1.2 | 0.8607 | 29.7871 | 509.0 | 516.7 | 275.782 | 149.576 | -0.9 | -0.8 | -0.0 | 33.6 | 4.87 | 12.82 | 0.3 | 1.53e-06 | 0.0000 | 0.0000 | 0.0000 | 0.0028 | 6.2857 | 12.0419 | 0.0001 | 0.0001 | 0.0001 | 0.0000 | 0.0000 | 71.64 | N | N | N | N | N | N | N | N | N | N
193627.0 | 21.6 | 14.745 | 197.9 | 144.8 | 85.7 | 99.7 | 29.7 | 49.4 | 52.7 | 136.0 | 104.3 | 1.4 | 0.9717 | 29.7912 | 508.6 | 516.7 | 293.774 | 159.410 | -0.9 | -0.9 | -0.0 | 54.9 | 8.05 | 8.78 | 0.3 | 1.43e-06 | 0.0000 | 0.0000 | 0.0000 | 0.0048 | 11.0820 | 8.7832 | 0.0001 | 0.0001 | 0.0001 | 0.0000 | 0.0000 | 103.89 | N | N | N | N | N | N | N | N | N | N
193628.0 | 23.1 | 15.739 | 197.9 | 146.1 | 85.6 | 99.7 | 29.7 | 49.4 | 52.8 | 136.2 | 105.5 | 1.5 | 1.1803 | 29.7961 | 509.0 | 517.1 | 324.383 | 175.989 | -1.1 | -1.1 | -0.0 | 51.8 | 9.36 | 5.71 | 0.3 | 1.30e-06 | 0.0000 | 0.0000 | 0.0000 | 0.0050 | 14.2203 | 6.3058 | 0.0001 | 0.0001 | 0.0001 | 0.0000 | 0.0000 | 102.85 | N | N | N | N | N | N | N | N | N | N
193629.0 | 25.0 | 17.050 | 198.0 | 146.4 | 85.6 | 99.7 | 29.7 | 49.4 | 52.8 | 136.7 | 105.8 | 1.5 | 1.3856 | 29.8026 | 510.0 | 517.2 | 352.265 | 190.955 | -1.2 | -1.2 | -0.0 | 43.9 | 9.48 | 4.06 | 0.2 | 1.40e-04 | 0.0000 | 0.0000 | 0.0000 | 0.0046 | 15.6330 | 4.8716 | 0.0001 | 0.0001 | 0.0001 | 0.0000 | 0.0000 | 109.29 | N | N | N | N | N | N | N | N | N | N
193630.0 | 26.5 | 18.088 | 197.9 | 147.0 | 85.6 | 99.7 | 29.7 | 49.4 | 52.8 | 137.4 | 106.3 | 1.6 | 1.4789 | 29.8034 | 511.0 | 518.1 | 364.494 | 197.385 | -1.3 | -1.2 | -0.0 | 34.1 | 8.34 | 3.62 | 0.2 | 1.16e-06 | 0.0000 | 0.0000 | 0.0000 | 0.0037 | 14.2198 | 4.4877 | 0.0001 | 0.0001 | 0.0001 | 0.0000 | 0.0000 | 108.92 | N | N | N | N | N | N | N | N | N | N
193631.0 | 27.5 | 18.728 | 198.0 | 146.3 | 85.7 | 99.7 | 29.7 | 49.5 | 52.9 | 137.6 | 105.7 | 1.5 | 1.2692 | 29.7949 | 511.8 | 518.9 | 336.257 | 181.895 | -1.3 | -1.3 | -0.0 | 23.5 | 6.88 | 4.44 | 0.3 | 2.98e-03 | 0.0000 | 0.0000 | 0.0000 | 0.0024 | 10.8070 | 5.0692 | 0.0001 | 0.0001 | 0.0001 | 0.0000 | 0.0000 | 69.63 | N | N | N | N | N | N | N | N | N | N
193632.0 | 28.1 | 19.138 | 198.0 | 145.8 | 85.7 | 99.7 | 29.7 | 49.5 | 53.0 | 137.9 | 105.2 | 1.5 | 0.8324 | 29.7810 | 512.0 | 519.4 | 270.025 | 145.966 | -1.3 | -1.3 | -0.0 | 12.1 | 5.66 | 6.05 | 0.2 | 1.57e-06 | 0.0000 | 0.0000 | 0.0000 | 0.0010 | 7.1307 | 5.5485 | 0.0000 | 0.0000 | 0.0000 | 0.0000 | 0.0000 | 49.16 | N | N | N | N | N | N | N | N | N | N
193633.0 | 28.2 | 19.213 | 198.2 | 144.4 | 85.7 | 99.7 | 29.7 | 49.6 | 53.1 | 137.7 | 103.9 | 1.3 | 0.5373 | 29.7728 | 511.9 | 520.3 | 215.288 | 116.361 | -1.3 | -1.2 | -0.0 | 5.3 | 4.02 | 8.39 | 0.1 | 1.98e-06 | 0.0000 | 0.0000 | 0.0000 | 0.0003 | 4.0404 | 6.1325 | 0.0000 | 0.0000 | 0.0000 | 0.0000 | 0.0000 | 0.00 | N | N | N | N | N | N | N | N | N | N
193634.0 | 27.1 | 18.498 | 198.2 | 142.9 | 85.7 | 99.7 | 29.7 | 49.5 | 53.0 | 137.5 | 102.6 | 1.2 | 0.4634 | 29.7752 | 511.6 | 520.3 | 200.528 | 108.418 | -1.2 | -1.2 | -0.0 | 1.8 | 2.42 | 11.17 | 0.1 | 2.12e-06 | 0.0000 | 0.0000 | 0.0000 | 0.0001 | 2.2636 | 7.6020 | 0.0000 | 0.0000 | 0.0000 | 0.0000 | 0.0000 | 0.00 | N | N | N | N | N | N | N | N | N | N
193635.0 | 26.5 | 18.051 | 198.4 | 142.3 | 85.6 | 99.7 | 29.7 | 49.5 | 53.0 | 137.3 | 102.0 | 1.2 | 0.6697 | 29.7777 | 511.0 | 520.5 | 240.703 | 130.234 | -1.1 | -1.1 | -0.0 | -3.8 | 1.47 | 13.80 | 0.1 | 1.76e-06 | 0.0000 | 0.0000 | 0.0000 | 0.0000 | 1.6551 | 11.2859 | 0.0000 | 0.0000 | 0.0000 | 0.0000 | 0.0000 | 0.00 | N | N | N | N | N | N | N | N | N | N
193636.0 | 25.0 | 17.075 | 198.6 | 141.9 | 85.6 | 99.7 | 29.7 | 49.5 | 53.0 | 137.4 | 101.7 | 1.2 | 0.7756 | 29.7762 | 510.5 | 520.3 | 260.684 | 141.104 | -1.0 | -0.9 | -0.0 | 9.1 | 1.79 | 15.39 | 0.2 | 1.62e-06 | 0.0000 | 0.0000 | 0.0000 | 0.0007 | 2.1841 | 13.6373 | 0.0000 | 0.0000 | 0.0000 | 0.0000 | 0.0000 | 0.00 | N | N | N | N | N | N | N | N | N | N
193637.0 | 24.7 | 16.864 | 198.7 | 142.9 | 85.7 | 99.7 | 29.7 | 49.5 | 53.0 | 137.4 | 102.6 | 1.2 | 1.1248 | 29.7848 | 510.0 | 520.1 | 314.396 | 170.321 | -0.9 | -0.9 | -0.0 | 26.6 | 4.81 | 13.52 | 0.3 | 1.34e-06 | 0.0000 | 0.0000 | 0.0000 | 0.0025 | 7.0743 | 14.4612 | 0.0001 | 0.0001 | 0.0001 | 0.0000 | 0.0000 | 77.64 | N | N | N | N | N | N | N | N | N | N
193638.0 | 24.8 | 16.932 | 198.8 | 144.9 | 85.6 | 99.7 | 29.7 | 49.5 | 52.9 | 137.9 | 104.4 | 1.4 | 1.8871 | 29.7991 | 509.6 | 519.9 | 409.777 | 222.198 | -0.9 | -0.9 | -0.0 | 37.2 | 8.16 | 8.89 | 0.3 | 1.02e-06 | 0.0000 | 0.0000 | 0.0000 | 0.0045 | 15.6482 | 12.4059 | 0.0001 | 0.0001 | 0.0001 | 0.0000 | 0.0000 | 116.50 | N | N | N | N | N | N | N | N | N | N
193639.0 | 26.5 | 18.051 | 198.8 | 147.1 | 85.6 | 99.7 | 29.7 | 49.4 | 52.8 | 138.2 | 106.3 | 1.6 | 2.6424 | 29.8146 | 510.2 | 520.1 | 489.405 | 265.349 | -1.0 | -1.0 | -0.0 | 39.8 | 10.24 | 5.06 | 0.3 | 8.58e-07 | 0.0000 | 0.0000 | 0.0000 | 0.0058 | 23.4531 | 8.4288 | 0.0001 | 0.0001 | 0.0001 | 0.0000 | 0.0000 | 151.67 | N | N | N | N | N | N | N | N | N | N
193640.0 | 28.4 | 19.368 | 198.7 | 150.3 | 85.6 | 99.7 | 29.7 | 49.5 | 52.9 | 138.3 | 109.2 | 1.8 | 2.8384 | 29.8237 | 511.9 | 520.5 | 504.384 | 273.069 | -1.1 | -1.1 | -0.0 | 28.9 | 10.06 | 3.27 | 0.4 | 8.36e-07 | 0.0000 | 0.0000 | 0.0000 | 0.0043 | 23.7119 | 5.6021 | 0.0001 | 0.0001 | 0.0001 | 0.0000 | 0.0000 | 198.37 | N | N | N | N | N | N | N | N | N | Y
193641.0 | 31.4 | 21.388 | 198.7 | 153.0 | 85.7 | 99.7 | 29.7 | 49.6 | 53.1 | 138.8 | 111.6 | 2.0 | 1.5484 | 29.7951 | 513.2 | 520.8 | 364.037 | 196.642 | -1.1 | -1.1 | -0.0 | -23.2 | 6.89 | 3.88 | 0.2 | 1.17e-06 | 0.0000 | 0.0000 | 0.0000 | 0.0000 | 11.7020 | 4.7926 | 0.0001 | 0.0001 | 0.0001 | 0.0000 | 0.0000 | 62.68 | N | N | N | N | N | N | N | N | N | N
193642.0 | 31.2 | 21.270 | 198.7 | 146.0 | 85.6 | 99.7 | 29.7 | 49.6 | 53.1 | 138.7 | 105.4 | 1.5 | 1.1775 | 29.7857 | 513.2 | 521.6 | 322.812 | 174.311 | -1.1 | -1.1 | -0.0 | -25.8 | 4.11 | 6.58 | 0.0 | 1.32e-06 | 0.0000 | 0.0000 | 0.0000 | 0.0000 | 6.1820 | 7.2043 | 0.0000 | 0.0000 | 0.0000 | 0.0000 | 0.0000 | 0.00 | N | N | N | N | N | N | N | N | N | N
193643.0 | 30.9 | 21.071 | 198.8 | 145.2 | 85.6 | 99.7 | 29.7 | 49.6 | 53.1 | 138.3 | 104.6 | 1.4 | 0.8992 | 29.7774 | 512.5 | 521.9 | 282.379 | 152.545 | -1.0 | -1.0 | -0.0 | 0.8 | 5.29 | 8.25 | -0.1 | 8.63e-04 | 0.0000 | 0.0000 | 0.0000 | 0.0001 | 6.9737 | 7.9003 | 0.0000 | 0.0000 | 0.0000 | 0.0000 | 0.0000 | 117.55 | N | N | N | N | N | N | N | N | N | N
193644.0 | 31.3 | 21.338 | 199.0 | 145.5 | 85.5 | 99.7 | 29.7 | 49.6 | 53.2 | 138.3 | 104.9 | 1.4 | 0.8191 | 29.7734 | 511.6 | 522.1 | 267.795 | 144.776 | -1.0 | -1.0 | -0.0 | -7.2 | 5.15 | 8.87 | -0.0 | 1.58e-06 | 0.0000 | 0.0000 | 0.0000 | 0.0000 | 6.4420 | 8.0596 | 0.0000 | 0.0000 | 0.0000 | 0.0000 | 0.0000 | 0.00 | N | N | N | N | N | N | N | N | N | N
193645.0 | 30.8 | 21.009 | 199.3 | 143.2 | 85.6 | 99.7 | 29.7 | 49.7 | 53.3 | 138.1 | 102.9 | 1.3 | 0.7448 | 29.7680 | 510.9 | 521.9 | 255.627 | 138.274 | -1.0 | -1.0 | -0.0 | 1.9 | 4.03 | 10.11 | 0.0 | 1.66e-06 | 0.0000 | 0.0000 | 0.0000 | 0.0001 | 4.8122 | 8.7726 | 0.0000 | 0.0000 | 0.0000 | 0.0000 | 0.0000 | 24.35 | N | N | N | N | N | N | N | N | N | N
193646.0 | 30.3 | 20.679 | 199.6 | 143.8 | 85.6 | 99.7 | 29.6 | 49.6 | 53.2 | 138.2 | 103.4 | 1.3 | 1.1140 | 29.7705 | 510.2 | 521.6 | 312.073 | 168.944 | -1.0 | -1.0 | -0.0 | 28.2 | 6.02 | 9.34 | 0.1 | 1.35e-06 | 0.0000 | 0.0000 | 0.0000 | 0.0026 | 8.7757 | 9.9088 | 0.0000 | 0.0000 | 0.0000 | 0.0000 | 0.0000 | 81.00 | N | N | N | N | N | N | N | N | N | N
193647.0 | 30.9 | 21.052 | 199.8 | 145.0 | 85.6 | 99.7 | 29.6 | 49.6 | 53.1 | 138.5 | 104.5 | 1.4 | 1.8082 | 29.7833 | 509.5 | 521.7 | 402.647 | 218.226 | -1.1 | -1.0 | -0.0 | 38.9 | 9.14 | 6.49 | 0.2 | 1.04e-06 | 0.0000 | 0.0000 | 0.0000 | 0.0047 | 17.2260 | 8.8985 | 0.0001 | 0.0001 | 0.0001 | 0.0000 | 0.0000 | 112.55 | N | N | N | N | N | N | N | N | N | N
193648.0 | 32.2 | 21.922 | 199.8 | 148.0 | 85.6 | 99.7 | 29.6 | 49.6 | 53.2 | 138.7 | 107.2 | 1.6 | 2.3899 | 29.7973 | 509.7 | 521.6 | 464.846 | 252.016 | -1.2 | -1.2 | -0.0 | 46.2 | 10.83 | 3.87 | 0.3 | 1.30e-03 | 0.0000 | 0.0000 | 0.0000 | 0.0064 | 23.5631 | 6.1266 | 0.0001 | 0.0001 | 0.0001 | 0.0000 | 0.0000 | 161.16 | N | N | N | N | N | N | N | N | N | N
193649.0 | 34.5 | 23.506 | 200.2 | 150.1 | 85.5 | 99.7 | 29.6 | 49.6 | 53.2 | 138.8 | 109.1 | 1.8 | 2.8810 | 29.8080 | 510.6 | 521.4 | 511.820 | 277.314 | -1.3 | -1.3 | -0.0 | 49.3 | 11.24 | 2.36 | 0.4 | 8.22e-07 | 0.0000 | 0.0000 | 0.0000 | 0.0075 | 26.9245 | 4.1125 | 0.0001 | 0.0001 | 0.0001 | 0.0000 | 0.0000 | 176.40 | N | N | N | N | N | N | N | N | N | N
193650.0 | 36.1 | 24.613 | 200.3 | 152.2 | 85.5 | 99.7 | 29.6 | 49.6 | 53.2 | 138.9 | 110.9 | 2.0 | 2.8398 | 29.8033 | 511.2 | 521.9 | 508.060 | 275.059 | -1.4 | -1.3 | -0.0 | 46.2 | 10.96 | 1.75 | 0.6 | 8.30e-07 | 0.0000 | 0.0000 | 0.0000 | 0.0070 | 26.0244 | 3.0152 | 0.0002 | 0.0002 | 0.0002 | 0.0000 | 0.0000 | 197.07 | N | N | N | N | N | N | N | N | N | Y
193651.0 | 38.5 | 26.284 | 200.3 | 152.8 | 85.5 | 99.7 | 29.6 | 49.7 | 53.3 | 139.2 | 111.4 | 2.0 | 2.6709 | 29.8001 | 511.7 | 522.3 | 492.852 | 266.663 | -1.4 | -1.4 | -0.0 | 41.1 | 9.90 | 1.84 | 0.7 | 8.58e-07 | 0.0000 | 0.0000 | 0.0000 | 0.0060 | 22.7885 | 3.0886 | 0.0002 | 0.0002 | 0.0002 | 0.0000 | 0.0000 | 165.22 | N | N | N | N | N | N | N | N | N | Y
193652.0 | 39.9 | 27.185 | 200.6 | 150.9 | 85.5 | 99.7 | 29.6 | 49.7 | 53.3 | 139.7 | 109.8 | 1.9 | 2.4561 | 29.7984 | 512.0 | 522.5 | 472.310 | 255.455 | -1.4 | -1.4 | -0.0 | 38.1 | 8.89 | 2.45 | 0.7 | 8.97e-07 | 0.0000 | 0.0000 | 0.0000 | 0.0054 | 19.6180 | 3.9238 | 0.0002 | 0.0002 | 0.0002 | 0.0000 | 0.0000 | 125.59 | N | N | N | N | N | N | N | N | N | Y
193653.0 | 41.4 | 28.204 | 200.8 | 150.7 | 85.5 | 99.7 | 29.6 | 49.7 | 53.4 | 140.1 | 109.5 | 1.8 | 2.0050 | 29.7937 | 512.0 | 522.6 | 425.292 | 229.993 | -1.4 | -1.4 | -0.0 | 34.3 | 9.09 | 2.96 | 0.8 | 2.81e-02 | 0.0000 | 0.0000 | 0.0000 | 0.0043 | 18.0531 | 4.2727 | 0.0002 | 0.0002 | 0.0002 | 0.0000 | 0.0000 | 136.63 | N | N | N | N | N | N | N | N | N | Y
193654.0 | 42.5 | 28.962 | 201.1 | 150.8 | 85.5 | 99.7 | 29.6 | 49.6 | 53.3 | 140.8 | 109.6 | 1.8 | 1.7227 | 29.7870 | 511.5 | 522.5 | 393.895 | 213.083 | -1.5 | -1.4 | -0.0 | 31.2 | 9.14 | 3.09 | 0.9 | 2.16e-02 | 0.0000 | 0.0000 | 0.0000 | 0.0036 | 16.8177 | 4.1351 | 0.0002 | 0.0002 | 0.0002 | 0.0000 | 0.0000 | 147.57 | N | N | N | N | N | N | N | N | N | N
193655.0 | 43.8 | 29.857 | 201.4 | 148.7 | 85.5 | 99.7 | 29.6 | 49.7 | 53.4 | 139.8 | 107.8 | 1.7 | 1.6852 | 29.7895 | 511.2 | 522.5 | 388.997 | 210.499 | -1.5 | -1.5 | -0.0 | 27.2 | 8.63 | 3.32 | 0.8 | 1.09e-06 | 0.0000 | 0.0000 | 0.0000 | 0.0031 | 15.6916 | 4.3876 | 0.0002 | 0.0002 | 0.0002 | 0.0000 | 0.0000 | 95.75 | N | N | N | N | N | N | N | N | N | N
193656.0 | 44.5 | 30.323 | 201.8 | 148.0 | 85.4 | 99.7 | 29.6 | 49.7 | 53.3 | 139.3 | 107.1 | 1.6 | 2.0418 | 29.7937 | 510.7 | 522.3 | 429.593 | 232.623 | -1.5 | -1.5 | -0.0 | 30.6 | 9.40 | 3.27 | 0.8 | 9.83e-07 | 0.0000 | 0.0000 | 0.0000 | 0.0039 | 18.8752 | 4.7686 | 0.0002 | 0.0002 | 0.0002 | 0.0000 | 0.0000 | 112.62 | N | N | N | N | N | N | N | N | N | N
193657.0 | 45.8 | 31.224 | 202.1 | 150.4 | 85.4 | 99.7 | 29.6 | 49.7 | 53.4 | 139.1 | 109.3 | 1.8 | 2.2206 | 29.7934 | 510.1 | 522.1 | 448.629 | 243.094 | -1.6 | -1.5 | -0.0 | 35.9 | 10.85 | 2.54 | 0.9 | 9.38e-07 | 0.0000 | 0.0000 | 0.0000 | 0.0048 | 22.7793 | 3.8808 | 0.0002 | 0.0002 | 0.0002 | 0.0000 | 0.0000 | 178.42 | N | N | N | N | N | N | N | N | N | N
193658.0 | 47.3 | 32.262 | 202.5 | 151.0 | 85.4 | 99.7 | 29.6 | 49.7 | 53.4 | 139.1 | 109.9 | 1.9 | 2.4726 | 29.7967 | 509.7 | 521.7 | 473.572 | 256.734 | -1.6 | -1.6 | -0.0 | 36.2 | 11.41 | 1.79 | 0.9 | 8.88e-07 | 0.0000 | 0.0000 | 0.0000 | 0.0051 | 25.2953 | 2.8813 | 0.0002 | 0.0002 | 0.0002 | 0.0000 | 0.0000 | 177.47 | N | N | N | N | N | N | N | N | N | N
193659.0 | 49.2 | 33.523 | 202.8 | 151.3 | 85.3 | 99.7 | 29.6 | 49.7 | 53.4 | 139.3 | 110.1 | 1.9 | 2.7814 | 29.8038 | 509.5 | 521.7 | 502.511 | 272.538 | -1.7 | -1.6 | -0.0 | 34.2 | 11.41 | 1.36 | 1.0 | 8.37e-07 | 0.0000 | 0.0000 | 0.0000 | 0.0051 | 26.8575 | 2.3218 | 0.0003 | 0.0003 | 0.0003 | 0.0000 | 0.0000 | 185.25 | N | N | N | N | N | N | N | N | N | N
193700.0 | 50.8 | 34.629 | 203.1 | 152.3 | 85.4 | 99.7 | 29.6 | 49.8 | 53.6 | 139.3 | 111.0 | 2.0 | 2.7299 | 29.8060 | 509.6 | 521.6 | 497.522 | 269.842 | -1.7 | -1.7 | -0.0 | 33.5 | 10.99 | 1.23 | 1.2 | 8.47e-07 | 0.0000 | 0.0000 | 0.0000 | 0.0050 | 25.5991 | 2.0917 | 0.0003 | 0.0003 | 0.0003 | 0.0000 | 0.0000 | 195.68 | N | N | N | N | N | N | N | N | N | Y
193701.0 | 52.6 | 35.897 | 203.4 | 152.8 | 85.3 | 99.7 | 29.6 | 49.7 | 53.4 | 139.3 | 111.4 | 2.0 | 2.6985 | 29.8049 | 509.4 | 521.4 | 494.533 | 268.262 | -1.7 | -1.7 | -0.0 | 32.2 | 9.68 | 1.51 | 1.2 | 8.54e-07 | 0.0000 | 0.0000 | 0.0000 | 0.0047 | 22.4338 | 2.5456 | 0.0003 | 0.0003 | 0.0003 | 0.0000 | 0.0000 | 172.98 | N | N | N | N | N | N | N | N | N | Y
193702.0 | 53.7 | 36.611 | 203.6 | 150.3 | 85.3 | 99.7 | 29.6 | 49.8 | 53.5 | 139.5 | 109.2 | 1.8 | 2.6374 | 29.8038 | 508.9 | 521.2 | 489.057 | 265.404 | -1.7 | -1.7 | -0.0 | 32.4 | 9.14 | 2.13 | 1.2 | 8.64e-07 | 0.0000 | 0.0000 | 0.0000 | 0.0047 | 20.9373 | 3.5520 | 0.0003 | 0.0003 | 0.0003 | 0.0000 | 0.0000 | 117.86 | N | N | N | N | N | N | N | N | N | Y
193703.0 | 54.8 | 37.363 | 203.9 | 152.0 | 85.3 | 99.7 | 29.6 | 49.8 | 53.6 | 139.4 | 110.7 | 1.9 | 2.7052 | 29.8053 | 508.4 | 521.0 | 495.271 | 268.933 | -1.7 | -1.7 | -0.0 | 33.1 | 9.07 | 2.64 | 1.2 | 8.52e-07 | 0.0000 | 0.0000 | 0.0000 | 0.0049 | 21.0597 | 4.4639 | 0.0003 | 0.0003 | 0.0003 | 0.0000 | 0.0000 | 150.49 | N | N | N | N | N | N | N | N | N | Y
193704.0 | 55.9 | 38.127 | 204.2 | 151.4 | 85.3 | 99.7 | 29.6 | 49.9 | 53.7 | 139.6 | 110.2 | 1.9 | 2.6888 | 29.8005 | 507.7 | 520.5 | 493.373 | 268.051 | -1.7 | -1.7 | -0.0 | 29.9 | 8.91 | 3.04 | 1.2 | 8.54e-07 | 0.0000 | 0.0000 | 0.0000 | 0.0044 | 20.6182 | 5.1121 | 0.0003 | 0.0003 | 0.0003 | 0.0000 | 0.0000 | 131.29 | N | N | N | N | N | N | N | N | N | Y
193705.0 | 56.9 | 38.798 | 204.4 | 151.8 | 85.3 | 99.7 | 29.6 | 49.9 | 53.7 | 139.8 | 110.5 | 1.9 | 3.3439 | 29.8153 | 507.0 | 520.1 | 551.009 | 299.727 | -1.7 | -1.7 | -0.0 | 31.1 | 9.33 | 3.15 | 1.2 | 7.63e-07 | 0.0000 | 0.0000 | 0.0000 | 0.0051 | 24.1580 | 5.9233 | 0.0004 | 0.0004 | 0.0004 | 0.0000 | 0.0000 | 140.97 | N | N | N | N | N | N | N | N | N | Y
193706.0 | 57.9 | 39.507 | 204.4 | 153.0 | 85.3 | 99.7 | 29.6 | 50.0 | 53.9 | 140.2 | 111.6 | 2.0 | 3.9380 | 29.8300 | 506.7 | 519.8 | 601.511 | 327.459 | -1.7 | -1.7 | -0.0 | 31.7 | 9.54 | 2.94 | 1.3 | 6.98e-07 | 0.0000 | 0.0000 | 0.0000 | 0.0057 | 26.9655 | 6.0402 | 0.0004 | 0.0004 | 0.0004 | 0.0000 | 0.0000 | 214.58 | N | N | N | N | N | N | N | N | N | Y
193707.0 | 59.3 | 40.457 | 204.6 | 157.1 | 85.2 | 99.7 | 29.6 | 49.9 | 53.8 | 140.9 | 115.2 | 2.3 | 2.8319 | 29.8081 | 506.7 | 519.4 | 494.800 | 269.174 | -1.7 | -1.7 | -0.0 | 5.2 | 7.04 | 3.51 | 1.2 | 8.54e-07 | 0.0000 | 0.0000 | 0.0000 | 0.0008 | 16.3523 | 5.9331 | 0.0003 | 0.0003 | 0.0003 | 0.0000 | 0.0000 | 169.25 | N | N | N | N | N | N | N | N | N | Y
193708.0 | 60.1 | 40.961 | 204.8 | 149.5 | 85.2 | 99.7 | 29.6 | 49.9 | 53.8 | 140.8 | 108.4 | 1.7 | 1.1877 | 29.7743 | 506.2 | 518.9 | 322.596 | 175.389 | -1.7 | -1.6 | -0.0 | -13.8 | 3.63 | 6.37 | 1.0 | 1.32e-06 | 0.0000 | 0.0000 | 0.0000 | 0.0000 | 5.5008 | 7.0155 | 0.0002 | 0.0002 | 0.0002 | 0.0000 | 0.0000 | 0.00 | N | N | N | N | N | N | N | N | N | N
193709.0 | 59.4 | 40.526 | 204.9 | 144.4 | 85.2 | 99.7 | 29.6 | 49.9 | 53.8 | 139.2 | 103.9 | 1.3 | 1.7887 | 29.7867 | 505.0 | 518.5 | 394.053 | 214.596 | -1.5 | -1.5 | -0.0 | 5.6 | 1.99 | 10.50 | 0.9 | 1.07e-06 | 0.0000 | 0.0000 | 0.0000 | 0.0007 | 3.6860 | 14.1428 | 0.0002 | 0.0002 | 0.0002 | 0.0000 | 0.0000 | 0.00 | N | N | N | N | N | N | N | N | N | N
193710.0 | 58.5 | 39.892 | 205.0 | 144.2 | 85.2 | 99.6 | 29.6 | 50.0 | 53.9 | 138.0 | 103.8 | 1.3 | 2.0271 | 29.7907 | 503.5 | 518.0 | 424.817 | 231.732 | -1.3 | -1.3 | -0.0 | 40.8 | 4.42 | 11.65 | 0.8 | 9.87e-07 | 0.0000 | 0.0000 | 0.0000 | 0.0052 | 8.8378 | 16.9517 | 0.0002 | 0.0002 | 0.0002 | 0.0000 | 0.0000 | 8.12 | N | N | N | N | N | N | N | N | N | N
193711.0 | 59.1 | 40.283 | 205.3 | 150.5 | 85.2 | 99.6 | 29.6 | 50.1 | 54.1 | 138.3 | 109.3 | 1.8 | 2.3368 | 29.7889 | 502.1 | 516.7 | 453.348 | 247.639 | -1.2 | -1.2 | -0.0 | 25.5 | 6.64 | 9.36 | 0.8 | 9.22e-07 | 0.0000 | 0.0000 | 0.0000 | 0.0035 | 14.2025 | 14.5588 | 0.0002 | 0.0002 | 0.0002 | 0.0000 | 0.0000 | 154.49 | N | N | N | N | N | N | N | N | N | Y
193712.0 | 59.7 | 40.737 | 205.4 | 149.6 | 85.1 | 99.6 | 29.6 | 50.0 | 54.1 | 139.4 | 108.6 | 1.7 | 1.3171 | 29.7706 | 501.6 | 515.8 | 338.715 | 185.003 | -1.2 | -1.2 | -0.0 | -12.6 | 4.97 | 8.58 | 0.8 | 1.24e-06 | 0.0000 | 0.0000 | 0.0000 | 0.0000 | 7.9333 | 9.9621 | 0.0002 | 0.0002 | 0.0002 | 0.0000 | 0.0000 | 37.51 | N | N | N | N | N | N | N | N | N | N
193713.0 | 59.7 | 40.687 | 205.3 | 144.9 | 85.1 | 99.6 | 29.6 | 50.0 | 54.0 | 138.2 | 104.4 | 1.4 | 1.1760 | 29.7644 | 501.7 | 515.3 | 321.487 | 175.553 | -1.1 | -1.1 | -0.0 | 32.3 | 3.48 | 9.94 | 0.7 | 1.31e-06 | 0.0000 | 0.0000 | 0.0000 | 0.0031 | 5.2741 | 10.9528 | 0.0001 | 0.0001 | 0.0001 | 0.0000 | 0.0000 | 0.00 | N | N | N | N | N | N | N | N | N | N
193714.0 | 59.4 | 40.532 | 205.1 | 143.9 | 85.1 | 99.6 | 29.6 | 50.0 | 54.0 | 137.3 | 103.5 | 1.3 | 2.0201 | 29.7850 | 501.2 | 515.1 | 419.598 | 229.404 | -1.0 | -1.0 | -0.0 | 62.1 | 5.73 | 9.48 | 0.8 | 9.97e-07 | 0.0000 | 0.0000 | 0.0000 | 0.0078 | 11.3575 | 13.6559 | 0.0002 | 0.0002 | 0.0002 | 0.0000 | 0.0000 | 112.81 | N | N | N | N | N | N | N | N | N | N
193715.0 | 59.8 | 40.750 | 205.0 | 146.6 | 85.1 | 99.6 | 29.6 | 50.1 | 54.1 | 137.1 | 105.9 | 1.5 | 3.4990 | 29.8209 | 500.8 | 514.5 | 561.092 | 307.262 | -1.1 | -1.0 | -0.0 | 58.6 | 9.05 | 6.65 | 1.1 | 7.41e-07 | 0.0000 | 0.0000 | 0.0000 | 0.0099 | 24.0116 | 12.8190 | 0.0003 | 0.0003 | 0.0003 | 0.0000 | 0.0000 | 136.82 | N | N | N | N | N | N | N | N | N | Y
193716.0 | 61.0 | 41.557 | 205.0 | 153.8 | 85.0 | 99.6 | 29.6 | 50.0 | 54.0 | 137.6 | 112.3 | 2.1 | 5.1093 | 29.8562 | 501.1 | 513.6 | 688.895 | 377.563 | -1.1 | -1.1 | -0.0 | 51.4 | 10.29 | 4.15 | 1.4 | 6.04e-07 | 0.0000 | 0.0000 | 0.0000 | 0.0107 | 33.5412 | 9.8281 | 0.0005 | 0.0005 | 0.0005 | 0.0000 | 0.0000 | 227.30 | N | N | N | N | N | N | N | N | N | Y
193717.0 | 62.5 | 42.601 | 205.0 | 158.7 | 85.0 | 99.6 | 29.6 | 49.9 | 53.9 | 138.8 | 116.7 | 2.5 | 5.7122 | 29.8755 | 502.0 | 513.8 | 731.300 | 400.709 | -1.2 | -1.1 | -0.0 | 42.2 | 10.13 | 2.92 | 1.6 | 5.70e-07 | 0.0000 | 0.0000 | 0.0000 | 0.0093 | 35.0346 | 7.3407 | 0.0006 | 0.0006 | 0.0006 | 0.0000 | 0.0000 | 230.45 | N | N | N | N | N | N | N | N | N | Y
193718.0 | 64.2 | 43.769 | 204.7 | 159.8 | 84.9 | 99.6 | 29.6 | 49.8 | 53.7 | 139.9 | 117.6 | 2.5 | 6.3086 | 29.8856 | 502.2 | 513.4 | 767.593 | 420.647 | -1.2 | -1.2 | -0.0 | 34.6 | 9.50 | 2.63 | 1.7 | 5.44e-07 | 0.0000 | 0.0000 | 0.0000 | 0.0080 | 34.5011 | 6.9578 | 0.0007 | 0.0007 | 0.0007 | 0.0000 | 0.0000 | 213.06 | N | N | N | N | N | N | N | N | N | Y
193719.0 | 65.8 | 44.882 | 204.5 | 159.8 | 84.9 | 99.6 | 29.6 | 49.9 | 53.7 | 141.2 | 117.6 | 2.5 | 5.2031 | 29.8476 | 501.7 | 513.1 | 684.098 | 374.584 | -1.3 | -1.2 | -0.0 | 25.0 | 7.60 | 3.15 | 1.8 | 6.13e-07 | 0.0000 | 0.0000 | 0.0000 | 0.0052 | 24.5787 | 7.3983 | 0.0007 | 0.0007 | 0.0007 | 0.0000 | 0.0000 | 251.57 | N | N | N | N | N | N | N | N | N | Y
193720.0 | 66.8 | 45.515 | 204.5 | 156.4 | 85.0 | 99.6 | 29.6 | 49.9 | 53.8 | 142.1 | 114.6 | 2.3 | 2.2580 | 29.7879 | 501.3 | 512.9 | 441.958 | 241.616 | -1.2 | -1.2 | -0.0 | 17.5 | 5.44 | 5.05 | 1.5 | 9.53e-07 | 0.0000 | 0.0000 | 0.0000 | 0.0023 | 11.3509 | 7.6655 | 0.0004 | 0.0004 | 0.0004 | 0.0000 | 0.0000 | 0.00 | N | N | N | N | N | N | N | N | N | N
193721.0 | 67.7 | 46.174 | 204.7 | 148.0 | 84.9 | 99.6 | 29.6 | 49.9 | 53.9 | 140.3 | 107.2 | 1.6 | 1.6193 | 29.7784 | 500.3 | 512.2 | 379.190 | 207.455 | -1.2 | -1.1 | -0.0 | 16.8 | 5.55 | 6.75 | 1.2 | 1.11e-06 | 0.0000 | 0.0000 | 0.0000 | 0.0019 | 9.9491 | 8.7878 | 0.0003 | 0.0002 | 0.0002 | 0.0000 | 0.0000 | 97.52 | N | N | N | N | N | N | N | N | N | N
193722.0 | 67.5 | 46.000 | 205.0 | 148.9 | 84.9 | 99.6 | 29.6 | 50.0 | 53.9 | 139.3 | 107.9 | 1.7 | 1.4375 | 29.7754 | 499.1 | 511.3 | 356.283 | 195.155 | -1.1 | -1.1 | -0.0 | 10.8 | 5.33 | 7.59 | 0.9 | 1.18e-06 | 0.0000 | 0.0000 | 0.0000 | 0.0012 | 8.9868 | 9.2959 | 0.0002 | 0.0002 | 0.0002 | 0.0000 | 0.0000 | 74.90 | N | N | N | N | N | N | N | N | N | N
193723.0 | 67.2 | 45.814 | 205.4 | 144.5 | 84.9 | 99.6 | 29.6 | 49.9 | 53.8 | 138.2 | 104.0 | 1.4 | 2.0041 | 29.7911 | 498.4 | 510.8 | 416.320 | 228.323 | -1.1 | -1.1 | -0.0 | 6.1 | 3.74 | 9.48 | 0.7 | 1.01e-06 | 0.0000 | 0.0000 | 0.0000 | 0.0008 | 7.3664 | 13.5935 | 0.0002 | 0.0002 | 0.0002 | 0.0000 | 0.0000 | 0.00 | N | N | N | N | N | N | N | N | N | N
193724.0 | 66.4 | 45.292 | 205.8 | 144.1 | 84.9 | 99.6 | 29.6 | 50.0 | 53.9 | 137.2 | 103.7 | 1.3 | 3.6676 | 29.8288 | 497.6 | 509.9 | 574.502 | 315.723 | -1.1 | -1.0 | -0.0 | 20.0 | 5.97 | 9.66 | 0.6 | 7.24e-07 | 0.0000 | 0.0000 | 0.0000 | 0.0035 | 16.2845 | 19.1471 | 0.0002 | 0.0002 | 0.0002 | 0.0000 | 0.0000 | 125.31 | N | N | N | N | N | N | N | N | N | Y
193725.0 | 67.1 | 45.776 | 206.2 | 153.8 | 84.8 | 99.6 | 29.6 | 49.9 | 53.9 | 137.6 | 112.3 | 2.1 | 3.9428 | 29.8331 | 496.9 | 509.1 | 597.349 | 328.563 | -1.0 | -1.0 | -0.0 | 24.7 | 8.14 | 7.41 | 0.5 | 6.94e-07 | 0.0000 | 0.0000 | 0.0000 | 0.0045 | 23.0893 | 15.2938 | 0.0002 | 0.0002 | 0.0002 | 0.0000 | 0.0000 | 230.37 | N | N | N | N | N | N | N | N | N | Y
193726.0 | 68.4 | 46.640 | 206.3 | 156.8 | 84.8 | 99.6 | 29.6 | 50.0 | 53.9 | 139.7 | 115.0 | 2.3 | 2.2714 | 29.7956 | 496.9 | 508.5 | 443.662 | 243.742 | -1.0 | -1.0 | -0.0 | 4.0 | 6.58 | 6.56 | 0.4 | 9.40e-07 | 0.0000 | 0.0000 | 0.0000 | 0.0005 | 13.8495 | 10.0378 | 0.0001 | 0.0001 | 0.0001 | 0.0000 | 0.0000 | 112.18 | N | N | N | N | N | N | N | N | N | Y
193727.0 | 68.3 | 46.590 | 206.2 | 147.7 | 84.8 | 99.6 | 29.6 | 50.1 | 54.3 | 139.9 | 106.9 | 1.6 | 1.1918 | 29.7698 | 496.5 | 507.9 | 321.451 | 176.521 | -0.9 | -0.9 | -0.0 | -7.2 | 4.56 | 7.89 | 0.3 | 1.30e-06 | 0.0000 | 0.0000 | 0.0000 | 0.0000 | 6.9447 | 8.7394 | 0.0001 | 0.0001 | 0.0001 | 0.0000 | 0.0000 | 0.00 | N | N | N | N | N | N | N | N | N | N
193728.0 | 68.3 | 46.534 | 205.9 | 145.9 | 84.8 | 99.6 | 29.6 | 50.2 | 54.3 | 138.6 | 105.3 | 1.5 | 1.1429 | 29.7698 | 495.5 | 507.7 | 316.601 | 174.035 | -0.9 | -0.9 | -0.0 | -4.1 | 3.76 | 9.48 | 0.3 | 1.32e-06 | 0.0000 | 0.0000 | 0.0000 | 0.0000 | 5.6445 | 10.3537 | 0.0001 | 0.0001 | 0.0001 | 0.0000 | 0.0000 | 58.19 | N | N | N | N | N | N | N | N | N | N
193729.0 | 68.0 | 46.342 | 205.8 | 143.6 | 84.8 | 99.6 | 29.6 | 50.1 | 54.3 | 138.3 | 103.2 | 1.3 | 1.7492 | 29.7833 | 494.5 | 507.0 | 387.718 | 213.446 | -0.9 | -0.9 | -0.0 | -9.7 | 2.21 | 11.86 | 0.3 | 1.08e-06 | 0.0000 | 0.0000 | 0.0000 | 0.0000 | 4.0795 | 15.8952 | 0.0001 | 0.0001 | 0.0001 | 0.0000 | 0.0000 | 0.00 | N | N | N | N | N | N | N | N | N | N
193730.0 | 67.1 | 45.720 | 205.9 | 143.1 | 84.8 | 99.6 | 29.6 | 50.1 | 54.3 | 137.2 | 102.8 | 1.2 | 2.1194 | 29.7882 | 493.6 | 506.2 | 433.794 | 239.074 | -0.9 | -0.9 | -0.0 | -12.9 | 1.58 | 14.13 | 0.2 | 9.60e-07 | 0.0000 | 0.0000 | 0.0000 | 0.0000 | 3.2522 | 21.2021 | 0.0001 | 0.0001 | 0.0001 | 0.0000 | 0.0000 | 13.31 | N | N | N | N | N | N | N | N | N | N
193731.0 | 66.5 | 45.329 | 206.0 | 144.6 | 84.8 | 99.6 | 29.6 | 50.1 | 54.3 | 136.9 | 104.1 | 1.4 | 2.3472 | 29.7914 | 492.6 | 505.5 | 455.166 | 251.137 | -0.8 | -0.8 | -0.0 | -17.9 | 1.19 | 15.72 | 0.0 | 9.13e-07 | 0.0000 | 0.0000 | 0.0000 | 0.0000 | 2.5824 | 24.7790 | 0.0000 | 0.0000 | 0.0000 | 0.0000 | 0.0000 | 0.00 | N | N | N | N | N | N | N | N | N | N
193732.0 | 64.8 | 44.186 | 206.0 | 143.9 | 84.8 | 99.6 | 29.6 | 50.2 | 54.3 | 136.3 | 103.5 | 1.3 | 2.3602 | 29.7921 | 491.7 | 504.8 | 456.192 | 251.943 | -0.7 | -0.7 | -0.0 | 5.9 | 2.32 | 15.81 | 0.1 | 9.08e-07 | 0.0000 | 0.0000 | 0.0000 | 0.0008 | 5.0389 | 25.0132 | 0.0000 | 0.0000 | 0.0000 | 0.0000 | 0.0000 | 0.00 | N | N | N | N | N | N | N | N | N | N
193733.0 | 64.3 | 43.844 | 205.7 | 147.9 | 84.8 | 99.6 | 29.6 | 50.2 | 54.3 | 136.2 | 107.1 | 1.6 | 2.3767 | 29.7943 | 490.8 | 503.7 | 455.001 | 251.545 | -0.7 | -0.7 | -0.0 | 25.7 | 4.03 | 13.82 | 0.1 | 9.08e-07 | 0.0000 | 0.0000 | 0.0000 | 0.0035 | 8.7572 | 21.8251 | 0.0001 | 0.0001 | 0.0001 | 0.0000 | 0.0000 | 80.84 | N | N | N | N | N | N | N | N | N | N
193734.0 | 64.6 | 44.012 | 205.3 | 147.0 | 84.8 | 99.6 | 29.6 | 50.2 | 54.3 | 136.9 | 106.2 | 1.5 | 1.3751 | 29.7694 | 490.3 | 502.6 | 344.492 | 190.403 | -0.7 | -0.7 | -0.0 | 26.1 | 5.25 | 11.73 | 0.2 | 1.20e-06 | 0.0000 | 0.0000 | 0.0000 | 0.0027 | 8.6298 | 14.0192 | 0.0001 | 0.0000 | 0.0000 | 0.0000 | 0.0000 | 19.61 | N | N | N | N | N | N | N | N | N | N
193735.0 | 65.1 | 44.353 | 204.9 | 146.5 | 84.8 | 99.6 | 29.6 | 50.2 | 54.3 | 136.5 | 105.8 | 1.5 | 1.5189 | 29.7727 | 489.8 | 502.1 | 365.144 | 201.944 | -0.8 | -0.7 | -0.0 | 38.1 | 7.82 | 8.72 | 0.2 | 1.13e-06 | 0.0000 | 0.0000 | 0.0000 | 0.0042 | 13.6327 | 11.0533 | 0.0001 | 0.0001 | 0.0001 | 0.0000 | 0.0000 | 123.22 | N | N | N | N | N | N | N | N | N | N
193736.0 | 65.8 | 44.875 | 204.5 | 147.7 | 84.7 | 99.6 | 29.6 | 50.1 | 54.1 | 136.8 | 106.9 | 1.6 | 1.8591 | 29.7860 | 489.8 | 501.8 | 405.648 | 224.430 | -0.9 | -0.9 | -0.0 | 45.9 | 10.11 | 5.46 | 0.4 | 1.01e-06 | 0.0000 | 0.0000 | 0.0000 | 0.0057 | 19.5882 | 7.6881 | 0.0001 | 0.0001 | 0.0001 | 0.0000 | 0.0000 | 146.04 | N | N | N | N | N | N | N | N | N | N
193737.0 | 66.7 | 45.466 | 204.4 | 149.4 | 84.7 | 99.6 | 29.6 | 50.0 | 54.0 | 136.9 | 108.4 | 1.7 | 2.1001 | 29.7885 | 490.4 | 501.6 | 431.813 | 238.794 | -1.0 | -1.0 | -0.0 | 50.4 | 10.97 | 3.27 | 0.4 | 9.54e-07 | 0.0000 | 0.0000 | 0.0000 | 0.0066 | 22.6269 | 4.9028 | 0.0001 | 0.0001 | 0.0001 | 0.0000 | 0.0000 | 163.02 | N | N | N | N | N | N | N | N | N | N
193738.0 | 67.5 | 46.013 | 204.3 | 149.8 | 84.8 | 99.6 | 29.6 | 50.1 | 54.2 | 137.0 | 108.8 | 1.8 | 2.1571 | 29.7822 | 490.6 | 501.4 | 437.897 | 242.042 | -1.1 | -1.1 | -0.0 | 50.1 | 11.09 | 2.15 | 0.5 | 9.42e-07 | 0.0000 | 0.0000 | 0.0000 | 0.0067 | 23.1751 | 3.2724 | 0.0001 | 0.0001 | 0.0001 | 0.0000 | 0.0000 | 169.81 | N | N | N | N | N | N | N | N | N | N
193739.0 | 68.6 | 46.771 | 204.3 | 150.7 | 84.7 | 99.6 | 29.6 | 50.1 | 54.1 | 136.9 | 109.6 | 1.8 | 2.0270 | 29.7786 | 490.9 | 501.4 | 423.934 | 234.229 | -1.2 | -1.2 | -0.0 | 43.5 | 10.84 | 1.72 | 0.5 | 9.75e-07 | 0.0000 | 0.0000 | 0.0000 | 0.0056 | 21.9285 | 2.5269 | 0.0001 | 0.0001 | 0.0001 | 0.0000 | 0.0000 | 164.72 | N | N | N | N | N | N | N | N | N | N
193740.0 | 69.4 | 47.311 | 204.5 | 150.2 | 84.7 | 99.6 | 29.6 | 50.1 | 54.2 | 137.1 | 109.1 | 1.8 | 2.0823 | 29.7844 | 491.3 | 501.4 | 429.865 | 237.453 | -1.3 | -1.3 | -0.0 | 35.2 | 10.25 | 1.73 | 0.4 | 9.63e-07 | 0.0000 | 0.0000 | 0.0000 | 0.0046 | 21.0169 | 2.5743 | 0.0001 | 0.0001 | 0.0001 | 0.0000 | 0.0000 | 132.89 | N | N | N | N | N | N | N | N | N | N
193741.0 | 70.4 | 48.001 | 204.7 | 150.6 | 84.6 | 99.6 | 29.6 | 50.1 | 54.3 | 137.3 | 109.5 | 1.8 | 1.7644 | 29.7839 | 491.5 | 501.0 | 394.328 | 217.770 | -1.3 | -1.3 | -0.0 | 8.7 | 7.70 | 2.51 | 0.3 | 1.06e-06 | 0.0000 | 0.0000 | 0.0000 | 0.0010 | 14.4860 | 3.4297 | 0.0001 | 0.0001 | 0.0001 | 0.0000 | 0.0000 | 161.22 | N | N | N | N | N | N | N | N | N | Y
193742.0 | 70.3 | 47.964 | 205.0 | 146.0 | 84.7 | 99.6 | 29.6 | 50.2 | 54.4 | 136.8 | 105.4 | 1.5 | 1.3077 | 29.7713 | 491.2 | 501.0 | 338.103 | 186.696 | -1.4 | -1.3 | -0.0 | -15.5 | 4.11 | 5.18 | 0.2 | 1.24e-06 | 0.0000 | 0.0000 | 0.0000 | 0.0000 | 6.6232 | 6.0716 | 0.0001 | 0.0000 | 0.0000 | 0.0000 | 0.0000 | 0.00 | N | N | N | N | N | N | N | N | N | N
193743.0 | 69.8 | 47.622 | 205.3 | 143.8 | 84.7 | 99.6 | 29.6 | 50.2 | 54.4 | 136.0 | 103.5 | 1.3 | 1.0496 | 29.7619 | 490.5 | 500.9 | 302.824 | 167.295 | -1.2 | -1.2 | -0.0 | 5.6 | 3.99 | 8.37 | 0.1 | 1.38e-06 | 0.0000 | 0.0000 | 0.0000 | 0.0005 | 5.7616 | 8.7879 | 0.0000 | 0.0000 | 0.0000 | 0.0000 | 0.0000 | 26.18 | N | N | N | N | N | N | N | N | N | N
193744.0 | 69.8 | 47.622 | 205.4 | 145.1 | 84.7 | 99.6 | 29.6 | 50.2 | 54.5 | 136.0 | 104.6 | 1.4 | 1.2749 | 29.7685 | 489.3 | 500.3 | 334.062 | 184.825 | -1.2 | -1.2 | -0.0 | 19.7 | 5.68 | 8.83 | -0.0 | 1.24e-06 | 0.0000 | 0.0000 | 0.0000 | 0.0020 | 9.0626 | 10.2462 | 0.0000 | 0.0000 | 0.0000 | 0.0000 | 0.0000 | 107.32 | N | N | N | N | N | N | N | N | N | Y
193745.0 | 70.2 | 47.877 | 205.6 | 145.9 | 84.6 | 99.6 | 29.6 | 50.3 | 54.6 | 136.6 | 105.3 | 1.5 | 1.3369 | 29.7684 | 488.2 | 499.4 | 342.369 | 189.640 | -1.2 | -1.2 | -0.0 | 18.7 | 6.45 | 8.02 | 0.1 | 3.39e-02 | 0.0000 | 0.0000 | 0.0000 | 0.0019 | 10.5651 | 9.5545 | 0.0000 | 0.0000 | 0.0000 | 0.0000 | 0.0000 | 49.11 | N | N | N | N | N | N | N | N | N | N
193746.0 | 70.2 | 47.846 | 205.6 | 146.3 | 84.6 | 99.6 | 29.6 | 50.3 | 54.6 | 136.4 | 105.6 | 1.5 | 1.3872 | 29.7722 | 487.8 | 498.7 | 348.518 | 193.147 | -1.2 | -1.2 | -0.0 | 21.3 | 7.07 | 7.13 | 0.2 | 3.48e-02 | 0.0000 | 0.0000 | 0.0000 | 0.0023 | 11.7926 | 8.6456 | 0.0001 | 0.0001 | 0.0001 | 0.0000 | 0.0000 | 102.27 | N | N | N | N | N | N | N | N | N | N
193747.0 | 70.6 | 48.125 | 205.6 | 147.2 | 84.6 | 99.6 | 29.6 | 50.3 | 54.5 | 136.9 | 106.4 | 1.6 | 1.6864 | 29.7744 | 487.6 | 498.3 | 384.685 | 213.244 | -1.3 | -1.3 | -0.0 | 23.8 | 8.12 | 5.88 | 0.2 | 1.07e-06 | 0.0000 | 0.0000 | 0.0000 | 0.0028 | 14.9437 | 7.8681 | 0.0001 | 0.0001 | 0.0001 | 0.0000 | 0.0000 | 100.16 | N | N | N | N | N | N | N | N | N | Y
193748.0 | 71.1 | 48.504 | 205.6 | 148.6 | 84.6 | 99.6 | 29.6 | 50.2 | 54.5 | 137.4 | 107.7 | 1.7 | 1.6975 | 29.7770 | 487.7 | 498.0 | 385.779 | 213.846 | -1.4 | -1.3 | -0.0 | 18.7 | 6.72 | 5.55 | 0.2 | 1.07e-06 | 0.0000 | 0.0000 | 0.0000 | 0.0022 | 12.4078 | 7.4449 | 0.0001 | 0.0001 | 0.0001 | 0.0000 | 0.0000 | 92.91 | N | N | N | N | N | N | N | N | N | N
193749.0 | 70.9 | 48.361 | 205.6 | 146.3 | 84.6 | 99.6 | 29.6 | 50.3 | 54.6 | 137.1 | 105.7 | 1.5 | 1.3121 | 29.7697 | 488.0 | 497.8 | 338.822 | 187.720 | -1.4 | -1.3 | -0.0 | 2.8 | 3.47 | 7.57 | 0.1 | 1.23e-06 | 0.0000 | 0.0000 | 0.0000 | 0.0003 | 5.6209 | 8.9169 | 0.0000 | 0.0000 | 0.0000 | 0.0000 | 0.0000 | 0.00 | N | N | N | N | N | N | N | N | N | N
193750.0 | 70.5 | 48.038 | 205.6 | 143.4 | 84.6 | 99.6 | 29.6 | 50.3 | 54.6 | 136.3 | 103.0 | 1.3 | 1.5120 | 29.7776 | 487.6 | 497.6 | 362.270 | 200.848 | -1.3 | -1.3 | -0.0 | -13.8 | 1.36 | 11.43 | 0.1 | 1.15e-06 | 0.0000 | 0.0000 | 0.0000 | 0.0000 | 2.3511 | 14.4191 | 0.0000 | 0.0000 | 0.0000 | 0.0000 | 0.0000 | 0.00 | N | N | N | N | N | N | N | N | N | N
193751.0 | 67.6 | 46.062 | 205.5 | 143.3 | 84.6 | 99.6 | 29.6 | 50.3 | 54.6 | 135.6 | 103.0 | 1.3 | 1.9998 | 29.7818 | 486.8 | 497.1 | 420.188 | 233.195 | -1.1 | -1.1 | -0.0 | -24.2 | 0.52 | 15.20 | 0.3 | 9.86e-07 | 0.0000 | 0.0000 | 0.0000 | 0.0000 | 1.0534 | 22.2534 | 0.0001 | 0.0001 | 0.0001 | 0.0000 | 0.0000 | 0.00 | N | N | N | N | N | N | N | N | N | N
193752.0 | 65.0 | 44.285 | 205.4 | 145.5 | 84.5 | 99.6 | 29.6 | 50.3 | 54.6 | 135.4 | 104.9 | 1.4 | 2.2936 | 29.7910 | 485.6 | 496.5 | 447.295 | 248.627 | -1.0 | -1.0 | -0.0 | -22.7 | 0.83 | 17.33 | 0.3 | 9.21e-07 | 0.0000 | 0.0000 | 0.0000 | 0.0000 | 1.7734 | 27.0559 | 0.0001 | 0.0001 | 0.0001 | 0.0000 | 0.0000 | 0.00 | N | N | N | N | N | N | N | N | N | N
193753.0 | 62.6 | 42.688 | 205.1 | 147.2 | 84.5 | 99.6 | 29.6 | 50.3 | 54.6 | 135.1 | 106.4 | 1.6 | 1.7799 | 29.7731 | 484.3 | 496.0 | 393.098 | 218.670 | -0.9 | -0.8 | -0.0 | -7.1 | 2.63 | 16.64 | 0.2 | 1.04e-06 | 0.0000 | 0.0000 | 0.0000 | 0.0000 | 4.9700 | 22.8404 | 0.0001 | 0.0001 | 0.0001 | 0.0000 | 0.0000 | 48.62 | N | N | N | N | N | N | N | N | N | N
193754.0 | 62.3 | 42.496 | 204.8 | 148.9 | 84.6 | 99.6 | 29.6 | 50.4 | 54.8 | 136.0 | 107.9 | 1.7 | 1.1963 | 29.7601 | 483.3 | 495.1 | 321.736 | 179.078 | -0.8 | -0.8 | -0.0 | 3.7 | 4.03 | 14.09 | 0.1 | 1.27e-06 | 0.0000 | 0.0000 | 0.0000 | 0.0004 | 6.2335 | 15.8406 | 0.0000 | 0.0000 | 0.0000 | 0.0000 | 0.0000 | 70.86 | N | N | N | N | N | N | N | N | N | N
193755.0 | 62.1 | 42.371 | 204.5 | 145.7 | 84.5 | 99.6 | 29.6 | 50.3 | 54.6 | 136.3 | 105.1 | 1.4 | 1.0374 | 29.7590 | 483.1 | 494.2 | 296.759 | 165.214 | -0.9 | -0.9 | -0.0 | -14.3 | 2.86 | 13.16 | -0.0 | 1.39e-06 | 0.0000 | 0.0000 | 0.0000 | 0.0000 | 4.0787 | 13.6522 | 0.0000 | 0.0000 | 0.0000 | 0.0000 | 0.0000 | 0.00 | N | N | N | N | N | N | N | N | N | N
193756.0 | 58.9 | 40.134 | 204.3 | 142.7 | 84.5 | 99.6 | 29.6 | 50.3 | 54.6 | 135.4 | 102.5 | 1.2 | 1.3772 | 29.7706 | 483.3 | 493.7 | 344.601 | 191.873 | -0.9 | -0.8 | -0.0 | -1.3 | 2.40 | 13.83 | -0.1 | 1.19e-06 | 0.0000 | 0.0000 | 0.0000 | 0.0000 | 3.9833 | 16.6577 | 0.0000 | 0.0000 | 0.0000 | 0.0000 | 0.0000 | 0.00 | N | N | N | N | N | N | N | N | N | N
193757.0 | 58.3 | 39.755 | 204.2 | 144.3 | 84.5 | 99.6 | 29.6 | 50.3 | 54.6 | 135.0 | 103.9 | 1.3 | 1.6327 | 29.7739 | 483.3 | 493.3 | 375.996 | 209.382 | -0.8 | -0.8 | -0.0 | 19.3 | 3.55 | 13.27 | -0.0 | 1.09e-06 | 0.0000 | 0.0000 | 0.0000 | 0.0022 | 6.4164 | 17.4409 | 0.0000 | 0.0000 | 0.0000 | 0.0000 | 0.0000 | 93.17 | N | N | N | N | N | N | N | N | N | Y
193758.0 | 58.6 | 39.954 | 204.0 | 145.5 | 84.5 | 99.6 | 29.6 | 50.4 | 54.7 | 135.8 | 104.9 | 1.4 | 1.1048 | 29.7605 | 483.1 | 492.9 | 306.152 | 170.452 | -0.9 | -0.9 | -0.0 | 15.9 | 4.15 | 12.28 | 0.0 | 1.34e-06 | 0.0000 | 0.0000 | 0.0000 | 0.0015 | 6.1079 | 13.1421 | 0.0000 | 0.0000 | 0.0000 | 0.0000 | 0.0000 | 14.98 | N | N | N | N | N | N | N | N | N | N
193759.0 | 59.0 | 40.203 | 203.9 | 144.9 | 84.5 | 99.6 | 29.6 | 50.5 | 55.0 | 135.4 | 104.4 | 1.4 | 0.8179 | 29.7573 | 483.0 | 492.6 | 265.958 | 148.066 | -0.9 | -0.9 | -0.0 | 20.8 | 5.21 | 10.99 | 0.1 | 1.54e-06 | 0.0000 | 0.0000 | 0.0000 | 0.0017 | 6.6566 | 10.2192 | 0.0000 | 0.0000 | 0.0000 | 0.0000 | 0.0000 | 78.42 | N | N | N | N | N | N | N | N | N | N
193800.0 | 59.6 | 40.663 | 203.8 | 145.0 | 84.6 | 99.6 | 29.6 | 50.6 | 55.2 | 135.5 | 104.5 | 1.4 | 0.7902 | 29.7530 | 482.9 | 492.4 | 260.426 | 144.982 | -1.0 | -0.9 | -0.0 | 25.2 | 6.12 | 9.19 | 0.2 | 1.58e-06 | 0.0000 | 0.0000 | 0.0000 | 0.0020 | 7.6619 | 8.3690 | 0.0000 | 0.0000 | 0.0000 | 0.0000 | 0.0000 | 72.82 | N | N | N | N | N | N | N | N | N | N
193801.0 | 60.4 | 41.153 | 203.8 | 144.5 | 84.5 | 99.6 | 29.6 | 50.6 | 55.2 | 135.7 | 104.0 | 1.4 | 0.7883 | 29.7615 | 483.1 | 492.2 | 259.825 | 144.661 | -1.0 | -1.0 | -0.0 | 11.3 | 4.56 | 8.95 | 0.3 | 2.14e-04 | 0.0000 | 0.0000 | 0.0000 | 0.0009 | 5.6934 | 8.1276 | 0.0001 | 0.0000 | 0.0000 | 0.0000 | 0.0000 | 0.00 | N | N | N | N | N | N | N | N | N | N
193802.0 | 60.1 | 40.998 | 203.8 | 143.5 | 84.5 | 99.6 | 29.6 | 50.5 | 55.1 | 135.6 | 103.1 | 1.3 | 0.7584 | 29.7596 | 483.4 | 492.2 | 254.788 | 141.808 | -1.1 | -1.0 | -0.0 | -8.0 | 2.38 | 11.07 | 0.3 | 1.62e-06 | 0.0000 | 0.0000 | 0.0000 | 0.0000 | 2.9132 | 9.8592 | 0.0001 | 0.0001 | 0.0001 | 0.0000 | 0.0000 | 0.00 | N | N | N | N | N | N | N | N | N | N
193803.0 | 59.1 | 40.315 | 203.8 | 142.4 | 84.5 | 99.7 | 29.6 | 50.6 | 55.2 | 135.6 | 102.2 | 1.2 | 1.0681 | 29.7698 | 483.4 | 492.0 | 300.856 | 167.503 | -1.0 | -1.0 | -0.0 | -20.8 | 0.91 | 14.32 | 0.2 | 1.37e-06 | 0.0000 | 0.0000 | 0.0000 | 0.0000 | 1.3126 | 15.0595 | 0.0001 | 0.0001 | 0.0001 | 0.0000 | 0.0000 | 0.00 | N | N | N | N | N | N | N | N | N | N
193804.0 | 58.6 | 39.960 | 204.0 | 142.7 | 84.5 | 99.7 | 29.6 | 50.6 | 55.2 | 135.1 | 102.4 | 1.2 | 1.7663 | 29.7878 | 483.1 | 492.0 | 388.864 | 216.686 | -0.9 | -0.9 | -0.0 | -12.5 | 0.83 | 16.72 | 0.2 | 1.06e-06 | 0.0000 | 0.0000 | 0.0000 | 0.0000 | 1.5493 | 22.7514 | 0.0001 | 0.0001 | 0.0001 | 0.0000 | 0.0000 | 0.00 | N | N | N | N | N | N | N | N | N | N
193805.0 | 58.4 | 39.824 | 203.9 | 145.1 | 84.5 | 99.7 | 29.6 | 50.7 | 55.5 | 135.1 | 104.6 | 1.4 | 1.9811 | 29.7867 | 482.6 | 491.7 | 416.005 | 231.938 | -0.8 | -0.8 | -0.0 | 12.8 | 2.19 | 16.73 | 0.2 | 9.85e-07 | 0.0000 | 0.0000 | 0.0000 | 0.0016 | 4.3824 | 24.3562 | 0.0001 | 0.0001 | 0.0001 | 0.0000 | 0.0000 | 1.69 | N | N | N | N | N | N | N | N | N | N
193806.0 | 59.0 | 40.221 | 203.8 | 146.6 | 84.5 | 99.7 | 29.6 | 50.7 | 55.5 | 135.8 | 105.9 | 1.5 | 1.6140 | 29.7785 | 482.1 | 491.3 | 368.795 | 205.661 | -0.8 | -0.8 | -0.0 | 14.3 | 3.13 | 15.17 | 0.1 | 1.11e-06 | 0.0000 | 0.0000 | 0.0000 | 0.0016 | 5.5596 | 19.5870 | 0.0000 | 0.0000 | 0.0000 | 0.0000 | 0.0000 | 37.52 | N | N | N | N | N | N | N | N | N | N
193807.0 | 59.8 | 40.756 | 203.5 | 145.7 | 84.5 | 99.7 | 29.6 | 50.8 | 55.7 | 135.4 | 105.1 | 1.4 | 0.8901 | 29.7663 | 482.1 | 491.0 | 277.054 | 154.438 | -0.8 | -0.8 | -0.0 | 6.5 | 3.11 | 14.07 | 0.1 | 1.48e-06 | 0.0000 | 0.0000 | 0.0000 | 0.0005 | 4.1414 | 13.6380 | 0.0000 | 0.0000 | 0.0000 | 0.0000 | 0.0000 | 38.80 | N | N | N | N | N | N | N | N | N | N
193808.0 | 60.1 | 40.961 | 203.2 | 143.6 | 84.5 | 99.7 | 29.6 | 51.0 | 56.0 | 134.9 | 103.3 | 1.3 | 0.7438 | 29.7671 | 482.4 | 490.8 | 252.088 | 140.490 | -0.8 | -0.8 | -0.0 | -17.4 | 2.42 | 14.11 | 0.1 | 1.63e-06 | 0.0000 | 0.0000 | 0.0000 | 0.0000 | 2.9383 | 12.4464 | 0.0000 | 0.0000 | 0.0000 | 0.0000 | 0.0000 | 0.00 | N | N | N | N | N | N | N | N | N | N
193809.0 | 60.2 | 41.066 | 202.8 | 142.6 | 84.5 | 99.7 | 29.7 | 51.0 | 56.1 | 134.5 | 102.4 | 1.2 | 0.7976 | 29.7722 | 482.5 | 491.0 | 260.666 | 145.277 | -0.8 | -0.8 | -0.0 | -41.2 | 1.24 | 15.49 | 0.2 | 1.58e-06 | 0.0000 | 0.0000 | 0.0000 | 0.0000 | 1.5565 | 14.1257 | 0.0000 | 0.0000 | 0.0000 | 0.0000 | 0.0000 | 0.00 | N | N | N | N | N | N | N | N | N | N
193810.0 | 60.2 | 41.066 | 202.6 | 142.2 | 84.5 | 99.7 | 29.7 | 51.1 | 56.3 | 134.5 | 102.0 | 1.2 | 1.1755 | 29.7784 | 482.3 | 490.2 | 318.807 | 177.745 | -0.8 | -0.8 | -0.0 | -49.5 | 0.45 | 17.36 | 0.2 | 1.29e-06 | 0.0000 | 0.0000 | 0.0000 | 0.0000 | 0.6939 | 19.3707 | 0.0001 | 0.0001 | 0.0001 | 0.0000 | 0.0000 | 0.00 | N | N | N | N | N | N | N | N | N | N
193811.0 | 59.9 | 40.824 | 202.6 | 143.2 | 84.5 | 99.7 | 29.7 | 51.2 | 56.4 | 134.3 | 102.9 | 1.3 | 1.1407 | 29.7743 | 482.2 | 490.1 | 314.124 | 175.140 | -0.7 | -0.7 | -0.0 | -51.3 | 0.19 | 18.85 | 0.2 | 1.31e-06 | 0.0000 | 0.0000 | 0.0000 | 0.0000 | 0.2857 | 20.7318 | 0.0000 | 0.0000 | 0.0000 | 0.0000 | 0.0000 | 0.00 | N | N | N | N | N | N | N | N | N | N
193812.0 | 58.5 | 39.867 | 202.6 | 143.9 | 84.5 | 99.7 | 29.7 | 51.2 | 56.5 | 134.3 | 103.5 | 1.3 | 1.0644 | 29.7750 | 481.9 | 490.1 | 300.690 | 167.696 | -0.6 | -0.6 | -0.0 | -47.7 | 0.13 | 19.76 | 0.2 | 1.36e-06 | 0.0000 | 0.0000 | 0.0000 | 0.0000 | 0.1905 | 20.8021 | 0.0000 | 0.0000 | 0.0000 | 0.0000 | 0.0000 | 0.00 | N | N | N | N | N | N | N | N | N | N
193813.0 | 55.2 | 37.612 | 202.3 | 142.8 | 84.5 | 99.7 | 29.7 | 51.3 | 56.6 | 134.4 | 102.6 | 1.2 | 1.5647 | 29.7842 | 481.4 | 489.9 | 363.898 | 203.136 | -0.5 | -0.5 | -0.0 | -42.4 | 0.14 | 20.19 | 0.2 | 1.12e-06 | 0.0000 | 0.0000 | 0.0000 | 0.0000 | 0.2424 | 25.7430 | 0.0001 | 0.0001 | 0.0001 | 0.0000 | 0.0000 | 0.00 | N | N | N | N | N | N | N | N | N | N
193814.0 | 54.5 | 37.127 | 201.9 | 142.6 | 84.5 | 99.7 | 29.7 | 51.4 | 56.8 | 134.6 | 102.3 | 1.2 | 1.3515 | 29.7854 | 481.3 | 489.5 | 341.908 | 190.884 | -0.5 | -0.5 | -0.0 | -39.4 | 0.20 | 20.31 | 0.2 | 1.20e-06 | 0.0000 | 0.0000 | 0.0000 | 0.0000 | 0.3227 | 24.3438 | 0.0001 | 0.0001 | 0.0001 | 0.0000 | 0.0000 | 0.00 | N | N | N | N | N | N | N | N | N | N
193815.0 | 54.3 | 36.990 | 201.7 | 144.1 | 84.5 | 99.7 | 29.7 | 51.4 | 57.0 | 134.5 | 103.6 | 1.3 | 1.3154 | 29.7905 | 481.3 | 489.3 | 337.178 | 188.263 | -0.5 | -0.4 | -0.0 | -34.6 | 0.25 | 20.26 | 0.2 | 1.21e-06 | 0.0000 | 0.0000 | 0.0000 | 0.0000 | 0.3986 | 23.9466 | 0.0001 | 0.0001 | 0.0001 | 0.0000 | 0.0000 | 0.00 | N | N | N | N | N | N | N | N | N | N
193816.0 | 54.0 | 36.847 | 201.4 | 142.8 | 84.5 | 99.7 | 29.7 | 51.5 | 57.1 | 134.1 | 102.5 | 1.2 | 1.5019 | 29.7953 | 481.6 | 489.3 | 359.050 | 200.463 | -0.4 | -0.4 | -0.0 | -5.2 | 0.77 | 19.84 | 0.2 | 1.14e-06 | 0.0000 | 0.0000 | 0.0000 | 0.0000 | 1.3303 | 24.9662 | 0.0001 | 0.0001 | 0.0001 | 0.0000 | 0.0000 | 0.00 | N | N | N | N | N | N | N | N | N | N
193817.0 | 54.0 | 36.847 | 201.2 | 144.5 | 84.5 | 99.7 | 29.7 | 51.6 | 57.2 | 133.6 | 104.0 | 1.4 | 1.0866 | 29.7851 | 481.9 | 489.0 | 304.115 | 169.677 | -0.4 | -0.4 | -0.0 | 17.9 | 2.49 | 17.77 | 0.1 | 1.34e-06 | 0.0000 | 0.0000 | 0.0000 | 0.0017 | 3.6535 | 18.9294 | 0.0000 | 0.0000 | 0.0000 | 0.0000 | 0.0000 | 71.13 | N | N | N | N | N | N | N | N | N | N
193818.0 | 54.4 | 37.071 | 201.0 | 144.5 | 84.5 | 99.7 | 29.7 | 51.6 | 57.3 | 133.5 | 104.1 | 1.4 | 0.7164 | 29.7761 | 481.9 | 488.8 | 245.805 | 137.103 | -0.5 | -0.5 | -0.0 | -12.6 | 2.67 | 15.70 | -0.0 | 1.67e-06 | 0.0000 | 0.0000 | 0.0000 | 0.0000 | 3.1629 | 13.5108 | 0.0000 | 0.0000 | 0.0000 | 0.0000 | 0.0000 | 0.00 | N | N | N | N | N | N | N | N | N | N
193819.0 | 54.5 | 37.146 | 200.8 | 142.5 | 84.5 | 99.7 | 29.7 | 51.7 | 57.4 | 133.2 | 102.3 | 1.2 | 0.7655 | 29.7707 | 482.0 | 489.0 | 256.196 | 142.848 | -0.6 | -0.6 | -0.0 | -37.8 | 1.26 | 15.94 | 0.0 | 1.60e-06 | 0.0000 | 0.0000 | 0.0000 | 0.0000 | 1.5545 | 14.2958 | 0.0000 | 0.0000 | 0.0000 | 0.0000 | 0.0000 | 0.00 | N | N | N | N | N | N | N | N | N | N
193820.0 | 49.7 | 33.852 | 200.6 | 142.1 | 84.5 | 99.7 | 29.7 | 51.7 | 57.4 | 133.0 | 101.9 | 1.2 | 1.1358 | 29.7828 | 482.7 | 489.0 | 298.713 | 166.499 | -0.6 | -0.6 | -0.0 | -32.9 | 0.57 | 17.37 | 0.1 | 2.36e-03 | 0.0000 | 0.0000 | 0.0000 | 0.0000 | 0.8233 | 18.1522 | 0.0000 | 0.0000 | 0.0000 | 0.0000 | 0.0000 | 0.00 | N | N | N | N | N | N | N | N | N | N
193821.0 | 46.8 | 31.883 | 200.5 | 142.3 | 84.5 | 99.7 | 29.7 | 51.7 | 57.6 | 132.8 | 102.1 | 1.2 | 1.8393 | 29.8027 | 483.3 | 489.2 | 395.968 | 220.715 | -0.5 | -0.5 | -0.0 | 19.1 | 1.43 | 17.82 | 0.1 | 1.90e-03 | 0.0000 | 0.0000 | 0.0000 | 0.0023 | 2.7209 | 24.6982 | 0.0000 | 0.0000 | 0.0000 | 0.0000 | 0.0000 | 0.00 | N | N | N | N | N | N | N | N | N | N
193822.0 | 46.1 | 31.417 | 200.5 | 145.8 | 84.5 | 99.7 | 29.7 | 51.8 | 57.6 | 133.1 | 105.2 | 1.5 | 1.6846 | 29.8003 | 484.1 | 489.2 | 383.378 | 213.504 | -0.5 | -0.5 | -0.0 | 36.9 | 3.24 | 15.85 | 0.1 | 3.59e-03 | 0.0000 | 0.0000 | 0.0000 | 0.0043 | 5.9676 | 21.2426 | 0.0001 | 0.0001 | 0.0001 | 0.0000 | 0.0000 | 68.61 | N | N | N | N | N | N | N | N | N | N
193823.0 | 46.5 | 31.702 | 200.2 | 146.5 | 84.5 | 99.7 | 29.7 | 51.7 | 57.6 | 134.2 | 105.8 | 1.5 | 1.1613 | 29.7849 | 485.0 | 489.5 | 316.478 | 175.979 | -0.6 | -0.6 | -0.0 | 0.4 | 3.50 | 13.86 | 0.2 | 2.59e-03 | 0.0000 | 0.0000 | 0.0000 | 0.0000 | 5.3203 | 15.3182 | 0.0001 | 0.0001 | 0.0001 | 0.0000 | 0.0000 | 32.25 | N | N | N | N | N | N | N | N | N | N
193824.0 | 46.3 | 31.572 | 200.0 | 143.9 | 84.5 | 99.7 | 29.7 | 51.8 | 57.6 | 133.5 | 103.5 | 1.3 | 0.8131 | 29.7736 | 486.2 | 490.1 | 264.727 | 146.968 | -0.7 | -0.6 | -0.0 | -21.1 | 2.34 | 13.86 | 0.3 | 1.56e-06 | 0.0000 | 0.0000 | 0.0000 | 0.0000 | 2.9695 | 12.7915 | 0.0001 | 0.0001 | 0.0001 | 0.0000 | 0.0000 | 0.00 | N | N | N | N | N | N | N | N | N | N
193825.0 | 46.2 | 31.485 | 199.8 | 142.7 | 84.5 | 99.7 | 29.7 | 51.8 | 57.7 | 133.1 | 102.5 | 1.2 | 0.7099 | 29.7716 | 486.7 | 490.6 | 246.622 | 136.830 | -0.7 | -0.7 | -0.0 | -23.1 | 1.88 | 14.75 | 0.3 | 1.68e-06 | 0.0000 | 0.0000 | 0.0000 | 0.0000 | 2.2183 | 12.6747 | 0.0001 | 0.0001 | 0.0001 | 0.0000 | 0.0000 | 52.08 | N | N | N | N | N | N | N | N | N | N
193826.0 | 45.3 | 30.913 | 199.6 | 142.5 | 84.5 | 99.7 | 29.7 | 51.7 | 57.4 | 133.2 | 102.3 | 1.2 | 0.9051 | 29.7766 | 487.0 | 491.3 | 274.926 | 152.514 | -0.7 | -0.7 | -0.0 | -13.9 | 1.51 | 15.80 | 0.3 | 1.50e-06 | 0.0000 | 0.0000 | 0.0000 | 0.0000 | 1.9855 | 15.1300 | 0.0001 | 0.0001 | 0.0001 | 0.0000 | 0.0000 | 0.00 | N | N | N | N | N | N | N | N | N | N
193827.0 | 44.8 | 30.528 | 199.7 | 142.1 | 84.5 | 99.7 | 29.7 | 51.7 | 57.4 | 133.5 | 101.9 | 1.2 | 1.2951 | 29.7845 | 487.4 | 491.5 | 334.765 | 185.683 | -0.7 | -0.7 | -0.0 | 32.5 | 2.00 | 16.31 | 0.3 | 1.23e-06 | 0.0000 | 0.0000 | 0.0000 | 0.0033 | 3.2035 | 19.0166 | 0.0001 | 0.0001 | 0.0001 | 0.0000 | 0.0000 | 0.00 | N | N | N | N | N | N | N | N | N | N
193828.0 | 44.6 | 30.416 | 199.6 | 143.8 | 84.5 | 99.7 | 29.7 | 51.7 | 57.6 | 133.5 | 103.4 | 1.3 | 1.2318 | 29.7808 | 488.1 | 491.7 | 325.993 | 180.671 | -0.7 | -0.7 | -0.0 | 45.0 | 3.50 | 14.56 | 0.3 | 1.26e-06 | 0.0000 | 0.0000 | 0.0000 | 0.0045 | 5.4625 | 16.5133 | 0.0001 | 0.0001 | 0.0001 | 0.0000 | 0.0000 | 115.40 | N | N | N | N | N | N | N | N | N | Y
193829.0 | 44.6 | 30.397 | 199.5 | 144.4 | 84.5 | 99.7 | 29.7 | 51.7 | 57.6 | 134.5 | 103.9 | 1.3 | 0.9808 | 29.7828 | 489.2 | 492.0 | 291.680 | 161.476 | -0.8 | -0.8 | -0.0 | 9.6 | 3.11 | 13.47 | 0.2 | 1.42e-06 | 0.0000 | 0.0000 | 0.0000 | 0.0008 | 4.3302 | 13.6580 | 0.0001 | 0.0001 | 0.0001 | 0.0000 | 0.0000 | 0.00 | N | N | N | N | N | N | N | N | N | N
193830.0 | 43.8 | 29.863 | 199.5 | 142.3 | 84.5 | 99.7 | 29.7 | 51.8 | 57.7 | 133.8 | 102.1 | 1.2 | 1.1196 | 29.7878 | 490.3 | 492.6 | 312.640 | 172.904 | -0.8 | -0.8 | -0.0 | 19.8 | 3.60 | 13.31 | 0.2 | 1.32e-06 | 0.0000 | 0.0000 | 0.0000 | 0.0019 | 5.3748 | 14.4522 | 0.0001 | 0.0001 | 0.0001 | 0.0000 | 0.0000 | 0.00 | N | N | N | N | N | N | N | N | N | N
193831.0 | 43.9 | 29.913 | 199.5 | 144.4 | 84.4 | 99.7 | 29.7 | 51.8 | 57.7 | 134.0 | 104.0 | 1.3 | 1.0164 | 29.7783 | 490.9 | 493.1 | 297.965 | 164.632 | -0.8 | -0.8 | -0.0 | 32.8 | 5.44 | 11.47 | 0.3 | 5.67e-04 | 0.0000 | 0.0000 | 0.0000 | 0.0030 | 7.7327 | 11.8594 | 0.0001 | 0.0001 | 0.0001 | 0.0000 | 0.0000 | 92.32 | N | N | N | N | N | N | N | N | N | N
193832.0 | 44.3 | 30.205 | 199.4 | 144.9 | 84.5 | 99.7 | 29.7 | 51.7 | 57.6 | 134.8 | 104.4 | 1.4 | 0.9149 | 29.7751 | 491.7 | 493.7 | 282.160 | 155.745 | -0.9 | -0.9 | -0.0 | 23.9 | 4.80 | 10.34 | 0.2 | 1.99e-03 | 0.0000 | 0.0000 | 0.0000 | 0.0020 | 6.4598 | 10.1142 | 0.0000 | 0.0000 | 0.0000 | 0.0000 | 0.0000 | 27.31 | N | N | N | N | N | N | N | N | N | N
193833.0 | 44.0 | 30.031 | 199.3 | 143.2 | 84.5 | 99.7 | 29.7 | 51.7 | 57.5 | 134.4 | 102.9 | 1.3 | 0.9792 | 29.7746 | 492.9 | 494.4 | 289.948 | 159.849 | -0.9 | -0.9 | -0.0 | 5.2 | 2.56 | 11.70 | 0.1 | 1.44e-06 | 0.0000 | 0.0000 | 0.0000 | 0.0005 | 3.5387 | 11.7375 | 0.0000 | 0.0000 | 0.0000 | 0.0000 | 0.0000 | 0.00 | N | N | N | N | N | N | N | N | N | N
193834.0 | 43.2 | 29.465 | 199.3 | 142.2 | 84.5 | 99.7 | 29.7 | 51.8 | 57.7 | 134.2 | 102.0 | 1.2 | 1.3079 | 29.7846 | 493.9 | 495.5 | 338.333 | 186.376 | -0.9 | -0.9 | -0.0 | 12.6 | 2.66 | 13.40 | 0.1 | 1.23e-06 | 0.0000 | 0.0000 | 0.0000 | 0.0013 | 4.2737 | 15.6806 | 0.0000 | 0.0000 | 0.0000 | 0.0000 | 0.0000 | 0.00 | N | N | N | N | N | N | N | N | N | N
193835.0 | 43.2 | 29.459 | 199.3 | 144.4 | 84.5 | 99.7 | 29.7 | 51.8 | 57.8 | 134.1 | 103.9 | 1.3 | 1.4875 | 29.7942 | 494.9 | 495.8 | 361.501 | 199.007 | -0.9 | -0.9 | -0.0 | 40.3 | 5.79 | 11.77 | 0.2 | 1.15e-06 | 0.0000 | 0.0000 | 0.0000 | 0.0044 | 9.9558 | 14.7088 | 0.0001 | 0.0001 | 0.0001 | 0.0000 | 0.0000 | 110.43 | N | N | N | N | N | N | N | N | N | Y
193836.0 | 44.0 | 30.000 | 199.4 | 147.0 | 84.5 | 99.7 | 29.7 | 51.9 | 57.8 | 135.8 | 106.3 | 1.6 | 1.6796 | 29.7933 | 496.1 | 496.9 | 385.406 | 211.886 | -1.0 | -1.0 | -0.0 | 41.5 | 8.67 | 8.09 | 0.2 | 1.07e-06 | 0.0000 | 0.0000 | 0.0000 | 0.0048 | 15.8609 | 10.7620 | 0.0001 | 0.0001 | 0.0001 | 0.0000 | 0.0000 | 90.99 | N | N | N | N | N | N | N | N | N | N
193837.0 | 45.5 | 31.019 | 199.5 | 149.6 | 84.5 | 99.7 | 29.7 | 51.8 | 57.8 | 135.8 | 108.5 | 1.7 | 1.3659 | 29.7910 | 498.4 | 497.4 | 347.815 | 190.751 | -1.1 | -1.1 | -0.0 | 31.9 | 8.68 | 5.50 | 0.2 | 1.20e-06 | 0.0000 | 0.0000 | 0.0000 | 0.0033 | 14.2903 | 6.5823 | 0.0001 | 0.0001 | 0.0001 | 0.0000 | 0.0000 | 139.59 | N | N | N | N | N | N | N | N | N | N
193838.0 | 46.4 | 31.615 | 199.5 | 146.7 | 84.5 | 99.7 | 29.7 | 51.9 | 57.8 | 135.7 | 106.0 | 1.5 | 1.2704 | 29.7928 | 500.4 | 498.7 | 335.466 | 183.597 | -1.2 | -1.2 | -0.0 | 17.8 | 7.03 | 5.25 | 0.2 | 1.25e-06 | 0.0000 | 0.0000 | 0.0000 | 0.0018 | 11.1494 | 6.0569 | 0.0001 | 0.0001 | 0.0001 | 0.0000 | 0.0000 | 54.04 | N | N | N | N | N | N | N | N | N | N
193839.0 | 46.6 | 31.789 | 199.5 | 144.9 | 84.5 | 99.7 | 29.7 | 51.9 | 57.9 | 135.4 | 104.4 | 1.4 | 1.2405 | 29.7954 | 502.0 | 500.3 | 331.271 | 181.020 | -1.3 | -1.3 | -0.0 | 12.7 | 6.08 | 6.25 | 0.2 | 4.06e-03 | 0.0000 | 0.0000 | 0.0000 | 0.0013 | 9.5063 | 7.1073 | 0.0001 | 0.0001 | 0.0001 | 0.0000 | 0.0000 | 26.60 | N | N | N | N | N | N | N | N | N | N
193840.0 | 47.2 | 32.156 | 199.7 | 145.7 | 84.5 | 99.7 | 29.7 | 51.9 | 57.9 | 135.3 | 105.1 | 1.4 | 1.1119 | 29.7925 | 503.0 | 501.6 | 313.793 | 171.271 | -1.3 | -1.3 | -0.0 | 13.4 | 5.93 | 6.89 | 0.2 | 8.42e-04 | 0.0000 | 0.0000 | 0.0000 | 0.0013 | 8.7651 | 7.4057 | 0.0000 | 0.0000 | 0.0000 | 0.0000 | 0.0000 | 129.17 | N | N | N | N | N | N | N | N | N | N
193841.0 | 47.2 | 32.206 | 199.9 | 144.5 | 84.5 | 99.7 | 29.7 | 51.8 | 57.8 | 135.1 | 104.0 | 1.4 | 0.9888 | 29.7849 | 504.0 | 502.7 | 295.239 | 160.948 | -1.4 | -1.4 | -0.0 | -12.4 | 3.82 | 8.66 | 0.1 | 1.43e-06 | 0.0000 | 0.0000 | 0.0000 | 0.0000 | 5.3107 | 8.7508 | 0.0000 | 0.0000 | 0.0000 | 0.0000 | 0.0000 | 0.00 | N | N | N | N | N | N | N | N | N | N
193842.0 | 45.5 | 31.000 | 200.2 | 142.6 | 84.5 | 99.7 | 29.7 | 51.8 | 57.8 | 134.7 | 102.4 | 1.2 | 1.1571 | 29.7890 | 504.9 | 503.2 | 318.560 | 173.521 | -1.3 | -1.3 | -0.0 | -32.1 | 1.42 | 12.13 | 0.1 | 1.33e-06 | 0.0000 | 0.0000 | 0.0000 | 0.0000 | 2.1258 | 13.2198 | 0.0000 | 0.0000 | 0.0000 | 0.0000 | 0.0000 | 0.00 | N | N | N | N | N | N | N | N | N | N
193843.0 | 42.4 | 28.894 | 200.3 | 142.7 | 84.5 | 99.7 | 29.7 | 51.8 | 57.8 | 134.3 | 102.4 | 1.2 | 1.8313 | 29.8054 | 505.6 | 504.6 | 400.806 | 218.275 | -1.2 | -1.2 | -0.0 | -9.4 | 0.92 | 15.22 | 0.1 | 1.05e-06 | 0.0000 | 0.0000 | 0.0000 | 0.0000 | 1.7392 | 20.8594 | 0.0001 | 0.0001 | 0.0001 | 0.0000 | 0.0000 | 0.00 | N | N | N | N | N | N | N | N | N | N
193844.0 | 41.7 | 28.440 | 200.5 | 145.0 | 84.5 | 99.7 | 29.7 | 51.8 | 57.8 | 134.2 | 104.5 | 1.4 | 1.6244 | 29.8048 | 506.7 | 505.0 | 380.018 | 206.708 | -1.1 | -1.1 | -0.0 | 26.3 | 2.64 | 15.31 | 0.1 | 1.11e-06 | 0.0000 | 0.0000 | 0.0000 | 0.0030 | 4.7177 | 19.8709 | 0.0000 | 0.0000 | 0.0000 | 0.0000 | 0.0000 | 43.53 | N | N | N | N | N | N | N | N | N | N
193845.0 | 41.7 | 28.446 | 200.5 | 147.2 | 84.5 | 99.7 | 29.7 | 51.9 | 57.8 | 134.9 | 106.5 | 1.6 | 1.2670 | 29.7940 | 507.5 | 505.9 | 335.944 | 182.514 | -1.2 | -1.1 | -0.0 | 47.4 | 4.88 | 12.91 | 0.1 | 1.25e-06 | 0.0000 | 0.0000 | 0.0000 | 0.0048 | 7.6844 | 14.7929 | 0.0000 | 0.0000 | 0.0000 | 0.0000 | 0.0000 | 73.93 | N | N | N | N | N | N | N | N | N | N
193846.0 | 42.2 | 28.757 | 200.4 | 145.9 | 84.5 | 99.7 | 29.7 | 51.8 | 57.8 | 135.4 | 105.3 | 1.5 | 1.0988 | 29.7875 | 508.9 | 506.8 | 312.914 | 169.734 | -1.2 | -1.2 | -0.0 | 43.7 | 6.01 | 10.21 | 0.2 | 1.35e-06 | 0.0000 | 0.0000 | 0.0000 | 0.0041 | 8.8024 | 10.8794 | 0.0001 | 0.0001 | 0.0001 | 0.0000 | 0.0000 | 65.11 | N | N | N | N | N | N | N | N | N | N
193847.0 | 43.0 | 29.322 | 200.2 | 146.0 | 84.5 | 99.7 | 29.7 | 51.9 | 57.9 | 134.9 | 105.4 | 1.5 | 1.0159 | 29.7875 | 510.2 | 508.2 | 301.061 | 163.071 | -1.3 | -1.3 | -0.0 | 35.7 | 6.83 | 8.18 | 0.3 | 1.40e-06 | 0.0000 | 0.0000 | 0.0000 | 0.0032 | 9.6118 | 8.3764 | 0.0001 | 0.0001 | 0.0001 | 0.0000 | 0.0000 | 99.27 | N | N | N | N | N | N | N | N | N | N
193848.0 | 43.6 | 29.708 | 200.2 | 145.6 | 84.5 | 99.7 | 29.7 | 51.9 | 58.0 | 135.1 | 105.0 | 1.4 | 0.9739 | 29.7856 | 511.6 | 509.3 | 294.425 | 159.245 | -1.4 | -1.4 | -0.0 | 29.4 | 7.23 | 6.89 | 0.4 | 3.73e-03 | 0.0000 | 0.0000 | 0.0000 | 0.0026 | 9.9422 | 6.8889 | 0.0001 | 0.0001 | 0.0001 | 0.0000 | 0.0000 | 60.47 | N | N | N | N | N | N | N | N | N | N
193849.0 | 44.1 | 30.099 | 200.3 | 145.8 | 84.4 | 99.7 | 29.7 | 51.9 | 58.0 | 135.4 | 105.2 | 1.5 | 0.9106 | 29.7826 | 513.0 | 510.6 | 284.520 | 153.649 | -1.5 | -1.5 | -0.0 | 21.7 | 6.40 | 6.54 | 0.4 | 6.31e-03 | 0.0000 | 0.0000 | 0.0000 | 0.0018 | 8.4925 | 6.3079 | 0.0001 | 0.0001 | 0.0001 | 0.0000 | 0.0000 | 99.76 | N | N | N | N | N | N | N | N | N | N
193850.0 | 43.9 | 29.913 | 200.3 | 143.8 | 84.5 | 99.7 | 29.7 | 52.0 | 58.2 | 135.5 | 103.4 | 1.3 | 1.0613 | 29.7827 | 514.2 | 512.0 | 307.307 | 165.755 | -1.6 | -1.5 | -0.0 | -6.8 | 4.20 | 8.23 | 0.3 | 2.33e-03 | 0.0000 | 0.0000 | 0.0000 | 0.0000 | 6.0113 | 8.5624 | 0.0001 | 0.0001 | 0.0001 | 0.0000 | 0.0000 | 0.00 | N | N | N | N | N | N | N | N | N | N
193851.0 | 43.6 | 29.757 | 200.4 | 142.9 | 84.5 | 99.7 | 29.7 | 52.0 | 58.1 | 135.2 | 102.6 | 1.2 | 1.4586 | 29.7863 | 515.1 | 513.1 | 362.064 | 195.134 | -1.5 | -1.5 | -0.0 | -28.7 | 1.94 | 11.45 | 0.2 | 1.18e-06 | 0.0000 | 0.0000 | 0.0000 | 0.0000 | 3.2743 | 14.0292 | 0.0001 | 0.0001 | 0.0001 | 0.0000 | 0.0000 | 35.51 | N | N | N | N | N | N | N | N | N | N
193852.0 | 42.4 | 28.875 | 200.8 | 142.8 | 84.5 | 99.7 | 29.7 | 52.1 | 58.4 | 135.3 | 102.5 | 1.2 | 1.4773 | 29.7822 | 516.0 | 514.4 | 365.312 | 196.672 | -1.4 | -1.4 | -0.0 | -34.8 | 0.90 | 14.73 | 0.1 | 1.17e-06 | 0.0000 | 0.0000 | 0.0000 | 0.0000 | 1.5261 | 18.1893 | 0.0000 | 0.0000 | 0.0000 | 0.0000 | 0.0000 | 0.00 | N | N | N | N | N | N | N | N | N | N
193853.0 | 40.8 | 27.788 | 200.8 | 143.5 | 84.5 | 99.7 | 29.7 | 52.2 | 58.6 | 135.0 | 103.1 | 1.3 | 1.2698 | 29.7815 | 517.1 | 515.3 | 338.236 | 181.885 | -1.3 | -1.3 | -0.0 | -40.0 | 0.35 | 17.30 | 0.1 | 1.26e-06 | 0.0000 | 0.0000 | 0.0000 | 0.0000 | 0.5537 | 19.7568 | 0.0000 | 0.0000 | 0.0000 | 0.0000 | 0.0000 | 0.00 | N | N | N | N | N | N | N | N | N | N
193854.0 | 38.5 | 26.265 | 200.9 | 144.0 | 84.5 | 99.7 | 29.7 | 52.2 | 58.7 | 134.7 | 103.6 | 1.3 | 1.1361 | 29.7838 | 518.1 | 516.2 | 316.085 | 169.807 | -1.2 | -1.2 | -0.0 | -40.9 | 0.21 | 18.88 | 0.0 | 1.35e-06 | 0.0000 | 0.0000 | 0.0000 | 0.0000 | 0.3057 | 20.1291 | 0.0000 | 0.0000 | 0.0000 | 0.0000 | 0.0000 | 0.00 | N | N | N | N | N | N | N | N | N | N
193855.0 | 37.1 | 25.308 | 200.7 | 143.6 | 84.5 | 99.7 | 29.7 | 52.3 | 58.9 | 134.6 | 103.3 | 1.3 | 1.3113 | 29.7875 | 518.8 | 516.9 | 338.772 | 181.891 | -1.1 | -1.1 | -0.0 | -36.8 | 0.32 | 19.60 | 0.1 | 2.66e-03 | 0.0000 | 0.0000 | 0.0000 | 0.0000 | 0.5082 | 22.3781 | 0.0000 | 0.0000 | 0.0000 | 0.0000 | 0.0000 | 0.00 | N | N | N | N | N | N | N | N | N | N
193856.0 | 35.8 | 24.376 | 200.6 | 144.8 | 84.5 | 99.7 | 29.7 | 52.3 | 58.9 | 134.6 | 104.3 | 1.4 | 1.0416 | 29.7821 | 519.5 | 518.0 | 305.460 | 163.862 | -1.0 | -1.0 | -0.0 | -34.7 | 0.37 | 19.79 | 0.1 | 1.12e-02 | 0.0000 | 0.0000 | 0.0000 | 0.0000 | 0.5248 | 20.3544 | 0.0000 | 0.0000 | 0.0000 | 0.0000 | 0.0000 | 0.00 | N | N | N | N | N | N | N | N | N | N
193857.0 | 34.8 | 23.755 | 200.5 | 143.5 | 84.5 | 99.7 | 29.7 | 52.3 | 58.7 | 134.9 | 103.2 | 1.3 | 0.9052 | 29.7777 | 520.1 | 518.7 | 283.387 | 151.912 | -1.0 | -1.0 | -0.0 | -37.8 | 0.25 | 19.96 | 0.1 | 1.50e-06 | 0.0000 | 0.0000 | 0.0000 | 0.0000 | 0.3258 | 19.0401 | 0.0000 | 0.0000 | 0.0000 | 0.0000 | 0.0000 | 0.00 | N | N | N | N | N | N | N | N | N | N
193858.0 | 33.0 | 22.475 | 200.5 | 142.6 | 84.5 | 99.7 | 29.7 | 52.2 | 58.7 | 135.0 | 102.4 | 1.2 | 0.6260 | 29.7645 | 520.4 | 519.6 | 233.600 | 125.125 | -1.0 | -0.9 | -0.0 | -37.9 | 0.15 | 20.20 | 0.1 | 1.83e-06 | 0.0000 | 0.0000 | 0.0000 | 0.0000 | 0.1584 | 15.8716 | 0.0000 | 0.0000 | 0.0000 | 0.0000 | 0.0000 | 0.00 | N | N | N | N | N | N | N | N | N | N
193859.0 | 29.4 | 20.027 | 200.5 | 142.6 | 84.6 | 99.7 | 29.7 | 52.3 | 58.8 | 134.8 | 102.4 | 1.2 | 0.6468 | 29.7629 | 520.7 | 520.3 | 238.082 | 127.481 | -0.9 | -0.9 | -0.0 | -36.6 | 0.11 | 20.40 | 0.1 | 1.79e-06 | 0.0000 | 0.0000 | 0.0000 | 0.0000 | 0.1248 | 16.3250 | 0.0000 | 0.0000 | 0.0000 | 0.0000 | 0.0000 | 0.00 | N | N | N | N | N | N | N | N | N | N
193900.0 | 27.7 | 18.865 | 200.5 | 141.9 | 84.6 | 99.7 | 29.7 | 52.3 | 58.8 | 134.7 | 101.8 | 1.2 | 0.6330 | 29.7653 | 521.3 | 521.2 | 232.162 | 124.242 | -0.8 | -0.8 | -0.0 | -43.3 | 0.12 | 20.52 | 0.1 | 2.72e-03 | 0.0000 | 0.0000 | 0.0000 | 0.0000 | 0.1294 | 16.0044 | 0.0000 | 0.0000 | 0.0000 | 0.0000 | 0.0000 | 0.00 | N | N | N | N | N | N | N | N | N | N
193901.0 | 24.5 | 16.702 | 200.5 | 141.8 | 84.6 | 99.7 | 29.7 | 52.3 | 58.7 | 135.1 | 101.6 | 1.1 | 0.8575 | 29.7717 | 521.9 | 521.7 | 270.048 | 144.454 | -0.8 | -0.7 | -0.0 | -41.5 | 0.38 | 20.31 | 0.1 | 3.09e-03 | 0.0000 | 0.0000 | 0.0000 | 0.0000 | 0.4752 | 18.4165 | 0.0000 | 0.0000 | 0.0000 | 0.0000 | 0.0000 | 0.00 | N | N | N | N | N | N | N | N | N | N
193902.0 | 23.0 | 15.652 | 200.6 | 143.1 | 84.6 | 99.7 | 29.7 | 52.3 | 58.7 | 135.3 | 102.8 | 1.2 | 0.7490 | 29.7707 | 522.7 | 522.3 | 257.766 | 137.776 | -0.7 | -0.7 | -0.0 | -11.2 | 1.61 | 18.71 | 0.1 | 1.66e-06 | 0.0000 | 0.0000 | 0.0000 | 0.0000 | 1.9153 | 16.1873 | 0.0000 | 0.0000 | 0.0000 | 0.0000 | 0.0000 | 11.46 | N | N | N | N | N | N | N | N | N | N
193903.0 | 23.1 | 15.770 | 200.6 | 143.7 | 84.6 | 99.7 | 29.7 | 52.2 | 58.7 | 135.6 | 103.3 | 1.3 | 0.8303 | 29.7708 | 523.3 | 523.4 | 271.647 | 145.096 | -0.7 | -0.7 | -0.0 | 16.5 | 3.68 | 15.53 | 0.2 | 1.57e-06 | 0.0000 | 0.0000 | 0.0000 | 0.0013 | 4.6109 | 14.1442 | 0.0000 | 0.0000 | 0.0000 | 0.0000 | 0.0000 | 38.26 | N | N | N | N | N | N | N | N | N | N
193904.0 | 23.6 | 16.106 | 200.7 | 143.6 | 84.6 | 99.7 | 29.7 | 52.3 | 58.7 | 135.8 | 103.3 | 1.3 | 1.1829 | 29.7810 | 524.5 | 524.3 | 325.833 | 173.892 | -0.8 | -0.8 | -0.0 | 43.5 | 6.15 | 11.66 | 0.2 | 1.06e-02 | 0.0000 | 0.0000 | 0.0000 | 0.0042 | 9.2314 | 12.7328 | 0.0001 | 0.0001 | 0.0001 | 0.0000 | 0.0000 | 74.49 | N | N | N | N | N | N | N | N | N | N
193905.0 | 25.0 | 17.057 | 200.8 | 145.0 | 84.6 | 99.7 | 29.7 | 52.2 | 58.7 | 136.2 | 104.5 | 1.4 | 1.3359 | 29.7849 | 526.5 | 524.8 | 348.552 | 185.674 | -0.9 | -0.9 | -0.0 | 59.1 | 8.54 | 7.71 | 0.3 | 1.10e-02 | 0.0000 | 0.0000 | 0.0000 | 0.0060 | 13.6937 | 8.9856 | 0.0001 | 0.0001 | 0.0001 | 0.0000 | 0.0000 | 130.93 | N | N | N | N | N | N | N | N | N | N
193906.0 | 27.1 | 18.455 | 200.9 | 146.7 | 84.7 | 99.7 | 29.7 | 52.3 | 58.8 | 136.6 | 106.0 | 1.5 | 1.4749 | 29.7923 | 529.1 | 526.4 | 366.433 | 194.724 | -1.0 | -1.0 | -0.0 | 54.6 | 9.29 | 5.10 | 0.3 | 1.33e-02 | 0.0000 | 0.0000 | 0.0000 | 0.0058 | 15.6131 | 6.2382 | 0.0001 | 0.0001 | 0.0001 | 0.0000 | 0.0000 | 109.07 | N | N | N | N | N | N | N | N | N | Y
193907.0 | 28.7 | 19.586 | 201.2 | 146.4 | 84.7 | 99.7 | 29.7 | 52.3 | 58.7 | 137.3 | 105.8 | 1.5 | 1.9912 | 29.7999 | 531.4 | 528.0 | 427.502 | 226.702 | -1.1 | -1.1 | -0.0 | 44.7 | 9.83 | 3.73 | 0.4 | 1.45e-02 | 0.0000 | 0.0000 | 0.0000 | 0.0056 | 19.2452 | 5.3034 | 0.0001 | 0.0001 | 0.0001 | 0.0000 | 0.0000 | 95.80 | N | N | N | N | N | N | N | N | N | N
193908.0 | 30.5 | 20.804 | 201.3 | 149.2 | 84.6 | 99.7 | 29.7 | 52.2 | 58.6 | 137.0 | 108.2 | 1.7 | 2.5363 | 29.8136 | 534.1 | 529.7 | 484.472 | 256.351 | -1.3 | -1.2 | -0.0 | 38.4 | 10.42 | 2.83 | 0.4 | 9.91e-03 | 0.0000 | 0.0000 | 0.0000 | 0.0054 | 23.0609 | 4.5546 | 0.0001 | 0.0001 | 0.0001 | 0.0000 | 0.0000 | 145.29 | N | N | N | N | N | N | N | N | N | Y
193909.0 | 32.4 | 22.059 | 201.7 | 150.5 | 84.6 | 99.7 | 29.7 | 52.2 | 58.5 | 137.9 | 109.4 | 1.8 | 3.0771 | 29.8239 | 536.9 | 531.5 | 535.687 | 282.739 | -1.3 | -1.3 | -0.0 | 34.4 | 10.39 | 2.32 | 0.4 | 1.64e-03 | 0.0000 | 0.0000 | 0.0000 | 0.0053 | 25.3541 | 4.1230 | 0.0001 | 0.0001 | 0.0001 | 0.0000 | 0.0000 | 169.26 | N | N | N | N | N | N | N | N | N | Y
193910.0 | 34.4 | 23.426 | 201.9 | 152.9 | 84.7 | 99.7 | 29.7 | 52.2 | 58.7 | 139.3 | 111.5 | 2.0 | 2.6669 | 29.8102 | 539.6 | 534.2 | 498.900 | 262.501 | -1.4 | -1.3 | -0.0 | 35.9 | 9.80 | 2.26 | 0.4 | 6.04e-04 | 0.0000 | 0.0000 | 0.0000 | 0.0052 | 22.2106 | 3.7247 | 0.0001 | 0.0001 | 0.0001 | 0.0000 | 0.0000 | 148.66 | N | N | N | N | N | N | N | N | N | Y
193911.0 | 36.1 | 24.581 | 202.3 | 151.7 | 84.7 | 99.7 | 29.7 | 52.3 | 58.8 | 139.9 | 110.4 | 1.9 | 2.3854 | 29.8104 | 542.1 | 535.8 | 472.622 | 248.048 | -1.4 | -1.4 | -0.0 | 40.6 | 9.33 | 2.51 | 0.4 | 9.23e-07 | 0.0000 | 0.0000 | 0.0000 | 0.0055 | 19.9805 | 3.9157 | 0.0001 | 0.0001 | 0.0001 | 0.0000 | 0.0000 | 147.64 | N | N | N | N | N | N | N | N | N | Y
193912.0 | 37.6 | 25.632 | 202.8 | 150.6 | 84.7 | 99.7 | 29.7 | 52.3 | 58.8 | 139.9 | 109.5 | 1.8 | 2.4812 | 29.8167 | 543.9 | 537.9 | 482.499 | 252.837 | -1.5 | -1.4 | -0.0 | 38.6 | 8.81 | 2.90 | 0.3 | 9.06e-07 | 0.0000 | 0.0000 | 0.0000 | 0.0054 | 19.2280 | 4.6001 | 0.0001 | 0.0001 | 0.0001 | 0.0000 | 0.0000 | 132.38 | N | N | N | N | N | N | N | N | N | Y
193913.0 | 38.7 | 26.352 | 203.3 | 150.3 | 84.7 | 99.7 | 29.6 | 52.2 | 58.6 | 140.0 | 109.2 | 1.8 | 2.6543 | 29.8144 | 545.2 | 540.1 | 499.176 | 261.211 | -1.5 | -1.5 | -0.0 | 12.4 | 7.32 | 3.75 | 0.3 | 8.79e-07 | 0.0000 | 0.0000 | 0.0000 | 0.0018 | 16.5081 | 6.1534 | 0.0001 | 0.0001 | 0.0001 | 0.0000 | 0.0000 | 109.85 | N | N | N | N | N | N | N | N | N | Y
193914.0 | 39.1 | 26.644 | 203.9 | 148.3 | 84.7 | 99.7 | 29.6 | 52.3 | 58.7 | 139.9 | 107.5 | 1.7 | 2.0665 | 29.7964 | 546.5 | 541.7 | 435.588 | 227.498 | -1.5 | -1.5 | -0.0 | 0.6 | 5.68 | 5.51 | 0.3 | 1.01e-06 | 0.0000 | 0.0000 | 0.0000 | 0.0001 | 11.1569 | 7.8666 | 0.0001 | 0.0001 | 0.0001 | 0.0000 | 0.0000 | 37.76 | N | N | N | N | N | N | N | N | N | N
193915.0 | 38.9 | 26.514 | 204.4 | 146.4 | 84.8 | 99.7 | 29.7 | 52.2 | 58.6 | 139.2 | 105.7 | 1.5 | 1.3831 | 29.7845 | 547.3 | 543.3 | 355.331 | 185.367 | -1.5 | -1.5 | -0.0 | 23.1 | 5.70 | 7.12 | 0.4 | 1.24e-06 | 0.0000 | 0.0000 | 0.0000 | 0.0024 | 9.1245 | 8.2842 | 0.0001 | 0.0001 | 0.0001 | 0.0000 | 0.0000 | 31.77 | N | N | N | N | N | N | N | N | N | N
193916.0 | 39.2 | 26.750 | 204.9 | 146.4 | 84.8 | 99.7 | 29.7 | 52.2 | 58.5 | 138.5 | 105.7 | 1.5 | 1.9868 | 29.7945 | 547.4 | 544.8 | 428.664 | 223.677 | -1.5 | -1.5 | -0.0 | 35.8 | 7.49 | 6.62 | 0.4 | 1.02e-06 | 0.0000 | 0.0000 | 0.0000 | 0.0044 | 14.4667 | 9.2980 | 0.0001 | 0.0001 | 0.0001 | 0.0000 | 0.0000 | 102.31 | N | N | N | N | N | N | N | N | N | N
193917.0 | 40.2 | 27.409 | 205.3 | 148.6 | 84.7 | 99.7 | 29.6 | 52.2 | 58.5 | 138.4 | 107.7 | 1.7 | 2.4125 | 29.7975 | 548.1 | 546.0 | 475.790 | 248.121 | -1.5 | -1.5 | -0.0 | 5.3 | 6.84 | 6.11 | 0.3 | 9.24e-07 | 0.0000 | 0.0000 | 0.0000 | 0.0007 | 14.6452 | 9.5184 | 0.0001 | 0.0001 | 0.0001 | 0.0000 | 0.0000 | 101.38 | N | N | N | N | N | N | N | N | N | Y
193918.0 | 40.1 | 27.353 | 205.7 | 146.2 | 84.8 | 99.7 | 29.6 | 52.3 | 58.7 | 138.8 | 105.6 | 1.5 | 1.7874 | 29.7819 | 549.3 | 546.9 | 405.216 | 210.943 | -1.6 | -1.5 | -0.0 | -20.1 | 4.02 | 7.75 | 0.3 | 1.09e-06 | 0.0000 | 0.0000 | 0.0000 | 0.0000 | 7.3287 | 10.2627 | 0.0001 | 0.0001 | 0.0001 | 0.0000 | 0.0000 | 7.79 | N | N | N | N | N | N | N | N | N | N
193919.0 | 39.4 | 26.843 | 206.0 | 144.6 | 84.8 | 99.7 | 29.6 | 52.3 | 58.7 | 138.2 | 104.1 | 1.4 | 0.9548 | 29.7691 | 550.0 | 548.7 | 293.860 | 152.803 | -1.5 | -1.5 | -0.0 | -13.6 | 2.62 | 10.47 | 0.4 | 1.51e-06 | 0.0000 | 0.0000 | 0.0000 | 0.0000 | 3.4610 | 10.0415 | 0.0001 | 0.0001 | 0.0001 | 0.0000 | 0.0000 | 0.00 | N | N | N | N | N | N | N | N | N | N
193920.0 | 38.8 | 26.421 | 206.2 | 143.5 | 84.8 | 99.7 | 29.6 | 52.2 | 58.7 | 137.7 | 103.2 | 1.3 | 0.8504 | 29.7709 | 549.9 | 549.8 | 278.982 | 145.091 | -1.4 | -1.4 | -0.0 | 19.8 | 4.03 | 11.35 | 0.4 | 1.58e-06 | 0.0000 | 0.0000 | 0.0000 | 0.0016 | 5.0458 | 10.3373 | 0.0001 | 0.0001 | 0.0001 | 0.0000 | 0.0000 | 17.64 | N | N | N | N | N | N | N | N | N | N
193921.0 | 39.2 | 26.750 | 206.2 | 144.7 | 84.8 | 99.7 | 29.6 | 52.2 | 58.6 | 137.8 | 104.2 | 1.4 | 1.1171 | 29.7775 | 549.9 | 550.4 | 321.018 | 167.002 | -1.4 | -1.4 | -0.0 | 42.8 | 6.72 | 9.33 | 0.4 | 1.37e-06 | 0.0000 | 0.0000 | 0.0000 | 0.0039 | 9.6935 | 9.7798 | 0.0001 | 0.0001 | 0.0001 | 0.0000 | 0.0000 | 85.63 | N | N | N | N | N | N | N | N | N | N
193922.0 | 39.9 | 27.185 | 206.3 | 145.4 | 84.8 | 99.6 | 29.6 | 52.2 | 58.5 | 137.6 | 104.8 | 1.4 | 1.4964 | 29.7879 | 550.3 | 550.9 | 372.481 | 193.765 | -1.4 | -1.4 | -0.0 | 40.5 | 8.75 | 6.48 | 0.4 | 1.18e-06 | 0.0000 | 0.0000 | 0.0000 | 0.0043 | 14.6455 | 7.8785 | 0.0001 | 0.0001 | 0.0001 | 0.0000 | 0.0000 | 130.36 | N | N | N | N | N | N | N | N | N | N
193923.0 | 40.6 | 27.663 | 206.4 | 147.5 | 84.8 | 99.6 | 29.6 | 52.1 | 58.4 | 137.6 | 106.7 | 1.6 | 1.8266 | 29.7950 | 551.4 | 551.4 | 413.521 | 214.921 | -1.5 | -1.5 | -0.0 | 36.2 | 9.55 | 4.39 | 0.5 | 1.06e-06 | 0.0000 | 0.0000 | 0.0000 | 0.0043 | 17.7178 | 5.9196 | 0.0001 | 0.0001 | 0.0001 | 0.0000 | 0.0000 | 127.09 | N | N | N | N | N | N | N | N | N | Y
193924.0 | 40.5 | 27.595 | 206.6 | 148.2 | 84.8 | 99.6 | 29.6 | 52.1 | 58.4 | 138.9 | 107.4 | 1.6 | 1.9636 | 29.8001 | 552.7 | 552.7 | 428.157 | 222.281 | -1.6 | -1.5 | -0.0 | 33.2 | 9.85 | 3.33 | 0.5 | 1.03e-06 | 0.0000 | 0.0000 | 0.0000 | 0.0041 | 18.8996 | 4.6441 | 0.0001 | 0.0001 | 0.0001 | 0.0000 | 0.0000 | 113.94 | N | N | N | N | N | N | N | N | N | Y
193925.0 | 41.7 | 28.428 | 206.6 | 149.3 | 84.8 | 99.6 | 29.6 | 52.1 | 58.4 | 139.3 | 108.3 | 1.7 | 2.7895 | 29.8091 | 553.7 | 553.8 | 512.747 | 266.025 | -1.6 | -1.6 | -0.0 | 32.1 | 10.19 | 2.72 | 0.5 | 8.59e-07 | 0.0000 | 0.0000 | 0.0000 | 0.0047 | 23.4105 | 4.5394 | 0.0001 | 0.0001 | 0.0001 | 0.0000 | 0.0000 | 137.90 | N | N | N | N | N | N | N | N | N | N
193926.0 | 42.7 | 29.117 | 206.6 | 150.5 | 84.8 | 99.6 | 29.6 | 52.2 | 58.6 | 139.3 | 109.4 | 1.8 | 3.4294 | 29.8161 | 554.9 | 555.0 | 570.671 | 295.781 | -1.7 | -1.7 | -0.0 | 29.8 | 10.18 | 2.37 | 0.5 | 7.73e-07 | 0.0000 | 0.0000 | 0.0000 | 0.0048 | 25.9936 | 4.3939 | 0.0002 | 0.0002 | 0.0002 | 0.0000 | 0.0000 | 171.86 | N | N | N | N | N | N | N | N | N | Y
193927.0 | 43.8 | 29.863 | 206.7 | 155.2 | 84.8 | 99.6 | 29.6 | 52.1 | 58.4 | 140.8 | 113.6 | 2.2 | 2.3777 | 29.7909 | 556.4 | 555.8 | 466.766 | 241.361 | -1.7 | -1.7 | -0.0 | 11.9 | 8.22 | 2.84 | 0.5 | 9.51e-07 | 0.0000 | 0.0000 | 0.0000 | 0.0016 | 17.1353 | 4.3091 | 0.0001 | 0.0001 | 0.0001 | 0.0000 | 0.0000 | 165.70 | N | N | N | N | N | N | N | N | N | Y
193928.0 | 43.7 | 29.770 | 206.9 | 149.2 | 84.8 | 99.6 | 29.6 | 52.1 | 58.4 | 142.3 | 108.2 | 1.7 | 1.3591 | 29.7729 | 557.4 | 557.4 | 351.691 | 181.577 | -1.7 | -1.6 | -0.0 | -10.8 | 4.37 | 5.29 | 0.4 | 1.27e-06 | 0.0000 | 0.0000 | 0.0000 | 0.0000 | 6.8480 | 6.0325 | 0.0001 | 0.0001 | 0.0001 | 0.0000 | 0.0000 | 0.00 | N | N | N | N | N | N | N | N | N | N
193929.0 | 43.2 | 29.478 | 207.1 | 144.0 | 84.8 | 99.6 | 29.6 | 52.1 | 58.4 | 140.3 | 103.6 | 1.3 | 1.9413 | 29.7924 | 557.4 | 558.6 | 423.192 | 218.624 | -1.6 | -1.5 | -0.0 | 15.2 | 2.88 | 8.48 | 0.4 | 1.06e-06 | 0.0000 | 0.0000 | 0.0000 | 0.0018 | 5.4393 | 11.6339 | 0.0001 | 0.0001 | 0.0001 | 0.0000 | 0.0000 | 0.00 | N | N | N | N | N | N | N | N | N | N
193930.0 | 42.8 | 29.186 | 207.3 | 145.0 | 84.8 | 99.6 | 29.6 | 52.1 | 58.3 | 139.5 | 104.5 | 1.4 | 2.6245 | 29.8050 | 557.0 | 559.4 | 497.544 | 257.244 | -1.4 | -1.4 | -0.0 | 47.6 | 5.92 | 9.39 | 0.4 | 8.89e-07 | 0.0000 | 0.0000 | 0.0000 | 0.0067 | 13.1391 | 15.1578 | 0.0001 | 0.0001 | 0.0001 | 0.0000 | 0.0000 | 126.35 | N | N | N | N | N | N | N | N | N | Y
193931.0 | 42.9 | 29.217 | 207.6 | 151.6 | 84.8 | 99.6 | 29.6 | 52.1 | 58.4 | 140.1 | 110.3 | 1.9 | 3.3857 | 29.8158 | 557.2 | 559.7 | 567.310 | 293.372 | -1.4 | -1.4 | -0.0 | 53.7 | 9.04 | 7.00 | 0.4 | 2.22e-03 | 0.0000 | 0.0000 | 0.0000 | 0.0087 | 22.8937 | 12.8854 | 0.0001 | 0.0001 | 0.0001 | 0.0000 | 0.0000 | 191.37 | N | N | N | N | N | N | N | N | N | Y
193932.0 | 43.8 | 29.882 | 207.8 | 153.6 | 84.9 | 99.6 | 29.6 | 52.1 | 58.5 | 142.1 | 112.2 | 2.1 | 4.3997 | 29.8376 | 558.2 | 560.3 | 651.274 | 336.704 | -1.3 | -1.3 | -0.0 | 52.4 | 10.01 | 4.48 | 0.4 | 3.54e-04 | 0.0000 | 0.0000 | 0.0000 | 0.0097 | 29.1019 | 9.4607 | 0.0002 | 0.0002 | 0.0002 | 0.0000 | 0.0000 | 174.20 | N | N | N | N | N | N | N | N | N | Y
193933.0 | 45.2 | 30.814 | 207.9 | 154.7 | 84.8 | 99.6 | 29.6 | 52.1 | 58.3 | 144.0 | 113.1 | 2.2 | 4.7605 | 29.8433 | 559.5 | 561.3 | 680.965 | 351.689 | -1.3 | -1.3 | -0.0 | 42.1 | 9.76 | 3.28 | 0.5 | 6.50e-07 | 0.0000 | 0.0000 | 0.0000 | 0.0081 | 29.6449 | 7.2360 | 0.0002 | 0.0002 | 0.0002 | 0.0000 | 0.0000 | 221.61 | N | N | N | N | N | N | N | N | N | Y
193934.0 | 46.5 | 31.727 | 208.0 | 157.9 | 84.8 | 99.6 | 29.6 | 52.0 | 58.2 | 145.2 | 115.9 | 2.4 | 3.3252 | 29.8140 | 560.5 | 562.2 | 561.053 | 289.174 | -1.3 | -1.3 | -0.0 | 34.1 | 8.65 | 3.17 | 0.6 | 7.92e-07 | 0.0000 | 0.0000 | 0.0000 | 0.0054 | 21.5938 | 5.7632 | 0.0002 | 0.0002 | 0.0002 | 0.0000 | 0.0000 | 160.37 | N | N | N | N | N | N | N | N | N | Y
193935.0 | 47.1 | 32.119 | 208.3 | 152.5 | 84.8 | 99.6 | 29.6 | 52.0 | 58.2 | 146.0 | 111.2 | 2.0 | 2.2314 | 29.7864 | 560.6 | 563.3 | 459.977 | 236.831 | -1.3 | -1.3 | -0.0 | 33.9 | 8.48 | 3.53 | 0.6 | 9.67e-07 | 0.0000 | 0.0000 | 0.0000 | 0.0044 | 17.3385 | 5.2544 | 0.0002 | 0.0002 | 0.0002 | 0.0000 | 0.0000 | 98.94 | N | N | N | N | N | N | N | N | N | N
193936.0 | 48.1 | 32.777 | 208.6 | 151.6 | 84.8 | 99.6 | 29.6 | 51.9 | 58.1 | 144.1 | 110.4 | 1.9 | 1.8698 | 29.7747 | 560.2 | 564.0 | 420.742 | 216.637 | -1.4 | -1.4 | -0.0 | 33.4 | 8.33 | 3.72 | 0.5 | 1.06e-06 | 0.0000 | 0.0000 | 0.0000 | 0.0040 | 15.5900 | 5.0617 | 0.0001 | 0.0001 | 0.0001 | 0.0000 | 0.0000 | 150.88 | N | N | N | N | N | N | N | N | N | N
193937.0 | 48.2 | 32.858 | 209.0 | 148.1 | 84.8 | 99.6 | 29.6 | 52.0 | 58.1 | 143.4 | 107.3 | 1.6 | 1.8879 | 29.7780 | 560.1 | 564.4 | 422.607 | 217.651 | -1.5 | -1.5 | -0.0 | 31.2 | 7.88 | 4.15 | 0.4 | 1.05e-06 | 0.0000 | 0.0000 | 0.0000 | 0.0037 | 14.8057 | 5.6676 | 0.0001 | 0.0001 | 0.0001 | 0.0000 | 0.0000 | 58.73 | N | N | N | N | N | N | N | N | N | N
193938.0 | 48.3 | 32.933 | 209.4 | 147.6 | 84.8 | 99.6 | 29.6 | 51.9 | 58.0 | 142.4 | 106.8 | 1.6 | 2.4305 | 29.7922 | 559.8 | 564.8 | 480.143 | 247.458 | -1.6 | -1.5 | -0.0 | 35.5 | 9.01 | 3.84 | 0.4 | 1.21e-03 | 0.0000 | 0.0000 | 0.0000 | 0.0048 | 19.2612 | 5.9712 | 0.0001 | 0.0001 | 0.0001 | 0.0000 | 0.0000 | 151.51 | N | N | N | N | N | N | N | N | N | N
193939.0 | 49.0 | 33.417 | 210.0 | 150.4 | 84.8 | 99.6 | 29.6 | 51.9 | 58.0 | 141.8 | 109.3 | 1.8 | 2.4081 | 29.7830 | 559.5 | 565.1 | 478.446 | 246.590 | -1.6 | -1.6 | -0.0 | 37.7 | 10.35 | 2.94 | 0.5 | 4.62e-03 | 0.0000 | 0.0000 | 0.0000 | 0.0051 | 22.0338 | 4.5446 | 0.0002 | 0.0001 | 0.0001 | 0.0000 | 0.0000 | 182.44 | N | N | N | N | N | N | N | N | N | N
193940.0 | 50.2 | 34.206 | 210.3 | 151.5 | 84.9 | 99.6 | 29.6 | 52.0 | 58.3 | 141.6 | 110.2 | 1.9 | 2.2561 | 29.7787 | 559.5 | 565.5 | 463.116 | 238.661 | -1.7 | -1.7 | -0.0 | 35.5 | 10.10 | 2.45 | 0.6 | 9.58e-07 | 0.0000 | 0.0000 | 0.0000 | 0.0047 | 20.8140 | 3.6769 | 0.0002 | 0.0002 | 0.0002 | 0.0000 | 0.0000 | 161.91 | N | N | N | N | N | N | N | N | N | Y
193941.0 | 50.4 | 34.362 | 210.6 | 149.4 | 84.9 | 99.6 | 29.6 | 52.0 | 58.2 | 141.9 | 108.4 | 1.7 | 2.1972 | 29.7755 | 559.4 | 565.7 | 456.880 | 235.440 | -1.7 | -1.7 | -0.0 | 33.0 | 9.84 | 2.37 | 0.6 | 9.71e-07 | 0.0000 | 0.0000 | 0.0000 | 0.0043 | 20.0066 | 3.5041 | 0.0002 | 0.0002 | 0.0002 | 0.0000 | 0.0000 | 110.34 | N | N | N | N | N | N | N | N | N | Y
193942.0 | 51.2 | 34.878 | 210.8 | 150.6 | 84.8 | 99.6 | 29.6 | 51.9 | 58.1 | 141.6 | 109.4 | 1.8 | 2.0790 | 29.7764 | 559.3 | 566.0 | 444.205 | 228.938 | -1.8 | -1.7 | -0.0 | 34.4 | 9.69 | 2.43 | 0.6 | 9.99e-07 | 0.0000 | 0.0000 | 0.0000 | 0.0043 | 19.1583 | 3.4990 | 0.0002 | 0.0002 | 0.0002 | 0.0000 | 0.0000 | 132.91 | N | N | N | N | N | N | N | N | N | Y
193943.0 | 51.5 | 35.120 | 211.1 | 150.0 | 84.8 | 99.6 | 29.6 | 51.9 | 58.0 | 141.6 | 108.9 | 1.8 | 2.1796 | 29.7820 | 559.2 | 566.2 | 454.706 | 234.408 | -1.8 | -1.7 | -0.0 | 28.9 | 9.13 | 2.74 | 0.7 | 9.77e-07 | 0.0000 | 0.0000 | 0.0000 | 0.0037 | 18.4863 | 4.0306 | 0.0002 | 0.0002 | 0.0002 | 0.0000 | 0.0000 | 132.52 | N | N | N | N | N | N | N | N | N | Y
193944.0 | 51.7 | 35.281 | 211.4 | 150.0 | 84.8 | 99.6 | 29.6 | 51.9 | 57.9 | 141.4 | 108.9 | 1.8 | 1.9659 | 29.7756 | 558.8 | 566.2 | 430.699 | 222.081 | -1.8 | -1.8 | -0.0 | 8.7 | 7.09 | 3.98 | 0.6 | 1.03e-06 | 0.0000 | 0.0000 | 0.0000 | 0.0011 | 13.5972 | 5.5429 | 0.0001 | 0.0001 | 0.0001 | 0.0000 | 0.0000 | 124.81 | N | N | N | N | N | N | N | N | N | Y
193945.0 | 50.8 | 34.641 | 211.4 | 145.8 | 84.8 | 99.6 | 29.6 | 51.8 | 57.8 | 140.2 | 105.2 | 1.5 | 1.7401 | 29.7661 | 558.2 | 566.4 | 404.579 | 208.676 | -1.8 | -1.8 | -0.0 | 38.8 | 5.70 | 5.89 | 0.5 | 1.10e-06 | 0.0000 | 0.0000 | 0.0000 | 0.0045 | 10.2680 | 7.7125 | 0.0001 | 0.0001 | 0.0001 | 0.0000 | 0.0000 | 0.00 | N | N | N | N | N | N | N | N | N | N
193946.0 | 50.3 | 34.275 | 211.3 | 146.1 | 84.9 | 99.6 | 29.6 | 51.9 | 58.0 | 139.0 | 105.5 | 1.5 | 2.3607 | 29.7834 | 557.3 | 566.2 | 471.562 | 243.574 | -1.7 | -1.7 | -0.0 | 73.2 | 7.97 | 5.92 | 0.5 | 9.39e-07 | 0.0000 | 0.0000 | 0.0000 | 0.0098 | 16.7521 | 9.0544 | 0.0001 | 0.0001 | 0.0001 | 0.0000 | 0.0000 | 143.48 | N | N | N | N | N | N | N | N | N | Y
193947.0 | 50.7 | 34.554 | 211.0 | 149.5 | 84.8 | 99.6 | 29.6 | 51.9 | 58.0 | 138.6 | 108.5 | 1.7 | 3.0707 | 29.7939 | 556.5 | 566.0 | 540.580 | 279.529 | -1.8 | -1.7 | -0.0 | 66.7 | 10.20 | 4.20 | 0.6 | 8.15e-07 | 0.0000 | 0.0000 | 0.0000 | 0.0102 | 24.6203 | 7.3683 | 0.0002 | 0.0002 | 0.0002 | 0.0000 | 0.0000 | 176.53 | N | N | N | N | N | N | N | N | N | Y
193948.0 | 51.4 | 35.058 | 210.5 | 152.2 | 84.8 | 99.6 | 29.6 | 51.8 | 57.9 | 138.1 | 110.9 | 2.0 | 3.0917 | 29.7908 | 556.4 | 565.7 | 541.352 | 279.933 | -1.8 | -1.8 | -0.0 | 53.7 | 10.01 | 2.95 | 0.6 | 8.16e-07 | 0.0000 | 0.0000 | 0.0000 | 0.0083 | 24.1851 | 5.1853 | 0.0002 | 0.0002 | 0.0002 | 0.0000 | 0.0000 | 199.03 | N | N | N | N | N | N | N | N | N | Y
193949.0 | 52.5 | 35.828 | 209.8 | 153.4 | 84.8 | 99.6 | 29.6 | 51.8 | 57.8 | 137.7 | 111.9 | 2.0 | 2.4490 | 29.7792 | 556.3 | 565.8 | 481.236 | 248.771 | -1.9 | -1.8 | -0.0 | 40.4 | 7.53 | 3.35 | 0.6 | 9.23e-07 | 0.0000 | 0.0000 | 0.0000 | 0.0055 | 16.1714 | 5.2366 | 0.0002 | 0.0002 | 0.0002 | 0.0000 | 0.0000 | 97.87 | N | N | N | N | N | N | N | N | N | Y
193950.0 | 51.9 | 35.418 | 208.8 | 146.8 | 84.8 | 99.6 | 29.6 | 51.8 | 57.8 | 136.6 | 106.1 | 1.5 | 2.6300 | 29.7850 | 555.7 | 565.7 | 498.928 | 258.129 | -1.8 | -1.8 | -0.0 | 35.0 | 7.55 | 4.09 | 0.6 | 8.89e-07 | 0.0000 | 0.0000 | 0.0000 | 0.0050 | 16.8195 | 6.6205 | 0.0002 | 0.0002 | 0.0002 | 0.0000 | 0.0000 | 98.33 | N | N | N | N | N | N | N | N | N | Y
193951.0 | 52.4 | 35.729 | 207.8 | 150.8 | 84.8 | 99.6 | 29.6 | 51.7 | 57.5 | 136.2 | 109.6 | 1.8 | 2.9032 | 29.7899 | 554.9 | 565.1 | 524.709 | 271.712 | -1.8 | -1.8 | -0.0 | 33.6 | 9.20 | 3.73 | 0.7 | 8.41e-07 | 0.0000 | 0.0000 | 0.0000 | 0.0050 | 21.5942 | 6.3661 | 0.0002 | 0.0002 | 0.0002 | 0.0000 | 0.0000 | 189.92 | N | N | N | N | N | N | N | N | N | Y
193952.0 | 53.0 | 36.164 | 206.7 | 152.8 | 84.8 | 99.6 | 29.6 | 51.6 | 57.4 | 136.1 | 111.4 | 2.0 | 2.2993 | 29.7737 | 554.3 | 564.9 | 463.854 | 240.222 | -1.9 | -1.8 | -0.0 | 16.2 | 7.49 | 4.00 | 0.7 | 9.55e-07 | 0.0000 | 0.0000 | 0.0000 | 0.0021 | 15.5425 | 6.0357 | 0.0002 | 0.0002 | 0.0002 | 0.0000 | 0.0000 | 159.62 | N | N | N | N | N | N | N | N | N | Y
193953.0 | 53.2 | 36.294 | 205.6 | 146.3 | 84.8 | 99.6 | 29.6 | 51.6 | 57.4 | 135.6 | 105.7 | 1.5 | 1.5830 | 29.7598 | 553.4 | 564.6 | 383.636 | 198.751 | -1.8 | -1.8 | -0.0 | 18.2 | 5.75 | 5.82 | 0.6 | 1.16e-06 | 0.0000 | 0.0000 | 0.0000 | 0.0020 | 9.8597 | 7.2562 | 0.0001 | 0.0001 | 0.0001 | 0.0000 | 0.0000 | 0.00 | N | N | N | N | N | N | N | N | N | N
193954.0 | 52.7 | 35.934 | 204.5 | 146.5 | 84.8 | 99.6 | 29.6 | 51.6 | 57.3 | 135.0 | 105.8 | 1.5 | 1.9593 | 29.7644 | 552.1 | 563.9 | 427.819 | 221.965 | -1.7 | -1.7 | -0.0 | 34.5 | 7.37 | 6.23 | 0.5 | 1.33e-03 | 0.0000 | 0.0000 | 0.0000 | 0.0042 | 14.1184 | 8.6840 | 0.0001 | 0.0001 | 0.0001 | 0.0000 | 0.0000 | 135.52 | N | N | N | N | N | N | N | N | N | Y
193955.0 | 53.4 | 36.437 | 203.3 | 149.2 | 84.9 | 99.6 | 29.6 | 51.6 | 57.5 | 135.8 | 108.2 | 1.7 | 2.1021 | 29.7629 | 550.8 | 563.7 | 444.149 | 230.723 | -1.7 | -1.7 | -0.0 | 9.5 | 6.87 | 5.90 | 0.4 | 9.94e-07 | 0.0000 | 0.0000 | 0.0000 | 0.0012 | 13.6776 | 8.5511 | 0.0001 | 0.0001 | 0.0001 | 0.0000 | 0.0000 | 167.66 | N | N | N | N | N | N | N | N | N | Y
193956.0 | 53.0 | 36.108 | 202.3 | 146.6 | 84.8 | 99.6 | 29.6 | 51.6 | 57.4 | 135.8 | 105.9 | 1.5 | 1.8178 | 29.7571 | 550.1 | 562.8 | 411.818 | 214.035 | -1.7 | -1.7 | -0.0 | -1.6 | 4.34 | 7.39 | 0.3 | 1.08e-06 | 0.0000 | 0.0000 | 0.0000 | 0.0000 | 8.0205 | 9.9333 | 0.0001 | 0.0001 | 0.0001 | 0.0000 | 0.0000 | 0.00 | N | N | N | N | N | N | N | N | N | N
193957.0 | 52.0 | 35.474 | 201.3 | 143.8 | 84.8 | 99.6 | 29.6 | 51.6 | 57.4 | 134.5 | 103.4 | 1.3 | 2.0807 | 29.7655 | 549.1 | 562.1 | 441.271 | 229.639 | -1.6 | -1.6 | -0.0 | 55.2 | 4.78 | 9.00 | 0.4 | 9.99e-07 | 0.0000 | 0.0000 | 0.0000 | 0.0070 | 9.4713 | 12.9717 | 0.0001 | 0.0001 | 0.0001 | 0.0000 | 0.0000 | 0.00 | N | N | N | N | N | N | N | N | N | N
193958.0 | 51.9 | 35.406 | 200.3 | 147.9 | 84.8 | 99.6 | 29.6 | 51.6 | 57.4 | 134.1 | 107.1 | 1.6 | 2.8340 | 29.7805 | 547.6 | 561.2 | 516.154 | 269.142 | -1.6 | -1.5 | -0.0 | 80.6 | 8.35 | 7.46 | 0.5 | 8.47e-07 | 0.0000 | 0.0000 | 0.0000 | 0.0119 | 19.4001 | 12.6100 | 0.0002 | 0.0002 | 0.0002 | 0.0000 | 0.0000 | 165.78 | N | N | N | N | N | N | N | N | N | Y
193959.0 | 53.2 | 36.282 | 199.4 | 151.6 | 84.8 | 99.6 | 29.6 | 51.6 | 57.4 | 134.2 | 110.3 | 1.9 | 2.9028 | 29.7784 | 546.9 | 560.3 | 522.128 | 272.438 | -1.6 | -1.6 | -0.0 | 52.9 | 9.44 | 4.91 | 0.6 | 8.37e-07 | 0.0000 | 0.0000 | 0.0000 | 0.0079 | 22.1998 | 8.4053 | 0.0002 | 0.0002 | 0.0002 | 0.0000 | 0.0000 | 203.72 | N | N | N | N | N | N | N | N | N | Y
194000.0 | 54.6 | 37.245 | 198.3 | 153.0 | 84.8 | 99.6 | 29.6 | 51.7 | 57.5 | 134.5 | 111.6 | 2.0 | 2.3715 | 29.7649 | 546.5 | 559.4 | 470.172 | 245.315 | -1.7 | -1.7 | -0.0 | 15.7 | 6.40 | 4.65 | 0.8 | 9.37e-07 | 0.0000 | 0.0000 | 0.0000 | 0.0021 | 13.5474 | 7.1668 | 0.0002 | 0.0002 | 0.0002 | 0.0000 | 0.0000 | 146.98 | N | N | N | N | N | N | N | N | N | Y
194001.0 | 54.6 | 37.226 | 197.2 | 146.3 | 84.8 | 99.6 | 29.6 | 51.7 | 57.6 | 134.3 | 105.6 | 1.5 | 1.8402 | 29.7511 | 545.4 | 559.0 | 412.356 | 215.284 | -1.7 | -1.7 | -0.0 | -10.1 | 2.72 | 7.46 | 0.7 | 1.07e-06 | 0.0000 | 0.0000 | 0.0000 | 0.0000 | 5.0593 | 10.0897 | 0.0002 | 0.0002 | 0.0002 | 0.0000 | 0.0000 | 0.00 | N | N | N | N | N | N | N | N | N | N
194002.0 | 53.9 | 36.767 | 196.3 | 144.4 | 84.8 | 99.6 | 29.6 | 51.7 | 57.5 | 133.2 | 103.9 | 1.3 | 1.6352 | 29.7476 | 543.8 | 557.9 | 387.633 | 202.669 | -1.6 | -1.5 | -0.0 | 8.8 | 3.00 | 10.40 | 0.6 | 1.13e-06 | 0.0000 | 0.0000 | 0.0000 | 0.0010 | 5.2451 | 13.2268 | 0.0001 | 0.0001 | 0.0001 | 0.0000 | 0.0000 | 0.00 | N | N | N | N | N | N | N | N | N | N
194003.0 | 53.6 | 36.561 | 195.5 | 147.8 | 84.8 | 99.6 | 29.6 | 51.7 | 57.5 | 132.9 | 106.9 | 1.6 | 1.6712 | 29.7486 | 542.2 | 557.2 | 393.576 | 206.114 | -1.5 | -1.5 | -0.0 | 13.3 | 3.94 | 11.23 | 0.5 | 1.11e-06 | 0.0000 | 0.0000 | 0.0000 | 0.0015 | 7.0164 | 14.5338 | 0.0001 | 0.0001 | 0.0001 | 0.0000 | 0.0000 | 126.14 | N | N | N | N | N | N | N | N | N | Y
194004.0 | 53.3 | 36.369 | 194.7 | 144.7 | 84.8 | 99.6 | 29.6 | 51.7 | 57.6 | 133.4 | 104.2 | 1.4 | 1.3843 | 29.7443 | 541.0 | 555.9 | 357.448 | 187.390 | -1.5 | -1.5 | -0.0 | -17.0 | 2.32 | 12.43 | 0.4 | 1.23e-06 | 0.0000 | 0.0000 | 0.0000 | 0.0000 | 3.7461 | 14.6276 | 0.0001 | 0.0001 | 0.0001 | 0.0000 | 0.0000 | 0.00 | N | N | N | N | N | N | N | N | N | N
194005.0 | 52.0 | 35.486 | 193.9 | 143.8 | 84.8 | 99.6 | 29.6 | 51.7 | 57.6 | 132.7 | 103.4 | 1.3 | 1.2309 | 29.7456 | 540.0 | 555.0 | 334.445 | 175.518 | -1.4 | -1.4 | -0.0 | -26.8 | 0.83 | 14.98 | 0.3 | 1.31e-06 | 0.0000 | 0.0000 | 0.0000 | 0.0000 | 1.2612 | 16.5103 | 0.0001 | 0.0001 | 0.0001 | 0.0000 | 0.0000 | 0.00 | N | N | N | N | N | N | N | N | N | N
194006.0 | 49.5 | 33.740 | 193.2 | 143.9 | 84.8 | 99.6 | 29.6 | 51.7 | 57.7 | 132.3 | 103.5 | 1.3 | 1.4555 | 29.7496 | 538.6 | 554.0 | 363.148 | 190.877 | -1.3 | -1.3 | -0.0 | -6.3 | 0.86 | 16.97 | 0.1 | 1.20e-06 | 0.0000 | 0.0000 | 0.0000 | 0.0000 | 1.4245 | 20.3390 | 0.0000 | 0.0000 | 0.0000 | 0.0000 | 0.0000 | 0.00 | N | N | N | N | N | N | N | N | N | N
194007.0 | 48.5 | 33.057 | 192.5 | 145.1 | 84.7 | 99.6 | 29.6 | 51.7 | 57.6 | 132.3 | 104.6 | 1.4 | 1.1525 | 29.7407 | 537.0 | 552.9 | 324.600 | 170.826 | -1.2 | -1.2 | -0.0 | 2.9 | 1.29 | 17.53 | 0.1 | 1.34e-06 | 0.0000 | 0.0000 | 0.0000 | 0.0003 | 1.9050 | 18.7964 | 0.0000 | 0.0000 | 0.0000 | 0.0000 | 0.0000 | 16.92 | N | N | N | N | N | N | N | N | N | N
194008.0 | 47.6 | 32.429 | 191.9 | 144.0 | 84.8 | 99.6 | 29.6 | 51.7 | 57.6 | 132.1 | 103.6 | 1.3 | 0.9939 | 29.7386 | 535.6 | 551.6 | 300.814 | 158.522 | -1.2 | -1.2 | -0.0 | -27.4 | 1.00 | 17.79 | 0.2 | 1.44e-06 | 0.0000 | 0.0000 | 0.0000 | 0.0000 | 1.3686 | 17.7074 | 0.0000 | 0.0000 | 0.0000 | 0.0000 | 0.0000 | 0.00 | N | N | N | N | N | N | N | N | N | N
194009.0 | 44.2 | 30.118 | 191.2 | 142.8 | 84.8 | 99.6 | 29.6 | 51.7 | 57.7 | 131.8 | 102.5 | 1.2 | 1.5595 | 29.7508 | 534.4 | 550.4 | 373.659 | 197.227 | -1.1 | -1.1 | -0.0 | -35.6 | 0.66 | 18.46 | 0.2 | 1.16e-06 | 0.0000 | 0.0000 | 0.0000 | 0.0000 | 1.1234 | 22.8582 | 0.0001 | 0.0001 | 0.0001 | 0.0000 | 0.0000 | 0.00 | N | N | N | N | N | N | N | N | N | N
194010.0 | 41.4 | 28.204 | 190.7 | 143.4 | 84.8 | 99.6 | 29.6 | 51.7 | 57.7 | 131.7 | 103.1 | 1.3 | 1.9319 | 29.7563 | 533.3 | 549.3 | 421.220 | 222.627 | -1.0 | -1.0 | -0.0 | 33.3 | 2.36 | 17.50 | 0.1 | 1.02e-06 | 0.0000 | 0.0000 | 0.0000 | 0.0041 | 4.5285 | 24.4667 | 0.0001 | 0.0001 | 0.0001 | 0.0000 | 0.0000 | 0.00 | N | N | N | N | N | N | N | N | N | N
194011.0 | 40.3 | 27.465 | 190.1 | 147.4 | 84.8 | 99.6 | 29.6 | 51.7 | 57.6 | 132.1 | 106.6 | 1.6 | 2.0812 | 29.7574 | 532.0 | 547.8 | 438.425 | 232.040 | -1.0 | -1.0 | -0.0 | 67.8 | 4.71 | 14.21 | 0.2 | 9.82e-07 | 0.0000 | 0.0000 | 0.0000 | 0.0087 | 9.4325 | 20.6956 | 0.0001 | 0.0001 | 0.0001 | 0.0000 | 0.0000 | 108.93 | N | N | N | N | N | N | N | N | N | Y
194012.0 | 41.2 | 28.080 | 189.4 | 147.7 | 84.8 | 99.6 | 29.6 | 51.7 | 57.5 | 133.1 | 106.9 | 1.6 | 1.6288 | 29.7422 | 531.1 | 546.9 | 379.350 | 200.848 | -1.0 | -1.0 | -0.0 | 31.6 | 4.12 | 11.96 | 0.3 | 8.02e-05 | 0.0000 | 0.0000 | 0.0000 | 0.0035 | 7.1413 | 15.0823 | 0.0001 | 0.0001 | 0.0001 | 0.0000 | 0.0000 | 51.43 | N | N | N | N | N | N | N | N | N | N
194013.0 | 41.5 | 28.272 | 188.7 | 145.1 | 84.8 | 99.6 | 29.6 | 51.7 | 57.6 | 133.1 | 104.6 | 1.4 | 0.9965 | 29.7346 | 530.7 | 545.9 | 299.824 | 158.764 | -1.1 | -1.0 | -0.0 | 3.5 | 2.16 | 12.67 | 0.4 | 5.96e-04 | 0.0000 | 0.0000 | 0.0000 | 0.0003 | 2.9638 | 12.6245 | 0.0001 | 0.0001 | 0.0001 | 0.0000 | 0.0000 | 0.00 | N | N | N | N | N | N | N | N | N | N
194014.0 | 40.9 | 27.893 | 188.0 | 143.0 | 84.9 | 99.6 | 29.6 | 51.7 | 57.7 | 132.6 | 102.7 | 1.2 | 1.2980 | 29.7420 | 529.8 | 545.3 | 343.714 | 182.210 | -1.0 | -1.0 | -0.0 | 15.8 | 3.08 | 13.30 | 0.4 | 1.26e-06 | 0.0000 | 0.0000 | 0.0000 | 0.0016 | 4.8450 | 15.2099 | 0.0001 | 0.0001 | 0.0001 | 0.0000 | 0.0000 | 20.20 | N | N | N | N | N | N | N | N | N | N
194015.0 | 41.2 | 28.117 | 187.5 | 145.2 | 84.9 | 99.6 | 29.6 | 51.7 | 57.6 | 132.9 | 104.6 | 1.4 | 1.3937 | 29.7456 | 528.9 | 543.9 | 356.788 | 189.345 | -1.0 | -1.0 | -0.0 | 36.9 | 5.96 | 11.51 | 0.3 | 2.07e-03 | 0.0000 | 0.0000 | 0.0000 | 0.0038 | 9.7457 | 13.6772 | 0.0001 | 0.0001 | 0.0001 | 0.0000 | 0.0000 | 90.26 | N | N | N | N | N | N | N | N | N | N
194016.0 | 42.3 | 28.838 | 187.1 | 146.7 | 84.9 | 99.6 | 29.6 | 51.6 | 57.4 | 134.1 | 106.0 | 1.5 | 1.4526 | 29.7472 | 528.0 | 543.0 | 364.210 | 193.464 | -1.1 | -1.1 | -0.0 | 42.4 | 7.69 | 8.02 | 0.2 | 3.85e-03 | 0.0000 | 0.0000 | 0.0000 | 0.0045 | 12.8536 | 9.7466 | 0.0001 | 0.0001 | 0.0001 | 0.0000 | 0.0000 | 118.82 | N | N | N | N | N | N | N | N | N | N
194017.0 | 43.9 | 29.907 | 186.9 | 147.6 | 84.9 | 99.6 | 29.6 | 51.6 | 57.4 | 133.8 | 106.8 | 1.6 | 1.8746 | 29.7623 | 527.9 | 542.4 | 413.924 | 220.019 | -1.2 | -1.2 | -0.0 | 39.8 | 8.70 | 5.65 | 0.2 | 3.06e-03 | 0.0000 | 0.0000 | 0.0000 | 0.0048 | 16.5290 | 7.8113 | 0.0001 | 0.0001 | 0.0001 | 0.0000 | 0.0000 | 99.18 | N | N | N | N | N | N | N | N | N | N
194018.0 | 45.2 | 30.845 | 186.7 | 147.9 | 84.9 | 99.6 | 29.6 | 51.6 | 57.3 | 133.9 | 107.0 | 1.6 | 2.2765 | 29.7688 | 527.4 | 541.7 | 458.363 | 243.804 | -1.4 | -1.3 | -0.0 | 38.5 | 10.04 | 3.96 | 0.2 | 3.83e-03 | 0.0000 | 0.0000 | 0.0000 | 0.0052 | 21.1395 | 6.0614 | 0.0001 | 0.0001 | 0.0001 | 0.0000 | 0.0000 | 152.03 | N | N | N | N | N | N | N | N | N | N
194019.0 | 47.3 | 32.262 | 186.8 | 150.6 | 84.8 | 99.6 | 29.6 | 51.5 | 57.1 | 133.7 | 109.5 | 1.8 | 2.2854 | 29.7659 | 527.0 | 541.0 | 459.317 | 244.396 | -1.5 | -1.5 | -0.0 | 33.3 | 10.69 | 2.73 | 0.3 | 3.11e-03 | 0.0000 | 0.0000 | 0.0000 | 0.0045 | 22.5533 | 4.1887 | 0.0001 | 0.0001 | 0.0001 | 0.0000 | 0.0000 | 157.38 | N | N | N | N | N | N | N | N | N | N
194020.0 | 49.6 | 33.827 | 187.0 | 151.0 | 84.8 | 99.6 | 29.6 | 51.5 | 57.1 | 134.0 | 109.8 | 1.9 | 2.1978 | 29.7672 | 526.8 | 540.5 | 450.203 | 239.606 | -1.6 | -1.5 | -0.0 | 31.7 | 10.51 | 2.17 | 0.2 | 2.17e-03 | 0.0000 | 0.0000 | 0.0000 | 0.0042 | 21.7453 | 3.2586 | 0.0001 | 0.0001 | 0.0001 | 0.0000 | 0.0000 | 158.30 | N | N | N | N | N | N | N | N | N | Y
194021.0 | 51.4 | 35.033 | 187.4 | 150.5 | 84.9 | 99.6 | 29.6 | 51.5 | 57.1 | 134.7 | 109.4 | 1.8 | 2.3109 | 29.7775 | 526.5 | 539.9 | 461.563 | 245.810 | -1.7 | -1.6 | -0.0 | 31.1 | 9.72 | 2.18 | 0.3 | 9.31e-07 | 0.0000 | 0.0000 | 0.0000 | 0.0042 | 20.6261 | 3.3662 | 0.0001 | 0.0001 | 0.0001 | 0.0000 | 0.0000 | 150.60 | N | N | N | N | N | N | N | N | N | Y
194022.0 | 53.2 | 36.282 | 188.0 | 150.6 | 84.9 | 99.6 | 29.6 | 51.5 | 57.1 | 135.3 | 109.5 | 1.8 | 2.1360 | 29.7722 | 525.9 | 539.4 | 442.032 | 235.507 | -1.7 | -1.7 | -0.0 | 14.2 | 7.28 | 3.24 | 0.3 | 9.76e-07 | 0.0000 | 0.0000 | 0.0000 | 0.0018 | 14.8050 | 4.7839 | 0.0001 | 0.0001 | 0.0001 | 0.0000 | 0.0000 | 128.70 | N | N | N | N | N | N | N | N | N | Y
194023.0 | 54.1 | 36.854 | 188.7 | 146.4 | 84.9 | 99.6 | 29.6 | 51.4 | 57.0 | 135.2 | 105.7 | 1.5 | 1.7293 | 29.7660 | 524.9 | 538.3 | 397.653 | 212.029 | -1.7 | -1.7 | -0.0 | 21.5 | 5.66 | 5.36 | 0.4 | 1.09e-06 | 0.0000 | 0.0000 | 0.0000 | 0.0025 | 10.3664 | 7.1386 | 0.0001 | 0.0001 | 0.0001 | 0.0000 | 0.0000 | 0.00 | N | N | N | N | N | N | N | N | N | N
194024.0 | 54.6 | 37.245 | 189.4 | 146.6 | 84.9 | 99.6 | 29.6 | 51.4 | 56.9 | 134.9 | 105.9 | 1.5 | 2.0932 | 29.7727 | 523.3 | 537.6 | 437.017 | 233.447 | -1.6 | -1.6 | -0.0 | 28.5 | 6.77 | 6.37 | 0.3 | 9.82e-07 | 0.0000 | 0.0000 | 0.0000 | 0.0037 | 13.6383 | 9.3418 | 0.0001 | 0.0001 | 0.0001 | 0.0000 | 0.0000 | 146.03 | N | N | N | N | N | N | N | N | N | Y
194025.0 | 56.3 | 38.407 | 190.1 | 149.1 | 84.9 | 99.6 | 29.6 | 51.3 | 56.8 | 135.8 | 108.1 | 1.7 | 2.0241 | 29.7645 | 521.9 | 536.1 | 429.165 | 229.511 | -1.6 | -1.6 | -0.0 | -30.5 | 5.18 | 7.12 | 0.3 | 1.00e-06 | 0.0000 | 0.0000 | 0.0000 | 0.0000 | 10.2643 | 10.2654 | 0.0001 | 0.0001 | 0.0001 | 0.0000 | 0.0000 | 54.92 | N | N | N | N | N | N | N | N | N | N
194026.0 | 56.8 | 38.718 | 190.8 | 144.7 | 84.9 | 99.6 | 29.6 | 51.3 | 56.6 | 135.6 | 104.2 | 1.4 | 1.7134 | 29.7601 | 521.0 | 535.4 | 393.749 | 210.734 | -1.6 | -1.6 | -0.0 | -49.1 | 2.52 | 9.95 | 0.2 | 1.09e-06 | 0.0000 | 0.0000 | 0.0000 | 0.0000 | 4.5799 | 13.1612 | 0.0001 | 0.0001 | 0.0001 | 0.0000 | 0.0000 | 0.00 | N | N | N | N | N | N | N | N | N | N
194027.0 | 54.9 | 37.450 | 191.6 | 144.0 | 84.9 | 99.6 | 29.6 | 51.2 | 56.5 | 134.7 | 103.6 | 1.3 | 1.7131 | 29.7603 | 519.8 | 534.3 | 392.681 | 210.434 | -1.5 | -1.5 | -0.0 | 14.7 | 2.42 | 12.54 | 0.1 | 1.09e-06 | 0.0000 | 0.0000 | 0.0000 | 0.0017 | 4.3898 | 16.5613 | 0.0001 | 0.0001 | 0.0001 | 0.0000 | 0.0000 | 0.00 | N | N | N | N | N | N | N | N | N | N
194028.0 | 55.3 | 37.736 | 192.2 | 146.7 | 84.9 | 99.6 | 29.6 | 51.2 | 56.6 | 134.6 | 106.0 | 1.5 | 1.2789 | 29.7613 | 518.4 | 533.1 | 339.483 | 182.197 | -1.4 | -1.4 | -0.0 | 53.0 | 4.80 | 11.89 | 0.1 | 1.25e-06 | 0.0000 | 0.0000 | 0.0000 | 0.0053 | 7.5586 | 13.6031 | 0.0000 | 0.0000 | 0.0000 | 0.0000 | 0.0000 | 105.92 | N | N | N | N | N | N | N | N | N | Y
194029.0 | 56.6 | 38.624 | 192.8 | 147.0 | 84.8 | 99.6 | 29.6 | 51.2 | 56.5 | 135.3 | 106.3 | 1.5 | 1.1696 | 29.7596 | 517.1 | 531.8 | 323.971 | 174.094 | -1.5 | -1.4 | -0.0 | 39.3 | 6.19 | 9.82 | 0.2 | 1.31e-06 | 0.0000 | 0.0000 | 0.0000 | 0.0038 | 9.3114 | 10.7279 | 0.0001 | 0.0001 | 0.0001 | 0.0000 | 0.0000 | 75.24 | N | N | N | N | N | N | N | N | N | N
194030.0 | 57.7 | 39.333 | 193.2 | 146.5 | 84.8 | 99.6 | 29.6 | 51.2 | 56.5 | 135.0 | 105.9 | 1.5 | 0.9089 | 29.7537 | 516.4 | 530.9 | 284.045 | 152.716 | -1.6 | -1.5 | -0.0 | 15.2 | 4.84 | 9.13 | 0.3 | 1.86e-03 | 0.0000 | 0.0000 | 0.0000 | 0.0013 | 6.3877 | 8.7574 | 0.0001 | 0.0001 | 0.0001 | 0.0000 | 0.0000 | 51.38 | N | N | N | N | N | N | N | N | N | N
194031.0 | 57.9 | 39.469 | 193.6 | 144.0 | 84.9 | 99.6 | 29.6 | 51.3 | 56.6 | 134.4 | 103.6 | 1.3 | 1.0935 | 29.7537 | 515.8 | 529.8 | 308.234 | 165.818 | -1.6 | -1.6 | -0.0 | -13.5 | 2.58 | 10.79 | 0.2 | 1.39e-06 | 0.0000 | 0.0000 | 0.0000 | 0.0000 | 3.6901 | 11.2340 | 0.0001 | 0.0001 | 0.0001 | 0.0000 | 0.0000 | 0.00 | N | N | N | N | N | N | N | N | N | N
194032.0 | 57.9 | 39.469 | 194.1 | 142.6 | 84.8 | 99.6 | 29.6 | 51.2 | 56.5 | 134.2 | 102.3 | 1.2 | 1.4696 | 29.7638 | 515.2 | 529.3 | 362.586 | 195.236 | -1.5 | -1.5 | -0.0 | -4.2 | 2.91 | 12.17 | 0.2 | 1.18e-06 | 0.0000 | 0.0000 | 0.0000 | 0.0000 | 4.9135 | 14.9117 | 0.0001 | 0.0001 | 0.0001 | 0.0000 | 0.0000 | 0.00 | N | N | N | N | N | N | N | N | N | N
194033.0 | 58.3 | 39.730 | 194.5 | 145.8 | 84.8 | 99.6 | 29.6 | 51.2 | 56.5 | 134.6 | 105.2 | 1.5 | 1.1518 | 29.7598 | 514.5 | 528.6 | 316.458 | 170.500 | -1.4 | -1.4 | -0.0 | -9.7 | 3.28 | 12.56 | 0.3 | 1.34e-06 | 0.0000 | 0.0000 | 0.0000 | 0.0000 | 4.8260 | 13.4474 | 0.0001 | 0.0001 | 0.0001 | 0.0000 | 0.0000 | 45.22 | N | N | N | N | N | N | N | N | N | N
194034.0 | 58.2 | 39.693 | 194.9 | 143.4 | 84.9 | 99.6 | 29.6 | 51.3 | 56.7 | 135.0 | 103.1 | 1.3 | 1.1147 | 29.7604 | 513.8 | 527.3 | 310.257 | 167.293 | -1.4 | -1.4 | -0.0 | -19.9 | 2.14 | 13.66 | 0.5 | 1.37e-06 | 0.0000 | 0.0000 | 0.0000 | 0.0000 | 3.0879 | 14.3455 | 0.0001 | 0.0001 | 0.0001 | 0.0000 | 0.0000 | 0.00 | N | N | N | N | N | N | N | N | N | N
194035.0 | 57.7 | 39.320 | 195.1 | 142.5 | 84.9 | 99.6 | 29.6 | 51.4 | 56.8 | 134.7 | 102.3 | 1.2 | 1.9464 | 29.7785 | 513.0 | 526.4 | 416.937 | 225.133 | -1.3 | -1.3 | -0.0 | 39.2 | 4.14 | 13.57 | 0.4 | 1.01e-06 | 0.0000 | 0.0000 | 0.0000 | 0.0048 | 8.0573 | 19.1871 | 0.0001 | 0.0001 | 0.0001 | 0.0000 | 0.0000 | 0.00 | N | N | N | N | N | N | N | N | N | N
194036.0 | 58.0 | 39.525 | 195.2 | 146.2 | 84.8 | 99.6 | 29.6 | 51.3 | 56.7 | 134.6 | 105.6 | 1.5 | 2.8584 | 29.7975 | 512.2 | 525.8 | 509.296 | 275.402 | -1.3 | -1.3 | -0.0 | 69.8 | 7.78 | 10.22 | 0.3 | 4.32e-04 | 0.0000 | 0.0000 | 0.0000 | 0.0106 | 18.5011 | 17.6713 | 0.0001 | 0.0001 | 0.0001 | 0.0000 | 0.0000 | 132.77 | N | N | N | N | N | N | N | N | N | Y
194037.0 | 58.9 | 40.128 | 195.4 | 152.3 | 84.8 | 99.6 | 29.6 | 51.2 | 56.6 | 135.5 | 111.0 | 2.0 | 3.0996 | 29.7942 | 512.3 | 525.2 | 529.395 | 286.220 | -1.4 | -1.3 | -0.0 | 44.6 | 8.60 | 6.72 | 0.2 | 2.51e-03 | 0.0000 | 0.0000 | 0.0000 | 0.0070 | 21.2535 | 12.0718 | 0.0001 | 0.0001 | 0.0001 | 0.0000 | 0.0000 | 187.33 | N | N | N | N | N | N | N | N | N | Y
194038.0 | 60.0 | 40.942 | 195.5 | 152.1 | 84.8 | 99.6 | 29.6 | 51.3 | 56.7 | 136.8 | 110.8 | 1.9 | 1.8215 | 29.7701 | 512.7 | 524.3 | 402.020 | 217.069 | -1.5 | -1.4 | -0.0 | 32.0 | 7.32 | 5.63 | 0.1 | 5.82e-03 | 0.0000 | 0.0000 | 0.0000 | 0.0038 | 13.7232 | 7.6777 | 0.0000 | 0.0000 | 0.0000 | 0.0000 | 0.0000 | 106.68 | N | N | N | N | N | N | N | N | N | Y
194039.0 | 60.4 | 41.184 | 195.6 | 147.5 | 84.8 | 99.6 | 29.6 | 51.2 | 56.6 | 136.2 | 106.7 | 1.6 | 1.1883 | 29.7580 | 512.6 | 524.1 | 325.287 | 175.584 | -1.5 | -1.5 | -0.0 | 33.6 | 6.96 | 5.79 | 0.1 | 9.52e-03 | 0.0000 | 0.0000 | 0.0000 | 0.0032 | 10.5510 | 6.3840 | 0.0000 | 0.0000 | 0.0000 | 0.0000 | 0.0000 | 52.43 | N | N | N | N | N | N | N | N | N | N
194040.0 | 60.9 | 41.495 | 195.6 | 147.4 | 84.8 | 99.6 | 29.6 | 51.2 | 56.5 | 135.5 | 106.6 | 1.6 | 1.0170 | 29.7552 | 512.3 | 523.5 | 299.926 | 161.943 | -1.6 | -1.5 | -0.0 | 31.7 | 7.02 | 5.73 | 0.1 | 5.32e-03 | 0.0000 | 0.0000 | 0.0000 | 0.0028 | 9.8119 | 5.8240 | 0.0000 | 0.0000 | 0.0000 | 0.0000 | 0.0000 | 98.49 | N | N | N | N | N | N | N | N | N | N
194041.0 | 60.8 | 41.464 | 195.9 | 145.5 | 84.7 | 99.6 | 29.6 | 51.2 | 56.4 | 135.5 | 104.9 | 1.4 | 0.8535 | 29.7456 | 511.8 | 523.4 | 273.545 | 147.721 | -1.6 | -1.6 | -0.0 | 7.9 | 4.76 | 6.82 | 0.1 | 1.56e-06 | 0.0000 | 0.0000 | 0.0000 | 0.0006 | 6.0717 | 6.3246 | 0.0000 | 0.0000 | 0.0000 | 0.0000 | 0.0000 | 0.00 | N | N | N | N | N | N | N | N | N | N
194042.0 | 60.8 | 41.427 | 196.3 | 143.5 | 84.7 | 99.6 | 29.6 | 51.2 | 56.4 | 135.1 | 103.2 | 1.3 | 0.8779 | 29.7490 | 511.5 | 522.6 | 278.473 | 150.440 | -1.6 | -1.5 | -0.0 | -9.8 | 3.21 | 9.35 | 0.2 | 1.53e-06 | 0.0000 | 0.0000 | 0.0000 | 0.0000 | 4.1690 | 8.8313 | 0.0001 | 0.0001 | 0.0001 | 0.0000 | 0.0000 | 0.21 | N | N | N | N | N | N | N | N | N | N
194043.0 | 60.2 | 41.079 | 196.6 | 143.8 | 84.7 | 99.6 | 29.6 | 51.2 | 56.5 | 135.1 | 103.4 | 1.3 | 1.1857 | 29.7617 | 511.0 | 522.3 | 323.403 | 174.885 | -1.5 | -1.5 | -0.0 | 55.0 | 5.50 | 10.19 | 0.3 | 1.31e-06 | 0.0000 | 0.0000 | 0.0000 | 0.0053 | 8.3079 | 11.1907 | 0.0001 | 0.0001 | 0.0001 | 0.0000 | 0.0000 | 68.30 | N | N | N | N | N | N | N | N | N | N
194044.0 | 60.6 | 41.303 | 197.0 | 145.6 | 84.7 | 99.6 | 29.6 | 51.2 | 56.4 | 135.3 | 105.0 | 1.4 | 1.8100 | 29.7758 | 510.3 | 521.5 | 403.133 | 218.252 | -1.5 | -1.5 | -0.0 | 81.7 | 8.48 | 7.60 | 0.3 | 1.13e-03 | 0.0000 | 0.0000 | 0.0000 | 0.0098 | 15.9818 | 10.4143 | 0.0001 | 0.0001 | 0.0001 | 0.0000 | 0.0000 | 137.11 | N | N | N | N | N | N | N | N | N | N
194045.0 | 61.3 | 41.775 | 197.2 | 148.5 | 84.7 | 99.6 | 29.6 | 51.1 | 56.4 | 135.3 | 107.6 | 1.7 | 2.2093 | 29.7769 | 510.3 | 520.8 | 447.585 | 242.326 | -1.6 | -1.6 | -0.0 | 70.0 | 10.15 | 4.45 | 0.3 | 9.40e-07 | 0.0000 | 0.0000 | 0.0000 | 0.0093 | 21.2476 | 6.7775 | 0.0001 | 0.0001 | 0.0001 | 0.0000 | 0.0000 | 138.62 | N | N | N | N | N | N | N | N | N | N
194046.0 | 62.3 | 42.496 | 197.3 | 150.4 | 84.7 | 99.6 | 29.6 | 51.1 | 56.4 | 134.5 | 109.3 | 1.8 | 2.1266 | 29.7725 | 510.8 | 520.7 | 438.616 | 237.326 | -1.7 | -1.7 | -0.0 | 54.3 | 10.41 | 2.98 | 0.3 | 9.62e-07 | 0.0000 | 0.0000 | 0.0000 | 0.0071 | 21.3417 | 4.4376 | 0.0001 | 0.0001 | 0.0001 | 0.0000 | 0.0000 | 162.91 | N | N | N | N | N | N | N | N | N | N
194047.0 | 63.4 | 43.204 | 197.6 | 150.9 | 84.7 | 99.6 | 29.6 | 51.1 | 56.4 | 134.2 | 109.7 | 1.9 | 1.6716 | 29.7643 | 511.3 | 520.5 | 387.792 | 209.666 | -1.8 | -1.8 | -0.0 | 37.2 | 9.69 | 2.55 | 0.4 | 1.09e-06 | 0.0000 | 0.0000 | 0.0000 | 0.0043 | 17.5383 | 3.3543 | 0.0001 | 0.0001 | 0.0001 | 0.0000 | 0.0000 | 159.21 | N | N | N | N | N | N | N | N | N | N
194048.0 | 64.2 | 43.757 | 197.7 | 148.8 | 84.6 | 99.6 | 29.6 | 51.1 | 56.3 | 134.0 | 107.8 | 1.7 | 1.3736 | 29.7572 | 511.7 | 520.7 | 351.278 | 189.799 | -1.9 | -1.8 | -0.0 | 31.1 | 8.58 | 2.93 | 0.3 | 1.21e-06 | 0.0000 | 0.0000 | 0.0000 | 0.0032 | 14.0669 | 3.4864 | 0.0001 | 0.0001 | 0.0001 | 0.0000 | 0.0000 | 85.30 | N | N | N | N | N | N | N | N | N | N
194049.0 | 64.5 | 43.943 | 197.9 | 147.2 | 84.6 | 99.6 | 29.6 | 51.1 | 56.4 | 134.0 | 106.4 | 1.6 | 1.3706 | 29.7595 | 511.7 | 520.3 | 350.965 | 189.633 | -1.9 | -1.9 | -0.0 | 31.1 | 8.76 | 3.34 | 0.2 | 1.21e-06 | 0.0000 | 0.0000 | 0.0000 | 0.0032 | 14.3516 | 3.9772 | 0.0001 | 0.0001 | 0.0001 | 0.0000 | 0.0000 | 110.34 | N | N | N | N | N | N | N | N | N | N
194050.0 | 65.0 | 44.310 | 198.2 | 147.6 | 84.6 | 99.6 | 29.6 | 51.1 | 56.3 | 134.5 | 106.8 | 1.6 | 1.5299 | 29.7674 | 511.8 | 520.5 | 371.312 | 200.670 | -2.0 | -1.9 | -0.0 | 30.8 | 9.60 | 3.15 | 0.2 | 1.14e-06 | 0.0000 | 0.0000 | 0.0000 | 0.0034 | 16.6315 | 3.9737 | 0.0001 | 0.0001 | 0.0001 | 0.0000 | 0.0000 | 124.19 | N | N | N | N | N | N | N | N | N | N
194051.0 | 65.5 | 44.670 | 198.4 | 148.3 | 84.6 | 99.6 | 29.6 | 51.1 | 56.4 | 134.9 | 107.4 | 1.6 | 1.5684 | 29.7622 | 511.9 | 520.5 | 376.042 | 203.164 | -2.0 | -2.0 | -0.0 | 29.8 | 9.66 | 2.87 | 0.2 | 1.13e-06 | 0.0000 | 0.0000 | 0.0000 | 0.0033 | 16.9413 | 3.6618 | 0.0001 | 0.0001 | 0.0001 | 0.0000 | 0.0000 | 128.70 | N | N | N | N | N | N | N | N | N | N
194052.0 | 66.2 | 45.167 | 198.7 | 148.2 | 84.5 | 99.6 | 29.6 | 51.1 | 56.3 | 135.2 | 107.3 | 1.6 | 1.3594 | 29.7536 | 512.0 | 520.3 | 349.072 | 188.528 | -2.1 | -2.0 | -0.0 | 23.6 | 7.49 | 3.66 | 0.1 | 1.22e-06 | 0.0000 | 0.0000 | 0.0000 | 0.0024 | 12.1939 | 4.3267 | 0.0000 | 0.0000 | 0.0000 | 0.0000 | 0.0000 | 109.00 | N | N | N | N | N | N | N | N | N | N
194053.0 | 66.3 | 45.192 | 198.8 | 145.5 | 84.5 | 99.6 | 29.6 | 51.1 | 56.2 | 135.0 | 104.9 | 1.4 | 1.1297 | 29.7414 | 511.9 | 520.3 | 317.090 | 171.189 | -2.1 | -2.0 | -0.0 | 12.3 | 4.06 | 6.43 | 0.1 | 4.89e-04 | 0.0000 | 0.0000 | 0.0000 | 0.0012 | 5.9944 | 6.9109 | 0.0000 | 0.0000 | 0.0000 | 0.0000 | 0.0000 | 0.00 | N | N | N | N | N | N | N | N | N | N
194054.0 | 65.5 | 44.633 | 199.0 | 143.0 | 84.5 | 99.6 | 29.6 | 51.0 | 56.1 | 134.3 | 102.7 | 1.2 | 1.0746 | 29.7376 | 511.4 | 520.1 | 308.451 | 166.602 | -2.0 | -1.9 | -0.0 | 25.3 | 3.90 | 9.16 | 0.1 | 1.67e-02 | 0.0000 | 0.0000 | 0.0000 | 0.0023 | 5.6048 | 9.5856 | 0.0000 | 0.0000 | 0.0000 | 0.0000 | 0.0000 | 0.00 | N | N | N | N | N | N | N | N | N | N
194055.0 | 65.7 | 44.819 | 199.1 | 144.8 | 84.5 | 99.6 | 29.6 | 50.9 | 56.0 | 134.3 | 104.3 | 1.4 | 1.4657 | 29.7486 | 510.6 | 519.9 | 361.799 | 195.648 | -1.9 | -1.8 | -0.0 | 44.1 | 7.10 | 8.45 | 0.1 | 1.17e-06 | 0.0000 | 0.0000 | 0.0000 | 0.0047 | 11.9876 | 10.3793 | 0.0000 | 0.0000 | 0.0000 | 0.0000 | 0.0000 | 74.70 | N | N | N | N | N | N | N | N | N | N
194056.0 | 66.0 | 44.975 | 199.1 | 146.5 | 84.4 | 99.6 | 29.6 | 51.0 | 56.0 | 134.9 | 105.8 | 1.5 | 1.6132 | 29.7521 | 510.4 | 519.6 | 380.907 | 206.037 | -1.9 | -1.9 | -0.0 | 44.5 | 9.18 | 5.82 | 0.2 | 1.11e-06 | 0.0000 | 0.0000 | 0.0000 | 0.0050 | 16.3288 | 7.5260 | 0.0001 | 0.0001 | 0.0001 | 0.0000 | 0.0000 | 131.12 | N | N | N | N | N | N | N | N | N | N
194057.0 | 66.8 | 45.515 | 199.0 | 148.8 | 84.5 | 99.6 | 29.6 | 51.0 | 56.1 | 134.9 | 107.9 | 1.7 | 1.3830 | 29.7434 | 511.1 | 519.2 | 352.204 | 190.323 | -1.9 | -1.9 | -0.0 | 19.6 | 7.85 | 4.92 | 0.2 | 1.20e-06 | 0.0000 | 0.0000 | 0.0000 | 0.0020 | 12.9062 | 5.8794 | 0.0001 | 0.0001 | 0.0001 | 0.0000 | 0.0000 | 106.67 | N | N | N | N | N | N | N | N | N | N
194058.0 | 66.7 | 45.466 | 198.9 | 144.6 | 84.4 | 99.6 | 29.6 | 51.0 | 56.1 | 134.5 | 104.2 | 1.4 | 1.2051 | 29.7484 | 512.0 | 519.4 | 327.527 | 176.860 | -1.9 | -1.9 | -0.0 | -9.0 | 3.89 | 7.29 | 0.2 | 1.30e-06 | 0.0000 | 0.0000 | 0.0000 | 0.0000 | 5.9334 | 8.0946 | 0.0001 | 0.0001 | 0.0001 | 0.0000 | 0.0000 | 0.00 | N | N | N | N | N | N | N | N | N | N
194059.0 | 65.9 | 44.962 | 198.9 | 143.1 | 84.4 | 99.6 | 29.6 | 51.0 | 56.0 | 133.8 | 102.8 | 1.2 | 1.7152 | 29.7631 | 512.2 | 519.6 | 392.191 | 211.832 | -1.9 | -1.8 | -0.0 | -23.4 | 1.26 | 11.62 | 0.2 | 1.09e-06 | 0.0000 | 0.0000 | 0.0000 | 0.0000 | 2.2970 | 15.4518 | 0.0001 | 0.0001 | 0.0001 | 0.0000 | 0.0000 | 0.00 | N | N | N | N | N | N | N | N | N | N
194100.0 | 64.1 | 43.701 | 198.9 | 144.1 | 84.4 | 99.6 | 29.6 | 50.9 | 56.0 | 133.4 | 103.7 | 1.3 | 2.3331 | 29.7763 | 511.9 | 519.6 | 457.248 | 247.154 | -1.7 | -1.7 | -0.0 | -22.9 | 0.77 | 15.23 | 0.1 | 9.29e-07 | 0.0000 | 0.0000 | 0.0000 | 0.0000 | 1.6343 | 23.6354 | 0.0001 | 0.0001 | 0.0001 | 0.0000 | 0.0000 | 0.00 | N | N | N | N | N | N | N | N | N | N
194101.0 | 62.8 | 42.800 | 198.9 | 145.6 | 84.4 | 99.6 | 29.6 | 50.9 | 55.9 | 133.3 | 105.0 | 1.4 | 1.8018 | 29.7601 | 511.7 | 519.0 | 399.266 | 215.739 | -1.5 | -1.5 | -0.0 | -13.2 | 1.57 | 16.53 | 0.2 | 1.06e-06 | 0.0000 | 0.0000 | 0.0000 | 0.0000 | 2.9190 | 22.3864 | 0.0001 | 0.0001 | 0.0001 | 0.0000 | 0.0000 | 1.69 | N | N | N | N | N | N | N | N | N | N
194102.0 | 62.5 | 42.601 | 198.5 | 147.6 | 84.4 | 99.6 | 29.6 | 50.9 | 56.0 | 133.9 | 106.8 | 1.6 | 1.0427 | 29.7425 | 511.7 | 519.0 | 304.074 | 164.204 | -1.5 | -1.4 | -0.0 | -16.5 | 1.54 | 16.85 | 0.3 | 1.39e-06 | 0.0000 | 0.0000 | 0.0000 | 0.0000 | 2.1850 | 17.3724 | 0.0001 | 0.0001 | 0.0001 | 0.0000 | 0.0000 | 0.00 | N | N | N | N | N | N | N | N | N | N
194103.0 | 60.2 | 41.060 | 198.0 | 143.7 | 84.4 | 99.6 | 29.6 | 50.9 | 55.9 | 133.5 | 103.3 | 1.3 | 1.1618 | 29.7461 | 511.8 | 518.5 | 321.521 | 173.632 | -1.4 | -1.4 | -0.0 | -28.1 | 0.72 | 17.80 | 0.3 | 1.32e-06 | 0.0000 | 0.0000 | 0.0000 | 0.0000 | 1.0729 | 19.4079 | 0.0001 | 0.0001 | 0.0001 | 0.0000 | 0.0000 | 0.00 | N | N | N | N | N | N | N | N | N | N
194104.0 | 58.0 | 39.556 | 197.6 | 143.1 | 84.4 | 99.6 | 29.6 | 50.9 | 55.9 | 132.9 | 102.8 | 1.2 | 1.4764 | 29.7564 | 512.1 | 518.7 | 360.386 | 194.625 | -1.3 | -1.3 | -0.0 | -21.2 | 0.45 | 18.77 | 0.3 | 1.18e-06 | 0.0000 | 0.0000 | 0.0000 | 0.0000 | 0.7594 | 22.9390 | 0.0001 | 0.0001 | 0.0001 | 0.0000 | 0.0000 | 0.00 | N | N | N | N | N | N | N | N | N | N
194105.0 | 56.6 | 38.593 | 197.4 | 144.0 | 84.4 | 99.6 | 29.6 | 51.0 | 56.0 | 133.0 | 103.6 | 1.3 | 1.5701 | 29.7562 | 512.1 | 518.5 | 372.400 | 201.108 | -1.2 | -1.2 | -0.0 | 34.9 | 1.68 | 18.14 | 0.2 | 1.14e-06 | 0.0000 | 0.0000 | 0.0000 | 0.0039 | 2.9221 | 22.9002 | 0.0001 | 0.0001 | 0.0001 | 0.0000 | 0.0000 | 0.00 | N | N | N | N | N | N | N | N | N | N
194106.0 | 56.2 | 38.351 | 197.3 | 147.0 | 84.4 | 99.6 | 29.6 | 50.9 | 55.8 | 133.2 | 106.2 | 1.5 | 1.4614 | 29.7563 | 512.4 | 518.3 | 362.505 | 195.717 | -1.2 | -1.1 | -0.0 | 68.6 | 4.81 | 14.54 | 0.2 | 4.45e-04 | 0.0000 | 0.0000 | 0.0000 | 0.0074 | 8.1266 | 17.8669 | 0.0001 | 0.0001 | 0.0001 | 0.0000 | 0.0000 | 60.06 | N | N | N | N | N | N | N | N | N | N
194107.0 | 56.5 | 38.513 | 197.1 | 147.5 | 84.4 | 99.6 | 29.6 | 50.8 | 55.8 | 134.5 | 106.7 | 1.6 | 1.9354 | 29.7695 | 513.3 | 518.5 | 417.335 | 225.196 | -1.2 | -1.2 | -0.0 | 61.8 | 7.64 | 9.75 | 0.2 | 8.31e-03 | 0.0000 | 0.0000 | 0.0000 | 0.0076 | 14.8566 | 13.7895 | 0.0001 | 0.0001 | 0.0001 | 0.0000 | 0.0000 | 143.51 | N | N | N | N | N | N | N | N | N | N
194108.0 | 57.2 | 38.991 | 196.9 | 148.2 | 84.3 | 99.6 | 29.6 | 50.8 | 55.7 | 134.0 | 107.3 | 1.6 | 2.3846 | 29.7792 | 515.1 | 518.9 | 466.161 | 251.166 | -1.4 | -1.3 | -0.0 | 50.6 | 8.75 | 6.36 | 0.2 | 8.26e-03 | 0.0000 | 0.0000 | 0.0000 | 0.0070 | 18.9661 | 10.0350 | 0.0001 | 0.0001 | 0.0001 | 0.0000 | 0.0000 | 70.82 | N | N | N | N | N | N | N | N | N | N
194109.0 | 57.9 | 39.507 | 196.8 | 149.0 | 84.3 | 99.6 | 29.6 | 50.8 | 55.6 | 134.3 | 108.1 | 1.7 | 2.4910 | 29.7782 | 517.3 | 519.4 | 474.874 | 255.278 | -1.5 | -1.4 | -0.0 | 34.2 | 8.28 | 4.96 | 0.3 | 1.27e-03 | 0.0000 | 0.0000 | 0.0000 | 0.0048 | 18.2586 | 7.9500 | 0.0001 | 0.0001 | 0.0001 | 0.0000 | 0.0000 | 184.93 | N | N | N | N | N | N | N | N | N | Y
194110.0 | 58.9 | 40.147 | 196.8 | 149.7 | 84.4 | 99.6 | 29.6 | 50.8 | 55.6 | 134.9 | 108.6 | 1.8 | 1.3166 | 29.7497 | 519.3 | 520.5 | 336.301 | 180.241 | -1.5 | -1.5 | -0.0 | -6.9 | 5.35 | 6.16 | 0.3 | 3.12e-03 | 0.0000 | 0.0000 | 0.0000 | 0.0000 | 8.3203 | 6.9690 | 0.0001 | 0.0001 | 0.0001 | 0.0000 | 0.0000 | 0.00 | N | N | N | N | N | N | N | N | N | N
194111.0 | 58.3 | 39.780 | 196.8 | 144.1 | 84.4 | 99.6 | 29.6 | 50.8 | 55.7 | 133.8 | 103.7 | 1.3 | 0.9452 | 29.7420 | 520.2 | 521.4 | 290.640 | 155.587 | -1.5 | -1.5 | -0.0 | -38.5 | 1.92 | 10.04 | 0.4 | 1.48e-06 | 0.0000 | 0.0000 | 0.0000 | 0.0000 | 2.5807 | 9.8026 | 0.0001 | 0.0001 | 0.0001 | 0.0000 | 0.0000 | 0.00 | N | N | N | N | N | N | N | N | N | N
194112.0 | 55.3 | 37.699 | 197.0 | 142.5 | 84.4 | 99.6 | 29.6 | 50.7 | 55.5 | 132.8 | 102.2 | 1.2 | 1.1771 | 29.7464 | 520.1 | 522.3 | 322.207 | 172.527 | -1.4 | -1.4 | -0.0 | -37.9 | 0.66 | 14.31 | 0.3 | 1.33e-06 | 0.0000 | 0.0000 | 0.0000 | 0.0000 | 0.9858 | 15.4973 | 0.0001 | 0.0001 | 0.0001 | 0.0000 | 0.0000 | 0.00 | N | N | N | N | N | N | N | N | N | N
194113.0 | 53.9 | 36.748 | 197.1 | 143.2 | 84.3 | 99.6 | 29.6 | 50.6 | 55.3 | 132.3 | 102.9 | 1.3 | 1.4023 | 29.7494 | 520.2 | 522.5 | 349.859 | 187.337 | -1.3 | -1.2 | -0.0 | -3.7 | 1.11 | 16.51 | 0.4 | 1.22e-06 | 0.0000 | 0.0000 | 0.0000 | 0.0000 | 1.7959 | 19.4220 | 0.0001 | 0.0001 | 0.0001 | 0.0000 | 0.0000 | 0.00 | N | N | N | N | N | N | N | N | N | N
194114.0 | 53.6 | 36.543 | 197.3 | 145.6 | 84.3 | 99.6 | 29.6 | 50.6 | 55.3 | 132.2 | 105.0 | 1.4 | 1.4092 | 29.7581 | 520.7 | 522.8 | 356.639 | 190.918 | -1.2 | -1.2 | -0.0 | 24.9 | 3.24 | 15.40 | 0.3 | 1.20e-06 | 0.0000 | 0.0000 | 0.0000 | 0.0026 | 5.3347 | 18.4576 | 0.0001 | 0.0001 | 0.0001 | 0.0000 | 0.0000 | 52.96 | N | N | N | N | N | N | N | N | N | N
194115.0 | 53.6 | 36.555 | 197.4 | 145.6 | 84.3 | 99.6 | 29.6 | 50.6 | 55.2 | 133.3 | 105.1 | 1.4 | 1.5504 | 29.7617 | 521.4 | 523.2 | 374.995 | 200.627 | -1.2 | -1.2 | -0.0 | 34.9 | 6.21 | 11.37 | 0.3 | 1.14e-06 | 0.0000 | 0.0000 | 0.0000 | 0.0038 | 10.7524 | 14.3237 | 0.0001 | 0.0001 | 0.0001 | 0.0000 | 0.0000 | 111.68 | N | N | N | N | N | N | N | N | N | Y
194116.0 | 54.6 | 37.214 | 197.6 | 146.9 | 84.3 | 99.6 | 29.6 | 50.6 | 55.2 | 134.0 | 106.1 | 1.5 | 1.3104 | 29.7554 | 522.7 | 523.5 | 344.551 | 184.063 | -1.3 | -1.3 | -0.0 | 37.4 | 7.99 | 7.72 | 0.3 | 5.39e-03 | 0.0000 | 0.0000 | 0.0000 | 0.0038 | 12.7054 | 8.9251 | 0.0001 | 0.0001 | 0.0001 | 0.0000 | 0.0000 | 113.48 | N | N | N | N | N | N | N | N | N | Y
194117.0 | 55.6 | 37.916 | 197.7 | 146.8 | 84.3 | 99.6 | 29.6 | 50.5 | 55.1 | 134.3 | 106.1 | 1.5 | 1.2948 | 29.7500 | 524.2 | 524.4 | 343.170 | 183.015 | -1.4 | -1.4 | -0.0 | 38.3 | 8.47 | 5.60 | 0.4 | 4.43e-03 | 0.0000 | 0.0000 | 0.0000 | 0.0039 | 13.3832 | 6.4371 | 0.0001 | 0.0001 | 0.0001 | 0.0000 | 0.0000 | 114.10 | N | N | N | N | N | N | N | N | N | N
194118.0 | 56.6 | 38.624 | 197.7 | 146.6 | 84.3 | 99.6 | 29.6 | 50.5 | 55.0 | 133.6 | 105.9 | 1.5 | 1.2843 | 29.7566 | 525.7 | 525.7 | 341.723 | 182.003 | -1.5 | -1.5 | -0.0 | 33.0 | 8.06 | 4.81 | 0.4 | 1.22e-02 | 0.0000 | 0.0000 | 0.0000 | 0.0033 | 12.6718 | 5.4993 | 0.0001 | 0.0001 | 0.0001 | 0.0000 | 0.0000 | 83.87 | N | N | N | N | N | N | N | N | N | N
194119.0 | 57.4 | 39.134 | 197.7 | 146.0 | 84.3 | 99.6 | 29.6 | 50.4 | 54.8 | 132.9 | 105.4 | 1.5 | 1.6236 | 29.7646 | 527.0 | 526.6 | 383.746 | 204.170 | -1.6 | -1.6 | -0.0 | 31.4 | 8.63 | 4.43 | 0.5 | 1.14e-02 | 0.0000 | 0.0000 | 0.0000 | 0.0035 | 15.2190 | 5.6832 | 0.0001 | 0.0001 | 0.0001 | 0.0000 | 0.0000 | 70.95 | N | N | N | N | N | N | N | N | N | N
194120.0 | 58.5 | 39.855 | 197.8 | 147.4 | 84.3 | 99.6 | 29.6 | 50.4 | 54.8 | 132.4 | 106.6 | 1.6 | 2.0655 | 29.7684 | 528.2 | 527.5 | 435.409 | 231.412 | -1.7 | -1.6 | -0.0 | 31.7 | 9.35 | 3.76 | 0.5 | 9.05e-03 | 0.0000 | 0.0000 | 0.0000 | 0.0040 | 18.6835 | 5.4666 | 0.0001 | 0.0001 | 0.0001 | 0.0000 | 0.0000 | 159.25 | N | N | N | N | N | N | N | N | N | N
194121.0 | 59.3 | 40.408 | 198.1 | 148.2 | 84.3 | 99.6 | 29.6 | 50.4 | 54.8 | 132.8 | 107.3 | 1.6 | 1.6636 | 29.7615 | 530.1 | 528.9 | 389.667 | 206.660 | -1.7 | -1.7 | -0.0 | 23.4 | 8.81 | 3.51 | 0.5 | 1.11e-06 | 0.0000 | 0.0000 | 0.0000 | 0.0027 | 15.7127 | 4.5573 | 0.0001 | 0.0001 | 0.0001 | 0.0000 | 0.0000 | 133.09 | N | N | N | N | N | N | N | N | N | Y
194122.0 | 60.3 | 41.097 | 198.2 | 147.0 | 84.3 | 99.6 | 29.6 | 50.4 | 54.8 | 133.5 | 106.3 | 1.6 | 1.2251 | 29.7523 | 531.8 | 529.8 | 333.520 | 176.516 | -1.8 | -1.7 | -0.0 | 10.1 | 7.06 | 4.21 | 0.4 | 1.30e-06 | 0.0000 | 0.0000 | 0.0000 | 0.0010 | 10.7552 | 4.6709 | 0.0001 | 0.0001 | 0.0001 | 0.0000 | 0.0000 | 95.34 | N | N | N | N | N | N | N | N | N | N
194123.0 | 60.5 | 41.234 | 198.6 | 145.7 | 84.3 | 99.6 | 29.6 | 50.4 | 54.8 | 132.7 | 105.1 | 1.4 | 0.9390 | 29.7526 | 533.1 | 531.3 | 291.534 | 154.092 | -1.8 | -1.8 | -0.0 | -15.7 | 4.22 | 6.49 | 0.4 | 1.50e-06 | 0.0000 | 0.0000 | 0.0000 | 0.0000 | 5.6185 | 6.2784 | 0.0001 | 0.0001 | 0.0001 | 0.0000 | 0.0000 | 0.00 | N | N | N | N | N | N | N | N | N | N
194124.0 | 60.7 | 41.402 | 198.8 | 142.8 | 84.3 | 99.6 | 29.6 | 50.4 | 54.9 | 132.2 | 102.5 | 1.2 | 1.1010 | 29.7652 | 533.8 | 532.2 | 313.891 | 165.859 | -1.7 | -1.7 | -0.0 | -25.3 | 1.69 | 10.75 | 0.4 | 1.39e-06 | 0.0000 | 0.0000 | 0.0000 | 0.0000 | 2.4171 | 11.1940 | 0.0001 | 0.0001 | 0.0001 | 0.0000 | 0.0000 | 0.00 | N | N | N | N | N | N | N | N | N | N
194125.0 | 57.9 | 39.476 | 199.0 | 142.3 | 84.3 | 99.6 | 29.6 | 50.4 | 54.9 | 131.9 | 102.1 | 1.2 | 1.7996 | 29.7756 | 534.1 | 532.9 | 403.377 | 213.161 | -1.6 | -1.6 | -0.0 | 44.8 | 1.31 | 14.16 | 0.4 | 1.08e-06 | 0.0000 | 0.0000 | 0.0000 | 0.0052 | 2.4150 | 18.9562 | 0.0001 | 0.0001 | 0.0001 | 0.0000 | 0.0000 | 0.00 | N | N | N | N | N | N | N | N | N | N
194126.0 | 58.0 | 39.544 | 199.2 | 145.3 | 84.2 | 99.6 | 29.6 | 50.4 | 54.7 | 131.5 | 104.7 | 1.4 | 1.7699 | 29.7773 | 534.7 | 533.8 | 403.593 | 213.158 | -1.5 | -1.5 | -0.0 | 73.4 | 3.30 | 14.02 | 0.4 | 2.96e-03 | 0.0000 | 0.0000 | 0.0000 | 0.0086 | 6.0788 | 18.7676 | 0.0001 | 0.0001 | 0.0001 | 0.0000 | 0.0000 | 71.81 | N | N | N | N | N | N | N | N | N | N
194127.0 | 58.3 | 39.768 | 199.3 | 147.5 | 84.3 | 99.6 | 29.6 | 50.3 | 54.7 | 132.5 | 106.7 | 1.6 | 1.4568 | 29.7675 | 535.7 | 534.5 | 365.698 | 192.890 | -1.5 | -1.5 | -0.0 | 59.9 | 5.77 | 11.16 | 0.4 | 1.18e-06 | 0.0000 | 0.0000 | 0.0000 | 0.0064 | 9.6036 | 13.5141 | 0.0001 | 0.0001 | 0.0001 | 0.0000 | 0.0000 | 95.42 | N | N | N | N | N | N | N | N | N | Y
194128.0 | 59.1 | 40.271 | 199.2 | 146.3 | 84.3 | 99.6 | 29.6 | 50.3 | 54.6 | 133.5 | 105.7 | 1.5 | 1.3696 | 29.7610 | 537.0 | 535.2 | 355.162 | 187.046 | -1.6 | -1.6 | -0.0 | 48.7 | 7.03 | 8.47 | 0.3 | 1.22e-06 | 0.0000 | 0.0000 | 0.0000 | 0.0050 | 11.3501 | 9.9449 | 0.0001 | 0.0001 | 0.0001 | 0.0000 | 0.0000 | 90.74 | N | N | N | N | N | N | N | N | N | N
194129.0 | 59.7 | 40.731 | 199.0 | 147.2 | 84.3 | 99.6 | 29.6 | 50.3 | 54.5 | 133.0 | 106.4 | 1.6 | 1.2738 | 29.7556 | 538.2 | 536.3 | 342.651 | 180.199 | -1.7 | -1.6 | -0.0 | 41.2 | 8.05 | 6.58 | 0.3 | 3.38e-03 | 0.0000 | 0.0000 | 0.0000 | 0.0041 | 12.5284 | 7.4474 | 0.0001 | 0.0001 | 0.0001 | 0.0000 | 0.0000 | 106.41 | N | N | N | N | N | N | N | N | N | N
194130.0 | 60.2 | 41.079 | 198.9 | 147.2 | 84.2 | 99.6 | 29.6 | 50.2 | 54.3 | 132.8 | 106.4 | 1.6 | 1.3197 | 29.7576 | 539.7 | 537.8 | 349.145 | 183.361 | -1.7 | -1.7 | -0.0 | 39.8 | 8.84 | 5.08 | 0.3 | 1.25e-06 | 0.0000 | 0.0000 | 0.0000 | 0.0040 | 13.9955 | 5.8445 | 0.0001 | 0.0001 | 0.0001 | 0.0000 | 0.0000 | 106.04 | N | N | N | N | N | N | N | N | N | N
194131.0 | 60.6 | 41.321 | 198.9 | 147.3 | 84.2 | 99.6 | 29.6 | 50.1 | 54.2 | 133.0 | 106.5 | 1.6 | 1.3498 | 29.7558 | 541.2 | 539.0 | 353.462 | 185.339 | -1.8 | -1.8 | -0.0 | 38.3 | 9.15 | 4.07 | 0.5 | 1.23e-06 | 0.0000 | 0.0000 | 0.0000 | 0.0039 | 14.6422 | 4.7405 | 0.0001 | 0.0001 | 0.0001 | 0.0000 | 0.0000 | 111.23 | N | N | N | N | N | N | N | N | N | N
194132.0 | 60.8 | 41.445 | 198.9 | 147.5 | 84.2 | 99.6 | 29.6 | 50.1 | 54.3 | 133.1 | 106.7 | 1.6 | 1.2343 | 29.7521 | 542.6 | 540.5 | 337.413 | 176.648 | -1.9 | -1.8 | -0.0 | 18.8 | 8.63 | 3.78 | 0.6 | 1.30e-06 | 0.0000 | 0.0000 | 0.0000 | 0.0018 | 13.1693 | 4.1927 | 0.0001 | 0.0001 | 0.0001 | 0.0000 | 0.0000 | 102.85 | N | N | N | N | N | N | N | N | N | N
194133.0 | 60.8 | 41.458 | 198.9 | 147.1 | 84.2 | 99.6 | 29.6 | 50.2 | 54.4 | 132.9 | 106.3 | 1.6 | 1.0200 | 29.7513 | 543.9 | 541.5 | 305.829 | 159.902 | -1.9 | -1.9 | -0.0 | -4.9 | 6.08 | 5.06 | 0.6 | 1.44e-06 | 0.0000 | 0.0000 | 0.0000 | 0.0000 | 8.4006 | 5.0775 | 0.0001 | 0.0001 | 0.0001 | 0.0000 | 0.0000 | 28.56 | N | N | N | N | N | N | N | N | N | N
194134.0 | 60.0 | 40.892 | 198.9 | 143.8 | 84.2 | 99.6 | 29.6 | 50.2 | 54.3 | 132.7 | 103.4 | 1.3 | 1.1322 | 29.7481 | 544.7 | 542.8 | 317.053 | 165.619 | -1.9 | -1.9 | -0.0 | -14.6 | 2.74 | 8.57 | 0.6 | 1.39e-06 | 0.0000 | 0.0000 | 0.0000 | 0.0000 | 3.9135 | 8.9124 | 0.0001 | 0.0001 | 0.0001 | 0.0000 | 0.0000 | 0.00 | N | N | N | N | N | N | N | N | N | N
194135.0 | 58.6 | 39.942 | 199.1 | 142.8 | 84.2 | 99.6 | 29.6 | 50.1 | 54.3 | 132.4 | 102.5 | 1.2 | 1.7297 | 29.7590 | 545.2 | 543.5 | 398.258 | 208.016 | -1.8 | -1.8 | -0.0 | 31.3 | 2.05 | 11.98 | 0.6 | 1.11e-06 | 0.0000 | 0.0000 | 0.0000 | 0.0036 | 3.6735 | 15.6469 | 0.0001 | 0.0001 | 0.0001 | 0.0000 | 0.0000 | 0.00 | N | N | N | N | N | N | N | N | N | N
194136.0 | 57.8 | 39.420 | 199.2 | 145.7 | 84.2 | 99.6 | 29.6 | 50.1 | 54.2 | 132.1 | 105.1 | 1.4 | 1.4647 | 29.7533 | 545.9 | 544.4 | 368.999 | 192.569 | -1.7 | -1.7 | -0.0 | 64.1 | 4.08 | 12.47 | 0.6 | 6.78e-03 | 0.0000 | 0.0000 | 0.0000 | 0.0068 | 6.7887 | 15.0762 | 0.0001 | 0.0001 | 0.0001 | 0.0000 | 0.0000 | 81.52 | N | N | N | N | N | N | N | N | N | N
194137.0 | 57.5 | 39.215 | 199.2 | 146.5 | 84.2 | 99.6 | 29.6 | 50.1 | 54.2 | 133.0 | 105.8 | 1.5 | 1.1841 | 29.7466 | 546.8 | 545.7 | 330.897 | 172.482 | -1.7 | -1.6 | -0.0 | 58.0 | 5.30 | 11.05 | 0.4 | 1.32e-06 | 0.0000 | 0.0000 | 0.0000 | 0.0055 | 7.8913 | 11.9624 | 0.0001 | 0.0001 | 0.0001 | 0.0000 | 0.0000 | 74.76 | N | N | N | N | N | N | N | N | N | N
194138.0 | 57.3 | 39.078 | 199.0 | 145.4 | 84.2 | 99.6 | 29.6 | 50.1 | 54.2 | 133.7 | 104.8 | 1.4 | 1.0182 | 29.7478 | 548.0 | 546.4 | 306.903 | 159.795 | -1.7 | -1.7 | -0.0 | 40.8 | 4.77 | 10.30 | 0.5 | 1.43e-06 | 0.0000 | 0.0000 | 0.0000 | 0.0036 | 6.5818 | 10.3306 | 0.0001 | 0.0001 | 0.0001 | 0.0000 | 0.0000 | 33.72 | N | N | N | N | N | N | N | N | N | N
194139.0 | 56.9 | 38.823 | 198.8 | 143.8 | 84.2 | 99.6 | 29.6 | 50.1 | 54.3 | 133.0 | 103.4 | 1.3 | 0.9676 | 29.7427 | 548.9 | 547.5 | 299.020 | 155.524 | -1.7 | -1.7 | -0.0 | 17.1 | 4.49 | 10.36 | 0.5 | 2.10e-02 | 0.0000 | 0.0000 | 0.0000 | 0.0015 | 6.0353 | 10.1148 | 0.0001 | 0.0001 | 0.0001 | 0.0000 | 0.0000 | 16.29 | N | N | N | N | N | N | N | N | N | N
194140.0 | 56.8 | 38.761 | 198.5 | 144.3 | 84.2 | 99.6 | 29.6 | 50.1 | 54.3 | 132.6 | 103.8 | 1.3 | 0.9737 | 29.7418 | 549.6 | 548.4 | 299.591 | 155.701 | -1.7 | -1.6 | -0.0 | 13.5 | 5.48 | 9.67 | 0.4 | 8.09e-03 | 0.0000 | 0.0000 | 0.0000 | 0.0012 | 7.3636 | 9.4522 | 0.0001 | 0.0001 | 0.0001 | 0.0000 | 0.0000 | 97.18 | N | N | N | N | N | N | N | N | N | N
194141.0 | 56.8 | 38.761 | 198.3 | 145.0 | 84.2 | 99.6 | 29.6 | 50.2 | 54.3 | 132.4 | 104.5 | 1.4 | 0.8421 | 29.7360 | 550.4 | 549.6 | 277.091 | 143.868 | -1.7 | -1.7 | -0.0 | 7.2 | 5.15 | 9.01 | 0.4 | 1.57e-02 | 0.0000 | 0.0000 | 0.0000 | 0.0006 | 6.3927 | 8.1399 | 0.0001 | 0.0001 | 0.0001 | 0.0000 | 0.0000 | 56.28 | N | N | N | N | N | N | N | N | N | N
194142.0 | 56.4 | 38.426 | 198.3 | 143.5 | 84.1 | 99.6 | 29.6 | 50.1 | 54.3 | 132.4 | 103.1 | 1.3 | 0.9721 | 29.7393 | 551.1 | 550.5 | 291.047 | 151.023 | -1.7 | -1.7 | -0.0 | -12.2 | 3.04 | 10.36 | 0.5 | 3.84e-03 | 0.0000 | 0.0000 | 0.0000 | 0.0000 | 3.9603 | 9.8234 | 0.0001 | 0.0001 | 0.0001 | 0.0000 | 0.0000 | 0.00 | N | N | N | N | N | N | N | N | N | N
194143.0 | 55.3 | 37.711 | 198.2 | 142.5 | 84.1 | 99.6 | 29.6 | 50.2 | 54.4 | 132.2 | 102.2 | 1.2 | 1.3263 | 29.7492 | 551.8 | 551.4 | 347.925 | 180.486 | -1.7 | -1.6 | -0.0 | 31.1 | 2.82 | 12.26 | 0.5 | 1.27e-06 | 0.0000 | 0.0000 | 0.0000 | 0.0031 | 4.3883 | 13.8977 | 0.0001 | 0.0001 | 0.0001 | 0.0000 | 0.0000 | 0.00 | N | N | N | N | N | N | N | N | N | N
194144.0 | 54.7 | 37.301 | 198.2 | 144.6 | 84.2 | 99.6 | 29.6 | 50.2 | 54.4 | 132.2 | 104.2 | 1.4 | 0.9911 | 29.7415 | 552.5 | 552.0 | 301.705 | 156.351 | -1.6 | -1.5 | -0.0 | 45.8 | 4.54 | 11.83 | 0.4 | 1.46e-06 | 0.0000 | 0.0000 | 0.0000 | 0.0039 | 6.1249 | 11.6155 | 0.0001 | 0.0001 | 0.0001 | 0.0000 | 0.0000 | 110.94 | N | N | N | N | N | N | N | N | N | Y
194145.0 | 54.8 | 37.332 | 198.0 | 145.2 | 84.2 | 99.6 | 29.6 | 50.2 | 54.4 | 133.1 | 104.7 | 1.4 | 1.2316 | 29.7433 | 553.0 | 552.9 | 336.014 | 174.058 | -1.6 | -1.6 | -0.0 | -17.9 | 4.43 | 10.96 | 0.4 | 1.32e-06 | 0.0000 | 0.0000 | 0.0000 | 0.0000 | 6.6507 | 11.9762 | 0.0001 | 0.0001 | 0.0001 | 0.0000 | 0.0000 | 0.00 | N | N | N | N | N | N | N | N | N | N
194146.0 | 54.3 | 37.003 | 197.9 | 142.7 | 84.1 | 99.6 | 29.6 | 50.2 | 54.5 | 132.7 | 102.4 | 1.2 | 1.5275 | 29.7434 | 553.8 | 553.8 | 374.357 | 193.761 | -1.6 | -1.6 | -0.0 | -42.5 | 2.89 | 12.01 | 0.4 | 1.18e-06 | 0.0000 | 0.0000 | 0.0000 | 0.0000 | 4.8323 | 14.6128 | 0.0001 | 0.0001 | 0.0001 | 0.0000 | 0.0000 | 0.00 | N | N | N | N | N | N | N | N | N | N
194147.0 | 54.2 | 36.922 | 197.9 | 144.8 | 84.2 | 99.6 | 29.6 | 50.2 | 54.5 | 132.2 | 104.3 | 1.4 | 1.3564 | 29.7430 | 554.7 | 554.5 | 355.925 | 184.055 | -1.5 | -1.5 | -0.0 | -19.2 | 3.13 | 12.75 | 0.4 | 1.25e-06 | 0.0000 | 0.0000 | 0.0000 | 0.0000 | 4.9810 | 14.7295 | 0.0001 | 0.0001 | 0.0001 | 0.0000 | 0.0000 | 88.49 | N | N | N | N | N | N | N | N | N | N
194148.0 | 53.7 | 36.593 | 197.6 | 144.1 | 84.2 | 99.6 | 29.6 | 50.4 | 54.9 | 132.9 | 103.7 | 1.3 | 1.4009 | 29.7483 | 555.8 | 555.5 | 362.524 | 187.310 | -1.5 | -1.5 | -0.0 | -17.6 | 2.31 | 13.42 | 0.3 | 1.81e-03 | 0.0000 | 0.0000 | 0.0000 | 0.0000 | 3.7327 | 15.7773 | 0.0001 | 0.0001 | 0.0001 | 0.0000 | 0.0000 | 0.00 | N | N | N | N | N | N | N | N | N | N
194149.0 | 53.5 | 36.456 | 197.4 | 143.0 | 84.2 | 99.6 | 29.6 | 50.4 | 54.9 | 132.7 | 102.7 | 1.2 | 1.4947 | 29.7547 | 556.8 | 556.1 | 370.540 | 191.304 | -1.5 | -1.5 | -0.0 | -18.7 | 1.03 | 15.24 | 0.4 | 2.49e-02 | 0.0000 | 0.0000 | 0.0000 | 0.0000 | 1.6962 | 18.2980 | 0.0001 | 0.0001 | 0.0001 | 0.0000 | 0.0000 | 0.00 | N | N | N | N | N | N | N | N | N | N
194150.0 | 51.6 | 35.213 | 197.3 | 143.5 | 84.1 | 99.6 | 29.6 | 50.4 | 54.8 | 132.5 | 103.2 | 1.3 | 1.7615 | 29.7586 | 557.4 | 557.0 | 404.379 | 208.685 | -1.4 | -1.4 | -0.0 | 21.0 | 2.38 | 15.61 | 0.4 | 1.10e-06 | 0.0000 | 0.0000 | 0.0000 | 0.0024 | 4.2838 | 20.4524 | 0.0001 | 0.0001 | 0.0001 | 0.0000 | 0.0000 | 0.00 | N | N | N | N | N | N | N | N | N | N
194151.0 | 51.9 | 35.418 | 197.1 | 147.7 | 84.1 | 99.6 | 29.6 | 50.3 | 54.7 | 132.4 | 106.9 | 1.6 | 1.6387 | 29.7504 | 557.9 | 557.7 | 392.358 | 202.310 | -1.4 | -1.3 | -0.0 | -2.6 | 3.84 | 13.80 | 0.5 | 1.13e-06 | 0.0000 | 0.0000 | 0.0000 | 0.0000 | 6.7047 | 17.5275 | 0.0001 | 0.0001 | 0.0001 | 0.0000 | 0.0000 | 110.63 | N | N | N | N | N | N | N | N | N | Y
194152.0 | 52.0 | 35.431 | 196.9 | 144.6 | 84.1 | 99.6 | 29.6 | 50.3 | 54.6 | 132.7 | 104.1 | 1.4 | 1.3038 | 29.7418 | 558.9 | 558.5 | 349.875 | 180.174 | -1.4 | -1.4 | -0.0 | -47.3 | 2.52 | 13.57 | 0.5 | 1.27e-06 | 0.0000 | 0.0000 | 0.0000 | 0.0000 | 3.9250 | 15.3533 | 0.0001 | 0.0001 | 0.0001 | 0.0000 | 0.0000 | 0.00 | N | N | N | N | N | N | N | N | N | N
194153.0 | 51.4 | 35.039 | 196.8 | 142.7 | 84.1 | 99.6 | 29.6 | 50.3 | 54.7 | 132.3 | 102.4 | 1.2 | 1.4046 | 29.7446 | 559.5 | 559.7 | 360.392 | 185.500 | -1.3 | -1.3 | -0.0 | -29.8 | 1.17 | 15.28 | 0.6 | 1.24e-06 | 0.0000 | 0.0000 | 0.0000 | 0.0000 | 1.8757 | 17.7945 | 0.0001 | 0.0001 | 0.0001 | 0.0000 | 0.0000 | 0.00 | N | N | N | N | N | N | N | N | N | N
194154.0 | 50.8 | 34.660 | 196.8 | 143.2 | 84.1 | 99.6 | 29.6 | 50.3 | 54.7 | 132.2 | 102.9 | 1.3 | 1.3507 | 29.7448 | 559.8 | 560.6 | 354.567 | 182.459 | -1.2 | -1.2 | -0.0 | -8.4 | 2.58 | 15.65 | 0.6 | 1.25e-06 | 0.0000 | 0.0000 | 0.0000 | 0.0000 | 4.0708 | 17.9288 | 0.0001 | 0.0001 | 0.0001 | 0.0000 | 0.0000 | 0.00 | N | N | N | N | N | N | N | N | N | N
194155.0 | 51.3 | 34.989 | 196.7 | 145.2 | 84.1 | 99.6 | 29.6 | 50.4 | 54.8 | 132.5 | 104.7 | 1.4 | 1.3611 | 29.7418 | 560.0 | 561.3 | 357.449 | 183.882 | -1.2 | -1.2 | -0.0 | 4.9 | 4.33 | 13.70 | 0.6 | 1.73e-03 | 0.0000 | 0.0000 | 0.0000 | 0.0005 | 6.8686 | 15.8207 | 0.0001 | 0.0001 | 0.0001 | 0.0000 | 0.0000 | 74.14 | N | N | N | N | N | N | N | N | N | N
194156.0 | 51.9 | 35.406 | 196.7 | 144.4 | 84.1 | 99.6 | 29.6 | 50.4 | 54.9 | 133.2 | 104.0 | 1.3 | 1.3645 | 29.7466 | 561.1 | 561.9 | 357.728 | 183.856 | -1.3 | -1.3 | -0.0 | 1.7 | 3.73 | 12.56 | 0.7 | 6.18e-03 | 0.0000 | 0.0000 | 0.0000 | 0.0002 | 5.9205 | 14.5016 | 0.0001 | 0.0001 | 0.0001 | 0.0000 | 0.0000 | 32.06 | N | N | N | N | N | N | N | N | N | N
194157.0 | 51.9 | 35.400 | 196.6 | 142.7 | 84.2 | 99.6 | 29.6 | 50.3 | 54.7 | 133.2 | 102.4 | 1.2 | 1.1451 | 29.7530 | 562.2 | 562.8 | 325.649 | 167.230 | -1.3 | -1.3 | -0.0 | -5.0 | 2.33 | 13.47 | 0.7 | 1.65e-03 | 0.0000 | 0.0000 | 0.0000 | 0.0000 | 3.3598 | 14.1415 | 0.0001 | 0.0001 | 0.0001 | 0.0000 | 0.0000 | 0.00 | N | N | N | N | N | N | N | N | N | N
194158.0 | 51.9 | 35.400 | 196.6 | 143.0 | 84.2 | 99.6 | 29.6 | 50.3 | 54.6 | 133.1 | 102.7 | 1.2 | 1.0877 | 29.7461 | 562.5 | 563.3 | 319.622 | 164.053 | -1.3 | -1.3 | -0.0 | -16.4 | 1.61 | 14.90 | 0.7 | 1.40e-06 | 0.0000 | 0.0000 | 0.0000 | 0.0000 | 2.2762 | 15.3485 | 0.0001 | 0.0001 | 0.0001 | 0.0000 | 0.0000 | 0.00 | N | N | N | N | N | N | N | N | N | N
194159.0 | 49.8 | 33.964 | 196.6 | 142.2 | 84.2 | 99.6 | 29.6 | 50.3 | 54.6 | 133.1 | 102.0 | 1.2 | 1.2763 | 29.7461 | 562.4 | 564.2 | 344.058 | 176.608 | -1.3 | -1.2 | -0.0 | -36.5 | 1.21 | 16.27 | 0.7 | 6.41e-03 | 0.0000 | 0.0000 | 0.0000 | 0.0000 | 1.8411 | 18.0366 | 0.0001 | 0.0001 | 0.0001 | 0.0000 | 0.0000 | 0.00 | N | N | N | N | N | N | N | N | N | N
194200.0 | 48.5 | 33.057 | 196.6 | 143.0 | 84.2 | 99.6 | 29.6 | 50.2 | 54.5 | 133.0 | 102.7 | 1.2 | 1.1175 | 29.7452 | 562.6 | 564.6 | 322.587 | 165.545 | -1.2 | -1.2 | -0.0 | 2.8 | 2.81 | 16.19 | 0.6 | 2.66e-02 | 0.0000 | 0.0000 | 0.0000 | 0.0003 | 4.0110 | 16.8283 | 0.0001 | 0.0001 | 0.0001 | 0.0000 | 0.0000 | 18.63 | N | N | N | N | N | N | N | N | N | N
194201.0 | 49.5 | 33.759 | 196.6 | 144.6 | 84.2 | 99.6 | 29.6 | 50.2 | 54.4 | 133.4 | 104.2 | 1.4 | 1.1860 | 29.7481 | 562.6 | 564.9 | 333.784 | 171.311 | -1.2 | -1.2 | -0.0 | 19.5 | 3.64 | 14.00 | 0.6 | 7.72e-03 | 0.0000 | 0.0000 | 0.0000 | 0.0018 | 5.3827 | 15.0586 | 0.0001 | 0.0001 | 0.0001 | 0.0000 | 0.0000 | 81.87 | N | N | N | N | N | N | N | N | N | N
194202.0 | 49.7 | 33.902 | 196.6 | 142.9 | 84.2 | 99.6 | 29.6 | 50.2 | 54.4 | 133.6 | 102.6 | 1.2 | 1.1018 | 29.7491 | 563.0 | 565.7 | 321.825 | 165.108 | -1.2 | -1.2 | -0.0 | -15.1 | 2.34 | 14.05 | 0.5 | 1.39e-06 | 0.0000 | 0.0000 | 0.0000 | 0.0000 | 3.3326 | 14.5650 | 0.0001 | 0.0001 | 0.0001 | 0.0000 | 0.0000 | 0.00 | N | N | N | N | N | N | N | N | N | N
194203.0 | 49.5 | 33.740 | 196.6 | 142.6 | 84.2 | 99.6 | 29.6 | 50.2 | 54.4 | 133.4 | 102.4 | 1.2 | 0.9082 | 29.7469 | 563.5 | 566.2 | 290.643 | 149.031 | -1.2 | -1.2 | -0.0 | -39.3 | 0.78 | 16.03 | 0.4 | 1.54e-06 | 0.0000 | 0.0000 | 0.0000 | 0.0000 | 1.0039 | 14.9944 | 0.0001 | 0.0001 | 0.0001 | 0.0000 | 0.0000 | 0.00 | N | N | N | N | N | N | N | N | N | N
194204.0 | 48.4 | 33.013 | 196.6 | 143.1 | 84.2 | 99.6 | 29.6 | 50.0 | 54.1 | 133.4 | 102.8 | 1.2 | 0.7232 | 29.7469 | 563.6 | 566.7 | 257.221 | 131.886 | -1.1 | -1.1 | -0.0 | -37.1 | 0.29 | 17.99 | 0.4 | 1.74e-06 | 0.0000 | 0.0000 | 0.0000 | 0.0000 | 0.3262 | 14.8943 | 0.0001 | 0.0001 | 0.0001 | 0.0000 | 0.0000 | 0.00 | N | N | N | N | N | N | N | N | N | N
194205.0 | 44.2 | 30.136 | 196.6 | 142.7 | 84.1 | 99.6 | 29.6 | 50.0 | 54.1 | 133.4 | 102.4 | 1.2 | 1.3950 | 29.7627 | 563.3 | 567.1 | 341.848 | 175.422 | -1.1 | -1.0 | -0.0 | -23.0 | 0.63 | 18.90 | 0.5 | 1.30e-06 | 0.0000 | 0.0000 | 0.0000 | 0.0000 | 0.9610 | 20.8125 | 0.0001 | 0.0001 | 0.0001 | 0.0000 | 0.0000 | 0.00 | N | N | N | N | N | N | N | N | N | N
194206.0 | 40.0 | 27.241 | 196.6 | 141.7 | 84.2 | 99.6 | 29.6 | 50.0 | 54.1 | 133.7 | 101.6 | 1.1 | 1.7522 | 29.7732 | 563.2 | 566.9 | 403.635 | 207.206 | -1.0 | -1.0 | -0.0 | 14.9 | 3.45 | 17.00 | 0.6 | 1.10e-06 | 0.0000 | 0.0000 | 0.0000 | 0.0017 | 6.1679 | 22.1195 | 0.0001 | 0.0001 | 0.0001 | 0.0000 | 0.0000 | 0.00 | N | N | N | N | N | N | N | N | N | N
194207.0 | 40.6 | 27.663 | 196.6 | 147.2 | 84.2 | 99.6 | 29.6 | 50.0 | 53.9 | 134.7 | 106.4 | 1.6 | 1.9574 | 29.7758 | 563.6 | 567.3 | 428.842 | 220.084 | -1.1 | -1.0 | -0.0 | 34.6 | 6.47 | 12.45 | 0.7 | 1.67e-03 | 0.0000 | 0.0000 | 0.0000 | 0.0042 | 12.3025 | 17.2047 | 0.0002 | 0.0002 | 0.0002 | 0.0000 | 0.0000 | 129.86 | N | N | N | N | N | N | N | N | N | Y
194208.0 | 42.0 | 28.614 | 196.7 | 148.8 | 84.2 | 99.6 | 29.6 | 50.0 | 53.9 | 136.0 | 107.8 | 1.7 | 1.2275 | 29.7549 | 564.6 | 567.6 | 338.197 | 173.283 | -1.2 | -1.2 | -0.0 | 25.1 | 6.42 | 9.33 | 0.7 | 7.21e-03 | 0.0000 | 0.0000 | 0.0000 | 0.0024 | 9.6063 | 10.1496 | 0.0001 | 0.0001 | 0.0001 | 0.0000 | 0.0000 | 89.20 | N | N | N | N | N | N | N | N | N | N
194209.0 | 42.4 | 28.931 | 196.8 | 145.0 | 84.2 | 99.6 | 29.6 | 49.9 | 53.9 | 135.7 | 104.4 | 1.4 | 0.9257 | 29.7514 | 565.3 | 568.7 | 292.509 | 149.746 | -1.3 | -1.3 | -0.0 | -4.7 | 4.04 | 9.57 | 0.7 | 4.47e-03 | 0.0000 | 0.0000 | 0.0000 | 0.0000 | 5.2174 | 8.9990 | 0.0001 | 0.0001 | 0.0001 | 0.0000 | 0.0000 | 0.00 | N | N | N | N | N | N | N | N | N | N
194210.0 | 41.9 | 28.571 | 196.9 | 142.5 | 84.2 | 99.6 | 29.6 | 49.9 | 53.8 | 135.1 | 102.3 | 1.2 | 1.2183 | 29.7602 | 565.4 | 569.4 | 336.607 | 172.354 | -1.3 | -1.3 | -0.0 | -6.8 | 2.68 | 11.64 | 0.7 | 2.23e-03 | 0.0000 | 0.0000 | 0.0000 | 0.0000 | 3.9904 | 12.5916 | 0.0001 | 0.0001 | 0.0001 | 0.0000 | 0.0000 | 0.00 | N | N | N | N | N | N | N | N | N | N
194211.0 | 42.0 | 28.633 | 197.1 | 143.1 | 84.2 | 99.6 | 29.6 | 49.9 | 53.7 | 134.6 | 102.8 | 1.2 | 1.2980 | 29.7596 | 565.4 | 569.4 | 349.773 | 179.101 | -1.3 | -1.3 | -0.0 | 22.2 | 4.89 | 11.62 | 0.7 | 2.10e-03 | 0.0000 | 0.0000 | 0.0000 | 0.0022 | 7.5627 | 13.0664 | 0.0001 | 0.0001 | 0.0001 | 0.0000 | 0.0000 | 102.79 | N | N | N | N | N | N | N | N | N | Y
194212.0 | 42.0 | 28.633 | 197.4 | 146.3 | 84.2 | 99.6 | 29.6 | 49.9 | 53.7 | 135.5 | 105.7 | 1.5 | 1.1549 | 29.7560 | 565.3 | 570.0 | 329.247 | 168.576 | -1.3 | -1.3 | -0.0 | 36.8 | 7.34 | 8.94 | 0.7 | 1.50e-03 | 0.0000 | 0.0000 | 0.0000 | 0.0034 | 10.6806 | 9.4633 | 0.0001 | 0.0001 | 0.0001 | 0.0000 | 0.0000 | 114.03 | N | N | N | N | N | N | N | N | N | N
194213.0 | 42.5 | 28.950 | 197.6 | 146.5 | 84.2 | 99.6 | 29.6 | 49.8 | 53.7 | 135.7 | 105.8 | 1.5 | 1.1813 | 29.7535 | 565.5 | 570.3 | 333.094 | 170.495 | -1.5 | -1.4 | -0.0 | 32.0 | 6.36 | 7.34 | 0.8 | 1.34e-06 | 0.0000 | 0.0000 | 0.0000 | 0.0030 | 9.3573 | 7.8542 | 0.0001 | 0.0001 | 0.0001 | 0.0000 | 0.0000 | 67.09 | N | N | N | N | N | N | N | N | N | N
194214.0 | 42.1 | 28.720 | 197.8 | 144.4 | 84.2 | 99.6 | 29.6 | 49.8 | 53.6 | 135.4 | 103.9 | 1.3 | 1.1265 | 29.7487 | 565.6 | 570.7 | 322.532 | 165.046 | -1.4 | -1.4 | -0.0 | 24.3 | 5.45 | 7.65 | 0.8 | 1.39e-06 | 0.0000 | 0.0000 | 0.0000 | 0.0022 | 7.7689 | 7.9229 | 0.0001 | 0.0001 | 0.0001 | 0.0000 | 0.0000 | 14.31 | N | N | N | N | N | N | N | N | N | N
194215.0 | 41.8 | 28.496 | 197.9 | 144.5 | 84.2 | 99.6 | 29.6 | 49.7 | 53.5 | 135.1 | 104.0 | 1.4 | 2.0122 | 29.7691 | 565.5 | 571.1 | 432.714 | 221.606 | -1.5 | -1.4 | -0.0 | 28.2 | 7.45 | 7.06 | 0.7 | 1.03e-06 | 0.0000 | 0.0000 | 0.0000 | 0.0034 | 14.2470 | 9.8257 | 0.0002 | 0.0002 | 0.0002 | 0.0000 | 0.0000 | 99.48 | N | N | N | N | N | N | N | N | N | N
194216.0 | 42.6 | 29.030 | 198.2 | 147.7 | 84.2 | 99.6 | 29.6 | 49.7 | 53.4 | 135.3 | 106.9 | 1.6 | 3.3487 | 29.7942 | 565.8 | 571.2 | 564.597 | 289.312 | -1.6 | -1.5 | -0.0 | 36.5 | 9.64 | 4.99 | 0.8 | 7.88e-07 | 0.0000 | 0.0000 | 0.0000 | 0.0058 | 24.0829 | 9.0661 | 0.0002 | 0.0002 | 0.0002 | 0.0000 | 0.0000 | 150.20 | N | N | N | N | N | N | N | N | N | N
194217.0 | 43.5 | 29.689 | 198.5 | 151.4 | 84.2 | 99.6 | 29.6 | 49.7 | 53.4 | 135.9 | 110.2 | 1.9 | 3.8692 | 29.7993 | 566.8 | 571.8 | 610.681 | 312.687 | -1.7 | -1.6 | -0.0 | 39.2 | 9.60 | 3.61 | 1.0 | 7.31e-07 | 0.0000 | 0.0000 | 0.0000 | 0.0067 | 25.9148 | 7.0888 | 0.0003 | 0.0003 | 0.0003 | 0.0000 | 0.0000 | 215.89 | N | N | N | N | N | N | N | N | N | Y
194218.0 | 45.2 | 30.795 | 198.7 | 153.2 | 84.2 | 99.6 | 29.6 | 49.6 | 53.2 | 137.3 | 111.7 | 2.0 | 2.9185 | 29.7744 | 567.7 | 572.3 | 528.077 | 269.918 | -1.8 | -1.7 | -0.0 | 37.5 | 8.92 | 3.31 | 1.1 | 8.48e-07 | 0.0000 | 0.0000 | 0.0000 | 0.0056 | 20.7956 | 5.6014 | 0.0003 | 0.0003 | 0.0003 | 0.0000 | 0.0000 | 140.75 | N | N | N | N | N | N | N | N | N | Y
194219.0 | 46.3 | 31.553 | 198.9 | 151.0 | 84.2 | 99.6 | 29.6 | 49.6 | 53.2 | 137.4 | 109.9 | 1.9 | 2.2918 | 29.7607 | 567.8 | 573.2 | 468.194 | 239.183 | -1.8 | -1.8 | -0.0 | 36.2 | 9.13 | 3.33 | 1.1 | 9.57e-07 | 0.0000 | 0.0000 | 0.0000 | 0.0048 | 18.8576 | 5.0073 | 0.0003 | 0.0003 | 0.0003 | 0.0000 | 0.0000 | 180.14 | N | N | N | N | N | N | N | N | N | N
194220.0 | 47.9 | 32.634 | 199.1 | 151.3 | 84.3 | 99.6 | 29.6 | 49.6 | 53.2 | 136.8 | 110.0 | 1.9 | 1.6311 | 29.7492 | 567.8 | 573.8 | 391.213 | 199.772 | -1.9 | -1.8 | -0.0 | 22.9 | 8.29 | 3.61 | 1.1 | 1.15e-06 | 0.0000 | 0.0000 | 0.0000 | 0.0025 | 14.3000 | 4.5270 | 0.0002 | 0.0002 | 0.0002 | 0.0000 | 0.0000 | 123.70 | N | N | N | N | N | N | N | N | N | N
194221.0 | 48.3 | 32.951 | 199.5 | 147.5 | 84.3 | 99.6 | 29.6 | 49.6 | 53.2 | 136.3 | 106.7 | 1.6 | 1.3087 | 29.7442 | 567.7 | 574.1 | 351.302 | 179.375 | -1.9 | -1.9 | -0.0 | -1.9 | 5.66 | 5.16 | 1.0 | 1.28e-06 | 0.0000 | 0.0000 | 0.0000 | 0.0000 | 8.7705 | 5.8141 | 0.0002 | 0.0002 | 0.0002 | 0.0000 | 0.0000 | 92.09 | N | N | N | N | N | N | N | N | N | N
194222.0 | 47.7 | 32.523 | 199.9 | 143.7 | 84.2 | 99.6 | 29.6 | 49.5 | 53.1 | 136.0 | 103.3 | 1.3 | 1.3246 | 29.7453 | 567.2 | 574.3 | 352.672 | 180.178 | -1.9 | -1.9 | -0.0 | 30.3 | 4.87 | 7.38 | 0.9 | 1.28e-06 | 0.0000 | 0.0000 | 0.0000 | 0.0030 | 7.5753 | 8.3451 | 0.0002 | 0.0002 | 0.0002 | 0.0000 | 0.0000 | 0.00 | N | N | N | N | N | N | N | N | N | N
194223.0 | 47.5 | 32.392 | 200.3 | 144.8 | 84.2 | 99.6 | 29.6 | 49.5 | 52.9 | 135.9 | 104.3 | 1.4 | 1.8564 | 29.7606 | 566.5 | 574.1 | 419.688 | 214.677 | -1.8 | -1.8 | -0.0 | 67.3 | 7.64 | 7.29 | 0.9 | 1.06e-06 | 0.0000 | 0.0000 | 0.0000 | 0.0079 | 14.1649 | 9.8306 | 0.0002 | 0.0002 | 0.0002 | 0.0000 | 0.0000 | 112.02 | N | N | N | N | N | N | N | N | N | N
194224.0 | 48.4 | 32.982 | 200.7 | 147.6 | 84.2 | 99.6 | 29.6 | 49.4 | 52.9 | 136.0 | 106.8 | 1.6 | 2.1308 | 29.7655 | 566.1 | 574.1 | 451.216 | 230.918 | -1.9 | -1.8 | -0.0 | 59.2 | 10.01 | 5.03 | 0.9 | 9.86e-07 | 0.0000 | 0.0000 | 0.0000 | 0.0075 | 19.9664 | 7.2938 | 0.0002 | 0.0002 | 0.0002 | 0.0000 | 0.0000 | 147.15 | N | N | N | N | N | N | N | N | N | N
194225.0 | 49.4 | 33.653 | 201.0 | 149.9 | 84.2 | 99.6 | 29.6 | 49.4 | 52.9 | 136.2 | 108.8 | 1.8 | 2.0070 | 29.7650 | 566.5 | 574.1 | 437.885 | 224.004 | -1.9 | -1.9 | -0.0 | 45.3 | 10.27 | 3.33 | 1.0 | 1.02e-06 | 0.0000 | 0.0000 | 0.0000 | 0.0056 | 19.8626 | 4.6869 | 0.0002 | 0.0002 | 0.0002 | 0.0000 | 0.0000 | 147.41 | N | N | N | N | N | N | N | N | N | N
194226.0 | 50.4 | 34.387 | 201.3 | 149.4 | 84.2 | 99.6 | 29.6 | 49.4 | 52.9 | 136.5 | 108.4 | 1.7 | 1.9884 | 29.7613 | 566.6 | 574.3 | 435.780 | 222.880 | -2.0 | -2.0 | -0.0 | 34.7 | 9.69 | 2.76 | 1.1 | 2.79e-03 | 0.0000 | 0.0000 | 0.0000 | 0.0042 | 18.6501 | 3.8643 | 0.0002 | 0.0002 | 0.0002 | 0.0000 | 0.0000 | 135.40 | N | N | N | N | N | N | N | N | N | Y
194227.0 | 51.2 | 34.933 | 201.4 | 148.8 | 84.2 | 99.6 | 29.6 | 49.4 | 52.8 | 136.7 | 107.9 | 1.7 | 2.2977 | 29.7654 | 566.5 | 574.3 | 468.397 | 239.616 | -2.1 | -2.0 | -0.0 | 32.5 | 9.36 | 2.77 | 1.1 | 4.36e-03 | 0.0000 | 0.0000 | 0.0000 | 0.0043 | 19.3719 | 4.1619 | 0.0003 | 0.0003 | 0.0003 | 0.0000 | 0.0000 | 120.02 | N | N | N | N | N | N | N | N | N | Y
194228.0 | 52.0 | 35.449 | 201.7 | 149.3 | 84.2 | 99.6 | 29.6 | 49.4 | 52.8 | 137.1 | 108.3 | 1.7 | 2.2652 | 29.7584 | 566.3 | 574.5 | 465.621 | 238.190 | -2.1 | -2.1 | -0.0 | 35.0 | 9.35 | 2.82 | 1.2 | 9.61e-07 | 0.0000 | 0.0000 | 0.0000 | 0.0046 | 19.2243 | 4.2173 | 0.0003 | 0.0003 | 0.0003 | 0.0000 | 0.0000 | 174.51 | N | N | N | N | N | N | N | N | N | Y
194229.0 | 53.0 | 36.127 | 201.9 | 149.5 | 84.2 | 99.6 | 29.6 | 49.4 | 52.9 | 137.2 | 108.5 | 1.7 | 1.9499 | 29.7483 | 566.1 | 574.5 | 430.607 | 220.240 | -2.2 | -2.1 | -0.0 | 33.7 | 8.42 | 3.13 | 1.2 | 1.04e-06 | 0.0000 | 0.0000 | 0.0000 | 0.0041 | 16.0070 | 4.3211 | 0.0003 | 0.0003 | 0.0003 | 0.0000 | 0.0000 | 113.64 | N | N | N | N | N | N | N | N | N | Y
194230.0 | 53.6 | 36.518 | 202.0 | 147.9 | 84.2 | 99.6 | 29.6 | 49.4 | 52.8 | 137.3 | 107.1 | 1.6 | 1.6843 | 29.7419 | 565.8 | 574.7 | 399.622 | 204.410 | -2.2 | -2.1 | -0.0 | 23.4 | 6.78 | 4.16 | 1.2 | 9.20e-05 | 0.0000 | 0.0000 | 0.0000 | 0.0026 | 11.9612 | 5.3445 | 0.0002 | 0.0002 | 0.0002 | 0.0000 | 0.0000 | 77.32 | N | N | N | N | N | N | N | N | N | N
194231.0 | 53.1 | 36.207 | 202.2 | 146.2 | 84.2 | 99.5 | 29.6 | 49.4 | 52.8 | 137.7 | 105.6 | 1.5 | 1.5476 | 29.7404 | 565.4 | 574.7 | 382.851 | 195.897 | -2.1 | -2.1 | -0.0 | -10.8 | 4.04 | 6.45 | 1.1 | 2.38e-03 | 0.0000 | 0.0000 | 0.0000 | 0.0000 | 6.8352 | 7.9377 | 0.0002 | 0.0002 | 0.0002 | 0.0000 | 0.0000 | 0.00 | N | N | N | N | N | N | N | N | N | N
194232.0 | 52.7 | 35.953 | 202.4 | 143.5 | 84.2 | 99.5 | 29.6 | 49.4 | 52.8 | 137.0 | 103.1 | 1.3 | 1.4836 | 29.7467 | 565.1 | 574.5 | 372.278 | 190.586 | -2.1 | -2.0 | -0.0 | -28.5 | 1.93 | 10.26 | 0.9 | 1.21e-06 | 0.0000 | 0.0000 | 0.0000 | 0.0000 | 3.1761 | 12.2715 | 0.0002 | 0.0002 | 0.0002 | 0.0000 | 0.0000 | 0.00 | N | N | N | N | N | N | N | N | N | N
194233.0 | 51.8 | 35.331 | 202.5 | 143.7 | 84.2 | 99.5 | 29.6 | 49.4 | 52.7 | 136.4 | 103.4 | 1.3 | 1.5365 | 29.7465 | 564.2 | 573.9 | 379.135 | 194.263 | -1.9 | -1.9 | -0.0 | 18.6 | 2.45 | 12.98 | 0.7 | 1.18e-06 | 0.0000 | 0.0000 | 0.0000 | 0.0020 | 4.1135 | 15.8257 | 0.0001 | 0.0001 | 0.0001 | 0.0000 | 0.0000 | 0.00 | N | N | N | N | N | N | N | N | N | N
194234.0 | 51.9 | 35.362 | 202.5 | 146.5 | 84.2 | 99.5 | 29.6 | 49.3 | 52.7 | 136.2 | 105.8 | 1.5 | 1.4456 | 29.7431 | 563.4 | 573.6 | 368.806 | 189.109 | -1.8 | -1.7 | -0.0 | 36.1 | 4.18 | 12.62 | 0.7 | 1.21e-06 | 0.0000 | 0.0000 | 0.0000 | 0.0038 | 6.8218 | 14.9802 | 0.0001 | 0.0001 | 0.0001 | 0.0000 | 0.0000 | 100.18 | N | N | N | N | N | N | N | N | N | Y
194235.0 | 51.6 | 35.194 | 202.5 | 144.5 | 84.2 | 99.5 | 29.6 | 49.4 | 52.8 | 136.6 | 104.0 | 1.4 | 1.2939 | 29.7413 | 562.9 | 573.0 | 348.986 | 179.013 | -1.8 | -1.7 | -0.0 | 15.7 | 5.18 | 11.21 | 0.7 | 1.28e-06 | 0.0000 | 0.0000 | 0.0000 | 0.0015 | 8.0006 | 12.5938 | 0.0001 | 0.0001 | 0.0001 | 0.0000 | 0.0000 | 0.00 | N | N | N | N | N | N | N | N | N | N
194236.0 | 52.3 | 35.654 | 202.5 | 144.9 | 84.2 | 99.5 | 29.6 | 49.3 | 52.7 | 136.5 | 104.4 | 1.4 | 1.4973 | 29.7402 | 562.4 | 572.9 | 375.619 | 192.776 | -1.7 | -1.7 | -0.0 | 18.4 | 6.17 | 9.54 | 0.7 | 1.19e-06 | 0.0000 | 0.0000 | 0.0000 | 0.0020 | 10.2756 | 11.5465 | 0.0001 | 0.0001 | 0.0001 | 0.0000 | 0.0000 | 118.06 | N | N | N | N | N | N | N | N | N | Y
194237.0 | 52.6 | 35.847 | 202.5 | 145.6 | 84.2 | 99.5 | 29.6 | 49.3 | 52.6 | 137.1 | 105.0 | 1.4 | 1.8295 | 29.7444 | 562.1 | 572.5 | 415.799 | 213.477 | -1.8 | -1.7 | -0.0 | 18.6 | 6.52 | 8.15 | 0.7 | 1.07e-06 | 0.0000 | 0.0000 | 0.0000 | 0.0022 | 12.0095 | 10.9273 | 0.0002 | 0.0002 | 0.0002 | 0.0000 | 0.0000 | 40.10 | N | N | N | N | N | N | N | N | N | N
194238.0 | 53.4 | 36.406 | 202.5 | 145.8 | 84.2 | 99.5 | 29.6 | 49.2 | 52.5 | 137.1 | 105.2 | 1.5 | 1.8268 | 29.7473 | 562.3 | 572.1 | 415.859 | 213.495 | -1.8 | -1.7 | -0.0 | -0.5 | 5.68 | 7.85 | 0.8 | 1.04e-03 | 0.0000 | 0.0000 | 0.0000 | 0.0000 | 10.4740 | 10.5226 | 0.0002 | 0.0002 | 0.0002 | 0.0000 | 0.0000 | 122.62 | N | N | N | N | N | N | N | N | N | Y
194239.0 | 53.5 | 36.456 | 202.5 | 144.8 | 84.2 | 99.5 | 29.6 | 49.2 | 52.5 | 137.0 | 104.3 | 1.4 | 1.6243 | 29.7424 | 562.2 | 572.3 | 391.031 | 200.723 | -1.8 | -1.7 | -0.0 | -15.4 | 3.54 | 9.44 | 0.8 | 1.15e-06 | 0.0000 | 0.0000 | 0.0000 | 0.0000 | 6.1277 | 11.8979 | 0.0002 | 0.0002 | 0.0002 | 0.0000 | 0.0000 | 0.00 | N | N | N | N | N | N | N | N | N | N
194240.0 | 53.2 | 36.276 | 202.5 | 143.4 | 84.2 | 99.5 | 29.6 | 49.2 | 52.4 | 136.1 | 103.0 | 1.3 | 1.5383 | 29.7439 | 562.0 | 572.1 | 379.599 | 194.903 | -1.7 | -1.7 | -0.0 | 30.6 | 2.91 | 11.70 | 0.8 | 1.18e-06 | 0.0000 | 0.0000 | 0.0000 | 0.0033 | 4.9021 | 14.3112 | 0.0002 | 0.0002 | 0.0002 | 0.0000 | 0.0000 | 0.00 | N | N | N | N | N | N | N | N | N | N
194241.0 | 53.5 | 36.468 | 202.4 | 145.7 | 84.2 | 99.5 | 29.6 | 49.1 | 52.3 | 135.8 | 105.1 | 1.4 | 1.2104 | 29.7396 | 561.2 | 571.8 | 335.227 | 172.231 | -1.6 | -1.6 | -0.0 | 40.8 | 5.04 | 11.28 | 0.8 | 2.56e-03 | 0.0000 | 0.0000 | 0.0000 | 0.0039 | 7.4943 | 12.1964 | 0.0001 | 0.0001 | 0.0001 | 0.0000 | 0.0000 | 127.86 | N | N | N | N | N | N | N | N | N | Y
194242.0 | 54.3 | 37.021 | 202.5 | 146.7 | 84.2 | 99.5 | 29.6 | 49.1 | 52.3 | 136.5 | 106.0 | 1.5 | 0.9277 | 29.7318 | 560.8 | 571.2 | 291.609 | 149.846 | -1.6 | -1.6 | -0.0 | 1.7 | 5.22 | 9.84 | 0.9 | 1.53e-06 | 0.0000 | 0.0000 | 0.0000 | 0.0001 | 6.7529 | 9.2598 | 0.0001 | 0.0001 | 0.0001 | 0.0000 | 0.0000 | 46.21 | N | N | N | N | N | N | N | N | N | N
194243.0 | 54.6 | 37.233 | 202.4 | 143.7 | 84.2 | 99.5 | 29.6 | 49.1 | 52.3 | 136.5 | 103.3 | 1.3 | 1.3242 | 29.7408 | 560.5 | 570.7 | 351.232 | 180.588 | -1.6 | -1.6 | -0.0 | 11.3 | 4.92 | 9.63 | 0.9 | 2.40e-03 | 0.0000 | 0.0000 | 0.0000 | 0.0011 | 7.6701 | 10.9146 | 0.0002 | 0.0002 | 0.0002 | 0.0000 | 0.0000 | 0.00 | N | N | N | N | N | N | N | N | N | N
194244.0 | 54.9 | 37.425 | 202.4 | 144.7 | 84.2 | 99.5 | 29.6 | 49.1 | 52.2 | 136.5 | 104.2 | 1.4 | 2.0523 | 29.7622 | 560.5 | 570.7 | 439.542 | 226.159 | -1.6 | -1.6 | -0.0 | 31.9 | 6.55 | 8.56 | 0.9 | 1.79e-02 | 0.0000 | 0.0000 | 0.0000 | 0.0040 | 12.7830 | 12.1543 | 0.0002 | 0.0002 | 0.0002 | 0.0000 | 0.0000 | 123.69 | N | N | N | N | N | N | N | N | N | Y
194245.0 | 56.3 | 38.388 | 202.4 | 147.4 | 84.2 | 99.5 | 29.6 | 49.0 | 52.1 | 137.2 | 106.7 | 1.6 | 2.5339 | 29.7687 | 560.7 | 570.5 | 491.042 | 252.654 | -1.6 | -1.6 | -0.0 | 30.2 | 7.81 | 6.63 | 1.1 | 4.66e-03 | 0.0000 | 0.0000 | 0.0000 | 0.0042 | 17.0420 | 10.5104 | 0.0003 | 0.0003 | 0.0003 | 0.0000 | 0.0000 | 152.59 | N | N | N | N | N | N | N | N | N | Y
194246.0 | 57.9 | 39.445 | 202.5 | 150.1 | 84.3 | 99.6 | 29.6 | 49.1 | 52.2 | 137.9 | 109.0 | 1.8 | 2.0606 | 29.7614 | 561.3 | 570.3 | 437.280 | 224.823 | -1.7 | -1.6 | -0.0 | 16.1 | 6.23 | 6.37 | 1.2 | 3.02e-03 | 0.0000 | 0.0000 | 0.0000 | 0.0020 | 12.0971 | 8.9930 | 0.0003 | 0.0003 | 0.0003 | 0.0000 | 0.0000 | 0.00 | N | N | N | N | N | N | N | N | N | N
194247.0 | 57.6 | 39.271 | 202.4 | 145.3 | 84.3 | 99.6 | 29.6 | 49.1 | 52.2 | 137.3 | 104.8 | 1.4 | 2.4177 | 29.7663 | 561.1 | 570.3 | 475.868 | 244.742 | -1.7 | -1.6 | -0.0 | 11.1 | 6.09 | 7.12 | 1.1 | 9.37e-07 | 0.0000 | 0.0000 | 0.0000 | 0.0015 | 12.8708 | 10.9471 | 0.0003 | 0.0003 | 0.0003 | 0.0000 | 0.0000 | 107.39 | N | N | N | N | N | N | N | N | N | Y
194248.0 | 58.5 | 39.911 | 202.4 | 148.7 | 84.2 | 99.6 | 29.6 | 49.1 | 52.1 | 137.7 | 107.7 | 1.7 | 2.7059 | 29.7722 | 560.9 | 570.2 | 503.426 | 259.011 | -1.6 | -1.6 | -0.0 | 14.9 | 6.63 | 6.83 | 1.1 | 8.84e-07 | 0.0000 | 0.0000 | 0.0000 | 0.0021 | 14.8244 | 11.1112 | 0.0003 | 0.0003 | 0.0003 | 0.0000 | 0.0000 | 165.57 | N | N | N | N | N | N | N | N | N | Y
194249.0 | 59.9 | 40.855 | 202.5 | 149.5 | 84.2 | 99.6 | 29.6 | 49.0 | 52.1 | 138.4 | 108.5 | 1.7 | 1.4067 | 29.7440 | 561.2 | 570.0 | 357.879 | 183.903 | -1.7 | -1.6 | -0.0 | 3.8 | 3.99 | 7.85 | 1.1 | 1.25e-06 | 0.0000 | 0.0000 | 0.0000 | 0.0004 | 6.3439 | 9.0599 | 0.0002 | 0.0002 | 0.0002 | 0.0000 | 0.0000 | 0.00 | N | N | N | N | N | N | N | N | N | N
194250.0 | 59.7 | 40.700 | 202.5 | 144.5 | 84.2 | 99.6 | 29.6 | 49.1 | 52.1 | 137.1 | 104.0 | 1.4 | 1.2555 | 29.7501 | 561.0 | 570.2 | 342.920 | 176.285 | -1.6 | -1.6 | -0.0 | -11.7 | 1.58 | 11.20 | 1.0 | 1.31e-06 | 0.0000 | 0.0000 | 0.0000 | 0.0000 | 2.4111 | 12.3996 | 0.0002 | 0.0002 | 0.0002 | 0.0000 | 0.0000 | 0.00 | N | N | N | N | N | N | N | N | N | N
194251.0 | 57.7 | 39.351 | 202.5 | 143.3 | 84.2 | 99.6 | 29.6 | 49.1 | 52.1 | 136.3 | 103.0 | 1.3 | 1.5747 | 29.7464 | 560.0 | 570.0 | 382.175 | 196.625 | -1.5 | -1.5 | -0.0 | -13.4 | 0.77 | 14.82 | 0.9 | 1.17e-06 | 0.0000 | 0.0000 | 0.0000 | 0.0000 | 1.3040 | 18.2987 | 0.0002 | 0.0002 | 0.0002 | 0.0000 | 0.0000 | 0.00 | N | N | N | N | N | N | N | N | N | N
194252.0 | 56.5 | 38.537 | 202.6 | 144.0 | 84.2 | 99.6 | 29.6 | 49.0 | 52.1 | 135.9 | 103.6 | 1.3 | 1.9674 | 29.7450 | 558.8 | 569.6 | 430.053 | 221.528 | -1.3 | -1.3 | -0.0 | 36.4 | 2.39 | 15.82 | 0.9 | 1.03e-06 | 0.0000 | 0.0000 | 0.0000 | 0.0044 | 4.5695 | 22.0024 | 0.0002 | 0.0002 | 0.0002 | 0.0000 | 0.0000 | 0.00 | N | N | N | N | N | N | N | N | N | N
194253.0 | 55.9 | 38.115 | 202.8 | 148.0 | 84.2 | 99.6 | 29.6 | 49.1 | 52.3 | 136.1 | 107.2 | 1.6 | 2.6392 | 29.7619 | 558.0 | 568.9 | 499.578 | 257.678 | -1.3 | -1.2 | -0.0 | 69.1 | 6.33 | 12.61 | 0.9 | 8.83e-07 | 0.0000 | 0.0000 | 0.0000 | 0.0098 | 14.0778 | 20.3984 | 0.0002 | 0.0002 | 0.0002 | 0.0000 | 0.0000 | 143.46 | N | N | N | N | N | N | N | N | N | Y
194254.0 | 56.5 | 38.537 | 202.7 | 150.9 | 84.2 | 99.6 | 29.6 | 49.2 | 52.4 | 137.2 | 109.7 | 1.8 | 3.3298 | 29.7777 | 558.2 | 568.7 | 563.925 | 290.970 | -1.3 | -1.3 | -0.0 | 58.0 | 8.79 | 7.50 | 1.0 | 7.82e-07 | 0.0000 | 0.0000 | 0.0000 | 0.0093 | 22.0964 | 13.6963 | 0.0003 | 0.0003 | 0.0003 | 0.0000 | 0.0000 | 174.49 | N | N | N | N | N | N | N | N | N | Y
194255.0 | 57.7 | 39.351 | 202.7 | 152.4 | 84.3 | 99.6 | 29.6 | 49.2 | 52.5 | 137.7 | 111.1 | 2.0 | 3.3869 | 29.7788 | 559.0 | 568.2 | 568.185 | 292.933 | -1.5 | -1.4 | -0.0 | 29.4 | 8.57 | 5.35 | 1.1 | 6.83e-03 | 0.0000 | 0.0000 | 0.0000 | 0.0047 | 21.6729 | 9.8340 | 0.0003 | 0.0003 | 0.0003 | 0.0000 | 0.0000 | 167.04 | N | N | N | N | N | N | N | N | N | Y
194256.0 | 58.6 | 39.923 | 202.6 | 153.3 | 84.3 | 99.6 | 29.6 | 49.2 | 52.3 | 138.1 | 111.8 | 2.0 | 2.5960 | 29.7599 | 559.7 | 568.7 | 494.782 | 254.758 | -1.5 | -1.5 | -0.0 | 7.7 | 5.89 | 5.78 | 1.1 | 1.42e-02 | 0.0000 | 0.0000 | 0.0000 | 0.0011 | 12.9647 | 9.2473 | 0.0003 | 0.0003 | 0.0003 | 0.0000 | 0.0000 | 162.39 | N | N | N | N | N | N | N | N | N | Y
194257.0 | 58.3 | 39.755 | 202.6 | 146.2 | 84.2 | 99.6 | 29.6 | 49.1 | 52.3 | 137.4 | 105.5 | 1.5 | 1.8969 | 29.7480 | 559.9 | 568.7 | 422.380 | 217.358 | -1.5 | -1.5 | -0.0 | -7.2 | 2.54 | 8.98 | 1.0 | 2.76e-03 | 0.0000 | 0.0000 | 0.0000 | 0.0000 | 4.7623 | 12.2487 | 0.0002 | 0.0002 | 0.0002 | 0.0000 | 0.0000 | 0.00 | N | N | N | N | N | N | N | N | N | N
194258.0 | 55.8 | 38.078 | 202.6 | 144.5 | 84.3 | 99.6 | 29.6 | 49.1 | 52.3 | 136.1 | 104.1 | 1.4 | 1.5660 | 29.7403 | 559.1 | 568.7 | 382.573 | 196.963 | -1.4 | -1.4 | -0.0 | -14.7 | 1.79 | 12.46 | 1.0 | 1.17e-06 | 0.0000 | 0.0000 | 0.0000 | 0.0000 | 3.0402 | 15.4100 | 0.0002 | 0.0002 | 0.0002 | 0.0000 | 0.0000 | 14.55 | N | N | N | N | N | N | N | N | N | N
194259.0 | 54.9 | 37.419 | 202.9 | 144.0 | 84.3 | 99.6 | 29.6 | 49.1 | 52.2 | 135.8 | 103.6 | 1.3 | 1.4748 | 29.7426 | 558.3 | 567.6 | 370.968 | 191.168 | -1.3 | -1.3 | -0.0 | -13.4 | 3.48 | 13.37 | 0.9 | 1.20e-06 | 0.0000 | 0.0000 | 0.0000 | 0.0000 | 5.7367 | 16.0481 | 0.0002 | 0.0002 | 0.0002 | 0.0000 | 0.0000 | 19.32 | N | N | N | N | N | N | N | N | N | N
194300.0 | 54.7 | 37.295 | 203.0 | 145.8 | 84.3 | 99.6 | 29.6 | 49.1 | 52.2 | 136.3 | 105.2 | 1.5 | 1.6369 | 29.7477 | 557.8 | 567.8 | 392.381 | 202.337 | -1.3 | -1.3 | -0.0 | -16.9 | 3.71 | 12.66 | 0.9 | 1.13e-06 | 0.0000 | 0.0000 | 0.0000 | 0.0000 | 6.4784 | 16.0807 | 0.0002 | 0.0002 | 0.0002 | 0.0000 | 0.0000 | 10.36 | N | N | N | N | N | N | N | N | N | N
194301.0 | 54.1 | 36.872 | 203.0 | 143.5 | 84.3 | 99.5 | 29.6 | 49.1 | 52.2 | 136.1 | 103.1 | 1.3 | 1.6785 | 29.7483 | 557.5 | 567.0 | 397.180 | 204.876 | -1.3 | -1.3 | -0.0 | 44.2 | 3.76 | 12.43 | 0.9 | 1.12e-06 | 0.0000 | 0.0000 | 0.0000 | 0.0050 | 6.6495 | 15.9861 | 0.0002 | 0.0002 | 0.0002 | 0.0000 | 0.0000 | 0.00 | N | N | N | N | N | N | N | N | N | N
194302.0 | 53.3 | 36.332 | 203.0 | 144.9 | 84.3 | 99.5 | 29.6 | 49.0 | 52.0 | 135.8 | 104.4 | 1.4 | 2.4670 | 29.7643 | 557.1 | 566.6 | 481.978 | 248.839 | -1.3 | -1.3 | -0.0 | 76.1 | 6.47 | 10.56 | 0.9 | 9.16e-07 | 0.0000 | 0.0000 | 0.0000 | 0.0104 | 13.8918 | 16.4988 | 0.0002 | 0.0002 | 0.0002 | 0.0000 | 0.0000 | 131.86 | N | N | N | N | N | N | N | N | N | Y
194303.0 | 53.7 | 36.630 | 203.0 | 149.0 | 84.3 | 99.5 | 29.6 | 48.8 | 51.7 | 136.1 | 108.0 | 1.7 | 3.2167 | 29.7810 | 557.1 | 566.6 | 553.463 | 285.914 | -1.3 | -1.3 | -0.0 | 65.3 | 9.55 | 6.65 | 1.1 | 1.73e-03 | 0.0000 | 0.0000 | 0.0000 | 0.0103 | 23.5888 | 11.9335 | 0.0003 | 0.0003 | 0.0003 | 0.0000 | 0.0000 | 177.34 | N | N | N | N | N | N | N | N | N | Y
194304.0 | 54.8 | 37.369 | 203.0 | 152.3 | 84.3 | 99.5 | 29.6 | 48.9 | 51.8 | 136.3 | 111.0 | 2.0 | 3.9352 | 29.7964 | 557.9 | 566.3 | 614.429 | 317.301 | -1.5 | -1.4 | -0.0 | 52.0 | 10.57 | 3.87 | 1.1 | 7.79e-03 | 0.0000 | 0.0000 | 0.0000 | 0.0091 | 28.9624 | 7.7187 | 0.0004 | 0.0004 | 0.0004 | 0.0000 | 0.0000 | 211.03 | N | N | N | N | N | N | N | N | N | Y
194305.0 | 56.2 | 38.301 | 203.0 | 154.5 | 84.3 | 99.5 | 29.6 | 48.7 | 51.5 | 136.9 | 113.0 | 2.1 | 4.4814 | 29.8096 | 558.9 | 566.5 | 659.421 | 340.374 | -1.6 | -1.5 | -0.0 | 38.5 | 10.49 | 2.65 | 1.2 | 1.27e-02 | 0.0000 | 0.0000 | 0.0000 | 0.0072 | 30.8207 | 5.6627 | 0.0004 | 0.0004 | 0.0004 | 0.0000 | 0.0000 | 212.77 | N | N | N | N | N | N | N | N | N | Y
194306.0 | 57.9 | 39.457 | 203.0 | 156.1 | 84.3 | 99.5 | 29.6 | 48.7 | 51.5 | 137.4 | 114.4 | 2.3 | 5.0544 | 29.8204 | 559.5 | 566.6 | 704.369 | 363.492 | -1.7 | -1.6 | -0.0 | 33.1 | 10.16 | 2.25 | 1.3 | 1.82e-02 | 0.0000 | 0.0000 | 0.0000 | 0.0066 | 31.8777 | 5.1423 | 0.0005 | 0.0005 | 0.0005 | 0.0000 | 0.0000 | 217.79 | N | N | N | N | N | N | N | N | N | Y
194307.0 | 59.8 | 40.756 | 203.1 | 157.0 | 84.3 | 99.5 | 29.6 | 48.7 | 51.5 | 137.8 | 115.2 | 2.3 | 5.5436 | 29.8303 | 559.8 | 567.0 | 741.173 | 382.482 | -1.7 | -1.7 | -0.0 | 29.2 | 9.84 | 2.24 | 1.6 | 5.98e-07 | 0.0000 | 0.0000 | 0.0000 | 0.0061 | 32.4902 | 5.3822 | 0.0006 | 0.0006 | 0.0006 | 0.0000 | 0.0000 | 221.02 | N | N | N | N | N | N | N | N | N | Y
194308.0 | 60.9 | 41.489 | 203.4 | 157.9 | 84.3 | 99.5 | 29.6 | 48.7 | 51.4 | 138.3 | 116.0 | 2.4 | 5.7473 | 29.8341 | 559.9 | 566.9 | 755.633 | 389.966 | -1.8 | -1.8 | -0.0 | 28.1 | 9.61 | 2.39 | 1.7 | 5.87e-07 | 0.0000 | 0.0000 | 0.0000 | 0.0060 | 32.3442 | 5.8608 | 0.0006 | 0.0006 | 0.0006 | 0.0000 | 0.0000 | 228.07 | N | N | N | N | N | N | N | N | N | Y
194309.0 | 62.7 | 42.732 | 203.7 | 158.2 | 84.3 | 99.5 | 29.6 | 48.7 | 51.5 | 138.8 | 116.2 | 2.4 | 5.8676 | 29.8287 | 559.5 | 567.0 | 763.383 | 394.050 | -1.9 | -1.8 | -0.0 | 33.4 | 9.21 | 2.65 | 1.7 | 2.50e-03 | 0.0000 | 0.0000 | 0.0000 | 0.0072 | 31.3238 | 6.5452 | 0.0006 | 0.0006 | 0.0006 | 0.0000 | 0.0000 | 222.10 | N | N | N | N | N | N | N | N | N | Y
194310.0 | 64.0 | 43.670 | 204.1 | 158.4 | 84.3 | 99.5 | 29.6 | 48.7 | 51.5 | 139.4 | 116.4 | 2.4 | 4.5344 | 29.7936 | 559.2 | 566.9 | 656.231 | 338.450 | -1.9 | -1.8 | -0.0 | 31.9 | 7.72 | 3.36 | 1.7 | 6.78e-07 | 0.0000 | 0.0000 | 0.0000 | 0.0059 | 22.5624 | 7.1381 | 0.0005 | 0.0005 | 0.0005 | 0.0000 | 0.0000 | 199.88 | N | N | N | N | N | N | N | N | N | Y
194311.0 | 65.1 | 44.372 | 204.6 | 153.7 | 84.3 | 99.5 | 29.6 | 48.7 | 51.5 | 139.6 | 112.2 | 2.1 | 2.0109 | 29.7424 | 558.6 | 566.9 | 431.492 | 222.274 | -1.9 | -1.8 | -0.0 | 18.4 | 5.69 | 5.04 | 1.5 | 1.04e-06 | 0.0000 | 0.0000 | 0.0000 | 0.0022 | 10.9139 | 7.0365 | 0.0003 | 0.0003 | 0.0003 | 0.0000 | 0.0000 | 70.14 | N | N | N | N | N | N | N | N | N | N
194312.0 | 65.4 | 44.596 | 205.0 | 148.1 | 84.3 | 99.5 | 29.6 | 48.7 | 51.5 | 138.2 | 107.3 | 1.6 | 1.2551 | 29.7297 | 557.7 | 566.6 | 341.587 | 176.054 | -1.8 | -1.8 | -0.0 | -0.0 | 3.65 | 7.70 | 1.3 | 1.31e-06 | 0.0000 | 0.0000 | 0.0000 | 0.0000 | 5.5451 | 8.5118 | 0.0002 | 0.0002 | 0.0002 | 0.0000 | 0.0000 | 30.38 | N | N | N | N | N | N | N | N | N | N
194313.0 | 65.0 | 44.329 | 205.3 | 143.8 | 84.3 | 99.5 | 29.6 | 48.7 | 51.5 | 137.0 | 103.4 | 1.3 | 1.8212 | 29.7439 | 556.7 | 566.2 | 406.954 | 210.053 | -1.8 | -1.8 | -0.0 | -2.7 | 2.69 | 10.56 | 1.1 | 1.10e-06 | 0.0000 | 0.0000 | 0.0000 | 0.0000 | 4.8860 | 13.9281 | 0.0002 | 0.0002 | 0.0002 | 0.0000 | 0.0000 | 0.00 | N | N | N | N | N | N | N | N | N | N
194314.0 | 63.6 | 43.353 | 205.8 | 143.8 | 84.3 | 99.5 | 29.6 | 48.6 | 51.4 | 136.2 | 103.4 | 1.3 | 3.2384 | 29.7685 | 555.5 | 565.6 | 552.132 | 285.557 | -1.7 | -1.7 | -0.0 | 30.6 | 5.13 | 10.71 | 1.0 | 8.01e-07 | 0.0000 | 0.0000 | 0.0000 | 0.0048 | 12.6574 | 19.1985 | 0.0003 | 0.0003 | 0.0003 | 0.0000 | 0.0000 | 72.93 | N | N | N | N | N | N | N | N | N | N
194315.0 | 64.0 | 43.639 | 206.3 | 151.3 | 84.3 | 99.5 | 29.6 | 48.6 | 51.3 | 136.6 | 110.0 | 1.9 | 4.6314 | 29.7963 | 554.9 | 564.9 | 669.359 | 346.699 | -1.7 | -1.6 | -0.0 | 42.4 | 8.21 | 7.76 | 1.1 | 6.57e-07 | 0.0000 | 0.0000 | 0.0000 | 0.0081 | 24.5763 | 16.8953 | 0.0004 | 0.0004 | 0.0004 | 0.0000 | 0.0000 | 203.99 | N | N | N | N | N | N | N | N | N | Y
194316.0 | 65.4 | 44.596 | 206.6 | 156.8 | 84.3 | 99.5 | 29.6 | 48.6 | 51.2 | 138.1 | 115.0 | 2.3 | 3.0855 | 29.7590 | 555.1 | 564.4 | 532.952 | 275.663 | -1.7 | -1.7 | -0.0 | 19.3 | 7.37 | 5.95 | 1.2 | 8.31e-07 | 0.0000 | 0.0000 | 0.0000 | 0.0029 | 17.5535 | 10.3025 | 0.0003 | 0.0003 | 0.0003 | 0.0000 | 0.0000 | 201.21 | N | N | N | N | N | N | N | N | N | Y
194317.0 | 66.3 | 45.205 | 206.3 | 151.6 | 84.4 | 99.5 | 29.6 | 48.6 | 51.2 | 139.1 | 110.3 | 1.9 | 1.4791 | 29.7311 | 555.1 | 564.5 | 370.632 | 191.509 | -1.7 | -1.7 | -0.0 | -7.7 | 3.89 | 7.21 | 1.2 | 1.20e-06 | 0.0000 | 0.0000 | 0.0000 | 0.0000 | 6.4258 | 8.6645 | 0.0002 | 0.0002 | 0.0002 | 0.0000 | 0.0000 | 0.00 | N | N | N | N | N | N | N | N | N | N
194318.0 | 65.6 | 44.751 | 206.2 | 144.8 | 84.4 | 99.5 | 29.6 | 48.6 | 51.3 | 137.8 | 104.3 | 1.4 | 1.5155 | 29.7350 | 554.3 | 564.0 | 376.133 | 194.531 | -1.7 | -1.7 | -0.0 | -21.4 | 1.31 | 11.14 | 1.1 | 1.19e-06 | 0.0000 | 0.0000 | 0.0000 | 0.0000 | 2.1935 | 13.6021 | 0.0002 | 0.0002 | 0.0002 | 0.0000 | 0.0000 | 0.00 | N | N | N | N | N | N | N | N | N | N
194319.0 | 62.7 | 42.775 | 206.1 | 143.6 | 84.4 | 99.5 | 29.6 | 48.6 | 51.3 | 136.7 | 103.2 | 1.3 | 1.7714 | 29.7440 | 553.4 | 563.5 | 407.983 | 211.265 | -1.6 | -1.5 | -0.0 | -30.8 | 0.45 | 15.12 | 1.1 | 1.49e-02 | 0.0000 | 0.0000 | 0.0000 | 0.0000 | 0.8170 | 20.0588 | 0.0002 | 0.0002 | 0.0002 | 0.0000 | 0.0000 | 0.00 | N | N | N | N | N | N | N | N | N | N
194320.0 | 61.0 | 41.557 | 206.1 | 144.9 | 84.4 | 99.5 | 29.6 | 48.6 | 51.3 | 136.2 | 104.4 | 1.4 | 2.3351 | 29.7584 | 552.2 | 562.7 | 464.054 | 240.688 | -1.5 | -1.4 | -0.0 | -10.5 | 0.95 | 17.11 | 1.0 | 9.51e-07 | 0.0000 | 0.0000 | 0.0000 | 0.0000 | 1.9717 | 25.8500 | 0.0003 | 0.0003 | 0.0003 | 0.0000 | 0.0000 | 0.00 | N | N | N | N | N | N | N | N | N | N
194321.0 | 59.6 | 40.644 | 206.1 | 145.8 | 84.4 | 99.5 | 29.6 | 48.6 | 51.2 | 136.0 | 105.2 | 1.5 | 2.0864 | 29.7491 | 551.1 | 562.0 | 440.532 | 228.675 | -1.3 | -1.3 | -0.0 | 16.7 | 3.54 | 15.61 | 1.0 | 9.97e-07 | 0.0000 | 0.0000 | 0.0000 | 0.0021 | 6.9965 | 22.4092 | 0.0002 | 0.0002 | 0.0002 | 0.0000 | 0.0000 | 0.00 | N | N | N | N | N | N | N | N | N | N
194322.0 | 60.1 | 40.979 | 206.0 | 150.6 | 84.4 | 99.5 | 29.6 | 48.6 | 51.3 | 136.9 | 109.5 | 1.8 | 1.3382 | 29.7340 | 550.3 | 561.0 | 350.568 | 182.020 | -1.3 | -1.3 | -0.0 | 9.6 | 4.55 | 12.72 | 1.0 | 1.25e-06 | 0.0000 | 0.0000 | 0.0000 | 0.0010 | 7.1529 | 14.5352 | 0.0002 | 0.0002 | 0.0002 | 0.0000 | 0.0000 | 29.09 | N | N | N | N | N | N | N | N | N | N
194323.0 | 60.0 | 40.942 | 205.8 | 145.4 | 84.4 | 99.5 | 29.6 | 48.4 | 50.9 | 137.1 | 104.8 | 1.4 | 1.1071 | 29.7243 | 549.9 | 560.5 | 318.843 | 165.570 | -1.4 | -1.3 | -0.0 | -6.0 | 2.42 | 12.85 | 1.0 | 1.39e-06 | 0.0000 | 0.0000 | 0.0000 | 0.0000 | 3.4554 | 13.3568 | 0.0002 | 0.0002 | 0.0002 | 0.0000 | 0.0000 | 0.00 | N | N | N | N | N | N | N | N | N | N
194324.0 | 58.7 | 40.004 | 205.6 | 143.2 | 84.4 | 99.5 | 29.6 | 48.4 | 50.8 | 136.3 | 102.9 | 1.3 | 2.1609 | 29.7445 | 549.2 | 560.1 | 439.594 | 228.579 | -1.3 | -1.3 | -0.0 | 5.7 | 1.66 | 14.58 | 0.9 | 4.79e-03 | 0.0000 | 0.0000 | 0.0000 | 0.0007 | 3.2800 | 20.9295 | 0.0002 | 0.0002 | 0.0002 | 0.0000 | 0.0000 | 0.00 | N | N | N | N | N | N | N | N | N | N
194325.0 | 57.0 | 38.848 | 205.5 | 143.8 | 84.4 | 99.5 | 29.6 | 48.4 | 51.0 | 135.8 | 103.4 | 1.3 | 2.2906 | 29.7410 | 548.4 | 559.5 | 462.020 | 240.413 | -1.2 | -1.2 | -0.0 | 2.3 | 2.83 | 14.81 | 0.9 | 6.65e-03 | 0.0000 | 0.0000 | 0.0000 | 0.0003 | 5.8757 | 22.3516 | 0.0002 | 0.0002 | 0.0002 | 0.0000 | 0.0000 | 106.69 | N | N | N | N | N | N | N | N | N | Y
194326.0 | 57.2 | 39.003 | 205.3 | 147.4 | 84.4 | 99.5 | 29.6 | 48.4 | 51.0 | 135.9 | 106.6 | 1.6 | 1.5355 | 29.7210 | 547.6 | 558.8 | 375.907 | 195.619 | -1.2 | -1.2 | -0.0 | -13.4 | 2.42 | 14.70 | 0.8 | 1.26e-02 | 0.0000 | 0.0000 | 0.0000 | 0.0000 | 4.0807 | 18.0549 | 0.0002 | 0.0002 | 0.0002 | 0.0000 | 0.0000 | 0.00 | N | N | N | N | N | N | N | N | N | N
194327.0 | 53.2 | 36.294 | 205.2 | 143.7 | 84.4 | 99.5 | 29.6 | 48.4 | 51.0 | 135.1 | 103.3 | 1.3 | 1.0231 | 29.7096 | 547.2 | 558.0 | 307.199 | 159.877 | -1.2 | -1.2 | -0.0 | -28.0 | 0.88 | 16.23 | 0.7 | 1.43e-06 | 0.0000 | 0.0000 | 0.0000 | 0.0000 | 1.2109 | 16.2874 | 0.0001 | 0.0001 | 0.0001 | 0.0000 | 0.0000 | 0.00 | N | N | N | N | N | N | N | N | N | N
194328.0 | 49.5 | 33.778 | 205.0 | 143.5 | 84.4 | 99.5 | 29.6 | 48.4 | 50.9 | 134.3 | 103.1 | 1.3 | 1.1576 | 29.7173 | 546.4 | 557.5 | 321.454 | 167.456 | -1.1 | -1.1 | -0.0 | -31.7 | 0.34 | 18.01 | 0.7 | 1.37e-06 | 0.0000 | 0.0000 | 0.0000 | 0.0000 | 0.4891 | 18.9304 | 0.0001 | 0.0001 | 0.0001 | 0.0000 | 0.0000 | 0.00 | N | N | N | N | N | N | N | N | N | N
194329.0 | 46.6 | 31.746 | 205.0 | 142.7 | 84.4 | 99.5 | 29.6 | 48.4 | 50.8 | 134.1 | 102.5 | 1.2 | 2.0186 | 29.7443 | 545.8 | 556.9 | 426.211 | 222.367 | -1.1 | -1.1 | -0.0 | -3.4 | 0.42 | 19.08 | 0.6 | 1.03e-06 | 0.0000 | 0.0000 | 0.0000 | 0.0000 | 0.8138 | 26.6338 | 0.0002 | 0.0002 | 0.0002 | 0.0000 | 0.0000 | 0.00 | N | N | N | N | N | N | N | N | N | N
194330.0 | 45.0 | 30.658 | 204.8 | 143.8 | 84.4 | 99.5 | 29.6 | 48.3 | 50.6 | 134.0 | 103.4 | 1.3 | 1.8542 | 29.7402 | 545.0 | 556.5 | 414.015 | 216.147 | -1.0 | -1.0 | -0.0 | 9.0 | 0.57 | 19.30 | 0.6 | 1.48e-03 | 0.0000 | 0.0000 | 0.0000 | 0.0011 | 1.0729 | 26.1899 | 0.0001 | 0.0001 | 0.0001 | 0.0000 | 0.0000 | 0.00 | N | N | N | N | N | N | N | N | N | N
194331.0 | 42.2 | 28.776 | 204.5 | 144.3 | 84.4 | 99.5 | 29.6 | 48.3 | 50.6 | 134.4 | 103.9 | 1.3 | 1.5929 | 29.7290 | 544.1 | 555.7 | 382.990 | 200.068 | -1.0 | -1.0 | -0.0 | -17.5 | 0.47 | 19.34 | 0.6 | 2.28e-03 | 0.0000 | 0.0000 | 0.0000 | 0.0000 | 0.8099 | 24.2913 | 0.0001 | 0.0001 | 0.0001 | 0.0000 | 0.0000 | 0.00 | N | N | N | N | N | N | N | N | N | N
194332.0 | 39.1 | 26.688 | 204.3 | 143.4 | 84.4 | 99.5 | 29.6 | 48.3 | 50.6 | 133.8 | 103.1 | 1.3 | 1.4233 | 29.7278 | 543.6 | 555.0 | 359.894 | 188.088 | -1.0 | -1.0 | -0.0 | 28.2 | 1.52 | 18.54 | 0.5 | 1.21e-06 | 0.0000 | 0.0000 | 0.0000 | 0.0029 | 2.4704 | 21.8973 | 0.0001 | 0.0001 | 0.0001 | 0.0000 | 0.0000 | 0.00 | N | N | N | N | N | N | N | N | N | N
194333.0 | 38.6 | 26.334 | 204.1 | 145.2 | 84.4 | 99.5 | 29.6 | 48.3 | 50.7 | 133.7 | 104.6 | 1.4 | 0.9645 | 29.7199 | 542.9 | 554.1 | 296.527 | 155.037 | -1.0 | -0.9 | -0.0 | 70.7 | 3.89 | 15.60 | 0.5 | 7.31e-03 | 0.0000 | 0.0000 | 0.0000 | 0.0060 | 5.2084 | 15.1891 | 0.0001 | 0.0001 | 0.0001 | 0.0000 | 0.0000 | 75.78 | N | N | N | N | N | N | N | N | N | N
194334.0 | 39.6 | 26.974 | 203.9 | 144.8 | 84.4 | 99.5 | 29.6 | 48.3 | 50.8 | 134.5 | 104.3 | 1.4 | 0.7914 | 29.7115 | 542.0 | 553.6 | 266.246 | 139.283 | -1.0 | -1.0 | -0.0 | 52.2 | 5.55 | 12.06 | 0.5 | 6.76e-03 | 0.0000 | 0.0000 | 0.0000 | 0.0040 | 6.6745 | 10.5444 | 0.0001 | 0.0001 | 0.0001 | 0.0000 | 0.0000 | 61.40 | N | N | N | N | N | N | N | N | N | N
194335.0 | 39.2 | 26.700 | 203.8 | 144.3 | 84.4 | 99.5 | 29.6 | 48.3 | 50.8 | 134.5 | 103.9 | 1.3 | 0.9745 | 29.7116 | 541.7 | 553.0 | 298.491 | 156.204 | -1.1 | -1.1 | -0.0 | 15.2 | 4.38 | 10.61 | 0.6 | 1.28e-02 | 0.0000 | 0.0000 | 0.0000 | 0.0013 | 5.9014 | 10.4007 | 0.0001 | 0.0001 | 0.0001 | 0.0000 | 0.0000 | 0.00 | N | N | N | N | N | N | N | N | N | N
194336.0 | 37.6 | 25.644 | 203.8 | 142.3 | 84.4 | 99.5 | 29.6 | 48.3 | 50.7 | 134.3 | 102.1 | 1.2 | 1.0722 | 29.7137 | 541.8 | 552.7 | 310.648 | 162.561 | -1.2 | -1.2 | -0.0 | -7.5 | 1.90 | 12.29 | 0.6 | 3.31e-03 | 0.0000 | 0.0000 | 0.0000 | 0.0000 | 2.6698 | 12.5394 | 0.0001 | 0.0001 | 0.0001 | 0.0000 | 0.0000 | 0.00 | N | N | N | N | N | N | N | N | N | N
194337.0 | 35.2 | 23.972 | 203.9 | 142.8 | 84.5 | 99.5 | 29.6 | 48.3 | 50.7 | 134.1 | 102.6 | 1.2 | 1.1130 | 29.7163 | 541.7 | 552.3 | 314.352 | 164.535 | -1.2 | -1.1 | -0.0 | 10.3 | 1.26 | 14.81 | 0.6 | 1.40e-06 | 0.0000 | 0.0000 | 0.0000 | 0.0009 | 1.7971 | 15.3006 | 0.0001 | 0.0001 | 0.0001 | 0.0000 | 0.0000 | 0.00 | N | N | N | N | N | N | N | N | N | N
194338.0 | 33.4 | 22.798 | 204.0 | 144.7 | 84.5 | 99.5 | 29.6 | 48.3 | 50.8 | 134.1 | 104.2 | 1.4 | 0.8051 | 29.7193 | 541.3 | 551.8 | 269.161 | 140.949 | -1.1 | -1.1 | -0.0 | 7.5 | 1.53 | 16.07 | 0.5 | 1.62e-06 | 0.0000 | 0.0000 | 0.0000 | 0.0006 | 1.8647 | 14.2194 | 0.0001 | 0.0001 | 0.0001 | 0.0000 | 0.0000 | 53.89 | N | N | N | N | N | N | N | N | N | N
194339.0 | 31.8 | 21.649 | 204.1 | 142.8 | 84.5 | 99.5 | 29.6 | 48.2 | 50.6 | 134.4 | 102.5 | 1.2 | 0.8014 | 29.7196 | 540.5 | 551.4 | 264.982 | 138.868 | -1.2 | -1.1 | -0.0 | -7.1 | 1.27 | 16.78 | 0.6 | 1.65e-06 | 0.0000 | 0.0000 | 0.0000 | 0.0000 | 1.5196 | 14.6296 | 0.0001 | 0.0001 | 0.0001 | 0.0000 | 0.0000 | 0.00 | N | N | N | N | N | N | N | N | N | N
194340.0 | 26.2 | 17.895 | 204.1 | 142.0 | 84.5 | 99.5 | 29.6 | 48.2 | 50.6 | 134.2 | 101.8 | 1.2 | 0.9162 | 29.7224 | 540.0 | 550.7 | 287.094 | 150.550 | -1.2 | -1.1 | -0.0 | 44.6 | 1.61 | 17.16 | 0.7 | 1.52e-06 | 0.0000 | 0.0000 | 0.0000 | 0.0037 | 2.0989 | 16.2193 | 0.0001 | 0.0001 | 0.0001 | 0.0000 | 0.0000 | 0.00 | N | N | N | N | N | N | N | N | N | N
194341.0 | 24.9 | 16.988 | 204.2 | 143.4 | 84.5 | 99.5 | 29.6 | 48.2 | 50.5 | 134.3 | 103.1 | 1.3 | 0.9470 | 29.7249 | 539.4 | 550.0 | 293.408 | 153.963 | -1.1 | -1.1 | -0.0 | 73.0 | 4.53 | 14.73 | 0.6 | 1.48e-06 | 0.0000 | 0.0000 | 0.0000 | 0.0062 | 6.0212 | 14.2358 | 0.0001 | 0.0001 | 0.0001 | 0.0000 | 0.0000 | 99.40 | N | N | N | N | N | N | N | N | N | N
194342.0 | 26.5 | 18.051 | 204.2 | 144.6 | 84.5 | 99.5 | 29.6 | 48.2 | 50.5 | 134.9 | 104.2 | 1.4 | 1.2124 | 29.7325 | 539.0 | 549.6 | 333.115 | 174.917 | -1.2 | -1.2 | -0.0 | 4.5 | 5.99 | 10.99 | 0.7 | 1.30e-06 | 0.0000 | 0.0000 | 0.0000 | 0.0004 | 9.0422 | 12.0739 | 0.0001 | 0.0001 | 0.0001 | 0.0000 | 0.0000 | 88.06 | N | N | N | N | N | N | N | N | N | N
194343.0 | 27.1 | 18.486 | 204.2 | 144.0 | 84.5 | 99.5 | 29.6 | 48.1 | 50.4 | 135.6 | 103.6 | 1.3 | 1.1666 | 29.7284 | 538.8 | 548.7 | 326.849 | 171.626 | -1.3 | -1.3 | -0.0 | -27.0 | 4.51 | 9.81 | 0.6 | 1.15e-03 | 0.0000 | 0.0000 | 0.0000 | 0.0000 | 6.6764 | 10.5719 | 0.0001 | 0.0001 | 0.0001 | 0.0000 | 0.0000 | 0.00 | N | N | N | N | N | N | N | N | N | N
194344.0 | 27.0 | 18.380 | 204.2 | 143.2 | 84.6 | 99.5 | 29.6 | 48.1 | 50.4 | 135.5 | 102.9 | 1.3 | 1.5144 | 29.7259 | 538.4 | 548.5 | 373.426 | 196.158 | -1.3 | -1.3 | -0.0 | 10.7 | 5.46 | 9.36 | 0.6 | 9.02e-04 | 0.0000 | 0.0000 | 0.0000 | 0.0011 | 9.2504 | 11.5258 | 0.0001 | 0.0001 | 0.0001 | 0.0000 | 0.0000 | 90.91 | N | N | N | N | N | N | N | N | N | N
194345.0 | 28.0 | 19.120 | 204.3 | 145.3 | 84.5 | 99.5 | 29.6 | 48.1 | 50.2 | 135.9 | 104.8 | 1.4 | 1.5027 | 29.7226 | 538.1 | 548.2 | 371.451 | 195.154 | -1.3 | -1.3 | -0.0 | 40.4 | 7.27 | 7.64 | 0.6 | 6.40e-03 | 0.0000 | 0.0000 | 0.0000 | 0.0043 | 12.2565 | 9.3605 | 0.0001 | 0.0001 | 0.0001 | 0.0000 | 0.0000 | 134.88 | N | N | N | N | N | N | N | N | N | Y
194346.0 | 29.6 | 20.213 | 204.4 | 145.7 | 84.5 | 99.5 | 29.6 | 48.0 | 50.1 | 135.9 | 105.1 | 1.4 | 1.4431 | 29.7218 | 538.3 | 548.0 | 363.844 | 191.116 | -1.5 | -1.4 | -0.0 | 20.9 | 7.01 | 6.63 | 0.6 | 3.99e-03 | 0.0000 | 0.0000 | 0.0000 | 0.0022 | 11.5658 | 7.9534 | 0.0001 | 0.0001 | 0.0001 | 0.0000 | 0.0000 | 67.16 | N | N | N | N | N | N | N | N | N | N
194347.0 | 30.7 | 20.903 | 204.6 | 145.3 | 84.6 | 99.5 | 29.6 | 48.1 | 50.3 | 136.6 | 104.8 | 1.4 | 1.5615 | 29.7272 | 538.6 | 547.8 | 376.600 | 197.798 | -1.5 | -1.5 | -0.0 | 10.8 | 5.40 | 7.00 | 0.6 | 1.03e-03 | 0.0000 | 0.0000 | 0.0000 | 0.0012 | 9.2227 | 8.6906 | 0.0001 | 0.0001 | 0.0001 | 0.0000 | 0.0000 | 121.93 | N | N | N | N | N | N | N | N | N | Y
194348.0 | 29.9 | 20.369 | 204.8 | 143.2 | 84.6 | 99.5 | 29.6 | 48.2 | 50.4 | 136.9 | 102.9 | 1.3 | 1.4965 | 29.7325 | 538.7 | 547.5 | 368.412 | 193.501 | -1.6 | -1.6 | -0.0 | 5.3 | 4.50 | 8.39 | 0.7 | 1.19e-06 | 0.0000 | 0.0000 | 0.0000 | 0.0006 | 7.5199 | 10.1936 | 0.0001 | 0.0001 | 0.0001 | 0.0000 | 0.0000 | 0.00 | N | N | N | N | N | N | N | N | N | N
194349.0 | 30.9 | 21.040 | 204.8 | 144.2 | 84.6 | 99.5 | 29.6 | 48.1 | 50.4 | 136.8 | 103.8 | 1.3 | 1.4108 | 29.7305 | 538.3 | 547.3 | 359.081 | 188.670 | -1.6 | -1.6 | -0.0 | 11.8 | 5.91 | 8.80 | 0.7 | 1.21e-06 | 0.0000 | 0.0000 | 0.0000 | 0.0012 | 9.6284 | 10.4253 | 0.0001 | 0.0001 | 0.0001 | 0.0000 | 0.0000 | 41.95 | N | N | N | N | N | N | N | N | N | N
194350.0 | 32.1 | 21.903 | 205.1 | 147.1 | 84.6 | 99.5 | 29.6 | 48.1 | 50.3 | 137.5 | 106.4 | 1.6 | 1.2217 | 29.7290 | 538.1 | 546.9 | 329.876 | 173.351 | -1.7 | -1.7 | -0.0 | 13.6 | 5.68 | 8.47 | 0.8 | 1.32e-06 | 0.0000 | 0.0000 | 0.0000 | 0.0013 | 8.5043 | 9.2171 | 0.0001 | 0.0001 | 0.0001 | 0.0000 | 0.0000 | 75.57 | N | N | N | N | N | N | N | N | N | N
194351.0 | 32.1 | 21.866 | 205.4 | 144.0 | 84.6 | 99.5 | 29.6 | 48.1 | 50.3 | 137.7 | 103.6 | 1.3 | 0.9925 | 29.7253 | 537.9 | 546.4 | 300.346 | 157.848 | -1.7 | -1.7 | -0.0 | 7.8 | 3.89 | 9.49 | 0.7 | 1.46e-06 | 0.0000 | 0.0000 | 0.0000 | 0.0007 | 5.3032 | 9.4001 | 0.0001 | 0.0001 | 0.0001 | 0.0000 | 0.0000 | 112.64 | N | N | N | N | N | N | N | N | N | N
194352.0 | 31.5 | 21.468 | 205.4 | 143.0 | 84.6 | 99.5 | 29.6 | 48.2 | 50.4 | 137.4 | 102.7 | 1.2 | 1.0857 | 29.7286 | 537.4 | 546.0 | 314.315 | 165.281 | -1.7 | -1.7 | -0.0 | 19.5 | 3.40 | 11.02 | 0.7 | 1.39e-06 | 0.0000 | 0.0000 | 0.0000 | 0.0018 | 4.8572 | 11.4364 | 0.0001 | 0.0001 | 0.0001 | 0.0000 | 0.0000 | 0.00 | N | N | N | N | N | N | N | N | N | N
194353.0 | 32.0 | 21.816 | 205.8 | 143.6 | 84.6 | 99.5 | 29.6 | 48.2 | 50.4 | 137.2 | 103.2 | 1.3 | 0.9894 | 29.7228 | 536.6 | 545.7 | 298.769 | 157.208 | -1.7 | -1.6 | -0.0 | 29.9 | 4.99 | 10.87 | 0.7 | 1.58e-02 | 0.0000 | 0.0000 | 0.0000 | 0.0026 | 6.7802 | 10.7318 | 0.0001 | 0.0001 | 0.0001 | 0.0000 | 0.0000 | 98.06 | N | N | N | N | N | N | N | N | N | N
194354.0 | 33.6 | 22.885 | 206.1 | 144.3 | 84.6 | 99.5 | 29.6 | 48.2 | 50.6 | 137.3 | 103.9 | 1.3 | 1.0617 | 29.7211 | 535.8 | 545.3 | 311.398 | 163.967 | -1.7 | -1.7 | -0.0 | 26.7 | 4.78 | 9.96 | 0.7 | 3.22e-04 | 0.0000 | 0.0000 | 0.0000 | 0.0024 | 6.7620 | 10.2537 | 0.0001 | 0.0001 | 0.0001 | 0.0000 | 0.0000 | 0.00 | N | N | N | N | N | N | N | N | N | N
194355.0 | 33.2 | 22.661 | 206.5 | 143.2 | 84.7 | 99.5 | 29.6 | 48.3 | 50.7 | 137.4 | 102.9 | 1.3 | 1.0279 | 29.7188 | 535.5 | 544.8 | 306.576 | 161.463 | -1.7 | -1.7 | -0.0 | 51.8 | 5.12 | 9.98 | 0.6 | 1.42e-06 | 0.0000 | 0.0000 | 0.0000 | 0.0046 | 7.1336 | 10.1121 | 0.0001 | 0.0001 | 0.0001 | 0.0000 | 0.0000 | 35.47 | N | N | N | N | N | N | N | N | N | N
194356.0 | 33.6 | 22.935 | 206.6 | 144.9 | 84.7 | 99.5 | 29.6 | 48.3 | 50.8 | 137.6 | 104.4 | 1.4 | 1.2021 | 29.7262 | 535.3 | 544.5 | 331.388 | 174.619 | -1.7 | -1.7 | -0.0 | 13.2 | 5.94 | 9.04 | 0.6 | 1.31e-06 | 0.0000 | 0.0000 | 0.0000 | 0.0013 | 8.9552 | 9.9150 | 0.0001 | 0.0001 | 0.0001 | 0.0000 | 0.0000 | 113.03 | N | N | N | N | N | N | N | N | N | N
194357.0 | 34.8 | 23.718 | 206.6 | 144.4 | 84.7 | 99.5 | 29.6 | 48.3 | 50.8 | 138.0 | 104.0 | 1.3 | 1.2102 | 29.7282 | 535.2 | 544.1 | 332.613 | 175.286 | -1.8 | -1.8 | -0.0 | -23.3 | 4.48 | 9.20 | 0.6 | 3.55e-03 | 0.0000 | 0.0000 | 0.0000 | 0.0000 | 6.7779 | 10.1263 | 0.0001 | 0.0001 | 0.0001 | 0.0000 | 0.0000 | 0.00 | N | N | N | N | N | N | N | N | N | N
194358.0 | 33.8 | 23.078 | 206.7 | 142.8 | 84.7 | 99.5 | 29.6 | 48.3 | 50.8 | 137.8 | 102.5 | 1.2 | 1.0441 | 29.7220 | 535.1 | 543.5 | 308.644 | 162.650 | -1.8 | -1.7 | -0.0 | 29.5 | 4.11 | 10.37 | 0.7 | 1.31e-02 | 0.0000 | 0.0000 | 0.0000 | 0.0026 | 5.7724 | 10.5918 | 0.0001 | 0.0001 | 0.0001 | 0.0000 | 0.0000 | 8.52 | N | N | N | N | N | N | N | N | N | N
194359.0 | 34.8 | 23.755 | 207.0 | 144.9 | 84.7 | 99.5 | 29.6 | 48.4 | 50.8 | 138.1 | 104.4 | 1.4 | 1.2259 | 29.7234 | 534.6 | 543.3 | 333.499 | 175.840 | -1.7 | -1.7 | -0.0 | 17.9 | 5.55 | 9.84 | 0.7 | 2.27e-03 | 0.0000 | 0.0000 | 0.0000 | 0.0017 | 8.4275 | 10.8616 | 0.0001 | 0.0001 | 0.0001 | 0.0000 | 0.0000 | 79.79 | N | N | N | N | N | N | N | N | N | N
194400.0 | 35.8 | 24.389 | 207.1 | 144.5 | 84.7 | 99.5 | 29.6 | 48.3 | 50.7 | 138.7 | 104.0 | 1.4 | 1.3977 | 29.7241 | 534.2 | 543.2 | 356.636 | 188.119 | -1.8 | -1.8 | -0.0 | -11.4 | 5.15 | 9.29 | 0.7 | 1.22e-06 | 0.0000 | 0.0000 | 0.0000 | 0.0000 | 8.3630 | 10.9727 | 0.0001 | 0.0001 | 0.0001 | 0.0000 | 0.0000 | 0.00 | N | N | N | N | N | N | N | N | N | N
194401.0 | 35.8 | 24.389 | 207.0 | 143.9 | 84.7 | 99.5 | 29.6 | 48.3 | 50.8 | 138.5 | 103.5 | 1.3 | 1.6526 | 29.7302 | 534.2 | 542.8 | 390.160 | 205.850 | -1.8 | -1.7 | -0.0 | -0.4 | 6.62 | 8.66 | 0.7 | 1.11e-06 | 0.0000 | 0.0000 | 0.0000 | 0.0000 | 11.7660 | 11.1970 | 0.0002 | 0.0002 | 0.0002 | 0.0000 | 0.0000 | 113.94 | N | N | N | N | N | N | N | N | N | Y
194402.0 | 37.4 | 25.532 | 207.2 | 147.4 | 84.7 | 99.5 | 29.6 | 48.3 | 50.6 | 138.9 | 106.6 | 1.6 | 1.7564 | 29.7346 | 534.3 | 542.6 | 402.302 | 212.250 | -1.8 | -1.8 | -0.0 | 5.4 | 7.01 | 7.29 | 0.7 | 8.50e-03 | 0.0000 | 0.0000 | 0.0000 | 0.0006 | 12.8558 | 9.7155 | 0.0002 | 0.0002 | 0.0002 | 0.0000 | 0.0000 | 152.09 | N | N | N | N | N | N | N | N | N | Y
194403.0 | 38.8 | 26.427 | 207.2 | 145.6 | 84.6 | 99.5 | 29.6 | 48.3 | 50.6 | 139.3 | 105.0 | 1.4 | 1.5053 | 29.7319 | 535.0 | 542.4 | 371.361 | 195.768 | -1.8 | -1.8 | -0.0 | -0.8 | 4.27 | 8.14 | 0.8 | 2.11e-03 | 0.0000 | 0.0000 | 0.0000 | 0.0000 | 7.2251 | 9.9998 | 0.0002 | 0.0002 | 0.0002 | 0.0000 | 0.0000 | 0.00 | N | N | N | N | N | N | N | N | N | N
194404.0 | 38.0 | 25.893 | 207.2 | 143.0 | 84.6 | 99.5 | 29.6 | 48.2 | 50.6 | 138.8 | 102.7 | 1.2 | 1.2879 | 29.7273 | 535.1 | 542.4 | 341.314 | 179.888 | -1.8 | -1.8 | -0.0 | 9.5 | 2.43 | 10.94 | 0.8 | 3.75e-04 | 0.0000 | 0.0000 | 0.0000 | 0.0009 | 3.7781 | 12.3604 | 0.0001 | 0.0001 | 0.0001 | 0.0000 | 0.0000 | 0.00 | N | N | N | N | N | N | N | N | N | N
194405.0 | 38.1 | 25.980 | 207.3 | 144.6 | 84.7 | 99.5 | 29.6 | 48.3 | 50.7 | 138.5 | 104.1 | 1.4 | 0.8841 | 29.7192 | 534.6 | 542.1 | 281.494 | 148.399 | -1.7 | -1.7 | -0.0 | 23.4 | 3.86 | 12.11 | 0.7 | 1.54e-06 | 0.0000 | 0.0000 | 0.0000 | 0.0019 | 4.9483 | 11.2783 | 0.0001 | 0.0001 | 0.0001 | 0.0000 | 0.0000 | 70.80 | N | N | N | N | N | N | N | N | N | N
194406.0 | 38.8 | 26.439 | 207.4 | 145.4 | 84.6 | 99.5 | 29.6 | 48.2 | 50.6 | 139.2 | 104.8 | 1.4 | 0.9738 | 29.7243 | 534.0 | 541.9 | 295.690 | 156.006 | -1.7 | -1.7 | -0.0 | -2.4 | 3.98 | 11.66 | 0.7 | 1.47e-06 | 0.0000 | 0.0000 | 0.0000 | 0.0000 | 5.3548 | 11.4165 | 0.0001 | 0.0001 | 0.0001 | 0.0000 | 0.0000 | 0.00 | N | N | N | N | N | N | N | N | N | N
194407.0 | 38.4 | 26.185 | 207.4 | 142.7 | 84.7 | 99.5 | 29.6 | 48.2 | 50.6 | 139.0 | 102.5 | 1.2 | 1.6140 | 29.7430 | 534.0 | 541.4 | 380.882 | 201.078 | -1.8 | -1.8 | -0.0 | -17.8 | 2.65 | 12.34 | 0.8 | 1.14e-06 | 0.0000 | 0.0000 | 0.0000 | 0.0000 | 4.6080 | 15.5788 | 0.0002 | 0.0002 | 0.0002 | 0.0000 | 0.0000 | 0.00 | N | N | N | N | N | N | N | N | N | N
194408.0 | 37.7 | 25.712 | 207.4 | 143.4 | 84.7 | 99.5 | 29.6 | 48.1 | 50.4 | 138.5 | 103.1 | 1.3 | 1.5867 | 29.7428 | 534.0 | 541.0 | 380.484 | 200.854 | -1.8 | -1.7 | -0.0 | -4.9 | 3.97 | 12.33 | 0.7 | 1.14e-06 | 0.0000 | 0.0000 | 0.0000 | 0.0000 | 6.8868 | 15.5424 | 0.0002 | 0.0002 | 0.0002 | 0.0000 | 0.0000 | 95.32 | N | N | N | N | N | N | N | N | N | Y
194409.0 | 39.1 | 26.688 | 207.7 | 147.6 | 84.7 | 99.5 | 29.6 | 48.1 | 50.3 | 138.8 | 106.8 | 1.6 | 1.6090 | 29.7378 | 533.9 | 541.0 | 384.159 | 202.798 | -1.8 | -1.7 | -0.0 | -8.7 | 4.44 | 11.27 | 0.7 | 1.13e-06 | 0.0000 | 0.0000 | 0.0000 | 0.0000 | 7.7789 | 14.3484 | 0.0001 | 0.0001 | 0.0001 | 0.0000 | 0.0000 | 9.65 | N | N | N | N | N | N | N | N | N | N
194410.0 | 38.5 | 26.234 | 207.7 | 143.6 | 84.6 | 99.5 | 29.6 | 48.1 | 50.4 | 138.8 | 103.3 | 1.3 | 1.4079 | 29.7319 | 534.1 | 540.6 | 357.996 | 188.907 | -1.8 | -1.8 | -0.0 | -15.7 | 2.32 | 12.43 | 0.7 | 1.22e-06 | 0.0000 | 0.0000 | 0.0000 | 0.0000 | 3.7907 | 14.7471 | 0.0001 | 0.0001 | 0.0001 | 0.0000 | 0.0000 | 0.00 | N | N | N | N | N | N | N | N | N | N
194411.0 | 36.4 | 24.818 | 207.6 | 143.5 | 84.7 | 99.5 | 29.6 | 48.2 | 50.5 | 138.2 | 103.1 | 1.3 | 1.1279 | 29.7257 | 534.0 | 540.8 | 320.002 | 168.835 | -1.7 | -1.7 | -0.0 | 10.4 | 2.53 | 13.81 | 0.7 | 2.80e-03 | 0.0000 | 0.0000 | 0.0000 | 0.0010 | 3.6872 | 14.6373 | 0.0001 | 0.0001 | 0.0001 | 0.0000 | 0.0000 | 0.00 | N | N | N | N | N | N | N | N | N | N
194412.0 | 37.0 | 25.221 | 207.5 | 144.9 | 84.7 | 99.5 | 29.6 | 48.2 | 50.5 | 138.2 | 104.4 | 1.4 | 1.2922 | 29.7334 | 533.8 | 540.6 | 342.586 | 180.835 | -1.7 | -1.6 | -0.0 | 20.5 | 4.03 | 13.07 | 0.7 | 1.42e-02 | 0.0000 | 0.0000 | 0.0000 | 0.0020 | 6.2851 | 14.8431 | 0.0001 | 0.0001 | 0.0001 | 0.0000 | 0.0000 | 81.26 | N | N | N | N | N | N | N | N | N | N
194413.0 | 37.9 | 25.868 | 207.5 | 144.3 | 84.7 | 99.5 | 29.6 | 48.2 | 50.4 | 139.1 | 103.9 | 1.3 | 1.3354 | 29.7369 | 533.9 | 540.3 | 349.067 | 184.268 | -1.7 | -1.7 | -0.0 | -9.8 | 3.05 | 12.61 | 0.8 | 9.89e-04 | 0.0000 | 0.0000 | 0.0000 | 0.0000 | 4.8478 | 14.5914 | 0.0002 | 0.0002 | 0.0002 | 0.0000 | 0.0000 | 0.00 | N | N | N | N | N | N | N | N | N | N
194414.0 | 37.3 | 25.439 | 207.4 | 143.0 | 84.7 | 99.5 | 29.6 | 48.2 | 50.5 | 138.7 | 102.7 | 1.2 | 1.0553 | 29.7262 | 534.0 | 540.1 | 308.405 | 162.716 | -1.7 | -1.7 | -0.0 | -11.6 | 1.99 | 13.82 | 0.8 | 1.41e-06 | 0.0000 | 0.0000 | 0.0000 | 0.0000 | 2.8015 | 14.1200 | 0.0001 | 0.0001 | 0.0001 | 0.0000 | 0.0000 | 0.00 | N | N | N | N | N | N | N | N | N | N
194415.0 | 37.1 | 25.321 | 207.4 | 143.4 | 84.7 | 99.5 | 29.6 | 48.1 | 50.3 | 138.5 | 103.1 | 1.3 | 1.1682 | 29.7277 | 533.8 | 539.9 | 326.905 | 172.518 | -1.6 | -1.6 | -0.0 | -12.4 | 1.88 | 14.90 | 0.7 | 1.33e-06 | 0.0000 | 0.0000 | 0.0000 | 0.0000 | 2.7982 | 16.1351 | 0.0001 | 0.0001 | 0.0001 | 0.0000 | 0.0000 | 10.88 | N | N | N | N | N | N | N | N | N | N
194416.0 | 37.1 | 25.302 | 207.4 | 142.4 | 84.7 | 99.5 | 29.6 | 48.1 | 50.2 | 138.7 | 102.2 | 1.2 | 1.3863 | 29.7317 | 533.6 | 539.9 | 356.352 | 188.123 | -1.6 | -1.6 | -0.0 | -19.4 | 1.87 | 15.60 | 0.7 | 1.22e-06 | 0.0000 | 0.0000 | 0.0000 | 0.0000 | 3.0330 | 18.4289 | 0.0002 | 0.0001 | 0.0001 | 0.0000 | 0.0000 | 0.00 | N | N | N | N | N | N | N | N | N | N
194417.0 | 37.3 | 25.458 | 207.4 | 143.6 | 84.7 | 99.5 | 29.6 | 48.1 | 50.2 | 138.4 | 103.3 | 1.3 | 1.6497 | 29.7360 | 533.5 | 539.7 | 389.197 | 205.521 | -1.6 | -1.5 | -0.0 | 5.4 | 4.02 | 14.57 | 0.7 | 1.11e-06 | 0.0000 | 0.0000 | 0.0000 | 0.0006 | 7.1304 | 18.8044 | 0.0002 | 0.0002 | 0.0002 | 0.0000 | 0.0000 | 66.64 | N | N | N | N | N | N | N | N | N | N
194418.0 | 38.1 | 25.955 | 207.4 | 146.3 | 84.7 | 99.5 | 29.6 | 48.0 | 50.2 | 138.5 | 105.7 | 1.5 | 1.7565 | 29.7357 | 533.6 | 539.7 | 401.665 | 212.087 | -1.6 | -1.6 | -0.0 | 2.9 | 4.90 | 11.67 | 0.7 | 9.25e-04 | 0.0000 | 0.0000 | 0.0000 | 0.0003 | 8.9738 | 15.5327 | 0.0002 | 0.0002 | 0.0002 | 0.0000 | 0.0000 | 144.25 | N | N | N | N | N | N | N | N | N | Y
194419.0 | 38.5 | 26.240 | 207.3 | 144.1 | 84.6 | 99.5 | 29.6 | 47.9 | 50.0 | 138.3 | 103.7 | 1.3 | 1.7564 | 29.7399 | 534.5 | 539.6 | 401.053 | 211.597 | -1.6 | -1.6 | -0.0 | 15.8 | 3.79 | 11.24 | 0.7 | 1.49e-04 | 0.0000 | 0.0000 | 0.0000 | 0.0018 | 6.9244 | 14.9263 | 0.0002 | 0.0002 | 0.0002 | 0.0000 | 0.0000 | 0.00 | N | N | N | N | N | N | N | N | N | N
194420.0 | 38.7 | 26.408 | 207.2 | 144.3 | 84.6 | 99.5 | 29.6 | 47.9 | 49.9 | 137.9 | 103.9 | 1.3 | 1.7465 | 29.7434 | 535.1 | 539.9 | 401.202 | 211.576 | -1.6 | -1.6 | -0.0 | 27.9 | 5.52 | 10.43 | 0.8 | 2.23e-04 | 0.0000 | 0.0000 | 0.0000 | 0.0032 | 10.0823 | 13.8497 | 0.0002 | 0.0002 | 0.0002 | 0.0000 | 0.0000 | 124.62 | N | N | N | N | N | N | N | N | N | Y
194421.0 | 39.6 | 26.992 | 207.2 | 147.6 | 84.6 | 99.5 | 29.6 | 47.9 | 49.9 | 138.3 | 106.8 | 1.6 | 1.5575 | 29.7409 | 535.5 | 539.9 | 376.454 | 198.414 | -1.6 | -1.6 | -0.0 | 26.5 | 6.86 | 8.42 | 0.9 | 3.63e-03 | 0.0000 | 0.0000 | 0.0000 | 0.0029 | 11.7538 | 10.4899 | 0.0002 | 0.0002 | 0.0002 | 0.0000 | 0.0000 | 130.24 | N | N | N | N | N | N | N | N | N | Y
194422.0 | 40.8 | 27.819 | 207.3 | 146.6 | 84.6 | 99.5 | 29.6 | 47.9 | 49.8 | 139.0 | 105.9 | 1.5 | 0.9561 | 29.7267 | 536.1 | 540.1 | 291.863 | 153.666 | -1.7 | -1.7 | -0.0 | 19.2 | 6.14 | 7.57 | 0.9 | 3.79e-03 | 0.0000 | 0.0000 | 0.0000 | 0.0016 | 8.1514 | 7.2998 | 0.0001 | 0.0001 | 0.0001 | 0.0000 | 0.0000 | 0.00 | N | N | N | N | N | N | N | N | N | N
194423.0 | 41.5 | 28.310 | 207.3 | 145.4 | 84.6 | 99.5 | 29.6 | 47.9 | 50.0 | 138.7 | 104.8 | 1.4 | 0.8277 | 29.7271 | 536.5 | 540.5 | 273.610 | 143.996 | -1.7 | -1.7 | -0.0 | -3.5 | 4.11 | 8.35 | 0.9 | 1.30e-03 | 0.0000 | 0.0000 | 0.0000 | 0.0000 | 5.1064 | 7.5492 | 0.0001 | 0.0001 | 0.0001 | 0.0000 | 0.0000 | 0.00 | N | N | N | N | N | N | N | N | N | N
194424.0 | 41.3 | 28.154 | 207.5 | 142.9 | 84.6 | 99.5 | 29.6 | 47.9 | 50.0 | 138.4 | 102.6 | 1.2 | 1.3576 | 29.7438 | 536.8 | 540.8 | 345.535 | 181.899 | -1.7 | -1.6 | -0.0 | -9.5 | 2.05 | 10.92 | 0.8 | 1.27e-06 | 0.0000 | 0.0000 | 0.0000 | 0.0000 | 3.2184 | 12.4694 | 0.0002 | 0.0002 | 0.0002 | 0.0000 | 0.0000 | 0.00 | N | N | N | N | N | N | N | N | N | N
194425.0 | 40.6 | 27.682 | 207.7 | 142.5 | 84.6 | 99.6 | 29.6 | 47.9 | 50.0 | 138.1 | 102.3 | 1.2 | 1.6450 | 29.7490 | 536.8 | 541.0 | 388.657 | 204.645 | -1.6 | -1.6 | -0.0 | 52.2 | 3.19 | 12.88 | 0.7 | 1.12e-06 | 0.0000 | 0.0000 | 0.0000 | 0.0059 | 5.6362 | 16.5495 | 0.0002 | 0.0002 | 0.0002 | 0.0000 | 0.0000 | 0.00 | N | N | N | N | N | N | N | N | N | N
194426.0 | 41.1 | 28.030 | 207.9 | 145.8 | 84.6 | 99.6 | 29.6 | 48.0 | 50.0 | 138.2 | 105.2 | 1.5 | 2.3641 | 29.7645 | 536.6 | 541.2 | 466.836 | 245.980 | -1.6 | -1.5 | -0.0 | 66.0 | 6.16 | 11.52 | 0.8 | 9.26e-07 | 0.0000 | 0.0000 | 0.0000 | 0.0089 | 13.0803 | 17.7896 | 0.0002 | 0.0002 | 0.0002 | 0.0000 | 0.0000 | 133.81 | N | N | N | N | N | N | N | N | N | Y
194427.0 | 42.6 | 29.062 | 207.9 | 149.1 | 84.6 | 99.6 | 29.6 | 48.0 | 50.2 | 139.6 | 108.1 | 1.7 | 2.2517 | 29.7550 | 537.2 | 541.0 | 453.685 | 238.844 | -1.7 | -1.7 | -0.0 | 41.2 | 7.64 | 8.23 | 0.8 | 9.55e-07 | 0.0000 | 0.0000 | 0.0000 | 0.0054 | 15.7564 | 12.3427 | 0.0002 | 0.0002 | 0.0002 | 0.0000 | 0.0000 | 163.15 | N | N | N | N | N | N | N | N | N | Y
194428.0 | 44.4 | 30.261 | 208.0 | 150.3 | 84.6 | 99.6 | 29.6 | 48.1 | 50.2 | 140.7 | 109.2 | 1.8 | 1.2976 | 29.7322 | 538.2 | 541.4 | 344.295 | 180.934 | -1.8 | -1.7 | -0.0 | 20.5 | 5.93 | 7.00 | 0.8 | 1.27e-06 | 0.0000 | 0.0000 | 0.0000 | 0.0020 | 9.2710 | 7.9490 | 0.0002 | 0.0002 | 0.0002 | 0.0000 | 0.0000 | 84.12 | N | N | N | N | N | N | N | N | N | N
194429.0 | 44.4 | 30.279 | 208.1 | 145.4 | 84.7 | 99.6 | 29.6 | 48.1 | 50.4 | 140.3 | 104.8 | 1.4 | 0.9785 | 29.7229 | 538.4 | 541.9 | 298.557 | 156.809 | -1.8 | -1.8 | -0.0 | 2.3 | 2.93 | 8.78 | 0.8 | 1.47e-06 | 0.0000 | 0.0000 | 0.0000 | 0.0002 | 3.9660 | 8.6448 | 0.0001 | 0.0001 | 0.0001 | 0.0000 | 0.0000 | 0.00 | N | N | N | N | N | N | N | N | N | N
194430.0 | 44.6 | 30.391 | 208.3 | 142.9 | 84.7 | 99.6 | 29.6 | 48.2 | 50.6 | 139.5 | 102.6 | 1.2 | 1.7300 | 29.7432 | 538.4 | 542.3 | 392.747 | 206.422 | -1.8 | -1.7 | -0.0 | -12.7 | 1.21 | 12.29 | 0.8 | 1.12e-06 | 0.0000 | 0.0000 | 0.0000 | 0.0000 | 2.1495 | 15.9209 | 0.0002 | 0.0002 | 0.0002 | 0.0000 | 0.0000 | 0.00 | N | N | N | N | N | N | N | N | N | N
194431.0 | 43.8 | 29.863 | 208.4 | 142.9 | 84.7 | 99.6 | 29.6 | 48.3 | 50.7 | 139.0 | 102.6 | 1.2 | 2.0192 | 29.7507 | 538.4 | 542.3 | 429.889 | 225.998 | -1.7 | -1.6 | -0.0 | -8.2 | 1.67 | 14.87 | 0.8 | 1.01e-06 | 0.0000 | 0.0000 | 0.0000 | 0.0000 | 3.2674 | 21.0952 | 0.0002 | 0.0002 | 0.0002 | 0.0000 | 0.0000 | 0.00 | N | N | N | N | N | N | N | N | N | N
194432.0 | 43.5 | 29.689 | 208.6 | 144.7 | 84.7 | 99.6 | 29.6 | 48.3 | 50.6 | 138.9 | 104.2 | 1.4 | 1.3201 | 29.7347 | 538.2 | 542.4 | 347.038 | 182.383 | -1.5 | -1.5 | -0.0 | 25.6 | 4.36 | 14.08 | 0.8 | 1.25e-06 | 0.0000 | 0.0000 | 0.0000 | 0.0026 | 6.8617 | 16.1248 | 0.0002 | 0.0002 | 0.0002 | 0.0000 | 0.0000 | 21.33 | N | N | N | N | N | N | N | N | N | N
194433.0 | 44.7 | 30.503 | 208.9 | 146.8 | 84.6 | 99.6 | 29.6 | 48.2 | 50.5 | 139.0 | 106.1 | 1.5 | 1.1555 | 29.7331 | 538.2 | 542.3 | 325.778 | 171.202 | -1.5 | -1.5 | -0.0 | 42.2 | 7.19 | 10.39 | 0.8 | 1.33e-06 | 0.0000 | 0.0000 | 0.0000 | 0.0040 | 10.6311 | 11.1699 | 0.0002 | 0.0002 | 0.0002 | 0.0000 | 0.0000 | 138.37 | N | N | N | N | N | N | N | N | N | N
194434.0 | 46.2 | 31.485 | 208.9 | 146.7 | 84.6 | 99.6 | 29.6 | 48.2 | 50.5 | 139.2 | 106.0 | 1.5 | 1.1556 | 29.7335 | 538.7 | 542.4 | 325.213 | 170.824 | -1.6 | -1.6 | -0.0 | 17.5 | 6.66 | 7.80 | 0.9 | 1.34e-06 | 0.0000 | 0.0000 | 0.0000 | 0.0016 | 9.8283 | 8.3638 | 0.0002 | 0.0002 | 0.0002 | 0.0000 | 0.0000 | 80.30 | N | N | N | N | N | N | N | N | N | N
194435.0 | 46.1 | 31.448 | 208.9 | 144.1 | 84.6 | 99.6 | 29.6 | 48.1 | 50.4 | 139.3 | 103.7 | 1.3 | 0.9555 | 29.7247 | 539.0 | 542.4 | 294.946 | 154.832 | -1.7 | -1.7 | -0.0 | 6.6 | 5.48 | 7.81 | 0.8 | 2.86e-03 | 0.0000 | 0.0000 | 0.0000 | 0.0006 | 7.3206 | 7.5936 | 0.0001 | 0.0001 | 0.0001 | 0.0000 | 0.0000 | 0.00 | N | N | N | N | N | N | N | N | N | N
194436.0 | 46.7 | 31.833 | 209.0 | 144.4 | 84.6 | 99.6 | 29.6 | 48.1 | 50.3 | 139.2 | 103.9 | 1.3 | 1.0555 | 29.7258 | 539.0 | 543.0 | 310.213 | 162.848 | -1.7 | -1.7 | -0.0 | 12.9 | 5.72 | 8.05 | 0.7 | 8.18e-03 | 0.0000 | 0.0000 | 0.0000 | 0.0012 | 8.0420 | 8.2326 | 0.0001 | 0.0001 | 0.0001 | 0.0000 | 0.0000 | 116.81 | N | N | N | N | N | N | N | N | N | N
194437.0 | 47.4 | 32.330 | 209.0 | 144.2 | 84.6 | 99.6 | 29.6 | 48.2 | 50.4 | 139.7 | 103.8 | 1.3 | 1.0412 | 29.7273 | 539.3 | 543.3 | 308.807 | 162.078 | -1.7 | -1.7 | -0.0 | -17.7 | 3.68 | 8.86 | 0.7 | 1.60e-02 | 0.0000 | 0.0000 | 0.0000 | 0.0000 | 5.1514 | 9.0139 | 0.0001 | 0.0001 | 0.0001 | 0.0000 | 0.0000 | 0.00 | N | N | N | N | N | N | N | N | N | N
194438.0 | 47.1 | 32.119 | 209.0 | 142.5 | 84.6 | 99.6 | 29.6 | 48.2 | 50.4 | 139.5 | 102.3 | 1.2 | 1.1118 | 29.7321 | 539.7 | 543.3 | 317.124 | 166.402 | -1.7 | -1.7 | -0.0 | -24.9 | 1.73 | 11.68 | 0.7 | 1.74e-03 | 0.0000 | 0.0000 | 0.0000 | 0.0000 | 2.4914 | 12.2040 | 0.0001 | 0.0001 | 0.0001 | 0.0000 | 0.0000 | 0.00 | N | N | N | N | N | N | N | N | N | N
194439.0 | 46.7 | 31.864 | 209.1 | 142.9 | 84.6 | 99.6 | 29.6 | 48.2 | 50.5 | 139.1 | 102.6 | 1.2 | 1.0161 | 29.7355 | 539.8 | 543.5 | 302.426 | 158.696 | -1.6 | -1.6 | -0.0 | 47.5 | 2.44 | 13.84 | 0.7 | 1.44e-06 | 0.0000 | 0.0000 | 0.0000 | 0.0041 | 3.3388 | 13.7927 | 0.0001 | 0.0001 | 0.0001 | 0.0000 | 0.0000 | 0.00 | N | N | N | N | N | N | N | N | N | N
194440.0 | 47.3 | 32.243 | 209.1 | 145.1 | 84.7 | 99.6 | 29.6 | 48.3 | 50.7 | 139.0 | 104.5 | 1.4 | 1.1853 | 29.7420 | 539.5 | 543.5 | 328.436 | 172.418 | -1.6 | -1.6 | -0.0 | 62.0 | 4.34 | 13.08 | 0.7 | 1.32e-06 | 0.0000 | 0.0000 | 0.0000 | 0.0059 | 6.4641 | 14.1592 | 0.0001 | 0.0001 | 0.0001 | 0.0000 | 0.0000 | 122.05 | N | N | N | N | N | N | N | N | N | N
194441.0 | 47.9 | 32.672 | 209.2 | 143.8 | 84.7 | 99.6 | 29.6 | 48.4 | 50.8 | 139.5 | 103.4 | 1.3 | 1.2256 | 29.7395 | 539.5 | 543.5 | 335.564 | 176.152 | -1.6 | -1.6 | -0.0 | 27.8 | 6.29 | 10.51 | 0.7 | 1.30e-06 | 0.0000 | 0.0000 | 0.0000 | 0.0027 | 9.5617 | 11.6189 | 0.0001 | 0.0001 | 0.0001 | 0.0000 | 0.0000 | 95.94 | N | N | N | N | N | N | N | N | N | N
194442.0 | 49.2 | 33.517 | 209.2 | 146.2 | 84.7 | 99.6 | 29.6 | 48.4 | 50.8 | 139.8 | 105.6 | 1.5 | 1.3050 | 29.7393 | 539.8 | 543.5 | 345.624 | 181.376 | -1.6 | -1.6 | -0.0 | 25.4 | 6.82 | 8.12 | 0.7 | 1.26e-06 | 0.0000 | 0.0000 | 0.0000 | 0.0025 | 10.6826 | 9.2458 | 0.0001 | 0.0001 | 0.0001 | 0.0000 | 0.0000 | 104.99 | N | N | N | N | N | N | N | N | N | N
194443.0 | 50.3 | 34.262 | 209.2 | 145.8 | 84.7 | 99.6 | 29.6 | 48.4 | 50.8 | 140.1 | 105.2 | 1.5 | 1.2985 | 29.7364 | 540.3 | 544.1 | 345.983 | 181.453 | -1.7 | -1.7 | -0.0 | 7.5 | 4.46 | 8.08 | 0.8 | 1.27e-06 | 0.0000 | 0.0000 | 0.0000 | 0.0007 | 6.9945 | 9.2092 | 0.0001 | 0.0001 | 0.0001 | 0.0000 | 0.0000 | 0.00 | N | N | N | N | N | N | N | N | N | N
194444.0 | 50.1 | 34.126 | 209.2 | 143.1 | 84.6 | 99.6 | 29.6 | 48.5 | 51.0 | 139.9 | 102.8 | 1.2 | 1.0470 | 29.7260 | 540.7 | 544.2 | 310.291 | 162.613 | -1.7 | -1.6 | -0.0 | -25.2 | 1.99 | 10.60 | 0.8 | 1.42e-06 | 0.0000 | 0.0000 | 0.0000 | 0.0000 | 2.7998 | 10.8263 | 0.0001 | 0.0001 | 0.0001 | 0.0000 | 0.0000 | 0.00 | N | N | N | N | N | N | N | N | N | N
194445.0 | 50.0 | 34.070 | 209.2 | 143.1 | 84.7 | 99.6 | 29.6 | 48.5 | 51.1 | 139.2 | 102.8 | 1.2 | 0.8574 | 29.7232 | 540.7 | 544.4 | 279.037 | 146.227 | -1.6 | -1.6 | -0.0 | -40.3 | 0.64 | 14.44 | 0.7 | 7.99e-04 | 0.0000 | 0.0000 | 0.0000 | 0.0000 | 0.8058 | 13.2540 | 0.0001 | 0.0001 | 0.0001 | 0.0000 | 0.0000 | 0.00 | N | N | N | N | N | N | N | N | N | N
194446.0 | 49.2 | 33.566 | 209.4 | 143.3 | 84.7 | 99.6 | 29.6 | 48.6 | 51.2 | 139.0 | 103.0 | 1.3 | 1.3029 | 29.7369 | 540.5 | 544.8 | 334.994 | 175.660 | -1.5 | -1.5 | -0.0 | -41.1 | 0.61 | 17.32 | 0.6 | 1.30e-06 | 0.0000 | 0.0000 | 0.0000 | 0.0000 | 0.9238 | 19.1012 | 0.0001 | 0.0001 | 0.0001 | 0.0000 | 0.0000 | 0.00 | N | N | N | N | N | N | N | N | N | N
194447.0 | 46.9 | 31.951 | 209.2 | 142.5 | 84.7 | 99.6 | 29.6 | 48.6 | 51.2 | 138.9 | 102.3 | 1.2 | 1.9950 | 29.7590 | 540.6 | 544.6 | 428.852 | 225.020 | -1.4 | -1.4 | -0.0 | -21.1 | 2.06 | 17.50 | 0.7 | 1.01e-06 | 0.0000 | 0.0000 | 0.0000 | 0.0000 | 4.0008 | 24.7199 | 0.0002 | 0.0002 | 0.0002 | 0.0000 | 0.0000 | 0.00 | N | N | N | N | N | N | N | N | N | N
194448.0 | 46.3 | 31.591 | 209.2 | 146.1 | 84.7 | 99.5 | 29.6 | 48.6 | 51.3 | 139.4 | 105.5 | 1.5 | 1.6439 | 29.7479 | 540.7 | 544.6 | 389.003 | 204.015 | -1.4 | -1.4 | -0.0 | 16.7 | 4.34 | 15.23 | 0.8 | 1.12e-06 | 0.0000 | 0.0000 | 0.0000 | 0.0019 | 7.6483 | 19.5023 | 0.0002 | 0.0002 | 0.0002 | 0.0000 | 0.0000 | 17.96 | N | N | N | N | N | N | N | N | N | N
194449.0 | 47.5 | 32.361 | 209.2 | 146.4 | 84.6 | 99.5 | 29.6 | 48.6 | 51.2 | 139.9 | 105.7 | 1.5 | 1.7665 | 29.7534 | 541.3 | 544.6 | 405.188 | 212.428 | -1.5 | -1.4 | -0.0 | 35.7 | 7.60 | 11.20 | 0.9 | 1.07e-06 | 0.0000 | 0.0000 | 0.0000 | 0.0042 | 13.9436 | 14.9346 | 0.0002 | 0.0002 | 0.0002 | 0.0000 | 0.0000 | 130.54 | N | N | N | N | N | N | N | N | N | N
194450.0 | 48.8 | 33.256 | 209.2 | 148.3 | 84.7 | 99.5 | 29.6 | 48.6 | 51.3 | 139.9 | 107.4 | 1.7 | 1.6698 | 29.7505 | 541.9 | 545.0 | 393.721 | 206.254 | -1.5 | -1.5 | -0.0 | 37.5 | 8.78 | 7.27 | 1.1 | 1.34e-02 | 0.0000 | 0.0000 | 0.0000 | 0.0042 | 15.6336 | 9.4097 | 0.0002 | 0.0002 | 0.0002 | 0.0000 | 0.0000 | 147.78 | N | N | N | N | N | N | N | N | N | N
194451.0 | 50.1 | 34.138 | 209.2 | 147.3 | 84.7 | 99.5 | 29.6 | 48.7 | 51.5 | 140.2 | 106.5 | 1.6 | 1.7218 | 29.7427 | 542.8 | 545.3 | 399.513 | 209.053 | -1.6 | -1.6 | -0.0 | 36.4 | 8.44 | 5.32 | 1.1 | 2.12e-02 | 0.0000 | 0.0000 | 0.0000 | 0.0042 | 15.2397 | 6.9791 | 0.0002 | 0.0002 | 0.0002 | 0.0000 | 0.0000 | 61.62 | N | N | N | N | N | N | N | N | N | N
194452.0 | 51.1 | 34.828 | 209.2 | 147.0 | 84.7 | 99.5 | 29.6 | 48.7 | 51.5 | 140.6 | 106.3 | 1.6 | 1.7644 | 29.7452 | 543.8 | 546.0 | 404.832 | 211.636 | -1.7 | -1.6 | -0.0 | 19.0 | 7.00 | 5.13 | 1.1 | 1.24e-02 | 0.0000 | 0.0000 | 0.0000 | 0.0022 | 12.7977 | 6.8140 | 0.0002 | 0.0002 | 0.0002 | 0.0000 | 0.0000 | 150.95 | N | N | N | N | N | N | N | N | N | Y
194453.0 | 52.0 | 35.455 | 209.2 | 145.5 | 84.7 | 99.5 | 29.6 | 48.7 | 51.4 | 140.7 | 104.9 | 1.4 | 1.6102 | 29.7418 | 544.6 | 546.8 | 385.695 | 201.455 | -1.7 | -1.7 | -0.0 | -2.2 | 4.45 | 6.89 | 1.0 | 4.80e-03 | 0.0000 | 0.0000 | 0.0000 | 0.0000 | 7.7391 | 8.7166 | 0.0002 | 0.0002 | 0.0002 | 0.0000 | 0.0000 | 0.00 | N | N | N | N | N | N | N | N | N | N
194454.0 | 51.9 | 35.406 | 209.4 | 144.0 | 84.7 | 99.5 | 29.6 | 48.7 | 51.4 | 139.6 | 103.6 | 1.3 | 1.3154 | 29.7392 | 545.0 | 547.3 | 348.337 | 181.854 | -1.7 | -1.6 | -0.0 | -7.9 | 3.78 | 9.27 | 0.9 | 1.26e-06 | 0.0000 | 0.0000 | 0.0000 | 0.0000 | 5.9402 | 10.5874 | 0.0002 | 0.0002 | 0.0002 | 0.0000 | 0.0000 | 2.04 | N | N | N | N | N | N | N | N | N | N
194455.0 | 52.0 | 35.455 | 209.6 | 144.5 | 84.8 | 99.5 | 29.6 | 48.8 | 51.7 | 139.6 | 104.0 | 1.4 | 1.2524 | 29.7396 | 545.1 | 547.7 | 340.558 | 177.772 | -1.6 | -1.6 | -0.0 | -10.1 | 2.67 | 11.36 | 0.9 | 1.29e-06 | 0.0000 | 0.0000 | 0.0000 | 0.0000 | 4.0996 | 12.6761 | 0.0002 | 0.0002 | 0.0002 | 0.0000 | 0.0000 | 0.00 | N | N | N | N | N | N | N | N | N | N
194456.0 | 51.6 | 35.163 | 209.6 | 142.8 | 84.7 | 99.5 | 29.6 | 48.9 | 51.8 | 139.2 | 102.6 | 1.2 | 1.2206 | 29.7398 | 545.1 | 548.0 | 332.723 | 173.687 | -1.6 | -1.6 | -0.0 | -9.2 | 1.40 | 14.02 | 0.9 | 1.32e-06 | 0.0000 | 0.0000 | 0.0000 | 0.0000 | 2.1050 | 15.2833 | 0.0002 | 0.0002 | 0.0002 | 0.0000 | 0.0000 | 0.00 | N | N | N | N | N | N | N | N | N | N
194457.0 | 49.8 | 33.952 | 209.7 | 143.2 | 84.7 | 99.5 | 29.6 | 48.9 | 51.9 | 139.0 | 102.8 | 1.2 | 1.6294 | 29.7559 | 545.3 | 548.2 | 387.101 | 202.148 | -1.5 | -1.5 | -0.0 | 46.4 | 2.44 | 14.98 | 0.9 | 1.13e-06 | 0.0000 | 0.0000 | 0.0000 | 0.0052 | 4.2646 | 19.0071 | 0.0002 | 0.0002 | 0.0002 | 0.0000 | 0.0000 | 0.00 | N | N | N | N | N | N | N | N | N | N
194458.0 | 49.0 | 33.417 | 209.8 | 145.9 | 84.8 | 99.5 | 29.6 | 49.0 | 52.1 | 138.9 | 105.3 | 1.5 | 1.5585 | 29.7517 | 545.1 | 548.2 | 379.937 | 198.413 | -1.5 | -1.4 | -0.0 | 76.4 | 6.18 | 11.82 | 0.9 | 1.15e-06 | 0.0000 | 0.0000 | 0.0000 | 0.0083 | 10.5905 | 14.7258 | 0.0002 | 0.0002 | 0.0002 | 0.0000 | 0.0000 | 130.18 | N | N | N | N | N | N | N | N | N | Y
194459.0 | 49.9 | 33.989 | 209.8 | 147.6 | 84.8 | 99.5 | 29.6 | 49.1 | 52.1 | 139.3 | 106.8 | 1.6 | 1.9682 | 29.7567 | 545.3 | 548.2 | 428.549 | 223.799 | -1.5 | -1.5 | -0.0 | 57.9 | 9.02 | 7.38 | 1.0 | 1.02e-06 | 0.0000 | 0.0000 | 0.0000 | 0.0071 | 17.4350 | 10.3670 | 0.0002 | 0.0002 | 0.0002 | 0.0000 | 0.0000 | 134.33 | N | N | N | N | N | N | N | N | N | Y
194500.0 | 50.6 | 34.505 | 209.8 | 148.9 | 84.8 | 99.5 | 29.6 | 49.1 | 52.2 | 139.8 | 107.9 | 1.7 | 1.7665 | 29.7491 | 546.2 | 548.6 | 405.580 | 211.550 | -1.7 | -1.6 | -0.0 | 19.6 | 8.77 | 4.97 | 1.1 | 2.38e-03 | 0.0000 | 0.0000 | 0.0000 | 0.0023 | 16.0126 | 6.5978 | 0.0002 | 0.0002 | 0.0002 | 0.0000 | 0.0000 | 168.95 | N | N | N | N | N | N | N | N | N | Y
194501.0 | 51.2 | 34.933 | 209.8 | 148.5 | 84.8 | 99.5 | 29.6 | 49.1 | 52.2 | 140.3 | 107.6 | 1.7 | 1.4999 | 29.7399 | 547.3 | 549.5 | 372.873 | 194.230 | -1.7 | -1.7 | -0.0 | -26.5 | 5.28 | 5.66 | 1.2 | 7.02e-03 | 0.0000 | 0.0000 | 0.0000 | 0.0000 | 8.8635 | 6.9011 | 0.0002 | 0.0002 | 0.0002 | 0.0000 | 0.0000 | 0.00 | N | N | N | N | N | N | N | N | N | N
194502.0 | 50.2 | 34.231 | 209.8 | 143.8 | 84.8 | 99.5 | 29.6 | 49.2 | 52.4 | 139.7 | 103.4 | 1.3 | 1.4599 | 29.7400 | 547.8 | 550.2 | 367.516 | 191.333 | -1.7 | -1.7 | -0.0 | -20.1 | 2.94 | 8.67 | 1.2 | 4.15e-03 | 0.0000 | 0.0000 | 0.0000 | 0.0000 | 4.8584 | 10.4117 | 0.0002 | 0.0002 | 0.0002 | 0.0000 | 0.0000 | 0.00 | N | N | N | N | N | N | N | N | N | N
194503.0 | 49.5 | 33.759 | 209.8 | 143.6 | 84.8 | 99.5 | 29.6 | 49.2 | 52.5 | 139.1 | 103.3 | 1.3 | 1.7051 | 29.7516 | 547.9 | 550.7 | 398.207 | 207.373 | -1.6 | -1.6 | -0.0 | 45.6 | 5.13 | 10.04 | 1.0 | 1.10e-06 | 0.0000 | 0.0000 | 0.0000 | 0.0052 | 9.1899 | 13.0656 | 0.0002 | 0.0002 | 0.0002 | 0.0000 | 0.0000 | 84.55 | N | N | N | N | N | N | N | N | N | N
194504.0 | 49.3 | 33.635 | 209.8 | 147.0 | 84.8 | 99.5 | 29.6 | 49.2 | 52.5 | 139.2 | 106.2 | 1.5 | 2.2916 | 29.7634 | 547.9 | 550.9 | 463.906 | 241.685 | -1.6 | -1.6 | -0.0 | 73.6 | 8.92 | 7.39 | 1.1 | 9.42e-07 | 0.0000 | 0.0000 | 0.0000 | 0.0098 | 18.6224 | 11.2162 | 0.0003 | 0.0003 | 0.0003 | 0.0000 | 0.0000 | 147.11 | N | N | N | N | N | N | N | N | N | N
194505.0 | 50.2 | 34.231 | 209.8 | 149.3 | 84.8 | 99.5 | 29.6 | 49.3 | 52.6 | 139.3 | 108.3 | 1.7 | 2.5217 | 29.7644 | 548.8 | 551.3 | 487.185 | 253.611 | -1.8 | -1.7 | -0.0 | 64.5 | 10.48 | 4.46 | 1.3 | 8.98e-07 | 0.0000 | 0.0000 | 0.0000 | 0.0090 | 22.9589 | 7.0948 | 0.0003 | 0.0003 | 0.0003 | 0.0000 | 0.0000 | 171.38 | N | N | N | N | N | N | N | N | N | Y
194506.0 | 51.1 | 34.815 | 209.9 | 150.0 | 84.8 | 99.5 | 29.6 | 49.3 | 52.7 | 139.4 | 109.0 | 1.8 | 3.0342 | 29.7719 | 549.8 | 551.8 | 535.900 | 278.739 | -1.9 | -1.8 | -0.0 | 55.7 | 10.87 | 2.78 | 1.5 | 8.18e-07 | 0.0000 | 0.0000 | 0.0000 | 0.0085 | 26.1638 | 4.8572 | 0.0004 | 0.0004 | 0.0004 | 0.0000 | 0.0000 | 168.39 | N | N | N | N | N | N | N | N | N | Y
194507.0 | 52.3 | 35.660 | 209.9 | 151.4 | 84.8 | 99.5 | 29.6 | 49.3 | 52.7 | 139.5 | 110.2 | 1.9 | 3.1742 | 29.7722 | 551.0 | 552.5 | 548.714 | 285.084 | -2.0 | -1.9 | -0.0 | 50.6 | 10.93 | 1.99 | 1.7 | 8.01e-07 | 0.0000 | 0.0000 | 0.0000 | 0.0079 | 26.9167 | 3.5700 | 0.0005 | 0.0005 | 0.0005 | 0.0000 | 0.0000 | 200.98 | N | N | N | N | N | N | N | N | N | Y
194508.0 | 53.4 | 36.419 | 210.0 | 152.4 | 84.8 | 99.5 | 29.6 | 49.4 | 52.7 | 139.5 | 111.0 | 2.0 | 2.9257 | 29.7678 | 552.1 | 553.2 | 526.820 | 273.376 | -2.0 | -2.0 | -0.0 | 49.1 | 10.62 | 1.76 | 1.8 | 8.36e-07 | 0.0000 | 0.0000 | 0.0000 | 0.0074 | 25.0777 | 3.0141 | 0.0005 | 0.0005 | 0.0005 | 0.0000 | 0.0000 | 204.65 | N | N | N | N | N | N | N | N | N | Y
194509.0 | 54.7 | 37.264 | 210.2 | 152.5 | 84.8 | 99.5 | 29.6 | 49.5 | 53.0 | 139.7 | 111.2 | 2.0 | 2.8448 | 29.7634 | 552.8 | 554.0 | 518.067 | 268.599 | -2.1 | -2.1 | -0.0 | 42.1 | 9.60 | 2.00 | 1.8 | 8.52e-07 | 0.0000 | 0.0000 | 0.0000 | 0.0062 | 22.2687 | 3.3721 | 0.0005 | 0.0005 | 0.0005 | 0.0000 | 0.0000 | 171.87 | N | N | N | N | N | N | N | N | N | Y
194510.0 | 55.2 | 37.649 | 210.2 | 151.7 | 84.8 | 99.5 | 29.6 | 49.5 | 53.1 | 140.2 | 110.4 | 1.9 | 1.6453 | 29.7325 | 553.2 | 554.7 | 383.802 | 198.709 | -2.2 | -2.1 | -0.0 | 22.4 | 7.31 | 3.13 | 1.7 | 1.16e-06 | 0.0000 | 0.0000 | 0.0000 | 0.0024 | 12.5401 | 3.8986 | 0.0003 | 0.0003 | 0.0003 | 0.0000 | 0.0000 | 118.02 | N | N | N | N | N | N | N | N | N | Y
194511.0 | 55.2 | 37.612 | 210.5 | 148.1 | 84.8 | 99.5 | 29.6 | 49.6 | 53.2 | 139.8 | 107.2 | 1.6 | 1.1901 | 29.7310 | 553.1 | 555.2 | 330.636 | 171.179 | -2.2 | -2.1 | -0.0 | 0.2 | 4.55 | 5.47 | 1.5 | 1.35e-06 | 0.0000 | 0.0000 | 0.0000 | 0.0000 | 6.7259 | 5.8776 | 0.0003 | 0.0003 | 0.0003 | 0.0000 | 0.0000 | 13.71 | N | N | N | N | N | N | N | N | N | N
194512.0 | 53.9 | 36.779 | 210.7 | 143.6 | 84.9 | 99.5 | 29.6 | 49.6 | 53.3 | 138.5 | 103.3 | 1.3 | 1.7615 | 29.7369 | 552.6 | 555.8 | 405.210 | 209.941 | -2.1 | -2.0 | -0.0 | 45.9 | 4.91 | 7.96 | 1.3 | 1.09e-06 | 0.0000 | 0.0000 | 0.0000 | 0.0053 | 8.8948 | 10.4927 | 0.0003 | 0.0003 | 0.0003 | 0.0000 | 0.0000 | 0.00 | N | N | N | N | N | N | N | N | N | N
194513.0 | 53.5 | 36.487 | 210.9 | 145.0 | 84.9 | 99.5 | 29.6 | 49.6 | 53.3 | 138.2 | 104.5 | 1.4 | 2.5741 | 29.7532 | 552.2 | 555.8 | 492.452 | 255.375 | -2.0 | -2.0 | -0.0 | 67.4 | 8.12 | 7.26 | 1.3 | 8.93e-07 | 0.0000 | 0.0000 | 0.0000 | 0.0095 | 17.8952 | 11.6465 | 0.0003 | 0.0003 | 0.0003 | 0.0000 | 0.0000 | 137.55 | N | N | N | N | N | N | N | N | N | Y
194514.0 | 53.8 | 36.692 | 211.1 | 149.5 | 84.9 | 99.5 | 29.6 | 49.6 | 53.2 | 138.3 | 108.5 | 1.7 | 2.8113 | 29.7605 | 552.6 | 555.8 | 514.884 | 266.976 | -2.0 | -2.0 | -0.0 | 57.3 | 9.31 | 5.15 | 1.4 | 8.55e-07 | 0.0000 | 0.0000 | 0.0000 | 0.0084 | 21.4650 | 8.6343 | 0.0004 | 0.0004 | 0.0004 | 0.0000 | 0.0000 | 184.67 | N | N | N | N | N | N | N | N | N | Y
194515.0 | 54.8 | 37.332 | 211.1 | 152.6 | 84.8 | 99.5 | 29.6 | 49.6 | 53.3 | 138.4 | 111.2 | 2.0 | 2.1929 | 29.7393 | 553.1 | 555.9 | 450.424 | 233.275 | -2.1 | -2.0 | -0.0 | 45.1 | 7.88 | 4.66 | 1.4 | 9.82e-07 | 0.0000 | 0.0000 | 0.0000 | 0.0058 | 15.8745 | 6.8248 | 0.0003 | 0.0003 | 0.0003 | 0.0000 | 0.0000 | 162.35 | N | N | N | N | N | N | N | N | N | Y
194516.0 | 54.4 | 37.077 | 210.7 | 147.5 | 84.8 | 99.5 | 29.6 | 49.6 | 53.3 | 137.6 | 106.7 | 1.6 | 2.1606 | 29.7376 | 553.2 | 556.5 | 449.567 | 232.792 | -2.0 | -2.0 | -0.0 | 43.0 | 7.79 | 4.84 | 1.3 | 9.84e-07 | 0.0000 | 0.0000 | 0.0000 | 0.0055 | 15.6669 | 7.0799 | 0.0003 | 0.0003 | 0.0003 | 0.0000 | 0.0000 | 137.73 | N | N | N | N | N | N | N | N | N | Y
194517.0 | 54.4 | 37.114 | 210.1 | 148.9 | 84.9 | 99.5 | 29.6 | 49.7 | 53.5 | 138.1 | 108.0 | 1.7 | 2.5693 | 29.7442 | 553.6 | 556.8 | 492.115 | 254.791 | -2.1 | -2.0 | -0.0 | 30.0 | 8.34 | 4.44 | 1.3 | 8.98e-07 | 0.0000 | 0.0000 | 0.0000 | 0.0042 | 18.3398 | 7.1102 | 0.0003 | 0.0003 | 0.0003 | 0.0000 | 0.0000 | 159.77 | N | N | N | N | N | N | N | N | N | Y
194518.0 | 55.0 | 37.469 | 209.1 | 151.6 | 84.9 | 99.5 | 29.6 | 49.8 | 53.6 | 138.5 | 110.4 | 1.9 | 2.0266 | 29.7276 | 553.9 | 557.0 | 435.073 | 225.057 | -2.1 | -2.0 | -0.0 | -7.5 | 5.45 | 5.48 | 1.2 | 1.02e-06 | 0.0000 | 0.0000 | 0.0000 | 0.0000 | 10.5995 | 7.7459 | 0.0003 | 0.0003 | 0.0003 | 0.0000 | 0.0000 | 0.00 | N | N | N | N | N | N | N | N | N | N
194519.0 | 53.7 | 36.611 | 208.2 | 145.3 | 84.9 | 99.5 | 29.6 | 49.8 | 53.7 | 137.4 | 104.7 | 1.4 | 1.5588 | 29.7202 | 554.0 | 557.0 | 379.452 | 196.216 | -2.0 | -2.0 | -0.0 | 34.5 | 3.88 | 8.00 | 1.2 | 1.17e-06 | 0.0000 | 0.0000 | 0.0000 | 0.0037 | 6.5702 | 9.8576 | 0.0002 | 0.0002 | 0.0002 | 0.0000 | 0.0000 | 0.00 | N | N | N | N | N | N | N | N | N | N
194520.0 | 52.6 | 35.872 | 207.1 | 144.9 | 84.9 | 99.5 | 29.6 | 49.8 | 53.7 | 136.7 | 104.4 | 1.4 | 2.4022 | 29.7383 | 553.3 | 557.2 | 474.545 | 245.703 | -1.9 | -1.9 | -0.0 | 59.7 | 6.58 | 8.08 | 1.2 | 9.31e-07 | 0.0000 | 0.0000 | 0.0000 | 0.0081 | 13.9637 | 12.4641 | 0.0003 | 0.0003 | 0.0003 | 0.0000 | 0.0000 | 111.71 | N | N | N | N | N | N | N | N | N | Y
194521.0 | 52.8 | 35.990 | 205.9 | 148.4 | 84.9 | 99.5 | 29.6 | 49.7 | 53.5 | 137.0 | 107.5 | 1.7 | 3.0947 | 29.7538 | 553.2 | 557.0 | 542.214 | 280.925 | -1.9 | -1.9 | -0.0 | 56.7 | 9.68 | 5.54 | 1.3 | 8.11e-07 | 0.0000 | 0.0000 | 0.0000 | 0.0088 | 23.4689 | 9.7697 | 0.0004 | 0.0004 | 0.0004 | 0.0000 | 0.0000 | 176.40 | N | N | N | N | N | N | N | N | N | Y
194522.0 | 53.5 | 36.487 | 204.8 | 151.8 | 84.9 | 99.5 | 29.6 | 49.8 | 53.7 | 136.8 | 110.5 | 1.9 | 3.4451 | 29.7615 | 553.6 | 557.2 | 572.767 | 296.700 | -2.0 | -2.0 | -0.0 | 51.1 | 10.62 | 3.46 | 1.5 | 7.68e-07 | 0.0000 | 0.0000 | 0.0000 | 0.0083 | 27.2131 | 6.4535 | 0.0004 | 0.0004 | 0.0004 | 0.0000 | 0.0000 | 205.07 | N | N | N | N | N | N | N | N | N | Y
194523.0 | 54.6 | 37.208 | 203.5 | 153.3 | 84.9 | 99.5 | 29.6 | 49.9 | 53.8 | 136.8 | 111.9 | 2.0 | 3.2778 | 29.7606 | 554.2 | 557.4 | 558.302 | 289.034 | -2.1 | -2.0 | -0.0 | 39.2 | 10.17 | 2.54 | 1.6 | 7.90e-07 | 0.0000 | 0.0000 | 0.0000 | 0.0062 | 25.3860 | 4.6118 | 0.0004 | 0.0004 | 0.0004 | 0.0000 | 0.0000 | 206.98 | N | N | N | N | N | N | N | N | N | Y
194524.0 | 55.3 | 37.674 | 202.5 | 153.9 | 84.9 | 99.5 | 29.6 | 49.9 | 54.0 | 136.9 | 112.4 | 2.1 | 2.7646 | 29.7518 | 554.4 | 557.6 | 511.495 | 264.668 | -2.1 | -2.1 | -0.0 | 11.2 | 8.14 | 2.87 | 1.6 | 8.67e-07 | 0.0000 | 0.0000 | 0.0000 | 0.0016 | 18.6139 | 4.7759 | 0.0004 | 0.0004 | 0.0004 | 0.0000 | 0.0000 | 169.09 | N | N | N | N | N | N | N | N | N | Y
194525.0 | 54.3 | 37.021 | 201.5 | 150.2 | 84.9 | 99.5 | 29.6 | 50.0 | 54.0 | 137.2 | 109.1 | 1.8 | 2.3247 | 29.7346 | 554.0 | 557.9 | 467.879 | 242.061 | -2.2 | -2.1 | -0.0 | 6.2 | 5.72 | 4.54 | 1.6 | 9.52e-07 | 0.0000 | 0.0000 | 0.0000 | 0.0008 | 11.9557 | 6.8976 | 0.0004 | 0.0004 | 0.0004 | 0.0000 | 0.0000 | 0.00 | N | N | N | N | N | N | N | N | N | N
194526.0 | 54.9 | 37.438 | 200.7 | 146.3 | 84.9 | 99.5 | 29.6 | 50.0 | 54.1 | 135.9 | 105.6 | 1.5 | 2.5874 | 29.7363 | 552.9 | 557.9 | 494.455 | 256.100 | -2.1 | -2.1 | -0.0 | 35.2 | 7.12 | 5.56 | 1.5 | 8.95e-07 | 0.0000 | 0.0000 | 0.0000 | 0.0050 | 15.7557 | 8.9466 | 0.0004 | 0.0004 | 0.0004 | 0.0000 | 0.0000 | 148.13 | N | N | N | N | N | N | N | N | N | Y
194527.0 | 55.0 | 37.475 | 199.9 | 151.1 | 84.9 | 99.5 | 29.6 | 50.0 | 54.1 | 136.0 | 109.9 | 1.9 | 3.0884 | 29.7424 | 552.0 | 557.6 | 541.635 | 280.844 | -2.1 | -2.1 | -0.0 | 51.4 | 9.45 | 4.48 | 1.4 | 8.13e-07 | 0.0000 | 0.0000 | 0.0000 | 0.0079 | 22.9273 | 7.9020 | 0.0004 | 0.0004 | 0.0004 | 0.0000 | 0.0000 | 210.33 | N | N | N | N | N | N | N | N | N | Y
194528.0 | 55.9 | 38.109 | 198.9 | 152.9 | 85.0 | 99.5 | 29.6 | 50.0 | 54.1 | 136.5 | 111.5 | 2.0 | 3.1827 | 29.7484 | 552.0 | 557.2 | 549.317 | 284.874 | -2.2 | -2.1 | -0.0 | 45.9 | 9.25 | 3.55 | 1.5 | 3.85e-03 | 0.0000 | 0.0000 | 0.0000 | 0.0072 | 22.7523 | 6.3570 | 0.0004 | 0.0004 | 0.0004 | 0.0000 | 0.0000 | 170.22 | N | N | N | N | N | N | N | N | N | Y
194529.0 | 56.4 | 38.488 | 198.0 | 151.6 | 84.9 | 99.5 | 29.6 | 49.9 | 54.0 | 136.9 | 110.3 | 1.9 | 2.7345 | 29.7376 | 551.9 | 557.2 | 507.928 | 263.361 | -2.2 | -2.2 | -0.0 | 33.3 | 7.37 | 3.82 | 1.6 | 9.77e-03 | 0.0000 | 0.0000 | 0.0000 | 0.0048 | 16.7490 | 6.3171 | 0.0004 | 0.0004 | 0.0004 | 0.0000 | 0.0000 | 128.93 | N | N | N | N | N | N | N | N | N | Y
194530.0 | 56.8 | 38.699 | 197.1 | 149.7 | 84.9 | 99.5 | 29.6 | 49.9 | 54.0 | 136.8 | 108.6 | 1.8 | 2.0857 | 29.7203 | 551.2 | 557.0 | 439.842 | 228.068 | -2.2 | -2.2 | -0.0 | 17.8 | 4.52 | 5.96 | 1.5 | 1.01e-06 | 0.0000 | 0.0000 | 0.0000 | 0.0022 | 8.8933 | 8.5376 | 0.0003 | 0.0003 | 0.0003 | 0.0000 | 0.0000 | 0.00 | N | N | N | N | N | N | N | N | N | N
194531.0 | 55.4 | 37.779 | 196.3 | 144.8 | 84.9 | 99.5 | 29.6 | 50.0 | 54.0 | 135.6 | 104.3 | 1.4 | 1.3399 | 29.7044 | 550.3 | 557.0 | 352.659 | 182.927 | -2.1 | -2.1 | -0.0 | 11.6 | 4.60 | 8.35 | 1.3 | 1.26e-06 | 0.0000 | 0.0000 | 0.0000 | 0.0012 | 7.2603 | 9.5845 | 0.0002 | 0.0002 | 0.0002 | 0.0000 | 0.0000 | 7.14 | N | N | N | N | N | N | N | N | N | N
194532.0 | 54.9 | 37.450 | 195.6 | 146.1 | 84.9 | 99.5 | 29.6 | 49.9 | 53.9 | 135.5 | 105.5 | 1.5 | 1.1664 | 29.7042 | 549.2 | 556.5 | 329.104 | 170.905 | -2.0 | -2.0 | -0.0 | 13.6 | 5.96 | 8.49 | 1.1 | 8.17e-03 | 0.0000 | 0.0000 | 0.0000 | 0.0013 | 8.7948 | 9.1109 | 0.0002 | 0.0002 | 0.0002 | 0.0000 | 0.0000 | 81.71 | N | N | N | N | N | N | N | N | N | N
194533.0 | 54.6 | 37.214 | 194.9 | 145.6 | 84.9 | 99.5 | 29.6 | 49.9 | 54.0 | 136.1 | 105.0 | 1.4 | 1.6557 | 29.7132 | 548.0 | 555.8 | 389.999 | 202.821 | -2.0 | -2.0 | -0.0 | 17.1 | 7.90 | 7.02 | 1.1 | 1.89e-02 | 0.0000 | 0.0000 | 0.0000 | 0.0019 | 13.8370 | 8.9362 | 0.0002 | 0.0002 | 0.0002 | 0.0000 | 0.0000 | 60.95 | N | N | N | N | N | N | N | N | N | N
194534.0 | 54.6 | 37.251 | 194.3 | 147.0 | 85.0 | 99.5 | 29.6 | 49.9 | 53.9 | 135.6 | 106.3 | 1.5 | 2.3564 | 29.7274 | 547.5 | 555.4 | 470.960 | 245.163 | -2.1 | -2.0 | -0.0 | 24.0 | 9.44 | 5.13 | 1.2 | 3.86e-02 | 0.0000 | 0.0000 | 0.0000 | 0.0032 | 19.9902 | 7.8934 | 0.0003 | 0.0003 | 0.0003 | 0.0000 | 0.0000 | 161.00 | N | N | N | N | N | N | N | N | N | N
194535.0 | 55.1 | 37.574 | 193.8 | 149.6 | 85.0 | 99.4 | 29.6 | 49.9 | 53.9 | 135.8 | 108.6 | 1.8 | 2.3478 | 29.7273 | 547.4 | 554.9 | 469.727 | 244.535 | -2.1 | -2.1 | -0.0 | 6.9 | 7.94 | 4.29 | 1.2 | 3.91e-04 | 0.0000 | 0.0000 | 0.0000 | 0.0009 | 16.7622 | 6.5900 | 0.0003 | 0.0003 | 0.0003 | 0.0000 | 0.0000 | 192.74 | N | N | N | N | N | N | N | N | N | Y
194536.0 | 54.9 | 37.456 | 193.4 | 147.9 | 85.0 | 99.4 | 29.6 | 49.9 | 53.8 | 136.1 | 107.1 | 1.6 | 1.7871 | 29.7138 | 547.1 | 554.5 | 406.698 | 211.703 | -2.1 | -2.1 | -0.0 | -9.8 | 4.33 | 6.03 | 1.2 | 1.09e-06 | 0.0000 | 0.0000 | 0.0000 | 0.0000 | 7.9218 | 8.0211 | 0.0003 | 0.0003 | 0.0003 | 0.0000 | 0.0000 | 0.00 | N | N | N | N | N | N | N | N | N | N
194537.0 | 53.7 | 36.611 | 192.9 | 144.0 | 84.9 | 99.4 | 29.6 | 49.9 | 53.8 | 135.2 | 103.6 | 1.3 | 1.2928 | 29.6964 | 546.1 | 554.3 | 344.613 | 179.450 | -2.1 | -2.0 | -0.0 | 12.3 | 4.00 | 8.64 | 1.2 | 1.28e-06 | 0.0000 | 0.0000 | 0.0000 | 0.0012 | 6.1962 | 9.7351 | 0.0002 | 0.0002 | 0.0002 | 0.0000 | 0.0000 | 0.00 | N | N | N | N | N | N | N | N | N | N
194538.0 | 53.1 | 36.182 | 192.5 | 145.5 | 85.0 | 99.4 | 29.6 | 49.8 | 53.8 | 135.0 | 104.9 | 1.4 | 2.0488 | 29.7136 | 544.9 | 553.8 | 434.063 | 226.427 | -2.0 | -1.9 | -0.0 | 30.2 | 6.56 | 8.40 | 1.0 | 1.01e-06 | 0.0000 | 0.0000 | 0.0000 | 0.0038 | 12.8223 | 11.9403 | 0.0002 | 0.0002 | 0.0002 | 0.0000 | 0.0000 | 81.81 | N | N | N | N | N | N | N | N | N | N
194539.0 | 53.2 | 36.245 | 191.9 | 146.9 | 84.9 | 99.4 | 29.6 | 49.8 | 53.7 | 135.9 | 106.2 | 1.5 | 2.8275 | 29.7344 | 544.4 | 553.1 | 515.859 | 269.443 | -2.0 | -2.0 | -0.0 | 36.2 | 9.12 | 5.98 | 1.1 | 3.25e-03 | 0.0000 | 0.0000 | 0.0000 | 0.0054 | 21.2226 | 10.1157 | 0.0003 | 0.0003 | 0.0003 | 0.0000 | 0.0000 | 156.36 | N | N | N | N | N | N | N | N | N | Y
194540.0 | 53.8 | 36.680 | 191.3 | 151.7 | 84.9 | 99.4 | 29.6 | 49.7 | 53.6 | 135.8 | 110.4 | 1.9 | 2.6764 | 29.7240 | 544.0 | 552.2 | 501.747 | 262.064 | -2.0 | -2.0 | -0.0 | 30.5 | 9.05 | 4.30 | 1.3 | 4.89e-02 | 0.0000 | 0.0000 | 0.0000 | 0.0044 | 20.4858 | 7.0730 | 0.0003 | 0.0003 | 0.0003 | 0.0000 | 0.0000 | 207.21 | N | N | N | N | N | N | N | N | N | Y
194541.0 | 54.9 | 37.400 | 190.7 | 150.8 | 84.9 | 99.4 | 29.6 | 49.7 | 53.5 | 136.0 | 109.7 | 1.8 | 2.1380 | 29.7094 | 543.7 | 552.0 | 445.845 | 232.830 | -2.1 | -2.0 | -0.0 | -5.4 | 5.93 | 5.00 | 1.3 | 1.16e-02 | 0.0000 | 0.0000 | 0.0000 | 0.0000 | 11.9128 | 7.3049 | 0.0003 | 0.0003 | 0.0003 | 0.0000 | 0.0000 | 114.30 | N | N | N | N | N | N | N | N | N | Y
194542.0 | 54.1 | 36.916 | 190.2 | 145.4 | 84.9 | 99.4 | 29.6 | 49.7 | 53.5 | 135.5 | 104.8 | 1.4 | 1.5128 | 29.6961 | 543.1 | 551.4 | 373.221 | 194.940 | -2.1 | -2.0 | -0.0 | -20.4 | 3.41 | 7.85 | 1.3 | 1.18e-06 | 0.0000 | 0.0000 | 0.0000 | 0.0000 | 5.7456 | 9.6121 | 0.0003 | 0.0003 | 0.0003 | 0.0000 | 0.0000 | 0.00 | N | N | N | N | N | N | N | N | N | N
194543.0 | 53.1 | 36.232 | 189.8 | 144.4 | 85.0 | 99.4 | 29.6 | 49.7 | 53.5 | 134.5 | 103.9 | 1.3 | 1.7987 | 29.7004 | 541.9 | 551.1 | 407.536 | 213.135 | -1.9 | -1.9 | -0.0 | 12.8 | 5.03 | 9.42 | 1.1 | 1.08e-06 | 0.0000 | 0.0000 | 0.0000 | 0.0015 | 9.2628 | 12.6057 | 0.0002 | 0.0002 | 0.0002 | 0.0000 | 0.0000 | 41.66 | N | N | N | N | N | N | N | N | N | N
194544.0 | 53.3 | 36.313 | 189.4 | 146.2 | 85.0 | 99.4 | 29.6 | 49.7 | 53.6 | 135.0 | 105.5 | 1.5 | 2.6958 | 29.7228 | 540.8 | 550.4 | 501.668 | 262.857 | -1.9 | -1.9 | -0.0 | 34.0 | 8.07 | 7.49 | 1.0 | 4.59e-03 | 0.0000 | 0.0000 | 0.0000 | 0.0049 | 18.3118 | 12.3653 | 0.0003 | 0.0003 | 0.0003 | 0.0000 | 0.0000 | 144.16 | N | N | N | N | N | N | N | N | N | Y
194545.0 | 53.9 | 36.748 | 189.1 | 150.6 | 84.9 | 99.4 | 29.6 | 49.8 | 53.7 | 135.1 | 109.4 | 1.8 | 3.0154 | 29.7321 | 540.5 | 549.5 | 532.025 | 278.940 | -2.0 | -1.9 | -0.0 | 34.3 | 9.58 | 4.92 | 1.1 | 1.50e-04 | 0.0000 | 0.0000 | 0.0000 | 0.0053 | 23.0793 | 8.6107 | 0.0003 | 0.0003 | 0.0003 | 0.0000 | 0.0000 | 201.17 | N | N | N | N | N | N | N | N | N | Y
194546.0 | 55.0 | 37.506 | 188.8 | 152.8 | 84.9 | 99.4 | 29.6 | 49.8 | 53.7 | 135.5 | 111.5 | 2.0 | 2.3647 | 29.7138 | 540.4 | 548.4 | 468.643 | 245.579 | -2.0 | -2.0 | -0.0 | 24.3 | 8.40 | 4.10 | 1.2 | 9.32e-07 | 0.0000 | 0.0000 | 0.0000 | 0.0033 | 17.8173 | 6.3202 | 0.0003 | 0.0003 | 0.0003 | 0.0000 | 0.0000 | 103.90 | N | N | N | N | N | N | N | N | N | Y
194547.0 | 55.3 | 37.680 | 188.7 | 148.9 | 84.9 | 99.4 | 29.6 | 49.7 | 53.5 | 135.7 | 108.0 | 1.7 | 1.5993 | 29.6960 | 539.9 | 548.2 | 384.077 | 201.242 | -2.1 | -2.0 | -0.0 | 17.7 | 6.86 | 4.80 | 1.2 | 1.14e-06 | 0.0000 | 0.0000 | 0.0000 | 0.0020 | 11.9122 | 6.0665 | 0.0002 | 0.0002 | 0.0002 | 0.0000 | 0.0000 | 87.21 | N | N | N | N | N | N | N | N | N | N
194548.0 | 55.3 | 37.699 | 188.8 | 146.8 | 84.9 | 99.4 | 29.6 | 49.7 | 53.4 | 135.8 | 106.1 | 1.5 | 1.4195 | 29.6955 | 539.1 | 547.7 | 360.283 | 188.929 | -2.1 | -2.0 | -0.0 | 22.9 | 7.30 | 5.49 | 1.1 | 1.21e-06 | 0.0000 | 0.0000 | 0.0000 | 0.0024 | 11.9098 | 6.5085 | 0.0002 | 0.0002 | 0.0002 | 0.0000 | 0.0000 | 48.39 | N | N | N | N | N | N | N | N | N | N
194549.0 | 55.1 | 37.593 | 188.9 | 146.7 | 84.9 | 99.4 | 29.6 | 49.7 | 53.5 | 136.0 | 106.0 | 1.5 | 2.2856 | 29.7063 | 538.0 | 546.9 | 459.481 | 241.304 | -2.1 | -2.0 | -0.0 | 34.7 | 9.26 | 4.76 | 1.1 | 9.46e-07 | 0.0000 | 0.0000 | 0.0000 | 0.0046 | 19.3018 | 7.2155 | 0.0003 | 0.0003 | 0.0003 | 0.0000 | 0.0000 | 135.81 | N | N | N | N | N | N | N | N | N | N
194550.0 | 55.3 | 37.730 | 189.3 | 149.3 | 84.9 | 99.4 | 29.6 | 49.7 | 53.6 | 135.9 | 108.3 | 1.7 | 2.9287 | 29.7140 | 537.3 | 546.4 | 523.547 | 275.212 | -2.1 | -2.0 | -0.0 | 38.8 | 10.25 | 3.42 | 1.2 | 8.29e-07 | 0.0000 | 0.0000 | 0.0000 | 0.0059 | 24.3566 | 5.9141 | 0.0003 | 0.0003 | 0.0003 | 0.0000 | 0.0000 | 177.76 | N | N | N | N | N | N | N | N | N | Y
194551.0 | 56.3 | 38.407 | 190.0 | 152.3 | 84.9 | 99.4 | 29.6 | 49.7 | 53.6 | 136.6 | 110.9 | 2.0 | 2.9790 | 29.7177 | 537.2 | 546.0 | 524.155 | 275.597 | -2.1 | -2.1 | -0.0 | 29.0 | 9.19 | 2.96 | 1.2 | 8.31e-07 | 0.0000 | 0.0000 | 0.0000 | 0.0044 | 21.8751 | 5.1250 | 0.0003 | 0.0003 | 0.0003 | 0.0000 | 0.0000 | 191.34 | N | N | N | N | N | N | N | N | N | Y
194552.0 | 57.0 | 38.892 | 190.6 | 151.8 | 84.9 | 99.4 | 29.6 | 49.7 | 53.5 | 137.3 | 110.6 | 1.9 | 1.4124 | 29.6789 | 536.7 | 545.3 | 351.394 | 184.598 | -2.1 | -2.0 | -0.0 | -0.7 | 6.02 | 4.31 | 1.2 | 1.25e-06 | 0.0000 | 0.0000 | 0.0000 | 0.0000 | 9.5896 | 4.9932 | 0.0002 | 0.0002 | 0.0002 | 0.0000 | 0.0000 | 105.35 | N | N | N | N | N | N | N | N | N | Y
194553.0 | 56.9 | 38.786 | 191.3 | 145.9 | 84.9 | 99.4 | 29.6 | 49.7 | 53.5 | 136.8 | 105.3 | 1.5 | 0.8901 | 29.6648 | 535.9 | 544.8 | 282.080 | 148.245 | -2.0 | -2.0 | -0.0 | -14.7 | 3.18 | 7.63 | 1.1 | 1.56e-06 | 0.0000 | 0.0000 | 0.0000 | 0.0000 | 4.0750 | 7.1030 | 0.0002 | 0.0002 | 0.0002 | 0.0000 | 0.0000 | 0.00 | N | N | N | N | N | N | N | N | N | N
194554.0 | 55.5 | 37.835 | 191.9 | 143.5 | 84.9 | 99.4 | 29.5 | 49.7 | 53.5 | 136.3 | 103.1 | 1.3 | 1.3894 | 29.6784 | 535.0 | 544.2 | 355.175 | 186.915 | -2.0 | -1.9 | -0.0 | 5.4 | 3.11 | 10.61 | 0.9 | 1.23e-06 | 0.0000 | 0.0000 | 0.0000 | 0.0006 | 5.0206 | 12.4455 | 0.0002 | 0.0002 | 0.0002 | 0.0000 | 0.0000 | 0.00 | N | N | N | N | N | N | N | N | N | N
194555.0 | 54.5 | 37.164 | 192.6 | 143.7 | 84.9 | 99.4 | 29.5 | 49.7 | 53.6 | 136.1 | 103.3 | 1.3 | 2.1736 | 29.6990 | 534.0 | 543.5 | 447.124 | 235.701 | -1.9 | -1.9 | -0.0 | 26.3 | 6.38 | 10.16 | 0.8 | 9.68e-07 | 0.0000 | 0.0000 | 0.0000 | 0.0034 | 12.9841 | 15.0419 | 0.0002 | 0.0002 | 0.0002 | 0.0000 | 0.0000 | 109.41 | N | N | N | N | N | N | N | N | N | Y
194556.0 | 54.7 | 37.295 | 193.3 | 147.9 | 84.9 | 99.4 | 29.5 | 49.8 | 53.8 | 136.6 | 107.1 | 1.6 | 3.0267 | 29.7170 | 533.1 | 542.6 | 530.739 | 280.202 | -1.9 | -1.9 | -0.0 | 36.6 | 9.32 | 6.71 | 0.8 | 8.12e-07 | 0.0000 | 0.0000 | 0.0000 | 0.0056 | 22.5473 | 11.8109 | 0.0002 | 0.0002 | 0.0002 | 0.0000 | 0.0000 | 164.71 | N | N | N | N | N | N | N | N | N | Y
194557.0 | 55.9 | 38.090 | 193.9 | 152.5 | 84.9 | 99.4 | 29.5 | 49.8 | 53.8 | 137.3 | 111.1 | 2.0 | 3.2308 | 29.7206 | 533.0 | 541.7 | 548.839 | 289.818 | -2.0 | -1.9 | -0.0 | 34.6 | 9.56 | 4.37 | 0.8 | 7.88e-07 | 0.0000 | 0.0000 | 0.0000 | 0.0055 | 23.9184 | 7.9499 | 0.0002 | 0.0002 | 0.0002 | 0.0000 | 0.0000 | 212.54 | N | N | N | N | N | N | N | N | N | Y
194558.0 | 56.7 | 38.680 | 194.4 | 153.7 | 85.0 | 99.4 | 29.5 | 49.9 | 54.0 | 138.3 | 112.2 | 2.1 | 2.4228 | 29.6967 | 532.9 | 541.4 | 471.824 | 248.980 | -2.0 | -2.0 | -0.0 | 21.8 | 7.06 | 4.27 | 0.8 | 9.22e-07 | 0.0000 | 0.0000 | 0.0000 | 0.0030 | 15.1857 | 6.6765 | 0.0002 | 0.0002 | 0.0002 | 0.0000 | 0.0000 | 145.58 | N | N | N | N | N | N | N | N | N | Y
194559.0 | 56.5 | 38.506 | 194.9 | 147.3 | 84.9 | 99.4 | 29.5 | 49.9 | 53.9 | 138.1 | 106.6 | 1.6 | 2.2956 | 29.6904 | 532.1 | 540.8 | 460.278 | 243.018 | -2.0 | -2.0 | -0.0 | 14.9 | 6.69 | 5.40 | 0.8 | 1.57e-02 | 0.0000 | 0.0000 | 0.0000 | 0.0020 | 14.0455 | 8.2427 | 0.0002 | 0.0002 | 0.0002 | 0.0000 | 0.0000 | 55.60 | N | N | N | N | N | N | N | N | N | N
194600.0 | 56.4 | 38.438 | 195.4 | 148.5 | 84.9 | 99.4 | 29.5 | 49.9 | 53.9 | 138.5 | 107.6 | 1.7 | 2.8946 | 29.7016 | 531.2 | 540.5 | 518.898 | 274.314 | -2.0 | -1.9 | -0.0 | 19.0 | 8.43 | 5.24 | 0.8 | 3.60e-03 | 0.0000 | 0.0000 | 0.0000 | 0.0029 | 19.9666 | 9.0175 | 0.0002 | 0.0002 | 0.0002 | 0.0000 | 0.0000 | 171.79 | N | N | N | N | N | N | N | N | N | Y
194601.0 | 57.2 | 38.979 | 195.9 | 152.5 | 84.9 | 99.4 | 29.5 | 49.8 | 53.8 | 139.1 | 111.2 | 2.0 | 2.5026 | 29.6934 | 530.9 | 539.4 | 473.454 | 250.296 | -2.0 | -1.9 | -0.0 | -4.8 | 7.44 | 4.84 | 0.8 | 9.16e-07 | 0.0000 | 0.0000 | 0.0000 | 0.0000 | 16.0758 | 7.6067 | 0.0002 | 0.0002 | 0.0002 | 0.0000 | 0.0000 | 147.62 | N | N | N | N | N | N | N | N | N | Y
194602.0 | 57.7 | 39.358 | 196.4 | 149.5 | 84.9 | 99.4 | 29.5 | 49.8 | 53.8 | 139.7 | 108.5 | 1.7 | 1.1691 | 29.6686 | 530.7 | 538.8 | 322.775 | 170.536 | -2.0 | -1.9 | -0.0 | -11.5 | 5.35 | 6.05 | 0.9 | 1.35e-06 | 0.0000 | 0.0000 | 0.0000 | 0.0000 | 7.8823 | 6.4733 | 0.0002 | 0.0002 | 0.0002 | 0.0000 | 0.0000 | 0.00 | N | N | N | N | N | N | N | N | N | N
194603.0 | 57.4 | 39.146 | 197.0 | 144.9 | 84.9 | 99.4 | 29.5 | 49.8 | 53.8 | 139.0 | 104.4 | 1.4 | 1.5676 | 29.6827 | 530.1 | 538.3 | 374.384 | 198.024 | -1.9 | -1.9 | -0.0 | 16.9 | 6.72 | 6.83 | 0.9 | 1.16e-06 | 0.0000 | 0.0000 | 0.0000 | 0.0018 | 11.4948 | 8.4915 | 0.0002 | 0.0002 | 0.0002 | 0.0000 | 0.0000 | 96.24 | N | N | N | N | N | N | N | N | N | N
194604.0 | 56.7 | 38.693 | 197.5 | 147.3 | 84.9 | 99.4 | 29.5 | 49.9 | 54.1 | 138.9 | 106.5 | 1.6 | 2.3779 | 29.6975 | 529.3 | 537.6 | 468.801 | 248.292 | -1.8 | -1.8 | -0.0 | 28.1 | 8.59 | 5.57 | 0.9 | 9.20e-07 | 0.0000 | 0.0000 | 0.0000 | 0.0038 | 18.4140 | 8.6893 | 0.0002 | 0.0002 | 0.0002 | 0.0000 | 0.0000 | 145.68 | N | N | N | N | N | N | N | N | N | N
194605.0 | 57.2 | 39.028 | 198.1 | 149.9 | 85.0 | 99.4 | 29.5 | 50.0 | 54.2 | 139.1 | 108.8 | 1.8 | 2.1393 | 29.6852 | 528.9 | 537.2 | 442.735 | 234.464 | -1.8 | -1.8 | -0.0 | 1.7 | 6.34 | 5.44 | 0.9 | 9.80e-07 | 0.0000 | 0.0000 | 0.0000 | 0.0002 | 12.8349 | 8.0074 | 0.0002 | 0.0002 | 0.0002 | 0.0000 | 0.0000 | 87.16 | N | N | N | N | N | N | N | N | N | N
194606.0 | 56.6 | 38.612 | 198.7 | 145.3 | 85.0 | 99.4 | 29.5 | 50.0 | 54.1 | 139.2 | 104.8 | 1.4 | 1.6598 | 29.6696 | 528.2 | 536.5 | 389.437 | 206.284 | -1.8 | -1.8 | -0.0 | 6.8 | 5.30 | 6.89 | 0.9 | 1.11e-06 | 0.0000 | 0.0000 | 0.0000 | 0.0008 | 9.4401 | 8.9209 | 0.0002 | 0.0002 | 0.0002 | 0.0000 | 0.0000 | 0.00 | N | N | N | N | N | N | N | N | N | N
194607.0 | 56.4 | 38.475 | 199.2 | 146.1 | 85.0 | 99.4 | 29.5 | 49.9 | 54.0 | 138.9 | 105.4 | 1.5 | 2.1242 | 29.6757 | 527.2 | 536.0 | 442.289 | 234.575 | -1.8 | -1.8 | -0.0 | 22.0 | 7.30 | 7.12 | 0.8 | 9.75e-07 | 0.0000 | 0.0000 | 0.0000 | 0.0028 | 14.7913 | 10.4823 | 0.0002 | 0.0002 | 0.0002 | 0.0000 | 0.0000 | 139.74 | N | N | N | N | N | N | N | N | N | Y
194608.0 | 56.5 | 38.537 | 199.6 | 149.1 | 85.0 | 99.4 | 29.5 | 49.9 | 54.0 | 139.7 | 108.2 | 1.7 | 1.8723 | 29.6751 | 526.8 | 535.0 | 412.784 | 219.011 | -1.9 | -1.8 | -0.0 | 21.3 | 7.89 | 6.07 | 0.8 | 1.04e-06 | 0.0000 | 0.0000 | 0.0000 | 0.0026 | 14.9206 | 8.3401 | 0.0002 | 0.0002 | 0.0002 | 0.0000 | 0.0000 | 130.41 | N | N | N | N | N | N | N | N | N | Y
194609.0 | 57.0 | 38.873 | 199.9 | 148.7 | 85.0 | 99.4 | 29.5 | 50.0 | 54.1 | 140.6 | 107.8 | 1.7 | 1.6418 | 29.6737 | 526.8 | 534.4 | 387.058 | 205.337 | -1.9 | -1.9 | -0.0 | 23.6 | 7.87 | 5.45 | 0.9 | 1.11e-06 | 0.0000 | 0.0000 | 0.0000 | 0.0027 | 13.9463 | 7.0268 | 0.0002 | 0.0002 | 0.0002 | 0.0000 | 0.0000 | 69.69 | N | N | N | N | N | N | N | N | N | N
194610.0 | 57.1 | 38.935 | 200.2 | 147.5 | 84.9 | 99.4 | 29.5 | 50.0 | 54.1 | 140.2 | 106.7 | 1.6 | 2.2244 | 29.6878 | 526.6 | 534.2 | 452.742 | 240.362 | -2.0 | -1.9 | -0.0 | 32.6 | 8.55 | 4.77 | 0.9 | 7.20e-03 | 0.0000 | 0.0000 | 0.0000 | 0.0043 | 17.7446 | 7.1922 | 0.0002 | 0.0002 | 0.0002 | 0.0000 | 0.0000 | 138.58 | N | N | N | N | N | N | N | N | N | N
194611.0 | 57.5 | 39.227 | 200.5 | 149.4 | 85.0 | 99.4 | 29.5 | 50.0 | 54.1 | 139.9 | 108.4 | 1.7 | 2.2501 | 29.6815 | 526.3 | 533.8 | 455.899 | 242.062 | -2.0 | -2.0 | -0.0 | 36.9 | 8.24 | 4.27 | 0.8 | 9.46e-07 | 0.0000 | 0.0000 | 0.0000 | 0.0049 | 17.2162 | 6.4941 | 0.0002 | 0.0002 | 0.0002 | 0.0000 | 0.0000 | 130.08 | N | N | N | N | N | N | N | N | N | Y
194612.0 | 58.2 | 39.693 | 200.8 | 149.0 | 85.0 | 99.4 | 29.5 | 50.0 | 54.2 | 140.9 | 108.0 | 1.7 | 1.9802 | 29.6746 | 526.1 | 533.0 | 423.504 | 224.843 | -2.0 | -2.0 | -0.0 | 24.6 | 6.44 | 4.71 | 0.8 | 6.54e-04 | 0.0000 | 0.0000 | 0.0000 | 0.0030 | 12.4949 | 6.6520 | 0.0002 | 0.0002 | 0.0002 | 0.0000 | 0.0000 | 110.03 | N | N | N | N | N | N | N | N | N | Y
194613.0 | 58.5 | 39.886 | 201.2 | 147.0 | 85.0 | 99.4 | 29.5 | 50.0 | 54.2 | 142.0 | 106.3 | 1.5 | 1.2902 | 29.6637 | 525.9 | 532.8 | 340.682 | 180.855 | -2.1 | -2.0 | -0.0 | 4.7 | 4.32 | 6.46 | 0.8 | 1.42e-02 | 0.0000 | 0.0000 | 0.0000 | 0.0005 | 6.7507 | 7.3377 | 0.0001 | 0.0001 | 0.0001 | 0.0000 | 0.0000 | 0.00 | N | N | N | N | N | N | N | N | N | N
194614.0 | 58.4 | 39.836 | 201.5 | 144.3 | 85.0 | 99.4 | 29.5 | 50.0 | 54.1 | 141.1 | 103.8 | 1.3 | 1.5041 | 29.6709 | 525.2 | 532.4 | 367.800 | 195.424 | -2.0 | -2.0 | -0.0 | 15.7 | 6.02 | 7.54 | 0.6 | 1.17e-06 | 0.0000 | 0.0000 | 0.0000 | 0.0017 | 10.1512 | 9.2567 | 0.0001 | 0.0001 | 0.0001 | 0.0000 | 0.0000 | 90.89 | N | N | N | N | N | N | N | N | N | N
194615.0 | 59.4 | 40.513 | 201.8 | 147.5 | 85.0 | 99.4 | 29.5 | 50.0 | 54.1 | 140.8 | 106.7 | 1.6 | 1.9754 | 29.6749 | 524.3 | 531.8 | 420.518 | 223.670 | -2.0 | -2.0 | -0.0 | -17.0 | 6.79 | 6.87 | 0.6 | 1.02e-06 | 0.0000 | 0.0000 | 0.0000 | 0.0000 | 13.1072 | 9.6525 | 0.0001 | 0.0001 | 0.0001 | 0.0000 | 0.0000 | 156.93 | N | N | N | N | N | N | N | N | N | Y
194616.0 | 60.1 | 40.955 | 202.0 | 146.0 | 85.0 | 99.4 | 29.5 | 49.9 | 54.0 | 141.7 | 105.4 | 1.5 | 1.2012 | 29.6545 | 523.9 | 531.3 | 328.372 | 174.604 | -2.0 | -2.0 | -0.0 | -26.5 | 4.87 | 7.63 | 0.6 | 1.32e-06 | 0.0000 | 0.0000 | 0.0000 | 0.0000 | 7.3486 | 8.3675 | 0.0001 | 0.0001 | 0.0001 | 0.0000 | 0.0000 | 0.00 | N | N | N | N | N | N | N | N | N | N
194617.0 | 59.6 | 40.650 | 202.4 | 143.9 | 84.9 | 99.4 | 29.5 | 49.9 | 54.0 | 141.0 | 103.5 | 1.3 | 1.3455 | 29.6627 | 523.5 | 530.9 | 349.478 | 185.960 | -2.0 | -1.9 | -0.0 | 35.1 | 6.54 | 8.06 | 0.5 | 1.23e-06 | 0.0000 | 0.0000 | 0.0000 | 0.0036 | 10.5093 | 9.4051 | 0.0001 | 0.0001 | 0.0001 | 0.0000 | 0.0000 | 96.88 | N | N | N | N | N | N | N | N | N | N
194618.0 | 60.8 | 41.439 | 202.6 | 146.9 | 85.0 | 99.4 | 29.5 | 50.0 | 54.1 | 140.5 | 106.2 | 1.5 | 1.4456 | 29.6733 | 523.2 | 530.6 | 362.467 | 193.010 | -1.9 | -1.9 | -0.0 | 28.6 | 8.58 | 6.23 | 0.6 | 1.18e-06 | 0.0000 | 0.0000 | 0.0000 | 0.0030 | 14.3017 | 7.5516 | 0.0001 | 0.0001 | 0.0001 | 0.0000 | 0.0000 | 147.23 | N | N | N | N | N | N | N | N | N | N
194619.0 | 61.9 | 42.222 | 202.9 | 147.9 | 84.9 | 99.4 | 29.5 | 49.8 | 53.9 | 140.6 | 107.0 | 1.6 | 1.3357 | 29.6675 | 523.3 | 530.0 | 347.493 | 184.975 | -2.0 | -2.0 | -0.0 | -15.0 | 6.17 | 5.64 | 0.9 | 1.12e-02 | 0.0000 | 0.0000 | 0.0000 | 0.0000 | 9.8491 | 6.5514 | 0.0002 | 0.0002 | 0.0002 | 0.0000 | 0.0000 | 80.36 | N | N | N | N | N | N | N | N | N | N
194620.0 | 62.1 | 42.353 | 203.1 | 144.7 | 84.9 | 99.4 | 29.5 | 49.9 | 53.9 | 140.1 | 104.2 | 1.4 | 0.8918 | 29.6526 | 523.1 | 529.8 | 281.513 | 149.806 | -2.0 | -2.0 | -0.0 | -5.5 | 4.59 | 7.11 | 0.9 | 1.54e-06 | 0.0000 | 0.0000 | 0.0000 | 0.0000 | 5.9381 | 6.6860 | 0.0001 | 0.0001 | 0.0001 | 0.0000 | 0.0000 | 0.00 | N | N | N | N | N | N | N | N | N | N
194621.0 | 62.7 | 42.769 | 203.5 | 144.7 | 85.0 | 99.4 | 29.5 | 49.9 | 53.9 | 139.8 | 104.2 | 1.4 | 0.8257 | 29.6519 | 522.6 | 529.6 | 271.820 | 144.721 | -1.9 | -1.9 | -0.0 | 9.5 | 4.84 | 8.34 | 0.8 | 3.93e-04 | 0.0000 | 0.0000 | 0.0000 | 0.0008 | 6.0500 | 7.5755 | 0.0001 | 0.0001 | 0.0001 | 0.0000 | 0.0000 | 91.45 | N | N | N | N | N | N | N | N | N | N
194622.0 | 62.9 | 42.893 | 203.9 | 144.0 | 84.9 | 99.4 | 29.5 | 49.8 | 53.8 | 140.4 | 103.6 | 1.3 | 1.0898 | 29.6616 | 521.9 | 529.1 | 311.396 | 165.968 | -1.9 | -1.9 | -0.0 | -10.4 | 3.71 | 9.62 | 0.7 | 1.38e-06 | 0.0000 | 0.0000 | 0.0000 | 0.0000 | 5.3122 | 10.0276 | 0.0001 | 0.0001 | 0.0001 | 0.0000 | 0.0000 | 0.00 | N | N | N | N | N | N | N | N | N | N
194623.0 | 63.0 | 42.931 | 204.1 | 142.6 | 85.0 | 99.4 | 29.5 | 49.7 | 53.6 | 140.2 | 102.3 | 1.2 | 1.7092 | 29.6741 | 521.4 | 528.7 | 391.700 | 208.959 | -1.9 | -1.9 | -0.0 | -8.3 | 2.92 | 11.54 | 0.6 | 1.10e-06 | 0.0000 | 0.0000 | 0.0000 | 0.0000 | 5.2775 | 15.1389 | 0.0001 | 0.0001 | 0.0001 | 0.0000 | 0.0000 | 0.00 | N | N | N | N | N | N | N | N | N | N
194624.0 | 63.2 | 43.098 | 204.2 | 144.8 | 85.0 | 99.4 | 29.5 | 49.7 | 53.5 | 140.4 | 104.3 | 1.4 | 1.7750 | 29.6694 | 521.0 | 528.2 | 396.542 | 211.587 | -1.8 | -1.8 | -0.0 | -4.8 | 2.42 | 12.83 | 0.7 | 1.08e-06 | 0.0000 | 0.0000 | 0.0000 | 0.0000 | 4.4189 | 17.0390 | 0.0002 | 0.0002 | 0.0002 | 0.0000 | 0.0000 | 33.25 | N | N | N | N | N | N | N | N | N | N
194625.0 | 63.8 | 43.527 | 204.2 | 144.6 | 85.0 | 99.4 | 29.5 | 49.7 | 53.5 | 140.5 | 104.1 | 1.4 | 0.9046 | 29.6540 | 520.7 | 527.5 | 284.189 | 151.603 | -1.8 | -1.8 | -0.0 | -18.4 | 1.17 | 14.67 | 0.8 | 1.51e-06 | 0.0000 | 0.0000 | 0.0000 | 0.0000 | 1.5313 | 13.9589 | 0.0001 | 0.0001 | 0.0001 | 0.0000 | 0.0000 | 0.00 | N | N | N | N | N | N | N | N | N | N
194626.0 | 64.5 | 43.981 | 204.2 | 142.0 | 84.9 | 99.4 | 29.5 | 49.6 | 53.4 | 140.0 | 101.9 | 1.2 | 1.0489 | 29.6606 | 520.2 | 527.1 | 305.759 | 163.234 | -1.7 | -1.7 | -0.0 | -27.7 | 0.50 | 16.85 | 0.8 | 1.40e-06 | 0.0000 | 0.0000 | 0.0000 | 0.0000 | 0.6986 | 17.2666 | 0.0001 | 0.0001 | 0.0001 | 0.0000 | 0.0000 | 0.00 | N | N | N | N | N | N | N | N | N | N
194627.0 | 64.4 | 43.887 | 204.1 | 142.3 | 85.0 | 99.4 | 29.5 | 49.7 | 53.5 | 139.8 | 102.1 | 1.2 | 1.4760 | 29.6740 | 519.8 | 526.6 | 366.218 | 195.676 | -1.6 | -1.6 | -0.0 | -35.0 | 0.23 | 18.47 | 0.8 | 1.17e-06 | 0.0000 | 0.0000 | 0.0000 | 0.0000 | 0.3961 | 22.6908 | 0.0002 | 0.0002 | 0.0002 | 0.0000 | 0.0000 | 0.00 | N | N | N | N | N | N | N | N | N | N
194628.0 | 62.0 | 42.272 | 203.9 | 144.0 | 85.0 | 99.4 | 29.5 | 49.7 | 53.5 | 139.8 | 103.6 | 1.3 | 1.3139 | 29.6722 | 519.4 | 526.0 | 344.614 | 184.202 | -1.5 | -1.5 | -0.0 | -34.5 | 0.15 | 19.47 | 0.7 | 1.24e-06 | 0.0000 | 0.0000 | 0.0000 | 0.0000 | 0.2417 | 22.5220 | 0.0001 | 0.0001 | 0.0001 | 0.0000 | 0.0000 | 0.00 | N | N | N | N | N | N | N | N | N | N
194629.0 | 58.2 | 39.699 | 203.8 | 144.3 | 85.0 | 99.4 | 29.5 | 49.7 | 53.6 | 139.6 | 103.9 | 1.3 | 1.3486 | 29.6783 | 518.9 | 525.4 | 343.303 | 183.639 | -1.5 | -1.5 | -0.0 | -29.3 | 0.22 | 19.99 | 0.7 | 1.24e-06 | 0.0000 | 0.0000 | 0.0000 | 0.0000 | 0.3464 | 23.0507 | 0.0001 | 0.0001 | 0.0001 | 0.0000 | 0.0000 | 0.00 | N | N | N | N | N | N | N | N | N | N
194630.0 | 56.7 | 38.649 | 203.8 | 143.3 | 85.0 | 99.4 | 29.5 | 49.7 | 53.5 | 139.6 | 103.0 | 1.3 | 1.6858 | 29.6916 | 518.7 | 525.0 | 384.875 | 206.010 | -1.4 | -1.4 | -0.0 | -24.5 | 0.68 | 19.78 | 0.7 | 1.11e-06 | 0.0000 | 0.0000 | 0.0000 | 0.0000 | 1.2181 | 25.5860 | 0.0002 | 0.0002 | 0.0002 | 0.0000 | 0.0000 | 0.00 | N | N | N | N | N | N | N | N | N | N
194631.0 | 56.7 | 38.631 | 203.8 | 145.8 | 85.0 | 99.4 | 29.6 | 49.6 | 53.4 | 139.7 | 105.2 | 1.5 | 0.9961 | 29.6778 | 518.4 | 524.6 | 296.502 | 158.669 | -1.4 | -1.4 | -0.0 | -19.1 | 0.84 | 19.21 | 0.7 | 1.59e-03 | 0.0000 | 0.0000 | 0.0000 | 0.0000 | 1.1523 | 19.1323 | 0.0001 | 0.0001 | 0.0001 | 0.0000 | 0.0000 | 0.00 | N | N | N | N | N | N | N | N | N | N
194632.0 | 57.3 | 39.047 | 203.6 | 144.4 | 85.0 | 99.4 | 29.6 | 49.6 | 53.3 | 139.6 | 103.9 | 1.3 | 0.8778 | 29.6743 | 518.1 | 524.1 | 279.734 | 149.733 | -1.4 | -1.4 | -0.0 | -27.7 | 0.53 | 19.19 | 0.7 | 1.53e-06 | 0.0000 | 0.0000 | 0.0000 | 0.0000 | 0.6915 | 18.0391 | 0.0001 | 0.0001 | 0.0001 | 0.0000 | 0.0000 | 0.00 | N | N | N | N | N | N | N | N | N | N
194633.0 | 57.7 | 39.333 | 203.5 | 142.9 | 85.0 | 99.4 | 29.6 | 49.6 | 53.3 | 139.2 | 102.6 | 1.2 | 1.3048 | 29.6839 | 517.8 | 523.7 | 341.325 | 182.810 | -1.3 | -1.3 | -0.0 | -38.6 | 0.26 | 19.59 | 0.7 | 3.61e-03 | 0.0000 | 0.0000 | 0.0000 | 0.0000 | 0.4179 | 22.4861 | 0.0001 | 0.0001 | 0.0001 | 0.0000 | 0.0000 | 0.00 | N | N | N | N | N | N | N | N | N | N
194634.0 | 57.9 | 39.445 | 203.6 | 142.7 | 85.0 | 99.4 | 29.6 | 49.6 | 53.3 | 138.9 | 102.4 | 1.2 | 1.9232 | 29.6967 | 517.8 | 523.5 | 416.905 | 223.390 | -1.2 | -1.2 | -0.0 | -35.2 | 0.43 | 19.79 | 0.7 | 3.18e-03 | 0.0000 | 0.0000 | 0.0000 | 0.0000 | 0.8341 | 27.7621 | 0.0002 | 0.0002 | 0.0002 | 0.0000 | 0.0000 | 0.00 | N | N | N | N | N | N | N | N | N | N
194635.0 | 58.2 | 39.693 | 203.6 | 144.7 | 85.0 | 99.4 | 29.6 | 49.6 | 53.3 | 138.9 | 104.2 | 1.4 | 1.3315 | 29.6856 | 518.0 | 523.2 | 343.043 | 183.710 | -1.2 | -1.2 | -0.0 | -21.8 | 1.00 | 19.29 | 0.6 | 1.46e-03 | 0.0000 | 0.0000 | 0.0000 | 0.0000 | 1.5791 | 22.2536 | 0.0001 | 0.0001 | 0.0001 | 0.0000 | 0.0000 | 0.00 | N | N | N | N | N | N | N | N | N | N
194636.0 | 59.0 | 40.203 | 203.6 | 143.8 | 85.0 | 99.4 | 29.6 | 49.6 | 53.2 | 138.5 | 103.4 | 1.3 | 0.8778 | 29.6796 | 517.9 | 522.8 | 280.785 | 150.345 | -1.2 | -1.2 | -0.0 | -13.4 | 1.71 | 18.11 | 0.6 | 7.22e-04 | 0.0000 | 0.0000 | 0.0000 | 0.0000 | 2.2139 | 17.0901 | 0.0001 | 0.0001 | 0.0001 | 0.0000 | 0.0000 | 11.74 | N | N | N | N | N | N | N | N | N | N
194637.0 | 59.8 | 40.781 | 203.5 | 142.9 | 84.9 | 99.4 | 29.6 | 49.5 | 53.0 | 138.1 | 102.6 | 1.2 | 0.7941 | 29.6775 | 518.1 | 522.7 | 266.045 | 142.423 | -1.2 | -1.2 | -0.0 | -6.7 | 2.14 | 16.87 | 0.6 | 2.86e-03 | 0.0000 | 0.0000 | 0.0000 | 0.0000 | 2.6346 | 15.0849 | 0.0001 | 0.0001 | 0.0001 | 0.0000 | 0.0000 | 16.14 | N | N | N | N | N | N | N | N | N | N
194638.0 | 60.7 | 41.358 | 203.3 | 142.9 | 85.0 | 99.4 | 29.6 | 49.5 | 53.1 | 137.9 | 102.6 | 1.2 | 0.7068 | 29.6798 | 518.4 | 522.5 | 249.621 | 133.595 | -1.3 | -1.3 | -0.0 | -10.5 | 1.73 | 16.43 | 0.5 | 2.00e-03 | 0.0000 | 0.0000 | 0.0000 | 0.0000 | 1.9967 | 13.7797 | 0.0001 | 0.0001 | 0.0001 | 0.0000 | 0.0000 | 1.00 | N | N | N | N | N | N | N | N | N | N
194639.0 | 61.2 | 41.731 | 203.2 | 142.1 | 85.0 | 99.4 | 29.6 | 49.5 | 53.0 | 138.1 | 101.9 | 1.2 | 0.8425 | 29.6841 | 518.7 | 522.6 | 273.016 | 146.089 | -1.3 | -1.3 | -0.0 | -21.1 | 0.85 | 17.27 | 0.5 | 6.87e-04 | 0.0000 | 0.0000 | 0.0000 | 0.0000 | 1.0774 | 15.8435 | 0.0001 | 0.0001 | 0.0001 | 0.0000 | 0.0000 | 0.00 | N | N | N | N | N | N | N | N | N | N
194640.0 | 61.4 | 41.868 | 203.2 | 142.0 | 85.0 | 99.5 | 29.6 | 49.4 | 52.9 | 138.1 | 101.9 | 1.2 | 1.1160 | 29.6876 | 519.0 | 522.3 | 317.114 | 169.654 | -1.3 | -1.3 | -0.0 | -31.7 | 0.31 | 18.56 | 0.5 | 3.78e-04 | 0.0000 | 0.0000 | 0.0000 | 0.0000 | 0.4519 | 19.7716 | 0.0001 | 0.0001 | 0.0001 | 0.0000 | 0.0000 | 0.00 | N | N | N | N | N | N | N | N | N | N
194641.0 | 57.5 | 39.227 | 203.2 | 143.1 | 84.9 | 99.5 | 29.6 | 49.4 | 52.9 | 138.2 | 102.8 | 1.2 | 0.9956 | 29.6902 | 519.4 | 522.3 | 298.113 | 159.448 | -1.3 | -1.2 | -0.0 | -42.6 | 0.15 | 19.54 | 0.5 | 3.49e-03 | 0.0000 | 0.0000 | 0.0000 | 0.0000 | 0.2043 | 19.5587 | 0.0001 | 0.0001 | 0.0001 | 0.0000 | 0.0000 | 0.00 | N | N | N | N | N | N | N | N | N | N
194642.0 | 54.8 | 37.382 | 203.2 | 143.2 | 85.0 | 99.5 | 29.6 | 49.4 | 53.0 | 138.1 | 102.9 | 1.3 | 1.4578 | 29.7103 | 519.7 | 522.5 | 355.245 | 190.065 | -1.2 | -1.2 | -0.0 | -37.3 | 0.29 | 19.96 | 0.5 | 4.91e-04 | 0.0000 | 0.0000 | 0.0000 | 0.0000 | 0.4719 | 23.8122 | 0.0001 | 0.0001 | 0.0001 | 0.0000 | 0.0000 | 0.00 | N | N | N | N | N | N | N | N | N | N
194643.0 | 54.0 | 36.785 | 202.8 | 142.9 | 85.0 | 99.5 | 29.6 | 49.5 | 53.0 | 138.2 | 102.6 | 1.2 | 1.5109 | 29.7069 | 519.8 | 522.6 | 369.448 | 197.625 | -1.2 | -1.2 | -0.0 | 0.9 | 1.30 | 19.12 | 0.6 | 1.03e-02 | 0.0000 | 0.0000 | 0.0000 | 0.0001 | 2.2120 | 23.7221 | 0.0001 | 0.0001 | 0.0001 | 0.0000 | 0.0000 | 0.00 | N | N | N | N | N | N | N | N | N | N
194644.0 | 54.5 | 37.183 | 202.6 | 145.9 | 85.0 | 99.5 | 29.6 | 49.4 | 52.8 | 138.3 | 105.3 | 1.5 | 1.4595 | 29.7098 | 520.1 | 522.5 | 363.129 | 194.195 | -1.2 | -1.2 | -0.0 | 23.3 | 3.87 | 15.83 | 0.6 | 6.09e-03 | 0.0000 | 0.0000 | 0.0000 | 0.0025 | 6.4926 | 19.3010 | 0.0001 | 0.0001 | 0.0001 | 0.0000 | 0.0000 | 30.90 | N | N | N | N | N | N | N | N | N | N
194645.0 | 55.6 | 37.891 | 202.6 | 147.4 | 85.0 | 99.5 | 29.6 | 49.4 | 52.9 | 139.0 | 106.6 | 1.6 | 1.2903 | 29.7073 | 520.8 | 522.6 | 342.134 | 182.833 | -1.3 | -1.3 | -0.0 | 28.1 | 6.36 | 11.43 | 0.7 | 6.33e-03 | 0.0000 | 0.0000 | 0.0000 | 0.0028 | 10.0375 | 13.1227 | 0.0001 | 0.0001 | 0.0001 | 0.0000 | 0.0000 | 100.36 | N | N | N | N | N | N | N | N | N | Y
194646.0 | 56.9 | 38.780 | 202.3 | 146.4 | 85.0 | 99.5 | 29.6 | 49.4 | 52.8 | 139.0 | 105.7 | 1.5 | 1.1306 | 29.7006 | 521.9 | 522.8 | 319.690 | 170.615 | -1.4 | -1.4 | -0.0 | 28.5 | 6.89 | 8.49 | 0.8 | 7.54e-03 | 0.0000 | 0.0000 | 0.0000 | 0.0027 | 10.1549 | 9.0896 | 0.0001 | 0.0001 | 0.0001 | 0.0000 | 0.0000 | 88.32 | N | N | N | N | N | N | N | N | N | N
194647.0 | 58.0 | 39.556 | 202.1 | 146.1 | 84.9 | 99.5 | 29.6 | 49.3 | 52.7 | 138.5 | 105.4 | 1.5 | 0.9823 | 29.7009 | 523.1 | 523.6 | 298.035 | 158.856 | -1.6 | -1.6 | -0.0 | 32.6 | 6.37 | 7.50 | 0.8 | 6.45e-03 | 0.0000 | 0.0000 | 0.0000 | 0.0028 | 8.7444 | 7.4840 | 0.0001 | 0.0001 | 0.0001 | 0.0000 | 0.0000 | 45.45 | N | N | N | N | N | N | N | N | N | N
194648.0 | 58.8 | 40.091 | 202.2 | 144.7 | 85.0 | 99.5 | 29.6 | 49.2 | 52.5 | 138.1 | 104.3 | 1.4 | 0.9985 | 29.7025 | 524.0 | 524.3 | 300.329 | 159.945 | -1.7 | -1.7 | -0.0 | 40.5 | 6.96 | 7.11 | 0.8 | 6.83e-03 | 0.0000 | 0.0000 | 0.0000 | 0.0036 | 9.6173 | 7.1360 | 0.0001 | 0.0001 | 0.0001 | 0.0000 | 0.0000 | 55.43 | N | N | N | N | N | N | N | N | N | N
194649.0 | 59.6 | 40.644 | 202.3 | 146.0 | 85.0 | 99.5 | 29.6 | 49.2 | 52.5 | 138.3 | 105.3 | 1.5 | 0.9217 | 29.6931 | 524.5 | 524.8 | 288.471 | 153.499 | -1.8 | -1.8 | -0.0 | 34.2 | 7.22 | 6.41 | 0.8 | 5.85e-03 | 0.0000 | 0.0000 | 0.0000 | 0.0029 | 9.5649 | 6.1821 | 0.0001 | 0.0001 | 0.0001 | 0.0000 | 0.0000 | 112.16 | N | N | N | N | N | N | N | N | N | N
194650.0 | 60.3 | 41.091 | 202.5 | 144.7 | 85.0 | 99.5 | 29.6 | 49.2 | 52.4 | 138.5 | 104.2 | 1.4 | 0.8556 | 29.6869 | 525.2 | 525.3 | 276.774 | 147.146 | -1.9 | -1.8 | -0.0 | -5.1 | 4.87 | 7.29 | 0.8 | 1.56e-06 | 0.0000 | 0.0000 | 0.0000 | 0.0000 | 6.1917 | 6.7356 | 0.0001 | 0.0001 | 0.0001 | 0.0000 | 0.0000 | 0.00 | N | N | N | N | N | N | N | N | N | N
194651.0 | 58.7 | 40.023 | 202.5 | 142.9 | 84.9 | 99.5 | 29.6 | 49.2 | 52.4 | 138.4 | 102.6 | 1.2 | 1.2398 | 29.6988 | 525.9 | 525.7 | 329.123 | 174.918 | -1.9 | -1.9 | -0.0 | -36.7 | 1.93 | 10.48 | 0.8 | 1.32e-06 | 0.0000 | 0.0000 | 0.0000 | 0.0000 | 2.9098 | 11.5080 | 0.0001 | 0.0001 | 0.0001 | 0.0000 | 0.0000 | 0.00 | N | N | N | N | N | N | N | N | N | N
194652.0 | 57.7 | 39.370 | 202.7 | 142.4 | 85.0 | 99.5 | 29.6 | 49.3 | 52.6 | 138.0 | 102.1 | 1.2 | 1.5007 | 29.7034 | 526.2 | 526.2 | 366.546 | 194.771 | -1.8 | -1.8 | -0.0 | -41.3 | 1.24 | 13.88 | 0.7 | 1.18e-06 | 0.0000 | 0.0000 | 0.0000 | 0.0000 | 2.0841 | 16.9725 | 0.0001 | 0.0001 | 0.0001 | 0.0000 | 0.0000 | 0.00 | N | N | N | N | N | N | N | N | N | N
194653.0 | 57.6 | 39.252 | 202.9 | 143.9 | 85.0 | 99.5 | 29.6 | 49.3 | 52.7 | 137.7 | 103.5 | 1.3 | 0.8803 | 29.6954 | 526.6 | 526.4 | 279.945 | 148.663 | -1.7 | -1.7 | -0.0 | -28.9 | 2.00 | 15.30 | 0.6 | 1.54e-06 | 0.0000 | 0.0000 | 0.0000 | 0.0000 | 2.5722 | 14.2778 | 0.0001 | 0.0001 | 0.0001 | 0.0000 | 0.0000 | 15.10 | N | N | N | N | N | N | N | N | N | N
194654.0 | 57.8 | 39.401 | 202.8 | 144.1 | 85.0 | 99.5 | 29.6 | 49.3 | 52.7 | 137.5 | 103.6 | 1.3 | 0.7252 | 29.6995 | 526.9 | 526.8 | 253.674 | 134.683 | -1.7 | -1.6 | -0.0 | -18.1 | 2.10 | 15.39 | 0.7 | 1.70e-06 | 0.0000 | 0.0000 | 0.0000 | 0.0000 | 2.4412 | 13.0126 | 0.0001 | 0.0001 | 0.0001 | 0.0000 | 0.0000 | 4.08 | N | N | N | N | N | N | N | N | N | N
194655.0 | 57.6 | 39.252 | 202.7 | 143.1 | 85.0 | 99.5 | 29.6 | 49.3 | 52.7 | 137.2 | 102.8 | 1.2 | 0.6099 | 29.6962 | 527.1 | 527.0 | 231.574 | 122.918 | -1.7 | -1.7 | -0.0 | -17.9 | 1.25 | 16.04 | 0.7 | 1.86e-06 | 0.0000 | 0.0000 | 0.0000 | 0.0000 | 1.3312 | 12.3787 | 0.0001 | 0.0001 | 0.0001 | 0.0000 | 0.0000 | 0.00 | N | N | N | N | N | N | N | N | N | N
194656.0 | 57.2 | 39.003 | 202.6 | 142.0 | 85.0 | 99.5 | 29.6 | 49.4 | 52.8 | 137.4 | 101.8 | 1.2 | 0.8964 | 29.7066 | 527.4 | 527.0 | 281.857 | 149.609 | -1.7 | -1.6 | -0.0 | -18.9 | 0.62 | 17.37 | 0.7 | 1.53e-06 | 0.0000 | 0.0000 | 0.0000 | 0.0000 | 0.8072 | 16.3125 | 0.0001 | 0.0001 | 0.0001 | 0.0000 | 0.0000 | 0.00 | N | N | N | N | N | N | N | N | N | N
194657.0 | 55.5 | 37.866 | 202.6 | 141.6 | 85.0 | 99.5 | 29.6 | 49.5 | 53.0 | 137.5 | 101.5 | 1.1 | 1.4208 | 29.7157 | 527.8 | 527.5 | 356.274 | 189.086 | -1.6 | -1.6 | -0.0 | -0.6 | 0.50 | 18.52 | 0.8 | 1.21e-06 | 0.0000 | 0.0000 | 0.0000 | 0.0000 | 0.8137 | 21.9860 | 0.0002 | 0.0002 | 0.0002 | 0.0000 | 0.0000 | 0.00 | N | N | N | N | N | N | N | N | N | N
194658.0 | 54.0 | 36.829 | 202.4 | 143.7 | 84.9 | 99.5 | 29.6 | 49.4 | 53.0 | 137.3 | 103.4 | 1.3 | 1.3537 | 29.7137 | 528.3 | 527.7 | 351.141 | 186.263 | -1.6 | -1.5 | -0.0 | -8.6 | 0.59 | 18.91 | 0.9 | 1.23e-06 | 0.0000 | 0.0000 | 0.0000 | 0.0000 | 0.9416 | 22.1186 | 0.0002 | 0.0002 | 0.0002 | 0.0000 | 0.0000 | 55.86 | N | N | N | N | N | N | N | N | N | N
194659.0 | 52.7 | 35.903 | 202.2 | 143.2 | 85.0 | 99.5 | 29.6 | 49.5 | 53.1 | 137.4 | 102.9 | 1.3 | 1.1788 | 29.7069 | 528.5 | 527.9 | 325.315 | 172.481 | -1.5 | -1.5 | -0.0 | -23.7 | 0.58 | 19.13 | 1.0 | 1.33e-06 | 0.0000 | 0.0000 | 0.0000 | 0.0000 | 0.8576 | 20.7166 | 0.0002 | 0.0002 | 0.0002 | 0.0000 | 0.0000 | 0.00 | N | N | N | N | N | N | N | N | N | N
194700.0 | 48.8 | 33.274 | 202.0 | 143.1 | 85.0 | 99.5 | 29.6 | 49.5 | 53.1 | 136.9 | 102.8 | 1.2 | 1.9035 | 29.7159 | 528.9 | 528.4 | 414.575 | 219.796 | -1.5 | -1.5 | -0.0 | 1.1 | 1.61 | 18.66 | 1.0 | 1.04e-06 | 0.0000 | 0.0000 | 0.0000 | 0.0001 | 3.0587 | 25.7485 | 0.0002 | 0.0002 | 0.0002 | 0.0000 | 0.0000 | 0.00 | N | N | N | N | N | N | N | N | N | N
194701.0 | 48.9 | 33.343 | 201.7 | 145.2 | 84.9 | 99.5 | 29.6 | 49.4 | 52.9 | 136.8 | 104.6 | 1.4 | 1.6735 | 29.7143 | 529.9 | 528.9 | 390.255 | 206.679 | -1.5 | -1.5 | -0.0 | 18.2 | 3.12 | 16.53 | 1.1 | 2.44e-03 | 0.0000 | 0.0000 | 0.0000 | 0.0021 | 5.5655 | 21.4532 | 0.0002 | 0.0002 | 0.0002 | 0.0000 | 0.0000 | 70.15 | N | N | N | N | N | N | N | N | N | N
194702.0 | 48.8 | 33.262 | 201.6 | 146.3 | 85.0 | 99.5 | 29.6 | 49.3 | 52.7 | 137.4 | 105.7 | 1.5 | 1.1132 | 29.7069 | 531.3 | 529.1 | 317.688 | 167.962 | -1.5 | -1.5 | -0.0 | 7.6 | 2.58 | 15.23 | 1.1 | 5.62e-03 | 0.0000 | 0.0000 | 0.0000 | 0.0007 | 3.7436 | 16.0565 | 0.0002 | 0.0002 | 0.0002 | 0.0000 | 0.0000 | 0.00 | N | N | N | N | N | N | N | N | N | N
194703.0 | 47.1 | 32.119 | 201.3 | 143.0 | 85.0 | 99.5 | 29.6 | 49.3 | 52.7 | 137.2 | 102.7 | 1.2 | 0.9673 | 29.7074 | 532.6 | 530.2 | 296.539 | 156.585 | -1.5 | -1.5 | -0.0 | -27.9 | 1.07 | 16.08 | 1.1 | 8.02e-03 | 0.0000 | 0.0000 | 0.0000 | 0.0000 | 1.4459 | 15.8102 | 0.0002 | 0.0002 | 0.0002 | 0.0000 | 0.0000 | 0.00 | N | N | N | N | N | N | N | N | N | N
194704.0 | 41.8 | 28.515 | 201.1 | 142.2 | 85.0 | 99.5 | 29.6 | 49.3 | 52.7 | 136.8 | 102.0 | 1.2 | 0.9941 | 29.7062 | 533.3 | 530.9 | 299.999 | 158.296 | -1.5 | -1.5 | -0.0 | -48.2 | 0.37 | 17.74 | 1.0 | 3.46e-03 | 0.0000 | 0.0000 | 0.0000 | 0.0000 | 0.5025 | 17.6302 | 0.0002 | 0.0002 | 0.0002 | 0.0000 | 0.0000 | 0.00 | N | N | N | N | N | N | N | N | N | N
194705.0 | 38.0 | 25.924 | 201.0 | 142.9 | 85.0 | 99.5 | 29.6 | 49.3 | 52.6 | 136.5 | 102.6 | 1.2 | 1.3388 | 29.7068 | 533.5 | 531.5 | 339.956 | 179.344 | -1.5 | -1.4 | -0.0 | -25.5 | 0.57 | 18.79 | 0.8 | 3.88e-04 | 0.0000 | 0.0000 | 0.0000 | 0.0000 | 0.8825 | 21.1588 | 0.0002 | 0.0002 | 0.0002 | 0.0000 | 0.0000 | 0.00 | N | N | N | N | N | N | N | N | N | N
194706.0 | 36.9 | 25.147 | 201.0 | 142.7 | 85.0 | 99.5 | 29.6 | 49.3 | 52.6 | 136.4 | 102.5 | 1.2 | 1.3620 | 29.7063 | 533.9 | 531.8 | 351.599 | 185.401 | -1.4 | -1.4 | -0.0 | -1.4 | 1.92 | 18.10 | 0.7 | 1.23e-06 | 0.0000 | 0.0000 | 0.0000 | 0.0000 | 3.0661 | 21.0681 | 0.0001 | 0.0001 | 0.0001 | 0.0000 | 0.0000 | 8.52 | N | N | N | N | N | N | N | N | N | N
194707.0 | 37.1 | 25.302 | 201.0 | 144.4 | 85.0 | 99.5 | 29.6 | 49.3 | 52.6 | 136.9 | 104.0 | 1.3 | 1.3519 | 29.7089 | 534.8 | 532.4 | 352.597 | 185.785 | -1.5 | -1.5 | -0.0 | -0.6 | 2.19 | 16.64 | 0.8 | 1.23e-06 | 0.0000 | 0.0000 | 0.0000 | 0.0000 | 3.5123 | 19.4104 | 0.0002 | 0.0002 | 0.0002 | 0.0000 | 0.0000 | 22.66 | N | N | N | N | N | N | N | N | N | N
194708.0 | 36.7 | 25.041 | 201.0 | 143.4 | 84.9 | 99.5 | 29.6 | 49.2 | 52.4 | 136.7 | 103.1 | 1.3 | 1.1325 | 29.7069 | 536.1 | 532.9 | 322.253 | 169.556 | -1.5 | -1.5 | -0.0 | -31.6 | 1.27 | 16.67 | 0.9 | 1.35e-06 | 0.0000 | 0.0000 | 0.0000 | 0.0000 | 1.8653 | 17.7457 | 0.0002 | 0.0002 | 0.0002 | 0.0000 | 0.0000 | 0.00 | N | N | N | N | N | N | N | N | N | N
194709.0 | 36.1 | 24.594 | 201.0 | 142.6 | 84.9 | 99.5 | 29.6 | 49.1 | 52.4 | 136.2 | 102.4 | 1.2 | 1.2783 | 29.7130 | 537.1 | 533.8 | 340.041 | 178.767 | -1.5 | -1.5 | -0.0 | -41.4 | 0.71 | 17.66 | 1.0 | 1.28e-06 | 0.0000 | 0.0000 | 0.0000 | 0.0000 | 1.0884 | 19.8223 | 0.0002 | 0.0002 | 0.0002 | 0.0000 | 0.0000 | 0.00 | N | N | N | N | N | N | N | N | N | N
194710.0 | 35.2 | 24.028 | 201.0 | 142.9 | 84.9 | 99.5 | 29.6 | 49.1 | 52.2 | 136.1 | 102.6 | 1.2 | 1.1956 | 29.7088 | 538.0 | 534.7 | 330.637 | 173.656 | -1.5 | -1.5 | -0.0 | -6.1 | 1.98 | 17.44 | 1.0 | 1.31e-06 | 0.0000 | 0.0000 | 0.0000 | 0.0000 | 2.9626 | 19.0192 | 0.0002 | 0.0002 | 0.0002 | 0.0000 | 0.0000 | 0.00 | N | N | N | N | N | N | N | N | N | N
194711.0 | 35.6 | 24.252 | 201.1 | 144.2 | 84.9 | 99.5 | 29.6 | 49.0 | 52.1 | 136.3 | 103.8 | 1.3 | 1.0593 | 29.7087 | 538.9 | 535.4 | 311.964 | 163.697 | -1.5 | -1.5 | -0.0 | 19.5 | 4.26 | 14.96 | 1.1 | 1.33e-03 | 0.0000 | 0.0000 | 0.0000 | 0.0018 | 6.0177 | 15.3750 | 0.0002 | 0.0002 | 0.0002 | 0.0000 | 0.0000 | 45.73 | N | N | N | N | N | N | N | N | N | N
194712.0 | 36.4 | 24.805 | 201.3 | 144.3 | 84.9 | 99.5 | 29.6 | 48.9 | 52.0 | 136.6 | 103.9 | 1.3 | 1.1520 | 29.7117 | 539.9 | 536.0 | 325.255 | 170.510 | -1.6 | -1.5 | -0.0 | 20.0 | 4.94 | 12.08 | 1.1 | 5.35e-03 | 0.0000 | 0.0000 | 0.0000 | 0.0019 | 7.2736 | 12.9351 | 0.0002 | 0.0002 | 0.0002 | 0.0000 | 0.0000 | 99.51 | N | N | N | N | N | N | N | N | N | Y
194713.0 | 36.7 | 25.047 | 201.4 | 143.3 | 84.9 | 99.5 | 29.6 | 48.9 | 51.8 | 137.2 | 103.0 | 1.3 | 1.0678 | 29.7073 | 541.1 | 536.7 | 313.053 | 163.889 | -1.6 | -1.6 | -0.0 | 14.5 | 4.04 | 11.21 | 1.1 | 4.68e-03 | 0.0000 | 0.0000 | 0.0000 | 0.0013 | 5.7226 | 11.5330 | 0.0002 | 0.0002 | 0.0002 | 0.0000 | 0.0000 | 0.00 | N | N | N | N | N | N | N | N | N | N
194714.0 | 36.8 | 25.091 | 201.4 | 143.3 | 84.9 | 99.5 | 29.6 | 48.9 | 51.8 | 137.3 | 103.0 | 1.3 | 1.1568 | 29.7103 | 542.3 | 537.9 | 325.395 | 170.169 | -1.6 | -1.6 | -0.0 | 14.5 | 5.00 | 10.47 | 1.1 | 7.56e-03 | 0.0000 | 0.0000 | 0.0000 | 0.0014 | 7.3439 | 11.1838 | 0.0002 | 0.0002 | 0.0002 | 0.0000 | 0.0000 | 98.54 | N | N | N | N | N | N | N | N | N | Y
194715.0 | 37.9 | 25.818 | 201.5 | 144.8 | 85.0 | 99.5 | 29.6 | 48.9 | 51.9 | 138.1 | 104.3 | 1.4 | 1.3532 | 29.7164 | 543.4 | 539.0 | 353.840 | 184.878 | -1.7 | -1.7 | -0.0 | -13.0 | 4.54 | 9.95 | 1.1 | 5.21e-03 | 0.0000 | 0.0000 | 0.0000 | 0.0000 | 7.2498 | 11.5525 | 0.0002 | 0.0002 | 0.0002 | 0.0000 | 0.0000 | 30.99 | N | N | N | N | N | N | N | N | N | N
194716.0 | 37.5 | 25.582 | 201.8 | 142.7 | 84.9 | 99.5 | 29.6 | 48.9 | 51.9 | 138.1 | 102.4 | 1.2 | 1.1485 | 29.7113 | 544.8 | 539.7 | 325.982 | 170.065 | -1.7 | -1.7 | -0.0 | -41.6 | 2.03 | 11.79 | 1.2 | 1.35e-06 | 0.0000 | 0.0000 | 0.0000 | 0.0000 | 2.9744 | 12.5859 | 0.0002 | 0.0002 | 0.0002 | 0.0000 | 0.0000 | 0.00 | N | N | N | N | N | N | N | N | N | N
194717.0 | 37.0 | 25.197 | 201.9 | 142.4 | 84.9 | 99.5 | 29.6 | 48.8 | 51.7 | 137.6 | 102.1 | 1.2 | 1.4070 | 29.7175 | 545.9 | 541.0 | 357.284 | 186.223 | -1.7 | -1.7 | -0.0 | -27.5 | 1.31 | 14.48 | 1.1 | 1.23e-06 | 0.0000 | 0.0000 | 0.0000 | 0.0000 | 2.1025 | 16.9285 | 0.0002 | 0.0002 | 0.0002 | 0.0000 | 0.0000 | 0.00 | N | N | N | N | N | N | N | N | N | N
194718.0 | 36.2 | 24.668 | 202.0 | 142.9 | 84.9 | 99.5 | 29.6 | 48.8 | 51.7 | 137.5 | 102.6 | 1.2 | 1.9697 | 29.7280 | 546.6 | 541.9 | 429.415 | 223.738 | -1.7 | -1.7 | -0.0 | 18.4 | 4.41 | 14.27 | 1.1 | 1.02e-06 | 0.0000 | 0.0000 | 0.0000 | 0.0023 | 8.5123 | 20.0456 | 0.0002 | 0.0002 | 0.0002 | 0.0000 | 0.0000 | 0.00 | N | N | N | N | N | N | N | N | N | N
194719.0 | 37.3 | 25.427 | 202.3 | 147.4 | 84.9 | 99.5 | 29.6 | 48.8 | 51.8 | 137.7 | 106.6 | 1.6 | 1.9863 | 29.7235 | 547.5 | 542.4 | 431.665 | 224.689 | -1.7 | -1.7 | -0.0 | 47.1 | 7.37 | 10.60 | 1.2 | 1.01e-06 | 0.0000 | 0.0000 | 0.0000 | 0.0058 | 14.3081 | 14.9523 | 0.0003 | 0.0003 | 0.0003 | 0.0000 | 0.0000 | 157.38 | N | N | N | N | N | N | N | N | N | Y
194720.0 | 39.3 | 26.806 | 202.5 | 147.7 | 84.9 | 99.5 | 29.6 | 48.9 | 51.8 | 138.0 | 106.9 | 1.6 | 2.0175 | 29.7189 | 549.2 | 543.5 | 435.032 | 226.015 | -1.8 | -1.8 | -0.0 | 24.7 | 6.22 | 8.37 | 1.4 | 1.01e-06 | 0.0000 | 0.0000 | 0.0000 | 0.0031 | 12.1359 | 11.8767 | 0.0003 | 0.0003 | 0.0003 | 0.0000 | 0.0000 | 79.39 | N | N | N | N | N | N | N | N | N | N
194721.0 | 39.9 | 27.235 | 202.6 | 145.4 | 84.9 | 99.5 | 29.6 | 48.8 | 51.7 | 138.4 | 104.8 | 1.4 | 1.6046 | 29.7079 | 550.7 | 545.0 | 386.757 | 200.554 | -1.9 | -1.8 | -0.0 | 7.1 | 3.25 | 9.51 | 1.4 | 1.15e-06 | 0.0000 | 0.0000 | 0.0000 | 0.0008 | 5.6327 | 11.9739 | 0.0003 | 0.0003 | 0.0003 | 0.0000 | 0.0000 | 0.00 | N | N | N | N | N | N | N | N | N | N
194722.0 | 39.5 | 26.924 | 202.9 | 143.0 | 84.9 | 99.5 | 29.6 | 48.7 | 51.6 | 138.0 | 102.7 | 1.2 | 1.7680 | 29.7124 | 551.6 | 546.0 | 405.918 | 210.348 | -1.8 | -1.8 | -0.0 | 46.8 | 3.19 | 11.63 | 1.2 | 1.09e-06 | 0.0000 | 0.0000 | 0.0000 | 0.0054 | 5.8030 | 15.3547 | 0.0003 | 0.0002 | 0.0002 | 0.0000 | 0.0000 | 0.00 | N | N | N | N | N | N | N | N | N | N
194723.0 | 39.4 | 26.887 | 203.0 | 144.6 | 84.9 | 99.5 | 29.6 | 48.8 | 51.6 | 138.1 | 104.1 | 1.4 | 2.1181 | 29.7188 | 552.3 | 547.3 | 446.136 | 231.072 | -1.8 | -1.7 | -0.0 | 63.8 | 5.73 | 10.77 | 1.3 | 9.88e-07 | 0.0000 | 0.0000 | 0.0000 | 0.0081 | 11.4383 | 15.6198 | 0.0003 | 0.0003 | 0.0003 | 0.0000 | 0.0000 | 116.50 | N | N | N | N | N | N | N | N | N | Y
194724.0 | 41.1 | 28.049 | 203.2 | 149.8 | 84.9 | 99.5 | 29.6 | 48.8 | 51.7 | 138.9 | 108.8 | 1.8 | 1.3392 | 29.6978 | 553.7 | 548.2 | 346.116 | 178.899 | -1.8 | -1.8 | -0.0 | 24.7 | 4.92 | 9.43 | 1.4 | 1.28e-06 | 0.0000 | 0.0000 | 0.0000 | 0.0024 | 7.5939 | 10.5916 | 0.0002 | 0.0002 | 0.0002 | 0.0000 | 0.0000 | 127.99 | N | N | N | N | N | N | N | N | N | Y
194725.0 | 41.3 | 28.148 | 203.4 | 145.1 | 84.9 | 99.5 | 29.6 | 48.8 | 51.6 | 139.2 | 104.6 | 1.4 | 1.0515 | 29.6962 | 554.9 | 549.3 | 305.094 | 157.504 | -1.9 | -1.9 | -0.0 | -6.6 | 2.22 | 10.86 | 1.3 | 1.46e-06 | 0.0000 | 0.0000 | 0.0000 | 0.0000 | 3.0204 | 10.7406 | 0.0002 | 0.0002 | 0.0002 | 0.0000 | 0.0000 | 0.00 | N | N | N | N | N | N | N | N | N | N
194726.0 | 38.2 | 26.029 | 203.6 | 142.9 | 84.9 | 99.5 | 29.6 | 48.7 | 51.6 | 138.7 | 102.6 | 1.2 | 1.2286 | 29.7108 | 555.5 | 550.7 | 337.441 | 174.177 | -1.8 | -1.8 | -0.0 | -13.1 | 1.88 | 13.27 | 1.2 | 1.32e-06 | 0.0000 | 0.0000 | 0.0000 | 0.0000 | 2.8308 | 14.5089 | 0.0002 | 0.0002 | 0.0002 | 0.0000 | 0.0000 | 0.00 | N | N | N | N | N | N | N | N | N | N
194727.0 | 37.6 | 25.669 | 203.7 | 144.1 | 84.9 | 99.5 | 29.6 | 48.7 | 51.5 | 138.6 | 103.7 | 1.3 | 1.2475 | 29.7113 | 555.8 | 551.6 | 341.180 | 176.068 | -1.8 | -1.8 | -0.0 | 1.3 | 3.70 | 13.42 | 1.2 | 1.30e-06 | 0.0000 | 0.0000 | 0.0000 | 0.0001 | 5.6256 | 14.8290 | 0.0002 | 0.0002 | 0.0002 | 0.0000 | 0.0000 | 45.16 | N | N | N | N | N | N | N | N | N | N
194728.0 | 38.2 | 26.042 | 204.1 | 145.0 | 84.8 | 99.5 | 29.6 | 48.7 | 51.6 | 139.5 | 104.5 | 1.4 | 1.4465 | 29.7135 | 556.2 | 552.3 | 368.122 | 189.898 | -1.8 | -1.8 | -0.0 | 9.7 | 4.33 | 11.93 | 1.3 | 1.20e-06 | 0.0000 | 0.0000 | 0.0000 | 0.0010 | 7.1011 | 14.2276 | 0.0002 | 0.0002 | 0.0002 | 0.0000 | 0.0000 | 112.40 | N | N | N | N | N | N | N | N | N | Y
194729.0 | 37.9 | 25.874 | 204.2 | 143.7 | 84.8 | 99.5 | 29.6 | 48.8 | 51.7 | 140.0 | 103.4 | 1.3 | 1.1284 | 29.7024 | 557.2 | 552.9 | 323.439 | 166.625 | -1.9 | -1.9 | -0.0 | -2.5 | 2.48 | 12.38 | 1.3 | 1.38e-06 | 0.0000 | 0.0000 | 0.0000 | 0.0000 | 3.5622 | 12.9521 | 0.0002 | 0.0002 | 0.0002 | 0.0000 | 0.0000 | 0.00 | N | N | N | N | N | N | N | N | N | N
194730.0 | 35.0 | 23.854 | 204.2 | 142.9 | 84.9 | 99.5 | 29.6 | 48.9 | 51.8 | 139.7 | 102.6 | 1.2 | 1.1943 | 29.7026 | 557.7 | 553.8 | 331.873 | 170.879 | -1.9 | -1.8 | -0.0 | 1.3 | 1.47 | 14.39 | 1.2 | 1.34e-06 | 0.0000 | 0.0000 | 0.0000 | 0.0001 | 2.1707 | 15.4391 | 0.0002 | 0.0002 | 0.0002 | 0.0000 | 0.0000 | 0.00 | N | N | N | N | N | N | N | N | N | N
194731.0 | 32.6 | 22.226 | 204.2 | 143.8 | 84.9 | 99.5 | 29.6 | 48.9 | 51.8 | 139.5 | 103.4 | 1.3 | 1.3047 | 29.7102 | 558.1 | 554.5 | 349.843 | 180.108 | -1.8 | -1.8 | -0.0 | 66.3 | 4.05 | 14.32 | 1.1 | 1.27e-06 | 0.0000 | 0.0000 | 0.0000 | 0.0066 | 6.3046 | 16.1928 | 0.0002 | 0.0002 | 0.0002 | 0.0000 | 0.0000 | 49.16 | N | N | N | N | N | N | N | N | N | N
194732.0 | 33.2 | 22.661 | 204.4 | 145.2 | 84.8 | 99.5 | 29.6 | 48.9 | 51.8 | 139.7 | 104.7 | 1.4 | 1.4296 | 29.7195 | 558.8 | 555.2 | 367.062 | 188.905 | -1.8 | -1.8 | -0.0 | 82.9 | 7.44 | 10.57 | 1.3 | 1.35e-03 | 0.0000 | 0.0000 | 0.0000 | 0.0086 | 12.1315 | 12.5338 | 0.0003 | 0.0002 | 0.0002 | 0.0000 | 0.0000 | 127.82 | N | N | N | N | N | N | N | N | N | N
194733.0 | 34.7 | 23.643 | 204.5 | 147.2 | 84.8 | 99.5 | 29.6 | 48.9 | 51.8 | 140.2 | 106.4 | 1.6 | 1.4115 | 29.7201 | 560.3 | 555.9 | 364.965 | 187.562 | -1.9 | -1.9 | -0.0 | 64.9 | 8.82 | 6.78 | 1.5 | 8.52e-03 | 0.0000 | 0.0000 | 0.0000 | 0.0067 | 14.2790 | 7.9830 | 0.0003 | 0.0003 | 0.0003 | 0.0000 | 0.0000 | 125.11 | N | N | N | N | N | N | N | N | N | N
194734.0 | 35.8 | 24.389 | 204.7 | 146.6 | 84.8 | 99.5 | 29.6 | 48.9 | 51.8 | 141.0 | 105.9 | 1.5 | 1.2590 | 29.7109 | 561.6 | 557.2 | 344.493 | 176.752 | -2.0 | -2.0 | -0.0 | 42.2 | 7.67 | 5.33 | 1.6 | 8.80e-03 | 0.0000 | 0.0000 | 0.0000 | 0.0041 | 11.7075 | 5.9147 | 0.0003 | 0.0003 | 0.0003 | 0.0000 | 0.0000 | 76.46 | N | N | N | N | N | N | N | N | N | N
194735.0 | 36.3 | 24.737 | 204.8 | 145.6 | 84.8 | 99.5 | 29.6 | 48.9 | 51.9 | 141.8 | 105.1 | 1.4 | 1.2790 | 29.7110 | 562.6 | 557.9 | 347.355 | 178.048 | -2.1 | -2.0 | -0.0 | 6.8 | 5.45 | 5.96 | 1.6 | 4.84e-03 | 0.0000 | 0.0000 | 0.0000 | 0.0007 | 8.3854 | 6.6620 | 0.0003 | 0.0003 | 0.0003 | 0.0000 | 0.0000 | 61.25 | N | N | N | N | N | N | N | N | N | N
194736.0 | 35.9 | 24.445 | 204.9 | 144.0 | 84.8 | 99.5 | 29.6 | 48.8 | 51.8 | 142.1 | 103.6 | 1.3 | 1.2992 | 29.7093 | 563.3 | 559.5 | 348.490 | 178.504 | -2.1 | -2.1 | -0.0 | -11.7 | 3.06 | 8.45 | 1.5 | 1.29e-06 | 0.0000 | 0.0000 | 0.0000 | 0.0000 | 4.7208 | 9.4725 | 0.0003 | 0.0003 | 0.0003 | 0.0000 | 0.0000 | 0.00 | N | N | N | N | N | N | N | N | N | N
194737.0 | 34.6 | 23.562 | 205.1 | 142.7 | 84.8 | 99.5 | 29.6 | 48.8 | 51.8 | 141.7 | 102.4 | 1.2 | 1.1670 | 29.7053 | 563.6 | 560.3 | 330.076 | 168.995 | -2.1 | -2.0 | -0.0 | 13.6 | 3.98 | 10.72 | 1.4 | 1.36e-06 | 0.0000 | 0.0000 | 0.0000 | 0.0013 | 5.8144 | 11.3791 | 0.0002 | 0.0002 | 0.0002 | 0.0000 | 0.0000 | 0.00 | N | N | N | N | N | N | N | N | N | N
194738.0 | 34.7 | 23.631 | 205.4 | 145.3 | 84.8 | 99.5 | 29.6 | 48.9 | 51.9 | 141.4 | 104.8 | 1.4 | 1.1958 | 29.7034 | 563.7 | 561.2 | 335.320 | 171.648 | -2.0 | -2.0 | -0.0 | 19.6 | 5.83 | 9.87 | 1.4 | 1.51e-02 | 0.0000 | 0.0000 | 0.0000 | 0.0019 | 8.6378 | 10.6394 | 0.0002 | 0.0002 | 0.0002 | 0.0000 | 0.0000 | 134.14 | N | N | N | N | N | N | N | N | N | N
194739.0 | 35.1 | 23.941 | 205.6 | 144.8 | 84.8 | 99.5 | 29.6 | 49.0 | 52.0 | 142.3 | 104.3 | 1.4 | 1.1739 | 29.7039 | 564.4 | 562.1 | 332.236 | 169.966 | -2.1 | -2.0 | -0.0 | -25.8 | 4.68 | 9.41 | 1.5 | 1.35e-06 | 0.0000 | 0.0000 | 0.0000 | 0.0000 | 6.8619 | 10.0401 | 0.0003 | 0.0002 | 0.0002 | 0.0000 | 0.0000 | 0.00 | N | N | N | N | N | N | N | N | N | N
194740.0 | 34.3 | 23.401 | 205.9 | 142.6 | 84.8 | 99.5 | 29.6 | 49.1 | 52.2 | 142.0 | 102.4 | 1.2 | 0.9644 | 29.7043 | 565.2 | 562.4 | 299.397 | 153.051 | -2.0 | -2.0 | -0.0 | -0.7 | 3.08 | 11.01 | 1.5 | 1.50e-06 | 0.0000 | 0.0000 | 0.0000 | 0.0000 | 4.0741 | 10.5812 | 0.0002 | 0.0002 | 0.0002 | 0.0000 | 0.0000 | 0.00 | N | N | N | N | N | N | N | N | N | N
194741.0 | 34.2 | 23.301 | 206.0 | 143.7 | 84.8 | 99.5 | 29.6 | 49.1 | 52.2 | 141.6 | 103.3 | 1.3 | 1.0345 | 29.7059 | 565.4 | 563.1 | 310.809 | 158.858 | -2.0 | -1.9 | -0.0 | 39.6 | 4.83 | 11.09 | 1.4 | 1.44e-06 | 0.0000 | 0.0000 | 0.0000 | 0.0035 | 6.6264 | 11.0652 | 0.0002 | 0.0002 | 0.0002 | 0.0000 | 0.0000 | 107.81 | N | N | N | N | N | N | N | N | N | N
194742.0 | 34.3 | 23.407 | 206.2 | 144.6 | 84.7 | 99.5 | 29.6 | 49.0 | 52.1 | 142.5 | 104.1 | 1.4 | 1.1672 | 29.7083 | 565.7 | 563.7 | 331.832 | 169.565 | -2.0 | -1.9 | -0.0 | 36.1 | 5.20 | 9.98 | 1.4 | 1.35e-06 | 0.0000 | 0.0000 | 0.0000 | 0.0034 | 7.6091 | 10.6280 | 0.0002 | 0.0002 | 0.0002 | 0.0000 | 0.0000 | 26.76 | N | N | N | N | N | N | N | N | N | N
194743.0 | 34.4 | 23.426 | 206.5 | 144.3 | 84.7 | 99.5 | 29.6 | 49.0 | 52.2 | 142.7 | 103.9 | 1.3 | 1.0997 | 29.7038 | 566.2 | 564.2 | 321.539 | 164.201 | -2.0 | -2.0 | -0.0 | 7.6 | 3.37 | 10.35 | 1.5 | 1.40e-06 | 0.0000 | 0.0000 | 0.0000 | 0.0007 | 4.7852 | 10.6701 | 0.0002 | 0.0002 | 0.0002 | 0.0000 | 0.0000 | 9.65 | N | N | N | N | N | N | N | N | N | N
194744.0 | 33.5 | 22.848 | 206.6 | 142.8 | 84.8 | 99.5 | 29.6 | 49.1 | 52.3 | 142.5 | 102.6 | 1.2 | 1.2306 | 29.7049 | 566.7 | 565.1 | 341.143 | 174.137 | -2.0 | -2.0 | -0.0 | 47.9 | 4.08 | 11.19 | 1.5 | 2.34e-03 | 0.0000 | 0.0000 | 0.0000 | 0.0046 | 6.1388 | 12.2319 | 0.0003 | 0.0002 | 0.0002 | 0.0000 | 0.0000 | 0.00 | N | N | N | N | N | N | N | N | N | N
194745.0 | 33.6 | 22.941 | 206.7 | 144.3 | 84.8 | 99.5 | 29.6 | 49.1 | 52.4 | 142.4 | 103.9 | 1.3 | 1.4081 | 29.7060 | 566.8 | 565.5 | 365.428 | 186.513 | -2.0 | -1.9 | -0.0 | 73.7 | 7.61 | 9.22 | 1.5 | 3.13e-02 | 0.0000 | 0.0000 | 0.0000 | 0.0076 | 12.2489 | 10.7968 | 0.0003 | 0.0003 | 0.0003 | 0.0000 | 0.0000 | 115.89 | N | N | N | N | N | N | N | N | N | N
194746.0 | 35.0 | 23.873 | 207.0 | 146.6 | 84.7 | 99.5 | 29.6 | 49.2 | 52.4 | 142.9 | 105.9 | 1.5 | 1.6113 | 29.7081 | 567.6 | 566.2 | 391.632 | 199.760 | -2.0 | -2.0 | -0.0 | 49.7 | 9.17 | 6.17 | 1.8 | 1.61e-02 | 0.0000 | 0.0000 | 0.0000 | 0.0055 | 15.8200 | 7.7320 | 0.0003 | 0.0003 | 0.0003 | 0.0000 | 0.0000 | 137.53 | N | N | N | N | N | N | N | N | N | Y
194747.0 | 36.4 | 24.805 | 207.2 | 147.3 | 84.7 | 99.5 | 29.6 | 49.2 | 52.5 | 143.6 | 106.5 | 1.6 | 1.5623 | 29.7094 | 569.0 | 566.9 | 385.887 | 196.569 | -2.1 | -2.1 | -0.0 | 32.5 | 8.18 | 4.69 | 1.9 | 8.72e-03 | 0.0000 | 0.0000 | 0.0000 | 0.0035 | 13.8817 | 5.7840 | 0.0004 | 0.0004 | 0.0004 | 0.0000 | 0.0000 | 96.06 | N | N | N | N | N | N | N | N | N | Y
194748.0 | 37.2 | 25.358 | 207.2 | 146.4 | 84.7 | 99.5 | 29.6 | 49.2 | 52.4 | 144.1 | 105.7 | 1.5 | 1.7474 | 29.7164 | 570.1 | 568.0 | 408.504 | 207.915 | -2.2 | -2.1 | -0.0 | 24.5 | 7.16 | 4.82 | 2.0 | 4.32e-03 | 0.0000 | 0.0000 | 0.0000 | 0.0028 | 12.8565 | 6.2863 | 0.0004 | 0.0004 | 0.0004 | 0.0000 | 0.0000 | 50.70 | N | N | N | N | N | N | N | N | N | N
194749.0 | 37.7 | 25.687 | 207.5 | 145.8 | 84.7 | 99.5 | 29.6 | 49.3 | 52.7 | 144.3 | 105.2 | 1.5 | 1.6679 | 29.7164 | 571.1 | 569.3 | 399.272 | 203.023 | -2.2 | -2.2 | -0.0 | 15.6 | 7.28 | 5.21 | 2.1 | 1.85e-03 | 0.0000 | 0.0000 | 0.0000 | 0.0017 | 12.7569 | 6.6469 | 0.0004 | 0.0004 | 0.0004 | 0.0000 | 0.0000 | 118.27 | N | N | N | N | N | N | N | N | N | Y
194750.0 | 38.5 | 26.253 | 207.7 | 146.9 | 84.8 | 99.5 | 29.6 | 49.3 | 52.7 | 144.4 | 106.2 | 1.5 | 1.6202 | 29.7134 | 571.8 | 570.0 | 393.238 | 199.790 | -2.2 | -2.2 | -0.0 | -3.7 | 5.64 | 6.06 | 2.1 | 1.15e-06 | 0.0000 | 0.0000 | 0.0000 | 0.0000 | 9.7328 | 7.6030 | 0.0004 | 0.0004 | 0.0004 | 0.0000 | 0.0000 | 64.89 | N | N | N | N | N | N | N | N | N | N
194751.0 | 38.2 | 26.029 | 208.0 | 144.0 | 84.8 | 99.5 | 29.6 | 49.4 | 52.8 | 144.2 | 103.6 | 1.3 | 1.6485 | 29.7161 | 572.4 | 570.7 | 396.655 | 201.434 | -2.2 | -2.2 | -0.0 | 48.9 | 5.38 | 7.65 | 2.1 | 1.31e-04 | 0.0000 | 0.0000 | 0.0000 | 0.0054 | 9.3576 | 9.6804 | 0.0004 | 0.0004 | 0.0004 | 0.0000 | 0.0000 | 0.00 | N | N | N | N | N | N | N | N | N | N
194752.0 | 38.0 | 25.893 | 208.2 | 145.0 | 84.7 | 99.5 | 29.6 | 49.4 | 52.8 | 144.2 | 104.5 | 1.4 | 1.9980 | 29.7245 | 572.7 | 571.2 | 437.432 | 222.141 | -2.2 | -2.1 | -0.0 | 71.8 | 7.87 | 7.20 | 2.2 | 1.03e-06 | 0.0000 | 0.0000 | 0.0000 | 0.0088 | 15.1044 | 10.0427 | 0.0005 | 0.0005 | 0.0005 | 0.0000 | 0.0000 | 131.02 | N | N | N | N | N | N | N | N | N | Y
194753.0 | 39.3 | 26.775 | 208.4 | 148.6 | 84.7 | 99.5 | 29.6 | 49.2 | 52.5 | 144.5 | 107.7 | 1.7 | 2.5160 | 29.7351 | 573.4 | 572.0 | 492.649 | 250.100 | -2.2 | -2.2 | -0.0 | 58.5 | 9.21 | 5.62 | 2.4 | 9.12e-07 | 0.0000 | 0.0000 | 0.0000 | 0.0080 | 19.8823 | 8.8275 | 0.0006 | 0.0006 | 0.0006 | 0.0000 | 0.0000 | 155.55 | N | N | N | N | N | N | N | N | N | Y
194754.0 | 40.5 | 27.632 | 208.5 | 150.0 | 84.7 | 99.5 | 29.6 | 49.2 | 52.4 | 145.4 | 108.9 | 1.8 | 2.0275 | 29.7198 | 574.4 | 572.7 | 439.712 | 222.889 | -2.3 | -2.2 | -0.0 | 46.6 | 9.25 | 4.25 | 2.5 | 1.02e-06 | 0.0000 | 0.0000 | 0.0000 | 0.0057 | 17.8006 | 5.9515 | 0.0005 | 0.0005 | 0.0005 | 0.0000 | 0.0000 | 126.88 | N | N | N | N | N | N | N | N | N | Y
194755.0 | 41.9 | 28.546 | 208.8 | 150.0 | 84.7 | 99.5 | 29.6 | 49.2 | 52.5 | 145.5 | 108.9 | 1.8 | 1.5369 | 29.7086 | 575.2 | 573.5 | 383.319 | 194.075 | -2.3 | -2.3 | -0.0 | 37.1 | 8.39 | 3.66 | 2.5 | 1.18e-06 | 0.0000 | 0.0000 | 0.0000 | 0.0040 | 14.0608 | 4.4548 | 0.0005 | 0.0005 | 0.0005 | 0.0000 | 0.0000 | 129.26 | N | N | N | N | N | N | N | N | N | N
194756.0 | 42.6 | 29.037 | 209.0 | 147.7 | 84.7 | 99.5 | 29.6 | 49.3 | 52.7 | 144.9 | 106.9 | 1.6 | 1.2205 | 29.7022 | 575.7 | 574.5 | 340.729 | 172.393 | -2.4 | -2.3 | -0.0 | 23.1 | 7.03 | 4.07 | 2.4 | 1.33e-06 | 0.0000 | 0.0000 | 0.0000 | 0.0022 | 10.4626 | 4.4103 | 0.0004 | 0.0004 | 0.0004 | 0.0000 | 0.0000 | 64.85 | N | N | N | N | N | N | N | N | N | N
194757.0 | 43.1 | 29.360 | 209.3 | 146.0 | 84.8 | 99.5 | 29.6 | 49.4 | 52.8 | 144.2 | 105.4 | 1.5 | 0.9424 | 29.6991 | 575.9 | 575.2 | 297.714 | 150.588 | -2.4 | -2.4 | -0.0 | 7.6 | 5.53 | 5.53 | 2.2 | 1.53e-06 | 0.0000 | 0.0000 | 0.0000 | 0.0006 | 7.1915 | 5.2285 | 0.0003 | 0.0003 | 0.0003 | 0.0000 | 0.0000 | 44.60 | N | N | N | N | N | N | N | N | N | N
194758.0 | 42.9 | 29.242 | 209.5 | 144.4 | 84.8 | 99.5 | 29.6 | 49.5 | 53.0 | 143.8 | 103.9 | 1.3 | 0.9056 | 29.6984 | 575.8 | 575.6 | 289.801 | 146.595 | -2.4 | -2.3 | -0.0 | -9.6 | 3.64 | 8.31 | 2.0 | 1.57e-06 | 0.0000 | 0.0000 | 0.0000 | 0.0000 | 4.6134 | 7.6464 | 0.0003 | 0.0003 | 0.0003 | 0.0000 | 0.0000 | 0.00 | N | N | N | N | N | N | N | N | N | N
194759.0 | 42.3 | 28.825 | 209.8 | 142.7 | 84.7 | 99.5 | 29.6 | 49.4 | 53.0 | 143.7 | 102.4 | 1.2 | 1.5215 | 29.7130 | 575.6 | 575.9 | 376.759 | 190.711 | -2.3 | -2.3 | -0.0 | 22.6 | 3.25 | 10.83 | 1.9 | 3.94e-03 | 0.0000 | 0.0000 | 0.0000 | 0.0024 | 5.3456 | 12.9703 | 0.0003 | 0.0003 | 0.0003 | 0.0000 | 0.0000 | 0.00 | N | N | N | N | N | N | N | N | N | N
194800.0 | 41.9 | 28.595 | 210.1 | 143.8 | 84.7 | 99.5 | 29.6 | 49.5 | 53.2 | 143.6 | 103.4 | 1.3 | 2.8996 | 29.7458 | 575.7 | 576.1 | 525.856 | 266.452 | -2.3 | -2.2 | -0.0 | 54.3 | 6.12 | 9.82 | 2.0 | 3.10e-03 | 0.0000 | 0.0000 | 0.0000 | 0.0079 | 14.0714 | 16.4214 | 0.0005 | 0.0005 | 0.0005 | 0.0000 | 0.0000 | 104.29 | N | N | N | N | N | N | N | N | N | Y
194801.0 | 42.8 | 29.173 | 210.5 | 150.1 | 84.7 | 99.5 | 29.6 | 49.5 | 53.1 | 144.4 | 109.0 | 1.8 | 4.0337 | 29.7688 | 576.5 | 576.3 | 627.581 | 318.009 | -2.3 | -2.2 | -0.0 | 50.8 | 9.00 | 6.68 | 2.4 | 7.16e-07 | 0.0000 | 0.0000 | 0.0000 | 0.0089 | 24.7045 | 13.3371 | 0.0007 | 0.0007 | 0.0007 | 0.0000 | 0.0000 | 178.70 | N | N | N | N | N | N | N | N | N | Y
194802.0 | 44.4 | 30.273 | 210.5 | 155.3 | 84.7 | 99.5 | 29.6 | 49.5 | 53.1 | 145.8 | 113.6 | 2.2 | 3.6902 | 29.7547 | 578.0 | 577.0 | 597.273 | 302.062 | -2.3 | -2.2 | -0.0 | 39.4 | 8.95 | 4.70 | 2.8 | 9.28e-03 | 0.0000 | 0.0000 | 0.0000 | 0.0065 | 23.3514 | 8.9225 | 0.0008 | 0.0008 | 0.0008 | 0.0000 | 0.0000 | 226.73 | N | N | N | N | N | N | N | N | N | Y
194803.0 | 45.8 | 31.236 | 210.4 | 153.8 | 84.7 | 99.4 | 29.6 | 49.5 | 53.0 | 147.0 | 112.3 | 2.1 | 2.0593 | 29.7149 | 579.1 | 577.7 | 442.784 | 223.393 | -2.3 | -2.3 | -0.0 | 22.1 | 7.92 | 4.46 | 2.8 | 2.25e-02 | 0.0000 | 0.0000 | 0.0000 | 0.0027 | 15.2733 | 6.2502 | 0.0006 | 0.0006 | 0.0006 | 0.0000 | 0.0000 | 98.72 | N | N | N | N | N | N | N | N | N | Y
194804.0 | 46.8 | 31.914 | 210.4 | 149.2 | 84.7 | 99.4 | 29.6 | 49.5 | 53.0 | 145.5 | 108.3 | 1.7 | 1.4375 | 29.7018 | 579.2 | 579.3 | 371.184 | 187.160 | -2.3 | -2.3 | -0.0 | -5.1 | 6.47 | 5.19 | 2.6 | 1.23e-06 | 0.0000 | 0.0000 | 0.0000 | 0.0000 | 10.4580 | 6.1008 | 0.0005 | 0.0005 | 0.0005 | 0.0000 | 0.0000 | 139.04 | N | N | N | N | N | N | N | N | N | N
194805.0 | 46.9 | 31.988 | 210.6 | 145.5 | 84.7 | 99.4 | 29.6 | 49.5 | 53.0 | 144.5 | 105.0 | 1.4 | 1.2935 | 29.6993 | 579.1 | 579.9 | 351.798 | 177.400 | -2.3 | -2.3 | -0.0 | -4.4 | 4.73 | 7.13 | 2.4 | 1.30e-06 | 0.0000 | 0.0000 | 0.0000 | 0.0000 | 7.2382 | 7.9366 | 0.0004 | 0.0004 | 0.0004 | 0.0000 | 0.0000 | 0.00 | N | N | N | N | N | N | N | N | N | N
194806.0 | 46.9 | 31.945 | 210.7 | 143.9 | 84.7 | 99.4 | 29.6 | 49.5 | 53.1 | 143.0 | 103.5 | 1.3 | 1.3307 | 29.7033 | 578.8 | 580.1 | 356.633 | 179.903 | -2.3 | -2.2 | -0.0 | 19.8 | 6.20 | 7.90 | 2.2 | 1.27e-06 | 0.0000 | 0.0000 | 0.0000 | 0.0020 | 9.6290 | 8.9251 | 0.0004 | 0.0004 | 0.0004 | 0.0000 | 0.0000 | 104.98 | N | N | N | N | N | N | N | N | N | N
194807.0 | 47.1 | 32.144 | 210.6 | 146.2 | 84.7 | 99.4 | 29.6 | 49.5 | 53.1 | 142.7 | 105.6 | 1.5 | 1.9575 | 29.7210 | 578.5 | 580.4 | 433.306 | 218.773 | -2.3 | -2.3 | -0.0 | 33.5 | 9.37 | 5.89 | 2.2 | 1.04e-06 | 0.0000 | 0.0000 | 0.0000 | 0.0040 | 17.6913 | 8.0909 | 0.0005 | 0.0005 | 0.0005 | 0.0000 | 0.0000 | 131.93 | N | N | N | N | N | N | N | N | N | N
194808.0 | 48.2 | 32.833 | 210.2 | 148.2 | 84.7 | 99.4 | 29.6 | 49.6 | 53.2 | 142.5 | 107.3 | 1.6 | 2.0555 | 29.7174 | 578.9 | 580.6 | 445.169 | 224.656 | -2.4 | -2.3 | -0.0 | 30.8 | 10.02 | 3.85 | 2.4 | 1.02e-06 | 0.0000 | 0.0000 | 0.0000 | 0.0038 | 19.4329 | 5.4234 | 0.0005 | 0.0005 | 0.0005 | 0.0000 | 0.0000 | 151.63 | N | N | N | N | N | N | N | N | N | N
194809.0 | 49.4 | 33.697 | 209.7 | 149.6 | 84.7 | 99.4 | 29.6 | 49.6 | 53.2 | 142.0 | 108.5 | 1.7 | 1.6282 | 29.7078 | 579.5 | 581.0 | 395.335 | 199.319 | -2.4 | -2.4 | -0.0 | 0.7 | 7.42 | 4.10 | 2.4 | 1.15e-06 | 0.0000 | 0.0000 | 0.0000 | 0.0001 | 12.7723 | 5.1333 | 0.0005 | 0.0005 | 0.0005 | 0.0000 | 0.0000 | 102.10 | N | N | N | N | N | N | N | N | N | Y
194810.0 | 49.0 | 33.411 | 209.0 | 144.2 | 84.7 | 99.4 | 29.6 | 49.5 | 53.2 | 140.9 | 103.8 | 1.3 | 1.4753 | 29.7039 | 579.7 | 581.7 | 376.162 | 189.605 | -2.4 | -2.4 | -0.0 | 3.0 | 4.71 | 6.37 | 2.3 | 1.21e-06 | 0.0000 | 0.0000 | 0.0000 | 0.0003 | 7.7167 | 7.5843 | 0.0004 | 0.0004 | 0.0004 | 0.0000 | 0.0000 | 0.00 | N | N | N | N | N | N | N | N | N | N
194811.0 | 48.8 | 33.262 | 208.1 | 144.6 | 84.7 | 99.4 | 29.6 | 49.6 | 53.2 | 139.8 | 104.1 | 1.4 | 1.9091 | 29.7091 | 579.0 | 582.0 | 427.963 | 215.892 | -2.3 | -2.3 | -0.0 | 33.0 | 6.70 | 7.09 | 2.3 | 3.56e-03 | 0.0000 | 0.0000 | 0.0000 | 0.0039 | 12.4886 | 9.6069 | 0.0005 | 0.0005 | 0.0005 | 0.0000 | 0.0000 | 116.34 | N | N | N | N | N | N | N | N | N | N
194812.0 | 49.7 | 33.883 | 207.2 | 147.6 | 84.7 | 99.4 | 29.6 | 49.6 | 53.3 | 139.7 | 106.8 | 1.6 | 2.2956 | 29.7146 | 578.7 | 582.0 | 471.673 | 238.050 | -2.3 | -2.2 | -0.0 | 38.5 | 9.50 | 5.35 | 2.4 | 2.15e-04 | 0.0000 | 0.0000 | 0.0000 | 0.0050 | 19.5373 | 8.0031 | 0.0005 | 0.0005 | 0.0005 | 0.0000 | 0.0000 | 151.95 | N | N | N | N | N | N | N | N | N | Y
194813.0 | 51.0 | 34.778 | 206.1 | 150.4 | 84.7 | 99.4 | 29.6 | 49.6 | 53.4 | 139.5 | 109.3 | 1.8 | 1.9638 | 29.7049 | 579.2 | 582.4 | 435.271 | 219.516 | -2.3 | -2.3 | -0.0 | 18.6 | 9.08 | 4.02 | 2.5 | 1.04e-06 | 0.0000 | 0.0000 | 0.0000 | 0.0022 | 17.2132 | 5.5428 | 0.0005 | 0.0005 | 0.0005 | 0.0000 | 0.0000 | 162.78 | N | N | N | N | N | N | N | N | N | Y
194814.0 | 51.9 | 35.387 | 204.9 | 148.7 | 84.7 | 99.4 | 29.6 | 49.6 | 53.2 | 139.5 | 107.8 | 1.7 | 1.6664 | 29.6961 | 579.5 | 582.4 | 400.157 | 201.688 | -2.4 | -2.3 | -0.0 | -57.2 | 5.66 | 4.72 | 2.4 | 1.90e-03 | 0.0000 | 0.0000 | 0.0000 | 0.0000 | 9.8558 | 5.9746 | 0.0005 | 0.0005 | 0.0005 | 0.0000 | 0.0000 | 113.70 | N | N | N | N | N | N | N | N | N | Y
194815.0 | 51.4 | 35.058 | 203.8 | 144.1 | 84.7 | 99.4 | 29.6 | 49.6 | 53.3 | 139.0 | 103.6 | 1.3 | 1.3711 | 29.6894 | 579.3 | 582.9 | 362.207 | 182.547 | -2.4 | -2.3 | -0.0 | -83.4 | 2.54 | 8.13 | 2.2 | 2.29e-03 | 0.0000 | 0.0000 | 0.0000 | 0.0000 | 4.0095 | 9.3138 | 0.0004 | 0.0004 | 0.0004 | 0.0000 | 0.0000 | 0.00 | N | N | N | N | N | N | N | N | N | N
194816.0 | 50.5 | 34.418 | 202.8 | 143.4 | 84.7 | 99.4 | 29.6 | 49.6 | 53.3 | 138.0 | 103.1 | 1.3 | 1.3821 | 29.6936 | 578.9 | 583.1 | 362.472 | 182.785 | -2.2 | -2.2 | -0.0 | -19.9 | 1.48 | 12.24 | 2.0 | 1.26e-06 | 0.0000 | 0.0000 | 0.0000 | 0.0000 | 2.3291 | 14.0487 | 0.0004 | 0.0004 | 0.0004 | 0.0000 | 0.0000 | 0.00 | N | N | N | N | N | N | N | N | N | N
194817.0 | 49.9 | 34.020 | 201.8 | 144.6 | 84.6 | 99.4 | 29.6 | 49.5 | 53.2 | 137.6 | 104.1 | 1.4 | 1.3803 | 29.6981 | 578.1 | 582.8 | 363.090 | 183.264 | -2.1 | -2.1 | -0.0 | 31.7 | 3.50 | 13.38 | 1.9 | 1.25e-06 | 0.0000 | 0.0000 | 0.0000 | 0.0032 | 5.5408 | 15.3890 | 0.0003 | 0.0003 | 0.0003 | 0.0000 | 0.0000 | 47.39 | N | N | N | N | N | N | N | N | N | N
194818.0 | 49.7 | 33.896 | 200.8 | 145.3 | 84.7 | 99.4 | 29.6 | 49.5 | 53.1 | 137.8 | 104.8 | 1.4 | 1.6027 | 29.6946 | 576.5 | 582.6 | 392.412 | 198.340 | -2.1 | -2.1 | -0.0 | 37.2 | 6.83 | 10.62 | 2.0 | 1.15e-06 | 0.0000 | 0.0000 | 0.0000 | 0.0041 | 11.7005 | 13.2186 | 0.0004 | 0.0004 | 0.0004 | 0.0000 | 0.0000 | 116.24 | N | N | N | N | N | N | N | N | N | Y
194819.0 | 50.5 | 34.449 | 199.8 | 147.2 | 84.7 | 99.4 | 29.6 | 49.5 | 53.2 | 138.2 | 106.5 | 1.6 | 1.5013 | 29.6935 | 576.2 | 582.2 | 379.335 | 191.777 | -2.2 | -2.2 | -0.0 | 32.0 | 8.05 | 7.45 | 2.2 | 1.30e-03 | 0.0000 | 0.0000 | 0.0000 | 0.0034 | 13.3367 | 8.9680 | 0.0004 | 0.0004 | 0.0004 | 0.0000 | 0.0000 | 102.53 | N | N | N | N | N | N | N | N | N | Y
194820.0 | 51.3 | 34.971 | 198.8 | 146.9 | 84.7 | 99.4 | 29.6 | 49.6 | 53.4 | 138.6 | 106.2 | 1.5 | 1.4082 | 29.6983 | 576.5 | 582.2 | 366.892 | 185.467 | -2.3 | -2.2 | -0.0 | 23.6 | 7.49 | 5.99 | 2.2 | 5.43e-03 | 0.0000 | 0.0000 | 0.0000 | 0.0024 | 12.0010 | 6.9721 | 0.0004 | 0.0004 | 0.0004 | 0.0000 | 0.0000 | 76.59 | N | N | N | N | N | N | N | N | N | N
194821.0 | 51.7 | 35.275 | 197.7 | 145.8 | 84.7 | 99.4 | 29.6 | 49.6 | 53.4 | 139.0 | 105.2 | 1.5 | 1.9909 | 29.7170 | 576.7 | 582.2 | 436.639 | 220.823 | -2.3 | -2.3 | -0.0 | 22.1 | 7.49 | 5.57 | 2.2 | 1.04e-06 | 0.0000 | 0.0000 | 0.0000 | 0.0027 | 14.2873 | 7.7236 | 0.0005 | 0.0005 | 0.0005 | 0.0000 | 0.0000 | 48.47 | N | N | N | N | N | N | N | N | N | N
194822.0 | 52.0 | 35.449 | 196.8 | 146.4 | 84.7 | 99.4 | 29.6 | 49.7 | 53.5 | 139.2 | 105.7 | 1.5 | 2.4330 | 29.7260 | 576.8 | 582.4 | 485.435 | 245.557 | -2.3 | -2.3 | -0.0 | 27.9 | 8.73 | 4.80 | 2.2 | 1.46e-03 | 0.0000 | 0.0000 | 0.0000 | 0.0038 | 18.5155 | 7.3951 | 0.0005 | 0.0005 | 0.0005 | 0.0000 | 0.0000 | 141.87 | N | N | N | N | N | N | N | N | N | Y
194823.0 | 53.1 | 36.232 | 195.8 | 150.2 | 84.7 | 99.4 | 29.6 | 49.8 | 53.7 | 138.8 | 109.1 | 1.8 | 2.2061 | 29.7204 | 576.9 | 582.4 | 460.712 | 232.978 | -2.3 | -2.3 | -0.0 | 31.7 | 9.31 | 3.85 | 2.3 | 3.60e-03 | 0.0000 | 0.0000 | 0.0000 | 0.0041 | 18.7254 | 5.6329 | 0.0005 | 0.0005 | 0.0005 | 0.0000 | 0.0000 | 180.11 | N | N | N | N | N | N | N | N | N | Y
194824.0 | 54.0 | 36.785 | 194.9 | 149.4 | 84.7 | 99.4 | 29.6 | 49.7 | 53.6 | 138.8 | 108.4 | 1.7 | 1.4847 | 29.7033 | 576.8 | 582.4 | 375.555 | 189.828 | -2.4 | -2.3 | -0.0 | 29.2 | 8.16 | 3.78 | 2.2 | 1.21e-06 | 0.0000 | 0.0000 | 0.0000 | 0.0030 | 13.3715 | 4.5078 | 0.0004 | 0.0004 | 0.0004 | 0.0000 | 0.0000 | 108.61 | N | N | N | N | N | N | N | N | N | Y
194825.0 | 54.5 | 37.139 | 194.1 | 147.2 | 84.6 | 99.4 | 29.6 | 49.5 | 53.2 | 138.5 | 106.4 | 1.6 | 1.0591 | 29.6892 | 576.0 | 582.4 | 315.235 | 159.385 | -2.4 | -2.4 | -0.0 | 29.6 | 7.26 | 4.47 | 2.1 | 1.44e-06 | 0.0000 | 0.0000 | 0.0000 | 0.0026 | 9.9965 | 4.4754 | 0.0003 | 0.0003 | 0.0003 | 0.0000 | 0.0000 | 69.62 | N | N | N | N | N | N | N | N | N | N
194826.0 | 54.9 | 37.419 | 193.6 | 146.6 | 84.7 | 99.4 | 29.6 | 49.6 | 53.2 | 137.5 | 105.9 | 1.5 | 1.1018 | 29.6872 | 575.2 | 582.4 | 321.661 | 162.748 | -2.5 | -2.4 | -0.0 | 15.9 | 6.20 | 5.49 | 2.0 | 2.74e-03 | 0.0000 | 0.0000 | 0.0000 | 0.0014 | 8.7070 | 5.6118 | 0.0003 | 0.0003 | 0.0003 | 0.0000 | 0.0000 | 52.38 | N | N | N | N | N | N | N | N | N | N
194827.0 | 54.7 | 37.313 | 193.1 | 144.1 | 84.6 | 99.4 | 29.6 | 49.5 | 53.2 | 136.9 | 103.7 | 1.3 | 1.2116 | 29.6865 | 574.5 | 582.4 | 339.808 | 172.045 | -2.5 | -2.4 | -0.0 | -2.4 | 5.93 | 6.51 | 1.9 | 1.33e-06 | 0.0000 | 0.0000 | 0.0000 | 0.0000 | 8.8042 | 7.0272 | 0.0003 | 0.0003 | 0.0003 | 0.0000 | 0.0000 | 82.97 | N | N | N | N | N | N | N | N | N | N
194828.0 | 54.6 | 37.208 | 192.9 | 145.2 | 84.6 | 99.4 | 29.6 | 49.5 | 53.1 | 137.5 | 104.6 | 1.4 | 1.3209 | 29.6844 | 573.5 | 581.7 | 353.145 | 178.947 | -2.5 | -2.4 | -0.0 | 5.2 | 6.94 | 6.58 | 1.9 | 1.28e-06 | 0.0000 | 0.0000 | 0.0000 | 0.0005 | 10.7268 | 7.3896 | 0.0003 | 0.0003 | 0.0003 | 0.0000 | 0.0000 | 68.26 | N | N | N | N | N | N | N | N | N | N
194829.0 | 54.9 | 37.450 | 192.7 | 145.7 | 84.6 | 99.4 | 29.6 | 49.5 | 53.0 | 138.2 | 105.1 | 1.4 | 2.1531 | 29.7036 | 572.8 | 581.3 | 452.525 | 229.613 | -2.5 | -2.4 | -0.0 | 19.1 | 8.87 | 5.24 | 2.0 | 9.95e-07 | 0.0000 | 0.0000 | 0.0000 | 0.0024 | 17.5802 | 7.5508 | 0.0004 | 0.0004 | 0.0004 | 0.0000 | 0.0000 | 135.64 | N | N | N | N | N | N | N | N | N | N
194830.0 | 55.6 | 37.922 | 192.3 | 148.9 | 84.6 | 99.4 | 29.6 | 49.4 | 52.9 | 137.7 | 108.0 | 1.7 | 3.2024 | 29.7253 | 572.5 | 581.0 | 555.482 | 282.148 | -2.4 | -2.4 | -0.0 | 26.2 | 10.47 | 3.63 | 2.1 | 8.08e-07 | 0.0000 | 0.0000 | 0.0000 | 0.0041 | 25.5188 | 6.4236 | 0.0006 | 0.0006 | 0.0006 | 0.0000 | 0.0000 | 161.52 | N | N | N | N | N | N | N | N | N | Y
194831.0 | 56.5 | 38.513 | 191.9 | 151.4 | 84.6 | 99.4 | 29.6 | 49.5 | 53.1 | 137.9 | 110.1 | 1.9 | 4.2823 | 29.7510 | 572.3 | 581.0 | 647.226 | 329.074 | -2.4 | -2.4 | -0.0 | 29.0 | 10.75 | 2.62 | 2.4 | 6.93e-07 | 0.0000 | 0.0000 | 0.0000 | 0.0053 | 30.5401 | 5.4029 | 0.0008 | 0.0007 | 0.0007 | 0.0000 | 0.0000 | 213.90 | N | N | N | N | N | N | N | N | N | Y
194832.0 | 58.1 | 39.631 | 191.3 | 155.3 | 84.6 | 99.4 | 29.6 | 49.6 | 53.3 | 138.3 | 113.6 | 2.2 | 4.5380 | 29.7594 | 572.1 | 580.8 | 668.147 | 339.877 | -2.4 | -2.4 | -0.0 | 33.2 | 10.18 | 2.13 | 2.6 | 1.48e-03 | 0.0000 | 0.0000 | 0.0000 | 0.0062 | 29.8758 | 4.5350 | 0.0008 | 0.0008 | 0.0008 | 0.0000 | 0.0000 | 218.43 | N | N | N | N | N | N | N | N | N | Y
194833.0 | 59.8 | 40.750 | 190.8 | 156.1 | 84.5 | 99.4 | 29.6 | 49.5 | 53.1 | 138.5 | 114.4 | 2.3 | 4.1726 | 29.7507 | 571.5 | 580.2 | 637.288 | 324.291 | -2.4 | -2.4 | -0.0 | 35.0 | 8.90 | 2.42 | 2.4 | 5.13e-03 | 0.0000 | 0.0000 | 0.0000 | 0.0062 | 24.9128 | 4.9348 | 0.0007 | 0.0007 | 0.0007 | 0.0000 | 0.0000 | 194.44 | N | N | N | N | N | N | N | N | N | Y
194834.0 | 61.0 | 41.619 | 190.3 | 153.8 | 84.6 | 99.4 | 29.6 | 49.5 | 53.1 | 138.8 | 112.3 | 2.1 | 2.2609 | 29.7096 | 570.4 | 579.9 | 455.103 | 231.498 | -2.4 | -2.4 | -0.0 | 24.4 | 6.39 | 3.76 | 2.2 | 9.94e-07 | 0.0000 | 0.0000 | 0.0000 | 0.0031 | 12.7776 | 5.4673 | 0.0005 | 0.0005 | 0.0005 | 0.0000 | 0.0000 | 121.14 | N | N | N | N | N | N | N | N | N | Y
194835.0 | 61.3 | 41.806 | 189.9 | 148.1 | 84.6 | 99.4 | 29.6 | 49.5 | 53.2 | 138.0 | 107.3 | 1.6 | 1.0651 | 29.6834 | 568.8 | 579.0 | 315.890 | 160.792 | -2.4 | -2.3 | -0.0 | -2.1 | 3.64 | 7.07 | 2.0 | 1.43e-06 | 0.0000 | 0.0000 | 0.0000 | 0.0000 | 5.0553 | 7.1368 | 0.0003 | 0.0003 | 0.0003 | 0.0000 | 0.0000 | 24.86 | N | N | N | N | N | N | N | N | N | N
194836.0 | 61.0 | 41.613 | 189.6 | 143.7 | 84.6 | 99.4 | 29.6 | 49.6 | 53.3 | 136.6 | 103.3 | 1.3 | 0.8281 | 29.6696 | 567.1 | 578.4 | 277.114 | 141.233 | -2.3 | -2.3 | -0.0 | -3.4 | 2.46 | 10.49 | 1.6 | 1.63e-06 | 0.0000 | 0.0000 | 0.0000 | 0.0000 | 2.9976 | 9.3006 | 0.0002 | 0.0002 | 0.0002 | 0.0000 | 0.0000 | 0.00 | N | N | N | N | N | N | N | N | N | N
194837.0 | 60.7 | 41.377 | 189.5 | 143.3 | 84.6 | 99.4 | 29.6 | 49.6 | 53.4 | 136.4 | 102.9 | 1.3 | 0.7643 | 29.6712 | 565.6 | 577.4 | 265.810 | 135.672 | -2.2 | -2.2 | -0.0 | 11.4 | 3.42 | 11.97 | 1.2 | 1.69e-06 | 0.0000 | 0.0000 | 0.0000 | 0.0009 | 4.0057 | 10.1925 | 0.0002 | 0.0002 | 0.0002 | 0.0000 | 0.0000 | 52.04 | N | N | N | N | N | N | N | N | N | N
194838.0 | 60.5 | 41.284 | 189.6 | 143.8 | 84.6 | 99.4 | 29.6 | 49.6 | 53.4 | 136.8 | 103.4 | 1.3 | 0.7395 | 29.6721 | 564.1 | 576.1 | 260.627 | 133.224 | -2.2 | -2.2 | -0.0 | 11.1 | 3.75 | 12.00 | 1.1 | 1.72e-06 | 0.0000 | 0.0000 | 0.0000 | 0.0008 | 4.3082 | 10.0343 | 0.0002 | 0.0002 | 0.0002 | 0.0000 | 0.0000 | 18.04 | N | N | N | N | N | N | N | N | N | N
194839.0 | 60.1 | 40.961 | 189.8 | 143.2 | 84.6 | 99.4 | 29.6 | 49.6 | 53.4 | 136.9 | 102.9 | 1.3 | 0.7826 | 29.6693 | 562.6 | 575.2 | 268.719 | 137.555 | -2.2 | -2.2 | -0.0 | 13.3 | 4.14 | 11.67 | 1.1 | 1.66e-06 | 0.0000 | 0.0000 | 0.0000 | 0.0010 | 4.9138 | 10.0748 | 0.0002 | 0.0002 | 0.0002 | 0.0000 | 0.0000 | 32.34 | N | N | N | N | N | N | N | N | N | N
194840.0 | 60.3 | 41.135 | 190.1 | 144.0 | 84.6 | 99.4 | 29.6 | 49.6 | 53.4 | 137.5 | 103.6 | 1.3 | 0.8661 | 29.6723 | 561.5 | 573.9 | 283.592 | 145.329 | -2.2 | -2.1 | -0.0 | 18.9 | 5.20 | 10.71 | 1.1 | 1.57e-06 | 0.0000 | 0.0000 | 0.0000 | 0.0015 | 6.5214 | 9.7759 | 0.0002 | 0.0002 | 0.0002 | 0.0000 | 0.0000 | 45.47 | N | N | N | N | N | N | N | N | N | N
194841.0 | 60.3 | 41.135 | 190.3 | 143.9 | 84.6 | 99.4 | 29.6 | 49.6 | 53.2 | 137.7 | 103.5 | 1.3 | 1.1855 | 29.6862 | 560.8 | 573.2 | 331.402 | 170.033 | -2.2 | -2.2 | -0.0 | 20.2 | 6.52 | 9.16 | 1.1 | 1.34e-06 | 0.0000 | 0.0000 | 0.0000 | 0.0019 | 9.5799 | 9.7784 | 0.0002 | 0.0002 | 0.0002 | 0.0000 | 0.0000 | 63.30 | N | N | N | N | N | N | N | N | N | N
194842.0 | 60.4 | 41.184 | 190.4 | 145.1 | 84.6 | 99.4 | 29.6 | 49.6 | 53.3 | 137.8 | 104.6 | 1.4 | 1.8619 | 29.7013 | 560.0 | 572.0 | 419.049 | 215.282 | -2.2 | -2.2 | -0.0 | 26.3 | 8.98 | 6.77 | 1.1 | 4.52e-03 | 0.0000 | 0.0000 | 0.0000 | 0.0031 | 16.7016 | 9.1498 | 0.0002 | 0.0002 | 0.0002 | 0.0000 | 0.0000 | 116.88 | N | N | N | N | N | N | N | N | N | N
194843.0 | 61.4 | 41.893 | 190.7 | 148.4 | 84.5 | 99.4 | 29.6 | 49.5 | 53.1 | 137.9 | 107.5 | 1.7 | 2.0076 | 29.7016 | 559.4 | 571.4 | 434.533 | 223.371 | -2.3 | -2.2 | -0.0 | 28.9 | 10.22 | 4.31 | 1.5 | 4.77e-03 | 0.0000 | 0.0000 | 0.0000 | 0.0036 | 19.7108 | 6.0434 | 0.0003 | 0.0003 | 0.0003 | 0.0000 | 0.0000 | 163.90 | N | N | N | N | N | N | N | N | N | N
194844.0 | 62.7 | 42.732 | 190.9 | 151.3 | 84.5 | 99.4 | 29.6 | 49.5 | 53.2 | 137.5 | 110.1 | 1.9 | 1.3441 | 29.6915 | 559.1 | 571.1 | 354.509 | 182.227 | -2.4 | -2.3 | -0.0 | 8.6 | 7.61 | 3.68 | 1.7 | 6.04e-03 | 0.0000 | 0.0000 | 0.0000 | 0.0009 | 11.9730 | 4.2137 | 0.0003 | 0.0003 | 0.0003 | 0.0000 | 0.0000 | 143.84 | N | N | N | N | N | N | N | N | N | N
194845.0 | 62.5 | 42.620 | 191.4 | 145.5 | 84.6 | 99.4 | 29.6 | 49.5 | 53.1 | 137.0 | 104.9 | 1.4 | 1.0443 | 29.6844 | 558.4 | 570.5 | 312.430 | 160.671 | -2.3 | -2.3 | -0.0 | 3.5 | 5.27 | 5.43 | 1.6 | 1.15e-02 | 0.0000 | 0.0000 | 0.0000 | 0.0003 | 7.3165 | 5.4759 | 0.0003 | 0.0003 | 0.0003 | 0.0000 | 0.0000 | 0.00 | N | N | N | N | N | N | N | N | N | N
194846.0 | 62.6 | 42.682 | 191.7 | 144.8 | 84.5 | 99.4 | 29.5 | 49.4 | 53.0 | 137.0 | 104.3 | 1.4 | 1.3797 | 29.6960 | 557.1 | 569.6 | 356.843 | 183.817 | -2.3 | -2.2 | -0.0 | 34.7 | 6.30 | 6.62 | 1.4 | 1.62e-02 | 0.0000 | 0.0000 | 0.0000 | 0.0035 | 10.0025 | 7.6418 | 0.0003 | 0.0003 | 0.0003 | 0.0000 | 0.0000 | 79.81 | N | N | N | N | N | N | N | N | N | N
194847.0 | 62.9 | 42.887 | 192.2 | 145.8 | 84.5 | 99.4 | 29.6 | 49.3 | 52.8 | 137.5 | 105.2 | 1.5 | 1.9981 | 29.7025 | 555.9 | 568.9 | 434.296 | 224.020 | -2.3 | -2.3 | -0.0 | 51.1 | 9.08 | 5.60 | 1.3 | 8.18e-03 | 0.0000 | 0.0000 | 0.0000 | 0.0063 | 17.5621 | 7.8801 | 0.0003 | 0.0003 | 0.0003 | 0.0000 | 0.0000 | 126.45 | N | N | N | N | N | N | N | N | N | N
194848.0 | 63.8 | 43.515 | 192.7 | 149.6 | 84.6 | 99.4 | 29.6 | 49.3 | 52.6 | 137.6 | 108.6 | 1.8 | 1.6692 | 29.6855 | 554.8 | 567.5 | 395.202 | 203.962 | -2.4 | -2.3 | -0.0 | 24.8 | 9.27 | 3.96 | 1.5 | 1.13e-02 | 0.0000 | 0.0000 | 0.0000 | 0.0028 | 16.3299 | 5.0667 | 0.0003 | 0.0003 | 0.0003 | 0.0000 | 0.0000 | 159.53 | N | N | N | N | N | N | N | N | N | N
194849.0 | 64.1 | 43.732 | 193.1 | 147.9 | 84.6 | 99.4 | 29.6 | 49.3 | 52.7 | 137.7 | 107.1 | 1.6 | 1.3132 | 29.6819 | 554.0 | 566.7 | 349.936 | 180.711 | -2.4 | -2.4 | -0.0 | -13.3 | 5.88 | 4.51 | 1.5 | 4.02e-02 | 0.0000 | 0.0000 | 0.0000 | 0.0000 | 9.1706 | 5.1114 | 0.0003 | 0.0003 | 0.0003 | 0.0000 | 0.0000 | 0.00 | N | N | N | N | N | N | N | N | N | N
194850.0 | 64.1 | 43.720 | 193.5 | 143.9 | 84.5 | 99.4 | 29.6 | 49.3 | 52.7 | 137.2 | 103.5 | 1.3 | 1.5474 | 29.6957 | 553.2 | 566.2 | 377.210 | 195.041 | -2.4 | -2.3 | -0.0 | -1.4 | 3.96 | 7.07 | 1.4 | 1.18e-06 | 0.0000 | 0.0000 | 0.0000 | 0.0000 | 6.6679 | 8.6548 | 0.0003 | 0.0003 | 0.0003 | 0.0000 | 0.0000 | 0.00 | N | N | N | N | N | N | N | N | N | N
194851.0 | 64.0 | 43.614 | 193.9 | 144.8 | 84.5 | 99.4 | 29.6 | 49.2 | 52.6 | 137.0 | 104.3 | 1.4 | 1.8416 | 29.6991 | 551.7 | 564.9 | 415.177 | 215.024 | -2.3 | -2.2 | -0.0 | 37.1 | 5.33 | 8.50 | 1.2 | 1.07e-06 | 0.0000 | 0.0000 | 0.0000 | 0.0044 | 9.8935 | 11.4684 | 0.0003 | 0.0003 | 0.0003 | 0.0000 | 0.0000 | 71.79 | N | N | N | N | N | N | N | N | N | N
194852.0 | 64.2 | 43.751 | 194.4 | 148.0 | 84.5 | 99.4 | 29.6 | 49.2 | 52.6 | 138.3 | 107.1 | 1.6 | 1.4690 | 29.6896 | 550.2 | 564.2 | 370.570 | 192.151 | -2.2 | -2.2 | -0.0 | 52.4 | 7.41 | 7.55 | 1.2 | 1.19e-06 | 0.0000 | 0.0000 | 0.0000 | 0.0055 | 12.2956 | 9.1078 | 0.0002 | 0.0002 | 0.0002 | 0.0000 | 0.0000 | 108.44 | N | N | N | N | N | N | N | N | N | Y
194853.0 | 65.1 | 44.397 | 194.8 | 147.8 | 84.5 | 99.4 | 29.6 | 49.3 | 52.8 | 139.0 | 107.0 | 1.6 | 1.2866 | 29.6835 | 549.0 | 562.8 | 346.342 | 179.763 | -2.3 | -2.2 | -0.0 | 45.5 | 8.23 | 5.96 | 1.2 | 1.27e-06 | 0.0000 | 0.0000 | 0.0000 | 0.0045 | 12.7762 | 6.7292 | 0.0002 | 0.0002 | 0.0002 | 0.0000 | 0.0000 | 111.55 | N | N | N | N | N | N | N | N | N | N
194854.0 | 65.4 | 44.621 | 195.1 | 146.9 | 84.5 | 99.4 | 29.6 | 49.4 | 52.9 | 139.1 | 106.2 | 1.5 | 1.2178 | 29.6793 | 547.7 | 561.9 | 336.361 | 174.772 | -2.3 | -2.3 | -0.0 | 19.2 | 7.15 | 5.28 | 1.3 | 1.31e-06 | 0.0000 | 0.0000 | 0.0000 | 0.0018 | 10.7849 | 5.7927 | 0.0002 | 0.0002 | 0.0002 | 0.0000 | 0.0000 | 85.89 | N | N | N | N | N | N | N | N | N | N
194855.0 | 65.7 | 44.776 | 195.5 | 145.0 | 84.5 | 99.4 | 29.6 | 49.4 | 52.8 | 139.3 | 104.5 | 1.4 | 1.2630 | 29.6787 | 546.7 | 561.0 | 341.055 | 177.399 | -2.3 | -2.3 | -0.0 | -22.1 | 4.02 | 6.77 | 1.3 | 1.82e-06 | 0.0000 | 0.0000 | 0.0000 | 0.0000 | 6.1610 | 7.5435 | 0.0002 | 0.0002 | 0.0002 | 0.0000 | 0.0000 | 0.00 | N | N | N | N | N | N | N | N | N | N
194856.0 | 65.0 | 44.291 | 195.7 | 142.9 | 84.5 | 99.4 | 29.6 | 49.4 | 53.0 | 138.8 | 102.6 | 1.2 | 1.7515 | 29.6835 | 545.5 | 559.9 | 403.679 | 210.243 | -2.3 | -2.2 | -0.0 | -34.9 | 1.96 | 10.11 | 1.2 | 1.10e-06 | 0.0000 | 0.0000 | 0.0000 | 0.0000 | 3.5653 | 13.3470 | 0.0003 | 0.0003 | 0.0003 | 0.0000 | 0.0000 | 0.00 | N | N | N | N | N | N | N | N | N | N
194857.0 | 64.0 | 43.614 | 196.1 | 143.9 | 84.5 | 99.4 | 29.6 | 49.4 | 53.0 | 138.5 | 103.5 | 1.3 | 1.9083 | 29.6822 | 543.9 | 559.0 | 422.751 | 220.527 | -2.1 | -2.1 | -0.0 | -28.4 | 1.25 | 13.50 | 1.2 | 1.04e-06 | 0.0000 | 0.0000 | 0.0000 | 0.0000 | 2.3848 | 18.6915 | 0.0003 | 0.0003 | 0.0003 | 0.0000 | 0.0000 | 0.00 | N | N | N | N | N | N | N | N | N | N
194858.0 | 63.6 | 43.341 | 196.5 | 143.2 | 84.5 | 99.4 | 29.6 | 49.5 | 53.0 | 138.3 | 102.9 | 1.3 | 2.3520 | 29.6950 | 542.1 | 557.6 | 467.487 | 244.399 | -2.0 | -2.0 | -0.0 | -1.8 | 1.24 | 15.90 | 1.2 | 9.38e-07 | 0.0000 | 0.0000 | 0.0000 | 0.0000 | 2.6141 | 24.4005 | 0.0003 | 0.0003 | 0.0003 | 0.0000 | 0.0000 | 0.00 | N | N | N | N | N | N | N | N | N | N
194859.0 | 62.6 | 42.707 | 196.6 | 144.5 | 84.5 | 99.4 | 29.6 | 49.4 | 52.9 | 137.9 | 104.0 | 1.4 | 2.7871 | 29.7121 | 540.5 | 556.1 | 509.749 | 267.080 | -1.9 | -1.9 | -0.0 | 38.6 | 4.02 | 14.95 | 1.0 | 8.54e-07 | 0.0000 | 0.0000 | 0.0000 | 0.0057 | 9.2629 | 25.0729 | 0.0003 | 0.0003 | 0.0003 | 0.0000 | 0.0000 | 8.02 | N | N | N | N | N | N | N | N | N | N
194900.0 | 63.3 | 43.167 | 196.6 | 150.0 | 84.5 | 99.4 | 29.6 | 49.4 | 52.9 | 138.4 | 108.9 | 1.8 | 3.4561 | 29.7307 | 539.0 | 554.5 | 567.347 | 297.877 | -1.9 | -1.9 | -0.0 | 40.5 | 6.49 | 11.25 | 0.8 | 8.99e-03 | 0.0000 | 0.0000 | 0.0000 | 0.0066 | 16.7040 | 21.0299 | 0.0003 | 0.0003 | 0.0003 | 0.0000 | 0.0000 | 183.37 | N | N | N | N | N | N | N | N | N | Y
194901.0 | 64.1 | 43.720 | 196.6 | 151.3 | 84.5 | 99.4 | 29.6 | 49.4 | 52.9 | 139.8 | 110.1 | 1.9 | 1.9925 | 29.6955 | 538.3 | 552.9 | 425.495 | 223.293 | -2.0 | -1.9 | -0.0 | 27.5 | 6.19 | 8.86 | 0.9 | 9.93e-03 | 0.0000 | 0.0000 | 0.0000 | 0.0034 | 11.9295 | 12.4205 | 0.0002 | 0.0002 | 0.0002 | 0.0000 | 0.0000 | 52.51 | N | N | N | N | N | N | N | N | N | N
194902.0 | 64.5 | 43.981 | 196.6 | 147.2 | 84.5 | 99.4 | 29.6 | 49.4 | 52.9 | 139.2 | 106.5 | 1.6 | 1.8075 | 29.6901 | 537.2 | 551.8 | 409.616 | 215.163 | -2.0 | -1.9 | -0.0 | 45.3 | 7.36 | 7.62 | 0.8 | 1.51e-02 | 0.0000 | 0.0000 | 0.0000 | 0.0054 | 13.6820 | 10.2949 | 0.0002 | 0.0002 | 0.0002 | 0.0000 | 0.0000 | 62.05 | N | N | N | N | N | N | N | N | N | N
194903.0 | 65.0 | 44.341 | 196.6 | 148.3 | 84.5 | 99.4 | 29.6 | 49.5 | 53.0 | 138.8 | 107.4 | 1.6 | 1.7887 | 29.6886 | 535.9 | 550.9 | 407.148 | 214.133 | -2.0 | -2.0 | -0.0 | 53.0 | 9.27 | 5.77 | 0.9 | 1.47e-02 | 0.0000 | 0.0000 | 0.0000 | 0.0062 | 17.1448 | 7.7612 | 0.0002 | 0.0002 | 0.0002 | 0.0000 | 0.0000 | 163.83 | N | N | N | N | N | N | N | N | N | N
194904.0 | 66.2 | 45.136 | 196.7 | 149.3 | 84.5 | 99.4 | 29.6 | 49.4 | 53.0 | 138.9 | 108.3 | 1.7 | 1.5741 | 29.6805 | 535.2 | 549.6 | 381.590 | 200.787 | -2.1 | -2.0 | -0.0 | 47.3 | 10.08 | 3.90 | 0.9 | 4.63e-03 | 0.0000 | 0.0000 | 0.0000 | 0.0052 | 17.4684 | 4.9204 | 0.0002 | 0.0002 | 0.0002 | 0.0000 | 0.0000 | 142.43 | N | N | N | N | N | N | N | N | N | N
194905.0 | 66.9 | 45.640 | 197.0 | 148.4 | 84.5 | 99.4 | 29.6 | 49.5 | 53.0 | 139.4 | 107.5 | 1.7 | 1.5035 | 29.6802 | 534.6 | 548.6 | 372.511 | 196.112 | -2.2 | -2.1 | -0.0 | 40.2 | 9.50 | 3.09 | 0.9 | 1.17e-06 | 0.0000 | 0.0000 | 0.0000 | 0.0043 | 16.0870 | 3.8020 | 0.0002 | 0.0002 | 0.0002 | 0.0000 | 0.0000 | 116.02 | N | N | N | N | N | N | N | N | N | N
194906.0 | 67.5 | 46.000 | 197.5 | 147.3 | 84.5 | 99.4 | 29.6 | 49.5 | 53.1 | 139.6 | 106.5 | 1.6 | 1.8856 | 29.6912 | 533.8 | 547.7 | 416.729 | 219.665 | -2.2 | -2.2 | -0.0 | 32.8 | 9.19 | 3.04 | 0.9 | 1.04e-06 | 0.0000 | 0.0000 | 0.0000 | 0.0040 | 17.4395 | 4.1936 | 0.0002 | 0.0002 | 0.0002 | 0.0000 | 0.0000 | 92.86 | N | N | N | N | N | N | N | N | N | N
194907.0 | 67.9 | 46.305 | 198.0 | 147.7 | 84.5 | 99.4 | 29.6 | 49.5 | 53.1 | 139.8 | 106.9 | 1.6 | 2.5573 | 29.7051 | 533.0 | 546.8 | 487.446 | 257.261 | -2.3 | -2.2 | -0.0 | 30.5 | 10.10 | 2.86 | 0.8 | 8.88e-07 | 0.0000 | 0.0000 | 0.0000 | 0.0043 | 22.4325 | 4.6145 | 0.0002 | 0.0002 | 0.0002 | 0.0000 | 0.0000 | 156.54 | N | N | N | N | N | N | N | N | N | N
194908.0 | 68.7 | 46.827 | 198.5 | 150.4 | 84.5 | 99.4 | 29.6 | 49.5 | 53.0 | 139.7 | 109.3 | 1.8 | 2.7136 | 29.7101 | 532.5 | 545.4 | 502.755 | 265.524 | -2.4 | -2.3 | -0.0 | 31.4 | 10.76 | 2.35 | 0.7 | 8.59e-07 | 0.0000 | 0.0000 | 0.0000 | 0.0046 | 24.6593 | 3.9183 | 0.0002 | 0.0002 | 0.0002 | 0.0000 | 0.0000 | 185.80 | N | N | N | N | N | N | N | N | N | N
194909.0 | 69.8 | 47.585 | 198.9 | 152.2 | 84.5 | 99.4 | 29.6 | 49.5 | 53.1 | 139.5 | 110.9 | 2.0 | 2.4084 | 29.7031 | 531.6 | 545.0 | 472.448 | 249.678 | -2.4 | -2.4 | -0.0 | 32.2 | 10.66 | 1.96 | 0.7 | 2.53e-03 | 0.0000 | 0.0000 | 0.0000 | 0.0044 | 22.9798 | 3.0793 | 0.0002 | 0.0002 | 0.0002 | 0.0000 | 0.0000 | 173.49 | N | N | N | N | N | N | N | N | N | N
194910.0 | 70.8 | 48.274 | 199.4 | 151.0 | 84.5 | 99.4 | 29.6 | 49.4 | 53.0 | 139.5 | 109.8 | 1.9 | 2.6622 | 29.7044 | 530.7 | 543.6 | 496.957 | 262.873 | -2.5 | -2.5 | -0.1 | 33.9 | 10.47 | 1.86 | 0.8 | 3.87e-03 | 0.0000 | 0.0000 | 0.0000 | 0.0049 | 23.7661 | 3.0705 | 0.0002 | 0.0002 | 0.0002 | 0.0000 | 0.0000 | 155.52 | N | N | N | N | N | N | N | N | N | Y
194911.0 | 71.7 | 48.877 | 199.9 | 150.8 | 84.5 | 99.4 | 29.6 | 49.4 | 52.9 | 139.5 | 109.6 | 1.8 | 2.7851 | 29.7051 | 529.9 | 542.9 | 508.320 | 269.111 | -2.5 | -2.5 | -0.1 | 33.1 | 10.23 | 1.85 | 0.8 | 3.57e-02 | 0.0000 | 0.0000 | 0.0000 | 0.0049 | 23.7679 | 3.1323 | 0.0002 | 0.0002 | 0.0002 | 0.0000 | 0.0000 | 194.11 | N | N | N | N | N | N | N | N | N | Y
194912.0 | 72.6 | 49.523 | 200.2 | 152.3 | 84.5 | 99.4 | 29.6 | 49.3 | 52.8 | 139.4 | 110.9 | 2.0 | 2.1476 | 29.6919 | 529.1 | 542.2 | 443.862 | 235.075 | -2.5 | -2.5 | -0.1 | 2.4 | 7.59 | 2.46 | 0.8 | 2.22e-02 | 0.0000 | 0.0000 | 0.0000 | 0.0003 | 15.4155 | 3.6328 | 0.0002 | 0.0002 | 0.0002 | 0.0000 | 0.0000 | 195.46 | N | N | N | N | N | N | N | N | N | Y
194913.0 | 73.3 | 50.002 | 200.7 | 146.6 | 84.5 | 99.4 | 29.6 | 49.3 | 52.6 | 139.1 | 105.9 | 1.5 | 1.5234 | 29.6743 | 528.0 | 541.2 | 372.816 | 197.553 | -2.5 | -2.5 | -0.1 | -37.6 | 3.40 | 4.78 | 0.8 | 1.17e-06 | 0.0000 | 0.0000 | 0.0000 | 0.0000 | 5.8014 | 5.9225 | 0.0002 | 0.0002 | 0.0002 | 0.0000 | 0.0000 | 0.00 | N | N | N | N | N | N | N | N | N | N
194914.0 | 71.9 | 49.014 | 201.1 | 143.9 | 84.5 | 99.4 | 29.6 | 49.2 | 52.6 | 138.1 | 103.5 | 1.3 | 2.2968 | 29.6929 | 526.5 | 540.1 | 455.237 | 241.746 | -2.4 | -2.3 | -0.0 | -46.7 | 1.13 | 8.30 | 0.7 | 9.59e-07 | 0.0000 | 0.0000 | 0.0000 | 0.0000 | 2.3675 | 12.6014 | 0.0002 | 0.0002 | 0.0002 | 0.0000 | 0.0000 | 0.00 | N | N | N | N | N | N | N | N | N | N
194915.0 | 69.9 | 47.690 | 201.4 | 144.3 | 84.6 | 99.4 | 29.6 | 49.2 | 52.5 | 137.7 | 103.9 | 1.3 | 3.1540 | 29.7076 | 524.9 | 538.8 | 539.646 | 287.191 | -2.2 | -2.2 | -0.0 | -1.6 | 1.32 | 11.52 | 0.6 | 8.03e-07 | 0.0000 | 0.0000 | 0.0000 | 0.0000 | 3.2650 | 20.7776 | 0.0002 | 0.0002 | 0.0002 | 0.0000 | 0.0000 | 0.00 | N | N | N | N | N | N | N | N | N | N
194916.0 | 69.2 | 47.193 | 201.7 | 149.3 | 84.6 | 99.4 | 29.6 | 49.1 | 52.3 | 138.0 | 108.3 | 1.7 | 2.4227 | 29.6958 | 523.2 | 536.8 | 465.249 | 247.921 | -2.1 | -2.0 | -0.0 | -13.7 | 1.88 | 13.81 | 0.7 | 9.26e-07 | 0.0000 | 0.0000 | 0.0000 | 0.0000 | 4.0249 | 21.4935 | 0.0002 | 0.0002 | 0.0002 | 0.0000 | 0.0000 | 61.32 | N | N | N | N | N | N | N | N | N | N
194917.0 | 68.9 | 46.982 | 201.6 | 145.5 | 84.5 | 99.4 | 29.6 | 48.8 | 51.8 | 138.5 | 105.0 | 1.4 | 1.4944 | 29.6775 | 522.0 | 535.8 | 367.408 | 195.907 | -2.0 | -2.0 | -0.0 | -51.2 | 1.37 | 15.54 | 0.6 | 1.17e-06 | 0.0000 | 0.0000 | 0.0000 | 0.0000 | 2.3205 | 19.1189 | 0.0001 | 0.0001 | 0.0001 | 0.0000 | 0.0000 | 0.00 | N | N | N | N | N | N | N | N | N | N
194918.0 | 68.3 | 46.566 | 201.5 | 143.5 | 84.6 | 99.4 | 29.6 | 48.8 | 51.8 | 138.0 | 103.1 | 1.3 | 1.9463 | 29.6882 | 521.4 | 534.4 | 420.382 | 224.364 | -1.9 | -1.9 | -0.0 | -35.7 | 1.37 | 16.59 | 0.5 | 1.02e-06 | 0.0000 | 0.0000 | 0.0000 | 0.0000 | 2.6482 | 23.3649 | 0.0001 | 0.0001 | 0.0001 | 0.0000 | 0.0000 | 0.00 | N | N | N | N | N | N | N | N | N | N
194919.0 | 67.4 | 45.932 | 201.4 | 143.3 | 84.6 | 99.4 | 29.5 | 48.8 | 51.8 | 138.0 | 103.0 | 1.3 | 2.5452 | 29.7047 | 520.7 | 533.0 | 482.483 | 257.840 | -1.9 | -1.8 | -0.0 | -20.8 | 2.74 | 15.85 | 0.5 | 8.86e-07 | 0.0000 | 0.0000 | 0.0000 | 0.0000 | 6.1051 | 25.6543 | 0.0001 | 0.0001 | 0.0001 | 0.0000 | 0.0000 | 0.00 | N | N | N | N | N | N | N | N | N | N
194920.0 | 67.4 | 45.969 | 201.1 | 146.4 | 84.6 | 99.4 | 29.5 | 48.8 | 51.8 | 138.4 | 105.7 | 1.5 | 2.6220 | 29.7141 | 520.1 | 532.2 | 489.278 | 261.702 | -1.8 | -1.8 | -0.0 | -11.9 | 3.06 | 14.67 | 0.6 | 8.73e-07 | 0.0000 | 0.0000 | 0.0000 | 0.0000 | 6.9258 | 24.1093 | 0.0002 | 0.0002 | 0.0002 | 0.0000 | 0.0000 | 0.00 | N | N | N | N | N | N | N | N | N | N
194921.0 | 66.6 | 45.428 | 201.0 | 144.9 | 84.6 | 99.4 | 29.5 | 48.8 | 51.8 | 138.1 | 104.4 | 1.4 | 2.9483 | 29.7113 | 519.8 | 530.9 | 519.273 | 277.820 | -1.8 | -1.8 | -0.0 | 0.0 | 4.30 | 12.90 | 0.7 | 8.22e-07 | 0.0000 | 0.0000 | 0.0000 | 0.0000 | 10.3045 | 22.5064 | 0.0002 | 0.0002 | 0.0002 | 0.0000 | 0.0000 | 86.37 | N | N | N | N | N | N | N | N | N | N
194922.0 | 67.0 | 45.683 | 200.7 | 149.8 | 84.6 | 99.4 | 29.5 | 48.8 | 51.8 | 138.7 | 108.7 | 1.8 | 2.7403 | 29.6906 | 519.7 | 530.2 | 496.292 | 265.360 | -1.8 | -1.8 | -0.0 | 7.5 | 5.48 | 10.86 | 0.9 | 8.61e-07 | 0.0000 | 0.0000 | 0.0000 | 0.0011 | 12.5557 | 18.0848 | 0.0002 | 0.0002 | 0.0002 | 0.0000 | 0.0000 | 115.48 | N | N | N | N | N | N | N | N | N | Y
194923.0 | 67.0 | 45.689 | 200.6 | 148.0 | 84.6 | 99.4 | 29.5 | 48.8 | 51.7 | 139.2 | 107.2 | 1.6 | 1.6790 | 29.6750 | 520.0 | 529.5 | 391.029 | 208.896 | -1.8 | -1.8 | -0.0 | 20.7 | 6.27 | 9.29 | 0.9 | 1.09e-06 | 0.0000 | 0.0000 | 0.0000 | 0.0024 | 11.3123 | 12.1809 | 0.0002 | 0.0002 | 0.0002 | 0.0000 | 0.0000 | 30.85 | N | N | N | N | N | N | N | N | N | N
194924.0 | 67.5 | 45.994 | 200.5 | 147.8 | 84.5 | 99.4 | 29.5 | 48.7 | 51.6 | 138.8 | 106.9 | 1.6 | 1.5648 | 29.6814 | 520.2 | 528.8 | 377.697 | 201.782 | -1.9 | -1.8 | -0.0 | 46.4 | 7.79 | 7.31 | 1.0 | 1.04e-02 | 0.0000 | 0.0000 | 0.0000 | 0.0051 | 13.5775 | 9.2596 | 0.0002 | 0.0002 | 0.0002 | 0.0000 | 0.0000 | 152.50 | N | N | N | N | N | N | N | N | N | N
194925.0 | 68.1 | 46.410 | 200.5 | 147.5 | 84.5 | 99.4 | 29.5 | 48.7 | 51.6 | 138.8 | 106.7 | 1.6 | 1.6316 | 29.6834 | 520.5 | 528.0 | 385.845 | 206.075 | -2.0 | -1.9 | -0.0 | 47.7 | 7.96 | 5.92 | 1.0 | 2.52e-02 | 0.0000 | 0.0000 | 0.0000 | 0.0054 | 14.1621 | 7.6544 | 0.0002 | 0.0002 | 0.0002 | 0.0000 | 0.0000 | 59.15 | N | N | N | N | N | N | N | N | N | N
194926.0 | 68.3 | 46.547 | 200.7 | 146.2 | 84.6 | 99.4 | 29.5 | 48.7 | 51.5 | 138.8 | 105.6 | 1.5 | 1.6465 | 29.6822 | 520.6 | 528.0 | 387.699 | 207.040 | -2.0 | -2.0 | -0.0 | 48.6 | 8.83 | 4.96 | 0.9 | 3.83e-02 | 0.0000 | 0.0000 | 0.0000 | 0.0055 | 15.7929 | 6.4518 | 0.0002 | 0.0002 | 0.0002 | 0.0000 | 0.0000 | 134.94 | N | N | N | N | N | N | N | N | N | N
194927.0 | 68.7 | 46.839 | 200.9 | 148.3 | 84.6 | 99.4 | 29.5 | 48.7 | 51.6 | 138.9 | 107.4 | 1.6 | 2.0220 | 29.6881 | 520.6 | 527.5 | 428.643 | 228.954 | -2.1 | -2.0 | -0.0 | 45.7 | 9.69 | 3.94 | 0.8 | 2.92e-03 | 0.0000 | 0.0000 | 0.0000 | 0.0057 | 19.1573 | 5.6668 | 0.0002 | 0.0002 | 0.0002 | 0.0000 | 0.0000 | 134.04 | N | N | N | N | N | N | N | N | N | N
194928.0 | 69.4 | 47.330 | 201.3 | 148.2 | 84.6 | 99.4 | 29.5 | 48.7 | 51.6 | 139.3 | 107.3 | 1.6 | 2.7085 | 29.6993 | 521.0 | 527.3 | 499.382 | 266.727 | -2.2 | -2.1 | -0.0 | 40.4 | 10.23 | 3.03 | 0.8 | 8.56e-07 | 0.0000 | 0.0000 | 0.0000 | 0.0059 | 23.5670 | 5.0699 | 0.0002 | 0.0002 | 0.0002 | 0.0000 | 0.0000 | 130.93 | N | N | N | N | N | N | N | N | N | N
194929.0 | 70.2 | 47.858 | 201.4 | 151.1 | 84.5 | 99.4 | 29.5 | 48.7 | 51.5 | 139.4 | 109.9 | 1.9 | 2.9175 | 29.7086 | 521.8 | 527.1 | 518.970 | 277.069 | -2.3 | -2.2 | -0.0 | 37.8 | 10.76 | 2.35 | 0.8 | 8.24e-07 | 0.0000 | 0.0000 | 0.0000 | 0.0058 | 25.7418 | 4.0817 | 0.0002 | 0.0002 | 0.0002 | 0.0000 | 0.0000 | 190.13 | N | N | N | N | N | N | N | N | N | Y
194930.0 | 71.3 | 48.591 | 201.8 | 152.1 | 84.5 | 99.4 | 29.5 | 48.6 | 51.4 | 139.2 | 110.8 | 1.9 | 3.1588 | 29.7161 | 522.7 | 527.2 | 540.365 | 288.295 | -2.3 | -2.2 | -0.0 | 39.7 | 10.86 | 1.89 | 0.9 | 7.92e-07 | 0.0000 | 0.0000 | 0.0000 | 0.0063 | 27.0319 | 3.4277 | 0.0003 | 0.0003 | 0.0003 | 0.0000 | 0.0000 | 195.42 | N | N | N | N | N | N | N | N | N | Y
194931.0 | 72.3 | 49.275 | 202.0 | 152.4 | 84.6 | 99.4 | 29.5 | 48.6 | 51.4 | 139.1 | 111.0 | 2.0 | 3.3485 | 29.7174 | 523.3 | 527.5 | 556.872 | 296.927 | -2.3 | -2.3 | -0.0 | 42.5 | 10.75 | 1.69 | 1.0 | 7.69e-07 | 0.0000 | 0.0000 | 0.0000 | 0.0069 | 27.5595 | 3.1541 | 0.0003 | 0.0003 | 0.0003 | 0.0000 | 0.0000 | 196.19 | N | N | N | N | N | N | N | N | N | Y
194932.0 | 73.5 | 50.107 | 202.3 | 153.0 | 84.6 | 99.4 | 29.5 | 48.5 | 51.1 | 139.0 | 111.6 | 2.0 | 3.4250 | 29.7251 | 524.0 | 527.0 | 563.465 | 300.301 | -2.4 | -2.3 | -0.0 | 39.6 | 10.65 | 1.65 | 1.1 | 2.20e-02 | 0.0000 | 0.0000 | 0.0000 | 0.0065 | 27.6110 | 3.1149 | 0.0003 | 0.0003 | 0.0003 | 0.0000 | 0.0000 | 201.48 | N | N | N | N | N | N | N | N | N | Y
194933.0 | 74.4 | 50.741 | 202.7 | 153.4 | 84.6 | 99.4 | 29.5 | 48.4 | 51.0 | 138.9 | 111.9 | 2.0 | 3.4499 | 29.7222 | 524.7 | 527.2 | 565.517 | 301.168 | -2.4 | -2.4 | -0.0 | 34.9 | 10.46 | 1.68 | 1.1 | 7.59e-07 | 0.0000 | 0.0000 | 0.0000 | 0.0058 | 27.2043 | 3.1782 | 0.0003 | 0.0003 | 0.0003 | 0.0000 | 0.0000 | 207.02 | N | N | N | N | N | N | N | N | N | Y
194934.0 | 75.6 | 51.561 | 203.1 | 153.9 | 84.6 | 99.4 | 29.5 | 48.4 | 51.0 | 138.8 | 112.4 | 2.1 | 2.9784 | 29.7088 | 525.4 | 527.1 | 523.485 | 278.456 | -2.5 | -2.4 | -0.0 | 14.3 | 9.09 | 2.00 | 1.0 | 8.23e-07 | 0.0000 | 0.0000 | 0.0000 | 0.0022 | 21.8651 | 3.5027 | 0.0003 | 0.0003 | 0.0003 | 0.0000 | 0.0000 | 207.24 | N | N | N | N | N | N | N | N | N | Y
194935.0 | 76.2 | 51.934 | 203.4 | 151.1 | 84.6 | 99.4 | 29.5 | 48.3 | 50.8 | 138.7 | 109.9 | 1.9 | 2.6562 | 29.7023 | 525.6 | 527.7 | 494.284 | 262.793 | -2.5 | -2.4 | -0.0 | 11.8 | 8.10 | 3.06 | 1.0 | 8.73e-07 | 0.0000 | 0.0000 | 0.0000 | 0.0017 | 18.3792 | 5.0424 | 0.0003 | 0.0003 | 0.0003 | 0.0000 | 0.0000 | 0.00 | N | N | N | N | N | N | N | N | N | N
194936.0 | 76.8 | 52.351 | 203.7 | 150.0 | 84.6 | 99.4 | 29.5 | 48.3 | 50.8 | 138.3 | 108.9 | 1.8 | 3.3170 | 29.7125 | 525.7 | 527.7 | 554.277 | 294.788 | -2.5 | -2.4 | -0.0 | 30.6 | 9.40 | 3.33 | 1.0 | 7.76e-07 | 0.0000 | 0.0000 | 0.0000 | 0.0050 | 23.9165 | 6.1586 | 0.0003 | 0.0003 | 0.0003 | 0.0000 | 0.0000 | 197.98 | N | N | N | N | N | N | N | N | N | Y
194937.0 | 77.4 | 52.798 | 204.1 | 153.3 | 84.5 | 99.4 | 29.5 | 48.2 | 50.7 | 138.7 | 111.9 | 2.0 | 3.7277 | 29.7219 | 526.3 | 527.7 | 589.857 | 313.604 | -2.5 | -2.4 | -0.0 | 31.9 | 10.30 | 2.74 | 1.0 | 7.28e-07 | 0.0000 | 0.0000 | 0.0000 | 0.0055 | 27.8858 | 5.4043 | 0.0003 | 0.0003 | 0.0003 | 0.0000 | 0.0000 | 210.48 | N | N | N | N | N | N | N | N | N | Y
194938.0 | 78.3 | 53.419 | 204.3 | 154.9 | 84.6 | 99.4 | 29.5 | 48.2 | 50.7 | 139.1 | 113.3 | 2.2 | 3.3178 | 29.7028 | 527.2 | 528.0 | 554.594 | 294.404 | -2.5 | -2.4 | -0.0 | 10.9 | 8.83 | 2.70 | 1.1 | 7.78e-07 | 0.0000 | 0.0000 | 0.0000 | 0.0018 | 22.4441 | 4.9994 | 0.0003 | 0.0003 | 0.0003 | 0.0000 | 0.0000 | 210.75 | N | N | N | N | N | N | N | N | N | Y
194939.0 | 79.2 | 54.003 | 204.7 | 153.1 | 84.5 | 99.4 | 29.5 | 48.2 | 50.6 | 139.4 | 111.7 | 2.0 | 2.2090 | 29.6822 | 528.0 | 528.5 | 446.224 | 236.522 | -2.5 | -2.5 | -0.1 | -1.7 | 6.24 | 4.34 | 1.1 | 9.73e-07 | 0.0000 | 0.0000 | 0.0000 | 0.0000 | 12.7382 | 6.4373 | 0.0003 | 0.0003 | 0.0003 | 0.0000 | 0.0000 | 14.27 | N | N | N | N | N | N | N | N | N | N
194940.0 | 79.4 | 54.109 | 204.8 | 146.7 | 84.5 | 99.4 | 29.5 | 48.2 | 50.5 | 138.6 | 106.0 | 1.5 | 1.9076 | 29.6776 | 528.1 | 529.1 | 418.259 | 221.640 | -2.5 | -2.4 | -0.0 | 6.4 | 5.76 | 6.05 | 1.0 | 1.04e-06 | 0.0000 | 0.0000 | 0.0000 | 0.0008 | 11.0299 | 8.4193 | 0.0002 | 0.0002 | 0.0002 | 0.0000 | 0.0000 | 108.66 | N | N | N | N | N | N | N | N | N | Y
194941.0 | 79.1 | 53.904 | 204.8 | 147.9 | 84.6 | 99.4 | 29.5 | 48.2 | 50.7 | 138.9 | 107.1 | 1.6 | 2.5630 | 29.6972 | 528.2 | 529.3 | 487.066 | 258.238 | -2.4 | -2.4 | -0.0 | 21.8 | 8.12 | 5.68 | 1.0 | 8.85e-07 | 0.0000 | 0.0000 | 0.0000 | 0.0031 | 18.1137 | 9.2114 | 0.0003 | 0.0003 | 0.0003 | 0.0000 | 0.0000 | 133.22 | N | N | N | N | N | N | N | N | N | Y
194942.0 | 79.6 | 54.295 | 204.9 | 150.8 | 84.5 | 99.4 | 29.5 | 48.2 | 50.6 | 139.5 | 109.7 | 1.8 | 2.9172 | 29.7058 | 529.1 | 529.3 | 520.651 | 275.869 | -2.5 | -2.4 | -0.0 | 25.8 | 9.12 | 4.43 | 1.2 | 8.28e-07 | 0.0000 | 0.0000 | 0.0000 | 0.0039 | 21.7348 | 7.6790 | 0.0003 | 0.0003 | 0.0003 | 0.0000 | 0.0000 | 174.93 | N | N | N | N | N | N | N | N | N | Y
194943.0 | 80.3 | 54.718 | 205.0 | 152.2 | 84.5 | 99.4 | 29.5 | 48.1 | 50.5 | 140.1 | 110.9 | 2.0 | 2.6157 | 29.6922 | 530.5 | 529.6 | 491.942 | 260.180 | -2.5 | -2.4 | -0.0 | -9.2 | 6.70 | 4.67 | 1.2 | 8.83e-07 | 0.0000 | 0.0000 | 0.0000 | 0.0000 | 15.0525 | 7.6224 | 0.0003 | 0.0003 | 0.0003 | 0.0000 | 0.0000 | 163.42 | N | N | N | N | N | N | N | N | N | Y
194944.0 | 80.3 | 54.730 | 205.0 | 147.7 | 84.5 | 99.4 | 29.5 | 48.0 | 50.3 | 139.9 | 106.9 | 1.6 | 1.8840 | 29.6817 | 531.3 | 530.4 | 414.478 | 218.956 | -2.5 | -2.4 | -0.0 | -36.0 | 3.41 | 7.31 | 1.2 | 1.05e-06 | 0.0000 | 0.0000 | 0.0000 | 0.0000 | 6.4521 | 10.0434 | 0.0003 | 0.0003 | 0.0003 | 0.0000 | 0.0000 | 0.00 | N | N | N | N | N | N | N | N | N | N
194945.0 | 79.3 | 54.041 | 205.0 | 145.0 | 84.5 | 99.4 | 29.5 | 48.0 | 50.3 | 138.7 | 104.5 | 1.4 | 2.1278 | 29.6876 | 531.1 | 530.9 | 440.659 | 232.887 | -2.3 | -2.3 | -0.0 | 24.8 | 4.07 | 9.28 | 1.1 | 9.87e-07 | 0.0000 | 0.0000 | 0.0000 | 0.0032 | 8.1930 | 13.5660 | 0.0003 | 0.0003 | 0.0003 | 0.0000 | 0.0000 | 22.39 | N | N | N | N | N | N | N | N | N | N
194946.0 | 79.4 | 54.109 | 205.0 | 147.1 | 84.5 | 99.4 | 29.5 | 48.0 | 50.3 | 138.7 | 106.4 | 1.6 | 3.2328 | 29.7057 | 531.1 | 531.1 | 548.029 | 289.784 | -2.3 | -2.2 | -0.0 | 69.9 | 7.62 | 7.75 | 1.2 | 7.88e-07 | 0.0000 | 0.0000 | 0.0000 | 0.0111 | 19.0682 | 14.1014 | 0.0004 | 0.0004 | 0.0004 | 0.0000 | 0.0000 | 141.51 | N | N | N | N | N | N | N | N | N | Y
194947.0 | 80.0 | 54.556 | 205.0 | 153.0 | 84.5 | 99.4 | 29.5 | 48.0 | 50.3 | 138.9 | 111.6 | 2.0 | 4.1845 | 29.7233 | 532.8 | 531.1 | 629.622 | 332.581 | -2.3 | -2.3 | -0.0 | 62.2 | 9.89 | 5.03 | 1.3 | 6.85e-07 | 0.0000 | 0.0000 | 0.0000 | 0.0114 | 28.3959 | 10.5093 | 0.0004 | 0.0004 | 0.0004 | 0.0000 | 0.0000 | 212.40 | N | N | N | N | N | N | N | N | N | Y
194948.0 | 81.0 | 55.203 | 205.0 | 156.0 | 84.5 | 99.4 | 29.5 | 47.9 | 50.1 | 139.7 | 114.2 | 2.2 | 4.6651 | 29.7353 | 535.0 | 531.7 | 669.026 | 352.727 | -2.3 | -2.3 | -0.0 | 47.4 | 10.10 | 3.37 | 1.3 | 6.47e-07 | 0.0000 | 0.0000 | 0.0000 | 0.0092 | 30.7473 | 7.4525 | 0.0005 | 0.0005 | 0.0005 | 0.0000 | 0.0000 | 214.17 | N | N | N | N | N | N | N | N | N | Y
194949.0 | 81.8 | 55.805 | 204.9 | 156.9 | 84.5 | 99.4 | 29.5 | 47.9 | 50.1 | 139.7 | 115.1 | 2.3 | 4.3875 | 29.7248 | 537.2 | 532.7 | 646.609 | 340.064 | -2.4 | -2.3 | -0.0 | 28.1 | 8.66 | 3.05 | 1.3 | 6.74e-07 | 0.0000 | 0.0000 | 0.0000 | 0.0052 | 25.4341 | 6.5164 | 0.0004 | 0.0004 | 0.0004 | 0.0000 | 0.0000 | 216.33 | N | N | N | N | N | N | N | N | N | Y
194950.0 | 83.0 | 56.576 | 204.9 | 156.7 | 84.5 | 99.4 | 29.5 | 47.9 | 50.0 | 139.7 | 114.9 | 2.3 | 3.0082 | 29.6971 | 538.8 | 533.9 | 528.397 | 277.178 | -2.4 | -2.3 | -0.0 | -12.4 | 5.09 | 4.82 | 1.4 | 8.32e-07 | 0.0000 | 0.0000 | 0.0000 | 0.0000 | 12.1910 | 8.3949 | 0.0004 | 0.0004 | 0.0004 | 0.0000 | 0.0000 | 115.19 | N | N | N | N | N | N | N | N | N | Y
194951.0 | 82.3 | 56.135 | 204.9 | 147.8 | 84.4 | 99.4 | 29.5 | 47.8 | 49.9 | 138.8 | 107.0 | 1.6 | 2.6540 | 29.6837 | 539.0 | 535.2 | 495.913 | 259.983 | -2.3 | -2.3 | -0.0 | -39.1 | 2.09 | 8.90 | 1.4 | 8.88e-07 | 0.0000 | 0.0000 | 0.0000 | 0.0000 | 4.6976 | 14.5228 | 0.0004 | 0.0004 | 0.0004 | 0.0000 | 0.0000 | 0.00 | N | N | N | N | N | N | N | N | N | N
194952.0 | 81.6 | 55.650 | 205.0 | 144.8 | 84.5 | 99.4 | 29.5 | 47.8 | 49.8 | 137.4 | 104.3 | 1.4 | 4.0950 | 29.7089 | 538.7 | 536.0 | 623.020 | 326.971 | -2.2 | -2.1 | -0.0 | -46.0 | 0.67 | 13.46 | 1.3 | 7.04e-07 | 0.0000 | 0.0000 | 0.0000 | 0.0000 | 1.9030 | 27.6236 | 0.0004 | 0.0004 | 0.0004 | 0.0000 | 0.0000 | 0.00 | N | N | N | N | N | N | N | N | N | N
194953.0 | 80.3 | 54.749 | 205.0 | 146.9 | 84.4 | 99.4 | 29.5 | 47.6 | 49.4 | 136.9 | 106.2 | 1.5 | 5.0034 | 29.7309 | 539.2 | 536.2 | 696.335 | 365.560 | -2.0 | -2.0 | -0.0 | -43.8 | 0.30 | 16.76 | 1.1 | 6.28e-07 | 0.0000 | 0.0000 | 0.0000 | 0.0000 | 0.9499 | 38.4753 | 0.0004 | 0.0004 | 0.0004 | 0.0000 | 0.0000 | 0.00 | N | N | N | N | N | N | N | N | N | N
194954.0 | 78.9 | 53.829 | 205.0 | 149.1 | 84.4 | 99.4 | 29.5 | 47.6 | 49.4 | 136.4 | 108.1 | 1.7 | 5.6774 | 29.7557 | 540.1 | 536.9 | 740.890 | 388.910 | -1.9 | -1.9 | -0.0 | -21.9 | 0.49 | 18.38 | 1.0 | 5.88e-07 | 0.0000 | 0.0000 | 0.0000 | 0.0000 | 1.6505 | 44.8853 | 0.0004 | 0.0004 | 0.0004 | 0.0000 | 0.0000 | 0.00 | N | N | N | N | N | N | N | N | N | N
194955.0 | 77.8 | 53.040 | 204.7 | 150.0 | 84.4 | 99.4 | 29.5 | 47.5 | 49.3 | 136.0 | 108.9 | 1.8 | 4.6868 | 29.7275 | 541.3 | 537.6 | 665.002 | 348.325 | -1.8 | -1.8 | -0.0 | -2.4 | 1.61 | 17.87 | 1.0 | 6.56e-07 | 0.0000 | 0.0000 | 0.0000 | 0.0000 | 4.8504 | 39.0842 | 0.0004 | 0.0004 | 0.0004 | 0.0000 | 0.0000 | 0.00 | N | N | N | N | N | N | N | N | N | N
194956.0 | 77.8 | 53.040 | 204.2 | 154.8 | 84.4 | 99.4 | 29.5 | 47.6 | 49.4 | 136.2 | 113.2 | 2.2 | 2.5752 | 29.6869 | 542.8 | 538.3 | 487.576 | 254.650 | -1.8 | -1.7 | -0.0 | -3.5 | 1.59 | 17.17 | 1.0 | 3.39e-02 | 0.0000 | 0.0000 | 0.0000 | 0.0000 | 3.4952 | 27.4583 | 0.0003 | 0.0003 | 0.0003 | 0.0000 | 0.0000 | 0.00 | N | N | N | N | N | N | N | N | N | N
194957.0 | 76.7 | 52.264 | 203.9 | 146.6 | 84.4 | 99.4 | 29.5 | 47.6 | 49.4 | 136.8 | 105.9 | 1.5 | 2.7654 | 29.6961 | 543.9 | 539.2 | 503.878 | 262.966 | -1.8 | -1.7 | -0.0 | -13.4 | 0.98 | 17.50 | 1.1 | 3.48e-03 | 0.0000 | 0.0000 | 0.0000 | 0.0000 | 2.2357 | 28.8843 | 0.0003 | 0.0003 | 0.0003 | 0.0000 | 0.0000 | 0.00 | N | N | N | N | N | N | N | N | N | N
194958.0 | 75.4 | 51.406 | 203.5 | 144.5 | 84.4 | 99.4 | 29.5 | 47.6 | 49.4 | 135.7 | 104.0 | 1.4 | 3.5244 | 29.7080 | 544.5 | 540.3 | 575.925 | 300.500 | -1.7 | -1.7 | -0.0 | 20.3 | 2.41 | 16.50 | 1.2 | 1.06e-02 | 0.0000 | 0.0000 | 0.0000 | 0.0034 | 6.2580 | 31.1230 | 0.0003 | 0.0003 | 0.0003 | 0.0000 | 0.0000 | 0.00 | N | N | N | N | N | N | N | N | N | N
194959.0 | 74.8 | 50.990 | 203.3 | 149.7 | 84.4 | 99.4 | 29.5 | 47.5 | 49.3 | 135.8 | 108.7 | 1.8 | 2.5906 | 29.6884 | 545.6 | 540.8 | 493.549 | 257.070 | -1.7 | -1.7 | -0.0 | 60.7 | 5.69 | 12.72 | 1.4 | 1.56e-02 | 0.0000 | 0.0000 | 0.0000 | 0.0086 | 12.6388 | 20.5363 | 0.0004 | 0.0003 | 0.0003 | 0.0000 | 0.0000 | 150.40 | N | N | N | N | N | N | N | N | N | Y
195000.0 | 75.5 | 51.487 | 203.2 | 150.5 | 84.4 | 99.4 | 29.5 | 47.5 | 49.2 | 136.8 | 109.4 | 1.8 | 3.1848 | 29.7019 | 547.3 | 541.7 | 548.216 | 285.194 | -1.8 | -1.8 | -0.0 | 57.9 | 8.49 | 8.23 | 1.5 | 1.05e-02 | 0.0000 | 0.0000 | 0.0000 | 0.0091 | 20.8951 | 14.7308 | 0.0004 | 0.0004 | 0.0004 | 0.0000 | 0.0000 | 150.75 | N | N | N | N | N | N | N | N | N | Y
195001.0 | 76.2 | 51.965 | 203.2 | 151.7 | 84.4 | 99.4 | 29.5 | 47.5 | 49.4 | 137.4 | 110.5 | 1.9 | 3.4068 | 29.7099 | 549.5 | 543.0 | 567.940 | 294.898 | -1.9 | -1.8 | -0.0 | 38.8 | 9.37 | 5.19 | 1.6 | 7.97e-03 | 0.0000 | 0.0000 | 0.0000 | 0.0063 | 23.8570 | 9.6046 | 0.0005 | 0.0005 | 0.0005 | 0.0000 | 0.0000 | 206.93 | N | N | N | N | N | N | N | N | N | Y
195002.0 | 77.2 | 52.611 | 203.2 | 154.0 | 84.3 | 99.4 | 29.5 | 47.5 | 49.4 | 137.5 | 112.5 | 2.1 | 2.6174 | 29.6891 | 551.5 | 544.2 | 495.825 | 256.765 | -1.9 | -1.9 | -0.0 | -26.1 | 6.53 | 5.00 | 1.7 | 1.31e-02 | 0.0000 | 0.0000 | 0.0000 | 0.0000 | 14.4791 | 8.0560 | 0.0004 | 0.0004 | 0.0004 | 0.0000 | 0.0000 | 210.23 | N | N | N | N | N | N | N | N | N | Y
195003.0 | 76.8 | 52.388 | 203.2 | 147.4 | 84.4 | 99.4 | 29.5 | 47.6 | 49.5 | 137.1 | 106.6 | 1.6 | 2.1404 | 29.6814 | 552.8 | 545.9 | 448.125 | 231.706 | -1.9 | -1.9 | -0.0 | -60.4 | 3.00 | 7.97 | 1.6 | 9.96e-07 | 0.0000 | 0.0000 | 0.0000 | 0.0000 | 5.9941 | 11.5955 | 0.0004 | 0.0004 | 0.0004 | 0.0000 | 0.0000 | 0.00 | N | N | N | N | N | N | N | N | N | N
195004.0 | 76.3 | 51.990 | 203.4 | 144.5 | 84.3 | 99.4 | 29.5 | 47.7 | 49.7 | 136.0 | 104.0 | 1.4 | 2.9197 | 29.7014 | 553.2 | 546.9 | 526.464 | 272.288 | -1.8 | -1.8 | -0.0 | -59.5 | 0.92 | 12.43 | 1.4 | 3.29e-03 | 0.0000 | 0.0000 | 0.0000 | 0.0000 | 2.1628 | 21.2447 | 0.0004 | 0.0004 | 0.0004 | 0.0000 | 0.0000 | 0.00 | N | N | N | N | N | N | N | N | N | N
195005.0 | 72.6 | 49.498 | 203.6 | 145.8 | 84.3 | 99.4 | 29.5 | 47.7 | 49.7 | 135.7 | 105.2 | 1.5 | 3.7334 | 29.7080 | 553.2 | 547.8 | 596.847 | 308.747 | -1.7 | -1.7 | -0.0 | -49.3 | 0.49 | 15.98 | 1.2 | 7.44e-07 | 0.0000 | 0.0000 | 0.0000 | 0.0000 | 1.2996 | 30.9757 | 0.0004 | 0.0004 | 0.0004 | 0.0000 | 0.0000 | 0.00 | N | N | N | N | N | N | N | N | N | N
195006.0 | 70.0 | 47.746 | 203.6 | 147.3 | 84.3 | 99.4 | 29.5 | 47.6 | 49.5 | 135.6 | 106.5 | 1.6 | 4.5363 | 29.7147 | 553.3 | 548.2 | 662.277 | 342.650 | -1.7 | -1.7 | -0.0 | -30.8 | 1.00 | 17.37 | 1.2 | 6.68e-07 | 0.0000 | 0.0000 | 0.0000 | 0.0000 | 2.9587 | 37.3594 | 0.0004 | 0.0004 | 0.0004 | 0.0000 | 0.0000 | 0.00 | N | N | N | N | N | N | N | N | N | N
195007.0 | 69.3 | 47.255 | 203.4 | 149.5 | 84.3 | 99.4 | 29.5 | 47.6 | 49.5 | 135.5 | 108.5 | 1.7 | 2.7282 | 29.6754 | 554.1 | 549.5 | 497.640 | 256.919 | -1.7 | -1.7 | -0.0 | -10.3 | 1.85 | 17.09 | 1.2 | 8.89e-07 | 0.0000 | 0.0000 | 0.0000 | 0.0000 | 4.1031 | 27.5610 | 0.0003 | 0.0003 | 0.0003 | 0.0000 | 0.0000 | 0.00 | N | N | N | N | N | N | N | N | N | N
195008.0 | 68.9 | 46.963 | 203.2 | 146.2 | 84.3 | 99.4 | 29.5 | 47.7 | 49.6 | 135.0 | 105.5 | 1.5 | 1.6552 | 29.6569 | 554.8 | 550.2 | 394.323 | 203.315 | -1.7 | -1.7 | -0.0 | 36.8 | 4.51 | 14.46 | 1.2 | 1.12e-06 | 0.0000 | 0.0000 | 0.0000 | 0.0041 | 7.9129 | 18.4535 | 0.0003 | 0.0003 | 0.0003 | 0.0000 | 0.0000 | 8.39 | N | N | N | N | N | N | N | N | N | N
195009.0 | 68.8 | 46.876 | 202.8 | 146.0 | 84.3 | 99.4 | 29.5 | 47.7 | 49.7 | 134.7 | 105.4 | 1.5 | 2.3132 | 29.6737 | 555.5 | 551.1 | 467.775 | 241.147 | -1.8 | -1.7 | -0.0 | 67.3 | 7.86 | 9.66 | 1.5 | 3.87e-03 | 0.0000 | 0.0000 | 0.0000 | 0.0089 | 16.3750 | 14.6273 | 0.0004 | 0.0004 | 0.0004 | 0.0000 | 0.0000 | 138.09 | N | N | N | N | N | N | N | N | N | N
195010.0 | 69.0 | 47.056 | 202.6 | 148.7 | 84.3 | 99.4 | 29.5 | 47.7 | 49.6 | 135.2 | 107.8 | 1.7 | 2.8213 | 29.6896 | 557.3 | 552.0 | 519.203 | 267.336 | -1.9 | -1.8 | -0.0 | 62.6 | 10.13 | 5.50 | 1.6 | 8.40e-03 | 0.0000 | 0.0000 | 0.0000 | 0.0092 | 23.3838 | 9.2385 | 0.0004 | 0.0004 | 0.0004 | 0.0000 | 0.0000 | 166.69 | N | N | N | N | N | N | N | N | N | N
195011.0 | 69.1 | 47.137 | 202.5 | 151.6 | 84.2 | 99.3 | 29.5 | 47.6 | 49.5 | 135.4 | 110.4 | 1.9 | 2.4234 | 29.6757 | 559.2 | 553.1 | 479.766 | 246.461 | -2.0 | -1.9 | -0.0 | 49.7 | 10.24 | 3.39 | 1.6 | 3.50e-03 | 0.0000 | 0.0000 | 0.0000 | 0.0067 | 21.8020 | 5.2493 | 0.0004 | 0.0004 | 0.0004 | 0.0000 | 0.0000 | 187.63 | N | N | N | N | N | N | N | N | N | N
195012.0 | 69.1 | 47.087 | 202.5 | 151.8 | 84.2 | 99.3 | 29.5 | 47.6 | 49.5 | 135.6 | 110.5 | 1.9 | 1.7977 | 29.6522 | 560.4 | 554.3 | 412.076 | 211.257 | -2.1 | -2.0 | -0.0 | 20.2 | 8.09 | 3.34 | 1.7 | 4.86e-03 | 0.0000 | 0.0000 | 0.0000 | 0.0024 | 14.7526 | 4.4260 | 0.0003 | 0.0003 | 0.0003 | 0.0000 | 0.0000 | 138.43 | N | N | N | N | N | N | N | N | N | N
195013.0 | 67.7 | 46.155 | 202.6 | 146.8 | 84.2 | 99.3 | 29.5 | 47.7 | 49.6 | 135.5 | 106.1 | 1.5 | 1.3017 | 29.6333 | 561.1 | 555.8 | 349.781 | 179.089 | -2.1 | -2.0 | -0.0 | 17.6 | 6.07 | 4.89 | 1.7 | 1.28e-06 | 0.0000 | 0.0000 | 0.0000 | 0.0017 | 9.3826 | 5.4977 | 0.0003 | 0.0003 | 0.0003 | 0.0000 | 0.0000 | 20.29 | N | N | N | N | N | N | N | N | N | N
195014.0 | 66.1 | 45.087 | 202.8 | 145.4 | 84.3 | 99.3 | 29.5 | 47.7 | 49.8 | 135.3 | 104.8 | 1.4 | 1.7699 | 29.6435 | 561.2 | 557.0 | 408.115 | 209.008 | -2.1 | -2.0 | -0.0 | 34.2 | 7.76 | 5.45 | 1.7 | 1.15e-02 | 0.0000 | 0.0000 | 0.0000 | 0.0039 | 14.0094 | 7.1495 | 0.0003 | 0.0003 | 0.0003 | 0.0000 | 0.0000 | 117.34 | N | N | N | N | N | N | N | N | N | N
195015.0 | 65.1 | 44.360 | 203.0 | 147.3 | 84.2 | 99.3 | 29.5 | 47.9 | 50.1 | 136.0 | 106.5 | 1.6 | 2.2290 | 29.6550 | 561.7 | 557.4 | 461.696 | 236.426 | -2.1 | -2.1 | -0.0 | 39.3 | 10.05 | 4.16 | 1.7 | 9.65e-07 | 0.0000 | 0.0000 | 0.0000 | 0.0051 | 20.5208 | 6.1753 | 0.0004 | 0.0004 | 0.0004 | 0.0000 | 0.0000 | 147.76 | N | N | N | N | N | N | N | N | N | N
195016.0 | 64.9 | 44.235 | 203.0 | 150.3 | 84.2 | 99.3 | 29.5 | 47.9 | 50.1 | 136.1 | 109.2 | 1.8 | 2.3997 | 29.6550 | 562.9 | 558.3 | 479.807 | 245.403 | -2.2 | -2.2 | -0.0 | 39.9 | 11.18 | 2.64 | 1.9 | 9.29e-07 | 0.0000 | 0.0000 | 0.0000 | 0.0054 | 23.6929 | 4.0748 | 0.0005 | 0.0004 | 0.0004 | 0.0000 | 0.0000 | 171.98 | N | N | N | N | N | N | N | N | N | N
195017.0 | 64.8 | 44.198 | 203.3 | 151.0 | 84.2 | 99.3 | 29.5 | 47.9 | 50.2 | 136.1 | 109.8 | 1.9 | 2.6055 | 29.6603 | 564.3 | 559.4 | 500.669 | 255.778 | -2.3 | -2.2 | -0.0 | 39.1 | 11.36 | 1.76 | 2.1 | 8.92e-07 | 0.0000 | 0.0000 | 0.0000 | 0.0055 | 25.0972 | 2.8263 | 0.0005 | 0.0005 | 0.0005 | 0.0000 | 0.0000 | 174.63 | N | N | N | N | N | N | N | N | N | N
195018.0 | 65.2 | 44.428 | 203.5 | 151.8 | 84.2 | 99.3 | 29.5 | 47.9 | 50.1 | 136.2 | 110.5 | 1.9 | 2.6007 | 29.6509 | 565.4 | 560.6 | 499.600 | 254.867 | -2.3 | -2.3 | -0.0 | 39.0 | 11.15 | 1.41 | 2.3 | 8.96e-07 | 0.0000 | 0.0000 | 0.0000 | 0.0055 | 24.5293 | 2.2525 | 0.0005 | 0.0005 | 0.0005 | 0.0000 | 0.0000 | 176.54 | N | N | N | N | N | N | N | N | N | N
195019.0 | 65.6 | 44.757 | 203.7 | 152.3 | 84.2 | 99.3 | 29.5 | 48.0 | 50.2 | 135.8 | 111.0 | 2.0 | 2.0268 | 29.6384 | 566.5 | 561.9 | 440.357 | 224.307 | -2.4 | -2.3 | -0.0 | 38.7 | 10.48 | 1.45 | 2.3 | 1.02e-06 | 0.0000 | 0.0000 | 0.0000 | 0.0048 | 20.3005 | 2.0459 | 0.0005 | 0.0005 | 0.0005 | 0.0000 | 0.0000 | 177.27 | N | N | N | N | N | N | N | N | N | N
195020.0 | 66.2 | 45.105 | 203.9 | 150.5 | 84.2 | 99.3 | 29.5 | 48.1 | 50.4 | 135.6 | 109.4 | 1.8 | 2.0001 | 29.6377 | 566.8 | 562.8 | 437.532 | 222.802 | -2.4 | -2.4 | -0.0 | 36.6 | 9.82 | 1.78 | 2.4 | 1.03e-06 | 0.0000 | 0.0000 | 0.0000 | 0.0045 | 18.8932 | 2.4939 | 0.0005 | 0.0005 | 0.0005 | 0.0000 | 0.0000 | 129.21 | N | N | N | N | N | N | N | N | N | N
195021.0 | 66.8 | 45.534 | 204.1 | 149.4 | 84.2 | 99.3 | 29.5 | 48.1 | 50.5 | 136.0 | 108.4 | 1.7 | 2.3492 | 29.6471 | 567.3 | 564.0 | 475.358 | 242.038 | -2.4 | -2.4 | -0.0 | 40.4 | 9.94 | 2.05 | 2.5 | 9.45e-07 | 0.0000 | 0.0000 | 0.0000 | 0.0054 | 20.7688 | 3.1187 | 0.0006 | 0.0006 | 0.0006 | 0.0000 | 0.0000 | 122.56 | N | N | N | N | N | N | N | N | N | N
195022.0 | 67.5 | 46.037 | 204.2 | 150.5 | 84.2 | 99.3 | 29.5 | 48.2 | 50.6 | 136.2 | 109.4 | 1.8 | 2.5209 | 29.6470 | 567.8 | 564.6 | 493.211 | 250.999 | -2.5 | -2.4 | -0.0 | 43.2 | 10.43 | 2.04 | 2.5 | 9.10e-07 | 0.0000 | 0.0000 | 0.0000 | 0.0060 | 22.6110 | 3.2121 | 0.0006 | 0.0006 | 0.0006 | 0.0000 | 0.0000 | 141.99 | N | N | N | N | N | N | N | N | N | N
195023.0 | 68.3 | 46.572 | 204.2 | 151.5 | 84.1 | 99.3 | 29.5 | 48.2 | 50.6 | 136.0 | 110.2 | 1.9 | 2.2412 | 29.6377 | 568.4 | 565.5 | 464.565 | 236.206 | -2.5 | -2.4 | -0.0 | 42.1 | 10.56 | 1.91 | 2.5 | 9.67e-07 | 0.0000 | 0.0000 | 0.0000 | 0.0055 | 21.5314 | 2.8337 | 0.0006 | 0.0006 | 0.0006 | 0.0000 | 0.0000 | 169.97 | N | N | N | N | N | N | N | N | N | N
195024.0 | 69.0 | 47.032 | 204.4 | 150.7 | 84.1 | 99.3 | 29.5 | 48.3 | 50.8 | 136.1 | 109.6 | 1.8 | 2.0925 | 29.6364 | 569.1 | 566.2 | 448.934 | 228.085 | -2.5 | -2.5 | -0.1 | 39.3 | 10.35 | 1.88 | 2.6 | 1.00e-06 | 0.0000 | 0.0000 | 0.0000 | 0.0049 | 20.3927 | 2.6859 | 0.0006 | 0.0006 | 0.0006 | 0.0000 | 0.0000 | 154.65 | N | N | N | N | N | N | N | N | N | N
195025.0 | 69.6 | 47.460 | 204.5 | 150.1 | 84.1 | 99.3 | 29.5 | 48.3 | 50.9 | 136.5 | 109.0 | 1.8 | 2.0795 | 29.6475 | 569.9 | 567.1 | 447.277 | 227.154 | -2.6 | -2.5 | -0.1 | 35.3 | 9.96 | 2.00 | 2.7 | 1.01e-06 | 0.0000 | 0.0000 | 0.0000 | 0.0044 | 19.5326 | 2.8569 | 0.0006 | 0.0006 | 0.0006 | 0.0000 | 0.0000 | 139.88 | N | N | N | N | N | N | N | N | N | N
195026.0 | 70.2 | 47.877 | 204.7 | 149.8 | 84.1 | 99.3 | 29.5 | 48.4 | 51.0 | 136.9 | 108.8 | 1.8 | 2.5680 | 29.6575 | 570.3 | 567.8 | 497.006 | 252.408 | -2.6 | -2.5 | -0.1 | 35.0 | 9.87 | 2.19 | 2.6 | 9.06e-07 | 0.0000 | 0.0000 | 0.0000 | 0.0049 | 21.5112 | 3.4692 | 0.0006 | 0.0006 | 0.0006 | 0.0000 | 0.0000 | 130.59 | N | N | N | N | N | N | N | N | N | Y
195027.0 | 70.9 | 48.330 | 204.4 | 150.2 | 84.1 | 99.3 | 29.5 | 48.4 | 51.0 | 137.2 | 109.1 | 1.8 | 2.9737 | 29.6590 | 570.9 | 568.7 | 537.033 | 272.590 | -2.6 | -2.6 | -0.1 | 40.2 | 10.29 | 2.15 | 2.6 | 8.38e-07 | 0.0000 | 0.0000 | 0.0000 | 0.0060 | 24.2131 | 3.6752 | 0.0007 | 0.0007 | 0.0007 | 0.0000 | 0.0000 | 186.17 | N | N | N | N | N | N | N | N | N | Y
195028.0 | 71.8 | 48.952 | 204.4 | 151.9 | 84.1 | 99.3 | 29.5 | 48.4 | 51.0 | 137.0 | 110.6 | 1.9 | 2.8805 | 29.6545 | 571.5 | 569.6 | 528.336 | 267.962 | -2.6 | -2.6 | -0.1 | 44.1 | 10.59 | 1.95 | 2.7 | 8.52e-07 | 0.0000 | 0.0000 | 0.0000 | 0.0065 | 24.5110 | 3.2881 | 0.0007 | 0.0007 | 0.0007 | 0.0000 | 0.0000 | 188.53 | N | N | N | N | N | N | N | N | N | Y
195029.0 | 72.7 | 49.585 | 204.6 | 152.3 | 84.1 | 99.3 | 29.5 | 48.4 | 51.0 | 136.7 | 111.0 | 2.0 | 2.5685 | 29.6537 | 572.1 | 570.2 | 498.969 | 252.924 | -2.7 | -2.6 | -0.1 | 43.2 | 10.37 | 1.89 | 2.8 | 9.04e-07 | 0.0000 | 0.0000 | 0.0000 | 0.0060 | 22.6528 | 2.9961 | 0.0007 | 0.0007 | 0.0007 | 0.0000 | 0.0000 | 178.46 | N | N | N | N | N | N | N | N | N | Y
195030.0 | 73.5 | 50.145 | 204.6 | 151.3 | 84.1 | 99.3 | 29.5 | 48.4 | 51.0 | 137.0 | 110.1 | 1.9 | 2.5655 | 29.6457 | 572.8 | 571.1 | 498.848 | 252.632 | -2.7 | -2.6 | -0.1 | 39.7 | 10.01 | 2.00 | 2.8 | 9.05e-07 | 0.0000 | 0.0000 | 0.0000 | 0.0055 | 21.8396 | 3.1644 | 0.0007 | 0.0007 | 0.0007 | 0.0000 | 0.0000 | 158.71 | N | N | N | N | N | N | N | N | N | Y
195031.0 | 74.3 | 50.679 | 204.5 | 151.1 | 84.0 | 99.3 | 29.5 | 48.3 | 50.9 | 137.3 | 109.9 | 1.9 | 2.5851 | 29.6473 | 573.2 | 571.8 | 500.913 | 253.580 | -2.7 | -2.6 | -0.1 | 35.2 | 9.63 | 2.23 | 2.7 | 9.03e-07 | 0.0000 | 0.0000 | 0.0000 | 0.0049 | 21.0758 | 3.5424 | 0.0006 | 0.0006 | 0.0006 | 0.0000 | 0.0000 | 149.56 | N | N | N | N | N | N | N | N | N | Y
195032.0 | 75.0 | 51.126 | 204.5 | 151.2 | 84.0 | 99.3 | 29.5 | 48.3 | 50.9 | 137.5 | 110.0 | 1.9 | 2.6644 | 29.6570 | 573.6 | 572.1 | 508.736 | 257.519 | -2.6 | -2.6 | -0.1 | 29.8 | 9.18 | 2.55 | 2.7 | 8.89e-07 | 0.0000 | 0.0000 | 0.0000 | 0.0042 | 20.4228 | 4.1288 | 0.0007 | 0.0007 | 0.0007 | 0.0000 | 0.0000 | 144.56 | N | N | N | N | N | N | N | N | N | Y
195033.0 | 75.3 | 51.363 | 204.5 | 151.2 | 84.0 | 99.3 | 29.5 | 48.3 | 50.9 | 137.6 | 110.0 | 1.9 | 2.6903 | 29.6614 | 574.0 | 572.9 | 511.102 | 258.659 | -2.7 | -2.6 | -0.1 | 23.5 | 8.75 | 3.00 | 2.8 | 8.86e-07 | 0.0000 | 0.0000 | 0.0000 | 0.0033 | 19.5478 | 4.8692 | 0.0007 | 0.0007 | 0.0007 | 0.0000 | 0.0000 | 134.92 | N | N | N | N | N | N | N | N | N | Y
195034.0 | 76.0 | 51.785 | 204.6 | 150.4 | 84.0 | 99.3 | 29.5 | 48.4 | 51.0 | 137.6 | 109.3 | 1.8 | 2.9956 | 29.6613 | 574.3 | 573.4 | 539.502 | 272.966 | -2.7 | -2.6 | -0.1 | 23.1 | 8.99 | 3.21 | 2.9 | 8.39e-07 | 0.0000 | 0.0000 | 0.0000 | 0.0035 | 21.1861 | 5.5020 | 0.0007 | 0.0007 | 0.0007 | 0.0000 | 0.0000 | 118.87 | N | N | N | N | N | N | N | N | N | Y
195035.0 | 76.5 | 52.164 | 204.5 | 152.2 | 84.0 | 99.3 | 29.5 | 48.4 | 51.0 | 137.5 | 110.9 | 2.0 | 2.9789 | 29.6529 | 574.5 | 573.8 | 538.302 | 272.213 | -2.7 | -2.6 | -0.1 | 27.4 | 9.22 | 3.12 | 3.0 | 8.41e-07 | 0.0000 | 0.0000 | 0.0000 | 0.0041 | 21.6720 | 5.3246 | 0.0008 | 0.0008 | 0.0008 | 0.0000 | 0.0000 | 206.00 | N | N | N | N | N | N | N | N | N | Y
195036.0 | 77.0 | 52.469 | 204.5 | 152.1 | 84.0 | 99.3 | 29.5 | 48.3 | 50.9 | 137.6 | 110.8 | 1.9 | 2.5628 | 29.6506 | 575.1 | 574.7 | 497.311 | 251.317 | -2.7 | -2.7 | -0.1 | 4.6 | 7.20 | 3.80 | 3.0 | 9.14e-07 | 0.0000 | 0.0000 | 0.0000 | 0.0006 | 15.6190 | 5.9987 | 0.0007 | 0.0007 | 0.0007 | 0.0000 | 0.0000 | 137.24 | N | N | N | N | N | N | N | N | N | Y
195037.0 | 76.8 | 52.332 | 204.6 | 148.4 | 84.0 | 99.3 | 29.5 | 48.3 | 50.9 | 137.4 | 107.5 | 1.7 | 1.8013 | 29.6366 | 575.3 | 575.2 | 415.635 | 209.900 | -2.7 | -2.7 | -0.1 | -24.1 | 3.68 | 6.52 | 2.8 | 1.10e-06 | 0.0000 | 0.0000 | 0.0000 | 0.0000 | 6.6765 | 8.5942 | 0.0006 | 0.0006 | 0.0006 | 0.0000 | 0.0000 | 0.00 | N | N | N | N | N | N | N | N | N | N
195038.0 | 75.6 | 51.574 | 204.5 | 144.0 | 83.9 | 99.3 | 29.5 | 48.3 | 50.8 | 136.2 | 103.6 | 1.3 | 1.3182 | 29.6181 | 575.0 | 575.7 | 354.673 | 179.054 | -2.6 | -2.6 | -0.1 | -31.6 | 1.61 | 10.54 | 2.5 | 1.29e-06 | 0.0000 | 0.0000 | 0.0000 | 0.0000 | 2.4918 | 11.8515 | 0.0004 | 0.0004 | 0.0004 | 0.0000 | 0.0000 | 0.00 | N | N | N | N | N | N | N | N | N | N
195039.0 | 74.3 | 50.691 | 204.4 | 142.8 | 83.8 | 99.3 | 29.5 | 48.3 | 50.8 | 135.5 | 102.6 | 1.2 | 1.4055 | 29.6219 | 574.3 | 575.6 | 364.534 | 184.197 | -2.5 | -2.4 | -0.0 | 25.7 | 2.63 | 12.75 | 2.2 | 1.25e-06 | 0.0000 | 0.0000 | 0.0000 | 0.0026 | 4.1900 | 14.7443 | 0.0004 | 0.0004 | 0.0004 | 0.0000 | 0.0000 | 0.00 | N | N | N | N | N | N | N | N | N | N
195040.0 | 73.8 | 50.319 | 204.4 | 144.1 | 83.8 | 99.3 | 29.5 | 48.3 | 50.8 | 135.8 | 103.6 | 1.3 | 2.3728 | 29.6429 | 573.7 | 575.6 | 476.733 | 241.180 | -2.3 | -2.3 | -0.0 | 70.6 | 6.41 | 10.46 | 2.2 | 9.46e-07 | 0.0000 | 0.0000 | 0.0000 | 0.0094 | 13.3441 | 15.8379 | 0.0005 | 0.0005 | 0.0005 | 0.0000 | 0.0000 | 109.56 | N | N | N | N | N | N | N | N | N | Y
195041.0 | 74.1 | 50.505 | 204.3 | 148.2 | 83.8 | 99.3 | 29.5 | 48.3 | 51.0 | 136.1 | 107.3 | 1.6 | 3.1795 | 29.6624 | 574.1 | 575.2 | 555.922 | 281.327 | -2.3 | -2.3 | -0.0 | 67.2 | 9.59 | 6.46 | 2.5 | 8.09e-07 | 0.0000 | 0.0000 | 0.0000 | 0.0104 | 23.3071 | 11.4118 | 0.0007 | 0.0007 | 0.0007 | 0.0000 | 0.0000 | 164.54 | N | N | N | N | N | N | N | N | N | Y
195042.0 | 74.7 | 50.903 | 204.0 | 151.9 | 83.8 | 99.3 | 29.5 | 48.3 | 51.0 | 136.2 | 110.6 | 1.9 | 3.5403 | 29.6625 | 575.0 | 575.4 | 587.637 | 297.110 | -2.4 | -2.3 | -0.0 | 59.6 | 10.44 | 3.84 | 2.9 | 7.67e-07 | 0.0000 | 0.0000 | 0.0000 | 0.0097 | 26.7817 | 7.1589 | 0.0008 | 0.0008 | 0.0008 | 0.0000 | 0.0000 | 200.23 | N | N | N | N | N | N | N | N | N | Y
195043.0 | 75.3 | 51.344 | 203.8 | 153.3 | 83.8 | 99.2 | 29.5 | 48.4 | 51.0 | 136.4 | 111.8 | 2.0 | 3.1543 | 29.6424 | 576.3 | 576.1 | 554.233 | 279.688 | -2.4 | -2.4 | -0.0 | 51.8 | 9.81 | 2.82 | 3.1 | 8.17e-07 | 0.0000 | 0.0000 | 0.0000 | 0.0080 | 23.6825 | 4.9462 | 0.0008 | 0.0008 | 0.0008 | 0.0000 | 0.0000 | 200.13 | N | N | N | N | N | N | N | N | N | Y
195044.0 | 76.3 | 52.040 | 203.8 | 152.9 | 83.9 | 99.2 | 29.5 | 48.4 | 51.2 | 136.4 | 111.5 | 2.0 | 2.5069 | 29.6274 | 577.2 | 577.0 | 493.064 | 248.472 | -2.4 | -2.4 | -0.0 | 41.1 | 8.34 | 3.03 | 3.2 | 9.23e-07 | 0.0000 | 0.0000 | 0.0000 | 0.0056 | 17.8885 | 4.7227 | 0.0008 | 0.0008 | 0.0008 | 0.0000 | 0.0000 | 145.84 | N | N | N | N | N | N | N | N | N | Y
195045.0 | 76.9 | 52.406 | 203.8 | 149.7 | 83.8 | 99.2 | 29.5 | 48.4 | 51.1 | 136.5 | 108.7 | 1.8 | 1.9544 | 29.6204 | 577.6 | 577.7 | 434.939 | 219.052 | -2.5 | -2.4 | -0.0 | 29.5 | 7.48 | 3.89 | 3.3 | 1.05e-06 | 0.0000 | 0.0000 | 0.0000 | 0.0036 | 14.1491 | 5.3493 | 0.0007 | 0.0007 | 0.0007 | 0.0000 | 0.0000 | 96.51 | N | N | N | N | N | N | N | N | N | Y
195046.0 | 77.1 | 52.562 | 203.8 | 148.1 | 83.7 | 99.2 | 29.5 | 48.3 | 50.9 | 136.8 | 107.2 | 1.6 | 1.7428 | 29.6236 | 577.7 | 578.4 | 410.132 | 206.565 | -2.5 | -2.4 | -0.0 | 21.4 | 7.19 | 4.71 | 3.3 | 1.11e-06 | 0.0000 | 0.0000 | 0.0000 | 0.0024 | 12.8254 | 6.1123 | 0.0006 | 0.0006 | 0.0006 | 0.0000 | 0.0000 | 96.04 | N | N | N | N | N | N | N | N | N | Y
195047.0 | 77.3 | 52.680 | 203.9 | 147.1 | 83.7 | 99.2 | 29.5 | 48.2 | 50.7 | 137.2 | 106.3 | 1.6 | 1.8486 | 29.6291 | 578.0 | 578.8 | 422.025 | 212.538 | -2.5 | -2.5 | -0.1 | -2.2 | 5.90 | 5.81 | 3.0 | 1.08e-06 | 0.0000 | 0.0000 | 0.0000 | 0.0000 | 10.8214 | 7.7518 | 0.0006 | 0.0006 | 0.0006 | 0.0000 | 0.0000 | 89.76 | N | N | N | N | N | N | N | N | N | N
195048.0 | 77.0 | 52.475 | 203.9 | 145.2 | 83.6 | 99.2 | 29.5 | 48.2 | 50.7 | 137.5 | 104.7 | 1.4 | 1.5890 | 29.6079 | 577.9 | 579.3 | 390.760 | 196.664 | -2.5 | -2.5 | -0.1 | -22.0 | 3.59 | 8.22 | 2.8 | 1.17e-06 | 0.0000 | 0.0000 | 0.0000 | 0.0000 | 6.0967 | 10.1477 | 0.0005 | 0.0005 | 0.0005 | 0.0000 | 0.0000 | 0.00 | N | N | N | N | N | N | N | N | N | N
195049.0 | 76.4 | 52.090 | 204.0 | 143.1 | 83.7 | 99.2 | 29.5 | 48.2 | 50.7 | 136.5 | 102.8 | 1.2 | 1.3267 | 29.6074 | 577.5 | 579.3 | 356.764 | 179.611 | -2.4 | -2.4 | -0.0 | 6.7 | 3.67 | 10.31 | 2.4 | 1.28e-06 | 0.0000 | 0.0000 | 0.0000 | 0.0007 | 5.6912 | 11.6217 | 0.0004 | 0.0004 | 0.0004 | 0.0000 | 0.0000 | 37.38 | N | N | N | N | N | N | N | N | N | N
195050.0 | 76.1 | 51.866 | 204.0 | 144.7 | 83.7 | 99.2 | 29.5 | 48.2 | 50.7 | 136.2 | 104.2 | 1.4 | 1.6032 | 29.6171 | 577.1 | 579.5 | 392.116 | 197.563 | -2.4 | -2.3 | -0.0 | 34.9 | 5.96 | 9.70 | 2.3 | 1.16e-06 | 0.0000 | 0.0000 | 0.0000 | 0.0038 | 10.1671 | 12.0281 | 0.0004 | 0.0004 | 0.0004 | 0.0000 | 0.0000 | 97.23 | N | N | N | N | N | N | N | N | N | Y
195051.0 | 76.2 | 51.922 | 203.9 | 145.9 | 83.7 | 99.2 | 29.5 | 48.2 | 50.6 | 136.9 | 105.3 | 1.5 | 2.2021 | 29.6246 | 577.3 | 579.3 | 461.358 | 232.468 | -2.4 | -2.3 | -0.0 | 39.9 | 8.09 | 7.32 | 2.5 | 9.81e-07 | 0.0000 | 0.0000 | 0.0000 | 0.0051 | 16.2331 | 10.6870 | 0.0006 | 0.0006 | 0.0006 | 0.0000 | 0.0000 | 99.45 | N | N | N | N | N | N | N | N | N | Y
195052.0 | 77.0 | 52.493 | 203.8 | 149.0 | 83.6 | 99.2 | 29.5 | 48.1 | 50.5 | 137.5 | 108.0 | 1.7 | 2.8321 | 29.6463 | 578.2 | 579.5 | 525.458 | 264.721 | -2.4 | -2.4 | -0.0 | 36.6 | 9.26 | 5.01 | 2.9 | 8.62e-07 | 0.0000 | 0.0000 | 0.0000 | 0.0053 | 21.1635 | 8.3233 | 0.0007 | 0.0007 | 0.0007 | 0.0000 | 0.0000 | 160.12 | N | N | N | N | N | N | N | N | N | Y
195053.0 | 78.5 | 53.537 | 203.8 | 151.2 | 83.6 | 99.2 | 29.5 | 48.2 | 50.6 | 138.0 | 110.0 | 1.9 | 3.0403 | 29.6535 | 579.5 | 580.2 | 545.393 | 274.488 | -2.4 | -2.4 | -0.0 | 33.0 | 8.85 | 3.99 | 3.2 | 8.33e-07 | 0.0000 | 0.0000 | 0.0000 | 0.0050 | 20.9850 | 6.8784 | 0.0008 | 0.0008 | 0.0008 | 0.0000 | 0.0000 | 153.17 | N | N | N | N | N | N | N | N | N | Y
195054.0 | 79.7 | 54.320 | 203.6 | 151.1 | 83.6 | 99.3 | 29.5 | 48.2 | 50.6 | 138.1 | 109.9 | 1.9 | 2.7494 | 29.6441 | 580.6 | 580.8 | 518.438 | 260.553 | -2.5 | -2.4 | -0.0 | 31.7 | 8.04 | 4.02 | 3.4 | 8.80e-07 | 0.0000 | 0.0000 | 0.0000 | 0.0045 | 18.0810 | 6.5785 | 0.0008 | 0.0008 | 0.0008 | 0.0000 | 0.0000 | 120.72 | N | N | N | N | N | N | N | N | N | Y
195055.0 | 80.7 | 55.004 | 203.3 | 150.3 | 83.6 | 99.3 | 29.5 | 48.1 | 50.5 | 137.9 | 109.2 | 1.8 | 2.4456 | 29.6361 | 581.3 | 581.5 | 488.869 | 245.465 | -2.5 | -2.5 | -0.1 | 34.0 | 7.66 | 4.41 | 3.5 | 9.34e-07 | 0.0000 | 0.0000 | 0.0000 | 0.0046 | 16.2438 | 6.7935 | 0.0008 | 0.0008 | 0.0008 | 0.0000 | 0.0000 | 118.59 | N | N | N | N | N | N | N | N | N | Y
195056.0 | 81.7 | 55.712 | 203.2 | 149.6 | 83.6 | 99.3 | 29.5 | 48.0 | 50.2 | 138.1 | 108.6 | 1.8 | 2.2583 | 29.6390 | 581.9 | 582.0 | 469.358 | 235.563 | -2.5 | -2.5 | -0.1 | 30.3 | 7.44 | 4.82 | 3.6 | 9.73e-07 | 0.0000 | 0.0000 | 0.0000 | 0.0039 | 15.1255 | 7.1304 | 0.0008 | 0.0008 | 0.0008 | 0.0000 | 0.0000 | 109.07 | N | N | N | N | N | N | N | N | N | Y
195057.0 | 82.6 | 56.321 | 203.2 | 148.7 | 83.6 | 99.3 | 29.5 | 48.0 | 50.3 | 138.5 | 107.8 | 1.7 | 2.4973 | 29.6566 | 582.5 | 582.8 | 491.814 | 246.844 | -2.5 | -2.5 | -0.1 | 24.4 | 6.67 | 5.48 | 3.5 | 9.30e-07 | 0.0000 | 0.0000 | 0.0000 | 0.0033 | 14.2145 | 8.4943 | 0.0008 | 0.0008 | 0.0008 | 0.0000 | 0.0000 | 95.12 | N | N | N | N | N | N | N | N | N | Y
195058.0 | 83.4 | 56.893 | 203.1 | 147.0 | 83.5 | 99.3 | 29.5 | 48.0 | 50.3 | 138.9 | 106.3 | 1.5 | 2.3313 | 29.6498 | 582.9 | 583.7 | 474.713 | 238.109 | -2.5 | -2.5 | -0.1 | 25.1 | 5.21 | 6.92 | 3.3 | 9.65e-07 | 0.0000 | 0.0000 | 0.0000 | 0.0033 | 10.7080 | 10.3376 | 0.0007 | 0.0007 | 0.0007 | 0.0000 | 0.0000 | 11.40 | N | N | N | N | N | N | N | N | N | N
195059.0 | 83.8 | 57.154 | 202.9 | 146.0 | 83.6 | 99.3 | 29.5 | 48.0 | 50.4 | 137.8 | 105.4 | 1.5 | 2.0270 | 29.6390 | 583.1 | 583.7 | 444.416 | 222.784 | -2.5 | -2.4 | -0.0 | 27.7 | 4.48 | 8.46 | 3.2 | 1.03e-06 | 0.0000 | 0.0000 | 0.0000 | 0.0034 | 8.6269 | 11.8383 | 0.0007 | 0.0007 | 0.0007 | 0.0000 | 0.0000 | 55.87 | N | N | N | N | N | N | N | N | N | N
195100.0 | 84.4 | 57.564 | 202.7 | 146.2 | 83.5 | 99.3 | 29.5 | 48.0 | 50.4 | 137.4 | 105.5 | 1.5 | 2.0005 | 29.6475 | 583.4 | 584.2 | 441.290 | 221.207 | -2.4 | -2.4 | -0.0 | 24.8 | 4.94 | 9.15 | 3.1 | 1.04e-06 | 0.0000 | 0.0000 | 0.0000 | 0.0030 | 9.4433 | 12.7119 | 0.0007 | 0.0007 | 0.0007 | 0.0000 | 0.0000 | 53.23 | N | N | N | N | N | N | N | N | N | N
195101.0 | 85.2 | 58.067 | 202.6 | 146.9 | 83.5 | 99.3 | 29.5 | 48.1 | 50.5 | 137.4 | 106.1 | 1.5 | 1.9443 | 29.6480 | 583.7 | 584.6 | 435.168 | 218.091 | -2.4 | -2.4 | -0.0 | 26.0 | 5.90 | 8.69 | 3.1 | 1.05e-06 | 0.0000 | 0.0000 | 0.0000 | 0.0031 | 11.1043 | 11.9017 | 0.0006 | 0.0006 | 0.0006 | 0.0000 | 0.0000 | 92.13 | N | N | N | N | N | N | N | N | N | N
195102.0 | 85.9 | 58.546 | 202.3 | 147.4 | 83.5 | 99.3 | 29.5 | 48.1 | 50.5 | 138.4 | 106.6 | 1.6 | 2.0408 | 29.6412 | 583.7 | 584.9 | 445.852 | 223.391 | -2.4 | -2.4 | -0.0 | 25.4 | 6.36 | 7.88 | 3.2 | 1.02e-06 | 0.0000 | 0.0000 | 0.0000 | 0.0031 | 12.2588 | 11.0471 | 0.0007 | 0.0007 | 0.0007 | 0.0000 | 0.0000 | 85.39 | N | N | N | N | N | N | N | N | N | N
195103.0 | 86.7 | 59.130 | 202.1 | 147.2 | 83.4 | 99.3 | 29.5 | 48.1 | 50.4 | 139.1 | 106.4 | 1.6 | 2.2622 | 29.6417 | 584.0 | 585.3 | 470.053 | 235.445 | -2.4 | -2.4 | -0.0 | 13.0 | 5.77 | 7.75 | 3.2 | 9.74e-07 | 0.0000 | 0.0000 | 0.0000 | 0.0017 | 11.7374 | 11.4540 | 0.0007 | 0.0007 | 0.0007 | 0.0000 | 0.0000 | 71.18 | N | N | N | N | N | N | N | N | N | N
195104.0 | 87.2 | 59.484 | 201.8 | 146.8 | 83.4 | 99.3 | 29.5 | 48.1 | 50.4 | 139.4 | 106.1 | 1.5 | 2.3065 | 29.6564 | 584.8 | 585.6 | 474.471 | 237.614 | -2.4 | -2.3 | -0.0 | -14.9 | 3.97 | 9.02 | 3.2 | 9.67e-07 | 0.0000 | 0.0000 | 0.0000 | 0.0000 | 8.1409 | 13.4506 | 0.0007 | 0.0007 | 0.0007 | 0.0000 | 0.0000 | 51.12 | N | N | N | N | N | N | N | N | N | N
195105.0 | 87.2 | 59.428 | 201.6 | 144.4 | 83.4 | 99.3 | 29.5 | 48.1 | 50.5 | 139.0 | 103.9 | 1.3 | 2.4491 | 29.6590 | 585.4 | 586.4 | 486.362 | 243.445 | -2.3 | -2.3 | -0.0 | -27.2 | 1.90 | 11.79 | 3.2 | 9.45e-07 | 0.0000 | 0.0000 | 0.0000 | 0.0000 | 3.9949 | 18.0144 | 0.0007 | 0.0007 | 0.0007 | 0.0000 | 0.0000 | 0.00 | N | N | N | N | N | N | N | N | N | N
195106.0 | 86.6 | 59.018 | 201.2 | 144.0 | 83.4 | 99.3 | 29.5 | 48.1 | 50.5 | 137.7 | 103.6 | 1.3 | 3.9864 | 29.6887 | 585.5 | 586.9 | 625.156 | 313.200 | -2.2 | -2.2 | -0.0 | 25.3 | 1.67 | 14.23 | 3.1 | 7.33e-07 | 0.0000 | 0.0000 | 0.0000 | 0.0043 | 4.5293 | 27.9849 | 0.0009 | 0.0009 | 0.0009 | 0.0000 | 0.0000 | 0.00 | N | N | N | N | N | N | N | N | N | N
195107.0 | 86.5 | 58.962 | 201.0 | 144.6 | 83.4 | 99.3 | 29.5 | 48.1 | 50.5 | 136.5 | 104.1 | 1.4 | 3.7734 | 29.6885 | 585.8 | 586.5 | 609.188 | 305.110 | -2.1 | -2.1 | -0.0 | 59.9 | 4.19 | 13.44 | 3.2 | 7.48e-07 | 0.0000 | 0.0000 | 0.0000 | 0.0100 | 11.0499 | 25.7486 | 0.0009 | 0.0009 | 0.0009 | 0.0000 | 0.0000 | 53.08 | N | N | N | N | N | N | N | N | N | N
195108.0 | 86.7 | 59.080 | 201.0 | 151.1 | 83.3 | 99.3 | 29.5 | 48.1 | 50.5 | 136.6 | 109.9 | 1.9 | 3.2638 | 29.6746 | 586.6 | 587.1 | 566.750 | 283.500 | -2.1 | -2.1 | -0.0 | 57.0 | 6.85 | 10.28 | 3.4 | 3.34e-04 | 0.0000 | 0.0000 | 0.0000 | 0.0089 | 16.7605 | 18.2908 | 0.0009 | 0.0009 | 0.0009 | 0.0000 | 0.0000 | 144.47 | N | N | N | N | N | N | N | N | N | Y
195109.0 | 87.5 | 59.633 | 200.6 | 151.0 | 83.3 | 99.3 | 29.5 | 48.2 | 50.7 | 137.2 | 109.8 | 1.9 | 3.9201 | 29.6775 | 587.5 | 587.8 | 621.962 | 310.884 | -2.2 | -2.1 | -0.0 | 49.4 | 8.40 | 7.07 | 3.7 | 6.96e-03 | 0.0000 | 0.0000 | 0.0000 | 0.0084 | 22.5367 | 13.7917 | 0.0011 | 0.0011 | 0.0011 | 0.0000 | 0.0000 | 151.07 | N | N | N | N | N | N | N | N | N | Y
195110.0 | 87.7 | 59.770 | 200.4 | 153.9 | 83.4 | 99.3 | 29.5 | 48.3 | 50.9 | 138.1 | 112.4 | 2.1 | 4.4466 | 29.6874 | 588.8 | 588.5 | 665.313 | 332.262 | -2.2 | -2.2 | -0.0 | 36.3 | 8.51 | 5.19 | 3.9 | 4.28e-02 | 0.0000 | 0.0000 | 0.0000 | 0.0066 | 24.4259 | 10.8331 | 0.0012 | 0.0012 | 0.0012 | 0.0000 | 0.0000 | 212.07 | N | N | N | N | N | N | N | N | N | Y
195111.0 | 87.5 | 59.689 | 200.1 | 153.7 | 83.4 | 99.3 | 29.5 | 48.3 | 50.9 | 139.0 | 112.2 | 2.1 | 3.8383 | 29.6722 | 590.3 | 589.2 | 615.977 | 307.022 | -2.3 | -2.2 | -0.0 | 21.3 | 6.72 | 5.32 | 3.8 | 3.54e-03 | 0.0000 | 0.0000 | 0.0000 | 0.0036 | 17.8179 | 10.2556 | 0.0011 | 0.0011 | 0.0011 | 0.0000 | 0.0000 | 107.63 | N | N | N | N | N | N | N | N | N | Y
195112.0 | 86.7 | 59.136 | 200.0 | 149.1 | 83.4 | 99.3 | 29.5 | 48.3 | 50.8 | 138.3 | 108.1 | 1.7 | 2.9097 | 29.6541 | 590.8 | 590.7 | 533.010 | 265.367 | -2.3 | -2.3 | -0.0 | 18.6 | 5.69 | 6.58 | 3.6 | 8.66e-07 | 0.0000 | 0.0000 | 0.0000 | 0.0027 | 13.0494 | 10.9663 | 0.0009 | 0.0009 | 0.0009 | 0.0000 | 0.0000 | 33.65 | N | N | N | N | N | N | N | N | N | N
195113.0 | 85.8 | 58.527 | 200.0 | 147.4 | 83.4 | 99.3 | 29.5 | 48.3 | 50.8 | 137.0 | 106.6 | 1.6 | 3.1357 | 29.6681 | 590.9 | 591.2 | 554.729 | 276.288 | -2.3 | -2.2 | -0.0 | 32.5 | 7.36 | 6.55 | 3.7 | 8.28e-07 | 0.0000 | 0.0000 | 0.0000 | 0.0049 | 17.5595 | 11.3684 | 0.0010 | 0.0010 | 0.0010 | 0.0000 | 0.0000 | 150.34 | N | N | N | N | N | N | N | N | N | Y
195114.0 | 85.6 | 58.341 | 200.1 | 150.7 | 83.3 | 99.3 | 29.5 | 48.2 | 50.8 | 137.4 | 109.6 | 1.8 | 3.9984 | 29.6812 | 591.4 | 591.6 | 629.698 | 313.629 | -2.3 | -2.3 | -0.0 | 44.4 | 9.01 | 5.18 | 3.8 | 7.28e-07 | 0.0000 | 0.0000 | 0.0000 | 0.0077 | 24.4041 | 10.2028 | 0.0011 | 0.0011 | 0.0011 | 0.0000 | 0.0000 | 200.52 | N | N | N | N | N | N | N | N | N | Y
195115.0 | 85.6 | 58.353 | 200.3 | 154.0 | 83.4 | 99.3 | 29.5 | 48.3 | 50.9 | 138.3 | 112.4 | 2.1 | 4.1825 | 29.6824 | 591.9 | 592.3 | 644.838 | 321.010 | -2.4 | -2.3 | -0.0 | 47.1 | 9.19 | 4.07 | 3.9 | 7.12e-07 | 0.0000 | 0.0000 | 0.0000 | 0.0083 | 25.4653 | 8.1954 | 0.0012 | 0.0012 | 0.0012 | 0.0000 | 0.0000 | 175.91 | N | N | N | N | N | N | N | N | N | Y
195116.0 | 85.5 | 58.309 | 200.3 | 154.3 | 83.4 | 99.3 | 29.5 | 48.3 | 50.9 | 138.9 | 112.7 | 2.1 | 3.9193 | 29.6649 | 592.3 | 592.7 | 623.513 | 310.097 | -2.5 | -2.4 | -0.0 | 39.7 | 8.57 | 3.76 | 3.9 | 7.38e-07 | 0.0000 | 0.0000 | 0.0000 | 0.0068 | 22.9374 | 7.3260 | 0.0011 | 0.0011 | 0.0011 | 0.0000 | 0.0000 | 176.46 | N | N | N | N | N | N | N | N | N | Y
195117.0 | 85.3 | 58.154 | 200.3 | 153.2 | 83.4 | 99.3 | 29.5 | 48.3 | 51.0 | 139.3 | 111.8 | 2.0 | 3.1702 | 29.6510 | 592.6 | 593.7 | 559.642 | 278.127 | -2.5 | -2.5 | -0.1 | 30.1 | 7.83 | 4.06 | 4.0 | 8.24e-07 | 0.0000 | 0.0000 | 0.0000 | 0.0046 | 18.8021 | 7.0904 | 0.0010 | 0.0010 | 0.0010 | 0.0000 | 0.0000 | 147.94 | N | N | N | N | N | N | N | N | N | Y
195118.0 | 84.9 | 57.893 | 200.3 | 151.2 | 83.4 | 99.3 | 29.5 | 48.4 | 51.1 | 139.4 | 110.0 | 1.9 | 2.4861 | 29.6342 | 592.6 | 593.9 | 494.719 | 245.714 | -2.6 | -2.5 | -0.1 | 22.2 | 7.21 | 4.67 | 4.0 | 9.34e-07 | 0.0000 | 0.0000 | 0.0000 | 0.0030 | 15.2919 | 7.1998 | 0.0009 | 0.0009 | 0.0009 | 0.0000 | 0.0000 | 111.00 | N | N | N | N | N | N | N | N | N | Y
195119.0 | 84.5 | 57.595 | 200.6 | 149.0 | 83.4 | 99.3 | 29.5 | 48.5 | 51.2 | 139.6 | 108.0 | 1.7 | 2.2457 | 29.6245 | 592.3 | 594.5 | 469.001 | 232.939 | -2.6 | -2.6 | -0.1 | 16.7 | 6.89 | 5.32 | 3.8 | 9.85e-07 | 0.0000 | 0.0000 | 0.0000 | 0.0021 | 13.8528 | 7.7770 | 0.0008 | 0.0008 | 0.0008 | 0.0000 | 0.0000 | 85.40 | N | N | N | N | N | N | N | N | N | N
195120.0 | 83.7 | 57.098 | 200.9 | 147.4 | 83.4 | 99.2 | 29.5 | 48.5 | 51.3 | 140.0 | 106.6 | 1.6 | 2.8238 | 29.6321 | 591.8 | 594.6 | 526.945 | 261.903 | -2.6 | -2.6 | -0.1 | 19.0 | 7.58 | 5.45 | 3.8 | 8.74e-07 | 0.0000 | 0.0000 | 0.0000 | 0.0027 | 17.1381 | 8.9683 | 0.0009 | 0.0009 | 0.0009 | 0.0000 | 0.0000 | 81.57 | N | N | N | N | N | N | N | N | N | N
195121.0 | 83.2 | 56.737 | 200.9 | 149.8 | 83.4 | 99.2 | 29.5 | 48.5 | 51.3 | 140.4 | 108.7 | 1.8 | 2.6954 | 29.6440 | 592.2 | 594.6 | 514.574 | 255.765 | -2.6 | -2.6 | -0.1 | 15.6 | 6.72 | 5.73 | 3.8 | 8.97e-07 | 0.0000 | 0.0000 | 0.0000 | 0.0022 | 14.8505 | 9.2079 | 0.0009 | 0.0009 | 0.0009 | 0.0000 | 0.0000 | 174.41 | N | N | N | N | N | N | N | N | N | Y
195122.0 | 82.5 | 56.265 | 201.0 | 147.4 | 83.4 | 99.2 | 29.5 | 48.6 | 51.5 | 140.2 | 106.6 | 1.6 | 2.0901 | 29.6261 | 592.4 | 595.0 | 452.356 | 224.658 | -2.6 | -2.6 | -0.1 | -14.8 | 3.57 | 7.98 | 3.5 | 1.03e-06 | 0.0000 | 0.0000 | 0.0000 | 0.0000 | 6.9191 | 11.2561 | 0.0007 | 0.0007 | 0.0007 | 0.0000 | 0.0000 | 0.00 | N | N | N | N | N | N | N | N | N | N
195123.0 | 80.6 | 54.979 | 201.2 | 144.3 | 83.5 | 99.2 | 29.5 | 48.7 | 51.7 | 138.7 | 103.9 | 1.3 | 3.1023 | 29.6450 | 591.3 | 595.0 | 547.946 | 272.589 | -2.5 | -2.5 | -0.1 | -41.4 | 1.15 | 11.96 | 3.2 | 8.46e-07 | 0.0000 | 0.0000 | 0.0000 | 0.0000 | 2.6970 | 20.4646 | 0.0008 | 0.0008 | 0.0008 | 0.0000 | 0.0000 | 0.00 | N | N | N | N | N | N | N | N | N | N
195124.0 | 77.7 | 52.953 | 201.3 | 145.0 | 83.5 | 99.2 | 29.5 | 48.7 | 51.7 | 137.7 | 104.4 | 1.4 | 4.6921 | 29.6660 | 590.3 | 594.8 | 684.113 | 340.918 | -2.4 | -2.3 | -0.0 | -43.8 | 0.75 | 15.24 | 3.0 | 6.74e-07 | 0.0000 | 0.0000 | 0.0000 | 0.0000 | 2.1974 | 32.6279 | 0.0010 | 0.0010 | 0.0010 | 0.0000 | 0.0000 | 0.00 | N | N | N | N | N | N | N | N | N | N
195125.0 | 75.9 | 51.766 | 201.4 | 148.4 | 83.5 | 99.2 | 29.5 | 48.7 | 51.7 | 137.0 | 107.5 | 1.7 | 2.8414 | 29.6273 | 589.8 | 594.5 | 519.226 | 258.523 | -2.3 | -2.2 | -0.0 | -29.3 | 1.57 | 16.30 | 2.8 | 8.85e-07 | 0.0000 | 0.0000 | 0.0000 | 0.0000 | 3.5157 | 26.4522 | 0.0007 | 0.0007 | 0.0007 | 0.0000 | 0.0000 | 0.00 | N | N | N | N | N | N | N | N | N | N
195126.0 | 74.7 | 50.940 | 201.2 | 146.1 | 83.5 | 99.2 | 29.5 | 48.7 | 51.7 | 136.3 | 105.5 | 1.5 | 1.6249 | 29.5964 | 589.3 | 594.3 | 397.927 | 198.016 | -2.2 | -2.2 | -0.0 | -9.8 | 3.01 | 15.18 | 2.7 | 1.15e-06 | 0.0000 | 0.0000 | 0.0000 | 0.0000 | 5.1523 | 18.8776 | 0.0005 | 0.0005 | 0.0005 | 0.0000 | 0.0000 | 42.69 | N | N | N | N | N | N | N | N | N | N
195127.0 | 73.7 | 50.256 | 200.8 | 143.9 | 83.5 | 99.2 | 29.5 | 48.7 | 51.7 | 135.7 | 103.5 | 1.3 | 1.8225 | 29.6011 | 588.6 | 593.9 | 420.888 | 209.607 | -2.2 | -2.2 | -0.0 | 9.8 | 5.51 | 12.00 | 2.8 | 1.09e-06 | 0.0000 | 0.0000 | 0.0000 | 0.0011 | 9.9814 | 15.7943 | 0.0006 | 0.0006 | 0.0006 | 0.0000 | 0.0000 | 41.48 | N | N | N | N | N | N | N | N | N | N
195128.0 | 73.3 | 49.971 | 200.6 | 145.7 | 83.5 | 99.2 | 29.5 | 48.7 | 51.8 | 135.8 | 105.1 | 1.5 | 2.3207 | 29.6094 | 588.5 | 593.7 | 477.227 | 237.755 | -2.3 | -2.3 | -0.0 | 26.0 | 8.50 | 7.84 | 3.1 | 7.20e-03 | 0.0000 | 0.0000 | 0.0000 | 0.0034 | 17.4402 | 11.6961 | 0.0007 | 0.0007 | 0.0007 | 0.0000 | 0.0000 | 142.31 | N | N | N | N | N | N | N | N | N | Y
195129.0 | 73.2 | 49.884 | 200.5 | 149.3 | 83.6 | 99.2 | 29.5 | 48.8 | 51.9 | 136.1 | 108.3 | 1.7 | 2.2674 | 29.6100 | 589.2 | 593.7 | 471.629 | 234.825 | -2.4 | -2.4 | -0.0 | 31.8 | 9.54 | 4.97 | 3.4 | 1.16e-02 | 0.0000 | 0.0000 | 0.0000 | 0.0041 | 19.3523 | 7.3294 | 0.0007 | 0.0007 | 0.0007 | 0.0000 | 0.0000 | 164.58 | N | N | N | N | N | N | N | N | N | Y
195130.0 | 73.0 | 49.778 | 200.3 | 149.0 | 83.6 | 99.2 | 29.5 | 48.8 | 51.8 | 136.5 | 108.1 | 1.7 | 2.7873 | 29.6173 | 589.6 | 593.9 | 523.755 | 260.741 | -2.5 | -2.5 | -0.1 | 33.2 | 9.80 | 3.58 | 3.4 | 1.34e-02 | 0.0000 | 0.0000 | 0.0000 | 0.0048 | 22.0639 | 5.8549 | 0.0008 | 0.0008 | 0.0008 | 0.0000 | 0.0000 | 109.92 | N | N | N | N | N | N | N | N | N | Y
195131.0 | 73.0 | 49.797 | 200.3 | 150.2 | 83.6 | 99.2 | 29.5 | 48.8 | 51.9 | 136.9 | 109.1 | 1.8 | 3.3328 | 29.6275 | 589.8 | 594.3 | 574.018 | 285.795 | -2.6 | -2.5 | -0.1 | 31.5 | 10.44 | 2.73 | 3.6 | 1.17e-02 | 0.0000 | 0.0000 | 0.0000 | 0.0049 | 25.7706 | 4.8903 | 0.0010 | 0.0010 | 0.0010 | 0.0000 | 0.0000 | 196.99 | N | N | N | N | N | N | N | N | N | Y
195132.0 | 73.2 | 49.933 | 200.3 | 152.0 | 83.6 | 99.2 | 29.5 | 48.8 | 51.9 | 137.1 | 110.7 | 1.9 | 3.6344 | 29.6281 | 590.1 | 594.3 | 600.116 | 298.729 | -2.7 | -2.6 | -0.1 | 30.6 | 10.64 | 2.16 | 3.8 | 4.65e-03 | 0.0000 | 0.0000 | 0.0000 | 0.0050 | 27.4393 | 4.0517 | 0.0011 | 0.0010 | 0.0010 | 0.0000 | 0.0000 | 199.47 | N | N | N | N | N | N | N | N | N | Y
195133.0 | 73.6 | 50.194 | 200.4 | 153.0 | 83.6 | 99.2 | 29.5 | 48.8 | 52.0 | 136.7 | 111.6 | 2.0 | 3.7207 | 29.6247 | 590.3 | 594.6 | 607.403 | 302.244 | -2.7 | -2.7 | -0.1 | 31.9 | 10.54 | 1.91 | 3.9 | 3.66e-04 | 0.0000 | 0.0000 | 0.0000 | 0.0053 | 27.5174 | 3.6189 | 0.0011 | 0.0011 | 0.0011 | 0.0000 | 0.0000 | 199.64 | N | N | N | N | N | N | N | N | N | Y
195134.0 | 74.0 | 50.474 | 200.4 | 153.5 | 83.6 | 99.2 | 29.5 | 48.9 | 52.0 | 136.3 | 112.0 | 2.1 | 3.7843 | 29.6267 | 590.7 | 594.6 | 612.710 | 304.798 | -2.8 | -2.7 | -0.1 | 34.4 | 10.46 | 1.84 | 4.1 | 7.50e-07 | 0.0000 | 0.0000 | 0.0000 | 0.0058 | 27.5297 | 3.5143 | 0.0012 | 0.0012 | 0.0012 | 0.0000 | 0.0000 | 200.22 | N | N | N | N | N | N | N | N | N | Y
195135.0 | 74.4 | 50.729 | 200.7 | 153.7 | 83.7 | 99.2 | 29.5 | 48.9 | 52.2 | 136.2 | 112.2 | 2.1 | 3.8120 | 29.6266 | 590.8 | 594.8 | 615.024 | 305.925 | -2.9 | -2.8 | -0.1 | 32.7 | 10.42 | 1.83 | 4.2 | 7.47e-07 | 0.0000 | 0.0000 | 0.0000 | 0.0055 | 27.5335 | 3.5210 | 0.0012 | 0.0012 | 0.0012 | 0.0000 | 0.0000 | 201.10 | N | N | N | N | N | N | N | N | N | Y
195136.0 | 74.8 | 51.021 | 200.9 | 153.7 | 83.7 | 99.2 | 29.5 | 49.0 | 52.2 | 136.0 | 112.2 | 2.1 | 3.8593 | 29.6241 | 590.9 | 594.8 | 618.942 | 307.818 | -3.0 | -2.9 | -0.1 | 28.5 | 10.40 | 1.85 | 4.3 | 7.43e-07 | 0.0000 | 0.0000 | 0.0000 | 0.0048 | 27.6373 | 3.5722 | 0.0012 | 0.0012 | 0.0012 | 0.0000 | 0.0000 | 203.62 | N | N | N | N | N | N | N | N | N | Y
195137.0 | 75.1 | 51.207 | 201.0 | 154.1 | 83.7 | 99.2 | 29.5 | 48.9 | 52.2 | 136.1 | 112.6 | 2.1 | 3.9396 | 29.6251 | 591.0 | 594.8 | 625.407 | 311.012 | -3.0 | -3.0 | -0.1 | 28.9 | 10.38 | 1.87 | 4.4 | 7.35e-07 | 0.0000 | 0.0000 | 0.0000 | 0.0049 | 27.8732 | 3.6442 | 0.0013 | 0.0013 | 0.0013 | 0.0000 | 0.0000 | 203.58 | N | N | N | N | N | N | N | N | N | Y
195138.0 | 75.5 | 51.499 | 201.3 | 154.2 | 83.7 | 99.2 | 29.5 | 49.0 | 52.3 | 136.2 | 112.7 | 2.1 | 4.0289 | 29.6278 | 591.2 | 595.0 | 632.716 | 314.619 | -3.1 | -3.0 | -0.1 | 26.5 | 10.36 | 1.88 | 4.6 | 7.27e-07 | 0.0000 | 0.0000 | 0.0000 | 0.0046 | 28.1537 | 3.7118 | 0.0013 | 0.0013 | 0.0013 | 0.0000 | 0.0000 | 204.63 | N | N | N | N | N | N | N | N | N | Y
195139.0 | 76.0 | 51.810 | 201.5 | 154.7 | 83.7 | 99.2 | 29.5 | 49.0 | 52.3 | 136.4 | 113.1 | 2.1 | 4.0372 | 29.6217 | 591.3 | 595.2 | 633.468 | 314.894 | -3.1 | -3.1 | -0.1 | 24.4 | 10.34 | 1.89 | 4.7 | 7.26e-07 | 0.0000 | 0.0000 | 0.0000 | 0.0042 | 28.1158 | 3.7358 | 0.0014 | 0.0014 | 0.0014 | 0.0000 | 0.0000 | 205.68 | N | N | N | N | N | N | N | N | N | Y
195140.0 | 76.3 | 52.003 | 201.8 | 154.7 | 83.8 | 99.1 | 29.5 | 49.1 | 52.5 | 136.6 | 113.1 | 2.1 | 4.0039 | 29.6185 | 591.4 | 595.2 | 630.865 | 313.538 | -3.2 | -3.1 | -0.1 | 24.9 | 10.29 | 1.92 | 4.8 | 7.29e-07 | 0.0000 | 0.0000 | 0.0000 | 0.0043 | 27.8554 | 3.7735 | 0.0014 | 0.0014 | 0.0014 | 0.0000 | 0.0000 | 204.77 | N | N | N | N | N | N | N | N | N | Y
195141.0 | 76.7 | 52.319 | 202.0 | 154.9 | 83.8 | 99.1 | 29.5 | 49.1 | 52.6 | 137.1 | 113.3 | 2.2 | 3.9943 | 29.6124 | 591.5 | 595.2 | 630.198 | 313.107 | -3.2 | -3.1 | -0.1 | 23.6 | 10.22 | 1.96 | 4.9 | 7.30e-07 | 0.0000 | 0.0000 | 0.0000 | 0.0041 | 27.6367 | 3.8455 | 0.0014 | 0.0014 | 0.0014 | 0.0000 | 0.0000 | 201.10 | N | N | N | N | N | N | N | N | N | Y
195142.0 | 77.3 | 52.698 | 202.4 | 154.9 | 83.8 | 99.1 | 29.5 | 49.2 | 52.6 | 137.3 | 113.3 | 2.2 | 3.7867 | 29.6062 | 591.9 | 595.4 | 612.821 | 304.288 | -3.2 | -3.2 | -0.1 | 18.9 | 9.79 | 2.07 | 5.0 | 7.52e-07 | 0.0000 | 0.0000 | 0.0000 | 0.0032 | 25.7210 | 3.9559 | 0.0014 | 0.0014 | 0.0014 | 0.0000 | 0.0000 | 201.10 | N | N | N | N | N | N | N | N | N | Y
195143.0 | 77.7 | 52.953 | 202.7 | 155.1 | 83.8 | 99.1 | 29.5 | 49.1 | 52.6 | 137.6 | 113.4 | 2.2 | 2.9620 | 29.5902 | 592.3 | 595.5 | 536.914 | 266.353 | -3.2 | -3.2 | -0.1 | -2.5 | 7.41 | 2.95 | 4.9 | 8.63e-07 | 0.0000 | 0.0000 | 0.0000 | 0.0000 | 17.0359 | 4.9365 | 0.0012 | 0.0012 | 0.0012 | 0.0000 | 0.0000 | 196.48 | N | N | N | N | N | N | N | N | N | Y
195144.0 | 77.2 | 52.611 | 202.9 | 148.7 | 83.8 | 99.1 | 29.5 | 49.2 | 52.7 | 137.5 | 107.8 | 1.7 | 2.2900 | 29.5743 | 592.3 | 595.7 | 471.841 | 233.954 | -3.2 | -3.1 | -0.1 | 9.1 | 6.53 | 4.52 | 4.7 | 9.83e-07 | 0.0000 | 0.0000 | 0.0000 | 0.0012 | 13.1859 | 6.6369 | 0.0010 | 0.0010 | 0.0010 | 0.0000 | 0.0000 | 0.00 | N | N | N | N | N | N | N | N | N | N
195145.0 | 76.9 | 52.406 | 203.3 | 147.4 | 83.9 | 99.1 | 29.4 | 49.3 | 52.9 | 137.2 | 106.6 | 1.6 | 3.1333 | 29.6051 | 592.2 | 595.9 | 556.053 | 276.022 | -3.1 | -3.1 | -0.1 | 33.7 | 8.49 | 4.59 | 4.8 | 8.29e-07 | 0.0000 | 0.0000 | 0.0000 | 0.0051 | 20.2353 | 7.9479 | 0.0012 | 0.0012 | 0.0012 | 0.0000 | 0.0000 | 168.59 | N | N | N | N | N | N | N | N | N | Y
195146.0 | 77.1 | 52.587 | 203.6 | 152.0 | 83.9 | 99.1 | 29.5 | 49.3 | 53.0 | 137.8 | 110.7 | 1.9 | 3.5841 | 29.6038 | 592.7 | 595.5 | 596.862 | 296.129 | -3.1 | -3.1 | -0.1 | 39.3 | 10.22 | 3.44 | 5.1 | 7.71e-07 | 0.0000 | 0.0000 | 0.0000 | 0.0064 | 26.1306 | 6.3980 | 0.0014 | 0.0014 | 0.0014 | 0.0000 | 0.0000 | 210.03 | N | N | N | N | N | N | N | N | N | Y
195147.0 | 77.6 | 52.935 | 203.9 | 154.3 | 83.9 | 99.1 | 29.5 | 49.3 | 53.0 | 138.1 | 112.7 | 2.1 | 3.6475 | 29.6030 | 593.6 | 595.9 | 602.282 | 298.563 | -3.2 | -3.1 | -0.1 | 36.4 | 10.32 | 2.60 | 5.4 | 7.65e-07 | 0.0000 | 0.0000 | 0.0000 | 0.0060 | 26.6154 | 4.8726 | 0.0015 | 0.0015 | 0.0015 | 0.0000 | 0.0000 | 186.68 | N | N | N | N | N | N | N | N | N | Y
195148.0 | 78.3 | 53.363 | 204.2 | 154.1 | 83.9 | 99.1 | 29.5 | 49.3 | 52.9 | 138.7 | 112.6 | 2.1 | 4.1662 | 29.6145 | 594.5 | 596.3 | 644.975 | 319.557 | -3.2 | -3.1 | -0.1 | 33.7 | 10.21 | 2.25 | 5.7 | 7.15e-07 | 0.0000 | 0.0000 | 0.0000 | 0.0059 | 28.1749 | 4.5194 | 0.0017 | 0.0017 | 0.0017 | 0.0000 | 0.0000 | 184.15 | N | N | N | N | N | N | N | N | N | Y
195149.0 | 78.8 | 53.761 | 204.4 | 155.3 | 83.9 | 99.1 | 29.5 | 49.4 | 53.0 | 138.9 | 113.6 | 2.2 | 4.4444 | 29.6204 | 595.4 | 596.8 | 667.898 | 330.719 | -3.3 | -3.2 | -0.1 | 28.1 | 10.16 | 2.12 | 5.9 | 6.91e-07 | 0.0000 | 0.0000 | 0.0000 | 0.0051 | 29.0130 | 4.4043 | 0.0018 | 0.0018 | 0.0018 | 0.0000 | 0.0000 | 211.14 | N | N | N | N | N | N | N | N | N | Y
195150.0 | 79.4 | 54.128 | 204.7 | 156.2 | 84.0 | 99.1 | 29.4 | 49.4 | 53.1 | 139.1 | 114.4 | 2.3 | 4.2004 | 29.6100 | 596.2 | 597.3 | 648.327 | 320.661 | -3.3 | -3.2 | -0.1 | 22.3 | 9.82 | 2.16 | 6.1 | 7.14e-07 | 0.0000 | 0.0000 | 0.0000 | 0.0039 | 27.1991 | 4.3404 | 0.0018 | 0.0018 | 0.0018 | 0.0000 | 0.0000 | 209.74 | N | N | N | N | N | N | N | N | N | Y
195151.0 | 80.2 | 54.681 | 204.9 | 155.7 | 84.0 | 99.1 | 29.4 | 49.4 | 53.1 | 139.5 | 114.0 | 2.2 | 3.8799 | 29.5979 | 597.2 | 597.7 | 622.698 | 307.552 | -3.3 | -3.2 | -0.1 | 22.3 | 9.22 | 2.46 | 6.3 | 7.45e-07 | 0.0000 | 0.0000 | 0.0000 | 0.0038 | 24.4869 | 4.7437 | 0.0018 | 0.0018 | 0.0018 | 0.0000 | 0.0000 | 176.69 | N | N | N | N | N | N | N | N | N | Y
195152.0 | 80.6 | 54.935 | 205.1 | 153.7 | 84.0 | 99.1 | 29.4 | 49.4 | 53.1 | 139.6 | 112.2 | 2.1 | 3.5262 | 29.5959 | 598.2 | 598.4 | 593.257 | 292.732 | -3.3 | -3.2 | -0.1 | 25.5 | 8.38 | 3.05 | 6.5 | 7.83e-07 | 0.0000 | 0.0000 | 0.0000 | 0.0041 | 21.1843 | 5.6134 | 0.0018 | 0.0018 | 0.0018 | 0.0000 | 0.0000 | 152.10 | N | N | N | N | N | N | N | N | N | Y
195153.0 | 80.9 | 55.147 | 205.4 | 152.5 | 84.0 | 99.1 | 29.4 | 49.4 | 53.1 | 139.5 | 111.2 | 2.0 | 2.9585 | 29.5673 | 598.8 | 599.0 | 542.970 | 267.503 | -3.3 | -3.2 | -0.1 | 27.1 | 7.65 | 3.83 | 6.6 | 8.58e-07 | 0.0000 | 0.0000 | 0.0000 | 0.0040 | 17.6795 | 6.4374 | 0.0016 | 0.0016 | 0.0016 | 0.0000 | 0.0000 | 126.61 | N | N | N | N | N | N | N | N | N | Y
195154.0 | 80.9 | 55.134 | 205.5 | 150.8 | 84.0 | 99.1 | 29.4 | 49.4 | 53.1 | 139.4 | 109.6 | 1.8 | 2.4989 | 29.5624 | 599.4 | 599.3 | 498.620 | 245.479 | -3.3 | -3.2 | -0.1 | 27.1 | 7.22 | 4.58 | 6.6 | 9.35e-07 | 0.0000 | 0.0000 | 0.0000 | 0.0036 | 15.2962 | 7.0634 | 0.0015 | 0.0015 | 0.0015 | 0.0000 | 0.0000 | 113.46 | N | N | N | N | N | N | N | N | N | Y
195155.0 | 80.8 | 55.116 | 205.9 | 149.4 | 84.0 | 99.1 | 29.4 | 49.4 | 53.2 | 139.5 | 108.4 | 1.7 | 2.6083 | 29.5651 | 599.7 | 600.2 | 508.061 | 250.066 | -3.3 | -3.2 | -0.1 | 19.9 | 6.63 | 5.34 | 6.5 | 9.18e-07 | 0.0000 | 0.0000 | 0.0000 | 0.0027 | 14.3078 | 8.3765 | 0.0015 | 0.0015 | 0.0015 | 0.0000 | 0.0000 | 101.31 | N | N | N | N | N | N | N | N | N | Y
195156.0 | 80.5 | 54.904 | 206.0 | 146.9 | 84.1 | 99.1 | 29.4 | 49.5 | 53.2 | 139.6 | 106.1 | 1.5 | 2.6337 | 29.5742 | 600.4 | 600.6 | 511.919 | 251.890 | -3.3 | -3.2 | -0.1 | 16.2 | 7.19 | 5.68 | 6.4 | 9.10e-07 | 0.0000 | 0.0000 | 0.0000 | 0.0022 | 15.6333 | 8.9865 | 0.0015 | 0.0015 | 0.0015 | 0.0000 | 0.0000 | 17.97 | N | N | N | N | N | N | N | N | N | N
195157.0 | 80.6 | 54.923 | 206.0 | 150.5 | 84.0 | 99.1 | 29.4 | 49.4 | 53.1 | 138.9 | 109.4 | 1.8 | 2.6920 | 29.5809 | 601.2 | 601.1 | 517.990 | 254.736 | -3.2 | -3.2 | -0.1 | 15.4 | 7.10 | 5.67 | 6.4 | 9.00e-07 | 0.0000 | 0.0000 | 0.0000 | 0.0022 | 15.6174 | 9.0744 | 0.0015 | 0.0015 | 0.0015 | 0.0000 | 0.0000 | 147.17 | N | N | N | N | N | N | N | N | N | Y
195158.0 | 80.7 | 55.047 | 206.0 | 149.3 | 84.1 | 99.1 | 29.4 | 49.4 | 53.1 | 139.3 | 108.3 | 1.7 | 2.1677 | 29.5600 | 601.7 | 601.6 | 462.665 | 227.251 | -3.2 | -3.2 | -0.1 | 14.2 | 4.61 | 7.11 | 6.2 | 1.01e-06 | 0.0000 | 0.0000 | 0.0000 | 0.0018 | 9.0515 | 10.1374 | 0.0013 | 0.0013 | 0.0013 | 0.0000 | 0.0000 | 11.14 | N | N | N | N | N | N | N | N | N | N
195159.0 | 79.9 | 54.457 | 206.0 | 144.4 | 84.1 | 99.1 | 29.4 | 49.4 | 53.1 | 138.3 | 104.0 | 1.3 | 2.0589 | 29.5479 | 601.7 | 602.2 | 450.189 | 221.041 | -3.2 | -3.1 | -0.1 | 55.5 | 2.83 | 9.93 | 5.8 | 1.04e-06 | 0.0000 | 0.0000 | 0.0000 | 0.0067 | 5.3959 | 13.7734 | 0.0012 | 0.0012 | 0.0012 | 0.0000 | 0.0000 | 0.00 | N | N | N | N | N | N | N | N | N | N
195200.0 | 78.8 | 53.749 | 205.8 | 145.5 | 84.1 | 99.1 | 29.4 | 49.4 | 53.1 | 137.2 | 104.9 | 1.4 | 1.9427 | 29.5450 | 601.8 | 602.5 | 438.808 | 215.411 | -3.0 | -3.0 | -0.1 | 82.6 | 4.76 | 10.37 | 5.5 | 1.06e-06 | 0.0000 | 0.0000 | 0.0000 | 0.0098 | 8.8612 | 14.0300 | 0.0011 | 0.0011 | 0.0011 | 0.0000 | 0.0000 | 108.98 | N | N | N | N | N | N | N | N | N | Y
195201.0 | 78.7 | 53.680 | 205.6 | 148.3 | 84.1 | 99.1 | 29.4 | 49.5 | 53.3 | 137.6 | 107.4 | 1.6 | 2.0158 | 29.5433 | 602.1 | 602.6 | 447.451 | 219.586 | -3.0 | -2.9 | -0.1 | 67.4 | 6.40 | 8.89 | 5.6 | 1.04e-06 | 0.0000 | 0.0000 | 0.0000 | 0.0081 | 12.1376 | 12.2513 | 0.0011 | 0.0011 | 0.0011 | 0.0000 | 0.0000 | 85.61 | N | N | N | N | N | N | N | N | N | N
195202.0 | 78.4 | 53.457 | 205.5 | 147.0 | 84.1 | 99.1 | 29.4 | 49.5 | 53.3 | 138.3 | 106.3 | 1.5 | 2.4692 | 29.5587 | 602.8 | 603.1 | 494.727 | 242.741 | -3.0 | -2.9 | -0.1 | 54.7 | 7.64 | 7.19 | 5.7 | 9.41e-07 | 0.0000 | 0.0000 | 0.0000 | 0.0073 | 16.0034 | 10.9607 | 0.0013 | 0.0013 | 0.0013 | 0.0000 | 0.0000 | 46.96 | N | N | N | N | N | N | N | N | N | N
195203.0 | 78.4 | 53.457 | 205.2 | 149.1 | 84.1 | 99.1 | 29.4 | 49.4 | 53.2 | 138.6 | 108.1 | 1.7 | 3.4467 | 29.5724 | 603.9 | 603.6 | 587.583 | 288.138 | -3.0 | -2.9 | -0.1 | 50.0 | 9.21 | 5.09 | 6.1 | 7.92e-07 | 0.0000 | 0.0000 | 0.0000 | 0.0079 | 22.9193 | 9.2080 | 0.0016 | 0.0016 | 0.0016 | 0.0000 | 0.0000 | 183.33 | N | N | N | N | N | N | N | N | N | Y
195204.0 | 78.9 | 53.780 | 205.0 | 153.1 | 84.1 | 99.1 | 29.4 | 49.3 | 53.0 | 139.2 | 111.6 | 2.0 | 4.1152 | 29.5864 | 605.7 | 604.3 | 644.214 | 315.537 | -3.0 | -2.9 | -0.1 | 46.1 | 10.11 | 3.51 | 6.8 | 7.23e-07 | 0.0000 | 0.0000 | 0.0000 | 0.0080 | 27.5458 | 6.9517 | 0.0020 | 0.0020 | 0.0020 | 0.0000 | 0.0000 | 195.12 | N | N | N | N | N | N | N | N | N | Y
195205.0 | 79.5 | 54.215 | 205.0 | 154.7 | 84.1 | 99.1 | 29.4 | 49.3 | 53.1 | 139.3 | 113.1 | 2.1 | 4.4522 | 29.6055 | 607.5 | 605.4 | 671.533 | 328.564 | -3.0 | -3.0 | -0.1 | 38.2 | 9.71 | 2.79 | 7.3 | 6.96e-07 | 0.0000 | 0.0000 | 0.0000 | 0.0069 | 27.5397 | 5.7518 | 0.0022 | 0.0022 | 0.0022 | 0.0000 | 0.0000 | 192.34 | N | N | N | N | N | N | N | N | N | Y
195206.0 | 80.2 | 54.650 | 204.8 | 156.3 | 84.1 | 99.1 | 29.4 | 49.3 | 53.0 | 139.2 | 114.6 | 2.3 | 3.4058 | 29.5736 | 609.1 | 606.7 | 582.487 | 284.278 | -3.1 | -3.0 | -0.1 | 17.8 | 7.43 | 3.32 | 7.4 | 8.08e-07 | 0.0000 | 0.0000 | 0.0000 | 0.0028 | 18.2450 | 5.9310 | 0.0019 | 0.0019 | 0.0019 | 0.0000 | 0.0000 | 194.87 | N | N | N | N | N | N | N | N | N | Y
195207.0 | 79.8 | 54.407 | 204.7 | 149.9 | 84.1 | 99.1 | 29.4 | 49.4 | 53.1 | 139.1 | 108.9 | 1.8 | 2.3567 | 29.5558 | 610.0 | 607.7 | 483.879 | 235.794 | -3.1 | -3.0 | -0.1 | 26.4 | 5.89 | 5.08 | 7.2 | 9.76e-07 | 0.0000 | 0.0000 | 0.0000 | 0.0034 | 11.9877 | 7.5197 | 0.0016 | 0.0016 | 0.0016 | 0.0000 | 0.0000 | 0.00 | N | N | N | N | N | N | N | N | N | N
195208.0 | 79.7 | 54.314 | 204.7 | 147.9 | 84.1 | 99.0 | 29.4 | 49.4 | 53.2 | 138.0 | 107.1 | 1.6 | 3.2179 | 29.5794 | 610.1 | 608.9 | 566.966 | 276.496 | -3.0 | -3.0 | -0.1 | 41.9 | 7.94 | 5.50 | 7.0 | 8.27e-07 | 0.0000 | 0.0000 | 0.0000 | 0.0064 | 18.9587 | 9.5543 | 0.0018 | 0.0018 | 0.0018 | 0.0000 | 0.0000 | 142.51 | N | N | N | N | N | N | N | N | N | Y
195209.0 | 80.0 | 54.563 | 204.8 | 151.9 | 84.1 | 99.0 | 29.4 | 49.4 | 53.3 | 138.6 | 110.6 | 1.9 | 4.4495 | 29.5959 | 610.7 | 609.4 | 672.328 | 327.859 | -3.0 | -3.0 | -0.1 | 42.1 | 9.78 | 4.26 | 7.3 | 6.96e-07 | 0.0000 | 0.0000 | 0.0000 | 0.0076 | 27.6971 | 8.7735 | 0.0022 | 0.0022 | 0.0022 | 0.0000 | 0.0000 | 213.08 | N | N | N | N | N | N | N | N | N | Y
195210.0 | 80.8 | 55.116 | 204.8 | 155.7 | 84.1 | 99.0 | 29.4 | 49.5 | 53.3 | 139.0 | 114.0 | 2.2 | 4.7640 | 29.5933 | 612.0 | 609.7 | 698.186 | 340.050 | -3.1 | -3.0 | -0.1 | 38.9 | 10.08 | 3.17 | 7.7 | 6.71e-07 | 0.0000 | 0.0000 | 0.0000 | 0.0073 | 29.5914 | 6.7645 | 0.0024 | 0.0024 | 0.0024 | 0.0000 | 0.0000 | 213.41 | N | N | N | N | N | N | N | N | N | Y
195211.0 | 81.4 | 55.526 | 204.8 | 156.8 | 84.1 | 99.0 | 29.4 | 49.5 | 53.4 | 139.2 | 115.0 | 2.3 | 4.5146 | 29.5894 | 613.2 | 610.8 | 678.407 | 329.997 | -3.1 | -3.0 | -0.1 | 32.6 | 9.72 | 2.66 | 7.9 | 6.93e-07 | 0.0000 | 0.0000 | 0.0000 | 0.0059 | 27.7087 | 5.5173 | 0.0024 | 0.0024 | 0.0024 | 0.0000 | 0.0000 | 194.85 | N | N | N | N | N | N | N | N | N | Y
195212.0 | 81.9 | 55.818 | 204.8 | 155.8 | 84.1 | 99.0 | 29.4 | 49.5 | 53.4 | 139.3 | 114.1 | 2.2 | 4.9457 | 29.6026 | 614.3 | 611.9 | 712.811 | 346.518 | -3.1 | -3.0 | -0.1 | 27.3 | 9.64 | 2.56 | 8.0 | 6.60e-07 | 0.0000 | 0.0000 | 0.0000 | 0.0052 | 28.8326 | 5.5623 | 0.0026 | 0.0026 | 0.0026 | 0.0000 | 0.0000 | 189.74 | N | N | N | N | N | N | N | N | N | Y
195213.0 | 82.5 | 56.265 | 204.8 | 156.7 | 84.1 | 99.0 | 29.4 | 49.5 | 53.4 | 139.5 | 114.9 | 2.3 | 5.1099 | 29.6006 | 615.2 | 612.9 | 725.926 | 352.596 | -3.1 | -3.0 | -0.1 | 17.4 | 9.35 | 2.59 | 8.1 | 6.49e-07 | 0.0000 | 0.0000 | 0.0000 | 0.0034 | 28.4803 | 5.7303 | 0.0026 | 0.0026 | 0.0026 | 0.0000 | 0.0000 | 218.82 | N | N | N | N | N | N | N | N | N | Y
195214.0 | 83.2 | 56.713 | 204.8 | 157.3 | 84.1 | 99.0 | 29.4 | 49.5 | 53.4 | 139.8 | 115.4 | 2.4 | 4.2566 | 29.5836 | 615.8 | 613.5 | 657.715 | 319.078 | -3.1 | -3.1 | -0.1 | -8.2 | 7.59 | 3.21 | 8.1 | 7.20e-07 | 0.0000 | 0.0000 | 0.0000 | 0.0000 | 20.9013 | 6.4358 | 0.0024 | 0.0024 | 0.0024 | 0.0000 | 0.0000 | 201.97 | N | N | N | N | N | N | N | N | N | Y
195215.0 | 83.5 | 56.911 | 204.8 | 153.0 | 84.1 | 99.0 | 29.4 | 49.5 | 53.4 | 139.7 | 111.6 | 2.0 | 2.8952 | 29.5578 | 616.2 | 614.6 | 538.517 | 260.941 | -3.2 | -3.1 | -0.1 | -27.8 | 4.62 | 5.52 | 7.4 | 8.84e-07 | 0.0000 | 0.0000 | 0.0000 | 0.0000 | 10.4155 | 9.0493 | 0.0018 | 0.0018 | 0.0018 | 0.0000 | 0.0000 | 14.73 | N | N | N | N | N | N | N | N | N | N
195216.0 | 82.8 | 56.445 | 204.9 | 145.7 | 84.1 | 99.0 | 29.4 | 49.5 | 53.4 | 138.3 | 105.1 | 1.4 | 2.1960 | 29.5329 | 615.7 | 615.5 | 469.237 | 227.284 | -3.1 | -3.0 | -0.1 | -29.4 | 2.40 | 9.21 | 6.7 | 1.02e-06 | 0.0000 | 0.0000 | 0.0000 | 0.0000 | 4.7188 | 13.1462 | 0.0014 | 0.0014 | 0.0014 | 0.0000 | 0.0000 | 0.00 | N | N | N | N | N | N | N | N | N | N
195217.0 | 81.7 | 55.712 | 205.1 | 145.7 | 84.1 | 99.0 | 29.4 | 49.4 | 53.3 | 137.1 | 105.1 | 1.4 | 2.0674 | 29.5305 | 614.8 | 615.3 | 455.900 | 220.989 | -3.0 | -2.9 | -0.1 | -14.4 | 3.14 | 11.42 | 6.1 | 1.04e-06 | 0.0000 | 0.0000 | 0.0000 | 0.0000 | 5.9930 | 15.8462 | 0.0012 | 0.0012 | 0.0012 | 0.0000 | 0.0000 | 46.23 | N | N | N | N | N | N | N | N | N | N
195218.0 | 81.1 | 55.265 | 205.2 | 146.3 | 84.1 | 99.0 | 29.4 | 49.4 | 53.3 | 136.9 | 105.6 | 1.5 | 2.6402 | 29.5478 | 614.4 | 615.5 | 514.966 | 249.857 | -2.9 | -2.9 | -0.1 | 14.4 | 5.71 | 10.53 | 6.0 | 9.14e-07 | 0.0000 | 0.0000 | 0.0000 | 0.0020 | 12.3164 | 16.5103 | 0.0014 | 0.0014 | 0.0014 | 0.0000 | 0.0000 | 46.87 | N | N | N | N | N | N | N | N | N | N
195219.0 | 80.8 | 55.116 | 205.3 | 149.8 | 84.1 | 99.0 | 29.4 | 49.4 | 53.3 | 137.4 | 108.7 | 1.8 | 2.9339 | 29.5520 | 614.4 | 615.3 | 543.447 | 263.703 | -3.0 | -2.9 | -0.1 | 26.7 | 6.38 | 8.37 | 6.3 | 8.67e-07 | 0.0000 | 0.0000 | 0.0000 | 0.0039 | 14.5350 | 13.8550 | 0.0015 | 0.0015 | 0.0015 | 0.0000 | 0.0000 | 188.41 | N | N | N | N | N | N | N | N | N | Y
195220.0 | 81.2 | 55.358 | 205.1 | 149.5 | 84.1 | 99.0 | 29.4 | 49.5 | 53.3 | 138.2 | 108.5 | 1.7 | 2.0741 | 29.5282 | 614.9 | 615.9 | 451.313 | 218.735 | -3.0 | -2.9 | -0.1 | 14.9 | 4.28 | 8.52 | 6.1 | 1.05e-06 | 0.0000 | 0.0000 | 0.0000 | 0.0018 | 8.0771 | 11.7053 | 0.0012 | 0.0012 | 0.0012 | 0.0000 | 0.0000 | 0.00 | N | N | N | N | N | N | N | N | N | N
195221.0 | 80.2 | 54.662 | 205.0 | 146.0 | 84.1 | 99.0 | 29.4 | 49.5 | 53.4 | 137.2 | 105.3 | 1.5 | 1.5465 | 29.5249 | 614.6 | 616.4 | 393.125 | 190.559 | -2.9 | -2.8 | -0.1 | 13.9 | 4.19 | 9.35 | 5.7 | 4.86e-04 | 0.0000 | 0.0000 | 0.0000 | 0.0015 | 6.8984 | 11.1839 | 0.0010 | 0.0010 | 0.0010 | 0.0000 | 0.0000 | 37.16 | N | N | N | N | N | N | N | N | N | N
195222.0 | 79.8 | 54.401 | 204.9 | 146.3 | 84.1 | 99.0 | 29.4 | 49.5 | 53.5 | 137.3 | 105.6 | 1.5 | 1.6849 | 29.5234 | 614.0 | 616.2 | 410.039 | 198.860 | -2.8 | -2.8 | -0.1 | 20.7 | 5.69 | 8.86 | 5.4 | 1.15e-06 | 0.0000 | 0.0000 | 0.0000 | 0.0023 | 9.7731 | 11.0594 | 0.0010 | 0.0010 | 0.0010 | 0.0000 | 0.0000 | 77.11 | N | N | N | N | N | N | N | N | N | N
195223.0 | 79.3 | 54.097 | 204.7 | 146.3 | 84.1 | 99.0 | 29.4 | 49.5 | 53.4 | 138.4 | 105.7 | 1.5 | 2.0655 | 29.5330 | 613.8 | 616.2 | 454.064 | 220.327 | -2.9 | -2.8 | -0.1 | 17.2 | 5.33 | 8.43 | 5.3 | 1.04e-06 | 0.0000 | 0.0000 | 0.0000 | 0.0021 | 10.1451 | 11.6629 | 0.0011 | 0.0011 | 0.0011 | 0.0000 | 0.0000 | 72.21 | N | N | N | N | N | N | N | N | N | N
195224.0 | 78.9 | 53.786 | 204.5 | 145.9 | 84.1 | 99.0 | 29.4 | 49.5 | 53.4 | 138.9 | 105.2 | 1.5 | 1.6849 | 29.5196 | 613.8 | 616.4 | 410.171 | 198.924 | -2.9 | -2.8 | -0.1 | 3.8 | 3.12 | 9.75 | 5.1 | 1.16e-06 | 0.0000 | 0.0000 | 0.0000 | 0.0004 | 5.3645 | 12.1826 | 0.0009 | 0.0009 | 0.0009 | 0.0000 | 0.0000 | 14.05 | N | N | N | N | N | N | N | N | N | N
195225.0 | 78.0 | 53.214 | 204.4 | 143.4 | 84.1 | 99.0 | 29.4 | 49.5 | 53.3 | 137.9 | 103.1 | 1.3 | 1.9858 | 29.5311 | 613.5 | 616.4 | 440.076 | 213.573 | -2.8 | -2.7 | -0.1 | -13.9 | 1.22 | 12.45 | 4.7 | 4.77e-03 | 0.0000 | 0.0000 | 0.0000 | 0.0000 | 2.2433 | 16.6998 | 0.0009 | 0.0009 | 0.0009 | 0.0000 | 0.0000 | 0.00 | N | N | N | N | N | N | N | N | N | N
195226.0 | 76.7 | 52.301 | 204.4 | 143.5 | 84.1 | 99.0 | 29.4 | 49.5 | 53.5 | 136.9 | 103.1 | 1.3 | 3.6633 | 29.5656 | 613.0 | 616.4 | 603.978 | 293.606 | -2.7 | -2.6 | -0.1 | -16.2 | 0.98 | 15.17 | 4.5 | 7.82e-07 | 0.0000 | 0.0000 | 0.0000 | 0.0000 | 2.4788 | 27.9624 | 0.0012 | 0.0012 | 0.0012 | 0.0000 | 0.0000 | 0.00 | N | N | N | N | N | N | N | N | N | N
195227.0 | 75.7 | 51.611 | 204.1 | 146.5 | 84.1 | 99.0 | 29.4 | 49.5 | 53.5 | 136.5 | 105.9 | 1.5 | 2.5911 | 29.5302 | 612.5 | 616.0 | 505.369 | 245.493 | -2.6 | -2.5 | -0.1 | 13.6 | 2.69 | 14.95 | 4.5 | 9.32e-07 | 0.0000 | 0.0000 | 0.0000 | 0.0018 | 5.6971 | 23.0416 | 0.0010 | 0.0010 | 0.0010 | 0.0000 | 0.0000 | 3.54 | N | N | N | N | N | N | N | N | N | N
195228.0 | 75.1 | 51.207 | 203.8 | 147.1 | 84.1 | 99.0 | 29.4 | 49.5 | 53.4 | 136.2 | 106.4 | 1.6 | 2.2886 | 29.5296 | 612.3 | 616.0 | 479.364 | 232.895 | -2.6 | -2.5 | -0.1 | 33.6 | 5.84 | 11.57 | 4.7 | 9.79e-07 | 0.0000 | 0.0000 | 0.0000 | 0.0043 | 11.7358 | 16.9123 | 0.0010 | 0.0010 | 0.0010 | 0.0000 | 0.0000 | 106.45 | N | N | N | N | N | N | N | N | N | Y
195229.0 | 75.4 | 51.381 | 203.5 | 149.3 | 84.1 | 99.0 | 29.4 | 49.5 | 53.4 | 136.6 | 108.3 | 1.7 | 2.0365 | 29.5201 | 612.6 | 616.1 | 451.843 | 219.393 | -2.6 | -2.6 | -0.1 | 10.2 | 6.59 | 8.57 | 5.1 | 1.04e-06 | 0.0000 | 0.0000 | 0.0000 | 0.0012 | 12.4923 | 11.7978 | 0.0010 | 0.0010 | 0.0010 | 0.0000 | 0.0000 | 144.26 | N | N | N | N | N | N | N | N | N | Y
195230.0 | 75.6 | 51.524 | 203.2 | 146.8 | 84.1 | 99.0 | 29.4 | 49.5 | 53.4 | 136.9 | 106.1 | 1.5 | 1.6669 | 29.5198 | 613.0 | 616.1 | 407.605 | 197.829 | -2.6 | -2.6 | -0.1 | -18.6 | 3.80 | 8.97 | 5.0 | 1.16e-06 | 0.0000 | 0.0000 | 0.0000 | 0.0000 | 6.4881 | 11.1364 | 0.0009 | 0.0009 | 0.0009 | 0.0000 | 0.0000 | 0.00 | N | N | N | N | N | N | N | N | N | N
195231.0 | 75.0 | 51.145 | 202.9 | 143.6 | 84.1 | 99.0 | 29.4 | 49.4 | 53.3 | 136.3 | 103.2 | 1.3 | 2.1450 | 29.5290 | 612.7 | 616.4 | 460.094 | 223.441 | -2.6 | -2.5 | -0.1 | -32.3 | 1.28 | 11.93 | 4.6 | 1.03e-06 | 0.0000 | 0.0000 | 0.0000 | 0.0000 | 2.4642 | 16.7349 | 0.0010 | 0.0010 | 0.0010 | 0.0000 | 0.0000 | 0.00 | N | N | N | N | N | N | N | N | N | N
195232.0 | 72.5 | 49.430 | 202.7 | 143.8 | 84.1 | 99.0 | 29.4 | 49.4 | 53.3 | 135.7 | 103.4 | 1.3 | 3.6052 | 29.5623 | 612.2 | 616.3 | 601.375 | 292.529 | -2.5 | -2.4 | -0.0 | -35.4 | 0.44 | 15.11 | 4.2 | 7.86e-07 | 0.0000 | 0.0000 | 0.0000 | 0.0000 | 1.1008 | 27.7523 | 0.0012 | 0.0012 | 0.0012 | 0.0000 | 0.0000 | 0.00 | N | N | N | N | N | N | N | N | N | N
195233.0 | 71.0 | 48.399 | 202.6 | 146.5 | 84.1 | 99.0 | 29.4 | 49.4 | 53.2 | 135.2 | 105.8 | 1.5 | 3.7442 | 29.5592 | 611.6 | 615.9 | 608.117 | 295.945 | -2.4 | -2.4 | -0.0 | -33.3 | 0.47 | 17.07 | 4.0 | 7.75e-07 | 0.0000 | 0.0000 | 0.0000 | 0.0000 | 1.1945 | 31.7092 | 0.0011 | 0.0011 | 0.0011 | 0.0000 | 0.0000 | 0.00 | N | N | N | N | N | N | N | N | N | N
195234.0 | 70.5 | 48.038 | 202.5 | 148.9 | 84.1 | 99.0 | 29.4 | 49.4 | 53.2 | 134.8 | 107.9 | 1.7 | 1.7768 | 29.5145 | 610.9 | 615.7 | 417.766 | 203.125 | -2.3 | -2.3 | -0.0 | -36.0 | 0.50 | 17.99 | 3.9 | 1.13e-06 | 0.0000 | 0.0000 | 0.0000 | 0.0000 | 0.8719 | 22.9413 | 0.0007 | 0.0007 | 0.0007 | 0.0000 | 0.0000 | 0.00 | N | N | N | N | N | N | N | N | N | N
195235.0 | 70.1 | 47.808 | 202.2 | 144.4 | 84.1 | 99.0 | 29.4 | 49.4 | 53.3 | 134.2 | 103.9 | 1.3 | 2.0691 | 29.5259 | 610.4 | 615.4 | 451.218 | 219.591 | -2.3 | -2.2 | -0.0 | -37.4 | 0.30 | 18.61 | 3.6 | 1.04e-06 | 0.0000 | 0.0000 | 0.0000 | 0.0000 | 0.5624 | 25.6619 | 0.0007 | 0.0007 | 0.0007 | 0.0000 | 0.0000 | 0.00 | N | N | N | N | N | N | N | N | N | N
195236.0 | 69.5 | 47.367 | 201.8 | 143.8 | 84.1 | 99.0 | 29.4 | 49.5 | 53.4 | 133.8 | 103.4 | 1.3 | 3.5110 | 29.5589 | 609.9 | 615.0 | 592.573 | 288.838 | -2.2 | -2.1 | -0.0 | -29.5 | 0.54 | 18.77 | 3.6 | 7.92e-07 | 0.0000 | 0.0000 | 0.0000 | 0.0000 | 1.3350 | 34.0446 | 0.0010 | 0.0010 | 0.0010 | 0.0000 | 0.0000 | 0.00 | N | N | N | N | N | N | N | N | N | N
195237.0 | 68.6 | 46.777 | 201.5 | 146.7 | 84.1 | 99.0 | 29.4 | 49.5 | 53.4 | 133.8 | 106.0 | 1.5 | 3.0840 | 29.5452 | 609.6 | 614.5 | 551.378 | 268.694 | -2.1 | -2.1 | -0.0 | -14.5 | 1.58 | 17.75 | 3.7 | 8.50e-07 | 0.0000 | 0.0000 | 0.0000 | 0.0000 | 3.6727 | 29.9490 | 0.0009 | 0.0009 | 0.0009 | 0.0000 | 0.0000 | 0.00 | N | N | N | N | N | N | N | N | N | N
195238.0 | 68.8 | 46.914 | 201.1 | 147.4 | 84.1 | 99.0 | 29.4 | 49.5 | 53.4 | 134.1 | 106.6 | 1.6 | 1.5698 | 29.5213 | 609.7 | 614.4 | 392.585 | 191.140 | -2.1 | -2.1 | -0.0 | -5.7 | 3.05 | 15.64 | 3.7 | 5.01e-03 | 0.0000 | 0.0000 | 0.0000 | 0.0000 | 5.0274 | 18.7630 | 0.0007 | 0.0007 | 0.0007 | 0.0000 | 0.0000 | 28.67 | N | N | N | N | N | N | N | N | N | N
195239.0 | 69.2 | 47.212 | 200.9 | 144.1 | 84.1 | 99.0 | 29.4 | 49.5 | 53.4 | 133.5 | 103.7 | 1.3 | 1.1588 | 29.5219 | 609.6 | 613.7 | 338.608 | 164.878 | -2.2 | -2.1 | -0.0 | -3.6 | 3.87 | 13.41 | 3.7 | 7.58e-03 | 0.0000 | 0.0000 | 0.0000 | 0.0000 | 5.5128 | 13.8819 | 0.0006 | 0.0006 | 0.0006 | 0.0000 | 0.0000 | 56.99 | N | N | N | N | N | N | N | N | N | N
195240.0 | 70.0 | 47.740 | 200.6 | 143.0 | 84.1 | 99.0 | 29.4 | 49.4 | 53.3 | 133.8 | 102.7 | 1.2 | 1.0969 | 29.5170 | 609.3 | 614.2 | 329.355 | 160.395 | -2.3 | -2.2 | -0.0 | -9.8 | 3.13 | 12.69 | 3.6 | 8.66e-03 | 0.0000 | 0.0000 | 0.0000 | 0.0000 | 4.3333 | 12.7828 | 0.0005 | 0.0005 | 0.0005 | 0.0000 | 0.0000 | 13.43 | N | N | N | N | N | N | N | N | N | N
195241.0 | 70.1 | 47.771 | 200.5 | 141.9 | 84.1 | 99.0 | 29.4 | 49.5 | 53.3 | 133.9 | 101.8 | 1.2 | 1.3785 | 29.5302 | 608.9 | 614.0 | 366.487 | 178.619 | -2.3 | -2.2 | -0.0 | -21.5 | 1.40 | 14.10 | 3.5 | 6.63e-03 | 0.0000 | 0.0000 | 0.0000 | 0.0000 | 2.1529 | 15.8084 | 0.0006 | 0.0006 | 0.0006 | 0.0000 | 0.0000 | 0.00 | N | N | N | N | N | N | N | N | N | N
195242.0 | 68.5 | 46.690 | 200.4 | 142.5 | 84.1 | 99.0 | 29.4 | 49.5 | 53.5 | 134.2 | 102.2 | 1.2 | 2.6666 | 29.5529 | 608.4 | 613.6 | 510.970 | 249.354 | -2.2 | -2.2 | -0.0 | -27.7 | 0.53 | 16.17 | 3.4 | 1.05e-02 | 0.0000 | 0.0000 | 0.0000 | 0.0000 | 1.1338 | 25.3145 | 0.0008 | 0.0008 | 0.0008 | 0.0000 | 0.0000 | 0.00 | N | N | N | N | N | N | N | N | N | N
195243.0 | 67.5 | 46.031 | 200.3 | 144.6 | 84.1 | 99.0 | 29.4 | 49.6 | 53.6 | 134.2 | 104.1 | 1.4 | 3.4381 | 29.5580 | 608.0 | 613.1 | 584.325 | 285.312 | -2.1 | -2.1 | -0.0 | -24.9 | 0.63 | 17.38 | 3.4 | 8.03e-07 | 0.0000 | 0.0000 | 0.0000 | 0.0000 | 1.5410 | 31.1257 | 0.0009 | 0.0009 | 0.0009 | 0.0000 | 0.0000 | 0.00 | N | N | N | N | N | N | N | N | N | N
195244.0 | 67.3 | 45.863 | 200.1 | 147.2 | 84.1 | 99.0 | 29.4 | 49.6 | 53.5 | 134.2 | 106.4 | 1.6 | 1.7240 | 29.5234 | 608.0 | 612.6 | 404.447 | 197.257 | -2.1 | -2.1 | -0.0 | -22.2 | 0.71 | 17.82 | 3.3 | 1.16e-06 | 0.0000 | 0.0000 | 0.0000 | 0.0000 | 1.2173 | 22.0639 | 0.0006 | 0.0006 | 0.0006 | 0.0000 | 0.0000 | 0.00 | N | N | N | N | N | N | N | N | N | N
195245.0 | 66.9 | 45.602 | 199.9 | 143.7 | 84.1 | 99.0 | 29.4 | 49.6 | 53.5 | 133.7 | 103.3 | 1.3 | 1.0668 | 29.5131 | 607.7 | 613.2 | 323.742 | 157.878 | -2.1 | -2.0 | -0.0 | -17.1 | 1.16 | 17.45 | 3.3 | 1.45e-06 | 0.0000 | 0.0000 | 0.0000 | 0.0000 | 1.5857 | 17.2984 | 0.0005 | 0.0005 | 0.0005 | 0.0000 | 0.0000 | 0.06 | N | N | N | N | N | N | N | N | N | N
195246.0 | 67.5 | 46.000 | 199.6 | 143.1 | 84.1 | 99.0 | 29.4 | 49.5 | 53.5 | 133.7 | 102.8 | 1.2 | 1.0332 | 29.5120 | 607.1 | 612.8 | 318.361 | 155.328 | -2.1 | -2.1 | -0.0 | -14.6 | 1.28 | 17.09 | 3.2 | 1.47e-06 | 0.0000 | 0.0000 | 0.0000 | 0.0000 | 1.7179 | 16.6653 | 0.0005 | 0.0005 | 0.0005 | 0.0000 | 0.0000 | 0.00 | N | N | N | N | N | N | N | N | N | N
195247.0 | 65.8 | 44.875 | 199.5 | 142.2 | 84.1 | 99.0 | 29.4 | 49.6 | 53.5 | 133.9 | 102.0 | 1.2 | 1.4915 | 29.5256 | 606.7 | 612.4 | 380.667 | 185.883 | -2.1 | -2.1 | -0.0 | -21.2 | 0.61 | 17.55 | 3.1 | 1.23e-06 | 0.0000 | 0.0000 | 0.0000 | 0.0000 | 0.9806 | 20.4796 | 0.0005 | 0.0005 | 0.0005 | 0.0000 | 0.0000 | 0.00 | N | N | N | N | N | N | N | N | N | N
195248.0 | 63.0 | 42.955 | 199.3 | 142.8 | 84.1 | 99.0 | 29.4 | 49.6 | 53.6 | 133.8 | 102.5 | 1.2 | 2.6118 | 29.5449 | 606.5 | 612.2 | 507.568 | 248.080 | -2.1 | -2.1 | -0.0 | -20.9 | 0.48 | 18.16 | 3.0 | 9.23e-07 | 0.0000 | 0.0000 | 0.0000 | 0.0000 | 1.0340 | 28.2836 | 0.0007 | 0.0007 | 0.0007 | 0.0000 | 0.0000 | 0.00 | N | N | N | N | N | N | N | N | N | N
195249.0 | 62.1 | 42.359 | 199.1 | 145.4 | 84.1 | 99.0 | 29.4 | 49.6 | 53.6 | 134.0 | 104.9 | 1.4 | 2.3336 | 29.5407 | 606.6 | 611.6 | 477.018 | 233.089 | -2.1 | -2.1 | -0.0 | -6.6 | 1.51 | 17.63 | 3.1 | 9.80e-07 | 0.0000 | 0.0000 | 0.0000 | 0.0000 | 3.0361 | 25.8039 | 0.0007 | 0.0007 | 0.0007 | 0.0000 | 0.0000 | 0.00 | N | N | N | N | N | N | N | N | N | N
195250.0 | 62.3 | 42.458 | 198.9 | 146.2 | 84.1 | 99.0 | 29.4 | 49.7 | 53.7 | 133.9 | 105.6 | 1.5 | 1.6840 | 29.5387 | 606.9 | 611.7 | 407.764 | 199.167 | -2.1 | -2.1 | -0.0 | 27.8 | 4.67 | 14.52 | 3.4 | 5.84e-03 | 0.0000 | 0.0000 | 0.0000 | 0.0030 | 8.0370 | 18.1532 | 0.0006 | 0.0006 | 0.0006 | 0.0000 | 0.0000 | 33.28 | N | N | N | N | N | N | N | N | N | N
195251.0 | 63.2 | 43.067 | 198.7 | 145.7 | 84.1 | 99.0 | 29.4 | 49.8 | 53.9 | 133.8 | 105.1 | 1.4 | 2.3053 | 29.5455 | 607.1 | 611.4 | 479.572 | 234.250 | -2.2 | -2.1 | -0.0 | 42.4 | 8.13 | 9.39 | 4.1 | 9.10e-03 | 0.0000 | 0.0000 | 0.0000 | 0.0055 | 16.4395 | 13.8072 | 0.0009 | 0.0009 | 0.0009 | 0.0000 | 0.0000 | 140.85 | N | N | N | N | N | N | N | N | N | N
195252.0 | 64.5 | 43.993 | 198.5 | 149.5 | 84.1 | 99.0 | 29.4 | 49.8 | 53.9 | 133.8 | 108.5 | 1.7 | 2.1219 | 29.5397 | 608.1 | 611.7 | 460.031 | 224.449 | -2.3 | -2.3 | -0.0 | 38.8 | 10.05 | 5.36 | 4.7 | 9.84e-03 | 0.0000 | 0.0000 | 0.0000 | 0.0048 | 19.4815 | 7.5481 | 0.0010 | 0.0010 | 0.0010 | 0.0000 | 0.0000 | 175.21 | N | N | N | N | N | N | N | N | N | N
195253.0 | 65.5 | 44.689 | 198.4 | 149.4 | 84.1 | 99.0 | 29.4 | 49.7 | 53.8 | 134.1 | 108.4 | 1.7 | 2.4607 | 29.5495 | 609.0 | 612.2 | 496.153 | 241.966 | -2.4 | -2.4 | -0.0 | 40.2 | 10.46 | 3.34 | 5.2 | 6.83e-03 | 0.0000 | 0.0000 | 0.0000 | 0.0053 | 21.8547 | 5.0775 | 0.0012 | 0.0012 | 0.0012 | 0.0000 | 0.0000 | 127.89 | N | N | N | N | N | N | N | N | N | N
195254.0 | 66.7 | 45.466 | 198.4 | 149.9 | 84.1 | 99.0 | 29.4 | 49.7 | 53.9 | 134.7 | 108.8 | 1.8 | 2.9704 | 29.5590 | 609.8 | 612.6 | 547.231 | 266.765 | -2.6 | -2.5 | -0.1 | 44.5 | 10.83 | 2.34 | 5.7 | 5.01e-03 | 0.0000 | 0.0000 | 0.0000 | 0.0065 | 24.9562 | 3.9189 | 0.0014 | 0.0014 | 0.0014 | 0.0000 | 0.0000 | 172.91 | N | N | N | N | N | N | N | N | N | N
195255.0 | 67.8 | 46.205 | 198.6 | 151.9 | 84.1 | 99.0 | 29.4 | 49.7 | 53.9 | 134.8 | 110.6 | 1.9 | 2.8887 | 29.5529 | 610.6 | 613.0 | 539.911 | 262.928 | -2.7 | -2.6 | -0.1 | 42.3 | 10.87 | 1.82 | 6.2 | 6.49e-03 | 0.0000 | 0.0000 | 0.0000 | 0.0061 | 24.6703 | 3.0038 | 0.0015 | 0.0015 | 0.0015 | 0.0000 | 0.0000 | 184.59 | N | N | N | N | N | N | N | N | N | N
195256.0 | 68.8 | 46.882 | 198.8 | 152.0 | 84.1 | 99.0 | 29.4 | 49.7 | 53.9 | 134.9 | 110.7 | 1.9 | 2.7238 | 29.5472 | 611.4 | 613.6 | 524.413 | 255.142 | -2.8 | -2.8 | -0.1 | 38.6 | 10.73 | 1.64 | 6.6 | 8.95e-07 | 0.0000 | 0.0000 | 0.0000 | 0.0054 | 23.6330 | 2.6228 | 0.0015 | 0.0015 | 0.0015 | 0.0000 | 0.0000 | 170.87 | N | N | N | N | N | N | N | N | N | N
195257.0 | 69.8 | 47.566 | 199.1 | 151.3 | 84.1 | 99.0 | 29.4 | 49.8 | 54.0 | 135.0 | 110.1 | 1.9 | 2.5403 | 29.5542 | 612.4 | 613.9 | 506.016 | 246.026 | -2.9 | -2.9 | -0.1 | 37.5 | 10.60 | 1.61 | 6.7 | 9.29e-07 | 0.0000 | 0.0000 | 0.0000 | 0.0051 | 22.5124 | 2.4932 | 0.0015 | 0.0015 | 0.0015 | 0.0000 | 0.0000 | 171.53 | N | N | N | N | N | N | N | N | N | N
195258.0 | 70.1 | 47.814 | 199.3 | 150.8 | 84.1 | 99.0 | 29.4 | 49.8 | 54.0 | 135.2 | 109.7 | 1.8 | 2.3450 | 29.5497 | 613.0 | 614.5 | 485.999 | 236.121 | -3.0 | -3.0 | -0.1 | 32.9 | 10.44 | 1.67 | 6.8 | 9.68e-07 | 0.0000 | 0.0000 | 0.0000 | 0.0043 | 21.2869 | 2.4802 | 0.0015 | 0.0015 | 0.0015 | 0.0000 | 0.0000 | 159.51 | N | N | N | N | N | N | N | N | N | Y
195259.0 | 70.4 | 48.032 | 199.7 | 150.4 | 84.1 | 99.0 | 29.4 | 49.8 | 54.1 | 135.6 | 109.3 | 1.8 | 2.2817 | 29.5489 | 613.5 | 614.7 | 479.338 | 232.773 | -3.1 | -3.1 | -0.1 | 30.2 | 10.13 | 1.80 | 6.9 | 9.83e-07 | 0.0000 | 0.0000 | 0.0000 | 0.0039 | 20.3576 | 2.6366 | 0.0015 | 0.0015 | 0.0015 | 0.0000 | 0.0000 | 151.89 | N | N | N | N | N | N | N | N | N | Y
195300.0 | 70.6 | 48.125 | 199.9 | 150.0 | 84.1 | 99.0 | 29.4 | 49.8 | 54.1 | 136.1 | 109.0 | 1.8 | 2.1440 | 29.5434 | 613.8 | 615.2 | 464.016 | 225.233 | -3.2 | -3.1 | -0.1 | 26.5 | 9.14 | 2.19 | 6.9 | 1.02e-06 | 0.0000 | 0.0000 | 0.0000 | 0.0033 | 17.7673 | 3.0951 | 0.0014 | 0.0014 | 0.0014 | 0.0000 | 0.0000 | 140.45 | N | N | N | N | N | N | N | N | N | Y
195301.0 | 70.5 | 48.082 | 200.2 | 149.2 | 84.1 | 99.0 | 29.4 | 49.8 | 54.1 | 136.3 | 108.2 | 1.7 | 1.7827 | 29.5386 | 613.9 | 615.6 | 422.348 | 204.947 | -3.3 | -3.2 | -0.1 | 16.5 | 7.54 | 3.12 | 6.8 | 1.12e-06 | 0.0000 | 0.0000 | 0.0000 | 0.0019 | 13.3462 | 4.0176 | 0.0013 | 0.0013 | 0.0013 | 0.0000 | 0.0000 | 92.24 | N | N | N | N | N | N | N | N | N | N
195302.0 | 70.3 | 47.914 | 200.3 | 147.0 | 84.1 | 99.0 | 29.4 | 49.8 | 54.1 | 136.2 | 106.2 | 1.5 | 1.5773 | 29.5296 | 614.0 | 616.1 | 396.960 | 192.562 | -3.3 | -3.2 | -0.1 | 9.7 | 6.18 | 4.60 | 6.6 | 1.19e-06 | 0.0000 | 0.0000 | 0.0000 | 0.0010 | 10.2797 | 5.5628 | 0.0012 | 0.0012 | 0.0012 | 0.0000 | 0.0000 | 58.42 | N | N | N | N | N | N | N | N | N | N
195303.0 | 69.9 | 47.659 | 200.7 | 145.8 | 84.1 | 99.0 | 29.4 | 49.8 | 54.1 | 136.1 | 105.2 | 1.5 | 1.5331 | 29.5258 | 613.8 | 616.1 | 389.408 | 188.895 | -3.3 | -3.2 | -0.1 | 11.8 | 6.29 | 5.78 | 6.2 | 1.22e-06 | 0.0000 | 0.0000 | 0.0000 | 0.0012 | 10.2669 | 6.8519 | 0.0011 | 0.0011 | 0.0011 | 0.0000 | 0.0000 | 58.49 | N | N | N | N | N | N | N | N | N | N
195304.0 | 69.3 | 47.274 | 200.9 | 146.0 | 84.1 | 99.0 | 29.4 | 49.9 | 54.2 | 136.4 | 105.4 | 1.5 | 2.3732 | 29.5410 | 613.8 | 616.4 | 486.912 | 236.318 | -3.3 | -3.2 | -0.1 | 22.4 | 8.16 | 5.35 | 6.3 | 9.68e-07 | 0.0000 | 0.0000 | 0.0000 | 0.0029 | 16.6545 | 7.9393 | 0.0014 | 0.0014 | 0.0014 | 0.0000 | 0.0000 | 114.65 | N | N | N | N | N | N | N | N | N | N
195305.0 | 69.4 | 47.324 | 200.9 | 148.7 | 84.1 | 99.0 | 29.4 | 49.9 | 54.2 | 136.8 | 107.8 | 1.7 | 2.5358 | 29.5450 | 614.6 | 616.6 | 505.820 | 245.356 | -3.3 | -3.2 | -0.1 | 28.9 | 9.92 | 3.93 | 6.8 | 9.30e-07 | 0.0000 | 0.0000 | 0.0000 | 0.0039 | 21.0195 | 6.0575 | 0.0015 | 0.0015 | 0.0015 | 0.0000 | 0.0000 | 167.97 | N | N | N | N | N | N | N | N | N | N
195306.0 | 70.2 | 47.858 | 200.9 | 151.0 | 84.1 | 99.0 | 29.4 | 49.9 | 54.3 | 136.6 | 109.8 | 1.9 | 2.2947 | 29.5411 | 615.7 | 616.8 | 481.228 | 233.152 | -3.3 | -3.3 | -0.1 | 30.8 | 10.28 | 2.84 | 7.2 | 9.79e-07 | 0.0000 | 0.0000 | 0.0000 | 0.0039 | 20.6899 | 4.1587 | 0.0015 | 0.0015 | 0.0015 | 0.0000 | 0.0000 | 159.14 | N | N | N | N | N | N | N | N | N | Y
195307.0 | 70.8 | 48.262 | 200.9 | 150.1 | 84.1 | 99.0 | 29.4 | 49.9 | 54.3 | 136.9 | 109.0 | 1.8 | 2.3328 | 29.5359 | 616.2 | 617.7 | 485.497 | 235.064 | -3.4 | -3.3 | -0.1 | 33.1 | 10.08 | 2.37 | 7.5 | 9.72e-07 | 0.0000 | 0.0000 | 0.0000 | 0.0043 | 20.4612 | 3.4928 | 0.0016 | 0.0016 | 0.0016 | 0.0000 | 0.0000 | 143.92 | N | N | N | N | N | N | N | N | N | Y
195308.0 | 71.5 | 48.722 | 201.0 | 150.5 | 84.1 | 99.0 | 29.4 | 49.9 | 54.2 | 137.3 | 109.3 | 1.8 | 2.3162 | 29.5281 | 616.7 | 618.0 | 483.901 | 234.123 | -3.5 | -3.4 | -0.1 | 33.8 | 9.65 | 2.31 | 7.8 | 2.82e-03 | 0.0000 | 0.0000 | 0.0000 | 0.0043 | 19.5021 | 3.3897 | 0.0017 | 0.0017 | 0.0017 | 0.0000 | 0.0000 | 144.81 | N | N | N | N | N | N | N | N | N | Y
195309.0 | 71.6 | 48.815 | 201.2 | 150.0 | 84.1 | 99.0 | 29.4 | 49.9 | 54.2 | 137.4 | 108.9 | 1.8 | 2.1138 | 29.5210 | 617.5 | 618.6 | 461.677 | 223.155 | -3.5 | -3.4 | -0.1 | 24.0 | 8.75 | 2.67 | 8.0 | 1.03e-06 | 0.0000 | 0.0000 | 0.0000 | 0.0029 | 16.8696 | 3.7370 | 0.0016 | 0.0016 | 0.0016 | 0.0000 | 0.0000 | 113.12 | N | N | N | N | N | N | N | N | N | Y
195310.0 | 72.2 | 49.194 | 201.3 | 149.5 | 84.1 | 99.0 | 29.4 | 49.9 | 54.2 | 137.5 | 108.5 | 1.7 | 1.8167 | 29.5147 | 618.1 | 619.5 | 426.720 | 206.105 | -3.5 | -3.4 | -0.1 | -7.6 | 6.04 | 4.20 | 7.9 | 1.12e-06 | 0.0000 | 0.0000 | 0.0000 | 0.0000 | 10.7544 | 5.4315 | 0.0015 | 0.0015 | 0.0015 | 0.0000 | 0.0000 | 125.71 | N | N | N | N | N | N | N | N | N | Y
195311.0 | 71.8 | 48.945 | 201.4 | 144.9 | 84.1 | 99.0 | 29.4 | 49.8 | 54.1 | 136.9 | 104.4 | 1.4 | 2.0743 | 29.5211 | 618.1 | 619.8 | 447.914 | 216.378 | -3.4 | -3.4 | -0.1 | -29.8 | 2.82 | 7.65 | 7.1 | 1.07e-06 | 0.0000 | 0.0000 | 0.0000 | 0.0000 | 5.2755 | 10.3935 | 0.0014 | 0.0014 | 0.0014 | 0.0000 | 0.0000 | 0.00 | N | N | N | N | N | N | N | N | N | N
195312.0 | 71.2 | 48.535 | 201.4 | 143.7 | 84.1 | 99.0 | 29.4 | 49.9 | 54.2 | 136.0 | 103.3 | 1.3 | 2.7988 | 29.5369 | 618.2 | 620.2 | 529.240 | 255.794 | -3.3 | -3.2 | -0.1 | -7.1 | 2.99 | 10.58 | 6.4 | 8.99e-07 | 0.0000 | 0.0000 | 0.0000 | 0.0000 | 6.6007 | 16.9986 | 0.0015 | 0.0015 | 0.0015 | 0.0000 | 0.0000 | 0.00 | N | N | N | N | N | N | N | N | N | N
195313.0 | 71.0 | 48.399 | 201.5 | 147.8 | 84.1 | 99.0 | 29.4 | 49.8 | 54.1 | 135.6 | 107.0 | 1.6 | 1.9292 | 29.5307 | 618.7 | 620.4 | 439.708 | 212.365 | -3.2 | -3.1 | -0.1 | 17.1 | 5.46 | 10.25 | 6.3 | 1.08e-06 | 0.0000 | 0.0000 | 0.0000 | 0.0020 | 10.0087 | 13.6692 | 0.0012 | 0.0012 | 0.0012 | 0.0000 | 0.0000 | 108.84 | N | N | N | N | N | N | N | N | N | Y
195314.0 | 71.8 | 48.964 | 201.6 | 148.3 | 84.1 | 99.0 | 29.4 | 49.8 | 54.1 | 136.6 | 107.5 | 1.7 | 1.5851 | 29.5219 | 619.4 | 620.6 | 398.922 | 192.489 | -3.1 | -3.1 | -0.1 | 24.5 | 7.27 | 8.12 | 6.5 | 6.47e-03 | 0.0000 | 0.0000 | 0.0000 | 0.0026 | 12.0813 | 9.8124 | 0.0012 | 0.0012 | 0.0012 | 0.0000 | 0.0000 | 101.11 | N | N | N | N | N | N | N | N | N | Y
195315.0 | 72.5 | 49.418 | 201.6 | 147.2 | 84.1 | 99.0 | 29.4 | 49.9 | 54.2 | 137.2 | 106.4 | 1.6 | 1.8141 | 29.5265 | 619.7 | 620.6 | 426.868 | 205.945 | -3.2 | -3.1 | -0.1 | 29.4 | 8.28 | 6.07 | 6.8 | 2.27e-02 | 0.0000 | 0.0000 | 0.0000 | 0.0033 | 14.7182 | 7.8467 | 0.0013 | 0.0013 | 0.0013 | 0.0000 | 0.0000 | 99.46 | N | N | N | N | N | N | N | N | N | Y
195316.0 | 73.4 | 50.039 | 201.3 | 147.6 | 84.1 | 99.0 | 29.4 | 49.9 | 54.1 | 137.9 | 106.8 | 1.6 | 1.9803 | 29.5247 | 620.5 | 621.3 | 446.894 | 215.432 | -3.2 | -3.1 | -0.1 | 22.7 | 8.11 | 4.83 | 7.1 | 3.47e-03 | 0.0000 | 0.0000 | 0.0000 | 0.0027 | 15.0931 | 6.5372 | 0.0014 | 0.0014 | 0.0014 | 0.0000 | 0.0000 | 157.72 | N | N | N | N | N | N | N | N | N | Y
195317.0 | 74.3 | 50.642 | 201.1 | 148.4 | 84.1 | 99.0 | 29.4 | 49.8 | 54.1 | 138.2 | 107.5 | 1.7 | 1.7861 | 29.5226 | 621.6 | 622.0 | 423.529 | 203.959 | -3.3 | -3.2 | -0.1 | -12.7 | 5.32 | 5.74 | 7.0 | 1.13e-06 | 0.0000 | 0.0000 | 0.0000 | 0.0000 | 9.3765 | 7.3518 | 0.0013 | 0.0013 | 0.0013 | 0.0000 | 0.0000 | 0.00 | N | N | N | N | N | N | N | N | N | N
195318.0 | 74.3 | 50.660 | 201.0 | 143.9 | 84.1 | 99.0 | 29.4 | 49.8 | 54.1 | 137.5 | 103.5 | 1.3 | 1.4736 | 29.5133 | 622.0 | 622.5 | 382.036 | 183.849 | -3.2 | -3.1 | -0.1 | -33.4 | 2.48 | 8.91 | 6.3 | 1.26e-06 | 0.0000 | 0.0000 | 0.0000 | 0.0000 | 3.9309 | 10.2860 | 0.0011 | 0.0011 | 0.0011 | 0.0000 | 0.0000 | 0.00 | N | N | N | N | N | N | N | N | N | N
195319.0 | 74.7 | 50.934 | 201.0 | 144.4 | 84.1 | 99.0 | 29.4 | 49.8 | 54.1 | 136.6 | 103.9 | 1.3 | 1.4451 | 29.5246 | 622.0 | 622.9 | 380.678 | 183.258 | -3.1 | -3.0 | -0.1 | -27.9 | 1.63 | 12.07 | 5.6 | 1.26e-06 | 0.0000 | 0.0000 | 0.0000 | 0.0000 | 2.5767 | 13.8817 | 0.0010 | 0.0010 | 0.0010 | 0.0000 | 0.0000 | 61.13 | N | N | N | N | N | N | N | N | N | N
195320.0 | 74.7 | 50.965 | 201.0 | 142.9 | 84.1 | 99.0 | 29.4 | 49.9 | 54.2 | 136.5 | 102.6 | 1.2 | 2.3295 | 29.5501 | 622.3 | 623.2 | 475.164 | 228.883 | -3.0 | -2.9 | -0.1 | -2.9 | 1.36 | 14.25 | 5.4 | 1.00e-06 | 0.0000 | 0.0000 | 0.0000 | 0.0000 | 2.6784 | 20.4755 | 0.0011 | 0.0011 | 0.0011 | 0.0000 | 0.0000 | 0.00 | N | N | N | N | N | N | N | N | N | N
195321.0 | 74.7 | 50.921 | 201.0 | 143.3 | 84.2 | 99.0 | 29.4 | 49.9 | 54.3 | 135.9 | 103.0 | 1.3 | 3.1223 | 29.5706 | 622.8 | 623.3 | 563.126 | 271.309 | -2.9 | -2.8 | -0.1 | 37.3 | 3.25 | 13.74 | 5.6 | 8.43e-07 | 0.0000 | 0.0000 | 0.0000 | 0.0056 | 7.6167 | 23.4075 | 0.0014 | 0.0014 | 0.0014 | 0.0000 | 0.0000 | 0.00 | N | N | N | N | N | N | N | N | N | N
195322.0 | 75.5 | 51.505 | 201.0 | 150.8 | 84.2 | 99.0 | 29.4 | 49.9 | 54.3 | 136.0 | 109.6 | 1.8 | 2.5100 | 29.5592 | 623.9 | 623.6 | 503.296 | 242.155 | -2.8 | -2.8 | -0.1 | 49.3 | 5.43 | 11.19 | 6.2 | 9.43e-07 | 0.0000 | 0.0000 | 0.0000 | 0.0066 | 11.3526 | 17.0181 | 0.0014 | 0.0014 | 0.0014 | 0.0000 | 0.0000 | 156.90 | N | N | N | N | N | N | N | N | N | Y
195323.0 | 76.6 | 52.214 | 200.7 | 148.2 | 84.1 | 99.0 | 29.4 | 49.9 | 54.2 | 136.5 | 107.3 | 1.6 | 2.0508 | 29.5325 | 624.7 | 624.0 | 455.089 | 218.586 | -2.8 | -2.8 | -0.1 | 14.4 | 5.31 | 9.44 | 6.5 | 1.05e-06 | 0.0000 | 0.0000 | 0.0000 | 0.0017 | 10.0203 | 12.9590 | 0.0013 | 0.0013 | 0.0013 | 0.0000 | 0.0000 | 39.58 | N | N | N | N | N | N | N | N | N | N
195324.0 | 76.4 | 52.121 | 200.3 | 146.7 | 84.1 | 99.0 | 29.4 | 49.9 | 54.2 | 136.4 | 106.0 | 1.5 | 1.8965 | 29.5347 | 625.4 | 624.9 | 437.596 | 210.063 | -2.9 | -2.8 | -0.1 | -30.6 | 3.33 | 10.07 | 6.5 | 1.09e-06 | 0.0000 | 0.0000 | 0.0000 | 0.0000 | 6.0353 | 13.2867 | 0.0012 | 0.0012 | 0.0012 | 0.0000 | 0.0000 | 0.00 | N | N | N | N | N | N | N | N | N | N
195325.0 | 76.7 | 52.276 | 200.0 | 143.5 | 84.1 | 99.0 | 29.4 | 49.9 | 54.1 | 135.6 | 103.2 | 1.3 | 2.7556 | 29.5529 | 625.7 | 625.6 | 525.720 | 252.473 | -2.8 | -2.8 | -0.1 | -48.2 | 1.24 | 12.66 | 6.1 | 9.12e-07 | 0.0000 | 0.0000 | 0.0000 | 0.0000 | 2.7107 | 20.0602 | 0.0014 | 0.0014 | 0.0014 | 0.0000 | 0.0000 | 0.00 | N | N | N | N | N | N | N | N | N | N
195326.0 | 75.7 | 51.624 | 199.7 | 144.3 | 84.1 | 99.0 | 29.4 | 49.9 | 54.1 | 134.9 | 103.8 | 1.3 | 4.5577 | 29.5814 | 625.8 | 626.0 | 683.388 | 328.467 | -2.8 | -2.7 | -0.1 | -17.0 | 0.96 | 15.07 | 5.8 | 6.99e-07 | 0.0000 | 0.0000 | 0.0000 | 0.0000 | 2.7329 | 31.0725 | 0.0018 | 0.0018 | 0.0018 | 0.0000 | 0.0000 | 0.00 | N | N | N | N | N | N | N | N | N | N
195327.0 | 74.7 | 50.934 | 199.5 | 147.2 | 84.1 | 99.0 | 29.4 | 49.9 | 54.1 | 134.4 | 106.4 | 1.6 | 4.2766 | 29.5791 | 626.9 | 626.3 | 659.086 | 316.443 | -2.7 | -2.6 | -0.1 | 8.5 | 2.64 | 14.89 | 5.9 | 7.23e-07 | 0.0000 | 0.0000 | 0.0000 | 0.0015 | 7.2116 | 29.5810 | 0.0017 | 0.0017 | 0.0017 | 0.0000 | 0.0000 | 0.00 | N | N | N | N | N | N | N | N | N | N
195328.0 | 74.9 | 51.070 | 199.2 | 151.5 | 84.1 | 99.0 | 29.4 | 49.9 | 54.2 | 135.1 | 110.3 | 1.9 | 2.4469 | 29.5514 | 628.1 | 627.2 | 498.003 | 238.601 | -2.7 | -2.6 | -0.1 | 17.4 | 5.73 | 11.76 | 6.2 | 7.38e-04 | 0.0000 | 0.0000 | 0.0000 | 0.0023 | 11.7986 | 17.6198 | 0.0014 | 0.0014 | 0.0014 | 0.0000 | 0.0000 | 85.19 | N | N | N | N | N | N | N | N | N | N
195329.0 | 75.8 | 51.679 | 198.7 | 148.8 | 84.1 | 99.0 | 29.4 | 50.0 | 54.3 | 134.9 | 107.8 | 1.7 | 2.2538 | 29.5519 | 629.1 | 627.6 | 479.326 | 229.466 | -2.7 | -2.7 | -0.1 | 21.6 | 7.91 | 8.11 | 6.5 | 2.87e-03 | 0.0000 | 0.0000 | 0.0000 | 0.0027 | 15.6723 | 11.6789 | 0.0014 | 0.0014 | 0.0014 | 0.0000 | 0.0000 | 169.38 | N | N | N | N | N | N | N | N | N | Y
195330.0 | 76.5 | 52.164 | 198.2 | 148.7 | 84.1 | 99.0 | 29.4 | 50.0 | 54.3 | 135.7 | 107.8 | 1.7 | 1.8260 | 29.5448 | 630.0 | 628.5 | 429.962 | 205.606 | -2.8 | -2.8 | -0.1 | 18.8 | 7.75 | 6.04 | 6.8 | 5.77e-03 | 0.0000 | 0.0000 | 0.0000 | 0.0021 | 13.7629 | 7.7975 | 0.0013 | 0.0013 | 0.0013 | 0.0000 | 0.0000 | 101.85 | N | N | N | N | N | N | N | N | N | Y
195331.0 | 76.9 | 52.450 | 197.9 | 147.0 | 84.1 | 99.0 | 29.4 | 50.0 | 54.4 | 136.2 | 106.3 | 1.6 | 1.4847 | 29.5340 | 630.5 | 629.4 | 387.719 | 185.261 | -2.9 | -2.8 | -0.1 | 19.3 | 6.77 | 5.73 | 6.8 | 8.44e-03 | 0.0000 | 0.0000 | 0.0000 | 0.0020 | 10.8255 | 6.6646 | 0.0012 | 0.0012 | 0.0012 | 0.0000 | 0.0000 | 66.92 | N | N | N | N | N | N | N | N | N | N
195332.0 | 77.1 | 52.574 | 197.9 | 145.9 | 84.2 | 99.0 | 29.4 | 50.1 | 54.5 | 136.7 | 105.3 | 1.5 | 1.4581 | 29.5314 | 630.6 | 630.3 | 384.264 | 183.569 | -2.9 | -2.9 | -0.1 | 25.8 | 6.56 | 5.99 | 6.6 | 5.37e-03 | 0.0000 | 0.0000 | 0.0000 | 0.0026 | 10.3948 | 6.9040 | 0.0011 | 0.0011 | 0.0011 | 0.0000 | 0.0000 | 71.72 | N | N | N | N | N | N | N | N | N | N
195333.0 | 77.3 | 52.680 | 197.9 | 145.6 | 84.2 | 99.0 | 29.4 | 50.1 | 54.7 | 137.6 | 105.0 | 1.4 | 1.8126 | 29.5441 | 630.7 | 630.5 | 426.606 | 203.869 | -3.0 | -2.9 | -0.1 | 28.3 | 6.74 | 6.12 | 6.5 | 2.43e-04 | 0.0000 | 0.0000 | 0.0000 | 0.0032 | 11.8564 | 7.8369 | 0.0012 | 0.0012 | 0.0012 | 0.0000 | 0.0000 | 79.85 | N | N | N | N | N | N | N | N | N | N
195334.0 | 77.4 | 52.785 | 197.9 | 145.9 | 84.1 | 99.0 | 29.4 | 50.1 | 54.6 | 138.2 | 105.3 | 1.5 | 2.4482 | 29.5557 | 631.1 | 631.2 | 499.660 | 238.792 | -3.0 | -2.9 | -0.1 | 30.5 | 7.43 | 5.71 | 6.6 | 9.59e-07 | 0.0000 | 0.0000 | 0.0000 | 0.0040 | 15.3225 | 8.5636 | 0.0015 | 0.0015 | 0.0015 | 0.0000 | 0.0000 | 64.39 | N | N | N | N | N | N | N | N | N | N
195335.0 | 78.1 | 53.245 | 197.9 | 149.3 | 84.1 | 99.0 | 29.4 | 50.1 | 54.7 | 138.3 | 108.3 | 1.7 | 2.3436 | 29.5508 | 631.7 | 631.5 | 488.642 | 233.356 | -3.1 | -3.0 | -0.1 | 16.6 | 6.66 | 5.63 | 7.1 | 9.83e-07 | 0.0000 | 0.0000 | 0.0000 | 0.0021 | 13.4248 | 8.2413 | 0.0015 | 0.0015 | 0.0015 | 0.0000 | 0.0000 | 180.45 | N | N | N | N | N | N | N | N | N | Y
195336.0 | 78.0 | 53.177 | 197.9 | 146.0 | 84.1 | 99.0 | 29.4 | 50.2 | 54.8 | 137.8 | 105.4 | 1.5 | 2.0796 | 29.5536 | 632.5 | 632.3 | 459.351 | 219.222 | -3.1 | -3.0 | -0.1 | 18.5 | 5.11 | 6.79 | 6.9 | 7.03e-03 | 0.0000 | 0.0000 | 0.0000 | 0.0022 | 9.6666 | 9.3452 | 0.0014 | 0.0014 | 0.0014 | 0.0000 | 0.0000 | 0.00 | N | N | N | N | N | N | N | N | N | N
195337.0 | 77.6 | 52.935 | 197.9 | 145.5 | 84.1 | 99.0 | 29.4 | 50.1 | 54.7 | 136.7 | 104.9 | 1.4 | 2.4363 | 29.5626 | 632.7 | 633.0 | 499.103 | 238.216 | -3.0 | -3.0 | -0.1 | 35.2 | 6.60 | 7.14 | 6.8 | 9.61e-07 | 0.0000 | 0.0000 | 0.0000 | 0.0046 | 13.5859 | 10.6779 | 0.0015 | 0.0015 | 0.0015 | 0.0000 | 0.0000 | 122.22 | N | N | N | N | N | N | N | N | N | Y
195338.0 | 78.6 | 53.562 | 197.9 | 149.1 | 84.2 | 99.0 | 29.4 | 50.0 | 54.3 | 136.9 | 108.1 | 1.7 | 2.6468 | 29.5659 | 633.1 | 633.0 | 521.224 | 248.714 | -3.1 | -3.0 | -0.1 | 32.9 | 7.85 | 6.06 | 7.0 | 9.19e-07 | 0.0000 | 0.0000 | 0.0000 | 0.0045 | 16.8641 | 9.4558 | 0.0016 | 0.0016 | 0.0016 | 0.0000 | 0.0000 | 139.21 | N | N | N | N | N | N | N | N | N | Y
195339.0 | 79.1 | 53.904 | 197.9 | 149.4 | 84.1 | 99.0 | 29.4 | 49.9 | 54.2 | 137.3 | 108.4 | 1.7 | 2.3993 | 29.5595 | 633.7 | 633.7 | 495.179 | 236.103 | -3.1 | -3.1 | -0.1 | 24.6 | 7.16 | 5.53 | 7.1 | 9.71e-07 | 0.0000 | 0.0000 | 0.0000 | 0.0032 | 14.5974 | 8.1957 | 0.0015 | 0.0015 | 0.0015 | 0.0000 | 0.0000 | 111.91 | N | N | N | N | N | N | N | N | N | Y
195340.0 | 79.2 | 54.003 | 197.9 | 147.9 | 84.1 | 99.0 | 29.4 | 50.0 | 54.5 | 137.3 | 107.0 | 1.6 | 2.1383 | 29.5486 | 634.0 | 634.4 | 465.323 | 221.738 | -3.2 | -3.1 | -0.1 | 1.1 | 5.06 | 6.47 | 7.0 | 1.04e-06 | 0.0000 | 0.0000 | 0.0000 | 0.0001 | 9.6952 | 9.0019 | 0.0014 | 0.0014 | 0.0014 | 0.0000 | 0.0000 | 63.35 | N | N | N | N | N | N | N | N | N | N
195341.0 | 78.6 | 53.562 | 197.9 | 144.8 | 84.2 | 99.0 | 29.4 | 50.1 | 54.6 | 136.6 | 104.3 | 1.4 | 1.7949 | 29.5464 | 634.0 | 635.0 | 426.370 | 203.155 | -3.2 | -3.1 | -0.1 | -14.3 | 3.61 | 8.48 | 6.5 | 1.13e-06 | 0.0000 | 0.0000 | 0.0000 | 0.0000 | 6.3397 | 10.8197 | 0.0012 | 0.0012 | 0.0012 | 0.0000 | 0.0000 | 0.00 | N | N | N | N | N | N | N | N | N | N
195342.0 | 78.2 | 53.301 | 197.9 | 144.8 | 84.1 | 99.0 | 29.4 | 50.1 | 54.7 | 136.2 | 104.3 | 1.4 | 2.0624 | 29.5501 | 633.8 | 635.3 | 458.198 | 218.392 | -3.1 | -3.0 | -0.1 | -7.4 | 3.44 | 10.18 | 6.1 | 1.05e-06 | 0.0000 | 0.0000 | 0.0000 | 0.0000 | 6.4860 | 13.9538 | 0.0012 | 0.0012 | 0.0012 | 0.0000 | 0.0000 | 41.27 | N | N | N | N | N | N | N | N | N | N
195343.0 | 77.8 | 53.078 | 197.9 | 144.6 | 84.1 | 99.0 | 29.4 | 50.1 | 54.7 | 135.9 | 104.1 | 1.4 | 1.6922 | 29.5386 | 633.7 | 635.5 | 413.299 | 196.928 | -3.1 | -3.0 | -0.1 | -4.1 | 3.86 | 10.89 | 5.8 | 1.16e-06 | 0.0000 | 0.0000 | 0.0000 | 0.0000 | 6.5556 | 13.4595 | 0.0011 | 0.0011 | 0.0011 | 0.0000 | 0.0000 | 4.11 | N | N | N | N | N | N | N | N | N | N
195344.0 | 78.0 | 53.214 | 197.8 | 145.8 | 84.1 | 99.0 | 29.4 | 50.1 | 54.7 | 135.6 | 105.2 | 1.5 | 1.7466 | 29.5372 | 633.3 | 635.7 | 421.459 | 200.871 | -3.0 | -3.0 | -0.1 | -20.8 | 3.28 | 11.28 | 5.6 | 1.14e-06 | 0.0000 | 0.0000 | 0.0000 | 0.0000 | 5.6897 | 14.2298 | 0.0010 | 0.0010 | 0.0010 | 0.0000 | 0.0000 | 78.44 | N | N | N | N | N | N | N | N | N | N
195345.0 | 77.7 | 52.972 | 197.7 | 143.6 | 84.1 | 99.0 | 29.4 | 50.2 | 54.8 | 135.7 | 103.2 | 1.3 | 1.9071 | 29.5441 | 633.4 | 635.7 | 438.094 | 208.832 | -3.0 | -2.9 | -0.1 | -36.5 | 1.78 | 12.74 | 5.3 | 1.10e-06 | 0.0000 | 0.0000 | 0.0000 | 0.0000 | 3.2010 | 16.7038 | 0.0010 | 0.0010 | 0.0010 | 0.0000 | 0.0000 | 0.00 | N | N | N | N | N | N | N | N | N | N
195346.0 | 76.2 | 51.940 | 197.5 | 143.5 | 84.2 | 99.0 | 29.4 | 50.1 | 54.7 | 135.1 | 103.1 | 1.3 | 3.2488 | 29.5773 | 633.3 | 635.9 | 574.614 | 274.258 | -2.9 | -2.9 | -0.1 | -36.6 | 0.67 | 15.08 | 4.9 | 8.38e-07 | 0.0000 | 0.0000 | 0.0000 | 0.0000 | 1.5965 | 25.9610 | 0.0013 | 0.0013 | 0.0013 | 0.0000 | 0.0000 | 0.00 | N | N | N | N | N | N | N | N | N | N
195347.0 | 74.2 | 50.623 | 197.3 | 145.4 | 84.2 | 99.0 | 29.4 | 50.1 | 54.5 | 134.6 | 104.8 | 1.4 | 4.2641 | 29.5944 | 633.2 | 635.7 | 662.922 | 316.615 | -2.8 | -2.8 | -0.1 | -12.3 | 0.96 | 16.57 | 4.6 | 7.24e-07 | 0.0000 | 0.0000 | 0.0000 | 0.0000 | 2.6116 | 32.9345 | 0.0014 | 0.0014 | 0.0014 | 0.0000 | 0.0000 | 0.00 | N | N | N | N | N | N | N | N | N | N
195348.0 | 73.7 | 50.232 | 197.2 | 150.1 | 84.2 | 99.0 | 29.4 | 50.1 | 54.5 | 134.4 | 109.0 | 1.8 | 3.0631 | 29.5652 | 633.2 | 636.0 | 554.169 | 264.412 | -2.8 | -2.7 | -0.1 | 5.3 | 1.99 | 16.28 | 4.5 | 8.65e-07 | 0.0000 | 0.0000 | 0.0000 | 0.0008 | 4.5422 | 27.0185 | 0.0011 | 0.0011 | 0.0011 | 0.0000 | 0.0000 | 39.35 | N | N | N | N | N | N | N | N | N | N
195349.0 | 73.5 | 50.145 | 196.9 | 148.4 | 84.2 | 99.0 | 29.4 | 50.1 | 54.5 | 135.2 | 107.5 | 1.7 | 1.6406 | 29.5349 | 632.9 | 635.9 | 406.797 | 193.951 | -2.8 | -2.7 | -0.1 | -4.2 | 1.88 | 15.55 | 4.6 | 1.18e-06 | 0.0000 | 0.0000 | 0.0000 | 0.0000 | 3.1491 | 18.9354 | 0.0008 | 0.0008 | 0.0008 | 0.0000 | 0.0000 | 51.08 | N | N | N | N | N | N | N | N | N | N
195350.0 | 73.2 | 49.896 | 196.5 | 143.0 | 84.2 | 99.0 | 29.4 | 50.0 | 54.5 | 134.3 | 102.7 | 1.2 | 1.7790 | 29.5391 | 632.4 | 636.4 | 421.075 | 200.880 | -2.7 | -2.7 | -0.1 | -20.4 | 0.91 | 15.96 | 4.5 | 1.14e-06 | 0.0000 | 0.0000 | 0.0000 | 0.0000 | 1.5860 | 20.1324 | 0.0008 | 0.0008 | 0.0008 | 0.0000 | 0.0000 | 0.00 | N | N | N | N | N | N | N | N | N | N
195351.0 | 72.3 | 49.293 | 196.3 | 142.8 | 84.2 | 99.0 | 29.4 | 50.0 | 54.4 | 134.0 | 102.5 | 1.2 | 3.3845 | 29.5694 | 631.8 | 636.2 | 585.332 | 279.676 | -2.7 | -2.6 | -0.1 | -5.0 | 0.82 | 16.84 | 4.2 | 1.20e-03 | 0.0000 | 0.0000 | 0.0000 | 0.0000 | 1.9760 | 29.5669 | 0.0011 | 0.0011 | 0.0011 | 0.0000 | 0.0000 | 0.00 | N | N | N | N | N | N | N | N | N | N
195352.0 | 71.5 | 48.759 | 196.3 | 145.6 | 84.2 | 99.0 | 29.4 | 50.0 | 54.4 | 134.0 | 105.0 | 1.4 | 2.9228 | 29.5636 | 631.9 | 635.9 | 540.517 | 258.190 | -2.6 | -2.5 | -0.1 | 21.4 | 1.98 | 16.37 | 4.1 | 4.29e-03 | 0.0000 | 0.0000 | 0.0000 | 0.0030 | 4.4118 | 26.5311 | 0.0010 | 0.0010 | 0.0010 | 0.0000 | 0.0000 | 41.13 | N | N | N | N | N | N | N | N | N | N
195353.0 | 71.7 | 48.883 | 196.3 | 147.0 | 84.2 | 99.0 | 29.4 | 50.0 | 54.4 | 134.5 | 106.2 | 1.5 | 1.5368 | 29.5401 | 631.9 | 635.9 | 393.190 | 187.661 | -2.6 | -2.5 | -0.1 | 20.9 | 3.11 | 14.63 | 4.2 | 5.74e-03 | 0.0000 | 0.0000 | 0.0000 | 0.0022 | 5.0402 | 17.2407 | 0.0007 | 0.0007 | 0.0007 | 0.0000 | 0.0000 | 42.39 | N | N | N | N | N | N | N | N | N | N
195354.0 | 71.6 | 48.809 | 196.3 | 144.2 | 84.2 | 99.0 | 29.4 | 50.0 | 54.4 | 134.4 | 103.8 | 1.3 | 1.2280 | 29.5382 | 631.5 | 635.9 | 351.797 | 167.965 | -2.6 | -2.6 | -0.1 | -5.6 | 2.38 | 13.87 | 4.1 | 4.08e-03 | 0.0000 | 0.0000 | 0.0000 | 0.0000 | 3.4577 | 14.6310 | 0.0006 | 0.0006 | 0.0006 | 0.0000 | 0.0000 | 0.00 | N | N | N | N | N | N | N | N | N | N
195355.0 | 71.1 | 48.486 | 196.3 | 142.1 | 84.2 | 99.0 | 29.4 | 50.0 | 54.4 | 134.2 | 101.9 | 1.2 | 1.8090 | 29.5436 | 630.8 | 635.7 | 419.383 | 200.391 | -2.6 | -2.6 | -0.1 | -23.6 | 1.09 | 14.89 | 3.8 | 1.07e-03 | 0.0000 | 0.0000 | 0.0000 | 0.0000 | 1.8945 | 18.7277 | 0.0007 | 0.0007 | 0.0007 | 0.0000 | 0.0000 | 0.00 | N | N | N | N | N | N | N | N | N | N
195356.0 | 69.4 | 47.324 | 196.2 | 142.4 | 84.3 | 99.0 | 29.4 | 50.0 | 54.4 | 134.2 | 102.2 | 1.2 | 2.5151 | 29.5556 | 630.1 | 635.7 | 504.812 | 241.468 | -2.6 | -2.5 | -0.1 | -0.7 | 1.62 | 15.77 | 3.5 | 9.49e-07 | 0.0000 | 0.0000 | 0.0000 | 0.0000 | 3.3675 | 23.9091 | 0.0008 | 0.0008 | 0.0008 | 0.0000 | 0.0000 | 0.00 | N | N | N | N | N | N | N | N | N | N
195357.0 | 68.7 | 46.845 | 196.2 | 145.0 | 84.2 | 99.0 | 29.4 | 50.0 | 54.3 | 134.3 | 104.5 | 1.4 | 1.9511 | 29.5414 | 629.5 | 635.3 | 444.067 | 212.428 | -2.6 | -2.5 | -0.1 | 15.7 | 3.32 | 14.60 | 3.6 | 6.50e-04 | 0.0000 | 0.0000 | 0.0000 | 0.0018 | 6.0892 | 19.4688 | 0.0007 | 0.0007 | 0.0007 | 0.0000 | 0.0000 | 77.38 | N | N | N | N | N | N | N | N | N | N
195358.0 | 68.9 | 46.969 | 196.2 | 146.0 | 84.2 | 99.0 | 29.4 | 49.9 | 54.2 | 134.8 | 105.4 | 1.5 | 1.9520 | 29.5388 | 629.0 | 635.0 | 444.914 | 212.916 | -2.6 | -2.6 | -0.1 | 22.6 | 6.08 | 11.41 | 4.0 | 2.96e-03 | 0.0000 | 0.0000 | 0.0000 | 0.0026 | 11.1856 | 15.2495 | 0.0008 | 0.0008 | 0.0008 | 0.0000 | 0.0000 | 64.70 | N | N | N | N | N | N | N | N | N | N
195359.0 | 69.3 | 47.237 | 196.3 | 146.5 | 84.3 | 99.0 | 29.4 | 49.9 | 54.2 | 134.9 | 105.9 | 1.5 | 2.5401 | 29.5515 | 628.7 | 634.8 | 509.049 | 243.763 | -2.7 | -2.6 | -0.1 | 35.8 | 8.98 | 7.50 | 4.4 | 6.62e-03 | 0.0000 | 0.0000 | 0.0000 | 0.0048 | 18.9037 | 11.4757 | 0.0010 | 0.0010 | 0.0010 | 0.0000 | 0.0000 | 147.86 | N | N | N | N | N | N | N | N | N | N
195400.0 | 70.0 | 47.759 | 196.3 | 148.5 | 84.2 | 99.0 | 29.4 | 49.9 | 54.2 | 134.7 | 107.6 | 1.7 | 3.0139 | 29.5642 | 629.0 | 634.8 | 556.055 | 266.326 | -2.8 | -2.8 | -0.1 | 40.9 | 10.57 | 4.42 | 4.8 | 9.06e-03 | 0.0000 | 0.0000 | 0.0000 | 0.0060 | 24.3023 | 7.3894 | 0.0012 | 0.0012 | 0.0012 | 0.0000 | 0.0000 | 169.87 | N | N | N | N | N | N | N | N | N | N
195401.0 | 70.7 | 48.187 | 196.3 | 150.4 | 84.2 | 99.0 | 29.4 | 49.9 | 54.1 | 134.6 | 109.3 | 1.8 | 3.0896 | 29.5652 | 629.0 | 634.6 | 563.295 | 269.803 | -2.9 | -2.9 | -0.1 | 38.2 | 11.01 | 2.70 | 5.1 | 8.81e-03 | 0.0000 | 0.0000 | 0.0000 | 0.0057 | 25.6384 | 4.5727 | 0.0013 | 0.0013 | 0.0013 | 0.0000 | 0.0000 | 188.30 | N | N | N | N | N | N | N | N | N | Y
195402.0 | 71.9 | 49.051 | 196.5 | 150.9 | 84.2 | 99.0 | 29.4 | 49.9 | 54.2 | 134.4 | 109.8 | 1.9 | 3.0703 | 29.5626 | 628.7 | 634.8 | 561.447 | 268.955 | -3.0 | -3.0 | -0.1 | 35.6 | 11.06 | 1.89 | 5.3 | 5.16e-03 | 0.0000 | 0.0000 | 0.0000 | 0.0053 | 25.6814 | 3.1984 | 0.0013 | 0.0013 | 0.0013 | 0.0000 | 0.0000 | 194.34 | N | N | N | N | N | N | N | N | N | Y
195403.0 | 72.8 | 49.654 | 196.7 | 150.7 | 84.3 | 99.0 | 29.4 | 49.8 | 54.1 | 134.3 | 109.6 | 1.8 | 3.1447 | 29.5542 | 628.1 | 634.6 | 568.059 | 272.215 | -3.1 | -3.1 | -0.1 | 38.3 | 11.09 | 1.53 | 5.4 | 2.09e-03 | 0.0000 | 0.0000 | 0.0000 | 0.0057 | 26.0599 | 2.6107 | 0.0014 | 0.0014 | 0.0014 | 0.0000 | 0.0000 | 185.32 | N | N | N | N | N | N | N | N | N | Y
195404.0 | 73.7 | 50.244 | 197.1 | 151.0 | 84.3 | 99.0 | 29.4 | 49.9 | 54.2 | 134.4 | 109.8 | 1.9 | 2.7729 | 29.5459 | 627.2 | 634.4 | 532.093 | 255.101 | -3.2 | -3.1 | -0.1 | 39.5 | 10.95 | 1.39 | 5.5 | 8.95e-07 | 0.0000 | 0.0000 | 0.0000 | 0.0055 | 24.1153 | 2.2222 | 0.0013 | 0.0013 | 0.0013 | 0.0000 | 0.0000 | 199.89 | N | N | N | N | N | N | N | N | N | Y
195405.0 | 74.7 | 50.952 | 197.5 | 150.9 | 84.3 | 99.0 | 29.4 | 49.7 | 53.9 | 134.3 | 109.7 | 1.8 | 2.6104 | 29.5510 | 626.5 | 634.2 | 516.440 | 247.796 | -3.3 | -3.2 | -0.1 | 35.7 | 10.18 | 1.50 | 5.4 | 9.23e-07 | 0.0000 | 0.0000 | 0.0000 | 0.0049 | 21.7915 | 2.3269 | 0.0012 | 0.0012 | 0.0012 | 0.0000 | 0.0000 | 165.16 | N | N | N | N | N | N | N | N | N | Y
195406.0 | 75.5 | 51.474 | 197.8 | 149.6 | 84.3 | 99.0 | 29.4 | 49.7 | 53.9 | 135.2 | 108.6 | 1.7 | 2.4209 | 29.5484 | 625.4 | 633.7 | 496.114 | 238.273 | -3.3 | -3.3 | -0.1 | 29.3 | 8.75 | 2.04 | 5.1 | 9.63e-07 | 0.0000 | 0.0000 | 0.0000 | 0.0038 | 18.0066 | 3.0503 | 0.0011 | 0.0011 | 0.0011 | 0.0000 | 0.0000 | 128.70 | N | N | N | N | N | N | N | N | N | Y
195407.0 | 76.0 | 51.816 | 198.4 | 148.6 | 84.3 | 99.0 | 29.4 | 49.8 | 53.9 | 135.1 | 107.7 | 1.7 | 1.9732 | 29.5388 | 624.3 | 633.2 | 446.516 | 214.596 | -3.4 | -3.3 | -0.1 | 15.8 | 6.64 | 3.25 | 4.8 | 1.07e-06 | 0.0000 | 0.0000 | 0.0000 | 0.0019 | 12.2953 | 4.3794 | 0.0010 | 0.0010 | 0.0010 | 0.0000 | 0.0000 | 110.07 | N | N | N | N | N | N | N | N | N | Y
195408.0 | 75.8 | 51.679 | 198.8 | 146.0 | 84.3 | 99.0 | 29.4 | 49.8 | 53.9 | 135.1 | 105.4 | 1.5 | 1.6368 | 29.5393 | 623.2 | 632.6 | 405.206 | 194.949 | -3.5 | -3.4 | -0.1 | -16.6 | 3.59 | 5.82 | 4.7 | 1.19e-06 | 0.0000 | 0.0000 | 0.0000 | 0.0000 | 6.0459 | 7.1201 | 0.0008 | 0.0008 | 0.0008 | 0.0000 | 0.0000 | 0.00 | N | N | N | N | N | N | N | N | N | N
195409.0 | 75.9 | 51.779 | 199.2 | 142.8 | 84.3 | 99.0 | 29.4 | 49.8 | 53.9 | 134.5 | 102.5 | 1.2 | 1.3960 | 29.5356 | 621.5 | 631.5 | 372.189 | 179.316 | -3.4 | -3.3 | -0.1 | 14.8 | 2.71 | 9.13 | 4.1 | 1.29e-06 | 0.0000 | 0.0000 | 0.0000 | 0.0015 | 4.1992 | 10.2797 | 0.0007 | 0.0007 | 0.0007 | 0.0000 | 0.0000 | 0.00 | N | N | N | N | N | N | N | N | N | N
195410.0 | 76.1 | 51.903 | 199.3 | 144.4 | 84.3 | 99.0 | 29.4 | 49.7 | 53.9 | 134.1 | 104.0 | 1.3 | 1.4387 | 29.5367 | 619.8 | 630.5 | 378.256 | 182.545 | -3.3 | -3.2 | -0.1 | 49.6 | 4.66 | 10.06 | 3.7 | 1.26e-06 | 0.0000 | 0.0000 | 0.0000 | 0.0050 | 7.3470 | 11.5350 | 0.0006 | 0.0006 | 0.0006 | 0.0000 | 0.0000 | 95.94 | N | N | N | N | N | N | N | N | N | Y
195411.0 | 76.5 | 52.145 | 199.6 | 145.6 | 84.4 | 99.0 | 29.4 | 49.8 | 53.9 | 135.1 | 105.0 | 1.4 | 1.9692 | 29.5444 | 618.2 | 629.6 | 443.348 | 214.319 | -3.3 | -3.3 | -0.1 | 13.6 | 5.55 | 9.12 | 3.6 | 1.07e-06 | 0.0000 | 0.0000 | 0.0000 | 0.0016 | 10.2655 | 12.2679 | 0.0007 | 0.0007 | 0.0007 | 0.0000 | 0.0000 | 81.36 | N | N | N | N | N | N | N | N | N | N
195412.0 | 77.0 | 52.469 | 199.7 | 145.4 | 84.4 | 99.0 | 29.4 | 49.7 | 53.8 | 135.9 | 104.9 | 1.4 | 1.5971 | 29.5342 | 617.0 | 628.3 | 399.284 | 193.177 | -3.3 | -3.3 | -0.1 | -35.3 | 3.55 | 9.51 | 3.4 | 1.19e-06 | 0.0000 | 0.0000 | 0.0000 | 0.0000 | 5.9209 | 11.5378 | 0.0006 | 0.0006 | 0.0006 | 0.0000 | 0.0000 | 22.91 | N | N | N | N | N | N | N | N | N | N
195413.0 | 76.1 | 51.897 | 199.7 | 143.0 | 84.4 | 99.0 | 29.4 | 49.7 | 53.8 | 135.3 | 102.7 | 1.2 | 1.8970 | 29.5423 | 615.9 | 627.6 | 432.311 | 209.426 | -3.3 | -3.2 | -0.1 | -47.0 | 1.36 | 11.94 | 3.1 | 1.10e-06 | 0.0000 | 0.0000 | 0.0000 | 0.0000 | 2.4595 | 15.7053 | 0.0006 | 0.0006 | 0.0006 | 0.0000 | 0.0000 | 0.00 | N | N | N | N | N | N | N | N | N | N
195414.0 | 73.9 | 50.381 | 199.5 | 143.1 | 84.4 | 99.0 | 29.4 | 49.7 | 53.7 | 134.8 | 102.8 | 1.2 | 2.9908 | 29.5667 | 614.5 | 626.5 | 549.234 | 266.641 | -3.2 | -3.1 | -0.1 | -46.5 | 0.45 | 14.88 | 2.8 | 8.63e-07 | 0.0000 | 0.0000 | 0.0000 | 0.0000 | 1.0279 | 24.9083 | 0.0007 | 0.0007 | 0.0007 | 0.0000 | 0.0000 | 0.00 | N | N | N | N | N | N | N | N | N | N
195415.0 | 73.1 | 49.828 | 199.5 | 145.5 | 84.4 | 99.0 | 29.4 | 49.7 | 53.7 | 134.6 | 104.9 | 1.4 | 3.6694 | 29.5851 | 612.8 | 625.1 | 608.956 | 296.264 | -3.0 | -3.0 | -0.1 | -40.0 | 0.26 | 17.03 | 2.5 | 7.74e-07 | 0.0000 | 0.0000 | 0.0000 | 0.0000 | 0.6737 | 31.6841 | 0.0007 | 0.0007 | 0.0007 | 0.0000 | 0.0000 | 0.00 | N | N | N | N | N | N | N | N | N | N
195416.0 | 71.7 | 48.865 | 199.4 | 147.1 | 84.5 | 99.0 | 29.4 | 49.7 | 53.7 | 134.6 | 106.4 | 1.6 | 4.0600 | 29.5990 | 611.4 | 624.0 | 639.006 | 311.452 | -2.9 | -2.9 | -0.1 | -15.8 | 0.71 | 17.85 | 2.3 | 1.64e-02 | 0.0000 | 0.0000 | 0.0000 | 0.0000 | 1.9157 | 34.9086 | 0.0007 | 0.0007 | 0.0007 | 0.0000 | 0.0000 | 0.00 | N | N | N | N | N | N | N | N | N | N
195417.0 | 71.2 | 48.554 | 199.0 | 150.3 | 84.4 | 99.1 | 29.4 | 49.6 | 53.6 | 134.3 | 109.2 | 1.8 | 2.7234 | 29.5705 | 609.6 | 622.5 | 515.450 | 251.404 | -2.9 | -2.8 | -0.1 | 3.2 | 1.68 | 17.24 | 2.3 | 4.20e-02 | 0.0000 | 0.0000 | 0.0000 | 0.0004 | 3.6497 | 27.2170 | 0.0006 | 0.0006 | 0.0006 | 0.0000 | 0.0000 | 2.42 | N | N | N | N | N | N | N | N | N | N
195418.0 | 71.5 | 48.778 | 198.5 | 147.6 | 84.4 | 99.1 | 29.4 | 49.5 | 53.4 | 134.9 | 106.8 | 1.6 | 1.7378 | 29.5427 | 608.0 | 621.3 | 414.528 | 202.293 | -2.8 | -2.8 | -0.1 | 10.9 | 3.49 | 15.16 | 2.4 | 1.13e-06 | 0.0000 | 0.0000 | 0.0000 | 0.0012 | 6.0903 | 19.2533 | 0.0005 | 0.0005 | 0.0005 | 0.0000 | 0.0000 | 27.41 | N | N | N | N | N | N | N | N | N | N
195419.0 | 72.5 | 49.411 | 198.0 | 145.9 | 84.4 | 99.1 | 29.4 | 49.5 | 53.4 | 135.0 | 105.3 | 1.5 | 1.4421 | 29.5384 | 606.7 | 620.0 | 377.015 | 184.183 | -2.8 | -2.8 | -0.1 | 19.8 | 5.22 | 12.18 | 2.5 | 1.24e-06 | 0.0000 | 0.0000 | 0.0000 | 0.0020 | 8.3086 | 14.0853 | 0.0004 | 0.0004 | 0.0004 | 0.0000 | 0.0000 | 83.67 | N | N | N | N | N | N | N | N | N | N
195420.0 | 73.3 | 49.964 | 197.9 | 144.5 | 84.4 | 99.1 | 29.4 | 49.5 | 53.4 | 135.3 | 104.0 | 1.4 | 1.5000 | 29.5444 | 605.7 | 618.8 | 384.496 | 188.059 | -2.9 | -2.8 | -0.1 | 11.7 | 4.82 | 10.26 | 2.8 | 1.54e-02 | 0.0000 | 0.0000 | 0.0000 | 0.0012 | 7.8226 | 12.1184 | 0.0005 | 0.0005 | 0.0005 | 0.0000 | 0.0000 | 54.08 | N | N | N | N | N | N | N | N | N | N
195421.0 | 73.5 | 50.101 | 197.9 | 143.2 | 84.5 | 99.1 | 29.4 | 49.6 | 53.5 | 135.4 | 102.8 | 1.2 | 1.2853 | 29.5440 | 604.7 | 617.9 | 355.597 | 174.086 | -2.9 | -2.9 | -0.1 | -16.0 | 3.06 | 10.75 | 2.9 | 1.11e-02 | 0.0000 | 0.0000 | 0.0000 | 0.0000 | 4.5930 | 11.7440 | 0.0005 | 0.0005 | 0.0005 | 0.0000 | 0.0000 | 9.93 | N | N | N | N | N | N | N | N | N | N
195422.0 | 73.4 | 50.051 | 197.9 | 142.0 | 84.5 | 99.1 | 29.4 | 49.6 | 53.5 | 134.9 | 101.8 | 1.2 | 1.2016 | 29.5415 | 603.8 | 616.8 | 341.835 | 167.470 | -2.9 | -2.8 | -0.1 | 11.0 | 1.83 | 12.74 | 2.7 | 9.74e-03 | 0.0000 | 0.0000 | 0.0000 | 0.0010 | 2.6474 | 13.3977 | 0.0004 | 0.0004 | 0.0004 | 0.0000 | 0.0000 | 0.00 | N | N | N | N | N | N | N | N | N | N
195423.0 | 73.0 | 49.790 | 197.9 | 143.2 | 84.5 | 99.1 | 29.4 | 49.6 | 53.6 | 134.9 | 102.9 | 1.3 | 1.3177 | 29.5411 | 602.5 | 615.7 | 358.300 | 175.750 | -2.8 | -2.7 | -0.1 | 42.9 | 2.80 | 13.47 | 2.3 | 4.49e-02 | 0.0000 | 0.0000 | 0.0000 | 0.0041 | 4.2468 | 14.8578 | 0.0004 | 0.0004 | 0.0004 | 0.0000 | 0.0000 | 51.53 | N | N | N | N | N | N | N | N | N | N
195424.0 | 73.3 | 49.983 | 197.9 | 143.9 | 84.5 | 99.1 | 29.4 | 49.6 | 53.6 | 135.5 | 103.5 | 1.3 | 1.7226 | 29.5564 | 601.6 | 614.8 | 412.885 | 202.805 | -2.8 | -2.7 | -0.1 | 17.5 | 3.67 | 12.65 | 2.3 | 3.30e-02 | 0.0000 | 0.0000 | 0.0000 | 0.0019 | 6.4308 | 16.1035 | 0.0004 | 0.0004 | 0.0004 | 0.0000 | 0.0000 | 38.11 | N | N | N | N | N | N | N | N | N | N
195425.0 | 73.3 | 49.946 | 197.9 | 144.1 | 84.5 | 99.1 | 29.4 | 49.6 | 53.6 | 135.4 | 103.7 | 1.3 | 1.6144 | 29.5559 | 600.9 | 613.5 | 399.087 | 196.152 | -2.8 | -2.7 | -0.1 | -2.5 | 3.08 | 12.30 | 2.2 | 1.17e-06 | 0.0000 | 0.0000 | 0.0000 | 0.0000 | 5.2125 | 15.1534 | 0.0004 | 0.0004 | 0.0004 | 0.0000 | 0.0000 | 16.14 | N | N | N | N | N | N | N | N | N | N
195426.0 | 73.3 | 49.964 | 197.9 | 143.8 | 84.5 | 99.1 | 29.4 | 49.6 | 53.6 | 134.9 | 103.4 | 1.3 | 1.3090 | 29.5440 | 600.0 | 612.5 | 358.483 | 176.273 | -2.8 | -2.7 | -0.1 | -10.1 | 2.02 | 13.07 | 2.2 | 1.30e-06 | 0.0000 | 0.0000 | 0.0000 | 0.0000 | 3.0715 | 14.4654 | 0.0004 | 0.0004 | 0.0004 | 0.0000 | 0.0000 | 17.18 | N | N | N | N | N | N | N | N | N | N
195427.0 | 72.9 | 49.728 | 197.9 | 142.9 | 84.5 | 99.1 | 29.4 | 49.6 | 53.5 | 134.5 | 102.6 | 1.2 | 1.3808 | 29.5448 | 598.9 | 611.6 | 366.503 | 180.416 | -2.8 | -2.7 | -0.1 | -14.9 | 1.08 | 14.67 | 2.0 | 1.27e-06 | 0.0000 | 0.0000 | 0.0000 | 0.0000 | 1.6825 | 16.6134 | 0.0004 | 0.0004 | 0.0004 | 0.0000 | 0.0000 | 0.00 | N | N | N | N | N | N | N | N | N | N
195428.0 | 72.4 | 49.368 | 197.6 | 142.4 | 84.5 | 99.1 | 29.4 | 49.6 | 53.4 | 134.4 | 102.1 | 1.2 | 2.8284 | 29.5785 | 597.8 | 610.7 | 521.819 | 257.422 | -2.7 | -2.6 | -0.1 | -14.5 | 0.71 | 16.32 | 2.0 | 8.91e-07 | 0.0000 | 0.0000 | 0.0000 | 0.0000 | 1.5746 | 26.3834 | 0.0005 | 0.0005 | 0.0005 | 0.0000 | 0.0000 | 0.00 | N | N | N | N | N | N | N | N | N | N
195429.0 | 71.7 | 48.858 | 197.5 | 143.7 | 84.5 | 99.1 | 29.4 | 49.5 | 53.3 | 134.3 | 103.3 | 1.3 | 2.7607 | 29.5777 | 596.9 | 609.2 | 517.265 | 255.384 | -2.6 | -2.6 | -0.1 | 3.3 | 2.25 | 16.12 | 2.0 | 8.95e-07 | 0.0000 | 0.0000 | 0.0000 | 0.0005 | 4.9605 | 25.8477 | 0.0005 | 0.0005 | 0.0005 | 0.0000 | 0.0000 | 0.00 | N | N | N | N | N | N | N | N | N | N
195430.0 | 71.6 | 48.790 | 197.3 | 148.3 | 84.5 | 99.1 | 29.4 | 49.5 | 53.2 | 134.7 | 107.4 | 1.6 | 1.6379 | 29.5524 | 595.8 | 608.1 | 400.429 | 197.746 | -2.6 | -2.6 | -0.1 | 23.7 | 4.32 | 13.66 | 2.1 | 2.53e-03 | 0.0000 | 0.0000 | 0.0000 | 0.0026 | 7.3766 | 16.9633 | 0.0004 | 0.0004 | 0.0004 | 0.0000 | 0.0000 | 95.51 | N | N | N | N | N | N | N | N | N | Y
195431.0 | 72.1 | 49.169 | 197.0 | 146.4 | 84.6 | 99.1 | 29.4 | 49.5 | 53.2 | 135.1 | 105.7 | 1.5 | 1.4307 | 29.5487 | 595.0 | 606.9 | 374.174 | 184.899 | -2.7 | -2.6 | -0.1 | -7.0 | 3.52 | 12.06 | 2.3 | 1.19e-02 | 0.0000 | 0.0000 | 0.0000 | 0.0000 | 5.6147 | 14.0019 | 0.0004 | 0.0004 | 0.0004 | 0.0000 | 0.0000 | 18.42 | N | N | N | N | N | N | N | N | N | N
195432.0 | 71.9 | 49.039 | 196.7 | 142.8 | 84.6 | 99.1 | 29.4 | 49.4 | 53.1 | 134.9 | 102.5 | 1.2 | 1.8727 | 29.5619 | 594.4 | 605.8 | 424.147 | 209.805 | -2.7 | -2.6 | -0.1 | -35.9 | 1.47 | 13.06 | 2.3 | 6.75e-03 | 0.0000 | 0.0000 | 0.0000 | 0.0000 | 2.6573 | 17.1992 | 0.0005 | 0.0005 | 0.0005 | 0.0000 | 0.0000 | 0.00 | N | N | N | N | N | N | N | N | N | N
195433.0 | 71.2 | 48.548 | 196.5 | 142.8 | 84.6 | 99.1 | 29.4 | 49.4 | 53.1 | 134.5 | 102.5 | 1.2 | 3.3262 | 29.5915 | 593.7 | 605.1 | 571.508 | 283.171 | -2.6 | -2.6 | -0.1 | -17.4 | 1.00 | 14.98 | 2.1 | 8.11e-07 | 0.0000 | 0.0000 | 0.0000 | 0.0000 | 2.4405 | 26.6280 | 0.0006 | 0.0006 | 0.0006 | 0.0000 | 0.0000 | 0.00 | N | N | N | N | N | N | N | N | N | N
195434.0 | 70.7 | 48.237 | 196.4 | 145.9 | 84.7 | 99.1 | 29.4 | 49.3 | 52.9 | 134.5 | 105.3 | 1.5 | 3.3064 | 29.5891 | 592.7 | 604.2 | 570.998 | 283.141 | -2.6 | -2.5 | -0.1 | 8.4 | 2.65 | 14.97 | 2.0 | 3.72e-03 | 0.0000 | 0.0000 | 0.0000 | 0.0013 | 6.4706 | 26.6098 | 0.0005 | 0.0005 | 0.0005 | 0.0000 | 0.0000 | 24.67 | N | N | N | N | N | N | N | N | N | N
195435.0 | 70.8 | 48.293 | 196.3 | 148.6 | 84.6 | 99.1 | 29.4 | 49.2 | 52.6 | 135.0 | 107.7 | 1.7 | 2.0348 | 29.5655 | 592.3 | 603.1 | 443.035 | 219.611 | -2.6 | -2.5 | -0.1 | 8.7 | 4.76 | 12.63 | 2.1 | 5.96e-03 | 0.0000 | 0.0000 | 0.0000 | 0.0010 | 9.0186 | 17.4198 | 0.0005 | 0.0004 | 0.0004 | 0.0000 | 0.0000 | 102.51 | N | N | N | N | N | N | N | N | N | Y
195436.0 | 71.5 | 48.759 | 196.2 | 147.9 | 84.7 | 99.1 | 29.4 | 49.2 | 52.8 | 135.5 | 107.1 | 1.6 | 1.4698 | 29.5507 | 591.7 | 602.0 | 378.337 | 187.545 | -2.7 | -2.6 | -0.1 | -14.7 | 4.27 | 10.91 | 2.3 | 1.22e-06 | 0.0000 | 0.0000 | 0.0000 | 0.0000 | 6.9226 | 12.8494 | 0.0004 | 0.0004 | 0.0004 | 0.0000 | 0.0000 | 82.58 | N | N | N | N | N | N | N | N | N | N
195437.0 | 71.5 | 48.759 | 195.9 | 143.4 | 84.7 | 99.1 | 29.4 | 49.3 | 52.8 | 135.3 | 103.0 | 1.3 | 1.5115 | 29.5531 | 591.2 | 601.5 | 381.841 | 189.386 | -2.7 | -2.7 | -0.1 | -37.2 | 2.04 | 11.78 | 2.4 | 1.21e-06 | 0.0000 | 0.0000 | 0.0000 | 0.0000 | 3.3281 | 14.0106 | 0.0004 | 0.0004 | 0.0004 | 0.0000 | 0.0000 | 0.00 | N | N | N | N | N | N | N | N | N | N
195438.0 | 70.9 | 48.368 | 195.8 | 142.7 | 84.7 | 99.1 | 29.4 | 49.3 | 52.9 | 134.8 | 102.5 | 1.2 | 2.3289 | 29.5738 | 590.5 | 600.8 | 478.022 | 237.421 | -2.7 | -2.6 | -0.1 | -45.0 | 0.63 | 14.31 | 2.2 | 2.17e-03 | 0.0000 | 0.0000 | 0.0000 | 0.0000 | 1.2953 | 21.3240 | 0.0005 | 0.0005 | 0.0005 | 0.0000 | 0.0000 | 0.00 | N | N | N | N | N | N | N | N | N | N
195439.0 | 70.0 | 47.703 | 196.0 | 144.3 | 84.7 | 99.1 | 29.4 | 49.2 | 52.8 | 134.5 | 103.9 | 1.3 | 2.7053 | 29.5711 | 589.7 | 600.0 | 517.152 | 257.038 | -2.6 | -2.6 | -0.1 | -42.6 | 0.24 | 16.61 | 2.0 | 8.93e-07 | 0.0000 | 0.0000 | 0.0000 | 0.0000 | 0.5243 | 26.8029 | 0.0005 | 0.0005 | 0.0005 | 0.0000 | 0.0000 | 0.00 | N | N | N | N | N | N | N | N | N | N
195440.0 | 68.9 | 47.001 | 196.0 | 145.9 | 84.7 | 99.1 | 29.4 | 49.2 | 52.8 | 134.5 | 105.3 | 1.5 | 2.6770 | 29.5702 | 588.8 | 598.8 | 514.206 | 255.772 | -2.6 | -2.5 | -0.1 | -35.2 | 0.14 | 18.08 | 1.8 | 8.96e-07 | 0.0000 | 0.0000 | 0.0000 | 0.0000 | 0.2996 | 29.0376 | 0.0004 | 0.0004 | 0.0004 | 0.0000 | 0.0000 | 0.00 | N | N | N | N | N | N | N | N | N | N
195441.0 | 67.8 | 46.224 | 196.1 | 145.9 | 84.7 | 99.1 | 29.5 | 49.2 | 52.8 | 134.3 | 105.3 | 1.5 | 2.8055 | 29.5766 | 588.2 | 598.2 | 523.168 | 260.439 | -2.5 | -2.5 | -0.1 | -27.2 | 0.21 | 18.80 | 1.6 | 8.79e-07 | 0.0000 | 0.0000 | 0.0000 | 0.0000 | 0.4693 | 30.7459 | 0.0004 | 0.0004 | 0.0004 | 0.0000 | 0.0000 | 0.00 | N | N | N | N | N | N | N | N | N | N
195442.0 | 66.7 | 45.478 | 196.0 | 145.7 | 84.7 | 99.1 | 29.5 | 49.2 | 52.8 | 134.2 | 105.1 | 1.4 | 2.7851 | 29.5797 | 587.8 | 597.3 | 520.618 | 259.305 | -2.5 | -2.4 | -0.0 | -15.9 | 1.02 | 18.48 | 1.7 | 8.81e-07 | 0.0000 | 0.0000 | 0.0000 | 0.0000 | 2.2911 | 30.0915 | 0.0004 | 0.0004 | 0.0004 | 0.0000 | 0.0000 | 0.00 | N | N | N | N | N | N | N | N | N | N
195443.0 | 66.1 | 45.087 | 195.9 | 148.0 | 84.8 | 99.1 | 29.4 | 49.3 | 52.9 | 134.2 | 107.1 | 1.6 | 1.8148 | 29.5656 | 587.6 | 596.8 | 418.530 | 208.387 | -2.5 | -2.4 | -0.0 | -0.2 | 2.38 | 16.84 | 1.8 | 1.10e-06 | 0.0000 | 0.0000 | 0.0000 | 0.0000 | 4.2787 | 22.0269 | 0.0004 | 0.0004 | 0.0004 | 0.0000 | 0.0000 | 12.26 | N | N | N | N | N | N | N | N | N | N
195444.0 | 66.2 | 45.155 | 195.8 | 147.4 | 84.7 | 99.1 | 29.4 | 49.2 | 52.7 | 135.0 | 106.6 | 1.6 | 1.4043 | 29.5606 | 587.4 | 595.9 | 368.028 | 183.248 | -2.5 | -2.4 | -0.0 | 5.1 | 3.38 | 14.65 | 2.0 | 3.07e-03 | 0.0000 | 0.0000 | 0.0000 | 0.0005 | 5.3553 | 16.8540 | 0.0003 | 0.0003 | 0.0003 | 0.0000 | 0.0000 | 34.90 | N | N | N | N | N | N | N | N | N | N
195445.0 | 66.4 | 45.273 | 195.8 | 144.1 | 84.8 | 99.1 | 29.5 | 49.2 | 52.7 | 135.1 | 103.7 | 1.3 | 1.0471 | 29.5519 | 587.3 | 595.2 | 316.682 | 157.655 | -2.5 | -2.4 | -0.0 | 4.2 | 4.26 | 12.49 | 2.0 | 1.11e-02 | 0.0000 | 0.0000 | 0.0000 | 0.0004 | 5.7972 | 12.3584 | 0.0003 | 0.0003 | 0.0003 | 0.0000 | 0.0000 | 42.74 | N | N | N | N | N | N | N | N | N | N
195446.0 | 66.3 | 45.217 | 195.7 | 143.3 | 84.8 | 99.1 | 29.5 | 49.1 | 52.6 | 134.9 | 103.0 | 1.3 | 1.0107 | 29.5468 | 587.1 | 594.8 | 311.466 | 155.061 | -2.6 | -2.5 | -0.1 | -4.0 | 3.56 | 11.66 | 2.1 | 9.13e-03 | 0.0000 | 0.0000 | 0.0000 | 0.0000 | 4.7627 | 11.3484 | 0.0003 | 0.0003 | 0.0003 | 0.0000 | 0.0000 | 0.00 | N | N | N | N | N | N | N | N | N | N
195447.0 | 64.2 | 43.776 | 195.8 | 141.9 | 84.8 | 99.1 | 29.5 | 49.1 | 52.6 | 134.7 | 101.8 | 1.2 | 1.8654 | 29.5665 | 586.8 | 594.6 | 418.319 | 208.449 | -2.6 | -2.6 | -0.1 | -14.7 | 1.57 | 13.07 | 2.1 | 5.70e-03 | 0.0000 | 0.0000 | 0.0000 | 0.0000 | 2.8288 | 17.1007 | 0.0004 | 0.0004 | 0.0004 | 0.0000 | 0.0000 | 0.00 | N | N | N | N | N | N | N | N | N | N
195448.0 | 62.4 | 42.576 | 196.0 | 142.6 | 84.8 | 99.1 | 29.5 | 49.1 | 52.5 | 134.6 | 102.3 | 1.2 | 2.2377 | 29.5727 | 586.6 | 594.1 | 464.632 | 231.615 | -2.6 | -2.5 | -0.1 | 3.7 | 1.73 | 14.68 | 1.9 | 1.56e-03 | 0.0000 | 0.0000 | 0.0000 | 0.0005 | 3.4690 | 21.3535 | 0.0004 | 0.0004 | 0.0004 | 0.0000 | 0.0000 | 0.00 | N | N | N | N | N | N | N | N | N | N
195449.0 | 62.4 | 42.576 | 196.1 | 144.6 | 84.8 | 99.1 | 29.5 | 49.1 | 52.5 | 134.4 | 104.1 | 1.4 | 1.4097 | 29.5555 | 586.5 | 593.7 | 369.072 | 183.899 | -2.5 | -2.5 | -0.1 | 30.7 | 4.66 | 13.49 | 1.8 | 1.24e-06 | 0.0000 | 0.0000 | 0.0000 | 0.0031 | 7.4052 | 15.5703 | 0.0003 | 0.0003 | 0.0003 | 0.0000 | 0.0000 | 101.35 | N | N | N | N | N | N | N | N | N | Y
195450.0 | 63.1 | 43.011 | 196.1 | 146.6 | 84.8 | 99.1 | 29.5 | 49.1 | 52.5 | 135.0 | 105.9 | 1.5 | 1.8117 | 29.5686 | 586.4 | 593.2 | 417.819 | 208.293 | -2.6 | -2.5 | -0.1 | 42.3 | 7.78 | 9.81 | 1.9 | 1.09e-06 | 0.0000 | 0.0000 | 0.0000 | 0.0048 | 13.9976 | 12.8330 | 0.0004 | 0.0004 | 0.0004 | 0.0000 | 0.0000 | 108.60 | N | N | N | N | N | N | N | N | N | N
195451.0 | 64.0 | 43.614 | 196.1 | 146.9 | 84.8 | 99.1 | 29.5 | 49.1 | 52.5 | 135.4 | 106.2 | 1.5 | 2.4286 | 29.5831 | 586.9 | 592.7 | 488.376 | 243.473 | -2.7 | -2.7 | -0.1 | 47.0 | 9.76 | 6.07 | 2.3 | 9.35e-07 | 0.0000 | 0.0000 | 0.0000 | 0.0063 | 20.5170 | 9.2758 | 0.0005 | 0.0005 | 0.0005 | 0.0000 | 0.0000 | 133.39 | N | N | N | N | N | N | N | N | N | N
195452.0 | 65.1 | 44.416 | 196.0 | 150.1 | 84.8 | 99.1 | 29.5 | 49.1 | 52.5 | 135.1 | 109.1 | 1.8 | 2.8048 | 29.5878 | 587.7 | 592.8 | 526.001 | 262.062 | -2.8 | -2.8 | -0.1 | 51.0 | 10.92 | 3.53 | 2.8 | 8.10e-03 | 0.0000 | 0.0000 | 0.0000 | 0.0073 | 24.7168 | 5.8028 | 0.0007 | 0.0007 | 0.0007 | 0.0000 | 0.0000 | 164.28 | N | N | N | N | N | N | N | N | N | N
195453.0 | 66.5 | 45.323 | 196.1 | 151.3 | 84.8 | 99.1 | 29.5 | 49.1 | 52.4 | 135.3 | 110.1 | 1.9 | 2.8138 | 29.5825 | 588.7 | 593.2 | 527.308 | 262.433 | -2.9 | -2.9 | -0.1 | 53.8 | 11.14 | 2.22 | 2.9 | 1.10e-02 | 0.0000 | 0.0000 | 0.0000 | 0.0078 | 25.2393 | 3.6522 | 0.0007 | 0.0007 | 0.0007 | 0.0000 | 0.0000 | 180.76 | N | N | N | N | N | N | N | N | N | N
195454.0 | 67.7 | 46.174 | 196.1 | 151.6 | 84.8 | 99.1 | 29.5 | 49.1 | 52.5 | 135.0 | 110.4 | 1.9 | 2.5381 | 29.5764 | 589.3 | 593.2 | 500.082 | 248.682 | -3.0 | -3.0 | -0.1 | 49.4 | 10.95 | 1.67 | 3.0 | 6.65e-03 | 0.0000 | 0.0000 | 0.0000 | 0.0067 | 23.5074 | 2.6151 | 0.0007 | 0.0007 | 0.0007 | 0.0000 | 0.0000 | 184.07 | N | N | N | N | N | N | N | N | N | N
195455.0 | 68.8 | 46.901 | 196.4 | 151.1 | 84.8 | 99.1 | 29.5 | 49.0 | 52.4 | 135.0 | 109.9 | 1.9 | 2.3373 | 29.5755 | 589.7 | 593.6 | 478.907 | 238.064 | -3.1 | -3.1 | -0.1 | 37.6 | 10.63 | 1.55 | 3.0 | 3.09e-03 | 0.0000 | 0.0000 | 0.0000 | 0.0049 | 21.8504 | 2.3217 | 0.0007 | 0.0007 | 0.0007 | 0.0000 | 0.0000 | 167.09 | N | N | N | N | N | N | N | N | N | N
195456.0 | 69.4 | 47.342 | 196.7 | 149.8 | 84.9 | 99.1 | 29.5 | 49.1 | 52.5 | 135.2 | 108.8 | 1.8 | 2.8161 | 29.5846 | 589.8 | 593.7 | 527.407 | 262.217 | -3.2 | -3.2 | -0.1 | 31.3 | 10.67 | 1.58 | 3.0 | 8.71e-07 | 0.0000 | 0.0000 | 0.0000 | 0.0045 | 24.1597 | 2.6087 | 0.0007 | 0.0007 | 0.0007 | 0.0000 | 0.0000 | 141.57 | N | N | N | N | N | N | N | N | N | N
195457.0 | 70.5 | 48.038 | 197.1 | 150.9 | 84.9 | 99.1 | 29.5 | 49.0 | 52.4 | 135.6 | 109.7 | 1.9 | 3.1257 | 29.5897 | 590.0 | 593.6 | 556.302 | 276.567 | -3.3 | -3.3 | -0.1 | 29.7 | 10.87 | 1.56 | 3.0 | 8.26e-07 | 0.0000 | 0.0000 | 0.0000 | 0.0045 | 25.9528 | 2.7029 | 0.0008 | 0.0008 | 0.0008 | 0.0000 | 0.0000 | 192.19 | N | N | N | N | N | N | N | N | N | Y
195458.0 | 71.4 | 48.672 | 197.6 | 151.7 | 84.8 | 99.1 | 29.5 | 49.0 | 52.2 | 135.3 | 110.4 | 1.9 | 3.2725 | 29.5848 | 590.3 | 593.7 | 569.563 | 283.040 | -3.4 | -3.3 | -0.1 | 34.0 | 10.90 | 1.49 | 3.0 | 8.07e-07 | 0.0000 | 0.0000 | 0.0000 | 0.0053 | 26.6344 | 2.6411 | 0.0008 | 0.0008 | 0.0008 | 0.0000 | 0.0000 | 194.33 | N | N | N | N | N | N | N | N | N | Y
195459.0 | 72.2 | 49.225 | 197.9 | 152.2 | 84.9 | 99.1 | 29.4 | 48.9 | 52.1 | 135.4 | 110.9 | 2.0 | 3.1203 | 29.5858 | 590.6 | 593.9 | 555.976 | 276.226 | -3.4 | -3.4 | -0.1 | 35.7 | 10.74 | 1.48 | 3.0 | 8.27e-07 | 0.0000 | 0.0000 | 0.0000 | 0.0054 | 25.6179 | 2.5599 | 0.0008 | 0.0008 | 0.0008 | 0.0000 | 0.0000 | 196.86 | N | N | N | N | N | N | N | N | N | Y
195500.0 | 72.7 | 49.542 | 198.3 | 152.2 | 84.9 | 99.1 | 29.4 | 48.9 | 52.1 | 135.3 | 110.9 | 2.0 | 3.1060 | 29.5884 | 590.9 | 594.1 | 554.546 | 275.460 | -3.5 | -3.4 | -0.1 | 35.8 | 10.56 | 1.55 | 3.0 | 8.30e-07 | 0.0000 | 0.0000 | 0.0000 | 0.0054 | 25.1231 | 2.6816 | 0.0008 | 0.0008 | 0.0008 | 0.0000 | 0.0000 | 185.49 | N | N | N | N | N | N | N | N | N | Y
195501.0 | 73.2 | 49.902 | 198.7 | 151.4 | 84.9 | 99.1 | 29.4 | 48.8 | 51.9 | 135.4 | 110.2 | 1.9 | 3.1052 | 29.5827 | 590.8 | 593.9 | 554.638 | 275.479 | -3.5 | -3.5 | -0.1 | 33.7 | 10.52 | 1.63 | 3.0 | 8.30e-07 | 0.0000 | 0.0000 | 0.0000 | 0.0051 | 25.0284 | 2.8260 | 0.0008 | 0.0008 | 0.0008 | 0.0000 | 0.0000 | 191.99 | N | N | N | N | N | N | N | N | N | Y
195502.0 | 73.6 | 50.207 | 199.1 | 152.3 | 84.9 | 99.1 | 29.4 | 48.8 | 51.9 | 135.3 | 111.0 | 2.0 | 3.2566 | 29.5842 | 590.6 | 593.9 | 567.850 | 282.111 | -3.6 | -3.5 | -0.1 | 32.1 | 10.56 | 1.68 | 3.1 | 8.10e-07 | 0.0000 | 0.0000 | 0.0000 | 0.0050 | 25.7342 | 2.9691 | 0.0008 | 0.0008 | 0.0008 | 0.0000 | 0.0000 | 177.15 | N | N | N | N | N | N | N | N | N | Y
195503.0 | 74.2 | 50.567 | 199.4 | 151.7 | 84.9 | 99.1 | 29.4 | 48.7 | 51.8 | 135.5 | 110.5 | 1.9 | 3.6127 | 29.5865 | 590.5 | 594.1 | 598.859 | 297.565 | -3.6 | -3.5 | -0.1 | 33.9 | 10.63 | 1.67 | 3.0 | 7.68e-07 | 0.0000 | 0.0000 | 0.0000 | 0.0055 | 27.3201 | 3.1244 | 0.0008 | 0.0008 | 0.0008 | 0.0000 | 0.0000 | 200.68 | N | N | N | N | N | N | N | N | N | Y
195504.0 | 74.7 | 50.903 | 199.7 | 152.9 | 84.9 | 99.1 | 29.4 | 48.7 | 51.7 | 135.5 | 111.5 | 2.0 | 3.7472 | 29.5882 | 590.4 | 594.1 | 610.016 | 303.151 | -3.6 | -3.5 | -0.1 | 34.5 | 10.65 | 1.65 | 3.0 | 7.54e-07 | 0.0000 | 0.0000 | 0.0000 | 0.0058 | 27.8649 | 3.1318 | 0.0009 | 0.0009 | 0.0009 | 0.0000 | 0.0000 | 203.60 | N | N | N | N | N | N | N | N | N | Y
195505.0 | 75.3 | 51.319 | 199.8 | 153.2 | 84.9 | 99.1 | 29.4 | 48.6 | 51.6 | 135.5 | 111.8 | 2.0 | 3.8528 | 29.5961 | 590.5 | 593.9 | 618.624 | 307.485 | -3.6 | -3.6 | -0.1 | 35.6 | 10.57 | 1.64 | 2.9 | 7.43e-07 | 0.0000 | 0.0000 | 0.0000 | 0.0060 | 28.0734 | 3.1755 | 0.0009 | 0.0009 | 0.0009 | 0.0000 | 0.0000 | 201.56 | N | N | N | N | N | N | N | N | N | Y
195506.0 | 75.8 | 51.655 | 200.2 | 153.8 | 84.8 | 99.1 | 29.4 | 48.6 | 51.5 | 135.4 | 112.3 | 2.1 | 3.9713 | 29.6020 | 590.6 | 593.9 | 628.187 | 312.276 | -3.7 | -3.6 | -0.1 | 33.5 | 10.51 | 1.67 | 2.9 | 7.32e-07 | 0.0000 | 0.0000 | 0.0000 | 0.0058 | 28.3389 | 3.2824 | 0.0009 | 0.0008 | 0.0008 | 0.0000 | 0.0000 | 205.00 | N | N | N | N | N | N | N | N | N | Y
195507.0 | 76.5 | 52.139 | 200.4 | 154.2 | 84.9 | 99.1 | 29.4 | 48.6 | 51.5 | 135.7 | 112.7 | 2.1 | 4.0490 | 29.5994 | 590.3 | 593.7 | 634.357 | 315.396 | -3.7 | -3.6 | -0.1 | 29.1 | 10.45 | 1.72 | 2.9 | 7.25e-07 | 0.0000 | 0.0000 | 0.0000 | 0.0050 | 28.4534 | 3.3986 | 0.0009 | 0.0009 | 0.0009 | 0.0000 | 0.0000 | 209.06 | N | N | N | N | N | N | N | N | N | Y
195508.0 | 77.0 | 52.493 | 200.7 | 154.5 | 84.9 | 99.1 | 29.4 | 48.6 | 51.5 | 135.9 | 113.0 | 2.1 | 4.0756 | 29.6002 | 590.0 | 593.7 | 636.423 | 316.529 | -3.7 | -3.7 | -0.1 | 32.8 | 10.37 | 1.77 | 2.8 | 7.22e-07 | 0.0000 | 0.0000 | 0.0000 | 0.0057 | 28.3506 | 3.5125 | 0.0008 | 0.0008 | 0.0008 | 0.0000 | 0.0000 | 208.74 | N | N | N | N | N | N | N | N | N | Y
195509.0 | 77.6 | 52.916 | 200.9 | 155.0 | 84.9 | 99.0 | 29.4 | 48.6 | 51.5 | 136.1 | 113.4 | 2.2 | 3.5803 | 29.5872 | 589.4 | 593.6 | 594.380 | 295.650 | -3.8 | -3.7 | -0.1 | 27.1 | 9.28 | 2.13 | 2.8 | 7.75e-07 | 0.0000 | 0.0000 | 0.0000 | 0.0044 | 23.6849 | 3.9511 | 0.0008 | 0.0008 | 0.0008 | 0.0000 | 0.0000 | 209.33 | N | N | N | N | N | N | N | N | N | Y
195510.0 | 78.3 | 53.401 | 200.9 | 154.4 | 84.9 | 99.0 | 29.4 | 48.5 | 51.5 | 136.4 | 112.8 | 2.1 | 2.4759 | 29.5554 | 588.8 | 593.4 | 489.745 | 243.495 | -3.8 | -3.7 | -0.1 | -8.1 | 5.78 | 4.06 | 2.8 | 9.46e-07 | 0.0000 | 0.0000 | 0.0000 | 0.0000 | 12.1468 | 6.2067 | 0.0007 | 0.0007 | 0.0007 | 0.0000 | 0.0000 | 0.00 | N | N | N | N | N | N | N | N | N | N
195511.0 | 76.3 | 52.040 | 201.3 | 145.6 | 84.9 | 99.0 | 29.4 | 48.5 | 51.4 | 135.5 | 105.1 | 1.4 | 2.2185 | 29.5543 | 587.7 | 592.8 | 464.114 | 230.982 | -3.7 | -3.6 | -0.1 | -39.6 | 2.10 | 8.18 | 2.5 | 1.00e-06 | 0.0000 | 0.0000 | 0.0000 | 0.0000 | 4.1841 | 11.8681 | 0.0006 | 0.0006 | 0.0006 | 0.0000 | 0.0000 | 0.00 | N | N | N | N | N | N | N | N | N | N
195512.0 | 74.0 | 50.486 | 201.5 | 144.2 | 84.9 | 99.0 | 29.4 | 48.5 | 51.4 | 134.6 | 103.7 | 1.3 | 3.7115 | 29.5794 | 586.2 | 592.3 | 602.031 | 300.296 | -3.5 | -3.4 | -0.1 | -29.2 | 1.13 | 12.40 | 2.1 | 7.67e-07 | 0.0000 | 0.0000 | 0.0000 | 0.0000 | 2.9298 | 23.3811 | 0.0006 | 0.0006 | 0.0006 | 0.0000 | 0.0000 | 0.00 | N | N | N | N | N | N | N | N | N | N
195513.0 | 71.7 | 48.902 | 201.7 | 146.2 | 84.8 | 99.0 | 29.4 | 48.5 | 51.4 | 134.2 | 105.5 | 1.5 | 4.5530 | 29.6096 | 584.8 | 591.6 | 672.342 | 336.158 | -3.3 | -3.2 | -0.1 | 39.0 | 3.62 | 13.13 | 1.9 | 6.81e-07 | 0.0000 | 0.0000 | 0.0000 | 0.0072 | 10.5208 | 27.7003 | 0.0006 | 0.0006 | 0.0006 | 0.0000 | 0.0000 | 0.00 | N | N | N | N | N | N | N | N | N | N
195514.0 | 71.6 | 48.809 | 201.7 | 155.7 | 84.8 | 99.0 | 29.4 | 48.5 | 51.3 | 134.5 | 114.0 | 2.2 | 3.2428 | 29.5674 | 584.0 | 590.7 | 564.126 | 281.881 | -3.2 | -3.1 | -0.1 | 66.3 | 7.00 | 10.29 | 2.0 | 8.08e-07 | 0.0000 | 0.0000 | 0.0000 | 0.0103 | 17.0499 | 18.2027 | 0.0006 | 0.0005 | 0.0005 | 0.0000 | 0.0000 | 196.95 | N | N | N | N | N | N | N | N | N | Y
195515.0 | 72.0 | 49.070 | 201.6 | 152.5 | 84.9 | 99.0 | 29.4 | 48.5 | 51.4 | 135.5 | 111.1 | 2.0 | 2.3365 | 29.5476 | 583.6 | 589.5 | 477.404 | 238.465 | -3.2 | -3.2 | -0.1 | 54.3 | 8.32 | 6.82 | 2.2 | 9.57e-07 | 0.0000 | 0.0000 | 0.0000 | 0.0071 | 17.1248 | 10.2056 | 0.0005 | 0.0005 | 0.0005 | 0.0000 | 0.0000 | 190.41 | N | N | N | N | N | N | N | N | N | Y
195516.0 | 73.2 | 49.896 | 201.4 | 150.5 | 84.9 | 99.0 | 29.4 | 48.5 | 51.4 | 135.6 | 109.4 | 1.8 | 1.8571 | 29.5516 | 583.4 | 589.3 | 425.398 | 212.563 | -3.3 | -3.2 | -0.1 | 27.3 | 7.56 | 5.53 | 2.3 | 1.08e-06 | 0.0000 | 0.0000 | 0.0000 | 0.0032 | 13.8837 | 7.3783 | 0.0005 | 0.0005 | 0.0005 | 0.0000 | 0.0000 | 110.62 | N | N | N | N | N | N | N | N | N | Y
195517.0 | 73.9 | 50.381 | 201.1 | 147.6 | 84.9 | 99.0 | 29.4 | 48.6 | 51.5 | 136.0 | 106.8 | 1.6 | 1.5574 | 29.5334 | 582.6 | 589.1 | 388.188 | 193.992 | -3.3 | -3.3 | -0.1 | 4.4 | 4.77 | 6.79 | 2.2 | 1.19e-06 | 0.0000 | 0.0000 | 0.0000 | 0.0005 | 7.9947 | 8.2691 | 0.0004 | 0.0004 | 0.0004 | 0.0000 | 0.0000 | 49.57 | N | N | N | N | N | N | N | N | N | N
195518.0 | 73.7 | 50.225 | 201.0 | 143.8 | 84.9 | 99.0 | 29.4 | 48.5 | 51.5 | 135.7 | 103.4 | 1.3 | 1.6220 | 29.5397 | 582.0 | 588.4 | 394.182 | 197.152 | -3.3 | -3.2 | -0.1 | -11.7 | 1.87 | 10.15 | 2.0 | 1.17e-06 | 0.0000 | 0.0000 | 0.0000 | 0.0000 | 3.1803 | 12.5586 | 0.0004 | 0.0004 | 0.0004 | 0.0000 | 0.0000 | 0.00 | N | N | N | N | N | N | N | N | N | N
195519.0 | 69.8 | 47.585 | 201.2 | 143.1 | 84.8 | 99.0 | 29.4 | 48.5 | 51.3 | 135.1 | 102.8 | 1.2 | 2.5030 | 29.5625 | 580.9 | 587.8 | 493.222 | 247.126 | -3.2 | -3.1 | -0.1 | -22.5 | 0.64 | 13.82 | 1.7 | 9.32e-07 | 0.0000 | 0.0000 | 0.0000 | 0.0000 | 1.3605 | 21.4349 | 0.0004 | 0.0004 | 0.0004 | 0.0000 | 0.0000 | 0.00 | N | N | N | N | N | N | N | N | N | N
195520.0 | 69.1 | 47.100 | 201.2 | 145.0 | 84.8 | 99.0 | 29.4 | 48.5 | 51.3 | 134.8 | 104.5 | 1.4 | 3.4279 | 29.5759 | 579.6 | 587.1 | 578.007 | 290.115 | -3.1 | -3.0 | -0.1 | -3.2 | 0.78 | 15.84 | 1.5 | 7.91e-07 | 0.0000 | 0.0000 | 0.0000 | 0.0000 | 1.9646 | 28.8453 | 0.0004 | 0.0004 | 0.0004 | 0.0000 | 0.0000 | 0.00 | N | N | N | N | N | N | N | N | N | N
195521.0 | 68.2 | 46.503 | 201.2 | 147.0 | 84.8 | 99.0 | 29.4 | 48.5 | 51.3 | 134.6 | 106.3 | 1.6 | 2.7275 | 29.5620 | 578.3 | 586.1 | 514.147 | 258.258 | -3.0 | -2.9 | -0.1 | 21.7 | 3.34 | 14.39 | 1.4 | 8.85e-07 | 0.0000 | 0.0000 | 0.0000 | 0.0031 | 7.4390 | 23.3339 | 0.0004 | 0.0004 | 0.0004 | 0.0000 | 0.0000 | 27.06 | N | N | N | N | N | N | N | N | N | N
195522.0 | 68.8 | 46.895 | 201.0 | 150.6 | 84.8 | 99.1 | 29.4 | 48.4 | 51.2 | 135.3 | 109.4 | 1.8 | 2.5311 | 29.5643 | 577.5 | 585.1 | 496.970 | 249.854 | -2.9 | -2.9 | -0.1 | 45.0 | 7.30 | 10.30 | 1.6 | 9.11e-07 | 0.0000 | 0.0000 | 0.0000 | 0.0062 | 15.7593 | 16.1633 | 0.0004 | 0.0004 | 0.0004 | 0.0000 | 0.0000 | 143.66 | N | N | N | N | N | N | N | N | N | Y
195523.0 | 69.9 | 47.634 | 200.7 | 149.6 | 84.8 | 99.1 | 29.4 | 48.4 | 51.2 | 135.3 | 108.6 | 1.8 | 2.9334 | 29.5778 | 577.4 | 584.3 | 535.588 | 269.418 | -3.0 | -3.0 | -0.1 | 50.5 | 9.74 | 5.85 | 1.9 | 6.26e-04 | 0.0000 | 0.0000 | 0.0000 | 0.0075 | 22.6616 | 9.9002 | 0.0005 | 0.0005 | 0.0005 | 0.0000 | 0.0000 | 180.38 | N | N | N | N | N | N | N | N | N | Y
195524.0 | 71.4 | 48.709 | 200.5 | 151.2 | 84.7 | 99.1 | 29.4 | 48.4 | 51.2 | 135.2 | 110.0 | 1.9 | 3.0487 | 29.5752 | 577.5 | 584.0 | 546.262 | 274.737 | -3.1 | -3.1 | -0.1 | 46.4 | 10.47 | 3.49 | 2.1 | 6.21e-03 | 0.0000 | 0.0000 | 0.0000 | 0.0070 | 24.8411 | 6.0230 | 0.0005 | 0.0005 | 0.0005 | 0.0000 | 0.0000 | 187.22 | N | N | N | N | N | N | N | N | N | Y
195525.0 | 72.8 | 49.654 | 200.5 | 152.0 | 84.7 | 99.1 | 29.4 | 48.4 | 51.3 | 135.3 | 110.7 | 1.9 | 2.8801 | 29.5659 | 577.4 | 583.7 | 530.873 | 266.931 | -3.2 | -3.1 | -0.1 | 43.0 | 10.40 | 2.51 | 2.1 | 9.21e-03 | 0.0000 | 0.0000 | 0.0000 | 0.0063 | 23.9621 | 4.2055 | 0.0005 | 0.0005 | 0.0005 | 0.0000 | 0.0000 | 186.70 | N | N | N | N | N | N | N | N | N | Y
195526.0 | 73.9 | 50.418 | 200.3 | 151.8 | 84.7 | 99.1 | 29.4 | 48.4 | 51.2 | 135.3 | 110.6 | 1.9 | 2.7778 | 29.5547 | 577.0 | 583.3 | 521.245 | 262.080 | -3.3 | -3.2 | -0.1 | 43.5 | 10.15 | 2.18 | 2.0 | 1.21e-02 | 0.0000 | 0.0000 | 0.0000 | 0.0063 | 22.9715 | 3.5948 | 0.0005 | 0.0005 | 0.0005 | 0.0000 | 0.0000 | 174.01 | N | N | N | N | N | N | N | N | N | Y
195527.0 | 74.7 | 50.921 | 200.4 | 151.4 | 84.8 | 99.1 | 29.4 | 48.5 | 51.3 | 135.6 | 110.2 | 1.9 | 2.5280 | 29.5566 | 576.7 | 582.8 | 496.107 | 249.547 | -3.4 | -3.3 | -0.1 | 30.9 | 8.97 | 2.46 | 2.0 | 8.46e-03 | 0.0000 | 0.0000 | 0.0000 | 0.0042 | 19.3185 | 3.8478 | 0.0005 | 0.0005 | 0.0005 | 0.0000 | 0.0000 | 165.97 | N | N | N | N | N | N | N | N | N | Y
195528.0 | 75.4 | 51.418 | 200.6 | 149.8 | 84.8 | 99.1 | 29.4 | 48.5 | 51.4 | 136.1 | 108.7 | 1.8 | 1.9249 | 29.5401 | 576.2 | 582.6 | 430.266 | 216.407 | -3.4 | -3.4 | -0.1 | -15.2 | 5.57 | 4.17 | 2.0 | 3.18e-04 | 0.0000 | 0.0000 | 0.0000 | 0.0000 | 10.4149 | 5.6719 | 0.0004 | 0.0004 | 0.0004 | 0.0000 | 0.0000 | 0.00 | N | N | N | N | N | N | N | N | N | N
195529.0 | 74.0 | 50.430 | 200.9 | 144.4 | 84.7 | 99.1 | 29.4 | 48.5 | 51.5 | 135.2 | 104.0 | 1.3 | 1.9530 | 29.5442 | 575.4 | 582.0 | 432.370 | 217.669 | -3.4 | -3.3 | -0.1 | -46.4 | 1.99 | 8.16 | 1.8 | 1.06e-06 | 0.0000 | 0.0000 | 0.0000 | 0.0000 | 3.7493 | 11.1460 | 0.0004 | 0.0004 | 0.0004 | 0.0000 | 0.0000 | 0.00 | N | N | N | N | N | N | N | N | N | N
195530.0 | 72.4 | 49.362 | 201.2 | 143.8 | 84.8 | 99.1 | 29.4 | 48.5 | 51.5 | 134.4 | 103.4 | 1.3 | 2.7385 | 29.5551 | 574.0 | 581.6 | 516.305 | 260.350 | -3.3 | -3.2 | -0.1 | -48.3 | 0.57 | 12.67 | 1.6 | 8.86e-07 | 0.0000 | 0.0000 | 0.0000 | 0.0000 | 1.2861 | 20.7147 | 0.0004 | 0.0004 | 0.0004 | 0.0000 | 0.0000 | 0.00 | N | N | N | N | N | N | N | N | N | N
195531.0 | 70.5 | 48.082 | 201.4 | 145.9 | 84.7 | 99.0 | 29.4 | 48.5 | 51.4 | 134.1 | 105.3 | 1.5 | 2.8996 | 29.5587 | 572.7 | 580.7 | 531.585 | 268.439 | -3.1 | -3.1 | -0.1 | -45.3 | 0.24 | 15.90 | 1.4 | 8.56e-07 | 0.0000 | 0.0000 | 0.0000 | 0.0000 | 0.5643 | 26.7981 | 0.0004 | 0.0004 | 0.0004 | 0.0000 | 0.0000 | 0.00 | N | N | N | N | N | N | N | N | N | N
195532.0 | 67.9 | 46.329 | 201.3 | 146.9 | 84.7 | 99.0 | 29.4 | 48.4 | 51.3 | 133.9 | 106.1 | 1.5 | 2.6070 | 29.5514 | 571.4 | 579.5 | 502.887 | 254.215 | -3.0 | -2.9 | -0.1 | -42.0 | 0.17 | 17.81 | 1.2 | 9.02e-07 | 0.0000 | 0.0000 | 0.0000 | 0.0000 | 0.3689 | 28.4190 | 0.0003 | 0.0003 | 0.0003 | 0.0000 | 0.0000 | 0.00 | N | N | N | N | N | N | N | N | N | N
195533.0 | 65.9 | 44.913 | 201.1 | 146.6 | 84.7 | 99.0 | 29.4 | 48.4 | 51.2 | 133.6 | 105.9 | 1.5 | 1.9717 | 29.5363 | 570.2 | 578.4 | 434.802 | 219.932 | -2.9 | -2.8 | -0.1 | -37.4 | 0.14 | 18.65 | 1.1 | 1.04e-06 | 0.0000 | 0.0000 | 0.0000 | 0.0000 | 0.2730 | 25.7543 | 0.0002 | 0.0002 | 0.0002 | 0.0000 | 0.0000 | 0.00 | N | N | N | N | N | N | N | N | N | N
195534.0 | 63.7 | 43.428 | 200.8 | 145.5 | 84.7 | 99.0 | 29.4 | 48.4 | 51.1 | 133.4 | 105.0 | 1.4 | 1.3186 | 29.5156 | 569.0 | 577.6 | 353.612 | 178.944 | -2.8 | -2.7 | -0.1 | -33.5 | 0.16 | 19.00 | 1.1 | 1.28e-06 | 0.0000 | 0.0000 | 0.0000 | 0.0000 | 0.2431 | 21.3444 | 0.0002 | 0.0002 | 0.0002 | 0.0000 | 0.0000 | 0.00 | N | N | N | N | N | N | N | N | N | N
195535.0 | 60.1 | 40.998 | 200.4 | 143.9 | 84.7 | 99.0 | 29.4 | 48.4 | 51.2 | 133.4 | 103.5 | 1.3 | 1.5812 | 29.5258 | 568.0 | 576.8 | 379.993 | 192.546 | -2.7 | -2.7 | -0.1 | -14.0 | 0.58 | 18.89 | 1.3 | 1.19e-06 | 0.0000 | 0.0000 | 0.0000 | 0.0000 | 0.9688 | 22.8395 | 0.0002 | 0.0002 | 0.0002 | 0.0000 | 0.0000 | 0.00 | N | N | N | N | N | N | N | N | N | N
195536.0 | 57.4 | 39.128 | 200.1 | 143.6 | 84.7 | 99.0 | 29.4 | 48.5 | 51.3 | 134.0 | 103.2 | 1.3 | 1.4045 | 29.5181 | 567.3 | 575.8 | 362.847 | 183.944 | -2.7 | -2.6 | -0.1 | 8.8 | 2.45 | 17.44 | 1.2 | 1.14e-03 | 0.0000 | 0.0000 | 0.0000 | 0.0009 | 3.8984 | 20.1405 | 0.0002 | 0.0002 | 0.0002 | 0.0000 | 0.0000 | 0.00 | N | N | N | N | N | N | N | N | N | N
195537.0 | 56.5 | 38.506 | 199.9 | 146.1 | 84.7 | 99.0 | 29.4 | 48.4 | 51.3 | 135.0 | 105.5 | 1.5 | 1.2322 | 29.5149 | 566.6 | 575.2 | 341.806 | 173.371 | -2.7 | -2.7 | -0.1 | 23.6 | 5.09 | 14.17 | 1.2 | 9.84e-03 | 0.0000 | 0.0000 | 0.0000 | 0.0022 | 7.6202 | 15.4262 | 0.0002 | 0.0002 | 0.0002 | 0.0000 | 0.0000 | 30.10 | N | N | N | N | N | N | N | N | N | N
195538.0 | 56.0 | 38.214 | 199.8 | 146.0 | 84.7 | 99.0 | 29.4 | 48.4 | 51.2 | 135.6 | 105.4 | 1.5 | 1.4680 | 29.5198 | 566.4 | 574.2 | 373.589 | 189.571 | -2.8 | -2.7 | -0.1 | 32.5 | 8.03 | 9.67 | 1.5 | 1.55e-02 | 0.0000 | 0.0000 | 0.0000 | 0.0034 | 13.1467 | 11.5071 | 0.0003 | 0.0003 | 0.0003 | 0.0000 | 0.0000 | 121.25 | N | N | N | N | N | N | N | N | N | N
195539.0 | 56.4 | 38.488 | 199.7 | 147.6 | 84.7 | 99.0 | 29.4 | 48.4 | 51.2 | 135.3 | 106.8 | 1.6 | 1.9738 | 29.5286 | 566.4 | 573.8 | 434.769 | 220.663 | -2.9 | -2.8 | -0.1 | 22.1 | 9.00 | 6.13 | 1.6 | 2.07e-02 | 0.0000 | 0.0000 | 0.0000 | 0.0027 | 17.1472 | 8.4866 | 0.0003 | 0.0003 | 0.0003 | 0.0000 | 0.0000 | 137.82 | N | N | N | N | N | N | N | N | N | N
195540.0 | 56.9 | 38.780 | 199.8 | 148.5 | 84.7 | 99.0 | 29.4 | 48.3 | 51.1 | 135.2 | 107.6 | 1.7 | 2.1071 | 29.5278 | 567.0 | 573.4 | 449.992 | 228.250 | -3.0 | -2.9 | -0.1 | -34.4 | 6.46 | 5.30 | 1.6 | 2.07e-02 | 0.0000 | 0.0000 | 0.0000 | 0.0000 | 12.7284 | 7.5935 | 0.0004 | 0.0004 | 0.0004 | 0.0000 | 0.0000 | 117.81 | N | N | N | N | N | N | N | N | N | Y
195541.0 | 56.7 | 38.631 | 199.9 | 145.1 | 84.7 | 99.0 | 29.4 | 48.4 | 51.2 | 135.6 | 104.6 | 1.4 | 1.6244 | 29.5204 | 567.5 | 573.3 | 394.179 | 199.807 | -3.0 | -2.9 | -0.1 | -60.2 | 2.71 | 7.70 | 1.6 | 9.36e-03 | 0.0000 | 0.0000 | 0.0000 | 0.0000 | 4.6736 | 9.6539 | 0.0003 | 0.0003 | 0.0003 | 0.0000 | 0.0000 | 0.00 | N | N | N | N | N | N | N | N | N | N
195542.0 | 55.3 | 37.736 | 200.1 | 143.7 | 84.7 | 99.0 | 29.4 | 48.4 | 51.2 | 134.9 | 103.4 | 1.3 | 1.7276 | 29.5211 | 567.1 | 573.0 | 404.428 | 205.078 | -2.9 | -2.8 | -0.1 | -24.8 | 1.34 | 11.47 | 1.4 | 1.01e-05 | 0.0000 | 0.0000 | 0.0000 | 0.0000 | 2.3648 | 14.7656 | 0.0003 | 0.0003 | 0.0003 | 0.0000 | 0.0000 | 0.00 | N | N | N | N | N | N | N | N | N | N
195543.0 | 53.2 | 36.282 | 200.3 | 144.7 | 84.7 | 99.0 | 29.4 | 48.4 | 51.2 | 134.4 | 104.2 | 1.4 | 1.3957 | 29.5186 | 566.6 | 572.5 | 363.084 | 184.194 | -2.8 | -2.8 | -0.1 | -5.1 | 2.42 | 13.42 | 1.2 | 1.25e-06 | 0.0000 | 0.0000 | 0.0000 | 0.0000 | 3.8534 | 15.5199 | 0.0002 | 0.0002 | 0.0002 | 0.0000 | 0.0000 | 3.62 | N | N | N | N | N | N | N | N | N | N
195544.0 | 53.1 | 36.176 | 200.3 | 145.4 | 84.7 | 99.0 | 29.4 | 48.3 | 51.1 | 134.6 | 104.8 | 1.4 | 1.3500 | 29.5186 | 565.8 | 572.0 | 358.611 | 182.069 | -2.8 | -2.8 | -0.1 | -20.4 | 2.64 | 13.60 | 1.2 | 1.26e-06 | 0.0000 | 0.0000 | 0.0000 | 0.0000 | 4.1557 | 15.5416 | 0.0002 | 0.0002 | 0.0002 | 0.0000 | 0.0000 | 40.85 | N | N | N | N | N | N | N | N | N | N
195545.0 | 52.8 | 36.002 | 200.3 | 143.2 | 84.7 | 99.0 | 29.4 | 48.3 | 51.1 | 134.9 | 102.8 | 1.2 | 1.2871 | 29.5165 | 565.1 | 571.3 | 350.078 | 177.839 | -2.9 | -2.8 | -0.1 | -34.7 | 1.62 | 14.35 | 1.1 | 1.29e-06 | 0.0000 | 0.0000 | 0.0000 | 0.0000 | 2.4878 | 16.0248 | 0.0002 | 0.0002 | 0.0002 | 0.0000 | 0.0000 | 0.00 | N | N | N | N | N | N | N | N | N | N
195546.0 | 52.3 | 35.642 | 200.3 | 143.1 | 84.7 | 99.0 | 29.4 | 48.3 | 51.1 | 134.6 | 102.8 | 1.2 | 1.5301 | 29.5236 | 564.7 | 570.7 | 379.117 | 192.714 | -2.8 | -2.8 | -0.1 | -16.6 | 1.11 | 15.68 | 1.1 | 1.19e-06 | 0.0000 | 0.0000 | 0.0000 | 0.0000 | 1.8489 | 18.9757 | 0.0002 | 0.0002 | 0.0002 | 0.0000 | 0.0000 | 0.00 | N | N | N | N | N | N | N | N | N | N
195547.0 | 51.4 | 35.076 | 200.3 | 144.4 | 84.7 | 99.0 | 29.4 | 48.4 | 51.2 | 134.4 | 104.0 | 1.3 | 1.4372 | 29.5226 | 564.0 | 570.3 | 369.098 | 187.731 | -2.8 | -2.7 | -0.1 | 19.9 | 2.72 | 15.18 | 1.1 | 1.22e-06 | 0.0000 | 0.0000 | 0.0000 | 0.0021 | 4.4027 | 17.8883 | 0.0002 | 0.0002 | 0.0002 | 0.0000 | 0.0000 | 22.27 | N | N | N | N | N | N | N | N | N | N
195548.0 | 51.9 | 35.381 | 200.3 | 145.3 | 84.7 | 99.0 | 29.4 | 48.5 | 51.4 | 134.9 | 104.7 | 1.4 | 1.4402 | 29.5249 | 563.5 | 569.8 | 370.042 | 188.333 | -2.8 | -2.8 | -0.1 | 34.0 | 3.33 | 13.53 | 1.1 | 1.60e-03 | 0.0000 | 0.0000 | 0.0000 | 0.0035 | 5.4178 | 15.9988 | 0.0002 | 0.0002 | 0.0002 | 0.0000 | 0.0000 | 56.40 | N | N | N | N | N | N | N | N | N | N
195549.0 | 51.8 | 35.350 | 200.3 | 143.6 | 84.7 | 99.0 | 29.4 | 48.5 | 51.4 | 134.9 | 103.2 | 1.3 | 1.2839 | 29.5259 | 563.2 | 568.9 | 349.062 | 177.700 | -2.9 | -2.8 | -0.1 | 5.2 | 1.92 | 13.51 | 1.0 | 2.67e-03 | 0.0000 | 0.0000 | 0.0000 | 0.0005 | 2.9497 | 15.0688 | 0.0002 | 0.0002 | 0.0002 | 0.0000 | 0.0000 | 0.00 | N | N | N | N | N | N | N | N | N | N
195550.0 | 51.6 | 35.213 | 200.2 | 142.1 | 84.7 | 99.0 | 29.4 | 48.5 | 51.5 | 134.6 | 101.9 | 1.2 | 1.2445 | 29.5244 | 563.0 | 568.5 | 341.901 | 174.092 | -2.9 | -2.8 | -0.1 | 12.3 | 1.50 | 14.59 | 1.0 | 1.32e-06 | 0.0000 | 0.0000 | 0.0000 | 0.0012 | 2.2615 | 15.9421 | 0.0002 | 0.0002 | 0.0002 | 0.0000 | 0.0000 | 0.00 | N | N | N | N | N | N | N | N | N | N
195551.0 | 51.6 | 35.157 | 200.0 | 143.1 | 84.7 | 99.0 | 29.4 | 48.5 | 51.5 | 134.5 | 102.8 | 1.2 | 1.1225 | 29.5254 | 562.5 | 568.0 | 325.031 | 165.581 | -2.8 | -2.7 | -0.1 | 17.7 | 2.29 | 14.71 | 1.0 | 1.85e-03 | 0.0000 | 0.0000 | 0.0000 | 0.0016 | 3.2803 | 15.2881 | 0.0002 | 0.0002 | 0.0002 | 0.0000 | 0.0000 | 43.84 | N | N | N | N | N | N | N | N | N | N
195552.0 | 51.9 | 35.362 | 200.0 | 143.0 | 84.7 | 99.0 | 29.4 | 48.5 | 51.5 | 135.0 | 102.7 | 1.2 | 1.1938 | 29.5287 | 562.0 | 567.5 | 336.503 | 171.537 | -2.8 | -2.7 | -0.1 | -16.2 | 1.93 | 14.60 | 1.0 | 2.48e-03 | 0.0000 | 0.0000 | 0.0000 | 0.0000 | 2.8527 | 15.7210 | 0.0002 | 0.0002 | 0.0002 | 0.0000 | 0.0000 | 0.00 | N | N | N | N | N | N | N | N | N | N
195553.0 | 51.6 | 35.194 | 200.0 | 142.5 | 84.7 | 99.0 | 29.4 | 48.5 | 51.4 | 134.8 | 102.2 | 1.2 | 1.1660 | 29.5268 | 561.5 | 567.1 | 331.192 | 168.899 | -2.8 | -2.7 | -0.1 | -38.4 | 0.77 | 15.80 | 1.0 | 1.36e-06 | 0.0000 | 0.0000 | 0.0000 | 0.0000 | 1.1273 | 16.7538 | 0.0002 | 0.0002 | 0.0002 | 0.0000 | 0.0000 | 0.00 | N | N | N | N | N | N | N | N | N | N
195554.0 | 51.3 | 34.952 | 200.0 | 143.2 | 84.7 | 99.0 | 29.4 | 48.5 | 51.5 | 134.7 | 102.9 | 1.3 | 1.4509 | 29.5289 | 560.8 | 566.6 | 365.849 | 186.715 | -2.7 | -2.7 | -0.1 | -20.5 | 0.68 | 17.00 | 0.8 | 1.23e-06 | 0.0000 | 0.0000 | 0.0000 | 0.0000 | 1.0900 | 19.9255 | 0.0002 | 0.0002 | 0.0002 | 0.0000 | 0.0000 | 0.00 | N | N | N | N | N | N | N | N | N | N
195555.0 | 51.5 | 35.107 | 200.0 | 144.5 | 84.7 | 99.0 | 29.4 | 48.5 | 51.4 | 134.7 | 104.1 | 1.4 | 1.3868 | 29.5262 | 560.1 | 565.8 | 362.173 | 184.945 | -2.7 | -2.6 | -0.1 | -7.3 | 0.89 | 17.41 | 0.7 | 1.24e-06 | 0.0000 | 0.0000 | 0.0000 | 0.0000 | 1.4238 | 20.2181 | 0.0001 | 0.0001 | 0.0001 | 0.0000 | 0.0000 | 5.77 | N | N | N | N | N | N | N | N | N | N
195556.0 | 50.8 | 34.660 | 199.9 | 143.9 | 84.6 | 99.0 | 29.4 | 48.5 | 51.4 | 134.8 | 103.5 | 1.3 | 1.2742 | 29.5208 | 559.2 | 565.5 | 345.593 | 176.599 | -2.7 | -2.6 | -0.1 | -4.4 | 1.41 | 17.11 | 0.7 | 1.30e-06 | 0.0000 | 0.0000 | 0.0000 | 0.0000 | 2.1453 | 18.9736 | 0.0001 | 0.0001 | 0.0001 | 0.0000 | 0.0000 | 0.00 | N | N | N | N | N | N | N | N | N | N
195557.0 | 50.7 | 34.536 | 199.7 | 143.3 | 84.6 | 99.0 | 29.4 | 48.5 | 51.3 | 134.6 | 103.0 | 1.3 | 1.0905 | 29.5230 | 558.8 | 564.8 | 318.470 | 162.821 | -2.6 | -2.6 | -0.1 | 8.1 | 3.01 | 15.40 | 0.6 | 7.25e-04 | 0.0000 | 0.0000 | 0.0000 | 0.0007 | 4.2325 | 15.7473 | 0.0001 | 0.0001 | 0.0001 | 0.0000 | 0.0000 | 58.12 | N | N | N | N | N | N | N | N | N | N
195558.0 | 51.4 | 35.052 | 199.6 | 143.8 | 84.6 | 99.0 | 29.4 | 48.4 | 51.3 | 135.3 | 103.4 | 1.3 | 1.1742 | 29.5265 | 558.4 | 564.2 | 330.928 | 169.282 | -2.7 | -2.6 | -0.1 | 12.2 | 3.82 | 13.31 | 0.8 | 2.84e-03 | 0.0000 | 0.0000 | 0.0000 | 0.0011 | 5.5892 | 14.1492 | 0.0001 | 0.0001 | 0.0001 | 0.0000 | 0.0000 | 0.00 | N | N | N | N | N | N | N | N | N | N
195559.0 | 51.5 | 35.126 | 199.5 | 143.4 | 84.6 | 99.0 | 29.4 | 48.4 | 51.3 | 135.4 | 103.1 | 1.3 | 1.1152 | 29.5251 | 558.1 | 564.0 | 323.425 | 165.479 | -2.7 | -2.7 | -0.1 | 5.8 | 3.75 | 11.99 | 0.9 | 5.16e-03 | 0.0000 | 0.0000 | 0.0000 | 0.0005 | 5.3591 | 12.4542 | 0.0002 | 0.0002 | 0.0002 | 0.0000 | 0.0000 | 69.94 | N | N | N | N | N | N | N | N | N | N
195600.0 | 52.2 | 35.605 | 199.5 | 143.4 | 84.6 | 99.0 | 29.4 | 48.4 | 51.3 | 136.1 | 103.1 | 1.3 | 1.3488 | 29.5277 | 557.7 | 563.4 | 356.079 | 182.267 | -2.8 | -2.7 | -0.1 | 8.9 | 2.93 | 12.05 | 1.0 | 6.76e-03 | 0.0000 | 0.0000 | 0.0000 | 0.0009 | 4.6179 | 13.7912 | 0.0002 | 0.0002 | 0.0002 | 0.0000 | 0.0000 | 0.00 | N | N | N | N | N | N | N | N | N | N
195601.0 | 51.3 | 34.989 | 199.5 | 142.4 | 84.6 | 99.0 | 29.4 | 48.5 | 51.4 | 136.1 | 102.2 | 1.2 | 1.4176 | 29.5269 | 557.5 | 563.0 | 365.033 | 186.884 | -2.7 | -2.7 | -0.1 | 65.7 | 3.95 | 12.19 | 1.1 | 6.69e-03 | 0.0000 | 0.0000 | 0.0000 | 0.0067 | 6.3766 | 14.3020 | 0.0002 | 0.0002 | 0.0002 | 0.0000 | 0.0000 | 0.00 | N | N | N | N | N | N | N | N | N | N
195602.0 | 51.8 | 35.319 | 199.5 | 144.9 | 84.6 | 99.0 | 29.4 | 48.5 | 51.3 | 135.9 | 104.4 | 1.4 | 1.5343 | 29.5300 | 557.1 | 562.6 | 381.296 | 195.309 | -2.7 | -2.7 | -0.1 | 83.0 | 6.93 | 10.07 | 1.2 | 8.05e-03 | 0.0000 | 0.0000 | 0.0000 | 0.0089 | 11.6906 | 12.3435 | 0.0002 | 0.0002 | 0.0002 | 0.0000 | 0.0000 | 131.39 | N | N | N | N | N | N | N | N | N | Y
195603.0 | 52.7 | 35.934 | 199.5 | 146.8 | 84.6 | 99.0 | 29.4 | 48.5 | 51.4 | 136.5 | 106.1 | 1.5 | 1.5271 | 29.5331 | 556.9 | 562.1 | 380.171 | 194.785 | -2.8 | -2.8 | -0.1 | 58.8 | 7.36 | 7.56 | 1.3 | 6.87e-03 | 0.0000 | 0.0000 | 0.0000 | 0.0063 | 12.3827 | 9.2463 | 0.0002 | 0.0002 | 0.0002 | 0.0000 | 0.0000 | 96.45 | N | N | N | N | N | N | N | N | N | Y
195604.0 | 53.1 | 36.195 | 199.5 | 145.8 | 84.6 | 99.0 | 29.4 | 48.5 | 51.4 | 136.9 | 105.2 | 1.5 | 1.2577 | 29.5280 | 557.1 | 561.9 | 344.605 | 176.510 | -2.9 | -2.8 | -0.1 | 31.3 | 6.73 | 6.62 | 1.2 | 4.91e-03 | 0.0000 | 0.0000 | 0.0000 | 0.0030 | 10.2513 | 7.3406 | 0.0002 | 0.0002 | 0.0002 | 0.0000 | 0.0000 | 63.28 | N | N | N | N | N | N | N | N | N | N
195605.0 | 53.4 | 36.387 | 199.5 | 145.3 | 84.6 | 99.0 | 29.4 | 48.5 | 51.4 | 137.4 | 104.7 | 1.4 | 1.6019 | 29.5360 | 556.9 | 561.5 | 386.757 | 198.192 | -2.9 | -2.9 | -0.1 | 28.6 | 7.41 | 6.13 | 1.1 | 5.67e-03 | 0.0000 | 0.0000 | 0.0000 | 0.0031 | 12.6734 | 7.6276 | 0.0002 | 0.0002 | 0.0002 | 0.0000 | 0.0000 | 69.07 | N | N | N | N | N | N | N | N | N | N
195606.0 | 53.7 | 36.642 | 199.5 | 145.7 | 84.6 | 99.0 | 29.4 | 48.5 | 51.3 | 138.2 | 105.1 | 1.4 | 2.6350 | 29.5632 | 556.9 | 561.3 | 500.654 | 256.797 | -3.0 | -3.0 | -0.1 | 35.3 | 9.19 | 5.12 | 1.1 | 5.10e-03 | 0.0000 | 0.0000 | 0.0000 | 0.0050 | 20.3708 | 8.2488 | 0.0003 | 0.0003 | 0.0003 | 0.0000 | 0.0000 | 133.24 | N | N | N | N | N | N | N | N | N | Y
195607.0 | 54.6 | 37.195 | 199.6 | 149.7 | 84.6 | 99.0 | 29.4 | 48.4 | 51.3 | 138.5 | 108.7 | 1.8 | 3.3988 | 29.5779 | 557.0 | 561.0 | 571.160 | 293.064 | -3.1 | -3.1 | -0.1 | 33.7 | 10.51 | 3.55 | 1.2 | 2.72e-03 | 0.0000 | 0.0000 | 0.0000 | 0.0054 | 26.5844 | 6.5267 | 0.0003 | 0.0003 | 0.0003 | 0.0000 | 0.0000 | 191.16 | N | N | N | N | N | N | N | N | N | Y
195608.0 | 55.7 | 37.984 | 199.7 | 152.6 | 84.6 | 99.0 | 29.4 | 48.5 | 51.3 | 138.4 | 111.2 | 2.0 | 4.1375 | 29.5909 | 557.1 | 560.9 | 633.403 | 325.125 | -3.2 | -3.2 | -0.1 | 36.5 | 10.69 | 2.47 | 1.2 | 1.19e-03 | 0.0000 | 0.0000 | 0.0000 | 0.0065 | 30.0189 | 5.0391 | 0.0004 | 0.0004 | 0.0004 | 0.0000 | 0.0000 | 212.97 | N | N | N | N | N | N | N | N | N | Y
195609.0 | 57.4 | 39.159 | 199.9 | 155.1 | 84.7 | 99.0 | 29.4 | 48.5 | 51.3 | 138.6 | 113.5 | 2.2 | 4.6411 | 29.5994 | 556.8 | 560.8 | 674.261 | 346.298 | -3.3 | -3.2 | -0.1 | 40.8 | 10.42 | 2.03 | 1.2 | 6.60e-07 | 0.0000 | 0.0000 | 0.0000 | 0.0078 | 31.1663 | 4.4033 | 0.0004 | 0.0004 | 0.0004 | 0.0000 | 0.0000 | 216.26 | N | N | N | N | N | N | N | N | N | Y
195610.0 | 58.9 | 40.159 | 200.2 | 156.3 | 84.6 | 99.0 | 29.4 | 48.4 | 51.2 | 138.8 | 114.5 | 2.3 | 5.1706 | 29.6094 | 556.4 | 560.3 | 715.240 | 367.590 | -3.4 | -3.3 | -0.1 | 41.3 | 10.08 | 1.97 | 1.1 | 6.22e-07 | 0.0000 | 0.0000 | 0.0000 | 0.0083 | 32.0091 | 4.5542 | 0.0004 | 0.0004 | 0.0004 | 0.0000 | 0.0000 | 219.78 | N | N | N | N | N | N | N | N | N | Y
195611.0 | 60.4 | 41.178 | 200.4 | 157.3 | 84.6 | 99.0 | 29.4 | 48.4 | 51.1 | 139.0 | 115.4 | 2.4 | 5.7086 | 29.6219 | 556.1 | 559.9 | 753.939 | 387.788 | -3.4 | -3.4 | -0.1 | 37.5 | 9.81 | 2.10 | 1.1 | 5.90e-07 | 0.0000 | 0.0000 | 0.0000 | 0.0080 | 32.8372 | 5.1072 | 0.0004 | 0.0004 | 0.0004 | 0.0000 | 0.0000 | 224.06 | N | N | N | N | N | N | N | N | N | Y
195612.0 | 62.0 | 42.284 | 200.9 | 158.1 | 84.7 | 99.0 | 29.4 | 48.4 | 51.1 | 139.5 | 116.2 | 2.4 | 5.8821 | 29.6214 | 555.5 | 559.3 | 765.631 | 394.021 | -3.5 | -3.4 | -0.1 | 37.3 | 9.53 | 2.28 | 1.1 | 5.81e-07 | 0.0000 | 0.0000 | 0.0000 | 0.0081 | 32.4305 | 5.6515 | 0.0005 | 0.0004 | 0.0004 | 0.0000 | 0.0000 | 230.12 | N | N | N | N | N | N | N | N | N | Y
195613.0 | 63.4 | 43.204 | 201.3 | 158.4 | 84.7 | 99.0 | 29.4 | 48.4 | 51.3 | 139.7 | 116.4 | 2.4 | 5.3047 | 29.6084 | 554.8 | 559.0 | 724.501 | 372.935 | -3.5 | -3.4 | -0.1 | 41.6 | 9.22 | 2.51 | 1.2 | 6.14e-07 | 0.0000 | 0.0000 | 0.0000 | 0.0085 | 29.6803 | 5.8816 | 0.0005 | 0.0005 | 0.0005 | 0.0000 | 0.0000 | 220.76 | N | N | N | N | N | N | N | N | N | Y
195614.0 | 64.7 | 44.117 | 201.7 | 156.9 | 84.7 | 99.0 | 29.4 | 48.4 | 51.3 | 140.6 | 115.0 | 2.3 | 4.9586 | 29.5970 | 554.1 | 558.3 | 698.683 | 359.764 | -3.5 | -3.4 | -0.1 | 41.1 | 9.07 | 2.77 | 1.2 | 6.37e-07 | 0.0000 | 0.0000 | 0.0000 | 0.0081 | 28.1659 | 6.2496 | 0.0004 | 0.0004 | 0.0004 | 0.0000 | 0.0000 | 197.20 | N | N | N | N | N | N | N | N | N | Y
195615.0 | 65.8 | 44.863 | 202.2 | 156.0 | 84.7 | 99.0 | 29.4 | 48.5 | 51.4 | 141.9 | 114.2 | 2.2 | 5.7154 | 29.6141 | 553.6 | 557.9 | 751.193 | 387.197 | -3.5 | -3.5 | -0.1 | 38.5 | 9.17 | 2.93 | 1.2 | 5.91e-07 | 0.0000 | 0.0000 | 0.0000 | 0.0082 | 30.6538 | 7.1160 | 0.0005 | 0.0005 | 0.0005 | 0.0000 | 0.0000 | 194.68 | N | N | N | N | N | N | N | N | N | Y
195616.0 | 66.8 | 45.528 | 202.7 | 156.3 | 84.7 | 99.0 | 29.4 | 48.5 | 51.4 | 142.8 | 114.5 | 2.3 | 7.4101 | 29.6566 | 553.5 | 557.4 | 857.534 | 442.712 | -3.6 | -3.5 | -0.1 | 38.2 | 9.25 | 2.94 | 1.1 | 5.17e-07 | 0.0000 | 0.0000 | 0.0000 | 0.0093 | 35.3526 | 8.1667 | 0.0005 | 0.0005 | 0.0005 | 0.0000 | 0.0000 | 243.31 | N | N | N | N | N | N | N | N | N | Y
195617.0 | 68.3 | 46.547 | 203.1 | 160.6 | 84.7 | 99.0 | 29.4 | 48.5 | 51.5 | 143.4 | 118.3 | 2.6 | 7.8217 | 29.6649 | 553.4 | 556.7 | 881.223 | 455.117 | -3.6 | -3.5 | -0.1 | 28.9 | 8.57 | 3.04 | 1.1 | 5.04e-07 | 0.0000 | 0.0000 | 0.0000 | 0.0072 | 33.6727 | 8.6968 | 0.0005 | 0.0005 | 0.0005 | 0.0000 | 0.0000 | 254.88 | N | N | N | N | N | N | N | N | N | Y
195618.0 | 69.6 | 47.479 | 203.6 | 160.9 | 84.6 | 99.0 | 29.4 | 48.5 | 51.5 | 143.7 | 118.6 | 2.6 | 5.0654 | 29.5974 | 553.2 | 556.3 | 686.234 | 353.675 | -3.6 | -3.5 | -0.1 | -7.6 | 5.86 | 4.09 | 1.1 | 6.51e-07 | 0.0000 | 0.0000 | 0.0000 | 0.0000 | 17.8891 | 9.0909 | 0.0004 | 0.0004 | 0.0004 | 0.0000 | 0.0000 | 231.81 | N | N | N | N | N | N | N | N | N | Y
195619.0 | 70.2 | 47.883 | 204.1 | 152.5 | 84.7 | 99.0 | 29.4 | 48.6 | 51.6 | 143.8 | 111.2 | 2.0 | 1.9936 | 29.5252 | 552.5 | 556.1 | 428.867 | 220.639 | -3.6 | -3.5 | -0.1 | -26.2 | 2.68 | 7.04 | 1.1 | 1.05e-06 | 0.0000 | 0.0000 | 0.0000 | 0.0000 | 5.1043 | 9.7544 | 0.0002 | 0.0002 | 0.0002 | 0.0000 | 0.0000 | 0.00 | N | N | N | N | N | N | N | N | N | N
195620.0 | 69.2 | 47.174 | 204.6 | 144.7 | 84.7 | 99.0 | 29.4 | 48.6 | 51.6 | 141.7 | 104.2 | 1.4 | 2.2811 | 29.5297 | 551.6 | 555.4 | 461.940 | 237.913 | -3.4 | -3.4 | -0.1 | 4.4 | 2.46 | 10.34 | 1.0 | 9.68e-07 | 0.0000 | 0.0000 | 0.0000 | 0.0006 | 5.0552 | 15.4398 | 0.0002 | 0.0002 | 0.0002 | 0.0000 | 0.0000 | 0.00 | N | N | N | N | N | N | N | N | N | N
195621.0 | 68.4 | 46.615 | 205.1 | 145.4 | 84.7 | 99.0 | 29.4 | 48.6 | 51.6 | 140.3 | 104.9 | 1.4 | 2.4175 | 29.5365 | 550.8 | 554.9 | 478.862 | 246.859 | -3.3 | -3.3 | -0.1 | 30.6 | 5.09 | 10.64 | 1.0 | 9.27e-07 | 0.0000 | 0.0000 | 0.0000 | 0.0042 | 10.8414 | 16.4892 | 0.0002 | 0.0002 | 0.0002 | 0.0000 | 0.0000 | 65.63 | N | N | N | N | N | N | N | N | N | N
195622.0 | 68.8 | 46.882 | 205.5 | 150.1 | 84.7 | 99.0 | 29.4 | 48.7 | 51.8 | 141.2 | 109.0 | 1.8 | 1.8220 | 29.5250 | 550.6 | 554.3 | 414.131 | 213.453 | -3.3 | -3.3 | -0.1 | 33.8 | 7.20 | 8.27 | 1.1 | 1.07e-06 | 0.0000 | 0.0000 | 0.0000 | 0.0040 | 13.2730 | 11.0853 | 0.0002 | 0.0002 | 0.0002 | 0.0000 | 0.0000 | 148.76 | N | N | N | N | N | N | N | N | N | N
195623.0 | 69.2 | 47.193 | 205.8 | 148.8 | 84.7 | 99.0 | 29.4 | 48.7 | 51.8 | 141.7 | 107.9 | 1.7 | 1.4516 | 29.5122 | 551.2 | 553.4 | 367.540 | 189.249 | -3.4 | -3.3 | -0.1 | 14.9 | 5.84 | 7.20 | 1.1 | 1.21e-06 | 0.0000 | 0.0000 | 0.0000 | 0.0015 | 9.5439 | 8.5551 | 0.0002 | 0.0002 | 0.0002 | 0.0000 | 0.0000 | 91.57 | N | N | N | N | N | N | N | N | N | N
195624.0 | 68.7 | 46.814 | 206.0 | 144.4 | 84.7 | 99.0 | 29.4 | 48.7 | 51.8 | 141.0 | 103.9 | 1.3 | 1.0187 | 29.5113 | 551.5 | 553.4 | 307.911 | 158.488 | -3.4 | -3.3 | -0.1 | 21.1 | 4.95 | 7.92 | 1.1 | 1.45e-06 | 0.0000 | 0.0000 | 0.0000 | 0.0018 | 6.7793 | 7.8850 | 0.0002 | 0.0002 | 0.0002 | 0.0000 | 0.0000 | 0.00 | N | N | N | N | N | N | N | N | N | N
195625.0 | 68.5 | 46.721 | 206.3 | 144.5 | 84.7 | 99.0 | 29.4 | 48.6 | 51.7 | 140.4 | 104.1 | 1.4 | 1.2745 | 29.5215 | 551.3 | 553.1 | 344.647 | 177.494 | -3.3 | -3.3 | -0.1 | 38.3 | 6.69 | 7.80 | 1.0 | 1.29e-06 | 0.0000 | 0.0000 | 0.0000 | 0.0037 | 10.2509 | 8.6959 | 0.0002 | 0.0002 | 0.0002 | 0.0000 | 0.0000 | 80.45 | N | N | N | N | N | N | N | N | N | N
195626.0 | 68.7 | 46.858 | 206.5 | 145.2 | 84.8 | 99.0 | 29.4 | 48.6 | 51.7 | 141.1 | 104.7 | 1.4 | 1.5044 | 29.5267 | 551.4 | 552.7 | 376.520 | 193.926 | -3.4 | -3.3 | -0.1 | 38.3 | 8.68 | 6.43 | 1.1 | 2.80e-04 | 0.0000 | 0.0000 | 0.0000 | 0.0041 | 14.5409 | 7.8271 | 0.0002 | 0.0002 | 0.0002 | 0.0000 | 0.0000 | 93.81 | N | N | N | N | N | N | N | N | N | N
195627.0 | 69.0 | 47.056 | 206.6 | 147.4 | 84.7 | 99.0 | 29.4 | 48.6 | 51.6 | 141.4 | 106.6 | 1.6 | 1.6243 | 29.5246 | 551.6 | 552.7 | 391.766 | 201.735 | -3.5 | -3.4 | -0.1 | 37.2 | 9.37 | 4.66 | 1.2 | 9.92e-04 | 0.0000 | 0.0000 | 0.0000 | 0.0041 | 16.3161 | 5.8974 | 0.0002 | 0.0002 | 0.0002 | 0.0000 | 0.0000 | 125.98 | N | N | N | N | N | N | N | N | N | N
195628.0 | 69.5 | 47.392 | 206.6 | 148.1 | 84.8 | 99.0 | 29.4 | 48.6 | 51.7 | 141.6 | 107.3 | 1.6 | 1.7140 | 29.5207 | 552.0 | 552.7 | 402.398 | 207.089 | -3.5 | -3.4 | -0.1 | 31.2 | 8.37 | 3.80 | 1.3 | 1.42e-03 | 0.0000 | 0.0000 | 0.0000 | 0.0036 | 14.9610 | 4.9396 | 0.0004 | 0.0003 | 0.0003 | 0.0000 | 0.0000 | 119.81 | N | N | N | N | N | N | N | N | N | N
195629.0 | 69.6 | 47.435 | 206.6 | 146.8 | 84.8 | 99.0 | 29.4 | 48.5 | 51.5 | 141.4 | 106.1 | 1.5 | 1.5085 | 29.5205 | 552.7 | 552.9 | 377.151 | 193.961 | -3.6 | -3.5 | -0.1 | 21.1 | 6.79 | 4.38 | 1.3 | 1.41e-03 | 0.0000 | 0.0000 | 0.0000 | 0.0023 | 11.3740 | 5.3346 | 0.0003 | 0.0003 | 0.0003 | 0.0000 | 0.0000 | 39.87 | N | N | N | N | N | N | N | N | N | N
195630.0 | 69.4 | 47.342 | 206.6 | 145.9 | 84.8 | 99.0 | 29.4 | 48.5 | 51.4 | 140.6 | 105.2 | 1.5 | 1.7094 | 29.5276 | 553.1 | 553.1 | 402.163 | 206.800 | -3.5 | -3.5 | -0.1 | 20.6 | 7.11 | 5.27 | 1.3 | 6.14e-04 | 0.0000 | 0.0000 | 0.0000 | 0.0023 | 12.6915 | 6.8481 | 0.0003 | 0.0003 | 0.0003 | 0.0000 | 0.0000 | 49.86 | N | N | N | N | N | N | N | N | N | N
195631.0 | 69.7 | 47.504 | 206.7 | 146.7 | 84.9 | 99.0 | 29.4 | 48.5 | 51.4 | 140.3 | 106.0 | 1.5 | 1.9897 | 29.5297 | 553.3 | 552.9 | 433.006 | 222.626 | -3.5 | -3.5 | -0.1 | 24.0 | 8.97 | 4.78 | 1.2 | 1.03e-06 | 0.0000 | 0.0000 | 0.0000 | 0.0029 | 17.2342 | 6.6744 | 0.0004 | 0.0004 | 0.0004 | 0.0000 | 0.0000 | 144.35 | N | N | N | N | N | N | N | N | N | N
195632.0 | 70.1 | 47.827 | 206.9 | 148.6 | 84.9 | 99.0 | 29.4 | 48.5 | 51.5 | 140.2 | 107.6 | 1.7 | 2.2236 | 29.5302 | 553.8 | 553.1 | 459.464 | 236.110 | -3.6 | -3.5 | -0.1 | 23.3 | 10.06 | 3.58 | 1.4 | 9.67e-07 | 0.0000 | 0.0000 | 0.0000 | 0.0030 | 20.5046 | 5.3036 | 0.0004 | 0.0004 | 0.0004 | 0.0000 | 0.0000 | 123.28 | N | N | N | N | N | N | N | N | N | Y
195633.0 | 70.7 | 48.237 | 206.9 | 150.7 | 84.9 | 99.0 | 29.4 | 48.5 | 51.5 | 140.2 | 109.5 | 1.8 | 1.8851 | 29.5214 | 554.8 | 553.2 | 423.156 | 217.174 | -3.6 | -3.5 | -0.1 | 20.0 | 9.71 | 2.87 | 1.4 | 1.05e-06 | 0.0000 | 0.0000 | 0.0000 | 0.0024 | 18.2062 | 3.9099 | 0.0004 | 0.0004 | 0.0004 | 0.0000 | 0.0000 | 154.85 | N | N | N | N | N | N | N | N | N | Y
195634.0 | 71.3 | 48.610 | 206.9 | 149.2 | 84.9 | 99.0 | 29.4 | 48.4 | 51.2 | 140.2 | 108.2 | 1.7 | 1.8172 | 29.5289 | 555.9 | 553.8 | 414.472 | 212.550 | -3.6 | -3.5 | -0.1 | 6.3 | 7.42 | 3.42 | 1.5 | 1.08e-06 | 0.0000 | 0.0000 | 0.0000 | 0.0007 | 13.6133 | 4.5623 | 0.0004 | 0.0004 | 0.0004 | 0.0000 | 0.0000 | 123.77 | N | N | N | N | N | N | N | N | N | Y
195635.0 | 71.1 | 48.498 | 207.0 | 145.6 | 84.9 | 99.0 | 29.4 | 48.4 | 51.2 | 140.3 | 105.1 | 1.4 | 1.6495 | 29.5265 | 556.5 | 554.1 | 392.290 | 201.028 | -3.6 | -3.5 | -0.1 | 8.9 | 5.94 | 5.08 | 1.6 | 1.14e-06 | 0.0000 | 0.0000 | 0.0000 | 0.0010 | 10.3096 | 6.4121 | 0.0004 | 0.0004 | 0.0004 | 0.0000 | 0.0000 | 0.00 | N | N | N | N | N | N | N | N | N | N
195636.0 | 70.6 | 48.144 | 207.0 | 145.6 | 84.9 | 99.0 | 29.4 | 48.3 | 51.0 | 139.2 | 105.0 | 1.4 | 1.8648 | 29.5317 | 556.8 | 554.5 | 420.696 | 215.572 | -3.5 | -3.5 | -0.1 | 29.5 | 7.92 | 5.61 | 1.5 | 1.06e-06 | 0.0000 | 0.0000 | 0.0000 | 0.0035 | 14.7347 | 7.5947 | 0.0004 | 0.0004 | 0.0004 | 0.0000 | 0.0000 | 130.41 | N | N | N | N | N | N | N | N | N | Y
195637.0 | 71.3 | 48.585 | 207.0 | 148.5 | 84.9 | 99.0 | 29.4 | 48.2 | 51.0 | 139.4 | 107.6 | 1.7 | 2.1038 | 29.5324 | 557.1 | 554.7 | 446.870 | 228.907 | -3.5 | -3.5 | -0.1 | 35.4 | 9.69 | 4.29 | 1.5 | 9.97e-07 | 0.0000 | 0.0000 | 0.0000 | 0.0044 | 19.1541 | 6.1681 | 0.0004 | 0.0004 | 0.0004 | 0.0000 | 0.0000 | 155.96 | N | N | N | N | N | N | N | N | N | Y
195638.0 | 71.8 | 48.970 | 207.0 | 149.1 | 84.9 | 99.0 | 29.4 | 48.1 | 50.7 | 139.6 | 108.1 | 1.7 | 2.3083 | 29.5326 | 558.1 | 554.9 | 469.334 | 240.202 | -3.6 | -3.5 | -0.1 | 38.4 | 10.03 | 3.16 | 1.6 | 9.51e-07 | 0.0000 | 0.0000 | 0.0000 | 0.0051 | 20.8049 | 4.7722 | 0.0005 | 0.0005 | 0.0005 | 0.0000 | 0.0000 | 126.31 | N | N | N | N | N | N | N | N | N | Y
195639.0 | 72.5 | 49.449 | 207.0 | 150.6 | 84.9 | 99.0 | 29.4 | 48.1 | 50.7 | 139.7 | 109.5 | 1.8 | 2.5440 | 29.5365 | 559.1 | 555.6 | 493.142 | 252.154 | -3.6 | -3.5 | -0.1 | 42.6 | 9.97 | 2.63 | 1.7 | 9.06e-07 | 0.0000 | 0.0000 | 0.0000 | 0.0059 | 21.7052 | 4.1576 | 0.0005 | 0.0005 | 0.0005 | 0.0000 | 0.0000 | 146.61 | N | N | N | N | N | N | N | N | N | Y
195640.0 | 73.1 | 49.846 | 206.9 | 149.7 | 84.9 | 99.0 | 29.4 | 48.1 | 50.6 | 139.7 | 108.7 | 1.8 | 2.8096 | 29.5433 | 560.2 | 556.1 | 519.437 | 265.381 | -3.7 | -3.6 | -0.1 | 43.7 | 9.97 | 2.36 | 1.7 | 8.62e-07 | 0.0000 | 0.0000 | 0.0000 | 0.0064 | 22.8574 | 3.9244 | 0.0005 | 0.0005 | 0.0005 | 0.0000 | 0.0000 | 178.53 | N | N | N | N | N | N | N | N | N | Y
195641.0 | 73.7 | 50.263 | 206.9 | 151.3 | 84.9 | 99.0 | 29.4 | 48.1 | 50.7 | 139.5 | 110.1 | 1.9 | 2.5885 | 29.5339 | 561.4 | 556.8 | 497.399 | 253.741 | -3.7 | -3.6 | -0.1 | 20.8 | 8.52 | 2.57 | 1.7 | 5.41e-03 | 0.0000 | 0.0000 | 0.0000 | 0.0029 | 18.6602 | 4.0954 | 0.0005 | 0.0005 | 0.0005 | 0.0000 | 0.0000 | 155.79 | N | N | N | N | N | N | N | N | N | Y
195642.0 | 73.9 | 50.381 | 207.1 | 149.3 | 85.0 | 99.0 | 29.4 | 48.0 | 50.6 | 139.3 | 108.3 | 1.7 | 1.7991 | 29.5101 | 562.5 | 557.6 | 409.334 | 208.422 | -3.7 | -3.6 | -0.1 | -3.9 | 4.94 | 4.40 | 1.6 | 1.11e-06 | 0.0000 | 0.0000 | 0.0000 | 0.0000 | 8.8986 | 5.7521 | 0.0004 | 0.0004 | 0.0004 | 0.0000 | 0.0000 | 0.00 | N | N | N | N | N | N | N | N | N | N
195643.0 | 73.5 | 50.101 | 207.1 | 144.4 | 85.0 | 99.0 | 29.4 | 47.9 | 50.4 | 138.1 | 103.9 | 1.3 | 1.3308 | 29.5031 | 562.7 | 558.5 | 354.084 | 180.221 | -3.6 | -3.5 | -0.1 | -12.5 | 2.93 | 7.71 | 1.4 | 1.28e-06 | 0.0000 | 0.0000 | 0.0000 | 0.0000 | 4.5657 | 8.7245 | 0.0003 | 0.0003 | 0.0003 | 0.0000 | 0.0000 | 21.04 | N | N | N | N | N | N | N | N | N | N
195644.0 | 73.0 | 49.759 | 207.1 | 144.0 | 84.9 | 99.0 | 29.4 | 47.9 | 50.3 | 138.0 | 103.6 | 1.3 | 1.2880 | 29.5025 | 562.6 | 559.0 | 347.387 | 176.825 | -3.4 | -3.4 | -0.1 | -9.9 | 2.40 | 10.60 | 1.4 | 1.30e-06 | 0.0000 | 0.0000 | 0.0000 | 0.0000 | 3.6577 | 11.7673 | 0.0003 | 0.0003 | 0.0003 | 0.0000 | 0.0000 | 0.00 | N | N | N | N | N | N | N | N | N | N
195645.0 | 72.4 | 49.387 | 207.2 | 143.8 | 85.0 | 99.0 | 29.4 | 47.9 | 50.4 | 137.4 | 103.4 | 1.3 | 1.0997 | 29.5045 | 562.7 | 559.0 | 322.730 | 164.260 | -3.4 | -3.3 | -0.1 | 4.2 | 4.29 | 11.06 | 1.3 | 1.39e-06 | 0.0000 | 0.0000 | 0.0000 | 0.0004 | 6.0801 | 11.4077 | 0.0003 | 0.0003 | 0.0003 | 0.0000 | 0.0000 | 105.25 | N | N | N | N | N | N | N | N | N | Y
195646.0 | 72.3 | 49.300 | 207.1 | 145.3 | 84.9 | 99.0 | 29.4 | 47.9 | 50.3 | 138.2 | 104.8 | 1.4 | 1.3168 | 29.5079 | 562.7 | 559.4 | 353.355 | 179.870 | -3.3 | -3.3 | -0.1 | 13.4 | 5.78 | 9.48 | 1.2 | 1.27e-06 | 0.0000 | 0.0000 | 0.0000 | 0.0013 | 8.9706 | 10.7080 | 0.0003 | 0.0003 | 0.0003 | 0.0000 | 0.0000 | 81.03 | N | N | N | N | N | N | N | N | N | N
195647.0 | 72.1 | 49.188 | 207.0 | 144.8 | 84.9 | 99.0 | 29.4 | 47.9 | 50.3 | 138.9 | 104.3 | 1.4 | 1.4416 | 29.5057 | 563.3 | 559.5 | 369.442 | 187.942 | -3.4 | -3.3 | -0.1 | 5.0 | 3.83 | 9.54 | 1.2 | 1.22e-06 | 0.0000 | 0.0000 | 0.0000 | 0.0005 | 6.2165 | 11.2620 | 0.0003 | 0.0003 | 0.0003 | 0.0000 | 0.0000 | 0.00 | N | N | N | N | N | N | N | N | N | N
195648.0 | 71.5 | 48.747 | 206.8 | 143.0 | 85.0 | 99.0 | 29.4 | 47.9 | 50.4 | 138.4 | 102.7 | 1.2 | 2.2110 | 29.5196 | 563.8 | 559.7 | 457.231 | 232.581 | -3.3 | -3.2 | -0.1 | 1.2 | 2.15 | 11.59 | 1.2 | 9.89e-07 | 0.0000 | 0.0000 | 0.0000 | 0.0002 | 4.3157 | 16.9215 | 0.0004 | 0.0004 | 0.0004 | 0.0000 | 0.0000 | 0.00 | N | N | N | N | N | N | N | N | N | N
195649.0 | 70.5 | 48.057 | 206.8 | 143.3 | 85.0 | 99.0 | 29.4 | 48.0 | 50.5 | 137.8 | 103.0 | 1.3 | 2.0662 | 29.5213 | 564.6 | 560.4 | 444.622 | 226.017 | -3.2 | -3.1 | -0.1 | 32.7 | 4.37 | 11.97 | 1.2 | 4.60e-03 | 0.0000 | 0.0000 | 0.0000 | 0.0041 | 8.5271 | 16.9841 | 0.0004 | 0.0003 | 0.0003 | 0.0000 | 0.0000 | 0.00 | N | N | N | N | N | N | N | N | N | N
195650.0 | 70.7 | 48.187 | 206.5 | 148.0 | 85.0 | 98.9 | 29.4 | 48.0 | 50.4 | 137.9 | 107.2 | 1.6 | 2.1816 | 29.5228 | 565.4 | 561.0 | 458.023 | 232.648 | -3.1 | -3.1 | -0.1 | 48.3 | 7.90 | 9.14 | 1.3 | 6.53e-03 | 0.0000 | 0.0000 | 0.0000 | 0.0062 | 15.8615 | 13.3571 | 0.0004 | 0.0004 | 0.0004 | 0.0000 | 0.0000 | 137.23 | N | N | N | N | N | N | N | N | N | Y
195651.0 | 71.6 | 48.827 | 206.1 | 149.4 | 85.0 | 98.9 | 29.4 | 48.0 | 50.4 | 138.4 | 108.4 | 1.7 | 1.8837 | 29.5157 | 566.7 | 561.2 | 425.206 | 215.664 | -3.2 | -3.1 | -0.1 | 41.8 | 8.57 | 6.19 | 1.6 | 8.40e-03 | 0.0000 | 0.0000 | 0.0000 | 0.0049 | 15.9629 | 8.3795 | 0.0004 | 0.0004 | 0.0004 | 0.0000 | 0.0000 | 185.90 | N | N | N | N | N | N | N | N | N | Y
195652.0 | 72.0 | 49.107 | 205.7 | 148.2 | 85.0 | 98.9 | 29.4 | 48.0 | 50.4 | 138.4 | 107.3 | 1.6 | 1.7743 | 29.5151 | 568.1 | 562.1 | 412.979 | 209.164 | -3.2 | -3.2 | -0.1 | 27.3 | 6.84 | 5.52 | 1.7 | 7.95e-03 | 0.0000 | 0.0000 | 0.0000 | 0.0031 | 12.3473 | 7.2422 | 0.0004 | 0.0004 | 0.0004 | 0.0000 | 0.0000 | 69.44 | N | N | N | N | N | N | N | N | N | N
195653.0 | 72.0 | 49.088 | 205.5 | 145.7 | 85.0 | 98.9 | 29.4 | 48.0 | 50.5 | 138.4 | 105.1 | 1.4 | 1.5556 | 29.5091 | 569.1 | 563.1 | 385.429 | 194.996 | -3.2 | -3.2 | -0.1 | 17.0 | 5.39 | 6.50 | 1.5 | 6.19e-03 | 0.0000 | 0.0000 | 0.0000 | 0.0018 | 9.0674 | 7.9518 | 0.0004 | 0.0004 | 0.0004 | 0.0000 | 0.0000 | 29.49 | N | N | N | N | N | N | N | N | N | N
195654.0 | 72.0 | 49.101 | 205.4 | 145.1 | 85.0 | 98.9 | 29.4 | 48.1 | 50.6 | 137.6 | 104.6 | 1.4 | 1.3887 | 29.4998 | 569.5 | 564.2 | 364.436 | 184.236 | -3.2 | -3.1 | -0.1 | 4.9 | 6.05 | 7.08 | 1.4 | 3.13e-03 | 0.0000 | 0.0000 | 0.0000 | 0.0005 | 9.6280 | 8.1896 | 0.0003 | 0.0003 | 0.0003 | 0.0000 | 0.0000 | 73.23 | N | N | N | N | N | N | N | N | N | N
195655.0 | 72.2 | 49.244 | 205.3 | 146.7 | 85.0 | 98.9 | 29.4 | 48.1 | 50.7 | 138.0 | 106.0 | 1.5 | 1.5211 | 29.5092 | 569.9 | 564.9 | 381.836 | 193.010 | -3.2 | -3.2 | -0.1 | -50.3 | 4.96 | 7.47 | 1.4 | 1.15e-03 | 0.0000 | 0.0000 | 0.0000 | 0.0000 | 8.2688 | 9.0461 | 0.0004 | 0.0003 | 0.0003 | 0.0000 | 0.0000 | 100.94 | N | N | N | N | N | N | N | N | N | Y
195656.0 | 71.9 | 49.032 | 205.4 | 143.9 | 85.0 | 98.9 | 29.4 | 48.2 | 51.0 | 137.8 | 103.5 | 1.3 | 1.8821 | 29.5131 | 570.6 | 565.5 | 421.673 | 213.030 | -3.2 | -3.2 | -0.1 | -62.3 | 2.57 | 9.44 | 1.5 | 1.08e-06 | 0.0000 | 0.0000 | 0.0000 | 0.0000 | 4.7239 | 12.6204 | 0.0004 | 0.0004 | 0.0004 | 0.0000 | 0.0000 | 0.00 | N | N | N | N | N | N | N | N | N | N
195657.0 | 71.2 | 48.535 | 205.2 | 143.2 | 85.0 | 98.9 | 29.4 | 48.3 | 51.0 | 137.2 | 102.9 | 1.3 | 2.2929 | 29.5235 | 571.1 | 566.2 | 470.113 | 237.471 | -3.1 | -3.1 | -0.1 | 11.8 | 3.53 | 10.86 | 1.3 | 9.67e-07 | 0.0000 | 0.0000 | 0.0000 | 0.0015 | 7.2339 | 16.1930 | 0.0004 | 0.0004 | 0.0004 | 0.0000 | 0.0000 | 0.00 | N | N | N | N | N | N | N | N | N | N
195658.0 | 70.9 | 48.349 | 205.1 | 147.8 | 85.0 | 98.9 | 29.4 | 48.3 | 51.2 | 137.1 | 107.0 | 1.6 | 1.6959 | 29.5154 | 571.6 | 566.4 | 403.649 | 203.754 | -3.1 | -3.0 | -0.1 | 42.9 | 5.72 | 9.78 | 1.3 | 1.12e-06 | 0.0000 | 0.0000 | 0.0000 | 0.0048 | 10.0598 | 12.5071 | 0.0003 | 0.0003 | 0.0003 | 0.0000 | 0.0000 | 97.05 | N | N | N | N | N | N | N | N | N | Y
195659.0 | 71.5 | 48.765 | 205.0 | 147.8 | 85.0 | 98.9 | 29.4 | 48.4 | 51.2 | 138.0 | 107.0 | 1.6 | 1.5652 | 29.5177 | 572.3 | 567.3 | 387.987 | 195.735 | -3.1 | -3.1 | -0.1 | -11.7 | 5.25 | 8.70 | 1.5 | 1.17e-06 | 0.0000 | 0.0000 | 0.0000 | 0.0000 | 8.8727 | 10.6897 | 0.0004 | 0.0004 | 0.0004 | 0.0000 | 0.0000 | 106.69 | N | N | N | N | N | N | N | N | N | Y
195700.0 | 71.3 | 48.585 | 204.7 | 144.6 | 85.0 | 98.9 | 29.4 | 48.3 | 51.2 | 138.1 | 104.1 | 1.4 | 1.5317 | 29.5103 | 572.8 | 567.8 | 382.339 | 192.737 | -3.2 | -3.1 | -0.1 | -46.4 | 2.63 | 10.06 | 1.6 | 1.19e-06 | 0.0000 | 0.0000 | 0.0000 | 0.0000 | 4.3714 | 12.1754 | 0.0004 | 0.0004 | 0.0004 | 0.0000 | 0.0000 | 0.00 | N | N | N | N | N | N | N | N | N | N
195701.0 | 70.6 | 48.156 | 204.4 | 143.2 | 85.0 | 98.9 | 29.4 | 48.3 | 51.0 | 137.2 | 102.9 | 1.3 | 2.4321 | 29.5258 | 572.8 | 568.5 | 482.328 | 243.272 | -3.1 | -3.0 | -0.1 | -27.2 | 1.05 | 13.06 | 1.3 | 9.46e-07 | 0.0000 | 0.0000 | 0.0000 | 0.0000 | 2.2105 | 19.9402 | 0.0004 | 0.0004 | 0.0004 | 0.0000 | 0.0000 | 0.00 | N | N | N | N | N | N | N | N | N | N
195702.0 | 69.6 | 47.460 | 204.3 | 144.5 | 85.0 | 98.9 | 29.4 | 48.3 | 51.1 | 136.8 | 104.0 | 1.4 | 4.2111 | 29.5649 | 572.9 | 569.1 | 640.170 | 323.288 | -3.0 | -2.9 | -0.1 | 45.3 | 2.11 | 14.58 | 1.1 | 7.09e-07 | 0.0000 | 0.0000 | 0.0000 | 0.0081 | 5.8965 | 29.5955 | 0.0005 | 0.0005 | 0.0005 | 0.0000 | 0.0000 | 0.00 | N | N | N | N | N | N | N | N | N | N
195703.0 | 69.2 | 47.156 | 204.1 | 149.9 | 85.0 | 98.9 | 29.4 | 48.3 | 51.0 | 136.3 | 108.8 | 1.8 | 4.4705 | 29.5727 | 573.4 | 569.3 | 658.421 | 332.405 | -2.9 | -2.8 | -0.1 | 17.1 | 3.13 | 13.80 | 1.2 | 3.36e-04 | 0.0000 | 0.0000 | 0.0000 | 0.0031 | 8.9742 | 28.8086 | 0.0005 | 0.0005 | 0.0005 | 0.0000 | 0.0000 | 187.31 | N | N | N | N | N | N | N | N | N | Y
195704.0 | 68.7 | 46.845 | 203.8 | 149.3 | 85.0 | 98.9 | 29.4 | 48.2 | 51.0 | 137.0 | 108.3 | 1.7 | 2.0886 | 29.5235 | 574.5 | 570.2 | 442.888 | 222.983 | -2.9 | -2.8 | -0.1 | -17.5 | 2.66 | 13.38 | 1.2 | 1.03e-06 | 0.0000 | 0.0000 | 0.0000 | 0.0000 | 5.1132 | 18.7335 | 0.0004 | 0.0004 | 0.0004 | 0.0000 | 0.0000 | 0.00 | N | N | N | N | N | N | N | N | N | N
195705.0 | 68.5 | 46.684 | 203.5 | 144.4 | 85.0 | 98.9 | 29.4 | 48.2 | 51.0 | 135.8 | 103.9 | 1.3 | 2.2426 | 29.5270 | 574.9 | 570.5 | 463.391 | 233.246 | -2.8 | -2.8 | -0.1 | 3.4 | 3.62 | 12.92 | 1.2 | 9.81e-07 | 0.0000 | 0.0000 | 0.0000 | 0.0004 | 7.2831 | 18.9160 | 0.0004 | 0.0004 | 0.0004 | 0.0000 | 0.0000 | 0.00 | N | N | N | N | N | N | N | N | N | N
195706.0 | 68.1 | 46.460 | 203.2 | 146.1 | 85.0 | 98.9 | 29.4 | 48.2 | 51.0 | 135.7 | 105.5 | 1.5 | 2.3638 | 29.5247 | 574.9 | 571.2 | 475.551 | 239.366 | -2.8 | -2.7 | -0.1 | 18.4 | 5.12 | 10.94 | 1.3 | 2.05e-03 | 0.0000 | 0.0000 | 0.0000 | 0.0024 | 10.5812 | 16.4448 | 0.0004 | 0.0004 | 0.0004 | 0.0000 | 0.0000 | 131.66 | N | N | N | N | N | N | N | N | N | Y
195707.0 | 68.6 | 46.777 | 203.2 | 147.1 | 85.0 | 98.9 | 29.4 | 48.2 | 50.8 | 136.6 | 106.4 | 1.6 | 1.7289 | 29.5075 | 575.1 | 571.2 | 408.449 | 205.432 | -2.8 | -2.8 | -0.1 | 20.0 | 6.34 | 9.07 | 1.3 | 9.74e-03 | 0.0000 | 0.0000 | 0.0000 | 0.0023 | 11.2391 | 11.6986 | 0.0003 | 0.0003 | 0.0003 | 0.0000 | 0.0000 | 0.00 | N | N | N | N | N | N | N | N | N | N
195708.0 | 69.0 | 47.050 | 203.2 | 147.2 | 85.0 | 98.9 | 29.4 | 48.1 | 50.7 | 136.6 | 106.5 | 1.6 | 1.6647 | 29.5071 | 575.1 | 571.8 | 401.050 | 201.691 | -2.9 | -2.8 | -0.1 | 25.7 | 7.19 | 7.35 | 1.4 | 1.42e-02 | 0.0000 | 0.0000 | 0.0000 | 0.0028 | 12.5268 | 9.3125 | 0.0003 | 0.0003 | 0.0003 | 0.0000 | 0.0000 | 131.06 | N | N | N | N | N | N | N | N | N | N
195709.0 | 69.3 | 47.255 | 203.2 | 146.8 | 85.0 | 98.9 | 29.4 | 48.1 | 50.8 | 136.6 | 106.1 | 1.5 | 1.9949 | 29.5173 | 575.5 | 572.3 | 439.251 | 220.909 | -2.9 | -2.9 | -0.1 | 28.7 | 7.91 | 5.98 | 1.4 | 9.82e-03 | 0.0000 | 0.0000 | 0.0000 | 0.0035 | 15.0972 | 8.2910 | 0.0004 | 0.0004 | 0.0004 | 0.0000 | 0.0000 | 65.72 | N | N | N | N | N | N | N | N | N | N
195710.0 | 69.7 | 47.498 | 203.2 | 147.1 | 84.9 | 98.9 | 29.4 | 48.0 | 50.6 | 136.7 | 106.4 | 1.6 | 2.6569 | 29.5327 | 575.9 | 572.7 | 508.630 | 255.838 | -3.0 | -2.9 | -0.1 | 33.5 | 9.45 | 4.51 | 1.4 | 8.75e-03 | 0.0000 | 0.0000 | 0.0000 | 0.0047 | 20.8756 | 7.2479 | 0.0005 | 0.0005 | 0.0005 | 0.0000 | 0.0000 | 153.74 | N | N | N | N | N | N | N | N | N | Y
195711.0 | 70.6 | 48.125 | 203.2 | 150.0 | 85.0 | 98.9 | 29.4 | 48.1 | 50.6 | 137.0 | 109.0 | 1.8 | 2.8765 | 29.5369 | 576.4 | 573.2 | 530.380 | 266.683 | -3.1 | -3.0 | -0.1 | 36.3 | 10.52 | 3.10 | 1.4 | 7.25e-03 | 0.0000 | 0.0000 | 0.0000 | 0.0053 | 24.2232 | 5.1901 | 0.0005 | 0.0005 | 0.0005 | 0.0000 | 0.0000 | 182.92 | N | N | N | N | N | N | N | N | N | Y
195712.0 | 71.6 | 48.796 | 203.5 | 151.7 | 85.0 | 98.9 | 29.4 | 48.0 | 50.5 | 136.8 | 110.5 | 1.9 | 3.1361 | 29.5467 | 577.1 | 573.8 | 554.139 | 278.536 | -3.2 | -3.1 | -0.1 | 37.1 | 10.68 | 2.27 | 1.5 | 4.70e-03 | 0.0000 | 0.0000 | 0.0000 | 0.0057 | 25.6746 | 3.9737 | 0.0005 | 0.0005 | 0.0005 | 0.0000 | 0.0000 | 168.63 | N | N | N | N | N | N | N | N | N | Y
195713.0 | 72.7 | 49.536 | 203.7 | 152.1 | 85.0 | 98.9 | 29.4 | 48.0 | 50.4 | 137.0 | 110.8 | 1.9 | 3.0773 | 29.5438 | 577.5 | 574.3 | 549.026 | 275.822 | -3.2 | -3.1 | -0.1 | 38.5 | 10.58 | 1.91 | 1.5 | 1.76e-03 | 0.0000 | 0.0000 | 0.0000 | 0.0058 | 25.1893 | 3.3132 | 0.0005 | 0.0005 | 0.0005 | 0.0000 | 0.0000 | 196.59 | N | N | N | N | N | N | N | N | N | Y
195714.0 | 73.9 | 50.381 | 203.8 | 151.9 | 85.0 | 98.9 | 29.4 | 48.0 | 50.5 | 136.9 | 110.6 | 1.9 | 3.4248 | 29.5504 | 577.5 | 575.0 | 579.434 | 291.172 | -3.3 | -3.2 | -0.1 | 34.8 | 10.58 | 1.78 | 1.6 | 7.85e-07 | 0.0000 | 0.0000 | 0.0000 | 0.0056 | 26.6017 | 3.2596 | 0.0006 | 0.0006 | 0.0006 | 0.0000 | 0.0000 | 176.23 | N | N | N | N | N | N | N | N | N | Y
195715.0 | 74.9 | 51.058 | 204.2 | 152.5 | 85.0 | 98.9 | 29.4 | 48.0 | 50.5 | 137.0 | 111.2 | 2.0 | 3.5141 | 29.5482 | 577.5 | 575.2 | 587.079 | 294.989 | -3.4 | -3.3 | -0.1 | 35.3 | 10.52 | 1.74 | 1.6 | 7.75e-07 | 0.0000 | 0.0000 | 0.0000 | 0.0057 | 26.7953 | 3.2170 | 0.0006 | 0.0006 | 0.0006 | 0.0000 | 0.0000 | 204.70 | N | N | N | N | N | N | N | N | N | Y
195716.0 | 76.0 | 51.835 | 204.2 | 153.9 | 85.0 | 98.9 | 29.4 | 47.9 | 50.4 | 137.0 | 112.4 | 2.1 | 3.1964 | 29.5444 | 577.3 | 575.4 | 559.503 | 281.146 | -3.4 | -3.4 | -0.1 | 38.1 | 10.09 | 1.83 | 1.6 | 8.14e-07 | 0.0000 | 0.0000 | 0.0000 | 0.0059 | 24.4954 | 3.2356 | 0.0006 | 0.0005 | 0.0005 | 0.0000 | 0.0000 | 207.28 | N | N | N | N | N | N | N | N | N | Y
195717.0 | 77.2 | 52.605 | 204.5 | 152.2 | 84.9 | 98.9 | 29.4 | 47.9 | 50.3 | 137.4 | 110.9 | 2.0 | 3.5897 | 29.5477 | 576.9 | 575.6 | 593.160 | 298.217 | -3.5 | -3.4 | -0.1 | 38.4 | 9.96 | 2.02 | 1.6 | 7.67e-07 | 0.0000 | 0.0000 | 0.0000 | 0.0063 | 25.6547 | 3.7857 | 0.0006 | 0.0006 | 0.0006 | 0.0000 | 0.0000 | 151.83 | N | N | N | N | N | N | N | N | N | Y
195718.0 | 77.9 | 53.096 | 204.8 | 153.4 | 85.0 | 98.9 | 29.4 | 48.0 | 50.5 | 137.8 | 112.0 | 2.0 | 3.9685 | 29.5575 | 576.5 | 575.7 | 624.654 | 314.260 | -3.6 | -3.5 | -0.1 | 40.7 | 10.22 | 2.06 | 1.6 | 7.27e-07 | 0.0000 | 0.0000 | 0.0000 | 0.0070 | 27.7240 | 4.0671 | 0.0006 | 0.0006 | 0.0006 | 0.0000 | 0.0000 | 210.48 | N | N | N | N | N | N | N | N | N | Y
195719.0 | 79.0 | 53.867 | 204.8 | 154.9 | 85.0 | 98.9 | 29.4 | 48.0 | 50.5 | 137.9 | 113.3 | 2.2 | 4.1103 | 29.5574 | 576.1 | 575.9 | 636.315 | 320.257 | -3.6 | -3.5 | -0.1 | 42.2 | 10.04 | 2.04 | 1.6 | 7.14e-07 | 0.0000 | 0.0000 | 0.0000 | 0.0074 | 27.7689 | 4.1078 | 0.0006 | 0.0006 | 0.0006 | 0.0000 | 0.0000 | 201.57 | N | N | N | N | N | N | N | N | N | Y
195720.0 | 80.1 | 54.606 | 205.0 | 155.2 | 85.0 | 98.9 | 29.4 | 48.1 | 50.6 | 138.4 | 113.6 | 2.2 | 4.3338 | 29.5619 | 575.6 | 575.9 | 654.631 | 329.689 | -3.7 | -3.6 | -0.1 | 42.2 | 9.96 | 2.10 | 1.6 | 6.94e-07 | 0.0000 | 0.0000 | 0.0000 | 0.0076 | 28.3657 | 4.3542 | 0.0006 | 0.0006 | 0.0006 | 0.0000 | 0.0000 | 163.77 | N | N | N | N | N | N | N | N | N | Y
195721.0 | 81.0 | 55.227 | 205.3 | 155.8 | 85.0 | 98.9 | 29.4 | 48.2 | 50.9 | 138.5 | 114.1 | 2.2 | 4.5709 | 29.5695 | 575.1 | 575.6 | 673.612 | 339.500 | -3.7 | -3.6 | -0.1 | 39.2 | 9.71 | 2.21 | 1.5 | 6.74e-07 | 0.0000 | 0.0000 | 0.0000 | 0.0073 | 28.4657 | 4.7140 | 0.0006 | 0.0006 | 0.0006 | 0.0000 | 0.0000 | 215.48 | N | N | N | N | N | N | N | N | N | Y
195722.0 | 82.0 | 55.905 | 205.4 | 156.8 | 85.0 | 98.9 | 29.4 | 48.2 | 50.9 | 138.9 | 115.0 | 2.3 | 3.9036 | 29.5475 | 574.5 | 575.6 | 616.783 | 310.815 | -3.7 | -3.6 | -0.1 | 15.0 | 7.62 | 2.97 | 1.5 | 7.39e-07 | 0.0000 | 0.0000 | 0.0000 | 0.0026 | 20.4477 | 5.7916 | 0.0006 | 0.0006 | 0.0006 | 0.0000 | 0.0000 | 211.28 | N | N | N | N | N | N | N | N | N | Y
195723.0 | 82.1 | 55.979 | 205.7 | 151.0 | 85.0 | 98.9 | 29.4 | 48.2 | 50.9 | 139.1 | 109.9 | 1.9 | 2.4642 | 29.5197 | 573.5 | 575.4 | 483.118 | 243.462 | -3.7 | -3.6 | -0.1 | -2.6 | 5.15 | 5.02 | 1.5 | 9.47e-07 | 0.0000 | 0.0000 | 0.0000 | 0.0000 | 10.8179 | 7.6748 | 0.0005 | 0.0004 | 0.0004 | 0.0000 | 0.0000 | 0.00 | N | N | N | N | N | N | N | N | N | N
195724.0 | 81.9 | 55.867 | 206.0 | 148.8 | 85.0 | 98.9 | 29.4 | 48.2 | 50.9 | 138.0 | 107.9 | 1.7 | 2.1388 | 29.5154 | 572.2 | 575.2 | 454.724 | 229.390 | -3.6 | -3.5 | -0.1 | -4.8 | 3.36 | 7.86 | 1.3 | 1.01e-06 | 0.0000 | 0.0000 | 0.0000 | 0.0000 | 6.6557 | 11.3176 | 0.0004 | 0.0004 | 0.0004 | 0.0000 | 0.0000 | 130.97 | N | N | N | N | N | N | N | N | N | Y
195725.0 | 81.5 | 55.594 | 206.3 | 144.9 | 85.0 | 98.9 | 29.4 | 48.1 | 50.8 | 137.9 | 104.4 | 1.4 | 3.0415 | 29.5373 | 571.2 | 574.5 | 534.160 | 269.931 | -3.5 | -3.4 | -0.1 | -11.0 | 2.27 | 10.76 | 1.2 | 8.53e-07 | 0.0000 | 0.0000 | 0.0000 | 0.0000 | 5.2797 | 18.2356 | 0.0004 | 0.0004 | 0.0004 | 0.0000 | 0.0000 | 0.00 | N | N | N | N | N | N | N | N | N | N
195726.0 | 80.4 | 54.848 | 206.5 | 144.4 | 85.0 | 98.9 | 29.4 | 48.1 | 50.7 | 137.0 | 103.9 | 1.3 | 4.4327 | 29.5639 | 570.2 | 573.8 | 659.756 | 334.015 | -3.4 | -3.3 | -0.1 | -4.8 | 3.99 | 11.82 | 1.1 | 6.86e-07 | 0.0000 | 0.0000 | 0.0000 | 0.0000 | 11.4940 | 24.7911 | 0.0005 | 0.0005 | 0.0005 | 0.0000 | 0.0000 | 0.00 | N | N | N | N | N | N | N | N | N | N
195727.0 | 80.9 | 55.147 | 206.5 | 153.4 | 85.0 | 98.9 | 29.4 | 48.1 | 50.7 | 137.2 | 112.0 | 2.0 | 2.9568 | 29.5278 | 569.2 | 573.0 | 532.043 | 269.304 | -3.3 | -3.3 | -0.1 | -21.4 | 3.78 | 11.59 | 1.1 | 8.51e-07 | 0.0000 | 0.0000 | 0.0000 | 0.0000 | 8.8001 | 19.6006 | 0.0004 | 0.0004 | 0.0004 | 0.0000 | 0.0000 | 178.43 | N | N | N | N | N | N | N | N | N | Y
195728.0 | 80.4 | 54.805 | 206.2 | 146.5 | 85.0 | 98.9 | 29.4 | 48.1 | 50.7 | 137.2 | 105.8 | 1.5 | 1.8824 | 29.5010 | 568.4 | 572.3 | 423.694 | 214.434 | -3.3 | -3.2 | -0.1 | -33.2 | 2.08 | 12.69 | 1.1 | 1.07e-06 | 0.0000 | 0.0000 | 0.0000 | 0.0000 | 3.8574 | 17.0869 | 0.0003 | 0.0003 | 0.0003 | 0.0000 | 0.0000 | 0.00 | N | N | N | N | N | N | N | N | N | N
195729.0 | 79.6 | 54.271 | 205.8 | 144.3 | 85.0 | 98.9 | 29.4 | 48.1 | 50.8 | 136.2 | 103.8 | 1.3 | 1.6107 | 29.4990 | 567.4 | 572.0 | 391.261 | 198.188 | -3.2 | -3.1 | -0.1 | -4.9 | 2.29 | 13.79 | 1.1 | 1.16e-06 | 0.0000 | 0.0000 | 0.0000 | 0.0000 | 3.9273 | 17.1525 | 0.0003 | 0.0003 | 0.0003 | 0.0000 | 0.0000 | 0.00 | N | N | N | N | N | N | N | N | N | N
195730.0 | 79.5 | 54.215 | 205.4 | 144.6 | 85.0 | 98.9 | 29.4 | 48.1 | 50.7 | 135.9 | 104.1 | 1.4 | 2.0550 | 29.5221 | 566.6 | 571.2 | 441.477 | 223.975 | -3.1 | -3.1 | -0.1 | 22.4 | 5.81 | 12.10 | 1.1 | 1.99e-03 | 0.0000 | 0.0000 | 0.0000 | 0.0028 | 11.2320 | 17.0199 | 0.0003 | 0.0003 | 0.0003 | 0.0000 | 0.0000 | 127.25 | N | N | N | N | N | N | N | N | N | Y
195731.0 | 79.6 | 54.302 | 205.1 | 148.4 | 85.0 | 98.9 | 29.4 | 48.1 | 50.7 | 136.8 | 107.5 | 1.7 | 3.2480 | 29.5341 | 566.0 | 570.3 | 559.764 | 284.275 | -3.1 | -3.1 | -0.1 | 28.4 | 8.92 | 8.02 | 1.2 | 3.64e-03 | 0.0000 | 0.0000 | 0.0000 | 0.0044 | 21.9021 | 14.3215 | 0.0005 | 0.0004 | 0.0004 | 0.0000 | 0.0000 | 162.80 | N | N | N | N | N | N | N | N | N | Y
195732.0 | 80.5 | 54.904 | 205.0 | 152.9 | 85.0 | 98.9 | 29.4 | 48.1 | 50.8 | 137.8 | 111.5 | 2.0 | 3.5378 | 29.5348 | 566.4 | 569.8 | 584.809 | 296.899 | -3.2 | -3.1 | -0.1 | 1.8 | 7.86 | 5.41 | 1.3 | 4.74e-03 | 0.0000 | 0.0000 | 0.0000 | 0.0003 | 20.1453 | 10.0882 | 0.0005 | 0.0005 | 0.0005 | 0.0000 | 0.0000 | 216.61 | N | N | N | N | N | N | N | N | N | Y
195733.0 | 80.6 | 54.960 | 204.9 | 150.5 | 85.0 | 98.9 | 29.4 | 48.2 | 50.8 | 138.5 | 109.4 | 1.8 | 2.5877 | 29.5217 | 566.9 | 569.6 | 495.134 | 251.140 | -3.2 | -3.1 | -0.1 | -8.5 | 6.40 | 5.38 | 1.3 | 5.30e-04 | 0.0000 | 0.0000 | 0.0000 | 0.0000 | 13.8798 | 8.4809 | 0.0004 | 0.0004 | 0.0004 | 0.0000 | 0.0000 | 0.00 | N | N | N | N | N | N | N | N | N | N
195734.0 | 81.1 | 55.290 | 204.7 | 149.4 | 85.0 | 98.9 | 29.4 | 48.2 | 50.9 | 137.3 | 108.4 | 1.7 | 2.2141 | 29.5108 | 566.5 | 569.8 | 461.192 | 233.925 | -3.2 | -3.1 | -0.1 | -6.4 | 4.65 | 6.71 | 1.3 | 4.69e-03 | 0.0000 | 0.0000 | 0.0000 | 0.0000 | 9.3963 | 9.8479 | 0.0004 | 0.0004 | 0.0004 | 0.0000 | 0.0000 | 154.14 | N | N | N | N | N | N | N | N | N | Y
195735.0 | 80.3 | 54.737 | 204.6 | 145.2 | 85.0 | 98.9 | 29.4 | 48.1 | 50.8 | 137.4 | 104.7 | 1.4 | 2.3981 | 29.5162 | 565.9 | 569.4 | 474.393 | 240.809 | -3.2 | -3.1 | -0.1 | -12.1 | 2.51 | 9.31 | 1.2 | 9.58e-07 | 0.0000 | 0.0000 | 0.0000 | 0.0000 | 5.2150 | 14.0763 | 0.0004 | 0.0004 | 0.0004 | 0.0000 | 0.0000 | 0.00 | N | N | N | N | N | N | N | N | N | N
195736.0 | 79.4 | 54.115 | 204.6 | 144.0 | 85.0 | 98.9 | 29.4 | 48.2 | 50.9 | 136.6 | 103.6 | 1.3 | 3.3125 | 29.5304 | 565.2 | 568.9 | 564.587 | 286.923 | -3.1 | -3.0 | -0.1 | 11.0 | 2.86 | 11.66 | 1.2 | 8.00e-07 | 0.0000 | 0.0000 | 0.0000 | 0.0017 | 7.0913 | 21.0015 | 0.0005 | 0.0005 | 0.0005 | 0.0000 | 0.0000 | 0.00 | N | N | N | N | N | N | N | N | N | N
195737.0 | 78.6 | 53.593 | 204.4 | 148.3 | 84.9 | 98.9 | 29.4 | 48.1 | 50.7 | 136.2 | 107.4 | 1.7 | 2.5521 | 29.5168 | 564.6 | 568.5 | 494.563 | 251.356 | -3.0 | -3.0 | -0.1 | 32.4 | 4.94 | 11.41 | 1.3 | 9.09e-07 | 0.0000 | 0.0000 | 0.0000 | 0.0045 | 10.7281 | 18.0034 | 0.0004 | 0.0004 | 0.0004 | 0.0000 | 0.0000 | 81.49 | N | N | N | N | N | N | N | N | N | N
195738.0 | 79.1 | 53.923 | 204.4 | 150.3 | 84.9 | 98.9 | 29.4 | 48.1 | 50.8 | 137.2 | 109.2 | 1.8 | 2.3364 | 29.5136 | 564.5 | 567.6 | 473.152 | 240.476 | -3.1 | -3.0 | -0.1 | 30.6 | 5.16 | 10.00 | 1.5 | 9.52e-07 | 0.0000 | 0.0000 | 0.0000 | 0.0041 | 10.7135 | 15.0952 | 0.0004 | 0.0004 | 0.0004 | 0.0000 | 0.0000 | 18.72 | N | N | N | N | N | N | N | N | N | N
195739.0 | 79.0 | 53.854 | 204.0 | 145.8 | 84.9 | 98.9 | 29.4 | 48.1 | 50.7 | 136.9 | 105.2 | 1.5 | 2.7549 | 29.5272 | 564.6 | 567.3 | 514.144 | 261.412 | -3.1 | -3.0 | -0.1 | 33.5 | 7.05 | 8.30 | 1.5 | 6.94e-04 | 0.0000 | 0.0000 | 0.0000 | 0.0048 | 15.9171 | 13.6192 | 0.0005 | 0.0005 | 0.0005 | 0.0000 | 0.0000 | 144.49 | N | N | N | N | N | N | N | N | N | Y
195740.0 | 78.9 | 53.767 | 203.7 | 151.3 | 84.9 | 98.9 | 29.4 | 48.1 | 50.7 | 137.1 | 110.1 | 1.9 | 3.8047 | 29.5491 | 564.7 | 567.1 | 607.681 | 309.163 | -3.1 | -3.0 | -0.1 | 41.9 | 9.65 | 5.64 | 1.6 | 3.56e-03 | 0.0000 | 0.0000 | 0.0000 | 0.0071 | 25.7516 | 10.9424 | 0.0006 | 0.0006 | 0.0006 | 0.0000 | 0.0000 | 214.51 | N | N | N | N | N | N | N | N | N | Y
195741.0 | 79.8 | 54.426 | 203.4 | 154.5 | 85.0 | 98.9 | 29.4 | 48.0 | 50.6 | 137.5 | 112.9 | 2.1 | 4.4827 | 29.5568 | 565.3 | 566.9 | 664.310 | 337.850 | -3.1 | -3.1 | -0.1 | 44.1 | 10.32 | 3.60 | 1.7 | 9.32e-03 | 0.0000 | 0.0000 | 0.0000 | 0.0082 | 30.0942 | 7.6321 | 0.0007 | 0.0007 | 0.0007 | 0.0000 | 0.0000 | 214.38 | N | N | N | N | N | N | N | N | N | Y
195742.0 | 80.9 | 55.147 | 203.2 | 156.3 | 84.9 | 98.9 | 29.4 | 48.0 | 50.5 | 137.9 | 114.5 | 2.3 | 4.8692 | 29.5657 | 566.3 | 567.1 | 695.384 | 353.437 | -3.2 | -3.1 | -0.1 | 41.6 | 10.10 | 2.67 | 1.7 | 1.36e-02 | 0.0000 | 0.0000 | 0.0000 | 0.0081 | 30.8271 | 5.9139 | 0.0007 | 0.0007 | 0.0007 | 0.0000 | 0.0000 | 214.39 | N | N | N | N | N | N | N | N | N | Y
195743.0 | 81.9 | 55.849 | 203.2 | 157.0 | 84.9 | 98.9 | 29.4 | 48.0 | 50.5 | 138.1 | 115.1 | 2.3 | 5.1320 | 29.5665 | 567.0 | 567.3 | 715.979 | 363.667 | -3.3 | -3.2 | -0.1 | 36.1 | 9.75 | 2.38 | 1.6 | 6.00e-03 | 0.0000 | 0.0000 | 0.0000 | 0.0072 | 30.6081 | 5.4254 | 0.0007 | 0.0007 | 0.0007 | 0.0000 | 0.0000 | 215.85 | N | N | N | N | N | N | N | N | N | Y
195744.0 | 82.9 | 56.514 | 203.2 | 157.4 | 84.9 | 98.9 | 29.4 | 48.0 | 50.5 | 138.5 | 115.5 | 2.4 | 4.8942 | 29.5594 | 567.7 | 567.5 | 696.609 | 353.500 | -3.3 | -3.2 | -0.1 | 27.5 | 8.60 | 2.59 | 1.6 | 6.49e-07 | 0.0000 | 0.0000 | 0.0000 | 0.0054 | 26.2498 | 5.7438 | 0.0007 | 0.0007 | 0.0007 | 0.0000 | 0.0000 | 218.55 | N | N | N | N | N | N | N | N | N | Y
195745.0 | 84.0 | 57.253 | 203.3 | 157.9 | 84.9 | 98.9 | 29.4 | 48.0 | 50.6 | 138.5 | 116.0 | 2.4 | 3.4616 | 29.5350 | 568.2 | 567.8 | 577.847 | 292.843 | -3.4 | -3.3 | -0.1 | 5.5 | 5.40 | 4.12 | 1.5 | 7.88e-07 | 0.0000 | 0.0000 | 0.0000 | 0.0009 | 13.6542 | 7.5803 | 0.0006 | 0.0006 | 0.0006 | 0.0000 | 0.0000 | 168.69 | N | N | N | N | N | N | N | N | N | Y
195746.0 | 83.2 | 56.750 | 203.5 | 148.1 | 84.9 | 98.9 | 29.4 | 48.0 | 50.5 | 137.5 | 107.2 | 1.6 | 2.8111 | 29.5144 | 568.3 | 568.0 | 520.180 | 263.411 | -3.3 | -3.2 | -0.1 | -30.4 | 1.91 | 7.89 | 1.4 | 8.79e-07 | 0.0000 | 0.0000 | 0.0000 | 0.0000 | 4.3508 | 13.0459 | 0.0005 | 0.0005 | 0.0005 | 0.0000 | 0.0000 | 0.00 | N | N | N | N | N | N | N | N | N | N
195747.0 | 82.2 | 56.060 | 203.6 | 144.9 | 84.9 | 98.9 | 29.4 | 48.0 | 50.5 | 136.2 | 104.4 | 1.4 | 4.1349 | 29.5497 | 567.6 | 568.0 | 635.522 | 322.409 | -3.2 | -3.1 | -0.1 | -47.4 | 0.56 | 12.35 | 1.2 | 7.16e-07 | 0.0000 | 0.0000 | 0.0000 | 0.0000 | 1.5674 | 25.0021 | 0.0005 | 0.0005 | 0.0005 | 0.0000 | 0.0000 | 0.00 | N | N | N | N | N | N | N | N | N | N
195748.0 | 81.1 | 55.265 | 203.6 | 146.8 | 84.9 | 98.9 | 29.4 | 48.0 | 50.4 | 135.6 | 106.1 | 1.5 | 5.0188 | 29.5661 | 567.0 | 567.6 | 707.125 | 359.141 | -3.1 | -3.0 | -0.1 | -50.1 | 0.25 | 15.66 | 1.1 | 6.40e-07 | 0.0000 | 0.0000 | 0.0000 | 0.0000 | 0.7748 | 35.3193 | 0.0005 | 0.0005 | 0.0005 | 0.0000 | 0.0000 | 0.00 | N | N | N | N | N | N | N | N | N | N
195749.0 | 78.9 | 53.817 | 203.5 | 149.2 | 84.9 | 98.9 | 29.4 | 47.9 | 50.4 | 135.2 | 108.2 | 1.7 | 5.2057 | 29.5744 | 567.0 | 567.6 | 721.512 | 366.549 | -3.0 | -2.9 | -0.1 | -47.6 | 0.17 | 17.57 | 1.2 | 6.26e-07 | 0.0000 | 0.0000 | 0.0000 | 0.0000 | 0.5314 | 40.4325 | 0.0006 | 0.0006 | 0.0006 | 0.0000 | 0.0000 | 0.00 | N | N | N | N | N | N | N | N | N | N
195750.0 | 77.6 | 52.941 | 203.2 | 149.6 | 84.9 | 98.9 | 29.4 | 47.9 | 50.4 | 134.6 | 108.6 | 1.8 | 4.9977 | 29.5663 | 567.3 | 567.6 | 705.654 | 358.303 | -2.9 | -2.8 | -0.1 | -39.7 | 0.14 | 18.52 | 1.1 | 6.39e-07 | 0.0000 | 0.0000 | 0.0000 | 0.0000 | 0.4200 | 41.6526 | 0.0005 | 0.0005 | 0.0005 | 0.0000 | 0.0000 | 0.00 | N | N | N | N | N | N | N | N | N | N
195751.0 | 76.3 | 52.003 | 202.7 | 149.7 | 84.9 | 98.9 | 29.4 | 47.8 | 50.2 | 134.3 | 108.7 | 1.8 | 4.5994 | 29.5488 | 567.7 | 567.5 | 674.413 | 342.105 | -2.8 | -2.7 | -0.1 | -30.4 | 0.13 | 18.96 | 1.1 | 6.69e-07 | 0.0000 | 0.0000 | 0.0000 | 0.0000 | 0.3702 | 40.7310 | 0.0005 | 0.0005 | 0.0005 | 0.0000 | 0.0000 | 0.00 | N | N | N | N | N | N | N | N | N | N
195752.0 | 75.0 | 51.164 | 202.3 | 149.2 | 84.8 | 98.9 | 29.4 | 47.8 | 50.2 | 133.9 | 108.3 | 1.7 | 4.3560 | 29.5538 | 568.4 | 567.8 | 651.401 | 330.254 | -2.7 | -2.6 | -0.1 | -12.0 | 0.50 | 18.95 | 1.0 | 6.92e-07 | 0.0000 | 0.0000 | 0.0000 | 0.0000 | 1.4289 | 39.3013 | 0.0005 | 0.0005 | 0.0005 | 0.0000 | 0.0000 | 0.00 | N | N | N | N | N | N | N | N | N | N
195753.0 | 71.3 | 48.591 | 201.8 | 148.6 | 84.9 | 98.9 | 29.4 | 47.8 | 50.2 | 133.8 | 107.7 | 1.7 | 6.1300 | 29.5973 | 569.0 | 567.8 | 779.763 | 395.692 | -2.6 | -2.5 | -0.1 | 51.3 | 2.97 | 17.13 | 1.0 | 8.72e-03 | 0.0000 | 0.0000 | 0.0000 | 0.0111 | 10.1586 | 42.5440 | 0.0006 | 0.0006 | 0.0006 | 0.0000 | 0.0000 | 0.00 | N | N | N | N | N | N | N | N | N | N
195754.0 | 71.0 | 48.430 | 201.6 | 158.1 | 84.9 | 98.9 | 29.4 | 47.8 | 50.2 | 133.8 | 116.1 | 2.4 | 5.8223 | 29.5823 | 570.4 | 568.2 | 759.515 | 384.707 | -2.6 | -2.5 | -0.1 | 80.4 | 6.31 | 12.74 | 1.3 | 1.49e-02 | 0.0000 | 0.0000 | 0.0000 | 0.0170 | 20.9651 | 30.7607 | 0.0007 | 0.0006 | 0.0006 | 0.0000 | 0.0000 | 251.91 | N | N | N | N | N | N | N | N | N | Y
195755.0 | 72.1 | 49.126 | 201.2 | 157.0 | 84.9 | 98.9 | 29.4 | 47.8 | 50.2 | 136.1 | 115.1 | 2.3 | 3.9231 | 29.5491 | 572.7 | 568.7 | 619.844 | 312.897 | -2.6 | -2.6 | -0.1 | 69.5 | 8.43 | 8.34 | 1.5 | 1.98e-02 | 0.0000 | 0.0000 | 0.0000 | 0.0119 | 22.7651 | 16.3845 | 0.0006 | 0.0006 | 0.0006 | 0.0000 | 0.0000 | 194.60 | N | N | N | N | N | N | N | N | N | Y
195756.0 | 73.0 | 49.797 | 201.2 | 154.0 | 84.9 | 98.9 | 29.4 | 47.9 | 50.2 | 136.3 | 112.5 | 2.1 | 3.6278 | 29.5415 | 574.3 | 569.6 | 596.105 | 300.366 | -2.7 | -2.7 | -0.1 | 61.0 | 9.61 | 5.36 | 1.7 | 1.95e-02 | 0.0000 | 0.0000 | 0.0000 | 0.0101 | 24.9354 | 10.1032 | 0.0006 | 0.0006 | 0.0006 | 0.0000 | 0.0000 | 189.47 | N | N | N | N | N | N | N | N | N | Y
195757.0 | 74.1 | 50.499 | 201.2 | 153.1 | 84.8 | 98.9 | 29.4 | 47.8 | 50.2 | 136.0 | 111.7 | 2.0 | 3.4167 | 29.5319 | 575.7 | 570.7 | 578.169 | 290.861 | -2.8 | -2.8 | -0.1 | 49.4 | 9.95 | 3.63 | 1.8 | 1.74e-02 | 0.0000 | 0.0000 | 0.0000 | 0.0079 | 24.9964 | 6.6288 | 0.0006 | 0.0006 | 0.0006 | 0.0000 | 0.0000 | 201.89 | N | N | N | N | N | N | N | N | N | Y
195758.0 | 75.2 | 51.294 | 201.4 | 153.3 | 84.8 | 98.9 | 29.4 | 47.8 | 50.1 | 136.1 | 111.9 | 2.0 | 2.7819 | 29.5194 | 576.8 | 571.8 | 521.129 | 261.766 | -2.9 | -2.9 | -0.1 | 30.6 | 8.61 | 3.12 | 1.8 | 1.26e-02 | 0.0000 | 0.0000 | 0.0000 | 0.0044 | 19.4704 | 5.1294 | 0.0006 | 0.0005 | 0.0005 | 0.0000 | 0.0000 | 192.35 | N | N | N | N | N | N | N | N | N | Y
195759.0 | 75.8 | 51.710 | 201.6 | 151.0 | 84.8 | 98.9 | 29.4 | 47.8 | 50.1 | 136.6 | 109.8 | 1.9 | 2.0368 | 29.5050 | 577.5 | 572.5 | 443.047 | 222.283 | -3.0 | -3.0 | -0.1 | -12.4 | 5.01 | 4.48 | 1.7 | 3.14e-03 | 0.0000 | 0.0000 | 0.0000 | 0.0000 | 9.6199 | 6.2579 | 0.0005 | 0.0005 | 0.0005 | 0.0000 | 0.0000 | 66.92 | N | N | N | N | N | N | N | N | N | N
195800.0 | 75.2 | 51.282 | 201.9 | 144.8 | 84.8 | 98.9 | 29.4 | 47.8 | 50.1 | 135.9 | 104.3 | 1.4 | 1.9973 | 29.5000 | 577.5 | 573.2 | 435.462 | 218.440 | -3.0 | -3.0 | -0.1 | -43.9 | 1.77 | 8.19 | 1.6 | 1.06e-06 | 0.0000 | 0.0000 | 0.0000 | 0.0000 | 3.3440 | 11.2304 | 0.0004 | 0.0004 | 0.0004 | 0.0000 | 0.0000 | 0.00 | N | N | N | N | N | N | N | N | N | N
195801.0 | 74.1 | 50.524 | 202.3 | 143.8 | 84.8 | 98.9 | 29.4 | 47.7 | 50.0 | 135.2 | 103.4 | 1.3 | 3.1511 | 29.5198 | 577.1 | 573.6 | 553.547 | 277.982 | -3.0 | -2.9 | -0.1 | -47.7 | 0.54 | 12.57 | 1.4 | 8.30e-07 | 0.0000 | 0.0000 | 0.0000 | 0.0000 | 1.3050 | 21.9298 | 0.0005 | 0.0005 | 0.0005 | 0.0000 | 0.0000 | 0.00 | N | N | N | N | N | N | N | N | N | N
195802.0 | 72.7 | 49.592 | 202.5 | 145.6 | 84.8 | 98.9 | 29.4 | 47.6 | 49.9 | 134.9 | 105.0 | 1.4 | 2.9058 | 29.5183 | 577.0 | 574.1 | 532.000 | 267.164 | -2.8 | -2.8 | -0.1 | -41.1 | 0.33 | 15.73 | 1.3 | 8.60e-07 | 0.0000 | 0.0000 | 0.0000 | 0.0000 | 0.7585 | 26.3885 | 0.0005 | 0.0005 | 0.0005 | 0.0000 | 0.0000 | 0.00 | N | N | N | N | N | N | N | N | N | N
195803.0 | 71.6 | 48.846 | 202.5 | 143.6 | 84.7 | 98.9 | 29.4 | 47.6 | 49.7 | 134.4 | 103.3 | 1.3 | 2.9826 | 29.5224 | 577.1 | 574.1 | 535.275 | 268.813 | -2.8 | -2.7 | -0.1 | -14.4 | 1.09 | 16.88 | 1.2 | 8.52e-07 | 0.0000 | 0.0000 | 0.0000 | 0.0000 | 2.5351 | 28.4879 | 0.0004 | 0.0004 | 0.0004 | 0.0000 | 0.0000 | 0.00 | N | N | N | N | N | N | N | N | N | N
195804.0 | 70.5 | 48.038 | 202.3 | 147.1 | 84.7 | 98.9 | 29.4 | 47.4 | 49.5 | 134.5 | 106.4 | 1.6 | 1.6928 | 29.4956 | 577.3 | 574.5 | 399.219 | 200.283 | -2.7 | -2.7 | -0.1 | -19.1 | 1.31 | 16.72 | 1.2 | 1.14e-06 | 0.0000 | 0.0000 | 0.0000 | 0.0000 | 2.2694 | 21.0283 | 0.0003 | 0.0003 | 0.0003 | 0.0000 | 0.0000 | 0.00 | N | N | N | N | N | N | N | N | N | N
195805.0 | 69.1 | 47.137 | 202.0 | 143.5 | 84.8 | 98.9 | 29.4 | 47.6 | 49.7 | 134.3 | 103.1 | 1.3 | 1.5857 | 29.4938 | 577.4 | 574.7 | 389.474 | 195.363 | -2.7 | -2.6 | -0.1 | -38.2 | 0.62 | 17.12 | 1.1 | 7.64e-03 | 0.0000 | 0.0000 | 0.0000 | 0.0000 | 1.0483 | 20.9926 | 0.0003 | 0.0003 | 0.0003 | 0.0000 | 0.0000 | 0.00 | N | N | N | N | N | N | N | N | N | N
195806.0 | 67.9 | 46.311 | 201.7 | 142.9 | 84.8 | 98.9 | 29.4 | 47.6 | 49.7 | 133.9 | 102.7 | 1.2 | 2.1129 | 29.4986 | 577.3 | 575.0 | 453.738 | 227.639 | -2.6 | -2.6 | -0.1 | -43.8 | 0.24 | 17.96 | 1.0 | 1.01e-06 | 0.0000 | 0.0000 | 0.0000 | 0.0000 | 0.4624 | 25.6629 | 0.0003 | 0.0003 | 0.0003 | 0.0000 | 0.0000 | 0.00 | N | N | N | N | N | N | N | N | N | N
195807.0 | 66.6 | 45.397 | 201.5 | 144.6 | 84.8 | 98.9 | 29.4 | 47.6 | 49.8 | 133.8 | 104.1 | 1.4 | 2.0551 | 29.4968 | 577.3 | 575.2 | 447.349 | 224.430 | -2.6 | -2.5 | -0.1 | -43.6 | 0.13 | 18.65 | 1.0 | 1.43e-03 | 0.0000 | 0.0000 | 0.0000 | 0.0000 | 0.2598 | 26.2725 | 0.0003 | 0.0003 | 0.0003 | 0.0000 | 0.0000 | 0.00 | N | N | N | N | N | N | N | N | N | N
195808.0 | 65.0 | 44.310 | 201.3 | 144.8 | 84.8 | 98.9 | 29.4 | 47.6 | 49.7 | 133.7 | 104.3 | 1.4 | 1.7060 | 29.4864 | 577.4 | 575.4 | 405.969 | 203.572 | -2.5 | -2.5 | -0.1 | -38.3 | 0.13 | 19.03 | 1.0 | 5.07e-03 | 0.0000 | 0.0000 | 0.0000 | 0.0000 | 0.2248 | 24.3257 | 0.0003 | 0.0003 | 0.0003 | 0.0000 | 0.0000 | 0.00 | N | N | N | N | N | N | N | N | N | N
195809.0 | 64.0 | 43.614 | 201.1 | 144.4 | 84.8 | 98.9 | 29.4 | 47.5 | 49.7 | 133.5 | 103.9 | 1.3 | 2.0466 | 29.4970 | 577.5 | 575.7 | 437.240 | 219.308 | -2.5 | -2.4 | -0.0 | -1.1 | 0.72 | 18.78 | 1.0 | 5.74e-03 | 0.0000 | 0.0000 | 0.0000 | 0.0000 | 1.3728 | 25.8513 | 0.0003 | 0.0003 | 0.0003 | 0.0000 | 0.0000 | 0.00 | N | N | N | N | N | N | N | N | N | N
195810.0 | 60.8 | 41.445 | 201.0 | 143.3 | 84.7 | 98.9 | 29.4 | 47.5 | 49.6 | 133.6 | 103.0 | 1.3 | 3.2293 | 29.5237 | 577.7 | 575.7 | 559.814 | 281.005 | -2.5 | -2.4 | -0.0 | 47.2 | 4.02 | 16.06 | 1.3 | 1.13e-02 | 0.0000 | 0.0000 | 0.0000 | 0.0073 | 9.7619 | 28.3246 | 0.0005 | 0.0005 | 0.0005 | 0.0000 | 0.0000 | 0.00 | N | N | N | N | N | N | N | N | N | N
195811.0 | 61.0 | 41.557 | 201.0 | 150.8 | 84.8 | 98.9 | 29.4 | 47.5 | 49.5 | 134.2 | 109.6 | 1.8 | 4.4921 | 29.5517 | 578.7 | 575.9 | 667.898 | 335.241 | -2.5 | -2.4 | -0.0 | 58.7 | 7.76 | 11.00 | 1.7 | 1.88e-02 | 0.0000 | 0.0000 | 0.0000 | 0.0108 | 22.4675 | 23.1595 | 0.0007 | 0.0007 | 0.0007 | 0.0000 | 0.0000 | 172.82 | N | N | N | N | N | N | N | N | N | Y
195812.0 | 62.2 | 42.427 | 201.0 | 153.7 | 84.7 | 98.9 | 29.4 | 47.4 | 49.5 | 135.7 | 112.3 | 2.1 | 4.1412 | 29.5427 | 580.7 | 576.5 | 635.463 | 318.240 | -2.6 | -2.5 | -0.1 | 25.7 | 7.56 | 7.60 | 1.9 | 2.67e-02 | 0.0000 | 0.0000 | 0.0000 | 0.0045 | 20.7681 | 15.1821 | 0.0007 | 0.0007 | 0.0007 | 0.0000 | 0.0000 | 230.33 | N | N | N | N | N | N | N | N | N | Y
195813.0 | 63.3 | 43.185 | 201.0 | 152.9 | 84.7 | 98.9 | 29.4 | 47.5 | 49.6 | 136.2 | 111.5 | 2.0 | 1.7557 | 29.4877 | 582.5 | 577.4 | 399.180 | 199.204 | -2.6 | -2.6 | -0.1 | -3.7 | 4.09 | 7.46 | 1.8 | 1.31e-02 | 0.0000 | 0.0000 | 0.0000 | 0.0000 | 7.0364 | 9.3302 | 0.0004 | 0.0004 | 0.0004 | 0.0000 | 0.0000 | 23.94 | N | N | N | N | N | N | N | N | N | N
195814.0 | 61.7 | 42.098 | 201.1 | 144.8 | 84.8 | 98.9 | 29.4 | 47.5 | 49.6 | 135.4 | 104.3 | 1.4 | 1.0778 | 29.4679 | 582.7 | 578.8 | 321.308 | 160.208 | -2.6 | -2.6 | -0.1 | -19.8 | 1.37 | 10.25 | 1.5 | 1.49e-03 | 0.0000 | 0.0000 | 0.0000 | 0.0000 | 1.8942 | 10.3067 | 0.0003 | 0.0003 | 0.0003 | 0.0000 | 0.0000 | 0.00 | N | N | N | N | N | N | N | N | N | N
195815.0 | 58.4 | 39.786 | 201.3 | 142.7 | 84.7 | 98.9 | 29.4 | 47.4 | 49.4 | 134.6 | 102.4 | 1.2 | 1.2485 | 29.4665 | 582.0 | 579.5 | 347.668 | 173.456 | -2.6 | -2.5 | -0.1 | -29.5 | 0.47 | 13.86 | 1.2 | 1.33e-06 | 0.0000 | 0.0000 | 0.0000 | 0.0000 | 0.7028 | 15.0950 | 0.0003 | 0.0003 | 0.0003 | 0.0000 | 0.0000 | 0.00 | N | N | N | N | N | N | N | N | N | N
195816.0 | 56.9 | 38.823 | 201.6 | 143.4 | 84.7 | 98.9 | 29.4 | 47.3 | 49.2 | 134.4 | 103.1 | 1.3 | 1.0564 | 29.4632 | 581.3 | 579.5 | 318.571 | 159.024 | -2.5 | -2.5 | -0.1 | -34.9 | 0.21 | 16.55 | 1.0 | 1.44e-06 | 0.0000 | 0.0000 | 0.0000 | 0.0000 | 0.2924 | 16.5268 | 0.0002 | 0.0002 | 0.0002 | 0.0000 | 0.0000 | 0.00 | N | N | N | N | N | N | N | N | N | N
195817.0 | 54.9 | 37.419 | 202.0 | 143.0 | 84.7 | 98.9 | 29.4 | 47.3 | 49.3 | 134.3 | 102.7 | 1.2 | 0.9357 | 29.4596 | 580.7 | 579.5 | 299.558 | 149.601 | -2.5 | -2.5 | -0.1 | -33.1 | 0.15 | 18.07 | 0.9 | 1.53e-06 | 0.0000 | 0.0000 | 0.0000 | 0.0000 | 0.1887 | 16.9706 | 0.0002 | 0.0002 | 0.0002 | 0.0000 | 0.0000 | 0.00 | N | N | N | N | N | N | N | N | N | N
195818.0 | 54.0 | 36.816 | 202.4 | 142.3 | 84.7 | 98.9 | 29.4 | 47.3 | 49.3 | 134.8 | 102.1 | 1.2 | 0.9185 | 29.4564 | 580.1 | 579.7 | 291.828 | 145.804 | -2.5 | -2.4 | -0.0 | -16.4 | 0.23 | 18.77 | 0.8 | 1.57e-06 | 0.0000 | 0.0000 | 0.0000 | 0.0000 | 0.2862 | 17.1850 | 0.0002 | 0.0002 | 0.0002 | 0.0000 | 0.0000 | 0.00 | N | N | N | N | N | N | N | N | N | N
195819.0 | 49.3 | 33.585 | 202.4 | 142.2 | 84.7 | 98.9 | 29.4 | 47.3 | 49.2 | 135.0 | 102.0 | 1.2 | 1.1915 | 29.4667 | 579.9 | 579.5 | 330.059 | 165.001 | -2.5 | -2.4 | -0.0 | 36.1 | 1.02 | 18.52 | 0.8 | 1.38e-06 | 0.0000 | 0.0000 | 0.0000 | 0.0033 | 1.4584 | 19.1861 | 0.0002 | 0.0002 | 0.0002 | 0.0000 | 0.0000 | 0.00 | N | N | N | N | N | N | N | N | N | N
195820.0 | 48.4 | 33.013 | 202.5 | 144.4 | 84.7 | 98.9 | 29.4 | 47.3 | 49.2 | 135.3 | 103.9 | 1.3 | 1.1852 | 29.4730 | 579.8 | 579.7 | 336.081 | 168.071 | -2.5 | -2.4 | -0.0 | 41.6 | 2.64 | 16.79 | 0.8 | 1.36e-06 | 0.0000 | 0.0000 | 0.0000 | 0.0038 | 3.8289 | 17.7153 | 0.0002 | 0.0002 | 0.0002 | 0.0000 | 0.0000 | 43.45 | N | N | N | N | N | N | N | N | N | N
195821.0 | 48.1 | 32.790 | 202.5 | 143.8 | 84.8 | 98.9 | 29.4 | 47.4 | 49.3 | 135.8 | 103.4 | 1.3 | 1.2257 | 29.4633 | 579.4 | 579.3 | 342.659 | 171.356 | -2.5 | -2.5 | -0.1 | 38.5 | 4.41 | 13.95 | 1.0 | 1.14e-02 | 0.0000 | 0.0000 | 0.0000 | 0.0036 | 6.5256 | 15.0029 | 0.0002 | 0.0002 | 0.0002 | 0.0000 | 0.0000 | 0.00 | N | N | N | N | N | N | N | N | N | N
195822.0 | 48.0 | 32.740 | 202.8 | 145.0 | 84.8 | 98.9 | 29.4 | 47.4 | 49.5 | 135.9 | 104.5 | 1.4 | 1.0641 | 29.4631 | 579.8 | 579.5 | 319.315 | 159.622 | -2.6 | -2.6 | -0.1 | 14.3 | 5.33 | 11.05 | 1.1 | 3.15e-02 | 0.0000 | 0.0000 | 0.0000 | 0.0013 | 7.3496 | 11.0714 | 0.0002 | 0.0002 | 0.0002 | 0.0000 | 0.0000 | 119.13 | N | N | N | N | N | N | N | N | N | N
195823.0 | 48.2 | 32.858 | 202.9 | 143.8 | 84.8 | 98.9 | 29.4 | 47.5 | 49.5 | 136.2 | 103.4 | 1.3 | 1.1989 | 29.4704 | 580.9 | 579.9 | 339.523 | 169.599 | -2.7 | -2.6 | -0.1 | -18.0 | 3.74 | 10.27 | 1.2 | 1.15e-02 | 0.0000 | 0.0000 | 0.0000 | 0.0000 | 5.4832 | 10.9388 | 0.0003 | 0.0003 | 0.0003 | 0.0000 | 0.0000 | 0.00 | N | N | N | N | N | N | N | N | N | N
195824.0 | 47.8 | 32.622 | 203.0 | 142.3 | 84.8 | 98.9 | 29.4 | 47.4 | 49.5 | 136.1 | 102.1 | 1.2 | 1.2916 | 29.4750 | 581.2 | 580.2 | 352.549 | 176.069 | -2.7 | -2.6 | -0.1 | 34.6 | 3.56 | 11.22 | 1.3 | 6.36e-03 | 0.0000 | 0.0000 | 0.0000 | 0.0034 | 5.4136 | 12.3994 | 0.0003 | 0.0003 | 0.0003 | 0.0000 | 0.0000 | 0.00 | N | N | N | N | N | N | N | N | N | N
195825.0 | 47.8 | 32.572 | 203.1 | 144.0 | 84.8 | 98.9 | 29.4 | 47.5 | 49.5 | 135.9 | 103.6 | 1.3 | 1.8453 | 29.4932 | 581.5 | 580.6 | 422.417 | 211.042 | -2.7 | -2.6 | -0.1 | 67.2 | 7.19 | 9.81 | 1.4 | 1.46e-02 | 0.0000 | 0.0000 | 0.0000 | 0.0078 | 13.0968 | 12.9974 | 0.0004 | 0.0004 | 0.0004 | 0.0000 | 0.0000 | 108.73 | N | N | N | N | N | N | N | N | N | N
195826.0 | 48.9 | 33.349 | 203.2 | 146.5 | 84.8 | 98.9 | 29.4 | 47.6 | 49.8 | 136.4 | 105.8 | 1.5 | 2.0418 | 29.4864 | 581.7 | 580.8 | 446.605 | 223.032 | -2.8 | -2.7 | -0.1 | 59.4 | 9.68 | 6.44 | 1.6 | 2.23e-02 | 0.0000 | 0.0000 | 0.0000 | 0.0073 | 18.6411 | 9.0139 | 0.0004 | 0.0004 | 0.0004 | 0.0000 | 0.0000 | 146.33 | N | N | N | N | N | N | N | N | N | N
195827.0 | 50.0 | 34.101 | 203.3 | 149.3 | 84.8 | 98.9 | 29.4 | 47.6 | 49.9 | 136.8 | 108.3 | 1.7 | 1.7680 | 29.4717 | 582.6 | 581.1 | 415.136 | 207.034 | -2.9 | -2.9 | -0.1 | 44.9 | 9.26 | 4.28 | 1.8 | 1.01e-02 | 0.0000 | 0.0000 | 0.0000 | 0.0051 | 16.5482 | 5.5648 | 0.0004 | 0.0004 | 0.0004 | 0.0000 | 0.0000 | 143.46 | N | N | N | N | N | N | N | N | N | Y
195828.0 | 51.0 | 34.797 | 203.5 | 148.1 | 84.8 | 98.9 | 29.4 | 47.6 | 49.8 | 137.3 | 107.2 | 1.6 | 1.5847 | 29.4705 | 583.5 | 581.9 | 392.684 | 195.656 | -3.0 | -3.0 | -0.1 | 13.1 | 6.58 | 4.33 | 1.8 | 9.82e-04 | 0.0000 | 0.0000 | 0.0000 | 0.0014 | 11.1215 | 5.3133 | 0.0004 | 0.0004 | 0.0004 | 0.0000 | 0.0000 | 91.37 | N | N | N | N | N | N | N | N | N | N
195829.0 | 51.6 | 35.163 | 203.6 | 145.1 | 84.8 | 98.9 | 29.4 | 47.5 | 49.6 | 137.7 | 104.6 | 1.4 | 1.2962 | 29.4634 | 583.8 | 582.8 | 354.311 | 176.442 | -3.1 | -3.0 | -0.1 | -16.9 | 3.08 | 6.78 | 1.6 | 1.31e-06 | 0.0000 | 0.0000 | 0.0000 | 0.0000 | 4.6960 | 7.5072 | 0.0003 | 0.0003 | 0.0003 | 0.0000 | 0.0000 | 0.00 | N | N | N | N | N | N | N | N | N | N
195830.0 | 50.8 | 34.660 | 203.8 | 143.0 | 84.9 | 98.9 | 29.4 | 47.5 | 49.7 | 137.2 | 102.7 | 1.2 | 1.0807 | 29.4594 | 583.7 | 582.9 | 323.207 | 160.945 | -3.1 | -3.0 | -0.1 | -34.5 | 0.98 | 10.86 | 1.4 | 1.44e-06 | 0.0000 | 0.0000 | 0.0000 | 0.0000 | 1.3576 | 10.9746 | 0.0003 | 0.0003 | 0.0003 | 0.0000 | 0.0000 | 0.00 | N | N | N | N | N | N | N | N | N | N
195831.0 | 50.2 | 34.194 | 204.1 | 143.4 | 84.9 | 98.9 | 29.4 | 47.5 | 49.6 | 136.9 | 103.1 | 1.3 | 1.2898 | 29.4702 | 583.4 | 583.1 | 345.864 | 172.343 | -3.0 | -2.9 | -0.1 | -35.6 | 0.68 | 14.42 | 1.2 | 1.33e-06 | 0.0000 | 0.0000 | 0.0000 | 0.0000 | 1.0099 | 15.6030 | 0.0003 | 0.0003 | 0.0003 | 0.0000 | 0.0000 | 0.00 | N | N | N | N | N | N | N | N | N | N
195832.0 | 49.3 | 33.610 | 204.3 | 143.2 | 84.8 | 98.9 | 29.4 | 47.5 | 49.5 | 136.8 | 102.9 | 1.3 | 1.2563 | 29.4750 | 583.1 | 583.3 | 345.821 | 172.395 | -2.9 | -2.8 | -0.1 | -21.7 | 1.89 | 15.70 | 1.0 | 1.33e-06 | 0.0000 | 0.0000 | 0.0000 | 0.0000 | 2.8131 | 16.9969 | 0.0002 | 0.0002 | 0.0002 | 0.0000 | 0.0000 | 0.00 | N | N | N | N | N | N | N | N | N | N
195833.0 | 48.7 | 33.231 | 204.4 | 144.8 | 84.8 | 98.9 | 29.4 | 47.5 | 49.6 | 137.2 | 104.3 | 1.4 | 1.1736 | 29.4782 | 583.1 | 582.9 | 336.044 | 167.542 | -2.8 | -2.8 | -0.1 | -15.2 | 1.83 | 15.60 | 1.0 | 1.37e-06 | 0.0000 | 0.0000 | 0.0000 | 0.0000 | 2.6505 | 16.4065 | 0.0002 | 0.0002 | 0.0002 | 0.0000 | 0.0000 | 0.00 | N | N | N | N | N | N | N | N | N | N
195834.0 | 48.2 | 32.895 | 204.6 | 142.9 | 84.9 | 98.9 | 29.3 | 47.6 | 49.7 | 137.3 | 102.6 | 1.2 | 0.8263 | 29.4670 | 583.0 | 583.1 | 279.384 | 139.259 | -2.8 | -2.8 | -0.1 | -16.5 | 0.83 | 16.27 | 1.0 | 1.65e-06 | 0.0000 | 0.0000 | 0.0000 | 0.0000 | 0.9941 | 14.2244 | 0.0002 | 0.0002 | 0.0002 | 0.0000 | 0.0000 | 0.00 | N | N | N | N | N | N | N | N | N | N
195835.0 | 45.3 | 30.882 | 204.7 | 142.9 | 84.9 | 98.9 | 29.3 | 47.7 | 49.9 | 137.1 | 102.6 | 1.2 | 0.8100 | 29.4627 | 582.5 | 582.9 | 277.048 | 138.139 | -2.8 | -2.7 | -0.1 | -21.5 | 0.30 | 17.45 | 0.9 | 1.66e-06 | 0.0000 | 0.0000 | 0.0000 | 0.0000 | 0.3567 | 15.1343 | 0.0002 | 0.0002 | 0.0002 | 0.0000 | 0.0000 | 0.00 | N | N | N | N | N | N | N | N | N | N
195836.0 | 37.5 | 25.594 | 204.8 | 142.6 | 84.9 | 98.9 | 29.3 | 47.7 | 49.9 | 137.0 | 102.3 | 1.2 | 0.7522 | 29.4615 | 581.9 | 582.8 | 264.841 | 132.116 | -2.7 | -2.7 | -0.1 | -28.2 | 0.19 | 18.38 | 0.9 | 1.73e-06 | 0.0000 | 0.0000 | 0.0000 | 0.0000 | 0.2119 | 15.2483 | 0.0002 | 0.0002 | 0.0002 | 0.0000 | 0.0000 | 0.00 | N | N | N | N | N | N | N | N | N | N
195837.0 | 33.7 | 22.960 | 204.7 | 142.2 | 85.0 | 98.9 | 29.3 | 47.6 | 49.8 | 137.3 | 102.0 | 1.2 | 1.1019 | 29.4708 | 581.5 | 582.8 | 314.859 | 157.177 | -2.7 | -2.7 | -0.1 | -23.5 | 0.72 | 18.58 | 0.8 | 6.74e-04 | 0.0000 | 0.0000 | 0.0000 | 0.0000 | 0.9735 | 18.3300 | 0.0002 | 0.0002 | 0.0002 | 0.0000 | 0.0000 | 0.00 | N | N | N | N | N | N | N | N | N | N
195838.0 | 32.7 | 22.270 | 204.8 | 142.9 | 85.0 | 98.9 | 29.3 | 47.6 | 49.7 | 137.4 | 102.6 | 1.2 | 0.9747 | 29.4666 | 581.4 | 582.6 | 303.908 | 151.713 | -2.7 | -2.6 | -0.1 | 4.2 | 3.22 | 16.77 | 0.8 | 1.55e-02 | 0.0000 | 0.0000 | 0.0000 | 0.0003 | 4.2141 | 15.9689 | 0.0002 | 0.0002 | 0.0002 | 0.0000 | 0.0000 | 25.50 | N | N | N | N | N | N | N | N | N | N
195839.0 | 32.9 | 22.407 | 204.7 | 144.8 | 85.0 | 98.9 | 29.3 | 47.6 | 49.8 | 138.3 | 104.3 | 1.4 | 1.2689 | 29.4694 | 581.1 | 582.6 | 349.342 | 174.452 | -2.8 | -2.7 | -0.1 | 37.8 | 5.48 | 12.89 | 1.1 | 4.55e-02 | 0.0000 | 0.0000 | 0.0000 | 0.0036 | 8.2500 | 14.1133 | 0.0003 | 0.0003 | 0.0003 | 0.0000 | 0.0000 | 72.07 | N | N | N | N | N | N | N | N | N | N
195840.0 | 33.6 | 22.885 | 204.8 | 145.0 | 85.0 | 98.9 | 29.3 | 47.5 | 49.6 | 138.8 | 104.4 | 1.4 | 1.3847 | 29.4690 | 581.6 | 582.6 | 366.016 | 182.691 | -2.9 | -2.8 | -0.1 | 35.8 | 6.26 | 9.55 | 1.4 | 2.46e-02 | 0.0000 | 0.0000 | 0.0000 | 0.0036 | 9.8711 | 10.9496 | 0.0003 | 0.0003 | 0.0003 | 0.0000 | 0.0000 | 102.79 | N | N | N | N | N | N | N | N | N | N
195841.0 | 34.6 | 23.625 | 204.8 | 145.2 | 85.0 | 98.9 | 29.3 | 47.5 | 49.6 | 139.1 | 104.6 | 1.4 | 1.2088 | 29.4654 | 582.6 | 582.6 | 341.659 | 170.355 | -3.0 | -2.9 | -0.1 | 4.2 | 4.21 | 8.91 | 1.7 | 1.78e-02 | 0.0000 | 0.0000 | 0.0000 | 0.0004 | 6.1960 | 9.5342 | 0.0003 | 0.0003 | 0.0003 | 0.0000 | 0.0000 | 0.00 | N | N | N | N | N | N | N | N | N | N
195842.0 | 34.6 | 23.562 | 204.8 | 142.8 | 85.0 | 98.9 | 29.3 | 47.5 | 49.7 | 138.8 | 102.5 | 1.2 | 0.9086 | 29.4594 | 583.2 | 583.3 | 294.446 | 146.699 | -3.0 | -2.9 | -0.1 | -22.1 | 1.51 | 11.25 | 1.6 | 7.31e-03 | 0.0000 | 0.0000 | 0.0000 | 0.0000 | 1.9157 | 10.3601 | 0.0003 | 0.0003 | 0.0003 | 0.0000 | 0.0000 | 0.00 | N | N | N | N | N | N | N | N | N | N
195843.0 | 33.6 | 22.935 | 205.1 | 142.8 | 85.0 | 98.9 | 29.3 | 47.5 | 49.7 | 138.3 | 102.6 | 1.2 | 0.6333 | 29.4544 | 583.2 | 583.7 | 243.622 | 121.359 | -2.9 | -2.8 | -0.1 | -31.0 | 0.44 | 14.42 | 1.4 | 2.48e-03 | 0.0000 | 0.0000 | 0.0000 | 0.0000 | 0.4654 | 10.9846 | 0.0002 | 0.0002 | 0.0002 | 0.0000 | 0.0000 | 0.00 | N | N | N | N | N | N | N | N | N | N
195844.0 | 31.5 | 21.493 | 205.3 | 142.5 | 85.0 | 98.9 | 29.3 | 47.6 | 49.8 | 138.3 | 102.3 | 1.2 | 0.8270 | 29.4651 | 583.2 | 583.8 | 267.041 | 133.075 | -2.8 | -2.8 | -0.1 | -24.7 | 0.33 | 16.73 | 1.2 | 1.72e-06 | 0.0000 | 0.0000 | 0.0000 | 0.0000 | 0.3844 | 13.9780 | 0.0002 | 0.0002 | 0.0002 | 0.0000 | 0.0000 | 0.00 | N | N | N | N | N | N | N | N | N | N
195845.0 | 29.1 | 19.828 | 205.4 | 141.5 | 85.0 | 98.9 | 29.3 | 47.6 | 49.7 | 138.4 | 101.4 | 1.1 | 1.4638 | 29.4776 | 582.9 | 583.8 | 370.238 | 184.629 | -2.8 | -2.7 | -0.1 | 41.0 | 2.06 | 16.76 | 1.1 | 1.24e-06 | 0.0000 | 0.0000 | 0.0000 | 0.0042 | 3.2860 | 19.4286 | 0.0003 | 0.0003 | 0.0003 | 0.0000 | 0.0000 | 0.00 | N | N | N | N | N | N | N | N | N | N
195846.0 | 28.2 | 19.244 | 205.5 | 145.2 | 85.0 | 98.9 | 29.3 | 47.6 | 49.8 | 138.7 | 104.7 | 1.4 | 1.5423 | 29.4766 | 582.7 | 583.8 | 385.912 | 192.474 | -2.8 | -2.7 | -0.1 | 78.6 | 5.45 | 13.41 | 1.2 | 1.18e-06 | 0.0000 | 0.0000 | 0.0000 | 0.0083 | 9.0496 | 16.2008 | 0.0003 | 0.0003 | 0.0003 | 0.0000 | 0.0000 | 128.28 | N | N | N | N | N | N | N | N | N | Y
195847.0 | 29.6 | 20.163 | 205.8 | 146.5 | 85.1 | 98.9 | 29.3 | 47.6 | 49.9 | 139.8 | 105.8 | 1.5 | 1.7942 | 29.4817 | 583.3 | 583.8 | 418.476 | 208.619 | -2.9 | -2.8 | -0.1 | 64.9 | 7.40 | 9.28 | 1.4 | 1.51e-03 | 0.0000 | 0.0000 | 0.0000 | 0.0074 | 13.3324 | 12.1547 | 0.0004 | 0.0004 | 0.0004 | 0.0000 | 0.0000 | 84.15 | N | N | N | N | N | N | N | N | N | N
195848.0 | 30.8 | 21.021 | 206.0 | 146.4 | 85.1 | 98.9 | 29.3 | 47.7 | 50.0 | 140.6 | 105.7 | 1.5 | 1.6505 | 29.4785 | 584.4 | 584.0 | 400.427 | 199.401 | -3.0 | -2.9 | -0.1 | 53.0 | 8.03 | 6.71 | 1.6 | 6.55e-03 | 0.0000 | 0.0000 | 0.0000 | 0.0058 | 13.8312 | 8.3988 | 0.0004 | 0.0004 | 0.0004 | 0.0000 | 0.0000 | 123.47 | N | N | N | N | N | N | N | N | N | Y
195849.0 | 32.7 | 22.270 | 206.1 | 147.5 | 85.1 | 98.9 | 29.3 | 47.7 | 50.0 | 141.3 | 106.7 | 1.6 | 1.5255 | 29.4761 | 585.3 | 584.6 | 385.070 | 191.569 | -3.1 | -3.0 | -0.1 | 43.8 | 7.67 | 5.37 | 1.7 | 1.02e-02 | 0.0000 | 0.0000 | 0.0000 | 0.0046 | 12.6920 | 6.4575 | 0.0004 | 0.0004 | 0.0004 | 0.0000 | 0.0000 | 135.71 | N | N | N | N | N | N | N | N | N | N
195850.0 | 34.0 | 23.202 | 206.5 | 146.5 | 85.1 | 98.9 | 29.3 | 47.7 | 50.0 | 141.5 | 105.8 | 1.5 | 1.4253 | 29.4741 | 586.1 | 585.1 | 371.351 | 184.582 | -3.2 | -3.1 | -0.1 | 30.9 | 5.82 | 5.56 | 1.7 | 1.00e-02 | 0.0000 | 0.0000 | 0.0000 | 0.0031 | 9.2737 | 6.4398 | 0.0004 | 0.0004 | 0.0004 | 0.0000 | 0.0000 | 36.86 | N | N | N | N | N | N | N | N | N | N
195851.0 | 34.2 | 23.320 | 206.7 | 145.0 | 85.1 | 98.9 | 29.4 | 47.7 | 50.1 | 140.8 | 104.5 | 1.4 | 1.2772 | 29.4741 | 586.7 | 585.5 | 351.781 | 174.769 | -3.2 | -3.2 | -0.1 | 41.1 | 6.33 | 6.29 | 1.5 | 6.29e-03 | 0.0000 | 0.0000 | 0.0000 | 0.0039 | 9.5553 | 6.9015 | 0.0003 | 0.0003 | 0.0003 | 0.0000 | 0.0000 | 68.30 | N | N | N | N | N | N | N | N | N | N
195852.0 | 35.3 | 24.097 | 207.0 | 146.0 | 85.1 | 98.9 | 29.4 | 47.7 | 50.1 | 141.3 | 105.3 | 1.5 | 1.7543 | 29.4863 | 586.9 | 586.2 | 413.183 | 205.308 | -3.3 | -3.2 | -0.1 | 51.5 | 8.48 | 5.65 | 1.6 | 4.86e-03 | 0.0000 | 0.0000 | 0.0000 | 0.0058 | 15.0269 | 7.2769 | 0.0004 | 0.0004 | 0.0004 | 0.0000 | 0.0000 | 109.87 | N | N | N | N | N | N | N | N | N | Y
195853.0 | 36.7 | 25.029 | 207.4 | 147.4 | 85.1 | 98.9 | 29.3 | 47.8 | 50.1 | 142.2 | 106.6 | 1.6 | 2.5732 | 29.5024 | 587.5 | 586.4 | 501.820 | 249.352 | -3.3 | -3.3 | -0.1 | 48.5 | 10.00 | 4.15 | 1.7 | 7.39e-04 | 0.0000 | 0.0000 | 0.0000 | 0.0067 | 21.5379 | 6.4996 | 0.0005 | 0.0005 | 0.0005 | 0.0000 | 0.0000 | 142.15 | N | N | N | N | N | N | N | N | N | Y
195854.0 | 38.5 | 26.265 | 207.7 | 149.6 | 85.1 | 98.9 | 29.3 | 47.8 | 50.2 | 142.9 | 108.6 | 1.8 | 3.5742 | 29.5253 | 588.5 | 586.7 | 594.696 | 295.442 | -3.4 | -3.3 | -0.1 | 48.4 | 10.70 | 2.86 | 1.9 | 7.72e-07 | 0.0000 | 0.0000 | 0.0000 | 0.0079 | 27.3028 | 5.2960 | 0.0007 | 0.0006 | 0.0006 | 0.0000 | 0.0000 | 187.69 | N | N | N | N | N | N | N | N | N | Y
195855.0 | 41.1 | 27.993 | 208.0 | 153.1 | 85.2 | 98.9 | 29.3 | 47.9 | 50.4 | 143.5 | 111.7 | 2.0 | 4.6527 | 29.5518 | 589.9 | 587.4 | 683.219 | 339.288 | -3.4 | -3.4 | -0.1 | 46.6 | 10.60 | 2.13 | 2.1 | 6.73e-07 | 0.0000 | 0.0000 | 0.0000 | 0.0087 | 31.0526 | 4.5381 | 0.0008 | 0.0008 | 0.0008 | 0.0000 | 0.0000 | 202.94 | N | N | N | N | N | N | N | N | N | Y
195856.0 | 43.1 | 29.397 | 208.3 | 154.9 | 85.2 | 98.9 | 29.3 | 48.0 | 50.6 | 144.3 | 113.3 | 2.2 | 5.7171 | 29.5746 | 591.1 | 588.0 | 765.959 | 380.212 | -3.5 | -3.4 | -0.1 | 43.3 | 10.17 | 1.93 | 2.3 | 6.01e-07 | 0.0000 | 0.0000 | 0.0000 | 0.0091 | 33.4016 | 4.6119 | 0.0010 | 0.0010 | 0.0010 | 0.0000 | 0.0000 | 219.05 | N | N | N | N | N | N | N | N | N | Y
195857.0 | 45.5 | 31.056 | 208.6 | 158.0 | 85.2 | 98.9 | 29.3 | 48.1 | 50.7 | 145.2 | 116.1 | 2.4 | 6.1999 | 29.5832 | 592.3 | 589.1 | 799.865 | 396.706 | -3.6 | -3.5 | -0.1 | 42.9 | 9.62 | 2.08 | 2.3 | 5.77e-07 | 0.0000 | 0.0000 | 0.0000 | 0.0094 | 32.9576 | 5.1797 | 0.0010 | 0.0010 | 0.0010 | 0.0000 | 0.0000 | 221.32 | N | N | N | N | N | N | N | N | N | Y
195858.0 | 48.0 | 32.728 | 209.0 | 157.9 | 85.2 | 98.9 | 29.3 | 48.2 | 51.0 | 146.6 | 116.0 | 2.4 | 5.3125 | 29.5641 | 593.5 | 590.0 | 732.323 | 362.568 | -3.6 | -3.5 | -0.1 | 42.9 | 8.97 | 2.48 | 2.3 | 6.32e-07 | 0.0000 | 0.0000 | 0.0000 | 0.0085 | 28.0834 | 5.6355 | 0.0009 | 0.0009 | 0.0009 | 0.0000 | 0.0000 | 214.54 | N | N | N | N | N | N | N | N | N | Y
195859.0 | 50.2 | 34.213 | 209.5 | 157.1 | 85.2 | 98.9 | 29.3 | 48.3 | 51.1 | 147.6 | 115.2 | 2.3 | 3.4067 | 29.5236 | 594.2 | 590.7 | 580.935 | 287.044 | -3.6 | -3.5 | -0.1 | 40.8 | 8.67 | 2.95 | 2.2 | 7.98e-07 | 0.0000 | 0.0000 | 0.0000 | 0.0064 | 21.4873 | 5.3194 | 0.0007 | 0.0007 | 0.0007 | 0.0000 | 0.0000 | 172.85 | N | N | N | N | N | N | N | N | N | Y
195900.0 | 51.8 | 35.294 | 210.0 | 153.7 | 85.2 | 98.9 | 29.3 | 48.4 | 51.4 | 146.6 | 112.2 | 2.1 | 2.8695 | 29.5156 | 594.4 | 591.4 | 534.114 | 263.777 | -3.7 | -3.6 | -0.1 | 35.4 | 8.88 | 3.24 | 2.3 | 8.68e-07 | 0.0000 | 0.0000 | 0.0000 | 0.0051 | 20.2276 | 5.3597 | 0.0007 | 0.0007 | 0.0007 | 0.0000 | 0.0000 | 149.44 | N | N | N | N | N | N | N | N | N | Y
195901.0 | 52.9 | 36.052 | 210.4 | 151.3 | 85.3 | 98.9 | 29.3 | 48.5 | 51.5 | 146.1 | 110.1 | 1.9 | 3.4010 | 29.5223 | 594.2 | 591.9 | 581.956 | 287.513 | -3.7 | -3.6 | -0.1 | 30.7 | 9.73 | 3.12 | 2.2 | 7.95e-07 | 0.0000 | 0.0000 | 0.0000 | 0.0049 | 24.1558 | 5.6307 | 0.0007 | 0.0007 | 0.0007 | 0.0000 | 0.0000 | 147.43 | N | N | N | N | N | N | N | N | N | Y
195902.0 | 54.2 | 36.922 | 211.0 | 152.8 | 85.3 | 98.9 | 29.3 | 48.6 | 51.8 | 145.9 | 111.4 | 2.0 | 3.8576 | 29.5309 | 594.4 | 591.9 | 620.679 | 306.696 | -3.7 | -3.6 | -0.1 | 32.5 | 10.53 | 2.61 | 2.3 | 7.44e-07 | 0.0000 | 0.0000 | 0.0000 | 0.0055 | 27.8820 | 5.0278 | 0.0008 | 0.0008 | 0.0008 | 0.0000 | 0.0000 | 208.59 | N | N | N | N | N | N | N | N | N | Y
195903.0 | 56.0 | 38.158 | 211.5 | 154.4 | 85.2 | 98.9 | 29.3 | 48.6 | 51.8 | 145.7 | 112.9 | 2.1 | 4.4896 | 29.5445 | 594.8 | 592.7 | 672.290 | 332.211 | -3.7 | -3.6 | -0.1 | 28.6 | 10.64 | 2.12 | 2.4 | 6.87e-07 | 0.0000 | 0.0000 | 0.0000 | 0.0052 | 30.5168 | 4.4129 | 0.0009 | 0.0009 | 0.0009 | 0.0000 | 0.0000 | 212.82 | N | N | N | N | N | N | N | N | N | Y
195904.0 | 57.7 | 39.320 | 211.9 | 155.8 | 85.3 | 98.9 | 29.3 | 48.8 | 52.1 | 145.5 | 114.1 | 2.2 | 5.0225 | 29.5583 | 595.4 | 593.3 | 714.784 | 353.184 | -3.7 | -3.6 | -0.1 | 25.7 | 10.34 | 1.91 | 2.5 | 6.47e-07 | 0.0000 | 0.0000 | 0.0000 | 0.0050 | 31.5385 | 4.2322 | 0.0010 | 0.0010 | 0.0010 | 0.0000 | 0.0000 | 214.17 | N | N | N | N | N | N | N | N | N | Y
195905.0 | 59.2 | 40.377 | 212.3 | 157.0 | 85.2 | 98.9 | 29.3 | 48.9 | 52.3 | 145.4 | 115.1 | 2.3 | 5.3561 | 29.5676 | 595.9 | 593.7 | 740.558 | 365.865 | -3.7 | -3.7 | -0.1 | 28.6 | 9.96 | 1.96 | 2.5 | 6.25e-07 | 0.0000 | 0.0000 | 0.0000 | 0.0058 | 31.4671 | 4.5112 | 0.0010 | 0.0010 | 0.0010 | 0.0000 | 0.0000 | 216.70 | N | N | N | N | N | N | N | N | N | Y
195906.0 | 60.7 | 41.408 | 212.5 | 157.4 | 85.4 | 98.9 | 29.3 | 49.1 | 52.7 | 145.1 | 115.5 | 2.4 | 5.8639 | 29.5788 | 596.2 | 594.3 | 777.369 | 384.090 | -3.7 | -3.7 | -0.1 | 35.5 | 9.73 | 2.14 | 2.4 | 5.96e-07 | 0.0000 | 0.0000 | 0.0000 | 0.0075 | 32.2752 | 5.1664 | 0.0010 | 0.0010 | 0.0010 | 0.0000 | 0.0000 | 213.40 | N | N | N | N | N | N | N | N | N | Y
195907.0 | 62.3 | 42.458 | 212.4 | 157.9 | 85.3 | 98.9 | 29.3 | 49.1 | 52.8 | 144.8 | 116.0 | 2.4 | 6.6907 | 29.5953 | 596.4 | 594.4 | 833.235 | 411.848 | -3.7 | -3.7 | -0.1 | 38.3 | 9.65 | 2.31 | 2.4 | 5.56e-07 | 0.0000 | 0.0000 | 0.0000 | 0.0087 | 34.3229 | 5.9656 | 0.0011 | 0.0011 | 0.0011 | 0.0000 | 0.0000 | 233.74 | N | N | N | N | N | N | N | N | N | Y
195908.0 | 63.8 | 43.515 | 212.1 | 159.5 | 85.3 | 98.9 | 29.3 | 49.2 | 52.8 | 144.5 | 117.4 | 2.5 | 7.1452 | 29.5986 | 596.0 | 594.9 | 861.182 | 425.837 | -3.7 | -3.7 | -0.1 | 34.6 | 9.58 | 2.42 | 2.4 | 9.39e-04 | 0.0000 | 0.0000 | 0.0000 | 0.0081 | 35.2326 | 6.4747 | 0.0012 | 0.0011 | 0.0011 | 0.0000 | 0.0000 | 238.21 | N | N | N | N | N | N | N | N | N | Y
195909.0 | 65.4 | 44.565 | 211.5 | 160.2 | 85.3 | 98.9 | 29.3 | 49.3 | 53.2 | 144.3 | 118.0 | 2.6 | 7.7787 | 29.6135 | 595.9 | 595.4 | 897.975 | 444.303 | -3.7 | -3.7 | -0.1 | 34.1 | 9.46 | 2.53 | 2.5 | 5.15e-07 | 0.0000 | 0.0000 | 0.0000 | 0.0083 | 36.2753 | 7.0469 | 0.0012 | 0.0012 | 0.0012 | 0.0000 | 0.0000 | 244.10 | N | N | N | N | N | N | N | N | N | Y
195910.0 | 66.9 | 45.640 | 210.7 | 160.8 | 85.3 | 98.9 | 29.4 | 49.4 | 53.3 | 144.3 | 118.5 | 2.6 | 8.4876 | 29.6305 | 595.9 | 595.5 | 938.267 | 464.528 | -3.7 | -3.7 | -0.1 | 31.8 | 9.22 | 2.68 | 2.6 | 4.93e-07 | 0.0000 | 0.0000 | 0.0000 | 0.0081 | 36.9842 | 7.8061 | 0.0013 | 0.0013 | 0.0013 | 0.0000 | 0.0000 | 250.25 | N | N | N | N | N | N | N | N | N | Y
195911.0 | 68.4 | 46.621 | 209.7 | 161.6 | 85.3 | 98.9 | 29.4 | 49.4 | 53.3 | 144.1 | 119.3 | 2.7 | 8.2081 | 29.6212 | 595.5 | 595.5 | 920.921 | 455.937 | -3.7 | -3.6 | -0.1 | 27.8 | 8.88 | 2.91 | 2.6 | 5.02e-07 | 0.0000 | 0.0000 | 0.0000 | 0.0070 | 34.9765 | 8.3298 | 0.0013 | 0.0013 | 0.0013 | 0.0000 | 0.0000 | 255.15 | N | N | N | N | N | N | N | N | N | Y
195912.0 | 69.8 | 47.566 | 208.7 | 161.5 | 85.2 | 98.9 | 29.3 | 49.4 | 53.3 | 144.1 | 119.2 | 2.7 | 6.0600 | 29.5732 | 594.9 | 595.5 | 787.172 | 389.333 | -3.7 | -3.6 | -0.1 | 23.0 | 8.59 | 3.21 | 2.7 | 5.89e-07 | 0.0000 | 0.0000 | 0.0000 | 0.0049 | 28.8654 | 7.8430 | 0.0011 | 0.0011 | 0.0011 | 0.0000 | 0.0000 | 241.65 | N | N | N | N | N | N | N | N | N | Y
195913.0 | 71.1 | 48.479 | 207.6 | 157.8 | 85.2 | 98.9 | 29.3 | 49.4 | 53.3 | 143.9 | 115.9 | 2.4 | 4.4868 | 29.5293 | 594.1 | 595.5 | 671.538 | 331.898 | -3.6 | -3.6 | -0.1 | 22.3 | 8.85 | 3.40 | 2.6 | 6.90e-07 | 0.0000 | 0.0000 | 0.0000 | 0.0041 | 25.3651 | 7.0891 | 0.0010 | 0.0009 | 0.0009 | 0.0000 | 0.0000 | 187.99 | N | N | N | N | N | N | N | N | N | Y
195914.0 | 72.3 | 49.275 | 206.3 | 155.4 | 85.2 | 98.9 | 29.3 | 49.5 | 53.5 | 140.8 | 113.8 | 2.2 | 3.5277 | 29.5150 | 593.6 | 595.2 | 591.797 | 292.476 | -3.6 | -3.5 | -0.1 | 28.2 | 9.48 | 3.25 | 2.5 | 7.82e-07 | 0.0000 | 0.0000 | 0.0000 | 0.0045 | 23.9317 | 5.9717 | 0.0008 | 0.0008 | 0.0008 | 0.0000 | 0.0000 | 194.37 | N | N | N | N | N | N | N | N | N | Y
195915.0 | 73.2 | 49.877 | 205.3 | 153.9 | 85.3 | 98.9 | 29.3 | 49.6 | 53.7 | 139.5 | 112.4 | 2.1 | 2.8905 | 29.5074 | 593.2 | 595.0 | 535.419 | 264.644 | -3.6 | -3.5 | -0.1 | 28.1 | 9.65 | 2.92 | 2.4 | 8.64e-07 | 0.0000 | 0.0000 | 0.0000 | 0.0041 | 22.0515 | 4.8561 | 0.0007 | 0.0007 | 0.0007 | 0.0000 | 0.0000 | 192.45 | N | N | N | N | N | N | N | N | N | Y
195916.0 | 74.1 | 50.524 | 204.7 | 151.5 | 85.3 | 98.9 | 29.3 | 49.7 | 53.9 | 139.2 | 110.2 | 1.9 | 2.8662 | 29.5110 | 592.8 | 594.8 | 532.374 | 263.282 | -3.6 | -3.6 | -0.1 | 22.5 | 9.29 | 2.77 | 2.4 | 8.69e-07 | 0.0000 | 0.0000 | 0.0000 | 0.0033 | 21.1195 | 4.5845 | 0.0007 | 0.0007 | 0.0007 | 0.0000 | 0.0000 | 149.60 | N | N | N | N | N | N | N | N | N | Y
195917.0 | 74.8 | 50.990 | 204.0 | 152.4 | 85.2 | 98.9 | 29.3 | 49.7 | 53.9 | 139.2 | 111.1 | 2.0 | 2.4743 | 29.4989 | 592.0 | 594.3 | 494.224 | 244.505 | -3.6 | -3.6 | -0.1 | 16.6 | 8.24 | 3.14 | 2.3 | 9.38e-07 | 0.0000 | 0.0000 | 0.0000 | 0.0022 | 17.3981 | 4.8132 | 0.0006 | 0.0006 | 0.0006 | 0.0000 | 0.0000 | 153.87 | N | N | N | N | N | N | N | N | N | Y
195918.0 | 74.6 | 50.834 | 203.3 | 147.8 | 85.2 | 98.9 | 29.3 | 49.8 | 54.0 | 138.4 | 106.9 | 1.6 | 2.4760 | 29.5018 | 591.1 | 594.1 | 493.078 | 244.163 | -3.6 | -3.6 | -0.1 | 19.3 | 8.74 | 3.60 | 2.1 | 9.38e-07 | 0.0000 | 0.0000 | 0.0000 | 0.0026 | 18.4229 | 5.5135 | 0.0006 | 0.0006 | 0.0006 | 0.0000 | 0.0000 | 113.08 | N | N | N | N | N | N | N | N | N | Y
195919.0 | 75.2 | 51.263 | 202.6 | 149.9 | 85.2 | 98.9 | 29.3 | 49.8 | 54.0 | 138.4 | 108.8 | 1.8 | 2.9245 | 29.5073 | 590.2 | 593.9 | 538.105 | 266.747 | -3.6 | -3.5 | -0.1 | 17.9 | 9.58 | 3.27 | 2.0 | 8.57e-07 | 0.0000 | 0.0000 | 0.0000 | 0.0026 | 22.0648 | 5.4708 | 0.0006 | 0.0006 | 0.0006 | 0.0000 | 0.0000 | 152.20 | N | N | N | N | N | N | N | N | N | Y
195920.0 | 76.0 | 51.835 | 202.0 | 152.3 | 85.2 | 98.9 | 29.3 | 49.8 | 54.2 | 138.5 | 110.9 | 2.0 | 2.4932 | 29.4949 | 589.5 | 593.2 | 495.161 | 245.509 | -3.6 | -3.5 | -0.1 | -5.7 | 6.99 | 3.44 | 1.9 | 9.37e-07 | 0.0000 | 0.0000 | 0.0000 | 0.0000 | 14.8253 | 5.2977 | 0.0005 | 0.0005 | 0.0005 | 0.0000 | 0.0000 | 189.73 | N | N | N | N | N | N | N | N | N | Y
195921.0 | 76.0 | 51.810 | 201.2 | 147.4 | 85.2 | 98.9 | 29.3 | 49.9 | 54.2 | 138.3 | 106.7 | 1.6 | 1.9828 | 29.4821 | 588.6 | 592.8 | 440.245 | 218.367 | -3.6 | -3.5 | -0.1 | -16.2 | 4.01 | 5.61 | 1.8 | 3.80e-03 | 0.0000 | 0.0000 | 0.0000 | 0.0000 | 7.5617 | 7.6937 | 0.0005 | 0.0005 | 0.0005 | 0.0000 | 0.0000 | 0.00 | N | N | N | N | N | N | N | N | N | N
195922.0 | 74.7 | 50.903 | 200.4 | 144.4 | 85.2 | 98.9 | 29.3 | 49.9 | 54.4 | 136.8 | 104.0 | 1.3 | 1.8518 | 29.4755 | 587.3 | 592.4 | 425.557 | 211.293 | -3.4 | -3.3 | -0.1 | 9.8 | 4.94 | 7.85 | 1.7 | 1.09e-06 | 0.0000 | 0.0000 | 0.0000 | 0.0011 | 9.0174 | 10.4129 | 0.0004 | 0.0004 | 0.0004 | 0.0000 | 0.0000 | 0.00 | N | N | N | N | N | N | N | N | N | N
195923.0 | 74.4 | 50.710 | 199.8 | 147.8 | 85.2 | 98.9 | 29.3 | 50.0 | 54.4 | 136.4 | 107.0 | 1.6 | 2.0331 | 29.4796 | 586.2 | 591.6 | 446.392 | 221.914 | -3.3 | -3.2 | -0.1 | 27.7 | 7.95 | 7.04 | 1.6 | 1.03e-06 | 0.0000 | 0.0000 | 0.0000 | 0.0034 | 15.2355 | 9.8050 | 0.0004 | 0.0004 | 0.0004 | 0.0000 | 0.0000 | 159.20 | N | N | N | N | N | N | N | N | N | Y
195924.0 | 74.5 | 50.766 | 198.8 | 149.2 | 85.2 | 98.9 | 29.3 | 50.0 | 54.5 | 137.2 | 108.2 | 1.7 | 2.1977 | 29.4813 | 585.6 | 591.0 | 464.412 | 231.019 | -3.3 | -3.3 | -0.1 | 27.1 | 8.77 | 5.23 | 1.6 | 9.89e-07 | 0.0000 | 0.0000 | 0.0000 | 0.0034 | 17.4939 | 7.5816 | 0.0005 | 0.0004 | 0.0004 | 0.0000 | 0.0000 | 125.18 | N | N | N | N | N | N | N | N | N | Y
195925.0 | 74.0 | 50.468 | 197.9 | 148.7 | 85.2 | 98.9 | 29.3 | 50.0 | 54.6 | 137.5 | 107.8 | 1.7 | 2.7451 | 29.4885 | 585.0 | 590.3 | 519.834 | 258.788 | -3.4 | -3.3 | -0.1 | 34.0 | 9.31 | 4.13 | 1.5 | 8.83e-07 | 0.0000 | 0.0000 | 0.0000 | 0.0048 | 20.8052 | 6.7109 | 0.0005 | 0.0005 | 0.0005 | 0.0000 | 0.0000 | 91.91 | N | N | N | N | N | N | N | N | N | N
195926.0 | 73.8 | 50.331 | 197.1 | 150.1 | 85.2 | 98.8 | 29.3 | 50.1 | 54.7 | 137.9 | 109.0 | 1.8 | 2.6910 | 29.4776 | 584.6 | 590.1 | 514.880 | 256.323 | -3.4 | -3.4 | -0.1 | 46.0 | 10.05 | 3.27 | 1.7 | 8.91e-07 | 0.0000 | 0.0000 | 0.0000 | 0.0065 | 22.2481 | 5.2603 | 0.0005 | 0.0005 | 0.0005 | 0.0000 | 0.0000 | 193.08 | N | N | N | N | N | N | N | N | N | Y
195927.0 | 73.9 | 50.412 | 196.2 | 151.6 | 85.2 | 98.8 | 29.3 | 50.2 | 54.9 | 137.3 | 110.4 | 1.9 | 3.1644 | 29.4966 | 584.4 | 589.6 | 558.238 | 278.159 | -3.5 | -3.4 | -0.1 | 47.0 | 10.39 | 2.52 | 1.9 | 8.21e-07 | 0.0000 | 0.0000 | 0.0000 | 0.0072 | 24.9631 | 4.3990 | 0.0006 | 0.0006 | 0.0006 | 0.0000 | 0.0000 | 156.24 | N | N | N | N | N | N | N | N | N | Y
195928.0 | 74.0 | 50.437 | 195.5 | 151.4 | 85.1 | 98.8 | 29.3 | 50.2 | 54.9 | 137.6 | 110.2 | 1.9 | 3.5825 | 29.5081 | 584.1 | 589.1 | 595.345 | 296.849 | -3.5 | -3.4 | -0.1 | 45.5 | 10.55 | 2.13 | 1.9 | 1.50e-03 | 0.0000 | 0.0000 | 0.0000 | 0.0074 | 27.0407 | 3.9643 | 0.0007 | 0.0007 | 0.0007 | 0.0000 | 0.0000 | 201.35 | N | N | N | N | N | N | N | N | N | Y
195929.0 | 74.1 | 50.542 | 194.7 | 153.1 | 85.1 | 98.8 | 29.3 | 50.2 | 55.0 | 137.1 | 111.6 | 2.0 | 3.6203 | 29.4917 | 583.6 | 588.7 | 598.514 | 298.411 | -3.5 | -3.5 | -0.1 | 41.7 | 10.52 | 1.90 | 2.0 | 1.46e-02 | 0.0000 | 0.0000 | 0.0000 | 0.0068 | 27.0953 | 3.5566 | 0.0007 | 0.0007 | 0.0007 | 0.0000 | 0.0000 | 201.47 | N | N | N | N | N | N | N | N | N | Y
195930.0 | 74.3 | 50.660 | 194.2 | 153.4 | 85.1 | 98.8 | 29.3 | 50.3 | 55.1 | 136.5 | 112.0 | 2.0 | 3.7101 | 29.4886 | 583.0 | 588.3 | 605.824 | 302.198 | -3.6 | -3.5 | -0.1 | 36.8 | 10.40 | 1.82 | 2.1 | 5.82e-03 | 0.0000 | 0.0000 | 0.0000 | 0.0061 | 27.1462 | 3.4573 | 0.0007 | 0.0007 | 0.0007 | 0.0000 | 0.0000 | 190.84 | N | N | N | N | N | N | N | N | N | Y
195931.0 | 74.6 | 50.878 | 193.7 | 153.6 | 85.1 | 98.8 | 29.3 | 50.5 | 55.5 | 136.3 | 112.1 | 2.1 | 3.2033 | 29.4855 | 582.3 | 587.8 | 561.682 | 280.316 | -3.6 | -3.5 | -0.1 | 39.4 | 10.20 | 1.85 | 2.0 | 1.16e-02 | 0.0000 | 0.0000 | 0.0000 | 0.0061 | 24.7005 | 3.2586 | 0.0007 | 0.0006 | 0.0006 | 0.0000 | 0.0000 | 203.08 | N | N | N | N | N | N | N | N | N | Y
195932.0 | 74.9 | 51.095 | 193.4 | 153.2 | 85.1 | 98.8 | 29.3 | 50.5 | 55.7 | 135.9 | 111.8 | 2.0 | 2.9759 | 29.4780 | 581.5 | 587.1 | 541.276 | 270.275 | -3.6 | -3.5 | -0.1 | 44.2 | 10.00 | 1.96 | 2.0 | 8.46e-07 | 0.0000 | 0.0000 | 0.0000 | 0.0066 | 23.3365 | 3.3275 | 0.0006 | 0.0006 | 0.0006 | 0.0000 | 0.0000 | 176.97 | N | N | N | N | N | N | N | N | N | Y
195933.0 | 75.2 | 51.282 | 193.0 | 152.1 | 85.1 | 98.8 | 29.3 | 50.7 | 56.0 | 136.2 | 110.8 | 1.9 | 3.5627 | 29.4896 | 581.0 | 586.5 | 592.205 | 295.984 | -3.6 | -3.5 | -0.1 | 43.3 | 10.09 | 2.05 | 1.9 | 7.73e-07 | 0.0000 | 0.0000 | 0.0000 | 0.0070 | 25.7978 | 3.8087 | 0.0007 | 0.0007 | 0.0007 | 0.0000 | 0.0000 | 160.66 | N | N | N | N | N | N | N | N | N | Y
195934.0 | 75.8 | 51.679 | 192.6 | 153.0 | 85.0 | 98.8 | 29.3 | 50.9 | 56.5 | 136.6 | 111.6 | 2.0 | 3.8738 | 29.5037 | 580.4 | 585.8 | 618.435 | 309.403 | -3.6 | -3.6 | -0.1 | 42.1 | 10.27 | 2.03 | 1.9 | 7.39e-07 | 0.0000 | 0.0000 | 0.0000 | 0.0072 | 27.4245 | 3.9459 | 0.0007 | 0.0007 | 0.0007 | 0.0000 | 0.0000 | 204.81 | N | N | N | N | N | N | N | N | N | Y
195935.0 | 76.2 | 51.971 | 192.4 | 154.4 | 85.0 | 98.8 | 29.3 | 51.0 | 56.7 | 136.1 | 112.9 | 2.1 | 3.7782 | 29.4900 | 579.6 | 585.1 | 610.426 | 305.491 | -3.7 | -3.6 | -0.1 | 37.8 | 10.13 | 2.02 | 1.8 | 7.49e-07 | 0.0000 | 0.0000 | 0.0000 | 0.0063 | 26.7310 | 3.8649 | 0.0007 | 0.0007 | 0.0007 | 0.0000 | 0.0000 | 204.53 | N | N | N | N | N | N | N | N | N | Y
195936.0 | 76.9 | 52.431 | 192.0 | 154.6 | 85.0 | 98.8 | 29.3 | 51.3 | 57.2 | 136.0 | 113.0 | 2.1 | 3.4110 | 29.4772 | 578.9 | 584.7 | 579.351 | 290.014 | -3.7 | -3.6 | -0.1 | 35.1 | 9.39 | 2.24 | 1.8 | 7.90e-07 | 0.0000 | 0.0000 | 0.0000 | 0.0056 | 23.5025 | 4.0796 | 0.0006 | 0.0006 | 0.0006 | 0.0000 | 0.0000 | 192.18 | N | N | N | N | N | N | N | N | N | Y
195937.0 | 77.2 | 52.661 | 191.9 | 152.8 | 85.0 | 98.8 | 29.3 | 51.3 | 57.4 | 136.2 | 111.4 | 2.0 | 3.1369 | 29.4848 | 578.0 | 583.8 | 554.999 | 278.120 | -3.7 | -3.6 | -0.1 | 32.7 | 8.66 | 2.75 | 1.7 | 8.24e-07 | 0.0000 | 0.0000 | 0.0000 | 0.0050 | 20.7893 | 4.8047 | 0.0006 | 0.0006 | 0.0006 | 0.0000 | 0.0000 | 138.65 | N | N | N | N | N | N | N | N | N | Y
195938.0 | 77.2 | 52.661 | 191.8 | 151.2 | 85.0 | 98.8 | 29.3 | 51.5 | 57.8 | 136.0 | 110.0 | 1.9 | 3.2282 | 29.4885 | 577.0 | 583.3 | 562.848 | 282.367 | -3.7 | -3.6 | -0.1 | 33.0 | 9.37 | 2.98 | 1.7 | 8.10e-07 | 0.0000 | 0.0000 | 0.0000 | 0.0051 | 22.8353 | 5.2837 | 0.0006 | 0.0006 | 0.0006 | 0.0000 | 0.0000 | 135.11 | N | N | N | N | N | N | N | N | N | Y
195939.0 | 78.3 | 53.388 | 191.7 | 153.2 | 85.0 | 98.8 | 29.3 | 51.6 | 57.9 | 136.4 | 111.8 | 2.0 | 3.4641 | 29.4985 | 576.3 | 582.2 | 582.959 | 292.750 | -3.7 | -3.6 | -0.1 | 36.3 | 9.92 | 2.72 | 1.8 | 7.81e-07 | 0.0000 | 0.0000 | 0.0000 | 0.0058 | 25.0711 | 5.0048 | 0.0006 | 0.0006 | 0.0006 | 0.0000 | 0.0000 | 181.26 | N | N | N | N | N | N | N | N | N | Y
195940.0 | 79.1 | 53.954 | 191.7 | 153.2 | 85.0 | 98.8 | 29.3 | 51.7 | 58.1 | 136.9 | 111.7 | 2.0 | 4.1090 | 29.5038 | 575.4 | 581.7 | 636.716 | 320.092 | -3.7 | -3.7 | -0.1 | 38.1 | 10.04 | 2.46 | 1.9 | 7.14e-07 | 0.0000 | 0.0000 | 0.0000 | 0.0067 | 27.7487 | 4.9512 | 0.0007 | 0.0007 | 0.0007 | 0.0000 | 0.0000 | 177.29 | N | N | N | N | N | N | N | N | N | Y
195941.0 | 80.2 | 54.712 | 192.1 | 155.3 | 85.0 | 98.8 | 29.3 | 51.8 | 58.3 | 137.3 | 113.6 | 2.2 | 4.0850 | 29.4987 | 574.5 | 580.8 | 634.446 | 319.181 | -3.7 | -3.7 | -0.1 | 36.1 | 9.88 | 2.32 | 1.8 | 7.17e-07 | 0.0000 | 0.0000 | 0.0000 | 0.0063 | 27.2279 | 4.6439 | 0.0007 | 0.0007 | 0.0007 | 0.0000 | 0.0000 | 212.48 | N | N | N | N | N | N | N | N | N | Y
195942.0 | 81.3 | 55.401 | 192.3 | 155.5 | 85.0 | 98.8 | 29.3 | 51.8 | 58.4 | 137.8 | 113.8 | 2.2 | 3.8831 | 29.4915 | 573.8 | 580.1 | 617.578 | 310.817 | -3.7 | -3.7 | -0.1 | 30.3 | 9.56 | 2.36 | 1.8 | 7.36e-07 | 0.0000 | 0.0000 | 0.0000 | 0.0052 | 25.6682 | 4.6070 | 0.0007 | 0.0007 | 0.0007 | 0.0000 | 0.0000 | 183.84 | N | N | N | N | N | N | N | N | N | Y
195943.0 | 82.3 | 56.128 | 192.6 | 154.5 | 85.0 | 98.8 | 29.3 | 51.9 | 58.7 | 138.3 | 112.9 | 2.1 | 3.9676 | 29.4941 | 573.2 | 579.3 | 624.395 | 314.479 | -3.7 | -3.7 | -0.1 | 26.8 | 9.35 | 2.52 | 1.8 | 7.28e-07 | 0.0000 | 0.0000 | 0.0000 | 0.0046 | 25.3786 | 4.9754 | 0.0007 | 0.0007 | 0.0007 | 0.0000 | 0.0000 | 177.95 | N | N | N | N | N | N | N | N | N | Y
195944.0 | 83.2 | 56.750 | 193.1 | 154.4 | 85.0 | 98.8 | 29.3 | 52.0 | 58.8 | 139.0 | 112.9 | 2.1 | 4.0356 | 29.5008 | 572.5 | 578.6 | 629.831 | 317.498 | -3.8 | -3.7 | -0.1 | 24.6 | 9.05 | 2.74 | 1.7 | 7.21e-07 | 0.0000 | 0.0000 | 0.0000 | 0.0043 | 24.8164 | 5.4641 | 0.0007 | 0.0006 | 0.0006 | 0.0000 | 0.0000 | 174.67 | N | N | N | N | N | N | N | N | N | Y
195945.0 | 84.3 | 57.477 | 193.6 | 154.4 | 84.9 | 98.8 | 29.3 | 52.1 | 59.0 | 139.3 | 112.8 | 2.1 | 3.8045 | 29.4913 | 571.8 | 577.7 | 610.437 | 307.829 | -3.8 | -3.7 | -0.1 | 22.2 | 8.46 | 3.12 | 1.7 | 1.85e-03 | 0.0000 | 0.0000 | 0.0000 | 0.0038 | 22.4919 | 6.0385 | 0.0006 | 0.0006 | 0.0006 | 0.0000 | 0.0000 | 165.68 | N | N | N | N | N | N | N | N | N | Y
195946.0 | 85.0 | 57.943 | 194.2 | 153.5 | 84.9 | 98.8 | 29.3 | 52.1 | 59.0 | 139.7 | 112.1 | 2.1 | 3.1624 | 29.4786 | 570.9 | 576.8 | 554.927 | 279.944 | -3.8 | -3.7 | -0.1 | 16.7 | 6.98 | 4.00 | 1.6 | 8.21e-07 | 0.0000 | 0.0000 | 0.0000 | 0.0026 | 16.8690 | 7.0248 | 0.0005 | 0.0005 | 0.0005 | 0.0000 | 0.0000 | 140.70 | N | N | N | N | N | N | N | N | N | Y
195947.0 | 85.5 | 58.303 | 194.7 | 150.2 | 84.9 | 98.8 | 29.3 | 52.2 | 59.3 | 139.6 | 109.1 | 1.8 | 2.4956 | 29.4662 | 570.0 | 576.3 | 490.147 | 247.385 | -3.8 | -3.7 | -0.1 | 10.0 | 4.60 | 5.96 | 1.4 | 7.12e-03 | 0.0000 | 0.0000 | 0.0000 | 0.0014 | 9.8354 | 9.2574 | 0.0004 | 0.0004 | 0.0004 | 0.0000 | 0.0000 | 71.69 | N | N | N | N | N | N | N | N | N | N
195948.0 | 85.2 | 58.067 | 195.4 | 145.1 | 84.9 | 98.8 | 29.3 | 52.3 | 59.6 | 139.0 | 104.6 | 1.4 | 1.9415 | 29.4548 | 569.0 | 575.6 | 432.325 | 218.320 | -3.7 | -3.6 | -0.1 | 23.6 | 4.04 | 8.34 | 1.3 | 1.05e-06 | 0.0000 | 0.0000 | 0.0000 | 0.0028 | 7.6072 | 11.4280 | 0.0004 | 0.0004 | 0.0004 | 0.0000 | 0.0000 | 0.00 | N | N | N | N | N | N | N | N | N | N
195949.0 | 84.8 | 57.819 | 195.9 | 145.3 | 84.9 | 98.8 | 29.3 | 52.5 | 60.0 | 138.1 | 104.8 | 1.4 | 2.3475 | 29.4625 | 567.7 | 574.7 | 475.838 | 240.668 | -3.6 | -3.5 | -0.1 | 42.7 | 6.07 | 8.69 | 1.3 | 9.51e-07 | 0.0000 | 0.0000 | 0.0000 | 0.0056 | 12.6167 | 13.1250 | 0.0004 | 0.0004 | 0.0004 | 0.0000 | 0.0000 | 118.23 | N | N | N | N | N | N | N | N | N | Y
195950.0 | 85.0 | 57.930 | 196.4 | 148.4 | 84.9 | 98.8 | 29.3 | 52.6 | 60.1 | 138.7 | 107.5 | 1.7 | 3.0206 | 29.4813 | 567.0 | 573.4 | 540.781 | 273.876 | -3.6 | -3.5 | -0.1 | 42.1 | 7.73 | 7.26 | 1.4 | 8.34e-07 | 0.0000 | 0.0000 | 0.0000 | 0.0063 | 18.2862 | 12.4845 | 0.0005 | 0.0005 | 0.0005 | 0.0000 | 0.0000 | 87.60 | N | N | N | N | N | N | N | N | N | N
195951.0 | 85.3 | 58.135 | 196.6 | 151.0 | 84.9 | 98.8 | 29.3 | 52.6 | 60.2 | 139.3 | 109.9 | 1.9 | 2.9950 | 29.4783 | 566.9 | 572.7 | 539.199 | 273.089 | -3.5 | -3.5 | -0.1 | 30.5 | 7.43 | 6.00 | 1.4 | 8.38e-07 | 0.0000 | 0.0000 | 0.0000 | 0.0046 | 17.5272 | 10.2844 | 0.0005 | 0.0005 | 0.0005 | 0.0000 | 0.0000 | 193.39 | N | N | N | N | N | N | N | N | N | Y
195952.0 | 85.4 | 58.235 | 196.8 | 150.2 | 84.9 | 98.8 | 29.3 | 52.6 | 60.3 | 139.8 | 109.1 | 1.8 | 3.0430 | 29.4806 | 566.8 | 572.1 | 543.672 | 275.391 | -3.5 | -3.4 | -0.1 | 15.5 | 5.67 | 6.18 | 1.5 | 8.35e-07 | 0.0000 | 0.0000 | 0.0000 | 0.0023 | 13.4872 | 10.6764 | 0.0005 | 0.0005 | 0.0005 | 0.0000 | 0.0000 | 55.62 | N | N | N | N | N | N | N | N | N | N
195953.0 | 85.2 | 58.098 | 197.1 | 147.1 | 84.9 | 98.8 | 29.3 | 52.7 | 60.3 | 139.4 | 106.3 | 1.6 | 2.7584 | 29.4738 | 566.3 | 572.0 | 517.317 | 262.102 | -3.5 | -3.4 | -0.1 | 3.8 | 4.31 | 7.65 | 1.4 | 8.78e-07 | 0.0000 | 0.0000 | 0.0000 | 0.0006 | 9.7439 | 12.5820 | 0.0005 | 0.0005 | 0.0005 | 0.0000 | 0.0000 | 39.99 | N | N | N | N | N | N | N | N | N | N
195954.0 | 85.0 | 57.961 | 197.2 | 145.6 | 84.8 | 98.8 | 29.3 | 52.7 | 60.5 | 138.2 | 105.0 | 1.4 | 2.4624 | 29.4613 | 565.5 | 571.2 | 487.881 | 247.286 | -3.4 | -3.3 | -0.1 | 6.5 | 4.76 | 8.91 | 1.4 | 9.28e-07 | 0.0000 | 0.0000 | 0.0000 | 0.0009 | 10.1542 | 13.8342 | 0.0004 | 0.0004 | 0.0004 | 0.0000 | 0.0000 | 40.23 | N | N | N | N | N | N | N | N | N | N
195955.0 | 84.8 | 57.806 | 197.4 | 145.3 | 84.8 | 98.8 | 29.3 | 52.7 | 60.5 | 137.2 | 104.8 | 1.4 | 2.7587 | 29.4687 | 564.8 | 570.7 | 515.580 | 261.554 | -3.3 | -3.3 | -0.1 | 21.3 | 7.24 | 8.20 | 1.3 | 8.73e-07 | 0.0000 | 0.0000 | 0.0000 | 0.0031 | 16.3425 | 13.4724 | 0.0005 | 0.0004 | 0.0004 | 0.0000 | 0.0000 | 163.55 | N | N | N | N | N | N | N | N | N | Y
195956.0 | 85.2 | 58.086 | 197.5 | 149.7 | 84.8 | 98.8 | 29.3 | 52.9 | 60.7 | 137.3 | 108.6 | 1.8 | 3.7427 | 29.4872 | 564.9 | 570.0 | 603.327 | 306.243 | -3.3 | -3.3 | -0.1 | 33.2 | 9.01 | 6.08 | 1.4 | 7.45e-07 | 0.0000 | 0.0000 | 0.0000 | 0.0056 | 23.8346 | 11.6934 | 0.0005 | 0.0005 | 0.0005 | 0.0000 | 0.0000 | 166.73 | N | N | N | N | N | N | N | N | N | Y
195957.0 | 85.7 | 58.465 | 197.7 | 153.2 | 84.8 | 98.8 | 29.3 | 52.9 | 60.8 | 138.5 | 111.8 | 2.0 | 3.9046 | 29.4934 | 565.4 | 569.4 | 616.483 | 312.827 | -3.4 | -3.3 | -0.1 | 22.3 | 7.64 | 4.90 | 1.4 | 7.33e-07 | 0.0000 | 0.0000 | 0.0000 | 0.0038 | 20.6252 | 9.6297 | 0.0006 | 0.0006 | 0.0006 | 0.0000 | 0.0000 | 225.20 | N | N | N | N | N | N | N | N | N | Y
195958.0 | 86.0 | 58.620 | 197.7 | 152.0 | 84.8 | 98.8 | 29.3 | 52.9 | 60.8 | 139.3 | 110.7 | 1.9 | 2.6803 | 29.4718 | 565.7 | 569.3 | 506.575 | 256.807 | -3.4 | -3.3 | -0.1 | 3.6 | 4.31 | 6.20 | 1.5 | 8.98e-07 | 0.0000 | 0.0000 | 0.0000 | 0.0005 | 9.5644 | 9.9942 | 0.0005 | 0.0005 | 0.0005 | 0.0000 | 0.0000 | 0.00 | N | N | N | N | N | N | N | N | N | N
195959.0 | 85.3 | 58.148 | 197.7 | 145.3 | 84.8 | 98.8 | 29.3 | 52.9 | 60.8 | 138.1 | 104.7 | 1.4 | 2.3329 | 29.4623 | 565.0 | 568.9 | 472.987 | 239.846 | -3.3 | -3.3 | -0.1 | 44.0 | 3.92 | 8.67 | 1.4 | 9.59e-07 | 0.0000 | 0.0000 | 0.0000 | 0.0058 | 8.1146 | 13.0536 | 0.0004 | 0.0004 | 0.0004 | 0.0000 | 0.0000 | 0.00 | N | N | N | N | N | N | N | N | N | N
200000.0 | 84.8 | 57.843 | 197.7 | 147.2 | 84.8 | 98.8 | 29.3 | 53.0 | 61.1 | 137.3 | 106.5 | 1.6 | 2.3944 | 29.4624 | 564.2 | 568.5 | 480.810 | 244.014 | -3.2 | -3.2 | -0.1 | 68.2 | 5.87 | 8.85 | 1.4 | 9.38e-07 | 0.0000 | 0.0000 | 0.0000 | 0.0091 | 12.3663 | 13.5595 | 0.0004 | 0.0004 | 0.0004 | 0.0000 | 0.0000 | 138.81 | N | N | N | N | N | N | N | N | N | Y
200001.0 | 85.0 | 57.955 | 197.7 | 148.9 | 84.8 | 98.8 | 29.3 | 53.2 | 61.4 | 138.1 | 108.0 | 1.7 | 2.3592 | 29.4561 | 564.0 | 567.8 | 476.292 | 241.709 | -3.2 | -3.2 | -0.1 | 57.3 | 6.74 | 7.72 | 1.4 | 9.46e-07 | 0.0000 | 0.0000 | 0.0000 | 0.0076 | 14.0607 | 11.7219 | 0.0004 | 0.0004 | 0.0004 | 0.0000 | 0.0000 | 76.44 | N | N | N | N | N | N | N | N | N | N
200002.0 | 84.9 | 57.906 | 197.7 | 147.4 | 84.8 | 98.8 | 29.3 | 53.1 | 61.4 | 138.6 | 106.7 | 1.6 | 2.8000 | 29.4605 | 564.4 | 567.5 | 520.403 | 264.048 | -3.2 | -3.2 | -0.1 | 45.4 | 7.37 | 6.61 | 1.3 | 8.66e-07 | 0.0000 | 0.0000 | 0.0000 | 0.0066 | 16.8064 | 10.9637 | 0.0005 | 0.0004 | 0.0004 | 0.0000 | 0.0000 | 128.11 | N | N | N | N | N | N | N | N | N | Y
200003.0 | 85.4 | 58.254 | 197.7 | 151.0 | 84.8 | 98.8 | 29.3 | 53.1 | 61.3 | 139.2 | 109.8 | 1.9 | 2.6832 | 29.4645 | 564.8 | 567.3 | 508.725 | 258.061 | -3.2 | -3.2 | -0.1 | 12.5 | 5.62 | 6.51 | 1.3 | 8.90e-07 | 0.0000 | 0.0000 | 0.0000 | 0.0018 | 12.5138 | 10.5534 | 0.0004 | 0.0004 | 0.0004 | 0.0000 | 0.0000 | 92.79 | N | N | N | N | N | N | N | N | N | N
200004.0 | 85.2 | 58.061 | 197.7 | 146.2 | 84.8 | 98.8 | 29.3 | 53.1 | 61.2 | 139.3 | 105.6 | 1.5 | 2.4036 | 29.4587 | 564.9 | 567.1 | 478.582 | 242.700 | -3.2 | -3.2 | -0.1 | -9.1 | 2.58 | 8.82 | 1.2 | 9.51e-07 | 0.0000 | 0.0000 | 0.0000 | 0.0000 | 5.3993 | 13.4418 | 0.0004 | 0.0004 | 0.0004 | 0.0000 | 0.0000 | 0.00 | N | N | N | N | N | N | N | N | N | N
200005.0 | 84.9 | 57.856 | 197.7 | 144.3 | 84.7 | 98.8 | 29.3 | 53.1 | 61.2 | 137.9 | 103.8 | 1.3 | 4.7941 | 29.5094 | 564.4 | 567.3 | 680.609 | 345.913 | -3.1 | -3.1 | -0.1 | 15.4 | 2.01 | 11.85 | 1.1 | 6.65e-07 | 0.0000 | 0.0000 | 0.0000 | 0.0029 | 6.0021 | 25.7373 | 0.0005 | 0.0005 | 0.0005 | 0.0000 | 0.0000 | 0.00 | N | N | N | N | N | N | N | N | N | N
200006.0 | 84.2 | 57.421 | 197.7 | 146.7 | 84.7 | 98.8 | 29.3 | 53.1 | 61.2 | 137.0 | 106.0 | 1.5 | 4.6463 | 29.5179 | 564.3 | 566.7 | 673.660 | 342.490 | -3.0 | -3.0 | -0.1 | 34.8 | 3.60 | 12.53 | 1.1 | 6.69e-07 | 0.0000 | 0.0000 | 0.0000 | 0.0065 | 10.6343 | 26.9364 | 0.0005 | 0.0005 | 0.0005 | 0.0000 | 0.0000 | 45.70 | N | N | N | N | N | N | N | N | N | N
200007.0 | 85.1 | 57.993 | 197.7 | 151.5 | 84.7 | 98.8 | 29.3 | 53.0 | 61.1 | 137.2 | 110.2 | 1.9 | 2.9550 | 29.4787 | 565.2 | 566.4 | 532.296 | 270.035 | -3.0 | -3.0 | -0.1 | 28.6 | 4.72 | 11.40 | 1.3 | 8.47e-07 | 0.0000 | 0.0000 | 0.0000 | 0.0042 | 11.0097 | 19.3192 | 0.0005 | 0.0004 | 0.0004 | 0.0000 | 0.0000 | 61.27 | N | N | N | N | N | N | N | N | N | N
200008.0 | 85.8 | 58.508 | 197.4 | 146.6 | 84.6 | 98.8 | 29.3 | 53.0 | 61.1 | 136.1 | 105.9 | 1.5 | 2.5500 | 29.4705 | 566.1 | 566.6 | 496.263 | 251.466 | -3.0 | -3.0 | -0.1 | 22.8 | 5.26 | 10.04 | 1.4 | 9.10e-07 | 0.0000 | 0.0000 | 0.0000 | 0.0031 | 11.4281 | 15.8540 | 0.0004 | 0.0004 | 0.0004 | 0.0000 | 0.0000 | 162.21 | N | N | N | N | N | N | N | N | N | Y
200009.0 | 86.4 | 58.931 | 197.1 | 147.7 | 84.6 | 98.8 | 29.3 | 53.0 | 61.0 | 136.4 | 106.9 | 1.6 | 2.2317 | 29.4818 | 566.7 | 566.7 | 463.606 | 234.859 | -3.1 | -3.0 | -0.1 | -7.8 | 3.55 | 10.12 | 1.3 | 9.78e-07 | 0.0000 | 0.0000 | 0.0000 | 0.0000 | 7.2003 | 14.9204 | 0.0004 | 0.0004 | 0.0004 | 0.0000 | 0.0000 | 10.18 | N | N | N | N | N | N | N | N | N | N
200010.0 | 86.4 | 58.925 | 196.9 | 143.7 | 84.6 | 98.8 | 29.3 | 53.0 | 61.1 | 135.8 | 103.3 | 1.3 | 2.8819 | 29.4904 | 566.9 | 566.9 | 523.785 | 265.389 | -3.0 | -3.0 | -0.1 | -31.0 | 1.22 | 12.55 | 1.3 | 7.74e-03 | 0.0000 | 0.0000 | 0.0000 | 0.0000 | 2.7976 | 20.9039 | 0.0004 | 0.0004 | 0.0004 | 0.0000 | 0.0000 | 0.00 | N | N | N | N | N | N | N | N | N | N
200011.0 | 86.0 | 58.651 | 196.8 | 144.2 | 84.6 | 98.8 | 29.3 | 53.0 | 61.1 | 135.1 | 103.8 | 1.3 | 5.3017 | 29.5286 | 566.7 | 567.1 | 720.889 | 365.794 | -2.9 | -2.9 | -0.1 | -18.8 | 0.68 | 15.44 | 1.1 | 6.28e-07 | 0.0000 | 0.0000 | 0.0000 | 0.0000 | 2.1531 | 35.4679 | 0.0006 | 0.0006 | 0.0006 | 0.0000 | 0.0000 | 0.00 | N | N | N | N | N | N | N | N | N | N
200012.0 | 85.3 | 58.154 | 196.6 | 147.4 | 84.6 | 98.8 | 29.3 | 53.0 | 61.1 | 134.7 | 106.6 | 1.6 | 8.1848 | 29.5935 | 567.1 | 566.9 | 904.844 | 459.938 | -2.8 | -2.8 | -0.1 | 43.4 | 2.23 | 15.83 | 1.0 | 2.70e-03 | 0.0000 | 0.0000 | 0.0000 | 0.0110 | 8.8596 | 45.7164 | 0.0007 | 0.0007 | 0.0007 | 0.0000 | 0.0000 | 0.00 | N | N | N | N | N | N | N | N | N | N
200013.0 | 85.5 | 58.291 | 196.4 | 156.5 | 84.5 | 98.8 | 29.3 | 53.0 | 61.0 | 134.5 | 114.7 | 2.3 | 5.3906 | 29.5294 | 568.8 | 566.9 | 716.136 | 362.630 | -2.8 | -2.7 | -0.1 | 68.0 | 4.11 | 13.96 | 1.1 | 1.01e-03 | 0.0000 | 0.0000 | 0.0000 | 0.0135 | 12.8815 | 31.7875 | 0.0006 | 0.0006 | 0.0006 | 0.0000 | 0.0000 | 212.44 | N | N | N | N | N | N | N | N | N | Y
200014.0 | 86.1 | 58.738 | 196.0 | 150.7 | 84.5 | 98.8 | 29.3 | 53.0 | 61.0 | 135.0 | 109.5 | 1.8 | 2.1533 | 29.4705 | 570.7 | 567.3 | 450.922 | 227.476 | -2.8 | -2.7 | -0.1 | 50.0 | 5.08 | 11.65 | 1.3 | 5.08e-03 | 0.0000 | 0.0000 | 0.0000 | 0.0062 | 9.9700 | 16.6414 | 0.0004 | 0.0004 | 0.0004 | 0.0000 | 0.0000 | 86.90 | N | N | N | N | N | N | N | N | N | N
200015.0 | 86.7 | 59.130 | 195.7 | 146.5 | 84.5 | 98.8 | 29.3 | 53.0 | 61.0 | 134.2 | 105.9 | 1.5 | 1.9978 | 29.4664 | 571.4 | 568.7 | 438.007 | 220.761 | -2.8 | -2.7 | -0.1 | 26.2 | 4.70 | 10.24 | 1.5 | 6.76e-03 | 0.0000 | 0.0000 | 0.0000 | 0.0032 | 8.9667 | 14.1857 | 0.0004 | 0.0004 | 0.0004 | 0.0000 | 0.0000 | 83.98 | N | N | N | N | N | N | N | N | N | N
200016.0 | 86.5 | 58.981 | 195.3 | 144.4 | 84.5 | 98.8 | 29.3 | 53.0 | 61.0 | 135.7 | 104.0 | 1.3 | 1.8276 | 29.4666 | 572.1 | 569.3 | 419.013 | 211.053 | -2.8 | -2.8 | -0.1 | -4.4 | 3.02 | 10.75 | 1.5 | 2.82e-03 | 0.0000 | 0.0000 | 0.0000 | 0.0000 | 5.5002 | 14.2393 | 0.0004 | 0.0004 | 0.0004 | 0.0000 | 0.0000 | 0.00 | N | N | N | N | N | N | N | N | N | N
200017.0 | 86.1 | 58.682 | 195.2 | 142.1 | 84.5 | 98.8 | 29.3 | 53.0 | 60.9 | 135.4 | 101.9 | 1.2 | 1.8968 | 29.4676 | 572.7 | 570.0 | 426.529 | 214.715 | -2.8 | -2.7 | -0.1 | 23.1 | 2.70 | 12.26 | 1.5 | 2.34e-03 | 0.0000 | 0.0000 | 0.0000 | 0.0027 | 4.9979 | 16.5247 | 0.0004 | 0.0004 | 0.0004 | 0.0000 | 0.0000 | 0.00 | N | N | N | N | N | N | N | N | N | N
200018.0 | 85.5 | 58.322 | 195.3 | 144.9 | 84.5 | 98.8 | 29.3 | 53.0 | 60.9 | 135.2 | 104.4 | 1.4 | 2.1081 | 29.4818 | 573.2 | 570.2 | 451.313 | 227.194 | -2.7 | -2.7 | -0.1 | -1.9 | 3.29 | 12.35 | 1.6 | 1.59e-03 | 0.0000 | 0.0000 | 0.0000 | 0.0000 | 6.4542 | 17.6125 | 0.0004 | 0.0004 | 0.0004 | 0.0000 | 0.0000 | 120.60 | N | N | N | N | N | N | N | N | N | Y
200019.0 | 85.1 | 57.993 | 195.3 | 144.5 | 84.5 | 98.8 | 29.3 | 53.0 | 60.9 | 135.7 | 104.1 | 1.4 | 2.1584 | 29.4754 | 574.0 | 570.7 | 456.552 | 229.608 | -2.8 | -2.7 | -0.1 | -9.9 | 3.18 | 12.52 | 1.6 | 9.98e-07 | 0.0000 | 0.0000 | 0.0000 | 0.0000 | 6.2978 | 18.0513 | 0.0004 | 0.0004 | 0.0004 | 0.0000 | 0.0000 | 0.00 | N | N | N | N | N | N | N | N | N | N
200020.0 | 84.6 | 57.688 | 195.3 | 144.3 | 84.4 | 98.8 | 29.3 | 53.0 | 60.9 | 135.3 | 103.8 | 1.3 | 2.3624 | 29.4703 | 574.4 | 571.2 | 478.986 | 240.768 | -2.7 | -2.7 | -0.1 | 18.2 | 5.27 | 11.55 | 1.6 | 3.47e-04 | 0.0000 | 0.0000 | 0.0000 | 0.0024 | 10.9489 | 17.4550 | 0.0005 | 0.0005 | 0.0005 | 0.0000 | 0.0000 | 132.56 | N | N | N | N | N | N | N | N | N | Y
200021.0 | 84.7 | 57.738 | 195.4 | 148.8 | 84.4 | 98.8 | 29.3 | 52.9 | 60.9 | 135.9 | 107.8 | 1.7 | 2.4578 | 29.4747 | 575.3 | 572.0 | 489.945 | 246.098 | -2.8 | -2.7 | -0.1 | 45.6 | 6.60 | 9.25 | 1.8 | 3.03e-03 | 0.0000 | 0.0000 | 0.0000 | 0.0062 | 14.0294 | 14.2914 | 0.0005 | 0.0005 | 0.0005 | 0.0000 | 0.0000 | 111.65 | N | N | N | N | N | N | N | N | N | Y
200022.0 | 84.6 | 57.701 | 195.4 | 148.0 | 84.4 | 98.8 | 29.3 | 52.9 | 60.8 | 136.7 | 107.1 | 1.6 | 2.4216 | 29.4746 | 576.8 | 572.3 | 486.735 | 244.111 | -2.8 | -2.8 | -0.1 | 46.5 | 6.93 | 7.43 | 1.9 | 4.54e-03 | 0.0000 | 0.0000 | 0.0000 | 0.0062 | 14.6130 | 11.3889 | 0.0005 | 0.0005 | 0.0005 | 0.0000 | 0.0000 | 118.95 | N | N | N | N | N | N | N | N | N | Y
200023.0 | 84.8 | 57.843 | 195.4 | 149.0 | 84.4 | 98.8 | 29.3 | 53.0 | 61.1 | 137.6 | 108.0 | 1.7 | 2.2967 | 29.4752 | 578.3 | 573.2 | 473.958 | 237.383 | -2.9 | -2.8 | -0.1 | 35.2 | 7.01 | 6.43 | 2.0 | 5.01e-03 | 0.0000 | 0.0000 | 0.0000 | 0.0046 | 14.3770 | 9.5849 | 0.0005 | 0.0005 | 0.0005 | 0.0000 | 0.0000 | 74.68 | N | N | N | N | N | N | N | N | N | N
200024.0 | 84.7 | 57.756 | 195.4 | 147.4 | 84.4 | 98.8 | 29.3 | 53.0 | 61.1 | 138.0 | 106.6 | 1.6 | 2.9000 | 29.4896 | 580.1 | 574.3 | 531.872 | 266.051 | -2.9 | -2.9 | -0.1 | 31.3 | 7.71 | 5.69 | 2.1 | 5.24e-03 | 0.0000 | 0.0000 | 0.0000 | 0.0046 | 17.7201 | 9.5008 | 0.0006 | 0.0006 | 0.0006 | 0.0000 | 0.0000 | 142.46 | N | N | N | N | N | N | N | N | N | Y
200025.0 | 85.1 | 57.999 | 195.5 | 150.8 | 84.4 | 98.8 | 29.3 | 53.1 | 61.4 | 138.7 | 109.6 | 1.8 | 3.3122 | 29.4974 | 582.4 | 575.4 | 571.052 | 285.093 | -3.0 | -3.0 | -0.1 | 23.4 | 7.21 | 5.21 | 2.2 | 1.91e-03 | 0.0000 | 0.0000 | 0.0000 | 0.0037 | 17.7442 | 9.3241 | 0.0007 | 0.0007 | 0.0007 | 0.0000 | 0.0000 | 151.32 | N | N | N | N | N | N | N | N | N | Y
200026.0 | 85.5 | 58.303 | 195.6 | 151.2 | 84.3 | 98.8 | 29.3 | 53.2 | 61.5 | 139.0 | 110.0 | 1.9 | 2.5189 | 29.4841 | 584.3 | 576.5 | 495.977 | 247.053 | -3.1 | -3.0 | -0.1 | -16.7 | 4.07 | 6.56 | 2.2 | 9.34e-07 | 0.0000 | 0.0000 | 0.0000 | 0.0000 | 8.6884 | 10.1749 | 0.0006 | 0.0006 | 0.0006 | 0.0000 | 0.0000 | 85.53 | N | N | N | N | N | N | N | N | N | N
200027.0 | 84.8 | 57.788 | 195.7 | 144.7 | 84.3 | 98.8 | 29.3 | 53.2 | 61.5 | 138.0 | 104.2 | 1.4 | 2.7167 | 29.4902 | 585.3 | 577.4 | 511.465 | 254.571 | -3.1 | -3.1 | -0.1 | -33.2 | 1.71 | 10.12 | 1.9 | 9.07e-07 | 0.0000 | 0.0000 | 0.0000 | 0.0000 | 3.7552 | 16.1798 | 0.0006 | 0.0006 | 0.0006 | 0.0000 | 0.0000 | 0.00 | N | N | N | N | N | N | N | N | N | N
200028.0 | 83.9 | 57.185 | 196.0 | 144.1 | 84.3 | 98.8 | 29.3 | 53.2 | 61.4 | 136.9 | 103.7 | 1.3 | 5.0764 | 29.5284 | 585.7 | 578.8 | 712.359 | 354.879 | -3.0 | -3.0 | -0.1 | 19.6 | 1.58 | 13.31 | 1.7 | 6.48e-07 | 0.0000 | 0.0000 | 0.0000 | 0.0038 | 4.8553 | 29.6468 | 0.0007 | 0.0007 | 0.0007 | 0.0000 | 0.0000 | 0.00 | N | N | N | N | N | N | N | N | N | N
200029.0 | 82.6 | 56.333 | 196.1 | 147.1 | 84.3 | 98.8 | 29.3 | 53.2 | 61.5 | 136.0 | 106.3 | 1.6 | 4.1585 | 29.5016 | 587.0 | 579.7 | 641.564 | 318.945 | -3.0 | -2.9 | -0.1 | 52.7 | 4.15 | 12.77 | 1.8 | 7.17e-07 | 0.0000 | 0.0000 | 0.0000 | 0.0092 | 11.4349 | 25.5702 | 0.0007 | 0.0007 | 0.0007 | 0.0000 | 0.0000 | 74.55 | N | N | N | N | N | N | N | N | N | N
200030.0 | 82.9 | 56.489 | 196.2 | 151.0 | 84.3 | 98.8 | 29.3 | 53.3 | 61.7 | 136.3 | 109.8 | 1.9 | 3.3107 | 29.4856 | 589.0 | 580.6 | 573.404 | 284.357 | -3.0 | -2.9 | -0.1 | 46.1 | 7.09 | 9.44 | 2.1 | 8.02e-07 | 0.0000 | 0.0000 | 0.0000 | 0.0072 | 17.4205 | 16.8608 | 0.0007 | 0.0007 | 0.0007 | 0.0000 | 0.0000 | 157.11 | N | N | N | N | N | N | N | N | N | Y
200031.0 | 83.6 | 56.974 | 196.1 | 151.6 | 84.3 | 98.8 | 29.3 | 53.3 | 61.8 | 136.8 | 110.4 | 1.9 | 3.2110 | 29.4881 | 591.0 | 582.0 | 564.782 | 279.570 | -3.1 | -3.0 | -0.1 | 38.7 | 8.33 | 6.69 | 2.5 | 1.50e-03 | 0.0000 | 0.0000 | 0.0000 | 0.0059 | 20.1068 | 11.7409 | 0.0008 | 0.0008 | 0.0008 | 0.0000 | 0.0000 | 141.65 | N | N | N | N | N | N | N | N | N | Y
200032.0 | 83.9 | 57.222 | 196.1 | 150.2 | 84.3 | 98.8 | 29.3 | 53.3 | 61.7 | 137.3 | 109.1 | 1.8 | 3.8834 | 29.4997 | 592.9 | 583.7 | 622.273 | 307.578 | -3.1 | -3.1 | -0.1 | 38.1 | 9.17 | 4.90 | 2.9 | 7.38e-03 | 0.0000 | 0.0000 | 0.0000 | 0.0064 | 24.3503 | 9.4652 | 0.0009 | 0.0009 | 0.0009 | 0.0000 | 0.0000 | 168.33 | N | N | N | N | N | N | N | N | N | Y
200033.0 | 84.7 | 57.756 | 196.0 | 154.0 | 84.3 | 98.8 | 29.3 | 53.2 | 61.6 | 138.2 | 112.5 | 2.1 | 4.1298 | 29.5011 | 595.0 | 585.1 | 643.163 | 317.299 | -3.2 | -3.1 | -0.1 | 19.9 | 8.42 | 4.05 | 3.1 | 1.01e-02 | 0.0000 | 0.0000 | 0.0000 | 0.0035 | 23.0744 | 8.0650 | 0.0010 | 0.0010 | 0.0010 | 0.0000 | 0.0000 | 192.21 | N | N | N | N | N | N | N | N | N | Y
200034.0 | 85.2 | 58.086 | 196.2 | 153.1 | 84.3 | 98.8 | 29.3 | 53.3 | 61.6 | 139.0 | 111.7 | 2.0 | 3.0924 | 29.4821 | 597.0 | 586.5 | 553.044 | 272.138 | -3.2 | -3.2 | -0.1 | -2.1 | 5.22 | 5.17 | 3.1 | 2.61e-03 | 0.0000 | 0.0000 | 0.0000 | 0.0000 | 12.2762 | 8.8346 | 0.0009 | 0.0009 | 0.0009 | 0.0000 | 0.0000 | 135.08 | N | N | N | N | N | N | N | N | N | Y
200035.0 | 84.9 | 57.893 | 196.3 | 146.3 | 84.3 | 98.8 | 29.3 | 53.2 | 61.6 | 138.2 | 105.7 | 1.5 | 2.7121 | 29.4810 | 598.4 | 588.7 | 515.875 | 253.507 | -3.2 | -3.2 | -0.1 | -8.3 | 2.11 | 8.61 | 2.8 | 9.12e-07 | 0.0000 | 0.0000 | 0.0000 | 0.0000 | 4.6167 | 13.7034 | 0.0008 | 0.0008 | 0.0008 | 0.0000 | 0.0000 | 0.00 | N | N | N | N | N | N | N | N | N | N
200036.0 | 83.9 | 57.197 | 196.6 | 144.6 | 84.3 | 98.8 | 29.3 | 53.2 | 61.6 | 136.9 | 104.1 | 1.4 | 4.9672 | 29.5285 | 599.1 | 590.1 | 705.972 | 347.256 | -3.2 | -3.1 | -0.1 | 34.2 | 2.02 | 12.07 | 2.6 | 6.62e-07 | 0.0000 | 0.0000 | 0.0000 | 0.0065 | 6.0606 | 26.3053 | 0.0010 | 0.0010 | 0.0010 | 0.0000 | 0.0000 | 0.00 | N | N | N | N | N | N | N | N | N | N
200037.0 | 83.0 | 56.563 | 197.0 | 147.2 | 84.3 | 98.8 | 29.3 | 53.2 | 61.6 | 136.2 | 106.4 | 1.6 | 3.7631 | 29.4910 | 600.4 | 590.9 | 608.003 | 298.322 | -3.1 | -3.0 | -0.1 | 43.3 | 4.17 | 12.34 | 2.7 | 7.67e-07 | 0.0000 | 0.0000 | 0.0000 | 0.0071 | 10.7545 | 23.1043 | 0.0009 | 0.0009 | 0.0009 | 0.0000 | 0.0000 | 180.03 | N | N | N | N | N | N | N | N | N | Y
200038.0 | 82.9 | 56.532 | 197.2 | 150.3 | 84.3 | 98.8 | 29.3 | 53.2 | 61.5 | 136.8 | 109.2 | 1.8 | 2.1784 | 29.4654 | 602.1 | 592.1 | 465.131 | 227.649 | -3.1 | -3.0 | -0.1 | 37.3 | 6.33 | 10.26 | 2.8 | 1.00e-06 | 0.0000 | 0.0000 | 0.0000 | 0.0047 | 12.4470 | 14.6648 | 0.0007 | 0.0007 | 0.0007 | 0.0000 | 0.0000 | 88.05 | N | N | N | N | N | N | N | N | N | N
200039.0 | 83.2 | 56.750 | 197.3 | 148.0 | 84.3 | 98.8 | 29.3 | 53.1 | 61.3 | 137.5 | 107.2 | 1.6 | 2.5160 | 29.4762 | 603.4 | 593.7 | 501.728 | 245.369 | -3.1 | -3.1 | -0.1 | 39.5 | 7.55 | 7.56 | 2.9 | 9.31e-07 | 0.0000 | 0.0000 | 0.0000 | 0.0053 | 15.9938 | 11.6478 | 0.0008 | 0.0008 | 0.0008 | 0.0000 | 0.0000 | 141.83 | N | N | N | N | N | N | N | N | N | Y
200040.0 | 83.5 | 56.942 | 197.3 | 149.2 | 84.3 | 98.8 | 29.3 | 53.1 | 61.2 | 138.9 | 108.3 | 1.7 | 2.5759 | 29.4741 | 604.8 | 595.4 | 508.418 | 248.283 | -3.2 | -3.1 | -0.1 | 33.5 | 8.12 | 5.78 | 3.1 | 3.30e-03 | 0.0000 | 0.0000 | 0.0000 | 0.0046 | 17.4069 | 9.0136 | 0.0008 | 0.0008 | 0.0008 | 0.0000 | 0.0000 | 97.19 | N | N | N | N | N | N | N | N | N | Y
200041.0 | 83.7 | 57.067 | 197.3 | 148.7 | 84.3 | 98.8 | 29.3 | 53.1 | 61.3 | 139.3 | 107.8 | 1.7 | 3.0945 | 29.4870 | 606.4 | 596.4 | 558.071 | 272.245 | -3.3 | -3.2 | -0.1 | 27.1 | 8.43 | 4.79 | 3.3 | 7.99e-03 | 0.0000 | 0.0000 | 0.0000 | 0.0040 | 19.8079 | 8.1837 | 0.0009 | 0.0009 | 0.0009 | 0.0000 | 0.0000 | 165.63 | N | N | N | N | N | N | N | N | N | Y
200042.0 | 84.2 | 57.377 | 197.4 | 150.8 | 84.3 | 98.8 | 29.3 | 53.2 | 61.4 | 140.1 | 109.6 | 1.8 | 3.3796 | 29.4912 | 608.3 | 598.1 | 584.230 | 284.524 | -3.3 | -3.3 | -0.1 | 17.1 | 8.42 | 4.24 | 3.5 | 7.73e-03 | 0.0000 | 0.0000 | 0.0000 | 0.0027 | 20.6776 | 7.5787 | 0.0010 | 0.0010 | 0.0010 | 0.0000 | 0.0000 | 129.02 | N | N | N | N | N | N | N | N | N | Y
200043.0 | 84.7 | 57.756 | 197.6 | 152.3 | 84.4 | 98.8 | 29.3 | 53.2 | 61.5 | 140.3 | 111.0 | 2.0 | 3.1559 | 29.4921 | 610.3 | 599.5 | 563.270 | 273.829 | -3.4 | -3.3 | -0.1 | -11.5 | 6.06 | 4.71 | 3.7 | 4.24e-04 | 0.0000 | 0.0000 | 0.0000 | 0.0000 | 14.3379 | 8.1013 | 0.0011 | 0.0010 | 0.0010 | 0.0000 | 0.0000 | 221.44 | N | N | N | N | N | N | N | N | N | Y
200044.0 | 84.4 | 57.558 | 197.8 | 147.8 | 84.4 | 98.8 | 29.3 | 53.2 | 61.5 | 140.5 | 106.9 | 1.6 | 2.5101 | 29.4728 | 611.7 | 600.9 | 500.758 | 242.964 | -3.4 | -3.3 | -0.1 | -19.6 | 3.29 | 7.21 | 3.5 | 9.50e-07 | 0.0000 | 0.0000 | 0.0000 | 0.0000 | 6.9027 | 11.0037 | 0.0009 | 0.0009 | 0.0009 | 0.0000 | 0.0000 | 0.00 | N | N | N | N | N | N | N | N | N | N
200045.0 | 83.7 | 57.060 | 198.2 | 144.4 | 84.3 | 98.8 | 29.3 | 53.2 | 61.5 | 138.9 | 104.0 | 1.3 | 2.4870 | 29.4731 | 612.3 | 602.6 | 498.544 | 241.751 | -3.3 | -3.3 | -0.1 | -8.9 | 3.38 | 9.51 | 3.1 | 9.52e-07 | 0.0000 | 0.0000 | 0.0000 | 0.0000 | 7.0659 | 14.4372 | 0.0008 | 0.0008 | 0.0008 | 0.0000 | 0.0000 | 7.08 | N | N | N | N | N | N | N | N | N | N
200046.0 | 83.4 | 56.874 | 198.6 | 146.4 | 84.3 | 98.8 | 29.3 | 53.2 | 61.5 | 138.6 | 105.8 | 1.5 | 2.5694 | 29.4699 | 612.7 | 603.8 | 508.130 | 246.282 | -3.3 | -3.2 | -0.1 | 16.8 | 5.23 | 9.68 | 3.2 | 9.30e-07 | 0.0000 | 0.0000 | 0.0000 | 0.0023 | 11.1152 | 14.9743 | 0.0008 | 0.0008 | 0.0008 | 0.0000 | 0.0000 | 0.00 | N | N | N | N | N | N | N | N | N | N
200047.0 | 83.6 | 57.023 | 198.8 | 147.6 | 84.3 | 98.8 | 29.3 | 53.2 | 61.5 | 138.2 | 106.8 | 1.6 | 3.0633 | 29.4764 | 613.5 | 604.5 | 556.528 | 269.600 | -3.3 | -3.3 | -0.1 | 34.9 | 7.47 | 7.83 | 3.6 | 8.47e-07 | 0.0000 | 0.0000 | 0.0000 | 0.0052 | 17.3863 | 13.2534 | 0.0010 | 0.0010 | 0.0010 | 0.0000 | 0.0000 | 142.90 | N | N | N | N | N | N | N | N | N | Y
200048.0 | 83.9 | 57.222 | 198.9 | 150.8 | 84.3 | 98.8 | 29.3 | 53.1 | 61.3 | 139.1 | 109.6 | 1.8 | 3.5928 | 29.4927 | 615.2 | 605.8 | 604.654 | 292.611 | -3.4 | -3.3 | -0.1 | 38.5 | 8.91 | 5.68 | 4.0 | 7.80e-07 | 0.0000 | 0.0000 | 0.0000 | 0.0062 | 22.5055 | 10.4393 | 0.0012 | 0.0012 | 0.0012 | 0.0000 | 0.0000 | 145.22 | N | N | N | N | N | N | N | N | N | Y
200049.0 | 84.6 | 57.713 | 199.1 | 152.6 | 84.3 | 98.8 | 29.3 | 53.1 | 61.3 | 139.8 | 111.3 | 2.0 | 3.9914 | 29.5018 | 617.3 | 607.8 | 638.109 | 308.304 | -3.5 | -3.4 | -0.1 | 36.0 | 8.57 | 4.36 | 4.4 | 2.52e-03 | 0.0000 | 0.0000 | 0.0000 | 0.0061 | 22.8228 | 8.4393 | 0.0014 | 0.0014 | 0.0014 | 0.0000 | 0.0000 | 202.84 | N | N | N | N | N | N | N | N | N | Y
200050.0 | 85.3 | 58.154 | 199.3 | 153.1 | 84.4 | 98.8 | 29.3 | 53.1 | 61.2 | 140.8 | 111.7 | 2.0 | 3.5618 | 29.4890 | 619.2 | 609.2 | 601.683 | 290.065 | -3.5 | -3.5 | -0.1 | 30.3 | 6.78 | 4.43 | 4.7 | 4.81e-03 | 0.0000 | 0.0000 | 0.0000 | 0.0048 | 16.9873 | 8.0735 | 0.0014 | 0.0014 | 0.0014 | 0.0000 | 0.0000 | 122.75 | N | N | N | N | N | N | N | N | N | Y
200051.0 | 85.1 | 58.030 | 199.3 | 148.9 | 84.4 | 98.8 | 29.3 | 53.1 | 61.2 | 140.5 | 108.0 | 1.7 | 3.3360 | 29.4829 | 620.5 | 611.0 | 582.835 | 280.584 | -3.6 | -3.5 | -0.1 | 30.1 | 6.85 | 5.21 | 4.6 | 4.88e-03 | 0.0000 | 0.0000 | 0.0000 | 0.0046 | 16.6077 | 9.1787 | 0.0013 | 0.0013 | 0.0013 | 0.0000 | 0.0000 | 0.00 | N | N | N | N | N | N | N | N | N | N
200052.0 | 85.9 | 58.564 | 199.7 | 151.1 | 84.4 | 98.8 | 29.3 | 53.1 | 61.2 | 139.5 | 109.9 | 1.9 | 3.9393 | 29.4979 | 621.6 | 612.5 | 634.792 | 305.436 | -3.5 | -3.5 | -0.1 | 37.8 | 8.31 | 4.93 | 4.9 | 2.10e-03 | 0.0000 | 0.0000 | 0.0000 | 0.0063 | 21.9088 | 9.4462 | 0.0015 | 0.0015 | 0.0015 | 0.0000 | 0.0000 | 203.12 | N | N | N | N | N | N | N | N | N | Y
200053.0 | 86.9 | 59.235 | 199.8 | 153.4 | 84.4 | 98.8 | 29.3 | 53.1 | 61.2 | 140.7 | 112.0 | 2.0 | 4.2620 | 29.5011 | 623.3 | 613.9 | 661.562 | 317.840 | -3.6 | -3.5 | -0.1 | 35.2 | 8.33 | 4.33 | 5.1 | 7.20e-07 | 0.0000 | 0.0000 | 0.0000 | 0.0062 | 22.8584 | 8.6466 | 0.0016 | 0.0016 | 0.0016 | 0.0000 | 0.0000 | 173.22 | N | N | N | N | N | N | N | N | N | Y
200054.0 | 87.6 | 59.701 | 199.9 | 152.9 | 84.4 | 98.8 | 29.3 | 53.1 | 61.3 | 141.3 | 111.5 | 2.0 | 3.5292 | 29.4913 | 625.0 | 615.3 | 600.601 | 288.004 | -3.6 | -3.5 | -0.1 | 28.8 | 7.58 | 4.42 | 5.2 | 7.96e-07 | 0.0000 | 0.0000 | 0.0000 | 0.0046 | 18.8495 | 7.9931 | 0.0015 | 0.0015 | 0.0015 | 0.0000 | 0.0000 | 106.56 | N | N | N | N | N | N | N | N | N | Y
200055.0 | 87.9 | 59.913 | 200.2 | 149.9 | 84.4 | 98.8 | 29.3 | 53.1 | 61.2 | 141.1 | 108.9 | 1.8 | 3.9660 | 29.4971 | 626.1 | 617.1 | 638.012 | 305.688 | -3.6 | -3.6 | -0.1 | 33.8 | 8.35 | 4.44 | 5.2 | 7.49e-07 | 0.0000 | 0.0000 | 0.0000 | 0.0057 | 22.0420 | 8.5254 | 0.0016 | 0.0016 | 0.0016 | 0.0000 | 0.0000 | 85.78 | N | N | N | N | N | N | N | N | N | N
200056.0 | 88.7 | 60.509 | 200.5 | 154.3 | 84.4 | 98.8 | 29.3 | 53.1 | 61.2 | 141.3 | 112.8 | 2.1 | 4.3990 | 29.5135 | 627.1 | 618.2 | 673.774 | 322.701 | -3.7 | -3.6 | -0.1 | 38.0 | 8.94 | 3.98 | 5.5 | 6.99e-03 | 0.0000 | 0.0000 | 0.0000 | 0.0067 | 24.9216 | 8.0535 | 0.0018 | 0.0018 | 0.0018 | 0.0000 | 0.0000 | 199.44 | N | N | N | N | N | N | N | N | N | Y
200057.0 | 89.5 | 61.037 | 200.8 | 154.2 | 84.4 | 98.8 | 29.3 | 53.1 | 61.2 | 142.5 | 112.7 | 2.1 | 4.5355 | 29.5131 | 628.5 | 619.8 | 684.992 | 327.658 | -3.7 | -3.7 | -0.1 | 30.6 | 8.02 | 3.90 | 5.7 | 7.00e-07 | 0.0000 | 0.0000 | 0.0000 | 0.0055 | 22.6776 | 8.0239 | 0.0019 | 0.0019 | 0.0019 | 0.0000 | 0.0000 | 172.51 | N | N | N | N | N | N | N | N | N | Y
200058.0 | 90.1 | 61.441 | 200.9 | 152.8 | 84.4 | 98.8 | 29.3 | 53.0 | 61.1 | 143.0 | 111.4 | 2.0 | 3.5164 | 29.4816 | 629.8 | 621.3 | 600.891 | 286.777 | -3.8 | -3.7 | -0.1 | 12.9 | 5.92 | 4.97 | 5.7 | 8.02e-07 | 0.0000 | 0.0000 | 0.0000 | 0.0020 | 14.6547 | 8.9451 | 0.0016 | 0.0016 | 0.0016 | 0.0000 | 0.0000 | 104.77 | N | N | N | N | N | N | N | N | N | Y
200059.0 | 90.2 | 61.497 | 201.2 | 149.3 | 84.4 | 98.8 | 29.3 | 53.0 | 61.0 | 142.3 | 108.3 | 1.7 | 2.6299 | 29.4576 | 630.4 | 622.9 | 518.410 | 247.078 | -3.8 | -3.7 | -0.1 | -23.0 | 3.22 | 7.60 | 5.3 | 9.34e-07 | 0.0000 | 0.0000 | 0.0000 | 0.0000 | 6.8621 | 11.7851 | 0.0013 | 0.0013 | 0.0013 | 0.0000 | 0.0000 | 41.40 | N | N | N | N | N | N | N | N | N | N
200100.0 | 89.5 | 61.031 | 201.4 | 143.9 | 84.4 | 98.8 | 29.3 | 53.0 | 61.0 | 140.7 | 103.5 | 1.3 | 2.6539 | 29.4672 | 630.4 | 624.0 | 519.094 | 247.478 | -3.7 | -3.6 | -0.1 | -37.8 | 1.60 | 11.15 | 4.7 | 9.32e-07 | 0.0000 | 0.0000 | 0.0000 | 0.0000 | 3.4114 | 17.3269 | 0.0012 | 0.0012 | 0.0012 | 0.0000 | 0.0000 | 0.00 | N | N | N | N | N | N | N | N | N | N
200101.0 | 88.7 | 60.478 | 201.6 | 144.6 | 84.5 | 98.8 | 29.3 | 53.0 | 61.1 | 139.4 | 104.1 | 1.4 | 3.0267 | 29.4774 | 630.4 | 624.5 | 555.696 | 265.028 | -3.6 | -3.5 | -0.1 | -25.3 | 2.67 | 12.94 | 4.3 | 8.65e-07 | 0.0000 | 0.0000 | 0.0000 | 0.0000 | 6.0995 | 21.5362 | 0.0012 | 0.0012 | 0.0012 | 0.0000 | 0.0000 | 0.00 | N | N | N | N | N | N | N | N | N | N
200102.0 | 88.4 | 60.304 | 201.7 | 149.2 | 84.5 | 98.8 | 29.3 | 53.0 | 61.1 | 139.1 | 108.2 | 1.7 | 2.6060 | 29.4811 | 630.8 | 625.1 | 514.967 | 245.553 | -3.5 | -3.4 | -0.1 | -12.6 | 2.45 | 13.26 | 4.1 | 9.34e-07 | 0.0000 | 0.0000 | 0.0000 | 0.0000 | 5.1963 | 20.4361 | 0.0010 | 0.0010 | 0.0010 | 0.0000 | 0.0000 | 0.00 | N | N | N | N | N | N | N | N | N | N
200103.0 | 87.2 | 59.478 | 201.7 | 143.8 | 84.5 | 98.8 | 29.3 | 53.0 | 61.0 | 138.2 | 103.4 | 1.3 | 2.9187 | 29.4703 | 631.1 | 625.6 | 546.202 | 260.263 | -3.4 | -3.4 | -0.1 | 43.2 | 3.35 | 13.13 | 4.1 | 8.80e-07 | 0.0000 | 0.0000 | 0.0000 | 0.0062 | 7.5230 | 21.4470 | 0.0011 | 0.0011 | 0.0011 | 0.0000 | 0.0000 | 0.00 | N | N | N | N | N | N | N | N | N | N
200104.0 | 86.5 | 58.962 | 201.6 | 147.4 | 84.5 | 98.8 | 29.3 | 53.0 | 61.0 | 137.6 | 106.6 | 1.6 | 3.1423 | 29.4687 | 631.4 | 626.7 | 569.427 | 271.258 | -3.4 | -3.3 | -0.1 | 73.0 | 6.11 | 10.63 | 4.4 | 1.59e-02 | 0.0000 | 0.0000 | 0.0000 | 0.0109 | 14.3029 | 18.1044 | 0.0012 | 0.0012 | 0.0012 | 0.0000 | 0.0000 | 168.27 | N | N | N | N | N | N | N | N | N | Y
200105.0 | 86.6 | 59.049 | 201.5 | 150.6 | 84.5 | 98.8 | 29.3 | 53.0 | 61.1 | 138.3 | 109.4 | 1.8 | 2.9693 | 29.4664 | 632.0 | 627.0 | 553.149 | 263.338 | -3.4 | -3.3 | -0.1 | 60.0 | 7.52 | 7.79 | 4.7 | 8.67e-07 | 0.0000 | 0.0000 | 0.0000 | 0.0087 | 17.0976 | 12.8793 | 0.0013 | 0.0012 | 0.0012 | 0.0000 | 0.0000 | 140.04 | N | N | N | N | N | N | N | N | N | Y
200106.0 | 86.6 | 59.018 | 201.2 | 149.9 | 84.5 | 98.8 | 29.3 | 53.0 | 61.1 | 139.2 | 108.9 | 1.8 | 2.8355 | 29.4607 | 632.8 | 628.3 | 540.291 | 256.971 | -3.5 | -3.4 | -0.1 | 47.6 | 7.99 | 6.08 | 4.8 | 7.95e-03 | 0.0000 | 0.0000 | 0.0000 | 0.0067 | 17.7278 | 9.8159 | 0.0012 | 0.0012 | 0.0012 | 0.0000 | 0.0000 | 93.28 | N | N | N | N | N | N | N | N | N | Y
200107.0 | 86.5 | 58.981 | 200.9 | 149.4 | 84.5 | 98.8 | 29.3 | 53.0 | 61.0 | 140.0 | 108.4 | 1.7 | 3.6178 | 29.4749 | 633.4 | 629.0 | 611.453 | 290.793 | -3.5 | -3.5 | -0.1 | 42.5 | 8.45 | 4.91 | 5.1 | 1.51e-02 | 0.0000 | 0.0000 | 0.0000 | 0.0068 | 21.2247 | 8.9624 | 0.0015 | 0.0015 | 0.0015 | 0.0000 | 0.0000 | 174.89 | N | N | N | N | N | N | N | N | N | Y
200108.0 | 86.8 | 59.148 | 200.7 | 151.9 | 84.5 | 98.8 | 29.3 | 52.9 | 60.9 | 141.2 | 110.6 | 1.9 | 3.5632 | 29.4770 | 634.1 | 629.9 | 607.346 | 288.668 | -3.6 | -3.5 | -0.1 | 34.4 | 8.16 | 4.35 | 5.3 | 2.39e-02 | 0.0000 | 0.0000 | 0.0000 | 0.0055 | 20.3456 | 7.8749 | 0.0015 | 0.0015 | 0.0015 | 0.0000 | 0.0000 | 145.22 | N | N | N | N | N | N | N | N | N | Y
200109.0 | 86.7 | 59.130 | 200.6 | 151.6 | 84.4 | 98.8 | 29.3 | 52.9 | 60.9 | 141.5 | 110.3 | 1.9 | 3.3242 | 29.4747 | 634.6 | 631.2 | 586.634 | 278.678 | -3.7 | -3.6 | -0.1 | 31.1 | 8.17 | 4.25 | 5.4 | 1.08e-02 | 0.0000 | 0.0000 | 0.0000 | 0.0048 | 19.6503 | 7.4320 | 0.0015 | 0.0015 | 0.0015 | 0.0000 | 0.0000 | 123.28 | N | N | N | N | N | N | N | N | N | Y
200110.0 | 86.6 | 59.049 | 200.5 | 150.8 | 84.5 | 98.8 | 29.3 | 53.0 | 61.1 | 141.7 | 109.6 | 1.8 | 3.7178 | 29.4682 | 634.9 | 631.5 | 620.871 | 294.813 | -3.7 | -3.6 | -0.1 | 34.2 | 8.44 | 4.07 | 5.6 | 7.77e-07 | 0.0000 | 0.0000 | 0.0000 | 0.0055 | 21.4904 | 7.5392 | 0.0016 | 0.0016 | 0.0016 | 0.0000 | 0.0000 | 200.43 | N | N | N | N | N | N | N | N | N | Y
200111.0 | 86.6 | 59.043 | 200.5 | 151.6 | 84.5 | 98.8 | 29.3 | 53.2 | 61.4 | 142.4 | 110.3 | 1.9 | 3.8111 | 29.4703 | 635.2 | 632.6 | 628.838 | 298.534 | -3.7 | -3.6 | -0.1 | 32.2 | 8.15 | 3.95 | 5.7 | 7.68e-07 | 0.0000 | 0.0000 | 0.0000 | 0.0053 | 21.0141 | 7.3963 | 0.0017 | 0.0017 | 0.0017 | 0.0000 | 0.0000 | 130.66 | N | N | N | N | N | N | N | N | N | Y
200112.0 | 86.8 | 59.167 | 200.7 | 152.7 | 84.5 | 98.8 | 29.3 | 53.1 | 61.4 | 142.3 | 111.3 | 2.0 | 3.2329 | 29.4549 | 635.4 | 633.2 | 577.766 | 274.091 | -3.7 | -3.7 | -0.1 | 16.7 | 6.35 | 4.61 | 5.5 | 8.39e-07 | 0.0000 | 0.0000 | 0.0000 | 0.0025 | 15.0245 | 7.9384 | 0.0015 | 0.0015 | 0.0015 | 0.0000 | 0.0000 | 114.56 | N | N | N | N | N | N | N | N | N | Y
200113.0 | 86.7 | 59.111 | 200.9 | 149.1 | 84.5 | 98.8 | 29.3 | 53.0 | 61.2 | 142.3 | 108.1 | 1.7 | 2.4477 | 29.4428 | 635.5 | 633.9 | 500.390 | 237.268 | -3.7 | -3.6 | -0.1 | -12.5 | 3.40 | 6.95 | 5.2 | 9.73e-07 | 0.0000 | 0.0000 | 0.0000 | 0.0000 | 6.9715 | 10.3486 | 0.0012 | 0.0012 | 0.0012 | 0.0000 | 0.0000 | 45.05 | N | N | N | N | N | N | N | N | N | N
200114.0 | 85.7 | 58.446 | 200.9 | 143.6 | 84.5 | 98.8 | 29.3 | 53.0 | 61.2 | 140.5 | 103.2 | 1.3 | 2.0041 | 29.4439 | 635.1 | 634.4 | 451.119 | 213.981 | -3.6 | -3.6 | -0.1 | 1.1 | 2.18 | 10.27 | 4.5 | 1.08e-06 | 0.0000 | 0.0000 | 0.0000 | 0.0001 | 4.0208 | 13.8036 | 0.0010 | 0.0010 | 0.0010 | 0.0000 | 0.0000 | 0.00 | N | N | N | N | N | N | N | N | N | N
200115.0 | 84.8 | 57.825 | 201.2 | 144.9 | 84.5 | 98.8 | 29.3 | 53.1 | 61.2 | 139.1 | 104.4 | 1.4 | 2.4348 | 29.4431 | 634.2 | 634.6 | 498.279 | 236.545 | -3.5 | -3.5 | -0.1 | 10.5 | 2.94 | 11.91 | 4.0 | 9.70e-07 | 0.0000 | 0.0000 | 0.0000 | 0.0014 | 5.9968 | 17.6803 | 0.0010 | 0.0010 | 0.0010 | 0.0000 | 0.0000 | 72.52 | N | N | N | N | N | N | N | N | N | N
200116.0 | 84.3 | 57.508 | 201.4 | 145.4 | 84.5 | 98.8 | 29.3 | 53.0 | 61.2 | 139.2 | 104.8 | 1.4 | 2.4915 | 29.4443 | 633.5 | 634.2 | 505.887 | 240.324 | -3.5 | -3.4 | -0.1 | 0.2 | 3.13 | 12.24 | 3.9 | 9.54e-07 | 0.0000 | 0.0000 | 0.0000 | 0.0000 | 6.4924 | 18.4716 | 0.0010 | 0.0010 | 0.0010 | 0.0000 | 0.0000 | 34.58 | N | N | N | N | N | N | N | N | N | N
200117.0 | 83.8 | 57.129 | 201.4 | 144.6 | 84.5 | 98.8 | 29.3 | 53.0 | 61.0 | 138.2 | 104.1 | 1.4 | 1.8632 | 29.4303 | 632.9 | 633.9 | 435.921 | 207.090 | -3.5 | -3.4 | -0.1 | -14.9 | 2.07 | 13.14 | 3.8 | 1.11e-06 | 0.0000 | 0.0000 | 0.0000 | 0.0000 | 3.7061 | 17.0845 | 0.0008 | 0.0008 | 0.0008 | 0.0000 | 0.0000 | 6.43 | N | N | N | N | N | N | N | N | N | N
200118.0 | 83.0 | 56.594 | 201.2 | 142.8 | 84.4 | 98.8 | 29.3 | 52.9 | 60.8 | 137.4 | 102.5 | 1.2 | 1.6491 | 29.4292 | 632.4 | 634.1 | 410.121 | 194.926 | -3.4 | -3.3 | -0.1 | -26.6 | 1.29 | 14.63 | 3.5 | 1.18e-06 | 0.0000 | 0.0000 | 0.0000 | 0.0000 | 2.1634 | 17.9062 | 0.0007 | 0.0007 | 0.0007 | 0.0000 | 0.0000 | 0.00 | N | N | N | N | N | N | N | N | N | N
200119.0 | 82.5 | 56.253 | 201.1 | 143.1 | 84.4 | 98.8 | 29.3 | 52.8 | 60.8 | 137.2 | 102.8 | 1.2 | 1.5183 | 29.4269 | 631.6 | 633.9 | 393.014 | 186.917 | -3.3 | -3.3 | -0.1 | -32.1 | 0.76 | 16.08 | 3.1 | 1.23e-06 | 0.0000 | 0.0000 | 0.0000 | 0.0000 | 1.2294 | 18.8758 | 0.0006 | 0.0006 | 0.0006 | 0.0000 | 0.0000 | 0.00 | N | N | N | N | N | N | N | N | N | N
200120.0 | 79.8 | 54.426 | 201.0 | 142.6 | 84.4 | 98.8 | 29.3 | 52.8 | 60.7 | 137.0 | 102.3 | 1.2 | 2.3472 | 29.4495 | 630.9 | 633.7 | 481.996 | 229.550 | -3.3 | -3.2 | -0.1 | -36.7 | 0.37 | 17.35 | 2.8 | 9.99e-07 | 0.0000 | 0.0000 | 0.0000 | 0.0000 | 0.7376 | 25.0002 | 0.0007 | 0.0007 | 0.0007 | 0.0000 | 0.0000 | 0.00 | N | N | N | N | N | N | N | N | N | N
200121.0 | 75.4 | 51.437 | 200.9 | 143.4 | 84.4 | 98.8 | 29.3 | 52.8 | 60.7 | 136.9 | 103.1 | 1.3 | 3.8389 | 29.4816 | 630.4 | 633.3 | 625.215 | 298.239 | -3.2 | -3.1 | -0.1 | -12.5 | 0.70 | 17.89 | 2.6 | 1.05e-03 | 0.0000 | 0.0000 | 0.0000 | 0.0000 | 1.8068 | 33.5000 | 0.0009 | 0.0009 | 0.0009 | 0.0000 | 0.0000 | 0.00 | N | N | N | N | N | N | N | N | N | N
200122.0 | 73.6 | 50.188 | 200.7 | 146.5 | 84.4 | 98.8 | 29.3 | 52.8 | 60.6 | 136.7 | 105.8 | 1.5 | 2.1424 | 29.4412 | 629.7 | 632.6 | 457.536 | 218.086 | -3.1 | -3.0 | -0.1 | 26.6 | 2.55 | 16.61 | 2.6 | 3.67e-03 | 0.0000 | 0.0000 | 0.0000 | 0.0032 | 4.8044 | 22.7440 | 0.0006 | 0.0006 | 0.0006 | 0.0000 | 0.0000 | 0.00 | N | N | N | N | N | N | N | N | N | N
200123.0 | 73.7 | 50.256 | 200.5 | 146.1 | 84.4 | 98.8 | 29.3 | 52.8 | 60.6 | 136.4 | 105.4 | 1.5 | 1.5153 | 29.4343 | 628.9 | 632.8 | 392.073 | 186.974 | -3.0 | -3.0 | -0.1 | 57.1 | 5.67 | 12.90 | 2.9 | 9.43e-03 | 0.0000 | 0.0000 | 0.0000 | 0.0059 | 9.1550 | 15.1474 | 0.0006 | 0.0006 | 0.0006 | 0.0000 | 0.0000 | 95.89 | N | N | N | N | N | N | N | N | N | Y
200124.0 | 74.3 | 50.642 | 200.2 | 146.1 | 84.5 | 98.8 | 29.3 | 52.8 | 60.7 | 137.2 | 105.5 | 1.5 | 1.7782 | 29.4253 | 628.2 | 632.3 | 425.531 | 202.995 | -3.1 | -3.0 | -0.1 | 56.9 | 7.83 | 8.72 | 3.3 | 1.35e-02 | 0.0000 | 0.0000 | 0.0000 | 0.0063 | 13.7312 | 11.1151 | 0.0007 | 0.0007 | 0.0007 | 0.0000 | 0.0000 | 128.89 | N | N | N | N | N | N | N | N | N | Y
200125.0 | 74.7 | 50.934 | 200.0 | 147.3 | 84.5 | 98.8 | 29.3 | 52.9 | 60.8 | 138.2 | 106.5 | 1.6 | 1.7360 | 29.4154 | 628.0 | 632.1 | 420.359 | 200.502 | -3.2 | -3.1 | -0.1 | 43.6 | 8.10 | 6.17 | 3.6 | 1.54e-02 | 0.0000 | 0.0000 | 0.0000 | 0.0048 | 14.0220 | 7.7659 | 0.0008 | 0.0007 | 0.0007 | 0.0000 | 0.0000 | 101.42 | N | N | N | N | N | N | N | N | N | Y
200126.0 | 75.1 | 51.189 | 200.0 | 147.1 | 84.5 | 98.8 | 29.3 | 52.9 | 60.9 | 138.8 | 106.4 | 1.6 | 1.6328 | 29.4176 | 627.8 | 631.9 | 407.122 | 194.231 | -3.3 | -3.2 | -0.1 | 33.9 | 7.97 | 5.11 | 3.7 | 1.46e-02 | 0.0000 | 0.0000 | 0.0000 | 0.0036 | 13.3696 | 6.2345 | 0.0008 | 0.0007 | 0.0007 | 0.0000 | 0.0000 | 87.98 | N | N | N | N | N | N | N | N | N | N
200127.0 | 75.2 | 51.282 | 200.0 | 146.5 | 84.5 | 98.8 | 29.3 | 52.9 | 60.9 | 139.3 | 105.8 | 1.5 | 1.9852 | 29.4269 | 627.5 | 631.9 | 449.334 | 214.503 | -3.4 | -3.3 | -0.1 | 32.9 | 8.54 | 4.50 | 3.7 | 1.16e-02 | 0.0000 | 0.0000 | 0.0000 | 0.0039 | 15.8086 | 6.0627 | 0.0008 | 0.0008 | 0.0008 | 0.0000 | 0.0000 | 102.47 | N | N | N | N | N | N | N | N | N | Y
200128.0 | 75.6 | 51.524 | 200.0 | 148.0 | 84.5 | 98.8 | 29.3 | 52.9 | 60.8 | 140.0 | 107.1 | 1.6 | 2.3218 | 29.4402 | 627.3 | 631.5 | 487.184 | 232.726 | -3.5 | -3.4 | -0.1 | 34.5 | 8.97 | 3.87 | 3.9 | 7.65e-03 | 0.0000 | 0.0000 | 0.0000 | 0.0044 | 18.0334 | 5.6539 | 0.0009 | 0.0009 | 0.0009 | 0.0000 | 0.0000 | 158.00 | N | N | N | N | N | N | N | N | N | Y
200129.0 | 76.1 | 51.884 | 200.3 | 148.9 | 84.5 | 98.8 | 29.3 | 52.9 | 60.9 | 140.3 | 107.9 | 1.7 | 2.3694 | 29.4414 | 627.0 | 631.2 | 491.649 | 234.922 | -3.6 | -3.5 | -0.1 | 27.0 | 7.89 | 3.76 | 4.0 | 9.76e-07 | 0.0000 | 0.0000 | 0.0000 | 0.0035 | 16.0053 | 5.5449 | 0.0010 | 0.0010 | 0.0010 | 0.0000 | 0.0000 | 138.03 | N | N | N | N | N | N | N | N | N | Y
200130.0 | 76.5 | 52.183 | 200.3 | 148.4 | 84.5 | 98.8 | 29.3 | 53.0 | 61.0 | 140.4 | 107.5 | 1.7 | 1.8453 | 29.4289 | 626.6 | 631.5 | 431.490 | 206.180 | -3.7 | -3.6 | -0.1 | 19.2 | 6.31 | 4.84 | 3.9 | 1.12e-06 | 0.0000 | 0.0000 | 0.0000 | 0.0022 | 11.2281 | 6.2615 | 0.0008 | 0.0008 | 0.0008 | 0.0000 | 0.0000 | 0.00 | N | N | N | N | N | N | N | N | N | N
200131.0 | 76.2 | 51.984 | 200.8 | 146.0 | 84.5 | 98.8 | 29.3 | 53.0 | 61.1 | 139.5 | 105.4 | 1.5 | 1.9874 | 29.4332 | 625.6 | 631.0 | 449.012 | 214.779 | -3.6 | -3.6 | -0.1 | 18.5 | 6.92 | 5.67 | 3.7 | 1.07e-06 | 0.0000 | 0.0000 | 0.0000 | 0.0022 | 12.8380 | 7.6500 | 0.0008 | 0.0008 | 0.0008 | 0.0000 | 0.0000 | 112.93 | N | N | N | N | N | N | N | N | N | Y
200132.0 | 76.5 | 52.139 | 201.0 | 148.3 | 84.5 | 98.8 | 29.3 | 53.0 | 61.2 | 139.7 | 107.4 | 1.6 | 2.0457 | 29.4309 | 624.5 | 630.6 | 454.892 | 217.780 | -3.7 | -3.6 | -0.1 | -5.2 | 6.06 | 5.98 | 3.6 | 1.05e-06 | 0.0000 | 0.0000 | 0.0000 | 0.0000 | 11.3928 | 8.1771 | 0.0008 | 0.0008 | 0.0008 | 0.0000 | 0.0000 | 122.59 | N | N | N | N | N | N | N | N | N | Y
200133.0 | 76.5 | 52.183 | 201.3 | 145.7 | 84.5 | 98.8 | 29.3 | 53.1 | 61.3 | 139.8 | 105.1 | 1.4 | 1.4181 | 29.4200 | 623.7 | 630.1 | 376.189 | 180.173 | -3.7 | -3.6 | -0.1 | -20.2 | 4.42 | 7.50 | 3.4 | 1.28e-06 | 0.0000 | 0.0000 | 0.0000 | 0.0000 | 6.8767 | 8.4886 | 0.0007 | 0.0006 | 0.0006 | 0.0000 | 0.0000 | 0.00 | N | N | N | N | N | N | N | N | N | N
200134.0 | 76.0 | 51.816 | 201.5 | 144.8 | 84.5 | 98.8 | 29.3 | 53.2 | 61.5 | 139.2 | 104.3 | 1.4 | 1.6523 | 29.4169 | 622.5 | 629.4 | 406.882 | 195.072 | -3.6 | -3.6 | -0.1 | -15.0 | 3.76 | 9.27 | 3.0 | 1.18e-06 | 0.0000 | 0.0000 | 0.0000 | 0.0000 | 6.3363 | 11.3520 | 0.0006 | 0.0006 | 0.0006 | 0.0000 | 0.0000 | 62.88 | N | N | N | N | N | N | N | N | N | N
200135.0 | 75.5 | 51.487 | 201.8 | 143.2 | 84.5 | 98.8 | 29.3 | 53.2 | 61.6 | 139.2 | 102.9 | 1.3 | 1.8808 | 29.4233 | 621.3 | 628.7 | 436.056 | 209.328 | -3.6 | -3.5 | -0.1 | 16.4 | 5.72 | 9.36 | 2.8 | 1.09e-06 | 0.0000 | 0.0000 | 0.0000 | 0.0019 | 10.3306 | 12.2977 | 0.0006 | 0.0006 | 0.0006 | 0.0000 | 0.0000 | 67.97 | N | N | N | N | N | N | N | N | N | N
200136.0 | 75.6 | 51.537 | 201.9 | 146.5 | 84.5 | 98.8 | 29.3 | 53.3 | 61.7 | 139.0 | 105.8 | 1.5 | 2.1219 | 29.4341 | 620.3 | 627.9 | 463.860 | 222.963 | -3.6 | -3.5 | -0.1 | 33.8 | 7.96 | 7.28 | 2.9 | 1.02e-06 | 0.0000 | 0.0000 | 0.0000 | 0.0041 | 15.3200 | 10.1895 | 0.0007 | 0.0007 | 0.0007 | 0.0000 | 0.0000 | 143.34 | N | N | N | N | N | N | N | N | N | Y
200137.0 | 76.4 | 52.058 | 201.9 | 148.3 | 84.5 | 98.8 | 29.3 | 53.4 | 61.9 | 139.2 | 107.4 | 1.7 | 2.1423 | 29.4374 | 619.8 | 627.0 | 466.241 | 224.245 | -3.7 | -3.6 | -0.1 | 33.8 | 8.58 | 5.48 | 3.1 | 1.60e-03 | 0.0000 | 0.0000 | 0.0000 | 0.0042 | 16.6165 | 7.7209 | 0.0007 | 0.0007 | 0.0007 | 0.0000 | 0.0000 | 98.13 | N | N | N | N | N | N | N | N | N | Y
200138.0 | 76.7 | 52.319 | 201.9 | 147.9 | 84.6 | 98.8 | 29.3 | 53.5 | 62.2 | 139.5 | 107.1 | 1.6 | 2.5242 | 29.4516 | 619.4 | 626.7 | 506.168 | 243.665 | -3.8 | -3.7 | -0.1 | 37.6 | 9.28 | 4.26 | 3.2 | 3.80e-03 | 0.0000 | 0.0000 | 0.0000 | 0.0050 | 19.5245 | 6.5126 | 0.0008 | 0.0008 | 0.0008 | 0.0000 | 0.0000 | 157.43 | N | N | N | N | N | N | N | N | N | Y
200139.0 | 77.2 | 52.649 | 201.8 | 150.1 | 84.6 | 98.8 | 29.3 | 53.5 | 62.4 | 140.1 | 109.0 | 1.8 | 3.0838 | 29.4637 | 618.7 | 626.0 | 560.660 | 270.171 | -3.9 | -3.8 | -0.1 | 38.3 | 9.59 | 3.41 | 3.3 | 3.00e-03 | 0.0000 | 0.0000 | 0.0000 | 0.0057 | 22.3625 | 5.7766 | 0.0009 | 0.0009 | 0.0009 | 0.0000 | 0.0000 | 150.92 | N | N | N | N | N | N | N | N | N | Y
200140.0 | 77.9 | 53.096 | 201.7 | 150.8 | 84.6 | 98.8 | 29.3 | 53.6 | 62.4 | 140.1 | 109.7 | 1.8 | 3.3278 | 29.4638 | 617.9 | 625.4 | 582.836 | 281.080 | -3.9 | -3.8 | -0.1 | 36.8 | 9.53 | 2.92 | 3.3 | 4.70e-03 | 0.0000 | 0.0000 | 0.0000 | 0.0057 | 23.1341 | 5.1552 | 0.0010 | 0.0010 | 0.0010 | 0.0000 | 0.0000 | 157.10 | N | N | N | N | N | N | N | N | N | Y
200141.0 | 78.7 | 53.693 | 201.8 | 152.9 | 84.5 | 98.8 | 29.3 | 53.5 | 62.3 | 140.5 | 111.5 | 2.0 | 3.2548 | 29.4562 | 616.8 | 624.7 | 575.898 | 277.926 | -4.0 | -3.9 | -0.1 | 31.0 | 8.86 | 2.91 | 3.4 | 2.87e-03 | 0.0000 | 0.0000 | 0.0000 | 0.0047 | 21.2561 | 5.0764 | 0.0010 | 0.0010 | 0.0010 | 0.0000 | 0.0000 | 155.29 | N | N | N | N | N | N | N | N | N | Y
200142.0 | 79.3 | 54.090 | 201.9 | 151.2 | 84.6 | 98.8 | 29.3 | 53.6 | 62.6 | 140.4 | 110.0 | 1.9 | 2.8076 | 29.4434 | 615.7 | 624.0 | 534.119 | 257.918 | -4.0 | -3.9 | -0.1 | 27.1 | 8.09 | 3.39 | 3.3 | 8.89e-07 | 0.0000 | 0.0000 | 0.0000 | 0.0038 | 18.0244 | 5.4954 | 0.0009 | 0.0009 | 0.0009 | 0.0000 | 0.0000 | 123.44 | N | N | N | N | N | N | N | N | N | Y
200143.0 | 79.7 | 54.320 | 202.0 | 150.0 | 84.6 | 98.8 | 29.3 | 53.7 | 62.7 | 139.9 | 108.9 | 1.8 | 2.8564 | 29.4470 | 614.7 | 623.3 | 538.485 | 260.310 | -4.0 | -3.9 | -0.1 | 35.3 | 8.48 | 3.78 | 3.2 | 8.80e-07 | 0.0000 | 0.0000 | 0.0000 | 0.0051 | 19.0668 | 6.1803 | 0.0009 | 0.0009 | 0.0009 | 0.0000 | 0.0000 | 117.72 | N | N | N | N | N | N | N | N | N | Y
200144.0 | 80.2 | 54.650 | 202.1 | 150.5 | 84.6 | 98.8 | 29.3 | 53.8 | 62.9 | 140.3 | 109.4 | 1.8 | 3.0491 | 29.4571 | 613.6 | 622.4 | 555.918 | 269.097 | -4.0 | -4.0 | -0.1 | 17.4 | 8.24 | 3.81 | 3.3 | 8.52e-07 | 0.0000 | 0.0000 | 0.0000 | 0.0026 | 19.1578 | 6.4340 | 0.0009 | 0.0009 | 0.0009 | 0.0000 | 0.0000 | 196.49 | N | N | N | N | N | N | N | N | N | Y
200145.0 | 80.8 | 55.072 | 202.4 | 151.8 | 84.6 | 98.8 | 29.3 | 53.8 | 63.0 | 140.8 | 110.6 | 1.9 | 2.5422 | 29.4499 | 612.7 | 621.5 | 505.596 | 244.894 | -4.1 | -4.0 | -0.1 | -18.7 | 5.21 | 5.10 | 3.2 | 9.41e-07 | 0.0000 | 0.0000 | 0.0000 | 0.0000 | 11.0088 | 7.8399 | 0.0008 | 0.0008 | 0.0008 | 0.0000 | 0.0000 | 10.58 | N | N | N | N | N | N | N | N | N | N
200146.0 | 80.4 | 54.824 | 202.5 | 145.4 | 84.6 | 98.8 | 29.3 | 53.9 | 63.3 | 139.9 | 104.8 | 1.4 | 1.9909 | 29.4363 | 611.2 | 620.7 | 445.643 | 216.050 | -4.0 | -3.9 | -0.1 | -12.1 | 3.02 | 8.12 | 2.7 | 1.07e-06 | 0.0000 | 0.0000 | 0.0000 | 0.0000 | 5.6259 | 11.0129 | 0.0006 | 0.0006 | 0.0006 | 0.0000 | 0.0000 | 0.00 | N | N | N | N | N | N | N | N | N | N
200147.0 | 80.2 | 54.712 | 202.6 | 145.2 | 84.6 | 98.8 | 29.3 | 54.0 | 63.4 | 138.8 | 104.7 | 1.4 | 2.1792 | 29.4360 | 609.3 | 619.5 | 466.751 | 226.692 | -3.9 | -3.8 | -0.1 | 28.5 | 4.69 | 9.45 | 2.5 | 1.01e-06 | 0.0000 | 0.0000 | 0.0000 | 0.0035 | 9.1780 | 13.4459 | 0.0006 | 0.0006 | 0.0006 | 0.0000 | 0.0000 | 46.65 | N | N | N | N | N | N | N | N | N | N
200148.0 | 80.1 | 54.631 | 202.9 | 148.4 | 84.7 | 98.8 | 29.3 | 54.1 | 63.6 | 139.0 | 107.5 | 1.7 | 2.6627 | 29.4428 | 607.7 | 618.0 | 517.896 | 251.963 | -3.9 | -3.8 | -0.1 | 43.8 | 7.33 | 7.76 | 2.6 | 9.07e-07 | 0.0000 | 0.0000 | 0.0000 | 0.0061 | 15.9387 | 12.2738 | 0.0007 | 0.0007 | 0.0007 | 0.0000 | 0.0000 | 147.31 | N | N | N | N | N | N | N | N | N | Y
200149.0 | 80.6 | 54.942 | 203.0 | 150.0 | 84.7 | 98.8 | 29.3 | 54.1 | 63.6 | 139.8 | 108.9 | 1.8 | 2.6089 | 29.4430 | 606.8 | 616.6 | 512.742 | 249.651 | -3.9 | -3.9 | -0.1 | 35.7 | 7.97 | 6.00 | 2.7 | 9.16e-07 | 0.0000 | 0.0000 | 0.0000 | 0.0049 | 17.1790 | 9.3973 | 0.0007 | 0.0007 | 0.0007 | 0.0000 | 0.0000 | 122.55 | N | N | N | N | N | N | N | N | N | Y
200150.0 | 81.0 | 55.196 | 203.0 | 149.5 | 84.7 | 98.7 | 29.3 | 54.1 | 63.6 | 140.2 | 108.5 | 1.7 | 2.4848 | 29.4457 | 606.1 | 615.9 | 500.059 | 243.669 | -4.0 | -3.9 | -0.1 | 33.3 | 7.85 | 5.16 | 2.8 | 9.40e-07 | 0.0000 | 0.0000 | 0.0000 | 0.0045 | 16.5089 | 7.8873 | 0.0007 | 0.0007 | 0.0007 | 0.0000 | 0.0000 | 115.46 | N | N | N | N | N | N | N | N | N | Y
200151.0 | 81.4 | 55.488 | 203.0 | 149.2 | 84.7 | 98.7 | 29.3 | 54.1 | 63.7 | 140.6 | 108.2 | 1.7 | 2.3378 | 29.4353 | 605.0 | 614.6 | 484.363 | 236.174 | -4.0 | -3.9 | -0.1 | 30.5 | 7.50 | 4.96 | 2.8 | 3.21e-04 | 0.0000 | 0.0000 | 0.0000 | 0.0040 | 15.2941 | 7.3553 | 0.0007 | 0.0007 | 0.0007 | 0.0000 | 0.0000 | 118.96 | N | N | N | N | N | N | N | N | N | Y
200152.0 | 81.7 | 55.731 | 203.0 | 148.7 | 84.6 | 98.7 | 29.3 | 54.1 | 63.6 | 141.1 | 107.7 | 1.7 | 2.3871 | 29.4342 | 604.1 | 613.5 | 489.093 | 238.690 | -4.0 | -3.9 | -0.1 | 16.4 | 6.26 | 5.62 | 2.7 | 9.62e-07 | 0.0000 | 0.0000 | 0.0000 | 0.0022 | 12.9016 | 8.4185 | 0.0007 | 0.0007 | 0.0007 | 0.0000 | 0.0000 | 81.77 | N | N | N | N | N | N | N | N | N | N
200153.0 | 81.7 | 55.737 | 203.0 | 146.8 | 84.6 | 98.7 | 29.3 | 54.1 | 63.6 | 141.1 | 106.0 | 1.5 | 2.0531 | 29.4233 | 602.9 | 612.7 | 451.728 | 220.603 | -4.0 | -3.9 | -0.1 | 2.3 | 4.15 | 7.55 | 2.6 | 1.04e-06 | 0.0000 | 0.0000 | 0.0000 | 0.0003 | 7.9114 | 10.4553 | 0.0006 | 0.0006 | 0.0006 | 0.0000 | 0.0000 | 20.18 | N | N | N | N | N | N | N | N | N | N
200154.0 | 81.1 | 55.321 | 203.0 | 144.0 | 84.6 | 98.7 | 29.3 | 54.1 | 63.6 | 139.7 | 103.6 | 1.3 | 1.9009 | 29.4198 | 601.5 | 611.6 | 433.505 | 211.964 | -3.9 | -3.8 | -0.1 | 11.7 | 4.17 | 9.33 | 2.3 | 1.08e-06 | 0.0000 | 0.0000 | 0.0000 | 0.0014 | 7.6281 | 12.4172 | 0.0005 | 0.0005 | 0.0005 | 0.0000 | 0.0000 | 0.00 | N | N | N | N | N | N | N | N | N | N
200155.0 | 81.4 | 55.470 | 203.0 | 146.5 | 84.6 | 98.7 | 29.3 | 54.1 | 63.6 | 139.4 | 105.8 | 1.5 | 2.1780 | 29.4251 | 600.3 | 610.8 | 463.210 | 226.792 | -3.8 | -3.8 | -0.1 | 28.0 | 5.35 | 9.19 | 2.2 | 1.01e-06 | 0.0000 | 0.0000 | 0.0000 | 0.0035 | 10.4719 | 13.0791 | 0.0006 | 0.0006 | 0.0006 | 0.0000 | 0.0000 | 95.78 | N | N | N | N | N | N | N | N | N | Y
200156.0 | 81.2 | 55.370 | 203.0 | 146.6 | 84.6 | 98.7 | 29.3 | 54.0 | 63.5 | 139.5 | 105.9 | 1.5 | 1.7225 | 29.4254 | 599.6 | 609.8 | 412.944 | 202.317 | -3.9 | -3.8 | -0.1 | 28.4 | 5.93 | 8.50 | 2.2 | 1.13e-06 | 0.0000 | 0.0000 | 0.0000 | 0.0032 | 10.3625 | 10.7932 | 0.0005 | 0.0005 | 0.0005 | 0.0000 | 0.0000 | 55.32 | N | N | N | N | N | N | N | N | N | N
200157.0 | 81.3 | 55.439 | 202.9 | 146.7 | 84.6 | 98.7 | 29.3 | 54.0 | 63.5 | 139.8 | 106.0 | 1.5 | 2.2891 | 29.4333 | 598.8 | 608.6 | 475.003 | 232.967 | -3.9 | -3.8 | -0.1 | 33.4 | 6.96 | 7.47 | 2.3 | 9.82e-07 | 0.0000 | 0.0000 | 0.0000 | 0.0043 | 14.0047 | 10.9291 | 0.0006 | 0.0006 | 0.0006 | 0.0000 | 0.0000 | 83.87 | N | N | N | N | N | N | N | N | N | N
200158.0 | 81.5 | 55.557 | 202.8 | 147.6 | 84.7 | 98.7 | 29.3 | 54.0 | 63.4 | 140.6 | 106.8 | 1.6 | 2.5521 | 29.4411 | 598.0 | 607.5 | 503.983 | 247.415 | -3.9 | -3.8 | -0.1 | 17.3 | 6.58 | 6.74 | 2.5 | 2.58e-02 | 0.0000 | 0.0000 | 0.0000 | 0.0024 | 14.0521 | 10.4707 | 0.0007 | 0.0007 | 0.0007 | 0.0000 | 0.0000 | 151.81 | N | N | N | N | N | N | N | N | N | Y
200159.0 | 81.2 | 55.358 | 202.7 | 146.8 | 84.7 | 98.7 | 29.3 | 54.0 | 63.4 | 140.5 | 106.1 | 1.5 | 2.6076 | 29.4358 | 597.4 | 606.7 | 509.457 | 250.199 | -3.9 | -3.8 | -0.1 | 17.6 | 6.54 | 6.76 | 2.5 | 6.89e-02 | 0.0000 | 0.0000 | 0.0000 | 0.0024 | 14.1186 | 10.6250 | 0.0007 | 0.0007 | 0.0007 | 0.0000 | 0.0000 | 0.00 | N | N | N | N | N | N | N | N | N | N
200200.0 | 80.9 | 55.134 | 202.7 | 148.9 | 84.7 | 98.7 | 29.3 | 54.0 | 63.4 | 140.2 | 108.0 | 1.7 | 3.2004 | 29.4467 | 596.4 | 605.8 | 565.464 | 278.070 | -3.9 | -3.8 | -0.1 | 38.5 | 8.44 | 5.64 | 2.5 | 4.27e-02 | 0.0000 | 0.0000 | 0.0000 | 0.0059 | 20.2686 | 9.8516 | 0.0008 | 0.0008 | 0.0008 | 0.0000 | 0.0000 | 173.28 | N | N | N | N | N | N | N | N | N | Y
200201.0 | 81.1 | 55.271 | 202.7 | 152.6 | 84.7 | 98.7 | 29.3 | 54.0 | 63.4 | 140.8 | 111.3 | 2.0 | 3.5168 | 29.4485 | 596.0 | 604.6 | 593.604 | 292.054 | -3.9 | -3.9 | -0.1 | 43.1 | 9.43 | 4.15 | 2.5 | 1.52e-02 | 0.0000 | 0.0000 | 0.0000 | 0.0069 | 23.7853 | 7.6096 | 0.0008 | 0.0008 | 0.0008 | 0.0000 | 0.0000 | 174.24 | N | N | N | N | N | N | N | N | N | Y
200202.0 | 81.0 | 55.252 | 202.7 | 152.6 | 84.7 | 98.7 | 29.3 | 54.1 | 63.6 | 141.5 | 111.2 | 2.0 | 3.5247 | 29.4530 | 595.7 | 604.0 | 594.046 | 292.397 | -4.0 | -3.9 | -0.1 | 40.8 | 9.38 | 3.36 | 2.6 | 4.04e-03 | 0.0000 | 0.0000 | 0.0000 | 0.0066 | 23.6868 | 6.1742 | 0.0008 | 0.0008 | 0.0008 | 0.0000 | 0.0000 | 169.32 | N | N | N | N | N | N | N | N | N | Y
200203.0 | 80.9 | 55.178 | 202.8 | 153.1 | 84.7 | 98.7 | 29.3 | 54.1 | 63.6 | 141.6 | 111.7 | 2.0 | 4.0432 | 29.4541 | 595.1 | 603.2 | 636.794 | 313.627 | -4.0 | -4.0 | -0.1 | 41.4 | 9.59 | 2.97 | 2.6 | 1.44e-02 | 0.0000 | 0.0000 | 0.0000 | 0.0071 | 25.9630 | 5.8490 | 0.0009 | 0.0009 | 0.0009 | 0.0000 | 0.0000 | 165.52 | N | N | N | N | N | N | N | N | N | Y
200204.0 | 81.1 | 55.265 | 202.9 | 154.5 | 84.7 | 98.7 | 29.3 | 54.1 | 63.7 | 141.8 | 112.9 | 2.1 | 4.3036 | 29.4584 | 594.6 | 602.3 | 658.113 | 324.323 | -4.1 | -4.0 | -0.1 | 40.6 | 9.64 | 2.72 | 2.5 | 1.96e-03 | 0.0000 | 0.0000 | 0.0000 | 0.0072 | 26.9828 | 5.5477 | 0.0009 | 0.0009 | 0.0009 | 0.0000 | 0.0000 | 208.33 | N | N | N | N | N | N | N | N | N | Y
200205.0 | 81.2 | 55.333 | 203.0 | 155.2 | 84.6 | 98.7 | 29.3 | 54.0 | 63.6 | 141.8 | 113.6 | 2.2 | 4.0262 | 29.4479 | 594.0 | 601.6 | 634.811 | 312.894 | -4.1 | -4.1 | -0.1 | 33.3 | 8.63 | 2.92 | 2.5 | 2.07e-02 | 0.0000 | 0.0000 | 0.0000 | 0.0057 | 23.3276 | 5.7356 | 0.0009 | 0.0009 | 0.0009 | 0.0000 | 0.0000 | 195.73 | N | N | N | N | N | N | N | N | N | Y
200206.0 | 81.0 | 55.234 | 203.3 | 152.8 | 84.7 | 98.7 | 29.3 | 54.1 | 63.6 | 141.6 | 111.4 | 2.0 | 3.0197 | 29.4107 | 593.2 | 601.0 | 547.906 | 269.940 | -4.2 | -4.1 | -0.1 | 29.1 | 7.83 | 3.69 | 2.6 | 6.03e-03 | 0.0000 | 0.0000 | 0.0000 | 0.0043 | 18.2400 | 6.2494 | 0.0008 | 0.0008 | 0.0008 | 0.0000 | 0.0000 | 82.29 | N | N | N | N | N | N | N | N | N | N
200207.0 | 80.7 | 55.047 | 203.7 | 150.3 | 84.7 | 98.7 | 29.3 | 54.0 | 63.6 | 140.3 | 109.2 | 1.8 | 3.1896 | 29.4164 | 592.4 | 600.0 | 563.932 | 278.088 | -4.2 | -4.1 | -0.1 | 34.9 | 8.45 | 3.93 | 2.6 | 2.27e-03 | 0.0000 | 0.0000 | 0.0000 | 0.0053 | 20.2913 | 6.8535 | 0.0008 | 0.0008 | 0.0008 | 0.0000 | 0.0000 | 195.80 | N | N | N | N | N | N | N | N | N | Y
200208.0 | 80.8 | 55.097 | 204.1 | 152.1 | 84.7 | 98.7 | 29.3 | 54.0 | 63.5 | 140.8 | 110.8 | 1.9 | 3.1632 | 29.4209 | 591.9 | 599.4 | 561.085 | 276.860 | -4.2 | -4.1 | -0.1 | 35.0 | 8.01 | 3.96 | 2.6 | 7.31e-03 | 0.0000 | 0.0000 | 0.0000 | 0.0053 | 19.1506 | 6.8766 | 0.0008 | 0.0008 | 0.0008 | 0.0000 | 0.0000 | 150.90 | N | N | N | N | N | N | N | N | N | Y
200209.0 | 80.8 | 55.078 | 204.2 | 151.1 | 84.7 | 98.7 | 29.3 | 54.1 | 63.6 | 141.2 | 109.9 | 1.9 | 2.4341 | 29.4047 | 591.6 | 598.4 | 490.711 | 242.082 | -4.2 | -4.1 | -0.1 | 31.0 | 6.43 | 4.69 | 2.5 | 9.50e-07 | 0.0000 | 0.0000 | 0.0000 | 0.0041 | 13.4311 | 7.1356 | 0.0007 | 0.0007 | 0.0007 | 0.0000 | 0.0000 | 79.88 | N | N | N | N | N | N | N | N | N | N
200210.0 | 80.5 | 54.873 | 204.3 | 147.9 | 84.7 | 98.7 | 29.3 | 54.1 | 63.8 | 140.6 | 107.0 | 1.6 | 1.9876 | 29.3968 | 591.1 | 598.2 | 443.275 | 218.726 | -4.2 | -4.1 | -0.1 | 28.2 | 6.17 | 5.70 | 2.3 | 1.05e-06 | 0.0000 | 0.0000 | 0.0000 | 0.0034 | 11.6564 | 7.8320 | 0.0006 | 0.0006 | 0.0006 | 0.0000 | 0.0000 | 58.13 | N | N | N | N | N | N | N | N | N | N
200211.0 | 80.3 | 54.749 | 204.6 | 147.6 | 84.7 | 98.7 | 29.3 | 54.1 | 63.7 | 140.6 | 106.8 | 1.6 | 2.0356 | 29.4033 | 590.3 | 597.5 | 448.602 | 221.560 | -4.2 | -4.1 | -0.1 | 26.9 | 7.08 | 5.90 | 2.3 | 1.03e-06 | 0.0000 | 0.0000 | 0.0000 | 0.0033 | 13.5421 | 8.2072 | 0.0006 | 0.0006 | 0.0006 | 0.0000 | 0.0000 | 100.33 | N | N | N | N | N | N | N | N | N | Y
200212.0 | 80.5 | 54.855 | 204.8 | 147.9 | 84.6 | 98.7 | 29.3 | 54.0 | 63.5 | 141.3 | 107.0 | 1.6 | 2.1469 | 29.3960 | 590.0 | 597.0 | 460.768 | 227.583 | -4.2 | -4.1 | -0.1 | 23.7 | 7.18 | 5.61 | 2.2 | 1.01e-06 | 0.0000 | 0.0000 | 0.0000 | 0.0030 | 14.1057 | 8.0181 | 0.0006 | 0.0006 | 0.0006 | 0.0000 | 0.0000 | 108.86 | N | N | N | N | N | N | N | N | N | Y
200213.0 | 80.8 | 55.078 | 204.8 | 147.9 | 84.6 | 98.7 | 29.3 | 54.0 | 63.5 | 141.9 | 107.1 | 1.6 | 1.9941 | 29.3907 | 589.6 | 596.0 | 442.984 | 218.833 | -4.2 | -4.1 | -0.1 | 15.0 | 4.88 | 6.46 | 2.2 | 1.05e-06 | 0.0000 | 0.0000 | 0.0000 | 0.0018 | 9.2125 | 8.8768 | 0.0005 | 0.0005 | 0.0005 | 0.0000 | 0.0000 | 68.03 | N | N | N | N | N | N | N | N | N | N
200214.0 | 80.2 | 54.699 | 204.8 | 144.1 | 84.6 | 98.7 | 29.3 | 54.0 | 63.4 | 141.1 | 103.7 | 1.3 | 1.9957 | 29.3969 | 589.3 | 595.6 | 441.347 | 218.146 | -4.1 | -4.0 | -0.1 | -0.3 | 1.94 | 9.58 | 2.0 | 1.06e-06 | 0.0000 | 0.0000 | 0.0000 | 0.0000 | 3.6621 | 13.1186 | 0.0005 | 0.0005 | 0.0005 | 0.0000 | 0.0000 | 0.00 | N | N | N | N | N | N | N | N | N | N
200215.0 | 79.5 | 54.202 | 204.8 | 143.8 | 84.6 | 98.7 | 29.3 | 54.0 | 63.4 | 139.8 | 103.4 | 1.3 | 3.3368 | 29.4209 | 588.6 | 595.5 | 572.508 | 283.397 | -4.0 | -3.9 | -0.1 | -8.7 | 0.64 | 13.46 | 1.8 | 8.13e-07 | 0.0000 | 0.0000 | 0.0000 | 0.0000 | 1.5742 | 23.9491 | 0.0006 | 0.0006 | 0.0006 | 0.0000 | 0.0000 | 0.00 | N | N | N | N | N | N | N | N | N | N
200216.0 | 75.4 | 51.431 | 204.8 | 145.7 | 84.6 | 98.7 | 29.3 | 53.9 | 63.4 | 139.1 | 105.1 | 1.4 | 4.3629 | 29.4532 | 587.9 | 594.6 | 659.849 | 327.187 | -3.8 | -3.8 | -0.1 | 10.1 | 1.10 | 15.61 | 1.6 | 7.01e-07 | 0.0000 | 0.0000 | 0.0000 | 0.0018 | 3.0991 | 32.0689 | 0.0006 | 0.0006 | 0.0006 | 0.0000 | 0.0000 | 0.00 | N | N | N | N | N | N | N | N | N | N
200217.0 | 74.9 | 51.070 | 204.8 | 150.6 | 84.6 | 98.7 | 29.3 | 54.0 | 63.5 | 138.7 | 109.5 | 1.8 | 3.1253 | 29.4248 | 587.5 | 593.6 | 552.106 | 273.612 | -3.7 | -3.7 | -0.1 | 28.8 | 2.74 | 15.00 | 1.6 | 8.36e-07 | 0.0000 | 0.0000 | 0.0000 | 0.0043 | 6.4645 | 25.7654 | 0.0005 | 0.0005 | 0.0005 | 0.0000 | 0.0000 | 50.77 | N | N | N | N | N | N | N | N | N | N
200218.0 | 75.1 | 51.207 | 204.6 | 149.0 | 84.6 | 98.7 | 29.3 | 54.0 | 63.4 | 139.3 | 108.0 | 1.7 | 1.7889 | 29.3932 | 587.3 | 592.6 | 417.086 | 206.517 | -3.7 | -3.6 | -0.1 | 25.5 | 3.87 | 13.07 | 1.7 | 1.11e-06 | 0.0000 | 0.0000 | 0.0000 | 0.0029 | 6.9038 | 16.9401 | 0.0004 | 0.0004 | 0.0004 | 0.0000 | 0.0000 | 88.11 | N | N | N | N | N | N | N | N | N | N
200219.0 | 75.7 | 51.624 | 204.2 | 145.2 | 84.5 | 98.7 | 29.3 | 53.9 | 63.3 | 138.6 | 104.6 | 1.4 | 1.3555 | 29.3818 | 587.1 | 592.3 | 363.331 | 179.871 | -3.7 | -3.6 | -0.1 | 5.3 | 2.83 | 12.51 | 1.8 | 1.28e-06 | 0.0000 | 0.0000 | 0.0000 | 0.0005 | 4.3989 | 14.1284 | 0.0004 | 0.0004 | 0.0004 | 0.0000 | 0.0000 | 0.00 | N | N | N | N | N | N | N | N | N | N
200220.0 | 73.1 | 49.865 | 203.9 | 142.5 | 84.6 | 98.7 | 29.3 | 54.0 | 63.4 | 137.9 | 102.3 | 1.2 | 1.7857 | 29.3943 | 586.8 | 591.9 | 415.650 | 205.920 | -3.7 | -3.6 | -0.1 | -29.1 | 1.08 | 14.04 | 1.7 | 2.81e-03 | 0.0000 | 0.0000 | 0.0000 | 0.0000 | 1.9288 | 18.1482 | 0.0004 | 0.0004 | 0.0004 | 0.0000 | 0.0000 | 0.00 | N | N | N | N | N | N | N | N | N | N
200221.0 | 69.2 | 47.187 | 203.8 | 143.1 | 84.6 | 98.7 | 29.3 | 54.0 | 63.4 | 137.6 | 102.8 | 1.2 | 2.4878 | 29.4097 | 586.3 | 591.6 | 495.789 | 245.864 | -3.6 | -3.5 | -0.1 | -41.7 | 0.35 | 16.19 | 1.6 | 3.73e-03 | 0.0000 | 0.0000 | 0.0000 | 0.0000 | 0.7496 | 24.9876 | 0.0005 | 0.0005 | 0.0005 | 0.0000 | 0.0000 | 0.00 | N | N | N | N | N | N | N | N | N | N
200222.0 | 68.1 | 46.410 | 203.8 | 145.4 | 84.6 | 98.7 | 29.3 | 54.0 | 63.6 | 137.5 | 104.9 | 1.4 | 2.7188 | 29.4168 | 586.1 | 591.1 | 519.040 | 257.510 | -3.5 | -3.4 | -0.1 | -40.1 | 0.18 | 17.80 | 1.5 | 2.62e-03 | 0.0000 | 0.0000 | 0.0000 | 0.0000 | 0.3930 | 28.7850 | 0.0005 | 0.0005 | 0.0005 | 0.0000 | 0.0000 | 0.00 | N | N | N | N | N | N | N | N | N | N
200223.0 | 67.4 | 45.926 | 203.8 | 146.3 | 84.5 | 98.7 | 29.3 | 53.9 | 63.2 | 137.5 | 105.6 | 1.5 | 2.5937 | 29.4162 | 585.7 | 590.7 | 505.865 | 251.048 | -3.4 | -3.3 | -0.1 | -38.1 | 0.13 | 18.74 | 1.4 | 9.12e-07 | 0.0000 | 0.0000 | 0.0000 | 0.0000 | 0.2732 | 29.5342 | 0.0005 | 0.0005 | 0.0005 | 0.0000 | 0.0000 | 0.00 | N | N | N | N | N | N | N | N | N | N
200224.0 | 66.5 | 45.373 | 203.4 | 146.3 | 84.5 | 98.7 | 29.3 | 53.9 | 63.2 | 137.4 | 105.6 | 1.5 | 1.6805 | 29.3924 | 585.3 | 590.1 | 401.152 | 198.996 | -3.3 | -3.2 | -0.1 | -38.2 | 0.11 | 19.22 | 1.4 | 9.77e-04 | 0.0000 | 0.0000 | 0.0000 | 0.0000 | 0.1888 | 24.0079 | 0.0004 | 0.0004 | 0.0004 | 0.0000 | 0.0000 | 0.00 | N | N | N | N | N | N | N | N | N | N
200225.0 | 61.6 | 41.992 | 203.2 | 145.3 | 84.5 | 98.7 | 29.3 | 53.9 | 63.2 | 137.1 | 104.8 | 1.4 | 1.0663 | 29.3849 | 584.5 | 589.8 | 321.326 | 159.491 | -3.2 | -3.2 | -0.1 | -37.9 | 0.10 | 19.44 | 1.4 | 1.43e-06 | 0.0000 | 0.0000 | 0.0000 | 0.0000 | 0.1396 | 19.4686 | 0.0003 | 0.0003 | 0.0003 | 0.0000 | 0.0000 | 0.00 | N | N | N | N | N | N | N | N | N | N
200226.0 | 56.2 | 38.320 | 203.2 | 143.0 | 84.5 | 98.7 | 29.3 | 53.8 | 63.1 | 137.4 | 102.7 | 1.2 | 0.9532 | 29.3862 | 583.7 | 589.2 | 303.360 | 150.690 | -3.2 | -3.1 | -0.1 | -39.4 | 0.09 | 19.40 | 1.3 | 1.52e-06 | 0.0000 | 0.0000 | 0.0000 | 0.0000 | 0.1214 | 18.3569 | 0.0003 | 0.0003 | 0.0003 | 0.0000 | 0.0000 | 0.00 | N | N | N | N | N | N | N | N | N | N
200227.0 | 53.4 | 36.406 | 203.0 | 142.5 | 84.5 | 98.7 | 29.3 | 53.9 | 63.2 | 137.8 | 102.3 | 1.2 | 0.9548 | 29.3851 | 583.3 | 589.1 | 301.882 | 150.000 | -3.1 | -3.1 | -0.1 | -36.7 | 0.11 | 19.53 | 1.4 | 3.18e-03 | 0.0000 | 0.0000 | 0.0000 | 0.0000 | 0.1386 | 18.3903 | 0.0003 | 0.0003 | 0.0003 | 0.0000 | 0.0000 | 0.00 | N | N | N | N | N | N | N | N | N | N
200228.0 | 52.2 | 35.611 | 203.0 | 142.4 | 84.5 | 98.7 | 29.3 | 53.9 | 63.3 | 138.1 | 102.1 | 1.2 | 1.4299 | 29.3922 | 582.9 | 588.5 | 365.927 | 181.953 | -3.1 | -3.1 | -0.1 | 21.5 | 0.66 | 19.04 | 1.4 | 7.23e-03 | 0.0000 | 0.0000 | 0.0000 | 0.0021 | 1.0444 | 21.7448 | 0.0003 | 0.0003 | 0.0003 | 0.0000 | 0.0000 | 0.00 | N | N | N | N | N | N | N | N | N | N
200229.0 | 51.1 | 34.809 | 203.0 | 142.3 | 84.5 | 98.7 | 29.3 | 53.9 | 63.2 | 138.2 | 102.1 | 1.2 | 1.4940 | 29.3947 | 582.7 | 588.2 | 380.030 | 189.003 | -3.1 | -3.1 | -0.1 | 62.5 | 3.54 | 16.30 | 1.5 | 1.12e-02 | 0.0000 | 0.0000 | 0.0000 | 0.0065 | 5.7762 | 19.3376 | 0.0004 | 0.0004 | 0.0004 | 0.0000 | 0.0000 | 21.64 | N | N | N | N | N | N | N | N | N | N
200230.0 | 51.5 | 35.139 | 203.3 | 146.5 | 84.5 | 98.7 | 29.3 | 53.9 | 63.2 | 138.9 | 105.8 | 1.5 | 1.7593 | 29.4010 | 583.1 | 587.8 | 414.596 | 206.161 | -3.2 | -3.1 | -0.1 | 32.0 | 6.30 | 11.59 | 1.7 | 2.15e-02 | 0.0000 | 0.0000 | 0.0000 | 0.0036 | 11.2158 | 15.0025 | 0.0004 | 0.0004 | 0.0004 | 0.0000 | 0.0000 | 116.56 | N | N | N | N | N | N | N | N | N | Y
200231.0 | 52.3 | 35.673 | 203.5 | 147.4 | 84.5 | 98.7 | 29.3 | 53.9 | 63.2 | 139.7 | 106.6 | 1.6 | 1.4886 | 29.3950 | 584.0 | 587.3 | 380.342 | 188.937 | -3.3 | -3.2 | -0.1 | -38.9 | 4.83 | 9.48 | 1.9 | 1.54e-02 | 0.0000 | 0.0000 | 0.0000 | 0.0000 | 7.8788 | 11.2433 | 0.0004 | 0.0004 | 0.0004 | 0.0000 | 0.0000 | 58.22 | N | N | N | N | N | N | N | N | N | N
200232.0 | 51.6 | 35.213 | 203.6 | 143.2 | 84.5 | 98.7 | 29.3 | 53.9 | 63.2 | 139.2 | 102.9 | 1.3 | 1.3201 | 29.3909 | 584.5 | 587.6 | 357.895 | 177.671 | -3.4 | -3.3 | -0.1 | -60.6 | 1.98 | 10.95 | 1.8 | 8.34e-03 | 0.0000 | 0.0000 | 0.0000 | 0.0000 | 3.0438 | 12.2159 | 0.0004 | 0.0004 | 0.0004 | 0.0000 | 0.0000 | 0.00 | N | N | N | N | N | N | N | N | N | N
200233.0 | 50.6 | 34.499 | 203.8 | 142.8 | 84.5 | 98.7 | 29.3 | 53.9 | 63.2 | 138.8 | 102.5 | 1.2 | 1.2266 | 29.3866 | 584.6 | 587.8 | 343.307 | 170.396 | -3.3 | -3.2 | -0.1 | 19.8 | 1.36 | 13.41 | 1.6 | 2.91e-03 | 0.0000 | 0.0000 | 0.0000 | 0.0019 | 2.0038 | 14.3462 | 0.0003 | 0.0003 | 0.0003 | 0.0000 | 0.0000 | 0.00 | N | N | N | N | N | N | N | N | N | N
200234.0 | 50.1 | 34.126 | 204.0 | 143.9 | 84.5 | 98.7 | 29.3 | 53.9 | 63.2 | 138.3 | 103.5 | 1.3 | 1.0788 | 29.3882 | 584.4 | 587.6 | 323.336 | 160.512 | -3.3 | -3.2 | -0.1 | 47.5 | 2.65 | 13.98 | 1.5 | 1.43e-06 | 0.0000 | 0.0000 | 0.0000 | 0.0042 | 3.6717 | 14.0928 | 0.0003 | 0.0003 | 0.0003 | 0.0000 | 0.0000 | 62.03 | N | N | N | N | N | N | N | N | N | N
200235.0 | 49.7 | 33.902 | 204.3 | 144.0 | 84.4 | 98.7 | 29.3 | 53.8 | 63.1 | 138.8 | 103.6 | 1.3 | 1.1360 | 29.3847 | 584.1 | 587.3 | 332.132 | 164.903 | -3.3 | -3.2 | -0.1 | -10.9 | 3.07 | 13.26 | 1.5 | 1.39e-06 | 0.0000 | 0.0000 | 0.0000 | 0.0000 | 4.3649 | 13.7281 | 0.0003 | 0.0003 | 0.0003 | 0.0000 | 0.0000 | 28.03 | N | N | N | N | N | N | N | N | N | N
200236.0 | 48.7 | 33.231 | 204.3 | 142.8 | 84.4 | 98.7 | 29.3 | 53.8 | 63.1 | 138.8 | 102.5 | 1.2 | 1.1309 | 29.3813 | 584.1 | 587.3 | 330.387 | 164.030 | -3.3 | -3.3 | -0.1 | -49.7 | 1.67 | 14.00 | 1.5 | 1.25e-02 | 0.0000 | 0.0000 | 0.0000 | 0.0000 | 2.3665 | 14.4170 | 0.0003 | 0.0003 | 0.0003 | 0.0000 | 0.0000 | 0.00 | N | N | N | N | N | N | N | N | N | N
200237.0 | 47.0 | 32.038 | 204.4 | 142.5 | 84.4 | 98.7 | 29.3 | 53.8 | 63.1 | 138.6 | 102.2 | 1.2 | 1.0305 | 29.3728 | 584.0 | 587.1 | 314.358 | 156.043 | -3.3 | -3.2 | -0.1 | -26.8 | 1.36 | 15.26 | 1.4 | 7.75e-04 | 0.0000 | 0.0000 | 0.0000 | 0.0000 | 1.8391 | 14.9468 | 0.0003 | 0.0003 | 0.0003 | 0.0000 | 0.0000 | 0.00 | N | N | N | N | N | N | N | N | N | N
200238.0 | 46.4 | 31.640 | 204.5 | 143.2 | 84.5 | 98.7 | 29.3 | 53.9 | 63.3 | 138.5 | 102.9 | 1.3 | 0.8731 | 29.3688 | 583.5 | 586.9 | 289.035 | 143.515 | -3.3 | -3.2 | -0.1 | -2.7 | 2.71 | 14.99 | 1.3 | 1.59e-06 | 0.0000 | 0.0000 | 0.0000 | 0.0000 | 3.3621 | 13.5044 | 0.0002 | 0.0002 | 0.0002 | 0.0000 | 0.0000 | 22.37 | N | N | N | N | N | N | N | N | N | N
200239.0 | 46.1 | 31.435 | 204.5 | 143.4 | 84.5 | 98.7 | 29.3 | 53.9 | 63.3 | 138.7 | 103.1 | 1.3 | 0.9302 | 29.3706 | 583.3 | 586.9 | 299.181 | 148.589 | -3.3 | -3.3 | -0.1 | 11.6 | 5.10 | 12.79 | 1.4 | 1.53e-06 | 0.0000 | 0.0000 | 0.0000 | 0.0009 | 6.5485 | 11.9273 | 0.0003 | 0.0003 | 0.0003 | 0.0000 | 0.0000 | 34.64 | N | N | N | N | N | N | N | N | N | N
200240.0 | 46.4 | 31.640 | 204.7 | 145.0 | 84.4 | 98.7 | 29.3 | 53.9 | 63.2 | 139.3 | 104.5 | 1.4 | 1.0026 | 29.3708 | 583.5 | 586.5 | 311.134 | 154.503 | -3.4 | -3.4 | -0.1 | 4.4 | 5.35 | 10.50 | 1.4 | 4.45e-03 | 0.0000 | 0.0000 | 0.0000 | 0.0004 | 7.1322 | 10.1849 | 0.0003 | 0.0003 | 0.0003 | 0.0000 | 0.0000 | 71.50 | N | N | N | N | N | N | N | N | N | N
200241.0 | 45.9 | 31.305 | 204.7 | 143.3 | 84.5 | 98.7 | 29.3 | 53.9 | 63.3 | 139.6 | 103.0 | 1.3 | 1.2371 | 29.3764 | 583.8 | 586.4 | 341.025 | 169.327 | -3.5 | -3.4 | -0.1 | -8.0 | 3.27 | 10.65 | 1.5 | 5.69e-03 | 0.0000 | 0.0000 | 0.0000 | 0.0000 | 4.7878 | 11.3180 | 0.0003 | 0.0003 | 0.0003 | 0.0000 | 0.0000 | 0.00 | N | N | N | N | N | N | N | N | N | N
200242.0 | 43.5 | 29.633 | 204.8 | 142.5 | 84.5 | 98.7 | 29.3 | 53.9 | 63.3 | 139.4 | 102.3 | 1.2 | 1.8045 | 29.3905 | 584.0 | 586.7 | 417.379 | 207.306 | -3.5 | -3.4 | -0.1 | 12.1 | 3.26 | 11.83 | 1.5 | 1.11e-06 | 0.0000 | 0.0000 | 0.0000 | 0.0014 | 5.8279 | 15.3929 | 0.0004 | 0.0004 | 0.0004 | 0.0000 | 0.0000 | 0.00 | N | N | N | N | N | N | N | N | N | N
200243.0 | 43.1 | 29.360 | 204.8 | 145.2 | 84.5 | 98.7 | 29.3 | 53.9 | 63.2 | 139.3 | 104.6 | 1.4 | 3.1411 | 29.4189 | 584.2 | 586.5 | 552.618 | 274.678 | -3.5 | -3.4 | -0.1 | 33.7 | 6.35 | 10.28 | 1.7 | 5.85e-03 | 0.0000 | 0.0000 | 0.0000 | 0.0051 | 15.0590 | 17.7319 | 0.0006 | 0.0005 | 0.0005 | 0.0000 | 0.0000 | 126.36 | N | N | N | N | N | N | N | N | N | Y
200244.0 | 43.8 | 29.838 | 204.8 | 149.7 | 84.5 | 98.7 | 29.3 | 53.9 | 63.3 | 140.6 | 108.7 | 1.8 | 3.3215 | 29.4229 | 585.2 | 586.5 | 569.487 | 282.842 | -3.5 | -3.5 | -0.1 | 30.6 | 7.71 | 7.48 | 1.9 | 6.63e-03 | 0.0000 | 0.0000 | 0.0000 | 0.0048 | 18.8234 | 13.2823 | 0.0006 | 0.0006 | 0.0006 | 0.0000 | 0.0000 | 170.17 | N | N | N | N | N | N | N | N | N | Y
200245.0 | 45.0 | 30.658 | 204.8 | 152.1 | 84.5 | 98.7 | 29.3 | 53.9 | 63.2 | 141.9 | 110.8 | 1.9 | 1.6816 | 29.3836 | 586.2 | 586.7 | 400.155 | 198.280 | -3.6 | -3.6 | -0.1 | 16.1 | 5.86 | 6.65 | 2.0 | 1.16e-06 | 0.0000 | 0.0000 | 0.0000 | 0.0018 | 10.0357 | 8.2753 | 0.0005 | 0.0004 | 0.0004 | 0.0000 | 0.0000 | 94.64 | N | N | N | N | N | N | N | N | N | Y
200246.0 | 45.0 | 30.690 | 204.8 | 146.3 | 84.4 | 98.7 | 29.3 | 53.9 | 63.2 | 141.5 | 105.6 | 1.5 | 1.0288 | 29.3742 | 586.5 | 587.1 | 315.008 | 155.996 | -3.7 | -3.6 | -0.1 | -13.4 | 3.19 | 8.62 | 1.7 | 1.48e-06 | 0.0000 | 0.0000 | 0.0000 | 0.0000 | 4.3035 | 8.4433 | 0.0003 | 0.0003 | 0.0003 | 0.0000 | 0.0000 | 0.00 | N | N | N | N | N | N | N | N | N | N
200247.0 | 44.2 | 30.118 | 205.0 | 142.8 | 84.4 | 98.7 | 29.3 | 53.9 | 63.2 | 140.4 | 102.5 | 1.2 | 1.3866 | 29.3874 | 586.3 | 587.6 | 361.258 | 179.019 | -3.7 | -3.6 | -0.1 | -26.3 | 1.24 | 12.01 | 1.6 | 1.29e-06 | 0.0000 | 0.0000 | 0.0000 | 0.0000 | 1.9176 | 13.4975 | 0.0003 | 0.0003 | 0.0003 | 0.0000 | 0.0000 | 0.00 | N | N | N | N | N | N | N | N | N | N
200248.0 | 42.9 | 29.223 | 205.2 | 142.5 | 84.4 | 98.7 | 29.3 | 53.9 | 63.2 | 139.7 | 102.3 | 1.2 | 2.0146 | 29.4021 | 585.9 | 587.3 | 443.536 | 219.977 | -3.6 | -3.5 | -0.1 | 25.3 | 1.64 | 14.32 | 1.4 | 1.04e-06 | 0.0000 | 0.0000 | 0.0000 | 0.0031 | 3.1098 | 19.7831 | 0.0004 | 0.0004 | 0.0004 | 0.0000 | 0.0000 | 0.00 | N | N | N | N | N | N | N | N | N | N
200249.0 | 41.9 | 28.583 | 205.5 | 145.8 | 84.4 | 98.7 | 29.3 | 53.9 | 63.3 | 139.8 | 105.2 | 1.5 | 2.4603 | 29.4157 | 585.6 | 587.1 | 490.966 | 243.677 | -3.5 | -3.5 | -0.1 | 59.5 | 4.82 | 13.15 | 1.5 | 9.36e-07 | 0.0000 | 0.0000 | 0.0000 | 0.0080 | 10.1492 | 20.1180 | 0.0004 | 0.0004 | 0.0004 | 0.0000 | 0.0000 | 56.43 | N | N | N | N | N | N | N | N | N | N
200250.0 | 42.7 | 29.117 | 205.8 | 149.1 | 84.5 | 98.7 | 29.3 | 53.9 | 63.3 | 140.8 | 108.2 | 1.7 | 2.6954 | 29.4248 | 586.0 | 586.5 | 514.899 | 255.538 | -3.6 | -3.5 | -0.1 | 36.9 | 7.60 | 9.56 | 1.6 | 8.91e-07 | 0.0000 | 0.0000 | 0.0000 | 0.0052 | 16.7735 | 15.3314 | 0.0005 | 0.0005 | 0.0005 | 0.0000 | 0.0000 | 160.71 | N | N | N | N | N | N | N | N | N | Y
200251.0 | 43.8 | 29.882 | 205.8 | 150.4 | 84.5 | 98.7 | 29.3 | 54.0 | 63.4 | 142.0 | 109.3 | 1.8 | 1.8867 | 29.4043 | 586.6 | 586.7 | 429.542 | 212.908 | -3.7 | -3.6 | -0.1 | 24.7 | 8.97 | 6.20 | 1.8 | 8.77e-04 | 0.0000 | 0.0000 | 0.0000 | 0.0029 | 16.4854 | 8.2853 | 0.0004 | 0.0004 | 0.0004 | 0.0000 | 0.0000 | 132.66 | N | N | N | N | N | N | N | N | N | Y
200252.0 | 44.9 | 30.634 | 205.9 | 149.8 | 84.5 | 98.7 | 29.3 | 54.0 | 63.5 | 142.4 | 108.8 | 1.8 | 1.4695 | 29.3898 | 586.9 | 586.9 | 378.945 | 187.689 | -3.8 | -3.7 | -0.1 | 27.3 | 9.23 | 4.30 | 1.9 | 1.13e-02 | 0.0000 | 0.0000 | 0.0000 | 0.0028 | 14.9644 | 5.0695 | 0.0004 | 0.0004 | 0.0004 | 0.0000 | 0.0000 | 133.85 | N | N | N | N | N | N | N | N | N | N
200253.0 | 46.0 | 31.342 | 206.1 | 147.2 | 84.5 | 98.7 | 29.3 | 54.0 | 63.4 | 142.3 | 106.5 | 1.6 | 1.2156 | 29.3823 | 586.8 | 587.6 | 343.734 | 170.210 | -3.8 | -3.8 | -0.1 | 15.2 | 7.80 | 3.81 | 2.0 | 8.88e-03 | 0.0000 | 0.0000 | 0.0000 | 0.0014 | 11.4589 | 4.0692 | 0.0004 | 0.0004 | 0.0004 | 0.0000 | 0.0000 | 100.00 | N | N | N | N | N | N | N | N | N | N
200254.0 | 45.5 | 31.056 | 206.4 | 145.3 | 84.5 | 98.7 | 29.3 | 53.9 | 63.3 | 142.1 | 104.7 | 1.4 | 1.1419 | 29.3769 | 586.6 | 587.6 | 332.099 | 164.459 | -3.9 | -3.8 | -0.1 | -1.5 | 5.12 | 5.14 | 1.8 | 5.93e-03 | 0.0000 | 0.0000 | 0.0000 | 0.0000 | 7.2658 | 5.3084 | 0.0004 | 0.0004 | 0.0004 | 0.0000 | 0.0000 | 0.00 | N | N | N | N | N | N | N | N | N | N
200255.0 | 45.2 | 30.845 | 206.7 | 142.6 | 84.4 | 98.7 | 29.3 | 53.9 | 63.2 | 141.5 | 102.3 | 1.2 | 1.3611 | 29.3841 | 586.3 | 587.8 | 362.766 | 179.734 | -3.9 | -3.8 | -0.1 | 45.2 | 4.90 | 7.48 | 1.6 | 4.32e-04 | 0.0000 | 0.0000 | 0.0000 | 0.0045 | 7.6096 | 8.4352 | 0.0004 | 0.0004 | 0.0004 | 0.0000 | 0.0000 | 0.00 | N | N | N | N | N | N | N | N | N | N
200256.0 | 45.0 | 30.652 | 207.1 | 144.4 | 84.5 | 98.7 | 29.3 | 53.8 | 63.1 | 141.1 | 104.0 | 1.3 | 1.5966 | 29.3794 | 585.6 | 587.6 | 394.612 | 195.622 | -3.8 | -3.7 | -0.1 | 54.4 | 7.16 | 7.48 | 1.7 | 8.17e-03 | 0.0000 | 0.0000 | 0.0000 | 0.0058 | 12.0973 | 9.1822 | 0.0004 | 0.0004 | 0.0004 | 0.0000 | 0.0000 | 119.41 | N | N | N | N | N | N | N | N | N | Y
200257.0 | 45.0 | 30.658 | 207.4 | 146.4 | 84.4 | 98.7 | 29.3 | 53.7 | 62.9 | 142.4 | 105.7 | 1.5 | 1.6091 | 29.3792 | 585.4 | 587.1 | 395.934 | 196.307 | -3.9 | -3.8 | -0.1 | 44.3 | 9.09 | 5.89 | 1.9 | 1.16e-06 | 0.0000 | 0.0000 | 0.0000 | 0.0048 | 15.4035 | 7.2584 | 0.0004 | 0.0004 | 0.0004 | 0.0000 | 0.0000 | 109.04 | N | N | N | N | N | N | N | N | N | Y
200258.0 | 45.8 | 31.261 | 207.8 | 146.6 | 84.5 | 98.7 | 29.3 | 53.8 | 63.0 | 142.6 | 105.9 | 1.5 | 1.9596 | 29.3871 | 585.5 | 587.1 | 439.039 | 217.717 | -3.9 | -3.9 | -0.1 | 45.7 | 10.47 | 3.96 | 2.0 | 1.05e-06 | 0.0000 | 0.0000 | 0.0000 | 0.0055 | 19.6763 | 5.4136 | 0.0005 | 0.0005 | 0.0005 | 0.0000 | 0.0000 | 132.43 | N | N | N | N | N | N | N | N | N | N
200259.0 | 46.9 | 31.982 | 207.8 | 148.2 | 84.5 | 98.7 | 29.3 | 53.8 | 63.0 | 142.5 | 107.3 | 1.6 | 2.1800 | 29.3924 | 585.9 | 587.3 | 463.604 | 229.861 | -4.0 | -3.9 | -0.1 | 45.0 | 11.30 | 2.48 | 2.1 | 9.91e-07 | 0.0000 | 0.0000 | 0.0000 | 0.0057 | 22.4204 | 3.5727 | 0.0006 | 0.0005 | 0.0005 | 0.0000 | 0.0000 | 148.74 | N | N | N | N | N | N | N | N | N | N
200300.0 | 48.0 | 32.703 | 208.0 | 148.9 | 84.5 | 98.7 | 29.3 | 53.8 | 63.1 | 142.1 | 107.9 | 1.7 | 2.6005 | 29.4060 | 586.4 | 587.6 | 506.956 | 251.339 | -4.1 | -4.0 | -0.1 | 43.6 | 11.46 | 1.64 | 2.2 | 9.07e-07 | 0.0000 | 0.0000 | 0.0000 | 0.0060 | 24.8647 | 2.5899 | 0.0006 | 0.0006 | 0.0006 | 0.0000 | 0.0000 | 154.63 | N | N | N | N | N | N | N | N | N | N
200301.0 | 48.9 | 33.312 | 208.3 | 149.6 | 84.5 | 98.7 | 29.3 | 53.8 | 63.1 | 142.0 | 108.6 | 1.8 | 2.9471 | 29.4119 | 586.6 | 587.6 | 540.788 | 268.128 | -4.1 | -4.1 | -0.1 | 40.6 | 11.45 | 1.26 | 2.3 | 4.14e-04 | 0.0000 | 0.0000 | 0.0000 | 0.0060 | 26.5155 | 2.1141 | 0.0007 | 0.0007 | 0.0007 | 0.0000 | 0.0000 | 175.22 | N | N | N | N | N | N | N | N | N | N
200302.0 | 50.2 | 34.225 | 208.7 | 151.4 | 84.5 | 98.7 | 29.3 | 53.8 | 63.1 | 141.7 | 110.2 | 1.9 | 2.9658 | 29.4006 | 586.6 | 588.0 | 542.720 | 268.964 | -4.2 | -4.1 | -0.1 | 38.3 | 11.48 | 1.09 | 2.3 | 5.41e-05 | 0.0000 | 0.0000 | 0.0000 | 0.0057 | 26.6512 | 1.8465 | 0.0007 | 0.0007 | 0.0007 | 0.0000 | 0.0000 | 193.21 | N | N | N | N | N | N | N | N | N | Y
200303.0 | 51.8 | 35.300 | 209.0 | 151.0 | 84.5 | 98.7 | 29.3 | 53.8 | 63.0 | 141.7 | 109.8 | 1.9 | 3.0787 | 29.4063 | 586.7 | 588.2 | 552.986 | 274.078 | -4.2 | -4.1 | -0.1 | 36.5 | 11.51 | 1.02 | 2.4 | 8.33e-07 | 0.0000 | 0.0000 | 0.0000 | 0.0055 | 27.2437 | 1.7528 | 0.0007 | 0.0007 | 0.0007 | 0.0000 | 0.0000 | 199.88 | N | N | N | N | N | N | N | N | N | Y
200304.0 | 53.3 | 36.350 | 209.4 | 151.3 | 84.4 | 98.6 | 29.3 | 53.8 | 63.0 | 141.9 | 110.1 | 1.9 | 3.3102 | 29.4123 | 586.8 | 588.2 | 573.559 | 284.304 | -4.2 | -4.1 | -0.1 | 36.1 | 11.50 | 0.98 | 2.3 | 8.03e-07 | 0.0000 | 0.0000 | 0.0000 | 0.0056 | 28.2370 | 1.7494 | 0.0007 | 0.0007 | 0.0007 | 0.0000 | 0.0000 | 203.81 | N | N | N | N | N | N | N | N | N | Y
200305.0 | 54.6 | 37.245 | 209.8 | 152.2 | 84.5 | 98.6 | 29.3 | 53.8 | 63.1 | 142.1 | 110.8 | 1.9 | 3.6842 | 29.4172 | 586.8 | 588.2 | 605.325 | 300.116 | -4.3 | -4.2 | -0.1 | 39.4 | 11.36 | 0.98 | 2.3 | 2.85e-04 | 0.0000 | 0.0000 | 0.0000 | 0.0065 | 29.4325 | 1.8462 | 0.0008 | 0.0008 | 0.0008 | 0.0000 | 0.0000 | 209.11 | N | N | N | N | N | N | N | N | N | Y
200306.0 | 55.9 | 38.146 | 210.2 | 154.2 | 84.5 | 98.6 | 29.3 | 53.8 | 63.1 | 142.9 | 112.7 | 2.1 | 4.1698 | 29.4254 | 586.7 | 588.2 | 645.409 | 320.117 | -4.3 | -4.2 | -0.1 | 44.2 | 11.06 | 1.05 | 2.3 | 7.14e-07 | 0.0000 | 0.0000 | 0.0000 | 0.0078 | 30.5776 | 2.1060 | 0.0008 | 0.0008 | 0.0008 | 0.0000 | 0.0000 | 212.20 | N | N | N | N | N | N | N | N | N | Y
200307.0 | 57.1 | 38.916 | 210.6 | 155.7 | 84.5 | 98.6 | 29.3 | 53.8 | 63.1 | 144.0 | 114.0 | 2.2 | 4.7426 | 29.4303 | 586.6 | 588.0 | 692.030 | 343.307 | -4.3 | -4.2 | -0.1 | 47.1 | 10.65 | 1.21 | 2.2 | 1.85e-03 | 0.0000 | 0.0000 | 0.0000 | 0.0089 | 31.5778 | 2.6181 | 0.0009 | 0.0009 | 0.0009 | 0.0000 | 0.0000 | 212.53 | N | N | N | N | N | N | N | N | N | Y
200308.0 | 58.2 | 39.668 | 211.0 | 156.7 | 84.4 | 98.6 | 29.3 | 53.9 | 63.2 | 144.9 | 114.9 | 2.3 | 5.1686 | 29.4418 | 586.6 | 588.2 | 725.418 | 360.025 | -4.3 | -4.3 | -0.1 | 47.3 | 10.25 | 1.47 | 2.2 | 1.98e-02 | 0.0000 | 0.0000 | 0.0000 | 0.0094 | 31.8521 | 3.3148 | 0.0009 | 0.0009 | 0.0009 | 0.0000 | 0.0000 | 215.18 | N | N | N | N | N | N | N | N | N | Y
200309.0 | 59.1 | 40.302 | 211.3 | 157.3 | 84.5 | 98.6 | 29.3 | 53.9 | 63.3 | 145.0 | 115.4 | 2.4 | 5.5343 | 29.4555 | 586.8 | 588.0 | 753.128 | 373.893 | -4.4 | -4.3 | -0.1 | 43.7 | 9.95 | 1.76 | 2.2 | 6.12e-07 | 0.0000 | 0.0000 | 0.0000 | 0.0090 | 32.1097 | 4.1318 | 0.0009 | 0.0009 | 0.0009 | 0.0000 | 0.0000 | 218.27 | N | N | N | N | N | N | N | N | N | Y
200310.0 | 60.4 | 41.166 | 211.9 | 157.9 | 84.5 | 98.6 | 29.2 | 53.9 | 63.2 | 145.0 | 116.0 | 2.4 | 5.8105 | 29.4619 | 586.6 | 587.8 | 773.301 | 384.032 | -4.4 | -4.3 | -0.1 | 38.8 | 9.76 | 2.04 | 2.2 | 5.96e-07 | 0.0000 | 0.0000 | 0.0000 | 0.0082 | 32.3635 | 4.9105 | 0.0010 | 0.0009 | 0.0009 | 0.0000 | 0.0000 | 224.49 | N | N | N | N | N | N | N | N | N | Y
200311.0 | 61.3 | 41.818 | 212.3 | 158.7 | 84.5 | 98.6 | 29.2 | 53.9 | 63.2 | 145.0 | 116.6 | 2.5 | 6.1308 | 29.4661 | 586.6 | 587.8 | 795.135 | 394.947 | -4.4 | -4.3 | -0.1 | 35.2 | 9.56 | 2.26 | 2.2 | 5.80e-07 | 0.0000 | 0.0000 | 0.0000 | 0.0076 | 32.6144 | 5.5995 | 0.0010 | 0.0010 | 0.0010 | 0.0000 | 0.0000 | 226.40 | N | N | N | N | N | N | N | N | N | Y
200312.0 | 62.3 | 42.477 | 212.4 | 158.8 | 84.4 | 98.6 | 29.2 | 53.8 | 63.0 | 144.8 | 116.7 | 2.5 | 6.0521 | 29.4569 | 586.4 | 587.6 | 786.141 | 390.421 | -4.3 | -4.3 | -0.1 | 29.2 | 8.90 | 2.53 | 2.2 | 4.27e-03 | 0.0000 | 0.0000 | 0.0000 | 0.0063 | 29.9913 | 6.2006 | 0.0010 | 0.0010 | 0.0010 | 0.0000 | 0.0000 | 229.81 | N | N | N | N | N | N | N | N | N | Y
200313.0 | 63.2 | 43.080 | 212.2 | 159.8 | 84.5 | 98.6 | 29.2 | 53.7 | 62.9 | 144.7 | 117.7 | 2.5 | 3.7258 | 29.4001 | 586.2 | 587.3 | 598.938 | 296.953 | -4.3 | -4.2 | -0.1 | 25.2 | 8.06 | 3.24 | 2.1 | 7.73e-07 | 0.0000 | 0.0000 | 0.0000 | 0.0041 | 20.6546 | 6.0428 | 0.0007 | 0.0007 | 0.0007 | 0.0000 | 0.0000 | 216.68 | N | N | N | N | N | N | N | N | N | Y
200314.0 | 62.9 | 42.875 | 211.9 | 153.5 | 84.4 | 98.6 | 29.2 | 53.7 | 62.9 | 143.4 | 112.1 | 2.1 | 2.4379 | 29.3773 | 585.6 | 587.3 | 489.533 | 242.654 | -4.3 | -4.2 | -0.1 | 25.1 | 8.63 | 3.71 | 2.1 | 1.49e-02 | 0.0000 | 0.0000 | 0.0000 | 0.0033 | 18.0795 | 5.6513 | 0.0006 | 0.0006 | 0.0006 | 0.0000 | 0.0000 | 170.49 | N | N | N | N | N | N | N | N | N | N
200315.0 | 63.2 | 43.067 | 211.2 | 152.7 | 84.4 | 98.6 | 29.2 | 53.7 | 62.8 | 142.3 | 111.3 | 2.0 | 1.6748 | 29.3549 | 585.1 | 586.9 | 402.858 | 199.635 | -4.3 | -4.2 | -0.1 | -3.9 | 7.15 | 3.90 | 2.0 | 1.79e-02 | 0.0000 | 0.0000 | 0.0000 | 0.0000 | 12.3306 | 4.8856 | 0.0005 | 0.0005 | 0.0005 | 0.0000 | 0.0000 | 169.13 | N | N | N | N | N | N | N | N | N | N
200316.0 | 62.5 | 42.595 | 210.6 | 147.2 | 84.5 | 98.6 | 29.2 | 53.8 | 63.1 | 140.7 | 106.4 | 1.6 | 1.3939 | 29.3407 | 584.7 | 586.7 | 362.564 | 179.655 | -4.3 | -4.2 | -0.1 | -22.0 | 4.11 | 5.77 | 1.9 | 5.11e-04 | 0.0000 | 0.0000 | 0.0000 | 0.0000 | 6.3828 | 6.5124 | 0.0004 | 0.0004 | 0.0004 | 0.0000 | 0.0000 | 0.00 | N | N | N | N | N | N | N | N | N | N
200317.0 | 60.8 | 41.427 | 210.0 | 143.8 | 84.5 | 98.6 | 29.2 | 53.7 | 62.9 | 139.5 | 103.5 | 1.3 | 1.7508 | 29.3505 | 583.7 | 586.4 | 408.061 | 202.444 | -4.1 | -4.1 | -0.1 | -19.6 | 2.71 | 9.03 | 1.7 | 1.14e-06 | 0.0000 | 0.0000 | 0.0000 | 0.0000 | 4.7327 | 11.4807 | 0.0004 | 0.0004 | 0.0004 | 0.0000 | 0.0000 | 0.00 | N | N | N | N | N | N | N | N | N | N
200318.0 | 59.4 | 40.495 | 209.5 | 146.1 | 84.4 | 98.6 | 29.2 | 53.7 | 62.8 | 138.9 | 105.5 | 1.5 | 1.4343 | 29.3402 | 583.0 | 586.0 | 370.204 | 183.730 | -4.0 | -3.9 | -0.1 | -2.7 | 3.11 | 11.19 | 1.5 | 1.25e-06 | 0.0000 | 0.0000 | 0.0000 | 0.0000 | 4.9365 | 12.9093 | 0.0003 | 0.0003 | 0.0003 | 0.0000 | 0.0000 | 11.06 | N | N | N | N | N | N | N | N | N | N
200319.0 | 58.0 | 39.556 | 208.8 | 143.8 | 84.4 | 98.6 | 29.2 | 53.7 | 63.0 | 138.6 | 103.4 | 1.3 | 0.8924 | 29.3352 | 582.7 | 585.5 | 289.800 | 143.843 | -3.9 | -3.9 | -0.1 | 19.7 | 5.03 | 11.04 | 1.4 | 3.75e-03 | 0.0000 | 0.0000 | 0.0000 | 0.0016 | 6.2494 | 9.9682 | 0.0003 | 0.0003 | 0.0003 | 0.0000 | 0.0000 | 64.70 | N | N | N | N | N | N | N | N | N | N
200320.0 | 57.0 | 38.848 | 207.9 | 145.6 | 84.4 | 98.6 | 29.2 | 53.8 | 63.0 | 138.3 | 105.0 | 1.4 | 0.9051 | 29.3326 | 581.9 | 585.3 | 294.525 | 146.281 | -3.9 | -3.8 | -0.1 | 9.2 | 4.41 | 9.97 | 1.5 | 1.57e-06 | 0.0000 | 0.0000 | 0.0000 | 0.0007 | 5.5752 | 9.1559 | 0.0003 | 0.0003 | 0.0003 | 0.0000 | 0.0000 | 0.00 | N | N | N | N | N | N | N | N | N | N
200321.0 | 52.7 | 35.903 | 206.8 | 142.9 | 84.5 | 98.6 | 29.2 | 53.8 | 63.1 | 138.2 | 102.6 | 1.2 | 1.0837 | 29.3325 | 581.6 | 584.7 | 322.883 | 160.410 | -3.8 | -3.8 | -0.1 | -23.7 | 1.89 | 11.11 | 1.5 | 1.44e-06 | 0.0000 | 0.0000 | 0.0000 | 0.0000 | 2.6240 | 11.1884 | 0.0003 | 0.0003 | 0.0003 | 0.0000 | 0.0000 | 0.00 | N | N | N | N | N | N | N | N | N | N
200322.0 | 47.7 | 32.554 | 205.8 | 143.0 | 84.4 | 98.6 | 29.2 | 53.8 | 63.0 | 137.8 | 102.7 | 1.2 | 1.8684 | 29.3516 | 581.2 | 584.4 | 419.772 | 208.771 | -3.7 | -3.6 | -0.1 | -25.4 | 1.08 | 13.66 | 1.4 | 1.10e-06 | 0.0000 | 0.0000 | 0.0000 | 0.0000 | 1.9482 | 17.9078 | 0.0004 | 0.0004 | 0.0004 | 0.0000 | 0.0000 | 0.00 | N | N | N | N | N | N | N | N | N | N
200323.0 | 44.2 | 30.118 | 204.7 | 143.5 | 84.4 | 98.6 | 29.2 | 53.8 | 63.1 | 137.6 | 103.2 | 1.3 | 2.8138 | 29.3670 | 580.6 | 584.2 | 523.111 | 260.457 | -3.6 | -3.5 | -0.1 | 0.6 | 2.90 | 14.50 | 1.3 | 8.78e-07 | 0.0000 | 0.0000 | 0.0000 | 0.0001 | 6.5193 | 23.7135 | 0.0004 | 0.0004 | 0.0004 | 0.0000 | 0.0000 | 0.00 | N | N | N | N | N | N | N | N | N | N
200324.0 | 43.2 | 29.465 | 203.6 | 149.1 | 84.5 | 98.6 | 29.2 | 53.8 | 63.1 | 138.1 | 108.2 | 1.7 | 2.5541 | 29.3549 | 580.5 | 583.7 | 491.747 | 244.749 | -3.5 | -3.5 | -0.1 | -4.1 | 3.95 | 12.79 | 1.4 | 9.34e-07 | 0.0000 | 0.0000 | 0.0000 | 0.0000 | 8.3385 | 19.6586 | 0.0004 | 0.0004 | 0.0004 | 0.0000 | 0.0000 | 144.98 | N | N | N | N | N | N | N | N | N | Y
200325.0 | 42.6 | 29.012 | 202.3 | 147.6 | 84.5 | 98.6 | 29.2 | 53.8 | 63.2 | 138.5 | 106.8 | 1.6 | 1.4577 | 29.3313 | 580.9 | 583.5 | 373.347 | 185.605 | -3.6 | -3.5 | -0.1 | -13.8 | 2.70 | 12.43 | 1.5 | 1.24e-06 | 0.0000 | 0.0000 | 0.0000 | 0.0000 | 4.3226 | 14.4890 | 0.0003 | 0.0003 | 0.0003 | 0.0000 | 0.0000 | 0.00 | N | N | N | N | N | N | N | N | N | N
200326.0 | 41.4 | 28.216 | 201.0 | 143.7 | 84.5 | 98.6 | 29.2 | 53.8 | 63.1 | 137.3 | 103.3 | 1.3 | 1.8466 | 29.3412 | 580.9 | 583.3 | 424.792 | 211.252 | -3.5 | -3.4 | -0.1 | 39.7 | 4.00 | 12.65 | 1.4 | 1.08e-06 | 0.0000 | 0.0000 | 0.0000 | 0.0046 | 7.2897 | 16.7787 | 0.0004 | 0.0004 | 0.0004 | 0.0000 | 0.0000 | 0.00 | N | N | N | N | N | N | N | N | N | N
200327.0 | 40.2 | 27.427 | 199.7 | 146.0 | 84.5 | 98.6 | 29.2 | 53.8 | 63.1 | 137.0 | 105.3 | 1.5 | 2.4064 | 29.3540 | 580.9 | 583.1 | 485.769 | 241.681 | -3.5 | -3.4 | -0.1 | 39.1 | 7.08 | 10.30 | 1.5 | 1.49e-02 | 0.0000 | 0.0000 | 0.0000 | 0.0052 | 14.7815 | 15.6331 | 0.0005 | 0.0005 | 0.0005 | 0.0000 | 0.0000 | 132.90 | N | N | N | N | N | N | N | N | N | Y
200328.0 | 40.6 | 27.707 | 198.7 | 149.0 | 84.5 | 98.6 | 29.2 | 53.8 | 63.2 | 138.0 | 108.0 | 1.7 | 3.0878 | 29.3699 | 581.6 | 582.9 | 551.841 | 274.521 | -3.6 | -3.5 | -0.1 | 31.4 | 8.69 | 7.15 | 1.8 | 1.60e-02 | 0.0000 | 0.0000 | 0.0000 | 0.0047 | 20.6089 | 12.3234 | 0.0006 | 0.0006 | 0.0006 | 0.0000 | 0.0000 | 119.60 | N | N | N | N | N | N | N | N | N | Y
200329.0 | 41.3 | 28.185 | 197.7 | 150.5 | 84.5 | 98.6 | 29.2 | 53.8 | 63.2 | 138.5 | 109.3 | 1.8 | 3.5963 | 29.3846 | 582.9 | 582.8 | 595.686 | 296.123 | -3.7 | -3.6 | -0.1 | 30.4 | 8.94 | 4.94 | 1.9 | 1.58e-02 | 0.0000 | 0.0000 | 0.0000 | 0.0049 | 22.8615 | 9.1813 | 0.0007 | 0.0007 | 0.0007 | 0.0000 | 0.0000 | 201.11 | N | N | N | N | N | N | N | N | N | Y
200330.0 | 42.2 | 28.769 | 196.8 | 154.0 | 84.5 | 98.6 | 29.2 | 53.8 | 63.0 | 139.1 | 112.5 | 2.1 | 2.0806 | 29.3515 | 584.0 | 583.3 | 440.916 | 218.706 | -3.7 | -3.6 | -0.1 | 19.8 | 6.82 | 4.63 | 1.9 | 1.13e-02 | 0.0000 | 0.0000 | 0.0000 | 0.0024 | 12.8866 | 6.3517 | 0.0005 | 0.0005 | 0.0005 | 0.0000 | 0.0000 | 145.01 | N | N | N | N | N | N | N | N | N | Y
200331.0 | 42.0 | 28.670 | 195.9 | 148.5 | 84.5 | 98.6 | 29.2 | 53.7 | 63.0 | 139.0 | 107.6 | 1.7 | 0.9382 | 29.3268 | 584.3 | 583.7 | 298.576 | 147.930 | -3.7 | -3.7 | -0.1 | 2.6 | 3.35 | 6.78 | 1.8 | 7.50e-03 | 0.0000 | 0.0000 | 0.0000 | 0.0002 | 4.2834 | 6.2964 | 0.0003 | 0.0003 | 0.0003 | 0.0000 | 0.0000 | 7.27 | N | N | N | N | N | N | N | N | N | N
200332.0 | 41.0 | 27.931 | 195.1 | 143.6 | 84.6 | 98.6 | 29.2 | 53.8 | 63.2 | 137.6 | 103.3 | 1.3 | 0.9360 | 29.3279 | 583.9 | 583.8 | 296.601 | 147.010 | -3.7 | -3.6 | -0.1 | -2.4 | 1.27 | 10.64 | 1.6 | 1.57e-06 | 0.0000 | 0.0000 | 0.0000 | 0.0000 | 1.6172 | 9.8241 | 0.0003 | 0.0003 | 0.0003 | 0.0000 | 0.0000 | 0.00 | N | N | N | N | N | N | N | N | N | N
200333.0 | 39.1 | 26.663 | 194.5 | 142.4 | 84.5 | 98.5 | 29.2 | 53.8 | 63.1 | 137.0 | 102.2 | 1.2 | 1.5583 | 29.3366 | 583.3 | 583.7 | 383.478 | 190.241 | -3.6 | -3.5 | -0.1 | 47.5 | 1.15 | 13.87 | 1.5 | 1.21e-06 | 0.0000 | 0.0000 | 0.0000 | 0.0050 | 1.8809 | 16.5713 | 0.0004 | 0.0003 | 0.0003 | 0.0000 | 0.0000 | 0.00 | N | N | N | N | N | N | N | N | N | N
200334.0 | 36.9 | 25.166 | 194.2 | 144.5 | 84.5 | 98.5 | 29.2 | 53.8 | 63.0 | 136.7 | 104.1 | 1.4 | 1.8020 | 29.3387 | 582.7 | 583.5 | 416.316 | 206.672 | -3.5 | -3.4 | -0.1 | 69.2 | 3.75 | 13.37 | 1.3 | 1.11e-06 | 0.0000 | 0.0000 | 0.0000 | 0.0079 | 6.6935 | 17.3493 | 0.0004 | 0.0004 | 0.0004 | 0.0000 | 0.0000 | 82.83 | N | N | N | N | N | N | N | N | N | N
200335.0 | 36.5 | 24.905 | 194.0 | 146.8 | 84.5 | 98.5 | 29.2 | 53.8 | 63.0 | 137.4 | 106.1 | 1.5 | 2.4564 | 29.3548 | 582.6 | 583.5 | 491.909 | 244.344 | -3.6 | -3.5 | -0.1 | 62.5 | 7.58 | 9.46 | 1.6 | 9.32e-07 | 0.0000 | 0.0000 | 0.0000 | 0.0084 | 15.9997 | 14.5153 | 0.0005 | 0.0005 | 0.0005 | 0.0000 | 0.0000 | 132.04 | N | N | N | N | N | N | N | N | N | Y
200336.0 | 37.4 | 25.526 | 193.6 | 150.2 | 84.6 | 98.5 | 29.2 | 53.8 | 63.1 | 137.6 | 109.1 | 1.8 | 2.6880 | 29.3629 | 583.4 | 583.1 | 514.690 | 255.526 | -3.7 | -3.6 | -0.1 | 56.4 | 9.51 | 5.86 | 1.8 | 8.92e-07 | 0.0000 | 0.0000 | 0.0000 | 0.0079 | 20.9736 | 9.4064 | 0.0006 | 0.0005 | 0.0005 | 0.0000 | 0.0000 | 166.78 | N | N | N | N | N | N | N | N | N | Y
200337.0 | 38.5 | 26.222 | 193.1 | 149.8 | 84.6 | 98.5 | 29.2 | 53.8 | 63.1 | 137.9 | 108.7 | 1.8 | 3.3403 | 29.3765 | 584.4 | 583.5 | 575.643 | 285.651 | -3.8 | -3.7 | -0.1 | 54.7 | 10.23 | 3.70 | 2.1 | 1.18e-02 | 0.0000 | 0.0000 | 0.0000 | 0.0086 | 25.2299 | 6.6421 | 0.0007 | 0.0007 | 0.0007 | 0.0000 | 0.0000 | 182.51 | N | N | N | N | N | N | N | N | N | Y
200338.0 | 40.0 | 27.272 | 192.6 | 153.0 | 84.6 | 98.5 | 29.2 | 53.8 | 63.2 | 138.3 | 111.6 | 2.0 | 3.9188 | 29.3900 | 585.5 | 583.8 | 624.728 | 309.841 | -3.9 | -3.8 | -0.1 | 51.3 | 10.33 | 2.66 | 2.2 | 1.22e-02 | 0.0000 | 0.0000 | 0.0000 | 0.0087 | 27.6259 | 5.1728 | 0.0008 | 0.0008 | 0.0008 | 0.0000 | 0.0000 | 202.55 | N | N | N | N | N | N | N | N | N | Y
200339.0 | 41.5 | 28.291 | 192.0 | 153.1 | 84.6 | 98.5 | 29.2 | 53.8 | 63.0 | 138.7 | 111.7 | 2.0 | 5.1148 | 29.4147 | 586.3 | 584.0 | 720.464 | 357.352 | -3.9 | -3.9 | -0.1 | 46.4 | 10.17 | 2.26 | 2.2 | 7.51e-03 | 0.0000 | 0.0000 | 0.0000 | 0.0091 | 31.3958 | 5.0705 | 0.0009 | 0.0009 | 0.0009 | 0.0000 | 0.0000 | 187.15 | N | N | N | N | N | N | N | N | N | Y
200340.0 | 43.3 | 29.496 | 191.5 | 156.7 | 84.6 | 98.5 | 29.2 | 53.7 | 63.0 | 139.1 | 114.9 | 2.3 | 5.9598 | 29.4245 | 586.9 | 584.7 | 784.329 | 388.931 | -4.0 | -3.9 | -0.1 | 42.6 | 9.82 | 2.22 | 2.1 | 2.32e-03 | 0.0000 | 0.0000 | 0.0000 | 0.0091 | 32.9753 | 5.4120 | 0.0009 | 0.0009 | 0.0009 | 0.0000 | 0.0000 | 229.61 | N | N | N | N | N | N | N | N | N | Y
200341.0 | 45.4 | 30.950 | 191.1 | 159.0 | 84.6 | 98.5 | 29.2 | 53.7 | 62.9 | 139.5 | 116.9 | 2.5 | 4.7762 | 29.3932 | 587.8 | 585.1 | 690.961 | 341.961 | -4.1 | -4.0 | -0.1 | 36.9 | 8.66 | 2.64 | 2.0 | 6.71e-07 | 0.0000 | 0.0000 | 0.0000 | 0.0069 | 25.5668 | 5.6608 | 0.0008 | 0.0008 | 0.0008 | 0.0000 | 0.0000 | 219.35 | N | N | N | N | N | N | N | N | N | Y
200342.0 | 46.9 | 31.951 | 190.7 | 155.5 | 84.6 | 98.5 | 29.2 | 53.6 | 62.6 | 140.2 | 113.9 | 2.2 | 2.4256 | 29.3429 | 588.2 | 585.6 | 486.280 | 240.163 | -4.1 | -4.0 | -0.1 | 26.5 | 7.04 | 3.70 | 2.1 | 9.57e-07 | 0.0000 | 0.0000 | 0.0000 | 0.0035 | 14.6071 | 5.5806 | 0.0006 | 0.0006 | 0.0006 | 0.0000 | 0.0000 | 127.82 | N | N | N | N | N | N | N | N | N | Y
200343.0 | 47.4 | 32.349 | 190.6 | 149.6 | 84.6 | 98.5 | 29.2 | 53.6 | 62.8 | 139.3 | 108.6 | 1.8 | 1.7205 | 29.3270 | 587.9 | 585.8 | 411.309 | 203.085 | -4.1 | -4.0 | -0.1 | 16.3 | 5.74 | 5.33 | 2.1 | 1.13e-06 | 0.0000 | 0.0000 | 0.0000 | 0.0018 | 10.0574 | 6.8013 | 0.0005 | 0.0005 | 0.0005 | 0.0000 | 0.0000 | 50.30 | N | N | N | N | N | N | N | N | N | N
200344.0 | 47.1 | 32.119 | 190.8 | 145.7 | 84.6 | 98.5 | 29.2 | 53.7 | 62.9 | 138.2 | 105.1 | 1.4 | 1.6515 | 29.3297 | 587.4 | 586.0 | 403.034 | 199.113 | -4.1 | -4.0 | -0.1 | 18.5 | 6.84 | 6.23 | 1.8 | 1.15e-06 | 0.0000 | 0.0000 | 0.0000 | 0.0020 | 11.7623 | 7.7931 | 0.0004 | 0.0004 | 0.0004 | 0.0000 | 0.0000 | 20.65 | N | N | N | N | N | N | N | N | N | N
200345.0 | 47.8 | 32.591 | 191.1 | 147.2 | 84.7 | 98.5 | 29.2 | 53.7 | 62.9 | 138.2 | 106.4 | 1.6 | 1.7011 | 29.3327 | 587.0 | 586.2 | 409.079 | 202.188 | -4.1 | -4.0 | -0.1 | 25.4 | 8.58 | 5.44 | 1.9 | 1.13e-06 | 0.0000 | 0.0000 | 0.0000 | 0.0028 | 14.9730 | 6.9071 | 0.0005 | 0.0004 | 0.0004 | 0.0000 | 0.0000 | 144.39 | N | N | N | N | N | N | N | N | N | N
200346.0 | 48.5 | 33.038 | 191.7 | 147.7 | 84.7 | 98.5 | 29.2 | 53.7 | 62.9 | 138.4 | 106.9 | 1.6 | 1.7440 | 29.3281 | 587.0 | 586.0 | 414.430 | 204.805 | -4.1 | -4.1 | -0.1 | 23.4 | 8.43 | 4.58 | 2.1 | 1.12e-06 | 0.0000 | 0.0000 | 0.0000 | 0.0026 | 14.9137 | 5.8918 | 0.0005 | 0.0005 | 0.0005 | 0.0000 | 0.0000 | 70.47 | N | N | N | N | N | N | N | N | N | N
200347.0 | 48.6 | 33.119 | 192.3 | 146.2 | 84.7 | 98.5 | 29.2 | 53.7 | 63.0 | 138.4 | 105.5 | 1.5 | 1.6282 | 29.3227 | 586.9 | 586.0 | 399.969 | 197.642 | -4.2 | -4.1 | -0.1 | 21.8 | 8.26 | 4.24 | 2.1 | 1.16e-06 | 0.0000 | 0.0000 | 0.0000 | 0.0024 | 14.1032 | 5.2603 | 0.0005 | 0.0005 | 0.0005 | 0.0000 | 0.0000 | 134.75 | N | N | N | N | N | N | N | N | N | N
200348.0 | 49.3 | 33.622 | 192.9 | 147.8 | 84.7 | 98.5 | 29.2 | 53.6 | 62.7 | 138.6 | 107.0 | 1.6 | 1.5124 | 29.3203 | 586.7 | 586.4 | 385.284 | 190.404 | -4.2 | -4.1 | -0.1 | 21.0 | 8.17 | 4.10 | 2.1 | 1.20e-06 | 0.0000 | 0.0000 | 0.0000 | 0.0022 | 13.4335 | 4.9000 | 0.0005 | 0.0005 | 0.0005 | 0.0000 | 0.0000 | 103.41 | N | N | N | N | N | N | N | N | N | N
200349.0 | 49.7 | 33.865 | 193.4 | 146.4 | 84.6 | 98.5 | 29.2 | 53.5 | 62.5 | 139.1 | 105.7 | 1.5 | 1.3593 | 29.3187 | 586.6 | 586.4 | 364.558 | 180.170 | -4.2 | -4.1 | -0.1 | 14.1 | 6.85 | 4.64 | 2.0 | 1.27e-06 | 0.0000 | 0.0000 | 0.0000 | 0.0014 | 10.6519 | 5.2475 | 0.0004 | 0.0004 | 0.0004 | 0.0000 | 0.0000 | 63.24 | N | N | N | N | N | N | N | N | N | N
200350.0 | 49.9 | 34.051 | 194.0 | 145.9 | 84.6 | 98.5 | 29.2 | 53.5 | 62.6 | 139.2 | 105.3 | 1.5 | 1.3521 | 29.3135 | 586.2 | 586.4 | 363.377 | 179.621 | -4.2 | -4.1 | -0.1 | 5.4 | 4.34 | 6.47 | 1.7 | 1.28e-06 | 0.0000 | 0.0000 | 0.0000 | 0.0005 | 6.7305 | 7.2967 | 0.0004 | 0.0004 | 0.0004 | 0.0000 | 0.0000 | 6.60 | N | N | N | N | N | N | N | N | N | N
200351.0 | 49.4 | 33.697 | 194.6 | 143.1 | 84.7 | 98.5 | 29.2 | 53.6 | 62.6 | 139.3 | 102.8 | 1.2 | 1.2934 | 29.3119 | 585.8 | 586.4 | 352.815 | 174.463 | -4.2 | -4.1 | -0.1 | 1.6 | 2.52 | 9.49 | 1.5 | 1.32e-06 | 0.0000 | 0.0000 | 0.0000 | 0.0002 | 3.7897 | 10.3932 | 0.0003 | 0.0003 | 0.0003 | 0.0000 | 0.0000 | 0.00 | N | N | N | N | N | N | N | N | N | N
200352.0 | 49.2 | 33.523 | 195.0 | 143.9 | 84.6 | 98.5 | 29.2 | 53.5 | 62.5 | 138.7 | 103.5 | 1.3 | 1.2654 | 29.3104 | 585.0 | 586.2 | 348.542 | 172.468 | -4.0 | -3.9 | -0.1 | 15.6 | 4.53 | 10.22 | 1.3 | 1.33e-06 | 0.0000 | 0.0000 | 0.0000 | 0.0015 | 6.7463 | 11.0614 | 0.0003 | 0.0003 | 0.0003 | 0.0000 | 0.0000 | 112.12 | N | N | N | N | N | N | N | N | N | Y
200353.0 | 49.4 | 33.709 | 195.5 | 145.7 | 84.6 | 98.5 | 29.2 | 53.4 | 62.3 | 139.2 | 105.1 | 1.5 | 2.1650 | 29.3289 | 584.5 | 585.8 | 459.816 | 227.793 | -4.0 | -3.9 | -0.1 | 32.9 | 8.13 | 7.72 | 1.4 | 1.00e-06 | 0.0000 | 0.0000 | 0.0000 | 0.0041 | 15.9904 | 11.0422 | 0.0004 | 0.0004 | 0.0004 | 0.0000 | 0.0000 | 82.98 | N | N | N | N | N | N | N | N | N | N
200354.0 | 50.5 | 34.399 | 196.0 | 147.8 | 84.6 | 98.5 | 29.2 | 53.4 | 62.3 | 139.9 | 107.0 | 1.6 | 2.3801 | 29.3306 | 584.6 | 585.6 | 484.664 | 240.098 | -4.0 | -3.9 | -0.1 | 38.3 | 9.79 | 4.91 | 1.7 | 9.49e-07 | 0.0000 | 0.0000 | 0.0000 | 0.0051 | 20.3048 | 7.4032 | 0.0005 | 0.0005 | 0.0005 | 0.0000 | 0.0000 | 162.14 | N | N | N | N | N | N | N | N | N | Y
200355.0 | 52.1 | 35.518 | 196.4 | 150.8 | 84.6 | 98.5 | 29.2 | 53.4 | 62.2 | 140.0 | 109.7 | 1.8 | 2.2248 | 29.3271 | 585.0 | 585.6 | 468.403 | 231.913 | -4.1 | -4.0 | -0.1 | 31.9 | 9.50 | 3.51 | 1.8 | 9.85e-07 | 0.0000 | 0.0000 | 0.0000 | 0.0041 | 19.0336 | 5.1150 | 0.0005 | 0.0005 | 0.0005 | 0.0000 | 0.0000 | 160.74 | N | N | N | N | N | N | N | N | N | Y
200356.0 | 53.1 | 36.214 | 196.7 | 148.3 | 84.6 | 98.5 | 29.2 | 53.3 | 62.1 | 140.8 | 107.4 | 1.7 | 2.6224 | 29.3482 | 585.5 | 585.8 | 509.754 | 252.456 | -4.1 | -4.0 | -0.1 | 28.6 | 9.48 | 3.07 | 1.8 | 5.15e-03 | 0.0000 | 0.0000 | 0.0000 | 0.0040 | 20.6663 | 4.8706 | 0.0005 | 0.0005 | 0.0005 | 0.0000 | 0.0000 | 78.24 | N | N | N | N | N | N | N | N | N | N
200357.0 | 54.6 | 37.195 | 197.0 | 150.6 | 84.6 | 98.5 | 29.2 | 53.3 | 61.9 | 141.0 | 109.4 | 1.8 | 2.8493 | 29.3490 | 585.6 | 585.8 | 531.671 | 263.298 | -4.2 | -4.1 | -0.1 | 33.9 | 9.76 | 2.76 | 1.8 | 3.17e-03 | 0.0000 | 0.0000 | 0.0000 | 0.0049 | 22.1893 | 4.5594 | 0.0006 | 0.0005 | 0.0005 | 0.0000 | 0.0000 | 188.03 | N | N | N | N | N | N | N | N | N | Y
200358.0 | 55.9 | 38.090 | 197.5 | 151.2 | 84.6 | 98.5 | 29.2 | 53.2 | 61.8 | 141.9 | 110.0 | 1.9 | 3.0980 | 29.3472 | 585.5 | 585.8 | 554.673 | 274.689 | -4.2 | -4.1 | -0.1 | 33.5 | 9.31 | 2.74 | 1.7 | 2.80e-03 | 0.0000 | 0.0000 | 0.0000 | 0.0051 | 22.0933 | 4.7261 | 0.0005 | 0.0005 | 0.0005 | 0.0000 | 0.0000 | 139.34 | N | N | N | N | N | N | N | N | N | Y
200359.0 | 57.3 | 39.078 | 197.9 | 151.3 | 84.6 | 98.5 | 29.2 | 53.2 | 61.7 | 142.1 | 110.1 | 1.9 | 2.9709 | 29.3427 | 585.4 | 585.8 | 541.801 | 268.287 | -4.2 | -4.2 | -0.1 | 26.7 | 7.72 | 3.38 | 1.7 | 8.56e-07 | 0.0000 | 0.0000 | 0.0000 | 0.0039 | 17.8862 | 5.6852 | 0.0005 | 0.0005 | 0.0005 | 0.0000 | 0.0000 | 208.86 | N | N | N | N | N | N | N | N | N | Y
200400.0 | 57.7 | 39.351 | 198.4 | 147.7 | 84.6 | 98.5 | 29.2 | 53.2 | 61.7 | 142.2 | 106.9 | 1.6 | 2.7347 | 29.3430 | 585.0 | 586.0 | 519.750 | 257.471 | -4.2 | -4.1 | -0.1 | 24.5 | 7.23 | 4.26 | 1.7 | 8.92e-07 | 0.0000 | 0.0000 | 0.0000 | 0.0035 | 16.0824 | 6.8928 | 0.0005 | 0.0005 | 0.0005 | 0.0000 | 0.0000 | 0.00 | N | N | N | N | N | N | N | N | N | N
200401.0 | 58.8 | 40.066 | 199.0 | 151.3 | 84.7 | 98.5 | 29.2 | 53.2 | 61.8 | 142.0 | 110.1 | 1.9 | 2.8842 | 29.3467 | 584.3 | 585.6 | 530.565 | 263.047 | -4.2 | -4.1 | -0.1 | 27.9 | 7.38 | 4.74 | 1.7 | 8.72e-07 | 0.0000 | 0.0000 | 0.0000 | 0.0040 | 16.7738 | 7.8272 | 0.0005 | 0.0005 | 0.0005 | 0.0000 | 0.0000 | 163.23 | N | N | N | N | N | N | N | N | N | Y
200402.0 | 59.5 | 40.600 | 199.4 | 149.8 | 84.6 | 98.5 | 29.2 | 53.2 | 61.7 | 143.2 | 108.8 | 1.8 | 1.6592 | 29.3183 | 583.8 | 585.5 | 399.204 | 197.814 | -4.2 | -4.1 | -0.1 | 24.7 | 6.70 | 5.38 | 1.6 | 1.16e-06 | 0.0000 | 0.0000 | 0.0000 | 0.0027 | 11.4398 | 6.6815 | 0.0004 | 0.0004 | 0.0004 | 0.0000 | 0.0000 | 40.56 | N | N | N | N | N | N | N | N | N | N
200403.0 | 60.2 | 41.060 | 199.8 | 146.8 | 84.6 | 98.5 | 29.2 | 53.2 | 61.7 | 142.2 | 106.1 | 1.5 | 1.2216 | 29.3102 | 583.1 | 585.3 | 343.986 | 170.533 | -4.1 | -4.0 | -0.1 | 21.5 | 7.14 | 5.57 | 1.5 | 1.34e-06 | 0.0000 | 0.0000 | 0.0000 | 0.0020 | 10.5185 | 5.9590 | 0.0003 | 0.0003 | 0.0003 | 0.0000 | 0.0000 | 138.40 | N | N | N | N | N | N | N | N | N | N
200404.0 | 60.2 | 41.048 | 200.3 | 146.3 | 84.6 | 98.5 | 29.2 | 53.1 | 61.6 | 141.4 | 105.6 | 1.5 | 1.1003 | 29.3120 | 582.4 | 584.9 | 324.816 | 161.134 | -4.1 | -4.0 | -0.1 | 16.1 | 6.82 | 5.89 | 1.4 | 1.42e-06 | 0.0000 | 0.0000 | 0.0000 | 0.0014 | 9.4873 | 5.9579 | 0.0003 | 0.0003 | 0.0003 | 0.0000 | 0.0000 | 0.00 | N | N | N | N | N | N | N | N | N | N
200405.0 | 60.9 | 41.532 | 200.7 | 145.2 | 84.6 | 98.5 | 29.2 | 53.1 | 61.6 | 141.2 | 104.7 | 1.4 | 1.1006 | 29.3161 | 581.9 | 584.6 | 324.331 | 161.005 | -4.1 | -4.0 | -0.1 | 5.9 | 5.06 | 6.97 | 1.4 | 1.43e-06 | 0.0000 | 0.0000 | 0.0000 | 0.0005 | 7.0398 | 7.0410 | 0.0003 | 0.0003 | 0.0003 | 0.0000 | 0.0000 | 100.75 | N | N | N | N | N | N | N | N | N | N
200406.0 | 60.6 | 41.334 | 201.2 | 143.4 | 84.6 | 98.5 | 29.2 | 53.1 | 61.6 | 141.0 | 103.1 | 1.3 | 1.8045 | 29.3277 | 581.2 | 584.2 | 414.968 | 206.215 | -4.1 | -4.0 | -0.1 | 42.8 | 4.45 | 8.61 | 1.3 | 1.11e-06 | 0.0000 | 0.0000 | 0.0000 | 0.0049 | 7.9317 | 11.1443 | 0.0004 | 0.0003 | 0.0003 | 0.0000 | 0.0000 | 0.00 | N | N | N | N | N | N | N | N | N | N
200407.0 | 61.0 | 41.576 | 201.6 | 144.8 | 84.5 | 98.5 | 29.2 | 53.1 | 61.5 | 140.4 | 104.3 | 1.4 | 2.9331 | 29.3520 | 580.4 | 583.7 | 535.924 | 266.737 | -4.0 | -3.9 | -0.1 | 73.3 | 6.71 | 8.19 | 1.2 | 8.57e-07 | 0.0000 | 0.0000 | 0.0000 | 0.0107 | 15.4496 | 13.7197 | 0.0004 | 0.0004 | 0.0004 | 0.0000 | 0.0000 | 120.48 | N | N | N | N | N | N | N | N | N | Y
200408.0 | 61.4 | 41.893 | 202.0 | 151.9 | 84.6 | 98.5 | 29.2 | 53.1 | 61.6 | 141.1 | 110.6 | 1.9 | 3.3820 | 29.3532 | 579.8 | 583.1 | 575.030 | 286.385 | -4.0 | -3.9 | -0.1 | 49.9 | 8.23 | 6.24 | 1.4 | 7.98e-07 | 0.0000 | 0.0000 | 0.0000 | 0.0079 | 20.3508 | 11.2113 | 0.0005 | 0.0005 | 0.0005 | 0.0000 | 0.0000 | 193.72 | N | N | N | N | N | N | N | N | N | Y
200409.0 | 62.6 | 42.707 | 202.1 | 152.4 | 84.6 | 98.5 | 29.2 | 53.1 | 61.6 | 143.2 | 111.1 | 2.0 | 1.8806 | 29.3240 | 580.0 | 582.9 | 423.303 | 210.578 | -4.0 | -3.9 | -0.1 | 33.5 | 7.57 | 5.18 | 1.5 | 1.09e-06 | 0.0000 | 0.0000 | 0.0000 | 0.0039 | 13.7727 | 6.8528 | 0.0004 | 0.0004 | 0.0004 | 0.0000 | 0.0000 | 112.76 | N | N | N | N | N | N | N | N | N | Y
200410.0 | 63.5 | 43.272 | 202.2 | 148.8 | 84.6 | 98.5 | 29.2 | 53.1 | 61.6 | 142.9 | 107.9 | 1.7 | 1.2422 | 29.3141 | 579.7 | 582.6 | 346.470 | 172.338 | -4.0 | -3.9 | -0.1 | 22.9 | 5.94 | 5.66 | 1.6 | 1.33e-06 | 0.0000 | 0.0000 | 0.0000 | 0.0022 | 8.8449 | 6.1264 | 0.0003 | 0.0003 | 0.0003 | 0.0000 | 0.0000 | 93.10 | N | N | N | N | N | N | N | N | N | N
200411.0 | 63.4 | 43.235 | 202.1 | 145.1 | 84.5 | 98.5 | 29.2 | 53.1 | 61.4 | 142.5 | 104.6 | 1.4 | 1.0428 | 29.3057 | 579.1 | 582.2 | 316.300 | 157.381 | -4.0 | -3.9 | -0.1 | -6.6 | 3.26 | 7.90 | 1.5 | 1.47e-06 | 0.0000 | 0.0000 | 0.0000 | 0.0000 | 4.4252 | 7.8102 | 0.0003 | 0.0003 | 0.0003 | 0.0000 | 0.0000 | 0.00 | N | N | N | N | N | N | N | N | N | N
200412.0 | 59.9 | 40.824 | 202.4 | 143.0 | 84.5 | 98.5 | 29.2 | 53.0 | 61.4 | 141.5 | 102.7 | 1.2 | 1.7091 | 29.3232 | 578.3 | 581.7 | 401.844 | 200.214 | -3.9 | -3.8 | -0.1 | -23.4 | 1.30 | 11.46 | 1.3 | 1.15e-06 | 0.0000 | 0.0000 | 0.0000 | 0.0000 | 2.2502 | 14.4090 | 0.0003 | 0.0003 | 0.0003 | 0.0000 | 0.0000 | 0.00 | N | N | N | N | N | N | N | N | N | N
200413.0 | 58.7 | 40.010 | 202.7 | 143.5 | 84.5 | 98.5 | 29.2 | 53.0 | 61.2 | 140.8 | 103.2 | 1.3 | 1.8965 | 29.3240 | 577.2 | 581.3 | 421.428 | 210.204 | -3.7 | -3.7 | -0.1 | 28.3 | 1.90 | 13.97 | 1.2 | 1.09e-06 | 0.0000 | 0.0000 | 0.0000 | 0.0033 | 3.4562 | 18.4326 | 0.0003 | 0.0003 | 0.0003 | 0.0000 | 0.0000 | 0.00 | N | N | N | N | N | N | N | N | N | N
200414.0 | 58.6 | 39.923 | 203.0 | 147.4 | 84.5 | 98.5 | 29.2 | 53.0 | 61.2 | 140.9 | 106.7 | 1.6 | 1.0965 | 29.3064 | 576.1 | 580.8 | 324.002 | 161.691 | -3.6 | -3.6 | -0.1 | 30.5 | 3.22 | 13.63 | 1.2 | 1.42e-06 | 0.0000 | 0.0000 | 0.0000 | 0.0027 | 4.5006 | 13.8341 | 0.0003 | 0.0003 | 0.0003 | 0.0000 | 0.0000 | 119.37 | N | N | N | N | N | N | N | N | N | Y
200415.0 | 58.4 | 39.786 | 203.0 | 144.7 | 84.5 | 98.5 | 29.2 | 52.9 | 61.1 | 140.8 | 104.2 | 1.4 | 0.7942 | 29.2971 | 575.3 | 579.9 | 273.154 | 136.369 | -3.6 | -3.6 | -0.1 | -16.0 | 2.36 | 13.34 | 1.3 | 1.68e-06 | 0.0000 | 0.0000 | 0.0000 | 0.0000 | 2.7775 | 11.4233 | 0.0002 | 0.0002 | 0.0002 | 0.0000 | 0.0000 | 0.00 | N | N | N | N | N | N | N | N | N | N
200416.0 | 54.7 | 37.264 | 203.0 | 142.9 | 84.5 | 98.5 | 29.2 | 52.9 | 61.1 | 140.0 | 102.6 | 1.2 | 0.8937 | 29.2983 | 574.7 | 579.2 | 290.580 | 145.169 | -3.6 | -3.5 | -0.1 | -37.2 | 1.02 | 14.72 | 1.2 | 1.58e-06 | 0.0000 | 0.0000 | 0.0000 | 0.0000 | 1.2798 | 13.4131 | 0.0002 | 0.0002 | 0.0002 | 0.0000 | 0.0000 | 0.00 | N | N | N | N | N | N | N | N | N | N
200417.0 | 49.8 | 33.952 | 203.0 | 142.6 | 84.5 | 98.5 | 29.2 | 52.9 | 61.0 | 139.8 | 102.4 | 1.2 | 1.1932 | 29.3092 | 574.1 | 579.0 | 337.182 | 168.603 | -3.5 | -3.5 | -0.1 | -40.4 | 0.40 | 16.59 | 1.1 | 1.36e-06 | 0.0000 | 0.0000 | 0.0000 | 0.0000 | 0.5753 | 17.5632 | 0.0002 | 0.0002 | 0.0002 | 0.0000 | 0.0000 | 0.00 | N | N | N | N | N | N | N | N | N | N
200418.0 | 46.6 | 31.777 | 203.0 | 143.3 | 84.5 | 98.5 | 29.2 | 52.9 | 61.0 | 139.9 | 103.0 | 1.3 | 1.1704 | 29.3121 | 573.6 | 578.3 | 332.586 | 166.404 | -3.4 | -3.4 | -0.1 | -39.4 | 0.27 | 17.96 | 0.9 | 5.04e-03 | 0.0000 | 0.0000 | 0.0000 | 0.0000 | 0.3879 | 18.7626 | 0.0002 | 0.0002 | 0.0002 | 0.0000 | 0.0000 | 0.00 | N | N | N | N | N | N | N | N | N | N
200419.0 | 39.3 | 26.818 | 203.0 | 142.6 | 84.4 | 98.5 | 29.2 | 52.9 | 61.0 | 139.9 | 102.4 | 1.2 | 1.4535 | 29.3157 | 572.9 | 577.5 | 370.162 | 185.358 | -3.4 | -3.3 | -0.1 | -29.9 | 0.72 | 18.35 | 0.9 | 7.32e-03 | 0.0000 | 0.0000 | 0.0000 | 0.0000 | 1.1530 | 21.3556 | 0.0002 | 0.0002 | 0.0002 | 0.0000 | 0.0000 | 0.00 | N | N | N | N | N | N | N | N | N | N
200420.0 | 37.8 | 25.799 | 203.0 | 144.8 | 84.5 | 98.5 | 29.2 | 52.9 | 61.0 | 140.0 | 104.3 | 1.4 | 1.3614 | 29.3108 | 572.2 | 577.0 | 361.512 | 181.120 | -3.3 | -3.2 | -0.1 | -10.4 | 1.02 | 17.97 | 0.9 | 1.26e-06 | 0.0000 | 0.0000 | 0.0000 | 0.0000 | 1.5947 | 20.4342 | 0.0002 | 0.0002 | 0.0002 | 0.0000 | 0.0000 | 0.00 | N | N | N | N | N | N | N | N | N | N
200421.0 | 36.6 | 24.942 | 202.8 | 143.1 | 84.4 | 98.5 | 29.2 | 52.9 | 61.0 | 140.0 | 102.8 | 1.2 | 1.3864 | 29.3107 | 571.7 | 576.5 | 363.691 | 182.291 | -3.2 | -3.2 | -0.1 | 50.6 | 1.62 | 17.30 | 0.9 | 1.20e-03 | 0.0000 | 0.0000 | 0.0000 | 0.0051 | 2.5463 | 19.8011 | 0.0002 | 0.0002 | 0.0002 | 0.0000 | 0.0000 | 0.00 | N | N | N | N | N | N | N | N | N | N
200422.0 | 36.4 | 24.818 | 202.7 | 143.8 | 84.4 | 98.5 | 29.2 | 52.8 | 61.0 | 139.5 | 103.4 | 1.3 | 1.2747 | 29.3127 | 571.6 | 575.6 | 348.006 | 174.466 | -3.2 | -3.1 | -0.1 | 63.1 | 3.93 | 14.21 | 0.9 | 5.73e-03 | 0.0000 | 0.0000 | 0.0000 | 0.0061 | 5.9180 | 15.5633 | 0.0002 | 0.0002 | 0.0002 | 0.0000 | 0.0000 | 117.56 | N | N | N | N | N | N | N | N | N | Y
200423.0 | 36.9 | 25.184 | 202.6 | 144.6 | 84.4 | 98.5 | 29.2 | 52.8 | 60.9 | 140.0 | 104.1 | 1.4 | 1.2475 | 29.3116 | 571.5 | 575.4 | 344.383 | 172.653 | -3.2 | -3.2 | -0.1 | 44.1 | 5.74 | 10.87 | 1.0 | 9.70e-03 | 0.0000 | 0.0000 | 0.0000 | 0.0042 | 8.5516 | 11.7805 | 0.0002 | 0.0002 | 0.0002 | 0.0000 | 0.0000 | 14.92 | N | N | N | N | N | N | N | N | N | N
200424.0 | 37.2 | 25.340 | 202.6 | 144.7 | 84.4 | 98.5 | 29.2 | 52.8 | 60.9 | 140.1 | 104.2 | 1.4 | 1.2404 | 29.3097 | 571.6 | 575.0 | 345.181 | 173.019 | -3.3 | -3.2 | -0.1 | 22.7 | 5.11 | 9.45 | 1.2 | 1.03e-02 | 0.0000 | 0.0000 | 0.0000 | 0.0022 | 7.6356 | 10.2632 | 0.0003 | 0.0003 | 0.0003 | 0.0000 | 0.0000 | 98.62 | N | N | N | N | N | N | N | N | N | Y
200425.0 | 36.6 | 24.954 | 202.7 | 143.5 | 84.4 | 98.5 | 29.2 | 52.9 | 61.0 | 140.7 | 103.1 | 1.3 | 1.3194 | 29.3127 | 572.0 | 575.0 | 356.461 | 178.623 | -3.3 | -3.3 | -0.1 | 7.3 | 3.65 | 10.20 | 1.2 | 7.25e-03 | 0.0000 | 0.0000 | 0.0000 | 0.0007 | 5.6272 | 11.4356 | 0.0003 | 0.0003 | 0.0003 | 0.0000 | 0.0000 | 0.00 | N | N | N | N | N | N | N | N | N | N
200426.0 | 35.6 | 24.265 | 202.9 | 142.4 | 84.4 | 98.5 | 29.2 | 52.9 | 61.0 | 140.2 | 102.2 | 1.2 | 1.3774 | 29.3197 | 572.2 | 574.7 | 364.194 | 182.504 | -3.3 | -3.2 | -0.1 | 14.6 | 5.23 | 10.34 | 1.2 | 8.23e-03 | 0.0000 | 0.0000 | 0.0000 | 0.0015 | 8.2374 | 11.8503 | 0.0003 | 0.0003 | 0.0003 | 0.0000 | 0.0000 | 38.92 | N | N | N | N | N | N | N | N | N | N
200427.0 | 36.1 | 24.600 | 203.0 | 145.5 | 84.4 | 98.5 | 29.2 | 52.8 | 60.9 | 140.5 | 104.9 | 1.4 | 1.9089 | 29.3266 | 572.1 | 574.5 | 429.219 | 215.174 | -3.3 | -3.3 | -0.1 | 27.1 | 8.57 | 7.92 | 1.4 | 1.14e-02 | 0.0000 | 0.0000 | 0.0000 | 0.0032 | 15.9171 | 10.6935 | 0.0004 | 0.0004 | 0.0004 | 0.0000 | 0.0000 | 128.98 | N | N | N | N | N | N | N | N | N | Y
200428.0 | 37.3 | 25.402 | 203.1 | 147.2 | 84.4 | 98.5 | 29.2 | 52.8 | 60.8 | 141.3 | 106.5 | 1.6 | 1.9890 | 29.3239 | 572.7 | 574.1 | 440.242 | 220.550 | -3.5 | -3.4 | -0.1 | 29.8 | 9.58 | 5.19 | 1.6 | 5.97e-03 | 0.0000 | 0.0000 | 0.0000 | 0.0036 | 18.2475 | 7.1870 | 0.0004 | 0.0004 | 0.0004 | 0.0000 | 0.0000 | 153.21 | N | N | N | N | N | N | N | N | N | Y
200429.0 | 38.2 | 26.067 | 203.3 | 147.5 | 84.4 | 98.5 | 29.2 | 52.8 | 60.8 | 141.7 | 106.7 | 1.6 | 1.9842 | 29.3241 | 573.4 | 574.3 | 440.054 | 220.296 | -3.6 | -3.5 | -0.1 | 29.7 | 9.26 | 3.74 | 1.7 | 1.90e-03 | 0.0000 | 0.0000 | 0.0000 | 0.0036 | 17.6163 | 5.1763 | 0.0005 | 0.0004 | 0.0004 | 0.0000 | 0.0000 | 91.36 | N | N | N | N | N | N | N | N | N | N
200430.0 | 38.9 | 26.551 | 203.6 | 148.2 | 84.4 | 98.5 | 29.2 | 52.8 | 60.8 | 142.2 | 107.3 | 1.6 | 1.6845 | 29.3159 | 574.0 | 574.7 | 403.366 | 201.762 | -3.7 | -3.6 | -0.1 | 31.9 | 8.95 | 3.37 | 1.8 | 1.96e-03 | 0.0000 | 0.0000 | 0.0000 | 0.0035 | 15.5960 | 4.2673 | 0.0004 | 0.0004 | 0.0004 | 0.0000 | 0.0000 | 127.66 | N | N | N | N | N | N | N | N | N | Y
200431.0 | 39.6 | 26.974 | 204.0 | 147.6 | 84.4 | 98.5 | 29.2 | 52.8 | 60.8 | 142.4 | 106.8 | 1.6 | 1.7603 | 29.3190 | 574.4 | 574.8 | 411.173 | 205.601 | -3.7 | -3.7 | -0.1 | 33.3 | 9.43 | 3.12 | 1.8 | 1.11e-06 | 0.0000 | 0.0000 | 0.0000 | 0.0038 | 16.7349 | 4.0254 | 0.0004 | 0.0004 | 0.0004 | 0.0000 | 0.0000 | 115.48 | N | N | N | N | N | N | N | N | N | N
200432.0 | 40.2 | 27.396 | 204.2 | 147.5 | 84.4 | 98.5 | 29.2 | 52.8 | 60.9 | 142.2 | 106.7 | 1.6 | 2.7194 | 29.3332 | 574.6 | 575.0 | 515.410 | 257.808 | -3.8 | -3.7 | -0.1 | 34.7 | 10.12 | 2.68 | 1.9 | 8.86e-07 | 0.0000 | 0.0000 | 0.0000 | 0.0049 | 22.5332 | 4.3337 | 0.0006 | 0.0006 | 0.0006 | 0.0000 | 0.0000 | 127.94 | N | N | N | N | N | N | N | N | N | N
200433.0 | 40.6 | 27.688 | 204.8 | 149.1 | 84.4 | 98.5 | 29.2 | 52.8 | 60.9 | 142.0 | 108.1 | 1.7 | 3.3262 | 29.3463 | 575.3 | 575.0 | 572.119 | 286.103 | -3.9 | -3.8 | -0.1 | 30.7 | 10.25 | 2.30 | 1.9 | 7.99e-07 | 0.0000 | 0.0000 | 0.0000 | 0.0048 | 25.3146 | 4.1261 | 0.0006 | 0.0006 | 0.0006 | 0.0000 | 0.0000 | 176.74 | N | N | N | N | N | N | N | N | N | Y
200434.0 | 42.0 | 28.614 | 205.3 | 152.6 | 84.3 | 98.5 | 29.2 | 52.8 | 60.8 | 143.1 | 111.3 | 2.0 | 3.4399 | 29.3476 | 576.3 | 575.2 | 580.824 | 290.186 | -3.9 | -3.8 | -0.1 | 20.5 | 9.24 | 2.45 | 1.9 | 7.89e-07 | 0.0000 | 0.0000 | 0.0000 | 0.0033 | 23.1463 | 4.4713 | 0.0006 | 0.0006 | 0.0006 | 0.0000 | 0.0000 | 164.45 | N | N | N | N | N | N | N | N | N | Y
200435.0 | 43.0 | 29.347 | 205.9 | 152.7 | 84.3 | 98.5 | 29.2 | 52.8 | 60.8 | 144.3 | 111.3 | 2.0 | 1.9011 | 29.3146 | 577.5 | 575.7 | 418.312 | 208.534 | -4.0 | -3.9 | -0.1 | 3.8 | 6.04 | 4.12 | 1.8 | 1.10e-06 | 0.0000 | 0.0000 | 0.0000 | 0.0004 | 10.8807 | 5.3957 | 0.0004 | 0.0004 | 0.0004 | 0.0000 | 0.0000 | 150.09 | N | N | N | N | N | N | N | N | N | Y
200436.0 | 42.1 | 28.682 | 206.4 | 146.6 | 84.3 | 98.5 | 29.2 | 52.7 | 60.7 | 144.1 | 105.9 | 1.5 | 1.0179 | 29.2982 | 577.5 | 576.1 | 312.196 | 155.533 | -3.9 | -3.8 | -0.1 | -16.5 | 2.47 | 7.89 | 1.6 | 1.49e-06 | 0.0000 | 0.0000 | 0.0000 | 0.0000 | 3.3159 | 7.7048 | 0.0003 | 0.0003 | 0.0003 | 0.0000 | 0.0000 | 0.00 | N | N | N | N | N | N | N | N | N | N
200437.0 | 41.2 | 28.105 | 207.0 | 143.4 | 84.3 | 98.5 | 29.2 | 52.7 | 60.7 | 142.9 | 103.0 | 1.3 | 1.3068 | 29.3003 | 576.9 | 576.1 | 350.634 | 174.797 | -3.8 | -3.7 | -0.1 | -17.8 | 1.06 | 12.24 | 1.4 | 1.32e-06 | 0.0000 | 0.0000 | 0.0000 | 0.0000 | 1.6037 | 13.4291 | 0.0003 | 0.0003 | 0.0003 | 0.0000 | 0.0000 | 0.00 | N | N | N | N | N | N | N | N | N | N
200438.0 | 37.4 | 25.507 | 207.4 | 143.5 | 84.3 | 98.5 | 29.2 | 52.7 | 60.6 | 142.4 | 103.2 | 1.3 | 1.9288 | 29.3168 | 576.5 | 575.9 | 430.693 | 214.909 | -3.7 | -3.6 | -0.1 | 49.9 | 2.92 | 13.69 | 1.3 | 1.07e-06 | 0.0000 | 0.0000 | 0.0000 | 0.0059 | 5.4201 | 18.4769 | 0.0004 | 0.0004 | 0.0004 | 0.0000 | 0.0000 | 0.00 | N | N | N | N | N | N | N | N | N | N
200439.0 | 36.6 | 24.979 | 207.8 | 147.4 | 84.3 | 98.5 | 29.2 | 52.7 | 60.6 | 142.7 | 106.6 | 1.6 | 2.2648 | 29.3249 | 576.4 | 575.7 | 471.011 | 235.123 | -3.7 | -3.6 | -0.1 | 80.5 | 7.24 | 10.37 | 1.5 | 9.68e-07 | 0.0000 | 0.0000 | 0.0000 | 0.0104 | 14.7003 | 15.3118 | 0.0004 | 0.0004 | 0.0004 | 0.0000 | 0.0000 | 157.30 | N | N | N | N | N | N | N | N | N | Y
200440.0 | 37.2 | 25.377 | 208.2 | 149.4 | 84.3 | 98.5 | 29.2 | 52.7 | 60.6 | 143.2 | 108.4 | 1.7 | 2.7819 | 29.3329 | 577.4 | 575.6 | 523.111 | 260.959 | -3.7 | -3.7 | -0.1 | 69.2 | 9.96 | 6.03 | 1.9 | 8.72e-07 | 0.0000 | 0.0000 | 0.0000 | 0.0099 | 22.4350 | 9.8871 | 0.0006 | 0.0006 | 0.0006 | 0.0000 | 0.0000 | 180.31 | N | N | N | N | N | N | N | N | N | Y
200441.0 | 38.9 | 26.508 | 208.4 | 151.1 | 84.3 | 98.5 | 29.2 | 52.7 | 60.6 | 144.3 | 109.9 | 1.9 | 3.6591 | 29.3519 | 579.1 | 576.1 | 601.251 | 299.637 | -3.8 | -3.7 | -0.1 | 59.4 | 10.78 | 3.39 | 2.0 | 3.32e-03 | 0.0000 | 0.0000 | 0.0000 | 0.0098 | 27.9017 | 6.3736 | 0.0007 | 0.0007 | 0.0007 | 0.0000 | 0.0000 | 192.85 | N | N | N | N | N | N | N | N | N | Y
200442.0 | 40.1 | 27.359 | 208.5 | 153.5 | 84.4 | 98.5 | 29.2 | 52.7 | 60.7 | 145.2 | 112.0 | 2.1 | 4.4840 | 29.3740 | 581.3 | 576.8 | 670.682 | 333.791 | -3.8 | -3.7 | -0.1 | 53.2 | 10.58 | 2.32 | 2.2 | 7.99e-03 | 0.0000 | 0.0000 | 0.0000 | 0.0098 | 30.4811 | 4.8527 | 0.0008 | 0.0008 | 0.0008 | 0.0000 | 0.0000 | 200.15 | N | N | N | N | N | N | N | N | N | Y
200443.0 | 42.5 | 28.993 | 208.6 | 156.3 | 84.4 | 98.5 | 29.2 | 52.7 | 60.7 | 146.1 | 114.5 | 2.3 | 4.8967 | 29.3835 | 583.2 | 577.5 | 703.741 | 349.706 | -3.9 | -3.8 | -0.1 | 50.0 | 10.13 | 2.07 | 2.3 | 7.42e-03 | 0.0000 | 0.0000 | 0.0000 | 0.0096 | 30.6002 | 4.5365 | 0.0009 | 0.0009 | 0.0009 | 0.0000 | 0.0000 | 201.81 | N | N | N | N | N | N | N | N | N | Y
200444.0 | 44.3 | 30.223 | 208.9 | 156.2 | 84.4 | 98.5 | 29.2 | 52.7 | 60.8 | 147.2 | 114.5 | 2.3 | 6.0525 | 29.3983 | 584.9 | 578.8 | 788.746 | 391.514 | -3.9 | -3.9 | -0.1 | 46.5 | 9.80 | 2.13 | 2.4 | 5.90e-03 | 0.0000 | 0.0000 | 0.0000 | 0.0100 | 33.1150 | 5.2334 | 0.0011 | 0.0010 | 0.0010 | 0.0000 | 0.0000 | 200.19 | N | N | N | N | N | N | N | N | N | Y
200445.0 | 46.3 | 31.584 | 209.3 | 158.5 | 84.4 | 98.5 | 29.2 | 52.7 | 60.7 | 148.4 | 116.4 | 2.4 | 5.1814 | 29.3720 | 586.9 | 580.1 | 718.865 | 355.832 | -4.0 | -3.9 | -0.1 | 36.3 | 8.47 | 2.65 | 2.4 | 6.45e-07 | 0.0000 | 0.0000 | 0.0000 | 0.0071 | 26.0143 | 5.9214 | 0.0010 | 0.0010 | 0.0010 | 0.0000 | 0.0000 | 245.67 | N | N | N | N | N | N | N | N | N | Y
200446.0 | 47.9 | 32.641 | 209.7 | 156.6 | 84.4 | 98.5 | 29.2 | 52.7 | 60.6 | 149.5 | 114.8 | 2.3 | 2.2064 | 29.3076 | 588.5 | 580.8 | 458.955 | 226.335 | -4.0 | -3.9 | -0.1 | 0.1 | 5.52 | 4.66 | 2.2 | 1.02e-06 | 0.0000 | 0.0000 | 0.0000 | 0.0000 | 10.7866 | 6.6284 | 0.0006 | 0.0006 | 0.0006 | 0.0000 | 0.0000 | 110.65 | N | N | N | N | N | N | N | N | N | Y
200447.0 | 47.6 | 32.479 | 210.2 | 147.2 | 84.4 | 98.5 | 29.2 | 52.7 | 60.6 | 148.7 | 106.5 | 1.6 | 1.1299 | 29.2883 | 589.0 | 582.6 | 330.111 | 162.606 | -3.9 | -3.9 | -0.1 | -32.1 | 2.19 | 8.64 | 2.0 | 1.42e-06 | 0.0000 | 0.0000 | 0.0000 | 0.0000 | 3.0705 | 8.8202 | 0.0004 | 0.0004 | 0.0004 | 0.0000 | 0.0000 | 0.00 | N | N | N | N | N | N | N | N | N | N
200448.0 | 46.7 | 31.864 | 210.7 | 143.9 | 84.4 | 98.5 | 29.2 | 52.7 | 60.6 | 147.3 | 103.5 | 1.3 | 1.1827 | 29.2908 | 588.7 | 583.3 | 334.283 | 164.719 | -3.8 | -3.7 | -0.1 | -36.6 | 0.75 | 12.96 | 1.6 | 1.40e-06 | 0.0000 | 0.0000 | 0.0000 | 0.0000 | 1.0666 | 13.4031 | 0.0003 | 0.0003 | 0.0003 | 0.0000 | 0.0000 | 0.00 | N | N | N | N | N | N | N | N | N | N
200449.0 | 43.2 | 29.484 | 211.3 | 143.1 | 84.4 | 98.5 | 29.2 | 52.6 | 60.5 | 146.2 | 102.8 | 1.2 | 1.9730 | 29.3082 | 588.3 | 583.7 | 437.913 | 215.991 | -3.7 | -3.6 | -0.1 | -20.9 | 0.77 | 15.68 | 1.4 | 1.06e-06 | 0.0000 | 0.0000 | 0.0000 | 0.0000 | 1.4316 | 21.2637 | 0.0004 | 0.0004 | 0.0004 | 0.0000 | 0.0000 | 0.00 | N | N | N | N | N | N | N | N | N | N
200450.0 | 40.1 | 27.322 | 211.8 | 145.6 | 84.4 | 98.5 | 29.2 | 52.6 | 60.4 | 146.0 | 105.0 | 1.4 | 1.8759 | 29.3110 | 588.6 | 583.7 | 429.902 | 211.997 | -3.5 | -3.5 | -0.1 | 1.0 | 1.05 | 16.60 | 1.4 | 1.08e-06 | 0.0000 | 0.0000 | 0.0000 | 0.0001 | 1.9293 | 22.0920 | 0.0004 | 0.0004 | 0.0004 | 0.0000 | 0.0000 | 1.12 | N | N | N | N | N | N | N | N | N | N
200451.0 | 39.3 | 26.787 | 212.2 | 145.2 | 84.5 | 98.5 | 29.2 | 52.6 | 60.3 | 145.5 | 104.6 | 1.4 | 1.4545 | 29.3002 | 589.0 | 584.0 | 377.790 | 186.174 | -3.5 | -3.4 | -0.1 | -7.0 | 0.71 | 17.20 | 1.4 | 1.23e-06 | 0.0000 | 0.0000 | 0.0000 | 0.0000 | 1.1476 | 20.1017 | 0.0003 | 0.0003 | 0.0003 | 0.0000 | 0.0000 | 0.00 | N | N | N | N | N | N | N | N | N | N
200452.0 | 38.2 | 26.079 | 212.6 | 143.6 | 84.4 | 98.5 | 29.2 | 52.5 | 60.2 | 144.6 | 103.2 | 1.3 | 1.2755 | 29.2886 | 589.1 | 584.4 | 352.421 | 173.583 | -3.4 | -3.3 | -0.1 | -21.8 | 0.35 | 18.00 | 1.3 | 1.32e-06 | 0.0000 | 0.0000 | 0.0000 | 0.0000 | 0.5235 | 19.6180 | 0.0003 | 0.0003 | 0.0003 | 0.0000 | 0.0000 | 0.00 | N | N | N | N | N | N | N | N | N | N
200453.0 | 36.8 | 25.060 | 212.4 | 143.8 | 84.4 | 98.5 | 29.2 | 52.5 | 60.2 | 143.8 | 103.5 | 1.3 | 1.4600 | 29.2917 | 589.3 | 584.6 | 376.491 | 185.420 | -3.3 | -3.2 | -0.1 | -23.9 | 0.39 | 18.51 | 1.1 | 1.23e-06 | 0.0000 | 0.0000 | 0.0000 | 0.0000 | 0.6216 | 21.5432 | 0.0003 | 0.0003 | 0.0003 | 0.0000 | 0.0000 | 0.00 | N | N | N | N | N | N | N | N | N | N
200454.0 | 35.4 | 24.109 | 212.1 | 145.0 | 84.4 | 98.5 | 29.2 | 52.4 | 60.1 | 143.2 | 104.5 | 1.4 | 1.2037 | 29.2867 | 589.5 | 585.3 | 343.386 | 169.049 | -3.2 | -3.1 | -0.1 | -17.1 | 0.54 | 18.54 | 1.1 | 1.35e-06 | 0.0000 | 0.0000 | 0.0000 | 0.0000 | 0.7812 | 19.6776 | 0.0003 | 0.0003 | 0.0003 | 0.0000 | 0.0000 | 0.00 | N | N | N | N | N | N | N | N | N | N
200455.0 | 34.5 | 23.494 | 211.6 | 143.6 | 84.4 | 98.5 | 29.2 | 52.5 | 60.2 | 142.8 | 103.2 | 1.3 | 1.0569 | 29.2824 | 589.9 | 585.5 | 321.056 | 157.973 | -3.1 | -3.1 | -0.1 | -17.1 | 0.53 | 18.50 | 1.1 | 8.79e-04 | 0.0000 | 0.0000 | 0.0000 | 0.0000 | 0.7266 | 18.3452 | 0.0002 | 0.0002 | 0.0002 | 0.0000 | 0.0000 | 0.00 | N | N | N | N | N | N | N | N | N | N
200456.0 | 33.8 | 23.078 | 210.8 | 142.5 | 84.5 | 98.5 | 29.2 | 52.6 | 60.5 | 142.3 | 102.2 | 1.2 | 0.9280 | 29.2789 | 590.3 | 585.8 | 299.342 | 147.214 | -3.1 | -3.0 | -0.1 | -7.7 | 0.71 | 18.34 | 1.2 | 5.01e-03 | 0.0000 | 0.0000 | 0.0000 | 0.0000 | 0.9043 | 16.9511 | 0.0002 | 0.0002 | 0.0002 | 0.0000 | 0.0000 | 0.00 | N | N | N | N | N | N | N | N | N | N
200457.0 | 33.3 | 22.692 | 210.0 | 142.2 | 84.5 | 98.5 | 29.2 | 52.6 | 60.5 | 141.7 | 102.0 | 1.2 | 0.9255 | 29.2841 | 590.7 | 586.0 | 297.762 | 146.408 | -3.0 | -3.0 | -0.1 | 24.2 | 1.99 | 17.08 | 1.2 | 8.88e-03 | 0.0000 | 0.0000 | 0.0000 | 0.0019 | 2.5176 | 15.7015 | 0.0002 | 0.0002 | 0.0002 | 0.0000 | 0.0000 | 0.00 | N | N | N | N | N | N | N | N | N | N
200458.0 | 33.3 | 22.730 | 209.0 | 143.0 | 84.5 | 98.5 | 29.2 | 52.5 | 60.3 | 141.8 | 102.7 | 1.2 | 1.2937 | 29.2927 | 591.0 | 586.5 | 355.511 | 174.806 | -3.0 | -3.0 | -0.1 | 44.4 | 5.10 | 13.04 | 1.4 | 2.90e-02 | 0.0000 | 0.0000 | 0.0000 | 0.0043 | 7.6961 | 14.3150 | 0.0003 | 0.0003 | 0.0003 | 0.0000 | 0.0000 | 87.35 | N | N | N | N | N | N | N | N | N | N
200459.0 | 34.7 | 23.662 | 208.0 | 145.4 | 84.5 | 98.5 | 29.2 | 52.5 | 60.1 | 142.4 | 104.8 | 1.4 | 1.5297 | 29.2984 | 592.2 | 586.7 | 388.227 | 190.721 | -3.1 | -3.0 | -0.1 | 26.7 | 7.10 | 8.93 | 1.7 | 3.37e-02 | 0.0000 | 0.0000 | 0.0000 | 0.0028 | 11.6930 | 10.6929 | 0.0004 | 0.0004 | 0.0004 | 0.0000 | 0.0000 | 132.90 | N | N | N | N | N | N | N | N | N | N
200500.0 | 35.6 | 24.271 | 206.8 | 145.6 | 84.5 | 98.5 | 29.2 | 52.5 | 60.1 | 142.8 | 105.0 | 1.4 | 1.3729 | 29.2960 | 593.8 | 587.6 | 367.221 | 180.113 | -3.2 | -3.1 | -0.1 | -15.5 | 4.95 | 8.30 | 1.8 | 1.59e-02 | 0.0000 | 0.0000 | 0.0000 | 0.0000 | 7.6955 | 9.3809 | 0.0004 | 0.0004 | 0.0004 | 0.0000 | 0.0000 | 27.71 | N | N | N | N | N | N | N | N | N | N
200501.0 | 35.7 | 24.370 | 205.5 | 143.8 | 84.5 | 98.5 | 29.2 | 52.4 | 60.1 | 141.7 | 103.4 | 1.3 | 1.1143 | 29.2859 | 594.7 | 588.7 | 330.925 | 162.117 | -3.2 | -3.1 | -0.1 | -41.5 | 1.94 | 10.87 | 1.6 | 5.03e-03 | 0.0000 | 0.0000 | 0.0000 | 0.0000 | 2.7119 | 11.0675 | 0.0003 | 0.0003 | 0.0003 | 0.0000 | 0.0000 | 0.00 | N | N | N | N | N | N | N | N | N | N
200502.0 | 34.9 | 23.805 | 204.3 | 142.6 | 84.5 | 98.5 | 29.2 | 52.4 | 60.1 | 141.2 | 102.3 | 1.2 | 0.9330 | 29.2794 | 594.9 | 589.4 | 301.425 | 147.595 | -3.1 | -3.1 | -0.1 | -43.0 | 0.59 | 14.28 | 1.4 | 1.56e-06 | 0.0000 | 0.0000 | 0.0000 | 0.0000 | 0.7550 | 13.2287 | 0.0003 | 0.0003 | 0.0003 | 0.0000 | 0.0000 | 0.00 | N | N | N | N | N | N | N | N | N | N
200503.0 | 34.4 | 23.475 | 203.2 | 143.0 | 84.6 | 98.5 | 29.2 | 52.5 | 60.2 | 140.7 | 102.7 | 1.2 | 0.7354 | 29.2696 | 594.8 | 590.0 | 265.111 | 129.782 | -3.1 | -3.0 | -0.1 | -39.2 | 0.23 | 16.82 | 1.3 | 1.77e-06 | 0.0000 | 0.0000 | 0.0000 | 0.0000 | 0.2547 | 13.7060 | 0.0002 | 0.0002 | 0.0002 | 0.0000 | 0.0000 | 0.00 | N | N | N | N | N | N | N | N | N | N
200504.0 | 33.2 | 22.661 | 202.3 | 142.9 | 84.6 | 98.5 | 29.2 | 52.5 | 60.2 | 140.3 | 102.6 | 1.2 | 0.5188 | 29.2640 | 594.9 | 590.5 | 222.763 | 109.026 | -3.0 | -2.9 | -0.1 | -36.4 | 0.15 | 18.28 | 1.1 | 2.10e-06 | 0.0000 | 0.0000 | 0.0000 | 0.0000 | 0.1412 | 12.5101 | 0.0002 | 0.0002 | 0.0002 | 0.0000 | 0.0000 | 0.00 | N | N | N | N | N | N | N | N | N | N
200505.0 | 30.8 | 20.984 | 201.3 | 142.0 | 84.6 | 98.5 | 29.2 | 52.4 | 60.1 | 140.4 | 101.8 | 1.2 | 0.4392 | 29.2677 | 594.9 | 590.7 | 206.997 | 101.318 | -2.9 | -2.9 | -0.1 | -37.9 | 0.12 | 18.99 | 1.0 | 2.26e-06 | 0.0000 | 0.0000 | 0.0000 | 0.0000 | 0.1078 | 12.0811 | 0.0001 | 0.0001 | 0.0001 | 0.0000 | 0.0000 | 0.00 | N | N | N | N | N | N | N | N | N | N
200506.0 | 26.5 | 18.057 | 200.3 | 141.1 | 84.6 | 98.5 | 29.2 | 52.4 | 60.0 | 140.2 | 101.0 | 1.1 | 0.5067 | 29.2764 | 595.0 | 591.2 | 217.835 | 106.645 | -2.9 | -2.9 | -0.1 | -39.2 | 0.11 | 19.34 | 0.9 | 2.15e-06 | 0.0000 | 0.0000 | 0.0000 | 0.0000 | 0.1008 | 12.9497 | 0.0001 | 0.0001 | 0.0001 | 0.0000 | 0.0000 | 0.00 | N | N | N | N | N | N | N | N | N | N
200507.0 | 24.0 | 16.367 | 199.4 | 140.9 | 84.6 | 98.5 | 29.2 | 52.3 | 59.8 | 140.7 | 100.8 | 1.1 | 0.3090 | 29.2762 | 595.1 | 591.4 | 159.445 | 78.054 | -2.9 | -2.8 | -0.1 | -32.3 | 0.16 | 19.46 | 0.9 | 2.93e-06 | 0.0000 | 0.0000 | 0.0000 | 0.0000 | 0.1045 | 9.5339 | 0.0001 | 0.0001 | 0.0001 | 0.0000 | 0.0000 | 0.00 | N | N | N | N | N | N | N | N | N | N
200508.0 | 17.8 | 12.166 | 198.6 | 141.4 | 84.6 | 98.5 | 29.2 | 52.3 | 59.8 | 141.4 | 101.3 | 1.1 | 0.4445 | 29.2759 | 594.6 | 591.6 | 198.817 | 97.372 | -2.9 | -2.8 | -0.1 | -3.0 | 0.80 | 18.94 | 0.8 | 1.69e-03 | 0.0000 | 0.0000 | 0.0000 | 0.0000 | 0.6690 | 11.5780 | 0.0001 | 0.0001 | 0.0001 | 0.0000 | 0.0000 | 0.00 | N | N | N | N | N | N | N | N | N | N
200509.0 | 16.6 | 11.328 | 197.9 | 141.3 | 84.7 | 98.5 | 29.2 | 52.3 | 59.8 | 142.1 | 101.2 | 1.1 | 0.4885 | 29.2719 | 594.4 | 591.7 | 211.750 | 103.714 | -2.9 | -2.8 | -0.1 | 19.6 | 2.90 | 16.54 | 0.7 | 5.51e-03 | 0.0000 | 0.0000 | 0.0000 | 0.0011 | 2.5995 | 10.7723 | 0.0001 | 0.0001 | 0.0001 | 0.0000 | 0.0000 | 30.71 | N | N | N | N | N | N | N | N | N | N
200510.0 | 17.4 | 11.837 | 197.4 | 142.8 | 84.7 | 98.5 | 29.2 | 52.3 | 59.7 | 142.2 | 102.5 | 1.2 | 0.4330 | 29.2754 | 594.6 | 591.6 | 198.506 | 97.214 | -2.9 | -2.9 | -0.1 | 21.5 | 4.35 | 13.38 | 0.9 | 1.08e-02 | 0.0000 | 0.0000 | 0.0000 | 0.0011 | 3.6531 | 8.1651 | 0.0001 | 0.0001 | 0.0001 | 0.0000 | 0.0000 | 9.98 | N | N | N | N | N | N | N | N | N | N
200511.0 | 18.0 | 12.291 | 196.9 | 142.2 | 84.6 | 98.5 | 29.2 | 52.2 | 59.6 | 142.4 | 102.0 | 1.2 | 0.2654 | 29.2698 | 594.8 | 591.9 | 156.098 | 76.420 | -3.0 | -3.0 | -0.1 | 17.2 | 4.57 | 11.29 | 1.0 | 1.21e-02 | 0.0000 | 0.0000 | 0.0000 | 0.0007 | 3.0175 | 5.4160 | 0.0001 | 0.0001 | 0.0001 | 0.0000 | 0.0000 | 13.58 | N | N | N | N | N | N | N | N | N | N
200512.0 | 18.5 | 12.601 | 196.4 | 141.8 | 84.7 | 98.5 | 29.2 | 52.1 | 59.4 | 142.5 | 101.7 | 1.1 | 0.3081 | 29.2663 | 594.8 | 592.3 | 165.084 | 80.812 | -3.1 | -3.0 | -0.1 | 12.4 | 4.00 | 10.85 | 1.0 | 1.21e-02 | 0.0000 | 0.0000 | 0.0000 | 0.0005 | 2.7897 | 5.5052 | 0.0001 | 0.0001 | 0.0001 | 0.0000 | 0.0000 | 5.83 | N | N | N | N | N | N | N | N | N | N
200513.0 | 18.2 | 12.440 | 196.0 | 141.3 | 84.6 | 98.5 | 29.2 | 52.1 | 59.3 | 143.3 | 101.2 | 1.1 | 0.8115 | 29.2787 | 595.0 | 592.8 | 274.288 | 134.298 | -3.1 | -3.1 | -0.1 | 12.8 | 4.21 | 10.82 | 1.1 | 1.08e-02 | 0.0000 | 0.0000 | 0.0000 | 0.0009 | 4.8861 | 9.1253 | 0.0002 | 0.0002 | 0.0002 | 0.0000 | 0.0000 | 8.70 | N | N | N | N | N | N | N | N | N | N
200514.0 | 18.7 | 12.738 | 195.5 | 142.0 | 84.7 | 98.5 | 29.2 | 52.0 | 59.1 | 144.0 | 101.8 | 1.2 | 1.4096 | 29.2939 | 595.9 | 593.0 | 371.828 | 181.999 | -3.2 | -3.1 | -0.1 | 24.6 | 6.47 | 9.16 | 1.2 | 1.08e-02 | 0.0000 | 0.0000 | 0.0000 | 0.0025 | 10.1714 | 10.4689 | 0.0003 | 0.0003 | 0.0003 | 0.0000 | 0.0000 | 60.68 | N | N | N | N | N | N | N | N | N | N
200515.0 | 20.1 | 13.701 | 195.0 | 144.8 | 84.7 | 98.5 | 29.2 | 52.0 | 59.2 | 143.9 | 104.3 | 1.4 | 1.1791 | 29.2909 | 597.4 | 593.4 | 338.506 | 165.435 | -3.2 | -3.2 | -0.1 | 29.3 | 7.41 | 7.07 | 1.6 | 1.03e-02 | 0.0000 | 0.0000 | 0.0000 | 0.0027 | 10.5912 | 7.3400 | 0.0003 | 0.0003 | 0.0003 | 0.0000 | 0.0000 | 126.52 | N | N | N | N | N | N | N | N | N | Y
200516.0 | 21.8 | 14.857 | 194.5 | 145.3 | 84.7 | 98.5 | 29.2 | 52.0 | 59.0 | 143.8 | 104.8 | 1.4 | 0.9095 | 29.2868 | 598.7 | 594.1 | 296.496 | 144.695 | -3.3 | -3.3 | -0.1 | 18.9 | 5.67 | 7.11 | 1.8 | 4.61e-03 | 0.0000 | 0.0000 | 0.0000 | 0.0015 | 7.0796 | 6.4578 | 0.0003 | 0.0003 | 0.0003 | 0.0000 | 0.0000 | 3.06 | N | N | N | N | N | N | N | N | N | N
200517.0 | 21.9 | 14.913 | 193.8 | 143.3 | 84.7 | 98.5 | 29.2 | 52.0 | 59.1 | 142.9 | 103.0 | 1.3 | 0.8817 | 29.2843 | 599.6 | 595.0 | 292.344 | 142.548 | -3.4 | -3.3 | -0.1 | 15.0 | 4.22 | 8.71 | 1.8 | 1.61e-06 | 0.0000 | 0.0000 | 0.0000 | 0.0012 | 5.1921 | 7.7992 | 0.0003 | 0.0003 | 0.0003 | 0.0000 | 0.0000 | 0.00 | N | N | N | N | N | N | N | N | N | N
200518.0 | 21.5 | 14.658 | 193.2 | 143.5 | 84.8 | 98.5 | 29.2 | 52.0 | 59.1 | 142.1 | 103.1 | 1.3 | 1.2062 | 29.2918 | 600.0 | 595.7 | 341.479 | 166.479 | -3.4 | -3.3 | -0.1 | 27.4 | 6.26 | 8.27 | 1.6 | 1.37e-06 | 0.0000 | 0.0000 | 0.0000 | 0.0025 | 8.9944 | 8.6483 | 0.0003 | 0.0003 | 0.0003 | 0.0000 | 0.0000 | 106.12 | N | N | N | N | N | N | N | N | N | N
200519.0 | 23.7 | 16.156 | 192.8 | 145.2 | 84.7 | 98.5 | 29.2 | 51.9 | 59.0 | 142.0 | 104.7 | 1.4 | 1.3414 | 29.2968 | 600.8 | 596.3 | 363.588 | 177.162 | -3.4 | -3.4 | -0.1 | 35.4 | 8.35 | 6.15 | 1.7 | 1.29e-06 | 0.0000 | 0.0000 | 0.0000 | 0.0034 | 12.7718 | 6.8453 | 0.0004 | 0.0004 | 0.0004 | 0.0000 | 0.0000 | 115.08 | N | N | N | N | N | N | N | N | N | N
200520.0 | 25.9 | 17.672 | 192.4 | 146.0 | 84.7 | 98.5 | 29.2 | 52.0 | 59.0 | 142.2 | 105.4 | 1.5 | 1.1651 | 29.2899 | 601.6 | 596.9 | 338.908 | 164.961 | -3.5 | -3.5 | -0.1 | 35.6 | 7.78 | 5.09 | 1.8 | 1.39e-06 | 0.0000 | 0.0000 | 0.0000 | 0.0032 | 11.0796 | 5.2685 | 0.0004 | 0.0004 | 0.0004 | 0.0000 | 0.0000 | 76.34 | N | N | N | N | N | N | N | N | N | N
200521.0 | 27.4 | 18.697 | 192.1 | 145.3 | 84.7 | 98.5 | 29.2 | 52.0 | 59.1 | 142.2 | 104.7 | 1.4 | 1.1652 | 29.2907 | 602.4 | 597.7 | 339.638 | 165.195 | -3.6 | -3.5 | -0.1 | 36.0 | 7.06 | 5.22 | 1.9 | 1.39e-06 | 0.0000 | 0.0000 | 0.0000 | 0.0033 | 10.0748 | 5.4121 | 0.0004 | 0.0004 | 0.0004 | 0.0000 | 0.0000 | 45.95 | N | N | N | N | N | N | N | N | N | N
200522.0 | 28.5 | 19.430 | 191.8 | 145.2 | 84.8 | 98.5 | 29.2 | 52.0 | 59.2 | 141.6 | 104.7 | 1.4 | 1.0909 | 29.2902 | 603.0 | 598.6 | 328.711 | 159.788 | -3.6 | -3.5 | -0.1 | 41.0 | 7.81 | 5.00 | 1.9 | 1.43e-06 | 0.0000 | 0.0000 | 0.0000 | 0.0036 | 10.7741 | 5.0150 | 0.0004 | 0.0004 | 0.0004 | 0.0000 | 0.0000 | 121.89 | N | N | N | N | N | N | N | N | N | N
200523.0 | 30.2 | 20.561 | 191.5 | 146.1 | 84.8 | 98.5 | 29.2 | 52.0 | 59.1 | 141.3 | 105.5 | 1.5 | 1.0891 | 29.2940 | 603.7 | 598.8 | 328.091 | 159.407 | -3.7 | -3.6 | -0.1 | 37.8 | 8.26 | 4.50 | 2.0 | 1.44e-06 | 0.0000 | 0.0000 | 0.0000 | 0.0033 | 11.3754 | 4.5014 | 0.0004 | 0.0004 | 0.0004 | 0.0000 | 0.0000 | 92.59 | N | N | N | N | N | N | N | N | N | N
200524.0 | 31.5 | 21.456 | 191.2 | 145.7 | 84.8 | 98.5 | 29.2 | 52.0 | 59.0 | 141.5 | 105.1 | 1.4 | 1.0130 | 29.2939 | 604.4 | 599.5 | 315.528 | 153.210 | -3.7 | -3.7 | -0.1 | 7.1 | 6.36 | 5.12 | 2.1 | 1.50e-06 | 0.0000 | 0.0000 | 0.0000 | 0.0006 | 8.4127 | 4.9216 | 0.0004 | 0.0004 | 0.0004 | 0.0000 | 0.0000 | 63.24 | N | N | N | N | N | N | N | N | N | N
200525.0 | 31.1 | 21.232 | 191.0 | 143.8 | 84.8 | 98.5 | 29.2 | 51.9 | 59.0 | 141.5 | 103.4 | 1.3 | 0.8410 | 29.2839 | 604.6 | 600.6 | 285.020 | 138.318 | -3.8 | -3.7 | -0.1 | -15.0 | 3.85 | 7.50 | 1.9 | 1.67e-06 | 0.0000 | 0.0000 | 0.0000 | 0.0000 | 4.5976 | 6.5159 | 0.0003 | 0.0003 | 0.0003 | 0.0000 | 0.0000 | 0.00 | N | N | N | N | N | N | N | N | N | N
200526.0 | 30.9 | 21.052 | 191.0 | 143.1 | 84.8 | 98.5 | 29.2 | 51.9 | 59.0 | 141.0 | 102.8 | 1.2 | 0.9032 | 29.2830 | 604.1 | 600.6 | 295.689 | 143.557 | -3.7 | -3.6 | -0.1 | 11.6 | 4.62 | 9.13 | 1.7 | 1.60e-06 | 0.0000 | 0.0000 | 0.0000 | 0.0009 | 5.7303 | 8.2322 | 0.0003 | 0.0003 | 0.0003 | 0.0000 | 0.0000 | 26.83 | N | N | N | N | N | N | N | N | N | N
200527.0 | 31.3 | 21.369 | 190.9 | 144.0 | 84.9 | 98.5 | 29.2 | 52.0 | 59.1 | 141.5 | 103.6 | 1.3 | 1.2166 | 29.2920 | 603.5 | 601.3 | 347.109 | 168.675 | -3.7 | -3.6 | -0.1 | 36.0 | 7.54 | 7.81 | 1.7 | 1.35e-06 | 0.0000 | 0.0000 | 0.0000 | 0.0033 | 10.9883 | 8.2671 | 0.0003 | 0.0003 | 0.0003 | 0.0000 | 0.0000 | 105.21 | N | N | N | N | N | N | N | N | N | N
200528.0 | 32.5 | 22.164 | 191.0 | 145.7 | 84.9 | 98.5 | 29.2 | 52.0 | 59.1 | 141.9 | 105.1 | 1.4 | 1.2698 | 29.2914 | 603.8 | 601.5 | 354.788 | 172.355 | -3.7 | -3.7 | -0.1 | 35.4 | 8.17 | 5.92 | 1.9 | 1.33e-06 | 0.0000 | 0.0000 | 0.0000 | 0.0034 | 12.1634 | 6.4108 | 0.0004 | 0.0004 | 0.0004 | 0.0000 | 0.0000 | 104.50 | N | N | N | N | N | N | N | N | N | N
200529.0 | 33.5 | 22.873 | 191.1 | 145.7 | 84.9 | 98.5 | 29.2 | 52.1 | 59.2 | 142.3 | 105.1 | 1.4 | 1.2076 | 29.2896 | 604.4 | 602.0 | 345.610 | 167.791 | -3.8 | -3.7 | -0.1 | 8.0 | 5.49 | 6.49 | 2.1 | 1.37e-06 | 0.0000 | 0.0000 | 0.0000 | 0.0007 | 7.9605 | 6.8336 | 0.0004 | 0.0004 | 0.0004 | 0.0000 | 0.0000 | 0.00 | N | N | N | N | N | N | N | N | N | N
200530.0 | 33.2 | 22.661 | 191.3 | 143.0 | 84.9 | 98.5 | 29.2 | 52.0 | 59.1 | 141.8 | 102.7 | 1.2 | 1.0360 | 29.2856 | 604.7 | 602.2 | 317.289 | 153.973 | -3.8 | -3.7 | -0.1 | -16.4 | 2.77 | 9.33 | 1.9 | 1.50e-06 | 0.0000 | 0.0000 | 0.0000 | 0.0000 | 3.6810 | 9.0164 | 0.0003 | 0.0003 | 0.0003 | 0.0000 | 0.0000 | 0.00 | N | N | N | N | N | N | N | N | N | N
200531.0 | 33.4 | 22.786 | 191.6 | 143.5 | 84.9 | 98.5 | 29.2 | 52.0 | 59.2 | 141.1 | 103.1 | 1.3 | 0.9354 | 29.2847 | 604.7 | 602.8 | 301.988 | 146.547 | -3.7 | -3.6 | -0.1 | -10.7 | 3.24 | 10.95 | 1.5 | 1.57e-06 | 0.0000 | 0.0000 | 0.0000 | 0.0000 | 4.1032 | 10.0774 | 0.0003 | 0.0003 | 0.0003 | 0.0000 | 0.0000 | 67.09 | N | N | N | N | N | N | N | N | N | N
200532.0 | 32.9 | 22.438 | 191.9 | 143.8 | 84.9 | 98.5 | 29.2 | 52.1 | 59.2 | 141.4 | 103.4 | 1.3 | 1.0013 | 29.2923 | 604.7 | 603.1 | 313.640 | 152.233 | -3.6 | -3.6 | -0.1 | -25.9 | 2.92 | 11.77 | 1.5 | 1.51e-06 | 0.0000 | 0.0000 | 0.0000 | 0.0000 | 3.8366 | 11.2453 | 0.0003 | 0.0003 | 0.0003 | 0.0000 | 0.0000 | 0.00 | N | N | N | N | N | N | N | N | N | N
200533.0 | 32.6 | 22.233 | 192.2 | 142.5 | 84.9 | 98.5 | 29.2 | 52.0 | 59.1 | 141.5 | 102.2 | 1.2 | 0.9669 | 29.2884 | 604.7 | 603.3 | 304.220 | 147.648 | -3.6 | -3.5 | -0.1 | -39.0 | 1.28 | 13.54 | 1.4 | 1.56e-06 | 0.0000 | 0.0000 | 0.0000 | 0.0000 | 1.6374 | 12.5537 | 0.0003 | 0.0003 | 0.0003 | 0.0000 | 0.0000 | 0.00 | N | N | N | N | N | N | N | N | N | N
200534.0 | 31.8 | 21.661 | 192.6 | 142.7 | 84.9 | 98.5 | 29.2 | 52.0 | 59.2 | 141.1 | 102.4 | 1.2 | 0.9112 | 29.2779 | 604.2 | 603.5 | 294.633 | 143.006 | -3.5 | -3.4 | -0.1 | -31.8 | 0.98 | 15.44 | 1.3 | 1.61e-06 | 0.0000 | 0.0000 | 0.0000 | 0.0000 | 1.2132 | 13.8614 | 0.0002 | 0.0002 | 0.0002 | 0.0000 | 0.0000 | 0.00 | N | N | N | N | N | N | N | N | N | N
200535.0 | 31.5 | 21.450 | 193.0 | 143.4 | 84.9 | 98.5 | 29.2 | 52.1 | 59.2 | 141.0 | 103.1 | 1.3 | 0.7519 | 29.2741 | 604.0 | 603.5 | 269.010 | 130.577 | -3.4 | -3.3 | -0.1 | -21.1 | 1.09 | 16.41 | 1.3 | 1.75e-06 | 0.0000 | 0.0000 | 0.0000 | 0.0000 | 1.2243 | 13.4550 | 0.0002 | 0.0002 | 0.0002 | 0.0000 | 0.0000 | 0.00 | N | N | N | N | N | N | N | N | N | N
200536.0 | 29.7 | 20.282 | 193.3 | 142.3 | 84.9 | 98.5 | 29.2 | 52.0 | 59.0 | 141.0 | 102.1 | 1.2 | 0.8274 | 29.2801 | 603.9 | 603.6 | 277.683 | 134.827 | -3.4 | -3.3 | -0.1 | -19.7 | 0.68 | 17.20 | 1.2 | 1.70e-06 | 0.0000 | 0.0000 | 0.0000 | 0.0000 | 0.7865 | 14.5563 | 0.0002 | 0.0002 | 0.0002 | 0.0000 | 0.0000 | 0.00 | N | N | N | N | N | N | N | N | N | N
200537.0 | 28.6 | 19.474 | 193.7 | 142.0 | 84.9 | 98.5 | 29.2 | 51.9 | 58.9 | 140.8 | 101.8 | 1.2 | 1.2790 | 29.2903 | 603.7 | 603.6 | 349.252 | 169.664 | -3.3 | -3.2 | -0.1 | 3.4 | 1.02 | 17.65 | 1.1 | 1.35e-06 | 0.0000 | 0.0000 | 0.0000 | 0.0003 | 1.5004 | 18.8047 | 0.0003 | 0.0003 | 0.0003 | 0.0000 | 0.0000 | 0.00 | N | N | N | N | N | N | N | N | N | N
200538.0 | 27.9 | 18.989 | 193.9 | 143.7 | 85.0 | 98.5 | 29.2 | 51.9 | 59.0 | 141.0 | 103.4 | 1.3 | 0.9313 | 29.2794 | 603.6 | 603.5 | 300.466 | 145.922 | -3.2 | -3.2 | -0.1 | 23.6 | 3.50 | 15.58 | 1.0 | 3.62e-03 | 0.0000 | 0.0000 | 0.0000 | 0.0019 | 4.4057 | 14.2749 | 0.0002 | 0.0002 | 0.0002 | 0.0000 | 0.0000 | 41.22 | N | N | N | N | N | N | N | N | N | N
200539.0 | 28.4 | 19.349 | 194.3 | 145.4 | 85.0 | 98.5 | 29.2 | 51.9 | 59.0 | 141.9 | 104.8 | 1.4 | 0.8029 | 29.2758 | 603.7 | 603.6 | 278.185 | 135.074 | -3.3 | -3.2 | -0.1 | -5.5 | 4.66 | 12.46 | 1.2 | 8.90e-03 | 0.0000 | 0.0000 | 0.0000 | 0.0000 | 5.4392 | 10.5655 | 0.0002 | 0.0002 | 0.0002 | 0.0000 | 0.0000 | 76.27 | N | N | N | N | N | N | N | N | N | N
200540.0 | 28.5 | 19.430 | 194.5 | 143.4 | 85.0 | 98.5 | 29.2 | 51.9 | 58.9 | 142.1 | 103.1 | 1.3 | 0.6815 | 29.2793 | 604.3 | 603.8 | 255.982 | 124.236 | -3.3 | -3.3 | -0.1 | -35.1 | 3.08 | 12.01 | 1.4 | 7.87e-03 | 0.0000 | 0.0000 | 0.0000 | 0.0000 | 3.3085 | 9.3694 | 0.0002 | 0.0002 | 0.0002 | 0.0000 | 0.0000 | 0.00 | N | N | N | N | N | N | N | N | N | N
200541.0 | 27.7 | 18.896 | 194.7 | 142.1 | 85.0 | 98.5 | 29.2 | 51.7 | 58.5 | 141.9 | 101.9 | 1.2 | 0.9752 | 29.2921 | 604.7 | 604.0 | 299.145 | 145.195 | -3.3 | -3.2 | -0.1 | -45.5 | 1.16 | 13.99 | 1.4 | 3.93e-03 | 0.0000 | 0.0000 | 0.0000 | 0.0000 | 1.4520 | 12.7570 | 0.0003 | 0.0003 | 0.0003 | 0.0000 | 0.0000 | 0.00 | N | N | N | N | N | N | N | N | N | N
200542.0 | 25.9 | 17.678 | 195.0 | 142.2 | 85.0 | 98.5 | 29.2 | 51.7 | 58.5 | 141.8 | 102.0 | 1.2 | 1.0427 | 29.2859 | 604.6 | 604.2 | 314.113 | 152.450 | -3.2 | -3.2 | -0.1 | -17.7 | 1.30 | 15.57 | 1.3 | 1.18e-03 | 0.0000 | 0.0000 | 0.0000 | 0.0000 | 1.7114 | 14.9062 | 0.0003 | 0.0003 | 0.0003 | 0.0000 | 0.0000 | 0.00 | N | N | N | N | N | N | N | N | N | N
200543.0 | 25.3 | 17.243 | 195.3 | 143.9 | 85.0 | 98.5 | 29.2 | 51.8 | 58.7 | 142.0 | 103.5 | 1.3 | 0.8596 | 29.2804 | 604.4 | 604.4 | 289.074 | 140.287 | -3.2 | -3.1 | -0.1 | 13.6 | 2.32 | 15.24 | 1.3 | 1.26e-03 | 0.0000 | 0.0000 | 0.0000 | 0.0010 | 2.8047 | 13.4264 | 0.0002 | 0.0002 | 0.0002 | 0.0000 | 0.0000 | 42.25 | N | N | N | N | N | N | N | N | N | N
200544.0 | 25.1 | 17.100 | 195.7 | 143.1 | 85.0 | 98.5 | 29.2 | 51.8 | 58.8 | 142.6 | 102.8 | 1.2 | 0.6699 | 29.2747 | 604.4 | 604.5 | 253.259 | 122.885 | -3.2 | -3.1 | -0.1 | -10.9 | 1.80 | 15.01 | 1.2 | 1.87e-06 | 0.0000 | 0.0000 | 0.0000 | 0.0000 | 1.9058 | 11.5807 | 0.0002 | 0.0002 | 0.0002 | 0.0000 | 0.0000 | 0.00 | N | N | N | N | N | N | N | N | N | N
200545.0 | 23.0 | 15.652 | 196.0 | 142.3 | 85.0 | 98.5 | 29.2 | 51.9 | 58.8 | 142.5 | 102.1 | 1.2 | 0.4746 | 29.2700 | 604.4 | 604.7 | 212.152 | 102.930 | -3.2 | -3.1 | -0.1 | -34.5 | 0.67 | 16.12 | 1.1 | 2.23e-06 | 0.0000 | 0.0000 | 0.0000 | 0.0000 | 0.5995 | 10.4183 | 0.0002 | 0.0002 | 0.0002 | 0.0000 | 0.0000 | 0.00 | N | N | N | N | N | N | N | N | N | N
200546.0 | 20.6 | 14.012 | 196.1 | 141.9 | 85.0 | 98.5 | 29.2 | 51.9 | 58.9 | 142.5 | 101.7 | 1.2 | 0.6872 | 29.2750 | 604.2 | 604.7 | 254.027 | 123.282 | -3.1 | -3.1 | -0.1 | -36.3 | 0.46 | 17.24 | 1.0 | 1.86e-06 | 0.0000 | 0.0000 | 0.0000 | 0.0000 | 0.4875 | 13.3458 | 0.0002 | 0.0002 | 0.0002 | 0.0000 | 0.0000 | 0.00 | N | N | N | N | N | N | N | N | N | N
200547.0 | 19.6 | 13.372 | 196.4 | 142.2 | 85.1 | 98.5 | 29.2 | 52.0 | 59.0 | 142.6 | 102.0 | 1.2 | 0.6811 | 29.2803 | 604.3 | 604.7 | 255.667 | 124.096 | -3.1 | -3.0 | -0.1 | -4.2 | 1.92 | 16.72 | 0.9 | 1.84e-06 | 0.0000 | 0.0000 | 0.0000 | 0.0000 | 2.0574 | 13.0274 | 0.0002 | 0.0002 | 0.0002 | 0.0000 | 0.0000 | 15.56 | N | N | N | N | N | N | N | N | N | N
200548.0 | 19.8 | 13.515 | 196.7 | 143.0 | 85.0 | 98.5 | 29.2 | 51.9 | 58.9 | 143.0 | 102.7 | 1.2 | 0.6334 | 29.2842 | 604.2 | 604.7 | 246.271 | 119.554 | -3.1 | -3.1 | -0.1 | 22.9 | 4.06 | 13.96 | 0.9 | 1.94e-03 | 0.0000 | 0.0000 | 0.0000 | 0.0015 | 4.1939 | 10.4784 | 0.0002 | 0.0002 | 0.0002 | 0.0000 | 0.0000 | 45.46 | N | N | N | N | N | N | N | N | N | N
200549.0 | 20.6 | 14.037 | 197.1 | 143.2 | 85.0 | 98.5 | 29.2 | 51.9 | 58.9 | 143.7 | 102.9 | 1.3 | 0.5859 | 29.2812 | 604.2 | 604.7 | 237.532 | 115.300 | -3.2 | -3.1 | -0.1 | 20.1 | 4.08 | 12.22 | 1.0 | 6.38e-03 | 0.0000 | 0.0000 | 0.0000 | 0.0013 | 4.0609 | 8.8426 | 0.0002 | 0.0002 | 0.0002 | 0.0000 | 0.0000 | 22.89 | N | N | N | N | N | N | N | N | N | N
200550.0 | 20.6 | 14.031 | 197.2 | 142.3 | 85.1 | 98.5 | 29.2 | 52.0 | 59.1 | 143.8 | 102.1 | 1.2 | 0.5086 | 29.2739 | 604.2 | 604.8 | 221.248 | 107.370 | -3.3 | -3.2 | -0.1 | -10.7 | 2.25 | 12.61 | 1.2 | 4.61e-03 | 0.0000 | 0.0000 | 0.0000 | 0.0000 | 2.0847 | 8.5017 | 0.0002 | 0.0002 | 0.0002 | 0.0000 | 0.0000 | 0.00 | N | N | N | N | N | N | N | N | N | N
200551.0 | 19.8 | 13.515 | 197.4 | 141.8 | 85.1 | 98.5 | 29.2 | 51.9 | 59.0 | 143.6 | 101.6 | 1.1 | 0.3879 | 29.2734 | 604.4 | 605.1 | 188.262 | 91.346 | -3.2 | -3.2 | -0.1 | -29.7 | 0.80 | 14.78 | 1.2 | 2.40e-03 | 0.0000 | 0.0000 | 0.0000 | 0.0000 | 0.6348 | 8.4759 | 0.0001 | 0.0001 | 0.0001 | 0.0000 | 0.0000 | 0.00 | N | N | N | N | N | N | N | N | N | N
200552.0 | 19.1 | 13.012 | 197.6 | 142.0 | 85.1 | 98.5 | 29.2 | 51.9 | 59.0 | 143.6 | 101.8 | 1.2 | 0.1702 | 29.2734 | 604.3 | 605.3 | 125.056 | 60.682 | -3.2 | -3.1 | -0.1 | -32.5 | 0.47 | 16.53 | 1.0 | 1.72e-03 | 0.0000 | 0.0000 | 0.0000 | 0.0000 | 0.2482 | 6.2970 | 0.0001 | 0.0001 | 0.0001 | 0.0000 | 0.0000 | 0.00 | N | N | N | N | N | N | N | N | N | N
200553.0 | 18.8 | 12.825 | 197.8 | 141.4 | 85.0 | 98.5 | 29.2 | 51.9 | 58.8 | 144.2 | 101.3 | 1.1 | 0.0846 | 29.2711 | 603.8 | 605.4 | 88.040 | 42.739 | -3.1 | -3.1 | -0.1 | -25.8 | 0.66 | 17.58 | 0.9 | 5.36e-06 | 0.0000 | 0.0000 | 0.0000 | 0.0000 | 0.2426 | 4.7168 | 0.0001 | 0.0001 | 0.0001 | 0.0000 | 0.0000 | 0.00 | N | N | N | N | N | N | N | N | N | N
200554.0 | 15.7 | 10.706 | 198.2 | 140.7 | 85.0 | 98.5 | 29.2 | 51.8 | 58.7 | 145.0 | 100.6 | 1.1 | 0.0897 | 29.2709 | 602.9 | 605.1 | 88.025 | 42.766 | -3.1 | -3.0 | -0.1 | -14.4 | 1.03 | 17.63 | 0.7 | 5.35e-06 | 0.0000 | 0.0000 | 0.0000 | 0.0000 | 0.3789 | 4.7346 | 0.0000 | 0.0000 | 0.0000 | 0.0000 | 0.0000 | 0.00 | N | N | N | N | N | N | N | N | N | N
200555.0 | 13.5 | 9.221 | 198.5 | 140.2 | 85.1 | 98.5 | 29.2 | 51.8 | 58.8 | 146.4 | 100.2 | 1.0 | 0.2950 | 29.2801 | 602.1 | 604.9 | 165.153 | 80.325 | -3.1 | -3.0 | -0.1 | -4.5 | 1.99 | 16.75 | 0.6 | 2.85e-06 | 0.0000 | 0.0000 | 0.0000 | 0.0000 | 1.3835 | 8.4476 | 0.0001 | 0.0001 | 0.0001 | 0.0000 | 0.0000 | 6.99 | N | N | N | N | N | N | N | N | N | N
200556.0 | 13.7 | 9.339 | 198.7 | 140.5 | 85.1 | 98.5 | 29.2 | 51.9 | 58.8 | 147.7 | 100.4 | 1.0 | 0.4240 | 29.2805 | 601.6 | 604.7 | 204.106 | 99.314 | -3.1 | -3.1 | -0.1 | 9.2 | 4.00 | 14.34 | 0.6 | 2.30e-06 | 0.0000 | 0.0000 | 0.0000 | 0.0005 | 3.4260 | 8.9439 | 0.0001 | 0.0001 | 0.0001 | 0.0000 | 0.0000 | 36.18 | N | N | N | N | N | N | N | N | N | N
200557.0 | 14.4 | 9.805 | 199.0 | 141.4 | 85.1 | 98.5 | 29.2 | 51.9 | 58.8 | 147.6 | 101.3 | 1.1 | 0.4525 | 29.2794 | 601.9 | 604.5 | 210.204 | 102.255 | -3.2 | -3.1 | -0.1 | 17.8 | 5.39 | 11.47 | 0.7 | 4.72e-03 | 0.0000 | 0.0000 | 0.0000 | 0.0010 | 4.7583 | 7.3650 | 0.0001 | 0.0001 | 0.0001 | 0.0000 | 0.0000 | 34.42 | N | N | N | N | N | N | N | N | N | N
200558.0 | 15.1 | 10.265 | 199.2 | 141.9 | 85.1 | 98.5 | 29.2 | 51.9 | 58.8 | 147.7 | 101.8 | 1.2 | 0.2806 | 29.2691 | 602.0 | 604.4 | 160.883 | 78.230 | -3.3 | -3.2 | -0.1 | 18.8 | 5.60 | 9.53 | 0.9 | 8.05e-03 | 0.0000 | 0.0000 | 0.0000 | 0.0008 | 3.7836 | 4.6808 | 0.0001 | 0.0001 | 0.0001 | 0.0000 | 0.0000 | 31.31 | N | N | N | N | N | N | N | N | N | N
200559.0 | 15.6 | 10.669 | 199.3 | 142.0 | 85.1 | 98.5 | 29.2 | 51.8 | 58.8 | 147.7 | 101.8 | 1.2 | 0.1567 | 29.2659 | 602.1 | 604.5 | 120.709 | 58.680 | -3.3 | -3.3 | -0.1 | 17.0 | 5.24 | 8.86 | 1.1 | 1.21e-02 | 0.0000 | 0.0000 | 0.0000 | 0.0005 | 2.6572 | 3.2655 | 0.0001 | 0.0001 | 0.0001 | 0.0000 | 0.0000 | 5.18 | N | N | N | N | N | N | N | N | N | N
200600.0 | 15.7 | 10.731 | 199.5 | 141.2 | 85.1 | 98.5 | 29.2 | 51.8 | 58.7 | 148.1 | 101.1 | 1.1 | 0.1100 | 29.2684 | 602.1 | 604.7 | 101.290 | 49.243 | -3.4 | -3.3 | -0.1 | 13.0 | 4.55 | 9.17 | 1.2 | 1.16e-02 | 0.0000 | 0.0000 | 0.0000 | 0.0004 | 1.9332 | 2.8361 | 0.0001 | 0.0001 | 0.0001 | 0.0000 | 0.0000 | 5.35 | N | N | N | N | N | N | N | N | N | N
200601.0 | 15.7 | 10.681 | 199.8 | 140.8 | 85.1 | 98.5 | 29.2 | 51.8 | 58.7 | 148.9 | 100.8 | 1.1 | 0.0841 | 29.2667 | 601.7 | 605.1 | 88.790 | 43.180 | -3.4 | -3.3 | -0.1 | 10.5 | 3.93 | 9.86 | 1.1 | 7.19e-03 | 0.0000 | 0.0000 | 0.0000 | 0.0002 | 1.4634 | 2.6737 | 0.0001 | 0.0001 | 0.0001 | 0.0000 | 0.0000 | 2.67 | N | N | N | N | N | N | N | N | N | N
200602.0 | 15.4 | 10.532 | 199.9 | 140.5 | 85.1 | 98.5 | 29.2 | 51.8 | 58.7 | 149.7 | 100.5 | 1.0 | 0.2057 | 29.2713 | 601.1 | 604.9 | 122.362 | 59.549 | -3.3 | -3.3 | -0.1 | 10.0 | 3.75 | 10.74 | 1.0 | 2.79e-03 | 0.0000 | 0.0000 | 0.0000 | 0.0003 | 1.9289 | 4.0136 | 0.0001 | 0.0001 | 0.0001 | 0.0000 | 0.0000 | 1.46 | N | N | N | N | N | N | N | N | N | N
200603.0 | 15.3 | 10.408 | 200.1 | 140.3 | 85.1 | 98.5 | 29.2 | 51.8 | 58.7 | 150.6 | 100.3 | 1.0 | 0.8530 | 29.2875 | 600.8 | 604.7 | 280.773 | 136.760 | -3.3 | -3.3 | -0.1 | 17.7 | 4.82 | 10.47 | 1.0 | 3.53e-04 | 0.0000 | 0.0000 | 0.0000 | 0.0013 | 5.6911 | 8.9898 | 0.0002 | 0.0002 | 0.0002 | 0.0000 | 0.0000 | 0.46 | N | N | N | N | N | N | N | N | N | N
200604.0 | 15.6 | 10.650 | 200.3 | 141.2 | 85.1 | 98.5 | 29.2 | 51.7 | 58.5 | 150.9 | 101.1 | 1.1 | 1.5052 | 29.3042 | 601.6 | 604.5 | 384.893 | 187.437 | -3.3 | -3.2 | -0.1 | 31.0 | 7.06 | 8.38 | 1.3 | 5.93e-04 | 0.0000 | 0.0000 | 0.0000 | 0.0032 | 11.4280 | 9.8651 | 0.0003 | 0.0003 | 0.0003 | 0.0000 | 0.0000 | 79.11 | N | N | N | N | N | N | N | N | N | N
200605.0 | 17.4 | 11.856 | 200.6 | 143.9 | 85.1 | 98.5 | 29.2 | 51.7 | 58.5 | 150.5 | 103.5 | 1.3 | 1.9945 | 29.3202 | 603.5 | 604.9 | 446.598 | 217.230 | -3.4 | -3.3 | -0.1 | 34.3 | 8.97 | 5.70 | 1.7 | 1.41e-03 | 0.0000 | 0.0000 | 0.0000 | 0.0041 | 16.8341 | 7.7684 | 0.0004 | 0.0004 | 0.0004 | 0.0000 | 0.0000 | 113.36 | N | N | N | N | N | N | N | N | N | Y
200606.0 | 19.6 | 13.372 | 200.9 | 147.0 | 85.2 | 98.5 | 29.2 | 51.7 | 58.4 | 150.1 | 106.3 | 1.5 | 1.4715 | 29.3062 | 605.3 | 605.5 | 379.151 | 184.017 | -3.5 | -3.4 | -0.1 | 25.9 | 8.46 | 4.38 | 2.0 | 1.24e-06 | 0.0000 | 0.0000 | 0.0000 | 0.0026 | 13.4503 | 5.0583 | 0.0004 | 0.0004 | 0.0004 | 0.0000 | 0.0000 | 140.79 | N | N | N | N | N | N | N | N | N | Y
200607.0 | 21.7 | 14.770 | 200.9 | 147.5 | 85.2 | 98.5 | 29.2 | 51.7 | 58.3 | 150.1 | 106.7 | 1.6 | 0.8839 | 29.2843 | 606.2 | 606.2 | 292.369 | 141.678 | -3.4 | -3.4 | -0.1 | -9.6 | 5.37 | 5.41 | 2.0 | 1.63e-06 | 0.0000 | 0.0000 | 0.0000 | 0.0000 | 6.5660 | 4.8119 | 0.0003 | 0.0003 | 0.0003 | 0.0000 | 0.0000 | 29.98 | N | N | N | N | N | N | N | N | N | N
200608.0 | 21.2 | 14.428 | 201.2 | 143.7 | 85.2 | 98.5 | 29.2 | 51.6 | 58.3 | 149.0 | 103.3 | 1.3 | 0.5681 | 29.2805 | 606.5 | 607.1 | 232.933 | 112.826 | -3.4 | -3.4 | -0.1 | -38.3 | 2.16 | 8.49 | 1.8 | 2.05e-06 | 0.0000 | 0.0000 | 0.0000 | 0.0000 | 2.1027 | 6.0141 | 0.0002 | 0.0002 | 0.0002 | 0.0000 | 0.0000 | 0.00 | N | N | N | N | N | N | N | N | N | N
200609.0 | 20.3 | 13.813 | 201.5 | 142.2 | 85.2 | 98.5 | 29.2 | 51.6 | 58.3 | 147.9 | 102.0 | 1.2 | 0.4397 | 29.2794 | 606.3 | 607.1 | 196.709 | 95.291 | -3.4 | -3.3 | -0.1 | -42.1 | 0.73 | 12.59 | 1.5 | 2.42e-06 | 0.0000 | 0.0000 | 0.0000 | 0.0000 | 0.6031 | 7.5345 | 0.0002 | 0.0002 | 0.0002 | 0.0000 | 0.0000 | 0.00 | N | N | N | N | N | N | N | N | N | N
200610.0 | 19.1 | 13.049 | 201.9 | 142.2 | 85.2 | 98.5 | 29.2 | 51.6 | 58.3 | 147.4 | 102.0 | 1.2 | 0.1364 | 29.2698 | 605.7 | 607.1 | 111.817 | 54.180 | -3.3 | -3.3 | -0.1 | -43.4 | 0.38 | 15.98 | 1.3 | 4.24e-06 | 0.0000 | 0.0000 | 0.0000 | 0.0000 | 0.1765 | 5.4361 | 0.0001 | 0.0001 | 0.0001 | 0.0000 | 0.0000 | 0.00 | N | N | N | N | N | N | N | N | N | N
200611.0 | 18.5 | 12.601 | 202.3 | 141.4 | 85.2 | 98.5 | 29.2 | 51.6 | 58.3 | 147.5 | 101.3 | 1.1 | 0.0900 | 29.2704 | 605.0 | 607.1 | 91.898 | 44.561 | -3.3 | -3.2 | -0.1 | -40.3 | 0.48 | 17.57 | 1.1 | 5.14e-06 | 0.0000 | 0.0000 | 0.0000 | 0.0000 | 0.1840 | 4.9143 | 0.0001 | 0.0001 | 0.0001 | 0.0000 | 0.0000 | 0.00 | N | N | N | N | N | N | N | N | N | N
200612.0 | 17.8 | 12.148 | 202.6 | 140.7 | 85.2 | 98.5 | 29.2 | 51.6 | 58.2 | 148.5 | 100.7 | 1.1 | 0.1992 | 29.2738 | 604.1 | 606.5 | 123.493 | 59.939 | -3.2 | -3.1 | -0.1 | -24.1 | 1.06 | 17.66 | 0.9 | 3.82e-06 | 0.0000 | 0.0000 | 0.0000 | 0.0000 | 0.5483 | 6.6454 | 0.0001 | 0.0001 | 0.0001 | 0.0000 | 0.0000 | 0.00 | N | N | N | N | N | N | N | N | N | N
200613.0 | 17.1 | 11.651 | 202.9 | 140.3 | 85.2 | 98.5 | 29.2 | 51.5 | 58.1 | 149.2 | 100.3 | 1.0 | 0.5176 | 29.2787 | 603.1 | 606.5 | 221.125 | 107.439 | -3.2 | -3.1 | -0.1 | 10.9 | 2.56 | 16.17 | 0.8 | 2.13e-06 | 0.0000 | 0.0000 | 0.0000 | 0.0006 | 2.3793 | 10.9085 | 0.0001 | 0.0001 | 0.0001 | 0.0000 | 0.0000 | 0.00 | N | N | N | N | N | N | N | N | N | N
200614.0 | 17.2 | 11.719 | 203.0 | 141.3 | 85.2 | 98.5 | 29.2 | 51.5 | 58.1 | 149.8 | 101.2 | 1.1 | 0.7579 | 29.2889 | 603.0 | 606.3 | 267.767 | 130.160 | -3.2 | -3.1 | -0.1 | 32.0 | 5.19 | 12.87 | 0.9 | 1.75e-06 | 0.0000 | 0.0000 | 0.0000 | 0.0023 | 5.8314 | 10.5143 | 0.0002 | 0.0002 | 0.0002 | 0.0000 | 0.0000 | 51.01 | N | N | N | N | N | N | N | N | N | N
200615.0 | 18.2 | 12.427 | 203.0 | 142.9 | 85.2 | 98.5 | 29.2 | 51.5 | 58.1 | 149.7 | 102.6 | 1.2 | 1.3718 | 29.3046 | 603.5 | 606.0 | 364.979 | 177.424 | -3.2 | -3.2 | -0.1 | 31.8 | 7.25 | 9.18 | 1.1 | 9.63e-03 | 0.0000 | 0.0000 | 0.0000 | 0.0031 | 11.1035 | 10.2215 | 0.0003 | 0.0003 | 0.0003 | 0.0000 | 0.0000 | 49.23 | N | N | N | N | N | N | N | N | N | N
200616.0 | 19.4 | 13.235 | 202.9 | 144.3 | 85.2 | 98.5 | 29.2 | 51.6 | 58.2 | 149.3 | 103.8 | 1.3 | 1.0540 | 29.2922 | 604.4 | 606.2 | 318.509 | 154.635 | -3.4 | -3.3 | -0.1 | 25.7 | 7.65 | 6.88 | 1.3 | 1.76e-02 | 0.0000 | 0.0000 | 0.0000 | 0.0022 | 10.2096 | 6.6835 | 0.0003 | 0.0003 | 0.0003 | 0.0000 | 0.0000 | 113.88 | N | N | N | N | N | N | N | N | N | Y
200617.0 | 20.7 | 14.136 | 202.7 | 145.4 | 85.2 | 98.5 | 29.2 | 51.5 | 58.1 | 148.7 | 104.8 | 1.4 | 0.8526 | 29.2893 | 605.2 | 606.5 | 287.417 | 139.422 | -3.5 | -3.4 | -0.1 | 13.4 | 5.74 | 6.70 | 1.5 | 1.59e-02 | 0.0000 | 0.0000 | 0.0000 | 0.0010 | 6.9094 | 5.8618 | 0.0003 | 0.0003 | 0.0003 | 0.0000 | 0.0000 | 0.00 | N | N | N | N | N | N | N | N | N | N
200618.0 | 20.4 | 13.925 | 202.1 | 142.9 | 85.2 | 98.5 | 29.2 | 51.5 | 58.0 | 147.5 | 102.7 | 1.2 | 0.8916 | 29.2908 | 605.6 | 606.7 | 294.728 | 142.928 | -3.5 | -3.4 | -0.1 | 10.3 | 4.61 | 8.18 | 1.5 | 1.06e-02 | 0.0000 | 0.0000 | 0.0000 | 0.0008 | 5.6890 | 7.3390 | 0.0003 | 0.0003 | 0.0003 | 0.0000 | 0.0000 | 0.00 | N | N | N | N | N | N | N | N | N | N
200619.0 | 21.1 | 14.379 | 201.4 | 143.7 | 85.3 | 98.5 | 29.2 | 51.5 | 58.1 | 146.7 | 103.3 | 1.3 | 1.0266 | 29.2923 | 605.7 | 607.2 | 318.823 | 154.608 | -3.5 | -3.4 | -0.1 | 26.7 | 6.92 | 7.70 | 1.5 | 4.72e-03 | 0.0000 | 0.0000 | 0.0000 | 0.0023 | 9.2396 | 7.4738 | 0.0003 | 0.0003 | 0.0003 | 0.0000 | 0.0000 | 94.54 | N | N | N | N | N | N | N | N | N | N
200620.0 | 23.0 | 15.659 | 200.8 | 145.5 | 85.2 | 98.5 | 29.2 | 51.5 | 58.1 | 146.2 | 104.9 | 1.4 | 1.0204 | 29.2908 | 606.0 | 607.6 | 316.951 | 153.645 | -3.5 | -3.5 | -0.1 | 31.3 | 8.25 | 5.92 | 1.7 | 2.97e-04 | 0.0000 | 0.0000 | 0.0000 | 0.0026 | 10.9476 | 5.7073 | 0.0003 | 0.0003 | 0.0003 | 0.0000 | 0.0000 | 96.91 | N | N | N | N | N | N | N | N | N | N
200621.0 | 24.5 | 16.690 | 200.2 | 145.4 | 85.3 | 98.5 | 29.2 | 51.6 | 58.2 | 146.1 | 104.8 | 1.4 | 1.1087 | 29.2912 | 606.4 | 607.8 | 329.492 | 159.660 | -3.6 | -3.6 | -0.1 | 6.0 | 6.46 | 5.61 | 1.8 | 1.44e-06 | 0.0000 | 0.0000 | 0.0000 | 0.0005 | 8.9094 | 5.6208 | 0.0003 | 0.0003 | 0.0003 | 0.0000 | 0.0000 | 63.16 | N | N | N | N | N | N | N | N | N | N
200622.0 | 24.2 | 16.466 | 199.6 | 143.2 | 85.2 | 98.5 | 29.2 | 51.6 | 58.2 | 145.8 | 102.9 | 1.3 | 1.3962 | 29.2940 | 606.7 | 608.0 | 372.527 | 180.485 | -3.7 | -3.6 | -0.1 | 12.9 | 6.04 | 6.24 | 1.8 | 1.27e-06 | 0.0000 | 0.0000 | 0.0000 | 0.0013 | 9.4053 | 7.0675 | 0.0004 | 0.0004 | 0.0004 | 0.0000 | 0.0000 | 0.00 | N | N | N | N | N | N | N | N | N | N
200623.0 | 25.1 | 17.106 | 198.9 | 144.7 | 85.2 | 98.5 | 29.2 | 51.6 | 58.2 | 145.4 | 104.2 | 1.4 | 1.6209 | 29.3047 | 607.2 | 608.1 | 402.777 | 195.122 | -3.6 | -3.6 | -0.1 | 33.2 | 8.27 | 5.72 | 2.0 | 1.17e-06 | 0.0000 | 0.0000 | 0.0000 | 0.0036 | 13.9319 | 7.0045 | 0.0004 | 0.0004 | 0.0004 | 0.0000 | 0.0000 | 124.38 | N | N | N | N | N | N | N | N | N | N
200624.0 | 27.1 | 18.449 | 198.2 | 147.0 | 85.3 | 98.5 | 29.2 | 51.6 | 58.3 | 145.0 | 106.3 | 1.6 | 1.6340 | 29.3077 | 607.7 | 608.5 | 404.487 | 195.877 | -3.7 | -3.6 | -0.1 | 28.4 | 9.11 | 4.15 | 2.1 | 1.17e-06 | 0.0000 | 0.0000 | 0.0000 | 0.0031 | 15.4132 | 5.1048 | 0.0005 | 0.0005 | 0.0005 | 0.0000 | 0.0000 | 136.26 | N | N | N | N | N | N | N | N | N | N
200625.0 | 28.7 | 19.561 | 197.6 | 146.7 | 85.2 | 98.5 | 29.2 | 51.6 | 58.2 | 145.2 | 106.0 | 1.5 | 1.5709 | 29.3006 | 608.2 | 608.9 | 396.352 | 191.804 | -3.7 | -3.7 | -0.1 | -1.0 | 6.60 | 4.38 | 2.1 | 1.20e-06 | 0.0000 | 0.0000 | 0.0000 | 0.0000 | 10.9383 | 5.2749 | 0.0005 | 0.0005 | 0.0005 | 0.0000 | 0.0000 | 82.22 | N | N | N | N | N | N | N | N | N | N
200626.0 | 28.9 | 19.729 | 196.8 | 144.1 | 85.2 | 98.5 | 29.2 | 51.6 | 58.3 | 145.2 | 103.7 | 1.3 | 1.5658 | 29.3038 | 608.5 | 609.2 | 393.935 | 190.598 | -3.8 | -3.7 | -0.1 | -8.8 | 3.70 | 6.68 | 2.0 | 1.21e-06 | 0.0000 | 0.0000 | 0.0000 | 0.0000 | 6.0814 | 7.9944 | 0.0004 | 0.0004 | 0.0004 | 0.0000 | 0.0000 | 0.00 | N | N | N | N | N | N | N | N | N | N
200627.0 | 27.9 | 19.002 | 196.1 | 142.8 | 85.2 | 98.5 | 29.2 | 51.6 | 58.3 | 143.9 | 102.5 | 1.2 | 1.8185 | 29.3108 | 608.9 | 609.6 | 426.841 | 206.496 | -3.7 | -3.6 | -0.1 | 58.2 | 5.16 | 8.49 | 1.7 | 1.11e-06 | 0.0000 | 0.0000 | 0.0000 | 0.0066 | 9.1941 | 11.0046 | 0.0004 | 0.0004 | 0.0004 | 0.0000 | 0.0000 | 4.06 | N | N | N | N | N | N | N | N | N | N
200628.0 | 28.8 | 19.629 | 195.5 | 146.0 | 85.2 | 98.5 | 29.2 | 51.6 | 58.3 | 143.6 | 105.4 | 1.5 | 2.0603 | 29.3134 | 608.9 | 609.6 | 455.130 | 220.199 | -3.7 | -3.6 | -0.1 | 65.4 | 7.91 | 7.34 | 1.8 | 1.04e-06 | 0.0000 | 0.0000 | 0.0000 | 0.0079 | 15.0310 | 10.1498 | 0.0005 | 0.0005 | 0.0005 | 0.0000 | 0.0000 | 138.39 | N | N | N | N | N | N | N | N | N | Y
200629.0 | 30.7 | 20.940 | 194.7 | 148.2 | 85.2 | 98.5 | 29.2 | 51.6 | 58.3 | 144.0 | 107.3 | 1.6 | 2.0201 | 29.3127 | 609.2 | 609.4 | 450.939 | 218.104 | -3.8 | -3.7 | -0.1 | 44.6 | 9.35 | 5.10 | 2.1 | 1.05e-06 | 0.0000 | 0.0000 | 0.0000 | 0.0053 | 17.6020 | 6.9898 | 0.0005 | 0.0005 | 0.0005 | 0.0000 | 0.0000 | 126.55 | N | N | N | N | N | N | N | N | N | Y
200630.0 | 32.7 | 22.264 | 194.1 | 148.4 | 85.2 | 98.5 | 29.2 | 51.7 | 58.4 | 143.8 | 107.5 | 1.7 | 1.8958 | 29.3086 | 609.6 | 609.8 | 436.747 | 211.127 | -3.8 | -3.7 | -0.1 | 42.5 | 9.95 | 3.61 | 2.1 | 1.55e-03 | 0.0000 | 0.0000 | 0.0000 | 0.0049 | 18.1463 | 4.7837 | 0.0005 | 0.0005 | 0.0005 | 0.0000 | 0.0000 | 153.59 | N | N | N | N | N | N | N | N | N | N
200631.0 | 34.3 | 23.419 | 193.5 | 148.7 | 85.3 | 98.5 | 29.2 | 51.7 | 58.5 | 143.2 | 107.8 | 1.7 | 2.4102 | 29.3187 | 609.8 | 610.1 | 492.014 | 237.893 | -3.9 | -3.8 | -0.1 | 40.7 | 10.18 | 2.73 | 2.1 | 4.66e-03 | 0.0000 | 0.0000 | 0.0000 | 0.0053 | 20.9100 | 4.0711 | 0.0006 | 0.0006 | 0.0006 | 0.0000 | 0.0000 | 135.66 | N | N | N | N | N | N | N | N | N | N
200632.0 | 35.9 | 24.445 | 193.2 | 148.4 | 85.3 | 98.5 | 29.2 | 51.7 | 58.6 | 143.1 | 107.5 | 1.7 | 2.3943 | 29.3138 | 610.0 | 610.5 | 490.313 | 236.984 | -3.9 | -3.8 | -0.1 | 31.1 | 9.20 | 2.49 | 2.2 | 8.41e-03 | 0.0000 | 0.0000 | 0.0000 | 0.0040 | 18.8355 | 3.7063 | 0.0006 | 0.0006 | 0.0006 | 0.0000 | 0.0000 | 152.62 | N | N | N | N | N | N | N | N | N | Y
200633.0 | 37.3 | 25.439 | 193.0 | 150.4 | 85.2 | 98.5 | 29.2 | 51.8 | 58.6 | 142.7 | 109.3 | 1.8 | 1.8658 | 29.2981 | 610.0 | 610.8 | 431.908 | 208.643 | -3.9 | -3.9 | -0.1 | 4.6 | 5.78 | 3.68 | 2.2 | 2.11e-02 | 0.0000 | 0.0000 | 0.0000 | 0.0005 | 10.4124 | 4.8223 | 0.0005 | 0.0005 | 0.0005 | 0.0000 | 0.0000 | 77.42 | N | N | N | N | N | N | N | N | N | N
200634.0 | 36.6 | 24.923 | 192.8 | 144.2 | 85.3 | 98.5 | 29.2 | 51.8 | 58.7 | 141.4 | 103.7 | 1.3 | 1.5947 | 29.2928 | 609.6 | 611.0 | 398.519 | 192.549 | -3.9 | -3.8 | -0.1 | 50.8 | 4.29 | 6.29 | 1.8 | 1.98e-02 | 0.0000 | 0.0000 | 0.0000 | 0.0054 | 7.1286 | 7.6057 | 0.0004 | 0.0004 | 0.0004 | 0.0000 | 0.0000 | 0.00 | N | N | N | N | N | N | N | N | N | N
200635.0 | 36.2 | 24.687 | 192.8 | 145.2 | 85.3 | 98.5 | 29.2 | 51.7 | 58.5 | 140.4 | 104.6 | 1.4 | 2.2475 | 29.3077 | 608.8 | 611.0 | 470.426 | 227.583 | -3.8 | -3.7 | -0.1 | 88.3 | 6.81 | 7.09 | 1.6 | 1.01e-06 | 0.0000 | 0.0000 | 0.0000 | 0.0110 | 13.3811 | 10.1335 | 0.0005 | 0.0004 | 0.0004 | 0.0000 | 0.0000 | 123.99 | N | N | N | N | N | N | N | N | N | Y
200636.0 | 37.1 | 25.308 | 192.7 | 147.1 | 85.2 | 98.5 | 29.2 | 51.6 | 58.3 | 140.9 | 106.3 | 1.6 | 3.1666 | 29.3289 | 608.7 | 610.8 | 566.965 | 274.508 | -3.8 | -3.7 | -0.1 | 71.3 | 9.71 | 5.26 | 1.8 | 8.30e-07 | 0.0000 | 0.0000 | 0.0000 | 0.0108 | 23.0232 | 9.0652 | 0.0006 | 0.0006 | 0.0006 | 0.0000 | 0.0000 | 147.22 | N | N | N | N | N | N | N | N | N | Y
200637.0 | 38.7 | 26.408 | 192.5 | 151.2 | 85.2 | 98.4 | 29.2 | 51.7 | 58.5 | 141.0 | 110.0 | 1.9 | 4.0262 | 29.3532 | 609.2 | 610.8 | 639.991 | 309.966 | -3.9 | -3.8 | -0.1 | 58.1 | 10.77 | 3.30 | 2.1 | 7.35e-07 | 0.0000 | 0.0000 | 0.0000 | 0.0099 | 28.8332 | 6.4123 | 0.0007 | 0.0007 | 0.0007 | 0.0000 | 0.0000 | 209.65 | N | N | N | N | N | N | N | N | N | Y
200638.0 | 40.7 | 27.769 | 192.3 | 153.7 | 85.2 | 98.4 | 29.2 | 51.7 | 58.5 | 141.2 | 112.2 | 2.1 | 5.0049 | 29.3712 | 609.7 | 610.8 | 719.137 | 348.369 | -3.9 | -3.9 | -0.1 | 53.3 | 10.72 | 2.27 | 2.2 | 6.55e-07 | 0.0000 | 0.0000 | 0.0000 | 0.0102 | 32.2554 | 4.9680 | 0.0009 | 0.0009 | 0.0009 | 0.0000 | 0.0000 | 217.27 | N | N | N | N | N | N | N | N | N | Y
200639.0 | 42.6 | 29.049 | 192.2 | 156.0 | 85.3 | 98.4 | 29.2 | 51.8 | 58.6 | 141.8 | 114.3 | 2.2 | 6.0256 | 29.3905 | 609.9 | 611.0 | 795.804 | 385.662 | -4.0 | -3.9 | -0.1 | 50.0 | 10.32 | 1.93 | 2.3 | 1.31e-03 | 0.0000 | 0.0000 | 0.0000 | 0.0106 | 34.3735 | 4.6782 | 0.0010 | 0.0010 | 0.0010 | 0.0000 | 0.0000 | 224.53 | N | N | N | N | N | N | N | N | N | Y
200640.0 | 44.6 | 30.397 | 192.1 | 157.6 | 85.3 | 98.4 | 29.2 | 51.8 | 58.7 | 142.3 | 115.7 | 2.4 | 6.8697 | 29.4089 | 610.1 | 611.0 | 851.986 | 413.091 | -4.0 | -4.0 | -0.1 | 46.7 | 9.97 | 1.99 | 2.2 | 5.54e-07 | 0.0000 | 0.0000 | 0.0000 | 0.0106 | 35.5533 | 5.1706 | 0.0010 | 0.0010 | 0.0010 | 0.0000 | 0.0000 | 235.05 | N | N | N | N | N | N | N | N | N | Y
200641.0 | 46.5 | 31.671 | 192.1 | 158.7 | 85.3 | 98.4 | 29.2 | 51.9 | 58.8 | 142.6 | 116.6 | 2.5 | 8.0819 | 29.4364 | 610.1 | 611.2 | 923.989 | 448.436 | -4.0 | -4.0 | -0.1 | 42.2 | 9.49 | 2.19 | 2.2 | 5.11e-07 | 0.0000 | 0.0000 | 0.0000 | 0.0104 | 36.7656 | 6.1702 | 0.0011 | 0.0011 | 0.0011 | 0.0000 | 0.0000 | 228.66 | N | N | N | N | N | N | N | N | N | Y
200642.0 | 48.3 | 32.933 | 192.2 | 160.1 | 85.3 | 98.4 | 29.2 | 51.8 | 58.7 | 143.5 | 117.9 | 2.6 | 6.0538 | 29.3849 | 610.0 | 611.2 | 778.055 | 376.980 | -4.0 | -3.9 | -0.1 | 23.3 | 8.12 | 2.81 | 2.2 | 6.09e-07 | 0.0000 | 0.0000 | 0.0000 | 0.0048 | 26.4465 | 6.6433 | 0.0009 | 0.0009 | 0.0009 | 0.0000 | 0.0000 | 256.25 | N | N | N | N | N | N | N | N | N | Y
200643.0 | 49.9 | 33.989 | 192.3 | 158.9 | 85.3 | 98.4 | 29.2 | 51.8 | 58.7 | 144.1 | 116.8 | 2.5 | 2.5788 | 29.3091 | 609.5 | 610.8 | 503.615 | 243.495 | -4.0 | -3.9 | -0.1 | 9.2 | 6.17 | 4.31 | 2.0 | 9.45e-07 | 0.0000 | 0.0000 | 0.0000 | 0.0012 | 12.9717 | 6.5844 | 0.0006 | 0.0006 | 0.0006 | 0.0000 | 0.0000 | 62.03 | N | N | N | N | N | N | N | N | N | N
200644.0 | 50.8 | 34.623 | 192.6 | 148.7 | 85.2 | 98.4 | 29.2 | 51.8 | 58.8 | 142.6 | 107.8 | 1.7 | 1.6880 | 29.2904 | 608.5 | 610.8 | 410.774 | 198.667 | -3.9 | -3.8 | -0.1 | 8.3 | 5.72 | 5.92 | 1.9 | 1.16e-06 | 0.0000 | 0.0000 | 0.0000 | 0.0009 | 9.8166 | 7.3837 | 0.0004 | 0.0004 | 0.0004 | 0.0000 | 0.0000 | 157.05 | N | N | N | N | N | N | N | N | N | N
200645.0 | 49.0 | 33.430 | 193.0 | 147.1 | 85.2 | 98.4 | 29.2 | 51.8 | 58.8 | 142.3 | 106.3 | 1.6 | 1.3463 | 29.2830 | 607.7 | 610.3 | 365.515 | 176.863 | -3.9 | -3.8 | -0.1 | -18.7 | 3.97 | 7.57 | 1.9 | 1.30e-06 | 0.0000 | 0.0000 | 0.0000 | 0.0000 | 6.0563 | 8.4087 | 0.0004 | 0.0004 | 0.0004 | 0.0000 | 0.0000 | 0.00 | N | N | N | N | N | N | N | N | N | N
200646.0 | 48.8 | 33.256 | 193.6 | 143.6 | 85.3 | 98.4 | 29.2 | 51.8 | 58.8 | 141.5 | 103.2 | 1.3 | 1.4527 | 29.2807 | 606.6 | 609.8 | 375.384 | 181.808 | -3.8 | -3.7 | -0.1 | -17.3 | 2.17 | 10.42 | 1.8 | 1.27e-06 | 0.0000 | 0.0000 | 0.0000 | 0.0000 | 3.4082 | 11.8892 | 0.0004 | 0.0004 | 0.0004 | 0.0000 | 0.0000 | 0.00 | N | N | N | N | N | N | N | N | N | N
200647.0 | 47.4 | 32.330 | 194.4 | 143.2 | 85.3 | 98.4 | 29.2 | 51.8 | 58.8 | 140.8 | 102.9 | 1.3 | 1.4599 | 29.2754 | 605.4 | 609.4 | 378.482 | 183.479 | -3.7 | -3.6 | -0.1 | 8.8 | 3.73 | 11.66 | 1.6 | 1.25e-06 | 0.0000 | 0.0000 | 0.0000 | 0.0009 | 5.9173 | 13.4343 | 0.0004 | 0.0004 | 0.0004 | 0.0000 | 0.0000 | 0.00 | N | N | N | N | N | N | N | N | N | N
200648.0 | 47.5 | 32.417 | 195.1 | 146.4 | 85.3 | 98.4 | 29.2 | 51.8 | 58.7 | 141.1 | 105.7 | 1.5 | 1.4855 | 29.2748 | 604.3 | 608.7 | 384.713 | 186.690 | -3.6 | -3.5 | -0.1 | 26.1 | 6.59 | 9.74 | 1.7 | 1.22e-06 | 0.0000 | 0.0000 | 0.0000 | 0.0027 | 10.6294 | 11.4109 | 0.0004 | 0.0004 | 0.0004 | 0.0000 | 0.0000 | 0.00 | N | N | N | N | N | N | N | N | N | N
200649.0 | 47.7 | 32.504 | 195.6 | 145.9 | 85.2 | 98.4 | 29.2 | 51.7 | 58.6 | 141.3 | 105.3 | 1.5 | 1.3837 | 29.2682 | 603.7 | 608.0 | 371.286 | 180.238 | -3.6 | -3.5 | -0.1 | 27.5 | 7.24 | 7.43 | 1.8 | 1.27e-06 | 0.0000 | 0.0000 | 0.0000 | 0.0027 | 11.2666 | 8.4076 | 0.0004 | 0.0004 | 0.0004 | 0.0000 | 0.0000 | 133.17 | N | N | N | N | N | N | N | N | N | N
200650.0 | 47.8 | 32.572 | 196.1 | 146.3 | 85.2 | 98.4 | 29.2 | 51.8 | 58.6 | 141.7 | 105.7 | 1.5 | 1.1734 | 29.2597 | 603.5 | 607.6 | 340.324 | 165.194 | -3.6 | -3.5 | -0.1 | -5.1 | 4.81 | 7.21 | 1.9 | 5.73e-04 | 0.0000 | 0.0000 | 0.0000 | 0.0000 | 6.8662 | 7.4823 | 0.0004 | 0.0004 | 0.0004 | 0.0000 | 0.0000 | 5.16 | N | N | N | N | N | N | N | N | N | N
200651.0 | 46.9 | 31.982 | 196.6 | 143.2 | 85.2 | 98.4 | 29.2 | 51.7 | 58.6 | 141.6 | 102.9 | 1.3 | 0.9301 | 29.2610 | 603.2 | 607.1 | 301.593 | 146.434 | -3.6 | -3.5 | -0.1 | -32.1 | 1.85 | 9.85 | 1.7 | 1.58e-06 | 0.0000 | 0.0000 | 0.0000 | 0.0000 | 2.3406 | 9.0547 | 0.0003 | 0.0003 | 0.0003 | 0.0000 | 0.0000 | 0.00 | N | N | N | N | N | N | N | N | N | N
200652.0 | 45.6 | 31.081 | 197.0 | 142.4 | 85.3 | 98.4 | 29.2 | 51.8 | 58.8 | 141.4 | 102.2 | 1.2 | 1.1046 | 29.2580 | 602.4 | 607.1 | 324.873 | 157.850 | -3.4 | -3.4 | -0.1 | -40.3 | 0.66 | 13.49 | 1.5 | 1.46e-06 | 0.0000 | 0.0000 | 0.0000 | 0.0000 | 0.9040 | 13.3661 | 0.0003 | 0.0003 | 0.0003 | 0.0000 | 0.0000 | 0.00 | N | N | N | N | N | N | N | N | N | N
200653.0 | 43.5 | 29.683 | 197.2 | 142.1 | 85.3 | 98.4 | 29.2 | 51.8 | 58.8 | 141.4 | 101.9 | 1.2 | 1.9251 | 29.2710 | 601.6 | 606.2 | 435.307 | 211.754 | -3.3 | -3.2 | -0.1 | -28.3 | 0.62 | 16.12 | 1.5 | 1.08e-06 | 0.0000 | 0.0000 | 0.0000 | 0.0000 | 1.1318 | 21.4303 | 0.0004 | 0.0004 | 0.0004 | 0.0000 | 0.0000 | 0.00 | N | N | N | N | N | N | N | N | N | N
200654.0 | 41.8 | 28.509 | 197.6 | 144.2 | 85.2 | 98.4 | 29.2 | 51.8 | 58.7 | 141.6 | 103.7 | 1.3 | 1.3502 | 29.2645 | 601.3 | 605.6 | 359.992 | 175.121 | -3.2 | -3.1 | -0.1 | 8.5 | 2.03 | 16.36 | 1.4 | 1.31e-06 | 0.0000 | 0.0000 | 0.0000 | 0.0008 | 3.0638 | 17.9868 | 0.0003 | 0.0003 | 0.0003 | 0.0000 | 0.0000 | 0.00 | N | N | N | N | N | N | N | N | N | N
200655.0 | 41.5 | 28.285 | 197.8 | 145.5 | 85.2 | 98.4 | 29.2 | 51.8 | 58.7 | 141.8 | 104.9 | 1.4 | 1.1679 | 29.2696 | 601.0 | 605.1 | 340.046 | 165.506 | -3.1 | -3.1 | -0.1 | 36.0 | 4.77 | 13.67 | 1.3 | 1.38e-06 | 0.0000 | 0.0000 | 0.0000 | 0.0033 | 6.8160 | 14.2083 | 0.0003 | 0.0003 | 0.0003 | 0.0000 | 0.0000 | 77.61 | N | N | N | N | N | N | N | N | N | N
200656.0 | 41.7 | 28.459 | 197.8 | 145.6 | 85.3 | 98.4 | 29.2 | 51.8 | 58.7 | 142.6 | 105.1 | 1.4 | 1.0620 | 29.2666 | 600.8 | 604.5 | 323.589 | 157.509 | -3.2 | -3.1 | -0.1 | 39.9 | 6.40 | 10.16 | 1.3 | 1.01e-02 | 0.0000 | 0.0000 | 0.0000 | 0.0035 | 8.7032 | 10.0511 | 0.0003 | 0.0003 | 0.0003 | 0.0000 | 0.0000 | 79.72 | N | N | N | N | N | N | N | N | N | N
200657.0 | 41.9 | 28.583 | 197.9 | 145.7 | 85.3 | 98.4 | 29.2 | 51.8 | 58.8 | 142.5 | 105.1 | 1.5 | 0.8989 | 29.2657 | 600.9 | 604.4 | 295.548 | 143.836 | -3.3 | -3.2 | -0.1 | 32.8 | 5.92 | 8.33 | 1.4 | 7.55e-03 | 0.0000 | 0.0000 | 0.0000 | 0.0026 | 7.3496 | 7.5214 | 0.0003 | 0.0003 | 0.0003 | 0.0000 | 0.0000 | 50.76 | N | N | N | N | N | N | N | N | N | N
200658.0 | 41.4 | 28.223 | 198.0 | 144.3 | 85.2 | 98.4 | 29.2 | 51.8 | 58.6 | 142.8 | 103.9 | 1.3 | 0.7501 | 29.2584 | 600.6 | 604.0 | 268.370 | 130.618 | -3.4 | -3.3 | -0.1 | 1.9 | 4.01 | 8.93 | 1.5 | 5.98e-03 | 0.0000 | 0.0000 | 0.0000 | 0.0001 | 4.5179 | 7.3232 | 0.0002 | 0.0002 | 0.0002 | 0.0000 | 0.0000 | 0.00 | N | N | N | N | N | N | N | N | N | N
200659.0 | 40.2 | 27.409 | 198.2 | 142.5 | 85.3 | 98.4 | 29.2 | 51.8 | 58.6 | 142.9 | 102.3 | 1.2 | 0.8064 | 29.2554 | 600.1 | 603.8 | 279.002 | 135.841 | -3.4 | -3.3 | -0.1 | -28.2 | 1.68 | 11.61 | 1.4 | 1.12e-02 | 0.0000 | 0.0000 | 0.0000 | 0.0000 | 1.9706 | 9.9028 | 0.0002 | 0.0002 | 0.0002 | 0.0000 | 0.0000 | 0.00 | N | N | N | N | N | N | N | N | N | N
200700.0 | 37.2 | 25.333 | 198.4 | 141.9 | 85.3 | 98.4 | 29.2 | 51.8 | 58.6 | 142.8 | 101.7 | 1.2 | 0.6745 | 29.2513 | 599.7 | 603.6 | 254.234 | 123.811 | -3.3 | -3.2 | -0.1 | -36.8 | 0.55 | 14.79 | 1.4 | 2.24e-03 | 0.0000 | 0.0000 | 0.0000 | 0.0000 | 0.5911 | 11.4982 | 0.0002 | 0.0002 | 0.0002 | 0.0000 | 0.0000 | 0.00 | N | N | N | N | N | N | N | N | N | N
200701.0 | 32.4 | 22.096 | 198.7 | 142.4 | 85.3 | 98.4 | 29.2 | 51.8 | 58.6 | 143.1 | 102.1 | 1.2 | 0.6172 | 29.2493 | 599.0 | 603.3 | 243.334 | 118.571 | -3.2 | -3.1 | -0.1 | -35.8 | 0.25 | 17.18 | 1.2 | 1.93e-06 | 0.0000 | 0.0000 | 0.0000 | 0.0000 | 0.2544 | 12.7872 | 0.0002 | 0.0002 | 0.0002 | 0.0000 | 0.0000 | 0.00 | N | N | N | N | N | N | N | N | N | N
200702.0 | 30.2 | 20.574 | 198.9 | 141.4 | 85.3 | 98.4 | 29.2 | 51.7 | 58.5 | 143.2 | 101.3 | 1.1 | 0.7004 | 29.2483 | 598.2 | 602.6 | 255.417 | 124.551 | -3.1 | -3.0 | -0.1 | -37.1 | 0.18 | 18.59 | 1.1 | 1.84e-06 | 0.0000 | 0.0000 | 0.0000 | 0.0000 | 0.1950 | 14.5330 | 0.0002 | 0.0002 | 0.0002 | 0.0000 | 0.0000 | 0.00 | N | N | N | N | N | N | N | N | N | N
200703.0 | 26.3 | 17.914 | 199.0 | 141.4 | 85.3 | 98.4 | 29.2 | 51.7 | 58.5 | 143.8 | 101.2 | 1.1 | 0.9434 | 29.2518 | 597.4 | 602.2 | 296.785 | 144.852 | -3.0 | -2.9 | -0.1 | -31.7 | 0.37 | 18.84 | 0.9 | 1.58e-06 | 0.0000 | 0.0000 | 0.0000 | 0.0000 | 0.4685 | 17.1312 | 0.0002 | 0.0002 | 0.0002 | 0.0000 | 0.0000 | 0.00 | N | N | N | N | N | N | N | N | N | N
200704.0 | 24.6 | 16.789 | 199.2 | 142.5 | 85.3 | 98.4 | 29.2 | 51.7 | 58.4 | 144.5 | 102.3 | 1.2 | 0.7257 | 29.2482 | 596.9 | 601.7 | 263.550 | 128.675 | -2.9 | -2.8 | -0.1 | -15.9 | 1.65 | 17.40 | 0.9 | 1.78e-06 | 0.0000 | 0.0000 | 0.0000 | 0.0000 | 1.8361 | 14.0582 | 0.0002 | 0.0002 | 0.0002 | 0.0000 | 0.0000 | 5.11 | N | N | N | N | N | N | N | N | N | N
200705.0 | 24.0 | 16.330 | 199.3 | 143.4 | 85.3 | 98.4 | 29.2 | 51.6 | 58.4 | 145.0 | 103.1 | 1.3 | 0.7933 | 29.2529 | 596.6 | 601.1 | 276.386 | 134.999 | -2.9 | -2.8 | -0.1 | 3.8 | 4.22 | 13.97 | 0.9 | 1.69e-06 | 0.0000 | 0.0000 | 0.0000 | 0.0003 | 4.9171 | 11.8385 | 0.0002 | 0.0002 | 0.0002 | 0.0000 | 0.0000 | 51.89 | N | N | N | N | N | N | N | N | N | N
200706.0 | 24.4 | 16.640 | 199.3 | 143.6 | 85.4 | 98.4 | 29.2 | 51.7 | 58.6 | 145.6 | 103.2 | 1.3 | 0.9859 | 29.2637 | 596.5 | 600.6 | 310.482 | 151.725 | -3.0 | -2.9 | -0.1 | 22.5 | 6.84 | 9.81 | 1.0 | 1.50e-06 | 0.0000 | 0.0000 | 0.0000 | 0.0019 | 8.9602 | 9.3460 | 0.0002 | 0.0002 | 0.0002 | 0.0000 | 0.0000 | 77.14 | N | N | N | N | N | N | N | N | N | N
200707.0 | 25.3 | 17.224 | 199.5 | 144.4 | 85.3 | 98.4 | 29.2 | 51.7 | 58.4 | 146.1 | 103.9 | 1.3 | 1.1013 | 29.2672 | 596.7 | 600.0 | 329.068 | 160.793 | -3.1 | -3.0 | -0.1 | 32.5 | 8.68 | 6.46 | 1.2 | 2.86e-02 | 0.0000 | 0.0000 | 0.0000 | 0.0029 | 12.0582 | 6.5242 | 0.0003 | 0.0003 | 0.0003 | 0.0000 | 0.0000 | 111.88 | N | N | N | N | N | N | N | N | N | N
200708.0 | 26.6 | 18.107 | 199.7 | 145.0 | 85.3 | 98.4 | 29.2 | 51.6 | 58.4 | 146.6 | 104.5 | 1.4 | 1.0359 | 29.2589 | 596.9 | 600.0 | 318.990 | 155.801 | -3.2 | -3.1 | -0.1 | 31.6 | 9.25 | 4.47 | 1.4 | 1.12e-02 | 0.0000 | 0.0000 | 0.0000 | 0.0027 | 12.4387 | 4.3725 | 0.0003 | 0.0003 | 0.0003 | 0.0000 | 0.0000 | 94.74 | N | N | N | N | N | N | N | N | N | N
200709.0 | 27.5 | 18.765 | 199.8 | 145.0 | 85.3 | 98.4 | 29.2 | 51.6 | 58.3 | 147.1 | 104.5 | 1.4 | 1.0317 | 29.2579 | 597.2 | 600.0 | 318.663 | 155.592 | -3.3 | -3.2 | -0.1 | 28.2 | 8.46 | 3.87 | 1.6 | 1.47e-06 | 0.0000 | 0.0000 | 0.0000 | 0.0024 | 11.3698 | 3.7847 | 0.0003 | 0.0003 | 0.0003 | 0.0000 | 0.0000 | 85.54 | N | N | N | N | N | N | N | N | N | N
200710.0 | 28.1 | 19.138 | 199.9 | 144.7 | 85.3 | 98.4 | 29.2 | 51.6 | 58.2 | 146.7 | 104.3 | 1.4 | 0.8728 | 29.2532 | 597.3 | 599.9 | 290.679 | 141.886 | -3.4 | -3.3 | -0.1 | 21.5 | 6.95 | 4.63 | 1.7 | 1.50e-02 | 0.0000 | 0.0000 | 0.0000 | 0.0017 | 8.5193 | 4.1250 | 0.0003 | 0.0003 | 0.0003 | 0.0000 | 0.0000 | 42.83 | N | N | N | N | N | N | N | N | N | N
200711.0 | 28.2 | 19.244 | 200.3 | 143.8 | 85.3 | 98.4 | 29.2 | 51.5 | 58.2 | 146.2 | 103.4 | 1.3 | 0.6555 | 29.2464 | 597.1 | 599.9 | 248.977 | 121.525 | -3.4 | -3.4 | -0.1 | 12.4 | 5.13 | 6.46 | 1.8 | 9.78e-03 | 0.0000 | 0.0000 | 0.0000 | 0.0008 | 5.3784 | 4.9282 | 0.0003 | 0.0003 | 0.0003 | 0.0000 | 0.0000 | 28.22 | N | N | N | N | N | N | N | N | N | N
200712.0 | 27.8 | 18.952 | 200.6 | 142.8 | 85.3 | 98.4 | 29.2 | 51.6 | 58.2 | 145.9 | 102.6 | 1.2 | 0.8404 | 29.2502 | 596.8 | 599.9 | 282.749 | 138.066 | -3.4 | -3.3 | -0.1 | 8.5 | 3.77 | 8.76 | 1.6 | 5.97e-03 | 0.0000 | 0.0000 | 0.0000 | 0.0006 | 4.4994 | 7.5902 | 0.0003 | 0.0003 | 0.0003 | 0.0000 | 0.0000 | 0.00 | N | N | N | N | N | N | N | N | N | N
200713.0 | 26.8 | 18.243 | 200.9 | 142.7 | 85.3 | 98.4 | 29.2 | 51.4 | 57.8 | 146.2 | 102.4 | 1.2 | 0.9695 | 29.2598 | 596.7 | 599.7 | 305.925 | 149.448 | -3.4 | -3.3 | -0.1 | 13.5 | 4.66 | 9.66 | 1.4 | 1.53e-06 | 0.0000 | 0.0000 | 0.0000 | 0.0011 | 6.0157 | 9.0631 | 0.0003 | 0.0003 | 0.0003 | 0.0000 | 0.0000 | 55.34 | N | N | N | N | N | N | N | N | N | N
200714.0 | 26.6 | 18.163 | 201.3 | 143.6 | 85.3 | 98.4 | 29.2 | 51.3 | 57.6 | 146.8 | 103.2 | 1.3 | 1.4178 | 29.2748 | 596.6 | 599.3 | 373.864 | 182.756 | -3.4 | -3.3 | -0.1 | 26.0 | 7.62 | 7.80 | 1.4 | 4.70e-03 | 0.0000 | 0.0000 | 0.0000 | 0.0026 | 12.0250 | 8.9503 | 0.0003 | 0.0003 | 0.0003 | 0.0000 | 0.0000 | 94.84 | N | N | N | N | N | N | N | N | N | N
200715.0 | 27.6 | 18.815 | 201.4 | 145.2 | 85.3 | 98.4 | 29.2 | 51.4 | 57.8 | 147.6 | 104.7 | 1.4 | 1.8092 | 29.2859 | 596.7 | 599.1 | 422.701 | 206.682 | -3.4 | -3.3 | -0.1 | 32.2 | 9.72 | 5.09 | 1.5 | 8.72e-03 | 0.0000 | 0.0000 | 0.0000 | 0.0037 | 17.3516 | 6.6062 | 0.0004 | 0.0004 | 0.0004 | 0.0000 | 0.0000 | 126.37 | N | N | N | N | N | N | N | N | N | Y
200716.0 | 29.1 | 19.816 | 201.6 | 146.6 | 85.3 | 98.4 | 29.2 | 51.4 | 57.8 | 148.1 | 105.9 | 1.5 | 2.2917 | 29.2944 | 596.9 | 599.0 | 478.706 | 234.095 | -3.5 | -3.4 | -0.1 | 33.7 | 10.34 | 3.31 | 1.7 | 9.75e-07 | 0.0000 | 0.0000 | 0.0000 | 0.0043 | 20.8961 | 4.8660 | 0.0005 | 0.0005 | 0.0005 | 0.0000 | 0.0000 | 139.02 | N | N | N | N | N | N | N | N | N | Y
200717.0 | 30.8 | 21.002 | 201.9 | 148.8 | 85.4 | 98.4 | 29.2 | 51.4 | 57.9 | 148.7 | 107.8 | 1.7 | 2.1151 | 29.2837 | 596.8 | 598.8 | 455.943 | 222.884 | -3.5 | -3.5 | -0.1 | 29.0 | 9.04 | 2.93 | 1.8 | 1.03e-06 | 0.0000 | 0.0000 | 0.0000 | 0.0036 | 17.3996 | 4.1044 | 0.0005 | 0.0005 | 0.0005 | 0.0000 | 0.0000 | 186.27 | N | N | N | N | N | N | N | N | N | Y
200718.0 | 31.9 | 21.779 | 202.0 | 147.5 | 85.3 | 98.4 | 29.1 | 51.5 | 58.0 | 149.2 | 106.7 | 1.6 | 1.2541 | 29.2569 | 596.6 | 598.8 | 350.092 | 171.032 | -3.6 | -3.5 | -0.1 | 23.7 | 6.75 | 4.14 | 1.7 | 1.34e-06 | 0.0000 | 0.0000 | 0.0000 | 0.0022 | 9.9664 | 4.4414 | 0.0004 | 0.0003 | 0.0003 | 0.0000 | 0.0000 | 31.06 | N | N | N | N | N | N | N | N | N | N
200719.0 | 32.0 | 21.816 | 202.4 | 144.6 | 85.4 | 98.4 | 29.1 | 51.5 | 58.0 | 148.6 | 104.2 | 1.4 | 1.0058 | 29.2496 | 596.0 | 598.6 | 313.546 | 153.220 | -3.6 | -3.5 | -0.1 | 21.9 | 6.87 | 5.21 | 1.5 | 1.50e-06 | 0.0000 | 0.0000 | 0.0000 | 0.0018 | 9.0933 | 5.0096 | 0.0003 | 0.0003 | 0.0003 | 0.0000 | 0.0000 | 89.31 | N | N | N | N | N | N | N | N | N | N
200720.0 | 32.7 | 22.270 | 202.7 | 145.4 | 85.4 | 98.4 | 29.1 | 51.5 | 58.1 | 148.7 | 104.8 | 1.4 | 0.9362 | 29.2489 | 595.3 | 598.2 | 301.866 | 147.610 | -3.6 | -3.5 | -0.1 | 4.8 | 6.23 | 5.87 | 1.4 | 1.56e-06 | 0.0000 | 0.0000 | 0.0000 | 0.0004 | 7.9345 | 5.4421 | 0.0003 | 0.0003 | 0.0003 | 0.0000 | 0.0000 | 74.29 | N | N | N | N | N | N | N | N | N | N
200721.0 | 32.1 | 21.866 | 203.0 | 143.2 | 85.4 | 98.4 | 29.1 | 51.5 | 58.1 | 148.9 | 102.9 | 1.3 | 0.8007 | 29.2428 | 594.7 | 598.1 | 277.136 | 135.562 | -3.6 | -3.5 | -0.1 | -13.7 | 3.24 | 8.30 | 1.4 | 1.70e-06 | 0.0000 | 0.0000 | 0.0000 | 0.0000 | 3.7950 | 7.0618 | 0.0002 | 0.0002 | 0.0002 | 0.0000 | 0.0000 | 0.00 | N | N | N | N | N | N | N | N | N | N
200722.0 | 30.9 | 21.077 | 203.6 | 142.1 | 85.4 | 98.4 | 29.1 | 51.5 | 58.2 | 148.7 | 101.9 | 1.2 | 0.5487 | 29.2356 | 594.0 | 597.7 | 228.574 | 111.856 | -3.5 | -3.4 | -0.1 | -23.0 | 1.24 | 12.05 | 1.3 | 2.06e-06 | 0.0000 | 0.0000 | 0.0000 | 0.0000 | 1.2017 | 8.4597 | 0.0002 | 0.0002 | 0.0002 | 0.0000 | 0.0000 | 0.00 | N | N | N | N | N | N | N | N | N | N
200723.0 | 29.5 | 20.145 | 204.0 | 142.0 | 85.4 | 98.4 | 29.1 | 51.5 | 58.1 | 148.7 | 101.8 | 1.2 | 0.8991 | 29.2454 | 593.2 | 597.2 | 284.019 | 139.146 | -3.3 | -3.2 | -0.1 | -17.6 | 0.66 | 15.23 | 1.2 | 1.65e-06 | 0.0000 | 0.0000 | 0.0000 | 0.0000 | 0.7984 | 13.3087 | 0.0002 | 0.0002 | 0.0002 | 0.0000 | 0.0000 | 0.00 | N | N | N | N | N | N | N | N | N | N
200724.0 | 27.8 | 18.921 | 204.4 | 141.3 | 85.5 | 98.4 | 29.1 | 51.6 | 58.3 | 148.7 | 101.2 | 1.1 | 0.8566 | 29.2403 | 592.1 | 596.6 | 285.044 | 139.761 | -3.2 | -3.1 | -0.1 | 32.4 | 2.10 | 15.54 | 1.1 | 1.64e-06 | 0.0000 | 0.0000 | 0.0000 | 0.0025 | 2.5360 | 13.6323 | 0.0002 | 0.0002 | 0.0002 | 0.0000 | 0.0000 | 0.00 | N | N | N | N | N | N | N | N | N | N
200725.0 | 27.4 | 18.678 | 204.8 | 144.2 | 85.5 | 98.4 | 29.1 | 51.6 | 58.3 | 149.3 | 103.8 | 1.3 | 0.8740 | 29.2433 | 591.2 | 596.1 | 290.513 | 142.587 | -3.1 | -3.1 | -0.1 | 51.0 | 5.23 | 12.40 | 1.0 | 1.60e-06 | 0.0000 | 0.0000 | 0.0000 | 0.0040 | 6.4390 | 11.1019 | 0.0002 | 0.0002 | 0.0002 | 0.0000 | 0.0000 | 76.41 | N | N | N | N | N | N | N | N | N | N
200726.0 | 28.1 | 19.138 | 205.0 | 144.5 | 85.5 | 98.4 | 29.1 | 51.6 | 58.4 | 149.5 | 104.1 | 1.4 | 1.0413 | 29.2464 | 590.6 | 595.4 | 319.229 | 156.788 | -3.2 | -3.1 | -0.1 | 32.5 | 6.89 | 8.92 | 1.1 | 4.84e-02 | 0.0000 | 0.0000 | 0.0000 | 0.0028 | 9.3303 | 8.7780 | 0.0002 | 0.0002 | 0.0002 | 0.0000 | 0.0000 | 70.08 | N | N | N | N | N | N | N | N | N | N
200727.0 | 28.5 | 19.430 | 205.3 | 145.0 | 85.6 | 98.4 | 29.1 | 51.6 | 58.4 | 149.6 | 104.5 | 1.4 | 0.9370 | 29.2406 | 590.1 | 594.6 | 301.525 | 148.127 | -3.3 | -3.2 | -0.1 | 28.1 | 6.83 | 7.19 | 1.2 | 1.29e-01 | 0.0000 | 0.0000 | 0.0000 | 0.0023 | 8.7356 | 6.6875 | 0.0002 | 0.0002 | 0.0002 | 0.0000 | 0.0000 | 54.11 | N | N | N | N | N | N | N | N | N | N
200728.0 | 29.1 | 19.847 | 205.4 | 144.7 | 85.5 | 98.4 | 29.1 | 51.6 | 58.3 | 149.7 | 104.2 | 1.4 | 0.8637 | 29.2359 | 589.7 | 594.3 | 289.007 | 142.008 | -3.4 | -3.3 | -0.1 | 30.4 | 6.80 | 6.51 | 1.2 | 5.29e-02 | 0.0000 | 0.0000 | 0.0000 | 0.0024 | 8.3329 | 5.8028 | 0.0002 | 0.0002 | 0.0002 | 0.0000 | 0.0000 | 59.58 | N | N | N | N | N | N | N | N | N | N
200729.0 | 29.7 | 20.232 | 205.7 | 144.6 | 85.5 | 98.4 | 29.1 | 51.5 | 58.0 | 149.9 | 104.1 | 1.4 | 0.8881 | 29.2382 | 589.6 | 593.9 | 293.442 | 144.212 | -3.4 | -3.4 | -0.1 | 31.1 | 6.78 | 6.25 | 1.2 | 8.09e-02 | 0.0000 | 0.0000 | 0.0000 | 0.0025 | 8.4418 | 5.6552 | 0.0002 | 0.0002 | 0.0002 | 0.0000 | 0.0000 | 60.51 | N | N | N | N | N | N | N | N | N | N
200730.0 | 30.3 | 20.679 | 205.9 | 144.2 | 85.5 | 98.4 | 29.1 | 51.5 | 58.0 | 150.2 | 103.8 | 1.3 | 0.8905 | 29.2435 | 589.6 | 593.9 | 293.733 | 144.388 | -3.5 | -3.4 | -0.1 | 24.8 | 6.45 | 6.38 | 1.2 | 1.63e-02 | 0.0000 | 0.0000 | 0.0000 | 0.0020 | 8.0372 | 5.7814 | 0.0002 | 0.0002 | 0.0002 | 0.0000 | 0.0000 | 44.67 | N | N | N | N | N | N | N | N | N | N
200731.0 | 30.8 | 21.021 | 206.1 | 144.2 | 85.6 | 98.4 | 29.1 | 51.5 | 58.1 | 150.5 | 103.8 | 1.3 | 0.9229 | 29.2437 | 589.2 | 593.2 | 299.293 | 147.177 | -3.5 | -3.4 | -0.1 | 21.1 | 6.65 | 6.44 | 1.1 | 1.01e-02 | 0.0000 | 0.0000 | 0.0000 | 0.0017 | 8.4556 | 5.9483 | 0.0002 | 0.0002 | 0.0002 | 0.0000 | 0.0000 | 42.85 | N | N | N | N | N | N | N | N | N | N
200732.0 | 31.4 | 21.437 | 206.5 | 144.6 | 85.6 | 98.4 | 29.1 | 51.5 | 58.0 | 150.8 | 104.2 | 1.4 | 1.1382 | 29.2439 | 588.5 | 593.0 | 332.534 | 163.628 | -3.5 | -3.5 | -0.1 | 26.9 | 7.45 | 5.98 | 1.1 | 5.10e-03 | 0.0000 | 0.0000 | 0.0000 | 0.0024 | 10.5276 | 6.1420 | 0.0002 | 0.0002 | 0.0002 | 0.0000 | 0.0000 | 76.10 | N | N | N | N | N | N | N | N | N | N
200733.0 | 32.3 | 22.009 | 206.6 | 144.8 | 85.5 | 98.4 | 29.1 | 51.4 | 58.0 | 151.5 | 104.3 | 1.4 | 1.5026 | 29.2535 | 588.2 | 592.7 | 384.405 | 189.261 | -3.6 | -3.5 | -0.1 | 38.3 | 8.85 | 4.87 | 1.1 | 2.23e-03 | 0.0000 | 0.0000 | 0.0000 | 0.0040 | 14.4576 | 5.7850 | 0.0003 | 0.0003 | 0.0003 | 0.0000 | 0.0000 | 68.43 | N | N | N | N | N | N | N | N | N | N
200734.0 | 33.8 | 23.028 | 206.8 | 146.4 | 85.6 | 98.4 | 29.1 | 51.6 | 58.2 | 151.7 | 105.8 | 1.5 | 1.5642 | 29.2577 | 588.2 | 592.1 | 392.489 | 193.285 | -3.6 | -3.6 | -0.1 | 43.4 | 9.66 | 3.67 | 1.2 | 1.34e-03 | 0.0000 | 0.0000 | 0.0000 | 0.0046 | 16.1296 | 4.4559 | 0.0003 | 0.0003 | 0.0003 | 0.0000 | 0.0000 | 134.26 | N | N | N | N | N | N | N | N | N | N
200735.0 | 35.6 | 24.265 | 207.1 | 147.7 | 85.6 | 98.4 | 29.1 | 51.5 | 58.2 | 152.2 | 106.9 | 1.6 | 1.5091 | 29.2625 | 588.2 | 591.9 | 385.119 | 189.681 | -3.7 | -3.6 | -0.1 | 20.8 | 7.73 | 3.96 | 1.3 | 8.91e-04 | 0.0000 | 0.0000 | 0.0000 | 0.0022 | 12.6606 | 4.7117 | 0.0003 | 0.0003 | 0.0003 | 0.0000 | 0.0000 | 103.23 | N | N | N | N | N | N | N | N | N | Y
200736.0 | 35.9 | 24.488 | 207.2 | 144.5 | 85.7 | 98.4 | 29.1 | 51.5 | 58.2 | 152.2 | 104.0 | 1.4 | 1.3031 | 29.2558 | 587.7 | 591.6 | 356.564 | 175.653 | -3.7 | -3.6 | -0.1 | 1.8 | 4.64 | 6.23 | 1.3 | 1.31e-06 | 0.0000 | 0.0000 | 0.0000 | 0.0002 | 7.0414 | 6.8731 | 0.0003 | 0.0003 | 0.0003 | 0.0000 | 0.0000 | 0.00 | N | N | N | N | N | N | N | N | N | N
200737.0 | 36.2 | 24.668 | 207.6 | 143.6 | 85.7 | 98.4 | 29.1 | 51.5 | 58.2 | 151.9 | 103.2 | 1.3 | 1.2336 | 29.2486 | 586.6 | 591.2 | 346.993 | 171.075 | -3.6 | -3.5 | -0.1 | 9.1 | 5.68 | 7.51 | 1.1 | 1.34e-06 | 0.0000 | 0.0000 | 0.0000 | 0.0009 | 8.3871 | 8.0653 | 0.0003 | 0.0003 | 0.0003 | 0.0000 | 0.0000 | 106.05 | N | N | N | N | N | N | N | N | N | Y
200738.0 | 36.5 | 24.911 | 207.8 | 145.7 | 85.7 | 98.4 | 29.1 | 51.5 | 58.1 | 152.1 | 105.1 | 1.4 | 1.4450 | 29.2543 | 585.7 | 590.7 | 376.262 | 185.711 | -3.6 | -3.5 | -0.1 | 12.4 | 6.88 | 6.84 | 1.1 | 1.23e-06 | 0.0000 | 0.0000 | 0.0000 | 0.0013 | 11.0260 | 7.9737 | 0.0003 | 0.0003 | 0.0003 | 0.0000 | 0.0000 | 116.91 | N | N | N | N | N | N | N | N | N | Y
200739.0 | 37.0 | 25.221 | 208.1 | 145.3 | 85.7 | 98.4 | 29.1 | 51.4 | 57.9 | 152.8 | 104.8 | 1.4 | 1.4588 | 29.2549 | 585.1 | 590.1 | 377.275 | 186.325 | -3.7 | -3.6 | -0.1 | 11.2 | 5.42 | 7.02 | 1.1 | 1.23e-06 | 0.0000 | 0.0000 | 0.0000 | 0.0011 | 8.7280 | 8.2073 | 0.0003 | 0.0003 | 0.0003 | 0.0000 | 0.0000 | 0.00 | N | N | N | N | N | N | N | N | N | N
200740.0 | 37.2 | 25.377 | 208.3 | 143.9 | 85.7 | 98.4 | 29.1 | 51.3 | 57.7 | 152.6 | 103.5 | 1.3 | 1.7068 | 29.2599 | 584.3 | 589.4 | 409.654 | 202.490 | -3.6 | -3.6 | -0.1 | 31.6 | 6.45 | 6.94 | 1.1 | 1.13e-06 | 0.0000 | 0.0000 | 0.0000 | 0.0035 | 11.2694 | 8.8204 | 0.0003 | 0.0003 | 0.0003 | 0.0000 | 0.0000 | 87.14 | N | N | N | N | N | N | N | N | N | N
200741.0 | 37.6 | 25.644 | 208.4 | 146.7 | 85.7 | 98.4 | 29.1 | 51.3 | 57.6 | 152.9 | 106.0 | 1.5 | 1.9724 | 29.2640 | 583.5 | 588.7 | 440.509 | 217.943 | -3.6 | -3.5 | -0.1 | 45.8 | 8.75 | 5.35 | 1.2 | 1.05e-06 | 0.0000 | 0.0000 | 0.0000 | 0.0055 | 16.4696 | 7.3170 | 0.0003 | 0.0003 | 0.0003 | 0.0000 | 0.0000 | 140.79 | N | N | N | N | N | N | N | N | N | Y
200742.0 | 39.1 | 26.663 | 208.8 | 148.1 | 85.7 | 98.4 | 29.1 | 51.3 | 57.7 | 153.5 | 107.2 | 1.6 | 1.6261 | 29.2548 | 583.0 | 588.3 | 398.133 | 197.010 | -3.7 | -3.6 | -0.1 | 41.5 | 8.90 | 4.19 | 1.3 | 1.96e-03 | 0.0000 | 0.0000 | 0.0000 | 0.0045 | 15.1354 | 5.1876 | 0.0003 | 0.0003 | 0.0003 | 0.0000 | 0.0000 | 119.46 | N | N | N | N | N | N | N | N | N | Y
200743.0 | 39.9 | 27.204 | 209.0 | 147.8 | 85.7 | 98.4 | 29.1 | 51.3 | 57.6 | 153.9 | 107.0 | 1.6 | 1.5334 | 29.2570 | 582.8 | 587.6 | 387.611 | 191.868 | -3.7 | -3.6 | -0.1 | 37.3 | 8.91 | 3.76 | 1.3 | 3.37e-03 | 0.0000 | 0.0000 | 0.0000 | 0.0039 | 14.7558 | 4.5281 | 0.0003 | 0.0003 | 0.0003 | 0.0000 | 0.0000 | 76.70 | N | N | N | N | N | N | N | N | N | N
200744.0 | 40.9 | 27.856 | 209.2 | 147.6 | 85.8 | 98.4 | 29.1 | 51.4 | 57.8 | 153.6 | 106.8 | 1.6 | 1.8054 | 29.2694 | 582.4 | 586.9 | 420.551 | 208.339 | -3.8 | -3.7 | -0.1 | 36.3 | 9.33 | 3.34 | 1.3 | 5.64e-03 | 0.0000 | 0.0000 | 0.0000 | 0.0042 | 16.7764 | 4.3740 | 0.0004 | 0.0003 | 0.0003 | 0.0000 | 0.0000 | 149.75 | N | N | N | N | N | N | N | N | N | N
200745.0 | 41.7 | 28.446 | 209.5 | 148.3 | 85.7 | 98.4 | 29.1 | 51.3 | 57.7 | 153.4 | 107.4 | 1.6 | 1.4627 | 29.2568 | 581.7 | 586.5 | 375.969 | 186.291 | -3.8 | -3.8 | -0.1 | 27.5 | 8.35 | 3.35 | 1.3 | 5.64e-03 | 0.0000 | 0.0000 | 0.0000 | 0.0028 | 13.4390 | 3.9239 | 0.0003 | 0.0003 | 0.0003 | 0.0000 | 0.0000 | 118.34 | N | N | N | N | N | N | N | N | N | Y
200746.0 | 42.3 | 28.838 | 209.7 | 147.1 | 85.8 | 98.4 | 29.1 | 51.3 | 57.7 | 154.2 | 106.3 | 1.6 | 0.9696 | 29.2383 | 580.6 | 586.2 | 304.467 | 150.929 | -3.9 | -3.8 | -0.1 | 0.1 | 5.76 | 4.84 | 1.2 | 1.53e-06 | 0.0000 | 0.0000 | 0.0000 | 0.0000 | 7.5015 | 4.5889 | 0.0002 | 0.0002 | 0.0002 | 0.0000 | 0.0000 | 56.62 | N | N | N | N | N | N | N | N | N | N
200747.0 | 41.7 | 28.428 | 210.1 | 143.9 | 85.8 | 98.4 | 29.1 | 51.3 | 57.6 | 153.8 | 103.5 | 1.3 | 0.7895 | 29.2294 | 579.3 | 585.5 | 272.301 | 135.106 | -3.8 | -3.8 | -0.1 | -18.7 | 2.66 | 8.30 | 1.1 | 1.71e-06 | 0.0000 | 0.0000 | 0.0000 | 0.0000 | 3.0981 | 7.0423 | 0.0002 | 0.0002 | 0.0002 | 0.0000 | 0.0000 | 0.00 | N | N | N | N | N | N | N | N | N | N
200748.0 | 39.4 | 26.856 | 210.5 | 142.4 | 85.8 | 98.4 | 29.1 | 51.3 | 57.7 | 153.0 | 102.2 | 1.2 | 1.5261 | 29.2465 | 578.3 | 584.6 | 376.612 | 187.160 | -3.7 | -3.7 | -0.1 | 22.7 | 1.64 | 11.91 | 1.0 | 1.23e-06 | 0.0000 | 0.0000 | 0.0000 | 0.0023 | 2.6583 | 13.9909 | 0.0003 | 0.0003 | 0.0003 | 0.0000 | 0.0000 | 0.00 | N | N | N | N | N | N | N | N | N | N
200749.0 | 38.1 | 25.961 | 210.9 | 142.9 | 85.8 | 98.4 | 29.1 | 51.4 | 57.9 | 152.7 | 102.6 | 1.2 | 1.5538 | 29.2491 | 577.1 | 583.8 | 387.476 | 192.787 | -3.6 | -3.6 | -0.1 | 54.1 | 3.43 | 12.75 | 0.9 | 1.19e-06 | 0.0000 | 0.0000 | 0.0000 | 0.0057 | 5.7047 | 15.4317 | 0.0003 | 0.0003 | 0.0003 | 0.0000 | 0.0000 | 67.57 | N | N | N | N | N | N | N | N | N | N
200750.0 | 37.6 | 25.663 | 211.1 | 145.8 | 85.8 | 98.4 | 29.1 | 51.4 | 57.8 | 153.3 | 105.2 | 1.5 | 1.4753 | 29.2452 | 575.9 | 582.9 | 376.236 | 187.403 | -3.6 | -3.5 | -0.1 | 47.8 | 4.29 | 11.63 | 0.8 | 1.22e-06 | 0.0000 | 0.0000 | 0.0000 | 0.0049 | 6.9387 | 13.6887 | 0.0002 | 0.0002 | 0.0002 | 0.0000 | 0.0000 | 0.00 | N | N | N | N | N | N | N | N | N | N
200751.0 | 38.1 | 25.980 | 211.3 | 144.1 | 85.8 | 98.4 | 29.1 | 51.3 | 57.8 | 153.0 | 103.7 | 1.3 | 1.9208 | 29.2537 | 574.8 | 581.9 | 429.850 | 214.381 | -3.6 | -3.5 | -0.1 | 44.9 | 6.18 | 9.88 | 0.8 | 1.07e-06 | 0.0000 | 0.0000 | 0.0000 | 0.0053 | 11.4430 | 13.3026 | 0.0003 | 0.0003 | 0.0003 | 0.0000 | 0.0000 | 110.74 | N | N | N | N | N | N | N | N | N | Y
200752.0 | 38.2 | 26.042 | 211.4 | 146.6 | 85.8 | 98.4 | 29.1 | 51.3 | 57.8 | 153.2 | 105.9 | 1.5 | 2.4209 | 29.2610 | 574.0 | 580.8 | 487.405 | 243.345 | -3.6 | -3.5 | -0.1 | 43.2 | 8.44 | 6.91 | 0.9 | 2.35e-03 | 0.0000 | 0.0000 | 0.0000 | 0.0058 | 17.7409 | 10.5599 | 0.0003 | 0.0003 | 0.0003 | 0.0000 | 0.0000 | 146.19 | N | N | N | N | N | N | N | N | N | Y
200753.0 | 39.4 | 26.893 | 211.4 | 150.8 | 85.7 | 98.4 | 29.1 | 51.3 | 57.7 | 152.7 | 109.7 | 1.8 | 2.2337 | 29.2524 | 573.5 | 580.1 | 467.222 | 233.313 | -3.6 | -3.5 | -0.1 | 31.8 | 8.41 | 5.04 | 0.9 | 8.78e-03 | 0.0000 | 0.0000 | 0.0000 | 0.0041 | 16.9459 | 7.3884 | 0.0003 | 0.0003 | 0.0003 | 0.0000 | 0.0000 | 133.98 | N | N | N | N | N | N | N | N | N | Y
200754.0 | 40.3 | 27.483 | 211.4 | 148.3 | 85.7 | 98.4 | 29.1 | 51.3 | 57.7 | 152.7 | 107.4 | 1.6 | 1.5518 | 29.2372 | 573.2 | 579.3 | 380.153 | 189.790 | -3.6 | -3.6 | -0.1 | 11.5 | 6.20 | 5.40 | 0.9 | 1.14e-02 | 0.0000 | 0.0000 | 0.0000 | 0.0012 | 10.1672 | 6.4365 | 0.0003 | 0.0003 | 0.0003 | 0.0000 | 0.0000 | 88.36 | N | N | N | N | N | N | N | N | N | N
200755.0 | 40.3 | 27.477 | 211.3 | 146.0 | 85.8 | 98.4 | 29.1 | 51.4 | 57.8 | 152.1 | 105.3 | 1.5 | 1.1644 | 29.2363 | 572.7 | 578.6 | 331.410 | 165.528 | -3.6 | -3.6 | -0.1 | 21.3 | 5.12 | 6.93 | 1.0 | 1.24e-02 | 0.0000 | 0.0000 | 0.0000 | 0.0019 | 7.3207 | 7.1983 | 0.0002 | 0.0002 | 0.0002 | 0.0000 | 0.0000 | 0.00 | N | N | N | N | N | N | N | N | N | N
200756.0 | 40.1 | 27.340 | 211.0 | 144.4 | 85.8 | 98.4 | 29.1 | 51.4 | 57.9 | 151.1 | 104.0 | 1.3 | 1.4852 | 29.2453 | 571.9 | 578.1 | 377.183 | 188.597 | -3.6 | -3.5 | -0.1 | 28.1 | 6.24 | 7.36 | 1.1 | 4.92e-03 | 0.0000 | 0.0000 | 0.0000 | 0.0029 | 10.1638 | 8.7189 | 0.0003 | 0.0003 | 0.0003 | 0.0000 | 0.0000 | 111.37 | N | N | N | N | N | N | N | N | N | N
200757.0 | 40.4 | 27.576 | 210.6 | 147.2 | 85.8 | 98.4 | 29.1 | 51.4 | 57.9 | 150.6 | 106.4 | 1.6 | 1.0056 | 29.2310 | 571.1 | 577.0 | 309.581 | 154.841 | -3.6 | -3.5 | -0.1 | -29.3 | 5.27 | 7.51 | 1.1 | 1.48e-06 | 0.0000 | 0.0000 | 0.0000 | 0.0000 | 7.0455 | 7.2999 | 0.0002 | 0.0002 | 0.0002 | 0.0000 | 0.0000 | 46.41 | N | N | N | N | N | N | N | N | N | N
200758.0 | 39.9 | 27.185 | 210.1 | 143.7 | 85.8 | 98.4 | 29.1 | 51.4 | 57.9 | 149.9 | 103.3 | 1.3 | 1.0453 | 29.2322 | 570.3 | 576.1 | 313.279 | 156.815 | -3.6 | -3.5 | -0.1 | 8.3 | 4.17 | 8.78 | 1.1 | 1.47e-06 | 0.0000 | 0.0000 | 0.0000 | 0.0007 | 5.6478 | 8.6417 | 0.0002 | 0.0002 | 0.0002 | 0.0000 | 0.0000 | 0.00 | N | N | N | N | N | N | N | N | N | N
200759.0 | 39.6 | 26.992 | 209.5 | 144.3 | 85.7 | 98.4 | 29.1 | 51.3 | 57.7 | 148.9 | 103.8 | 1.3 | 1.4639 | 29.2399 | 569.3 | 575.6 | 372.558 | 186.711 | -3.6 | -3.5 | -0.1 | 15.8 | 4.50 | 9.40 | 0.9 | 1.23e-06 | 0.0000 | 0.0000 | 0.0000 | 0.0016 | 7.2531 | 11.0155 | 0.0003 | 0.0003 | 0.0003 | 0.0000 | 0.0000 | 106.89 | N | N | N | N | N | N | N | N | N | N
200800.0 | 39.1 | 26.632 | 208.8 | 144.7 | 85.8 | 98.4 | 29.1 | 51.4 | 57.9 | 148.8 | 104.2 | 1.4 | 0.9910 | 29.2246 | 568.3 | 574.7 | 306.220 | 153.533 | -3.5 | -3.5 | -0.1 | -16.5 | 4.69 | 9.51 | 0.8 | 1.49e-06 | 0.0000 | 0.0000 | 0.0000 | 0.0000 | 6.2161 | 9.1699 | 0.0002 | 0.0002 | 0.0002 | 0.0000 | 0.0000 | 5.40 | N | N | N | N | N | N | N | N | N | N
200801.0 | 39.0 | 26.564 | 208.0 | 144.5 | 85.7 | 98.4 | 29.1 | 51.5 | 58.0 | 147.9 | 104.1 | 1.4 | 0.9047 | 29.2275 | 567.8 | 573.8 | 293.794 | 147.401 | -3.5 | -3.4 | -0.1 | 5.4 | 5.28 | 9.25 | 0.8 | 1.55e-06 | 0.0000 | 0.0000 | 0.0000 | 0.0004 | 6.7177 | 8.5563 | 0.0002 | 0.0002 | 0.0002 | 0.0000 | 0.0000 | 49.46 | N | N | N | N | N | N | N | N | N | N
200802.0 | 39.2 | 26.750 | 207.0 | 144.6 | 85.8 | 98.4 | 29.1 | 51.5 | 58.1 | 147.2 | 104.1 | 1.4 | 0.8193 | 29.2297 | 567.2 | 573.2 | 277.358 | 139.244 | -3.5 | -3.4 | -0.1 | 25.1 | 5.86 | 8.43 | 0.8 | 1.64e-06 | 0.0000 | 0.0000 | 0.0000 | 0.0019 | 7.0406 | 7.3711 | 0.0002 | 0.0002 | 0.0002 | 0.0000 | 0.0000 | 75.04 | N | N | N | N | N | N | N | N | N | N
200803.0 | 38.7 | 26.371 | 206.1 | 144.4 | 85.8 | 98.4 | 29.1 | 51.5 | 58.2 | 146.6 | 103.9 | 1.3 | 1.1804 | 29.2370 | 566.6 | 572.5 | 333.043 | 167.344 | -3.6 | -3.5 | -0.1 | -18.4 | 4.06 | 8.84 | 0.8 | 1.37e-06 | 0.0000 | 0.0000 | 0.0000 | 0.0000 | 5.8641 | 9.2868 | 0.0002 | 0.0002 | 0.0002 | 0.0000 | 0.0000 | 0.00 | N | N | N | N | N | N | N | N | N | N
200804.0 | 37.9 | 25.843 | 205.1 | 142.5 | 85.8 | 98.4 | 29.1 | 51.5 | 58.2 | 146.1 | 102.2 | 1.2 | 1.5307 | 29.2395 | 565.9 | 572.0 | 383.601 | 192.888 | -3.5 | -3.5 | -0.1 | -35.3 | 2.54 | 10.92 | 0.9 | 1.19e-06 | 0.0000 | 0.0000 | 0.0000 | 0.0000 | 4.2358 | 13.2260 | 0.0002 | 0.0002 | 0.0002 | 0.0000 | 0.0000 | 0.00 | N | N | N | N | N | N | N | N | N | N
200805.0 | 37.0 | 25.234 | 204.3 | 143.8 | 85.8 | 98.4 | 29.1 | 51.5 | 58.0 | 145.4 | 103.5 | 1.3 | 1.5302 | 29.2374 | 565.0 | 570.9 | 384.020 | 193.250 | -3.5 | -3.4 | -0.1 | 1.8 | 3.33 | 11.89 | 0.8 | 7.32e-03 | 0.0000 | 0.0000 | 0.0000 | 0.0002 | 5.5620 | 14.4226 | 0.0002 | 0.0002 | 0.0002 | 0.0000 | 0.0000 | 22.92 | N | N | N | N | N | N | N | N | N | N
200806.0 | 37.0 | 25.203 | 203.4 | 145.1 | 85.7 | 98.4 | 29.1 | 51.4 | 58.0 | 144.9 | 104.6 | 1.4 | 1.6333 | 29.2381 | 564.1 | 570.5 | 396.459 | 199.691 | -3.4 | -3.4 | -0.1 | 31.6 | 6.20 | 9.92 | 0.8 | 1.14e-06 | 0.0000 | 0.0000 | 0.0000 | 0.0035 | 10.6945 | 12.4418 | 0.0002 | 0.0002 | 0.0002 | 0.0000 | 0.0000 | 102.26 | N | N | N | N | N | N | N | N | N | Y
200807.0 | 37.7 | 25.731 | 202.3 | 146.9 | 85.8 | 98.4 | 29.1 | 51.5 | 58.1 | 145.3 | 106.1 | 1.5 | 1.6588 | 29.2433 | 564.0 | 569.4 | 399.240 | 201.155 | -3.5 | -3.4 | -0.1 | 34.0 | 8.17 | 6.99 | 0.8 | 3.59e-03 | 0.0000 | 0.0000 | 0.0000 | 0.0038 | 14.1990 | 8.8243 | 0.0003 | 0.0002 | 0.0002 | 0.0000 | 0.0000 | 113.54 | N | N | N | N | N | N | N | N | N | Y
200808.0 | 38.5 | 26.272 | 201.3 | 147.6 | 85.8 | 98.4 | 29.1 | 51.5 | 58.1 | 145.8 | 106.8 | 1.6 | 1.1746 | 29.2346 | 564.1 | 568.7 | 333.405 | 167.914 | -3.6 | -3.5 | -0.1 | 35.1 | 8.45 | 5.28 | 0.9 | 7.55e-04 | 0.0000 | 0.0000 | 0.0000 | 0.0032 | 12.2470 | 5.5610 | 0.0002 | 0.0002 | 0.0002 | 0.0000 | 0.0000 | 98.96 | N | N | N | N | N | N | N | N | N | Y
200809.0 | 39.4 | 26.856 | 200.2 | 147.4 | 85.8 | 98.4 | 29.1 | 51.5 | 58.2 | 145.6 | 106.6 | 1.6 | 1.1287 | 29.2360 | 564.0 | 568.2 | 325.177 | 163.793 | -3.6 | -3.6 | -0.1 | 30.8 | 6.84 | 5.00 | 0.9 | 1.40e-06 | 0.0000 | 0.0000 | 0.0000 | 0.0028 | 9.6773 | 5.1444 | 0.0002 | 0.0002 | 0.0002 | 0.0000 | 0.0000 | 112.33 | N | N | N | N | N | N | N | N | N | N
200810.0 | 39.0 | 26.582 | 199.1 | 143.8 | 85.8 | 98.4 | 29.1 | 51.5 | 58.1 | 144.8 | 103.4 | 1.3 | 1.5494 | 29.2428 | 563.6 | 567.5 | 385.009 | 194.056 | -3.7 | -3.6 | -0.1 | 41.6 | 6.43 | 5.65 | 0.9 | 1.45e-02 | 0.0000 | 0.0000 | 0.0000 | 0.0044 | 10.7796 | 6.8805 | 0.0003 | 0.0003 | 0.0003 | 0.0000 | 0.0000 | 5.32 | N | N | N | N | N | N | N | N | N | N
200811.0 | 39.1 | 26.651 | 198.3 | 146.1 | 85.8 | 98.4 | 29.1 | 51.5 | 58.2 | 145.0 | 105.4 | 1.5 | 1.8110 | 29.2431 | 562.9 | 567.1 | 415.431 | 209.524 | -3.6 | -3.6 | -0.1 | 30.3 | 7.23 | 5.65 | 0.9 | 1.15e-02 | 0.0000 | 0.0000 | 0.0000 | 0.0035 | 13.0741 | 7.4370 | 0.0003 | 0.0003 | 0.0003 | 0.0000 | 0.0000 | 136.12 | N | N | N | N | N | N | N | N | N | Y
200812.0 | 40.0 | 27.303 | 197.7 | 148.4 | 85.8 | 98.3 | 29.1 | 51.5 | 58.2 | 145.5 | 107.5 | 1.7 | 1.0950 | 29.2275 | 562.8 | 566.6 | 318.575 | 160.614 | -3.7 | -3.6 | -0.1 | -10.4 | 5.26 | 6.52 | 0.8 | 5.72e-03 | 0.0000 | 0.0000 | 0.0000 | 0.0000 | 7.2889 | 6.5700 | 0.0002 | 0.0002 | 0.0002 | 0.0000 | 0.0000 | 0.00 | N | N | N | N | N | N | N | N | N | N
200813.0 | 39.5 | 26.955 | 197.0 | 143.9 | 85.8 | 98.3 | 29.1 | 51.5 | 58.1 | 144.7 | 103.5 | 1.3 | 1.1304 | 29.2332 | 562.6 | 566.0 | 324.472 | 163.650 | -3.6 | -3.5 | -0.1 | -19.5 | 2.16 | 9.61 | 0.7 | 1.41e-06 | 0.0000 | 0.0000 | 0.0000 | 0.0000 | 3.0592 | 9.8720 | 0.0002 | 0.0002 | 0.0002 | 0.0000 | 0.0000 | 0.00 | N | N | N | N | N | N | N | N | N | N
200814.0 | 37.9 | 25.874 | 196.3 | 142.6 | 85.8 | 98.3 | 29.1 | 51.5 | 58.1 | 143.7 | 102.4 | 1.2 | 1.3235 | 29.2377 | 561.9 | 565.5 | 353.585 | 178.480 | -3.5 | -3.4 | -0.1 | 41.4 | 2.03 | 12.53 | 0.6 | 1.29e-06 | 0.0000 | 0.0000 | 0.0000 | 0.0041 | 3.1226 | 14.0448 | 0.0002 | 0.0002 | 0.0002 | 0.0000 | 0.0000 | 0.00 | N | N | N | N | N | N | N | N | N | N
200815.0 | 37.1 | 25.271 | 195.5 | 145.3 | 85.8 | 98.3 | 29.1 | 51.5 | 58.1 | 143.3 | 104.8 | 1.4 | 1.2913 | 29.2410 | 561.2 | 564.8 | 348.532 | 176.077 | -3.4 | -3.4 | -0.1 | 65.9 | 4.51 | 12.19 | 0.5 | 1.30e-06 | 0.0000 | 0.0000 | 0.0000 | 0.0064 | 6.8509 | 13.4708 | 0.0002 | 0.0002 | 0.0002 | 0.0000 | 0.0000 | 71.98 | N | N | N | N | N | N | N | N | N | N
200816.0 | 37.2 | 25.389 | 195.0 | 145.0 | 85.8 | 98.3 | 29.1 | 51.5 | 58.1 | 143.8 | 104.5 | 1.4 | 1.8091 | 29.2553 | 560.6 | 564.0 | 416.547 | 210.659 | -3.4 | -3.4 | -0.1 | 57.0 | 7.01 | 9.27 | 0.6 | 1.08e-06 | 0.0000 | 0.0000 | 0.0000 | 0.0066 | 12.7550 | 12.2591 | 0.0002 | 0.0002 | 0.0002 | 0.0000 | 0.0000 | 68.96 | N | N | N | N | N | N | N | N | N | N
200817.0 | 37.9 | 25.818 | 194.4 | 147.2 | 85.8 | 98.3 | 29.1 | 51.5 | 58.1 | 144.3 | 106.4 | 1.6 | 1.8123 | 29.2523 | 560.7 | 563.5 | 416.000 | 210.343 | -3.5 | -3.5 | -0.1 | 46.4 | 8.20 | 6.47 | 0.8 | 1.31e-03 | 0.0000 | 0.0000 | 0.0000 | 0.0054 | 14.8903 | 8.5415 | 0.0003 | 0.0002 | 0.0002 | 0.0000 | 0.0000 | 143.12 | N | N | N | N | N | N | N | N | N | Y
200818.0 | 39.0 | 26.595 | 193.6 | 148.4 | 85.8 | 98.3 | 29.1 | 51.5 | 58.1 | 144.5 | 107.5 | 1.7 | 1.1457 | 29.2367 | 561.0 | 562.8 | 328.903 | 166.164 | -3.6 | -3.5 | -0.1 | 13.2 | 6.20 | 6.04 | 0.8 | 1.88e-03 | 0.0000 | 0.0000 | 0.0000 | 0.0012 | 8.8987 | 6.2983 | 0.0002 | 0.0002 | 0.0002 | 0.0000 | 0.0000 | 103.69 | N | N | N | N | N | N | N | N | N | Y
200819.0 | 39.0 | 26.595 | 193.0 | 144.5 | 85.8 | 98.3 | 29.1 | 51.5 | 58.1 | 144.0 | 104.1 | 1.4 | 0.9073 | 29.2242 | 560.7 | 562.8 | 292.578 | 147.790 | -3.6 | -3.6 | -0.1 | -17.8 | 2.72 | 8.54 | 0.7 | 4.63e-04 | 0.0000 | 0.0000 | 0.0000 | 0.0000 | 3.4737 | 7.9256 | 0.0002 | 0.0002 | 0.0002 | 0.0000 | 0.0000 | 0.00 | N | N | N | N | N | N | N | N | N | N
200820.0 | 34.1 | 23.264 | 192.4 | 142.8 | 85.8 | 98.3 | 29.1 | 51.5 | 58.0 | 142.8 | 102.5 | 1.2 | 0.7622 | 29.2201 | 560.3 | 562.4 | 262.428 | 132.600 | -3.6 | -3.5 | -0.1 | -17.5 | 0.96 | 12.38 | 0.6 | 7.45e-05 | 0.0000 | 0.0000 | 0.0000 | 0.0000 | 1.0994 | 10.3065 | 0.0001 | 0.0001 | 0.0001 | 0.0000 | 0.0000 | 0.00 | N | N | N | N | N | N | N | N | N | N
200821.0 | 30.5 | 20.804 | 192.0 | 142.6 | 85.8 | 98.3 | 29.1 | 51.4 | 57.9 | 142.3 | 102.3 | 1.2 | 1.3121 | 29.2333 | 559.6 | 561.9 | 341.405 | 172.691 | -3.5 | -3.4 | -0.1 | 41.9 | 1.11 | 14.98 | 0.6 | 1.33e-06 | 0.0000 | 0.0000 | 0.0000 | 0.0040 | 1.6567 | 16.2386 | 0.0002 | 0.0002 | 0.0002 | 0.0000 | 0.0000 | 0.00 | N | N | N | N | N | N | N | N | N | N
200822.0 | 29.5 | 20.120 | 191.7 | 143.6 | 85.9 | 98.3 | 29.1 | 51.4 | 58.0 | 142.3 | 103.2 | 1.3 | 0.9491 | 29.2228 | 558.9 | 561.7 | 297.715 | 150.647 | -3.4 | -3.3 | -0.1 | 59.3 | 2.75 | 14.65 | 0.6 | 1.52e-06 | 0.0000 | 0.0000 | 0.0000 | 0.0049 | 3.5746 | 13.8567 | 0.0002 | 0.0002 | 0.0002 | 0.0000 | 0.0000 | 73.87 | N | N | N | N | N | N | N | N | N | N
200823.0 | 28.7 | 19.555 | 191.2 | 145.0 | 85.9 | 98.3 | 29.1 | 51.4 | 57.8 | 143.1 | 104.5 | 1.4 | 0.7328 | 29.2150 | 558.2 | 561.0 | 260.617 | 131.926 | -3.4 | -3.3 | -0.1 | 18.7 | 3.17 | 13.48 | 0.6 | 1.74e-06 | 0.0000 | 0.0000 | 0.0000 | 0.0014 | 3.6117 | 11.1619 | 0.0001 | 0.0001 | 0.0001 | 0.0000 | 0.0000 | 0.00 | N | N | N | N | N | N | N | N | N | N
200824.0 | 27.6 | 18.796 | 190.8 | 142.6 | 85.8 | 98.3 | 29.1 | 51.3 | 57.7 | 143.3 | 102.4 | 1.2 | 0.8396 | 29.2169 | 557.9 | 560.6 | 276.427 | 139.984 | -3.4 | -3.3 | -0.1 | -13.3 | 1.61 | 14.33 | 0.7 | 1.64e-06 | 0.0000 | 0.0000 | 0.0000 | 0.0000 | 1.9489 | 12.5955 | 0.0002 | 0.0002 | 0.0002 | 0.0000 | 0.0000 | 0.00 | N | N | N | N | N | N | N | N | N | N
200825.0 | 26.0 | 17.740 | 190.5 | 142.2 | 85.8 | 98.3 | 29.1 | 51.2 | 57.5 | 142.8 | 102.0 | 1.2 | 1.0663 | 29.2206 | 557.7 | 559.9 | 315.870 | 160.000 | -3.3 | -3.2 | -0.1 | -0.9 | 1.68 | 15.30 | 0.7 | 1.43e-06 | 0.0000 | 0.0000 | 0.0000 | 0.0000 | 2.3275 | 15.3725 | 0.0002 | 0.0002 | 0.0002 | 0.0000 | 0.0000 | 0.00 | N | N | N | N | N | N | N | N | N | N
200826.0 | 25.4 | 17.342 | 190.3 | 144.0 | 85.9 | 98.3 | 29.1 | 51.1 | 57.4 | 142.7 | 103.6 | 1.3 | 1.0111 | 29.2199 | 557.4 | 560.1 | 309.894 | 157.023 | -3.3 | -3.2 | -0.1 | 25.1 | 4.82 | 13.30 | 0.6 | 1.45e-06 | 0.0000 | 0.0000 | 0.0000 | 0.0022 | 6.5300 | 13.1145 | 0.0002 | 0.0002 | 0.0002 | 0.0000 | 0.0000 | 84.83 | N | N | N | N | N | N | N | N | N | N
200827.0 | 26.3 | 17.914 | 190.1 | 145.1 | 85.9 | 98.3 | 29.1 | 51.1 | 57.4 | 143.2 | 104.6 | 1.4 | 1.1440 | 29.2244 | 557.2 | 559.2 | 330.001 | 167.267 | -3.3 | -3.2 | -0.1 | 35.2 | 7.69 | 9.18 | 0.8 | 1.36e-06 | 0.0000 | 0.0000 | 0.0000 | 0.0032 | 11.1036 | 9.6452 | 0.0002 | 0.0002 | 0.0002 | 0.0000 | 0.0000 | 99.71 | N | N | N | N | N | N | N | N | N | N
200828.0 | 27.7 | 18.865 | 190.0 | 145.7 | 85.9 | 98.3 | 29.1 | 51.1 | 57.3 | 143.8 | 105.1 | 1.5 | 1.2949 | 29.2316 | 557.9 | 559.0 | 351.353 | 178.009 | -3.4 | -3.4 | -0.1 | 40.3 | 8.99 | 5.95 | 1.0 | 1.14e-02 | 0.0000 | 0.0000 | 0.0000 | 0.0039 | 13.8213 | 6.6491 | 0.0002 | 0.0002 | 0.0002 | 0.0000 | 0.0000 | 105.67 | N | N | N | N | N | N | N | N | N | N
200829.0 | 29.2 | 19.921 | 190.0 | 146.7 | 85.9 | 98.3 | 29.1 | 51.1 | 57.4 | 143.9 | 106.0 | 1.5 | 1.3771 | 29.2274 | 558.5 | 559.0 | 362.223 | 183.384 | -3.5 | -3.5 | -0.1 | 42.3 | 9.26 | 4.17 | 1.1 | 3.30e-03 | 0.0000 | 0.0000 | 0.0000 | 0.0043 | 14.6662 | 4.8001 | 0.0003 | 0.0003 | 0.0003 | 0.0000 | 0.0000 | 109.88 | N | N | N | N | N | N | N | N | N | N
200830.0 | 30.5 | 20.766 | 190.1 | 146.6 | 85.9 | 98.3 | 29.1 | 51.2 | 57.5 | 143.4 | 105.9 | 1.5 | 1.3712 | 29.2203 | 559.1 | 559.0 | 360.345 | 182.291 | -3.6 | -3.6 | -0.1 | 35.5 | 8.95 | 3.55 | 1.2 | 1.46e-02 | 0.0000 | 0.0000 | 0.0000 | 0.0036 | 14.0846 | 4.0645 | 0.0003 | 0.0003 | 0.0003 | 0.0000 | 0.0000 | 71.31 | N | N | N | N | N | N | N | N | N | N
200831.0 | 31.8 | 21.711 | 190.3 | 147.8 | 85.9 | 98.3 | 29.1 | 51.2 | 57.5 | 143.1 | 107.0 | 1.6 | 1.2507 | 29.2198 | 559.7 | 559.0 | 343.830 | 173.828 | -3.7 | -3.6 | -0.1 | 3.7 | 6.82 | 4.09 | 1.2 | 1.06e-02 | 0.0000 | 0.0000 | 0.0000 | 0.0004 | 10.2398 | 4.4591 | 0.0003 | 0.0003 | 0.0003 | 0.0000 | 0.0000 | 107.14 | N | N | N | N | N | N | N | N | N | N
200832.0 | 31.3 | 21.350 | 190.8 | 144.4 | 86.0 | 98.3 | 29.1 | 51.3 | 57.7 | 142.8 | 103.9 | 1.3 | 0.8572 | 29.2132 | 560.1 | 559.5 | 283.075 | 143.016 | -3.7 | -3.7 | -0.1 | -26.1 | 3.09 | 6.87 | 1.2 | 1.62e-06 | 0.0000 | 0.0000 | 0.0000 | 0.0000 | 3.8178 | 6.1660 | 0.0002 | 0.0002 | 0.0002 | 0.0000 | 0.0000 | 0.00 | N | N | N | N | N | N | N | N | N | N
200833.0 | 29.9 | 20.369 | 191.3 | 142.7 | 86.0 | 98.3 | 29.1 | 51.3 | 57.8 | 142.0 | 102.4 | 1.2 | 0.7812 | 29.2122 | 560.1 | 559.4 | 268.835 | 135.823 | -3.6 | -3.6 | -0.1 | -30.0 | 1.05 | 11.18 | 1.1 | 1.70e-06 | 0.0000 | 0.0000 | 0.0000 | 0.0000 | 1.2284 | 9.5335 | 0.0002 | 0.0002 | 0.0002 | 0.0000 | 0.0000 | 0.00 | N | N | N | N | N | N | N | N | N | N
200834.0 | 28.8 | 19.610 | 191.9 | 142.4 | 86.0 | 98.3 | 29.1 | 51.4 | 57.9 | 142.0 | 102.2 | 1.2 | 0.9705 | 29.2158 | 559.7 | 559.4 | 299.092 | 151.189 | -3.5 | -3.5 | -0.1 | -4.2 | 0.90 | 14.50 | 0.9 | 1.52e-06 | 0.0000 | 0.0000 | 0.0000 | 0.0000 | 1.1752 | 13.7656 | 0.0002 | 0.0002 | 0.0002 | 0.0000 | 0.0000 | 0.00 | N | N | N | N | N | N | N | N | N | N
200835.0 | 27.6 | 18.815 | 192.5 | 142.5 | 86.0 | 98.3 | 29.1 | 51.4 | 57.9 | 141.9 | 102.3 | 1.2 | 0.6597 | 29.2115 | 559.4 | 559.2 | 245.261 | 123.995 | -3.4 | -3.4 | -0.1 | 17.3 | 2.15 | 15.14 | 0.6 | 1.85e-06 | 0.0000 | 0.0000 | 0.0000 | 0.0012 | 2.3072 | 11.7869 | 0.0001 | 0.0001 | 0.0001 | 0.0000 | 0.0000 | 9.75 | N | N | N | N | N | N | N | N | N | N
200836.0 | 28.0 | 19.057 | 193.0 | 143.3 | 86.0 | 98.3 | 29.1 | 51.4 | 57.9 | 142.6 | 102.9 | 1.3 | 0.7681 | 29.2132 | 558.9 | 558.6 | 267.738 | 135.435 | -3.4 | -3.4 | -0.1 | 2.8 | 2.63 | 14.36 | 0.4 | 1.69e-06 | 0.0000 | 0.0000 | 0.0000 | 0.0002 | 3.0738 | 12.2089 | 0.0001 | 0.0001 | 0.0001 | 0.0000 | 0.0000 | 0.00 | N | N | N | N | N | N | N | N | N | N
200837.0 | 26.5 | 18.088 | 193.5 | 141.9 | 86.0 | 98.3 | 29.1 | 51.4 | 57.8 | 142.5 | 101.7 | 1.2 | 0.8946 | 29.2087 | 558.6 | 558.3 | 287.358 | 145.380 | -3.5 | -3.4 | -0.1 | -10.5 | 1.50 | 14.92 | 0.5 | 1.58e-06 | 0.0000 | 0.0000 | 0.0000 | 0.0000 | 1.8881 | 13.6194 | 0.0001 | 0.0001 | 0.0001 | 0.0000 | 0.0000 | 0.00 | N | N | N | N | N | N | N | N | N | N
200838.0 | 24.3 | 16.547 | 193.8 | 142.4 | 86.0 | 98.3 | 29.1 | 51.4 | 57.9 | 142.6 | 102.2 | 1.2 | 0.8186 | 29.2058 | 558.7 | 557.9 | 274.092 | 138.641 | -3.4 | -3.3 | -0.1 | 36.9 | 1.66 | 15.63 | 0.6 | 1.65e-06 | 0.0000 | 0.0000 | 0.0000 | 0.0028 | 1.9858 | 13.6039 | 0.0001 | 0.0001 | 0.0001 | 0.0000 | 0.0000 | 0.00 | N | N | N | N | N | N | N | N | N | N
200839.0 | 23.7 | 16.174 | 194.2 | 143.9 | 86.1 | 98.3 | 29.1 | 51.4 | 57.9 | 142.8 | 103.5 | 1.3 | 0.6279 | 29.2021 | 558.6 | 558.5 | 240.303 | 121.543 | -3.3 | -3.3 | -0.1 | 36.3 | 2.82 | 14.78 | 0.5 | 2.65e-04 | 0.0000 | 0.0000 | 0.0000 | 0.0024 | 2.9596 | 11.2805 | 0.0001 | 0.0001 | 0.0001 | 0.0000 | 0.0000 | 77.87 | N | N | N | N | N | N | N | N | N | N
200840.0 | 22.7 | 15.466 | 194.5 | 142.7 | 86.0 | 98.3 | 29.1 | 51.4 | 57.9 | 143.4 | 102.4 | 1.2 | 0.4424 | 29.1955 | 558.2 | 558.3 | 194.589 | 98.434 | -3.4 | -3.3 | -0.1 | -21.4 | 2.45 | 14.30 | 0.6 | 8.10e-03 | 0.0000 | 0.0000 | 0.0000 | 0.0000 | 2.0832 | 8.8345 | 0.0001 | 0.0001 | 0.0001 | 0.0000 | 0.0000 | 0.00 | N | N | N | N | N | N | N | N | N | N
200841.0 | 19.0 | 12.943 | 194.9 | 141.9 | 86.0 | 98.3 | 29.1 | 51.3 | 57.8 | 143.3 | 101.7 | 1.2 | 1.0685 | 29.2111 | 558.2 | 557.7 | 306.565 | 155.165 | -3.3 | -3.3 | -0.1 | 26.0 | 2.41 | 14.44 | 0.5 | 8.72e-03 | 0.0000 | 0.0000 | 0.0000 | 0.0022 | 3.2264 | 14.0677 | 0.0001 | 0.0001 | 0.0001 | 0.0000 | 0.0000 | 0.00 | N | N | N | N | N | N | N | N | N | N
200842.0 | 18.4 | 12.514 | 195.2 | 142.0 | 86.0 | 98.3 | 29.1 | 51.3 | 57.8 | 143.9 | 101.8 | 1.2 | 2.3947 | 29.2445 | 558.7 | 557.7 | 474.184 | 240.164 | -3.3 | -3.2 | -0.1 | 88.2 | 5.64 | 12.18 | 0.6 | 1.19e-02 | 0.0000 | 0.0000 | 0.0000 | 0.0116 | 11.6887 | 18.3647 | 0.0002 | 0.0002 | 0.0002 | 0.0000 | 0.0000 | 95.32 | N | N | N | N | N | N | N | N | N | N
200843.0 | 19.6 | 13.372 | 195.5 | 147.1 | 86.1 | 98.3 | 29.1 | 51.4 | 57.9 | 144.1 | 106.3 | 1.6 | 3.5744 | 29.2755 | 560.0 | 557.7 | 589.781 | 298.640 | -3.3 | -3.3 | -0.1 | 72.5 | 8.74 | 7.75 | 0.8 | 1.51e-02 | 0.0000 | 0.0000 | 0.0000 | 0.0119 | 22.5341 | 14.5268 | 0.0004 | 0.0003 | 0.0003 | 0.0000 | 0.0000 | 132.11 | N | N | N | N | N | N | N | N | N | Y
200844.0 | 22.2 | 15.124 | 195.9 | 153.9 | 86.1 | 98.3 | 29.1 | 51.4 | 57.8 | 145.1 | 112.4 | 2.1 | 2.8593 | 29.2605 | 562.2 | 557.9 | 523.626 | 264.433 | -3.4 | -3.3 | -0.1 | 37.9 | 8.70 | 5.08 | 0.9 | 1.35e-02 | 0.0000 | 0.0000 | 0.0000 | 0.0055 | 19.8684 | 8.4291 | 0.0004 | 0.0003 | 0.0003 | 0.0000 | 0.0000 | 219.14 | N | N | N | N | N | N | N | N | N | Y
200845.0 | 24.3 | 16.566 | 196.1 | 151.6 | 86.1 | 98.3 | 29.1 | 51.3 | 57.8 | 146.8 | 110.3 | 1.9 | 2.0754 | 29.2407 | 563.7 | 558.6 | 448.424 | 225.975 | -3.5 | -3.4 | -0.1 | 22.5 | 8.03 | 4.45 | 1.0 | 1.10e-02 | 0.0000 | 0.0000 | 0.0000 | 0.0028 | 15.6641 | 6.3108 | 0.0003 | 0.0003 | 0.0003 | 0.0000 | 0.0000 | 80.00 | N | N | N | N | N | N | N | N | N | N
200846.0 | 26.0 | 17.697 | 196.5 | 148.1 | 86.1 | 98.3 | 29.1 | 51.3 | 57.8 | 145.9 | 107.2 | 1.6 | 2.1295 | 29.2379 | 564.4 | 559.9 | 454.533 | 228.881 | -3.5 | -3.5 | -0.1 | 28.1 | 8.86 | 4.00 | 1.1 | 1.03e-02 | 0.0000 | 0.0000 | 0.0000 | 0.0035 | 17.5097 | 5.7420 | 0.0004 | 0.0003 | 0.0003 | 0.0000 | 0.0000 | 148.27 | N | N | N | N | N | N | N | N | N | N
200847.0 | 27.6 | 18.846 | 196.9 | 149.8 | 86.1 | 98.3 | 29.1 | 51.3 | 57.7 | 145.6 | 108.8 | 1.8 | 1.9003 | 29.2349 | 565.4 | 560.4 | 429.049 | 215.822 | -3.6 | -3.5 | -0.1 | 29.2 | 9.21 | 3.44 | 1.2 | 3.69e-03 | 0.0000 | 0.0000 | 0.0000 | 0.0035 | 17.1586 | 4.6599 | 0.0003 | 0.0003 | 0.0003 | 0.0000 | 0.0000 | 153.83 | N | N | N | N | N | N | N | N | N | Y
200848.0 | 29.4 | 20.076 | 197.5 | 148.1 | 86.1 | 98.3 | 29.1 | 51.3 | 57.7 | 145.9 | 107.2 | 1.6 | 1.8532 | 29.2326 | 566.2 | 561.0 | 423.629 | 212.904 | -3.7 | -3.6 | -0.1 | 21.8 | 7.31 | 3.80 | 1.1 | 1.08e-06 | 0.0000 | 0.0000 | 0.0000 | 0.0025 | 13.4398 | 5.0757 | 0.0003 | 0.0003 | 0.0003 | 0.0000 | 0.0000 | 115.15 | N | N | N | N | N | N | N | N | N | Y
200849.0 | 29.2 | 19.884 | 198.1 | 144.9 | 86.1 | 98.3 | 29.1 | 51.3 | 57.8 | 145.7 | 104.4 | 1.4 | 2.1843 | 29.2406 | 566.8 | 561.5 | 460.716 | 231.475 | -3.7 | -3.7 | -0.1 | 23.0 | 7.25 | 4.85 | 0.9 | 9.91e-07 | 0.0000 | 0.0000 | 0.0000 | 0.0029 | 14.4880 | 7.0531 | 0.0003 | 0.0003 | 0.0003 | 0.0000 | 0.0000 | 74.19 | N | N | N | N | N | N | N | N | N | N
200850.0 | 30.0 | 20.456 | 198.7 | 147.8 | 86.1 | 98.3 | 29.1 | 51.3 | 57.7 | 145.3 | 107.0 | 1.6 | 2.4731 | 29.2488 | 567.3 | 561.9 | 490.549 | 246.400 | -3.7 | -3.7 | -0.1 | 32.2 | 8.67 | 4.54 | 0.9 | 9.28e-07 | 0.0000 | 0.0000 | 0.0000 | 0.0044 | 18.4400 | 7.0208 | 0.0003 | 0.0003 | 0.0003 | 0.0000 | 0.0000 | 156.04 | N | N | N | N | N | N | N | N | N | Y
200851.0 | 31.7 | 21.624 | 199.3 | 149.7 | 86.2 | 98.3 | 29.1 | 51.3 | 57.7 | 145.8 | 108.6 | 1.8 | 2.0473 | 29.2371 | 568.2 | 562.1 | 445.780 | 223.638 | -3.8 | -3.7 | -0.1 | 35.4 | 8.67 | 3.97 | 1.0 | 1.02e-06 | 0.0000 | 0.0000 | 0.0000 | 0.0044 | 16.7443 | 5.5777 | 0.0003 | 0.0003 | 0.0003 | 0.0000 | 0.0000 | 111.30 | N | N | N | N | N | N | N | N | N | Y
200852.0 | 33.0 | 22.494 | 199.7 | 148.1 | 86.1 | 98.3 | 29.1 | 51.3 | 57.8 | 145.9 | 107.3 | 1.6 | 1.9369 | 29.2364 | 568.9 | 562.8 | 434.399 | 217.763 | -3.9 | -3.8 | -0.1 | 37.8 | 9.36 | 3.47 | 1.0 | 1.05e-06 | 0.0000 | 0.0000 | 0.0000 | 0.0045 | 17.6078 | 4.7459 | 0.0003 | 0.0003 | 0.0003 | 0.0000 | 0.0000 | 155.09 | N | N | N | N | N | N | N | N | N | N
200853.0 | 34.4 | 23.469 | 199.9 | 149.0 | 86.1 | 98.3 | 29.1 | 51.3 | 57.8 | 145.4 | 108.0 | 1.7 | 2.0003 | 29.2371 | 569.6 | 563.3 | 441.737 | 221.306 | -3.9 | -3.8 | -0.1 | 43.7 | 10.49 | 2.67 | 1.1 | 1.03e-06 | 0.0000 | 0.0000 | 0.0000 | 0.0053 | 20.0488 | 3.7034 | 0.0003 | 0.0003 | 0.0003 | 0.0000 | 0.0000 | 162.04 | N | N | N | N | N | N | N | N | N | N
200854.0 | 36.0 | 24.575 | 200.1 | 148.9 | 86.1 | 98.3 | 29.1 | 51.4 | 57.9 | 145.6 | 108.0 | 1.7 | 2.0732 | 29.2366 | 570.2 | 564.0 | 449.538 | 225.075 | -4.0 | -3.9 | -0.1 | 41.4 | 10.29 | 2.16 | 1.1 | 7.23e-04 | 0.0000 | 0.0000 | 0.0000 | 0.0051 | 20.0020 | 3.0579 | 0.0003 | 0.0003 | 0.0003 | 0.0000 | 0.0000 | 151.94 | N | N | N | N | N | N | N | N | N | Y
200855.0 | 37.5 | 25.563 | 200.1 | 149.4 | 86.1 | 98.3 | 29.1 | 51.4 | 58.0 | 145.8 | 108.4 | 1.7 | 1.4360 | 29.2181 | 570.8 | 564.8 | 367.372 | 183.710 | -4.0 | -3.9 | -0.1 | 29.7 | 8.21 | 2.63 | 1.1 | 1.25e-06 | 0.0000 | 0.0000 | 0.0000 | 0.0030 | 13.0276 | 3.0294 | 0.0003 | 0.0003 | 0.0003 | 0.0000 | 0.0000 | 125.97 | N | N | N | N | N | N | N | N | N | Y
200856.0 | 37.9 | 25.874 | 200.0 | 146.1 | 86.1 | 98.3 | 29.1 | 51.4 | 58.0 | 145.4 | 105.4 | 1.5 | 1.1270 | 29.2129 | 571.2 | 565.7 | 326.276 | 163.070 | -4.1 | -4.0 | -0.1 | 16.4 | 4.79 | 5.07 | 1.0 | 1.41e-06 | 0.0000 | 0.0000 | 0.0000 | 0.0015 | 6.7458 | 5.1897 | 0.0002 | 0.0002 | 0.0002 | 0.0000 | 0.0000 | 0.00 | N | N | N | N | N | N | N | N | N | N
200857.0 | 37.2 | 25.371 | 199.8 | 143.2 | 86.1 | 98.3 | 29.1 | 51.4 | 58.0 | 143.9 | 102.9 | 1.3 | 1.4025 | 29.2223 | 571.2 | 566.0 | 367.159 | 183.557 | -4.0 | -3.9 | -0.1 | 25.7 | 4.46 | 7.47 | 1.0 | 1.25e-06 | 0.0000 | 0.0000 | 0.0000 | 0.0026 | 7.0669 | 8.6129 | 0.0003 | 0.0002 | 0.0002 | 0.0000 | 0.0000 | 0.00 | N | N | N | N | N | N | N | N | N | N
200858.0 | 36.7 | 25.047 | 199.6 | 144.8 | 86.1 | 98.3 | 29.1 | 51.4 | 58.0 | 143.5 | 104.3 | 1.4 | 1.7156 | 29.2278 | 570.9 | 566.2 | 406.962 | 203.560 | -3.9 | -3.9 | -0.1 | 34.9 | 6.32 | 7.71 | 0.8 | 1.12e-06 | 0.0000 | 0.0000 | 0.0000 | 0.0039 | 11.1092 | 9.8513 | 0.0003 | 0.0003 | 0.0003 | 0.0000 | 0.0000 | 110.72 | N | N | N | N | N | N | N | N | N | Y
200859.0 | 37.5 | 25.545 | 199.4 | 145.8 | 86.2 | 98.3 | 29.1 | 51.4 | 58.0 | 143.8 | 105.2 | 1.5 | 2.2575 | 29.2381 | 571.0 | 566.4 | 469.817 | 235.055 | -3.9 | -3.9 | -0.1 | 35.8 | 8.02 | 6.28 | 0.8 | 9.72e-07 | 0.0000 | 0.0000 | 0.0000 | 0.0046 | 16.2771 | 9.2734 | 0.0003 | 0.0003 | 0.0003 | 0.0000 | 0.0000 | 39.19 | N | N | N | N | N | N | N | N | N | N
200900.0 | 38.0 | 25.924 | 199.0 | 147.4 | 86.2 | 98.3 | 29.1 | 51.5 | 58.1 | 143.4 | 106.7 | 1.6 | 2.4907 | 29.2448 | 571.8 | 566.6 | 494.086 | 247.064 | -4.0 | -3.9 | -0.1 | 37.1 | 9.13 | 4.72 | 0.9 | 9.24e-07 | 0.0000 | 0.0000 | 0.0000 | 0.0050 | 19.4781 | 7.3144 | 0.0003 | 0.0003 | 0.0003 | 0.0000 | 0.0000 | 164.51 | N | N | N | N | N | N | N | N | N | Y
200901.0 | 39.4 | 26.887 | 198.4 | 150.1 | 86.2 | 98.3 | 29.1 | 51.5 | 58.1 | 143.4 | 109.0 | 1.8 | 2.2249 | 29.2322 | 572.4 | 566.9 | 464.387 | 231.980 | -4.0 | -3.9 | -0.1 | 32.5 | 9.06 | 3.72 | 1.1 | 9.86e-07 | 0.0000 | 0.0000 | 0.0000 | 0.0041 | 18.1481 | 5.4111 | 0.0003 | 0.0003 | 0.0003 | 0.0000 | 0.0000 | 149.54 | N | N | N | N | N | N | N | N | N | Y
200902.0 | 40.3 | 27.508 | 197.9 | 150.0 | 86.2 | 98.3 | 29.1 | 51.4 | 58.1 | 143.7 | 108.9 | 1.8 | 1.7860 | 29.2177 | 572.8 | 567.5 | 417.132 | 208.186 | -4.0 | -3.9 | -0.1 | 30.0 | 8.60 | 3.56 | 1.2 | 2.30e-03 | 0.0000 | 0.0000 | 0.0000 | 0.0034 | 15.4582 | 4.6523 | 0.0003 | 0.0003 | 0.0003 | 0.0000 | 0.0000 | 103.42 | N | N | N | N | N | N | N | N | N | Y
200903.0 | 41.2 | 28.061 | 197.2 | 148.1 | 86.2 | 98.3 | 29.1 | 51.4 | 58.0 | 142.8 | 107.3 | 1.6 | 2.3225 | 29.2294 | 573.1 | 568.2 | 476.130 | 237.654 | -4.0 | -3.9 | -0.1 | 35.3 | 9.28 | 3.43 | 1.3 | 2.91e-03 | 0.0000 | 0.0000 | 0.0000 | 0.0046 | 19.0426 | 5.1174 | 0.0004 | 0.0004 | 0.0004 | 0.0000 | 0.0000 | 149.23 | N | N | N | N | N | N | N | N | N | N
200904.0 | 41.9 | 28.552 | 196.6 | 149.4 | 86.2 | 98.3 | 29.1 | 51.5 | 58.1 | 141.7 | 108.4 | 1.7 | 2.6850 | 29.2371 | 573.6 | 568.9 | 511.588 | 255.303 | -4.0 | -4.0 | -0.1 | 35.4 | 9.42 | 3.10 | 1.2 | 8.96e-07 | 0.0000 | 0.0000 | 0.0000 | 0.0050 | 20.7604 | 4.9631 | 0.0004 | 0.0004 | 0.0004 | 0.0000 | 0.0000 | 154.68 | N | N | N | N | N | N | N | N | N | Y
200905.0 | 42.9 | 29.273 | 196.2 | 151.3 | 86.2 | 98.3 | 29.1 | 51.5 | 58.1 | 142.9 | 110.1 | 1.9 | 1.5692 | 29.2094 | 574.2 | 569.3 | 384.042 | 191.355 | -4.1 | -4.0 | -0.1 | 9.2 | 6.84 | 3.75 | 1.1 | 1.20e-06 | 0.0000 | 0.0000 | 0.0000 | 0.0010 | 11.3078 | 4.5062 | 0.0003 | 0.0003 | 0.0003 | 0.0000 | 0.0000 | 158.69 | N | N | N | N | N | N | N | N | N | Y
200906.0 | 42.5 | 28.981 | 195.8 | 145.8 | 86.2 | 98.3 | 29.1 | 51.5 | 58.1 | 142.7 | 105.2 | 1.5 | 0.8589 | 29.1952 | 574.5 | 569.8 | 284.931 | 141.869 | -4.1 | -4.0 | -0.1 | -19.6 | 2.95 | 6.73 | 1.0 | 1.63e-06 | 0.0000 | 0.0000 | 0.0000 | 0.0000 | 3.6154 | 5.9930 | 0.0002 | 0.0002 | 0.0002 | 0.0000 | 0.0000 | 0.00 | N | N | N | N | N | N | N | N | N | N
200907.0 | 38.4 | 26.216 | 195.4 | 143.2 | 86.2 | 98.3 | 29.1 | 51.5 | 58.1 | 141.5 | 102.9 | 1.3 | 1.0069 | 29.2030 | 574.1 | 570.2 | 307.872 | 153.383 | -4.0 | -3.9 | -0.1 | -27.8 | 1.10 | 11.35 | 0.8 | 1.50e-06 | 0.0000 | 0.0000 | 0.0000 | 0.0000 | 1.4574 | 10.9303 | 0.0002 | 0.0002 | 0.0002 | 0.0000 | 0.0000 | 0.00 | N | N | N | N | N | N | N | N | N | N
200908.0 | 36.2 | 24.650 | 195.2 | 142.8 | 86.2 | 98.3 | 29.1 | 51.5 | 58.1 | 140.9 | 102.6 | 1.2 | 1.3704 | 29.2089 | 573.4 | 570.0 | 356.815 | 177.932 | -3.8 | -3.8 | -0.1 | -2.5 | 1.69 | 14.22 | 0.6 | 1.29e-06 | 0.0000 | 0.0000 | 0.0000 | 0.0000 | 2.6038 | 15.8892 | 0.0002 | 0.0002 | 0.0002 | 0.0000 | 0.0000 | 0.00 | N | N | N | N | N | N | N | N | N | N
200909.0 | 35.1 | 23.923 | 195.0 | 145.6 | 86.2 | 98.3 | 29.1 | 51.5 | 58.1 | 141.2 | 105.0 | 1.4 | 1.6606 | 29.2107 | 572.6 | 570.0 | 399.459 | 199.367 | -3.7 | -3.6 | -0.1 | 24.1 | 4.95 | 12.88 | 0.6 | 1.14e-06 | 0.0000 | 0.0000 | 0.0000 | 0.0026 | 8.5252 | 16.1185 | 0.0002 | 0.0002 | 0.0002 | 0.0000 | 0.0000 | 75.67 | N | N | N | N | N | N | N | N | N | N
200910.0 | 35.7 | 24.320 | 194.7 | 146.4 | 86.2 | 98.3 | 29.1 | 51.5 | 58.2 | 141.9 | 105.7 | 1.5 | 2.0011 | 29.2187 | 572.4 | 569.6 | 442.381 | 220.895 | -3.7 | -3.6 | -0.1 | 32.0 | 8.01 | 8.79 | 0.7 | 1.03e-06 | 0.0000 | 0.0000 | 0.0000 | 0.0039 | 15.2691 | 12.1858 | 0.0002 | 0.0002 | 0.0002 | 0.0000 | 0.0000 | 143.72 | N | N | N | N | N | N | N | N | N | Y
200911.0 | 36.8 | 25.079 | 194.3 | 149.0 | 86.2 | 98.3 | 29.1 | 51.5 | 58.2 | 141.9 | 108.1 | 1.7 | 2.4074 | 29.2315 | 573.0 | 569.6 | 484.790 | 242.025 | -3.7 | -3.7 | -0.1 | 31.3 | 9.62 | 5.54 | 0.9 | 9.17e-03 | 0.0000 | 0.0000 | 0.0000 | 0.0042 | 20.1132 | 8.4213 | 0.0003 | 0.0003 | 0.0003 | 0.0000 | 0.0000 | 132.53 | N | N | N | N | N | N | N | N | N | Y
200912.0 | 38.0 | 25.930 | 193.9 | 148.9 | 86.2 | 98.3 | 29.1 | 51.5 | 58.1 | 142.4 | 108.0 | 1.7 | 3.2447 | 29.2508 | 573.8 | 570.0 | 565.157 | 282.110 | -3.8 | -3.7 | -0.1 | 31.3 | 10.36 | 3.49 | 1.1 | 1.25e-02 | 0.0000 | 0.0000 | 0.0000 | 0.0049 | 25.2365 | 6.1802 | 0.0004 | 0.0004 | 0.0004 | 0.0000 | 0.0000 | 163.93 | N | N | N | N | N | N | N | N | N | Y
200913.0 | 39.8 | 27.117 | 193.5 | 152.4 | 86.2 | 98.3 | 29.1 | 51.5 | 58.1 | 142.5 | 111.0 | 2.0 | 4.0824 | 29.2666 | 574.6 | 570.5 | 636.897 | 317.855 | -3.8 | -3.8 | -0.1 | 37.7 | 10.67 | 2.37 | 1.2 | 1.00e-02 | 0.0000 | 0.0000 | 0.0000 | 0.0066 | 29.2730 | 4.7376 | 0.0005 | 0.0005 | 0.0005 | 0.0000 | 0.0000 | 215.47 | N | N | N | N | N | N | N | N | N | Y
200914.0 | 41.8 | 28.515 | 193.1 | 154.7 | 86.2 | 98.3 | 29.1 | 51.4 | 58.1 | 142.7 | 113.1 | 2.1 | 4.5453 | 29.2750 | 575.4 | 570.7 | 675.489 | 336.967 | -3.9 | -3.8 | -0.1 | 37.5 | 10.20 | 2.04 | 1.2 | 6.78e-07 | 0.0000 | 0.0000 | 0.0000 | 0.0070 | 29.6723 | 4.3146 | 0.0005 | 0.0005 | 0.0005 | 0.0000 | 0.0000 | 205.52 | N | N | N | N | N | N | N | N | N | Y
200915.0 | 43.6 | 29.757 | 192.9 | 155.6 | 86.2 | 98.3 | 29.1 | 51.3 | 57.8 | 143.2 | 113.9 | 2.2 | 4.6966 | 29.2757 | 575.8 | 571.4 | 687.706 | 342.912 | -3.9 | -3.9 | -0.1 | 33.7 | 9.63 | 2.12 | 1.3 | 6.68e-07 | 0.0000 | 0.0000 | 0.0000 | 0.0064 | 28.5091 | 4.5745 | 0.0006 | 0.0005 | 0.0005 | 0.0000 | 0.0000 | 191.59 | N | N | N | N | N | N | N | N | N | Y
200916.0 | 45.5 | 31.000 | 192.8 | 154.9 | 86.2 | 98.3 | 29.1 | 51.4 | 58.0 | 143.6 | 113.2 | 2.2 | 5.1633 | 29.2880 | 576.3 | 572.0 | 724.236 | 361.124 | -4.0 | -3.9 | -0.1 | 32.5 | 9.19 | 2.44 | 1.2 | 1.41e-03 | 0.0000 | 0.0000 | 0.0000 | 0.0065 | 28.6522 | 5.5316 | 0.0006 | 0.0006 | 0.0006 | 0.0000 | 0.0000 | 187.81 | N | N | N | N | N | N | N | N | N | Y
200917.0 | 47.2 | 32.187 | 192.8 | 156.0 | 86.2 | 98.3 | 29.1 | 51.4 | 57.9 | 144.4 | 114.3 | 2.3 | 4.0969 | 29.2572 | 576.3 | 572.3 | 636.120 | 316.834 | -4.0 | -3.9 | -0.1 | 32.3 | 8.48 | 2.94 | 1.1 | 7.24e-07 | 0.0000 | 0.0000 | 0.0000 | 0.0056 | 23.1915 | 5.8531 | 0.0005 | 0.0005 | 0.0005 | 0.0000 | 0.0000 | 197.44 | N | N | N | N | N | N | N | N | N | Y
200918.0 | 48.6 | 33.138 | 193.0 | 153.9 | 86.1 | 98.3 | 29.1 | 51.3 | 57.7 | 144.5 | 112.4 | 2.1 | 2.5069 | 29.2205 | 576.3 | 572.5 | 495.748 | 246.623 | -4.0 | -3.9 | -0.1 | 29.7 | 8.05 | 3.55 | 1.1 | 9.30e-07 | 0.0000 | 0.0000 | 0.0000 | 0.0040 | 17.1460 | 5.4902 | 0.0004 | 0.0004 | 0.0004 | 0.0000 | 0.0000 | 137.69 | N | N | N | N | N | N | N | N | N | N
200919.0 | 49.5 | 33.765 | 193.1 | 150.9 | 86.2 | 98.3 | 29.1 | 51.3 | 57.7 | 143.0 | 109.7 | 1.8 | 2.2395 | 29.2167 | 575.9 | 572.9 | 469.045 | 233.394 | -4.0 | -4.0 | -0.1 | 30.1 | 8.50 | 3.84 | 1.1 | 9.81e-07 | 0.0000 | 0.0000 | 0.0000 | 0.0039 | 17.1282 | 5.6282 | 0.0004 | 0.0003 | 0.0003 | 0.0000 | 0.0000 | 129.38 | N | N | N | N | N | N | N | N | N | Y
200920.0 | 50.4 | 34.331 | 193.4 | 148.7 | 86.2 | 98.3 | 29.1 | 51.3 | 57.8 | 142.6 | 107.8 | 1.7 | 2.2430 | 29.2167 | 575.6 | 572.9 | 469.559 | 233.717 | -4.1 | -4.0 | -0.1 | 38.2 | 9.55 | 3.52 | 1.1 | 9.78e-07 | 0.0000 | 0.0000 | 0.0000 | 0.0049 | 19.2810 | 5.1715 | 0.0004 | 0.0003 | 0.0003 | 0.0000 | 0.0000 | 160.98 | N | N | N | N | N | N | N | N | N | Y
200921.0 | 51.3 | 34.983 | 193.9 | 150.0 | 86.2 | 98.3 | 29.1 | 51.3 | 57.9 | 142.6 | 108.9 | 1.8 | 2.3755 | 29.2207 | 575.5 | 572.9 | 483.659 | 240.791 | -4.1 | -4.0 | -0.1 | 46.8 | 10.23 | 2.87 | 1.1 | 9.48e-07 | 0.0000 | 0.0000 | 0.0000 | 0.0062 | 21.2677 | 4.3316 | 0.0004 | 0.0004 | 0.0004 | 0.0000 | 0.0000 | 152.21 | N | N | N | N | N | N | N | N | N | Y
200922.0 | 52.4 | 35.760 | 194.5 | 150.3 | 86.2 | 98.3 | 29.1 | 51.3 | 57.8 | 142.9 | 109.2 | 1.8 | 2.4202 | 29.2213 | 575.4 | 573.0 | 488.196 | 243.066 | -4.1 | -4.0 | -0.1 | 42.9 | 9.89 | 2.47 | 1.1 | 9.41e-07 | 0.0000 | 0.0000 | 0.0000 | 0.0057 | 20.7598 | 3.7673 | 0.0004 | 0.0004 | 0.0004 | 0.0000 | 0.0000 | 166.69 | N | N | N | N | N | N | N | N | N | Y
200923.0 | 53.4 | 36.406 | 194.9 | 149.9 | 86.2 | 98.3 | 29.1 | 51.4 | 58.0 | 143.3 | 108.8 | 1.8 | 1.8777 | 29.2060 | 575.4 | 573.2 | 425.961 | 211.984 | -4.1 | -4.0 | -0.1 | 30.2 | 8.88 | 2.64 | 1.2 | 1.08e-06 | 0.0000 | 0.0000 | 0.0000 | 0.0035 | 16.2617 | 3.5119 | 0.0003 | 0.0003 | 0.0003 | 0.0000 | 0.0000 | 115.59 | N | N | N | N | N | N | N | N | N | Y
200924.0 | 54.0 | 36.835 | 195.4 | 148.4 | 86.2 | 98.3 | 29.1 | 51.4 | 58.0 | 143.2 | 107.5 | 1.7 | 1.9137 | 29.2133 | 575.3 | 573.4 | 429.989 | 214.061 | -4.1 | -4.0 | -0.1 | 24.8 | 9.03 | 2.99 | 1.3 | 1.07e-06 | 0.0000 | 0.0000 | 0.0000 | 0.0029 | 16.6836 | 4.0202 | 0.0004 | 0.0004 | 0.0004 | 0.0000 | 0.0000 | 114.39 | N | N | N | N | N | N | N | N | N | N
200925.0 | 54.5 | 37.139 | 195.7 | 148.1 | 86.2 | 98.3 | 29.1 | 51.4 | 58.0 | 142.4 | 107.3 | 1.6 | 2.6206 | 29.2262 | 575.1 | 573.4 | 508.003 | 253.062 | -4.1 | -4.0 | -0.1 | 25.9 | 10.13 | 2.77 | 1.3 | 9.03e-07 | 0.0000 | 0.0000 | 0.0000 | 0.0036 | 22.1307 | 4.3983 | 0.0004 | 0.0004 | 0.0004 | 0.0000 | 0.0000 | 158.67 | N | N | N | N | N | N | N | N | N | N
200926.0 | 55.3 | 37.717 | 196.1 | 150.9 | 86.2 | 98.3 | 29.1 | 51.5 | 58.1 | 142.5 | 109.8 | 1.9 | 3.0515 | 29.2348 | 575.2 | 573.6 | 548.702 | 273.393 | -4.1 | -4.1 | -0.1 | 28.0 | 10.37 | 2.34 | 1.3 | 8.36e-07 | 0.0000 | 0.0000 | 0.0000 | 0.0042 | 24.4774 | 4.0189 | 0.0005 | 0.0004 | 0.0004 | 0.0000 | 0.0000 | 186.07 | N | N | N | N | N | N | N | N | N | Y
200927.0 | 56.2 | 38.314 | 196.5 | 152.0 | 86.2 | 98.3 | 29.1 | 51.5 | 58.1 | 143.0 | 110.7 | 1.9 | 3.5150 | 29.2446 | 575.3 | 573.6 | 589.551 | 293.814 | -4.2 | -4.1 | -0.1 | 31.1 | 9.80 | 2.19 | 1.2 | 7.79e-07 | 0.0000 | 0.0000 | 0.0000 | 0.0050 | 24.8668 | 4.0463 | 0.0005 | 0.0005 | 0.0005 | 0.0000 | 0.0000 | 169.71 | N | N | N | N | N | N | N | N | N | Y
200928.0 | 57.1 | 38.904 | 196.9 | 151.7 | 86.2 | 98.3 | 29.1 | 51.5 | 58.3 | 143.8 | 110.5 | 1.9 | 3.7580 | 29.2519 | 575.9 | 573.6 | 610.396 | 304.097 | -4.2 | -4.1 | -0.1 | 34.3 | 9.62 | 2.29 | 1.1 | 7.53e-07 | 0.0000 | 0.0000 | 0.0000 | 0.0057 | 25.2526 | 4.3706 | 0.0005 | 0.0005 | 0.0005 | 0.0000 | 0.0000 | 211.06 | N | N | N | N | N | N | N | N | N | Y
200929.0 | 58.8 | 40.060 | 197.2 | 154.3 | 86.2 | 98.3 | 29.1 | 51.5 | 58.2 | 143.9 | 112.8 | 2.1 | 3.5048 | 29.2438 | 576.4 | 573.8 | 586.915 | 292.174 | -4.2 | -4.1 | -0.1 | 31.4 | 9.11 | 2.50 | 1.2 | 7.84e-07 | 0.0000 | 0.0000 | 0.0000 | 0.0050 | 22.9946 | 4.5901 | 0.0005 | 0.0004 | 0.0004 | 0.0000 | 0.0000 | 183.00 | N | N | N | N | N | N | N | N | N | Y
200930.0 | 59.8 | 40.750 | 197.6 | 152.7 | 86.2 | 98.3 | 29.1 | 51.5 | 58.2 | 144.5 | 111.3 | 2.0 | 2.4830 | 29.2189 | 576.1 | 573.6 | 494.369 | 245.957 | -4.2 | -4.1 | -0.1 | 23.9 | 8.91 | 2.88 | 1.2 | 9.31e-07 | 0.0000 | 0.0000 | 0.0000 | 0.0032 | 18.9170 | 4.4460 | 0.0004 | 0.0004 | 0.0004 | 0.0000 | 0.0000 | 113.60 | N | N | N | N | N | N | N | N | N | Y
200931.0 | 60.4 | 41.197 | 198.0 | 151.2 | 86.2 | 98.3 | 29.1 | 51.5 | 58.2 | 143.9 | 110.0 | 1.9 | 2.2838 | 29.2089 | 575.8 | 573.9 | 473.988 | 235.808 | -4.2 | -4.1 | -0.1 | 22.8 | 9.24 | 3.01 | 1.2 | 9.71e-07 | 0.0000 | 0.0000 | 0.0000 | 0.0030 | 18.8049 | 4.4629 | 0.0004 | 0.0004 | 0.0004 | 0.0000 | 0.0000 | 145.01 | N | N | N | N | N | N | N | N | N | N
200932.0 | 61.3 | 41.806 | 198.5 | 150.6 | 86.2 | 98.3 | 29.1 | 51.5 | 58.3 | 142.8 | 109.4 | 1.8 | 2.1466 | 29.2077 | 575.8 | 573.8 | 459.003 | 228.355 | -4.2 | -4.1 | -0.1 | 29.9 | 9.70 | 2.88 | 1.2 | 1.00e-06 | 0.0000 | 0.0000 | 0.0000 | 0.0038 | 19.1212 | 4.1353 | 0.0004 | 0.0004 | 0.0004 | 0.0000 | 0.0000 | 130.95 | N | N | N | N | N | N | N | N | N | N
200933.0 | 62.3 | 42.508 | 199.1 | 149.8 | 86.2 | 98.3 | 29.1 | 51.6 | 58.5 | 142.3 | 108.7 | 1.8 | 2.2876 | 29.2168 | 575.9 | 573.8 | 474.680 | 236.194 | -4.2 | -4.1 | -0.1 | 32.6 | 10.51 | 2.48 | 1.2 | 9.67e-07 | 0.0000 | 0.0000 | 0.0000 | 0.0042 | 21.4284 | 3.6764 | 0.0004 | 0.0004 | 0.0004 | 0.0000 | 0.0000 | 162.21 | N | N | N | N | N | N | N | N | N | N
200934.0 | 63.2 | 43.061 | 199.6 | 151.2 | 86.2 | 98.3 | 29.1 | 51.6 | 58.5 | 142.1 | 110.0 | 1.9 | 2.1380 | 29.2105 | 576.0 | 573.8 | 458.634 | 228.146 | -4.2 | -4.1 | -0.1 | 31.6 | 10.75 | 2.04 | 1.2 | 1.00e-06 | 0.0000 | 0.0000 | 0.0000 | 0.0040 | 21.1684 | 2.9163 | 0.0004 | 0.0003 | 0.0003 | 0.0000 | 0.0000 | 157.31 | N | N | N | N | N | N | N | N | N | N
200935.0 | 64.1 | 43.732 | 200.2 | 150.0 | 86.2 | 98.3 | 29.1 | 51.6 | 58.5 | 142.2 | 109.0 | 1.8 | 2.0848 | 29.2063 | 575.9 | 573.8 | 452.807 | 225.244 | -4.2 | -4.1 | -0.1 | 31.8 | 10.69 | 1.79 | 1.2 | 1.01e-06 | 0.0000 | 0.0000 | 0.0000 | 0.0039 | 20.7990 | 2.5292 | 0.0004 | 0.0003 | 0.0003 | 0.0000 | 0.0000 | 145.09 | N | N | N | N | N | N | N | N | N | N
200936.0 | 64.9 | 44.273 | 200.9 | 149.4 | 86.2 | 98.3 | 29.1 | 51.6 | 58.5 | 142.2 | 108.4 | 1.7 | 2.1495 | 29.2080 | 575.7 | 574.1 | 459.841 | 228.793 | -4.2 | -4.1 | -0.1 | 33.7 | 10.94 | 1.62 | 1.2 | 9.98e-07 | 0.0000 | 0.0000 | 0.0000 | 0.0042 | 21.6225 | 2.3338 | 0.0004 | 0.0004 | 0.0004 | 0.0000 | 0.0000 | 147.95 | N | N | N | N | N | N | N | N | N | N
200937.0 | 65.4 | 44.602 | 201.3 | 150.0 | 86.3 | 98.3 | 29.1 | 51.7 | 58.7 | 142.4 | 108.9 | 1.8 | 2.0501 | 29.2011 | 575.5 | 573.8 | 448.636 | 223.201 | -4.2 | -4.1 | -0.1 | 34.7 | 11.09 | 1.46 | 1.2 | 1.02e-06 | 0.0000 | 0.0000 | 0.0000 | 0.0043 | 21.3652 | 2.0419 | 0.0004 | 0.0003 | 0.0003 | 0.0000 | 0.0000 | 165.52 | N | N | N | N | N | N | N | N | N | N
200938.0 | 66.5 | 45.348 | 201.8 | 149.9 | 86.3 | 98.3 | 29.1 | 51.7 | 58.6 | 142.6 | 108.9 | 1.8 | 1.8110 | 29.1957 | 575.6 | 573.9 | 421.171 | 209.490 | -4.3 | -4.2 | -0.1 | 34.6 | 10.87 | 1.37 | 1.2 | 1.09e-06 | 0.0000 | 0.0000 | 0.0000 | 0.0040 | 19.6687 | 1.8057 | 0.0003 | 0.0003 | 0.0003 | 0.0000 | 0.0000 | 153.54 | N | N | N | N | N | N | N | N | N | N
200939.0 | 67.2 | 45.795 | 202.0 | 149.3 | 86.3 | 98.3 | 29.1 | 51.7 | 58.6 | 143.2 | 108.3 | 1.7 | 1.7844 | 29.1944 | 575.5 | 574.1 | 418.138 | 207.990 | -4.3 | -4.2 | -0.1 | 36.1 | 10.28 | 1.46 | 1.3 | 1.10e-06 | 0.0000 | 0.0000 | 0.0000 | 0.0041 | 18.4680 | 1.9092 | 0.0003 | 0.0003 | 0.0003 | 0.0000 | 0.0000 | 142.57 | N | N | N | N | N | N | N | N | N | N
200940.0 | 67.5 | 46.050 | 202.4 | 148.7 | 86.2 | 98.2 | 29.1 | 51.6 | 58.5 | 143.7 | 107.7 | 1.7 | 1.6427 | 29.1891 | 575.4 | 574.1 | 400.781 | 199.337 | -4.3 | -4.2 | -0.1 | 33.9 | 9.51 | 1.82 | 1.4 | 1.15e-06 | 0.0000 | 0.0000 | 0.0000 | 0.0037 | 16.3696 | 2.2771 | 0.0003 | 0.0003 | 0.0003 | 0.0000 | 0.0000 | 112.69 | N | N | N | N | N | N | N | N | N | N
200941.0 | 67.9 | 46.273 | 202.6 | 148.1 | 86.2 | 98.2 | 29.1 | 51.6 | 58.4 | 143.9 | 107.3 | 1.6 | 1.4864 | 29.1907 | 575.3 | 574.3 | 380.864 | 189.458 | -4.3 | -4.2 | -0.1 | 30.3 | 8.68 | 2.44 | 1.3 | 9.34e-03 | 0.0000 | 0.0000 | 0.0000 | 0.0032 | 14.1924 | 2.8972 | 0.0003 | 0.0003 | 0.0003 | 0.0000 | 0.0000 | 105.83 | N | N | N | N | N | N | N | N | N | N
200942.0 | 68.3 | 46.572 | 202.8 | 147.3 | 86.2 | 98.2 | 29.1 | 51.4 | 57.9 | 144.2 | 106.5 | 1.6 | 1.3837 | 29.1895 | 575.1 | 574.3 | 367.215 | 182.687 | -4.3 | -4.2 | -0.1 | 26.2 | 7.75 | 3.25 | 1.3 | 1.26e-06 | 0.0000 | 0.0000 | 0.0000 | 0.0026 | 12.2323 | 3.7262 | 0.0003 | 0.0003 | 0.0003 | 0.0000 | 0.0000 | 79.42 | N | N | N | N | N | N | N | N | N | N
200943.0 | 68.4 | 46.653 | 203.0 | 146.3 | 86.2 | 98.2 | 29.1 | 51.3 | 57.8 | 144.3 | 105.6 | 1.5 | 1.5156 | 29.1882 | 574.9 | 574.1 | 384.185 | 191.172 | -4.2 | -4.2 | -0.1 | 16.9 | 7.06 | 4.23 | 1.3 | 1.20e-06 | 0.0000 | 0.0000 | 0.0000 | 0.0018 | 11.6562 | 5.0813 | 0.0003 | 0.0003 | 0.0003 | 0.0000 | 0.0000 | 69.34 | N | N | N | N | N | N | N | N | N | N
200944.0 | 68.3 | 46.584 | 203.1 | 145.7 | 86.2 | 98.2 | 29.1 | 51.3 | 57.7 | 144.4 | 105.1 | 1.4 | 1.7089 | 29.1915 | 574.5 | 574.1 | 408.324 | 203.283 | -4.2 | -4.1 | -0.1 | 6.3 | 7.74 | 4.86 | 1.2 | 1.13e-06 | 0.0000 | 0.0000 | 0.0000 | 0.0007 | 13.5788 | 6.2041 | 0.0003 | 0.0003 | 0.0003 | 0.0000 | 0.0000 | 52.77 | N | N | N | N | N | N | N | N | N | N
200945.0 | 68.8 | 46.914 | 203.1 | 147.7 | 86.2 | 98.2 | 29.1 | 51.3 | 57.7 | 144.2 | 106.9 | 1.6 | 1.5246 | 29.1895 | 574.2 | 573.9 | 384.704 | 191.555 | -4.2 | -4.1 | -0.1 | -16.6 | 6.23 | 5.22 | 1.2 | 1.20e-06 | 0.0000 | 0.0000 | 0.0000 | 0.0000 | 10.3073 | 6.2805 | 0.0003 | 0.0003 | 0.0003 | 0.0000 | 0.0000 | 148.81 | N | N | N | N | N | N | N | N | N | N
200946.0 | 68.5 | 46.671 | 203.2 | 144.7 | 86.2 | 98.2 | 29.1 | 51.4 | 57.9 | 143.8 | 104.2 | 1.4 | 1.2654 | 29.1802 | 574.2 | 573.8 | 349.530 | 173.985 | -4.1 | -4.1 | -0.1 | -32.7 | 3.25 | 7.29 | 1.1 | 1.33e-06 | 0.0000 | 0.0000 | 0.0000 | 0.0000 | 4.8778 | 7.9626 | 0.0003 | 0.0003 | 0.0003 | 0.0000 | 0.0000 | 0.00 | N | N | N | N | N | N | N | N | N | N
200947.0 | 68.0 | 46.342 | 203.2 | 143.1 | 86.2 | 98.2 | 29.1 | 51.3 | 57.9 | 142.9 | 102.8 | 1.2 | 1.8223 | 29.1890 | 573.7 | 573.8 | 420.507 | 209.495 | -4.0 | -4.0 | -0.1 | -40.1 | 1.06 | 11.30 | 0.8 | 1.10e-06 | 0.0000 | 0.0000 | 0.0000 | 0.0000 | 1.9221 | 14.8632 | 0.0003 | 0.0003 | 0.0003 | 0.0000 | 0.0000 | 0.00 | N | N | N | N | N | N | N | N | N | N
200948.0 | 66.4 | 45.254 | 203.2 | 144.0 | 86.2 | 98.2 | 29.1 | 51.4 | 58.0 | 142.4 | 103.6 | 1.3 | 2.1482 | 29.1926 | 573.0 | 573.6 | 459.228 | 228.967 | -3.9 | -3.8 | -0.1 | -41.0 | 0.38 | 15.21 | 0.7 | 1.00e-06 | 0.0000 | 0.0000 | 0.0000 | 0.0000 | 0.7460 | 21.8673 | 0.0003 | 0.0003 | 0.0003 | 0.0000 | 0.0000 | 0.00 | N | N | N | N | N | N | N | N | N | N
200949.0 | 65.4 | 44.565 | 203.1 | 145.5 | 86.2 | 98.2 | 29.1 | 51.5 | 58.2 | 142.0 | 105.0 | 1.4 | 2.0764 | 29.1942 | 572.4 | 573.0 | 451.166 | 225.089 | -3.7 | -3.7 | -0.1 | -41.0 | 0.22 | 17.13 | 0.6 | 1.02e-06 | 0.0000 | 0.0000 | 0.0000 | 0.0000 | 0.4284 | 24.2006 | 0.0002 | 0.0002 | 0.0002 | 0.0000 | 0.0000 | 0.00 | N | N | N | N | N | N | N | N | N | N
200950.0 | 63.4 | 43.223 | 202.7 | 145.5 | 86.2 | 98.2 | 29.1 | 51.5 | 58.2 | 141.9 | 105.0 | 1.4 | 2.0005 | 29.1918 | 571.7 | 573.0 | 440.466 | 219.880 | -3.6 | -3.5 | -0.1 | -23.5 | 0.34 | 18.30 | 0.5 | 1.04e-06 | 0.0000 | 0.0000 | 0.0000 | 0.0000 | 0.6541 | 25.2559 | 0.0002 | 0.0002 | 0.0002 | 0.0000 | 0.0000 | 0.00 | N | N | N | N | N | N | N | N | N | N
200951.0 | 62.4 | 42.533 | 202.4 | 145.1 | 86.2 | 98.2 | 29.1 | 51.4 | 58.1 | 141.5 | 104.6 | 1.4 | 2.3604 | 29.1998 | 571.3 | 572.3 | 477.552 | 238.550 | -3.5 | -3.4 | -0.1 | 60.6 | 1.58 | 17.90 | 0.6 | 9.57e-07 | 0.0000 | 0.0000 | 0.0000 | 0.0079 | 3.2617 | 26.8018 | 0.0002 | 0.0002 | 0.0002 | 0.0000 | 0.0000 | 0.00 | N | N | N | N | N | N | N | N | N | N
200952.0 | 61.0 | 41.564 | 202.1 | 148.0 | 86.2 | 98.2 | 29.1 | 51.4 | 58.1 | 141.4 | 107.1 | 1.6 | 2.8859 | 29.2209 | 571.4 | 571.8 | 530.391 | 265.119 | -3.4 | -3.3 | -0.1 | 85.2 | 4.89 | 14.70 | 0.6 | 6.58e-03 | 0.0000 | 0.0000 | 0.0000 | 0.0124 | 11.1975 | 24.4606 | 0.0003 | 0.0003 | 0.0003 | 0.0000 | 0.0000 | 65.61 | N | N | N | N | N | N | N | N | N | N
200953.0 | 61.3 | 41.787 | 201.9 | 150.8 | 86.2 | 98.2 | 29.1 | 51.5 | 58.2 | 143.2 | 109.6 | 1.8 | 2.7400 | 29.2184 | 571.9 | 571.6 | 516.518 | 258.034 | -3.4 | -3.3 | -0.1 | 74.0 | 8.04 | 9.75 | 0.8 | 1.53e-02 | 0.0000 | 0.0000 | 0.0000 | 0.0105 | 17.9102 | 15.8002 | 0.0003 | 0.0003 | 0.0003 | 0.0000 | 0.0000 | 153.50 | N | N | N | N | N | N | N | N | N | Y
200954.0 | 62.2 | 42.427 | 201.6 | 151.5 | 86.2 | 98.2 | 29.1 | 51.5 | 58.3 | 143.9 | 110.2 | 1.9 | 2.1744 | 29.2000 | 572.6 | 571.6 | 462.014 | 230.487 | -3.5 | -3.4 | -0.1 | 67.1 | 9.71 | 6.00 | 1.0 | 2.84e-02 | 0.0000 | 0.0000 | 0.0000 | 0.0085 | 19.3334 | 8.6842 | 0.0003 | 0.0003 | 0.0003 | 0.0000 | 0.0000 | 151.99 | N | N | N | N | N | N | N | N | N | N
200955.0 | 63.5 | 43.272 | 201.6 | 150.4 | 86.2 | 98.2 | 29.1 | 51.6 | 58.3 | 143.1 | 109.3 | 1.8 | 2.2003 | 29.1994 | 573.2 | 572.0 | 464.891 | 231.799 | -3.6 | -3.5 | -0.1 | 60.0 | 10.62 | 3.67 | 1.1 | 4.31e-02 | 0.0000 | 0.0000 | 0.0000 | 0.0076 | 21.2477 | 5.3399 | 0.0004 | 0.0003 | 0.0003 | 0.0000 | 0.0000 | 171.04 | N | N | N | N | N | N | N | N | N | N
200956.0 | 64.2 | 43.776 | 201.6 | 150.5 | 86.2 | 98.2 | 29.1 | 51.5 | 58.3 | 142.9 | 109.4 | 1.8 | 2.2508 | 29.1983 | 573.7 | 572.0 | 470.312 | 234.382 | -3.7 | -3.6 | -0.1 | 46.5 | 10.97 | 2.45 | 1.2 | 2.03e-02 | 0.0000 | 0.0000 | 0.0000 | 0.0060 | 22.1987 | 3.5996 | 0.0004 | 0.0004 | 0.0004 | 0.0000 | 0.0000 | 149.24 | N | N | N | N | N | N | N | N | N | N
200957.0 | 65.1 | 44.378 | 201.8 | 149.9 | 86.1 | 98.2 | 29.1 | 51.4 | 58.1 | 142.3 | 108.8 | 1.8 | 2.5490 | 29.2047 | 574.1 | 572.5 | 501.262 | 249.752 | -3.8 | -3.7 | -0.1 | 40.4 | 11.35 | 1.73 | 1.2 | 2.80e-03 | 0.0000 | 0.0000 | 0.0000 | 0.0055 | 24.4722 | 2.7119 | 0.0004 | 0.0004 | 0.0004 | 0.0000 | 0.0000 | 167.99 | N | N | N | N | N | N | N | N | N | N
200958.0 | 66.1 | 45.037 | 202.2 | 151.2 | 86.1 | 98.2 | 29.1 | 51.4 | 58.0 | 142.2 | 110.0 | 1.9 | 2.6661 | 29.2044 | 574.5 | 572.7 | 513.069 | 255.549 | -3.8 | -3.7 | -0.1 | 42.0 | 11.48 | 1.32 | 1.3 | 3.44e-03 | 0.0000 | 0.0000 | 0.0000 | 0.0059 | 25.3264 | 2.1216 | 0.0004 | 0.0004 | 0.0004 | 0.0000 | 0.0000 | 180.16 | N | N | N | N | N | N | N | N | N | N
200959.0 | 67.0 | 45.689 | 202.4 | 151.8 | 86.2 | 98.2 | 29.1 | 51.5 | 58.2 | 141.9 | 110.5 | 1.9 | 2.4586 | 29.1964 | 574.6 | 573.0 | 492.330 | 245.109 | -3.9 | -3.8 | -0.1 | 43.3 | 11.27 | 1.16 | 1.2 | 9.31e-07 | 0.0000 | 0.0000 | 0.0000 | 0.0058 | 23.8574 | 1.7854 | 0.0004 | 0.0004 | 0.0004 | 0.0000 | 0.0000 | 182.35 | N | N | N | N | N | N | N | N | N | N
201000.0 | 67.9 | 46.323 | 202.8 | 151.4 | 86.1 | 98.2 | 29.1 | 51.5 | 58.3 | 141.7 | 110.1 | 1.9 | 2.5668 | 29.1971 | 574.7 | 573.2 | 503.111 | 250.461 | -4.0 | -3.9 | -0.1 | 45.1 | 11.15 | 1.16 | 1.2 | 9.12e-07 | 0.0000 | 0.0000 | 0.0000 | 0.0062 | 24.1210 | 1.8194 | 0.0004 | 0.0004 | 0.0004 | 0.0000 | 0.0000 | 161.45 | N | N | N | N | N | N | N | N | N | N
201001.0 | 68.5 | 46.702 | 203.3 | 150.6 | 86.2 | 98.2 | 29.1 | 51.6 | 58.4 | 141.8 | 109.5 | 1.8 | 2.6851 | 29.1960 | 574.7 | 573.6 | 515.009 | 256.377 | -4.0 | -3.9 | -0.1 | 45.4 | 11.20 | 1.17 | 1.3 | 1.33e-02 | 0.0000 | 0.0000 | 0.0000 | 0.0064 | 24.8018 | 1.8849 | 0.0004 | 0.0004 | 0.0004 | 0.0000 | 0.0000 | 183.25 | N | N | N | N | N | N | N | N | N | N
201002.0 | 68.9 | 47.001 | 203.7 | 151.7 | 86.1 | 98.2 | 29.1 | 51.6 | 58.4 | 141.5 | 110.5 | 1.9 | 2.5697 | 29.1946 | 574.8 | 573.8 | 503.633 | 250.671 | -4.0 | -3.9 | -0.1 | 43.0 | 11.13 | 1.18 | 1.4 | 9.11e-07 | 0.0000 | 0.0000 | 0.0000 | 0.0059 | 24.0873 | 1.8577 | 0.0004 | 0.0004 | 0.0004 | 0.0000 | 0.0000 | 176.44 | N | N | N | N | N | N | N | N | N | N
201003.0 | 69.3 | 47.280 | 204.1 | 151.0 | 86.2 | 98.2 | 29.1 | 51.6 | 58.5 | 141.6 | 109.8 | 1.9 | 2.7588 | 29.2038 | 575.1 | 573.8 | 522.027 | 259.854 | -4.1 | -4.0 | -0.1 | 39.7 | 11.14 | 1.21 | 1.3 | 8.79e-07 | 0.0000 | 0.0000 | 0.0000 | 0.0057 | 24.9940 | 1.9692 | 0.0004 | 0.0004 | 0.0004 | 0.0000 | 0.0000 | 167.78 | N | N | N | N | N | N | N | N | N | N
201004.0 | 69.6 | 47.467 | 204.4 | 151.6 | 86.1 | 98.2 | 29.1 | 51.6 | 58.4 | 141.5 | 110.4 | 1.9 | 2.6723 | 29.1958 | 575.1 | 573.9 | 513.797 | 255.674 | -4.1 | -4.0 | -0.1 | 36.4 | 11.10 | 1.22 | 1.3 | 8.93e-07 | 0.0000 | 0.0000 | 0.0000 | 0.0051 | 24.5025 | 1.9608 | 0.0004 | 0.0004 | 0.0004 | 0.0000 | 0.0000 | 189.68 | N | N | N | N | N | N | N | N | N | N
201005.0 | 69.8 | 47.603 | 204.7 | 151.7 | 86.1 | 98.2 | 29.1 | 51.5 | 58.3 | 141.4 | 110.5 | 1.9 | 2.7233 | 29.1887 | 575.0 | 573.9 | 518.821 | 258.150 | -4.1 | -4.0 | -0.1 | 35.0 | 11.05 | 1.24 | 1.2 | 8.85e-07 | 0.0000 | 0.0000 | 0.0000 | 0.0050 | 24.6338 | 2.0108 | 0.0004 | 0.0004 | 0.0004 | 0.0000 | 0.0000 | 172.93 | N | N | N | N | N | N | N | N | N | N
201006.0 | 70.1 | 47.814 | 204.9 | 151.6 | 86.1 | 98.2 | 29.1 | 51.6 | 58.4 | 141.4 | 110.3 | 1.9 | 2.7101 | 29.1858 | 574.8 | 574.1 | 517.420 | 257.455 | -4.1 | -4.1 | -0.1 | 37.6 | 11.01 | 1.27 | 1.3 | 1.77e-03 | 0.0000 | 0.0000 | 0.0000 | 0.0053 | 24.4701 | 2.0481 | 0.0004 | 0.0004 | 0.0004 | 0.0000 | 0.0000 | 180.12 | N | N | N | N | N | N | N | N | N | N
201007.0 | 70.3 | 47.933 | 205.1 | 151.6 | 86.0 | 98.2 | 29.1 | 51.6 | 58.4 | 141.5 | 110.4 | 1.9 | 2.7739 | 29.1872 | 574.9 | 574.3 | 523.557 | 260.513 | -4.2 | -4.1 | -0.1 | 38.9 | 10.95 | 1.30 | 1.4 | 1.35e-02 | 0.0000 | 0.0000 | 0.0000 | 0.0056 | 24.6335 | 2.1257 | 0.0005 | 0.0005 | 0.0005 | 0.0000 | 0.0000 | 165.21 | N | N | N | N | N | N | N | N | N | Y
201008.0 | 70.6 | 48.125 | 205.4 | 151.9 | 86.1 | 98.2 | 29.1 | 51.6 | 58.6 | 141.4 | 110.6 | 1.9 | 2.5393 | 29.1811 | 574.8 | 574.1 | 500.650 | 249.080 | -4.2 | -4.1 | -0.1 | 40.3 | 10.80 | 1.36 | 1.5 | 8.33e-03 | 0.0000 | 0.0000 | 0.0000 | 0.0055 | 23.2185 | 2.1256 | 0.0005 | 0.0005 | 0.0005 | 0.0000 | 0.0000 | 181.39 | N | N | N | N | N | N | N | N | N | Y
201009.0 | 70.6 | 48.119 | 205.4 | 151.3 | 86.1 | 98.2 | 29.1 | 51.7 | 58.7 | 141.6 | 110.1 | 1.9 | 2.3099 | 29.1732 | 574.8 | 574.3 | 477.092 | 237.294 | -4.2 | -4.2 | -0.1 | 40.9 | 10.53 | 1.47 | 1.5 | 9.63e-07 | 0.0000 | 0.0000 | 0.0000 | 0.0053 | 21.5839 | 2.1893 | 0.0004 | 0.0004 | 0.0004 | 0.0000 | 0.0000 | 165.91 | N | N | N | N | N | N | N | N | N | Y
201010.0 | 70.9 | 48.324 | 205.8 | 150.7 | 86.1 | 98.2 | 29.1 | 51.7 | 58.8 | 141.9 | 109.6 | 1.8 | 2.1700 | 29.1706 | 574.8 | 574.5 | 462.163 | 229.850 | -4.3 | -4.2 | -0.1 | 36.1 | 9.86 | 1.74 | 1.4 | 9.96e-07 | 0.0000 | 0.0000 | 0.0000 | 0.0046 | 19.5718 | 2.5052 | 0.0004 | 0.0004 | 0.0004 | 0.0000 | 0.0000 | 157.03 | N | N | N | N | N | N | N | N | N | Y
201011.0 | 70.8 | 48.262 | 206.0 | 149.9 | 86.0 | 98.2 | 29.1 | 51.7 | 58.7 | 142.0 | 108.9 | 1.8 | 1.9056 | 29.1708 | 575.0 | 574.3 | 432.147 | 214.889 | -4.3 | -4.2 | -0.1 | 31.6 | 8.89 | 2.26 | 1.4 | 1.07e-06 | 0.0000 | 0.0000 | 0.0000 | 0.0037 | 16.4949 | 3.0534 | 0.0004 | 0.0004 | 0.0004 | 0.0000 | 0.0000 | 124.52 | N | N | N | N | N | N | N | N | N | Y
201012.0 | 70.4 | 47.970 | 206.2 | 148.9 | 86.0 | 98.2 | 29.0 | 51.8 | 58.9 | 141.8 | 107.9 | 1.7 | 2.1120 | 29.1703 | 574.7 | 574.3 | 454.456 | 226.026 | -4.3 | -4.2 | -0.1 | 37.0 | 8.87 | 2.86 | 1.3 | 3.19e-02 | 0.0000 | 0.0000 | 0.0000 | 0.0046 | 17.3183 | 4.0566 | 0.0004 | 0.0004 | 0.0004 | 0.0000 | 0.0000 | 96.32 | N | N | N | N | N | N | N | N | N | N
201013.0 | 69.9 | 47.634 | 206.5 | 148.2 | 86.1 | 98.2 | 29.0 | 51.8 | 58.9 | 142.0 | 107.3 | 1.6 | 2.5153 | 29.1804 | 574.7 | 574.4 | 498.199 | 247.883 | -4.3 | -4.2 | -0.1 | 46.3 | 9.98 | 2.84 | 1.2 | 4.34e-02 | 0.0000 | 0.0000 | 0.0000 | 0.0063 | 21.3664 | 4.4236 | 0.0004 | 0.0004 | 0.0004 | 0.0000 | 0.0000 | 145.96 | N | N | N | N | N | N | N | N | N | Y
201014.0 | 70.1 | 47.790 | 206.6 | 151.3 | 86.0 | 98.2 | 29.0 | 51.8 | 58.9 | 141.8 | 110.1 | 1.9 | 2.4146 | 29.1748 | 574.8 | 574.3 | 488.064 | 242.773 | -4.3 | -4.2 | -0.1 | 52.5 | 10.70 | 2.32 | 1.2 | 8.52e-02 | 0.0000 | 0.0000 | 0.0000 | 0.0070 | 22.4282 | 3.5378 | 0.0004 | 0.0004 | 0.0004 | 0.0000 | 0.0000 | 171.31 | N | N | N | N | N | N | N | N | N | N
201015.0 | 70.0 | 47.721 | 206.7 | 150.7 | 86.0 | 98.2 | 29.0 | 51.7 | 58.8 | 141.8 | 109.5 | 1.8 | 2.7109 | 29.1792 | 574.9 | 574.3 | 517.327 | 257.335 | -4.3 | -4.2 | -0.1 | 52.7 | 10.95 | 1.87 | 1.2 | 2.80e-02 | 0.0000 | 0.0000 | 0.0000 | 0.0075 | 24.3214 | 3.0183 | 0.0004 | 0.0004 | 0.0004 | 0.0000 | 0.0000 | 164.80 | N | N | N | N | N | N | N | N | N | Y
201016.0 | 70.1 | 47.827 | 206.9 | 151.0 | 86.0 | 98.2 | 29.0 | 51.7 | 58.7 | 141.8 | 109.8 | 1.9 | 2.7222 | 29.1761 | 575.1 | 574.5 | 518.438 | 257.803 | -4.3 | -4.2 | -0.1 | 47.0 | 10.82 | 1.61 | 1.2 | 8.86e-07 | 0.0000 | 0.0000 | 0.0000 | 0.0067 | 24.0816 | 2.5997 | 0.0004 | 0.0004 | 0.0004 | 0.0000 | 0.0000 | 190.07 | N | N | N | N | N | N | N | N | N | Y
201017.0 | 70.4 | 47.970 | 207.0 | 152.3 | 86.0 | 98.1 | 29.0 | 51.6 | 58.6 | 141.6 | 111.0 | 2.0 | 2.4873 | 29.1676 | 575.4 | 574.5 | 495.472 | 246.259 | -4.3 | -4.2 | -0.1 | 41.3 | 10.48 | 1.61 | 1.3 | 9.28e-07 | 0.0000 | 0.0000 | 0.0000 | 0.0056 | 22.2905 | 2.4921 | 0.0004 | 0.0004 | 0.0004 | 0.0000 | 0.0000 | 190.90 | N | N | N | N | N | N | N | N | N | Y
201018.0 | 70.5 | 48.057 | 207.2 | 150.7 | 86.0 | 98.1 | 29.0 | 51.5 | 58.3 | 141.6 | 109.6 | 1.8 | 2.5756 | 29.1674 | 575.5 | 574.8 | 504.335 | 250.628 | -4.4 | -4.3 | -0.1 | 43.0 | 10.59 | 1.67 | 1.4 | 9.12e-07 | 0.0000 | 0.0000 | 0.0000 | 0.0059 | 22.9077 | 2.6262 | 0.0005 | 0.0004 | 0.0004 | 0.0000 | 0.0000 | 173.01 | N | N | N | N | N | N | N | N | N | N
201019.0 | 70.4 | 48.013 | 207.2 | 151.4 | 86.0 | 98.1 | 29.0 | 51.5 | 58.3 | 141.3 | 110.1 | 1.9 | 2.7213 | 29.1695 | 575.8 | 574.8 | 518.738 | 257.737 | -4.4 | -4.3 | -0.1 | 49.4 | 10.89 | 1.60 | 1.6 | 8.86e-07 | 0.0000 | 0.0000 | 0.0000 | 0.0070 | 24.2262 | 2.5810 | 0.0005 | 0.0005 | 0.0005 | 0.0000 | 0.0000 | 137.31 | N | N | N | N | N | N | N | N | N | Y
201020.0 | 70.7 | 48.212 | 207.3 | 151.0 | 86.0 | 98.1 | 29.0 | 51.6 | 58.5 | 141.4 | 109.8 | 1.9 | 2.6722 | 29.1669 | 576.3 | 575.0 | 513.725 | 255.087 | -4.4 | -4.3 | -0.1 | 48.6 | 10.78 | 1.50 | 1.6 | 1.82e-02 | 0.0000 | 0.0000 | 0.0000 | 0.0068 | 23.7551 | 2.3948 | 0.0005 | 0.0005 | 0.0005 | 0.0000 | 0.0000 | 183.25 | N | N | N | N | N | N | N | N | N | Y
201021.0 | 71.0 | 48.430 | 207.6 | 152.1 | 86.0 | 98.1 | 29.0 | 51.6 | 58.5 | 141.2 | 110.8 | 1.9 | 2.3530 | 29.1624 | 576.7 | 575.0 | 480.568 | 238.492 | -4.4 | -4.3 | -0.1 | 37.2 | 9.75 | 1.68 | 1.4 | 6.99e-03 | 0.0000 | 0.0000 | 0.0000 | 0.0049 | 20.0886 | 2.5110 | 0.0004 | 0.0004 | 0.0004 | 0.0000 | 0.0000 | 168.73 | N | N | N | N | N | N | N | N | N | Y
201022.0 | 71.2 | 48.517 | 207.8 | 150.8 | 86.0 | 98.1 | 29.0 | 51.5 | 58.4 | 141.4 | 109.6 | 1.8 | 1.7802 | 29.1451 | 576.8 | 575.4 | 416.324 | 206.475 | -4.4 | -4.3 | -0.1 | -1.6 | 6.39 | 2.99 | 1.3 | 1.12e-06 | 0.0000 | 0.0000 | 0.0000 | 0.0000 | 11.3980 | 3.8710 | 0.0003 | 0.0003 | 0.0003 | 0.0000 | 0.0000 | 158.70 | N | N | N | N | N | N | N | N | N | Y
201023.0 | 70.2 | 47.864 | 207.8 | 145.2 | 86.0 | 98.1 | 29.0 | 51.5 | 58.3 | 140.8 | 104.7 | 1.4 | 1.6696 | 29.1348 | 576.3 | 575.4 | 399.315 | 198.067 | -4.3 | -4.2 | -0.1 | -17.3 | 2.74 | 6.11 | 1.1 | 6.17e-02 | 0.0000 | 0.0000 | 0.0000 | 0.0000 | 4.6837 | 7.5961 | 0.0003 | 0.0003 | 0.0003 | 0.0000 | 0.0000 | 0.00 | N | N | N | N | N | N | N | N | N | N
201024.0 | 68.5 | 46.690 | 208.0 | 143.6 | 86.0 | 98.1 | 29.0 | 51.5 | 58.3 | 139.7 | 103.3 | 1.3 | 3.4435 | 29.1726 | 575.6 | 575.6 | 578.709 | 287.610 | -4.1 | -4.1 | -0.1 | 49.6 | 3.09 | 9.03 | 1.1 | 3.89e-02 | 0.0000 | 0.0000 | 0.0000 | 0.0078 | 7.6852 | 16.3005 | 0.0004 | 0.0004 | 0.0004 | 0.0000 | 0.0000 | 0.00 | N | N | N | N | N | N | N | N | N | N
201025.0 | 67.6 | 46.087 | 208.2 | 147.7 | 86.0 | 98.1 | 29.0 | 51.5 | 58.3 | 139.5 | 106.9 | 1.6 | 4.7176 | 29.2008 | 575.5 | 575.0 | 689.574 | 343.079 | -4.0 | -3.9 | -0.1 | 80.1 | 6.33 | 9.16 | 1.3 | 3.12e-02 | 0.0000 | 0.0000 | 0.0000 | 0.0151 | 18.7470 | 19.7340 | 0.0006 | 0.0006 | 0.0006 | 0.0000 | 0.0000 | 156.58 | N | N | N | N | N | N | N | N | N | Y
201026.0 | 68.1 | 46.460 | 208.3 | 155.9 | 86.0 | 98.1 | 29.0 | 51.6 | 58.4 | 141.0 | 114.2 | 2.2 | 3.5829 | 29.1751 | 576.8 | 575.2 | 592.109 | 293.958 | -4.0 | -3.9 | -0.1 | 64.0 | 7.29 | 7.35 | 1.4 | 1.35e-02 | 0.0000 | 0.0000 | 0.0000 | 0.0103 | 18.5022 | 13.5555 | 0.0005 | 0.0005 | 0.0005 | 0.0000 | 0.0000 | 197.97 | N | N | N | N | N | N | N | N | N | Y
201027.0 | 69.0 | 47.038 | 208.1 | 153.5 | 85.9 | 98.1 | 29.0 | 51.4 | 58.1 | 143.1 | 112.0 | 2.1 | 1.9493 | 29.1510 | 578.0 | 575.4 | 435.775 | 215.921 | -4.0 | -3.9 | -0.1 | 43.9 | 6.52 | 6.53 | 1.5 | 1.06e-06 | 0.0000 | 0.0000 | 0.0000 | 0.0052 | 12.1646 | 8.8571 | 0.0004 | 0.0004 | 0.0004 | 0.0000 | 0.0000 | 84.05 | N | N | N | N | N | N | N | N | N | N
201028.0 | 68.9 | 46.969 | 208.0 | 148.3 | 85.9 | 98.1 | 29.0 | 51.4 | 58.1 | 142.1 | 107.4 | 1.6 | 1.7432 | 29.1368 | 578.0 | 575.9 | 413.757 | 204.906 | -4.0 | -3.9 | -0.1 | 36.8 | 7.32 | 6.09 | 1.5 | 1.12e-06 | 0.0000 | 0.0000 | 0.0000 | 0.0041 | 12.9539 | 7.8392 | 0.0004 | 0.0004 | 0.0004 | 0.0000 | 0.0000 | 69.86 | N | N | N | N | N | N | N | N | N | N
201029.0 | 69.1 | 47.125 | 207.9 | 147.8 | 85.9 | 98.1 | 29.0 | 51.5 | 58.2 | 142.1 | 106.9 | 1.6 | 1.8602 | 29.1374 | 578.7 | 576.1 | 426.772 | 211.218 | -4.0 | -4.0 | -0.1 | 39.4 | 9.05 | 4.89 | 1.5 | 1.25e-02 | 0.0000 | 0.0000 | 0.0000 | 0.0046 | 16.4981 | 6.4885 | 0.0004 | 0.0004 | 0.0004 | 0.0000 | 0.0000 | 152.76 | N | N | N | N | N | N | N | N | N | N
201030.0 | 69.9 | 47.634 | 207.9 | 148.2 | 85.9 | 98.1 | 29.0 | 51.5 | 58.2 | 142.4 | 107.4 | 1.6 | 2.3985 | 29.1483 | 579.2 | 576.1 | 486.048 | 240.514 | -4.1 | -4.0 | -0.1 | 39.6 | 10.02 | 3.57 | 1.5 | 1.51e-02 | 0.0000 | 0.0000 | 0.0000 | 0.0052 | 20.8161 | 5.3951 | 0.0005 | 0.0004 | 0.0004 | 0.0000 | 0.0000 | 125.52 | N | N | N | N | N | N | N | N | N | N
201031.0 | 70.6 | 48.156 | 208.2 | 149.6 | 85.9 | 98.1 | 29.0 | 51.5 | 58.3 | 143.1 | 108.6 | 1.8 | 2.0661 | 29.1316 | 579.8 | 576.5 | 451.494 | 223.155 | -4.1 | -4.0 | -0.1 | 39.5 | 9.84 | 2.79 | 1.6 | 6.95e-03 | 0.0000 | 0.0000 | 0.0000 | 0.0048 | 18.9655 | 3.9114 | 0.0004 | 0.0004 | 0.0004 | 0.0000 | 0.0000 | 178.05 | N | N | N | N | N | N | N | N | N | Y
201032.0 | 71.2 | 48.554 | 208.4 | 149.6 | 85.9 | 98.1 | 29.0 | 51.5 | 58.4 | 143.0 | 108.5 | 1.7 | 2.4928 | 29.1485 | 580.7 | 577.0 | 495.731 | 244.964 | -4.1 | -4.0 | -0.1 | 42.1 | 9.50 | 2.63 | 1.6 | 2.61e-04 | 0.0000 | 0.0000 | 0.0000 | 0.0057 | 20.0972 | 4.0462 | 0.0005 | 0.0005 | 0.0005 | 0.0000 | 0.0000 | 116.10 | N | N | N | N | N | N | N | N | N | Y
201033.0 | 72.1 | 49.188 | 208.7 | 148.5 | 85.9 | 98.1 | 29.0 | 51.5 | 58.4 | 143.2 | 107.6 | 1.7 | 2.9084 | 29.1586 | 581.5 | 577.5 | 538.229 | 265.843 | -4.1 | -4.0 | -0.1 | 50.0 | 10.12 | 2.51 | 1.7 | 8.60e-07 | 0.0000 | 0.0000 | 0.0000 | 0.0073 | 23.2305 | 4.1810 | 0.0005 | 0.0005 | 0.0005 | 0.0000 | 0.0000 | 147.80 | N | N | N | N | N | N | N | N | N | Y
201034.0 | 73.5 | 50.107 | 209.0 | 152.2 | 85.9 | 98.1 | 29.0 | 51.5 | 58.4 | 142.9 | 110.9 | 2.0 | 2.7206 | 29.1585 | 582.5 | 578.1 | 520.466 | 256.824 | -4.1 | -4.1 | -0.1 | 50.3 | 10.47 | 2.19 | 1.8 | 8.89e-07 | 0.0000 | 0.0000 | 0.0000 | 0.0071 | 23.2139 | 3.5321 | 0.0006 | 0.0005 | 0.0005 | 0.0000 | 0.0000 | 184.00 | N | N | N | N | N | N | N | N | N | Y
201035.0 | 74.7 | 50.903 | 209.3 | 152.0 | 85.9 | 98.1 | 29.0 | 51.6 | 58.5 | 143.2 | 110.7 | 1.9 | 2.7050 | 29.1605 | 583.5 | 578.8 | 519.211 | 255.977 | -4.2 | -4.1 | -0.1 | 41.2 | 10.21 | 2.02 | 1.9 | 8.93e-07 | 0.0000 | 0.0000 | 0.0000 | 0.0058 | 22.5680 | 3.2397 | 0.0006 | 0.0006 | 0.0006 | 0.0000 | 0.0000 | 170.26 | N | N | N | N | N | N | N | N | N | Y
201036.0 | 76.0 | 51.816 | 209.6 | 151.2 | 85.9 | 98.1 | 29.0 | 51.5 | 58.4 | 143.8 | 110.0 | 1.9 | 2.9486 | 29.1633 | 584.1 | 579.5 | 542.558 | 267.373 | -4.2 | -4.1 | -0.1 | 30.6 | 9.51 | 2.15 | 1.9 | 8.56e-07 | 0.0000 | 0.0000 | 0.0000 | 0.0045 | 21.9582 | 3.6029 | 0.0006 | 0.0006 | 0.0006 | 0.0000 | 0.0000 | 153.48 | N | N | N | N | N | N | N | N | N | Y
201037.0 | 77.1 | 52.593 | 209.8 | 151.5 | 85.9 | 98.1 | 29.0 | 51.5 | 58.3 | 144.0 | 110.3 | 1.9 | 2.8145 | 29.1573 | 584.6 | 579.9 | 529.494 | 260.746 | -4.2 | -4.1 | -0.1 | 22.2 | 8.06 | 2.66 | 2.0 | 8.81e-07 | 0.0000 | 0.0000 | 0.0000 | 0.0032 | 18.1499 | 4.3488 | 0.0006 | 0.0006 | 0.0006 | 0.0000 | 0.0000 | 146.53 | N | N | N | N | N | N | N | N | N | Y
201038.0 | 78.5 | 53.506 | 210.1 | 151.0 | 85.9 | 98.1 | 29.0 | 51.5 | 58.4 | 143.9 | 109.9 | 1.9 | 2.2305 | 29.1531 | 585.3 | 580.6 | 468.360 | 230.444 | -4.2 | -4.1 | -0.1 | -0.2 | 5.20 | 4.15 | 2.1 | 1.00e-06 | 0.0000 | 0.0000 | 0.0000 | 0.0000 | 10.3374 | 6.0094 | 0.0005 | 0.0005 | 0.0005 | 0.0000 | 0.0000 | 123.95 | N | N | N | N | N | N | N | N | N | Y
201039.0 | 78.8 | 53.718 | 210.2 | 145.9 | 85.9 | 98.1 | 29.0 | 51.5 | 58.4 | 143.3 | 105.3 | 1.5 | 1.7168 | 29.1438 | 585.6 | 581.5 | 409.580 | 201.408 | -4.2 | -4.1 | -0.1 | -9.1 | 3.80 | 6.96 | 1.7 | 1.15e-06 | 0.0000 | 0.0000 | 0.0000 | 0.0000 | 6.6118 | 8.8060 | 0.0004 | 0.0004 | 0.0004 | 0.0000 | 0.0000 | 0.00 | N | N | N | N | N | N | N | N | N | N
201040.0 | 79.5 | 54.202 | 210.5 | 146.1 | 85.9 | 98.1 | 29.0 | 51.6 | 58.5 | 142.2 | 105.4 | 1.5 | 1.7780 | 29.1339 | 585.4 | 581.9 | 419.409 | 206.214 | -4.1 | -4.0 | -0.1 | -9.5 | 2.86 | 9.63 | 1.6 | 1.12e-06 | 0.0000 | 0.0000 | 0.0000 | 0.0000 | 5.0984 | 12.4638 | 0.0004 | 0.0004 | 0.0004 | 0.0000 | 0.0000 | 5.65 | N | N | N | N | N | N | N | N | N | N
201041.0 | 79.4 | 54.165 | 210.7 | 143.8 | 85.9 | 98.1 | 29.0 | 51.6 | 58.5 | 142.1 | 103.4 | 1.3 | 2.2810 | 29.1498 | 585.6 | 581.7 | 471.942 | 232.131 | -4.0 | -3.9 | -0.1 | -23.7 | 1.36 | 12.48 | 1.4 | 9.92e-07 | 0.0000 | 0.0000 | 0.0000 | 0.0000 | 2.7198 | 18.1850 | 0.0004 | 0.0004 | 0.0004 | 0.0000 | 0.0000 | 0.00 | N | N | N | N | N | N | N | N | N | N
201042.0 | 76.6 | 52.232 | 210.8 | 144.0 | 85.9 | 98.1 | 29.0 | 51.6 | 58.5 | 141.1 | 103.6 | 1.3 | 3.6235 | 29.1849 | 585.6 | 582.2 | 601.332 | 296.119 | -3.8 | -3.8 | -0.1 | -38.3 | 0.46 | 15.55 | 1.2 | 7.76e-07 | 0.0000 | 0.0000 | 0.0000 | 0.0000 | 1.1708 | 28.9165 | 0.0005 | 0.0005 | 0.0005 | 0.0000 | 0.0000 | 0.00 | N | N | N | N | N | N | N | N | N | N
201043.0 | 75.6 | 51.543 | 210.8 | 146.5 | 85.9 | 98.1 | 29.0 | 51.5 | 58.3 | 140.2 | 105.8 | 1.5 | 4.1780 | 29.1975 | 586.3 | 582.2 | 648.804 | 319.408 | -3.7 | -3.6 | -0.1 | -41.9 | 0.23 | 17.47 | 1.1 | 7.18e-07 | 0.0000 | 0.0000 | 0.0000 | 0.0000 | 0.6232 | 35.0385 | 0.0005 | 0.0005 | 0.0005 | 0.0000 | 0.0000 | 0.00 | N | N | N | N | N | N | N | N | N | N
201044.0 | 73.8 | 50.331 | 210.4 | 148.3 | 85.9 | 98.1 | 29.0 | 51.5 | 58.3 | 139.6 | 107.5 | 1.7 | 4.4802 | 29.2068 | 587.2 | 582.8 | 671.604 | 330.478 | -3.6 | -3.5 | -0.1 | -28.5 | 0.43 | 18.28 | 1.1 | 6.93e-07 | 0.0000 | 0.0000 | 0.0000 | 0.0000 | 1.2359 | 37.9343 | 0.0005 | 0.0005 | 0.0005 | 0.0000 | 0.0000 | 0.00 | N | N | N | N | N | N | N | N | N | N
201045.0 | 72.7 | 49.542 | 209.5 | 148.8 | 85.8 | 98.1 | 29.0 | 51.5 | 58.4 | 138.9 | 107.9 | 1.7 | 3.6319 | 29.1852 | 588.2 | 583.3 | 600.986 | 295.222 | -3.5 | -3.4 | -0.1 | 8.4 | 1.93 | 17.35 | 1.2 | 7.74e-07 | 0.0000 | 0.0000 | 0.0000 | 0.0014 | 4.9314 | 32.1634 | 0.0005 | 0.0005 | 0.0005 | 0.0000 | 0.0000 | 0.00 | N | N | N | N | N | N | N | N | N | N
201046.0 | 72.0 | 49.076 | 208.3 | 151.3 | 85.8 | 98.1 | 29.0 | 51.5 | 58.4 | 138.6 | 110.1 | 1.9 | 2.7427 | 29.1681 | 589.2 | 583.8 | 523.381 | 256.710 | -3.4 | -3.3 | -0.1 | 24.4 | 4.16 | 14.20 | 1.4 | 2.87e-03 | 0.0000 | 0.0000 | 0.0000 | 0.0034 | 9.2312 | 22.8809 | 0.0005 | 0.0005 | 0.0005 | 0.0000 | 0.0000 | 41.98 | N | N | N | N | N | N | N | N | N | N
201047.0 | 72.4 | 49.362 | 206.9 | 151.1 | 85.9 | 98.1 | 29.0 | 51.6 | 58.5 | 140.3 | 109.9 | 1.9 | 1.9084 | 29.1531 | 590.3 | 584.6 | 431.527 | 211.313 | -3.4 | -3.4 | -0.1 | 9.3 | 4.44 | 11.74 | 1.6 | 8.80e-03 | 0.0000 | 0.0000 | 0.0000 | 0.0011 | 8.0964 | 15.5705 | 0.0004 | 0.0004 | 0.0004 | 0.0000 | 0.0000 | 120.80 | N | N | N | N | N | N | N | N | N | Y
201048.0 | 72.3 | 49.262 | 205.1 | 145.0 | 85.9 | 98.1 | 29.0 | 51.6 | 58.4 | 139.4 | 104.5 | 1.4 | 1.2314 | 29.1318 | 591.3 | 585.3 | 348.178 | 170.224 | -3.5 | -3.4 | -0.1 | -12.9 | 2.36 | 12.25 | 1.5 | 7.25e-03 | 0.0000 | 0.0000 | 0.0000 | 0.0000 | 3.4708 | 13.0888 | 0.0003 | 0.0003 | 0.0003 | 0.0000 | 0.0000 | 0.00 | N | N | N | N | N | N | N | N | N | N
201049.0 | 69.3 | 47.255 | 203.6 | 142.6 | 85.9 | 98.1 | 29.0 | 51.7 | 58.7 | 138.3 | 102.3 | 1.2 | 1.6016 | 29.1384 | 591.7 | 586.4 | 396.517 | 193.824 | -3.5 | -3.4 | -0.1 | -28.4 | 0.78 | 14.55 | 1.2 | 1.60e-03 | 0.0000 | 0.0000 | 0.0000 | 0.0000 | 1.3136 | 17.7062 | 0.0003 | 0.0003 | 0.0003 | 0.0000 | 0.0000 | 0.00 | N | N | N | N | N | N | N | N | N | N
201050.0 | 66.4 | 45.292 | 202.6 | 143.1 | 85.8 | 98.1 | 29.0 | 51.6 | 58.6 | 137.9 | 102.8 | 1.2 | 1.8613 | 29.1407 | 592.0 | 587.1 | 430.696 | 210.488 | -3.4 | -3.3 | -0.1 | -37.9 | 0.28 | 16.74 | 1.2 | 1.09e-06 | 0.0000 | 0.0000 | 0.0000 | 0.0000 | 0.5083 | 22.1156 | 0.0003 | 0.0003 | 0.0003 | 0.0000 | 0.0000 | 0.00 | N | N | N | N | N | N | N | N | N | N
201051.0 | 62.2 | 42.378 | 201.6 | 144.9 | 85.8 | 98.1 | 29.0 | 51.7 | 58.7 | 137.7 | 104.4 | 1.4 | 1.4601 | 29.1356 | 592.5 | 587.6 | 379.344 | 185.269 | -3.3 | -3.2 | -0.1 | -39.6 | 0.16 | 18.15 | 1.2 | 1.24e-06 | 0.0000 | 0.0000 | 0.0000 | 0.0000 | 0.2517 | 21.1086 | 0.0003 | 0.0003 | 0.0003 | 0.0000 | 0.0000 | 0.00 | N | N | N | N | N | N | N | N | N | N
201052.0 | 56.6 | 38.612 | 200.6 | 144.6 | 85.8 | 98.1 | 29.0 | 51.7 | 58.8 | 137.5 | 104.2 | 1.4 | 1.1156 | 29.1356 | 592.9 | 588.3 | 331.875 | 162.016 | -3.2 | -3.1 | -0.1 | -38.0 | 0.13 | 18.88 | 1.1 | 1.41e-06 | 0.0000 | 0.0000 | 0.0000 | 0.0000 | 0.1820 | 19.2058 | 0.0002 | 0.0003 | 0.0003 | 0.0000 | 0.0000 | 0.00 | N | N | N | N | N | N | N | N | N | N
201053.0 | 54.5 | 37.146 | 199.4 | 143.3 | 85.8 | 98.1 | 29.0 | 51.8 | 58.9 | 137.5 | 102.9 | 1.3 | 0.9551 | 29.1310 | 593.3 | 588.7 | 305.847 | 149.226 | -3.1 | -3.1 | -0.1 | -34.8 | 0.12 | 19.21 | 1.1 | 1.53e-06 | 0.0000 | 0.0000 | 0.0000 | 0.0000 | 0.1544 | 17.9943 | 0.0002 | 0.0002 | 0.0002 | 0.0000 | 0.0000 | 0.00 | N | N | N | N | N | N | N | N | N | N
201054.0 | 50.6 | 34.474 | 198.2 | 142.7 | 85.8 | 98.1 | 29.0 | 51.8 | 59.1 | 137.6 | 102.5 | 1.2 | 1.0803 | 29.1350 | 593.6 | 589.1 | 318.525 | 155.403 | -3.1 | -3.0 | -0.1 | -18.1 | 0.26 | 19.28 | 1.0 | 1.47e-06 | 0.0000 | 0.0000 | 0.0000 | 0.0000 | 0.3529 | 18.8151 | 0.0002 | 0.0002 | 0.0002 | 0.0000 | 0.0000 | 0.00 | N | N | N | N | N | N | N | N | N | N
201055.0 | 46.5 | 31.702 | 197.0 | 142.2 | 85.8 | 98.1 | 29.0 | 51.8 | 59.1 | 137.7 | 102.0 | 1.2 | 1.8517 | 29.1456 | 593.6 | 589.4 | 423.622 | 206.742 | -3.0 | -3.0 | -0.1 | 36.5 | 1.32 | 18.46 | 1.0 | 1.23e-03 | 0.0000 | 0.0000 | 0.0000 | 0.0041 | 2.3561 | 23.9596 | 0.0003 | 0.0003 | 0.0003 | 0.0000 | 0.0000 | 0.00 | N | N | N | N | N | N | N | N | N | N
201056.0 | 44.4 | 30.279 | 196.0 | 145.2 | 85.8 | 98.1 | 29.0 | 51.9 | 59.2 | 137.8 | 104.6 | 1.4 | 1.7879 | 29.1395 | 594.2 | 589.6 | 419.628 | 204.627 | -3.0 | -2.9 | -0.1 | 31.7 | 2.87 | 15.92 | 1.2 | 4.90e-03 | 0.0000 | 0.0000 | 0.0000 | 0.0036 | 5.0719 | 20.4489 | 0.0003 | 0.0003 | 0.0003 | 0.0000 | 0.0000 | 30.04 | N | N | N | N | N | N | N | N | N | N
201057.0 | 42.8 | 29.192 | 195.3 | 145.9 | 85.8 | 98.1 | 29.0 | 51.9 | 59.3 | 138.5 | 105.3 | 1.5 | 1.2841 | 29.1270 | 595.5 | 590.1 | 352.202 | 171.476 | -3.1 | -3.0 | -0.1 | -2.6 | 2.27 | 14.57 | 1.3 | 3.53e-03 | 0.0000 | 0.0000 | 0.0000 | 0.0000 | 3.3598 | 15.6833 | 0.0003 | 0.0003 | 0.0003 | 0.0000 | 0.0000 | 0.00 | N | N | N | N | N | N | N | N | N | N
201058.0 | 41.4 | 28.235 | 194.3 | 143.1 | 85.8 | 98.1 | 29.0 | 52.0 | 59.4 | 138.1 | 102.8 | 1.2 | 1.4989 | 29.1330 | 596.4 | 591.0 | 384.095 | 186.881 | -3.1 | -3.0 | -0.1 | 38.1 | 3.14 | 13.82 | 1.3 | 6.35e-03 | 0.0000 | 0.0000 | 0.0000 | 0.0039 | 5.0726 | 16.2103 | 0.0003 | 0.0003 | 0.0003 | 0.0000 | 0.0000 | 0.00 | N | N | N | N | N | N | N | N | N | N
201059.0 | 40.8 | 27.806 | 193.4 | 143.9 | 85.8 | 98.1 | 29.0 | 52.1 | 59.6 | 137.4 | 103.5 | 1.3 | 2.0184 | 29.1446 | 597.3 | 591.9 | 449.142 | 218.418 | -3.1 | -3.0 | -0.1 | 72.3 | 6.40 | 10.71 | 1.4 | 1.24e-02 | 0.0000 | 0.0000 | 0.0000 | 0.0087 | 12.0715 | 14.6894 | 0.0004 | 0.0004 | 0.0004 | 0.0000 | 0.0000 | 117.85 | N | N | N | N | N | N | N | N | N | Y
201100.0 | 40.5 | 27.620 | 192.9 | 147.9 | 85.8 | 98.1 | 29.0 | 52.1 | 59.6 | 137.8 | 107.1 | 1.6 | 1.7987 | 29.1371 | 598.9 | 592.5 | 423.333 | 205.502 | -3.2 | -3.1 | -0.1 | 65.7 | 8.59 | 7.10 | 1.7 | 1.47e-02 | 0.0000 | 0.0000 | 0.0000 | 0.0074 | 15.2409 | 9.1637 | 0.0004 | 0.0004 | 0.0004 | 0.0000 | 0.0000 | 141.31 | N | N | N | N | N | N | N | N | N | Y
201101.0 | 40.8 | 27.837 | 192.3 | 147.6 | 85.8 | 98.1 | 29.0 | 52.1 | 59.6 | 138.5 | 106.8 | 1.6 | 2.1303 | 29.1440 | 600.5 | 593.7 | 460.802 | 223.415 | -3.3 | -3.3 | -0.1 | 51.2 | 9.71 | 4.65 | 2.1 | 1.61e-02 | 0.0000 | 0.0000 | 0.0000 | 0.0063 | 18.7323 | 6.5171 | 0.0005 | 0.0005 | 0.0005 | 0.0000 | 0.0000 | 99.29 | N | N | N | N | N | N | N | N | N | N
201102.0 | 41.2 | 28.105 | 191.7 | 148.3 | 85.8 | 98.1 | 29.0 | 52.1 | 59.7 | 137.7 | 107.4 | 1.7 | 2.7333 | 29.1502 | 602.0 | 594.6 | 525.856 | 254.656 | -3.4 | -3.4 | -0.1 | 41.9 | 10.46 | 3.15 | 2.5 | 1.36e-02 | 0.0000 | 0.0000 | 0.0000 | 0.0059 | 22.9948 | 5.0396 | 0.0007 | 0.0007 | 0.0007 | 0.0000 | 0.0000 | 134.51 | N | N | N | N | N | N | N | N | N | N
201103.0 | 41.5 | 28.322 | 191.2 | 149.3 | 85.8 | 98.1 | 29.0 | 52.1 | 59.6 | 137.6 | 108.3 | 1.7 | 3.6490 | 29.1713 | 603.9 | 596.1 | 608.521 | 294.355 | -3.5 | -3.5 | -0.1 | 41.3 | 10.92 | 2.26 | 2.8 | 8.28e-03 | 0.0000 | 0.0000 | 0.0000 | 0.0067 | 27.7447 | 4.1721 | 0.0009 | 0.0009 | 0.0009 | 0.0000 | 0.0000 | 178.09 | N | N | N | N | N | N | N | N | N | Y
201104.0 | 42.4 | 28.875 | 191.0 | 152.1 | 85.8 | 98.1 | 29.0 | 52.1 | 59.6 | 138.3 | 110.8 | 1.9 | 4.8332 | 29.1964 | 606.3 | 597.5 | 707.019 | 341.540 | -3.6 | -3.5 | -0.1 | 41.6 | 10.99 | 1.75 | 3.1 | 3.65e-03 | 0.0000 | 0.0000 | 0.0000 | 0.0078 | 32.4111 | 3.7567 | 0.0011 | 0.0011 | 0.0011 | 0.0000 | 0.0000 | 215.56 | N | N | N | N | N | N | N | N | N | Y
201105.0 | 43.7 | 29.776 | 190.8 | 155.1 | 85.8 | 98.1 | 29.0 | 52.1 | 59.7 | 138.6 | 113.4 | 2.2 | 5.8328 | 29.2159 | 608.8 | 599.3 | 783.481 | 377.836 | -3.7 | -3.6 | -0.1 | 39.6 | 10.69 | 1.58 | 3.3 | 6.05e-07 | 0.0000 | 0.0000 | 0.0000 | 0.0082 | 34.8778 | 3.7504 | 0.0013 | 0.0013 | 0.0013 | 0.0000 | 0.0000 | 228.70 | N | N | N | N | N | N | N | N | N | Y
201106.0 | 44.9 | 30.615 | 190.6 | 157.0 | 85.8 | 98.1 | 29.0 | 52.1 | 59.7 | 138.9 | 115.1 | 2.3 | 7.0371 | 29.2407 | 611.3 | 600.6 | 865.332 | 416.700 | -3.8 | -3.7 | -0.1 | 36.3 | 10.19 | 1.69 | 3.4 | 5.49e-07 | 0.0000 | 0.0000 | 0.0000 | 0.0083 | 36.6665 | 4.4082 | 0.0015 | 0.0015 | 0.0015 | 0.0000 | 0.0000 | 237.01 | N | N | N | N | N | N | N | N | N | Y
201107.0 | 46.0 | 31.361 | 190.5 | 159.0 | 85.8 | 98.1 | 29.0 | 52.2 | 59.8 | 139.4 | 117.0 | 2.5 | 7.9761 | 29.2558 | 613.5 | 602.6 | 922.737 | 443.639 | -3.9 | -3.8 | -0.1 | 34.0 | 9.60 | 1.99 | 3.5 | 5.16e-07 | 0.0000 | 0.0000 | 0.0000 | 0.0083 | 36.7630 | 5.5347 | 0.0016 | 0.0016 | 0.0016 | 0.0000 | 0.0000 | 243.02 | N | N | N | N | N | N | N | N | N | Y
201108.0 | 47.7 | 32.516 | 190.4 | 160.3 | 85.8 | 98.1 | 29.0 | 52.2 | 59.8 | 140.2 | 118.1 | 2.6 | 7.6608 | 29.2488 | 616.0 | 604.4 | 903.096 | 433.095 | -4.0 | -3.9 | -0.1 | 32.6 | 8.76 | 2.49 | 3.6 | 5.29e-07 | 0.0000 | 0.0000 | 0.0000 | 0.0078 | 32.7720 | 6.7640 | 0.0016 | 0.0016 | 0.0016 | 0.0000 | 0.0000 | 252.67 | N | N | N | N | N | N | N | N | N | Y
201109.0 | 49.1 | 33.504 | 190.4 | 160.1 | 85.9 | 98.1 | 29.0 | 52.2 | 59.8 | 140.9 | 117.9 | 2.6 | 5.0311 | 29.1945 | 618.4 | 606.3 | 720.613 | 344.184 | -4.0 | -3.9 | -0.1 | 34.6 | 7.95 | 3.23 | 3.7 | 6.67e-07 | 0.0000 | 0.0000 | 0.0000 | 0.0066 | 23.6342 | 6.9728 | 0.0013 | 0.0013 | 0.0013 | 0.0000 | 0.0000 | 202.18 | N | N | N | N | N | N | N | N | N | Y
201110.0 | 49.7 | 33.883 | 190.4 | 154.5 | 85.8 | 98.1 | 29.0 | 52.1 | 59.7 | 141.3 | 112.9 | 2.1 | 3.8098 | 29.1670 | 619.8 | 608.7 | 627.900 | 299.227 | -4.1 | -4.0 | -0.1 | 41.9 | 8.56 | 3.60 | 3.9 | 7.65e-07 | 0.0000 | 0.0000 | 0.0000 | 0.0069 | 22.1081 | 6.7545 | 0.0012 | 0.0012 | 0.0012 | 0.0000 | 0.0000 | 128.27 | N | N | N | N | N | N | N | N | N | Y
201111.0 | 50.7 | 34.592 | 190.7 | 153.3 | 85.8 | 98.0 | 29.0 | 52.1 | 59.6 | 139.9 | 111.9 | 2.0 | 3.6713 | 29.1614 | 620.8 | 610.3 | 616.375 | 293.411 | -4.1 | -4.0 | -0.1 | 48.2 | 9.59 | 3.22 | 4.0 | 7.79e-07 | 0.0000 | 0.0000 | 0.0000 | 0.0078 | 24.2865 | 5.9397 | 0.0012 | 0.0012 | 0.0012 | 0.0000 | 0.0000 | 194.80 | N | N | N | N | N | N | N | N | N | Y
201112.0 | 51.8 | 35.350 | 191.1 | 153.1 | 85.8 | 98.0 | 29.0 | 52.1 | 59.6 | 139.3 | 111.7 | 2.0 | 3.2285 | 29.1510 | 621.9 | 611.7 | 576.868 | 274.217 | -4.1 | -4.1 | -0.1 | 37.3 | 8.73 | 3.03 | 4.0 | 8.36e-07 | 0.0000 | 0.0000 | 0.0000 | 0.0056 | 20.6666 | 5.2157 | 0.0011 | 0.0011 | 0.0011 | 0.0000 | 0.0000 | 198.25 | N | N | N | N | N | N | N | N | N | Y
201113.0 | 52.4 | 35.716 | 191.6 | 151.5 | 85.8 | 98.0 | 29.0 | 52.1 | 59.6 | 139.1 | 110.3 | 1.9 | 2.2044 | 29.1222 | 622.7 | 613.2 | 471.754 | 223.873 | -4.2 | -4.1 | -0.1 | -1.7 | 5.48 | 4.44 | 3.8 | 1.03e-06 | 0.0000 | 0.0000 | 0.0000 | 0.0000 | 10.5962 | 6.2340 | 0.0009 | 0.0009 | 0.0009 | 0.0000 | 0.0000 | 40.70 | N | N | N | N | N | N | N | N | N | N
201114.0 | 52.0 | 35.474 | 192.0 | 146.1 | 85.8 | 98.0 | 29.0 | 52.1 | 59.6 | 138.0 | 105.5 | 1.5 | 1.4432 | 29.1089 | 622.8 | 614.8 | 383.047 | 181.674 | -4.1 | -4.1 | -0.1 | -28.4 | 2.40 | 7.92 | 3.3 | 1.27e-06 | 0.0000 | 0.0000 | 0.0000 | 0.0000 | 3.7607 | 9.0339 | 0.0006 | 0.0006 | 0.0006 | 0.0000 | 0.0000 | 0.00 | N | N | N | N | N | N | N | N | N | N
201115.0 | 50.5 | 34.418 | 192.4 | 143.1 | 85.8 | 98.0 | 29.0 | 52.0 | 59.5 | 137.4 | 102.8 | 1.2 | 1.4036 | 29.1076 | 622.6 | 615.3 | 377.379 | 179.007 | -4.0 | -4.0 | -0.1 | -28.1 | 1.85 | 11.46 | 2.8 | 1.29e-06 | 0.0000 | 0.0000 | 0.0000 | 0.0000 | 2.8617 | 12.8780 | 0.0005 | 0.0005 | 0.0005 | 0.0000 | 0.0000 | 0.00 | N | N | N | N | N | N | N | N | N | N
201116.0 | 49.2 | 33.542 | 192.6 | 143.6 | 85.8 | 98.0 | 29.0 | 52.0 | 59.4 | 137.2 | 103.2 | 1.3 | 1.4438 | 29.1051 | 622.4 | 616.2 | 383.281 | 181.827 | -3.9 | -3.9 | -0.1 | 13.4 | 4.58 | 11.48 | 2.6 | 1.26e-06 | 0.0000 | 0.0000 | 0.0000 | 0.0013 | 7.1953 | 13.1059 | 0.0005 | 0.0005 | 0.0005 | 0.0000 | 0.0000 | 51.19 | N | N | N | N | N | N | N | N | N | N
201117.0 | 49.0 | 33.430 | 192.7 | 145.8 | 85.9 | 98.0 | 29.0 | 52.0 | 59.4 | 137.7 | 105.2 | 1.5 | 1.4080 | 29.1036 | 622.6 | 616.4 | 378.481 | 179.512 | -3.9 | -3.8 | -0.1 | 29.7 | 6.10 | 9.26 | 2.7 | 1.27e-06 | 0.0000 | 0.0000 | 0.0000 | 0.0029 | 9.4571 | 10.4316 | 0.0005 | 0.0005 | 0.0005 | 0.0000 | 0.0000 | 135.60 | N | N | N | N | N | N | N | N | N | N
201118.0 | 48.4 | 32.982 | 192.8 | 144.9 | 85.9 | 98.0 | 29.0 | 51.9 | 59.3 | 138.3 | 104.4 | 1.4 | 1.1366 | 29.1004 | 623.3 | 617.3 | 339.007 | 160.658 | -4.0 | -3.9 | -0.1 | -0.1 | 3.76 | 9.43 | 2.6 | 1.43e-06 | 0.0000 | 0.0000 | 0.0000 | 0.0000 | 5.2192 | 9.5077 | 0.0005 | 0.0005 | 0.0005 | 0.0000 | 0.0000 | 0.00 | N | N | N | N | N | N | N | N | N | N
201119.0 | 47.2 | 32.175 | 192.9 | 142.9 | 85.9 | 98.0 | 29.0 | 51.9 | 59.3 | 138.2 | 102.6 | 1.2 | 1.1267 | 29.1022 | 623.6 | 618.2 | 335.962 | 159.182 | -3.9 | -3.8 | -0.1 | -21.9 | 1.30 | 12.10 | 2.3 | 1.45e-06 | 0.0000 | 0.0000 | 0.0000 | 0.0000 | 1.7805 | 12.0966 | 0.0004 | 0.0004 | 0.0004 | 0.0000 | 0.0000 | 0.00 | N | N | N | N | N | N | N | N | N | N
201120.0 | 45.5 | 31.013 | 193.0 | 142.5 | 85.9 | 98.0 | 29.0 | 51.9 | 59.3 | 138.0 | 102.3 | 1.2 | 2.0301 | 29.1219 | 623.7 | 618.6 | 448.358 | 212.557 | -3.8 | -3.7 | -0.1 | -5.8 | 1.01 | 14.75 | 2.1 | 1.08e-06 | 0.0000 | 0.0000 | 0.0000 | 0.0000 | 1.8501 | 19.6817 | 0.0005 | 0.0005 | 0.0005 | 0.0000 | 0.0000 | 0.00 | N | N | N | N | N | N | N | N | N | N
201121.0 | 43.6 | 29.702 | 193.1 | 143.7 | 85.9 | 98.0 | 29.0 | 52.0 | 59.4 | 138.1 | 103.3 | 1.3 | 3.4090 | 29.1535 | 624.1 | 618.9 | 591.201 | 280.475 | -3.7 | -3.6 | -0.1 | 69.7 | 4.07 | 14.21 | 2.5 | 6.04e-03 | 0.0000 | 0.0000 | 0.0000 | 0.0108 | 9.8533 | 25.0179 | 0.0008 | 0.0008 | 0.0008 | 0.0000 | 0.0000 | 0.00 | N | N | N | N | N | N | N | N | N | N
201122.0 | 42.9 | 29.236 | 193.1 | 151.0 | 85.9 | 98.0 | 29.0 | 52.0 | 59.4 | 138.7 | 109.8 | 1.9 | 4.8627 | 29.1840 | 625.5 | 619.3 | 713.532 | 338.440 | -3.6 | -3.6 | -0.1 | 90.9 | 7.60 | 9.85 | 3.3 | 1.00e-02 | 0.0000 | 0.0000 | 0.0000 | 0.0169 | 22.2053 | 20.9386 | 0.0012 | 0.0012 | 0.0012 | 0.0000 | 0.0000 | 213.99 | N | N | N | N | N | N | N | N | N | Y
201123.0 | 44.2 | 30.105 | 193.3 | 155.5 | 85.9 | 98.0 | 29.0 | 52.1 | 59.6 | 140.1 | 113.8 | 2.2 | 5.5234 | 29.1954 | 628.1 | 620.0 | 767.073 | 363.121 | -3.7 | -3.6 | -0.1 | 74.0 | 9.30 | 5.98 | 4.0 | 1.13e-02 | 0.0000 | 0.0000 | 0.0000 | 0.0148 | 29.1502 | 13.6229 | 0.0015 | 0.0015 | 0.0015 | 0.0000 | 0.0000 | 229.23 | N | N | N | N | N | N | N | N | N | Y
201124.0 | 45.7 | 31.137 | 193.3 | 157.3 | 85.9 | 98.0 | 29.0 | 52.1 | 59.7 | 141.8 | 115.4 | 2.3 | 5.2542 | 29.1847 | 630.7 | 621.8 | 746.606 | 352.457 | -3.7 | -3.7 | -0.1 | 59.4 | 9.15 | 4.19 | 4.6 | 1.22e-02 | 0.0000 | 0.0000 | 0.0000 | 0.0115 | 27.8583 | 9.2652 | 0.0017 | 0.0016 | 0.0016 | 0.0000 | 0.0000 | 199.07 | N | N | N | N | N | N | N | N | N | Y
201125.0 | 46.9 | 31.951 | 193.5 | 155.7 | 85.9 | 98.0 | 29.0 | 52.1 | 59.6 | 143.7 | 114.0 | 2.2 | 3.8433 | 29.1510 | 632.6 | 623.4 | 632.923 | 297.910 | -3.8 | -3.7 | -0.1 | 47.9 | 9.11 | 3.55 | 4.9 | 9.37e-03 | 0.0000 | 0.0000 | 0.0000 | 0.0078 | 23.4346 | 6.6403 | 0.0015 | 0.0015 | 0.0015 | 0.0000 | 0.0000 | 182.47 | N | N | N | N | N | N | N | N | N | Y
201126.0 | 47.7 | 32.523 | 193.9 | 154.2 | 85.9 | 98.0 | 29.0 | 52.0 | 59.5 | 144.4 | 112.7 | 2.1 | 3.3023 | 29.1398 | 633.9 | 625.1 | 588.064 | 276.358 | -3.9 | -3.8 | -0.1 | 40.9 | 9.84 | 3.06 | 5.2 | 4.96e-03 | 0.0000 | 0.0000 | 0.0000 | 0.0062 | 23.4924 | 5.3080 | 0.0015 | 0.0014 | 0.0014 | 0.0000 | 0.0000 | 151.00 | N | N | N | N | N | N | N | N | N | N
201127.0 | 48.8 | 33.262 | 194.4 | 152.8 | 85.9 | 98.0 | 29.0 | 52.0 | 59.4 | 143.7 | 111.4 | 2.0 | 3.2650 | 29.1300 | 634.8 | 626.7 | 585.053 | 274.625 | -4.0 | -3.9 | -0.1 | 39.0 | 10.59 | 2.46 | 5.7 | 2.53e-03 | 0.0000 | 0.0000 | 0.0000 | 0.0059 | 25.1085 | 4.2462 | 0.0015 | 0.0015 | 0.0015 | 0.0000 | 0.0000 | 186.37 | N | N | N | N | N | N | N | N | N | N
201128.0 | 50.0 | 34.070 | 195.3 | 152.4 | 85.9 | 98.0 | 29.0 | 51.9 | 59.3 | 143.3 | 111.0 | 2.0 | 3.3596 | 29.1317 | 636.0 | 627.9 | 593.833 | 278.471 | -4.1 | -4.0 | -0.1 | 37.7 | 10.88 | 1.95 | 6.1 | 8.20e-07 | 0.0000 | 0.0000 | 0.0000 | 0.0058 | 26.1578 | 3.4035 | 0.0017 | 0.0017 | 0.0017 | 0.0000 | 0.0000 | 191.43 | N | N | N | N | N | N | N | N | N | Y
201129.0 | 51.1 | 34.834 | 196.3 | 152.4 | 85.9 | 98.0 | 29.0 | 51.8 | 59.1 | 143.2 | 111.1 | 2.0 | 3.2848 | 29.1269 | 637.4 | 629.2 | 586.793 | 274.757 | -4.1 | -4.0 | -0.1 | 42.7 | 10.93 | 1.64 | 6.4 | 8.31e-07 | 0.0000 | 0.0000 | 0.0000 | 0.0064 | 25.9234 | 2.8208 | 0.0017 | 0.0017 | 0.0017 | 0.0000 | 0.0000 | 195.50 | N | N | N | N | N | N | N | N | N | Y
201130.0 | 52.1 | 35.524 | 197.3 | 152.5 | 85.9 | 98.0 | 29.0 | 51.7 | 58.9 | 143.4 | 111.2 | 2.0 | 2.9471 | 29.1182 | 638.5 | 630.5 | 555.063 | 259.560 | -4.2 | -4.1 | -0.1 | 48.4 | 10.76 | 1.52 | 6.7 | 8.80e-07 | 0.0000 | 0.0000 | 0.0000 | 0.0069 | 24.1048 | 2.4736 | 0.0017 | 0.0017 | 0.0017 | 0.0000 | 0.0000 | 199.38 | N | N | N | N | N | N | N | N | N | Y
201131.0 | 53.0 | 36.108 | 198.2 | 152.2 | 85.9 | 98.0 | 29.0 | 51.7 | 58.9 | 143.7 | 110.8 | 1.9 | 3.5681 | 29.1283 | 639.3 | 631.9 | 612.722 | 286.422 | -4.2 | -4.1 | -0.1 | 50.0 | 10.75 | 1.53 | 7.0 | 7.98e-07 | 0.0000 | 0.0000 | 0.0000 | 0.0079 | 26.5777 | 2.7440 | 0.0020 | 0.0019 | 0.0019 | 0.0000 | 0.0000 | 155.21 | N | N | N | N | N | N | N | N | N | Y
201132.0 | 53.7 | 36.586 | 199.2 | 152.5 | 85.9 | 98.0 | 29.0 | 51.8 | 59.0 | 144.4 | 111.2 | 2.0 | 3.8428 | 29.1302 | 640.4 | 633.0 | 636.847 | 297.424 | -4.2 | -4.2 | -0.1 | 50.5 | 10.91 | 1.49 | 7.4 | 7.68e-07 | 0.0000 | 0.0000 | 0.0000 | 0.0083 | 28.0197 | 2.7839 | 0.0021 | 0.0021 | 0.0021 | 0.0000 | 0.0000 | 205.08 | N | N | N | N | N | N | N | N | N | Y
201133.0 | 54.8 | 37.382 | 200.1 | 153.9 | 85.9 | 98.0 | 29.0 | 51.8 | 59.0 | 145.1 | 112.4 | 2.1 | 4.0335 | 29.1339 | 641.7 | 634.2 | 653.019 | 304.646 | -4.3 | -4.2 | -0.1 | 49.2 | 10.90 | 1.44 | 7.9 | 7.50e-07 | 0.0000 | 0.0000 | 0.0000 | 0.0082 | 28.6623 | 2.7572 | 0.0023 | 0.0023 | 0.0023 | 0.0000 | 0.0000 | 210.05 | N | N | N | N | N | N | N | N | N | Y
201134.0 | 55.8 | 38.040 | 200.7 | 154.9 | 85.9 | 97.9 | 29.0 | 51.8 | 59.0 | 145.8 | 113.3 | 2.2 | 4.1394 | 29.1364 | 643.1 | 635.9 | 662.064 | 308.499 | -4.3 | -4.2 | -0.1 | 46.5 | 10.69 | 1.47 | 8.3 | 7.41e-07 | 0.0000 | 0.0000 | 0.0000 | 0.0079 | 28.4784 | 2.8414 | 0.0025 | 0.0024 | 0.0024 | 0.0000 | 0.0000 | 204.97 | N | N | N | N | N | N | N | N | N | Y
201135.0 | 56.7 | 38.649 | 201.5 | 155.0 | 85.9 | 97.9 | 29.0 | 51.7 | 58.9 | 146.6 | 113.4 | 2.2 | 4.2428 | 29.1394 | 644.5 | 636.9 | 670.716 | 312.180 | -4.3 | -4.2 | -0.1 | 38.9 | 10.21 | 1.63 | 8.5 | 7.33e-07 | 0.0000 | 0.0000 | 0.0000 | 0.0067 | 27.5314 | 3.1904 | 0.0026 | 0.0025 | 0.0025 | 0.0000 | 0.0000 | 200.09 | N | N | N | N | N | N | N | N | N | Y
201136.0 | 57.4 | 39.134 | 202.1 | 154.6 | 85.9 | 97.9 | 29.0 | 51.8 | 59.0 | 147.6 | 113.0 | 2.1 | 4.6269 | 29.1468 | 645.9 | 638.4 | 701.680 | 326.268 | -4.3 | -4.3 | -0.1 | 34.4 | 10.04 | 1.87 | 8.7 | 7.01e-07 | 0.0000 | 0.0000 | 0.0000 | 0.0062 | 28.2865 | 3.8245 | 0.0027 | 0.0027 | 0.0027 | 0.0000 | 0.0000 | 161.16 | N | N | N | N | N | N | N | N | N | Y
201137.0 | 58.0 | 39.563 | 202.7 | 155.3 | 85.9 | 97.9 | 29.0 | 51.7 | 59.0 | 148.0 | 113.6 | 2.2 | 5.1380 | 29.1580 | 647.3 | 640.0 | 742.631 | 345.001 | -4.4 | -4.3 | -0.1 | 36.0 | 10.20 | 1.97 | 9.0 | 6.63e-07 | 0.0000 | 0.0000 | 0.0000 | 0.0068 | 30.3936 | 4.2651 | 0.0030 | 0.0030 | 0.0030 | 0.0000 | 0.0000 | 216.95 | N | N | N | N | N | N | N | N | N | Y
201138.0 | 59.1 | 40.315 | 203.4 | 156.9 | 85.9 | 97.9 | 29.0 | 51.7 | 59.0 | 148.7 | 115.1 | 2.3 | 5.6051 | 29.1674 | 648.9 | 640.9 | 779.096 | 361.547 | -4.4 | -4.3 | -0.1 | 34.8 | 10.15 | 1.99 | 9.4 | 6.32e-07 | 0.0000 | 0.0000 | 0.0000 | 0.0069 | 31.6984 | 4.5227 | 0.0032 | 0.0032 | 0.0032 | 0.0000 | 0.0000 | 217.62 | N | N | N | N | N | N | N | N | N | Y
201139.0 | 60.1 | 40.998 | 203.9 | 157.7 | 86.0 | 97.9 | 29.0 | 51.8 | 59.1 | 149.4 | 115.7 | 2.4 | 5.8177 | 29.1721 | 650.4 | 642.3 | 795.637 | 368.767 | -4.4 | -4.3 | -0.1 | 35.0 | 9.92 | 2.06 | 9.7 | 6.20e-07 | 0.0000 | 0.0000 | 0.0000 | 0.0071 | 31.5751 | 4.7754 | 0.0034 | 0.0034 | 0.0034 | 0.0000 | 0.0000 | 222.46 | N | N | N | N | N | N | N | N | N | Y
201140.0 | 61.0 | 41.601 | 204.6 | 158.2 | 86.0 | 97.9 | 29.0 | 51.8 | 59.2 | 150.2 | 116.2 | 2.4 | 5.4882 | 29.1639 | 652.1 | 643.8 | 771.148 | 356.772 | -4.4 | -4.3 | -0.1 | 37.9 | 9.68 | 2.22 | 9.8 | 6.41e-07 | 0.0000 | 0.0000 | 0.0000 | 0.0074 | 29.8130 | 4.9645 | 0.0034 | 0.0033 | 0.0033 | 0.0000 | 0.0000 | 213.88 | N | N | N | N | N | N | N | N | N | Y
201141.0 | 61.9 | 42.204 | 205.2 | 157.5 | 85.9 | 97.9 | 29.0 | 51.8 | 59.1 | 150.9 | 115.6 | 2.4 | 5.2403 | 29.1592 | 653.4 | 645.4 | 752.370 | 347.611 | -4.4 | -4.3 | -0.1 | 39.0 | 9.50 | 2.39 | 9.9 | 6.58e-07 | 0.0000 | 0.0000 | 0.0000 | 0.0075 | 28.5176 | 5.2165 | 0.0033 | 0.0033 | 0.0033 | 0.0000 | 0.0000 | 203.39 | N | N | N | N | N | N | N | N | N | Y
201142.0 | 62.5 | 42.601 | 205.8 | 156.7 | 85.9 | 97.9 | 29.0 | 51.8 | 59.1 | 152.0 | 114.9 | 2.3 | 5.1123 | 29.1489 | 654.6 | 646.7 | 742.746 | 342.672 | -4.4 | -4.4 | -0.1 | 38.0 | 9.37 | 2.55 | 10.0 | 6.68e-07 | 0.0000 | 0.0000 | 0.0000 | 0.0072 | 27.7188 | 5.4900 | 0.0033 | 0.0033 | 0.0033 | 0.0000 | 0.0000 | 196.91 | N | N | N | N | N | N | N | N | N | Y
201143.0 | 63.1 | 43.042 | 206.4 | 156.5 | 85.9 | 97.9 | 29.0 | 51.8 | 59.2 | 152.7 | 114.7 | 2.3 | 4.9891 | 29.1438 | 655.7 | 647.9 | 733.285 | 337.939 | -4.4 | -4.4 | -0.1 | 36.5 | 9.10 | 2.74 | 10.1 | 6.78e-07 | 0.0000 | 0.0000 | 0.0000 | 0.0068 | 26.5558 | 5.8049 | 0.0032 | 0.0032 | 0.0032 | 0.0000 | 0.0000 | 188.51 | N | N | N | N | N | N | N | N | N | Y
201144.0 | 63.7 | 43.421 | 207.0 | 155.5 | 86.0 | 97.9 | 29.0 | 51.9 | 59.3 | 153.5 | 113.8 | 2.2 | 4.0985 | 29.1184 | 656.6 | 649.4 | 658.450 | 302.933 | -4.4 | -4.3 | -0.1 | 33.3 | 8.47 | 3.07 | 10.0 | 7.57e-07 | 0.0000 | 0.0000 | 0.0000 | 0.0055 | 22.1488 | 5.8416 | 0.0029 | 0.0029 | 0.0029 | 0.0000 | 0.0000 | 178.11 | N | N | N | N | N | N | N | N | N | Y
201145.0 | 64.0 | 43.664 | 207.6 | 154.9 | 86.0 | 97.9 | 29.0 | 51.9 | 59.3 | 154.0 | 113.3 | 2.2 | 2.4839 | 29.0811 | 657.1 | 650.8 | 512.871 | 235.541 | -4.4 | -4.3 | -0.1 | 32.2 | 8.25 | 3.52 | 9.8 | 9.73e-07 | 0.0000 | 0.0000 | 0.0000 | 0.0042 | 16.7741 | 5.2024 | 0.0022 | 0.0022 | 0.0022 | 0.0000 | 0.0000 | 116.07 | N | N | N | N | N | N | N | N | N | Y
201146.0 | 64.1 | 43.738 | 208.2 | 151.0 | 86.0 | 97.9 | 29.0 | 51.9 | 59.3 | 153.1 | 109.8 | 1.9 | 2.1543 | 29.0672 | 657.1 | 652.1 | 478.159 | 219.500 | -4.4 | -4.4 | -0.1 | 30.4 | 8.81 | 3.58 | 9.6 | 1.04e-06 | 0.0000 | 0.0000 | 0.0000 | 0.0037 | 16.6968 | 4.9278 | 0.0020 | 0.0020 | 0.0020 | 0.0000 | 0.0000 | 134.85 | N | N | N | N | N | N | N | N | N | N
201147.0 | 64.2 | 43.776 | 208.6 | 150.1 | 86.0 | 97.9 | 29.0 | 51.9 | 59.4 | 152.2 | 109.0 | 1.8 | 2.3594 | 29.0682 | 657.1 | 653.0 | 500.733 | 229.865 | -4.5 | -4.4 | -0.1 | 28.5 | 9.92 | 3.11 | 9.6 | 9.94e-07 | 0.0000 | 0.0000 | 0.0000 | 0.0036 | 19.6911 | 4.4889 | 0.0021 | 0.0021 | 0.0021 | 0.0000 | 0.0000 | 125.67 | N | N | N | N | N | N | N | N | N | N
201148.0 | 64.2 | 43.769 | 209.3 | 150.3 | 86.0 | 97.9 | 28.9 | 51.9 | 59.5 | 151.5 | 109.2 | 1.8 | 2.4532 | 29.0628 | 657.4 | 653.7 | 511.249 | 234.593 | -4.5 | -4.4 | -0.1 | 32.2 | 10.68 | 2.39 | 9.9 | 9.73e-07 | 0.0000 | 0.0000 | 0.0000 | 0.0041 | 21.6438 | 3.5222 | 0.0022 | 0.0022 | 0.0022 | 0.0000 | 0.0000 | 173.17 | N | N | N | N | N | N | N | N | N | N
201149.0 | 64.4 | 43.906 | 209.9 | 151.1 | 86.0 | 97.9 | 28.9 | 52.0 | 59.5 | 151.0 | 109.9 | 1.9 | 2.3802 | 29.0607 | 657.8 | 654.2 | 503.474 | 230.921 | -4.5 | -4.4 | -0.1 | 37.2 | 10.88 | 1.90 | 10.3 | 9.89e-07 | 0.0000 | 0.0000 | 0.0000 | 0.0047 | 21.6960 | 2.7571 | 0.0023 | 0.0023 | 0.0023 | 0.0000 | 0.0000 | 151.48 | N | N | N | N | N | N | N | N | N | N
201150.0 | 64.4 | 43.925 | 210.4 | 150.3 | 86.0 | 97.9 | 28.9 | 52.1 | 59.7 | 150.4 | 109.2 | 1.8 | 2.6531 | 29.0689 | 658.5 | 655.1 | 532.047 | 243.951 | -4.5 | -4.4 | -0.1 | 42.3 | 11.30 | 1.55 | 10.7 | 9.35e-07 | 0.0000 | 0.0000 | 0.0000 | 0.0057 | 23.7975 | 2.3665 | 0.0025 | 0.0025 | 0.0025 | 0.0000 | 0.0000 | 160.29 | N | N | N | N | N | N | N | N | N | N
201151.0 | 64.8 | 44.173 | 211.0 | 151.4 | 86.0 | 97.9 | 28.9 | 52.0 | 59.7 | 150.3 | 110.1 | 1.9 | 2.9153 | 29.0826 | 659.3 | 655.7 | 558.778 | 256.128 | -4.5 | -4.4 | -0.1 | 42.3 | 11.53 | 1.24 | 11.1 | 8.91e-07 | 0.0000 | 0.0000 | 0.0000 | 0.0059 | 25.4971 | 1.9925 | 0.0027 | 0.0027 | 0.0027 | 0.0000 | 0.0000 | 175.09 | N | N | N | N | N | N | N | N | N | N
201152.0 | 65.3 | 44.509 | 211.3 | 152.2 | 86.0 | 97.9 | 28.9 | 52.0 | 59.6 | 149.7 | 110.9 | 2.0 | 2.9451 | 29.0830 | 660.0 | 656.9 | 561.921 | 257.414 | -4.5 | -4.4 | -0.1 | 38.3 | 11.47 | 1.07 | 11.5 | 8.87e-07 | 0.0000 | 0.0000 | 0.0000 | 0.0054 | 25.4911 | 1.7353 | 0.0028 | 0.0028 | 0.0028 | 0.0000 | 0.0000 | 177.42 | N | N | N | N | N | N | N | N | N | N
201153.0 | 65.7 | 44.795 | 211.7 | 152.4 | 86.0 | 97.9 | 28.9 | 52.1 | 59.8 | 149.0 | 111.1 | 2.0 | 2.9629 | 29.0777 | 660.4 | 657.6 | 563.756 | 258.125 | -4.5 | -4.4 | -0.1 | 35.5 | 11.40 | 1.02 | 11.8 | 8.84e-07 | 0.0000 | 0.0000 | 0.0000 | 0.0050 | 25.4147 | 1.6483 | 0.0029 | 0.0029 | 0.0029 | 0.0000 | 0.0000 | 178.26 | N | N | N | N | N | N | N | N | N | N
201154.0 | 66.1 | 45.099 | 212.1 | 152.6 | 86.0 | 97.9 | 28.9 | 52.1 | 59.8 | 148.4 | 111.2 | 2.0 | 3.0246 | 29.0732 | 660.6 | 658.5 | 569.804 | 260.799 | -4.5 | -4.4 | -0.1 | 34.1 | 11.38 | 1.01 | 12.1 | 8.75e-07 | 0.0000 | 0.0000 | 0.0000 | 0.0049 | 25.6162 | 1.6534 | 0.0030 | 0.0030 | 0.0030 | 0.0000 | 0.0000 | 177.67 | N | N | N | N | N | N | N | N | N | N
201155.0 | 66.4 | 45.273 | 212.5 | 152.6 | 86.0 | 97.8 | 28.9 | 52.0 | 59.7 | 147.8 | 111.2 | 2.0 | 3.0504 | 29.0711 | 660.9 | 659.2 | 572.301 | 261.860 | -4.5 | -4.4 | -0.1 | 34.6 | 11.36 | 1.01 | 12.2 | 8.72e-07 | 0.0000 | 0.0000 | 0.0000 | 0.0050 | 25.6866 | 1.6623 | 0.0030 | 0.0030 | 0.0030 | 0.0000 | 0.0000 | 179.53 | N | N | N | N | N | N | N | N | N | N
201156.0 | 66.8 | 45.528 | 212.7 | 152.7 | 86.0 | 97.8 | 28.9 | 52.0 | 59.7 | 147.0 | 111.3 | 2.0 | 3.0287 | 29.0677 | 661.3 | 660.0 | 570.328 | 260.833 | -4.5 | -4.4 | -0.1 | 35.5 | 11.37 | 1.02 | 12.3 | 8.75e-07 | 0.0000 | 0.0000 | 0.0000 | 0.0051 | 25.6040 | 1.6659 | 0.0030 | 0.0030 | 0.0030 | 0.0000 | 0.0000 | 180.70 | N | N | N | N | N | N | N | N | N | N
201157.0 | 67.1 | 45.770 | 213.1 | 152.8 | 86.0 | 97.8 | 28.9 | 52.1 | 59.8 | 146.3 | 111.4 | 2.0 | 3.0353 | 29.0641 | 661.6 | 660.7 | 571.154 | 261.116 | -4.5 | -4.4 | -0.1 | 36.1 | 11.40 | 1.02 | 12.4 | 8.74e-07 | 0.0000 | 0.0000 | 0.0000 | 0.0052 | 25.7022 | 1.6660 | 0.0031 | 0.0031 | 0.0031 | 0.0000 | 0.0000 | 181.23 | N | N | N | N | N | N | N | N | N | N
201158.0 | 67.3 | 45.907 | 212.9 | 152.7 | 86.0 | 97.8 | 28.9 | 52.0 | 59.7 | 145.6 | 111.4 | 2.0 | 3.0786 | 29.0645 | 661.7 | 661.0 | 575.311 | 262.986 | -4.5 | -4.4 | -0.1 | 41.6 | 11.41 | 1.00 | 12.5 | 8.68e-07 | 0.0000 | 0.0000 | 0.0000 | 0.0060 | 25.9197 | 1.6569 | 0.0031 | 0.0031 | 0.0031 | 0.0000 | 0.0000 | 182.64 | N | N | N | N | N | N | N | N | N | N
201159.0 | 67.6 | 46.118 | 212.8 | 152.6 | 86.0 | 97.8 | 28.9 | 52.0 | 59.7 | 145.0 | 111.2 | 2.0 | 3.1114 | 29.0680 | 662.0 | 661.6 | 578.466 | 264.396 | -4.5 | -4.4 | -0.1 | 46.3 | 11.39 | 1.00 | 12.5 | 8.63e-07 | 0.0000 | 0.0000 | 0.0000 | 0.0067 | 25.9958 | 1.6630 | 0.0031 | 0.0031 | 0.0031 | 0.0000 | 0.0000 | 183.43 | N | N | N | N | N | N | N | N | N | N
201200.0 | 67.9 | 46.280 | 212.4 | 152.7 | 86.0 | 97.8 | 28.9 | 52.1 | 59.8 | 144.5 | 111.3 | 2.0 | 3.1431 | 29.0650 | 661.9 | 661.9 | 581.400 | 265.739 | -4.5 | -4.4 | -0.1 | 42.2 | 11.34 | 1.01 | 12.5 | 8.59e-07 | 0.0000 | 0.0000 | 0.0000 | 0.0062 | 26.0225 | 1.6886 | 0.0031 | 0.0031 | 0.0031 | 0.0000 | 0.0000 | 185.03 | N | N | N | N | N | N | N | N | N | N
201201.0 | 68.2 | 46.466 | 211.9 | 152.8 | 86.1 | 97.8 | 28.9 | 52.0 | 59.7 | 144.0 | 111.4 | 2.0 | 3.1915 | 29.0570 | 661.6 | 662.3 | 585.915 | 267.786 | -4.5 | -4.4 | -0.1 | 31.6 | 11.29 | 1.04 | 12.4 | 8.53e-07 | 0.0000 | 0.0000 | 0.0000 | 0.0046 | 26.1079 | 1.7446 | 0.0031 | 0.0031 | 0.0031 | 0.0000 | 0.0000 | 185.53 | N | N | N | N | N | N | N | N | N | N
201202.0 | 68.5 | 46.702 | 211.4 | 152.8 | 86.0 | 97.8 | 28.9 | 51.9 | 59.5 | 143.5 | 111.4 | 2.0 | 3.2459 | 29.0589 | 661.6 | 662.5 | 590.991 | 270.131 | -4.5 | -4.4 | -0.1 | 24.1 | 11.23 | 1.07 | 12.3 | 8.45e-07 | 0.0000 | 0.0000 | 0.0000 | 0.0036 | 26.2021 | 1.8191 | 0.0031 | 0.0031 | 0.0031 | 0.0000 | 0.0000 | 184.81 | N | N | N | N | N | N | N | N | N | N
201203.0 | 68.6 | 46.795 | 210.7 | 152.9 | 86.0 | 97.8 | 28.9 | 52.0 | 59.6 | 143.0 | 111.5 | 2.0 | 3.2767 | 29.0642 | 661.6 | 663.0 | 593.727 | 271.437 | -4.5 | -4.4 | -0.1 | 22.2 | 11.18 | 1.11 | 12.2 | 8.41e-07 | 0.0000 | 0.0000 | 0.0000 | 0.0033 | 26.2050 | 1.8900 | 0.0031 | 0.0031 | 0.0031 | 0.0000 | 0.0000 | 187.64 | N | N | N | N | N | N | N | N | N | N
201204.0 | 69.0 | 47.019 | 210.1 | 152.9 | 86.0 | 97.8 | 28.9 | 52.0 | 59.7 | 142.5 | 111.5 | 2.0 | 3.3420 | 29.0646 | 661.5 | 663.2 | 599.650 | 274.171 | -4.5 | -4.4 | -0.1 | 26.3 | 11.14 | 1.14 | 12.0 | 8.33e-07 | 0.0000 | 0.0000 | 0.0000 | 0.0040 | 26.3750 | 1.9695 | 0.0031 | 0.0031 | 0.0031 | 0.0000 | 0.0000 | 187.60 | N | N | N | N | N | N | N | N | N | N
201205.0 | 69.3 | 47.274 | 209.4 | 153.1 | 86.0 | 97.8 | 28.9 | 52.1 | 59.8 | 141.8 | 111.7 | 2.0 | 3.3512 | 29.0650 | 661.3 | 663.3 | 600.408 | 274.575 | -4.5 | -4.4 | -0.1 | 36.9 | 11.11 | 1.17 | 11.8 | 8.32e-07 | 0.0000 | 0.0000 | 0.0000 | 0.0056 | 26.3412 | 2.0240 | 0.0031 | 0.0031 | 0.0031 | 0.0000 | 0.0000 | 188.00 | N | N | N | N | N | N | N | N | N | N
201206.0 | 69.6 | 47.460 | 208.7 | 152.9 | 86.1 | 97.8 | 28.9 | 52.2 | 60.1 | 141.4 | 111.6 | 2.0 | 3.4129 | 29.0657 | 660.9 | 663.4 | 605.845 | 277.165 | -4.5 | -4.4 | -0.1 | 42.9 | 11.07 | 1.21 | 11.6 | 8.24e-07 | 0.0000 | 0.0000 | 0.0000 | 0.0065 | 26.4888 | 2.1040 | 0.0031 | 0.0030 | 0.0030 | 0.0000 | 0.0000 | 188.23 | N | N | N | N | N | N | N | N | N | N
201207.0 | 69.8 | 47.603 | 208.1 | 152.9 | 86.1 | 97.8 | 28.9 | 52.2 | 60.2 | 141.2 | 111.5 | 2.0 | 3.4813 | 29.0610 | 660.2 | 663.4 | 611.911 | 280.050 | -4.5 | -4.4 | -0.1 | 38.4 | 11.00 | 1.25 | 11.5 | 1.47e-02 | 0.0000 | 0.0000 | 0.0000 | 0.0059 | 26.6044 | 2.1925 | 0.0030 | 0.0030 | 0.0030 | 0.0000 | 0.0000 | 188.75 | N | N | N | N | N | N | N | N | N | N
201208.0 | 70.2 | 47.883 | 207.3 | 153.1 | 86.1 | 97.8 | 28.9 | 52.2 | 60.1 | 140.7 | 111.7 | 2.0 | 3.5287 | 29.0552 | 659.6 | 663.5 | 615.961 | 282.013 | -4.5 | -4.4 | -0.1 | 33.5 | 10.94 | 1.29 | 11.4 | 8.10e-07 | 0.0000 | 0.0000 | 0.0000 | 0.0052 | 26.6522 | 2.2858 | 0.0030 | 0.0030 | 0.0030 | 0.0000 | 0.0000 | 190.49 | N | N | N | N | N | N | N | N | N | Y
201209.0 | 70.7 | 48.194 | 206.7 | 153.3 | 86.0 | 97.8 | 28.9 | 52.1 | 59.9 | 140.3 | 111.9 | 2.0 | 3.5500 | 29.0570 | 658.9 | 663.1 | 617.634 | 282.965 | -4.5 | -4.4 | -0.1 | 32.3 | 10.91 | 1.33 | 11.2 | 8.07e-07 | 0.0000 | 0.0000 | 0.0000 | 0.0050 | 26.6608 | 2.3701 | 0.0030 | 0.0030 | 0.0030 | 0.0000 | 0.0000 | 192.75 | N | N | N | N | N | N | N | N | N | Y
201210.0 | 71.3 | 48.585 | 205.8 | 153.2 | 86.1 | 97.8 | 28.9 | 52.0 | 59.8 | 139.9 | 111.7 | 2.0 | 3.6404 | 29.0632 | 658.4 | 662.8 | 625.287 | 286.675 | -4.5 | -4.4 | -0.1 | 34.9 | 10.87 | 1.37 | 11.1 | 2.48e-03 | 0.0000 | 0.0000 | 0.0000 | 0.0055 | 26.9035 | 2.4604 | 0.0030 | 0.0030 | 0.0030 | 0.0000 | 0.0000 | 192.54 | N | N | N | N | N | N | N | N | N | Y
201211.0 | 72.0 | 49.076 | 205.2 | 153.4 | 86.1 | 97.8 | 28.9 | 52.0 | 59.7 | 139.6 | 112.0 | 2.0 | 3.8492 | 29.0541 | 657.4 | 662.7 | 642.979 | 294.951 | -4.5 | -4.4 | -0.1 | 37.2 | 10.80 | 1.41 | 11.1 | 1.30e-04 | 0.0000 | 0.0000 | 0.0000 | 0.0060 | 27.5036 | 2.6129 | 0.0031 | 0.0031 | 0.0031 | 0.0000 | 0.0000 | 193.02 | N | N | N | N | N | N | N | N | N | Y
201212.0 | 72.7 | 49.585 | 204.6 | 153.5 | 86.1 | 97.8 | 28.9 | 52.0 | 59.7 | 139.4 | 112.0 | 2.1 | 3.9123 | 29.0555 | 656.5 | 662.2 | 648.138 | 297.555 | -4.5 | -4.4 | -0.1 | 38.6 | 10.73 | 1.46 | 10.8 | 7.68e-07 | 0.0000 | 0.0000 | 0.0000 | 0.0063 | 27.5569 | 2.7340 | 0.0031 | 0.0030 | 0.0030 | 0.0000 | 0.0000 | 196.14 | N | N | N | N | N | N | N | N | N | Y
201213.0 | 73.5 | 50.107 | 203.9 | 153.8 | 86.0 | 97.8 | 28.9 | 52.0 | 59.7 | 139.1 | 112.3 | 2.1 | 3.9164 | 29.0575 | 655.9 | 661.6 | 648.335 | 297.844 | -4.5 | -4.4 | -0.1 | 35.6 | 10.68 | 1.51 | 10.6 | 7.67e-07 | 0.0000 | 0.0000 | 0.0000 | 0.0058 | 27.4765 | 2.8229 | 0.0030 | 0.0030 | 0.0030 | 0.0000 | 0.0000 | 200.31 | N | N | N | N | N | N | N | N | N | Y
201214.0 | 73.8 | 50.312 | 203.4 | 153.7 | 86.0 | 97.8 | 28.9 | 52.0 | 59.7 | 139.0 | 112.2 | 2.1 | 3.9799 | 29.0550 | 655.3 | 661.3 | 653.413 | 300.317 | -4.5 | -4.4 | -0.1 | 32.6 | 10.66 | 1.55 | 10.4 | 7.61e-07 | 0.0000 | 0.0000 | 0.0000 | 0.0054 | 27.6402 | 2.9161 | 0.0030 | 0.0029 | 0.0029 | 0.0000 | 0.0000 | 200.94 | N | N | N | N | N | N | N | N | N | Y
201215.0 | 74.2 | 50.567 | 202.8 | 153.8 | 86.0 | 97.8 | 28.9 | 52.1 | 59.9 | 138.9 | 112.3 | 2.1 | 4.0052 | 29.0671 | 654.7 | 660.7 | 655.156 | 301.390 | -4.5 | -4.4 | -0.1 | 35.7 | 10.65 | 1.57 | 10.1 | 7.58e-07 | 0.0000 | 0.0000 | 0.0000 | 0.0059 | 27.7075 | 2.9767 | 0.0029 | 0.0029 | 0.0029 | 0.0000 | 0.0000 | 201.38 | N | N | N | N | N | N | N | N | N | Y
201216.0 | 74.8 | 50.971 | 202.2 | 154.1 | 86.0 | 97.8 | 28.9 | 52.1 | 59.9 | 138.8 | 112.6 | 2.1 | 4.0782 | 29.0615 | 653.9 | 660.3 | 661.029 | 304.254 | -4.5 | -4.4 | -0.1 | 40.1 | 10.64 | 1.59 | 10.1 | 7.51e-07 | 0.0000 | 0.0000 | 0.0000 | 0.0067 | 27.9544 | 3.0283 | 0.0029 | 0.0029 | 0.0029 | 0.0000 | 0.0000 | 202.55 | N | N | N | N | N | N | N | N | N | Y
201217.0 | 75.2 | 51.251 | 201.7 | 154.3 | 86.0 | 97.7 | 28.9 | 52.0 | 59.8 | 138.9 | 112.8 | 2.1 | 4.1805 | 29.0587 | 652.9 | 659.8 | 669.083 | 308.201 | -4.5 | -4.4 | -0.1 | 41.0 | 10.62 | 1.60 | 10.0 | 7.41e-07 | 0.0000 | 0.0000 | 0.0000 | 0.0070 | 28.2683 | 3.0902 | 0.0029 | 0.0029 | 0.0029 | 0.0000 | 0.0000 | 204.67 | N | N | N | N | N | N | N | N | N | Y
201218.0 | 75.7 | 51.642 | 201.1 | 154.7 | 86.0 | 97.7 | 28.9 | 52.0 | 59.7 | 138.8 | 113.1 | 2.1 | 4.2816 | 29.0618 | 652.3 | 659.0 | 677.017 | 312.078 | -4.5 | -4.4 | -0.1 | 42.8 | 10.55 | 1.62 | 10.0 | 7.32e-07 | 0.0000 | 0.0000 | 0.0000 | 0.0073 | 28.4393 | 3.1832 | 0.0030 | 0.0030 | 0.0030 | 0.0000 | 0.0000 | 206.16 | N | N | N | N | N | N | N | N | N | Y
201219.0 | 76.2 | 51.971 | 200.6 | 155.1 | 86.0 | 97.7 | 28.9 | 52.0 | 59.8 | 138.9 | 113.4 | 2.2 | 4.3841 | 29.0650 | 651.4 | 658.5 | 684.943 | 316.016 | -4.5 | -4.4 | -0.1 | 45.6 | 10.45 | 1.67 | 9.9 | 7.23e-07 | 0.0000 | 0.0000 | 0.0000 | 0.0079 | 28.5195 | 3.3145 | 0.0030 | 0.0030 | 0.0030 | 0.0000 | 0.0000 | 205.12 | N | N | N | N | N | N | N | N | N | Y
201220.0 | 76.8 | 52.363 | 200.1 | 155.3 | 86.0 | 97.7 | 28.9 | 52.0 | 59.7 | 138.9 | 113.7 | 2.2 | 4.3048 | 29.0506 | 650.8 | 658.1 | 677.851 | 312.750 | -4.5 | -4.4 | -0.1 | 37.6 | 9.81 | 1.83 | 9.8 | 7.32e-07 | 0.0000 | 0.0000 | 0.0000 | 0.0065 | 26.4904 | 3.6014 | 0.0029 | 0.0029 | 0.0029 | 0.0000 | 0.0000 | 207.15 | N | N | N | N | N | N | N | N | N | Y
201221.0 | 77.4 | 52.748 | 199.5 | 155.5 | 86.1 | 97.7 | 28.9 | 52.2 | 60.1 | 138.9 | 113.9 | 2.2 | 3.3243 | 29.0322 | 650.2 | 657.0 | 592.271 | 273.243 | -4.5 | -4.4 | -0.1 | 6.1 | 6.67 | 2.91 | 9.4 | 8.43e-07 | 0.0000 | 0.0000 | 0.0000 | 0.0009 | 15.7483 | 4.9856 | 0.0025 | 0.0025 | 0.0025 | 0.0000 | 0.0000 | 208.43 | N | N | N | N | N | N | N | N | N | Y
201222.0 | 76.8 | 52.351 | 199.0 | 149.7 | 86.0 | 97.7 | 28.9 | 52.2 | 60.2 | 138.4 | 108.6 | 1.8 | 2.2523 | 29.0172 | 649.3 | 656.3 | 486.467 | 224.488 | -4.4 | -4.3 | -0.1 | -16.4 | 3.36 | 6.11 | 8.3 | 1.03e-06 | 0.0000 | 0.0000 | 0.0000 | 0.0000 | 6.5079 | 8.6122 | 0.0018 | 0.0018 | 0.0018 | 0.0000 | 0.0000 | 0.00 | N | N | N | N | N | N | N | N | N | N
201223.0 | 75.9 | 51.742 | 198.5 | 145.8 | 86.0 | 97.7 | 28.9 | 52.2 | 60.1 | 137.2 | 105.2 | 1.5 | 1.7375 | 29.0070 | 648.0 | 655.4 | 426.663 | 197.060 | -4.2 | -4.2 | -0.1 | -26.4 | 1.39 | 10.44 | 7.3 | 1.17e-06 | 0.0000 | 0.0000 | 0.0000 | 0.0000 | 2.3687 | 12.9195 | 0.0014 | 0.0014 | 0.0014 | 0.0000 | 0.0000 | 0.00 | N | N | N | N | N | N | N | N | N | N
201224.0 | 74.8 | 51.033 | 198.0 | 144.6 | 85.9 | 97.7 | 28.9 | 52.2 | 60.1 | 136.6 | 104.2 | 1.4 | 1.6780 | 28.9988 | 646.6 | 654.2 | 416.680 | 192.645 | -4.1 | -4.0 | -0.1 | -26.5 | 0.81 | 14.02 | 6.3 | 1.19e-06 | 0.0000 | 0.0000 | 0.0000 | 0.0000 | 1.3481 | 16.9514 | 0.0012 | 0.0012 | 0.0012 | 0.0000 | 0.0000 | 0.00 | N | N | N | N | N | N | N | N | N | N
201225.0 | 73.4 | 50.058 | 197.5 | 143.7 | 85.9 | 97.7 | 28.9 | 52.2 | 60.1 | 136.5 | 103.3 | 1.3 | 3.4024 | 29.0343 | 645.1 | 653.9 | 590.311 | 273.604 | -3.9 | -3.8 | -0.1 | -2.9 | 1.48 | 15.69 | 5.6 | 8.38e-07 | 0.0000 | 0.0000 | 0.0000 | 0.0000 | 3.4898 | 26.9597 | 0.0015 | 0.0015 | 0.0015 | 0.0000 | 0.0000 | 0.00 | N | N | N | N | N | N | N | N | N | N
201226.0 | 70.8 | 48.262 | 197.0 | 145.9 | 85.9 | 97.7 | 28.9 | 52.1 | 60.0 | 136.4 | 105.3 | 1.5 | 3.1158 | 29.0231 | 644.3 | 652.4 | 568.132 | 263.424 | -3.8 | -3.7 | -0.1 | -2.0 | 2.72 | 14.82 | 5.6 | 8.68e-07 | 0.0000 | 0.0000 | 0.0000 | 0.0000 | 6.1904 | 24.5025 | 0.0015 | 0.0015 | 0.0015 | 0.0000 | 0.0000 | 106.89 | N | N | N | N | N | N | N | N | N | Y
201227.0 | 70.4 | 48.020 | 196.5 | 149.8 | 85.9 | 97.7 | 28.9 | 52.1 | 60.0 | 137.1 | 108.8 | 1.8 | 1.6514 | 28.9938 | 643.9 | 651.9 | 413.113 | 191.427 | -3.8 | -3.7 | -0.1 | -20.3 | 1.88 | 14.47 | 5.5 | 1.20e-06 | 0.0000 | 0.0000 | 0.0000 | 0.0000 | 3.1138 | 17.3856 | 0.0010 | 0.0010 | 0.0010 | 0.0000 | 0.0000 | 0.00 | N | N | N | N | N | N | N | N | N | N
201228.0 | 69.0 | 47.069 | 195.7 | 143.8 | 85.9 | 97.7 | 28.9 | 52.2 | 60.1 | 136.9 | 103.4 | 1.3 | 1.8369 | 28.9926 | 643.2 | 650.9 | 436.611 | 202.430 | -3.7 | -3.6 | -0.1 | -31.3 | 0.77 | 15.70 | 5.1 | 1.13e-06 | 0.0000 | 0.0000 | 0.0000 | 0.0000 | 1.3382 | 19.9482 | 0.0010 | 0.0010 | 0.0010 | 0.0000 | 0.0000 | 0.00 | N | N | N | N | N | N | N | N | N | N
201229.0 | 65.8 | 44.844 | 195.3 | 143.6 | 85.9 | 97.7 | 28.9 | 52.2 | 60.1 | 136.5 | 103.3 | 1.3 | 2.0466 | 28.9902 | 642.3 | 650.2 | 463.470 | 215.033 | -3.6 | -3.5 | -0.1 | -33.1 | 0.30 | 17.22 | 4.7 | 1.07e-06 | 0.0000 | 0.0000 | 0.0000 | 0.0000 | 0.5646 | 23.2459 | 0.0010 | 0.0010 | 0.0010 | 0.0000 | 0.0000 | 0.00 | N | N | N | N | N | N | N | N | N | N
201230.0 | 60.0 | 40.905 | 195.0 | 145.4 | 85.9 | 97.7 | 28.9 | 52.2 | 60.2 | 136.7 | 104.9 | 1.4 | 1.6027 | 28.9826 | 641.8 | 649.3 | 407.254 | 189.001 | -3.5 | -3.4 | -0.1 | -36.4 | 0.17 | 18.25 | 4.5 | 1.21e-06 | 0.0000 | 0.0000 | 0.0000 | 0.0000 | 0.2855 | 21.6510 | 0.0009 | 0.0009 | 0.0009 | 0.0000 | 0.0000 | 0.00 | N | N | N | N | N | N | N | N | N | N
201231.0 | 56.3 | 38.401 | 194.9 | 145.3 | 85.8 | 97.7 | 28.9 | 52.2 | 60.1 | 136.7 | 104.7 | 1.4 | 1.1954 | 28.9845 | 641.3 | 648.5 | 352.049 | 163.458 | -3.4 | -3.4 | -0.1 | -32.4 | 0.19 | 18.79 | 4.3 | 1.40e-06 | 0.0000 | 0.0000 | 0.0000 | 0.0000 | 0.2627 | 19.2872 | 0.0007 | 0.0007 | 0.0007 | 0.0000 | 0.0000 | 0.00 | N | N | N | N | N | N | N | N | N | N
201232.0 | 54.6 | 37.195 | 195.0 | 143.7 | 85.8 | 97.7 | 28.9 | 52.2 | 60.2 | 136.9 | 103.3 | 1.3 | 1.5542 | 28.9797 | 640.4 | 648.0 | 392.184 | 182.214 | -3.3 | -3.3 | -0.1 | 0.7 | 0.76 | 18.65 | 4.1 | 1.25e-06 | 0.0000 | 0.0000 | 0.0000 | 0.0001 | 1.1936 | 21.3347 | 0.0008 | 0.0008 | 0.0008 | 0.0000 | 0.0000 | 0.00 | N | N | N | N | N | N | N | N | N | N
201233.0 | 51.7 | 35.250 | 195.1 | 143.2 | 85.8 | 97.7 | 28.9 | 52.2 | 60.1 | 137.4 | 102.9 | 1.3 | 1.6588 | 28.9756 | 639.7 | 647.2 | 410.552 | 190.835 | -3.3 | -3.2 | -0.1 | 16.4 | 2.76 | 16.63 | 4.2 | 2.87e-03 | 0.0000 | 0.0000 | 0.0000 | 0.0017 | 4.5506 | 19.9248 | 0.0008 | 0.0008 | 0.0008 | 0.0000 | 0.0000 | 0.00 | N | N | N | N | N | N | N | N | N | N
201234.0 | 51.2 | 34.933 | 195.4 | 146.3 | 85.8 | 97.7 | 28.9 | 52.1 | 60.1 | 138.3 | 105.7 | 1.5 | 1.4806 | 28.9714 | 639.6 | 646.6 | 390.522 | 181.528 | -3.2 | -3.2 | -0.1 | -13.2 | 2.57 | 15.00 | 4.6 | 5.94e-03 | 0.0000 | 0.0000 | 0.0000 | 0.0000 | 4.0208 | 17.1000 | 0.0008 | 0.0008 | 0.0008 | 0.0000 | 0.0000 | 0.00 | N | N | N | N | N | N | N | N | N | N
201235.0 | 49.5 | 33.759 | 195.7 | 143.7 | 85.8 | 97.7 | 28.9 | 52.2 | 60.1 | 138.5 | 103.4 | 1.3 | 1.3498 | 28.9701 | 639.5 | 646.1 | 372.217 | 173.016 | -3.3 | -3.2 | -0.1 | -18.3 | 1.45 | 15.33 | 4.5 | 5.65e-03 | 0.0000 | 0.0000 | 0.0000 | 0.0000 | 2.1605 | 16.6568 | 0.0008 | 0.0008 | 0.0008 | 0.0000 | 0.0000 | 0.00 | N | N | N | N | N | N | N | N | N | N
201236.0 | 47.7 | 32.547 | 196.0 | 143.5 | 85.8 | 97.7 | 28.9 | 52.2 | 60.2 | 138.3 | 103.1 | 1.3 | 1.4533 | 28.9681 | 639.3 | 645.9 | 388.165 | 180.457 | -3.2 | -3.1 | -0.1 | 51.4 | 3.17 | 14.69 | 4.3 | 9.37e-03 | 0.0000 | 0.0000 | 0.0000 | 0.0051 | 4.9332 | 16.6393 | 0.0008 | 0.0008 | 0.0008 | 0.0000 | 0.0000 | 0.00 | N | N | N | N | N | N | N | N | N | N
201237.0 | 47.4 | 32.299 | 196.5 | 145.1 | 85.8 | 97.7 | 28.9 | 52.2 | 60.1 | 138.4 | 104.6 | 1.4 | 1.3783 | 28.9711 | 639.4 | 645.6 | 378.562 | 176.001 | -3.2 | -3.2 | -0.1 | 62.0 | 6.04 | 11.24 | 4.7 | 1.36e-02 | 0.0000 | 0.0000 | 0.0000 | 0.0060 | 9.1818 | 12.4162 | 0.0008 | 0.0008 | 0.0008 | 0.0000 | 0.0000 | 118.19 | N | N | N | N | N | N | N | N | N | N
201238.0 | 47.6 | 32.454 | 196.8 | 145.8 | 85.7 | 97.7 | 28.9 | 52.1 | 59.9 | 139.0 | 105.2 | 1.5 | 1.3703 | 28.9775 | 639.9 | 645.2 | 376.398 | 174.952 | -3.3 | -3.3 | -0.1 | 20.7 | 5.91 | 8.81 | 5.2 | 1.08e-02 | 0.0000 | 0.0000 | 0.0000 | 0.0020 | 8.9346 | 9.6820 | 0.0009 | 0.0009 | 0.0009 | 0.0000 | 0.0000 | 59.01 | N | N | N | N | N | N | N | N | N | N
201239.0 | 47.0 | 32.057 | 197.2 | 144.3 | 85.8 | 97.7 | 28.9 | 52.1 | 60.0 | 139.3 | 103.8 | 1.3 | 1.3246 | 28.9784 | 640.3 | 645.2 | 367.647 | 170.830 | -3.4 | -3.3 | -0.1 | 8.2 | 5.98 | 8.05 | 5.4 | 1.11e-02 | 0.0000 | 0.0000 | 0.0000 | 0.0008 | 8.8272 | 8.6384 | 0.0009 | 0.0009 | 0.0009 | 0.0000 | 0.0000 | 8.26 | N | N | N | N | N | N | N | N | N | N
201240.0 | 46.6 | 31.777 | 197.6 | 144.7 | 85.8 | 97.7 | 28.9 | 52.2 | 60.1 | 139.6 | 104.2 | 1.4 | 1.8995 | 28.9897 | 640.4 | 645.1 | 445.076 | 206.855 | -3.5 | -3.4 | -0.1 | 17.3 | 8.26 | 6.41 | 5.9 | 1.20e-02 | 0.0000 | 0.0000 | 0.0000 | 0.0020 | 14.7564 | 8.3282 | 0.0012 | 0.0012 | 0.0012 | 0.0000 | 0.0000 | 108.10 | N | N | N | N | N | N | N | N | N | N
201241.0 | 47.1 | 32.081 | 197.8 | 147.5 | 85.8 | 97.7 | 28.9 | 52.2 | 60.1 | 139.8 | 106.7 | 1.6 | 2.3783 | 28.9981 | 640.9 | 645.0 | 499.675 | 232.189 | -3.5 | -3.5 | -0.1 | 28.0 | 10.49 | 4.09 | 6.8 | 9.56e-03 | 0.0000 | 0.0000 | 0.0000 | 0.0036 | 21.0393 | 5.9598 | 0.0015 | 0.0015 | 0.0015 | 0.0000 | 0.0000 | 146.46 | N | N | N | N | N | N | N | N | N | N
201242.0 | 47.8 | 32.603 | 198.3 | 149.6 | 85.7 | 97.7 | 28.9 | 52.1 | 60.1 | 140.0 | 108.6 | 1.7 | 2.9480 | 29.0042 | 641.7 | 645.1 | 557.948 | 259.149 | -3.6 | -3.6 | -0.1 | 35.1 | 11.18 | 2.48 | 7.6 | 5.31e-03 | 0.0000 | 0.0000 | 0.0000 | 0.0050 | 25.0200 | 4.0405 | 0.0019 | 0.0019 | 0.0019 | 0.0000 | 0.0000 | 158.23 | N | N | N | N | N | N | N | N | N | N
201243.0 | 48.6 | 33.169 | 198.7 | 151.7 | 85.7 | 97.7 | 28.9 | 52.1 | 60.1 | 140.3 | 110.5 | 1.9 | 3.1064 | 29.0040 | 642.6 | 645.4 | 573.711 | 266.238 | -3.7 | -3.6 | -0.1 | 36.0 | 11.08 | 1.74 | 8.1 | 1.75e-03 | 0.0000 | 0.0000 | 0.0000 | 0.0053 | 25.4801 | 2.9075 | 0.0021 | 0.0021 | 0.0021 | 0.0000 | 0.0000 | 185.49 | N | N | N | N | N | N | N | N | N | N
201244.0 | 49.6 | 33.809 | 199.2 | 152.2 | 85.7 | 97.6 | 28.9 | 52.2 | 60.2 | 140.3 | 110.9 | 2.0 | 2.8114 | 28.9926 | 643.5 | 645.9 | 545.081 | 252.648 | -3.8 | -3.7 | -0.1 | 35.7 | 10.79 | 1.51 | 8.5 | 9.04e-07 | 0.0000 | 0.0000 | 0.0000 | 0.0050 | 23.5368 | 2.4001 | 0.0021 | 0.0021 | 0.0021 | 0.0000 | 0.0000 | 180.84 | N | N | N | N | N | N | N | N | N | Y
201245.0 | 50.4 | 34.331 | 199.6 | 151.7 | 85.7 | 97.6 | 28.9 | 52.2 | 60.3 | 140.6 | 110.5 | 1.9 | 2.5447 | 28.9866 | 644.3 | 646.4 | 517.970 | 239.863 | -3.9 | -3.8 | -0.1 | 38.6 | 10.59 | 1.53 | 8.8 | 9.53e-07 | 0.0000 | 0.0000 | 0.0000 | 0.0051 | 21.9439 | 2.3024 | 0.0020 | 0.0020 | 0.0020 | 0.0000 | 0.0000 | 161.09 | N | N | N | N | N | N | N | N | N | Y
201246.0 | 50.7 | 34.554 | 200.2 | 150.5 | 85.8 | 97.6 | 28.9 | 52.2 | 60.2 | 141.7 | 109.4 | 1.8 | 3.1193 | 28.9989 | 644.8 | 646.8 | 574.972 | 266.264 | -4.0 | -3.9 | -0.1 | 38.3 | 10.70 | 1.56 | 9.2 | 8.58e-07 | 0.0000 | 0.0000 | 0.0000 | 0.0056 | 24.6046 | 2.6097 | 0.0023 | 0.0023 | 0.0023 | 0.0000 | 0.0000 | 147.59 | N | N | N | N | N | N | N | N | N | Y
201247.0 | 51.1 | 34.828 | 200.7 | 151.6 | 85.7 | 97.6 | 28.9 | 52.0 | 59.9 | 141.9 | 110.4 | 1.9 | 3.3288 | 29.0064 | 645.6 | 646.8 | 594.772 | 275.283 | -4.0 | -4.0 | -0.1 | 31.0 | 10.86 | 1.52 | 9.4 | 8.30e-07 | 0.0000 | 0.0000 | 0.0000 | 0.0047 | 25.8091 | 2.6314 | 0.0025 | 0.0025 | 0.0025 | 0.0000 | 0.0000 | 195.00 | N | N | N | N | N | N | N | N | N | Y
201248.0 | 51.7 | 35.244 | 201.3 | 152.1 | 85.7 | 97.6 | 28.8 | 52.1 | 60.0 | 142.2 | 110.8 | 1.9 | 3.6123 | 29.0146 | 646.6 | 647.2 | 620.110 | 286.849 | -4.1 | -4.0 | -0.1 | 26.7 | 10.86 | 1.48 | 9.7 | 7.96e-07 | 0.0000 | 0.0000 | 0.0000 | 0.0042 | 26.8995 | 2.6642 | 0.0027 | 0.0026 | 0.0026 | 0.0000 | 0.0000 | 191.04 | N | N | N | N | N | N | N | N | N | Y
201249.0 | 52.5 | 35.816 | 202.0 | 152.9 | 85.7 | 97.6 | 28.8 | 52.1 | 60.0 | 142.5 | 111.5 | 2.0 | 3.7741 | 29.0132 | 647.4 | 648.0 | 634.314 | 293.184 | -4.1 | -4.1 | -0.1 | 28.7 | 10.85 | 1.46 | 9.9 | 7.79e-07 | 0.0000 | 0.0000 | 0.0000 | 0.0046 | 27.4549 | 2.6860 | 0.0028 | 0.0028 | 0.0028 | 0.0000 | 0.0000 | 198.04 | N | N | N | N | N | N | N | N | N | Y
201250.0 | 53.3 | 36.350 | 202.5 | 153.4 | 85.6 | 97.6 | 28.8 | 52.1 | 60.0 | 142.8 | 112.0 | 2.0 | 3.9446 | 29.0133 | 648.4 | 648.1 | 649.031 | 299.707 | -4.2 | -4.1 | -0.1 | 31.3 | 10.83 | 1.46 | 10.1 | 7.62e-07 | 0.0000 | 0.0000 | 0.0000 | 0.0052 | 28.0149 | 2.7429 | 0.0029 | 0.0029 | 0.0029 | 0.0000 | 0.0000 | 204.45 | N | N | N | N | N | N | N | N | N | Y
201251.0 | 54.0 | 36.835 | 203.1 | 153.9 | 85.7 | 97.6 | 28.8 | 52.2 | 60.2 | 143.2 | 112.4 | 2.1 | 4.1254 | 29.0083 | 649.1 | 649.0 | 664.149 | 306.454 | -4.2 | -4.1 | -0.1 | 31.7 | 10.78 | 1.47 | 10.2 | 7.46e-07 | 0.0000 | 0.0000 | 0.0000 | 0.0053 | 28.5198 | 2.8249 | 0.0030 | 0.0030 | 0.0030 | 0.0000 | 0.0000 | 206.41 | N | N | N | N | N | N | N | N | N | Y
201252.0 | 55.0 | 37.487 | 203.7 | 154.5 | 85.7 | 97.6 | 28.8 | 52.2 | 60.3 | 144.0 | 112.9 | 2.1 | 4.2145 | 29.0112 | 650.2 | 649.4 | 671.682 | 309.661 | -4.2 | -4.2 | -0.1 | 29.2 | 10.69 | 1.50 | 10.4 | 7.38e-07 | 0.0000 | 0.0000 | 0.0000 | 0.0050 | 28.5775 | 2.9172 | 0.0031 | 0.0031 | 0.0031 | 0.0000 | 0.0000 | 209.01 | N | N | N | N | N | N | N | N | N | Y
201253.0 | 55.9 | 38.127 | 204.4 | 155.3 | 85.6 | 97.6 | 28.8 | 52.2 | 60.2 | 144.8 | 113.6 | 2.2 | 4.2282 | 29.0091 | 651.2 | 650.1 | 673.136 | 310.037 | -4.3 | -4.2 | -0.1 | 25.7 | 10.52 | 1.58 | 10.6 | 7.37e-07 | 0.0000 | 0.0000 | 0.0000 | 0.0044 | 28.1518 | 3.0775 | 0.0031 | 0.0031 | 0.0031 | 0.0000 | 0.0000 | 202.38 | N | N | N | N | N | N | N | N | N | Y
201254.0 | 56.8 | 38.749 | 204.9 | 155.2 | 85.6 | 97.6 | 28.8 | 52.1 | 60.1 | 145.8 | 113.6 | 2.2 | 4.5120 | 29.0154 | 652.1 | 650.8 | 695.900 | 320.311 | -4.3 | -4.2 | -0.1 | 27.7 | 10.33 | 1.70 | 10.9 | 7.14e-07 | 0.0000 | 0.0000 | 0.0000 | 0.0049 | 28.5696 | 3.4233 | 0.0033 | 0.0033 | 0.0033 | 0.0000 | 0.0000 | 194.36 | N | N | N | N | N | N | N | N | N | Y
201255.0 | 57.6 | 39.246 | 205.6 | 155.7 | 85.6 | 97.6 | 28.8 | 52.1 | 60.2 | 146.5 | 114.0 | 2.2 | 4.8748 | 29.0196 | 653.1 | 651.8 | 725.100 | 333.499 | -4.3 | -4.2 | -0.1 | 35.6 | 10.16 | 1.83 | 11.1 | 6.86e-07 | 0.0000 | 0.0000 | 0.0000 | 0.0065 | 29.2441 | 3.8339 | 0.0035 | 0.0035 | 0.0035 | 0.0000 | 0.0000 | 196.61 | N | N | N | N | N | N | N | N | N | Y
201256.0 | 58.5 | 39.886 | 206.3 | 157.1 | 85.6 | 97.6 | 28.8 | 52.2 | 60.3 | 147.4 | 115.2 | 2.3 | 4.7422 | 29.0074 | 654.1 | 652.5 | 714.886 | 328.369 | -4.3 | -4.2 | -0.1 | 41.4 | 9.92 | 1.99 | 11.4 | 6.97e-07 | 0.0000 | 0.0000 | 0.0000 | 0.0075 | 28.1250 | 4.1034 | 0.0035 | 0.0035 | 0.0035 | 0.0000 | 0.0000 | 201.29 | N | N | N | N | N | N | N | N | N | Y
201257.0 | 59.2 | 40.358 | 206.9 | 156.1 | 85.6 | 97.6 | 28.8 | 52.3 | 60.4 | 148.2 | 114.4 | 2.3 | 5.0929 | 29.0128 | 655.3 | 653.1 | 743.037 | 340.988 | -4.4 | -4.3 | -0.1 | 40.6 | 9.90 | 2.13 | 11.6 | 6.71e-07 | 0.0000 | 0.0000 | 0.0000 | 0.0076 | 29.1394 | 4.5656 | 0.0037 | 0.0037 | 0.0037 | 0.0000 | 0.0000 | 191.90 | N | N | N | N | N | N | N | N | N | Y
201258.0 | 59.9 | 40.868 | 207.5 | 156.2 | 85.6 | 97.6 | 28.8 | 52.4 | 60.7 | 149.1 | 114.4 | 2.3 | 5.7912 | 29.0253 | 656.6 | 654.2 | 797.548 | 365.742 | -4.4 | -4.3 | -0.1 | 38.7 | 9.91 | 2.20 | 11.8 | 6.25e-07 | 0.0000 | 0.0000 | 0.0000 | 0.0078 | 31.2875 | 5.0527 | 0.0041 | 0.0041 | 0.0041 | 0.0000 | 0.0000 | 224.60 | N | N | N | N | N | N | N | N | N | Y
201259.0 | 60.8 | 41.439 | 208.2 | 158.2 | 85.6 | 97.6 | 28.8 | 52.4 | 60.7 | 149.7 | 116.2 | 2.4 | 5.5919 | 29.0154 | 658.2 | 655.1 | 782.817 | 358.370 | -4.4 | -4.3 | -0.1 | 35.8 | 9.66 | 2.30 | 12.2 | 6.39e-07 | 0.0000 | 0.0000 | 0.0000 | 0.0071 | 29.8845 | 5.1647 | 0.0041 | 0.0041 | 0.0041 | 0.0000 | 0.0000 | 225.15 | N | N | N | N | N | N | N | N | N | Y
201300.0 | 61.6 | 42.023 | 208.8 | 157.8 | 85.5 | 97.6 | 28.8 | 52.3 | 60.6 | 150.5 | 115.9 | 2.4 | 5.0387 | 29.0116 | 660.1 | 656.3 | 740.297 | 338.264 | -4.4 | -4.3 | -0.1 | 31.7 | 8.91 | 2.57 | 12.5 | 6.77e-07 | 0.0000 | 0.0000 | 0.0000 | 0.0059 | 26.0340 | 5.4581 | 0.0040 | 0.0040 | 0.0040 | 0.0000 | 0.0000 | 194.15 | N | N | N | N | N | N | N | N | N | Y
201301.0 | 62.1 | 42.359 | 209.4 | 156.2 | 85.5 | 97.6 | 28.8 | 52.3 | 60.6 | 151.7 | 114.5 | 2.3 | 3.6841 | 28.9818 | 661.6 | 657.3 | 617.969 | 281.708 | -4.4 | -4.3 | -0.1 | 21.5 | 6.76 | 3.58 | 12.4 | 8.17e-07 | 0.0000 | 0.0000 | 0.0000 | 0.0033 | 16.4382 | 6.3260 | 0.0033 | 0.0033 | 0.0033 | 0.0000 | 0.0000 | 172.09 | N | N | N | N | N | N | N | N | N | Y
201302.0 | 61.9 | 42.204 | 210.0 | 151.1 | 85.5 | 97.6 | 28.8 | 52.3 | 60.6 | 151.7 | 109.9 | 1.9 | 1.7731 | 28.9362 | 662.2 | 658.2 | 432.259 | 196.642 | -4.4 | -4.3 | -0.1 | 65.4 | 5.93 | 5.44 | 11.8 | 1.17e-06 | 0.0000 | 0.0000 | 0.0000 | 0.0071 | 10.0614 | 6.7221 | 0.0022 | 0.0022 | 0.0022 | 0.0000 | 0.0000 | 0.00 | N | N | N | N | N | N | N | N | N | N
201303.0 | 61.4 | 41.837 | 210.7 | 146.7 | 85.5 | 97.6 | 28.8 | 52.4 | 60.7 | 150.4 | 106.0 | 1.5 | 2.2306 | 28.9448 | 662.0 | 659.1 | 487.480 | 221.856 | -4.3 | -4.2 | -0.1 | 85.5 | 8.89 | 5.35 | 11.4 | 1.03e-06 | 0.0000 | 0.0000 | 0.0000 | 0.0104 | 17.0230 | 7.4581 | 0.0024 | 0.0024 | 0.0024 | 0.0000 | 0.0000 | 147.39 | N | N | N | N | N | N | N | N | N | N
201304.0 | 61.3 | 41.769 | 211.2 | 150.2 | 85.6 | 97.5 | 28.8 | 52.4 | 60.8 | 149.7 | 109.1 | 1.8 | 2.7806 | 28.9534 | 662.5 | 659.7 | 547.169 | 248.990 | -4.2 | -4.2 | -0.1 | 77.1 | 10.63 | 3.67 | 12.3 | 9.15e-07 | 0.0000 | 0.0000 | 0.0000 | 0.0105 | 22.8616 | 5.7313 | 0.0029 | 0.0029 | 0.0029 | 0.0000 | 0.0000 | 164.00 | N | N | N | N | N | N | N | N | N | N
201305.0 | 61.6 | 41.980 | 211.9 | 152.1 | 85.5 | 97.5 | 28.8 | 52.4 | 60.8 | 148.8 | 110.8 | 1.9 | 3.1049 | 28.9556 | 663.5 | 660.5 | 579.258 | 263.372 | -4.3 | -4.2 | -0.1 | 65.2 | 10.78 | 2.44 | 13.4 | 8.66e-07 | 0.0000 | 0.0000 | 0.0000 | 0.0094 | 24.5261 | 4.0304 | 0.0033 | 0.0033 | 0.0033 | 0.0000 | 0.0000 | 164.86 | N | N | N | N | N | N | N | N | N | N
201306.0 | 61.9 | 42.216 | 212.5 | 152.7 | 85.5 | 97.5 | 28.8 | 52.4 | 60.9 | 148.0 | 111.4 | 2.0 | 3.3003 | 28.9563 | 664.9 | 661.6 | 597.877 | 271.508 | -4.3 | -4.2 | -0.1 | 55.7 | 10.58 | 1.93 | 14.3 | 8.41e-07 | 0.0000 | 0.0000 | 0.0000 | 0.0083 | 24.8136 | 3.2966 | 0.0037 | 0.0036 | 0.0036 | 0.0000 | 0.0000 | 164.48 | N | N | N | N | N | N | N | N | N | N
201307.0 | 62.2 | 42.409 | 213.1 | 153.3 | 85.5 | 97.5 | 28.8 | 52.4 | 60.8 | 146.8 | 111.9 | 2.0 | 3.2810 | 28.9538 | 666.2 | 662.5 | 596.447 | 270.525 | -4.3 | -4.2 | -0.1 | 49.4 | 10.50 | 1.79 | 15.2 | 8.45e-07 | 0.0000 | 0.0000 | 0.0000 | 0.0073 | 24.5261 | 3.0381 | 0.0038 | 0.0038 | 0.0038 | 0.0000 | 0.0000 | 165.23 | N | N | N | N | N | N | N | N | N | N
201308.0 | 62.6 | 42.682 | 213.8 | 153.5 | 85.5 | 97.5 | 28.8 | 52.4 | 60.7 | 145.5 | 112.0 | 2.1 | 3.0617 | 28.9464 | 667.5 | 663.6 | 576.309 | 261.034 | -4.4 | -4.3 | -0.1 | 45.7 | 10.68 | 1.72 | 15.9 | 8.75e-07 | 0.0000 | 0.0000 | 0.0000 | 0.0066 | 24.0653 | 2.8170 | 0.0039 | 0.0039 | 0.0039 | 0.0000 | 0.0000 | 166.34 | N | N | N | N | N | N | N | N | N | N
201309.0 | 63.1 | 43.049 | 214.4 | 153.2 | 85.5 | 97.5 | 28.8 | 52.4 | 60.7 | 144.4 | 111.8 | 2.0 | 3.0279 | 28.9423 | 668.8 | 664.9 | 573.437 | 259.398 | -4.4 | -4.3 | -0.1 | 41.7 | 10.94 | 1.59 | 16.5 | 8.80e-07 | 0.0000 | 0.0000 | 0.0000 | 0.0059 | 24.5035 | 2.5925 | 0.0040 | 0.0040 | 0.0040 | 0.0000 | 0.0000 | 170.14 | N | N | N | N | N | N | N | N | N | N
201310.0 | 63.7 | 43.421 | 214.6 | 152.9 | 85.5 | 97.5 | 28.8 | 52.4 | 60.7 | 143.7 | 111.5 | 2.0 | 3.0803 | 28.9426 | 670.2 | 666.0 | 578.728 | 261.470 | -4.4 | -4.3 | -0.1 | 41.9 | 11.05 | 1.45 | 17.2 | 8.73e-07 | 0.0000 | 0.0000 | 0.0000 | 0.0060 | 24.9420 | 2.3781 | 0.0042 | 0.0042 | 0.0042 | 0.0000 | 0.0000 | 169.83 | N | N | N | N | N | N | N | N | N | N
201311.0 | 64.3 | 43.844 | 214.6 | 153.0 | 85.6 | 97.5 | 28.8 | 52.4 | 60.8 | 143.4 | 111.6 | 2.0 | 3.1341 | 28.9477 | 671.6 | 667.2 | 584.228 | 263.658 | -4.4 | -4.3 | -0.1 | 43.1 | 10.98 | 1.36 | 17.7 | 8.66e-07 | 0.0000 | 0.0000 | 0.0000 | 0.0062 | 25.0005 | 2.2531 | 0.0044 | 0.0043 | 0.0043 | 0.0000 | 0.0000 | 173.28 | N | N | N | N | N | N | N | N | N | N
201312.0 | 65.0 | 44.322 | 214.2 | 153.2 | 85.5 | 97.5 | 28.8 | 52.4 | 60.8 | 142.4 | 111.7 | 2.0 | 2.9573 | 28.9415 | 673.2 | 668.4 | 567.520 | 255.711 | -4.4 | -4.3 | -0.1 | 43.7 | 10.80 | 1.36 | 18.3 | 8.94e-07 | 0.0000 | 0.0000 | 0.0000 | 0.0061 | 23.8363 | 2.1856 | 0.0044 | 0.0043 | 0.0043 | 0.0000 | 0.0000 | 175.13 | N | N | N | N | N | N | N | N | N | N
201313.0 | 65.6 | 44.701 | 213.6 | 152.3 | 85.6 | 97.5 | 28.8 | 52.4 | 60.8 | 142.1 | 111.0 | 2.0 | 2.6636 | 28.9357 | 674.5 | 669.4 | 538.147 | 242.154 | -4.4 | -4.3 | -0.1 | 42.4 | 10.57 | 1.45 | 18.8 | 9.44e-07 | 0.0000 | 0.0000 | 0.0000 | 0.0056 | 22.1073 | 2.2097 | 0.0042 | 0.0042 | 0.0042 | 0.0000 | 0.0000 | 161.50 | N | N | N | N | N | N | N | N | N | N
201314.0 | 66.1 | 45.099 | 212.9 | 151.4 | 85.5 | 97.5 | 28.8 | 52.3 | 60.6 | 141.7 | 110.2 | 1.9 | 2.3270 | 28.9297 | 675.6 | 670.9 | 502.391 | 225.792 | -4.4 | -4.4 | -0.1 | 38.3 | 10.41 | 1.60 | 19.2 | 1.01e-06 | 0.0000 | 0.0000 | 0.0000 | 0.0048 | 20.2894 | 2.2611 | 0.0040 | 0.0040 | 0.0040 | 0.0000 | 0.0000 | 151.95 | N | N | N | N | N | N | N | N | N | N
201315.0 | 66.7 | 45.460 | 212.2 | 150.4 | 85.5 | 97.5 | 28.8 | 52.3 | 60.5 | 141.6 | 109.3 | 1.8 | 2.0372 | 28.9228 | 676.5 | 672.0 | 469.410 | 210.745 | -4.5 | -4.4 | -0.1 | 32.6 | 10.12 | 1.79 | 19.4 | 1.09e-06 | 0.0000 | 0.0000 | 0.0000 | 0.0038 | 18.4086 | 2.3677 | 0.0038 | 0.0038 | 0.0038 | 0.0000 | 0.0000 | 145.17 | N | N | N | N | N | N | N | N | N | N
201316.0 | 67.3 | 45.857 | 211.6 | 149.8 | 85.5 | 97.5 | 28.8 | 52.2 | 60.4 | 141.9 | 108.8 | 1.8 | 1.7299 | 28.9164 | 677.4 | 673.2 | 430.789 | 193.210 | -4.5 | -4.4 | -0.1 | 4.7 | 7.47 | 2.73 | 17.7 | 1.19e-06 | 0.0000 | 0.0000 | 0.0000 | 0.0005 | 12.4629 | 3.3174 | 0.0032 | 0.0032 | 0.0032 | 0.0000 | 0.0000 | 140.30 | N | N | N | N | N | N | N | N | N | N
201317.0 | 67.5 | 46.019 | 210.9 | 146.6 | 85.5 | 97.5 | 28.8 | 52.2 | 60.4 | 142.0 | 105.9 | 1.5 | 1.2889 | 28.9101 | 678.1 | 674.0 | 367.809 | 164.827 | -4.5 | -4.4 | -0.1 | -22.5 | 3.44 | 5.79 | 14.2 | 1.40e-06 | 0.0000 | 0.0000 | 0.0000 | 0.0000 | 4.8913 | 5.9962 | 0.0022 | 0.0022 | 0.0022 | 0.0000 | 0.0000 | 0.00 | N | N | N | N | N | N | N | N | N | N
201318.0 | 62.0 | 42.284 | 209.9 | 143.5 | 85.5 | 97.5 | 28.8 | 52.2 | 60.4 | 140.8 | 103.2 | 1.3 | 2.2260 | 28.9334 | 678.2 | 675.2 | 484.592 | 217.325 | -4.4 | -4.3 | -0.1 | -25.2 | 1.62 | 10.07 | 11.4 | 1.06e-06 | 0.0000 | 0.0000 | 0.0000 | 0.0000 | 3.0433 | 13.7347 | 0.0023 | 0.0023 | 0.0023 | 0.0000 | 0.0000 | 0.00 | N | N | N | N | N | N | N | N | N | N
201319.0 | 61.2 | 41.731 | 209.1 | 145.0 | 85.6 | 97.5 | 28.8 | 52.2 | 60.4 | 140.2 | 104.5 | 1.4 | 1.9044 | 28.9177 | 678.4 | 675.3 | 447.117 | 200.377 | -4.2 | -4.1 | -0.1 | -12.3 | 1.87 | 12.87 | 11.2 | 1.15e-06 | 0.0000 | 0.0000 | 0.0000 | 0.0000 | 3.2349 | 16.1924 | 0.0021 | 0.0021 | 0.0021 | 0.0000 | 0.0000 | 15.28 | N | N | N | N | N | N | N | N | N | N
201320.0 | 61.0 | 41.564 | 208.3 | 145.8 | 85.5 | 97.5 | 28.8 | 52.2 | 60.4 | 139.5 | 105.2 | 1.5 | 1.0556 | 28.8968 | 678.8 | 676.0 | 333.891 | 149.466 | -4.1 | -4.0 | -0.1 | 1.4 | 2.80 | 13.53 | 11.1 | 1.53e-06 | 0.0000 | 0.0000 | 0.0000 | 0.0001 | 3.6185 | 12.6959 | 0.0016 | 0.0016 | 0.0016 | 0.0000 | 0.0000 | 18.06 | N | N | N | N | N | N | N | N | N | N
201321.0 | 61.1 | 41.663 | 207.3 | 144.1 | 85.5 | 97.5 | 28.8 | 52.2 | 60.4 | 139.2 | 103.7 | 1.3 | 1.0074 | 28.9005 | 679.1 | 676.4 | 326.229 | 146.018 | -4.0 | -3.9 | -0.1 | 30.4 | 4.72 | 12.31 | 11.1 | 1.56e-06 | 0.0000 | 0.0000 | 0.0000 | 0.0024 | 5.9469 | 11.2834 | 0.0015 | 0.0015 | 0.0015 | 0.0000 | 0.0000 | 18.05 | N | N | N | N | N | N | N | N | N | N
201322.0 | 61.4 | 41.893 | 206.1 | 144.9 | 85.5 | 97.5 | 28.8 | 52.2 | 60.3 | 139.5 | 104.4 | 1.4 | 1.2711 | 28.9074 | 679.3 | 677.2 | 368.126 | 164.783 | -4.0 | -3.9 | -0.1 | 44.0 | 6.94 | 9.34 | 11.5 | 1.38e-06 | 0.0000 | 0.0000 | 0.0000 | 0.0040 | 9.8722 | 9.6647 | 0.0018 | 0.0018 | 0.0018 | 0.0000 | 0.0000 | 98.04 | N | N | N | N | N | N | N | N | N | N
201323.0 | 62.2 | 42.421 | 204.9 | 145.6 | 85.5 | 97.5 | 28.8 | 52.1 | 60.2 | 140.1 | 105.0 | 1.4 | 1.3173 | 28.9080 | 680.2 | 677.6 | 375.628 | 168.015 | -4.0 | -4.0 | -0.1 | 33.8 | 7.55 | 6.70 | 12.8 | 5.29e-03 | 0.0000 | 0.0000 | 0.0000 | 0.0031 | 10.9591 | 7.0722 | 0.0020 | 0.0020 | 0.0020 | 0.0000 | 0.0000 | 108.09 | N | N | N | N | N | N | N | N | N | N
201324.0 | 62.5 | 42.632 | 203.8 | 146.1 | 85.5 | 97.5 | 28.8 | 52.2 | 60.3 | 140.3 | 105.4 | 1.5 | 1.1567 | 28.9094 | 681.5 | 678.8 | 350.614 | 156.656 | -4.1 | -4.0 | -0.1 | -0.4 | 4.77 | 6.97 | 13.1 | 2.18e-03 | 0.0000 | 0.0000 | 0.0000 | 0.0000 | 6.4553 | 6.8531 | 0.0019 | 0.0019 | 0.0019 | 0.0000 | 0.0000 | 0.00 | N | N | N | N | N | N | N | N | N | N
201325.0 | 61.6 | 41.974 | 203.0 | 143.3 | 85.5 | 97.5 | 28.8 | 52.2 | 60.3 | 140.0 | 103.0 | 1.3 | 1.3040 | 28.9171 | 682.2 | 679.6 | 371.959 | 166.135 | -4.0 | -3.9 | -0.1 | -31.5 | 1.65 | 10.11 | 12.3 | 1.39e-06 | 0.0000 | 0.0000 | 0.0000 | 0.0000 | 2.3705 | 10.5416 | 0.0019 | 0.0019 | 0.0019 | 0.0000 | 0.0000 | 0.00 | N | N | N | N | N | N | N | N | N | N
201326.0 | 59.9 | 40.818 | 202.2 | 142.9 | 85.5 | 97.5 | 28.8 | 52.1 | 60.2 | 139.4 | 102.6 | 1.2 | 1.6435 | 28.9221 | 682.7 | 680.0 | 421.782 | 188.338 | -3.9 | -3.8 | -0.1 | -47.2 | 0.52 | 13.81 | 11.3 | 1.22e-06 | 0.0000 | 0.0000 | 0.0000 | 0.0000 | 0.8396 | 16.3267 | 0.0020 | 0.0020 | 0.0020 | 0.0000 | 0.0000 | 0.00 | N | N | N | N | N | N | N | N | N | N
201327.0 | 59.3 | 40.445 | 201.5 | 144.3 | 85.5 | 97.5 | 28.8 | 52.1 | 60.1 | 139.2 | 103.8 | 1.3 | 1.3684 | 28.9141 | 683.3 | 680.3 | 384.176 | 171.411 | -3.8 | -3.7 | -0.1 | -54.9 | 0.24 | 16.46 | 10.3 | 1.34e-06 | 0.0000 | 0.0000 | 0.0000 | 0.0000 | 0.3562 | 17.7157 | 0.0017 | 0.0017 | 0.0017 | 0.0000 | 0.0000 | 0.00 | N | N | N | N | N | N | N | N | N | N
201328.0 | 57.1 | 38.960 | 200.5 | 143.7 | 85.5 | 97.5 | 28.8 | 52.1 | 60.1 | 139.0 | 103.3 | 1.3 | 1.1858 | 28.9080 | 683.6 | 681.1 | 357.012 | 159.206 | -3.7 | -3.6 | -0.1 | -58.7 | 0.18 | 17.94 | 9.5 | 1.44e-06 | 0.0000 | 0.0000 | 0.0000 | 0.0000 | 0.2439 | 17.9319 | 0.0014 | 0.0014 | 0.0014 | 0.0000 | 0.0000 | 0.00 | N | N | N | N | N | N | N | N | N | N
201329.0 | 52.7 | 35.940 | 199.3 | 143.4 | 85.5 | 97.5 | 28.8 | 52.1 | 60.0 | 139.1 | 103.0 | 1.3 | 1.0549 | 28.9051 | 684.0 | 681.9 | 335.320 | 149.474 | -3.6 | -3.5 | -0.1 | -60.4 | 0.15 | 18.65 | 8.8 | 1.53e-06 | 0.0000 | 0.0000 | 0.0000 | 0.0000 | 0.1979 | 17.5061 | 0.0013 | 0.0013 | 0.0013 | 0.0000 | 0.0000 | 0.00 | N | N | N | N | N | N | N | N | N | N
201330.0 | 49.4 | 33.691 | 198.1 | 143.0 | 85.5 | 97.5 | 28.8 | 52.0 | 59.9 | 139.1 | 102.7 | 1.2 | 0.9730 | 28.9055 | 684.5 | 682.0 | 320.413 | 142.766 | -3.5 | -3.4 | -0.1 | -46.9 | 0.17 | 18.97 | 8.2 | 1.60e-06 | 0.0000 | 0.0000 | 0.0000 | 0.0000 | 0.2113 | 17.0042 | 0.0011 | 0.0011 | 0.0011 | 0.0000 | 0.0000 | 0.00 | N | N | N | N | N | N | N | N | N | N
201331.0 | 48.8 | 33.299 | 197.0 | 143.0 | 85.5 | 97.5 | 28.8 | 51.9 | 59.8 | 139.3 | 102.7 | 1.2 | 1.3507 | 28.9167 | 685.0 | 682.6 | 372.742 | 166.069 | -3.4 | -3.3 | -0.1 | -12.1 | 0.51 | 18.86 | 7.8 | 4.85e-03 | 0.0000 | 0.0000 | 0.0000 | 0.0000 | 0.7365 | 19.6635 | 0.0013 | 0.0013 | 0.0013 | 0.0000 | 0.0000 | 0.00 | N | N | N | N | N | N | N | N | N | N
201332.0 | 48.3 | 32.902 | 196.1 | 142.4 | 85.5 | 97.5 | 28.8 | 51.9 | 59.6 | 139.3 | 102.2 | 1.2 | 1.5425 | 28.9193 | 685.7 | 683.3 | 407.698 | 181.559 | -3.3 | -3.3 | -0.1 | 2.6 | 1.53 | 17.72 | 7.8 | 9.01e-03 | 0.0000 | 0.0000 | 0.0000 | 0.0003 | 2.3945 | 20.1946 | 0.0014 | 0.0014 | 0.0014 | 0.0000 | 0.0000 | 2.50 | N | N | N | N | N | N | N | N | N | N
201333.0 | 48.4 | 33.020 | 195.5 | 144.5 | 85.6 | 97.5 | 28.8 | 51.9 | 59.7 | 139.1 | 104.0 | 1.4 | 1.2899 | 28.9191 | 686.9 | 683.5 | 371.357 | 165.201 | -3.3 | -3.3 | -0.1 | -15.8 | 1.64 | 16.54 | 8.3 | 8.65e-03 | 0.0000 | 0.0000 | 0.0000 | 0.0000 | 2.3435 | 17.1562 | 0.0013 | 0.0013 | 0.0013 | 0.0000 | 0.0000 | 3.67 | N | N | N | N | N | N | N | N | N | N
201334.0 | 48.5 | 33.069 | 194.9 | 143.7 | 85.6 | 97.5 | 28.8 | 51.8 | 59.5 | 138.5 | 103.3 | 1.3 | 1.1369 | 28.9172 | 687.8 | 684.9 | 348.080 | 154.711 | -3.3 | -3.3 | -0.1 | -39.6 | 1.17 | 16.46 | 8.3 | 6.00e-03 | 0.0000 | 0.0000 | 0.0000 | 0.0000 | 1.5612 | 15.9841 | 0.0012 | 0.0012 | 0.0012 | 0.0000 | 0.0000 | 0.00 | N | N | N | N | N | N | N | N | N | N
201335.0 | 48.5 | 33.051 | 194.2 | 142.2 | 85.5 | 97.6 | 28.8 | 51.8 | 59.4 | 138.5 | 102.0 | 1.2 | 1.3272 | 28.9188 | 688.5 | 685.7 | 379.420 | 168.548 | -3.3 | -3.2 | -0.1 | -37.0 | 1.29 | 16.48 | 8.2 | 5.90e-03 | 0.0000 | 0.0000 | 0.0000 | 0.0000 | 1.8747 | 17.4338 | 0.0013 | 0.0013 | 0.0013 | 0.0000 | 0.0000 | 10.04 | N | N | N | N | N | N | N | N | N | N
201336.0 | 48.5 | 33.069 | 193.6 | 142.8 | 85.5 | 97.6 | 28.8 | 51.8 | 59.5 | 138.3 | 102.6 | 1.2 | 1.4359 | 28.9218 | 689.2 | 685.9 | 394.056 | 174.951 | -3.3 | -3.2 | -0.1 | -19.3 | 2.14 | 15.85 | 8.4 | 8.01e-03 | 0.0000 | 0.0000 | 0.0000 | 0.0000 | 3.2266 | 17.4087 | 0.0014 | 0.0014 | 0.0014 | 0.0000 | 0.0000 | 0.00 | N | N | N | N | N | N | N | N | N | N
201337.0 | 48.7 | 33.225 | 193.1 | 143.1 | 85.5 | 97.6 | 28.8 | 51.8 | 59.5 | 137.9 | 102.8 | 1.2 | 1.7444 | 28.9263 | 690.2 | 686.8 | 434.719 | 192.882 | -3.3 | -3.2 | -0.1 | 19.0 | 5.27 | 13.16 | 9.3 | 1.15e-02 | 0.0000 | 0.0000 | 0.0000 | 0.0020 | 8.7807 | 15.9403 | 0.0017 | 0.0017 | 0.0017 | 0.0000 | 0.0000 | 5.54 | N | N | N | N | N | N | N | N | N | N
201338.0 | 50.0 | 34.119 | 192.5 | 145.4 | 85.5 | 97.6 | 28.8 | 51.9 | 59.6 | 138.1 | 104.8 | 1.4 | 2.0994 | 28.9348 | 691.6 | 688.2 | 479.668 | 212.623 | -3.3 | -3.3 | -0.1 | 42.3 | 8.59 | 8.58 | 13.1 | 1.27e-02 | 0.0000 | 0.0000 | 0.0000 | 0.0049 | 15.7707 | 11.4581 | 0.0026 | 0.0026 | 0.0026 | 0.0000 | 0.0000 | 127.97 | N | N | N | N | N | N | N | N | N | Y
201339.0 | 51.6 | 35.194 | 192.0 | 147.1 | 85.5 | 97.6 | 28.8 | 51.9 | 59.6 | 138.3 | 106.4 | 1.6 | 2.1154 | 28.9346 | 693.7 | 688.9 | 481.944 | 213.246 | -3.4 | -3.4 | -0.1 | 31.9 | 8.93 | 5.41 | 15.2 | 1.10e-02 | 0.0000 | 0.0000 | 0.0000 | 0.0037 | 16.4387 | 7.2476 | 0.0030 | 0.0030 | 0.0030 | 0.0000 | 0.0000 | 137.65 | N | N | N | N | N | N | N | N | N | Y
201340.0 | 53.3 | 36.338 | 191.4 | 148.1 | 85.5 | 97.6 | 28.8 | 51.9 | 59.6 | 138.8 | 107.2 | 1.6 | 1.7374 | 28.9257 | 695.5 | 691.0 | 434.578 | 191.930 | -3.5 | -3.5 | -0.1 | -40.6 | 5.85 | 5.52 | 14.0 | 1.76e-03 | 0.0000 | 0.0000 | 0.0000 | 0.0000 | 9.6899 | 6.6481 | 0.0025 | 0.0025 | 0.0025 | 0.0000 | 0.0000 | 62.87 | N | N | N | N | N | N | N | N | N | N
201341.0 | 53.5 | 36.506 | 191.1 | 143.7 | 85.5 | 97.6 | 28.8 | 51.9 | 59.6 | 138.4 | 103.3 | 1.3 | 1.1778 | 28.9194 | 696.5 | 692.5 | 355.986 | 157.041 | -3.6 | -3.5 | -0.1 | -80.2 | 2.11 | 8.76 | 11.5 | 1.47e-06 | 0.0000 | 0.0000 | 0.0000 | 0.0000 | 2.8636 | 8.6410 | 0.0017 | 0.0017 | 0.0017 | 0.0000 | 0.0000 | 0.00 | N | N | N | N | N | N | N | N | N | N
201342.0 | 47.7 | 32.535 | 191.0 | 142.9 | 85.5 | 97.6 | 28.8 | 51.9 | 59.6 | 137.9 | 102.6 | 1.2 | 1.2055 | 28.9207 | 696.9 | 693.5 | 361.015 | 159.219 | -3.5 | -3.4 | -0.1 | -67.8 | 0.61 | 12.93 | 10.2 | 1.45e-06 | 0.0000 | 0.0000 | 0.0000 | 0.0000 | 0.8425 | 12.9275 | 0.0016 | 0.0016 | 0.0016 | 0.0000 | 0.0000 | 0.00 | N | N | N | N | N | N | N | N | N | N
201343.0 | 42.5 | 28.993 | 191.1 | 142.8 | 85.5 | 97.6 | 28.8 | 51.9 | 59.6 | 137.6 | 102.5 | 1.2 | 0.9952 | 28.9126 | 697.0 | 694.0 | 325.428 | 143.462 | -3.4 | -3.3 | -0.1 | -54.4 | 0.25 | 16.03 | 9.3 | 1.60e-06 | 0.0000 | 0.0000 | 0.0000 | 0.0000 | 0.3039 | 14.4381 | 0.0013 | 0.0013 | 0.0013 | 0.0000 | 0.0000 | 0.00 | N | N | N | N | N | N | N | N | N | N
201344.0 | 34.9 | 23.786 | 191.4 | 143.1 | 85.5 | 97.6 | 28.8 | 51.9 | 59.6 | 137.6 | 102.8 | 1.2 | 0.9715 | 28.9124 | 696.9 | 694.5 | 314.074 | 138.473 | -3.3 | -3.3 | -0.1 | -28.5 | 0.32 | 17.66 | 8.6 | 1.66e-06 | 0.0000 | 0.0000 | 0.0000 | 0.0000 | 0.3865 | 15.3571 | 0.0011 | 0.0011 | 0.0011 | 0.0000 | 0.0000 | 0.00 | N | N | N | N | N | N | N | N | N | N
201345.0 | 30.5 | 20.804 | 191.7 | 142.1 | 85.4 | 97.6 | 28.8 | 51.9 | 59.6 | 137.8 | 101.9 | 1.2 | 1.4183 | 28.9218 | 696.9 | 695.2 | 385.902 | 170.196 | -3.3 | -3.2 | -0.1 | 45.3 | 1.44 | 17.55 | 8.1 | 1.34e-06 | 0.0000 | 0.0000 | 0.0000 | 0.0042 | 2.1176 | 18.7550 | 0.0013 | 0.0013 | 0.0013 | 0.0000 | 0.0000 | 0.00 | N | N | N | N | N | N | N | N | N | N
201346.0 | 29.0 | 19.741 | 192.1 | 144.6 | 85.5 | 97.6 | 28.8 | 51.9 | 59.7 | 138.3 | 104.1 | 1.4 | 1.4952 | 28.9276 | 697.7 | 695.5 | 401.922 | 177.181 | -3.3 | -3.2 | -0.1 | 66.5 | 3.98 | 14.63 | 8.4 | 1.29e-06 | 0.0000 | 0.0000 | 0.0000 | 0.0065 | 6.0963 | 16.2756 | 0.0014 | 0.0014 | 0.0014 | 0.0000 | 0.0000 | 80.00 | N | N | N | N | N | N | N | N | N | N
201347.0 | 29.9 | 20.381 | 192.4 | 145.2 | 85.5 | 97.6 | 28.8 | 52.0 | 59.9 | 139.3 | 104.7 | 1.4 | 1.2781 | 28.9190 | 698.6 | 696.1 | 369.696 | 162.798 | -3.4 | -3.3 | -0.1 | 51.9 | 5.77 | 11.16 | 9.4 | 5.68e-03 | 0.0000 | 0.0000 | 0.0000 | 0.0046 | 8.1179 | 11.4063 | 0.0015 | 0.0015 | 0.0015 | 0.0000 | 0.0000 | 52.53 | N | N | N | N | N | N | N | N | N | N
201348.0 | 31.5 | 21.487 | 192.8 | 144.8 | 85.5 | 97.6 | 28.8 | 52.0 | 59.8 | 139.7 | 104.3 | 1.4 | 1.0808 | 28.9141 | 699.4 | 696.9 | 341.310 | 150.160 | -3.5 | -3.4 | -0.1 | 19.9 | 5.73 | 9.05 | 10.3 | 1.06e-02 | 0.0000 | 0.0000 | 0.0000 | 0.0016 | 7.4321 | 8.5345 | 0.0015 | 0.0015 | 0.0015 | 0.0000 | 0.0000 | 87.66 | N | N | N | N | N | N | N | N | N | N
201349.0 | 32.5 | 22.164 | 193.1 | 144.2 | 85.4 | 97.6 | 28.8 | 52.0 | 59.8 | 139.9 | 103.7 | 1.3 | 1.0871 | 28.9151 | 700.2 | 698.4 | 342.131 | 150.430 | -3.6 | -3.5 | -0.1 | -16.5 | 3.68 | 9.30 | 10.8 | 7.51e-03 | 0.0000 | 0.0000 | 0.0000 | 0.0000 | 4.7775 | 8.7822 | 0.0015 | 0.0015 | 0.0015 | 0.0000 | 0.0000 | 0.00 | N | N | N | N | N | N | N | N | N | N
201350.0 | 32.6 | 22.233 | 193.5 | 142.5 | 85.4 | 97.6 | 28.8 | 51.9 | 59.7 | 139.9 | 102.2 | 1.2 | 0.8865 | 28.9136 | 700.8 | 699.3 | 307.013 | 134.905 | -3.6 | -3.6 | -0.1 | -33.5 | 1.31 | 11.87 | 10.0 | 1.80e-03 | 0.0000 | 0.0000 | 0.0000 | 0.0000 | 1.5291 | 10.0565 | 0.0013 | 0.0013 | 0.0013 | 0.0000 | 0.0000 | 0.00 | N | N | N | N | N | N | N | N | N | N
201351.0 | 32.3 | 22.009 | 193.9 | 142.3 | 85.4 | 97.6 | 28.8 | 52.0 | 59.8 | 139.5 | 102.1 | 1.2 | 0.6631 | 28.9096 | 701.1 | 699.9 | 264.259 | 116.079 | -3.6 | -3.5 | -0.1 | -29.0 | 0.45 | 14.86 | 8.9 | 1.98e-06 | 0.0000 | 0.0000 | 0.0000 | 0.0000 | 0.4548 | 10.8301 | 0.0010 | 0.0010 | 0.0010 | 0.0000 | 0.0000 | 0.00 | N | N | N | N | N | N | N | N | N | N
201352.0 | 29.5 | 20.089 | 194.4 | 142.3 | 85.4 | 97.6 | 28.8 | 52.0 | 59.8 | 139.5 | 102.1 | 1.2 | 1.2309 | 28.9206 | 701.0 | 700.3 | 350.960 | 154.236 | -3.5 | -3.4 | -0.1 | 35.2 | 0.99 | 16.43 | 7.9 | 1.49e-06 | 0.0000 | 0.0000 | 0.0000 | 0.0030 | 1.3180 | 15.9139 | 0.0012 | 0.0012 | 0.0012 | 0.0000 | 0.0000 | 0.00 | N | N | N | N | N | N | N | N | N | N
201353.0 | 28.2 | 19.250 | 194.9 | 143.2 | 85.4 | 97.6 | 28.8 | 52.0 | 59.9 | 139.6 | 102.9 | 1.3 | 1.4241 | 28.9267 | 701.2 | 700.6 | 392.335 | 172.415 | -3.5 | -3.4 | -0.1 | 70.3 | 3.90 | 14.62 | 7.9 | 1.32e-06 | 0.0000 | 0.0000 | 0.0000 | 0.0067 | 5.8034 | 15.8234 | 0.0013 | 0.0013 | 0.0013 | 0.0000 | 0.0000 | 37.77 | N | N | N | N | N | N | N | N | N | N
201354.0 | 29.3 | 19.965 | 195.4 | 145.7 | 85.4 | 97.6 | 28.8 | 52.0 | 59.9 | 140.7 | 105.1 | 1.4 | 1.7029 | 28.9362 | 702.2 | 701.2 | 431.681 | 189.617 | -3.5 | -3.4 | -0.1 | 60.5 | 7.42 | 10.05 | 10.6 | 3.75e-03 | 0.0000 | 0.0000 | 0.0000 | 0.0063 | 12.1412 | 11.9604 | 0.0019 | 0.0019 | 0.0019 | 0.0000 | 0.0000 | 103.39 | N | N | N | N | N | N | N | N | N | N
201355.0 | 32.1 | 21.866 | 195.9 | 147.8 | 85.4 | 97.6 | 28.8 | 51.9 | 59.6 | 141.3 | 107.0 | 1.6 | 1.8280 | 28.9380 | 703.6 | 701.9 | 448.627 | 196.836 | -3.6 | -3.6 | -0.1 | 48.9 | 7.99 | 6.74 | 13.5 | 6.62e-03 | 0.0000 | 0.0000 | 0.0000 | 0.0053 | 13.5793 | 8.3240 | 0.0025 | 0.0025 | 0.0025 | 0.0000 | 0.0000 | 110.94 | N | N | N | N | N | N | N | N | N | N
201356.0 | 33.5 | 22.823 | 196.3 | 146.7 | 85.3 | 97.6 | 28.8 | 52.0 | 59.7 | 141.4 | 106.0 | 1.5 | 1.5453 | 28.9309 | 704.8 | 703.2 | 412.520 | 180.752 | -3.7 | -3.7 | -0.1 | 37.9 | 7.12 | 5.76 | 13.6 | 8.64e-03 | 0.0000 | 0.0000 | 0.0000 | 0.0038 | 11.1104 | 6.5343 | 0.0023 | 0.0023 | 0.0023 | 0.0000 | 0.0000 | 65.78 | N | N | N | N | N | N | N | N | N | N
201357.0 | 35.0 | 23.854 | 196.6 | 146.0 | 85.3 | 97.6 | 28.8 | 52.0 | 59.8 | 141.6 | 105.4 | 1.5 | 1.4231 | 28.9308 | 705.8 | 704.7 | 395.925 | 173.330 | -3.9 | -3.8 | -0.1 | 30.2 | 6.97 | 5.71 | 13.4 | 9.65e-03 | 0.0000 | 0.0000 | 0.0000 | 0.0029 | 10.4291 | 6.2099 | 0.0022 | 0.0022 | 0.0022 | 0.0000 | 0.0000 | 74.31 | N | N | N | N | N | N | N | N | N | N
201358.0 | 36.5 | 24.905 | 197.1 | 145.7 | 85.3 | 97.6 | 28.8 | 52.0 | 59.7 | 142.5 | 105.1 | 1.5 | 1.3497 | 28.9367 | 706.8 | 705.8 | 381.478 | 166.906 | -4.0 | -3.9 | -0.1 | 0.1 | 5.89 | 6.19 | 13.1 | 3.87e-03 | 0.0000 | 0.0000 | 0.0000 | 0.0000 | 8.4836 | 6.4891 | 0.0021 | 0.0021 | 0.0021 | 0.0000 | 0.0000 | 77.20 | N | N | N | N | N | N | N | N | N | N
201359.0 | 37.9 | 25.818 | 197.8 | 144.5 | 85.3 | 97.6 | 28.8 | 51.9 | 59.6 | 143.6 | 104.0 | 1.4 | 0.9829 | 28.9317 | 707.4 | 706.3 | 321.786 | 140.696 | -4.0 | -3.9 | -0.1 | -22.1 | 3.34 | 8.29 | 11.0 | 1.64e-06 | 0.0000 | 0.0000 | 0.0000 | 0.0000 | 4.0635 | 7.3242 | 0.0015 | 0.0015 | 0.0015 | 0.0000 | 0.0000 | 0.00 | N | N | N | N | N | N | N | N | N | N
201400.0 | 37.8 | 25.787 | 198.4 | 142.6 | 85.3 | 97.6 | 28.8 | 51.9 | 59.6 | 143.3 | 102.3 | 1.2 | 1.2878 | 28.9364 | 707.3 | 707.1 | 371.796 | 162.600 | -4.0 | -3.9 | -0.1 | 0.4 | 2.40 | 11.11 | 8.7 | 1.42e-06 | 0.0000 | 0.0000 | 0.0000 | 0.0000 | 3.3759 | 11.3399 | 0.0014 | 0.0014 | 0.0014 | 0.0000 | 0.0000 | 0.00 | N | N | N | N | N | N | N | N | N | N
201401.0 | 38.3 | 26.135 | 198.9 | 143.3 | 85.3 | 97.6 | 28.8 | 51.9 | 59.6 | 142.7 | 103.0 | 1.3 | 1.3863 | 28.9338 | 707.1 | 707.7 | 389.764 | 170.466 | -3.9 | -3.8 | -0.1 | 23.0 | 4.61 | 11.30 | 8.6 | 1.34e-06 | 0.0000 | 0.0000 | 0.0000 | 0.0022 | 6.7919 | 12.0989 | 0.0014 | 0.0014 | 0.0014 | 0.0000 | 0.0000 | 99.64 | N | N | N | N | N | N | N | N | N | Y
201402.0 | 39.2 | 26.756 | 199.4 | 145.1 | 85.3 | 97.6 | 28.8 | 51.9 | 59.6 | 143.8 | 104.6 | 1.4 | 1.2295 | 28.9311 | 707.5 | 708.0 | 365.987 | 159.992 | -3.9 | -3.8 | -0.1 | 28.2 | 6.03 | 9.65 | 9.3 | 1.43e-06 | 0.0000 | 0.0000 | 0.0000 | 0.0025 | 8.3291 | 9.6971 | 0.0014 | 0.0014 | 0.0014 | 0.0000 | 0.0000 | 57.93 | N | N | N | N | N | N | N | N | N | N
201403.0 | 40.2 | 27.396 | 199.8 | 144.9 | 85.3 | 97.6 | 28.8 | 51.8 | 59.5 | 144.6 | 104.4 | 1.4 | 0.9595 | 28.9257 | 707.9 | 708.6 | 320.777 | 140.159 | -3.9 | -3.9 | -0.1 | 26.7 | 6.00 | 8.34 | 9.8 | 1.63e-06 | 0.0000 | 0.0000 | 0.0000 | 0.0021 | 7.2643 | 7.3429 | 0.0013 | 0.0013 | 0.0013 | 0.0000 | 0.0000 | 57.69 | N | N | N | N | N | N | N | N | N | N
201404.0 | 41.4 | 28.216 | 200.2 | 144.8 | 85.3 | 97.6 | 28.8 | 51.8 | 59.4 | 144.3 | 104.3 | 1.4 | 0.9086 | 28.9238 | 707.9 | 709.1 | 311.523 | 136.105 | -4.0 | -3.9 | -0.1 | 20.1 | 4.39 | 8.61 | 9.9 | 1.69e-06 | 0.0000 | 0.0000 | 0.0000 | 0.0015 | 5.1628 | 7.3547 | 0.0013 | 0.0013 | 0.0013 | 0.0000 | 0.0000 | 29.14 | N | N | N | N | N | N | N | N | N | N
201405.0 | 41.8 | 28.515 | 200.4 | 142.8 | 85.3 | 97.6 | 28.8 | 51.8 | 59.4 | 144.5 | 102.5 | 1.2 | 1.3734 | 28.9376 | 708.0 | 710.0 | 379.952 | 166.066 | -4.0 | -3.9 | -0.1 | 5.7 | 2.26 | 10.82 | 9.6 | 1.39e-06 | 0.0000 | 0.0000 | 0.0000 | 0.0005 | 3.2438 | 11.2840 | 0.0015 | 0.0015 | 0.0015 | 0.0000 | 0.0000 | 0.00 | N | N | N | N | N | N | N | N | N | N
201406.0 | 41.6 | 28.390 | 200.9 | 142.2 | 85.2 | 97.6 | 28.8 | 51.7 | 59.2 | 143.9 | 102.0 | 1.2 | 2.1332 | 28.9553 | 708.2 | 710.2 | 484.899 | 212.034 | -4.0 | -3.9 | -0.1 | 0.1 | 2.12 | 12.88 | 9.0 | 1.08e-06 | 0.0000 | 0.0000 | 0.0000 | 0.0000 | 3.8735 | 17.1521 | 0.0018 | 0.0018 | 0.0018 | 0.0000 | 0.0000 | 5.86 | N | N | N | N | N | N | N | N | N | N
201407.0 | 42.2 | 28.751 | 201.3 | 144.6 | 85.3 | 97.6 | 28.8 | 51.8 | 59.3 | 144.2 | 104.1 | 1.4 | 1.7878 | 28.9463 | 708.8 | 710.5 | 435.335 | 190.208 | -3.9 | -3.8 | -0.1 | 6.3 | 2.50 | 13.54 | 8.7 | 1.21e-06 | 0.0000 | 0.0000 | 0.0000 | 0.0007 | 4.1026 | 16.1699 | 0.0016 | 0.0016 | 0.0016 | 0.0000 | 0.0000 | 22.26 | N | N | N | N | N | N | N | N | N | N
201408.0 | 42.7 | 29.080 | 201.5 | 145.1 | 85.2 | 97.6 | 28.8 | 51.6 | 59.0 | 144.1 | 104.6 | 1.4 | 0.9526 | 28.9313 | 709.1 | 710.9 | 318.957 | 139.245 | -3.9 | -3.8 | -0.1 | 4.0 | 2.36 | 13.75 | 8.4 | 1.65e-06 | 0.0000 | 0.0000 | 0.0000 | 0.0003 | 2.8395 | 12.0192 | 0.0011 | 0.0011 | 0.0011 | 0.0000 | 0.0000 | 24.44 | N | N | N | N | N | N | N | N | N | N
201409.0 | 43.2 | 29.428 | 201.7 | 143.4 | 85.2 | 97.6 | 28.8 | 51.7 | 59.1 | 144.3 | 103.1 | 1.3 | 1.1787 | 28.9377 | 708.7 | 711.4 | 355.634 | 155.344 | -3.9 | -3.8 | -0.1 | -2.9 | 1.85 | 14.27 | 7.9 | 1.48e-06 | 0.0000 | 0.0000 | 0.0000 | 0.0000 | 2.4755 | 13.9185 | 0.0012 | 0.0012 | 0.0012 | 0.0000 | 0.0000 | 0.00 | N | N | N | N | N | N | N | N | N | N
201410.0 | 43.3 | 29.546 | 201.9 | 142.2 | 85.2 | 97.6 | 28.8 | 51.8 | 59.3 | 144.3 | 102.0 | 1.2 | 1.7094 | 28.9463 | 708.4 | 711.7 | 432.154 | 188.871 | -3.8 | -3.8 | -0.1 | 0.8 | 2.75 | 14.05 | 7.6 | 1.21e-06 | 0.0000 | 0.0000 | 0.0000 | 0.0001 | 4.4842 | 16.6640 | 0.0014 | 0.0014 | 0.0014 | 0.0000 | 0.0000 | 19.70 | N | N | N | N | N | N | N | N | N | N
201411.0 | 44.3 | 30.192 | 201.9 | 144.6 | 85.2 | 97.6 | 28.8 | 51.8 | 59.3 | 145.1 | 104.2 | 1.4 | 1.4324 | 28.9394 | 708.7 | 711.6 | 389.901 | 170.322 | -3.8 | -3.7 | -0.1 | -0.7 | 2.67 | 13.54 | 7.8 | 1.35e-06 | 0.0000 | 0.0000 | 0.0000 | 0.0000 | 3.9316 | 14.4749 | 0.0013 | 0.0013 | 0.0013 | 0.0000 | 0.0000 | 0.00 | N | N | N | N | N | N | N | N | N | N
201412.0 | 44.6 | 30.410 | 202.0 | 143.2 | 85.1 | 97.6 | 28.8 | 51.7 | 59.1 | 145.7 | 102.9 | 1.3 | 1.1088 | 28.9355 | 708.9 | 712.1 | 343.667 | 150.089 | -3.8 | -3.7 | -0.1 | -11.2 | 1.25 | 14.53 | 7.5 | 1.53e-06 | 0.0000 | 0.0000 | 0.0000 | 0.0000 | 1.6151 | 13.6934 | 0.0011 | 0.0011 | 0.0011 | 0.0000 | 0.0000 | 0.00 | N | N | N | N | N | N | N | N | N | N
201413.0 | 40.6 | 27.682 | 202.2 | 142.3 | 85.1 | 97.6 | 28.8 | 51.6 | 59.0 | 145.3 | 102.1 | 1.2 | 1.8719 | 28.9541 | 708.6 | 712.2 | 451.387 | 197.300 | -3.7 | -3.6 | -0.1 | 7.3 | 1.57 | 15.71 | 6.9 | 3.02e-03 | 0.0000 | 0.0000 | 0.0000 | 0.0008 | 2.6747 | 19.4589 | 0.0013 | 0.0013 | 0.0013 | 0.0000 | 0.0000 | 0.00 | N | N | N | N | N | N | N | N | N | N
201414.0 | 39.2 | 26.738 | 202.4 | 144.8 | 85.1 | 97.6 | 28.8 | 51.7 | 59.1 | 145.2 | 104.3 | 1.4 | 1.9397 | 28.9568 | 708.7 | 712.1 | 463.651 | 202.658 | -3.6 | -3.6 | -0.1 | 28.3 | 4.38 | 14.17 | 7.1 | 8.21e-03 | 0.0000 | 0.0000 | 0.0000 | 0.0032 | 7.6714 | 18.0226 | 0.0014 | 0.0014 | 0.0014 | 0.0000 | 0.0000 | 69.22 | N | N | N | N | N | N | N | N | N | N
201415.0 | 40.5 | 27.620 | 202.5 | 146.5 | 85.1 | 97.6 | 28.8 | 51.7 | 59.1 | 146.0 | 105.8 | 1.5 | 1.6571 | 28.9531 | 709.1 | 712.3 | 427.484 | 186.767 | -3.7 | -3.6 | -0.1 | 32.3 | 6.44 | 10.84 | 8.0 | 1.04e-02 | 0.0000 | 0.0000 | 0.0000 | 0.0033 | 10.3780 | 12.7161 | 0.0014 | 0.0014 | 0.0014 | 0.0000 | 0.0000 | 93.19 | N | N | N | N | N | N | N | N | N | Y
201416.0 | 42.4 | 28.912 | 202.5 | 146.0 | 85.1 | 97.6 | 28.8 | 51.7 | 59.1 | 147.0 | 105.4 | 1.5 | 1.5789 | 28.9510 | 709.4 | 712.9 | 417.941 | 182.537 | -3.8 | -3.7 | -0.1 | 35.4 | 7.51 | 7.98 | 8.8 | 1.37e-02 | 0.0000 | 0.0000 | 0.0000 | 0.0036 | 11.8380 | 9.1468 | 0.0016 | 0.0015 | 0.0015 | 0.0000 | 0.0000 | 89.71 | N | N | N | N | N | N | N | N | N | N
201417.0 | 44.1 | 30.081 | 202.6 | 147.0 | 85.1 | 97.6 | 28.8 | 51.7 | 59.2 | 147.0 | 106.2 | 1.5 | 1.5499 | 28.9481 | 709.6 | 713.2 | 414.080 | 180.809 | -3.9 | -3.8 | -0.1 | 41.4 | 8.55 | 5.74 | 9.7 | 1.53e-02 | 0.0000 | 0.0000 | 0.0000 | 0.0041 | 13.3461 | 6.5183 | 0.0017 | 0.0017 | 0.0017 | 0.0000 | 0.0000 | 104.02 | N | N | N | N | N | N | N | N | N | N
201418.0 | 45.9 | 31.311 | 202.8 | 147.0 | 85.1 | 97.6 | 28.8 | 51.7 | 59.1 | 147.1 | 106.2 | 1.5 | 1.8309 | 28.9573 | 709.6 | 713.7 | 448.541 | 195.907 | -4.0 | -3.9 | -0.1 | 45.6 | 9.39 | 4.26 | 10.5 | 1.39e-02 | 0.0000 | 0.0000 | 0.0000 | 0.0049 | 15.8778 | 5.2349 | 0.0020 | 0.0019 | 0.0019 | 0.0000 | 0.0000 | 108.82 | N | N | N | N | N | N | N | N | N | N
201419.0 | 47.8 | 32.610 | 203.0 | 147.0 | 85.1 | 97.6 | 28.8 | 51.7 | 59.1 | 147.7 | 106.3 | 1.6 | 2.6816 | 28.9741 | 709.7 | 714.1 | 546.353 | 238.757 | -4.1 | -4.0 | -0.1 | 47.3 | 10.24 | 3.21 | 11.2 | 1.10e-02 | 0.0000 | 0.0000 | 0.0000 | 0.0062 | 21.1132 | 4.8158 | 0.0025 | 0.0025 | 0.0025 | 0.0000 | 0.0000 | 117.97 | N | N | N | N | N | N | N | N | N | N
201420.0 | 50.0 | 34.076 | 203.5 | 148.9 | 85.1 | 97.6 | 28.8 | 51.7 | 59.1 | 148.0 | 108.0 | 1.7 | 2.8838 | 28.9783 | 710.1 | 714.6 | 568.513 | 248.389 | -4.2 | -4.1 | -0.1 | 45.3 | 10.76 | 2.37 | 12.0 | 5.40e-03 | 0.0000 | 0.0000 | 0.0000 | 0.0062 | 23.0761 | 3.6893 | 0.0028 | 0.0028 | 0.0028 | 0.0000 | 0.0000 | 167.31 | N | N | N | N | N | N | N | N | N | Y
201421.0 | 52.5 | 35.766 | 203.8 | 150.6 | 85.0 | 97.6 | 28.8 | 51.5 | 58.7 | 148.0 | 109.4 | 1.8 | 3.1944 | 28.9882 | 710.5 | 715.3 | 597.387 | 261.004 | -4.2 | -4.1 | -0.1 | 45.6 | 10.73 | 1.88 | 12.7 | 8.75e-07 | 0.0000 | 0.0000 | 0.0000 | 0.0065 | 24.1735 | 3.0828 | 0.0031 | 0.0031 | 0.0031 | 0.0000 | 0.0000 | 176.40 | N | N | N | N | N | N | N | N | N | Y
201422.0 | 54.8 | 37.363 | 204.2 | 150.7 | 85.0 | 97.6 | 28.9 | 51.5 | 58.7 | 148.4 | 109.5 | 1.8 | 3.8128 | 29.0021 | 710.7 | 715.7 | 654.969 | 286.260 | -4.3 | -4.2 | -0.1 | 49.5 | 10.34 | 1.76 | 13.1 | 7.99e-07 | 0.0000 | 0.0000 | 0.0000 | 0.0078 | 25.5647 | 3.1598 | 0.0035 | 0.0035 | 0.0035 | 0.0000 | 0.0000 | 165.08 | N | N | N | N | N | N | N | N | N | Y
201423.0 | 57.1 | 38.935 | 204.6 | 153.0 | 85.1 | 97.6 | 28.9 | 51.6 | 58.8 | 148.9 | 111.6 | 2.0 | 3.7788 | 29.0044 | 711.0 | 715.9 | 649.822 | 283.953 | -4.3 | -4.2 | -0.1 | 40.5 | 8.70 | 2.08 | 13.0 | 8.08e-07 | 0.0000 | 0.0000 | 0.0000 | 0.0063 | 21.3422 | 3.7001 | 0.0035 | 0.0035 | 0.0035 | 0.0000 | 0.0000 | 168.90 | N | N | N | N | N | N | N | N | N | Y
201424.0 | 59.3 | 40.457 | 204.9 | 152.2 | 85.0 | 97.6 | 28.9 | 51.5 | 58.7 | 149.3 | 110.8 | 1.9 | 2.0688 | 28.9693 | 710.7 | 716.3 | 466.307 | 203.564 | -4.4 | -4.3 | -0.1 | 17.5 | 5.36 | 4.22 | 11.7 | 1.13e-06 | 0.0000 | 0.0000 | 0.0000 | 0.0020 | 9.4253 | 5.3961 | 0.0023 | 0.0022 | 0.0022 | 0.0000 | 0.0000 | 97.28 | N | N | N | N | N | N | N | N | N | Y
201425.0 | 59.9 | 40.843 | 205.4 | 145.8 | 85.0 | 97.6 | 28.9 | 51.5 | 58.8 | 148.6 | 105.2 | 1.5 | 1.7639 | 28.9595 | 709.5 | 716.3 | 437.818 | 191.256 | -4.3 | -4.2 | -0.1 | 54.9 | 4.29 | 7.14 | 8.6 | 1.20e-06 | 0.0000 | 0.0000 | 0.0000 | 0.0058 | 7.0801 | 8.5676 | 0.0016 | 0.0016 | 0.0016 | 0.0000 | 0.0000 | 0.00 | N | N | N | N | N | N | N | N | N | N
201426.0 | 60.6 | 41.340 | 206.0 | 145.0 | 85.0 | 97.6 | 28.9 | 51.5 | 58.8 | 147.4 | 104.4 | 1.4 | 3.1349 | 28.9883 | 708.3 | 716.0 | 588.361 | 257.546 | -4.2 | -4.1 | -0.1 | 72.1 | 6.97 | 7.58 | 8.4 | 8.88e-07 | 0.0000 | 0.0000 | 0.0000 | 0.0102 | 15.4895 | 12.2561 | 0.0021 | 0.0021 | 0.0021 | 0.0000 | 0.0000 | 111.71 | N | N | N | N | N | N | N | N | N | Y
201427.0 | 62.1 | 42.334 | 206.5 | 149.8 | 85.0 | 97.6 | 28.9 | 51.6 | 58.8 | 147.9 | 108.7 | 1.8 | 3.9919 | 29.0061 | 708.0 | 715.3 | 668.281 | 292.796 | -4.2 | -4.2 | -0.1 | 43.6 | 8.76 | 5.97 | 9.3 | 7.79e-07 | 0.0000 | 0.0000 | 0.0000 | 0.0070 | 22.1374 | 10.9687 | 0.0026 | 0.0026 | 0.0026 | 0.0000 | 0.0000 | 164.95 | N | N | N | N | N | N | N | N | N | Y
201428.0 | 63.8 | 43.515 | 206.8 | 152.7 | 85.0 | 97.6 | 28.9 | 51.6 | 58.9 | 149.3 | 111.3 | 2.0 | 2.9591 | 28.9875 | 707.8 | 715.1 | 570.078 | 249.645 | -4.3 | -4.2 | -0.1 | 25.1 | 8.76 | 4.55 | 10.2 | 9.16e-07 | 0.0000 | 0.0000 | 0.0000 | 0.0034 | 18.8734 | 7.1314 | 0.0024 | 0.0024 | 0.0024 | 0.0000 | 0.0000 | 149.75 | N | N | N | N | N | N | N | N | N | Y
201429.0 | 65.6 | 44.751 | 207.1 | 151.9 | 85.0 | 97.7 | 28.9 | 51.6 | 58.9 | 149.5 | 110.6 | 1.9 | 1.8184 | 28.9652 | 707.3 | 715.2 | 447.162 | 195.752 | -4.4 | -4.3 | -0.1 | -9.7 | 6.40 | 4.65 | 10.5 | 1.17e-06 | 0.0000 | 0.0000 | 0.0000 | 0.0000 | 10.8227 | 5.7188 | 0.0020 | 0.0019 | 0.0019 | 0.0000 | 0.0000 | 157.05 | N | N | N | N | N | N | N | N | N | N
201430.0 | 66.5 | 45.329 | 207.3 | 145.8 | 85.0 | 97.7 | 28.9 | 51.7 | 59.1 | 148.5 | 105.2 | 1.5 | 1.6367 | 28.9613 | 706.3 | 715.0 | 419.676 | 183.850 | -4.4 | -4.3 | -0.1 | -37.6 | 3.05 | 7.18 | 9.6 | 1.26e-06 | 0.0000 | 0.0000 | 0.0000 | 0.0000 | 4.8374 | 8.2867 | 0.0017 | 0.0017 | 0.0017 | 0.0000 | 0.0000 | 0.00 | N | N | N | N | N | N | N | N | N | N
201431.0 | 66.7 | 45.478 | 207.6 | 143.3 | 85.0 | 97.7 | 28.9 | 51.7 | 59.1 | 147.3 | 103.0 | 1.3 | 2.6106 | 28.9863 | 705.5 | 714.4 | 535.152 | 234.793 | -4.3 | -4.2 | -0.1 | -34.6 | 1.99 | 10.64 | 8.4 | 9.82e-07 | 0.0000 | 0.0000 | 0.0000 | 0.0000 | 4.0433 | 15.6854 | 0.0019 | 0.0019 | 0.0019 | 0.0000 | 0.0000 | 0.00 | N | N | N | N | N | N | N | N | N | N
201432.0 | 67.1 | 45.739 | 207.8 | 145.8 | 85.0 | 97.7 | 28.9 | 51.7 | 59.1 | 146.8 | 105.2 | 1.5 | 2.7114 | 28.9887 | 705.0 | 713.6 | 549.387 | 241.171 | -4.2 | -4.1 | -0.1 | -29.9 | 1.53 | 13.28 | 7.6 | 9.53e-07 | 0.0000 | 0.0000 | 0.0000 | 0.0000 | 3.1873 | 20.1062 | 0.0018 | 0.0018 | 0.0018 | 0.0000 | 0.0000 | 48.21 | N | N | N | N | N | N | N | N | N | N
201433.0 | 67.2 | 45.789 | 208.2 | 143.7 | 85.0 | 97.7 | 28.9 | 51.7 | 59.2 | 146.6 | 103.4 | 1.3 | 2.6532 | 28.9923 | 704.4 | 713.0 | 543.311 | 238.649 | -4.1 | -4.0 | -0.1 | -37.0 | 0.69 | 15.34 | 7.0 | 9.63e-07 | 0.0000 | 0.0000 | 0.0000 | 0.0000 | 1.4190 | 22.9855 | 0.0016 | 0.0016 | 0.0016 | 0.0000 | 0.0000 | 0.00 | N | N | N | N | N | N | N | N | N | N
201434.0 | 66.3 | 45.192 | 208.2 | 144.7 | 85.0 | 97.7 | 28.9 | 51.8 | 59.2 | 146.2 | 104.2 | 1.4 | 2.6846 | 28.9958 | 703.7 | 712.4 | 546.460 | 240.222 | -4.0 | -3.9 | -0.1 | -42.1 | 0.29 | 17.01 | 6.3 | 9.55e-07 | 0.0000 | 0.0000 | 0.0000 | 0.0000 | 0.6117 | 25.6587 | 0.0015 | 0.0015 | 0.0015 | 0.0000 | 0.0000 | 0.00 | N | N | N | N | N | N | N | N | N | N
201435.0 | 64.2 | 43.751 | 208.1 | 145.7 | 84.9 | 97.7 | 28.9 | 51.8 | 59.2 | 145.7 | 105.1 | 1.4 | 2.5497 | 28.9993 | 703.0 | 711.7 | 531.019 | 233.589 | -3.8 | -3.7 | -0.1 | -43.4 | 0.17 | 18.20 | 5.8 | 9.81e-07 | 0.0000 | 0.0000 | 0.0000 | 0.0000 | 0.3370 | 26.6848 | 0.0014 | 0.0014 | 0.0014 | 0.0000 | 0.0000 | 0.00 | N | N | N | N | N | N | N | N | N | N
201436.0 | 63.8 | 43.515 | 208.0 | 146.1 | 85.0 | 97.7 | 28.9 | 51.8 | 59.3 | 145.2 | 105.4 | 1.5 | 1.7356 | 28.9838 | 702.3 | 710.9 | 433.732 | 190.814 | -3.7 | -3.7 | -0.1 | -39.0 | 0.13 | 18.83 | 5.4 | 1.20e-06 | 0.0000 | 0.0000 | 0.0000 | 0.0000 | 0.2114 | 22.5616 | 0.0010 | 0.0010 | 0.0010 | 0.0000 | 0.0000 | 0.00 | N | N | N | N | N | N | N | N | N | N
201437.0 | 61.7 | 42.098 | 207.7 | 144.8 | 85.0 | 97.7 | 28.9 | 51.8 | 59.2 | 145.0 | 104.3 | 1.4 | 1.3810 | 28.9746 | 701.1 | 710.1 | 387.420 | 170.563 | -3.7 | -3.6 | -0.1 | -29.6 | 0.19 | 19.14 | 5.1 | 1.12e-03 | 0.0000 | 0.0000 | 0.0000 | 0.0000 | 0.2810 | 20.4932 | 0.0009 | 0.0009 | 0.0009 | 0.0000 | 0.0000 | 0.00 | N | N | N | N | N | N | N | N | N | N
201438.0 | 59.6 | 40.644 | 207.6 | 143.3 | 84.9 | 97.7 | 28.9 | 51.7 | 59.1 | 145.0 | 103.0 | 1.3 | 2.2020 | 28.9936 | 700.2 | 709.2 | 477.364 | 210.461 | -3.6 | -3.5 | -0.1 | -20.8 | 0.76 | 18.91 | 4.9 | 6.32e-03 | 0.0000 | 0.0000 | 0.0000 | 0.0000 | 1.3883 | 24.9909 | 0.0010 | 0.0010 | 0.0010 | 0.0000 | 0.0000 | 0.00 | N | N | N | N | N | N | N | N | N | N
201439.0 | 59.3 | 40.420 | 207.4 | 144.0 | 84.9 | 97.7 | 28.9 | 51.8 | 59.2 | 145.4 | 103.6 | 1.3 | 2.3131 | 28.9935 | 699.4 | 708.5 | 501.033 | 221.050 | -3.5 | -3.4 | -0.1 | -14.4 | 1.77 | 17.53 | 5.1 | 7.62e-03 | 0.0000 | 0.0000 | 0.0000 | 0.0000 | 3.3781 | 24.3261 | 0.0011 | 0.0011 | 0.0011 | 0.0000 | 0.0000 | 11.35 | N | N | N | N | N | N | N | N | N | N
201440.0 | 59.9 | 40.824 | 207.4 | 145.8 | 84.9 | 97.7 | 28.9 | 51.8 | 59.3 | 146.1 | 105.2 | 1.5 | 2.2665 | 28.9911 | 699.0 | 707.8 | 498.938 | 220.173 | -3.5 | -3.4 | -0.1 | -19.8 | 1.38 | 16.80 | 5.2 | 5.78e-03 | 0.0000 | 0.0000 | 0.0000 | 0.0000 | 2.6314 | 23.2229 | 0.0012 | 0.0012 | 0.0012 | 0.0000 | 0.0000 | 0.00 | N | N | N | N | N | N | N | N | N | N
201441.0 | 60.0 | 40.911 | 207.5 | 143.9 | 84.9 | 97.7 | 28.9 | 51.8 | 59.2 | 145.7 | 103.5 | 1.3 | 1.9457 | 28.9850 | 698.7 | 707.2 | 462.593 | 204.148 | -3.5 | -3.4 | -0.1 | -34.3 | 0.48 | 17.28 | 5.2 | 7.61e-03 | 0.0000 | 0.0000 | 0.0000 | 0.0000 | 0.8462 | 22.1489 | 0.0011 | 0.0011 | 0.0011 | 0.0000 | 0.0000 | 0.00 | N | N | N | N | N | N | N | N | N | N
201442.0 | 58.7 | 40.010 | 207.6 | 144.5 | 84.9 | 97.7 | 28.9 | 51.8 | 59.2 | 145.2 | 104.0 | 1.4 | 1.7034 | 28.9859 | 698.4 | 706.7 | 428.449 | 189.132 | -3.4 | -3.3 | -0.1 | -28.7 | 0.36 | 18.10 | 5.0 | 6.99e-03 | 0.0000 | 0.0000 | 0.0000 | 0.0000 | 0.5799 | 21.4923 | 0.0010 | 0.0010 | 0.0010 | 0.0000 | 0.0000 | 0.00 | N | N | N | N | N | N | N | N | N | N
201443.0 | 56.8 | 38.730 | 207.7 | 144.5 | 84.9 | 97.7 | 28.9 | 51.8 | 59.2 | 144.8 | 104.1 | 1.4 | 2.1951 | 29.0005 | 697.9 | 706.0 | 481.814 | 212.893 | -3.3 | -3.3 | -0.1 | 43.6 | 1.78 | 17.84 | 5.0 | 5.93e-03 | 0.0000 | 0.0000 | 0.0000 | 0.0051 | 3.2760 | 23.8452 | 0.0011 | 0.0011 | 0.0011 | 0.0000 | 0.0000 | 0.00 | N | N | N | N | N | N | N | N | N | N
201444.0 | 57.1 | 38.954 | 207.8 | 145.7 | 84.9 | 97.7 | 28.9 | 51.8 | 59.2 | 144.6 | 105.1 | 1.4 | 2.1305 | 28.9994 | 697.7 | 705.6 | 482.842 | 213.377 | -3.3 | -3.2 | -0.1 | 76.1 | 5.19 | 14.43 | 5.5 | 7.99e-03 | 0.0000 | 0.0000 | 0.0000 | 0.0089 | 9.5617 | 19.3366 | 0.0012 | 0.0012 | 0.0012 | 0.0000 | 0.0000 | 101.28 | N | N | N | N | N | N | N | N | N | Y
201445.0 | 58.1 | 39.594 | 207.8 | 148.2 | 84.9 | 97.7 | 28.9 | 51.8 | 59.3 | 146.0 | 107.3 | 1.6 | 1.9485 | 29.0036 | 698.0 | 705.1 | 460.468 | 203.460 | -3.4 | -3.3 | -0.1 | 62.8 | 7.36 | 10.07 | 6.5 | 9.69e-03 | 0.0000 | 0.0000 | 0.0000 | 0.0070 | 12.9366 | 12.8675 | 0.0013 | 0.0013 | 0.0013 | 0.0000 | 0.0000 | 74.73 | N | N | N | N | N | N | N | N | N | N
201446.0 | 59.7 | 40.718 | 207.8 | 147.9 | 84.9 | 97.7 | 28.9 | 51.9 | 59.4 | 147.4 | 107.0 | 1.6 | 1.4802 | 28.9907 | 698.1 | 704.8 | 401.987 | 177.533 | -3.5 | -3.4 | -0.1 | 51.4 | 8.38 | 6.90 | 7.5 | 1.69e-02 | 0.0000 | 0.0000 | 0.0000 | 0.0050 | 12.8433 | 7.6871 | 0.0013 | 0.0013 | 0.0013 | 0.0000 | 0.0000 | 125.96 | N | N | N | N | N | N | N | N | N | N
201447.0 | 61.1 | 41.644 | 207.8 | 147.0 | 84.9 | 97.7 | 28.9 | 51.9 | 59.4 | 146.8 | 106.2 | 1.5 | 1.6989 | 28.9957 | 698.0 | 705.0 | 429.045 | 189.534 | -3.6 | -3.5 | -0.1 | 30.9 | 9.07 | 4.79 | 8.4 | 1.84e-02 | 0.0000 | 0.0000 | 0.0000 | 0.0032 | 14.8495 | 5.6982 | 0.0015 | 0.0015 | 0.0015 | 0.0000 | 0.0000 | 103.31 | N | N | N | N | N | N | N | N | N | N
201448.0 | 62.7 | 42.769 | 207.9 | 147.3 | 84.9 | 97.7 | 28.9 | 51.8 | 59.2 | 146.6 | 106.5 | 1.6 | 1.4481 | 28.9854 | 698.0 | 704.8 | 395.902 | 174.825 | -3.7 | -3.7 | -0.1 | -33.2 | 7.16 | 4.23 | 9.1 | 7.75e-03 | 0.0000 | 0.0000 | 0.0000 | 0.0000 | 10.8159 | 4.6375 | 0.0015 | 0.0015 | 0.0015 | 0.0000 | 0.0000 | 152.46 | N | N | N | N | N | N | N | N | N | N
201449.0 | 63.5 | 43.310 | 208.2 | 144.8 | 84.9 | 97.7 | 28.9 | 51.8 | 59.2 | 145.9 | 104.3 | 1.4 | 1.2851 | 28.9908 | 697.9 | 705.0 | 371.799 | 164.227 | -3.8 | -3.7 | -0.1 | -62.1 | 3.38 | 6.37 | 8.8 | 1.41e-06 | 0.0000 | 0.0000 | 0.0000 | 0.0000 | 4.7995 | 6.5680 | 0.0014 | 0.0014 | 0.0014 | 0.0000 | 0.0000 | 0.00 | N | N | N | N | N | N | N | N | N | N
201450.0 | 63.8 | 43.533 | 208.6 | 143.0 | 84.9 | 97.7 | 28.9 | 51.7 | 59.1 | 145.2 | 102.7 | 1.2 | 2.3662 | 29.0120 | 697.3 | 704.9 | 501.977 | 222.008 | -3.8 | -3.7 | -0.1 | -27.0 | 1.68 | 10.25 | 7.7 | 1.04e-06 | 0.0000 | 0.0000 | 0.0000 | 0.0000 | 3.2278 | 14.2935 | 0.0017 | 0.0017 | 0.0017 | 0.0000 | 0.0000 | 0.00 | N | N | N | N | N | N | N | N | N | N
201451.0 | 63.5 | 43.303 | 209.0 | 144.1 | 84.9 | 97.7 | 28.9 | 51.7 | 59.0 | 144.7 | 103.7 | 1.3 | 2.5861 | 29.0154 | 697.2 | 704.5 | 531.681 | 235.197 | -3.7 | -3.6 | -0.1 | -4.5 | 2.82 | 12.54 | 7.2 | 9.75e-07 | 0.0000 | 0.0000 | 0.0000 | 0.0000 | 5.7187 | 18.5098 | 0.0017 | 0.0017 | 0.0017 | 0.0000 | 0.0000 | 0.00 | N | N | N | N | N | N | N | N | N | N
201452.0 | 64.5 | 43.999 | 209.0 | 147.3 | 85.0 | 97.7 | 28.9 | 51.8 | 59.2 | 145.1 | 106.5 | 1.6 | 1.5604 | 28.9956 | 697.3 | 704.0 | 406.496 | 179.669 | -3.7 | -3.6 | -0.1 | -19.7 | 2.54 | 13.27 | 7.1 | 1.28e-06 | 0.0000 | 0.0000 | 0.0000 | 0.0000 | 3.9347 | 14.9702 | 0.0012 | 0.0012 | 0.0012 | 0.0000 | 0.0000 | 29.26 | N | N | N | N | N | N | N | N | N | N
201453.0 | 63.6 | 43.378 | 209.0 | 143.9 | 84.9 | 97.7 | 28.9 | 51.7 | 59.1 | 144.9 | 103.5 | 1.3 | 1.6537 | 29.0010 | 697.0 | 703.7 | 414.733 | 183.393 | -3.6 | -3.6 | -0.1 | -32.1 | 1.52 | 14.46 | 6.6 | 1.25e-06 | 0.0000 | 0.0000 | 0.0000 | 0.0000 | 2.4042 | 16.6448 | 0.0012 | 0.0012 | 0.0012 | 0.0000 | 0.0000 | 0.00 | N | N | N | N | N | N | N | N | N | N
201454.0 | 62.7 | 42.732 | 208.9 | 142.5 | 84.9 | 97.7 | 28.9 | 51.7 | 59.1 | 144.2 | 102.3 | 1.2 | 2.5951 | 29.0191 | 696.7 | 703.3 | 531.944 | 235.436 | -3.6 | -3.5 | -0.1 | -23.4 | 2.37 | 14.74 | 6.2 | 9.73e-07 | 0.0000 | 0.0000 | 0.0000 | 0.0000 | 4.8174 | 21.7840 | 0.0014 | 0.0014 | 0.0014 | 0.0000 | 0.0000 | 0.00 | N | N | N | N | N | N | N | N | N | N
201455.0 | 63.5 | 43.322 | 208.7 | 147.6 | 84.9 | 97.7 | 28.9 | 51.8 | 59.3 | 144.1 | 106.8 | 1.6 | 1.8944 | 29.0050 | 696.7 | 703.0 | 446.758 | 197.637 | -3.6 | -3.5 | -0.1 | -20.0 | 2.31 | 14.38 | 6.2 | 1.16e-06 | 0.0000 | 0.0000 | 0.0000 | 0.0000 | 3.9353 | 17.8475 | 0.0012 | 0.0012 | 0.0012 | 0.0000 | 0.0000 | 0.00 | N | N | N | N | N | N | N | N | N | N
201456.0 | 63.8 | 43.527 | 208.6 | 144.2 | 84.9 | 97.7 | 28.9 | 51.8 | 59.2 | 144.0 | 103.8 | 1.3 | 1.7602 | 29.0038 | 696.7 | 702.8 | 428.105 | 189.371 | -3.6 | -3.5 | -0.1 | -19.2 | 1.61 | 14.92 | 6.1 | 1.21e-06 | 0.0000 | 0.0000 | 0.0000 | 0.0000 | 2.6251 | 17.7402 | 0.0011 | 0.0011 | 0.0011 | 0.0000 | 0.0000 | 0.00 | N | N | N | N | N | N | N | N | N | N
201457.0 | 63.7 | 43.421 | 208.4 | 142.8 | 84.9 | 97.8 | 28.9 | 51.7 | 59.1 | 143.4 | 102.5 | 1.2 | 2.5149 | 29.0206 | 696.6 | 702.8 | 523.861 | 231.896 | -3.5 | -3.4 | -0.1 | -9.2 | 2.77 | 14.64 | 5.8 | 2.50e-03 | 0.0000 | 0.0000 | 0.0000 | 0.0000 | 5.5503 | 21.3080 | 0.0013 | 0.0013 | 0.0013 | 0.0000 | 0.0000 | 0.00 | N | N | N | N | N | N | N | N | N | N
201458.0 | 63.7 | 43.409 | 208.3 | 146.1 | 84.9 | 97.8 | 28.9 | 51.7 | 59.0 | 143.6 | 105.4 | 1.5 | 2.6919 | 29.0226 | 696.8 | 702.1 | 544.407 | 240.968 | -3.5 | -3.4 | -0.1 | -8.4 | 2.50 | 14.17 | 6.0 | 2.27e-03 | 0.0000 | 0.0000 | 0.0000 | 0.0000 | 5.2084 | 21.4311 | 0.0014 | 0.0014 | 0.0014 | 0.0000 | 0.0000 | 0.00 | N | N | N | N | N | N | N | N | N | N
201459.0 | 64.1 | 43.738 | 208.1 | 143.8 | 85.0 | 97.8 | 28.9 | 51.7 | 59.1 | 143.4 | 103.4 | 1.3 | 3.3091 | 29.0365 | 697.1 | 702.3 | 600.278 | 265.757 | -3.5 | -3.5 | -0.1 | 6.6 | 2.32 | 14.46 | 5.8 | 2.97e-03 | 0.0000 | 0.0000 | 0.0000 | 0.0010 | 5.3171 | 24.1269 | 0.0015 | 0.0015 | 0.0015 | 0.0000 | 0.0000 | 0.00 | N | N | N | N | N | N | N | N | N | N
201500.0 | 64.9 | 44.254 | 208.0 | 146.7 | 85.0 | 97.8 | 28.9 | 51.7 | 59.0 | 142.8 | 106.0 | 1.5 | 2.8617 | 29.0269 | 697.6 | 702.3 | 552.806 | 244.536 | -3.5 | -3.4 | -0.1 | 0.7 | 2.38 | 14.15 | 5.9 | 4.41e-03 | 0.0000 | 0.0000 | 0.0000 | 0.0001 | 5.0321 | 21.7233 | 0.0014 | 0.0014 | 0.0014 | 0.0000 | 0.0000 | 145.75 | N | N | N | N | N | N | N | N | N | Y
201501.0 | 64.4 | 43.931 | 208.0 | 145.3 | 85.0 | 97.8 | 28.9 | 51.7 | 59.0 | 142.9 | 104.8 | 1.4 | 1.4136 | 29.0085 | 698.6 | 702.4 | 389.428 | 172.016 | -3.4 | -3.4 | -0.1 | -22.4 | 1.27 | 14.74 | 5.7 | 9.81e-04 | 0.0000 | 0.0000 | 0.0000 | 0.0000 | 1.8830 | 15.9208 | 0.0010 | 0.0010 | 0.0010 | 0.0000 | 0.0000 | 0.00 | N | N | N | N | N | N | N | N | N | N
201502.0 | 64.4 | 43.894 | 207.8 | 143.3 | 85.0 | 97.8 | 28.9 | 51.6 | 58.9 | 142.1 | 103.0 | 1.3 | 1.8208 | 29.0222 | 698.5 | 702.8 | 443.290 | 195.922 | -3.4 | -3.3 | -0.1 | -26.8 | 0.69 | 16.32 | 5.0 | 1.17e-06 | 0.0000 | 0.0000 | 0.0000 | 0.0000 | 1.1645 | 20.0693 | 0.0010 | 0.0010 | 0.0010 | 0.0000 | 0.0000 | 0.00 | N | N | N | N | N | N | N | N | N | N
201503.0 | 63.5 | 43.322 | 207.6 | 143.7 | 85.0 | 97.8 | 28.9 | 51.7 | 59.0 | 141.9 | 103.3 | 1.3 | 3.5054 | 29.0570 | 698.2 | 702.4 | 612.081 | 270.917 | -3.3 | -3.2 | -0.1 | 9.2 | 2.27 | 16.32 | 4.7 | 3.16e-03 | 0.0000 | 0.0000 | 0.0000 | 0.0014 | 5.3059 | 27.7544 | 0.0013 | 0.0013 | 0.0013 | 0.0000 | 0.0000 | 0.00 | N | N | N | N | N | N | N | N | N | N
201504.0 | 63.7 | 43.409 | 207.6 | 148.1 | 85.0 | 97.8 | 28.9 | 51.7 | 59.0 | 142.2 | 107.2 | 1.6 | 4.0555 | 29.0601 | 698.4 | 702.3 | 665.629 | 294.589 | -3.3 | -3.2 | -0.1 | 20.0 | 3.57 | 14.21 | 5.6 | 2.78e-03 | 0.0000 | 0.0000 | 0.0000 | 0.0032 | 9.0687 | 26.2834 | 0.0016 | 0.0016 | 0.0016 | 0.0000 | 0.0000 | 139.52 | N | N | N | N | N | N | N | N | N | Y
201505.0 | 63.9 | 43.595 | 207.6 | 149.4 | 85.0 | 97.8 | 28.9 | 51.7 | 58.9 | 143.5 | 108.4 | 1.7 | 1.9760 | 29.0086 | 699.2 | 702.3 | 452.014 | 199.562 | -3.3 | -3.2 | -0.1 | -9.6 | 2.56 | 13.35 | 5.9 | 1.15e-06 | 0.0000 | 0.0000 | 0.0000 | 0.0000 | 4.4101 | 16.7258 | 0.0012 | 0.0012 | 0.0012 | 0.0000 | 0.0000 | 0.00 | N | N | N | N | N | N | N | N | N | N
201506.0 | 63.6 | 43.390 | 207.6 | 144.2 | 85.1 | 97.8 | 28.9 | 51.6 | 58.8 | 142.6 | 103.8 | 1.3 | 1.6328 | 29.0014 | 699.1 | 703.0 | 420.774 | 185.741 | -3.3 | -3.2 | -0.1 | -36.9 | 0.84 | 14.78 | 5.4 | 1.76e-04 | 0.0000 | 0.0000 | 0.0000 | 0.0000 | 1.3440 | 17.2381 | 0.0010 | 0.0010 | 0.0010 | 0.0000 | 0.0000 | 0.00 | N | N | N | N | N | N | N | N | N | N
201507.0 | 63.0 | 42.924 | 207.5 | 143.2 | 85.1 | 97.8 | 28.9 | 51.6 | 58.7 | 142.0 | 102.8 | 1.2 | 1.8923 | 29.0133 | 698.8 | 703.0 | 455.659 | 201.270 | -3.2 | -3.2 | -0.1 | -35.4 | 0.29 | 16.72 | 4.9 | 4.92e-04 | 0.0000 | 0.0000 | 0.0000 | 0.0000 | 0.4981 | 21.1260 | 0.0010 | 0.0010 | 0.0010 | 0.0000 | 0.0000 | 0.00 | N | N | N | N | N | N | N | N | N | N
201508.0 | 61.9 | 42.204 | 207.7 | 144.4 | 85.1 | 97.8 | 28.9 | 51.5 | 58.6 | 142.0 | 104.0 | 1.3 | 1.9991 | 29.0203 | 698.8 | 702.6 | 456.646 | 201.757 | -3.2 | -3.1 | -0.1 | -9.9 | 0.66 | 17.82 | 4.5 | 1.13e-06 | 0.0000 | 0.0000 | 0.0000 | 0.0000 | 1.1503 | 22.5709 | 0.0009 | 0.0009 | 0.0009 | 0.0000 | 0.0000 | 0.00 | N | N | N | N | N | N | N | N | N | N
201509.0 | 60.7 | 41.377 | 207.7 | 143.6 | 85.1 | 97.8 | 28.9 | 51.5 | 58.6 | 142.2 | 103.2 | 1.3 | 2.5875 | 29.0338 | 698.6 | 702.6 | 524.083 | 231.689 | -3.2 | -3.1 | -0.1 | 12.1 | 2.98 | 16.73 | 4.5 | 9.44e-05 | 0.0000 | 0.0000 | 0.0000 | 0.0015 | 5.9664 | 24.3303 | 0.0011 | 0.0011 | 0.0011 | 0.0000 | 0.0000 | 0.00 | N | N | N | N | N | N | N | N | N | N
201510.0 | 60.9 | 41.489 | 207.6 | 149.4 | 85.1 | 97.8 | 28.9 | 51.5 | 58.6 | 143.3 | 108.4 | 1.7 | 3.0436 | 29.0467 | 699.0 | 702.4 | 574.002 | 253.787 | -3.2 | -3.1 | -0.1 | 19.3 | 3.78 | 14.24 | 4.8 | 1.31e-03 | 0.0000 | 0.0000 | 0.0000 | 0.0027 | 8.2876 | 22.6836 | 0.0012 | 0.0012 | 0.0012 | 0.0000 | 0.0000 | 0.00 | N | N | N | N | N | N | N | N | N | N
201511.0 | 60.0 | 40.911 | 207.6 | 144.8 | 85.1 | 97.8 | 28.9 | 51.5 | 58.6 | 143.8 | 104.3 | 1.4 | 2.4939 | 29.0282 | 699.3 | 702.6 | 522.509 | 230.807 | -3.2 | -3.2 | -0.1 | 8.5 | 3.39 | 12.54 | 5.0 | 1.93e-03 | 0.0000 | 0.0000 | 0.0000 | 0.0011 | 6.7653 | 18.1756 | 0.0012 | 0.0012 | 0.0012 | 0.0000 | 0.0000 | 76.78 | N | N | N | N | N | N | N | N | N | N
201512.0 | 59.7 | 40.731 | 207.5 | 145.5 | 85.1 | 97.8 | 28.9 | 51.5 | 58.5 | 143.6 | 104.9 | 1.4 | 2.0512 | 29.0173 | 699.4 | 702.8 | 474.321 | 209.426 | -3.2 | -3.2 | -0.1 | -8.5 | 2.20 | 12.87 | 5.1 | 2.42e-03 | 0.0000 | 0.0000 | 0.0000 | 0.0000 | 3.9705 | 16.9161 | 0.0011 | 0.0011 | 0.0011 | 0.0000 | 0.0000 | 0.00 | N | N | N | N | N | N | N | N | N | N
201513.0 | 58.0 | 39.513 | 207.6 | 143.5 | 85.2 | 97.8 | 28.9 | 51.4 | 58.3 | 142.9 | 103.1 | 1.3 | 2.2669 | 29.0247 | 699.2 | 702.9 | 494.036 | 218.220 | -3.2 | -3.1 | -0.1 | 24.3 | 1.57 | 14.37 | 4.9 | 3.52e-03 | 0.0000 | 0.0000 | 0.0000 | 0.0029 | 2.9593 | 19.6922 | 0.0011 | 0.0011 | 0.0011 | 0.0000 | 0.0000 | 0.00 | N | N | N | N | N | N | N | N | N | N
201514.0 | 56.9 | 38.823 | 207.7 | 144.3 | 85.2 | 97.8 | 28.9 | 51.3 | 58.2 | 143.0 | 103.9 | 1.3 | 2.1663 | 29.0224 | 699.0 | 702.8 | 485.193 | 214.333 | -3.2 | -3.1 | -0.1 | -4.9 | 2.48 | 14.44 | 4.7 | 5.35e-03 | 0.0000 | 0.0000 | 0.0000 | 0.0000 | 4.5967 | 19.4313 | 0.0010 | 0.0010 | 0.0010 | 0.0000 | 0.0000 | 77.72 | N | N | N | N | N | N | N | N | N | N
201515.0 | 57.2 | 39.010 | 207.8 | 145.1 | 85.2 | 97.8 | 28.9 | 51.3 | 58.1 | 143.2 | 104.5 | 1.4 | 2.1350 | 29.0230 | 698.9 | 702.8 | 482.307 | 213.088 | -3.2 | -3.1 | -0.1 | -7.2 | 2.58 | 14.04 | 4.6 | 3.34e-03 | 0.0000 | 0.0000 | 0.0000 | 0.0000 | 4.7436 | 18.7828 | 0.0010 | 0.0010 | 0.0010 | 0.0000 | 0.0000 | 0.00 | N | N | N | N | N | N | N | N | N | N
201516.0 | 55.0 | 37.469 | 207.8 | 143.2 | 85.2 | 97.8 | 28.9 | 51.2 | 58.0 | 143.1 | 102.8 | 1.2 | 2.5789 | 29.0327 | 698.8 | 702.6 | 531.910 | 235.099 | -3.2 | -3.1 | -0.1 | 13.7 | 5.16 | 12.16 | 4.8 | 5.49e-03 | 0.0000 | 0.0000 | 0.0000 | 0.0018 | 10.4792 | 17.9434 | 0.0011 | 0.0011 | 0.0011 | 0.0000 | 0.0000 | 48.44 | N | N | N | N | N | N | N | N | N | N
201517.0 | 55.4 | 37.786 | 207.8 | 147.8 | 85.3 | 97.8 | 28.9 | 51.3 | 58.1 | 143.0 | 107.0 | 1.6 | 3.0042 | 29.0393 | 698.7 | 702.6 | 576.748 | 255.001 | -3.2 | -3.2 | -0.1 | 20.6 | 8.23 | 8.44 | 5.7 | 8.96e-03 | 0.0000 | 0.0000 | 0.0000 | 0.0029 | 18.1256 | 13.5065 | 0.0015 | 0.0014 | 0.0014 | 0.0000 | 0.0000 | 163.27 | N | N | N | N | N | N | N | N | N | Y
201518.0 | 56.5 | 38.513 | 207.8 | 150.4 | 85.2 | 97.8 | 28.9 | 51.2 | 58.0 | 144.1 | 109.3 | 1.8 | 3.1850 | 29.0435 | 699.1 | 702.5 | 594.546 | 262.827 | -3.4 | -3.3 | -0.1 | 21.4 | 9.08 | 5.47 | 6.5 | 9.82e-03 | 0.0000 | 0.0000 | 0.0000 | 0.0031 | 20.6003 | 9.0318 | 0.0017 | 0.0017 | 0.0017 | 0.0000 | 0.0000 | 98.72 | N | N | N | N | N | N | N | N | N | Y
201519.0 | 57.5 | 39.177 | 207.8 | 150.7 | 85.3 | 97.8 | 28.9 | 51.3 | 58.1 | 145.1 | 109.5 | 1.8 | 3.2784 | 29.0405 | 699.2 | 703.0 | 602.574 | 266.324 | -3.5 | -3.4 | -0.1 | 20.9 | 7.90 | 4.26 | 6.8 | 9.13e-03 | 0.0000 | 0.0000 | 0.0000 | 0.0031 | 18.1716 | 7.1307 | 0.0018 | 0.0018 | 0.0018 | 0.0000 | 0.0000 | 204.69 | N | N | N | N | N | N | N | N | N | Y
201520.0 | 58.3 | 39.755 | 207.8 | 150.6 | 85.3 | 97.8 | 28.9 | 51.3 | 58.2 | 146.1 | 109.4 | 1.8 | 2.5927 | 29.0224 | 698.8 | 703.3 | 530.888 | 234.570 | -3.6 | -3.5 | -0.1 | 15.4 | 5.09 | 5.29 | 6.6 | 2.54e-03 | 0.0000 | 0.0000 | 0.0000 | 0.0020 | 10.3188 | 7.7919 | 0.0015 | 0.0015 | 0.0015 | 0.0000 | 0.0000 | 43.43 | N | N | N | N | N | N | N | N | N | N
201521.0 | 57.5 | 39.177 | 208.3 | 144.4 | 85.3 | 97.8 | 28.9 | 51.3 | 58.0 | 145.3 | 104.0 | 1.3 | 2.1010 | 29.0160 | 698.3 | 703.3 | 478.168 | 211.313 | -3.6 | -3.5 | -0.1 | 38.0 | 5.90 | 6.87 | 6.0 | 1.09e-06 | 0.0000 | 0.0000 | 0.0000 | 0.0044 | 10.7577 | 9.1180 | 0.0013 | 0.0012 | 0.0012 | 0.0000 | 0.0000 | 0.00 | N | N | N | N | N | N | N | N | N | N
201522.0 | 57.9 | 39.445 | 208.4 | 147.1 | 85.3 | 97.8 | 28.9 | 51.2 | 58.0 | 145.9 | 106.4 | 1.6 | 2.9018 | 29.0378 | 697.7 | 702.9 | 565.440 | 250.195 | -3.6 | -3.5 | -0.1 | 40.0 | 7.96 | 6.29 | 6.0 | 9.13e-07 | 0.0000 | 0.0000 | 0.0000 | 0.0055 | 17.1943 | 9.8788 | 0.0015 | 0.0015 | 0.0015 | 0.0000 | 0.0000 | 151.10 | N | N | N | N | N | N | N | N | N | Y
201523.0 | 58.8 | 40.091 | 208.7 | 150.6 | 85.4 | 97.7 | 28.9 | 51.3 | 58.1 | 147.0 | 109.4 | 1.8 | 2.5319 | 29.0274 | 697.3 | 702.4 | 520.089 | 230.135 | -3.7 | -3.6 | -0.1 | -14.2 | 6.61 | 5.67 | 6.3 | 9.97e-07 | 0.0000 | 0.0000 | 0.0000 | 0.0000 | 13.1306 | 8.1881 | 0.0014 | 0.0014 | 0.0014 | 0.0000 | 0.0000 | 180.46 | N | N | N | N | N | N | N | N | N | Y
201524.0 | 59.0 | 40.221 | 208.9 | 146.6 | 85.4 | 97.7 | 28.9 | 51.2 | 57.9 | 147.4 | 105.9 | 1.5 | 1.2284 | 28.9998 | 696.6 | 702.3 | 359.094 | 158.836 | -3.7 | -3.6 | -0.1 | -35.1 | 3.01 | 7.66 | 5.9 | 1.45e-06 | 0.0000 | 0.0000 | 0.0000 | 0.0000 | 4.1262 | 7.6413 | 0.0009 | 0.0009 | 0.0009 | 0.0000 | 0.0000 | 0.00 | N | N | N | N | N | N | N | N | N | N
201525.0 | 57.6 | 39.283 | 209.2 | 143.1 | 85.4 | 97.7 | 28.9 | 51.1 | 57.8 | 146.5 | 102.8 | 1.2 | 1.6550 | 29.0106 | 695.5 | 702.1 | 419.052 | 185.608 | -3.6 | -3.5 | -0.1 | 23.8 | 2.00 | 11.09 | 5.0 | 1.24e-06 | 0.0000 | 0.0000 | 0.0000 | 0.0024 | 3.2045 | 12.9224 | 0.0009 | 0.0009 | 0.0009 | 0.0000 | 0.0000 | 0.00 | N | N | N | N | N | N | N | N | N | N
201526.0 | 56.8 | 38.730 | 209.5 | 144.5 | 85.4 | 97.7 | 28.9 | 51.1 | 57.7 | 145.8 | 104.1 | 1.4 | 1.4417 | 29.0078 | 694.3 | 701.3 | 394.833 | 175.042 | -3.5 | -3.5 | -0.1 | 57.6 | 4.79 | 11.81 | 4.5 | 1.31e-06 | 0.0000 | 0.0000 | 0.0000 | 0.0055 | 7.2435 | 12.9817 | 0.0008 | 0.0008 | 0.0008 | 0.0000 | 0.0000 | 80.44 | N | N | N | N | N | N | N | N | N | N
201527.0 | 56.6 | 38.575 | 209.8 | 146.0 | 85.4 | 97.7 | 28.9 | 51.0 | 57.6 | 146.6 | 105.4 | 1.5 | 1.8476 | 29.0130 | 693.2 | 700.8 | 446.175 | 198.041 | -3.6 | -3.5 | -0.1 | 56.5 | 8.09 | 9.05 | 4.7 | 1.15e-06 | 0.0000 | 0.0000 | 0.0000 | 0.0062 | 13.8372 | 11.2550 | 0.0009 | 0.0009 | 0.0009 | 0.0000 | 0.0000 | 80.08 | N | N | N | N | N | N | N | N | N | N
201528.0 | 57.2 | 39.028 | 210.1 | 147.5 | 85.5 | 97.7 | 28.9 | 51.1 | 57.8 | 147.1 | 106.7 | 1.6 | 2.6973 | 29.0266 | 692.3 | 699.9 | 542.601 | 241.139 | -3.7 | -3.6 | -0.1 | 46.6 | 7.74 | 6.50 | 5.2 | 9.48e-07 | 0.0000 | 0.0000 | 0.0000 | 0.0062 | 16.1085 | 9.8406 | 0.0013 | 0.0013 | 0.0013 | 0.0000 | 0.0000 | 138.02 | N | N | N | N | N | N | N | N | N | N
201529.0 | 57.3 | 39.072 | 210.2 | 146.5 | 85.5 | 97.7 | 28.9 | 51.1 | 57.7 | 147.2 | 105.8 | 1.5 | 2.3939 | 29.0104 | 691.4 | 699.6 | 509.424 | 226.447 | -3.7 | -3.6 | -0.1 | 31.2 | 6.04 | 6.20 | 5.3 | 1.01e-06 | 0.0000 | 0.0000 | 0.0000 | 0.0039 | 11.8195 | 8.8091 | 0.0012 | 0.0012 | 0.0012 | 0.0000 | 0.0000 | 16.32 | N | N | N | N | N | N | N | N | N | N
201530.0 | 57.6 | 39.271 | 210.4 | 147.6 | 85.5 | 97.7 | 28.9 | 51.1 | 57.7 | 146.9 | 106.8 | 1.6 | 1.9960 | 29.0057 | 690.4 | 699.0 | 465.229 | 206.942 | -3.7 | -3.6 | -0.1 | 15.2 | 3.88 | 7.62 | 5.0 | 1.84e-03 | 0.0000 | 0.0000 | 0.0000 | 0.0017 | 6.9421 | 9.9020 | 0.0010 | 0.0010 | 0.0010 | 0.0000 | 0.0000 | 43.68 | N | N | N | N | N | N | N | N | N | N
201531.0 | 55.1 | 37.574 | 210.6 | 143.7 | 85.6 | 97.7 | 28.9 | 51.1 | 57.6 | 146.5 | 103.4 | 1.3 | 1.5393 | 28.9962 | 689.0 | 698.4 | 408.452 | 181.842 | -3.7 | -3.6 | -0.1 | -4.7 | 1.63 | 10.66 | 4.5 | 1.27e-06 | 0.0000 | 0.0000 | 0.0000 | 0.0000 | 2.5585 | 12.1740 | 0.0008 | 0.0008 | 0.0008 | 0.0000 | 0.0000 | 0.00 | N | N | N | N | N | N | N | N | N | N
201532.0 | 52.5 | 35.766 | 210.8 | 143.5 | 85.6 | 97.7 | 28.9 | 51.0 | 57.5 | 145.8 | 103.1 | 1.3 | 1.4141 | 28.9932 | 687.5 | 697.2 | 390.790 | 174.196 | -3.6 | -3.5 | -0.1 | -16.9 | 1.09 | 13.74 | 4.0 | 1.32e-06 | 0.0000 | 0.0000 | 0.0000 | 0.0000 | 1.6452 | 15.0282 | 0.0007 | 0.0007 | 0.0007 | 0.0000 | 0.0000 | 0.00 | N | N | N | N | N | N | N | N | N | N
201533.0 | 51.8 | 35.294 | 210.8 | 143.9 | 85.6 | 97.7 | 28.9 | 51.0 | 57.5 | 145.3 | 103.5 | 1.3 | 0.8634 | 28.9812 | 686.0 | 696.3 | 293.890 | 131.112 | -3.5 | -3.4 | -0.1 | -15.2 | 0.99 | 15.62 | 3.5 | 1.75e-06 | 0.0000 | 0.0000 | 0.0000 | 0.0000 | 1.1237 | 12.8563 | 0.0005 | 0.0005 | 0.0005 | 0.0000 | 0.0000 | 0.00 | N | N | N | N | N | N | N | N | N | N
201534.0 | 51.4 | 35.020 | 210.8 | 142.9 | 85.6 | 97.7 | 28.9 | 51.0 | 57.4 | 144.7 | 102.6 | 1.2 | 0.8045 | 28.9795 | 684.4 | 695.6 | 281.769 | 125.878 | -3.3 | -3.2 | -0.1 | 59.6 | 2.23 | 15.53 | 3.3 | 1.82e-06 | 0.0000 | 0.0000 | 0.0000 | 0.0041 | 2.4226 | 12.2755 | 0.0004 | 0.0004 | 0.0004 | 0.0000 | 0.0000 | 0.00 | N | N | N | N | N | N | N | N | N | N
201535.0 | 51.3 | 34.989 | 210.6 | 142.2 | 85.6 | 97.7 | 28.9 | 51.0 | 57.5 | 146.9 | 102.0 | 1.2 | 1.8225 | 29.0006 | 683.1 | 694.5 | 439.075 | 196.526 | 55.1 | 54.0 | 1.1 | 103.6 | 5.61 | 12.09 | 3.8 | 1.16e-06 | 0.0028 | 0.0027 | 0.0001 | 0.0112 | 9.5178 | 14.9169 | 0.0008 | 0.0008 | 0.0008 | 0.0000 | 0.0000 | 86.59 | N | N | N | N | N | N | N | N | N | N
201536.0 | 52.2 | 35.611 | 210.3 | 145.0 | 85.6 | 97.7 | 28.9 | 51.0 | 57.6 | 147.9 | 104.5 | 1.4 | 2.9761 | 29.0278 | 682.5 | 693.0 | 569.194 | 255.133 | 183.0 | 179.4 | 3.7 | 90.3 | 9.22 | 7.27 | 5.1 | 8.99e-03 | 0.0119 | 0.0117 | 0.0003 | 0.0127 | 20.3159 | 11.6426 | 0.0013 | 0.0013 | 0.0013 | 0.0000 | 0.0000 | 127.69 | N | N | N | N | N | N | N | N | N | Y
201537.0 | 53.5 | 36.487 | 209.6 | 148.7 | 85.7 | 97.7 | 28.9 | 51.0 | 57.6 | 147.4 | 107.8 | 1.7 | 3.4847 | 29.0446 | 682.4 | 692.5 | 618.067 | 277.233 | 83.4 | 81.7 | 1.7 | 72.2 | 10.60 | 4.06 | 6.1 | 1.74e-02 | 0.0059 | 0.0058 | 0.0001 | 0.0110 | 25.3822 | 7.0704 | 0.0017 | 0.0017 | 0.0017 | 0.0000 | 0.0000 | 176.35 | N | N | N | N | N | N | N | N | N | Y
201538.0 | 55.1 | 37.543 | 208.7 | 151.6 | 85.7 | 97.7 | 28.9 | 51.0 | 57.5 | 146.6 | 110.3 | 1.9 | 3.9924 | 29.0565 | 681.9 | 691.9 | 661.489 | 296.949 | 19.0 | 18.6 | 0.4 | 57.2 | 11.11 | 2.44 | 6.6 | 2.02e-02 | 0.0014 | 0.0014 | 0.0000 | 0.0093 | 28.4912 | 4.5406 | 0.0019 | 0.0019 | 0.0019 | 0.0000 | 0.0000 | 208.36 | N | N | N | N | N | N | N | N | N | Y
201539.0 | 57.0 | 38.854 | 207.9 | 152.6 | 85.7 | 97.7 | 28.9 | 51.0 | 57.5 | 145.9 | 111.2 | 2.0 | 4.5519 | 29.0661 | 681.0 | 691.2 | 706.814 | 317.643 | 9.3 | 9.1 | 0.2 | 46.4 | 11.12 | 1.68 | 6.7 | 1.72e-02 | 0.0008 | 0.0007 | 0.0000 | 0.0081 | 30.4890 | 3.3440 | 0.0021 | 0.0021 | 0.0021 | 0.0000 | 0.0000 | 216.84 | N | N | N | N | N | N | N | N | N | Y
201540.0 | 58.8 | 40.091 | 206.6 | 154.1 | 85.7 | 97.7 | 28.9 | 51.0 | 57.4 | 145.0 | 112.5 | 2.1 | 4.3830 | 29.0561 | 679.8 | 690.3 | 692.311 | 311.366 | 8.1 | 8.0 | 0.2 | 40.5 | 10.50 | 1.53 | 6.4 | 1.02e-02 | 0.0006 | 0.0006 | 0.0000 | 0.0069 | 28.2395 | 2.9945 | 0.0019 | 0.0019 | 0.0019 | 0.0000 | 0.0000 | 221.85 | N | N | N | N | N | N | N | N | N | Y
201541.0 | 60.7 | 41.358 | 205.6 | 153.7 | 85.7 | 97.8 | 28.9 | 50.9 | 57.4 | 144.6 | 112.2 | 2.1 | 2.7861 | 29.0193 | 678.4 | 689.3 | 540.899 | 243.259 | 7.0 | 6.9 | 0.1 | 35.3 | 9.11 | 2.10 | 5.9 | 9.42e-07 | 0.0004 | 0.0004 | 0.0000 | 0.0047 | 19.1285 | 3.2066 | 0.0014 | 0.0014 | 0.0014 | 0.0000 | 0.0000 | 172.91 | N | N | N | N | N | N | N | N | N | Y
201542.0 | 62.0 | 42.241 | 204.7 | 150.0 | 85.7 | 97.8 | 28.9 | 50.8 | 57.2 | 143.7 | 108.9 | 1.8 | 1.4107 | 28.9932 | 676.8 | 688.3 | 386.966 | 174.115 | 6.0 | 5.8 | 0.1 | 25.3 | 6.86 | 3.68 | 5.4 | 1.32e-06 | 0.0003 | 0.0003 | 0.0000 | 0.0024 | 10.3129 | 4.0260 | 0.0009 | 0.0009 | 0.0009 | 0.0000 | 0.0000 | 85.13 | N | N | N | N | N | N | N | N | N | N
201543.0 | 62.1 | 42.353 | 203.7 | 145.3 | 85.7 | 97.8 | 28.9 | 50.8 | 57.1 | 141.9 | 104.7 | 1.4 | 1.3213 | 28.9999 | 675.2 | 687.0 | 375.438 | 169.199 | 5.0 | 4.9 | 0.1 | 19.7 | 4.96 | 5.99 | 4.9 | 1.36e-06 | 0.0002 | 0.0002 | 0.0000 | 0.0018 | 7.2410 | 6.3668 | 0.0008 | 0.0008 | 0.0008 | 0.0000 | 0.0000 | 0.00 | N | N | N | N | N | N | N | N | N | N
201544.0 | 62.7 | 42.738 | 203.0 | 143.5 | 85.7 | 97.8 | 28.9 | 50.8 | 57.2 | 141.0 | 103.2 | 1.3 | 1.3347 | 29.0043 | 673.6 | 685.5 | 377.605 | 170.441 | 4.1 | 4.1 | 0.1 | 30.7 | 6.32 | 7.00 | 4.6 | 1.34e-06 | 0.0002 | 0.0002 | 0.0000 | 0.0029 | 9.3077 | 7.4852 | 0.0008 | 0.0008 | 0.0008 | 0.0000 | 0.0000 | 98.77 | N | N | N | N | N | N | N | N | N | N
201545.0 | 63.6 | 43.378 | 202.4 | 145.9 | 85.8 | 97.8 | 28.9 | 50.8 | 57.2 | 140.5 | 105.3 | 1.5 | 1.3677 | 29.0031 | 672.0 | 684.4 | 382.111 | 172.715 | 3.4 | 3.3 | 0.1 | 42.7 | 8.93 | 5.48 | 4.6 | 1.32e-06 | 0.0001 | 0.0001 | 0.0000 | 0.0041 | 13.3239 | 5.9441 | 0.0008 | 0.0008 | 0.0008 | 0.0000 | 0.0000 | 125.84 | N | N | N | N | N | N | N | N | N | N
201546.0 | 64.9 | 44.217 | 201.8 | 145.9 | 85.8 | 97.8 | 28.9 | 50.8 | 57.1 | 140.8 | 105.3 | 1.5 | 1.3453 | 29.0079 | 671.0 | 683.2 | 378.506 | 171.269 | 2.6 | 2.5 | 0.1 | 43.8 | 9.19 | 4.07 | 4.8 | 1.33e-06 | 0.0001 | 0.0001 | 0.0000 | 0.0041 | 13.5968 | 4.3779 | 0.0008 | 0.0008 | 0.0008 | 0.0000 | 0.0000 | 84.83 | N | N | N | N | N | N | N | N | N | N
201547.0 | 66.0 | 44.975 | 201.2 | 145.6 | 85.7 | 97.8 | 28.9 | 50.8 | 57.0 | 140.9 | 105.0 | 1.4 | 1.2833 | 29.0071 | 669.9 | 682.5 | 368.581 | 166.933 | 1.8 | 1.8 | 0.0 | 34.8 | 8.43 | 3.71 | 4.8 | 1.37e-06 | 0.0001 | 0.0001 | 0.0000 | 0.0032 | 12.1512 | 3.8848 | 0.0008 | 0.0008 | 0.0008 | 0.0000 | 0.0000 | 108.23 | N | N | N | N | N | N | N | N | N | N
201548.0 | 66.8 | 45.553 | 200.7 | 145.3 | 85.7 | 97.8 | 28.9 | 50.7 | 56.9 | 141.3 | 104.8 | 1.4 | 1.2679 | 29.0034 | 668.5 | 681.3 | 365.926 | 165.911 | 1.2 | 1.2 | 0.0 | 11.1 | 5.98 | 5.23 | 4.5 | 1.39e-06 | 0.0001 | 0.0000 | 0.0000 | 0.0010 | 8.5613 | 5.4472 | 0.0008 | 0.0008 | 0.0008 | 0.0000 | 0.0000 | 0.00 | N | N | N | N | N | N | N | N | N | N
201549.0 | 67.0 | 45.658 | 200.0 | 142.6 | 85.7 | 97.8 | 28.9 | 50.7 | 56.8 | 140.4 | 102.3 | 1.2 | 1.4070 | 29.0070 | 667.2 | 680.2 | 384.053 | 174.363 | 0.7 | 0.7 | 0.0 | -19.4 | 2.39 | 8.57 | 4.0 | 1.32e-06 | 0.0000 | 0.0000 | 0.0000 | 0.0000 | 3.5994 | 9.3831 | 0.0007 | 0.0007 | 0.0007 | 0.0000 | 0.0000 | 0.00 | N | N | N | N | N | N | N | N | N | N
201550.0 | 66.1 | 45.099 | 199.2 | 142.3 | 85.7 | 97.8 | 28.9 | 50.7 | 56.8 | 139.5 | 102.1 | 1.2 | 1.8311 | 29.0121 | 665.7 | 679.0 | 441.448 | 200.721 | 0.3 | 0.3 | 0.0 | -31.4 | 0.72 | 13.24 | 3.4 | 1.15e-06 | 0.0000 | 0.0000 | 0.0000 | 0.0000 | 1.2544 | 16.6800 | 0.0007 | 0.0007 | 0.0007 | 0.0000 | 0.0000 | 0.00 | N | N | N | N | N | N | N | N | N | N
201551.0 | 65.6 | 44.751 | 198.4 | 143.9 | 85.8 | 97.8 | 28.9 | 50.7 | 56.9 | 139.0 | 103.5 | 1.3 | 1.3763 | 29.0042 | 664.1 | 677.8 | 380.158 | 173.041 | -0.0 | -0.0 | -0.0 | -32.5 | 0.29 | 16.40 | 2.8 | 1.33e-06 | 0.0000 | 0.0000 | 0.0000 | 0.0000 | 0.4382 | 17.8189 | 0.0005 | 0.0005 | 0.0005 | 0.0000 | 0.0000 | 0.00 | N | N | N | N | N | N | N | N | N | N
201552.0 | 59.4 | 40.495 | 197.3 | 143.3 | 85.8 | 97.8 | 28.9 | 50.8 | 57.0 | 138.6 | 103.0 | 1.3 | 1.0485 | 29.0045 | 662.7 | 676.1 | 330.825 | 150.786 | -0.3 | -0.3 | -0.0 | -33.9 | 0.19 | 18.02 | 2.5 | 1.52e-06 | 0.0000 | 0.0000 | 0.0000 | 0.0000 | 0.2534 | 17.0554 | 0.0004 | 0.0004 | 0.0004 | 0.0000 | 0.0000 | 0.00 | N | N | N | N | N | N | N | N | N | N
201553.0 | 52.8 | 36.027 | 196.2 | 142.4 | 85.8 | 97.8 | 28.9 | 50.8 | 57.1 | 138.4 | 102.2 | 1.2 | 1.0722 | 29.0059 | 660.9 | 674.6 | 331.697 | 151.423 | -0.5 | -0.5 | -0.0 | -36.6 | 0.16 | 18.80 | 2.2 | 1.51e-06 | 0.0000 | 0.0000 | 0.0000 | 0.0000 | 0.2098 | 17.8740 | 0.0004 | 0.0004 | 0.0004 | 0.0000 | 0.0000 | 0.00 | N | N | N | N | N | N | N | N | N | N
201554.0 | 48.7 | 33.231 | 195.0 | 142.1 | 85.8 | 97.8 | 28.9 | 50.9 | 57.2 | 138.6 | 101.9 | 1.2 | 1.4967 | 29.0208 | 659.7 | 673.4 | 395.778 | 180.973 | -0.8 | -0.7 | -0.0 | -36.3 | 0.14 | 19.17 | 2.1 | 1.26e-06 | 0.0000 | 0.0000 | 0.0000 | 0.0000 | 0.2196 | 21.7811 | 0.0004 | 0.0004 | 0.0004 | 0.0000 | 0.0000 | 0.00 | N | N | N | N | N | N | N | N | N | N
201555.0 | 47.0 | 32.069 | 194.0 | 142.8 | 85.8 | 97.8 | 28.9 | 50.9 | 57.2 | 138.6 | 102.5 | 1.2 | 1.2701 | 29.0202 | 658.5 | 672.0 | 363.394 | 166.336 | -1.0 | -1.0 | -0.0 | -35.8 | 0.13 | 19.34 | 2.0 | 1.38e-06 | 0.0000 | 0.0000 | 0.0000 | 0.0000 | 0.1851 | 20.1925 | 0.0004 | 0.0004 | 0.0004 | 0.0000 | 0.0000 | 0.00 | N | N | N | N | N | N | N | N | N | N
201556.0 | 44.1 | 30.068 | 193.2 | 142.9 | 85.8 | 97.8 | 28.9 | 50.9 | 57.3 | 138.8 | 102.6 | 1.2 | 0.9402 | 29.0122 | 656.9 | 670.7 | 311.088 | 142.556 | -1.2 | -1.1 | -0.0 | -36.5 | 0.12 | 19.42 | 1.9 | 3.56e-03 | 0.0000 | 0.0000 | 0.0000 | 0.0000 | 0.1472 | 17.3836 | 0.0003 | 0.0003 | 0.0003 | 0.0000 | 0.0000 | 0.00 | N | N | N | N | N | N | N | N | N | N
201557.0 | 39.6 | 26.974 | 192.5 | 142.0 | 85.7 | 97.8 | 28.9 | 50.9 | 57.3 | 139.2 | 101.8 | 1.2 | 0.9054 | 29.0085 | 655.4 | 669.7 | 304.913 | 139.895 | -1.4 | -1.3 | -0.0 | -37.8 | 0.11 | 19.48 | 1.7 | 5.12e-03 | 0.0000 | 0.0000 | 0.0000 | 0.0000 | 0.1316 | 17.1128 | 0.0003 | 0.0003 | 0.0003 | 0.0000 | 0.0000 | 0.00 | N | N | N | N | N | N | N | N | N | N
201558.0 | 38.3 | 26.116 | 191.7 | 141.7 | 85.8 | 97.8 | 28.9 | 51.0 | 57.4 | 139.8 | 101.6 | 1.1 | 0.8278 | 29.0037 | 654.1 | 668.2 | 290.366 | 133.362 | -1.5 | -1.5 | -0.0 | -38.2 | 0.10 | 19.40 | 1.6 | 5.41e-03 | 0.0000 | 0.0000 | 0.0000 | 0.0000 | 0.1129 | 16.2397 | 0.0003 | 0.0003 | 0.0003 | 0.0000 | 0.0000 | 0.00 | N | N | N | N | N | N | N | N | N | N
201559.0 | 36.8 | 25.116 | 191.0 | 141.5 | 85.8 | 97.8 | 28.9 | 51.0 | 57.4 | 140.2 | 101.4 | 1.1 | 0.7147 | 28.9994 | 652.7 | 667.0 | 268.679 | 123.534 | -1.7 | -1.6 | -0.0 | -40.9 | 0.10 | 19.41 | 1.5 | 6.05e-03 | 0.0000 | 0.0000 | 0.0000 | 0.0000 | 0.1050 | 15.0540 | 0.0002 | 0.0002 | 0.0002 | 0.0000 | 0.0000 | 0.00 | N | N | N | N | N | N | N | N | N | N
201600.0 | 34.2 | 23.339 | 190.5 | 141.4 | 85.8 | 97.8 | 28.9 | 51.1 | 57.6 | 140.6 | 101.3 | 1.1 | 1.0693 | 29.0102 | 651.6 | 666.0 | 322.106 | 148.299 | -1.8 | -1.8 | -0.0 | -26.2 | 0.32 | 19.32 | 1.4 | 6.13e-03 | 0.0000 | 0.0000 | 0.0000 | 0.0000 | 0.4090 | 17.9912 | 0.0003 | 0.0003 | 0.0003 | 0.0000 | 0.0000 | 0.00 | N | N | N | N | N | N | N | N | N | N
201601.0 | 33.0 | 22.487 | 190.2 | 141.7 | 85.7 | 97.8 | 28.9 | 51.0 | 57.5 | 140.9 | 101.5 | 1.1 | 0.9985 | 29.0106 | 650.7 | 664.8 | 318.874 | 146.934 | -1.9 | -1.9 | -0.0 | 19.2 | 1.82 | 17.54 | 1.4 | 5.96e-03 | 0.0000 | 0.0000 | 0.0000 | 0.0016 | 2.3148 | 16.1812 | 0.0003 | 0.0003 | 0.0003 | 0.0000 | 0.0000 | 0.00 | N | N | N | N | N | N | N | N | N | N
201602.0 | 34.0 | 23.177 | 189.9 | 143.9 | 85.7 | 97.8 | 28.9 | 51.0 | 57.5 | 141.5 | 103.5 | 1.3 | 1.2113 | 29.0196 | 649.9 | 663.4 | 354.186 | 163.378 | -2.1 | -2.0 | -0.0 | 39.7 | 4.22 | 13.94 | 1.6 | 8.04e-03 | 0.0000 | 0.0000 | 0.0000 | 0.0036 | 5.9553 | 14.2980 | 0.0003 | 0.0003 | 0.0003 | 0.0000 | 0.0000 | 62.33 | N | N | N | N | N | N | N | N | N | N
201603.0 | 35.6 | 24.265 | 189.6 | 144.4 | 85.8 | 97.8 | 28.9 | 51.0 | 57.5 | 142.1 | 103.9 | 1.3 | 1.4496 | 29.0325 | 649.5 | 662.3 | 389.193 | 179.666 | -2.3 | -2.2 | -0.0 | 22.0 | 4.53 | 11.52 | 1.9 | 9.48e-03 | 0.0000 | 0.0000 | 0.0000 | 0.0022 | 7.0244 | 12.9912 | 0.0004 | 0.0004 | 0.0004 | 0.0000 | 0.0000 | 45.37 | N | N | N | N | N | N | N | N | N | N
201604.0 | 36.1 | 24.613 | 189.4 | 143.9 | 85.8 | 97.8 | 28.9 | 51.1 | 57.6 | 141.7 | 103.5 | 1.3 | 1.2406 | 29.0314 | 649.0 | 660.9 | 358.880 | 165.745 | -2.4 | -2.4 | -0.0 | -29.5 | 2.56 | 12.03 | 2.0 | 9.13e-03 | 0.0000 | 0.0000 | 0.0000 | 0.0000 | 3.6648 | 12.5221 | 0.0004 | 0.0004 | 0.0004 | 0.0000 | 0.0000 | 0.00 | N | N | N | N | N | N | N | N | N | N
201605.0 | 35.3 | 24.059 | 189.2 | 142.4 | 85.8 | 97.8 | 28.9 | 51.1 | 57.6 | 141.4 | 102.1 | 1.2 | 0.9489 | 29.0256 | 648.3 | 660.2 | 311.540 | 143.941 | -2.5 | -2.5 | -0.1 | -57.5 | 0.96 | 14.39 | 1.9 | 5.94e-03 | 0.0000 | 0.0000 | 0.0000 | 0.0000 | 1.1911 | 13.0023 | 0.0003 | 0.0003 | 0.0003 | 0.0000 | 0.0000 | 0.00 | N | N | N | N | N | N | N | N | N | N
201606.0 | 33.1 | 22.593 | 188.9 | 142.4 | 85.8 | 97.8 | 28.9 | 51.1 | 57.6 | 140.6 | 102.2 | 1.2 | 0.7730 | 29.0187 | 647.2 | 658.8 | 279.343 | 129.168 | -2.6 | -2.5 | -0.1 | -61.7 | 0.34 | 16.68 | 1.7 | 9.73e-04 | 0.0000 | 0.0000 | 0.0000 | 0.0000 | 0.3819 | 13.5244 | 0.0003 | 0.0003 | 0.0003 | 0.0000 | 0.0000 | 0.00 | N | N | N | N | N | N | N | N | N | N
201607.0 | 33.0 | 22.487 | 188.7 | 142.4 | 85.8 | 97.8 | 28.9 | 51.0 | 57.5 | 140.5 | 102.2 | 1.2 | 1.0332 | 29.0227 | 645.9 | 658.0 | 318.473 | 147.454 | -2.6 | -2.6 | -0.1 | -48.4 | 0.36 | 17.98 | 1.6 | 1.55e-06 | 0.0000 | 0.0000 | 0.0000 | 0.0000 | 0.4603 | 16.6454 | 0.0003 | 0.0003 | 0.0003 | 0.0000 | 0.0000 | 0.00 | N | N | N | N | N | N | N | N | N | N
201608.0 | 32.5 | 22.183 | 188.6 | 141.7 | 85.8 | 97.8 | 28.9 | 51.1 | 57.6 | 140.3 | 101.6 | 1.1 | 1.1103 | 29.0220 | 644.8 | 656.8 | 334.461 | 155.008 | -2.7 | -2.6 | -0.1 | 19.1 | 1.93 | 17.05 | 1.4 | 1.47e-06 | 0.0000 | 0.0000 | 0.0000 | 0.0016 | 2.5878 | 16.5891 | 0.0003 | 0.0003 | 0.0003 | 0.0000 | 0.0000 | 0.00 | N | N | N | N | N | N | N | N | N | N
201609.0 | 33.8 | 23.047 | 188.6 | 144.7 | 85.8 | 97.8 | 28.9 | 51.1 | 57.7 | 140.8 | 104.2 | 1.4 | 1.1853 | 29.0287 | 644.0 | 655.6 | 349.143 | 161.969 | -2.8 | -2.7 | -0.1 | -3.0 | 2.99 | 14.88 | 1.5 | 1.41e-06 | 0.0000 | 0.0000 | 0.0000 | 0.0000 | 4.1819 | 15.1309 | 0.0003 | 0.0003 | 0.0003 | 0.0000 | 0.0000 | 1.17 | N | N | N | N | N | N | N | N | N | N
201610.0 | 34.3 | 23.382 | 188.8 | 142.7 | 85.8 | 97.8 | 28.9 | 51.1 | 57.7 | 141.2 | 102.4 | 1.2 | 1.1833 | 29.0333 | 643.3 | 654.8 | 347.678 | 161.410 | -2.9 | -2.9 | -0.1 | -46.5 | 1.81 | 14.65 | 1.7 | 1.42e-06 | 0.0000 | 0.0000 | 0.0000 | 0.0000 | 2.5290 | 14.8477 | 0.0003 | 0.0003 | 0.0003 | 0.0000 | 0.0000 | 0.00 | N | N | N | N | N | N | N | N | N | N
201611.0 | 33.9 | 23.115 | 189.0 | 142.4 | 85.8 | 97.8 | 28.9 | 51.2 | 57.8 | 140.8 | 102.2 | 1.2 | 1.2916 | 29.0349 | 642.5 | 653.6 | 362.248 | 168.308 | -3.0 | -2.9 | -0.1 | -18.3 | 1.36 | 15.41 | 1.7 | 1.36e-06 | 0.0000 | 0.0000 | 0.0000 | 0.0000 | 1.9787 | 16.2784 | 0.0003 | 0.0003 | 0.0003 | 0.0000 | 0.0000 | 0.00 | N | N | N | N | N | N | N | N | N | N
201612.0 | 34.2 | 23.301 | 189.4 | 143.7 | 85.9 | 97.8 | 28.9 | 51.2 | 57.9 | 140.5 | 103.4 | 1.3 | 1.1712 | 29.0346 | 641.6 | 652.7 | 346.524 | 161.127 | -3.0 | -2.9 | -0.1 | 10.0 | 2.56 | 14.48 | 1.6 | 2.58e-03 | 0.0000 | 0.0000 | 0.0000 | 0.0009 | 3.5662 | 14.6440 | 0.0003 | 0.0003 | 0.0003 | 0.0000 | 0.0000 | 95.16 | N | N | N | N | N | N | N | N | N | Y
201613.0 | 35.5 | 24.215 | 189.8 | 143.3 | 85.8 | 97.8 | 28.9 | 51.2 | 57.8 | 140.9 | 103.0 | 1.3 | 1.2551 | 29.0377 | 640.9 | 651.8 | 360.457 | 167.726 | -3.0 | -3.0 | -0.1 | -9.0 | 2.56 | 13.99 | 1.7 | 3.91e-03 | 0.0000 | 0.0000 | 0.0000 | 0.0000 | 3.7104 | 14.7302 | 0.0003 | 0.0003 | 0.0003 | 0.0000 | 0.0000 | 0.00 | N | N | N | N | N | N | N | N | N | N
201614.0 | 35.6 | 24.252 | 190.2 | 142.5 | 85.8 | 97.8 | 28.9 | 51.1 | 57.7 | 140.9 | 102.3 | 1.2 | 1.0660 | 29.0306 | 640.0 | 650.8 | 330.813 | 154.021 | -3.1 | -3.0 | -0.1 | -28.3 | 1.03 | 15.36 | 1.7 | 1.49e-06 | 0.0000 | 0.0000 | 0.0000 | 0.0000 | 1.3673 | 14.8503 | 0.0003 | 0.0003 | 0.0003 | 0.0000 | 0.0000 | 0.00 | N | N | N | N | N | N | N | N | N | N
201615.0 | 35.6 | 24.283 | 190.6 | 142.8 | 85.9 | 97.8 | 28.9 | 51.2 | 57.8 | 140.4 | 102.6 | 1.2 | 0.8217 | 29.0271 | 639.2 | 649.8 | 287.113 | 133.760 | -3.1 | -3.0 | -0.1 | -30.7 | 0.32 | 17.13 | 1.5 | 1.71e-06 | 0.0000 | 0.0000 | 0.0000 | 0.0000 | 0.3698 | 14.3831 | 0.0003 | 0.0003 | 0.0003 | 0.0000 | 0.0000 | 0.00 | N | N | N | N | N | N | N | N | N | N
201616.0 | 33.7 | 23.003 | 190.9 | 142.5 | 85.8 | 97.9 | 28.9 | 51.1 | 57.6 | 140.3 | 102.3 | 1.2 | 0.5251 | 29.0232 | 638.3 | 648.9 | 229.908 | 107.182 | -3.1 | -3.0 | -0.1 | -30.6 | 0.14 | 18.36 | 1.3 | 2.14e-06 | 0.0000 | 0.0000 | 0.0000 | 0.0000 | 0.1334 | 12.3548 | 0.0002 | 0.0002 | 0.0002 | 0.0000 | 0.0000 | 0.00 | N | N | N | N | N | N | N | N | N | N
201617.0 | 28.8 | 19.642 | 191.4 | 141.9 | 85.8 | 97.9 | 28.9 | 51.1 | 57.6 | 140.6 | 101.7 | 1.2 | 0.4452 | 29.0211 | 637.2 | 647.9 | 213.973 | 99.848 | -3.1 | -3.0 | -0.1 | -34.2 | 0.11 | 19.05 | 1.1 | 2.29e-06 | 0.0000 | 0.0000 | 0.0000 | 0.0000 | 0.0927 | 11.9411 | 0.0002 | 0.0002 | 0.0002 | 0.0000 | 0.0000 | 0.00 | N | N | N | N | N | N | N | N | N | N
201618.0 | 24.9 | 16.988 | 191.8 | 140.7 | 85.9 | 97.9 | 28.9 | 51.2 | 57.9 | 141.0 | 100.7 | 1.1 | 0.4281 | 29.0191 | 636.2 | 646.7 | 208.595 | 97.419 | -3.1 | -3.0 | -0.1 | -39.2 | 0.09 | 19.24 | 1.0 | 2.35e-06 | 0.0000 | 0.0000 | 0.0000 | 0.0000 | 0.0798 | 11.7665 | 0.0001 | 0.0001 | 0.0001 | 0.0000 | 0.0000 | 0.00 | N | N | N | N | N | N | N | N | N | N
201619.0 | 23.1 | 15.758 | 192.3 | 140.5 | 85.9 | 97.9 | 28.9 | 51.2 | 57.9 | 141.7 | 100.5 | 1.0 | 0.5338 | 29.0274 | 635.6 | 645.8 | 220.548 | 103.093 | -3.1 | -3.0 | -0.1 | -42.0 | 0.09 | 19.39 | 0.9 | 2.22e-06 | 0.0000 | 0.0000 | 0.0000 | 0.0000 | 0.0788 | 12.5513 | 0.0001 | 0.0001 | 0.0001 | 0.0000 | 0.0000 | 0.00 | N | N | N | N | N | N | N | N | N | N
201620.0 | 20.0 | 13.639 | 192.6 | 141.0 | 85.9 | 97.9 | 28.9 | 51.1 | 57.6 | 142.4 | 100.9 | 1.1 | 0.3031 | 29.0229 | 634.8 | 645.0 | 162.695 | 76.093 | -3.1 | -3.0 | -0.1 | -32.0 | 0.17 | 19.52 | 0.8 | 3.01e-06 | 0.0000 | 0.0000 | 0.0000 | 0.0000 | 0.1133 | 9.3235 | 0.0001 | 0.0001 | 0.0001 | 0.0000 | 0.0000 | 0.00 | N | N | N | N | N | N | N | N | N | N
201621.0 | 19.5 | 13.285 | 193.1 | 141.2 | 85.9 | 97.9 | 28.9 | 51.0 | 57.4 | 143.0 | 101.1 | 1.1 | 0.5385 | 29.0312 | 634.0 | 643.9 | 226.216 | 105.906 | -3.0 | -3.0 | -0.1 | 47.2 | 1.22 | 18.52 | 0.8 | 1.17e-03 | 0.0000 | 0.0000 | 0.0000 | 0.0027 | 1.1192 | 12.3117 | 0.0001 | 0.0001 | 0.0001 | 0.0000 | 0.0000 | 0.00 | N | N | N | N | N | N | N | N | N | N
201622.0 | 20.4 | 13.931 | 193.5 | 141.6 | 85.9 | 97.9 | 28.9 | 51.0 | 57.3 | 143.8 | 101.5 | 1.1 | 0.7323 | 29.0387 | 633.3 | 643.0 | 270.015 | 126.522 | -3.0 | -3.0 | -0.1 | 76.4 | 3.93 | 15.05 | 0.8 | 6.32e-03 | 0.0000 | 0.0000 | 0.0000 | 0.0053 | 4.2902 | 11.9583 | 0.0002 | 0.0002 | 0.0002 | 0.0000 | 0.0000 | 59.02 | N | N | N | N | N | N | N | N | N | N
201623.0 | 22.4 | 15.273 | 193.9 | 143.0 | 85.8 | 97.9 | 28.9 | 50.9 | 57.3 | 143.9 | 102.7 | 1.2 | 0.9119 | 29.0432 | 632.7 | 642.5 | 303.061 | 142.110 | -3.1 | -3.1 | -0.1 | 58.7 | 6.34 | 10.73 | 1.2 | 1.09e-02 | 0.0000 | 0.0000 | 0.0000 | 0.0046 | 7.7821 | 9.5710 | 0.0002 | 0.0002 | 0.0002 | 0.0000 | 0.0000 | 61.29 | N | N | N | N | N | N | N | N | N | N
201624.0 | 24.8 | 16.901 | 194.3 | 144.1 | 85.9 | 97.9 | 28.9 | 51.0 | 57.3 | 144.2 | 103.7 | 1.3 | 0.9220 | 29.0397 | 632.4 | 641.9 | 304.362 | 142.743 | -3.3 | -3.2 | -0.1 | 44.8 | 7.23 | 7.74 | 1.5 | 1.47e-02 | 0.0000 | 0.0000 | 0.0000 | 0.0035 | 8.9121 | 6.9394 | 0.0003 | 0.0003 | 0.0003 | 0.0000 | 0.0000 | 80.01 | N | N | N | N | N | N | N | N | N | N
201625.0 | 26.5 | 18.057 | 194.7 | 144.2 | 85.9 | 97.9 | 28.9 | 50.9 | 57.2 | 144.5 | 103.8 | 1.3 | 0.7826 | 29.0389 | 632.5 | 641.3 | 279.187 | 130.918 | -3.4 | -3.3 | -0.1 | 14.6 | 5.33 | 7.53 | 1.9 | 1.53e-02 | 0.0000 | 0.0000 | 0.0000 | 0.0010 | 6.0293 | 6.1921 | 0.0003 | 0.0003 | 0.0003 | 0.0000 | 0.0000 | 0.00 | N | N | N | N | N | N | N | N | N | N
201626.0 | 27.0 | 18.380 | 195.0 | 142.2 | 86.0 | 97.9 | 28.9 | 50.9 | 57.2 | 144.7 | 102.0 | 1.2 | 0.8132 | 29.0361 | 632.2 | 640.9 | 285.145 | 133.733 | -3.5 | -3.4 | -0.1 | -15.9 | 2.21 | 10.12 | 1.9 | 9.59e-03 | 0.0000 | 0.0000 | 0.0000 | 0.0000 | 2.5551 | 8.4990 | 0.0003 | 0.0003 | 0.0003 | 0.0000 | 0.0000 | 0.00 | N | N | N | N | N | N | N | N | N | N
201627.0 | 27.1 | 18.486 | 195.4 | 142.1 | 85.9 | 97.9 | 28.9 | 50.9 | 57.2 | 144.0 | 101.9 | 1.2 | 0.9784 | 29.0440 | 632.0 | 640.4 | 306.076 | 143.618 | -3.4 | -3.4 | -0.1 | -20.3 | 0.81 | 13.86 | 1.7 | 1.22e-03 | 0.0000 | 0.0000 | 0.0000 | 0.0000 | 1.0085 | 12.4961 | 0.0003 | 0.0003 | 0.0003 | 0.0000 | 0.0000 | 0.00 | N | N | N | N | N | N | N | N | N | N
201628.0 | 26.5 | 18.101 | 195.8 | 141.8 | 85.9 | 97.9 | 28.9 | 50.9 | 57.1 | 143.6 | 101.7 | 1.1 | 1.2038 | 29.0543 | 631.6 | 639.6 | 344.610 | 161.823 | -3.4 | -3.3 | -0.1 | 18.9 | 1.96 | 15.12 | 1.5 | 1.42e-06 | 0.0000 | 0.0000 | 0.0000 | 0.0017 | 2.7385 | 15.3663 | 0.0003 | 0.0003 | 0.0003 | 0.0000 | 0.0000 | 0.00 | N | N | N | N | N | N | N | N | N | N
201629.0 | 27.1 | 18.504 | 196.1 | 144.6 | 86.0 | 97.9 | 29.0 | 50.9 | 57.2 | 144.2 | 104.1 | 1.4 | 0.9384 | 29.0495 | 631.0 | 638.7 | 306.929 | 144.185 | -3.3 | -3.3 | -0.1 | 49.4 | 4.23 | 12.91 | 1.2 | 1.58e-06 | 0.0000 | 0.0000 | 0.0000 | 0.0039 | 5.2637 | 11.6906 | 0.0002 | 0.0002 | 0.0002 | 0.0000 | 0.0000 | 89.24 | N | N | N | N | N | N | N | N | N | N
201630.0 | 28.6 | 19.486 | 196.4 | 144.4 | 86.0 | 97.9 | 29.0 | 50.9 | 57.2 | 145.2 | 103.9 | 1.3 | 0.7940 | 29.0451 | 630.4 | 638.0 | 281.042 | 132.070 | -3.4 | -3.4 | -0.1 | -0.6 | 4.43 | 11.33 | 1.4 | 1.73e-06 | 0.0000 | 0.0000 | 0.0000 | 0.0000 | 5.0522 | 9.3904 | 0.0002 | 0.0002 | 0.0002 | 0.0000 | 0.0000 | 0.00 | N | N | N | N | N | N | N | N | N | N
201631.0 | 29.1 | 19.828 | 196.7 | 142.2 | 85.9 | 97.9 | 29.0 | 50.9 | 57.1 | 144.9 | 102.0 | 1.2 | 0.5192 | 29.0327 | 629.7 | 637.1 | 228.060 | 107.194 | -3.5 | -3.4 | -0.1 | -54.2 | 1.96 | 12.60 | 1.5 | 2.14e-06 | 0.0000 | 0.0000 | 0.0000 | 0.0000 | 1.8165 | 8.4790 | 0.0002 | 0.0002 | 0.0002 | 0.0000 | 0.0000 | 0.00 | N | N | N | N | N | N | N | N | N | N
201632.0 | 26.8 | 18.256 | 197.1 | 141.8 | 86.0 | 97.9 | 29.0 | 50.9 | 57.2 | 144.5 | 101.6 | 1.1 | 0.4452 | 29.0267 | 628.8 | 636.7 | 212.984 | 100.172 | -3.4 | -3.4 | -0.1 | -57.2 | 0.60 | 15.15 | 1.4 | 2.29e-06 | 0.0000 | 0.0000 | 0.0000 | 0.0000 | 0.5151 | 9.5288 | 0.0002 | 0.0002 | 0.0002 | 0.0000 | 0.0000 | 0.00 | N | N | N | N | N | N | N | N | N | N
201633.0 | 24.3 | 16.591 | 197.4 | 141.2 | 86.0 | 97.9 | 29.0 | 50.9 | 57.2 | 144.6 | 101.1 | 1.1 | 0.4033 | 29.0283 | 628.0 | 636.0 | 203.089 | 95.590 | -3.3 | -3.3 | -0.1 | -49.8 | 0.22 | 17.25 | 1.3 | 2.40e-06 | 0.0000 | 0.0000 | 0.0000 | 0.0000 | 0.1826 | 10.3503 | 0.0002 | 0.0002 | 0.0002 | 0.0000 | 0.0000 | 0.00 | N | N | N | N | N | N | N | N | N | N
201634.0 | 22.7 | 15.485 | 197.7 | 140.8 | 86.0 | 97.9 | 29.0 | 51.0 | 57.3 | 144.7 | 100.7 | 1.1 | 0.4616 | 29.0331 | 627.5 | 635.7 | 208.079 | 98.008 | -3.3 | -3.2 | -0.1 | -40.2 | 0.14 | 18.48 | 1.1 | 2.34e-06 | 0.0000 | 0.0000 | 0.0000 | 0.0000 | 0.1158 | 11.3734 | 0.0001 | 0.0001 | 0.0001 | 0.0000 | 0.0000 | 0.00 | N | N | N | N | N | N | N | N | N | N
201635.0 | 21.7 | 14.789 | 198.1 | 140.4 | 86.0 | 97.9 | 29.0 | 51.0 | 57.3 | 144.9 | 100.4 | 1.0 | 0.6657 | 29.0397 | 626.8 | 634.6 | 249.826 | 117.764 | -3.3 | -3.2 | -0.1 | -32.2 | 0.24 | 18.99 | 0.9 | 1.94e-06 | 0.0000 | 0.0000 | 0.0000 | 0.0000 | 0.2447 | 14.0367 | 0.0002 | 0.0002 | 0.0002 | 0.0000 | 0.0000 | 0.00 | N | N | N | N | N | N | N | N | N | N
201636.0 | 21.2 | 14.434 | 198.5 | 141.7 | 86.0 | 97.9 | 29.0 | 51.0 | 57.4 | 145.3 | 101.5 | 1.1 | 0.6630 | 29.0402 | 626.2 | 634.1 | 256.132 | 120.815 | -3.2 | -3.2 | -0.1 | -17.6 | 1.00 | 18.38 | 0.9 | 1.89e-06 | 0.0000 | 0.0000 | 0.0000 | 0.0000 | 1.0458 | 13.9408 | 0.0002 | 0.0002 | 0.0002 | 0.0000 | 0.0000 | 0.00 | N | N | N | N | N | N | N | N | N | N
201637.0 | 21.5 | 14.671 | 198.7 | 142.1 | 86.1 | 97.9 | 29.0 | 51.0 | 57.4 | 145.4 | 101.9 | 1.2 | 0.7156 | 29.0428 | 625.6 | 633.7 | 265.886 | 125.496 | -3.3 | -3.2 | -0.1 | 2.7 | 2.49 | 16.44 | 0.9 | 1.82e-06 | 0.0000 | 0.0000 | 0.0000 | 0.0002 | 2.7019 | 12.9507 | 0.0002 | 0.0002 | 0.0002 | 0.0000 | 0.0000 | 17.65 | N | N | N | N | N | N | N | N | N | N
201638.0 | 22.8 | 15.534 | 198.8 | 142.8 | 86.1 | 97.9 | 29.0 | 51.0 | 57.4 | 145.4 | 102.6 | 1.2 | 0.8097 | 29.0518 | 625.2 | 632.9 | 282.846 | 133.591 | -3.3 | -3.3 | -0.1 | 15.9 | 4.15 | 13.61 | 0.9 | 4.76e-03 | 0.0000 | 0.0000 | 0.0000 | 0.0012 | 4.7914 | 11.4117 | 0.0002 | 0.0002 | 0.0002 | 0.0000 | 0.0000 | 49.83 | N | N | N | N | N | N | N | N | N | N
201639.0 | 24.1 | 16.454 | 198.9 | 143.3 | 86.1 | 97.9 | 29.0 | 51.0 | 57.4 | 145.4 | 103.0 | 1.3 | 1.0691 | 29.0609 | 625.1 | 632.3 | 329.063 | 155.478 | -3.4 | -3.4 | -0.1 | 12.6 | 4.51 | 11.45 | 1.1 | 9.24e-03 | 0.0000 | 0.0000 | 0.0000 | 0.0011 | 6.0592 | 11.1802 | 0.0002 | 0.0002 | 0.0002 | 0.0000 | 0.0000 | 38.96 | N | N | N | N | N | N | N | N | N | N
201640.0 | 24.8 | 16.920 | 198.9 | 143.1 | 86.1 | 97.9 | 29.0 | 51.0 | 57.3 | 145.3 | 102.8 | 1.2 | 0.9753 | 29.0610 | 625.2 | 631.5 | 312.726 | 147.750 | -3.5 | -3.4 | -0.1 | 0.1 | 3.11 | 11.40 | 1.2 | 9.91e-03 | 0.0000 | 0.0000 | 0.0000 | 0.0000 | 3.9637 | 10.5724 | 0.0002 | 0.0002 | 0.0002 | 0.0000 | 0.0000 | 0.00 | N | N | N | N | N | N | N | N | N | N
201641.0 | 25.0 | 17.050 | 198.9 | 143.1 | 86.0 | 97.9 | 29.0 | 50.9 | 57.2 | 144.7 | 102.8 | 1.2 | 0.8729 | 29.0586 | 624.9 | 630.9 | 294.798 | 139.308 | -3.5 | -3.4 | -0.1 | -14.8 | 1.64 | 13.45 | 1.3 | 9.38e-03 | 0.0000 | 0.0000 | 0.0000 | 0.0000 | 1.9677 | 11.7649 | 0.0002 | 0.0002 | 0.0002 | 0.0000 | 0.0000 | 0.00 | N | N | N | N | N | N | N | N | N | N
201642.0 | 24.6 | 16.796 | 198.6 | 141.9 | 86.0 | 97.9 | 29.0 | 50.9 | 57.2 | 144.3 | 101.8 | 1.2 | 0.6538 | 29.0519 | 624.3 | 630.4 | 253.901 | 120.019 | -3.5 | -3.4 | -0.1 | -27.9 | 0.65 | 15.94 | 1.2 | 5.87e-03 | 0.0000 | 0.0000 | 0.0000 | 0.0000 | 0.6725 | 12.0142 | 0.0002 | 0.0002 | 0.0002 | 0.0000 | 0.0000 | 0.00 | N | N | N | N | N | N | N | N | N | N
201643.0 | 24.1 | 16.448 | 198.1 | 142.2 | 86.0 | 97.9 | 29.0 | 50.9 | 57.2 | 143.8 | 102.0 | 1.2 | 0.4380 | 29.0447 | 623.4 | 630.1 | 209.877 | 99.262 | -3.4 | -3.3 | -0.1 | -33.1 | 0.24 | 17.72 | 1.1 | 1.16e-04 | 0.0000 | 0.0000 | 0.0000 | 0.0000 | 0.2029 | 11.0399 | 0.0002 | 0.0002 | 0.0002 | 0.0000 | 0.0000 | 0.00 | N | N | N | N | N | N | N | N | N | N
201644.0 | 22.2 | 15.155 | 197.6 | 141.5 | 86.0 | 97.9 | 29.0 | 50.9 | 57.2 | 143.6 | 101.4 | 1.1 | 0.4490 | 29.0431 | 622.6 | 629.6 | 207.557 | 98.233 | -3.3 | -3.3 | -0.1 | -32.3 | 0.13 | 18.73 | 1.0 | 2.33e-06 | 0.0000 | 0.0000 | 0.0000 | 0.0000 | 0.1099 | 11.5507 | 0.0001 | 0.0001 | 0.0001 | 0.0000 | 0.0000 | 0.00 | N | N | N | N | N | N | N | N | N | N
201645.0 | 20.4 | 13.894 | 197.0 | 140.9 | 86.1 | 97.9 | 29.0 | 50.9 | 57.2 | 143.7 | 100.8 | 1.1 | 0.2959 | 29.0350 | 621.7 | 629.0 | 154.754 | 73.283 | -3.3 | -3.2 | -0.1 | -30.4 | 0.10 | 19.10 | 0.9 | 3.12e-06 | 0.0000 | 0.0000 | 0.0000 | 0.0000 | 0.0625 | 8.7880 | 0.0001 | 0.0001 | 0.0001 | 0.0000 | 0.0000 | 0.00 | N | N | N | N | N | N | N | N | N | N
201646.0 | 18.0 | 12.272 | 196.5 | 141.5 | 86.1 | 97.9 | 29.0 | 50.9 | 57.1 | 143.9 | 101.4 | 1.1 | 0.0677 | 29.0252 | 620.6 | 628.3 | 80.287 | 38.047 | -3.3 | -3.2 | -0.1 | -31.9 | 0.10 | 19.32 | 0.8 | 6.01e-06 | 0.0000 | 0.0000 | 0.0000 | 0.0000 | 0.0317 | 4.6139 | 0.0000 | 0.0000 | 0.0000 | 0.0000 | 0.0000 | 0.00 | N | N | N | N | N | N | N | N | N | N
201647.0 | 15.1 | 10.290 | 195.9 | 140.5 | 86.1 | 97.9 | 29.0 | 50.9 | 57.1 | 144.9 | 100.5 | 1.0 | 0.0513 | 29.0298 | 619.7 | 627.9 | 70.781 | 33.576 | -3.2 | -3.2 | -0.1 | -27.3 | 0.24 | 19.34 | 0.6 | 6.81e-06 | 0.0000 | 0.0000 | 0.0000 | 0.0000 | 0.0703 | 4.0773 | 0.0000 | 0.0000 | 0.0000 | 0.0000 | 0.0000 | 0.00 | N | N | N | N | N | N | N | N | N | N
201648.0 | 12.3 | 8.401 | 195.7 | 140.1 | 86.0 | 97.9 | 29.0 | 50.8 | 57.0 | 146.6 | 100.2 | 1.0 | 0.0493 | 29.0355 | 618.7 | 627.2 | 69.348 | 32.931 | -3.2 | -3.2 | -0.1 | -15.5 | 0.82 | 18.59 | 0.5 | 6.94e-06 | 0.0000 | 0.0000 | 0.0000 | 0.0000 | 0.2321 | 3.8437 | 0.0000 | 0.0000 | 0.0000 | 0.0000 | 0.0000 | 7.16 | N | N | N | N | N | N | N | N | N | N
201649.0 | 10.0 | 6.798 | 195.3 | 140.3 | 86.0 | 97.9 | 29.0 | 50.8 | 56.9 | 148.0 | 100.3 | 1.0 | 0.0475 | 29.0347 | 617.6 | 626.4 | 68.001 | 32.325 | -3.3 | -3.2 | -0.1 | -2.8 | 1.90 | 16.90 | 0.4 | 8.46e-04 | 0.0000 | 0.0000 | 0.0000 | 0.0000 | 0.5313 | 3.4302 | 0.0000 | 0.0000 | 0.0000 | 0.0000 | 0.0000 | 10.01 | N | N | N | N | N | N | N | N | N | N
201650.0 | 8.0 | 5.425 | 195.2 | 140.1 | 86.1 | 97.9 | 29.0 | 50.7 | 56.7 | 149.0 | 100.1 | 1.0 | 0.0442 | 29.0370 | 616.7 | 626.0 | 65.691 | 31.255 | -3.3 | -3.3 | -0.1 | 7.9 | 3.32 | 14.37 | 0.4 | 1.63e-03 | 0.0000 | 0.0000 | 0.0000 | 0.0001 | 0.8948 | 2.8192 | 0.0000 | 0.0000 | 0.0000 | 0.0000 | 0.0000 | 3.89 | N | N | N | N | N | N | N | N | N | N
201651.0 | 6.0 | 4.058 | 194.9 | 140.1 | 86.1 | 97.9 | 29.0 | 50.7 | 56.8 | 150.0 | 100.1 | 1.0 | 0.0451 | 29.0400 | 615.8 | 625.4 | 66.362 | 31.604 | -3.4 | -3.3 | -0.1 | 7.0 | 4.55 | 12.11 | 0.5 | 2.27e-03 | 0.0000 | 0.0000 | 0.0000 | 0.0001 | 1.2423 | 2.4024 | 0.0000 | 0.0000 | 0.0000 | 0.0000 | 0.0000 | 12.95 | N | N | N | N | N | N | N | N | N | N
201652.0 | 4.8 | 3.262 | 194.7 | 139.9 | 86.1 | 97.9 | 29.0 | 50.7 | 56.8 | 150.8 | 99.9 | 1.0 | 0.0437 | 29.0361 | 614.6 | 624.4 | 65.288 | 31.123 | -3.4 | -3.4 | -0.1 | 3.9 | 5.20 | 10.23 | 0.6 | 3.50e-03 | 0.0000 | 0.0000 | 0.0000 | 0.0001 | 1.3979 | 1.9980 | 0.0000 | 0.0000 | 0.0000 | 0.0000 | 0.0000 | 13.86 | N | N | N | N | N | N | N | N | N | N
201653.0 | 4.0 | 2.697 | 194.7 | 140.0 | 86.1 | 97.9 | 29.0 | 50.7 | 56.8 | 151.6 | 100.1 | 1.0 | 0.0421 | 29.0303 | 613.4 | 624.1 | 64.083 | 30.577 | -3.4 | -3.4 | -0.1 | 7.8 | 5.64 | 9.06 | 0.6 | 4.52e-03 | 0.0000 | 0.0000 | 0.0000 | 0.0001 | 1.4895 | 1.7398 | 0.0000 | 0.0000 | 0.0000 | 0.0000 | 0.0000 | 14.41 | N | N | N | N | N | N | N | N | N | N
201654.0 | 3.4 | 2.293 | 194.4 | 139.9 | 86.1 | 97.9 | 29.0 | 50.8 | 57.0 | 152.0 | 100.0 | 1.0 | 0.0458 | 29.0272 | 612.4 | 623.4 | 66.769 | 31.884 | -3.4 | -3.3 | -0.1 | 14.3 | 6.22 | 7.98 | 0.6 | 3.07e-03 | 0.0000 | 0.0000 | 0.0000 | 0.0003 | 1.7119 | 1.5966 | 0.0000 | 0.0000 | 0.0000 | 0.0000 | 0.0000 | 15.08 | N | N | N | N | N | N | N | N | N | N
201655.0 | 3.1 | 2.138 | 194.3 | 139.8 | 86.1 | 97.9 | 29.0 | 50.8 | 57.0 | 152.6 | 99.9 | 1.0 | 0.0463 | 29.0294 | 611.7 | 622.9 | 67.109 | 32.071 | -3.3 | -3.3 | -0.1 | 19.8 | 6.71 | 7.05 | 0.6 | 4.39e-03 | 0.0000 | 0.0000 | 0.0000 | 0.0003 | 1.8594 | 1.4193 | 0.0000 | 0.0000 | 0.0000 | 0.0000 | 0.0000 | 15.02 | N | N | N | N | N | N | N | N | N | N
201656.0 | 4.1 | 2.809 | 194.2 | 139.9 | 86.1 | 97.9 | 29.0 | 50.9 | 57.1 | 153.1 | 100.0 | 1.0 | 0.0493 | 29.0283 | 610.9 | 622.3 | 68.929 | 32.962 | -3.2 | -3.2 | -0.1 | 25.4 | 7.08 | 6.34 | 0.7 | 8.69e-03 | 0.0000 | 0.0000 | 0.0000 | 0.0005 | 2.0155 | 1.3111 | 0.0000 | 0.0000 | 0.0000 | 0.0000 | 0.0000 | 14.82 | N | N | N | N | N | N | N | N | N | N
201657.0 | 5.2 | 3.554 | 194.1 | 139.8 | 86.1 | 97.9 | 29.0 | 50.8 | 57.0 | 153.3 | 99.8 | 1.0 | 0.2898 | 29.0356 | 610.4 | 622.0 | 147.312 | 70.495 | -3.1 | -3.0 | -0.1 | 28.9 | 7.36 | 5.80 | 0.8 | 1.22e-02 | 0.0000 | 0.0000 | 0.0000 | 0.0011 | 4.4791 | 2.5676 | 0.0001 | 0.0001 | 0.0001 | 0.0000 | 0.0000 | 14.34 | N | N | N | N | N | N | N | N | N | N
201658.0 | 6.3 | 4.319 | 193.9 | 140.0 | 86.1 | 97.9 | 29.0 | 50.9 | 57.1 | 154.0 | 100.0 | 1.0 | 0.7690 | 29.0483 | 610.7 | 621.4 | 273.222 | 130.774 | -2.9 | -2.8 | -0.1 | 31.7 | 8.06 | 5.17 | 1.0 | 1.30e-02 | 0.0000 | 0.0000 | 0.0000 | 0.0023 | 9.1051 | 4.2472 | 0.0002 | 0.0002 | 0.0002 | 0.0000 | 0.0000 | 26.89 | N | N | N | N | N | N | N | N | N | N
201659.0 | 8.7 | 5.940 | 193.8 | 141.5 | 86.1 | 97.9 | 29.0 | 50.9 | 57.2 | 153.5 | 101.3 | 1.1 | 0.9942 | 29.0575 | 612.2 | 621.5 | 315.210 | 150.709 | -2.7 | -2.7 | -0.1 | 31.3 | 8.81 | 4.33 | 1.2 | 1.33e-02 | 0.0000 | 0.0000 | 0.0000 | 0.0026 | 11.4616 | 4.0924 | 0.0002 | 0.0002 | 0.0002 | 0.0000 | 0.0000 | 76.61 | N | N | N | N | N | N | N | N | N | N
201700.0 | 12.4 | 8.438 | 193.7 | 143.9 | 86.1 | 97.9 | 29.0 | 50.9 | 57.1 | 152.5 | 103.5 | 1.3 | 0.8221 | 29.0560 | 613.5 | 621.2 | 282.971 | 135.118 | -2.8 | -2.7 | -0.1 | 28.8 | 8.56 | 3.90 | 1.4 | 1.21e-02 | 0.0000 | 0.0000 | 0.0000 | 0.0021 | 9.9824 | 3.3085 | 0.0002 | 0.0002 | 0.0002 | 0.0000 | 0.0000 | 82.27 | N | N | N | N | N | N | N | N | N | N
201701.0 | 15.1 | 10.271 | 193.4 | 144.2 | 86.2 | 97.9 | 29.0 | 50.9 | 57.1 | 151.9 | 103.8 | 1.3 | 0.4115 | 29.0454 | 614.4 | 621.1 | 199.508 | 95.153 | -2.9 | -2.8 | -0.1 | 20.4 | 6.87 | 4.62 | 1.5 | 7.67e-03 | 0.0000 | 0.0000 | 0.0000 | 0.0011 | 5.6422 | 2.7620 | 0.0002 | 0.0002 | 0.0002 | 0.0000 | 0.0000 | 36.64 | N | N | N | N | N | N | N | N | N | N
201702.0 | 16.5 | 11.234 | 193.1 | 142.8 | 86.1 | 97.9 | 29.0 | 50.8 | 57.0 | 150.9 | 102.5 | 1.2 | 0.2322 | 29.0416 | 614.7 | 621.1 | 148.186 | 70.646 | -3.0 | -2.9 | -0.1 | 10.8 | 4.72 | 6.59 | 1.5 | 3.26e-06 | 0.0000 | 0.0000 | 0.0000 | 0.0004 | 2.8823 | 2.9241 | 0.0001 | 0.0001 | 0.0001 | 0.0000 | 0.0000 | 5.32 | N | N | N | N | N | N | N | N | N | N
201703.0 | 17.4 | 11.887 | 192.8 | 141.5 | 86.2 | 97.9 | 29.0 | 50.9 | 57.2 | 150.3 | 101.4 | 1.1 | 0.1259 | 29.0361 | 614.4 | 620.9 | 108.741 | 51.845 | -3.0 | -3.0 | -0.1 | 1.7 | 3.09 | 9.05 | 1.3 | 4.44e-06 | 0.0000 | 0.0000 | 0.0000 | 0.0000 | 1.3837 | 2.9448 | 0.0001 | 0.0001 | 0.0001 | 0.0000 | 0.0000 | 0.00 | N | N | N | N | N | N | N | N | N | N
201704.0 | 17.2 | 11.700 | 192.7 | 140.9 | 86.2 | 97.9 | 29.0 | 51.0 | 57.3 | 150.5 | 100.9 | 1.1 | 0.0971 | 29.0373 | 613.9 | 620.4 | 93.881 | 44.785 | -3.1 | -3.0 | -0.1 | -6.3 | 2.30 | 11.94 | 1.2 | 5.13e-06 | 0.0000 | 0.0000 | 0.0000 | 0.0000 | 0.8895 | 3.3578 | 0.0001 | 0.0001 | 0.0001 | 0.0000 | 0.0000 | 0.00 | N | N | N | N | N | N | N | N | N | N
201705.0 | 16.3 | 11.098 | 192.7 | 140.6 | 86.2 | 97.9 | 29.0 | 51.0 | 57.3 | 151.3 | 100.6 | 1.1 | 0.2517 | 29.0437 | 613.3 | 620.4 | 151.555 | 72.355 | -3.1 | -3.0 | -0.1 | -10.6 | 2.18 | 13.31 | 1.2 | 3.17e-06 | 0.0000 | 0.0000 | 0.0000 | 0.0000 | 1.3597 | 6.0483 | 0.0001 | 0.0001 | 0.0001 | 0.0000 | 0.0000 | 0.00 | N | N | N | N | N | N | N | N | N | N
201706.0 | 16.9 | 11.533 | 192.6 | 140.4 | 86.2 | 97.9 | 29.0 | 50.9 | 57.1 | 151.9 | 100.4 | 1.0 | 0.2359 | 29.0429 | 612.8 | 620.0 | 149.508 | 71.408 | -3.1 | -3.1 | -0.1 | -7.3 | 2.86 | 13.38 | 1.0 | 3.21e-06 | 0.0000 | 0.0000 | 0.0000 | 0.0000 | 1.7620 | 5.9978 | 0.0001 | 0.0001 | 0.0001 | 0.0000 | 0.0000 | 24.88 | N | N | N | N | N | N | N | N | N | N
201707.0 | 17.7 | 12.048 | 192.6 | 140.9 | 86.2 | 97.9 | 29.0 | 50.8 | 56.9 | 151.8 | 100.8 | 1.1 | 0.1508 | 29.0461 | 612.6 | 619.5 | 119.493 | 57.088 | -3.2 | -3.1 | -0.1 | 1.8 | 3.87 | 12.31 | 1.0 | 4.01e-06 | 0.0000 | 0.0000 | 0.0000 | 0.0001 | 1.9100 | 4.4104 | 0.0001 | 0.0001 | 0.0001 | 0.0000 | 0.0000 | 15.33 | N | N | N | N | N | N | N | N | N | N
201708.0 | 18.5 | 12.583 | 192.6 | 140.8 | 86.2 | 97.9 | 29.0 | 50.7 | 56.7 | 151.7 | 100.8 | 1.1 | 0.1164 | 29.0465 | 612.2 | 619.0 | 105.264 | 50.308 | -3.2 | -3.1 | -0.1 | 4.4 | 3.79 | 11.65 | 0.9 | 4.56e-06 | 0.0000 | 0.0000 | 0.0000 | 0.0001 | 1.6458 | 3.6795 | 0.0001 | 0.0001 | 0.0001 | 0.0000 | 0.0000 | 0.00 | N | N | N | N | N | N | N | N | N | N
201709.0 | 18.9 | 12.875 | 192.6 | 140.5 | 86.2 | 97.9 | 29.0 | 50.7 | 56.7 | 151.9 | 100.5 | 1.0 | 0.0850 | 29.0442 | 611.6 | 618.7 | 89.903 | 42.991 | -3.2 | -3.2 | -0.1 | 0.2 | 2.92 | 12.06 | 0.9 | 5.34e-06 | 0.0000 | 0.0000 | 0.0000 | 0.0000 | 1.0843 | 3.2548 | 0.0001 | 0.0001 | 0.0001 | 0.0000 | 0.0000 | 0.00 | N | N | N | N | N | N | N | N | N | N
201710.0 | 17.1 | 11.663 | 192.6 | 140.3 | 86.2 | 97.9 | 29.0 | 50.6 | 56.5 | 152.3 | 100.3 | 1.0 | 0.0653 | 29.0423 | 610.7 | 618.2 | 79.218 | 37.908 | -3.2 | -3.2 | -0.1 | -3.2 | 2.28 | 13.06 | 0.9 | 1.98e-03 | 0.0000 | 0.0000 | 0.0000 | 0.0000 | 0.7477 | 3.1091 | 0.0001 | 0.0001 | 0.0001 | 0.0000 | 0.0000 | 0.00 | N | N | N | N | N | N | N | N | N | N
201711.0 | 16.0 | 10.905 | 192.5 | 140.1 | 86.2 | 97.9 | 29.0 | 50.6 | 56.4 | 152.9 | 100.1 | 1.0 | 0.0556 | 29.0412 | 609.8 | 617.8 | 73.232 | 35.073 | -3.2 | -3.1 | -0.1 | -6.6 | 2.08 | 14.03 | 0.9 | 3.42e-03 | 0.0000 | 0.0000 | 0.0000 | 0.0000 | 0.6313 | 3.0887 | 0.0000 | 0.0000 | 0.0000 | 0.0000 | 0.0000 | 0.00 | N | N | N | N | N | N | N | N | N | N
201712.0 | 16.1 | 11.011 | 192.5 | 140.0 | 86.2 | 97.9 | 29.0 | 50.7 | 56.6 | 153.5 | 100.1 | 1.0 | 0.1126 | 29.0399 | 608.8 | 617.7 | 92.041 | 44.120 | -3.2 | -3.1 | -0.1 | -9.4 | 2.25 | 14.32 | 0.9 | 3.65e-03 | 0.0000 | 0.0000 | 0.0000 | 0.0000 | 0.8582 | 3.9676 | 0.0001 | 0.0001 | 0.0001 | 0.0000 | 0.0000 | 0.00 | N | N | N | N | N | N | N | N | N | N
201713.0 | 15.9 | 10.818 | 192.5 | 140.0 | 86.2 | 97.9 | 29.0 | 50.6 | 56.6 | 153.9 | 100.0 | 1.0 | 0.4067 | 29.0462 | 608.1 | 617.1 | 193.434 | 92.804 | -3.2 | -3.1 | -0.1 | -4.4 | 2.91 | 13.71 | 0.8 | 2.68e-03 | 0.0000 | 0.0000 | 0.0000 | 0.0000 | 2.3344 | 7.9900 | 0.0001 | 0.0001 | 0.0001 | 0.0000 | 0.0000 | 0.00 | N | N | N | N | N | N | N | N | N | N
201714.0 | 16.3 | 11.129 | 192.6 | 140.1 | 86.2 | 97.9 | 29.0 | 50.6 | 56.5 | 154.3 | 100.2 | 1.0 | 0.4096 | 29.0441 | 608.0 | 616.9 | 202.174 | 97.003 | -3.2 | -3.1 | -0.1 | 6.8 | 4.28 | 12.04 | 0.9 | 1.24e-03 | 0.0000 | 0.0000 | 0.0000 | 0.0004 | 3.5888 | 7.3346 | 0.0001 | 0.0001 | 0.0001 | 0.0000 | 0.0000 | 41.55 | N | N | N | N | N | N | N | N | N | N
201715.0 | 17.4 | 11.843 | 192.6 | 141.4 | 86.2 | 97.9 | 29.0 | 50.5 | 56.3 | 153.2 | 101.3 | 1.1 | 0.4675 | 29.0481 | 608.1 | 616.5 | 213.784 | 102.569 | -3.2 | -3.1 | -0.1 | 11.9 | 5.28 | 10.23 | 0.9 | 1.26e-03 | 0.0000 | 0.0000 | 0.0000 | 0.0007 | 4.6720 | 6.5881 | 0.0001 | 0.0001 | 0.0001 | 0.0000 | 0.0000 | 28.73 | N | N | N | N | N | N | N | N | N | N
201716.0 | 18.4 | 12.545 | 192.6 | 141.4 | 86.2 | 97.9 | 29.0 | 50.5 | 56.3 | 152.6 | 101.3 | 1.1 | 0.6865 | 29.0605 | 608.5 | 616.2 | 258.375 | 123.970 | -3.2 | -3.2 | -0.1 | 16.1 | 5.72 | 8.95 | 1.0 | 4.11e-03 | 0.0000 | 0.0000 | 0.0000 | 0.0011 | 6.1177 | 6.9656 | 0.0002 | 0.0002 | 0.0002 | 0.0000 | 0.0000 | 31.52 | N | N | N | N | N | N | N | N | N | N
201717.0 | 19.5 | 13.310 | 192.7 | 142.1 | 86.3 | 97.9 | 29.0 | 50.5 | 56.2 | 151.9 | 101.9 | 1.2 | 0.8218 | 29.0643 | 608.8 | 615.9 | 284.074 | 136.287 | -3.3 | -3.2 | -0.1 | 23.8 | 6.65 | 7.67 | 1.2 | 5.04e-03 | 0.0000 | 0.0000 | 0.0000 | 0.0018 | 7.8203 | 6.5651 | 0.0002 | 0.0002 | 0.0002 | 0.0000 | 0.0000 | 68.04 | N | N | N | N | N | N | N | N | N | N
201718.0 | 21.4 | 14.615 | 192.7 | 143.4 | 86.3 | 97.9 | 29.0 | 50.5 | 56.3 | 151.3 | 103.1 | 1.3 | 0.9037 | 29.0652 | 609.1 | 615.5 | 299.162 | 143.495 | -3.3 | -3.3 | -0.1 | 27.6 | 8.00 | 6.14 | 1.2 | 6.60e-03 | 0.0000 | 0.0000 | 0.0000 | 0.0022 | 9.9145 | 5.5350 | 0.0002 | 0.0002 | 0.0002 | 0.0000 | 0.0000 | 94.32 | N | N | N | N | N | N | N | N | N | N
201719.0 | 23.5 | 16.056 | 192.7 | 144.1 | 86.3 | 97.9 | 29.0 | 50.4 | 56.1 | 150.9 | 103.7 | 1.3 | 0.9826 | 29.0653 | 609.2 | 615.3 | 313.246 | 150.232 | -3.4 | -3.4 | -0.1 | 30.9 | 8.42 | 4.85 | 1.2 | 5.96e-03 | 0.0000 | 0.0000 | 0.0000 | 0.0026 | 10.9230 | 4.5732 | 0.0002 | 0.0002 | 0.0002 | 0.0000 | 0.0000 | 80.58 | N | N | N | N | N | N | N | N | N | N
201720.0 | 25.1 | 17.106 | 192.9 | 144.1 | 86.2 | 97.9 | 29.0 | 50.4 | 56.0 | 150.2 | 103.7 | 1.3 | 0.9950 | 29.0633 | 609.2 | 615.2 | 315.084 | 151.102 | -3.5 | -3.5 | -0.1 | 21.9 | 7.38 | 4.79 | 1.2 | 5.35e-03 | 0.0000 | 0.0000 | 0.0000 | 0.0018 | 9.6275 | 4.5414 | 0.0002 | 0.0002 | 0.0002 | 0.0000 | 0.0000 | 61.88 | N | N | N | N | N | N | N | N | N | N
201721.0 | 26.1 | 17.815 | 193.1 | 143.5 | 86.3 | 97.9 | 29.0 | 50.4 | 56.0 | 149.9 | 103.1 | 1.3 | 1.0345 | 29.0627 | 609.1 | 614.8 | 321.180 | 154.042 | -3.6 | -3.5 | -0.1 | -12.4 | 4.76 | 6.62 | 1.2 | 1.61e-03 | 0.0000 | 0.0000 | 0.0000 | 0.0000 | 6.3266 | 6.4028 | 0.0002 | 0.0002 | 0.0002 | 0.0000 | 0.0000 | 0.00 | N | N | N | N | N | N | N | N | N | N
201722.0 | 26.0 | 17.740 | 193.3 | 142.1 | 86.3 | 97.9 | 29.0 | 50.3 | 56.0 | 149.0 | 101.9 | 1.2 | 1.0076 | 29.0643 | 608.9 | 614.8 | 316.242 | 151.710 | -3.6 | -3.5 | -0.1 | -33.8 | 2.00 | 10.19 | 1.1 | 1.52e-06 | 0.0000 | 0.0000 | 0.0000 | 0.0000 | 2.6194 | 9.7060 | 0.0002 | 0.0002 | 0.0002 | 0.0000 | 0.0000 | 0.00 | N | N | N | N | N | N | N | N | N | N
201723.0 | 25.3 | 17.243 | 193.6 | 141.9 | 86.3 | 97.9 | 29.0 | 50.4 | 56.0 | 148.3 | 101.7 | 1.2 | 0.8749 | 29.0617 | 608.3 | 614.1 | 293.209 | 140.720 | -3.4 | -3.4 | -0.1 | 12.2 | 1.68 | 12.87 | 0.8 | 1.63e-06 | 0.0000 | 0.0000 | 0.0000 | 0.0009 | 2.0394 | 11.3732 | 0.0002 | 0.0002 | 0.0002 | 0.0000 | 0.0000 | 5.87 | N | N | N | N | N | N | N | N | N | N
201724.0 | 25.7 | 17.541 | 193.9 | 143.0 | 86.3 | 97.9 | 29.0 | 50.4 | 56.0 | 147.8 | 102.7 | 1.2 | 0.9787 | 29.0655 | 607.4 | 613.7 | 310.555 | 149.188 | -3.4 | -3.3 | -0.1 | 57.4 | 3.39 | 12.64 | 0.7 | 1.54e-06 | 0.0000 | 0.0000 | 0.0000 | 0.0047 | 4.3673 | 11.8370 | 0.0002 | 0.0002 | 0.0002 | 0.0000 | 0.0000 | 62.16 | N | N | N | N | N | N | N | N | N | N
201725.0 | 26.7 | 18.212 | 194.1 | 143.0 | 86.3 | 97.9 | 29.0 | 50.3 | 55.9 | 148.0 | 102.7 | 1.2 | 1.1107 | 29.0739 | 606.8 | 612.9 | 332.552 | 159.892 | -3.4 | -3.3 | -0.1 | 46.6 | 3.82 | 11.87 | 0.7 | 1.43e-06 | 0.0000 | 0.0000 | 0.0000 | 0.0041 | 5.2798 | 11.9168 | 0.0002 | 0.0002 | 0.0002 | 0.0000 | 0.0000 | 10.04 | N | N | N | N | N | N | N | N | N | N
201726.0 | 26.7 | 18.188 | 194.4 | 142.8 | 86.3 | 97.9 | 29.0 | 50.3 | 55.8 | 147.4 | 102.5 | 1.2 | 0.9473 | 29.0722 | 606.3 | 612.3 | 305.041 | 146.723 | -3.4 | -3.3 | -0.1 | 18.3 | 2.33 | 12.65 | 0.8 | 1.57e-06 | 0.0000 | 0.0000 | 0.0000 | 0.0015 | 2.9501 | 11.6513 | 0.0002 | 0.0002 | 0.0002 | 0.0000 | 0.0000 | 0.00 | N | N | N | N | N | N | N | N | N | N
201727.0 | 26.0 | 17.709 | 194.7 | 142.2 | 86.3 | 97.9 | 29.0 | 50.3 | 55.8 | 147.2 | 102.0 | 1.2 | 0.8821 | 29.0644 | 605.5 | 611.6 | 294.288 | 141.626 | -3.3 | -3.2 | -0.1 | 17.3 | 2.34 | 13.71 | 0.8 | 1.62e-06 | 0.0000 | 0.0000 | 0.0000 | 0.0013 | 2.8584 | 12.1890 | 0.0002 | 0.0002 | 0.0002 | 0.0000 | 0.0000 | 0.00 | N | N | N | N | N | N | N | N | N | N
201728.0 | 26.4 | 17.970 | 195.0 | 143.0 | 86.3 | 97.9 | 29.0 | 50.2 | 55.7 | 147.1 | 102.7 | 1.2 | 0.9942 | 29.0637 | 604.4 | 610.8 | 312.079 | 150.336 | -3.3 | -3.2 | -0.1 | 32.4 | 4.30 | 12.44 | 0.7 | 4.34e-04 | 0.0000 | 0.0000 | 0.0000 | 0.0027 | 5.5835 | 11.7370 | 0.0002 | 0.0002 | 0.0002 | 0.0000 | 0.0000 | 67.03 | N | N | N | N | N | N | N | N | N | N
201729.0 | 27.1 | 18.473 | 195.3 | 143.4 | 86.4 | 97.9 | 29.0 | 50.2 | 55.7 | 147.6 | 103.0 | 1.3 | 1.0053 | 29.0610 | 603.5 | 610.1 | 312.085 | 150.449 | -3.3 | -3.2 | -0.1 | 32.1 | 4.79 | 11.03 | 0.7 | 6.18e-03 | 0.0000 | 0.0000 | 0.0000 | 0.0027 | 6.2190 | 10.4202 | 0.0002 | 0.0002 | 0.0002 | 0.0000 | 0.0000 | 18.79 | N | N | N | N | N | N | N | N | N | N
201730.0 | 27.5 | 18.722 | 195.5 | 143.4 | 86.3 | 97.9 | 29.0 | 50.1 | 55.5 | 147.4 | 103.0 | 1.3 | 0.6807 | 29.0532 | 602.9 | 609.4 | 256.621 | 123.751 | -3.3 | -3.3 | -0.1 | 24.8 | 3.76 | 11.01 | 0.8 | 5.88e-03 | 0.0000 | 0.0000 | 0.0000 | 0.0017 | 4.0139 | 8.5560 | 0.0002 | 0.0002 | 0.0002 | 0.0000 | 0.0000 | 12.84 | N | N | N | N | N | N | N | N | N | N
201731.0 | 27.3 | 18.591 | 195.7 | 142.6 | 86.3 | 97.9 | 29.0 | 50.1 | 55.4 | 147.0 | 102.4 | 1.2 | 0.7724 | 29.0505 | 602.0 | 608.9 | 274.075 | 132.266 | -3.3 | -3.2 | -0.1 | 24.0 | 3.95 | 11.04 | 0.9 | 4.99e-03 | 0.0000 | 0.0000 | 0.0000 | 0.0017 | 4.5073 | 9.1673 | 0.0002 | 0.0002 | 0.0002 | 0.0000 | 0.0000 | 23.19 | N | N | N | N | N | N | N | N | N | N
201732.0 | 28.0 | 19.107 | 196.0 | 142.9 | 86.3 | 97.9 | 29.0 | 50.1 | 55.5 | 147.2 | 102.6 | 1.2 | 0.8601 | 29.0525 | 601.3 | 608.5 | 290.505 | 140.301 | -3.3 | -3.2 | -0.1 | 26.0 | 5.04 | 10.16 | 0.8 | 4.86e-03 | 0.0000 | 0.0000 | 0.0000 | 0.0020 | 6.1064 | 8.9516 | 0.0002 | 0.0002 | 0.0002 | 0.0000 | 0.0000 | 44.71 | N | N | N | N | N | N | N | N | N | N
201733.0 | 28.8 | 19.623 | 196.3 | 143.3 | 86.3 | 97.9 | 29.0 | 50.1 | 55.5 | 146.9 | 103.0 | 1.3 | 0.8683 | 29.0590 | 600.8 | 607.6 | 292.012 | 141.127 | -3.3 | -3.3 | -0.1 | 27.8 | 6.10 | 8.77 | 0.8 | 5.47e-03 | 0.0000 | 0.0000 | 0.0000 | 0.0022 | 7.4342 | 7.7682 | 0.0002 | 0.0002 | 0.0002 | 0.0000 | 0.0000 | 49.24 | N | N | N | N | N | N | N | N | N | N
201734.0 | 29.7 | 20.232 | 196.7 | 143.7 | 86.3 | 97.9 | 29.0 | 50.1 | 55.4 | 146.8 | 103.4 | 1.3 | 0.8644 | 29.0591 | 600.3 | 606.7 | 291.202 | 140.794 | -3.4 | -3.3 | -0.1 | 27.6 | 6.95 | 7.34 | 0.9 | 4.25e-03 | 0.0000 | 0.0000 | 0.0000 | 0.0021 | 8.4517 | 6.4868 | 0.0002 | 0.0002 | 0.0002 | 0.0000 | 0.0000 | 77.48 | N | N | N | N | N | N | N | N | N | N
201735.0 | 30.6 | 20.847 | 197.0 | 144.0 | 86.3 | 97.9 | 29.0 | 50.0 | 55.3 | 147.1 | 103.6 | 1.3 | 0.9185 | 29.0649 | 600.1 | 606.3 | 300.856 | 145.526 | -3.5 | -3.4 | -0.1 | 23.5 | 7.01 | 6.47 | 1.0 | 3.88e-03 | 0.0000 | 0.0000 | 0.0000 | 0.0019 | 8.8105 | 5.9150 | 0.0002 | 0.0002 | 0.0002 | 0.0000 | 0.0000 | 49.13 | N | N | N | N | N | N | N | N | N | N
201736.0 | 31.3 | 21.363 | 197.3 | 143.8 | 86.3 | 97.9 | 29.0 | 50.1 | 55.3 | 147.4 | 103.4 | 1.3 | 1.0058 | 29.0629 | 599.6 | 605.8 | 315.753 | 152.795 | -3.5 | -3.5 | -0.1 | 15.7 | 6.60 | 6.31 | 1.1 | 3.56e-03 | 0.0000 | 0.0000 | 0.0000 | 0.0013 | 8.7050 | 6.0577 | 0.0002 | 0.0002 | 0.0002 | 0.0000 | 0.0000 | 64.22 | N | N | N | N | N | N | N | N | N | N
201737.0 | 32.1 | 21.903 | 197.5 | 144.1 | 86.3 | 97.9 | 29.0 | 50.1 | 55.4 | 147.7 | 103.7 | 1.3 | 1.0367 | 29.0619 | 599.2 | 605.1 | 320.111 | 154.951 | -3.6 | -3.5 | -0.1 | -8.6 | 5.78 | 6.79 | 1.1 | 2.55e-03 | 0.0000 | 0.0000 | 0.0000 | 0.0000 | 7.7339 | 6.6045 | 0.0002 | 0.0002 | 0.0002 | 0.0000 | 0.0000 | 59.03 | N | N | N | N | N | N | N | N | N | N
201738.0 | 32.4 | 22.090 | 197.9 | 143.6 | 86.3 | 97.9 | 29.0 | 50.1 | 55.5 | 147.5 | 103.3 | 1.3 | 0.7730 | 29.0532 | 598.5 | 604.6 | 273.309 | 132.341 | -3.6 | -3.5 | -0.1 | -32.4 | 3.62 | 8.68 | 1.1 | 1.74e-06 | 0.0000 | 0.0000 | 0.0000 | 0.0000 | 4.1409 | 7.2102 | 0.0002 | 0.0002 | 0.0002 | 0.0000 | 0.0000 | 0.00 | N | N | N | N | N | N | N | N | N | N
201739.0 | 32.0 | 21.835 | 198.2 | 142.4 | 86.3 | 97.9 | 29.0 | 50.3 | 55.8 | 147.1 | 102.2 | 1.2 | 0.6826 | 29.0530 | 597.9 | 604.1 | 256.312 | 124.185 | -3.5 | -3.5 | -0.1 | -36.2 | 1.60 | 11.86 | 1.0 | 1.85e-06 | 0.0000 | 0.0000 | 0.0000 | 0.0000 | 1.7146 | 9.2442 | 0.0002 | 0.0002 | 0.0002 | 0.0000 | 0.0000 | 0.00 | N | N | N | N | N | N | N | N | N | N
201740.0 | 31.5 | 21.487 | 198.7 | 141.9 | 86.2 | 97.9 | 29.0 | 50.3 | 55.8 | 147.1 | 101.7 | 1.1 | 0.7267 | 29.0576 | 597.2 | 603.6 | 264.617 | 128.318 | -3.4 | -3.4 | -0.1 | -27.1 | 0.90 | 14.72 | 0.8 | 1.79e-06 | 0.0000 | 0.0000 | 0.0000 | 0.0000 | 0.9965 | 11.8597 | 0.0002 | 0.0002 | 0.0002 | 0.0000 | 0.0000 | 0.00 | N | N | N | N | N | N | N | N | N | N
201741.0 | 31.0 | 21.158 | 198.9 | 142.0 | 86.2 | 97.9 | 29.0 | 50.3 | 55.8 | 147.2 | 101.9 | 1.2 | 0.7680 | 29.0584 | 596.2 | 602.8 | 272.197 | 132.123 | -3.3 | -3.3 | -0.1 | -22.4 | 0.67 | 16.55 | 0.7 | 1.74e-06 | 0.0000 | 0.0000 | 0.0000 | 0.0000 | 0.7682 | 13.7319 | 0.0002 | 0.0002 | 0.0002 | 0.0000 | 0.0000 | 0.00 | N | N | N | N | N | N | N | N | N | N
201742.0 | 30.5 | 20.766 | 199.2 | 141.5 | 86.3 | 97.9 | 29.0 | 50.2 | 55.7 | 146.8 | 101.4 | 1.1 | 0.7991 | 29.0597 | 595.2 | 602.0 | 278.366 | 135.246 | -3.2 | -3.2 | -0.1 | -2.4 | 0.93 | 17.34 | 0.6 | 1.69e-06 | 0.0000 | 0.0000 | 0.0000 | 0.0000 | 1.0904 | 14.7201 | 0.0001 | 0.0001 | 0.0001 | 0.0000 | 0.0000 | 0.00 | N | N | N | N | N | N | N | N | N | N
201743.0 | 30.3 | 20.673 | 199.3 | 142.6 | 86.2 | 97.9 | 29.0 | 50.3 | 55.7 | 146.3 | 102.3 | 1.2 | 0.9091 | 29.0687 | 594.5 | 601.5 | 296.103 | 144.006 | -3.2 | -3.1 | -0.1 | 21.7 | 2.26 | 16.63 | 0.5 | 1.59e-06 | 0.0000 | 0.0000 | 0.0000 | 0.0017 | 2.8064 | 15.0327 | 0.0001 | 0.0001 | 0.0001 | 0.0000 | 0.0000 | 10.82 | N | N | N | N | N | N | N | N | N | N
201744.0 | 30.2 | 20.605 | 199.5 | 142.7 | 86.2 | 97.9 | 29.0 | 50.2 | 55.7 | 146.0 | 102.5 | 1.2 | 0.8877 | 29.0721 | 593.8 | 600.5 | 293.411 | 142.807 | -3.1 | -3.1 | -0.1 | 44.4 | 4.55 | 14.10 | 0.5 | 9.82e-04 | 0.0000 | 0.0000 | 0.0000 | 0.0035 | 5.6086 | 12.6445 | 0.0001 | 0.0001 | 0.0001 | 0.0000 | 0.0000 | 0.00 | N | N | N | N | N | N | N | N | N | N
201745.0 | 31.3 | 21.332 | 199.6 | 144.3 | 86.2 | 97.9 | 29.0 | 50.2 | 55.7 | 145.7 | 103.9 | 1.3 | 0.9468 | 29.0727 | 593.0 | 599.7 | 304.536 | 148.334 | -3.2 | -3.1 | -0.1 | 47.8 | 6.73 | 10.41 | 0.7 | 8.41e-03 | 0.0000 | 0.0000 | 0.0000 | 0.0039 | 8.6164 | 9.6982 | 0.0002 | 0.0002 | 0.0002 | 0.0000 | 0.0000 | 101.43 | N | N | N | N | N | N | N | N | N | N
201746.0 | 32.4 | 22.077 | 199.6 | 144.8 | 86.2 | 97.9 | 29.0 | 50.3 | 55.7 | 146.1 | 104.3 | 1.4 | 1.0263 | 29.0715 | 592.4 | 598.8 | 317.030 | 154.504 | -3.3 | -3.2 | -0.1 | -13.6 | 5.38 | 8.44 | 0.9 | 6.73e-03 | 0.0000 | 0.0000 | 0.0000 | 0.0000 | 7.1764 | 8.1887 | 0.0002 | 0.0002 | 0.0002 | 0.0000 | 0.0000 | 6.12 | N | N | N | N | N | N | N | N | N | N
201747.0 | 32.1 | 21.885 | 199.6 | 142.7 | 86.2 | 97.9 | 29.0 | 50.2 | 55.7 | 145.6 | 102.4 | 1.2 | 0.7882 | 29.0595 | 591.9 | 598.1 | 275.342 | 134.198 | -3.3 | -3.3 | -0.1 | -48.9 | 2.60 | 10.10 | 0.9 | 7.38e-03 | 0.0000 | 0.0000 | 0.0000 | 0.0000 | 3.0137 | 8.5082 | 0.0002 | 0.0002 | 0.0002 | 0.0000 | 0.0000 | 0.00 | N | N | N | N | N | N | N | N | N | N
201748.0 | 31.5 | 21.456 | 199.5 | 142.0 | 86.2 | 97.9 | 29.0 | 50.3 | 55.8 | 144.9 | 101.8 | 1.2 | 0.5652 | 29.0526 | 591.3 | 597.6 | 232.931 | 113.566 | -3.3 | -3.2 | -0.1 | -52.5 | 0.83 | 13.45 | 0.8 | 8.69e-03 | 0.0000 | 0.0000 | 0.0000 | 0.0000 | 0.8143 | 9.5920 | 0.0001 | 0.0001 | 0.0001 | 0.0000 | 0.0000 | 0.00 | N | N | N | N | N | N | N | N | N | N
201749.0 | 30.7 | 20.934 | 199.4 | 141.8 | 86.2 | 97.9 | 29.0 | 50.4 | 56.0 | 144.3 | 101.6 | 1.1 | 0.7102 | 29.0606 | 590.6 | 597.2 | 255.704 | 124.789 | -3.2 | -3.2 | -0.1 | -40.4 | 0.46 | 16.21 | 0.6 | 3.11e-03 | 0.0000 | 0.0000 | 0.0000 | 0.0000 | 0.4987 | 12.6996 | 0.0001 | 0.0001 | 0.0001 | 0.0000 | 0.0000 | 0.00 | N | N | N | N | N | N | N | N | N | N
201750.0 | 29.6 | 20.195 | 199.1 | 141.1 | 86.2 | 97.9 | 29.0 | 50.3 | 55.9 | 144.3 | 101.0 | 1.1 | 0.9092 | 29.0673 | 589.8 | 596.1 | 295.854 | 144.515 | -3.1 | -3.1 | -0.1 | 23.3 | 1.83 | 16.64 | 0.5 | 1.58e-06 | 0.0000 | 0.0000 | 0.0000 | 0.0019 | 2.2860 | 15.0989 | 0.0001 | 0.0001 | 0.0001 | 0.0000 | 0.0000 | 0.00 | N | N | N | N | N | N | N | N | N | N
201751.0 | 29.6 | 20.213 | 198.9 | 143.5 | 86.1 | 97.9 | 29.0 | 50.3 | 55.8 | 144.7 | 103.1 | 1.3 | 0.8206 | 29.0681 | 589.2 | 595.6 | 281.731 | 137.708 | -3.1 | -3.0 | -0.1 | 55.5 | 4.96 | 13.69 | 0.5 | 1.65e-06 | 0.0000 | 0.0000 | 0.0000 | 0.0042 | 5.8925 | 11.8345 | 0.0001 | 0.0001 | 0.0001 | 0.0000 | 0.0000 | 92.21 | N | N | N | N | N | N | N | N | N | N
201752.0 | 31.1 | 21.183 | 198.4 | 144.5 | 86.3 | 97.9 | 29.0 | 50.5 | 56.2 | 144.5 | 104.0 | 1.4 | 0.8441 | 29.0714 | 588.5 | 594.6 | 285.738 | 139.776 | -3.2 | -3.1 | -0.1 | -4.1 | 5.68 | 10.35 | 0.8 | 1.63e-06 | 0.0000 | 0.0000 | 0.0000 | 0.0000 | 6.8551 | 9.0860 | 0.0002 | 0.0002 | 0.0002 | 0.0000 | 0.0000 | 82.88 | N | N | N | N | N | N | N | N | N | N
201753.0 | 31.2 | 21.301 | 198.0 | 142.8 | 86.2 | 98.0 | 29.0 | 50.3 | 55.9 | 144.4 | 102.5 | 1.2 | 0.8024 | 29.0631 | 588.0 | 593.8 | 277.869 | 135.953 | -3.3 | -3.2 | -0.1 | -34.6 | 3.52 | 10.38 | 0.9 | 1.69e-06 | 0.0000 | 0.0000 | 0.0000 | 0.0000 | 4.1355 | 8.8633 | 0.0002 | 0.0002 | 0.0002 | 0.0000 | 0.0000 | 0.00 | N | N | N | N | N | N | N | N | N | N
201754.0 | 30.8 | 20.990 | 197.6 | 141.8 | 86.2 | 98.0 | 29.0 | 50.3 | 55.8 | 144.1 | 101.6 | 1.1 | 0.6064 | 29.0538 | 587.5 | 593.1 | 240.393 | 117.638 | -3.3 | -3.2 | -0.1 | -35.3 | 1.17 | 13.10 | 0.8 | 1.25e-02 | 0.0000 | 0.0000 | 0.0000 | 0.0000 | 1.1864 | 9.6767 | 0.0001 | 0.0001 | 0.0001 | 0.0000 | 0.0000 | 0.00 | N | N | N | N | N | N | N | N | N | N
201755.0 | 30.2 | 20.586 | 197.3 | 141.9 | 86.1 | 98.0 | 29.0 | 50.2 | 55.6 | 143.6 | 101.7 | 1.2 | 0.8829 | 29.0598 | 586.8 | 592.7 | 281.597 | 137.918 | -3.2 | -3.1 | -0.1 | -27.1 | 0.68 | 15.54 | 0.8 | 3.06e-03 | 0.0000 | 0.0000 | 0.0000 | 0.0000 | 0.8153 | 13.4597 | 0.0002 | 0.0002 | 0.0002 | 0.0000 | 0.0000 | 0.00 | N | N | N | N | N | N | N | N | N | N
201756.0 | 29.4 | 20.076 | 196.9 | 141.3 | 86.1 | 98.0 | 29.0 | 50.2 | 55.6 | 143.3 | 101.2 | 1.1 | 0.8322 | 29.0559 | 585.9 | 592.1 | 280.694 | 137.567 | -3.1 | -3.0 | -0.1 | 4.3 | 2.46 | 15.60 | 0.7 | 1.66e-06 | 0.0000 | 0.0000 | 0.0000 | 0.0003 | 2.9251 | 13.4754 | 0.0002 | 0.0002 | 0.0002 | 0.0000 | 0.0000 | 23.60 | N | N | N | N | N | N | N | N | N | N
201757.0 | 29.7 | 20.282 | 196.4 | 143.8 | 86.1 | 98.0 | 29.0 | 50.1 | 55.5 | 143.5 | 103.4 | 1.3 | 0.7317 | 29.0545 | 585.3 | 591.6 | 264.054 | 129.487 | -3.1 | -3.0 | -0.1 | 17.0 | 4.51 | 13.17 | 0.5 | 1.76e-06 | 0.0000 | 0.0000 | 0.0000 | 0.0012 | 5.0454 | 10.7063 | 0.0001 | 0.0001 | 0.0001 | 0.0000 | 0.0000 | 60.75 | N | N | N | N | N | N | N | N | N | N
201758.0 | 30.5 | 20.785 | 195.9 | 143.2 | 86.1 | 98.0 | 29.0 | 50.1 | 55.5 | 143.2 | 102.9 | 1.3 | 0.6693 | 29.0602 | 585.1 | 591.0 | 251.991 | 123.624 | -3.2 | -3.1 | -0.1 | -7.2 | 3.55 | 11.79 | 0.5 | 1.85e-06 | 0.0000 | 0.0000 | 0.0000 | 0.0000 | 3.7938 | 9.1531 | 0.0001 | 0.0001 | 0.0001 | 0.0000 | 0.0000 | 0.00 | N | N | N | N | N | N | N | N | N | N
201759.0 | 28.4 | 19.368 | 195.5 | 141.9 | 86.1 | 98.0 | 29.0 | 50.1 | 55.5 | 143.1 | 101.7 | 1.2 | 0.4941 | 29.0588 | 584.8 | 590.3 | 218.239 | 107.087 | -3.3 | -3.2 | -0.1 | -28.5 | 1.63 | 13.20 | 0.6 | 2.15e-06 | 0.0000 | 0.0000 | 0.0000 | 0.0000 | 1.5043 | 8.8735 | 0.0001 | 0.0001 | 0.0001 | 0.0000 | 0.0000 | 0.00 | N | N | N | N | N | N | N | N | N | N
201800.0 | 25.3 | 17.224 | 195.2 | 141.4 | 86.0 | 98.0 | 29.0 | 50.0 | 55.2 | 142.5 | 101.3 | 1.1 | 0.4658 | 29.0576 | 584.5 | 589.8 | 212.313 | 104.200 | -3.2 | -3.1 | -0.1 | -31.5 | 0.51 | 15.69 | 0.6 | 2.20e-06 | 0.0000 | 0.0000 | 0.0000 | 0.0000 | 0.4585 | 10.2633 | 0.0001 | 0.0001 | 0.0001 | 0.0000 | 0.0000 | 0.00 | N | N | N | N | N | N | N | N | N | N
201801.0 | 24.0 | 16.361 | 194.8 | 141.0 | 86.0 | 98.0 | 29.0 | 50.0 | 55.1 | 142.5 | 100.9 | 1.1 | 0.4385 | 29.0538 | 583.8 | 589.4 | 204.668 | 100.506 | -3.1 | -3.1 | -0.1 | -27.3 | 0.20 | 17.60 | 0.6 | 2.28e-06 | 0.0000 | 0.0000 | 0.0000 | 0.0000 | 0.1744 | 11.1058 | 0.0001 | 0.0001 | 0.0001 | 0.0000 | 0.0000 | 0.00 | N | N | N | N | N | N | N | N | N | N
201802.0 | 22.4 | 15.261 | 194.4 | 140.6 | 86.0 | 98.0 | 29.0 | 50.0 | 55.2 | 142.7 | 100.6 | 1.0 | 0.4269 | 29.0509 | 583.1 | 588.9 | 193.541 | 95.098 | -3.1 | -3.0 | -0.1 | -24.9 | 0.17 | 18.68 | 0.5 | 2.41e-06 | 0.0000 | 0.0000 | 0.0000 | 0.0000 | 0.1362 | 11.1530 | 0.0001 | 0.0001 | 0.0001 | 0.0000 | 0.0000 | 0.00 | N | N | N | N | N | N | N | N | N | N
201803.0 | 18.5 | 12.595 | 194.2 | 141.4 | 86.0 | 98.0 | 29.0 | 50.0 | 55.2 | 143.1 | 101.3 | 1.1 | 0.4976 | 29.0593 | 582.7 | 588.1 | 211.930 | 104.203 | -3.0 | -2.9 | -0.1 | -3.2 | 0.75 | 18.72 | 0.4 | 2.19e-06 | 0.0000 | 0.0000 | 0.0000 | 0.0000 | 0.6725 | 12.2452 | 0.0001 | 0.0001 | 0.0001 | 0.0000 | 0.0000 | 0.00 | N | N | N | N | N | N | N | N | N | N
201804.0 | 18.2 | 12.390 | 193.8 | 141.1 | 86.0 | 98.0 | 29.0 | 50.0 | 55.2 | 144.0 | 101.0 | 1.1 | 0.5068 | 29.0661 | 582.4 | 587.6 | 219.248 | 107.861 | -3.0 | -2.9 | -0.1 | 17.0 | 3.34 | 16.37 | 0.4 | 2.11e-06 | 0.0000 | 0.0000 | 0.0000 | 0.0010 | 3.1143 | 11.0869 | 0.0001 | 0.0001 | 0.0001 | 0.0000 | 0.0000 | 62.35 | N | N | N | N | N | N | N | N | N | N
201805.0 | 19.4 | 13.260 | 193.5 | 142.5 | 85.9 | 98.0 | 29.0 | 50.0 | 55.2 | 144.4 | 102.3 | 1.2 | 0.2952 | 29.0670 | 582.0 | 586.9 | 166.025 | 81.706 | -3.0 | -2.9 | -0.1 | 23.5 | 4.92 | 12.78 | 0.4 | 2.79e-06 | 0.0000 | 0.0000 | 0.0000 | 0.0011 | 3.4703 | 6.5576 | 0.0001 | 0.0001 | 0.0001 | 0.0000 | 0.0000 | 16.58 | N | N | N | N | N | N | N | N | N | N
201806.0 | 19.7 | 13.428 | 193.3 | 141.9 | 86.0 | 98.0 | 29.0 | 50.0 | 55.3 | 144.7 | 101.7 | 1.1 | 0.1973 | 29.0632 | 581.4 | 586.3 | 134.112 | 66.030 | -3.1 | -3.0 | -0.1 | 18.1 | 4.12 | 11.26 | 0.5 | 3.04e-03 | 0.0000 | 0.0000 | 0.0000 | 0.0007 | 2.3500 | 4.6673 | 0.0001 | 0.0001 | 0.0001 | 0.0000 | 0.0000 | 0.00 | N | N | N | N | N | N | N | N | N | N
201807.0 | 19.7 | 13.428 | 193.1 | 141.1 | 86.0 | 98.0 | 29.0 | 50.1 | 55.3 | 145.0 | 101.0 | 1.1 | 0.1100 | 29.0572 | 580.8 | 585.8 | 99.355 | 48.935 | -3.2 | -3.1 | -0.1 | 3.9 | 2.46 | 12.20 | 0.6 | 4.93e-03 | 0.0000 | 0.0000 | 0.0000 | 0.0001 | 1.0388 | 3.7473 | 0.0000 | 0.0000 | 0.0000 | 0.0000 | 0.0000 | 0.00 | N | N | N | N | N | N | N | N | N | N
201808.0 | 17.5 | 11.905 | 192.9 | 140.8 | 86.0 | 98.0 | 29.0 | 50.0 | 55.3 | 145.4 | 100.8 | 1.1 | 0.1308 | 29.0590 | 580.5 | 585.5 | 107.538 | 52.988 | -3.1 | -3.1 | -0.1 | -4.7 | 1.61 | 13.92 | 0.5 | 7.71e-03 | 0.0000 | 0.0000 | 0.0000 | 0.0000 | 0.7382 | 4.6322 | 0.0001 | 0.0001 | 0.0001 | 0.0000 | 0.0000 | 0.00 | N | N | N | N | N | N | N | N | N | N
201809.0 | 16.2 | 11.060 | 192.8 | 140.4 | 86.0 | 98.0 | 29.0 | 50.0 | 55.1 | 146.6 | 100.4 | 1.0 | 0.0954 | 29.0551 | 579.9 | 585.1 | 92.925 | 45.804 | -3.1 | -3.1 | -0.1 | 0.5 | 1.80 | 14.93 | 0.6 | 6.64e-03 | 0.0000 | 0.0000 | 0.0000 | 0.0000 | 0.7132 | 4.2932 | 0.0000 | 0.0000 | 0.0000 | 0.0000 | 0.0000 | 0.00 | N | N | N | N | N | N | N | N | N | N
201810.0 | 15.6 | 10.613 | 192.8 | 140.5 | 86.0 | 98.0 | 29.0 | 50.0 | 55.1 | 147.4 | 100.5 | 1.0 | 0.0562 | 29.0561 | 579.5 | 584.7 | 72.310 | 35.658 | -3.1 | -3.0 | -0.1 | 5.0 | 2.50 | 14.78 | 0.6 | 4.06e-03 | 0.0000 | 0.0000 | 0.0000 | 0.0001 | 0.7689 | 3.3078 | 0.0000 | 0.0000 | 0.0000 | 0.0000 | 0.0000 | 0.00 | N | N | N | N | N | N | N | N | N | N
201811.0 | 13.6 | 9.246 | 192.8 | 140.2 | 85.9 | 98.0 | 29.0 | 49.9 | 55.1 | 148.3 | 100.2 | 1.0 | 0.0547 | 29.0580 | 579.0 | 584.4 | 71.475 | 35.267 | -3.1 | -3.0 | -0.1 | 2.3 | 2.85 | 14.10 | 0.6 | 6.49e-06 | 0.0000 | 0.0000 | 0.0000 | 0.0000 | 0.8672 | 3.1229 | 0.0000 | 0.0000 | 0.0000 | 0.0000 | 0.0000 | 9.80 | N | N | N | N | N | N | N | N | N | N
201812.0 | 10.4 | 7.096 | 192.8 | 139.9 | 85.9 | 98.0 | 29.0 | 49.9 | 55.1 | 149.3 | 100.0 | 1.0 | 0.0550 | 29.0602 | 578.4 | 584.0 | 71.676 | 35.389 | -3.1 | -3.0 | -0.1 | 6.6 | 3.12 | 13.41 | 0.6 | 6.47e-06 | 0.0000 | 0.0000 | 0.0000 | 0.0001 | 0.9534 | 2.9785 | 0.0000 | 0.0000 | 0.0000 | 0.0000 | 0.0000 | 12.33 | N | N | N | N | N | N | N | N | N | N
201813.0 | 8.9 | 6.089 | 192.8 | 140.1 | 85.9 | 98.0 | 29.0 | 50.0 | 55.1 | 150.2 | 100.1 | 1.0 | 0.0469 | 29.0582 | 577.7 | 583.6 | 66.367 | 32.789 | -3.1 | -3.1 | -0.1 | 15.7 | 3.99 | 12.28 | 0.6 | 6.98e-06 | 0.0000 | 0.0000 | 0.0000 | 0.0003 | 1.1292 | 2.5272 | 0.0000 | 0.0000 | 0.0000 | 0.0000 | 0.0000 | 0.12 | N | N | N | N | N | N | N | N | N | N
201814.0 | 8.5 | 5.766 | 192.8 | 140.1 | 85.9 | 98.0 | 29.0 | 50.0 | 55.1 | 150.8 | 100.1 | 1.0 | 0.0463 | 29.0544 | 576.9 | 583.0 | 65.820 | 32.538 | -3.2 | -3.1 | -0.1 | 18.3 | 5.02 | 10.71 | 0.6 | 7.03e-06 | 0.0000 | 0.0000 | 0.0000 | 0.0003 | 1.4117 | 2.1874 | 0.0000 | 0.0000 | 0.0000 | 0.0000 | 0.0000 | 2.15 | N | N | N | N | N | N | N | N | N | N
201815.0 | 7.0 | 4.797 | 192.8 | 139.8 | 85.9 | 98.0 | 29.0 | 50.0 | 55.2 | 151.5 | 99.9 | 1.0 | 0.1114 | 29.0620 | 576.5 | 582.8 | 94.228 | 46.612 | -3.1 | -3.1 | -0.1 | 16.9 | 5.21 | 9.59 | 0.6 | 4.91e-06 | 0.0000 | 0.0000 | 0.0000 | 0.0004 | 2.0976 | 2.8077 | 0.0000 | 0.0000 | 0.0000 | 0.0000 | 0.0000 | 10.43 | N | N | N | N | N | N | N | N | N | N
201816.0 | 6.2 | 4.194 | 192.9 | 139.8 | 85.9 | 98.0 | 29.0 | 50.0 | 55.1 | 152.0 | 99.8 | 1.0 | 0.2519 | 29.0646 | 576.1 | 582.4 | 152.384 | 75.419 | -3.1 | -3.0 | -0.1 | 16.8 | 5.38 | 9.09 | 0.6 | 3.04e-06 | 0.0000 | 0.0000 | 0.0000 | 0.0007 | 3.5011 | 4.3036 | 0.0001 | 0.0001 | 0.0001 | 0.0000 | 0.0000 | 18.54 | N | N | N | N | N | N | N | N | N | N
201817.0 | 7.4 | 5.021 | 193.0 | 140.3 | 85.9 | 98.0 | 29.0 | 50.1 | 55.3 | 152.1 | 100.3 | 1.0 | 0.1398 | 29.0558 | 576.0 | 582.0 | 110.418 | 54.637 | -3.1 | -3.0 | -0.1 | 17.9 | 5.90 | 8.39 | 0.6 | 3.63e-03 | 0.0000 | 0.0000 | 0.0000 | 0.0005 | 2.7840 | 2.8793 | 0.0001 | 0.0001 | 0.0001 | 0.0000 | 0.0000 | 32.33 | N | N | N | N | N | N | N | N | N | N
201818.0 | 8.3 | 5.630 | 193.1 | 140.5 | 85.9 | 98.0 | 29.0 | 50.2 | 55.5 | 151.4 | 100.5 | 1.0 | 0.0754 | 29.0520 | 575.9 | 581.9 | 83.459 | 41.296 | -3.1 | -3.0 | -0.1 | 19.7 | 6.02 | 7.85 | 0.6 | 6.15e-03 | 0.0000 | 0.0000 | 0.0000 | 0.0004 | 2.1453 | 2.0341 | 0.0000 | 0.0000 | 0.0000 | 0.0000 | 0.0000 | 7.02 | N | N | N | N | N | N | N | N | N | N
201819.0 | 8.8 | 5.971 | 193.1 | 140.5 | 85.9 | 98.0 | 29.0 | 50.2 | 55.5 | 151.5 | 100.5 | 1.0 | 0.0621 | 29.0530 | 575.7 | 581.5 | 75.882 | 37.554 | -3.1 | -3.0 | -0.1 | 21.7 | 5.26 | 8.07 | 0.6 | 6.71e-03 | 0.0000 | 0.0000 | 0.0000 | 0.0004 | 1.7069 | 1.9016 | 0.0000 | 0.0000 | 0.0000 | 0.0000 | 0.0000 | 1.22 | N | N | N | N | N | N | N | N | N | N
201820.0 | 8.8 | 6.009 | 193.1 | 140.3 | 85.9 | 98.0 | 29.0 | 50.1 | 55.4 | 152.0 | 100.3 | 1.0 | 0.0531 | 29.0552 | 575.5 | 581.2 | 70.396 | 34.849 | -3.1 | -3.1 | -0.1 | 19.5 | 4.40 | 8.98 | 0.6 | 7.53e-03 | 0.0000 | 0.0000 | 0.0000 | 0.0004 | 1.3247 | 1.9651 | 0.0000 | 0.0000 | 0.0000 | 0.0000 | 0.0000 | 0.00 | N | N | N | N | N | N | N | N | N | N
201821.0 | 8.7 | 5.959 | 193.1 | 140.2 | 85.9 | 98.0 | 29.0 | 50.1 | 55.3 | 152.5 | 100.2 | 1.0 | 0.0506 | 29.0563 | 575.2 | 581.0 | 68.764 | 34.053 | -3.2 | -3.1 | -0.1 | 11.4 | 3.94 | 9.89 | 0.7 | 5.41e-03 | 0.0000 | 0.0000 | 0.0000 | 0.0002 | 1.1588 | 2.1148 | 0.0000 | 0.0000 | 0.0000 | 0.0000 | 0.0000 | 0.00 | N | N | N | N | N | N | N | N | N | N
201822.0 | 7.6 | 5.164 | 193.3 | 140.1 | 85.9 | 98.0 | 29.0 | 50.1 | 55.3 | 153.1 | 100.1 | 1.0 | 0.1277 | 29.0591 | 574.8 | 580.8 | 100.778 | 49.928 | -3.1 | -3.1 | -0.1 | 8.0 | 3.80 | 10.60 | 0.7 | 2.21e-03 | 0.0000 | 0.0000 | 0.0000 | 0.0002 | 1.6365 | 3.3219 | 0.0001 | 0.0001 | 0.0001 | 0.0000 | 0.0000 | 8.68 | N | N | N | N | N | N | N | N | N | N
201823.0 | 6.8 | 4.629 | 193.5 | 140.0 | 85.9 | 98.0 | 29.0 | 50.1 | 55.3 | 153.5 | 100.0 | 1.0 | 0.2849 | 29.0640 | 574.8 | 580.8 | 163.776 | 81.157 | -3.1 | -3.1 | -0.1 | 14.2 | 4.40 | 10.56 | 0.7 | 2.82e-06 | 0.0000 | 0.0000 | 0.0000 | 0.0006 | 3.0864 | 5.3792 | 0.0001 | 0.0001 | 0.0001 | 0.0000 | 0.0000 | 17.17 | N | N | N | N | N | N | N | N | N | N
201824.0 | 7.5 | 5.145 | 193.5 | 140.4 | 85.9 | 98.0 | 29.0 | 50.1 | 55.3 | 153.4 | 100.4 | 1.0 | 0.2949 | 29.0654 | 575.3 | 580.3 | 167.334 | 82.879 | -3.1 | -3.0 | -0.1 | 26.8 | 5.42 | 9.59 | 0.8 | 2.76e-06 | 0.0000 | 0.0000 | 0.0000 | 0.0012 | 3.8804 | 4.9920 | 0.0001 | 0.0001 | 0.0001 | 0.0000 | 0.0000 | 29.50 | N | N | N | N | N | N | N | N | N | N
201825.0 | 8.9 | 6.071 | 193.6 | 141.0 | 85.9 | 98.0 | 29.0 | 50.0 | 55.3 | 152.6 | 100.9 | 1.1 | 0.2097 | 29.0619 | 575.6 | 580.2 | 138.623 | 68.632 | -3.0 | -3.0 | -0.1 | 34.6 | 5.73 | 8.68 | 0.8 | 3.34e-06 | 0.0000 | 0.0000 | 0.0000 | 0.0013 | 3.3929 | 3.7379 | 0.0001 | 0.0001 | 0.0001 | 0.0000 | 0.0000 | 29.35 | N | N | N | N | N | N | N | N | N | N
201826.0 | 10.1 | 6.854 | 193.8 | 141.0 | 86.0 | 98.0 | 29.0 | 50.1 | 55.3 | 152.1 | 100.9 | 1.1 | 0.1568 | 29.0565 | 575.6 | 580.1 | 119.441 | 59.123 | -3.1 | -3.0 | -0.1 | 30.9 | 5.02 | 8.52 | 0.7 | 3.88e-06 | 0.0000 | 0.0000 | 0.0000 | 0.0010 | 2.5636 | 3.1610 | 0.0001 | 0.0001 | 0.0001 | 0.0000 | 0.0000 | 2.11 | N | N | N | N | N | N | N | N | N | N
201827.0 | 10.1 | 6.885 | 194.0 | 140.8 | 86.0 | 98.0 | 29.0 | 50.0 | 55.3 | 152.0 | 100.8 | 1.1 | 0.1022 | 29.0535 | 575.6 | 579.9 | 96.482 | 47.756 | -3.1 | -3.0 | -0.1 | 20.7 | 3.93 | 9.33 | 0.7 | 4.81e-06 | 0.0000 | 0.0000 | 0.0000 | 0.0005 | 1.6222 | 2.7963 | 0.0001 | 0.0001 | 0.0001 | 0.0000 | 0.0000 | 0.00 | N | N | N | N | N | N | N | N | N | N
201828.0 | 10.0 | 6.835 | 194.0 | 140.5 | 86.0 | 98.0 | 29.0 | 50.0 | 55.2 | 152.0 | 100.4 | 1.0 | 0.0690 | 29.0530 | 575.4 | 579.7 | 79.722 | 39.466 | -3.1 | -3.0 | -0.1 | 10.6 | 3.11 | 10.70 | 0.8 | 5.82e-06 | 0.0000 | 0.0000 | 0.0000 | 0.0002 | 1.0606 | 2.6516 | 0.0000 | 0.0000 | 0.0000 | 0.0000 | 0.0000 | 0.00 | N | N | N | N | N | N | N | N | N | N
201829.0 | 9.8 | 6.711 | 194.2 | 140.4 | 86.0 | 98.0 | 29.0 | 50.1 | 55.3 | 152.4 | 100.4 | 1.0 | 0.0608 | 29.0567 | 575.3 | 579.5 | 74.769 | 37.023 | -3.1 | -3.0 | -0.1 | 1.5 | 2.68 | 12.07 | 0.8 | 3.95e-04 | 0.0000 | 0.0000 | 0.0000 | 0.0000 | 0.8567 | 2.8065 | 0.0000 | 0.0000 | 0.0000 | 0.0000 | 0.0000 | 0.00 | N | N | N | N | N | N | N | N | N | N
201830.0 | 8.5 | 5.804 | 194.4 | 140.0 | 86.0 | 98.0 | 29.0 | 50.1 | 55.3 | 152.9 | 100.1 | 1.0 | 0.2054 | 29.0633 | 574.9 | 579.3 | 128.192 | 63.512 | -3.1 | -3.0 | -0.1 | -1.8 | 2.70 | 12.94 | 0.8 | 4.33e-04 | 0.0000 | 0.0000 | 0.0000 | 0.0000 | 1.4819 | 5.1608 | 0.0001 | 0.0001 | 0.0001 | 0.0000 | 0.0000 | 7.48 | N | N | N | N | N | N | N | N | N | N
201831.0 | 8.0 | 5.487 | 194.5 | 140.1 | 86.0 | 98.0 | 29.0 | 50.0 | 55.2 | 153.4 | 100.1 | 1.0 | 0.4906 | 29.0688 | 574.9 | 579.3 | 214.702 | 106.397 | -3.1 | -3.0 | -0.1 | 7.7 | 4.12 | 12.45 | 0.8 | 2.15e-06 | 0.0000 | 0.0000 | 0.0000 | 0.0005 | 3.7842 | 8.3132 | 0.0001 | 0.0001 | 0.0001 | 0.0000 | 0.0000 | 20.22 | N | N | N | N | N | N | N | N | N | N
201832.0 | 8.9 | 6.096 | 194.6 | 141.0 | 85.9 | 98.0 | 29.0 | 49.9 | 55.0 | 153.0 | 101.0 | 1.1 | 0.6721 | 29.0667 | 575.0 | 578.8 | 251.606 | 124.658 | -3.0 | -3.0 | -0.1 | 22.4 | 6.44 | 9.92 | 0.7 | 1.83e-06 | 0.0000 | 0.0000 | 0.0000 | 0.0015 | 6.9330 | 7.7603 | 0.0001 | 0.0001 | 0.0001 | 0.0000 | 0.0000 | 61.00 | N | N | N | N | N | N | N | N | N | N
201833.0 | 10.9 | 7.407 | 194.8 | 142.6 | 85.9 | 98.0 | 29.0 | 50.0 | 55.1 | 152.4 | 102.4 | 1.2 | 0.9343 | 29.0729 | 575.7 | 578.7 | 300.415 | 148.770 | -3.1 | -3.0 | -0.1 | 29.7 | 8.20 | 7.26 | 0.7 | 1.53e-06 | 0.0000 | 0.0000 | 0.0000 | 0.0024 | 10.5283 | 6.7778 | 0.0002 | 0.0002 | 0.0002 | 0.0000 | 0.0000 | 86.06 | N | N | N | N | N | N | N | N | N | N
201834.0 | 13.0 | 8.873 | 194.9 | 144.3 | 86.0 | 98.0 | 29.0 | 50.0 | 55.2 | 152.0 | 103.9 | 1.3 | 0.8332 | 29.0718 | 576.7 | 578.6 | 281.347 | 139.195 | -3.2 | -3.2 | -0.1 | 25.6 | 8.51 | 5.35 | 0.8 | 3.15e-03 | 0.0000 | 0.0000 | 0.0000 | 0.0020 | 10.2256 | 4.6778 | 0.0002 | 0.0002 | 0.0002 | 0.0000 | 0.0000 | 84.58 | N | N | N | N | N | N | N | N | N | N
201835.0 | 15.0 | 10.253 | 195.0 | 144.5 | 86.0 | 98.0 | 29.0 | 50.0 | 55.2 | 151.5 | 104.0 | 1.4 | 0.4640 | 29.0615 | 577.3 | 578.5 | 207.222 | 102.424 | -3.3 | -3.3 | -0.1 | 15.1 | 7.23 | 4.93 | 0.9 | 3.22e-03 | 0.0000 | 0.0000 | 0.0000 | 0.0009 | 6.3933 | 3.1729 | 0.0001 | 0.0001 | 0.0001 | 0.0000 | 0.0000 | 42.31 | N | N | N | N | N | N | N | N | N | N
201836.0 | 16.2 | 11.079 | 195.1 | 143.0 | 86.0 | 98.0 | 29.0 | 50.0 | 55.2 | 150.6 | 102.7 | 1.2 | 0.5017 | 29.0622 | 577.6 | 578.8 | 210.661 | 104.100 | -3.4 | -3.3 | -0.1 | 8.2 | 5.39 | 6.08 | 0.9 | 3.59e-03 | 0.0000 | 0.0000 | 0.0000 | 0.0005 | 4.8454 | 3.9732 | 0.0001 | 0.0001 | 0.0001 | 0.0000 | 0.0000 | 14.06 | N | N | N | N | N | N | N | N | N | N
201837.0 | 16.4 | 11.154 | 195.1 | 141.7 | 86.0 | 98.0 | 29.0 | 50.0 | 55.1 | 150.2 | 101.6 | 1.1 | 0.5434 | 29.0598 | 577.5 | 578.8 | 224.632 | 110.998 | -3.4 | -3.4 | -0.1 | 11.2 | 5.37 | 7.40 | 0.9 | 1.62e-04 | 0.0000 | 0.0000 | 0.0000 | 0.0007 | 5.1441 | 5.1552 | 0.0001 | 0.0001 | 0.0001 | 0.0000 | 0.0000 | 19.75 | N | N | N | N | N | N | N | N | N | N
201838.0 | 17.5 | 11.912 | 195.5 | 142.9 | 86.0 | 98.0 | 29.0 | 50.0 | 55.1 | 150.1 | 102.6 | 1.2 | 0.7316 | 29.0671 | 577.7 | 578.8 | 260.407 | 128.690 | -3.5 | -3.4 | -0.1 | 19.5 | 6.21 | 7.47 | 0.9 | 1.78e-06 | 0.0000 | 0.0000 | 0.0000 | 0.0014 | 6.9012 | 6.0333 | 0.0002 | 0.0002 | 0.0002 | 0.0000 | 0.0000 | 25.74 | N | N | N | N | N | N | N | N | N | N
201839.0 | 18.1 | 12.328 | 195.7 | 142.0 | 86.0 | 98.0 | 29.0 | 49.9 | 55.0 | 149.9 | 101.9 | 1.2 | 1.0360 | 29.0790 | 578.0 | 578.7 | 317.739 | 157.047 | -3.5 | -3.4 | -0.1 | 22.4 | 6.88 | 6.95 | 0.9 | 1.46e-06 | 0.0000 | 0.0000 | 0.0000 | 0.0019 | 9.3306 | 6.8509 | 0.0002 | 0.0002 | 0.0002 | 0.0000 | 0.0000 | 33.51 | N | N | N | N | N | N | N | N | N | N
201840.0 | 18.9 | 12.893 | 196.0 | 144.0 | 86.0 | 98.0 | 29.0 | 49.9 | 55.0 | 149.5 | 103.6 | 1.3 | 1.0104 | 29.0768 | 578.3 | 578.6 | 313.249 | 154.766 | -3.6 | -3.5 | -0.1 | 25.2 | 7.96 | 6.07 | 0.8 | 1.48e-06 | 0.0000 | 0.0000 | 0.0000 | 0.0021 | 10.6420 | 5.8995 | 0.0002 | 0.0002 | 0.0002 | 0.0000 | 0.0000 | 95.76 | N | N | N | N | N | N | N | N | N | N
201841.0 | 20.6 | 14.018 | 196.3 | 145.1 | 86.0 | 98.0 | 29.0 | 49.9 | 55.1 | 149.6 | 104.5 | 1.4 | 1.0349 | 29.0722 | 578.4 | 578.4 | 317.312 | 156.729 | -3.7 | -3.6 | -0.1 | 27.5 | 7.90 | 5.20 | 0.9 | 1.46e-06 | 0.0000 | 0.0000 | 0.0000 | 0.0024 | 10.6951 | 5.1210 | 0.0002 | 0.0002 | 0.0002 | 0.0000 | 0.0000 | 77.31 | N | N | N | N | N | N | N | N | N | N
201842.0 | 22.0 | 15.019 | 196.6 | 144.4 | 86.0 | 98.0 | 29.0 | 49.9 | 55.1 | 149.0 | 104.0 | 1.3 | 0.9045 | 29.0695 | 578.8 | 578.6 | 295.489 | 145.879 | -3.7 | -3.6 | -0.1 | 26.5 | 6.45 | 5.47 | 1.0 | 1.57e-06 | 0.0000 | 0.0000 | 0.0000 | 0.0021 | 8.1186 | 5.0101 | 0.0002 | 0.0002 | 0.0002 | 0.0000 | 0.0000 | 27.73 | N | N | N | N | N | N | N | N | N | N
201843.0 | 22.7 | 15.485 | 196.8 | 143.8 | 86.0 | 98.0 | 29.0 | 49.9 | 55.1 | 148.0 | 103.4 | 1.3 | 0.9092 | 29.0682 | 578.9 | 578.6 | 296.833 | 146.521 | -3.7 | -3.7 | -0.1 | 21.5 | 5.70 | 6.54 | 0.9 | 1.57e-06 | 0.0000 | 0.0000 | 0.0000 | 0.0017 | 7.2089 | 6.0187 | 0.0002 | 0.0002 | 0.0002 | 0.0000 | 0.0000 | 32.66 | N | N | N | N | N | N | N | N | N | N
201844.0 | 23.6 | 16.106 | 197.1 | 143.7 | 86.1 | 98.0 | 29.0 | 50.0 | 55.2 | 147.6 | 103.3 | 1.3 | 1.0151 | 29.0744 | 579.1 | 578.6 | 314.213 | 155.108 | -3.7 | -3.7 | -0.1 | 21.7 | 7.16 | 6.67 | 0.8 | 1.48e-06 | 0.0000 | 0.0000 | 0.0000 | 0.0019 | 9.5857 | 6.4978 | 0.0002 | 0.0002 | 0.0002 | 0.0000 | 0.0000 | 98.12 | N | N | N | N | N | N | N | N | N | N
201845.0 | 25.1 | 17.106 | 197.4 | 145.0 | 86.0 | 98.0 | 29.0 | 49.9 | 55.0 | 147.6 | 104.5 | 1.4 | 1.0159 | 29.0751 | 579.3 | 578.7 | 312.792 | 154.381 | -3.8 | -3.7 | -0.1 | 22.7 | 7.88 | 5.64 | 0.8 | 1.48e-06 | 0.0000 | 0.0000 | 0.0000 | 0.0019 | 10.4977 | 5.4628 | 0.0002 | 0.0002 | 0.0002 | 0.0000 | 0.0000 | 102.76 | N | N | N | N | N | N | N | N | N | N
201846.0 | 26.5 | 18.051 | 197.7 | 144.8 | 86.0 | 98.0 | 29.0 | 49.9 | 55.1 | 147.6 | 104.3 | 1.4 | 0.7168 | 29.0712 | 579.7 | 578.7 | 260.629 | 128.568 | -3.8 | -3.8 | -0.1 | 10.4 | 5.38 | 5.81 | 0.8 | 1.79e-06 | 0.0000 | 0.0000 | 0.0000 | 0.0007 | 5.9745 | 4.6883 | 0.0002 | 0.0002 | 0.0002 | 0.0000 | 0.0000 | 4.32 | N | N | N | N | N | N | N | N | N | N
201847.0 | 26.2 | 17.852 | 197.9 | 142.5 | 86.0 | 98.0 | 29.0 | 50.0 | 55.1 | 147.1 | 102.3 | 1.2 | 0.6566 | 29.0671 | 579.8 | 578.9 | 249.355 | 122.980 | -3.8 | -3.7 | -0.1 | -8.3 | 2.50 | 8.51 | 0.7 | 1.88e-06 | 0.0000 | 0.0000 | 0.0000 | 0.0000 | 2.6569 | 6.5714 | 0.0001 | 0.0001 | 0.0001 | 0.0000 | 0.0000 | 0.00 | N | N | N | N | N | N | N | N | N | N
201848.0 | 25.5 | 17.411 | 198.2 | 141.8 | 86.0 | 98.0 | 29.0 | 50.0 | 55.1 | 146.2 | 101.6 | 1.1 | 0.9784 | 29.0726 | 579.6 | 579.2 | 295.598 | 145.843 | -3.7 | -3.7 | -0.1 | -13.4 | 1.14 | 12.33 | 0.7 | 1.58e-06 | 0.0000 | 0.0000 | 0.0000 | 0.0000 | 1.4310 | 11.2858 | 0.0002 | 0.0002 | 0.0002 | 0.0000 | 0.0000 | 0.00 | N | N | N | N | N | N | N | N | N | N
201849.0 | 24.4 | 16.640 | 198.5 | 141.5 | 86.0 | 98.0 | 29.0 | 50.0 | 55.2 | 145.7 | 101.4 | 1.1 | 0.9805 | 29.0668 | 579.1 | 579.2 | 304.337 | 150.195 | -3.6 | -3.5 | -0.1 | 20.0 | 2.74 | 13.94 | 0.7 | 1.52e-06 | 0.0000 | 0.0000 | 0.0000 | 0.0016 | 3.5576 | 13.1457 | 0.0002 | 0.0002 | 0.0002 | 0.0000 | 0.0000 | 0.00 | N | N | N | N | N | N | N | N | N | N
201850.0 | 25.0 | 17.050 | 198.7 | 144.5 | 86.0 | 98.0 | 29.0 | 50.0 | 55.2 | 145.6 | 104.1 | 1.4 | 0.9326 | 29.0671 | 578.8 | 579.1 | 299.772 | 147.986 | -3.6 | -3.5 | -0.1 | 35.8 | 4.81 | 12.19 | 0.7 | 1.54e-06 | 0.0000 | 0.0000 | 0.0000 | 0.0029 | 6.1501 | 11.3296 | 0.0002 | 0.0002 | 0.0002 | 0.0000 | 0.0000 | 96.72 | N | N | N | N | N | N | N | N | N | N
201851.0 | 25.6 | 17.429 | 198.8 | 143.5 | 86.0 | 98.0 | 29.0 | 50.0 | 55.2 | 145.7 | 103.2 | 1.3 | 0.9861 | 29.0711 | 578.7 | 578.8 | 308.510 | 152.330 | -3.6 | -3.6 | -0.1 | 4.3 | 3.48 | 11.09 | 0.8 | 1.51e-06 | 0.0000 | 0.0000 | 0.0000 | 0.0004 | 4.5813 | 10.6035 | 0.0002 | 0.0002 | 0.0002 | 0.0000 | 0.0000 | 0.00 | N | N | N | N | N | N | N | N | N | N
201852.0 | 24.7 | 16.814 | 198.9 | 142.2 | 86.0 | 98.0 | 29.0 | 49.9 | 55.1 | 145.1 | 102.0 | 1.2 | 0.9485 | 29.0694 | 578.9 | 578.8 | 301.753 | 148.963 | -3.6 | -3.5 | -0.1 | 45.3 | 2.02 | 12.36 | 0.8 | 1.54e-06 | 0.0000 | 0.0000 | 0.0000 | 0.0037 | 2.6013 | 11.5623 | 0.0002 | 0.0002 | 0.0002 | 0.0000 | 0.0000 | 0.00 | N | N | N | N | N | N | N | N | N | N
201853.0 | 24.3 | 16.566 | 198.9 | 143.1 | 86.0 | 98.0 | 29.0 | 50.0 | 55.2 | 144.4 | 102.8 | 1.2 | 0.9084 | 29.0704 | 579.0 | 578.8 | 296.130 | 146.180 | -3.5 | -3.5 | -0.1 | 76.1 | 4.18 | 12.22 | 0.7 | 1.56e-06 | 0.0000 | 0.0000 | 0.0000 | 0.0061 | 5.2776 | 11.2184 | 0.0002 | 0.0002 | 0.0002 | 0.0000 | 0.0000 | 81.59 | N | N | N | N | N | N | N | N | N | N
201854.0 | 25.6 | 17.436 | 198.9 | 144.4 | 86.1 | 98.0 | 29.0 | 50.1 | 55.4 | 144.6 | 104.0 | 1.3 | 1.0435 | 29.0768 | 579.0 | 578.6 | 318.687 | 157.344 | -3.5 | -3.5 | -0.1 | 69.7 | 7.21 | 9.23 | 0.6 | 3.88e-03 | 0.0000 | 0.0000 | 0.0000 | 0.0060 | 9.7906 | 9.1192 | 0.0002 | 0.0002 | 0.0002 | 0.0000 | 0.0000 | 91.86 | N | N | N | N | N | N | N | N | N | N
201855.0 | 26.9 | 18.362 | 198.9 | 145.1 | 86.1 | 98.0 | 29.0 | 50.1 | 55.4 | 144.9 | 104.5 | 1.4 | 0.9274 | 29.0752 | 579.3 | 578.6 | 299.373 | 147.753 | -3.6 | -3.6 | -0.1 | 41.3 | 7.24 | 6.89 | 0.6 | 8.50e-03 | 0.0000 | 0.0000 | 0.0000 | 0.0034 | 9.2311 | 6.3878 | 0.0002 | 0.0002 | 0.0002 | 0.0000 | 0.0000 | 67.72 | N | N | N | N | N | N | N | N | N | N
201856.0 | 27.9 | 19.039 | 198.9 | 144.0 | 86.1 | 98.0 | 29.0 | 50.1 | 55.5 | 144.6 | 103.6 | 1.3 | 0.7394 | 29.0705 | 579.8 | 578.6 | 265.055 | 130.739 | -3.7 | -3.6 | -0.1 | 14.2 | 5.08 | 6.95 | 0.7 | 8.67e-03 | 0.0000 | 0.0000 | 0.0000 | 0.0010 | 5.7310 | 5.7044 | 0.0001 | 0.0001 | 0.0001 | 0.0000 | 0.0000 | 24.24 | N | N | N | N | N | N | N | N | N | N
201857.0 | 27.8 | 18.921 | 198.7 | 142.9 | 86.1 | 98.0 | 29.0 | 50.2 | 55.5 | 143.9 | 102.6 | 1.2 | 0.8926 | 29.0736 | 579.9 | 578.8 | 291.056 | 143.561 | -3.7 | -3.6 | -0.1 | -3.1 | 2.58 | 9.19 | 0.7 | 4.70e-03 | 0.0000 | 0.0000 | 0.0000 | 0.0000 | 3.1986 | 8.2871 | 0.0002 | 0.0002 | 0.0002 | 0.0000 | 0.0000 | 0.00 | N | N | N | N | N | N | N | N | N | N
201858.0 | 27.3 | 18.629 | 198.5 | 141.5 | 86.1 | 98.0 | 29.0 | 50.0 | 55.3 | 143.4 | 101.4 | 1.1 | 1.1691 | 29.0754 | 579.8 | 578.9 | 332.625 | 164.091 | -3.6 | -3.6 | -0.1 | -9.8 | 1.43 | 12.28 | 0.6 | 5.65e-04 | 0.0000 | 0.0000 | 0.0000 | 0.0000 | 2.0270 | 12.6554 | 0.0002 | 0.0002 | 0.0002 | 0.0000 | 0.0000 | 0.00 | N | N | N | N | N | N | N | N | N | N
201859.0 | 27.0 | 18.430 | 198.4 | 143.0 | 86.1 | 98.0 | 29.0 | 50.0 | 55.2 | 142.9 | 102.7 | 1.2 | 0.9555 | 29.0719 | 579.8 | 578.9 | 304.365 | 150.132 | -3.6 | -3.5 | -0.1 | 9.3 | 2.71 | 13.54 | 0.5 | 1.53e-06 | 0.0000 | 0.0000 | 0.0000 | 0.0008 | 3.5071 | 12.7586 | 0.0001 | 0.0001 | 0.0001 | 0.0000 | 0.0000 | 59.88 | N | N | N | N | N | N | N | N | N | N
201900.0 | 27.1 | 18.449 | 198.2 | 143.9 | 86.1 | 98.0 | 29.0 | 50.0 | 55.3 | 142.9 | 103.5 | 1.3 | 0.7312 | 29.0692 | 579.8 | 578.8 | 263.017 | 129.731 | -3.6 | -3.5 | -0.1 | 28.9 | 4.42 | 12.22 | 0.5 | 1.76e-06 | 0.0000 | 0.0000 | 0.0000 | 0.0021 | 4.9493 | 9.9563 | 0.0001 | 0.0001 | 0.0001 | 0.0000 | 0.0000 | 51.36 | N | N | N | N | N | N | N | N | N | N
201901.0 | 27.9 | 19.051 | 198.0 | 143.7 | 86.1 | 98.0 | 29.0 | 50.0 | 55.1 | 143.2 | 103.4 | 1.3 | 0.8193 | 29.0742 | 579.7 | 578.9 | 279.874 | 138.077 | -3.6 | -3.5 | -0.1 | 3.3 | 3.73 | 11.33 | 0.5 | 1.66e-06 | 0.0000 | 0.0000 | 0.0000 | 0.0003 | 4.4526 | 9.8241 | 0.0001 | 0.0001 | 0.0001 | 0.0000 | 0.0000 | 0.00 | N | N | N | N | N | N | N | N | N | N
201902.0 | 27.5 | 18.728 | 197.6 | 141.9 | 86.1 | 98.0 | 29.0 | 50.0 | 55.1 | 143.0 | 101.7 | 1.2 | 1.0759 | 29.0822 | 579.9 | 578.8 | 320.323 | 158.045 | -3.5 | -3.5 | -0.1 | -14.9 | 1.90 | 12.53 | 0.6 | 1.45e-06 | 0.0000 | 0.0000 | 0.0000 | 0.0000 | 2.5878 | 12.4339 | 0.0002 | 0.0002 | 0.0002 | 0.0000 | 0.0000 | 0.00 | N | N | N | N | N | N | N | N | N | N
201903.0 | 26.8 | 18.256 | 197.3 | 142.0 | 86.1 | 98.0 | 29.0 | 49.9 | 55.0 | 142.4 | 101.8 | 1.2 | 1.1930 | 29.0890 | 580.3 | 578.8 | 339.947 | 167.703 | -3.4 | -3.4 | -0.1 | 33.5 | 2.07 | 14.13 | 0.7 | 1.37e-06 | 0.0000 | 0.0000 | 0.0000 | 0.0031 | 2.9942 | 14.8756 | 0.0002 | 0.0002 | 0.0002 | 0.0000 | 0.0000 | 0.00 | N | N | N | N | N | N | N | N | N | N
201904.0 | 26.7 | 18.231 | 196.9 | 144.0 | 86.1 | 98.0 | 29.0 | 49.9 | 55.0 | 142.1 | 103.6 | 1.3 | 1.0676 | 29.0868 | 580.3 | 578.8 | 322.481 | 159.071 | -3.4 | -3.3 | -0.1 | 62.3 | 5.31 | 12.59 | 0.6 | 1.43e-06 | 0.0000 | 0.0000 | 0.0000 | 0.0054 | 7.2873 | 12.5704 | 0.0002 | 0.0002 | 0.0002 | 0.0000 | 0.0000 | 91.71 | N | N | N | N | N | N | N | N | N | N
201905.0 | 28.3 | 19.281 | 196.6 | 145.4 | 86.0 | 98.0 | 29.0 | 49.9 | 55.0 | 142.6 | 104.8 | 1.4 | 1.0961 | 29.0880 | 580.2 | 578.8 | 326.269 | 160.969 | -3.4 | -3.4 | -0.1 | 42.9 | 6.82 | 9.04 | 0.6 | 4.85e-03 | 0.0000 | 0.0000 | 0.0000 | 0.0038 | 9.4839 | 9.1363 | 0.0002 | 0.0002 | 0.0002 | 0.0000 | 0.0000 | 93.11 | N | N | N | N | N | N | N | N | N | Y
201906.0 | 29.3 | 20.002 | 196.1 | 144.2 | 86.1 | 98.0 | 29.0 | 49.9 | 55.0 | 142.7 | 103.8 | 1.3 | 0.9092 | 29.0788 | 580.2 | 578.9 | 295.536 | 145.752 | -3.5 | -3.4 | -0.1 | 26.9 | 6.35 | 7.77 | 0.7 | 4.60e-03 | 0.0000 | 0.0000 | 0.0000 | 0.0022 | 7.9960 | 7.1072 | 0.0002 | 0.0002 | 0.0002 | 0.0000 | 0.0000 | 3.31 | N | N | N | N | N | N | N | N | N | N
201907.0 | 30.1 | 20.543 | 195.6 | 144.3 | 86.1 | 98.0 | 29.0 | 49.8 | 54.8 | 142.0 | 103.9 | 1.3 | 0.8765 | 29.0786 | 580.4 | 578.8 | 289.725 | 142.860 | -3.5 | -3.4 | -0.1 | 28.6 | 5.77 | 7.45 | 0.7 | 6.14e-03 | 0.0000 | 0.0000 | 0.0000 | 0.0022 | 7.1188 | 6.6820 | 0.0002 | 0.0002 | 0.0002 | 0.0000 | 0.0000 | 94.34 | N | N | N | N | N | N | N | N | N | N
201908.0 | 30.9 | 21.058 | 195.3 | 143.1 | 86.1 | 98.0 | 29.0 | 49.8 | 54.7 | 142.1 | 102.8 | 1.2 | 0.8325 | 29.0800 | 580.6 | 579.3 | 281.158 | 138.622 | -3.6 | -3.5 | -0.1 | 22.2 | 4.26 | 8.20 | 0.7 | 6.73e-03 | 0.0000 | 0.0000 | 0.0000 | 0.0017 | 5.0977 | 7.1404 | 0.0002 | 0.0002 | 0.0002 | 0.0000 | 0.0000 | 0.00 | N | N | N | N | N | N | N | N | N | N
201909.0 | 30.4 | 20.748 | 195.0 | 142.6 | 86.1 | 98.0 | 29.0 | 49.8 | 54.8 | 141.8 | 102.3 | 1.2 | 0.7242 | 29.0778 | 580.7 | 579.2 | 262.547 | 129.425 | -3.6 | -3.5 | -0.1 | 35.3 | 4.26 | 9.55 | 0.6 | 1.59e-03 | 0.0000 | 0.0000 | 0.0000 | 0.0025 | 4.7639 | 7.7583 | 0.0001 | 0.0001 | 0.0001 | 0.0000 | 0.0000 | 56.39 | N | N | N | N | N | N | N | N | N | N
201910.0 | 31.3 | 21.338 | 194.8 | 143.1 | 86.1 | 98.0 | 29.0 | 49.9 | 54.9 | 142.0 | 102.8 | 1.2 | 0.9114 | 29.0853 | 580.6 | 579.3 | 295.598 | 145.765 | -3.5 | -3.5 | -0.1 | 40.2 | 5.44 | 9.42 | 0.5 | 1.57e-06 | 0.0000 | 0.0000 | 0.0000 | 0.0032 | 6.8432 | 8.6220 | 0.0001 | 0.0001 | 0.0001 | 0.0000 | 0.0000 | 55.68 | N | N | N | N | N | N | N | N | N | N
201911.0 | 32.1 | 21.872 | 194.7 | 143.2 | 86.1 | 98.0 | 29.0 | 49.9 | 55.0 | 142.4 | 102.9 | 1.3 | 1.1078 | 29.0892 | 580.5 | 579.3 | 329.198 | 162.375 | -3.5 | -3.5 | -0.1 | 29.6 | 4.82 | 9.29 | 0.4 | 1.41e-06 | 0.0000 | 0.0000 | 0.0000 | 0.0026 | 6.7645 | 9.4667 | 0.0001 | 0.0001 | 0.0001 | 0.0000 | 0.0000 | 14.58 | N | N | N | N | N | N | N | N | N | N
201912.0 | 32.3 | 22.040 | 194.4 | 143.3 | 86.1 | 98.0 | 29.0 | 49.9 | 54.9 | 142.2 | 102.9 | 1.3 | 0.9855 | 29.0862 | 580.5 | 579.2 | 308.932 | 152.357 | -3.5 | -3.4 | -0.1 | 18.2 | 3.02 | 10.75 | 0.4 | 1.51e-06 | 0.0000 | 0.0000 | 0.0000 | 0.0015 | 3.9736 | 10.2859 | 0.0001 | 0.0001 | 0.0001 | 0.0000 | 0.0000 | 0.00 | N | N | N | N | N | N | N | N | N | N
201913.0 | 32.2 | 21.953 | 194.2 | 143.1 | 86.1 | 98.0 | 29.0 | 49.9 | 54.9 | 141.6 | 102.8 | 1.2 | 0.8661 | 29.0776 | 580.1 | 579.2 | 288.519 | 142.298 | -3.4 | -3.3 | -0.1 | -5.7 | 1.54 | 13.15 | 0.5 | 1.62e-06 | 0.0000 | 0.0000 | 0.0000 | 0.0000 | 1.8971 | 11.7468 | 0.0001 | 0.0001 | 0.0001 | 0.0000 | 0.0000 | 0.00 | N | N | N | N | N | N | N | N | N | N
201914.0 | 31.9 | 21.736 | 194.1 | 142.0 | 86.1 | 98.0 | 29.0 | 50.0 | 55.1 | 141.4 | 101.8 | 1.2 | 0.6888 | 29.0722 | 579.7 | 579.3 | 255.470 | 126.029 | -3.3 | -3.2 | -0.1 | -39.5 | 0.64 | 15.62 | 0.4 | 1.82e-06 | 0.0000 | 0.0000 | 0.0000 | 0.0000 | 0.6988 | 12.3566 | 0.0001 | 0.0001 | 0.0001 | 0.0000 | 0.0000 | 0.00 | N | N | N | N | N | N | N | N | N | N
201915.0 | 31.3 | 21.363 | 193.8 | 141.8 | 86.1 | 98.0 | 29.0 | 50.0 | 55.1 | 141.1 | 101.7 | 1.1 | 0.5101 | 29.0672 | 579.2 | 579.1 | 220.287 | 108.710 | -3.2 | -3.2 | -0.1 | -47.9 | 0.26 | 17.42 | 0.4 | 2.11e-06 | 0.0000 | 0.0000 | 0.0000 | 0.0000 | 0.2483 | 11.8905 | 0.0001 | 0.0001 | 0.0001 | 0.0000 | 0.0000 | 0.00 | N | N | N | N | N | N | N | N | N | N
201916.0 | 30.6 | 20.835 | 193.7 | 141.7 | 86.1 | 98.0 | 29.0 | 49.8 | 54.8 | 140.9 | 101.6 | 1.1 | 0.3848 | 29.0648 | 578.5 | 579.0 | 193.069 | 95.329 | -3.1 | -3.1 | -0.1 | -47.6 | 0.16 | 18.42 | 0.4 | 2.40e-06 | 0.0000 | 0.0000 | 0.0000 | 0.0000 | 0.1282 | 11.0260 | 0.0001 | 0.0001 | 0.0001 | 0.0000 | 0.0000 | 0.00 | N | N | N | N | N | N | N | N | N | N
201917.0 | 27.5 | 18.765 | 193.6 | 141.1 | 86.1 | 98.0 | 29.0 | 49.8 | 54.8 | 141.3 | 101.0 | 1.1 | 0.3674 | 29.0669 | 578.0 | 578.8 | 188.034 | 92.900 | -3.1 | -3.0 | -0.1 | -49.0 | 0.13 | 19.06 | 0.5 | 2.46e-06 | 0.0000 | 0.0000 | 0.0000 | 0.0000 | 0.1004 | 11.1148 | 0.0001 | 0.0001 | 0.0001 | 0.0000 | 0.0000 | 0.00 | N | N | N | N | N | N | N | N | N | N
201918.0 | 23.6 | 16.100 | 193.5 | 140.5 | 86.1 | 98.0 | 29.0 | 49.9 | 55.0 | 141.5 | 100.5 | 1.0 | 0.5499 | 29.0781 | 577.7 | 578.7 | 213.611 | 105.607 | -3.0 | -3.0 | -0.1 | -50.0 | 0.11 | 19.38 | 0.4 | 2.17e-06 | 0.0000 | 0.0000 | 0.0000 | 0.0000 | 0.0989 | 12.8512 | 0.0001 | 0.0001 | 0.0001 | 0.0000 | 0.0000 | 0.00 | N | N | N | N | N | N | N | N | N | N
201919.0 | 20.7 | 14.118 | 193.4 | 140.4 | 86.1 | 98.0 | 29.0 | 49.9 | 55.1 | 142.1 | 100.4 | 1.0 | 0.2591 | 29.0750 | 577.2 | 578.2 | 144.277 | 71.351 | -3.0 | -2.9 | -0.1 | -46.5 | 0.10 | 19.53 | 0.4 | 3.21e-06 | 0.0000 | 0.0000 | 0.0000 | 0.0000 | 0.0636 | 8.7504 | 0.0001 | 0.0001 | 0.0001 | 0.0000 | 0.0000 | 0.00 | N | N | N | N | N | N | N | N | N | N
201920.0 | 19.5 | 13.304 | 193.2 | 141.5 | 86.1 | 98.0 | 29.0 | 49.9 | 55.1 | 142.6 | 101.4 | 1.1 | 0.0864 | 29.0689 | 576.5 | 577.7 | 88.116 | 43.597 | -3.0 | -2.9 | -0.1 | -39.8 | 0.16 | 19.55 | 0.3 | 5.25e-06 | 0.0000 | 0.0000 | 0.0000 | 0.0000 | 0.0611 | 5.3513 | 0.0000 | 0.0000 | 0.0000 | 0.0000 | 0.0000 | 0.00 | N | N | N | N | N | N | N | N | N | N
201921.0 | 17.0 | 11.620 | 193.3 | 140.9 | 86.1 | 98.0 | 29.0 | 50.0 | 55.2 | 143.5 | 100.8 | 1.1 | 0.0534 | 29.0701 | 575.8 | 577.4 | 70.421 | 34.868 | -2.9 | -2.9 | -0.1 | -32.9 | 0.50 | 19.17 | 0.2 | 6.56e-06 | 0.0000 | 0.0000 | 0.0000 | 0.0000 | 0.1495 | 4.1962 | 0.0000 | 0.0000 | 0.0000 | 0.0000 | 0.0000 | 0.00 | N | N | N | N | N | N | N | N | N | N
201922.0 | 14.5 | 9.892 | 193.5 | 140.1 | 86.1 | 98.0 | 29.0 | 50.0 | 55.2 | 145.0 | 100.2 | 1.0 | 0.0486 | 29.0726 | 574.9 | 577.2 | 67.306 | 33.357 | -2.9 | -2.9 | -0.1 | -24.0 | 1.05 | 18.28 | 0.1 | 7.51e-04 | 0.0000 | 0.0000 | 0.0000 | 0.0000 | 0.3010 | 3.8290 | 0.0000 | 0.0000 | 0.0000 | 0.0000 | 0.0000 | 0.47 | N | N | N | N | N | N | N | N | N | N
201923.0 | 12.9 | 8.780 | 193.5 | 140.0 | 86.1 | 98.0 | 29.0 | 50.0 | 55.2 | 146.3 | 100.0 | 1.0 | 0.0445 | 29.0696 | 573.8 | 576.8 | 64.502 | 31.998 | -2.9 | -2.9 | -0.1 | -11.3 | 1.61 | 17.07 | 0.0 | 5.12e-03 | 0.0000 | 0.0000 | 0.0000 | 0.0000 | 0.4460 | 3.4289 | 0.0000 | 0.0000 | 0.0000 | 0.0000 | 0.0000 | 6.85 | N | N | N | N | N | N | N | N | N | N
201924.0 | 11.8 | 8.041 | 193.5 | 140.0 | 86.1 | 98.0 | 29.0 | 50.0 | 55.2 | 147.6 | 100.1 | 1.0 | 0.0444 | 29.0693 | 572.9 | 576.5 | 64.394 | 31.973 | -3.0 | -2.9 | -0.1 | 3.0 | 2.47 | 15.51 | 0.1 | 5.92e-03 | 0.0000 | 0.0000 | 0.0000 | 0.0001 | 0.6808 | 3.1140 | 0.0000 | 0.0000 | 0.0000 | 0.0000 | 0.0000 | 9.46 | N | N | N | N | N | N | N | N | N | N
201925.0 | 9.3 | 6.350 | 193.9 | 139.8 | 86.1 | 98.0 | 29.0 | 50.1 | 55.3 | 148.5 | 99.9 | 1.0 | 0.0500 | 29.0693 | 572.0 | 576.1 | 67.809 | 33.698 | -3.0 | -2.9 | -0.1 | 14.6 | 3.61 | 13.53 | 0.1 | 4.42e-03 | 0.0000 | 0.0000 | 0.0000 | 0.0003 | 1.0500 | 2.8624 | 0.0000 | 0.0000 | 0.0000 | 0.0000 | 0.0000 | 12.05 | N | N | N | N | N | N | N | N | N | N
201926.0 | 7.6 | 5.213 | 194.0 | 139.9 | 86.1 | 98.0 | 29.0 | 50.0 | 55.2 | 149.3 | 100.0 | 1.0 | 0.1958 | 29.0749 | 571.3 | 575.9 | 124.628 | 61.988 | -3.0 | -3.0 | -0.1 | 18.7 | 4.80 | 11.43 | 0.1 | 2.68e-03 | 0.0000 | 0.0000 | 0.0000 | 0.0006 | 2.5716 | 4.4479 | 0.0000 | 0.0000 | 0.0000 | 0.0000 | 0.0000 | 6.04 | N | N | N | N | N | N | N | N | N | N
201927.0 | 8.0 | 5.449 | 194.1 | 140.1 | 86.1 | 98.0 | 29.0 | 50.0 | 55.2 | 150.0 | 100.1 | 1.0 | 0.4691 | 29.0834 | 571.0 | 575.4 | 209.687 | 104.358 | -3.0 | -3.0 | -0.1 | 19.2 | 5.91 | 9.50 | 0.1 | 2.36e-03 | 0.0000 | 0.0000 | 0.0000 | 0.0011 | 5.3269 | 6.2243 | 0.0001 | 0.0001 | 0.0001 | 0.0000 | 0.0000 | 18.80 | N | N | N | N | N | N | N | N | N | N
201928.0 | 9.3 | 6.357 | 194.4 | 141.0 | 86.1 | 98.0 | 29.0 | 50.0 | 55.2 | 149.8 | 100.9 | 1.1 | 0.6433 | 29.0836 | 571.1 | 575.0 | 245.652 | 122.245 | -3.0 | -2.9 | -0.1 | 20.0 | 6.86 | 7.79 | 0.2 | 5.80e-03 | 0.0000 | 0.0000 | 0.0000 | 0.0013 | 7.2407 | 5.9774 | 0.0001 | 0.0001 | 0.0001 | 0.0000 | 0.0000 | 57.58 | N | N | N | N | N | N | N | N | N | N
201929.0 | 11.4 | 7.748 | 194.5 | 142.2 | 86.1 | 98.0 | 29.0 | 50.0 | 55.1 | 149.2 | 102.0 | 1.2 | 0.7797 | 29.0783 | 571.3 | 574.7 | 271.770 | 135.196 | -3.1 | -3.0 | -0.1 | 20.6 | 7.09 | 6.65 | 0.3 | 8.39e-03 | 0.0000 | 0.0000 | 0.0000 | 0.0015 | 8.2716 | 5.6479 | 0.0001 | 0.0001 | 0.0001 | 0.0000 | 0.0000 | 54.18 | N | N | N | N | N | N | N | N | N | N
201930.0 | 13.1 | 8.923 | 194.5 | 143.0 | 86.1 | 98.0 | 29.0 | 49.9 | 55.0 | 148.4 | 102.7 | 1.2 | 0.9725 | 29.0871 | 572.2 | 574.7 | 306.463 | 152.356 | -3.1 | -3.1 | -0.1 | 22.3 | 7.15 | 6.09 | 0.4 | 1.28e-02 | 0.0000 | 0.0000 | 0.0000 | 0.0019 | 9.4064 | 5.8273 | 0.0001 | 0.0001 | 0.0001 | 0.0000 | 0.0000 | 51.34 | N | N | N | N | N | N | N | N | N | N
201931.0 | 14.8 | 10.060 | 194.6 | 144.0 | 86.1 | 98.0 | 29.0 | 49.9 | 55.0 | 147.8 | 103.6 | 1.3 | 0.9620 | 29.0901 | 573.2 | 574.8 | 304.681 | 151.341 | -3.2 | -3.1 | -0.1 | 24.8 | 7.46 | 5.61 | 0.5 | 1.37e-02 | 0.0000 | 0.0000 | 0.0000 | 0.0021 | 9.7534 | 5.3335 | 0.0001 | 0.0001 | 0.0001 | 0.0000 | 0.0000 | 77.09 | N | N | N | N | N | N | N | N | N | N
201932.0 | 16.7 | 11.352 | 194.6 | 144.6 | 86.1 | 98.0 | 29.0 | 50.0 | 55.1 | 147.6 | 104.1 | 1.4 | 0.8136 | 29.0809 | 573.6 | 575.0 | 277.974 | 137.984 | -3.3 | -3.2 | -0.1 | 23.9 | 7.10 | 5.50 | 0.5 | 1.20e-02 | 0.0000 | 0.0000 | 0.0000 | 0.0018 | 8.4552 | 4.7669 | 0.0001 | 0.0001 | 0.0001 | 0.0000 | 0.0000 | 70.43 | N | N | N | N | N | N | N | N | N | N
201933.0 | 17.9 | 12.173 | 194.8 | 143.7 | 86.1 | 98.0 | 29.0 | 50.0 | 55.1 | 147.1 | 103.4 | 1.3 | 0.9372 | 29.0799 | 573.9 | 575.0 | 300.455 | 149.086 | -3.3 | -3.3 | -0.1 | 26.7 | 6.78 | 5.81 | 0.5 | 6.11e-03 | 0.0000 | 0.0000 | 0.0000 | 0.0022 | 8.7316 | 5.4379 | 0.0001 | 0.0001 | 0.0001 | 0.0000 | 0.0000 | 23.27 | N | N | N | N | N | N | N | N | N | N
201934.0 | 18.9 | 12.906 | 194.9 | 144.0 | 86.1 | 98.0 | 29.0 | 49.9 | 55.0 | 146.6 | 103.6 | 1.3 | 0.9835 | 29.0823 | 574.8 | 575.2 | 308.330 | 152.880 | -3.4 | -3.3 | -0.1 | 30.7 | 7.69 | 5.58 | 0.5 | 1.23e-03 | 0.0000 | 0.0000 | 0.0000 | 0.0026 | 10.1515 | 5.3594 | 0.0001 | 0.0001 | 0.0001 | 0.0000 | 0.0000 | 91.99 | N | N | N | N | N | N | N | N | N | N
201935.0 | 20.4 | 13.912 | 195.1 | 145.0 | 86.1 | 98.0 | 29.0 | 49.9 | 54.9 | 146.8 | 104.5 | 1.4 | 1.0247 | 29.0858 | 575.0 | 575.2 | 315.412 | 156.372 | -3.4 | -3.4 | -0.1 | 30.6 | 7.95 | 5.06 | 0.5 | 1.46e-06 | 0.0000 | 0.0000 | 0.0000 | 0.0026 | 10.7353 | 4.9643 | 0.0001 | 0.0001 | 0.0001 | 0.0000 | 0.0000 | 77.91 | N | N | N | N | N | N | N | N | N | N
201936.0 | 21.8 | 14.894 | 195.4 | 144.7 | 86.1 | 98.0 | 29.0 | 49.9 | 55.0 | 146.5 | 104.2 | 1.4 | 1.1744 | 29.0910 | 575.1 | 575.0 | 337.545 | 167.374 | -3.5 | -3.4 | -0.1 | 26.4 | 7.07 | 5.21 | 0.6 | 1.37e-06 | 0.0000 | 0.0000 | 0.0000 | 0.0024 | 10.2210 | 5.4730 | 0.0002 | 0.0002 | 0.0002 | 0.0000 | 0.0000 | 53.00 | N | N | N | N | N | N | N | N | N | N
201937.0 | 22.7 | 15.485 | 195.6 | 143.9 | 86.1 | 98.0 | 29.0 | 49.9 | 55.0 | 145.6 | 103.5 | 1.3 | 1.3757 | 29.0901 | 574.8 | 575.0 | 366.539 | 181.785 | -3.6 | -3.5 | -0.1 | 26.3 | 7.67 | 5.23 | 0.5 | 1.26e-06 | 0.0000 | 0.0000 | 0.0000 | 0.0026 | 12.0429 | 5.9670 | 0.0002 | 0.0002 | 0.0002 | 0.0000 | 0.0000 | 73.99 | N | N | N | N | N | N | N | N | N | N
201938.0 | 24.6 | 16.796 | 195.8 | 146.1 | 86.1 | 98.0 | 29.0 | 49.9 | 55.0 | 145.4 | 105.4 | 1.5 | 1.4695 | 29.0934 | 574.6 | 574.8 | 378.864 | 187.961 | -3.6 | -3.5 | -0.1 | 33.9 | 9.48 | 4.13 | 0.5 | 1.21e-06 | 0.0000 | 0.0000 | 0.0000 | 0.0035 | 15.3930 | 4.8679 | 0.0002 | 0.0002 | 0.0002 | 0.0000 | 0.0000 | 133.28 | N | N | N | N | N | N | N | N | N | N
201939.0 | 26.9 | 18.318 | 196.1 | 146.9 | 86.1 | 98.0 | 29.0 | 49.9 | 55.0 | 145.4 | 106.2 | 1.5 | 1.7034 | 29.0992 | 574.5 | 574.8 | 408.500 | 202.727 | -3.7 | -3.6 | -0.1 | 36.9 | 9.69 | 3.18 | 0.6 | 1.13e-06 | 0.0000 | 0.0000 | 0.0000 | 0.0041 | 16.9641 | 4.0497 | 0.0002 | 0.0002 | 0.0002 | 0.0000 | 0.0000 | 109.39 | N | N | N | N | N | N | N | N | N | N
201940.0 | 28.6 | 19.468 | 196.5 | 146.9 | 86.1 | 98.0 | 29.0 | 49.9 | 55.0 | 145.8 | 106.1 | 1.5 | 1.7130 | 29.0987 | 574.3 | 574.7 | 409.385 | 203.205 | -3.7 | -3.7 | -0.1 | 38.9 | 9.71 | 2.82 | 0.6 | 1.13e-06 | 0.0000 | 0.0000 | 0.0000 | 0.0043 | 17.0461 | 3.5918 | 0.0002 | 0.0002 | 0.0002 | 0.0000 | 0.0000 | 99.31 | N | N | N | N | N | N | N | N | N | Y
201941.0 | 30.6 | 20.853 | 196.9 | 147.8 | 86.1 | 98.0 | 29.0 | 49.8 | 54.7 | 145.8 | 106.9 | 1.6 | 1.4227 | 29.0933 | 573.9 | 574.7 | 371.389 | 184.381 | -3.8 | -3.7 | -0.1 | 24.6 | 9.28 | 2.79 | 0.7 | 1.24e-06 | 0.0000 | 0.0000 | 0.0000 | 0.0025 | 14.7667 | 3.2332 | 0.0002 | 0.0002 | 0.0002 | 0.0000 | 0.0000 | 140.22 | N | N | N | N | N | N | N | N | N | N
201942.0 | 32.4 | 22.108 | 197.3 | 147.6 | 86.1 | 98.0 | 29.0 | 49.8 | 54.8 | 145.2 | 106.8 | 1.6 | 1.0992 | 29.0954 | 573.7 | 574.5 | 324.338 | 161.052 | -3.8 | -3.7 | -0.1 | -33.0 | 6.33 | 4.20 | 0.6 | 1.43e-06 | 0.0000 | 0.0000 | 0.0000 | 0.0000 | 8.8005 | 4.2492 | 0.0002 | 0.0002 | 0.0002 | 0.0000 | 0.0000 | 1.01 | N | N | N | N | N | N | N | N | N | N
201943.0 | 31.5 | 21.493 | 197.6 | 143.3 | 86.1 | 98.0 | 29.0 | 49.7 | 54.6 | 144.5 | 103.0 | 1.3 | 0.6759 | 29.0857 | 573.1 | 574.1 | 251.835 | 125.088 | -3.8 | -3.7 | -0.1 | -71.4 | 2.55 | 7.96 | 0.5 | 1.85e-06 | 0.0000 | 0.0000 | 0.0000 | 0.0000 | 2.7580 | 6.2495 | 0.0001 | 0.0001 | 0.0001 | 0.0000 | 0.0000 | 0.00 | N | N | N | N | N | N | N | N | N | N
201944.0 | 29.2 | 19.934 | 198.1 | 142.2 | 86.1 | 98.0 | 29.0 | 49.8 | 54.7 | 143.7 | 102.0 | 1.2 | 0.7370 | 29.0849 | 572.0 | 573.6 | 259.675 | 129.113 | -3.7 | -3.6 | -0.1 | -60.4 | 0.85 | 12.47 | 0.4 | 1.79e-06 | 0.0000 | 0.0000 | 0.0000 | 0.0000 | 0.9431 | 10.1117 | 0.0001 | 0.0001 | 0.0001 | 0.0000 | 0.0000 | 0.00 | N | N | N | N | N | N | N | N | N | N
201945.0 | 27.5 | 18.741 | 198.6 | 141.6 | 86.2 | 98.0 | 29.0 | 49.8 | 54.8 | 143.4 | 101.4 | 1.1 | 1.0687 | 29.0902 | 570.8 | 573.0 | 315.930 | 157.299 | -3.6 | -3.5 | -0.1 | -44.1 | 0.48 | 15.72 | 0.4 | 1.46e-06 | 0.0000 | 0.0000 | 0.0000 | 0.0000 | 0.6575 | 15.5285 | 0.0001 | 0.0001 | 0.0001 | 0.0000 | 0.0000 | 0.00 | N | N | N | N | N | N | N | N | N | N
201946.0 | 26.3 | 17.945 | 199.2 | 142.9 | 86.2 | 98.0 | 29.0 | 49.8 | 54.8 | 143.3 | 102.6 | 1.2 | 0.8741 | 29.0805 | 569.3 | 572.7 | 288.263 | 143.683 | -3.5 | -3.4 | -0.1 | -31.2 | 0.45 | 17.41 | 0.2 | 1.60e-06 | 0.0000 | 0.0000 | 0.0000 | 0.0000 | 0.5639 | 15.7006 | 0.0001 | 0.0001 | 0.0001 | 0.0000 | 0.0000 | 0.00 | N | N | N | N | N | N | N | N | N | N
201947.0 | 25.4 | 17.349 | 199.4 | 142.5 | 86.1 | 98.0 | 29.0 | 49.8 | 54.8 | 143.4 | 102.3 | 1.2 | 0.6566 | 29.0735 | 568.0 | 571.8 | 247.443 | 123.468 | -3.4 | -3.3 | -0.1 | -29.5 | 0.33 | 18.31 | 0.2 | 1.85e-06 | 0.0000 | 0.0000 | 0.0000 | 0.0000 | 0.3560 | 14.1948 | 0.0001 | 0.0001 | 0.0001 | 0.0000 | 0.0000 | 0.00 | N | N | N | N | N | N | N | N | N | N
201948.0 | 22.4 | 15.255 | 199.7 | 141.9 | 86.1 | 98.0 | 29.0 | 49.9 | 55.0 | 142.9 | 101.7 | 1.2 | 0.4613 | 29.0703 | 566.7 | 570.7 | 204.850 | 102.327 | -3.3 | -3.2 | -0.1 | -29.2 | 0.27 | 18.86 | 0.2 | 2.24e-06 | 0.0000 | 0.0000 | 0.0000 | 0.0000 | 0.2351 | 12.1186 | 0.0001 | 0.0001 | 0.0001 | 0.0000 | 0.0000 | 0.00 | N | N | N | N | N | N | N | N | N | N
201949.0 | 20.0 | 13.652 | 199.8 | 141.9 | 86.1 | 98.0 | 29.0 | 49.9 | 55.0 | 142.7 | 101.7 | 1.2 | 0.5309 | 29.0725 | 565.5 | 570.2 | 221.032 | 110.552 | -3.2 | -3.1 | -0.1 | -2.3 | 0.99 | 18.39 | 0.3 | 2.07e-06 | 0.0000 | 0.0000 | 0.0000 | 0.0000 | 0.9422 | 12.7660 | 0.0001 | 0.0001 | 0.0001 | 0.0000 | 0.0000 | 0.00 | N | N | N | N | N | N | N | N | N | N
201950.0 | 19.9 | 13.596 | 199.8 | 141.9 | 86.1 | 98.0 | 29.0 | 49.9 | 54.9 | 143.0 | 101.7 | 1.1 | 0.6098 | 29.0730 | 564.4 | 569.4 | 238.266 | 119.299 | -3.2 | -3.1 | -0.1 | 26.3 | 3.15 | 15.81 | 0.2 | 1.91e-06 | 0.0000 | 0.0000 | 0.0000 | 0.0017 | 3.2488 | 11.8444 | 0.0001 | 0.0001 | 0.0001 | 0.0000 | 0.0000 | 47.03 | N | N | N | N | N | N | N | N | N | N
201951.0 | 20.5 | 13.999 | 199.8 | 142.7 | 86.1 | 98.0 | 29.0 | 49.9 | 54.9 | 143.3 | 102.5 | 1.2 | 0.7258 | 29.0775 | 563.5 | 568.3 | 260.707 | 130.673 | -3.2 | -3.1 | -0.1 | 34.4 | 5.12 | 12.28 | 0.2 | 4.45e-03 | 0.0000 | 0.0000 | 0.0000 | 0.0025 | 5.7765 | 10.0715 | 0.0001 | 0.0001 | 0.0001 | 0.0000 | 0.0000 | 42.27 | N | N | N | N | N | N | N | N | N | N
201952.0 | 21.3 | 14.497 | 199.7 | 143.1 | 86.2 | 98.0 | 29.0 | 49.9 | 55.0 | 143.5 | 102.8 | 1.2 | 0.7966 | 29.0794 | 562.7 | 567.5 | 274.131 | 137.521 | -3.2 | -3.1 | -0.1 | 39.8 | 5.99 | 9.70 | 0.3 | 1.13e-02 | 0.0000 | 0.0000 | 0.0000 | 0.0030 | 7.1163 | 8.3773 | 0.0001 | 0.0001 | 0.0001 | 0.0000 | 0.0000 | 39.35 | N | N | N | N | N | N | N | N | N | N
201953.0 | 22.5 | 15.360 | 199.7 | 144.0 | 86.1 | 98.0 | 29.0 | 49.9 | 54.9 | 143.0 | 103.6 | 1.3 | 0.7215 | 29.0779 | 562.1 | 566.9 | 259.649 | 130.325 | -3.2 | -3.2 | -0.1 | 34.9 | 5.98 | 8.32 | 0.4 | 1.35e-02 | 0.0000 | 0.0000 | 0.0000 | 0.0025 | 6.7340 | 6.8065 | 0.0001 | 0.0001 | 0.0001 | 0.0000 | 0.0000 | 71.52 | N | N | N | N | N | N | N | N | N | N
201954.0 | 22.8 | 15.547 | 199.5 | 142.9 | 86.1 | 98.0 | 29.0 | 49.9 | 54.9 | 142.8 | 102.6 | 1.2 | 0.7198 | 29.0753 | 561.7 | 566.1 | 259.506 | 130.295 | -3.3 | -3.2 | -0.1 | 22.4 | 5.22 | 8.31 | 0.6 | 1.40e-02 | 0.0000 | 0.0000 | 0.0000 | 0.0016 | 5.8713 | 6.7976 | 0.0001 | 0.0001 | 0.0001 | 0.0000 | 0.0000 | 22.10 | N | N | N | N | N | N | N | N | N | N
201955.0 | 23.3 | 15.876 | 199.4 | 143.0 | 86.1 | 98.0 | 29.0 | 49.9 | 54.9 | 142.9 | 102.7 | 1.2 | 0.6071 | 29.0718 | 561.3 | 565.8 | 236.869 | 118.954 | -3.3 | -3.3 | -0.1 | -3.4 | 4.10 | 9.26 | 0.5 | 1.10e-02 | 0.0000 | 0.0000 | 0.0000 | 0.0000 | 4.2122 | 6.9149 | 0.0001 | 0.0001 | 0.0001 | 0.0000 | 0.0000 | 35.00 | N | N | N | N | N | N | N | N | N | N
201956.0 | 22.1 | 15.087 | 199.0 | 142.2 | 86.1 | 98.0 | 29.0 | 49.9 | 54.9 | 142.9 | 102.0 | 1.2 | 0.2793 | 29.0638 | 560.9 | 565.4 | 153.633 | 77.168 | -3.3 | -3.3 | -0.1 | -27.3 | 2.41 | 11.29 | 0.4 | 6.63e-03 | 0.0000 | 0.0000 | 0.0000 | 0.0000 | 1.6064 | 5.4721 | 0.0001 | 0.0001 | 0.0001 | 0.0000 | 0.0000 | 0.00 | N | N | N | N | N | N | N | N | N | N
201957.0 | 16.4 | 11.172 | 198.6 | 141.2 | 86.1 | 98.0 | 29.0 | 49.9 | 54.9 | 142.6 | 101.1 | 1.1 | 0.0855 | 29.0585 | 560.1 | 564.9 | 87.094 | 43.769 | -3.3 | -3.2 | -0.1 | -38.8 | 0.94 | 14.14 | 0.3 | 3.46e-03 | 0.0000 | 0.0000 | 0.0000 | 0.0000 | 0.3571 | 3.8864 | 0.0000 | 0.0000 | 0.0000 | 0.0000 | 0.0000 | 0.62 | N | N | N | N | N | N | N | N | N | N
201958.0 | 14.6 | 9.979 | 198.3 | 140.7 | 86.1 | 98.0 | 29.0 | 49.9 | 54.9 | 143.7 | 100.7 | 1.1 | 0.0592 | 29.0571 | 559.3 | 564.5 | 73.466 | 36.948 | -3.3 | -3.2 | -0.1 | -40.1 | 0.68 | 16.23 | 0.2 | 4.13e-05 | 0.0000 | 0.0000 | 0.0000 | 0.0000 | 0.2171 | 3.7647 | 0.0000 | 0.0000 | 0.0000 | 0.0000 | 0.0000 | 3.19 | N | N | N | N | N | N | N | N | N | N
201959.0 | 10.7 | 7.270 | 197.9 | 140.2 | 86.1 | 98.0 | 29.0 | 49.9 | 54.9 | 145.1 | 100.2 | 1.0 | 0.0799 | 29.0549 | 558.4 | 564.0 | 84.797 | 42.682 | -3.2 | -3.1 | -0.1 | -27.4 | 1.45 | 16.41 | 0.2 | 5.36e-06 | 0.0000 | 0.0000 | 0.0000 | 0.0000 | 0.5333 | 4.3981 | 0.0000 | 0.0000 | 0.0000 | 0.0000 | 0.0000 | 11.22 | N | N | N | N | N | N | N | N | N | N
202000.0 | 9.3 | 6.369 | 197.7 | 140.2 | 86.1 | 98.0 | 29.0 | 49.9 | 55.0 | 146.6 | 100.2 | 1.0 | 0.0745 | 29.0582 | 557.7 | 563.5 | 81.550 | 41.079 | -3.2 | -3.1 | -0.1 | -11.3 | 3.04 | 14.68 | 0.2 | 5.57e-06 | 0.0000 | 0.0000 | 0.0000 | 0.0000 | 1.0775 | 3.7864 | 0.0000 | 0.0000 | 0.0000 | 0.0000 | 0.0000 | 0.00 | N | N | N | N | N | N | N | N | N | N
202001.0 | 9.3 | 6.369 | 197.4 | 140.2 | 86.1 | 98.0 | 29.0 | 50.0 | 55.1 | 147.5 | 100.2 | 1.0 | 0.0489 | 29.0663 | 557.3 | 562.8 | 66.769 | 33.657 | -3.2 | -3.1 | -0.1 | -2.8 | 4.27 | 12.42 | 0.1 | 6.79e-06 | 0.0000 | 0.0000 | 0.0000 | 0.0000 | 1.2416 | 2.6234 | 0.0000 | 0.0000 | 0.0000 | 0.0000 | 0.0000 | 0.00 | N | N | N | N | N | N | N | N | N | N
202002.0 | 8.6 | 5.835 | 197.2 | 140.1 | 86.1 | 98.0 | 29.0 | 50.0 | 55.2 | 148.2 | 100.1 | 1.0 | 0.0447 | 29.0617 | 556.5 | 562.6 | 63.987 | 32.276 | -3.1 | -3.0 | -0.1 | -0.6 | 4.20 | 11.29 | 0.1 | 7.10e-06 | 0.0000 | 0.0000 | 0.0000 | 0.0000 | 1.1714 | 2.2878 | 0.0000 | 0.0000 | 0.0000 | 0.0000 | 0.0000 | 2.85 | N | N | N | N | N | N | N | N | N | N
202003.0 | 5.9 | 4.039 | 197.0 | 140.0 | 86.2 | 98.0 | 29.0 | 50.0 | 55.1 | 149.2 | 100.1 | 1.0 | 0.0436 | 29.0584 | 555.4 | 561.9 | 63.212 | 31.914 | -3.0 | -3.0 | -0.1 | -2.5 | 3.53 | 11.41 | 0.1 | 7.19e-06 | 0.0000 | 0.0000 | 0.0000 | 0.0000 | 0.9720 | 2.2856 | 0.0000 | 0.0000 | 0.0000 | 0.0000 | 0.0000 | 13.72 | N | N | N | N | N | N | N | N | N | N
202004.0 | 4.8 | 3.299 | 196.8 | 140.0 | 86.1 | 98.0 | 29.0 | 49.9 | 54.9 | 149.9 | 100.0 | 1.0 | 0.0414 | 29.0537 | 554.3 | 561.5 | 61.625 | 31.143 | -3.0 | -2.9 | -0.1 | 1.2 | 3.46 | 11.67 | 0.1 | 7.36e-06 | 0.0000 | 0.0000 | 0.0000 | 0.0000 | 0.9308 | 2.2816 | 0.0000 | 0.0000 | 0.0000 | 0.0000 | 0.0000 | 14.81 | N | N | N | N | N | N | N | N | N | N
202005.0 | 5.3 | 3.623 | 196.7 | 139.9 | 86.1 | 98.0 | 29.0 | 49.9 | 54.9 | 150.6 | 100.0 | 1.0 | 0.0412 | 29.0576 | 553.6 | 560.8 | 61.519 | 31.116 | -2.9 | -2.9 | -0.1 | 10.6 | 4.34 | 11.00 | 0.2 | 7.36e-06 | 0.0000 | 0.0000 | 0.0000 | 0.0002 | 1.1652 | 2.1493 | 0.0000 | 0.0000 | 0.0000 | 0.0000 | 0.0000 | 14.95 | N | N | N | N | N | N | N | N | N | N
202006.0 | 5.5 | 3.728 | 196.4 | 139.9 | 86.1 | 98.0 | 29.0 | 49.8 | 54.8 | 151.1 | 100.0 | 1.0 | 0.0435 | 29.0604 | 552.9 | 560.6 | 63.079 | 31.929 | -2.9 | -2.8 | -0.1 | 22.9 | 5.68 | 9.43 | 0.2 | 7.17e-06 | 0.0000 | 0.0000 | 0.0000 | 0.0004 | 1.5658 | 1.8907 | 0.0000 | 0.0000 | 0.0000 | 0.0000 | 0.0000 | 15.05 | N | N | N | N | N | N | N | N | N | N
202007.0 | 3.5 | 2.417 | 196.3 | 139.9 | 86.1 | 98.0 | 29.0 | 49.9 | 54.9 | 151.6 | 99.9 | 1.0 | 0.0426 | 29.0573 | 552.0 | 560.1 | 62.391 | 31.606 | -2.8 | -2.8 | -0.1 | 29.4 | 6.61 | 7.84 | 0.2 | 7.24e-06 | 0.0000 | 0.0000 | 0.0000 | 0.0005 | 1.8036 | 1.5561 | 0.0000 | 0.0000 | 0.0000 | 0.0000 | 0.0000 | 15.64 | N | N | N | N | N | N | N | N | N | N
202008.0 | 2.3 | 1.541 | 196.2 | 139.8 | 86.1 | 98.0 | 29.0 | 49.9 | 55.0 | 152.1 | 99.9 | 1.0 | 0.0433 | 29.0539 | 551.2 | 559.5 | 62.845 | 31.858 | -2.7 | -2.7 | -0.1 | 26.1 | 7.09 | 6.70 | 0.2 | 7.18e-06 | 0.0000 | 0.0000 | 0.0000 | 0.0005 | 1.9512 | 1.3401 | 0.0000 | 0.0000 | 0.0000 | 0.0000 | 0.0000 | 16.29 | N | N | N | N | N | N | N | N | N | N
202009.0 | 2.3 | 1.541 | 196.0 | 139.9 | 86.1 | 98.0 | 29.0 | 49.9 | 55.0 | 152.4 | 100.0 | 1.0 | 0.0464 | 29.0559 | 550.6 | 559.2 | 65.088 | 33.016 | -2.6 | -2.5 | -0.1 | 25.4 | 7.38 | 5.96 | 0.2 | 2.67e-03 | 0.0000 | 0.0000 | 0.0000 | 0.0005 | 2.1040 | 1.2346 | 0.0000 | 0.0000 | 0.0000 | 0.0000 | 0.0000 | 16.57 | N | N | N | N | N | N | N | N | N | N
202010.0 | 2.6 | 1.740 | 195.8 | 139.9 | 86.2 | 98.0 | 29.0 | 49.9 | 55.1 | 152.7 | 100.0 | 1.0 | 0.0471 | 29.0545 | 550.0 | 558.3 | 65.553 | 33.270 | -2.4 | -2.3 | -0.0 | 29.9 | 7.59 | 5.45 | 0.3 | 5.16e-03 | 0.0000 | 0.0000 | 0.0000 | 0.0005 | 2.1815 | 1.1389 | 0.0000 | 0.0000 | 0.0000 | 0.0000 | 0.0000 | 16.74 | N | N | N | N | N | N | N | N | N | N
202011.0 | 1.6 | 1.075 | 195.7 | 139.8 | 86.2 | 98.0 | 29.0 | 49.9 | 55.0 | 153.1 | 99.9 | 1.0 | 0.0475 | 29.0503 | 549.4 | 557.7 | 65.729 | 33.376 | -2.2 | -2.1 | -0.0 | 32.2 | 7.76 | 5.08 | 0.3 | 6.97e-03 | 0.0000 | 0.0000 | 0.0000 | 0.0006 | 2.2369 | 1.0648 | 0.0000 | 0.0000 | 0.0000 | 0.0000 | 0.0000 | 17.05 | N | N | N | N | N | N | N | N | N | N
202012.0 | 1.0 | 0.702 | 195.7 | 139.9 | 86.2 | 98.0 | 29.0 | 49.9 | 55.1 | 153.2 | 100.0 | 1.0 | 0.0493 | 29.0534 | 549.0 | 557.7 | 66.990 | 34.031 | -1.9 | -1.9 | -0.0 | 32.5 | 7.89 | 4.82 | 0.4 | 7.72e-03 | 0.0000 | 0.0000 | 0.0000 | 0.0006 | 2.3171 | 1.0293 | 0.0000 | 0.0000 | 0.0000 | 0.0000 | 0.0000 | 16.56 | N | N | N | N | N | N | N | N | N | N
202013.0 | 0.7 | 0.503 | 195.7 | 139.8 | 86.2 | 98.0 | 29.0 | 49.9 | 55.1 | 153.5 | 99.9 | 1.0 | 0.0495 | 29.0580 | 548.8 | 557.2 | 67.145 | 34.121 | -1.7 | -1.6 | -0.0 | 34.8 | 7.93 | 4.65 | 0.3 | 8.87e-03 | 0.0000 | 0.0000 | 0.0000 | 0.0007 | 2.3357 | 0.9962 | 0.0000 | 0.0000 | 0.0000 | 0.0000 | 0.0000 | 16.85 | N | N | N | N | N | N | N | N | N | N
202014.0 | 0.9 | 0.584 | 195.6 | 139.9 | 86.2 | 98.0 | 29.0 | 50.0 | 55.1 | 153.9 | 100.0 | 1.0 | 0.0528 | 29.0610 | 548.5 | 557.0 | 69.213 | 35.187 | -1.4 | -1.4 | -0.0 | 34.5 | 7.94 | 4.56 | 0.3 | 7.53e-03 | 0.0000 | 0.0000 | 0.0000 | 0.0007 | 2.4126 | 1.0068 | 0.0000 | 0.0000 | 0.0000 | 0.0000 | 0.0000 | 16.46 | N | N | N | N | N | N | N | N | N | N
202015.0 | 2.1 | 1.435 | 195.5 | 139.8 | 86.2 | 98.0 | 29.0 | 50.0 | 55.2 | 153.9 | 99.9 | 1.0 | 0.0533 | 29.0604 | 548.4 | 556.7 | 69.510 | 35.342 | -1.2 | -1.2 | -0.0 | 31.8 | 7.96 | 4.50 | 0.4 | 6.73e-03 | 0.0000 | 0.0000 | 0.0000 | 0.0006 | 2.4297 | 0.9994 | 0.0000 | 0.0000 | 0.0000 | 0.0000 | 0.0000 | 17.51 | N | N | N | N | N | N | N | N | N | N
202016.0 | 3.2 | 2.162 | 195.4 | 140.0 | 86.2 | 98.0 | 29.0 | 50.0 | 55.2 | 154.3 | 100.0 | 1.0 | 0.0540 | 29.0593 | 548.1 | 556.3 | 69.989 | 35.593 | -1.0 | -1.0 | -0.0 | 30.2 | 7.99 | 4.46 | 0.4 | 3.87e-03 | 0.0000 | 0.0000 | 0.0000 | 0.0006 | 2.4550 | 0.9977 | 0.0000 | 0.0000 | 0.0000 | 0.0000 | 0.0000 | 17.17 | N | N | N | N | N | N | N | N | N | N
202017.0 | 2.0 | 1.386 | 195.4 | 139.9 | 86.2 | 98.0 | 29.0 | 50.0 | 55.2 | 154.5 | 100.0 | 1.0 | 0.0517 | 29.0558 | 547.8 | 555.8 | 68.500 | 34.843 | -0.8 | -0.8 | -0.0 | 22.4 | 7.99 | 4.44 | 0.4 | 3.54e-03 | 0.0000 | 0.0000 | 0.0000 | 0.0004 | 2.4032 | 0.9704 | 0.0000 | 0.0000 | 0.0000 | 0.0000 | 0.0000 | 17.29 | N | N | N | N | N | N | N | N | N | N
202018.0 | 1.5 | 1.019 | 195.2 | 139.9 | 86.2 | 98.0 | 29.0 | 50.0 | 55.2 | 154.7 | 99.9 | 1.0 | 0.0542 | 29.0554 | 547.6 | 555.7 | 70.042 | 35.633 | -0.7 | -0.7 | -0.0 | 15.8 | 7.97 | 4.43 | 0.4 | 1.74e-04 | 0.0000 | 0.0000 | 0.0000 | 0.0003 | 2.4533 | 0.9909 | 0.0000 | 0.0000 | 0.0000 | 0.0000 | 0.0000 | 17.40 | N | N | N | N | N | N | N | N | N | N
202019.0 | 1.7 | 1.143 | 195.2 | 140.0 | 86.2 | 98.0 | 29.0 | 50.0 | 55.2 | 154.6 | 100.0 | 1.0 | 0.0646 | 29.0571 | 547.5 | 555.5 | 74.401 | 37.859 | -0.6 | -0.6 | -0.0 | 18.4 | 7.96 | 4.43 | 0.4 | 6.05e-06 | 0.0000 | 0.0000 | 0.0000 | 0.0004 | 2.6023 | 1.0541 | 0.0000 | 0.0000 | 0.0000 | 0.0000 | 0.0000 | 16.73 | N | N | N | N | N | N | N | N | N | N
202020.0 | 2.3 | 1.553 | 195.2 | 139.9 | 86.2 | 98.0 | 29.0 | 50.0 | 55.2 | 154.9 | 99.9 | 1.0 | 0.2691 | 29.0682 | 547.5 | 555.3 | 149.461 | 76.077 | -0.5 | -0.5 | -0.0 | 26.4 | 7.96 | 4.44 | 0.4 | 3.01e-06 | 0.0000 | 0.0000 | 0.0000 | 0.0011 | 5.2298 | 2.1186 | 0.0001 | 0.0001 | 0.0001 | 0.0000 | 0.0000 | 17.75 | N | N | N | N | N | N | N | N | N | N
202021.0 | 3.5 | 2.386 | 195.2 | 139.8 | 86.2 | 98.0 | 29.0 | 50.0 | 55.3 | 155.0 | 99.9 | 1.0 | 0.5006 | 29.0731 | 547.8 | 555.2 | 214.650 | 109.247 | -0.4 | -0.4 | -0.0 | 28.3 | 7.98 | 4.41 | 0.4 | 2.10e-06 | 0.0000 | 0.0000 | 0.0000 | 0.0017 | 7.5265 | 3.0258 | 0.0001 | 0.0001 | 0.0001 | 0.0000 | 0.0000 | 46.99 | N | N | N | N | N | N | N | N | N | N
202022.0 | 5.6 | 3.784 | 195.1 | 141.1 | 86.2 | 98.0 | 29.0 | 50.1 | 55.3 | 154.0 | 101.0 | 1.1 | 0.5354 | 29.0719 | 548.5 | 554.9 | 221.802 | 112.809 | -0.4 | -0.4 | -0.0 | 26.1 | 7.62 | 4.55 | 0.4 | 2.03e-06 | 0.0000 | 0.0000 | 0.0000 | 0.0016 | 7.4198 | 3.2236 | 0.0001 | 0.0001 | 0.0001 | 0.0000 | 0.0000 | 53.10 | N | N | N | N | N | N | N | N | N | N
202023.0 | 7.7 | 5.269 | 195.0 | 142.1 | 86.2 | 98.0 | 29.0 | 50.1 | 55.5 | 152.7 | 101.9 | 1.2 | 0.4524 | 29.0649 | 548.9 | 554.7 | 204.796 | 104.092 | -0.7 | -0.7 | -0.0 | 24.7 | 6.94 | 5.09 | 0.3 | 2.20e-06 | 0.0000 | 0.0000 | 0.0000 | 0.0014 | 6.2376 | 3.3282 | 0.0001 | 0.0001 | 0.0001 | 0.0000 | 0.0000 | 40.79 | N | N | N | N | N | N | N | N | N | N
202024.0 | 9.3 | 6.357 | 194.8 | 142.0 | 86.2 | 98.0 | 29.0 | 50.1 | 55.3 | 151.7 | 101.9 | 1.2 | 0.3050 | 29.0576 | 549.0 | 554.5 | 164.595 | 83.628 | -1.0 | -1.0 | -0.0 | 23.3 | 6.22 | 5.93 | 0.4 | 2.75e-06 | 0.0000 | 0.0000 | 0.0000 | 0.0011 | 4.4938 | 3.1158 | 0.0001 | 0.0001 | 0.0001 | 0.0000 | 0.0000 | 32.21 | N | N | N | N | N | N | N | N | N | N
202025.0 | 10.2 | 6.959 | 194.7 | 141.8 | 86.2 | 98.0 | 29.0 | 50.1 | 55.3 | 151.0 | 101.7 | 1.1 | 0.1795 | 29.0563 | 549.1 | 554.3 | 126.412 | 64.220 | -1.3 | -1.3 | -0.0 | 19.1 | 5.42 | 7.01 | 0.3 | 3.58e-06 | 0.0000 | 0.0000 | 0.0000 | 0.0007 | 3.0064 | 2.8271 | 0.0001 | 0.0001 | 0.0001 | 0.0000 | 0.0000 | 15.01 | N | N | N | N | N | N | N | N | N | N
202026.0 | 10.5 | 7.146 | 194.5 | 141.1 | 86.2 | 98.0 | 29.0 | 50.1 | 55.3 | 151.0 | 101.0 | 1.1 | 0.1245 | 29.0561 | 548.9 | 554.1 | 104.791 | 53.244 | -1.5 | -1.5 | -0.0 | 12.7 | 4.20 | 8.57 | 0.4 | 4.32e-06 | 0.0000 | 0.0000 | 0.0000 | 0.0004 | 1.9326 | 2.8649 | 0.0000 | 0.0000 | 0.0000 | 0.0000 | 0.0000 | 0.00 | N | N | N | N | N | N | N | N | N | N
202027.0 | 9.3 | 6.369 | 194.4 | 140.6 | 86.2 | 98.0 | 29.0 | 50.1 | 55.4 | 151.1 | 100.6 | 1.1 | 0.1826 | 29.0578 | 548.5 | 553.8 | 124.493 | 63.283 | -1.7 | -1.6 | -0.0 | 5.1 | 3.28 | 10.34 | 0.4 | 3.63e-06 | 0.0000 | 0.0000 | 0.0000 | 0.0002 | 1.7939 | 4.1086 | 0.0001 | 0.0001 | 0.0001 | 0.0000 | 0.0000 | 3.17 | N | N | N | N | N | N | N | N | N | N
202028.0 | 8.8 | 5.971 | 194.3 | 140.3 | 86.2 | 98.0 | 29.0 | 50.1 | 55.4 | 151.5 | 100.3 | 1.0 | 0.3385 | 29.0597 | 548.0 | 553.4 | 173.620 | 88.306 | -1.8 | -1.8 | -0.0 | 3.9 | 3.47 | 11.33 | 0.4 | 2.60e-06 | 0.0000 | 0.0000 | 0.0000 | 0.0002 | 2.6495 | 6.2814 | 0.0001 | 0.0001 | 0.0001 | 0.0000 | 0.0000 | 25.17 | N | N | N | N | N | N | N | N | N | N
202029.0 | 9.4 | 6.419 | 194.2 | 140.7 | 86.2 | 98.0 | 29.0 | 50.1 | 55.4 | 151.7 | 100.7 | 1.1 | 0.6199 | 29.0665 | 547.8 | 553.2 | 237.448 | 120.829 | -1.9 | -1.8 | -0.0 | 26.8 | 4.90 | 10.52 | 0.3 | 1.89e-06 | 0.0000 | 0.0000 | 0.0000 | 0.0018 | 5.1141 | 7.9815 | 0.0001 | 0.0001 | 0.0001 | 0.0000 | 0.0000 | 21.86 | N | N | N | N | N | N | N | N | N | N
202030.0 | 11.3 | 7.699 | 194.2 | 141.8 | 86.3 | 98.0 | 29.0 | 50.1 | 55.4 | 151.3 | 101.6 | 1.1 | 0.7589 | 29.0733 | 547.7 | 552.9 | 265.806 | 135.302 | -2.0 | -2.0 | -0.0 | 49.7 | 7.19 | 8.08 | 0.2 | 1.69e-06 | 0.0000 | 0.0000 | 0.0000 | 0.0037 | 8.3998 | 6.8643 | 0.0001 | 0.0001 | 0.0001 | 0.0000 | 0.0000 | 80.40 | N | N | N | N | N | N | N | N | N | N
202031.0 | 13.3 | 9.078 | 194.2 | 143.5 | 86.2 | 98.0 | 29.0 | 50.1 | 55.4 | 150.9 | 103.1 | 1.3 | 0.6950 | 29.0723 | 547.4 | 552.5 | 252.945 | 128.790 | -2.2 | -2.1 | -0.0 | 48.9 | 8.08 | 5.94 | 0.3 | 1.77e-06 | 0.0000 | 0.0000 | 0.0000 | 0.0035 | 8.9809 | 4.8049 | 0.0001 | 0.0001 | 0.0001 | 0.0000 | 0.0000 | 85.15 | N | N | N | N | N | N | N | N | N | N
202032.0 | 15.3 | 10.439 | 193.9 | 143.5 | 86.2 | 98.0 | 29.0 | 50.1 | 55.4 | 150.4 | 103.1 | 1.3 | 0.5399 | 29.0657 | 547.0 | 552.2 | 221.614 | 112.857 | -2.3 | -2.3 | -0.0 | 43.5 | 6.90 | 5.59 | 0.4 | 2.03e-06 | 0.0000 | 0.0000 | 0.0000 | 0.0027 | 6.7260 | 3.9605 | 0.0001 | 0.0001 | 0.0001 | 0.0000 | 0.0000 | 29.16 | N | N | N | N | N | N | N | N | N | N
202033.0 | 16.3 | 11.110 | 193.7 | 142.5 | 86.2 | 98.0 | 29.0 | 50.0 | 55.3 | 149.8 | 102.3 | 1.2 | 0.7343 | 29.0682 | 546.6 | 551.8 | 260.341 | 132.639 | -2.4 | -2.4 | -0.0 | 36.7 | 6.34 | 6.16 | 0.5 | 8.28e-04 | 0.0000 | 0.0000 | 0.0000 | 0.0027 | 7.2636 | 5.1293 | 0.0001 | 0.0001 | 0.0001 | 0.0000 | 0.0000 | 19.71 | N | N | N | N | N | N | N | N | N | N
202034.0 | 17.3 | 11.806 | 193.7 | 142.6 | 86.3 | 98.0 | 29.0 | 50.1 | 55.3 | 149.5 | 102.4 | 1.2 | 0.8324 | 29.0741 | 546.8 | 551.3 | 279.285 | 142.295 | -2.5 | -2.5 | -0.1 | 35.8 | 7.39 | 5.99 | 0.4 | 5.19e-04 | 0.0000 | 0.0000 | 0.0000 | 0.0028 | 9.0837 | 5.3519 | 0.0001 | 0.0001 | 0.0001 | 0.0000 | 0.0000 | 79.78 | N | N | N | N | N | N | N | N | N | N
202035.0 | 18.8 | 12.825 | 193.7 | 143.5 | 86.3 | 98.0 | 29.0 | 50.1 | 55.4 | 149.2 | 103.2 | 1.3 | 0.8655 | 29.0750 | 546.6 | 551.1 | 285.263 | 145.362 | -2.7 | -2.6 | -0.1 | 31.0 | 7.85 | 5.32 | 0.3 | 1.88e-03 | 0.0000 | 0.0000 | 0.0000 | 0.0025 | 9.8469 | 4.8583 | 0.0001 | 0.0001 | 0.0001 | 0.0000 | 0.0000 | 71.75 | N | N | N | N | N | N | N | N | N | N
202036.0 | 20.3 | 13.826 | 193.7 | 143.8 | 86.2 | 98.0 | 29.0 | 50.1 | 55.4 | 148.8 | 103.4 | 1.3 | 0.8792 | 29.0744 | 546.2 | 550.2 | 287.615 | 146.629 | -2.8 | -2.8 | -0.1 | 27.2 | 7.22 | 5.25 | 0.3 | 8.92e-04 | 0.0000 | 0.0000 | 0.0000 | 0.0022 | 9.1391 | 4.8315 | 0.0001 | 0.0001 | 0.0001 | 0.0000 | 0.0000 | 55.85 | N | N | N | N | N | N | N | N | N | N
202037.0 | 21.6 | 14.720 | 193.7 | 143.4 | 86.2 | 98.0 | 29.0 | 50.1 | 55.4 | 148.2 | 103.1 | 1.3 | 0.8299 | 29.0757 | 545.9 | 549.8 | 278.474 | 142.018 | -2.9 | -2.9 | -0.1 | 25.6 | 6.82 | 5.58 | 0.3 | 1.62e-06 | 0.0000 | 0.0000 | 0.0000 | 0.0020 | 8.3636 | 4.9779 | 0.0001 | 0.0001 | 0.0001 | 0.0000 | 0.0000 | 45.18 | N | N | N | N | N | N | N | N | N | N
202038.0 | 23.0 | 15.659 | 193.9 | 144.1 | 86.2 | 98.0 | 29.0 | 50.1 | 55.4 | 147.3 | 103.7 | 1.3 | 0.7400 | 29.0745 | 545.4 | 549.0 | 261.360 | 133.347 | -3.0 | -3.0 | -0.1 | 17.5 | 6.35 | 6.01 | 0.2 | 1.72e-06 | 0.0000 | 0.0000 | 0.0000 | 0.0013 | 7.3169 | 5.0290 | 0.0001 | 0.0001 | 0.0001 | 0.0000 | 0.0000 | 70.55 | N | N | N | N | N | N | N | N | N | N
202039.0 | 23.2 | 15.833 | 194.1 | 143.2 | 86.3 | 98.0 | 29.0 | 50.1 | 55.4 | 146.9 | 102.9 | 1.3 | 0.6910 | 29.0716 | 544.7 | 548.4 | 251.758 | 128.520 | -3.1 | -3.1 | -0.1 | -10.8 | 4.02 | 7.68 | 0.2 | 1.79e-06 | 0.0000 | 0.0000 | 0.0000 | 0.0000 | 4.4617 | 6.2001 | 0.0001 | 0.0001 | 0.0001 | 0.0000 | 0.0000 | 0.00 | N | N | N | N | N | N | N | N | N | N
202040.0 | 23.0 | 15.677 | 194.4 | 141.8 | 86.3 | 98.0 | 29.0 | 50.1 | 55.3 | 146.6 | 101.7 | 1.1 | 0.4358 | 29.0652 | 544.0 | 548.0 | 199.741 | 102.013 | -3.1 | -3.1 | -0.1 | -34.8 | 1.53 | 11.11 | 0.2 | 2.26e-06 | 0.0000 | 0.0000 | 0.0000 | 0.0000 | 1.3440 | 7.1158 | 0.0001 | 0.0001 | 0.0001 | 0.0000 | 0.0000 | 0.00 | N | N | N | N | N | N | N | N | N | N
202041.0 | 21.2 | 14.428 | 194.6 | 141.7 | 86.3 | 98.0 | 29.0 | 50.1 | 55.4 | 146.3 | 101.6 | 1.1 | 0.4360 | 29.0656 | 543.2 | 546.9 | 196.140 | 100.260 | -3.1 | -3.0 | -0.1 | -44.4 | 0.56 | 14.64 | 0.1 | 2.29e-06 | 0.0000 | 0.0000 | 0.0000 | 0.0000 | 0.4855 | 9.2184 | 0.0001 | 0.0001 | 0.0001 | 0.0000 | 0.0000 | 0.00 | N | N | N | N | N | N | N | N | N | N
202042.0 | 20.0 | 13.620 | 194.9 | 140.8 | 86.3 | 98.0 | 29.0 | 50.1 | 55.3 | 146.3 | 100.7 | 1.1 | 0.4414 | 29.0674 | 542.4 | 546.8 | 198.344 | 101.473 | -3.0 | -2.9 | -0.1 | -39.6 | 0.40 | 16.84 | 0.2 | 2.26e-06 | 0.0000 | 0.0000 | 0.0000 | 0.0000 | 0.3540 | 10.7269 | 0.0001 | 0.0001 | 0.0001 | 0.0000 | 0.0000 | 0.00 | N | N | N | N | N | N | N | N | N | N
202043.0 | 19.2 | 13.117 | 195.1 | 141.6 | 86.3 | 98.0 | 29.0 | 50.1 | 55.3 | 146.4 | 101.5 | 1.1 | 0.2175 | 29.0657 | 541.6 | 545.9 | 138.558 | 70.937 | -2.9 | -2.8 | -0.1 | -11.1 | 1.11 | 17.36 | 0.3 | 3.23e-06 | 0.0000 | 0.0000 | 0.0000 | 0.0000 | 0.6792 | 7.7312 | 0.0001 | 0.0001 | 0.0001 | 0.0000 | 0.0000 | 14.73 | N | N | N | N | N | N | N | N | N | N
202044.0 | 19.2 | 13.099 | 195.2 | 141.4 | 86.3 | 98.0 | 29.0 | 50.1 | 55.4 | 147.1 | 101.3 | 1.1 | 0.1290 | 29.0665 | 540.7 | 545.3 | 106.817 | 54.738 | -2.9 | -2.8 | -0.1 | 3.3 | 2.19 | 16.11 | 0.2 | 4.18e-06 | 0.0000 | 0.0000 | 0.0000 | 0.0001 | 1.0365 | 5.5353 | 0.0000 | 0.0000 | 0.0000 | 0.0000 | 0.0000 | 5.72 | N | N | N | N | N | N | N | N | N | N
202045.0 | 19.1 | 13.018 | 195.3 | 140.9 | 86.3 | 98.0 | 29.0 | 50.1 | 55.3 | 147.6 | 100.8 | 1.1 | 0.0976 | 29.0645 | 539.7 | 544.6 | 92.959 | 47.681 | -2.9 | -2.8 | -0.1 | -4.2 | 2.43 | 15.10 | 0.1 | 4.80e-06 | 0.0000 | 0.0000 | 0.0000 | 0.0000 | 1.0005 | 4.5215 | 0.0000 | 0.0000 | 0.0000 | 0.0000 | 0.0000 | 0.00 | N | N | N | N | N | N | N | N | N | N
202046.0 | 18.8 | 12.825 | 195.6 | 140.4 | 86.3 | 98.0 | 29.0 | 50.0 | 55.3 | 148.4 | 100.4 | 1.0 | 0.2594 | 29.0683 | 538.7 | 543.7 | 137.908 | 70.816 | -2.9 | -2.8 | -0.1 | -6.0 | 2.24 | 14.69 | 0.0 | 3.23e-06 | 0.0000 | 0.0000 | 0.0000 | 0.0000 | 1.3724 | 6.5292 | 0.0000 | 0.0000 | 0.0000 | 0.0000 | 0.0000 | 0.00 | N | N | N | N | N | N | N | N | N | N
202047.0 | 17.2 | 11.738 | 195.7 | 140.1 | 86.3 | 98.0 | 29.0 | 50.0 | 55.1 | 149.3 | 100.2 | 1.0 | 0.7974 | 29.0759 | 537.5 | 543.0 | 267.798 | 137.720 | -2.9 | -2.8 | -0.1 | 14.8 | 3.45 | 13.67 | -0.0 | 1.66e-06 | 0.0000 | 0.0000 | 0.0000 | 0.0011 | 4.0986 | 11.8221 | 0.0001 | 0.0001 | 0.0001 | 0.0000 | 0.0000 | 8.65 | N | N | N | N | N | N | N | N | N | N
202048.0 | 18.0 | 12.241 | 195.8 | 141.7 | 86.3 | 98.0 | 29.0 | 50.0 | 55.2 | 149.7 | 101.5 | 1.1 | 1.4224 | 29.0913 | 536.7 | 542.3 | 364.211 | 187.551 | -2.9 | -2.9 | -0.1 | 34.3 | 6.47 | 10.61 | 0.0 | 4.24e-03 | 0.0000 | 0.0000 | 0.0000 | 0.0035 | 10.4798 | 12.4924 | 0.0001 | 0.0001 | 0.0001 | 0.0000 | 0.0000 | 80.80 | N | N | N | N | N | N | N | N | N | N
202049.0 | 20.0 | 13.614 | 195.8 | 145.0 | 86.3 | 98.0 | 29.0 | 50.0 | 55.1 | 149.5 | 104.4 | 1.4 | 1.9860 | 29.1021 | 536.1 | 541.7 | 433.251 | 223.318 | -3.0 | -3.0 | -0.1 | 37.0 | 8.77 | 6.59 | 0.1 | 1.34e-02 | 0.0000 | 0.0000 | 0.0000 | 0.0045 | 16.9174 | 9.2336 | 0.0001 | 0.0001 | 0.0001 | 0.0000 | 0.0000 | 120.23 | N | N | N | N | N | N | N | N | N | Y
202050.0 | 22.3 | 15.236 | 196.0 | 147.8 | 86.3 | 98.0 | 29.0 | 50.0 | 55.1 | 149.4 | 107.0 | 1.6 | 1.9118 | 29.1004 | 536.3 | 540.8 | 425.045 | 219.040 | -3.2 | -3.1 | -0.1 | 37.8 | 9.30 | 4.56 | 0.3 | 1.62e-02 | 0.0000 | 0.0000 | 0.0000 | 0.0045 | 17.5984 | 6.2708 | 0.0002 | 0.0002 | 0.0002 | 0.0000 | 0.0000 | 131.53 | N | N | N | N | N | N | N | N | N | Y
202051.0 | 24.9 | 16.945 | 196.0 | 149.0 | 86.3 | 98.0 | 29.0 | 50.0 | 55.2 | 149.4 | 108.0 | 1.7 | 1.5965 | 29.0974 | 536.7 | 540.3 | 387.767 | 199.722 | -3.2 | -3.2 | -0.1 | 32.2 | 8.85 | 3.74 | 0.4 | 1.63e-02 | 0.0000 | 0.0000 | 0.0000 | 0.0035 | 15.2606 | 4.6875 | 0.0002 | 0.0002 | 0.0002 | 0.0000 | 0.0000 | 123.10 | N | N | N | N | N | N | N | N | N | N
202052.0 | 27.3 | 18.610 | 196.0 | 147.7 | 86.3 | 98.0 | 29.0 | 50.0 | 55.1 | 148.8 | 106.9 | 1.6 | 1.1256 | 29.0856 | 536.7 | 540.0 | 323.765 | 166.697 | -3.3 | -3.2 | -0.1 | 25.2 | 7.32 | 4.13 | 0.5 | 1.43e-02 | 0.0000 | 0.0000 | 0.0000 | 0.0023 | 10.5422 | 4.3257 | 0.0002 | 0.0001 | 0.0001 | 0.0000 | 0.0000 | 75.04 | N | N | N | N | N | N | N | N | N | N
202053.0 | 28.5 | 19.430 | 196.1 | 145.2 | 86.3 | 98.0 | 29.0 | 50.0 | 55.1 | 148.2 | 104.6 | 1.4 | 0.9464 | 29.0790 | 536.3 | 539.6 | 296.814 | 152.833 | -3.3 | -3.3 | -0.1 | 12.7 | 5.22 | 5.96 | 0.4 | 8.17e-03 | 0.0000 | 0.0000 | 0.0000 | 0.0011 | 6.8855 | 5.7203 | 0.0001 | 0.0001 | 0.0001 | 0.0000 | 0.0000 | 10.03 | N | N | N | N | N | N | N | N | N | N
202054.0 | 28.6 | 19.499 | 196.3 | 143.2 | 86.3 | 98.0 | 29.0 | 50.0 | 55.1 | 147.4 | 102.8 | 1.2 | 0.8006 | 29.0762 | 535.9 | 538.9 | 271.483 | 139.840 | -3.3 | -3.3 | -0.1 | 8.2 | 4.53 | 7.84 | 0.3 | 1.64e-06 | 0.0000 | 0.0000 | 0.0000 | 0.0006 | 5.4686 | 6.8844 | 0.0001 | 0.0001 | 0.0001 | 0.0000 | 0.0000 | 13.15 | N | N | N | N | N | N | N | N | N | N
202055.0 | 29.4 | 20.070 | 196.6 | 144.1 | 86.3 | 98.0 | 29.0 | 50.0 | 55.2 | 147.1 | 103.7 | 1.3 | 0.8015 | 29.0756 | 535.1 | 538.3 | 271.895 | 140.167 | -3.3 | -3.2 | -0.1 | 14.8 | 5.45 | 8.35 | 0.3 | 1.64e-06 | 0.0000 | 0.0000 | 0.0000 | 0.0011 | 6.5922 | 7.3511 | 0.0001 | 0.0001 | 0.0001 | 0.0000 | 0.0000 | 53.76 | N | N | N | N | N | N | N | N | N | N
202056.0 | 30.3 | 20.661 | 197.0 | 143.3 | 86.3 | 98.0 | 29.0 | 50.1 | 55.3 | 147.3 | 103.0 | 1.3 | 1.0267 | 29.0796 | 534.1 | 537.7 | 309.107 | 159.523 | -3.3 | -3.3 | -0.1 | 17.3 | 5.45 | 8.30 | 0.2 | 1.44e-06 | 0.0000 | 0.0000 | 0.0000 | 0.0015 | 7.5110 | 8.3139 | 0.0001 | 0.0001 | 0.0001 | 0.0000 | 0.0000 | 13.54 | N | N | N | N | N | N | N | N | N | N
202057.0 | 30.9 | 21.071 | 197.2 | 143.8 | 86.3 | 98.0 | 29.0 | 50.1 | 55.3 | 147.0 | 103.4 | 1.3 | 1.2239 | 29.0836 | 533.4 | 537.1 | 338.511 | 174.856 | -3.4 | -3.3 | -0.1 | 38.1 | 7.13 | 7.60 | 0.1 | 1.31e-06 | 0.0000 | 0.0000 | 0.0000 | 0.0037 | 10.7585 | 8.3403 | 0.0001 | 0.0001 | 0.0001 | 0.0000 | 0.0000 | 94.35 | N | N | N | N | N | N | N | N | N | N
202058.0 | 32.7 | 22.270 | 197.6 | 145.5 | 86.3 | 98.0 | 29.0 | 50.1 | 55.3 | 147.3 | 104.9 | 1.4 | 1.3315 | 29.0877 | 532.7 | 536.4 | 353.475 | 182.725 | -3.4 | -3.3 | -0.1 | 49.6 | 9.46 | 5.66 | 0.2 | 1.25e-06 | 0.0000 | 0.0000 | 0.0000 | 0.0050 | 14.9332 | 6.4901 | 0.0001 | 0.0001 | 0.0001 | 0.0000 | 0.0000 | 125.04 | N | N | N | N | N | N | N | N | N | N
202059.0 | 34.5 | 23.494 | 197.9 | 146.7 | 86.3 | 98.0 | 29.0 | 50.1 | 55.3 | 147.4 | 106.0 | 1.5 | 1.5334 | 29.0950 | 532.3 | 535.8 | 379.717 | 196.431 | -3.5 | -3.4 | -0.1 | 45.7 | 9.70 | 3.90 | 0.3 | 1.16e-06 | 0.0000 | 0.0000 | 0.0000 | 0.0049 | 16.4497 | 4.8131 | 0.0001 | 0.0001 | 0.0001 | 0.0000 | 0.0000 | 112.22 | N | N | N | N | N | N | N | N | N | N
202100.0 | 36.0 | 24.575 | 198.1 | 146.7 | 86.3 | 98.0 | 29.0 | 50.1 | 55.3 | 148.0 | 106.0 | 1.5 | 1.7514 | 29.1007 | 532.1 | 535.2 | 406.013 | 210.109 | -3.5 | -3.5 | -0.1 | 41.0 | 9.08 | 3.32 | 0.3 | 3.11e-03 | 0.0000 | 0.0000 | 0.0000 | 0.0047 | 16.4675 | 4.3771 | 0.0002 | 0.0002 | 0.0002 | 0.0000 | 0.0000 | 83.85 | N | N | N | N | N | N | N | N | N | N
202101.0 | 37.4 | 25.489 | 198.2 | 147.3 | 86.3 | 98.0 | 29.0 | 50.1 | 55.3 | 148.2 | 106.5 | 1.6 | 1.8581 | 29.1051 | 531.9 | 534.6 | 418.055 | 216.417 | -3.6 | -3.5 | -0.1 | 36.4 | 9.03 | 3.20 | 0.3 | 4.60e-03 | 0.0000 | 0.0000 | 0.0000 | 0.0043 | 16.8700 | 4.3497 | 0.0002 | 0.0002 | 0.0002 | 0.0000 | 0.0000 | 149.96 | N | N | N | N | N | N | N | N | N | Y
202102.0 | 39.2 | 26.719 | 198.6 | 148.1 | 86.3 | 98.0 | 29.0 | 50.1 | 55.3 | 148.5 | 107.2 | 1.6 | 1.6722 | 29.1015 | 531.4 | 534.3 | 395.447 | 204.793 | -3.6 | -3.5 | -0.1 | 35.8 | 8.97 | 3.21 | 0.5 | 3.98e-03 | 0.0000 | 0.0000 | 0.0000 | 0.0040 | 15.8665 | 4.1221 | 0.0002 | 0.0002 | 0.0002 | 0.0000 | 0.0000 | 105.92 | N | N | N | N | N | N | N | N | N | Y
202103.0 | 40.5 | 27.595 | 198.8 | 147.3 | 86.4 | 98.0 | 29.0 | 50.1 | 55.4 | 148.5 | 106.5 | 1.6 | 2.0551 | 29.1083 | 530.8 | 533.1 | 439.409 | 227.748 | -3.6 | -3.6 | -0.1 | 40.3 | 9.36 | 3.12 | 0.9 | 1.63e-03 | 0.0000 | 0.0000 | 0.0000 | 0.0050 | 18.4085 | 4.4566 | 0.0003 | 0.0003 | 0.0003 | 0.0000 | 0.0000 | 146.16 | N | N | N | N | N | N | N | N | N | N
202104.0 | 41.5 | 28.291 | 199.1 | 148.9 | 86.3 | 98.0 | 29.0 | 50.0 | 55.2 | 148.1 | 108.0 | 1.7 | 1.9748 | 29.1076 | 530.4 | 532.7 | 429.510 | 222.713 | -3.7 | -3.6 | -0.1 | 37.8 | 9.29 | 2.92 | 1.0 | 1.03e-06 | 0.0000 | 0.0000 | 0.0000 | 0.0046 | 17.8746 | 4.0842 | 0.0003 | 0.0003 | 0.0003 | 0.0000 | 0.0000 | 138.25 | N | N | N | N | N | N | N | N | N | Y
202105.0 | 42.8 | 29.186 | 199.4 | 149.4 | 86.3 | 98.0 | 29.0 | 49.9 | 55.0 | 148.9 | 108.4 | 1.7 | 1.4609 | 29.0949 | 529.7 | 532.1 | 369.436 | 191.616 | -3.7 | -3.6 | -0.1 | 33.5 | 8.53 | 3.15 | 1.0 | 1.20e-06 | 0.0000 | 0.0000 | 0.0000 | 0.0035 | 14.1194 | 3.7915 | 0.0003 | 0.0003 | 0.0003 | 0.0000 | 0.0000 | 86.19 | N | N | N | N | N | N | N | N | N | N
202106.0 | 43.4 | 29.621 | 199.8 | 146.5 | 86.3 | 98.0 | 29.0 | 50.0 | 55.1 | 148.7 | 105.8 | 1.5 | 1.1913 | 29.0887 | 529.0 | 531.7 | 331.497 | 172.013 | -3.7 | -3.6 | -0.1 | 30.8 | 8.54 | 3.49 | 0.8 | 1.33e-06 | 0.0000 | 0.0000 | 0.0000 | 0.0029 | 12.6817 | 3.7689 | 0.0002 | 0.0002 | 0.0002 | 0.0000 | 0.0000 | 95.01 | N | N | N | N | N | N | N | N | N | N
202107.0 | 44.5 | 30.329 | 200.2 | 147.3 | 86.2 | 98.0 | 29.0 | 49.9 | 55.0 | 148.4 | 106.5 | 1.6 | 0.9875 | 29.0883 | 528.4 | 531.1 | 302.003 | 156.809 | -3.8 | -3.7 | -0.1 | 13.7 | 7.71 | 3.86 | 0.8 | 4.37e-03 | 0.0000 | 0.0000 | 0.0000 | 0.0012 | 10.4440 | 3.7993 | 0.0002 | 0.0002 | 0.0002 | 0.0000 | 0.0000 | 108.46 | N | N | N | N | N | N | N | N | N | N
202108.0 | 44.4 | 30.279 | 200.6 | 143.9 | 86.2 | 98.0 | 29.0 | 49.9 | 55.0 | 148.2 | 103.5 | 1.3 | 0.9761 | 29.0927 | 527.9 | 530.6 | 299.840 | 155.783 | -3.8 | -3.7 | -0.1 | -9.6 | 4.23 | 6.17 | 0.7 | 1.48e-06 | 0.0000 | 0.0000 | 0.0000 | 0.0000 | 5.6888 | 6.0300 | 0.0002 | 0.0002 | 0.0002 | 0.0000 | 0.0000 | 0.00 | N | N | N | N | N | N | N | N | N | N
202109.0 | 43.9 | 29.907 | 200.9 | 142.3 | 86.2 | 98.0 | 29.0 | 49.9 | 55.0 | 147.9 | 102.1 | 1.2 | 1.1824 | 29.0956 | 527.4 | 529.8 | 331.211 | 172.188 | -3.7 | -3.7 | -0.1 | -19.9 | 1.41 | 10.40 | 0.6 | 1.34e-06 | 0.0000 | 0.0000 | 0.0000 | 0.0000 | 2.0929 | 11.2391 | 0.0002 | 0.0002 | 0.0002 | 0.0000 | 0.0000 | 0.00 | N | N | N | N | N | N | N | N | N | N
202110.0 | 42.5 | 28.950 | 201.3 | 142.8 | 86.2 | 98.0 | 29.0 | 49.9 | 55.0 | 147.6 | 102.5 | 1.2 | 1.1252 | 29.0939 | 526.5 | 529.1 | 323.049 | 168.086 | -3.6 | -3.5 | -0.1 | -26.7 | 0.47 | 14.40 | 0.4 | 1.37e-06 | 0.0000 | 0.0000 | 0.0000 | 0.0000 | 0.6782 | 15.1923 | 0.0001 | 0.0001 | 0.0001 | 0.0000 | 0.0000 | 0.00 | N | N | N | N | N | N | N | N | N | N
202111.0 | 41.0 | 27.974 | 201.5 | 143.0 | 86.2 | 98.0 | 29.0 | 49.9 | 55.0 | 147.7 | 102.7 | 1.2 | 1.4279 | 29.1020 | 525.2 | 528.4 | 358.145 | 186.640 | -3.4 | -3.4 | -0.1 | -27.8 | 0.36 | 16.84 | 0.4 | 1.23e-06 | 0.0000 | 0.0000 | 0.0000 | 0.0000 | 0.5764 | 19.7354 | 0.0002 | 0.0002 | 0.0002 | 0.0000 | 0.0000 | 0.00 | N | N | N | N | N | N | N | N | N | N
202112.0 | 39.4 | 26.893 | 201.5 | 142.7 | 86.2 | 98.0 | 29.0 | 49.9 | 55.0 | 147.7 | 102.4 | 1.2 | 1.3619 | 29.0992 | 523.8 | 527.2 | 353.794 | 184.634 | -3.3 | -3.3 | -0.1 | -24.2 | 0.67 | 17.66 | 0.3 | 1.24e-06 | 0.0000 | 0.0000 | 0.0000 | 0.0000 | 1.0619 | 20.4699 | 0.0002 | 0.0002 | 0.0002 | 0.0000 | 0.0000 | 0.00 | N | N | N | N | N | N | N | N | N | N
202113.0 | 38.8 | 26.439 | 201.5 | 144.2 | 86.2 | 98.0 | 29.0 | 49.9 | 54.9 | 147.8 | 103.8 | 1.3 | 0.9119 | 29.0861 | 522.3 | 526.2 | 285.931 | 149.379 | -3.2 | -3.2 | -0.1 | -25.1 | 0.69 | 17.91 | 0.2 | 1.53e-06 | 0.0000 | 0.0000 | 0.0000 | 0.0000 | 0.8916 | 16.7979 | 0.0001 | 0.0001 | 0.0001 | 0.0000 | 0.0000 | 0.00 | N | N | N | N | N | N | N | N | N | N
202114.0 | 32.6 | 22.233 | 201.4 | 142.4 | 86.2 | 98.0 | 29.0 | 49.9 | 55.0 | 147.9 | 102.2 | 1.2 | 0.7048 | 29.0816 | 520.9 | 525.5 | 247.234 | 129.323 | -3.2 | -3.1 | -0.1 | -25.7 | 0.40 | 18.39 | 0.1 | 1.77e-06 | 0.0000 | 0.0000 | 0.0000 | 0.0000 | 0.4452 | 14.9301 | 0.0001 | 0.0001 | 0.0001 | 0.0000 | 0.0000 | 0.00 | N | N | N | N | N | N | N | N | N | N
202115.0 | 27.2 | 18.523 | 201.2 | 142.0 | 86.2 | 98.0 | 29.0 | 50.0 | 55.1 | 147.5 | 101.8 | 1.2 | 1.0122 | 29.0925 | 519.9 | 524.4 | 300.796 | 157.561 | -3.1 | -3.0 | -0.1 | 1.1 | 1.05 | 18.15 | 0.1 | 1.45e-06 | 0.0000 | 0.0000 | 0.0000 | 0.0001 | 1.4294 | 17.9550 | 0.0001 | 0.0001 | 0.0001 | 0.0000 | 0.0000 | 0.00 | N | N | N | N | N | N | N | N | N | N
202116.0 | 25.7 | 17.504 | 201.0 | 143.4 | 86.1 | 98.0 | 29.0 | 50.0 | 55.2 | 147.6 | 103.0 | 1.3 | 0.8134 | 29.0910 | 519.1 | 523.5 | 271.564 | 142.351 | -3.1 | -3.0 | -0.1 | 22.2 | 3.68 | 15.62 | 0.1 | 1.48e-03 | 0.0000 | 0.0000 | 0.0000 | 0.0017 | 4.5218 | 13.9597 | 0.0001 | 0.0001 | 0.0001 | 0.0000 | 0.0000 | 62.67 | N | N | N | N | N | N | N | N | N | N
202117.0 | 26.6 | 18.138 | 201.0 | 144.3 | 86.1 | 98.0 | 29.0 | 50.0 | 55.3 | 148.3 | 103.8 | 1.3 | 0.8406 | 29.0900 | 518.3 | 522.5 | 275.994 | 144.795 | -3.1 | -3.0 | -0.1 | 1.7 | 4.23 | 12.94 | 0.0 | 3.19e-03 | 0.0000 | 0.0000 | 0.0000 | 0.0001 | 5.2900 | 11.7633 | 0.0001 | 0.0001 | 0.0001 | 0.0000 | 0.0000 | 13.45 | N | N | N | N | N | N | N | N | N | N
202118.0 | 25.7 | 17.498 | 200.9 | 142.6 | 86.1 | 98.0 | 29.0 | 50.0 | 55.1 | 148.3 | 102.3 | 1.2 | 0.5665 | 29.0807 | 517.3 | 521.7 | 223.207 | 117.182 | -3.2 | -3.1 | -0.1 | -27.8 | 2.27 | 13.27 | -0.0 | 8.71e-03 | 0.0000 | 0.0000 | 0.0000 | 0.0000 | 2.3015 | 9.7612 | 0.0001 | 0.0001 | 0.0001 | 0.0000 | 0.0000 | 0.00 | N | N | N | N | N | N | N | N | N | N
202119.0 | 20.7 | 14.136 | 200.8 | 142.0 | 86.1 | 98.0 | 29.0 | 50.0 | 55.1 | 148.2 | 101.8 | 1.2 | 0.2521 | 29.0675 | 516.5 | 521.0 | 143.641 | 75.433 | -3.2 | -3.1 | -0.1 | -39.3 | 0.74 | 15.36 | -0.0 | 1.28e-02 | 0.0000 | 0.0000 | 0.0000 | 0.0000 | 0.4835 | 7.2763 | 0.0000 | 0.0000 | 0.0000 | 0.0000 | 0.0000 | 0.00 | N | N | N | N | N | N | N | N | N | N
202120.0 | 19.5 | 13.310 | 200.6 | 141.3 | 86.1 | 98.0 | 29.0 | 49.9 | 55.0 | 148.1 | 101.2 | 1.1 | 0.0969 | 29.0644 | 516.4 | 520.1 | 90.377 | 47.465 | -3.1 | -3.0 | -0.1 | -43.4 | 0.37 | 17.18 | 0.0 | 1.21e-02 | 0.0000 | 0.0000 | 0.0000 | 0.0000 | 0.1535 | 5.1194 | 0.0000 | 0.0000 | 0.0000 | 0.0000 | 0.0000 | 0.00 | N | N | N | N | N | N | N | N | N | N
202121.0 | 16.2 | 11.029 | 200.5 | 140.9 | 86.1 | 98.0 | 29.0 | 49.9 | 55.0 | 148.7 | 100.8 | 1.1 | 0.0629 | 29.0671 | 516.1 | 519.6 | 72.069 | 37.865 | -3.0 | -2.9 | -0.1 | -31.7 | 0.70 | 17.83 | 0.1 | 8.01e-03 | 0.0000 | 0.0000 | 0.0000 | 0.0000 | 0.2296 | 4.2394 | 0.0000 | 0.0000 | 0.0000 | 0.0000 | 0.0000 | 0.00 | N | N | N | N | N | N | N | N | N | N
202122.0 | 13.8 | 9.408 | 200.5 | 140.4 | 86.1 | 98.0 | 29.0 | 49.9 | 54.9 | 150.0 | 100.4 | 1.0 | 0.1577 | 29.0735 | 515.6 | 519.2 | 110.877 | 58.295 | -3.0 | -2.9 | -0.1 | 2.2 | 1.46 | 17.25 | 0.1 | 4.18e-03 | 0.0000 | 0.0000 | 0.0000 | 0.0001 | 0.7338 | 6.3135 | 0.0000 | 0.0000 | 0.0000 | 0.0000 | 0.0000 | 5.22 | N | N | N | N | N | N | N | N | N | N
202123.0 | 13.8 | 9.389 | 200.6 | 140.4 | 86.1 | 98.0 | 29.0 | 49.9 | 54.9 | 150.9 | 100.4 | 1.0 | 0.0885 | 29.0764 | 515.4 | 518.9 | 85.541 | 44.989 | -2.9 | -2.9 | -0.1 | 26.4 | 2.73 | 15.32 | -0.0 | 7.67e-04 | 0.0000 | 0.0000 | 0.0000 | 0.0007 | 1.0615 | 4.3258 | 0.0000 | 0.0000 | 0.0000 | 0.0000 | 0.0000 | 26.60 | N | N | N | N | N | N | N | N | N | N
202124.0 | 13.8 | 9.401 | 200.8 | 140.5 | 86.1 | 98.0 | 29.0 | 49.8 | 54.8 | 151.3 | 100.4 | 1.0 | 0.0551 | 29.0775 | 515.1 | 518.5 | 69.106 | 36.358 | -2.9 | -2.9 | -0.1 | 33.2 | 4.33 | 12.65 | -0.0 | 6.29e-06 | 0.0000 | 0.0000 | 0.0000 | 0.0007 | 1.3580 | 2.8870 | 0.0000 | 0.0000 | 0.0000 | 0.0000 | 0.0000 | 9.73 | N | N | N | N | N | N | N | N | N | N
202125.0 | 13.6 | 9.271 | 200.9 | 140.2 | 86.1 | 98.0 | 29.0 | 49.7 | 54.6 | 152.1 | 100.2 | 1.0 | 0.0524 | 29.0786 | 514.5 | 518.3 | 67.518 | 35.545 | -3.0 | -2.9 | -0.1 | 29.5 | 4.90 | 10.81 | 0.0 | 6.44e-06 | 0.0000 | 0.0000 | 0.0000 | 0.0006 | 1.5051 | 2.4125 | 0.0000 | 0.0000 | 0.0000 | 0.0000 | 0.0000 | 8.95 | N | N | N | N | N | N | N | N | N | N
202126.0 | 10.0 | 6.785 | 200.9 | 139.9 | 86.0 | 98.0 | 29.0 | 49.7 | 54.6 | 152.8 | 100.0 | 1.0 | 0.0710 | 29.0757 | 513.8 | 517.6 | 78.145 | 41.166 | -3.0 | -3.0 | -0.1 | 26.1 | 4.89 | 9.99 | 0.1 | 5.56e-06 | 0.0000 | 0.0000 | 0.0000 | 0.0006 | 1.7365 | 2.5812 | 0.0000 | 0.0000 | 0.0000 | 0.0000 | 0.0000 | 14.01 | N | N | N | N | N | N | N | N | N | N
202127.0 | 8.9 | 6.071 | 200.9 | 140.0 | 86.0 | 98.0 | 29.0 | 49.7 | 54.6 | 153.4 | 100.1 | 1.0 | 0.0694 | 29.0701 | 513.0 | 517.4 | 76.881 | 40.523 | -3.0 | -3.0 | -0.1 | 22.6 | 5.39 | 9.27 | 0.2 | 5.65e-06 | 0.0000 | 0.0000 | 0.0000 | 0.0005 | 1.8861 | 2.3584 | 0.0000 | 0.0000 | 0.0000 | 0.0000 | 0.0000 | 0.61 | N | N | N | N | N | N | N | N | N | N
202128.0 | 8.7 | 5.934 | 201.2 | 140.1 | 86.0 | 98.0 | 29.0 | 49.7 | 54.6 | 153.8 | 100.1 | 1.0 | 0.1100 | 29.0752 | 512.6 | 516.8 | 93.482 | 49.304 | -3.0 | -3.0 | -0.1 | 21.6 | 5.64 | 8.61 | 0.1 | 4.65e-06 | 0.0000 | 0.0000 | 0.0000 | 0.0006 | 2.4028 | 2.6665 | 0.0000 | 0.0000 | 0.0000 | 0.0000 | 0.0000 | 4.22 | N | N | N | N | N | N | N | N | N | N
202129.0 | 8.5 | 5.797 | 201.2 | 140.0 | 86.0 | 98.0 | 29.0 | 49.8 | 54.8 | 154.2 | 100.1 | 1.0 | 0.2659 | 29.0831 | 512.3 | 516.7 | 152.291 | 80.369 | -3.0 | -2.9 | -0.1 | 22.9 | 5.35 | 8.53 | -0.1 | 2.85e-06 | 0.0000 | 0.0000 | 0.0000 | 0.0010 | 3.7152 | 4.3019 | 0.0000 | 0.0000 | 0.0000 | 0.0000 | 0.0000 | 19.64 | N | N | N | N | N | N | N | N | N | N
202130.0 | 8.7 | 5.959 | 201.3 | 140.4 | 86.0 | 98.0 | 29.0 | 49.8 | 54.7 | 154.2 | 100.4 | 1.0 | 0.4945 | 29.0802 | 511.7 | 516.1 | 208.066 | 109.856 | -2.9 | -2.9 | -0.1 | 24.5 | 5.49 | 8.45 | -0.1 | 4.92e-03 | 0.0000 | 0.0000 | 0.0000 | 0.0015 | 5.2056 | 5.8254 | 0.0000 | 0.0000 | 0.0000 | 0.0000 | 0.0000 | 33.69 | N | N | N | N | N | N | N | N | N | N
202131.0 | 9.7 | 6.624 | 201.4 | 141.4 | 86.0 | 98.0 | 29.0 | 49.9 | 54.9 | 153.8 | 101.2 | 1.1 | 0.6380 | 29.0762 | 511.5 | 515.6 | 237.902 | 125.618 | -2.9 | -2.9 | -0.1 | 25.5 | 6.25 | 7.79 | 0.0 | 7.29e-03 | 0.0000 | 0.0000 | 0.0000 | 0.0018 | 6.7840 | 6.1418 | 0.0001 | 0.0001 | 0.0001 | 0.0000 | 0.0000 | 43.53 | N | N | N | N | N | N | N | N | N | N
202132.0 | 11.1 | 7.537 | 201.4 | 143.1 | 86.0 | 98.0 | 29.0 | 49.9 | 54.9 | 153.3 | 102.8 | 1.2 | 0.4394 | 29.0735 | 511.9 | 515.2 | 196.363 | 103.633 | -3.0 | -2.9 | -0.1 | 25.1 | 6.84 | 6.89 | 0.1 | 7.24e-03 | 0.0000 | 0.0000 | 0.0000 | 0.0014 | 6.1189 | 4.4806 | 0.0001 | 0.0001 | 0.0001 | 0.0000 | 0.0000 | 78.36 | N | N | N | N | N | N | N | N | N | N
202133.0 | 12.1 | 8.283 | 201.4 | 142.8 | 86.0 | 98.0 | 29.0 | 49.9 | 55.0 | 153.1 | 102.6 | 1.2 | 0.3080 | 29.0717 | 512.2 | 514.9 | 165.674 | 87.401 | -3.1 | -3.0 | -0.1 | 21.5 | 6.05 | 6.79 | 0.2 | 9.83e-03 | 0.0000 | 0.0000 | 0.0000 | 0.0010 | 4.5695 | 3.7274 | 0.0001 | 0.0001 | 0.0001 | 0.0000 | 0.0000 | 22.57 | N | N | N | N | N | N | N | N | N | N
202134.0 | 12.5 | 8.507 | 201.5 | 142.0 | 86.0 | 98.0 | 29.0 | 50.0 | 55.1 | 152.8 | 101.8 | 1.2 | 0.1752 | 29.0686 | 512.6 | 514.8 | 121.991 | 64.329 | -3.1 | -3.0 | -0.1 | 16.3 | 4.80 | 7.78 | 0.2 | 1.04e-02 | 0.0000 | 0.0000 | 0.0000 | 0.0006 | 2.6667 | 3.1431 | 0.0000 | 0.0000 | 0.0000 | 0.0000 | 0.0000 | 17.79 | N | N | N | N | N | N | N | N | N | N
202135.0 | 12.7 | 8.649 | 201.7 | 141.4 | 86.0 | 98.0 | 29.0 | 50.0 | 55.2 | 152.4 | 101.3 | 1.1 | 0.1641 | 29.0752 | 512.9 | 514.5 | 117.443 | 61.923 | -3.1 | -3.1 | -0.1 | 15.5 | 4.42 | 8.87 | 0.2 | 4.43e-03 | 0.0000 | 0.0000 | 0.0000 | 0.0005 | 2.3641 | 3.4486 | 0.0000 | 0.0000 | 0.0000 | 0.0000 | 0.0000 | 16.11 | N | N | N | N | N | N | N | N | N | N
202136.0 | 12.8 | 8.730 | 201.9 | 140.7 | 86.0 | 98.0 | 29.0 | 50.1 | 55.3 | 152.8 | 100.7 | 1.1 | 0.2013 | 29.0780 | 513.0 | 514.4 | 131.105 | 69.129 | -3.1 | -3.1 | -0.1 | 19.4 | 4.73 | 9.31 | 0.2 | 1.28e-03 | 0.0000 | 0.0000 | 0.0000 | 0.0007 | 2.8257 | 4.0409 | 0.0000 | 0.0000 | 0.0000 | 0.0000 | 0.0000 | 14.90 | N | N | N | N | N | N | N | N | N | N
202137.0 | 13.0 | 8.873 | 201.9 | 140.7 | 86.0 | 98.0 | 29.0 | 50.1 | 55.3 | 152.9 | 100.7 | 1.1 | 0.0953 | 29.0753 | 513.1 | 514.4 | 90.158 | 47.529 | -3.2 | -3.1 | -0.1 | 22.4 | 5.34 | 8.98 | 0.2 | 4.82e-06 | 0.0000 | 0.0000 | 0.0000 | 0.0006 | 2.1919 | 2.6801 | 0.0000 | 0.0000 | 0.0000 | 0.0000 | 0.0000 | 35.10 | N | N | N | N | N | N | N | N | N | N
202138.0 | 12.9 | 8.786 | 202.1 | 140.8 | 86.0 | 98.0 | 29.0 | 50.1 | 55.3 | 153.0 | 100.7 | 1.1 | 0.0747 | 29.0754 | 512.7 | 514.2 | 80.380 | 42.391 | -3.2 | -3.1 | -0.1 | 23.9 | 5.63 | 8.50 | 0.2 | 5.41e-06 | 0.0000 | 0.0000 | 0.0000 | 0.0006 | 2.0593 | 2.2614 | 0.0000 | 0.0000 | 0.0000 | 0.0000 | 0.0000 | 15.56 | N | N | N | N | N | N | N | N | N | N
202139.0 | 10.1 | 6.903 | 202.4 | 140.4 | 86.0 | 98.0 | 29.0 | 50.1 | 55.3 | 153.3 | 100.4 | 1.0 | 0.0710 | 29.0757 | 512.3 | 514.2 | 78.216 | 41.268 | -3.2 | -3.1 | -0.1 | 25.1 | 5.51 | 8.33 | 0.2 | 5.56e-06 | 0.0000 | 0.0000 | 0.0000 | 0.0006 | 1.9625 | 2.1587 | 0.0000 | 0.0000 | 0.0000 | 0.0000 | 0.0000 | 16.40 | N | N | N | N | N | N | N | N | N | N
202140.0 | 8.8 | 6.021 | 202.5 | 140.3 | 86.0 | 98.0 | 29.0 | 50.0 | 55.2 | 153.9 | 100.3 | 1.0 | 0.0536 | 29.0708 | 511.7 | 513.8 | 68.212 | 36.004 | -3.2 | -3.1 | -0.1 | 26.7 | 5.69 | 8.18 | 0.2 | 6.37e-06 | 0.0000 | 0.0000 | 0.0000 | 0.0005 | 1.7679 | 1.8490 | 0.0000 | 0.0000 | 0.0000 | 0.0000 | 0.0000 | 4.34 | N | N | N | N | N | N | N | N | N | N
202141.0 | 8.6 | 5.847 | 202.5 | 140.1 | 86.0 | 98.0 | 29.0 | 50.0 | 55.1 | 154.4 | 100.1 | 1.0 | 0.0470 | 29.0661 | 511.0 | 513.6 | 64.079 | 33.843 | -3.2 | -3.1 | -0.1 | 23.6 | 5.87 | 7.91 | 0.2 | 6.77e-06 | 0.0000 | 0.0000 | 0.0000 | 0.0004 | 1.7156 | 1.6805 | 0.0000 | 0.0000 | 0.0000 | 0.0000 | 0.0000 | 3.92 | N | N | N | N | N | N | N | N | N | N
202142.0 | 8.2 | 5.623 | 202.5 | 140.1 | 86.0 | 98.0 | 29.0 | 50.0 | 55.2 | 154.8 | 100.1 | 1.0 | 0.0470 | 29.0655 | 510.5 | 513.3 | 64.155 | 33.899 | -3.1 | -3.0 | -0.1 | 15.9 | 5.49 | 8.05 | 0.2 | 6.77e-06 | 0.0000 | 0.0000 | 0.0000 | 0.0003 | 1.6078 | 1.7138 | 0.0000 | 0.0000 | 0.0000 | 0.0000 | 0.0000 | 4.28 | N | N | N | N | N | N | N | N | N | N
202143.0 | 8.0 | 5.425 | 202.5 | 139.9 | 86.0 | 98.0 | 29.0 | 50.0 | 55.1 | 155.2 | 100.0 | 1.0 | 0.0541 | 29.0665 | 510.1 | 513.1 | 67.426 | 35.642 | -3.0 | -2.9 | -0.1 | 8.6 | 4.92 | 8.61 | 0.2 | 6.44e-06 | 0.0000 | 0.0000 | 0.0000 | 0.0002 | 1.5137 | 1.9266 | 0.0000 | 0.0000 | 0.0000 | 0.0000 | 0.0000 | 6.82 | N | N | N | N | N | N | N | N | N | N
202144.0 | 7.8 | 5.319 | 202.4 | 140.0 | 86.0 | 98.0 | 29.0 | 50.0 | 55.2 | 155.6 | 100.1 | 1.0 | 0.2809 | 29.0708 | 509.7 | 512.9 | 144.774 | 76.575 | -2.9 | -2.9 | -0.1 | 8.0 | 5.03 | 8.91 | 0.2 | 6.81e-04 | 0.0000 | 0.0000 | 0.0000 | 0.0003 | 3.3265 | 4.2839 | 0.0001 | 0.0001 | 0.0001 | 0.0000 | 0.0000 | 7.18 | N | N | N | N | N | N | N | N | N | N
202145.0 | 7.7 | 5.251 | 202.4 | 139.8 | 86.0 | 98.0 | 29.0 | 50.1 | 55.3 | 155.8 | 99.9 | 1.0 | 0.5778 | 29.0750 | 509.6 | 512.6 | 225.745 | 119.432 | -2.9 | -2.8 | -0.1 | 14.2 | 6.47 | 8.18 | 0.1 | 7.74e-04 | 0.0000 | 0.0000 | 0.0000 | 0.0009 | 6.6742 | 6.1308 | 0.0001 | 0.0001 | 0.0001 | 0.0000 | 0.0000 | 40.77 | N | N | N | N | N | N | N | N | N | N
202146.0 | 9.2 | 6.245 | 202.3 | 141.5 | 86.0 | 98.0 | 29.0 | 50.1 | 55.3 | 155.4 | 101.4 | 1.1 | 0.7326 | 29.0871 | 510.2 | 512.1 | 256.757 | 135.810 | -2.8 | -2.8 | -0.1 | 20.6 | 8.31 | 6.32 | 0.1 | 6.87e-04 | 0.0000 | 0.0000 | 0.0000 | 0.0015 | 9.7470 | 5.3862 | 0.0001 | 0.0001 | 0.0001 | 0.0000 | 0.0000 | 81.45 | N | N | N | N | N | N | N | N | N | N
202147.0 | 11.4 | 7.755 | 202.1 | 143.4 | 86.0 | 98.0 | 29.0 | 50.1 | 55.3 | 154.8 | 103.0 | 1.3 | 0.8358 | 29.0949 | 510.7 | 511.9 | 275.230 | 145.545 | -2.9 | -2.9 | -0.1 | 16.3 | 8.66 | 4.86 | 0.1 | 1.61e-03 | 0.0000 | 0.0000 | 0.0000 | 0.0013 | 10.8795 | 4.4384 | 0.0001 | 0.0001 | 0.0001 | 0.0000 | 0.0000 | 72.56 | N | N | N | N | N | N | N | N | N | N
202148.0 | 12.9 | 8.786 | 201.7 | 143.8 | 86.1 | 98.0 | 29.0 | 50.1 | 55.4 | 154.0 | 103.4 | 1.3 | 0.9530 | 29.0985 | 511.2 | 511.6 | 295.038 | 155.957 | -3.1 | -3.0 | -0.1 | 11.7 | 8.13 | 4.40 | 0.1 | 2.02e-03 | 0.0000 | 0.0000 | 0.0000 | 0.0010 | 10.9476 | 4.3131 | 0.0001 | 0.0001 | 0.0001 | 0.0000 | 0.0000 | 67.24 | N | N | N | N | N | N | N | N | N | N
202149.0 | 14.3 | 9.749 | 201.2 | 144.4 | 86.0 | 98.0 | 29.0 | 50.1 | 55.4 | 153.2 | 104.0 | 1.3 | 0.9926 | 29.0995 | 511.6 | 511.6 | 301.245 | 159.178 | -3.2 | -3.2 | -0.1 | 10.6 | 7.72 | 4.48 | 0.2 | 1.71e-03 | 0.0000 | 0.0000 | 0.0000 | 0.0009 | 10.6154 | 4.4746 | 0.0001 | 0.0001 | 0.0001 | 0.0000 | 0.0000 | 69.41 | N | N | N | N | N | N | N | N | N | N
202150.0 | 15.6 | 10.650 | 200.5 | 144.7 | 86.0 | 98.0 | 29.0 | 50.1 | 55.4 | 152.4 | 104.3 | 1.4 | 0.9814 | 29.0934 | 511.5 | 511.5 | 299.399 | 158.189 | -3.3 | -3.3 | -0.1 | 9.0 | 7.29 | 4.83 | 0.2 | 1.45e-06 | 0.0000 | 0.0000 | 0.0000 | 0.0008 | 9.9627 | 4.7984 | 0.0001 | 0.0001 | 0.0001 | 0.0000 | 0.0000 | 67.29 | N | N | N | N | N | N | N | N | N | N
202151.0 | 16.9 | 11.508 | 199.8 | 144.5 | 86.0 | 98.0 | 29.0 | 50.1 | 55.3 | 151.8 | 104.1 | 1.4 | 1.1450 | 29.0881 | 511.1 | 511.3 | 323.629 | 171.026 | -3.4 | -3.4 | -0.1 | 12.4 | 7.27 | 5.18 | 0.2 | 1.34e-06 | 0.0000 | 0.0000 | 0.0000 | 0.0012 | 10.7306 | 5.5587 | 0.0001 | 0.0001 | 0.0001 | 0.0000 | 0.0000 | 61.60 | N | N | N | N | N | N | N | N | N | N
202152.0 | 18.1 | 12.353 | 199.2 | 145.0 | 86.1 | 98.0 | 29.0 | 50.1 | 55.4 | 151.0 | 104.5 | 1.4 | 1.2279 | 29.0914 | 511.1 | 511.0 | 335.181 | 177.155 | -3.5 | -3.4 | -0.1 | 22.0 | 7.99 | 5.00 | 0.2 | 1.29e-06 | 0.0000 | 0.0000 | 0.0000 | 0.0021 | 12.2216 | 5.5653 | 0.0001 | 0.0001 | 0.0001 | 0.0000 | 0.0000 | 99.77 | N | N | N | N | N | N | N | N | N | Y
202153.0 | 19.7 | 13.465 | 198.4 | 146.1 | 86.1 | 98.0 | 29.0 | 50.1 | 55.4 | 150.6 | 105.5 | 1.5 | 1.0729 | 29.0865 | 510.9 | 510.7 | 313.104 | 165.500 | -3.5 | -3.5 | -0.1 | 31.8 | 8.22 | 4.58 | 0.3 | 1.38e-06 | 0.0000 | 0.0000 | 0.0000 | 0.0029 | 11.7415 | 4.7602 | 0.0001 | 0.0001 | 0.0001 | 0.0000 | 0.0000 | 97.64 | N | N | N | N | N | N | N | N | N | Y
202154.0 | 21.2 | 14.434 | 197.7 | 145.4 | 86.1 | 98.0 | 29.0 | 50.1 | 55.4 | 150.3 | 104.8 | 1.4 | 1.0116 | 29.0814 | 510.6 | 510.6 | 303.913 | 160.648 | -3.6 | -3.5 | -0.1 | 29.9 | 7.74 | 4.57 | 0.3 | 1.43e-06 | 0.0000 | 0.0000 | 0.0000 | 0.0026 | 10.7304 | 4.6060 | 0.0001 | 0.0001 | 0.0001 | 0.0000 | 0.0000 | 66.34 | N | N | N | N | N | N | N | N | N | N
202155.0 | 22.5 | 15.360 | 197.1 | 145.2 | 86.1 | 98.0 | 29.0 | 50.2 | 55.5 | 149.1 | 104.7 | 1.4 | 0.9563 | 29.0773 | 510.4 | 510.0 | 295.478 | 156.212 | -3.7 | -3.6 | -0.1 | 26.0 | 7.56 | 4.76 | 0.3 | 1.47e-06 | 0.0000 | 0.0000 | 0.0000 | 0.0022 | 10.2009 | 4.6715 | 0.0001 | 0.0001 | 0.0001 | 0.0000 | 0.0000 | 72.22 | N | N | N | N | N | N | N | N | N | N
202156.0 | 23.8 | 16.212 | 196.7 | 145.1 | 86.1 | 98.0 | 29.0 | 50.1 | 55.5 | 148.3 | 104.6 | 1.4 | 0.9838 | 29.0815 | 510.2 | 509.9 | 298.998 | 158.119 | -3.7 | -3.7 | -0.1 | 31.0 | 7.69 | 4.79 | 0.3 | 1.45e-06 | 0.0000 | 0.0000 | 0.0000 | 0.0027 | 10.4990 | 4.7512 | 0.0001 | 0.0001 | 0.0001 | 0.0000 | 0.0000 | 79.52 | N | N | N | N | N | N | N | N | N | N
202157.0 | 24.8 | 16.901 | 196.4 | 145.3 | 86.1 | 98.0 | 29.0 | 50.1 | 55.4 | 148.0 | 104.7 | 1.4 | 0.8983 | 29.0861 | 510.2 | 509.4 | 285.141 | 150.819 | -3.8 | -3.7 | -0.1 | 23.8 | 6.48 | 5.24 | 0.3 | 1.52e-06 | 0.0000 | 0.0000 | 0.0000 | 0.0020 | 8.4365 | 4.9596 | 0.0001 | 0.0001 | 0.0001 | 0.0000 | 0.0000 | 73.46 | N | N | N | N | N | N | N | N | N | N
202158.0 | 24.8 | 16.876 | 196.0 | 143.5 | 86.1 | 98.0 | 29.0 | 50.2 | 55.5 | 147.7 | 103.1 | 1.3 | 0.7036 | 29.0796 | 509.9 | 509.1 | 249.734 | 132.099 | -3.8 | -3.8 | -0.1 | -15.3 | 3.49 | 7.47 | 0.4 | 1.75e-06 | 0.0000 | 0.0000 | 0.0000 | 0.0000 | 3.9763 | 6.1970 | 0.0001 | 0.0001 | 0.0001 | 0.0000 | 0.0000 | 0.00 | N | N | N | N | N | N | N | N | N | N
202159.0 | 23.1 | 15.739 | 195.6 | 142.2 | 86.1 | 98.0 | 29.0 | 50.2 | 55.5 | 147.0 | 102.0 | 1.2 | 0.5394 | 29.0749 | 509.5 | 508.9 | 215.505 | 114.024 | -3.8 | -3.7 | -0.1 | -40.1 | 1.34 | 11.15 | 0.3 | 2.02e-06 | 0.0000 | 0.0000 | 0.0000 | 0.0000 | 1.3199 | 7.9792 | 0.0001 | 0.0001 | 0.0001 | 0.0000 | 0.0000 | 0.00 | N | N | N | N | N | N | N | N | N | N
202200.0 | 20.4 | 13.875 | 195.2 | 141.8 | 86.1 | 98.0 | 29.0 | 50.2 | 55.5 | 146.3 | 101.7 | 1.1 | 0.2930 | 29.0651 | 508.8 | 508.8 | 154.121 | 81.574 | -3.6 | -3.6 | -0.1 | -45.3 | 0.51 | 14.62 | 0.2 | 2.82e-06 | 0.0000 | 0.0000 | 0.0000 | 0.0000 | 0.3589 | 7.4854 | 0.0001 | 0.0001 | 0.0001 | 0.0000 | 0.0000 | 0.00 | N | N | N | N | N | N | N | N | N | N
202201.0 | 19.4 | 13.223 | 194.8 | 141.9 | 86.1 | 98.0 | 29.0 | 50.1 | 55.4 | 146.0 | 101.8 | 1.2 | 0.1361 | 29.0584 | 508.0 | 508.4 | 107.330 | 56.845 | -3.5 | -3.4 | -0.1 | -39.5 | 0.36 | 17.01 | 0.2 | 4.04e-06 | 0.0000 | 0.0000 | 0.0000 | 0.0000 | 0.1749 | 6.0704 | 0.0000 | 0.0000 | 0.0000 | 0.0000 | 0.0000 | 0.00 | N | N | N | N | N | N | N | N | N | N
202202.0 | 18.3 | 12.458 | 194.5 | 141.1 | 86.1 | 98.0 | 29.0 | 50.1 | 55.4 | 146.6 | 101.0 | 1.1 | 0.0732 | 29.0618 | 507.4 | 507.7 | 78.557 | 41.635 | -3.4 | -3.3 | -0.1 | -28.0 | 0.60 | 17.92 | 0.1 | 5.50e-06 | 0.0000 | 0.0000 | 0.0000 | 0.0000 | 0.2143 | 4.6851 | 0.0000 | 0.0000 | 0.0000 | 0.0000 | 0.0000 | 0.00 | N | N | N | N | N | N | N | N | N | N
202203.0 | 15.4 | 10.489 | 194.2 | 140.4 | 86.1 | 98.0 | 29.0 | 50.1 | 55.4 | 147.5 | 100.4 | 1.0 | 0.0499 | 29.0656 | 506.8 | 507.5 | 65.816 | 34.911 | -3.3 | -3.2 | -0.1 | -20.4 | 0.96 | 17.81 | 0.0 | 6.55e-06 | 0.0000 | 0.0000 | 0.0000 | 0.0000 | 0.2888 | 3.9031 | 0.0000 | 0.0000 | 0.0000 | 0.0000 | 0.0000 | 0.00 | N | N | N | N | N | N | N | N | N | N
202204.0 | 13.2 | 8.979 | 194.1 | 140.1 | 86.1 | 98.0 | 29.0 | 50.1 | 55.4 | 148.8 | 100.1 | 1.0 | 0.0470 | 29.0651 | 505.8 | 506.9 | 63.905 | 33.929 | -3.2 | -3.1 | -0.1 | -13.4 | 1.29 | 17.28 | 0.1 | 6.74e-06 | 0.0000 | 0.0000 | 0.0000 | 0.0000 | 0.3772 | 3.6809 | 0.0000 | 0.0000 | 0.0000 | 0.0000 | 0.0000 | 3.06 | N | N | N | N | N | N | N | N | N | N
202205.0 | 13.0 | 8.892 | 194.0 | 140.0 | 86.2 | 98.0 | 29.0 | 50.1 | 55.3 | 149.9 | 100.0 | 1.0 | 0.0479 | 29.0615 | 505.0 | 506.4 | 63.806 | 33.903 | -3.1 | -3.1 | -0.1 | -8.0 | 1.76 | 16.43 | 0.2 | 6.75e-06 | 0.0000 | 0.0000 | 0.0000 | 0.0000 | 0.5145 | 3.4978 | 0.0000 | 0.0000 | 0.0000 | 0.0000 | 0.0000 | 2.90 | N | N | N | N | N | N | N | N | N | N
202206.0 | 12.9 | 8.805 | 193.8 | 140.1 | 86.1 | 98.0 | 29.0 | 50.1 | 55.3 | 150.8 | 100.1 | 1.0 | 0.1413 | 29.0630 | 504.1 | 506.3 | 105.428 | 56.070 | -3.1 | -3.0 | -0.1 | -2.6 | 2.72 | 14.99 | 0.1 | 4.08e-06 | 0.0000 | 0.0000 | 0.0000 | 0.0000 | 1.3161 | 5.2774 | 0.0000 | 0.0000 | 0.0000 | 0.0000 | 0.0000 | 3.12 | N | N | N | N | N | N | N | N | N | N
202207.0 | 12.8 | 8.736 | 193.7 | 140.0 | 86.1 | 98.0 | 29.0 | 50.1 | 55.3 | 151.5 | 100.0 | 1.0 | 0.2176 | 29.0663 | 503.5 | 505.7 | 137.085 | 72.963 | -3.1 | -3.0 | -0.1 | 5.5 | 4.04 | 12.70 | 0.1 | 2.04e-04 | 0.0000 | 0.0000 | 0.0000 | 0.0002 | 2.5449 | 5.8194 | 0.0000 | 0.0000 | 0.0000 | 0.0000 | 0.0000 | 23.18 | N | N | N | N | N | N | N | N | N | N
202208.0 | 13.0 | 8.873 | 193.7 | 140.5 | 86.1 | 98.0 | 29.0 | 50.1 | 55.4 | 151.7 | 100.5 | 1.0 | 0.1247 | 29.0640 | 502.9 | 505.4 | 101.440 | 54.018 | [19 empty] | 32.77 | N | N | N | Y | N | N | N | N | N | N
202209.0 | 13.4 | 9.147 | 193.6 | 140.7 | 86.1 | 98.0 | 29.0 | 50.1 | 55.4 | 151.4 | 100.6 | 1.1 | 0.2140 | 29.0678 | 502.4 | 504.8 | 130.401 | 69.489 | [19 empty] | 13.13 | N | N | N | Y | N | N | N | N | N | N
202210.0 | 13.4 | 9.116 | 193.3 | 140.4 | 86.2 | 98.0 | 29.0 | 50.1 | 55.4 | 151.9 | 100.4 | 1.0 | 0.4867 | 29.0739 | 501.9 | 504.6 | 205.678 | 109.684 | [19 empty] | 25.59 | N | N | N | Y | N | N | N | N | N | N
202211.0 | 13.9 | 9.507 | 193.1 | 141.3 | 86.2 | 98.0 | 29.0 | 50.1 | 55.4 | 151.5 | 101.2 | 1.1 | 0.6710 | 29.0760 | 501.6 | 504.0 | 242.780 | 129.515 | [19 empty] | 45.84 | N | N | N | Y | N | N | N | N | N | N
202212.0 | 15.0 | 10.197 | 192.9 | 142.6 | 86.1 | 98.0 | 29.0 | 50.1 | 55.4 | 150.6 | 102.3 | 1.2 | 0.9158 | 29.0817 | 501.8 | 503.3 | 287.261 | 153.239 | [19 empty] | 51.89 | N | N | N | Y | N | N | N | N | N | N
202213.0 | 16.3 | 11.110 | 192.7 | 144.1 | 86.1 | 98.0 | 29.0 | 50.1 | 55.4 | 150.1 | 103.7 | 1.3 | 1.2334 | 29.0855 | 502.2 | 503.0 | 333.993 | 178.122 | [19 empty] | 78.62 | N | N | N | Y | N | N | N | N | N | N
202214.0 | 18.1 | 12.328 | 192.5 | 145.0 | 86.2 | 98.0 | 29.0 | 50.2 | 55.5 | 150.0 | 104.5 | 1.4 | 1.0286 | 29.0809 | 503.0 | 503.0 | 301.963 | 160.883 | [19 empty] | 107.19 | N | N | N | Y | N | N | N | N | N | N
202215.0 | 19.9 | 13.571 | 192.3 | 146.3 | 86.2 | 98.0 | 29.0 | 50.2 | 55.5 | 149.5 | 105.6 | 1.5 | 0.7354 | 29.0732 | 503.5 | 502.8 | 255.898 | 136.227 | [19 empty] | 0.00 | N | N | N | Y | N | N | N | N | N | N
202216.0 | 19.8 | 13.515 | 192.2 | 143.0 | 86.2 | 98.0 | 29.0 | 50.2 | 55.5 | 148.4 | 102.7 | 1.2 | 0.5845 | 29.0704 | 504.0 | 502.9 | 215.739 | 114.781 | [19 empty] | 0.00 | N | N | N | Y | N | N | N | N | N | N
202217.0 | 19.7 | 13.440 | 192.2 | 142.3 | 86.2 | 98.0 | 29.0 | 50.1 | 55.4 | 147.5 | 102.1 | 1.2 | 0.1314 | 29.0664 | 504.7 | 502.8 | 49.803 | 26.476 | [19 empty] | 48.71 | N | N | N | Y | N | N | N | N | N | N
202218.0 | 20.9 | 14.254 | 192.4 | 143.3 | 86.2 | 98.0 | 29.0 | 50.1 | 55.4 | 147.0 | 103.0 | 1.3 | 0.0000 | 29.0665 | 504.9 | 502.8 | 0.073 | 0.039 | [19 empty] | 77.80 | N | N | N | Y | N | N | N | N | N | N
202219.0 | 22.2 | 15.168 | 192.6 | 144.3 | 86.1 | 98.0 | 29.0 | 50.1 | 55.3 | 146.7 | 103.8 | 1.3 | 0.0000 | 29.0657 | 504.5 | 502.6 | -0.004 | -0.002 | [19 empty] | 77.78 | N | N | N | Y | N | N | N | N | N | N
202220.0 | 24.2 | 16.479 | 193.0 | 145.8 | 86.2 | 98.0 | 29.0 | 50.1 | 55.5 | 146.6 | 105.2 | 1.5 | 0.0000 | 29.0662 | 504.3 | 502.3 | -0.112 | -0.060 | [19 empty] | 134.87 | N | N | N | Y | N | N | N | N | N | N
202221.0 | 26.3 | 17.914 | 193.1 | 146.2 | 86.2 | 98.0 | 29.0 | 50.1 | 55.4 | 146.5 | 105.6 | 1.5 | 0.0000 | 29.0639 | 504.5 | 502.1 | -0.123 | -0.065 | [19 empty] | 81.57 | N | N | N | Y | N | N | N | N | N | N
202222.0 | 26.2 | 17.883 | 193.6 | 143.7 | 86.2 | 98.0 | 29.0 | 50.1 | 55.4 | 146.4 | 103.3 | 1.3 | 0.0000 | 29.0658 | 504.8 | 502.1 | 0.010 | 0.005 | [19 empty] | 0.00 | N | N | N | Y | N | N | N | N | N | N
202223.0 | 25.3 | 17.255 | 193.9 | 141.9 | 86.2 | 98.0 | 29.0 | 50.1 | 55.4 | 145.6 | 101.8 | 1.2 | 0.0000 | 29.0685 | 505.0 | 502.0 | 0.152 | 0.081 | [19 empty] | 0.00 | N | N | N | Y | N | N | N | N | N | N
202224.0 | 25.0 | 17.032 | 194.3 | 143.5 | 86.2 | 98.0 | 29.0 | 50.1 | 55.4 | 145.6 | 103.1 | 1.3 | 0.0000 | 29.0698 | 504.8 | 502.1 | 0.294 | 0.156 | [19 empty] | 76.73 | N | N | N | Y | N | N | N | N | N | N
202225.0 | 25.5 | 17.380 | 194.7 | 144.6 | 86.3 | 98.0 | 29.0 | 50.1 | 55.4 | 145.8 | 104.1 | 1.4 | 0.0001 | 29.0698 | 504.2 | 501.8 | 0.424 | 0.225 | [19 empty] | 86.71 | N | N | N | Y | N | N | N | N | N | N
202226.0 | 26.0 | 17.746 | 195.0 | 144.0 | 86.2 | 98.0 | 29.0 | 50.1 | 55.4 | 146.4 | 103.6 | 1.3 | 0.0000 | 29.0694 | 503.4 | 501.8 | 0.137 | 0.073 | [19 empty] | 0.00 | N | N | N | Y | N | N | N | N | N | N
202227.0 | 25.0 | 17.038 | 195.5 | 142.2 | 86.3 | 98.0 | 29.0 | 50.1 | 55.5 | 146.3 | 102.0 | 1.2 | 0.0000 | 29.0656 | 502.7 | 501.3 | 0.095 | 0.051 | [19 empty] | 0.00 | N | N | N | Y | N | N | N | N | N | N
202228.0 | 23.8 | 16.212 | 195.7 | 142.3 | 86.3 | 98.0 | 29.0 | 50.2 | 55.5 | 146.0 | 102.1 | 1.2 | 0.0164 | 29.0665 | 502.6 | 500.9 | 6.303 | 3.358 | [19 empty] | 17.83 | N | N | N | Y | N | N | N | N | N | N
202229.0 | 23.9 | 16.292 | 196.1 | 143.2 | 86.2 | 98.0 | 29.0 | 50.2 | 55.5 | 145.9 | 102.9 | 1.3 | 0.4304 | 29.0751 | 502.1 | 500.7 | 154.532 | 82.395 | [19 empty] | 96.85 | N | N | N | Y | N | N | N | N | N | N
202230.0 | 24.2 | 16.522 | 196.5 | 143.9 | 86.2 | 98.0 | 29.0 | 50.1 | 55.5 | 146.3 | 103.5 | 1.3 | 0.7445 | 29.0778 | 500.9 | 500.3 | 257.155 | 137.299 | [19 empty] | 0.00 | N | N | N | Y | N | N | N | N | N | N
202231.0 | 23.9 | 16.292 | 196.7 | 142.2 | 86.2 | 98.0 | 29.0 | 50.2 | 55.5 | 146.4 | 102.0 | 1.2 | 0.5735 | 29.0739 | 500.3 | 500.0 | 224.060 | 119.681 | [19 empty] | 0.00 | N | N | N | Y | N | N | N | N | N | N
202232.0 | 22.8 | 15.553 | 197.1 | 141.9 | 86.2 | 98.0 | 29.0 | 50.1 | 55.5 | 146.1 | 101.7 | 1.2 | 0.4431 | 29.0699 | 500.0 | 499.1 | 195.714 | 104.565 | [19 empty] | 0.00 | N | N | N | Y | N | N | N | N | N | N
202233.0 | 21.7 | 14.795 | 197.2 | 141.3 | 86.2 | 98.0 | 29.0 | 50.2 | 55.5 | 146.1 | 101.2 | 1.1 | 0.4186 | 29.0658 | 499.6 | 498.9 | 181.854 | 97.178 | [19 empty] | 0.00 | N | N | N | Y | N | N | N | N | N | N
202234.0 | 18.4 | 12.533 | 197.6 | 141.1 | 86.3 | 98.0 | 29.0 | 50.2 | 55.6 | 146.5 | 101.0 | 1.1 | 0.4385 | 29.0710 | 499.4 | 498.7 | 190.538 | 101.858 | [19 empty] | 3.11 | N | N | N | Y | N | N | N | N | N | N
202235.0 | 17.2 | 11.731 | 197.7 | 141.4 | 86.2 | 98.0 | 29.0 | 50.1 | 55.5 | 147.1 | 101.3 | 1.1 | 0.5785 | 29.0773 | 499.3 | 498.5 | 225.039 | 120.340 | [19 empty] | 40.01 | N | N | N | Y | N | N | N | N | N | N
202236.0 | 17.5 | 11.949 | 198.1 | 142.5 | 86.2 | 98.0 | 29.0 | 50.1 | 55.5 | 147.3 | 102.3 | 1.2 | 0.6185 | 29.0746 | 499.0 | 498.0 | 233.291 | 124.785 | [19 empty] | 58.47 | N | N | N | Y | N | N | N | N | N | N
202237.0 | 18.3 | 12.465 | 198.3 | 143.4 | 86.2 | 98.0 | 29.0 | 50.2 | 55.5 | 147.6 | 103.0 | 1.3 | 0.6763 | 29.0783 | 498.5 | 497.6 | 244.342 | 130.786 | [19 empty] | 53.89 | N | N | N | Y | N | N | N | N | N | N
202238.0 | 19.0 | 12.974 | 198.6 | 143.5 | 86.3 | 98.0 | 29.0 | 50.2 | 55.6 | 147.9 | 103.2 | 1.3 | 0.9723 | 29.0895 | 498.2 | 497.0 | 294.305 | 157.638 | [19 empty] | 50.16 | N | N | N | Y | N | N | N | N | N | N
202239.0 | 19.6 | 13.347 | 198.8 | 143.5 | 86.2 | 98.0 | 29.0 | 50.0 | 55.3 | 148.0 | 103.1 | 1.3 | 0.9273 | 29.0894 | 498.5 | 496.7 | 285.637 | 152.942 | [19 empty] | 92.49 | N | N | N | Y | N | N | N | N | N | N
202240.0 | 20.6 | 14.012 | 198.8 | 145.7 | 86.2 | 98.0 | 29.0 | 50.0 | 55.2 | 148.2 | 105.1 | 1.4 | 0.7265 | 29.0838 | 498.8 | 496.2 | 253.398 | 135.612 | [19 empty] | 78.08 | N | N | N | Y | N | N | N | N | N | N
202241.0 | 20.9 | 14.254 | 199.0 | 143.3 | 86.2 | 98.0 | 29.0 | 50.0 | 55.2 | 148.0 | 102.9 | 1.3 | 0.5481 | 29.0793 | 499.2 | 496.3 | 218.128 | 116.675 | [19 empty] | 0.00 | N | N | N | Y | N | N | N | N | N | N
202242.0 | 19.8 | 13.496 | 199.2 | 142.0 | 86.2 | 98.0 | 29.0 | 50.0 | 55.3 | 147.4 | 101.8 | 1.2 | 0.3138 | 29.0709 | 499.3 | 496.3 | 161.808 | 86.514 | [19 empty] | 0.00 | N | N | N | Y | N | N | N | N | N | N
202243.0 | 19.2 | 13.080 | 199.4 | 141.7 | 86.2 | 98.0 | 29.0 | 50.1 | 55.3 | 147.1 | 101.5 | 1.1 | 0.3851 | 29.0698 | 499.0 | 496.5 | 178.298 | 95.358 | [19 empty] | 0.00 | N | N | N | Y | N | N | N | N | N | N
202244.0 | 18.7 | 12.726 | 199.6 | 141.0 | 86.2 | 98.0 | 29.0 | 50.1 | 55.4 | 147.5 | 100.9 | 1.1 | 0.5493 | 29.0763 | 498.7 | 496.4 | 218.911 | 117.132 | [19 empty] | 40.76 | N | N | N | Y | N | N | N | N | N | N
202245.0 | 18.9 | 12.875 | 199.8 | 142.2 | 86.3 | 98.0 | 29.0 | 50.1 | 55.5 | 147.7 | 102.0 | 1.2 | 0.6322 | 29.0812 | 498.3 | 496.2 | 235.267 | 125.959 | [19 empty] | 47.57 | N | N | N | Y | N | N | N | N | N | N
202246.0 | 19.6 | 13.378 | 199.9 | 142.9 | 86.2 | 98.0 | 29.0 | 50.1 | 55.3 | 147.8 | 102.6 | 1.2 | 0.7940 | 29.0832 | 497.8 | 496.0 | 265.270 | 142.114 | [19 empty] | 47.67 | N | N | N | Y | N | N | N | N | N | N
202247.0 | 20.3 | 13.857 | 200.0 | 143.8 | 86.2 | 98.0 | 29.0 | 50.1 | 55.4 | 147.6 | 103.4 | 1.3 | 0.6453 | 29.0790 | 497.3 | 495.6 | 237.780 | 127.431 | [19 empty] | 107.34 | N | N | N | Y | N | N | N | N | N | N
202248.0 | 21.2 | 14.459 | 200.0 | 143.6 | 86.3 | 98.0 | 29.0 | 50.1 | 55.4 | 147.6 | 103.2 | 1.3 | 0.7639 | 29.0801 | 497.2 | 495.1 | 259.113 | 138.880 | [19 empty] | 0.00 | N | N | N | Y | N | N | N | N | N | N
202249.0 | 20.9 | 14.279 | 200.0 | 142.4 | 86.2 | 98.0 | 29.0 | 50.1 | 55.4 | 147.0 | 102.1 | 1.2 | 0.9595 | 29.0816 | 497.3 | 494.9 | 292.469 | 156.754 | [19 empty] | 78.42 | N | N | N | Y | N | N | N | N | N | N
202250.0 | 22.4 | 15.261 | 200.0 | 144.3 | 86.2 | 98.0 | 29.0 | 50.1 | 55.4 | 146.6 | 103.8 | 1.3 | 1.2866 | 29.0888 | 497.5 | 494.8 | 341.221 | 182.894 | [19 empty] | 115.39 | N | N | N | Y | N | N | N | N | N | N
202251.0 | 24.6 | 16.796 | 199.8 | 146.7 | 86.2 | 98.0 | 29.0 | 50.1 | 55.4 | 145.9 | 106.0 | 1.5 | 1.3366 | 29.0893 | 497.6 | 494.5 | 348.198 | 186.618 | [19 empty] | 137.60 | N | N | N | Y | N | N | N | N | N | N
202252.0 | 26.2 | 17.877 | 199.5 | 147.1 | 86.2 | 98.0 | 29.0 | 50.1 | 55.4 | 145.7 | 106.3 | 1.6 | 1.3032 | 29.0916 | 498.2 | 494.6 | 343.698 | 184.097 | [19 empty] | 133.74 | N | N | N | Y | N | N | N | N | N | N
202253.0 | 27.3 | 18.604 | 199.2 | 145.0 | 86.2 | 98.0 | 29.0 | 50.1 | 55.5 | 145.7 | 104.4 | 1.4 | 1.2095 | 29.0883 | 498.8 | 494.6 | 330.136 | 176.711 | [19 empty] | 0.00 | N | N | N | Y | N | N | N | N | N | N
202254.0 | 26.3 | 17.920 | 198.9 | 142.6 | 86.3 | 98.0 | 29.0 | 50.2 | 55.5 | 144.9 | 102.4 | 1.2 | 1.2014 | 29.0847 | 498.9 | 494.7 | 328.944 | 176.033 | [19 empty] | 0.00 | N | N | N | Y | N | N | N | N | N | N
202255.0 | 26.3 | 17.914 | 198.4 | 144.5 | 86.2 | 98.0 | 29.0 | 50.1 | 55.3 | 144.3 | 104.0 | 1.4 | 1.4500 | 29.0939 | 498.6 | 494.9 | 362.733 | 194.239 | [19 empty] | 115.75 | N | N | N | Y | N | N | N | N | N | N
202256.0 | 27.9 | 19.008 | 197.9 | 146.7 | 86.2 | 98.0 | 29.0 | 50.1 | 55.3 | 144.6 | 106.0 | 1.5 | 1.5330 | 29.0964 | 498.1 | 494.4 | 372.756 | 199.722 | [19 empty] | 143.07 | N | N | N | Y | N | N | N | N | N | N
202257.0 | 29.5 | 20.089 | 197.5 | 147.6 | 86.2 | 98.0 | 29.0 | 50.1 | 55.3 | 144.5 | 106.8 | 1.6 | 1.4099 | 29.0945 | 498.1 | 494.2 | 357.146 | 191.346 | [19 empty] | 93.12 | N | N | N | Y | N | N | N | N | N | N
202258.0 | 30.8 | 21.002 | 196.9 | 146.5 | 86.2 | 98.0 | 29.0 | 50.1 | 55.3 | 144.1 | 105.8 | 1.5 | 1.8419 | 29.1047 | 498.4 | 494.1 | 409.597 | 219.453 | [19 empty] | 93.81 | N | N | N | Y | N | N | N | N | N | N
202259.0 | 32.2 | 21.953 | 196.4 | 148.2 | 86.2 | 98.0 | 29.0 | 50.1 | 55.4 | 143.5 | 107.3 | 1.6 | 2.3026 | 29.1149 | 498.6 | 494.0 | 459.053 | 245.984 | [19 empty] | 163.53 | N | N | N | Y | N | N | N | N | N | N
202300.0 | 34.3 | 23.370 | 196.0 | 149.7 | 86.2 | 98.0 | 29.0 | 50.1 | 55.5 | 143.0 | 108.6 | 1.8 | 2.6208 | 29.1209 | 499.0 | 494.0 | 490.818 | 262.956 | [19 empty] | 169.34 | N | N | N | Y | N | N | N | N | N | N
202301.0 | 36.4 | 24.805 | 195.8 | 151.3 | 86.2 | 98.0 | 29.0 | 50.1 | 55.4 | 142.1 | 110.1 | 1.9 | 2.8750 | 29.1241 | 499.4 | 494.2 | 514.219 | 275.406 | [19 empty] | 172.13 | N | N | N | Y | N | N | N | N | N | N
202302.0 | 38.0 | 25.911 | 195.4 | 151.5 | 86.2 | 98.0 | 29.0 | 50.0 | 55.3 | 142.1 | 110.2 | 1.9 | 3.0840 | 29.1273 | 499.8 | 494.0 | 533.290 | 285.521 | [19 empty] | 205.63 | N | N | N | Y | N | N | N | N | N | N
202303.0 | 40.1 | 27.309 | 195.2 | 153.0 | 86.2 | 98.0 | 29.0 | 50.1 | 55.3 | 141.9 | 111.6 | 2.0 | 3.1014 | 29.1244 | 500.1 | 494.2 | 534.776 | 286.221 | [19 empty] | 159.62 | N | N | N | Y | N | N | N | N | N | N
202304.0 | 41.3 | 28.167 | 195.1 | 152.2 | 86.2 | 98.0 | 29.0 | 50.1 | 55.3 | 142.3 | 110.9 | 2.0 | 2.4249 | 29.1041 | 500.0 | 494.4 | 468.583 | 250.629 | [19 empty] | 147.49 | N | N | N | Y | N | N | N | N | N | N
202305.0 | 42.3 | 28.856 | 194.9 | 151.1 | 86.2 | 98.0 | 29.0 | 50.1 | 55.4 | 142.5 | 109.9 | 1.9 | 1.3830 | 29.0795 | 499.8 | 494.9 | 352.108 | 188.211 | [19 empty] | 147.79 | N | N | N | Y | N | N | N | N | N | N
202306.0 | 42.8 | 29.192 | 194.7 | 146.6 | 86.2 | 98.0 | 29.0 | 50.1 | 55.3 | 141.1 | 105.9 | 1.5 | 1.1255 | 29.0787 | 499.8 | 494.6 | 316.095 | 168.955 | [19 empty] | 0.00 | N | N | N | Y | N | N | N | N | N | N
202307.0 | 42.5 | 28.993 | 194.7 | 143.1 | 86.2 | 98.0 | 29.0 | 50.0 | 55.3 | 140.0 | 102.8 | 1.2 | 1.5402 | 29.0916 | 499.7 | 494.4 | 371.607 | 198.733 | [19 empty] | 0.00 | N | N | N | Y | N | N | N | N | N | N
202308.0 | 42.0 | 28.614 | 194.9 | 144.5 | 86.1 | 98.0 | 29.0 | 50.0 | 55.2 | 139.6 | 104.1 | 1.4 | 1.4185 | 29.0854 | 499.0 | 494.4 | 358.102 | 191.611 | [19 empty] | 118.78 | N | N | N | Y | N | N | N | N | N | N
202309.0 | 42.4 | 28.906 | 195.1 | 147.7 | 86.1 | 98.0 | 29.0 | 50.0 | 55.2 | 140.5 | 106.8 | 1.6 | 1.0075 | 29.0702 | 497.9 | 494.2 | 300.660 | 160.988 | [19 empty] | 86.64 | N | N | N | Y | N | N | N | N | N | N
202310.0 | 42.8 | 29.173 | 194.9 | 144.1 | 86.1 | 98.0 | 29.0 | 50.0 | 55.3 | 140.6 | 103.7 | 1.3 | 0.8825 | 29.0633 | 497.2 | 493.7 | 279.684 | 149.831 | [19 empty] | 0.00 | N | N | N | Y | N | N | N | N | N | N
202311.0 | 42.1 | 28.720 | 194.7 | 142.3 | 86.1 | 98.0 | 29.0 | 50.0 | 55.3 | 140.0 | 102.1 | 1.2 | 1.5467 | 29.0805 | 497.1 | 493.3 | 368.249 | 197.399 | [19 empty] | 0.00 | N | N | N | Y | N | N | N | N | N | N
202312.0 | 40.9 | 27.887 | 194.7 | 143.7 | 86.1 | 98.0 | 29.0 | 50.0 | 55.2 | 139.7 | 103.3 | 1.3 | 1.9616 | 29.0945 | 497.0 | 493.1 | 418.406 | 224.425 | [19 empty] | 61.26 | N | N | N | Y | N | N | N | N | N | N
202313.0 | 41.4 | 28.254 | 194.4 | 147.2 | 86.1 | 98.0 | 29.0 | 50.0 | 55.1 | 140.1 | 106.5 | 1.6 | 3.1209 | 29.1238 | 496.5 | 493.1 | 534.347 | 287.047 | [19 empty] | 131.21 | N | N | N | Y | N | N | N | N | N | N
202314.0 | 43.0 | 29.322 | 194.1 | 152.7 | 86.1 | 98.0 | 29.0 | 50.0 | 55.2 | 140.8 | 111.3 | 2.0 | 4.2506 | 29.1447 | 496.6 | 492.6 | 631.957 | 339.698 | [19 empty] | 186.44 | N | N | N | Y | N | N | N | N | N | N
202315.0 | 45.1 | 30.721 | 193.8 | 156.1 | 86.1 | 98.0 | 29.0 | 50.0 | 55.2 | 142.2 | 114.3 | 2.3 | 3.5526 | 29.1221 | 497.7 | 492.5 | 563.890 | 302.511 | [19 empty] | 203.25 | N | N | N | Y | N | N | N | N | N | N
202316.0 | 45.7 | 31.149 | 193.6 | 149.9 | 86.1 | 98.0 | 29.0 | 50.0 | 55.2 | 142.7 | 108.9 | 1.8 | 1.3971 | 29.0712 | 498.4 | 492.9 | 350.979 | 187.826 | [19 empty] | 0.00 | N | N | N | Y | N | N | N | N | N | N
202317.0 | 45.5 | 31.050 | 193.5 | 144.1 | 86.0 | 98.0 | 29.0 | 49.9 | 55.1 | 140.9 | 103.7 | 1.3 | 0.9532 | 29.0618 | 498.2 | 493.1 | 292.368 | 156.450 | [19 empty] | 0.00 | N | N | N | Y | N | N | N | N | N | N
202318.0 | 44.8 | 30.553 | 193.5 | 142.8 | 86.0 | 98.0 | 29.0 | 49.9 | 55.0 | 139.9 | 102.5 | 1.2 | 1.4026 | 29.0728 | 497.5 | 493.2 | 350.805 | 187.925 | [19 empty] | 0.00 | N | N | N | Y | N | N | N | N | N | N
202319.0 | 43.3 | 29.496 | 193.8 | 143.0 | 86.0 | 98.0 | 29.0 | 49.9 | 54.9 | 139.5 | 102.7 | 1.2 | 1.9017 | 29.0856 | 496.8 | 492.8 | 411.175 | 220.528 | [19 empty] | 0.00 | N | N | N | Y | N | N | N | N | N | N
202320.0 | 42.4 | 28.875 | 194.3 | 147.0 | 86.0 | 98.0 | 29.0 | 49.8 | 54.8 | 139.8 | 106.3 | 1.5 | 1.5540 | 29.0806 | 496.0 | 492.5 | 375.261 | 201.388 | [19 empty] | 113.25 | N | N | N | Y | N | N | N | N | N | N
202321.0 | 43.2 | 29.465 | 194.6 | 148.4 | 86.0 | 98.0 | 29.0 | 49.8 | 54.9 | 141.7 | 107.5 | 1.7 | 1.2640 | 29.0716 | 495.3 | 492.1 | 337.723 | 181.330 | [19 empty] | 88.38 | N | N | N | Y | N | N | N | N | N | N
202322.0 | 44.0 | 29.981 | 194.9 | 146.6 | 86.0 | 98.0 | 29.0 | 49.8 | 54.8 | 141.6 | 105.9 | 1.5 | 1.0540 | 29.0677 | 495.4 | 491.7 | 308.117 | 165.393 | [19 empty] | 73.94 | N | N | N | Y | N | N | N | N | N | N
202323.0 | 44.4 | 30.292 | 195.1 | 144.8 | 86.0 | 98.0 | 29.0 | 49.8 | 54.8 | 141.4 | 104.3 | 1.4 | 0.9941 | 29.0686 | 495.9 | 491.6 | 299.258 | 160.553 | [19 empty] | 23.11 | N | N | N | Y | N | N | N | N | N | N
202324.0 | 44.5 | 30.310 | 195.5 | 144.1 | 86.0 | 98.0 | 29.0 | 49.9 | 55.0 | 141.1 | 103.7 | 1.3 | 0.9598 | 29.0636 | 496.1 | 491.9 | 294.078 | 157.713 | [19 empty] | 55.61 | N | N | N | Y | N | N | N | N | N | N
202325.0 | 44.9 | 30.621 | 195.9 | 144.9 | 85.9 | 98.0 | 29.0 | 49.9 | 55.0 | 141.3 | 104.4 | 1.4 | 0.9353 | 29.0593 | 496.2 | 491.9 | 290.228 | 155.621 | [19 empty] | 78.66 | N | N | N | Y | N | N | N | N | N | N
202326.0 | 45.3 | 30.913 | 196.2 | 144.8 | 85.9 | 98.0 | 29.0 | 49.9 | 55.0 | 141.8 | 104.3 | 1.4 | 0.8297 | 29.0577 | 496.2 | 491.9 | 272.054 | 145.857 | [19 empty] | 43.52 | N | N | N | Y | N | N | N | N | N | N
202327.0 | 45.0 | 30.708 | 196.5 | 143.0 | 85.9 | 98.0 | 29.0 | 49.9 | 55.0 | 141.8 | 102.7 | 1.2 | 0.7488 | 29.0551 | 496.3 | 492.0 | 256.844 | 137.679 | [19 empty] | 0.00 | N | N | N | Y | N | N | N | N | N | N
202328.0 | 44.1 | 30.037 | 196.8 | 142.9 | 85.9 | 98.0 | 29.0 | 49.9 | 55.1 | 142.2 | 102.6 | 1.2 | 0.8093 | 29.0571 | 496.5 | 492.1 | 268.596 | 143.958 | [19 empty] | 0.00 | N | N | N | Y | N | N | N | N | N | N
202329.0 | 44.1 | 30.062 | 197.1 | 142.0 | 85.9 | 98.0 | 29.0 | 49.9 | 55.1 | 142.3 | 101.8 | 1.2 | 1.0599 | 29.0653 | 496.5 | 492.0 | 308.014 | 165.125 | [19 empty] | 0.00 | N | N | N | Y | N | N | N | N | N | N
202330.0 | 42.9 | 29.242 | 197.2 | 142.3 | 85.9 | 98.0 | 29.0 | 50.0 | 55.2 | 142.0 | 102.1 | 1.2 | 1.0644 | 29.0678 | 496.5 | 492.0 | 309.594 | 165.991 | [19 empty] | 0.00 | N | N | N | Y | N | N | N | N | N | N
202331.0 | 41.4 | 28.223 | 197.4 | 142.8 | 85.9 | 98.0 | 29.0 | 49.9 | 55.1 | 142.0 | 102.5 | 1.2 | 1.0527 | 29.0720 | 496.3 | 491.9 | 303.430 | 162.750 | [19 empty] | 0.00 | N | N | N | Y | N | N | N | N | N | N
202332.0 | 38.9 | 26.489 | 197.4 | 142.2 | 85.9 | 98.0 | 29.0 | 50.0 | 55.1 | 142.3 | 102.0 | 1.2 | 1.3102 | 29.0816 | 495.8 | 491.7 | 337.370 | 181.106 | [19 empty] | 0.00 | N | N | N | Y | N | N | N | N | N | N
202333.0 | 37.1 | 25.271 | 197.3 | 144.6 | 85.8 | 98.0 | 29.0 | 49.9 | 55.1 | 142.8 | 104.2 | 1.4 | 1.3518 | 29.0872 | 495.4 | 491.7 | 348.389 | 187.139 | [19 empty] | 37.29 | N | N | N | Y | N | N | N | N | N | N
202334.0 | 37.2 | 25.358 | 197.3 | 144.5 | 85.8 | 98.0 | 29.0 | 49.9 | 55.1 | 143.4 | 104.1 | 1.4 | 1.2195 | 29.0780 | 494.9 | 491.3 | 331.154 | 177.919 | [19 empty] | 0.00 | N | N | N | Y | N | N | N | N | N | N
202335.0 | 36.5 | 24.867 | 197.4 | 143.4 | 85.8 | 98.0 | 29.0 | 49.9 | 55.1 | 143.1 | 103.1 | 1.3 | 1.0054 | 29.0670 | 494.4 | 491.2 | 300.238 | 161.319 | [19 empty] | 0.00 | N | N | N | Y | N | N | N | N | N | N
202336.0 | 35.7 | 24.320 | 197.5 | 142.3 | 85.8 | 98.0 | 29.0 | 49.9 | 55.0 | 143.0 | 102.1 | 1.2 | 1.0060 | 29.0631 | 494.4 | 490.9 | 295.827 | 158.939 | [19 empty] | 0.00 | N | N | N | Y | N | N | N | N | N | N
202337.0 | 33.6 | 22.935 | 197.5 | 142.6 | 85.9 | 98.0 | 29.0 | 49.9 | 55.0 | 143.0 | 102.4 | 1.2 | 0.9632 | 29.0623 | 494.4 | 491.0 | 289.607 | 155.582 | [19 empty] | 0.00 | N | N | N | Y | N | N | N | N | N | N
202338.0 | 33.7 | 22.953 | 197.6 | 144.1 | 85.9 | 97.9 | 29.0 | 49.9 | 55.0 | 143.2 | 103.7 | 1.3 | 0.8671 | 29.0673 | 494.8 | 491.0 | 277.932 | 149.283 | [19 empty] | 23.73 | N | N | N | Y | N | N | N | N | N | N
202339.0 | 33.1 | 22.543 | 197.7 | 142.3 | 85.8 | 97.9 | 29.0 | 49.8 | 54.8 | 143.3 | 102.1 | 1.2 | 0.6632 | 29.0683 | 494.8 | 491.0 | 241.511 | 129.722 | [19 empty] | 0.00 | N | N | N | Y | N | N | N | N | N | N
202340.0 | 32.1 | 21.916 | 197.7 | 142.2 | 85.8 | 97.9 | 29.0 | 49.8 | 54.7 | 143.4 | 102.0 | 1.2 | 0.4848 | 29.0626 | 494.6 | 490.8 | 205.214 | 110.233 | [19 empty] | 0.00 | N | N | N | Y | N | N | N | N | N | N
202341.0 | 31.1 | 21.195 | 197.7 | 141.9 | 85.8 | 97.9 | 29.0 | 49.8 | 54.7 | 143.4 | 101.7 | 1.2 | 0.4621 | 29.0602 | 494.4 | 490.6 | 196.965 | 105.814 | [19 empty] | 0.00 | N | N | N | Y | N | N | N | N | N | N
202342.0 | 27.7 | 18.883 | 197.7 | 140.9 | 85.8 | 97.9 | 29.0 | 49.8 | 54.8 | 143.6 | 100.8 | 1.1 | 0.9013 | 29.0680 | 494.2 | 490.7 | 273.109 | 146.782 | [19 empty] | 0.00 | N | N | N | Y | N | N | N | N | N | N
202343.0 | 26.1 | 17.796 | 197.7 | 141.0 | 85.8 | 97.9 | 29.0 | 49.8 | 54.9 | 144.1 | 100.9 | 1.1 | 0.7103 | 29.0634 | 494.3 | 490.8 | 250.301 | 134.498 | [19 empty] | 11.66 | N | N | N | Y | N | N | N | N | N | N
202344.0 | 25.9 | 17.690 | 197.7 | 143.0 | 85.8 | 97.9 | 29.0 | 49.8 | 54.7 | 144.6 | 102.7 | 1.2 | 0.7208 | 29.0638 | 494.2 | 490.6 | 252.630 | 135.765 | [19 empty] | 14.51 | N | N | N | Y | N | N | N | N | N | N
202345.0 | 25.4 | 17.299 | 197.7 | 142.2 | 85.8 | 97.9 | 29.0 | 49.7 | 54.7 | 144.9 | 102.0 | 1.2 | 0.6756 | 29.0618 | 494.0 | 490.5 | 243.766 | 131.018 | [19 empty] | 0.00 | N | N | N | Y | N | N | N | N | N | N
202346.0 | 24.5 | 16.678 | 197.8 | 141.6 | 85.8 | 97.9 | 29.0 | 49.8 | 54.8 | 145.0 | 101.5 | 1.1 | 0.7842 | 29.0701 | 494.2 | 490.2 | 260.395 | 139.961 | [19 empty] | 0.00 | N | N | N | Y | N | N | N | N | N | N
202347.0 | 23.5 | 16.056 | 197.9 | 141.9 | 85.7 | 97.9 | 29.0 | 49.8 | 54.7 | 144.9 | 101.7 | 1.1 | 0.6401 | 29.0694 | 494.7 | 490.1 | 235.827 | 126.682 | [19 empty] | 0.00 | N | N | N | Y | N | N | N | N | N | N
202348.0 | 23.6 | 16.100 | 198.0 | 142.4 | 85.8 | 98.0 | 29.0 | 49.8 | 54.8 | 144.9 | 102.2 | 1.2 | 0.5668 | 29.0679 | 495.0 | 490.3 | 221.895 | 119.164 | [19 empty] | 31.77 | N | N | N | Y | N | N | N | N | N | N
202349.0 | 23.9 | 16.311 | 198.1 | 142.1 | 85.8 | 98.0 | 29.0 | 49.8 | 54.9 | 145.3 | 101.9 | 1.2 | 0.6059 | 29.0683 | 495.0 | 490.5 | 229.652 | 123.324 | [19 empty] | 0.00 | N | N | N | Y | N | N | N | N | N | N
202350.0 | 22.6 | 15.410 | 198.1 | 141.4 | 85.8 | 98.0 | 29.0 | 49.8 | 54.9 | 145.3 | 101.3 | 1.1 | 0.6392 | 29.0676 | 495.1 | 490.6 | 236.576 | 127.032 | [19 empty] | 0.00 | N | N | N | Y | N | N | N | N | N | N
202351.0 | 22.3 | 15.236 | 198.2 | 142.0 | 85.8 | 98.0 | 29.0 | 49.9 | 54.9 | 145.4 | 101.8 | 1.2 | 0.5833 | 29.0591 | 494.9 | 490.8 | 225.452 | 121.043 | [19 empty] | 29.01 | N | N | N | Y | N | N | N | N | N | N
202352.0 | 22.2 | 15.137 | 198.2 | 142.3 | 85.8 | 98.0 | 29.0 | 49.8 | 54.9 | 145.4 | 102.1 | 1.2 | 0.6473 | 29.0578 | 495.1 | 490.8 | 237.375 | 127.419 | [19 empty] | 0.00 | N | N | N | Y | N | N | N | N | N | N
202353.0 | 22.1 | 15.037 | 198.3 | 141.6 | 85.8 | 98.0 | 29.0 | 49.9 | 54.9 | 145.6 | 101.4 | 1.1 | 0.8305 | 29.0604 | 495.2 | 491.0 | 269.444 | 144.626 | [19 empty] | 59.30 | N | N | N | Y | N | N | N | N | N | N
202354.0 | 23.5 | 16.013 | 198.4 | 143.1 | 85.8 | 98.0 | 29.0 | 49.8 | 54.9 | 145.8 | 102.8 | 1.2 | 0.9795 | 29.0633 | 495.4 | 491.1 | 296.415 | 159.078 | [19 empty] | 90.48 | N | N | N | Y | N | N | N | N | N | N
202355.0 | 25.7 | 17.523 | 198.6 | 145.1 | 85.7 | 98.0 | 29.0 | 49.9 | 54.9 | 146.0 | 104.6 | 1.4 | 1.0057 | 29.0667 | 496.1 | 491.3 | 300.127 | 160.976 | [19 empty] | 109.20 | N | N | N | Y | N | N | N | N | N | N
202356.0 | 26.9 | 18.312 | 198.6 | 143.8 | 85.7 | 98.0 | 29.0 | 49.8 | 54.9 | 146.7 | 103.4 | 1.3 | 1.1481 | 29.0696 | 497.2 | 491.7 | 320.796 | 171.889 | [19 empty] | 0.00 | N | N | N | Y | N | N | N | N | N | N
202357.0 | 26.8 | 18.275 | 198.7 | 142.0 | 85.8 | 98.0 | 29.0 | 49.9 | 55.0 | 146.5 | 101.8 | 1.2 | 1.0320 | 29.0680 | 498.6 | 492.1 | 304.581 | 162.955 | [19 empty] | 0.00 | N | N | N | Y | N | N | N | N | N | N
202358.0 | 27.7 | 18.865 | 198.8 | 143.9 | 85.8 | 98.0 | 29.0 | 49.9 | 54.9 | 146.7 | 103.5 | 1.3 | 0.9856 | 29.0691 | 499.3 | 492.5 | 296.030 | 158.266 | [19 empty] | 100.12 | N | N | N | Y | N | N | N | N | N | N
202359.0 | 29.2 | 19.896 | 198.9 | 144.3 | 85.8 | 98.0 | 29.0 | 49.9 | 55.0 | 147.3 | 103.9 | 1.3 | 0.7514 | 29.0693 | 499.7 | 493.0 | 258.836 | 138.317 | [19 empty] | 27.60 | N | N | N | Y | N | N | N | N | N | N
202400.0 | 30.0 | 20.474 | 199.2 | 144.1 | 85.8 | 98.0 | 29.0 | 49.9 | 55.0 | 147.3 | 103.7 | 1.3 | 0.7070 | 29.0698 | 500.1 | 493.3 | 250.369 | 133.746 | [19 empty] | 81.35 | N | N | N | Y | N | N | N | N | N | N
202401.0 | 30.7 | 20.934 | 199.3 | 142.7 | 85.8 | 98.0 | 29.0 | 49.9 | 54.9 | 147.4 | 102.4 | 1.2 | 0.7230 | 29.0696 | 500.5 | 493.6 | 252.548 | 134.847 | [19 empty] | 0.00 | N | N | N | Y | N | N | N | N | N | N
202402.0 | 29.9 | 20.400 | 199.7 | 141.6 | 85.7 | 98.0 | 29.0 | 49.9 | 54.9 | 147.2 | 101.5 | 1.1 | 0.7432 | 29.0681 | 500.7 | 494.1 | 256.129 | 136.725 | [19 empty] | 0.00 | N | N | N | Y | N | N | N | N | N | N
202403.0 | 29.6 | 20.207 | 199.9 | 142.1 | 85.8 | 98.0 | 29.0 | 49.9 | 55.0 | 147.2 | 101.9 | 1.2 | 0.6255 | 29.0634 | 500.7 | 494.4 | 234.722 | 125.276 | [19 empty] | 9.07 | N | N | N | Y | N | N | N | N | N | N
202404.0 | 30.0 | 20.456 | 200.2 | 142.4 | 85.8 | 98.0 | 29.0 | 49.9 | 54.9 | 147.2 | 102.2 | 1.2 | 0.6590 | 29.0623 | 500.4 | 494.9 | 241.265 | 128.802 | [19 empty] | 25.06 | N | N | N | Y | N | N | N | N | N | N
202405.0 | 30.6 | 20.866 | 200.3 | 142.6 | 85.8 | 98.0 | 29.0 | 49.7 | 54.7 | 147.6 | 102.3 | 1.2 | 0.7736 | 29.0649 | 500.0 | 495.0 | 263.007 | 140.493 | [19 empty] | 40.28 | N | N | N | Y | N | N | N | N | N | N
202406.0 | 32.0 | 21.816 | 200.5 | 143.7 | 85.8 | 98.0 | 29.0 | 49.8 | 54.8 | 148.0 | 103.4 | 1.3 | 0.9048 | 29.0703 | 499.8 | 495.1 | 285.730 | 152.684 | [19 empty] | 75.49 | N | N | N | Y | N | N | N | N | N | N
202407.0 | 33.4 | 22.767 | 200.7 | 144.7 | 85.8 | 98.0 | 29.0 | 49.8 | 54.8 | 148.4 | 104.2 | 1.4 | 1.0770 | 29.0784 | 500.1 | 494.9 | 311.723 | 166.574 | [19 empty] | 78.45 | N | N | N | Y | N | N | N | N | N | N
202408.0 | 34.3 | 23.388 | 200.9 | 143.9 | 85.7 | 98.0 | 29.0 | 49.8 | 54.8 | 148.9 | 103.5 | 1.3 | 0.9238 | 29.0732 | 500.7 | 494.9 | 287.797 | 153.660 | [19 empty] | 0.00 | N | N | N | Y | N | N | N | N | N | N
202409.0 | 34.6 | 23.600 | 200.9 | 142.7 | 85.8 | 98.0 | 29.0 | 49.9 | 55.1 | 148.5 | 102.4 | 1.2 | 0.8297 | 29.0708 | 501.2 | 495.1 | 272.464 | 145.382 | [19 empty] | 0.00 | N | N | N | Y | N | N | N | N | N | N
202410.0 | 34.8 | 23.736 | 200.9 | 142.4 | 85.8 | 98.0 | 29.0 | 49.9 | 55.1 | 148.9 | 102.2 | 1.2 | 0.9672 | 29.0712 | 501.3 | 495.8 | 294.814 | 157.302 | [19 empty] | 74.29 | N | N | N | Y | N | N | N | N | N | N
202411.0 | 36.1 | 24.613 | 201.1 | 143.9 | 85.7 | 98.0 | 29.0 | 49.8 | 54.9 | 149.5 | 103.5 | 1.3 | 1.3324 | 29.0821 | 501.2 | 496.0 | 347.805 | 185.660 | [19 empty] | 62.08 | N | N | N | Y | N | N | N | N | N | N
202412.0 | 37.0 | 25.197 | 201.2 | 144.0 | 85.8 | 98.0 | 29.0 | 49.9 | 54.9 | 149.7 | 103.6 | 1.3 | 1.3036 | 29.0857 | 501.4 | 496.2 | 344.012 | 183.618 | [19 empty] | 0.00 | N | N | N | Y | N | N | N | N | N | N
202413.0 | 37.2 | 25.377 | 201.3 | 143.3 | 85.7 | 98.0 | 29.0 | 49.8 | 54.8 | 149.2 | 103.0 | 1.3 | 1.1289 | 29.0856 | 501.9 | 496.4 | 319.950 | 170.693 | [19 empty] | 0.00 | N | N | N | Y | N | N | N | N | N | N
202414.0 | 37.1 | 25.308 | 201.4 | 142.5 | 85.7 | 98.0 | 29.0 | 49.8 | 54.7 | 149.2 | 102.2 | 1.2 | 0.9422 | 29.0790 | 501.8 | 496.4 | 291.373 | 155.419 | [19 empty] | 0.00 | N | N | N | Y | N | N | N | N | N | N
202415.0 | 35.9 | 24.445 | 201.4 | 142.5 | 85.8 | 98.0 | 29.0 | 49.8 | 54.7 | 148.9 | 102.3 | 1.2 | 0.7123 | 29.0718 | 501.3 | 496.7 | 250.383 | 133.588 | [19 empty] | 0.00 | N | N | N | Y | N | N | N | N | N | N
202416.0 | 33.3 | 22.717 | 201.4 | 142.5 | 85.7 | 98.0 | 29.0 | 49.8 | 54.7 | 148.7 | 102.2 | 1.2 | 0.9956 | 29.0752 | 500.7 | 496.5 | 289.696 | 154.679 | [19 empty] | 0.00 | N | N | N | Y | N | N | N | N | N | N
202417.0 | 33.0 | 22.475 | 201.4 | 142.2 | 85.8 | 98.0 | 29.0 | 49.8 | 54.7 | 148.8 | 102.0 | 1.2 | 0.9766 | 29.0724 | 500.1 | 496.5 | 295.001 | 157.595 | [19 empty] | 41.49 | N | N | N | Y | N | N | N | N | N | N
202418.0 | 33.2 | 22.668 | 201.5 | 143.5 | 85.7 | 98.0 | 29.0 | 49.7 | 54.5 | 149.3 | 103.1 | 1.3 | 1.0631 | 29.0785 | 499.8 | 496.5 | 309.721 | 165.551 | [19 empty] | 11.16 | N | N | N | Y | N | N | N | N | N | N
202419.0 | 33.9 | 23.090 | 201.5 | 143.5 | 85.7 | 98.0 | 29.0 | 49.7 | 54.5 | 149.1 | 103.2 | 1.3 | 0.9415 | 29.0765 | 499.4 | 496.4 | 290.539 | 155.346 | [19 empty] | 0.00 | N | N | N | Y | N | N | N | N | N | N
202420.0 | 34.5 | 23.538 | 201.6 | 143.7 | 85.7 | 98.0 | 29.0 | 49.7 | 54.5 | 149.1 | 103.3 | 1.3 | 0.9785 | 29.0840 | 499.6 | 496.2 | 297.251 | 158.943 | [19 empty] | 52.21 | N | N | N | Y | N | N | N | N | N | N
202421.0 | 35.9 | 24.445 | 201.8 | 144.0 | 85.7 | 98.0 | 29.0 | 49.6 | 54.4 | 149.5 | 103.6 | 1.3 | 1.1225 | 29.0877 | 500.0 | 496.2 | 318.721 | 170.390 | [19 empty] | 48.92 | N | N | N | Y | N | N | N | N | N | N
202422.0 | 37.1 | 25.265 | 201.8 | 144.4 | 85.7 | 98.0 | 29.0 | 49.7 | 54.5 | 150.0 | 103.9 | 1.3 | 1.2472 | 29.0880 | 500.2 | 496.4 | 334.721 | 178.893 | [19 empty] | 48.41 | N | N | N | Y | N | N | N | N | N | N
202423.0 | 38.0 | 25.930 | 201.9 | 144.3 | 85.7 | 98.0 | 29.0 | 49.6 | 54.4 | 150.3 | 103.9 | 1.3 | 0.8507 | 29.0797 | 500.7 | 496.4 | 275.262 | 146.999 | [19 empty] | 11.71 | N | N | N | Y | N | N | N | N | N | N
202424.0 | 39.2 | 26.731 | 201.9 | 143.5 | 83.0 | 98.0 | 27.6 | 45.9 | 49.8 | 150.0 | 103.1 | 1.3 | 0.7459 | 29.0779 | 501.0 | 496.5 | 258.364 | 137.925 | [19 empty] | 30.68 | N | N | N | Y | N | N | N | N | N | N
202425.0
202426.0
202427.0
202428.0
202429.0
202430.0
202431.0
202432.0
202433.0
202434.0
202435.0
202436.0
202437.0
202438.0
202439.0
202440.0
202441.0
202442.0
202443.0
202444.0
202445.0
202446.0
202447.0
202448.0
202449.0
202450.0
202451.0 | 25.1 | 17.144 | 202.2 | 141.6 | 61.3 | 98.0 | 20.7 | 14.8 | 18.5 | 149.4 | 101.4 | 1.1 | 0.0000 | 27.2176 |  | 494.2 | 0.000 | 0.000 | 0.0 | 0.0 | 0.0 | 0.0 | 0.00 | 0.00 | 0.0 | 1.00e+10 | 0.0000 | 0.0000 | 0.0000 | 0.0000 | 0.0000 | 0.0000 | 0.0000 | 0.0000 | 0.0000 | 0.0000 | 0.0000 | 0.00 | N | N | N | N | N | N | N | N | N | N
202452.0 | 19.9 | 13.596 | 202.3 | 141.5 | 85.8 | 98.0 | 29.0 | 50.2 | 55.6 | 149.3 | 101.4 | 1.1 | 0.2551 | 27.6544 | 475.6 | 494.9 | 147.107 | 76.717 | -3.1 | -3.0 | -0.1 | -34.0 | 0.29 | 17.19 | -0.1 | 2.29e-03 | 0.0000 | 0.0000 | 0.0000 | 0.0000 | 0.1946 | 8.2786 | 0.0000 | 0.0000 | 0.0000 | 0.0000 | 0.0000 | 0.00 | N | N | N | N | N | N | N | N | N | N
202453.0 | 18.2 | 12.440 | 202.5 | 141.1 | 85.8 | 98.0 | 29.0 | 50.2 | 55.6 | 149.5 | 101.0 | 1.1 | 0.4899 | 29.1021 | 498.7 | 494.9 | 205.304 | 109.955 | -3.0 | -3.0 | -0.1 | -1.7 | 1.06 | 17.21 | -0.2 | 2.08e-06 | 0.0000 | 0.0000 | 0.0000 | 0.0000 | 1.0036 | 11.8772 | 0.0000 | 0.0000 | 0.0000 | 0.0000 | 0.0000 | 0.00 | N | N | N | N | N | N | N | N | N | N
202454.0 | 18.6 | 12.664 | 202.7 | 141.5 | 85.8 | 98.0 | 29.0 | 50.2 | 55.6 | 149.7 | 101.4 | 1.1 | 0.5425 | 29.1033 | 498.6 | 495.1 | 217.229 | 116.354 | -3.0 | -2.9 | -0.1 | 28.9 | 3.21 | 14.58 | -0.2 | 1.96e-06 | 0.0000 | 0.0000 | 0.0000 | 0.0018 | 3.2216 | 10.6483 | 0.0000 | 0.0000 | 0.0000 | 0.0000 | 0.0000 | 45.96 | N | N | N | N | N | N | N | N | N | N
202455.0 | 19.5 | 13.322 | 202.8 | 142.5 | 85.8 | 98.0 | 29.0 | 50.2 | 55.6 | 149.8 | 102.3 | 1.2 | 0.3204 | 29.0986 | 498.4 | 494.9 | 164.174 | 87.940 | -3.0 | -3.0 | -0.1 | 32.0 | 5.01 | 11.53 | -0.2 | 2.60e-06 | 0.0000 | 0.0000 | 0.0000 | 0.0015 | 3.8056 | 6.3648 | 0.0000 | 0.0000 | 0.0000 | 0.0000 | 0.0000 | 46.43 | N | N | N | N | N | N | N | N | N | N
202456.0 | 20.3 | 13.826 | 202.9 | 142.3 | 85.8 | 98.0 | 29.0 | 50.2 | 55.6 | 150.1 | 102.1 | 1.2 | 0.1665 | 29.0903 | 497.8 | 494.9 | 118.405 | 63.444 | -3.1 | -3.1 | -0.1 | 21.3 | 4.58 | 10.53 | -0.1 | 3.61e-06 | 0.0000 | 0.0000 | 0.0000 | 0.0007 | 2.5100 | 4.1939 | 0.0000 | 0.0000 | 0.0000 | 0.0000 | 0.0000 | 0.00 | N | N | N | N | N | N | N | N | N | N
202457.0 | 15.8 | 10.806 | 203.0 | 141.2 | 85.8 | 98.0 | 29.0 | 50.2 | 55.6 | 150.4 | 101.1 | 1.1 | 0.1140 | 29.0835 | 497.2 | 494.6 | 97.990 | 52.531 | -3.2 | -3.1 | -0.1 | 6.1 | 3.21 | 11.40 | -0.1 | 4.37e-06 | 0.0000 | 0.0000 | 0.0000 | 0.0002 | 1.4560 | 3.7601 | 0.0000 | 0.0000 | 0.0000 | 0.0000 | 0.0000 | 8.27 | N | N | N | N | N | N | N | N | N | N
202458.0 | 12.2 | 8.339 | 203.1 | 140.7 | 85.8 | 98.0 | 29.0 | 50.2 | 55.6 | 150.9 | 100.7 | 1.1 | 0.0826 | 29.0791 | 496.8 | 494.4 | 83.662 | 44.862 | -3.2 | -3.2 | -0.1 | -1.4 | 2.95 | 12.19 | -0.0 | 2.41e-03 | 0.0000 | 0.0000 | 0.0000 | 0.0000 | 1.1434 | 3.4344 | 0.0000 | 0.0000 | 0.0000 | 0.0000 | 0.0000 | 15.23 | N | N | N | N | N | N | N | N | N | N
202459.0 | 11.7 | 7.972 | 203.1 | 140.5 | 85.8 | 98.0 | 29.0 | 50.2 | 55.6 | 151.6 | 100.5 | 1.0 | 0.0657 | 29.0827 | 496.8 | 494.4 | 74.726 | 40.073 | -3.3 | -3.2 | -0.1 | 6.2 | 3.69 | 11.79 | 0.1 | 6.33e-03 | 0.0000 | 0.0000 | 0.0000 | 0.0001 | 1.2764 | 2.9658 | 0.0000 | 0.0000 | 0.0000 | 0.0000 | 0.0000 | 14.90 | N | N | N | N | N | N | N | N | N | N
202500.0 | 11.3 | 7.730 | 203.4 | 140.3 | 85.8 | 98.0 | 29.0 | 50.2 | 55.5 | 152.5 | 100.3 | 1.0 | 0.0719 | 29.0861 | 496.7 | 494.4 | 76.703 | 41.141 | -3.3 | -3.2 | -0.1 | 17.2 | 4.71 | 10.58 | 0.1 | 7.69e-03 | 0.0000 | 0.0000 | 0.0000 | 0.0004 | 1.6721 | 2.7327 | 0.0000 | 0.0000 | 0.0000 | 0.0000 | 0.0000 | 14.37 | N | N | N | N | N | N | N | N | N | N
202501.0 | 11.5 | 7.848 | 203.6 | 140.2 | 85.8 | 98.0 | 29.0 | 50.0 | 55.2 | 153.1 | 100.2 | 1.0 | 0.0563 | 29.0841 | 496.5 | 494.4 | 68.973 | 37.000 | -3.2 | -3.2 | -0.1 | 22.6 | 5.50 | 9.29 | 0.0 | 6.43e-03 | 0.0000 | 0.0000 | 0.0000 | 0.0005 | 1.7568 | 2.1584 | 0.0000 | 0.0000 | 0.0000 | 0.0000 | 0.0000 | 17.40 | N | N | N | N | N | N | N | N | N | N
202502.0 | 10.5 | 7.183 | 203.7 | 140.2 | 85.8 | 98.0 | 29.0 | 50.0 | 55.2 | 153.6 | 100.2 | 1.0 | 0.0539 | 29.0862 | 496.5 | 494.6 | 67.722 | 36.333 | -3.2 | -3.1 | -0.1 | 24.9 | 6.09 | 8.18 | -0.0 | 1.12e-03 | 0.0000 | 0.0000 | 0.0000 | 0.0005 | 1.9106 | 1.8649 | 0.0000 | 0.0000 | 0.0000 | 0.0000 | 0.0000 | 15.57 | N | N | N | N | N | N | N | N | N | N
202503.0 | 8.4 | 5.710 | 203.9 | 140.1 | 85.8 | 98.0 | 29.0 | 50.1 | 55.3 | 154.3 | 100.1 | 1.0 | 0.0458 | 29.0862 | 496.2 | 494.4 | 62.797 | 33.701 | -3.1 | -3.0 | -0.1 | 20.9 | 6.46 | 7.33 | -0.0 | 6.80e-06 | 0.0000 | 0.0000 | 0.0000 | 0.0004 | 1.8787 | 1.5504 | 0.0000 | 0.0000 | 0.0000 | 0.0000 | 0.0000 | 7.80 | N | N | N | N | N | N | N | N | N | N
202504.0 | 6.8 | 4.648 | 204.2 | 140.0 | 85.8 | 98.0 | 29.0 | 50.1 | 55.3 | 154.6 | 100.1 | 1.0 | 0.0463 | 29.0852 | 495.8 | 494.4 | 63.125 | 33.889 | -2.9 | -2.9 | -0.1 | 20.2 | 6.76 | 6.71 | 0.0 | 6.76e-06 | 0.0000 | 0.0000 | 0.0000 | 0.0004 | 1.9767 | 1.4278 | 0.0000 | 0.0000 | 0.0000 | 0.0000 | 0.0000 | 13.63 | N | N | N | N | N | N | N | N | N | N
202505.0 | 5.7 | 3.871 | 204.2 | 139.9 | 85.8 | 98.0 | 29.0 | 50.1 | 55.3 | 155.1 | 100.0 | 1.0 | 0.0476 | 29.0839 | 495.4 | 494.4 | 63.982 | 34.362 | -2.8 | -2.8 | -0.1 | 21.4 | 6.85 | 6.35 | 0.0 | 6.67e-06 | 0.0000 | 0.0000 | 0.0000 | 0.0004 | 2.0313 | 1.3697 | 0.0000 | 0.0000 | 0.0000 | 0.0000 | 0.0000 | 14.93 | N | N | N | N | N | N | N | N | N | N
202506.0 | 4.7 | 3.231 | 204.2 | 139.9 | 85.8 | 98.0 | 29.0 | 50.1 | 55.3 | 155.7 | 100.0 | 1.0 | 0.0483 | 29.0848 | 495.1 | 494.4 | 64.359 | 34.576 | -2.7 | -2.6 | -0.1 | 21.1 | 6.87 | 6.14 | 0.0 | 6.63e-06 | 0.0000 | 0.0000 | 0.0000 | 0.0004 | 2.0523 | 1.3332 | 0.0000 | 0.0000 | 0.0000 | 0.0000 | 0.0000 | 15.66 | N | N | N | N | N | N | N | N | N | N
202507.0 | 3.9 | 2.659 | 204.3 | 140.1 | 85.8 | 98.1 | 29.0 | 50.0 | 55.1 | 155.8 | 100.1 | 1.0 | 0.0463 | 29.0873 | 495.0 | 494.2 | 63.083 | 33.897 | -2.5 | -2.5 | -0.1 | 21.9 | 7.07 | 5.90 | 0.1 | 6.76e-06 | 0.0000 | 0.0000 | 0.0000 | 0.0004 | 2.0701 | 1.2564 | 0.0000 | 0.0000 | 0.0000 | 0.0000 | 0.0000 | 15.70 | N | N | N | N | N | N | N | N | N | N
202508.0 | 3.2 | 2.212 | 204.7 | 140.1 | 85.8 | 98.0 | 29.0 | 49.9 | 55.0 | 155.9 | 100.1 | 1.0 | 0.0471 | 29.0922 | 495.1 | 494.2 | 63.444 | 34.095 | -2.3 | -2.3 | -0.0 | 22.5 | 7.28 | 5.64 | 0.1 | 1.42e-03 | 0.0000 | 0.0000 | 0.0000 | 0.0004 | 2.1428 | 1.2069 | 0.0000 | 0.0000 | 0.0000 | 0.0000 | 0.0000 | 15.59 | N | N | N | N | N | N | N | N | N | N
202509.0 | 3.9 | 2.628 | 204.8 | 139.9 | 85.8 | 98.0 | 29.0 | 49.9 | 55.0 | 156.4 | 99.9 | 1.0 | 0.1255 | 29.0964 | 495.2 | 494.2 | 98.138 | 52.743 | -2.2 | -2.1 | -0.0 | 20.2 | 7.42 | 5.41 | -0.0 | 5.10e-03 | 0.0000 | 0.0000 | 0.0000 | 0.0006 | 3.3787 | 1.7914 | 0.0000 | 0.0000 | 0.0000 | 0.0000 | 0.0000 | 15.47 | N | N | N | N | N | N | N | N | N | N
202510.0 | 4.7 | 3.225 | 204.8 | 139.9 | 85.8 | 98.0 | 29.0 | 50.0 | 55.0 | 156.6 | 100.0 | 1.0 | 0.2402 | 29.0963 | 495.3 | 494.2 | 144.945 | 77.888 | -2.0 | -2.0 | -0.0 | 19.3 | 7.51 | 5.26 | -0.1 | 4.38e-03 | 0.0000 | 0.0000 | 0.0000 | 0.0008 | 5.0540 | 2.5712 | 0.0000 | 0.0000 | 0.0000 | 0.0000 | 0.0000 | 25.39 | N | N | N | N | N | N | N | N | N | N
202511.0 | 6.0 | 4.070 | 204.9 | 140.3 | 85.8 | 98.0 | 29.0 | 50.0 | 55.2 | 156.2 | 100.3 | 1.0 | 0.2413 | 29.0950 | 496.0 | 494.2 | 145.128 | 77.930 | -1.8 | -1.8 | -0.0 | 20.5 | 7.28 | 5.32 | -0.1 | 3.13e-03 | 0.0000 | 0.0000 | 0.0000 | 0.0009 | 4.9012 | 2.6042 | 0.0000 | 0.0000 | 0.0000 | 0.0000 | 0.0000 | 34.84 | N | N | N | N | N | N | N | N | N | N
202512.0 | 7.2 | 4.915 | 205.0 | 140.9 | 85.8 | 98.0 | 29.0 | 50.1 | 55.4 | 155.6 | 100.9 | 1.1 | 0.1252 | 29.0886 | 496.6 | 494.4 | 101.124 | 54.254 | -1.7 | -1.7 | -0.0 | 21.5 | 6.75 | 5.74 | -0.0 | 1.89e-03 | 0.0000 | 0.0000 | 0.0000 | 0.0006 | 3.1621 | 1.9549 | 0.0000 | 0.0000 | 0.0000 | 0.0000 | 0.0000 | 26.29 | N | N | N | N | N | N | N | N | N | N
202513.0 | 8.2 | 5.580 | 205.0 | 140.6 | 85.9 | 98.0 | 29.0 | 50.2 | 55.5 | 155.4 | 100.6 | 1.1 | 0.0654 | 29.0884 | 496.9 | 494.6 | 74.339 | 39.868 | -1.8 | -1.8 | -0.0 | 19.9 | 6.15 | 6.44 | -0.0 | 9.71e-05 | 0.0000 | 0.0000 | 0.0000 | 0.0004 | 2.1172 | 1.6107 | 0.0000 | 0.0000 | 0.0000 | 0.0000 | 0.0000 | 9.70 | N | N | N | N | N | N | N | N | N | N
202514.0 | 7.7 | 5.263 | 205.0 | 140.4 | 85.9 | 98.0 | 29.0 | 50.1 | 55.4 | 155.5 | 100.4 | 1.0 | 0.0580 | 29.0914 | 497.0 | 494.9 | 70.408 | 37.760 | -2.0 | -2.0 | -0.0 | 16.6 | 5.44 | 7.39 | 0.0 | 6.08e-06 | 0.0000 | 0.0000 | 0.0000 | 0.0003 | 1.7743 | 1.7521 | 0.0000 | 0.0000 | 0.0000 | 0.0000 | 0.0000 | 12.73 | N | N | N | N | N | N | N | N | N | N
202515.0 | 5.1 | 3.449 | 204.7 | 140.0 | 85.9 | 98.1 | 29.0 | 50.1 | 55.4 | 156.1 | 100.1 | 1.0 | 0.0747 | 29.0883 | 496.8 | 495.3 | 79.001 | 42.375 | -2.1 | -2.1 | -0.0 | 12.5 | 5.15 | 8.14 | 0.0 | 5.42e-06 | 0.0000 | 0.0000 | 0.0000 | 0.0003 | 1.8826 | 2.1668 | 0.0000 | 0.0000 | 0.0000 | 0.0000 | 0.0000 | 17.92 | N | N | N | N | N | N | N | N | N | N
202516.0 | 4.9 | 3.368 | 204.4 | 140.2 | 85.9 | 98.1 | 29.0 | 50.1 | 55.4 | 156.3 | 100.2 | 1.0 | 0.1528 | 29.0863 | 496.6 | 495.3 | 109.286 | 58.625 | -2.3 | -2.2 | -0.0 | 18.1 | 5.83 | 8.01 | 0.0 | 3.91e-06 | 0.0000 | 0.0000 | 0.0000 | 0.0006 | 2.9511 | 2.9463 | 0.0000 | 0.0000 | 0.0000 | 0.0000 | 0.0000 | 19.51 | N | N | N | N | N | N | N | N | N | N
202517.0 | 5.9 | 4.002 | 204.1 | 140.2 | 85.9 | 98.1 | 29.0 | 50.1 | 55.4 | 156.6 | 100.2 | 1.0 | 0.4222 | 29.0909 | 496.7 | 495.3 | 189.490 | 101.661 | -2.3 | -2.3 | -0.0 | 25.0 | 6.67 | 7.21 | -0.1 | 2.25e-06 | 0.0000 | 0.0000 | 0.0000 | 0.0014 | 5.8522 | 4.6023 | 0.0000 | 0.0000 | 0.0000 | 0.0000 | 0.0000 | 18.10 | N | N | N | N | N | N | N | N | N | N
202518.0 | 7.0 | 4.785 | 203.9 | 140.8 | 85.9 | 98.1 | 29.0 | 50.1 | 55.4 | 156.1 | 100.7 | 1.1 | 0.5902 | 29.1016 | 497.7 | 495.5 | 227.220 | 121.815 | -2.3 | -2.2 | -0.0 | 26.7 | 7.13 | 6.33 | -0.1 | 1.88e-06 | 0.0000 | 0.0000 | 0.0000 | 0.0018 | 7.5031 | 4.8441 | 0.0000 | 0.0000 | 0.0000 | 0.0000 | 0.0000 | 47.54 | N | N | N | N | N | N | N | N | N | N
202519.0 | 9.0 | 6.114 | 203.5 | 142.2 | 85.9 | 98.1 | 29.0 | 50.2 | 55.6 | 155.3 | 102.0 | 1.2 | 0.6563 | 29.1032 | 498.5 | 495.8 | 240.696 | 128.940 | -2.3 | -2.3 | -0.0 | 26.1 | 7.22 | 5.80 | -0.1 | 1.78e-06 | 0.0000 | 0.0000 | 0.0000 | 0.0018 | 8.0411 | 4.6987 | 0.0001 | 0.0000 | 0.0000 | 0.0000 | 0.0000 | 61.81 | N | N | N | N | N | N | N | N | N | N
202520.0 | 10.8 | 7.382 | 203.0 | 143.0 | 85.9 | 98.1 | 29.0 | 50.1 | 55.4 | 154.8 | 102.7 | 1.2 | 0.7231 | 29.1018 | 499.3 | 496.0 | 253.651 | 135.762 | -2.5 | -2.4 | -0.0 | 28.8 | 6.96 | 5.77 | -0.1 | 1.69e-06 | 0.0000 | 0.0000 | 0.0000 | 0.0021 | 8.1546 | 4.9218 | 0.0001 | 0.0001 | 0.0001 | 0.0000 | 0.0000 | 51.66 | N | N | N | N | N | N | N | N | N | N
202521.0 | 12.1 | 8.270 | 202.4 | 143.2 | 86.0 | 98.0 | 29.0 | 50.1 | 55.3 | 154.1 | 102.8 | 1.2 | 0.5923 | 29.1002 | 500.2 | 496.2 | 226.065 | 120.871 | -2.6 | -2.6 | -0.1 | 29.7 | 6.45 | 6.14 | -0.1 | 1.90e-06 | 0.0000 | 0.0000 | 0.0000 | 0.0020 | 6.7315 | 4.6595 | 0.0001 | 0.0000 | 0.0000 | 0.0000 | 0.0000 | 45.21 | N | N | N | N | N | N | N | N | N | N
202522.0 | 13.2 | 9.022 | 201.7 | 143.6 | 86.0 | 98.0 | 29.0 | 50.1 | 55.3 | 153.3 | 103.2 | 1.3 | 0.3601 | 29.0965 | 500.9 | 496.4 | 177.869 | 95.020 | -2.8 | -2.7 | -0.1 | 20.7 | 5.75 | 6.89 | -0.1 | 2.42e-06 | 0.0000 | 0.0000 | 0.0000 | 0.0011 | 4.7169 | 4.1119 | 0.0000 | 0.0000 | 0.0000 | 0.0000 | 0.0000 | 18.39 | N | N | N | N | N | N | N | N | N | N
202523.0 | 14.0 | 9.532 | 201.0 | 142.5 | 86.0 | 98.0 | 29.0 | 50.1 | 55.3 | 152.8 | 102.3 | 1.2 | 0.2246 | 29.0940 | 501.2 | 496.9 | 139.000 | 74.228 | -2.9 | -2.8 | -0.1 | 10.3 | 4.94 | 8.05 | 0.0 | 3.09e-06 | 0.0000 | 0.0000 | 0.0000 | 0.0004 | 3.1645 | 3.7521 | 0.0000 | 0.0000 | 0.0000 | 0.0000 | 0.0000 | 16.88 | N | N | N | N | N | N | N | N | N | N
202524.0 | 14.3 | 9.756 | 200.4 | 141.7 | 86.0 | 98.0 | 29.0 | 50.1 | 55.3 | 152.3 | 101.5 | 1.1 | 0.1289 | 29.0893 | 501.2 | 496.7 | 104.163 | 55.617 | -3.0 | -2.9 | -0.1 | 7.8 | 4.33 | 9.17 | 0.2 | 4.13e-06 | 0.0000 | 0.0000 | 0.0000 | 0.0002 | 2.0793 | 3.2019 | 0.0000 | 0.0000 | 0.0000 | 0.0000 | 0.0000 | 15.76 | N | N | N | N | N | N | N | N | N | N
202525.0 | 13.8 | 9.401 | 199.8 | 140.9 | 86.0 | 98.0 | 29.0 | 50.0 | 55.2 | 152.5 | 100.8 | 1.1 | 0.0846 | 29.0902 | 501.1 | 497.1 | 84.717 | 45.239 | -3.0 | -3.0 | -0.1 | 11.2 | 4.24 | 9.81 | 0.2 | 5.07e-06 | 0.0000 | 0.0000 | 0.0000 | 0.0003 | 1.6550 | 2.7867 | 0.0000 | 0.0000 | 0.0000 | 0.0000 | 0.0000 | 14.59 | N | N | N | N | N | N | N | N | N | N
202526.0 | 11.8 | 8.059 | 199.4 | 140.8 | 86.0 | 98.1 | 29.0 | 50.0 | 55.2 | 153.1 | 100.7 | 1.1 | 0.0641 | 29.0897 | 500.8 | 497.3 | 73.971 | 39.511 | -3.1 | -3.0 | -0.1 | 19.1 | 4.50 | 9.95 | 0.0 | 5.80e-06 | 0.0000 | 0.0000 | 0.0000 | 0.0004 | 1.5343 | 2.4672 | 0.0000 | 0.0000 | 0.0000 | 0.0000 | 0.0000 | 16.21 | N | N | N | N | N | N | N | N | N | N
202527.0 | 10.3 | 6.990 | 199.0 | 140.3 | 86.0 | 98.1 | 29.0 | 50.1 | 55.3 | 153.7 | 100.3 | 1.0 | 0.0578 | 29.0823 | 500.1 | 497.4 | 70.315 | 37.579 | -3.1 | -3.0 | -0.1 | 27.0 | 5.06 | 9.47 | -0.1 | 6.10e-06 | 0.0000 | 0.0000 | 0.0000 | 0.0006 | 1.6407 | 2.2333 | 0.0000 | 0.0000 | 0.0000 | 0.0000 | 0.0000 | 16.13 | N | N | N | N | N | N | N | N | N | N
202528.0 | 9.4 | 6.425 | 198.7 | 140.1 | 86.0 | 98.1 | 29.0 | 50.2 | 55.5 | 154.5 | 100.1 | 1.0 | 0.0771 | 29.0792 | 499.4 | 497.3 | 79.571 | 42.551 | -3.1 | -3.1 | -0.1 | 31.7 | 5.78 | 8.57 | -0.1 | 5.38e-06 | 0.0000 | 0.0000 | 0.0000 | 0.0007 | 2.1245 | 2.2893 | 0.0000 | 0.0000 | 0.0000 | 0.0000 | 0.0000 | 14.42 | N | N | N | N | N | N | N | N | N | N
202529.0 | 8.5 | 5.785 | 198.4 | 140.2 | 86.0 | 98.1 | 29.0 | 50.2 | 55.6 | 155.1 | 100.2 | 1.0 | 0.2340 | 29.0856 | 499.1 | 497.2 | 138.762 | 74.243 | -3.1 | -3.0 | -0.1 | 30.4 | 6.27 | 7.66 | -0.2 | 3.08e-06 | 0.0000 | 0.0000 | 0.0000 | 0.0012 | 4.0174 | 3.5728 | 0.0000 | 0.0000 | 0.0000 | 0.0000 | 0.0000 | 4.06 | N | N | N | N | N | N | N | N | N | N
202530.0 | 8.5 | 5.797 | 198.0 | 140.1 | 86.0 | 98.1 | 29.0 | 50.2 | 55.5 | 155.3 | 100.1 | 1.0 | 0.4092 | 29.0911 | 499.2 | 497.2 | 189.331 | 101.312 | -3.0 | -2.9 | -0.1 | 24.3 | 6.39 | 7.14 | -0.2 | 2.26e-06 | 0.0000 | 0.0000 | 0.0000 | 0.0014 | 5.5870 | 4.5440 | 0.0000 | 0.0000 | 0.0000 | 0.0000 | 0.0000 | 35.95 | N | N | N | N | N | N | N | N | N | N
202531.0 | 9.5 | 6.493 | 197.6 | 141.1 | 86.0 | 98.1 | 29.0 | 50.2 | 55.5 | 154.7 | 101.0 | 1.1 | 0.5662 | 29.0943 | 499.6 | 497.2 | 222.416 | 118.977 | -2.8 | -2.8 | -0.1 | 21.8 | 6.20 | 7.04 | -0.1 | 1.93e-06 | 0.0000 | 0.0000 | 0.0000 | 0.0014 | 6.3656 | 5.2598 | 0.0000 | 0.0000 | 0.0000 | 0.0000 | 0.0000 | 34.41 | N | N | N | N | N | N | N | N | N | N
202532.0 | 10.7 | 7.301 | 197.4 | 142.0 | 86.0 | 98.1 | 29.0 | 50.1 | 55.4 | 154.0 | 101.8 | 1.2 | 0.4663 | 29.0896 | 500.2 | 497.4 | 198.997 | 106.367 | -2.8 | -2.8 | -0.1 | 19.9 | 5.73 | 7.34 | -0.1 | 9.11e-04 | 0.0000 | 0.0000 | 0.0000 | 0.0012 | 5.2655 | 4.8991 | 0.0000 | 0.0000 | 0.0000 | 0.0000 | 0.0000 | 34.20 | N | N | N | N | N | N | N | N | N | N
202533.0 | 11.8 | 8.065 | 196.9 | 142.5 | 86.1 | 98.1 | 29.0 | 50.2 | 55.5 | 153.3 | 102.2 | 1.2 | 0.2528 | 29.0829 | 500.6 | 497.4 | 147.869 | 78.986 | -2.9 | -2.8 | -0.1 | 13.0 | 4.90 | 8.14 | -0.1 | 8.58e-04 | 0.0000 | 0.0000 | 0.0000 | 0.0006 | 3.3413 | 4.0352 | 0.0000 | 0.0000 | 0.0000 | 0.0000 | 0.0000 | 11.97 | N | N | N | N | N | N | N | N | N | N
202534.0 | 12.2 | 8.339 | 196.4 | 141.7 | 86.1 | 98.1 | 29.0 | 50.2 | 55.5 | 152.8 | 101.6 | 1.1 | 0.1499 | 29.0841 | 501.1 | 497.7 | 112.202 | 59.906 | -2.9 | -2.9 | -0.1 | 5.7 | 4.25 | 9.21 | -0.1 | 1.10e-03 | 0.0000 | 0.0000 | 0.0000 | 0.0002 | 2.1984 | 3.4634 | 0.0000 | 0.0000 | 0.0000 | 0.0000 | 0.0000 | 15.11 | N | N | N | N | N | N | N | N | N | N
202535.0 | 12.5 | 8.494 | 195.8 | 141.2 | 86.0 | 98.1 | 29.0 | 50.2 | 55.5 | 152.7 | 101.1 | 1.1 | 0.0865 | 29.0882 | 501.3 | 498.0 | 85.519 | 45.653 | -3.0 | -2.9 | -0.1 | 3.5 | 4.07 | 10.06 | -0.1 | 5.03e-06 | 0.0000 | 0.0000 | 0.0000 | 0.0001 | 1.6048 | 2.8827 | 0.0000 | 0.0000 | 0.0000 | 0.0000 | 0.0000 | 14.25 | N | N | N | N | N | N | N | N | N | N
202536.0 | 12.6 | 8.612 | 195.3 | 140.7 | 86.1 | 98.1 | 29.0 | 50.2 | 55.5 | 153.0 | 100.7 | 1.1 | 0.0624 | 29.0849 | 501.0 | 498.1 | 73.008 | 38.985 | -3.0 | -3.0 | -0.1 | 5.9 | 4.18 | 10.33 | -0.1 | 5.88e-06 | 0.0000 | 0.0000 | 0.0000 | 0.0001 | 1.4073 | 2.5277 | 0.0000 | 0.0000 | 0.0000 | 0.0000 | 0.0000 | 12.64 | N | N | N | N | N | N | N | N | N | N
202537.0 | 12.7 | 8.687 | 194.9 | 140.5 | 86.1 | 98.1 | 29.0 | 50.1 | 55.3 | 153.5 | 100.5 | 1.0 | 0.0663 | 29.0788 | 500.3 | 498.0 | 72.944 | 38.969 | -3.1 | -3.0 | -0.1 | 10.9 | 4.52 | 10.13 | -0.2 | 5.88e-06 | 0.0000 | 0.0000 | 0.0000 | 0.0002 | 1.5220 | 2.4774 | 0.0000 | 0.0000 | 0.0000 | 0.0000 | 0.0000 | 11.34 | N | N | N | N | N | N | N | N | N | N
202538.0 | 12.8 | 8.718 | 194.7 | 140.0 | 86.1 | 98.1 | 29.0 | 50.1 | 55.3 | 154.3 | 100.1 | 1.0 | 0.2350 | 29.0775 | 499.7 | 498.1 | 136.790 | 73.122 | -3.1 | -3.0 | -0.1 | 18.8 | 5.10 | 9.53 | -0.2 | 3.13e-06 | 0.0000 | 0.0000 | 0.0000 | 0.0008 | 3.2223 | 4.3748 | 0.0000 | 0.0000 | 0.0000 | 0.0000 | 0.0000 | 10.51 | N | N | N | N | N | N | N | N | N | N
202539.0 | 12.9 | 8.799 | 194.5 | 140.1 | 86.1 | 98.1 | 29.0 | 50.1 | 55.3 | 154.7 | 100.1 | 1.0 | 0.5204 | 29.0857 | 499.8 | 498.0 | 212.168 | 113.441 | -3.1 | -3.0 | -0.1 | 28.6 | 6.06 | 8.54 | -0.1 | 2.02e-06 | 0.0000 | 0.0000 | 0.0000 | 0.0018 | 5.9402 | 6.0794 | 0.0000 | 0.0000 | 0.0000 | 0.0000 | 0.0000 | 23.92 | N | N | N | N | N | N | N | N | N | N
202540.0 | 13.5 | 9.203 | 194.3 | 141.0 | 86.1 | 98.1 | 29.0 | 50.1 | 55.3 | 154.5 | 101.0 | 1.1 | 0.7282 | 29.0904 | 500.2 | 498.1 | 254.372 | 135.959 | -3.0 | -3.0 | -0.1 | 39.1 | 7.67 | 6.86 | -0.1 | 1.68e-06 | 0.0000 | 0.0000 | 0.0000 | 0.0029 | 9.0093 | 5.8554 | 0.0001 | 0.0001 | 0.0001 | 0.0000 | 0.0000 | 72.72 | N | N | N | N | N | N | N | N | N | N
202541.0 | 15.1 | 10.321 | 194.1 | 143.0 | 86.1 | 98.1 | 29.0 | 50.1 | 55.4 | 154.0 | 102.7 | 1.2 | 0.9455 | 29.0961 | 501.1 | 498.2 | 291.834 | 155.873 | -3.1 | -3.0 | -0.1 | 46.7 | 8.52 | 5.28 | 0.0 | 1.47e-06 | 0.0000 | 0.0000 | 0.0000 | 0.0040 | 11.4707 | 5.1719 | 0.0001 | 0.0001 | 0.0001 | 0.0000 | 0.0000 | 83.06 | N | N | N | N | N | N | N | N | N | N
202542.0 | 16.7 | 11.396 | 193.8 | 144.0 | 86.1 | 98.1 | 29.0 | 50.1 | 55.4 | 153.5 | 103.6 | 1.3 | 1.1598 | 29.1084 | 502.5 | 498.6 | 324.355 | 173.064 | -3.1 | -3.1 | -0.1 | 44.3 | 8.40 | 4.48 | 0.0 | 4.20e-03 | 0.0000 | 0.0000 | 0.0000 | 0.0042 | 12.5545 | 4.8713 | 0.0001 | 0.0001 | 0.0001 | 0.0000 | 0.0000 | 70.04 | N | N | N | N | N | N | N | N | N | N
202543.0 | 18.1 | 12.309 | 193.5 | 144.7 | 86.1 | 98.1 | 29.0 | 50.1 | 55.4 | 152.9 | 104.2 | 1.4 | 1.1015 | 29.1050 | 503.9 | 499.0 | 314.412 | 167.502 | -3.2 | -3.2 | -0.1 | 32.3 | 8.28 | 4.18 | -0.0 | 5.83e-03 | 0.0000 | 0.0000 | 0.0000 | 0.0030 | 11.9685 | 4.3953 | 0.0001 | 0.0001 | 0.0001 | 0.0000 | 0.0000 | 101.47 | N | N | N | N | N | N | N | N | N | Y
202544.0 | 19.8 | 13.527 | 193.3 | 146.0 | 86.1 | 98.1 | 29.0 | 50.2 | 55.5 | 152.6 | 105.3 | 1.5 | 0.8080 | 29.0911 | 504.8 | 499.8 | 268.572 | 142.871 | -3.3 | -3.3 | -0.1 | 7.8 | 7.39 | 4.51 | -0.1 | 3.58e-03 | 0.0000 | 0.0000 | 0.0000 | 0.0006 | 9.1114 | 4.0418 | 0.0001 | 0.0001 | 0.0001 | 0.0000 | 0.0000 | 85.23 | N | N | N | N | N | N | N | N | N | N
202545.0 | 20.9 | 14.254 | 193.2 | 144.0 | 86.1 | 98.1 | 29.0 | 50.2 | 55.5 | 151.9 | 103.6 | 1.3 | 0.8068 | 29.0921 | 505.7 | 500.5 | 269.651 | 143.325 | -3.4 | -3.3 | -0.1 | -4.6 | 5.82 | 5.83 | -0.1 | 4.69e-04 | 0.0000 | 0.0000 | 0.0000 | 0.0000 | 7.1993 | 5.2491 | 0.0001 | 0.0001 | 0.0001 | 0.0000 | 0.0000 | 0.00 | N | N | N | N | N | N | N | N | N | N
202546.0 | 21.2 | 14.434 | 193.2 | 143.4 | 86.1 | 98.1 | 29.0 | 50.2 | 55.5 | 150.8 | 103.0 | 1.3 | 0.9274 | 29.1001 | 506.5 | 500.9 | 289.571 | 153.816 | -3.4 | -3.3 | -0.1 | -0.2 | 6.32 | 6.54 | 0.0 | 1.49e-06 | 0.0000 | 0.0000 | 0.0000 | 0.0000 | 8.3984 | 6.3164 | 0.0001 | 0.0001 | 0.0001 | 0.0000 | 0.0000 | 77.73 | N | N | N | N | N | N | N | N | N | N
202547.0 | 22.5 | 15.342 | 193.4 | 144.4 | 86.1 | 98.1 | 29.0 | 50.2 | 55.5 | 150.2 | 104.0 | 1.3 | 0.9702 | 29.1036 | 507.3 | 501.5 | 296.455 | 157.375 | -3.5 | -3.4 | -0.1 | 10.4 | 7.90 | 5.73 | 0.1 | 1.45e-06 | 0.0000 | 0.0000 | 0.0000 | 0.0009 | 10.7404 | 5.6623 | 0.0001 | 0.0001 | 0.0001 | 0.0000 | 0.0000 | 78.51 | N | N | N | N | N | N | N | N | N | N
202548.0 | 24.2 | 16.522 | 193.8 | 145.5 | 86.1 | 98.0 | 29.0 | 50.2 | 55.5 | 149.9 | 104.9 | 1.4 | 1.0742 | 29.1069 | 507.8 | 501.8 | 312.792 | 165.969 | -3.6 | -3.5 | -0.1 | 20.2 | 8.78 | 4.58 | 0.0 | 1.38e-06 | 0.0000 | 0.0000 | 0.0000 | 0.0018 | 12.5761 | 4.7676 | 0.0001 | 0.0001 | 0.0001 | 0.0000 | 0.0000 | 91.96 | N | N | N | N | N | N | N | N | N | N
202549.0 | 25.7 | 17.535 | 194.2 | 145.3 | 86.1 | 98.0 | 29.0 | 50.1 | 55.4 | 149.9 | 104.8 | 1.4 | 1.0144 | 29.1054 | 508.8 | 502.1 | 302.453 | 160.317 | -3.7 | -3.6 | -0.1 | 20.0 | 8.22 | 4.19 | 0.0 | 1.43e-06 | 0.0000 | 0.0000 | 0.0000 | 0.0018 | 11.3776 | 4.2161 | 0.0001 | 0.0001 | 0.0001 | 0.0000 | 0.0000 | 81.48 | N | N | N | N | N | N | N | N | N | N
202550.0 | 26.9 | 18.362 | 194.6 | 144.8 | 86.1 | 98.0 | 29.0 | 50.1 | 55.3 | 150.0 | 104.3 | 1.4 | 0.6510 | 29.0993 | 509.7 | 502.7 | 239.222 | 126.651 | -3.7 | -3.7 | -0.1 | 11.9 | 6.62 | 4.91 | 0.1 | 1.81e-06 | 0.0000 | 0.0000 | 0.0000 | 0.0008 | 7.2405 | 3.9047 | 0.0001 | 0.0001 | 0.0001 | 0.0000 | 0.0000 | 57.85 | N | N | N | N | N | N | N | N | N | N
202551.0 | 27.2 | 18.542 | 195.1 | 143.4 | 86.1 | 98.0 | 29.0 | 50.0 | 55.2 | 149.7 | 103.1 | 1.3 | 0.9235 | 29.1043 | 510.1 | 503.2 | 286.087 | 151.428 | -3.8 | -3.7 | -0.1 | -0.4 | 4.41 | 7.13 | 0.1 | 1.52e-06 | 0.0000 | 0.0000 | 0.0000 | 0.0000 | 5.7628 | 6.7804 | 0.0001 | 0.0001 | 0.0001 | 0.0000 | 0.0000 | 0.00 | N | N | N | N | N | N | N | N | N | N
202552.0 | 26.4 | 18.001 | 195.6 | 141.7 | 86.2 | 98.0 | 29.0 | 50.1 | 55.3 | 149.4 | 101.5 | 1.1 | 1.1808 | 29.1071 | 510.5 | 503.7 | 328.301 | 173.719 | -3.7 | -3.7 | -0.1 | 3.1 | 4.80 | 8.57 | 0.0 | 1.32e-06 | 0.0000 | 0.0000 | 0.0000 | 0.0003 | 7.2017 | 9.3490 | 0.0001 | 0.0001 | 0.0001 | 0.0000 | 0.0000 | 0.00 | N | N | N | N | N | N | N | N | N | N
202553.0 | 27.2 | 18.542 | 196.1 | 143.9 | 86.2 | 98.1 | 29.0 | 50.0 | 55.2 | 149.2 | 103.5 | 1.3 | 1.4509 | 29.1148 | 511.0 | 504.1 | 364.877 | 193.023 | -3.7 | -3.6 | -0.1 | 22.2 | 7.42 | 7.14 | 0.1 | 6.17e-03 | 0.0000 | 0.0000 | 0.0000 | 0.0023 | 12.3728 | 8.6526 | 0.0001 | 0.0001 | 0.0001 | 0.0000 | 0.0000 | 111.14 | N | N | N | N | N | N | N | N | N | Y
202554.0 | 29.0 | 19.784 | 196.5 | 146.4 | 86.2 | 98.1 | 29.0 | 50.1 | 55.3 | 149.4 | 105.7 | 1.5 | 1.9143 | 29.1282 | 511.7 | 504.6 | 420.224 | 222.247 | -3.7 | -3.7 | -0.1 | 32.0 | 9.53 | 4.76 | 0.1 | 1.14e-02 | 0.0000 | 0.0000 | 0.0000 | 0.0039 | 18.2969 | 6.6473 | 0.0001 | 0.0001 | 0.0001 | 0.0000 | 0.0000 | 140.23 | N | N | N | N | N | N | N | N | N | Y
202555.0 | 30.7 | 20.953 | 197.0 | 148.1 | 86.2 | 98.1 | 29.0 | 50.1 | 55.4 | 149.9 | 107.2 | 1.6 | 1.9999 | 29.1324 | 513.1 | 505.0 | 430.613 | 227.434 | -3.8 | -3.7 | -0.1 | 30.3 | 10.10 | 3.27 | 0.2 | 1.00e-06 | 0.0000 | 0.0000 | 0.0000 | 0.0038 | 19.8261 | 4.6762 | 0.0001 | 0.0001 | 0.0001 | 0.0000 | 0.0000 | 142.14 | N | N | N | N | N | N | N | N | N | Y
202556.0 | 32.6 | 22.245 | 197.3 | 149.3 | 86.2 | 98.0 | 29.0 | 50.1 | 55.3 | 150.4 | 108.3 | 1.7 | 2.1814 | 29.1394 | 514.6 | 505.7 | 449.567 | 237.142 | -3.9 | -3.8 | -0.1 | 29.6 | 10.40 | 2.50 | 0.4 | 7.47e-04 | 0.0000 | 0.0000 | 0.0000 | 0.0039 | 21.2887 | 3.7283 | 0.0002 | 0.0002 | 0.0002 | 0.0000 | 0.0000 | 146.18 | N | N | N | N | N | N | N | N | N | N
202557.0 | 34.7 | 23.662 | 197.6 | 148.7 | 86.2 | 98.1 | 29.0 | 50.0 | 55.2 | 150.2 | 107.8 | 1.7 | 2.7193 | 29.1519 | 516.1 | 506.6 | 504.013 | 265.578 | -4.0 | -3.9 | -0.1 | 31.1 | 10.79 | 2.00 | 0.8 | 3.62e-03 | 0.0000 | 0.0000 | 0.0000 | 0.0045 | 24.7423 | 3.3417 | 0.0003 | 0.0003 | 0.0003 | 0.0000 | 0.0000 | 154.96 | N | N | N | N | N | N | N | N | N | N
202558.0 | 36.9 | 25.147 | 198.1 | 150.6 | 86.2 | 98.0 | 29.0 | 50.0 | 55.2 | 149.8 | 109.4 | 1.8 | 2.7599 | 29.1497 | 517.5 | 507.7 | 508.401 | 267.467 | -4.0 | -3.9 | -0.1 | 28.3 | 10.90 | 1.69 | 1.2 | 1.54e-02 | 0.0000 | 0.0000 | 0.0000 | 0.0042 | 25.1807 | 2.8439 | 0.0004 | 0.0004 | 0.0004 | 0.0000 | 0.0000 | 195.12 | N | N | N | N | N | N | N | N | N | Y
202559.0 | 39.3 | 26.775 | 198.7 | 151.8 | 86.2 | 98.0 | 29.0 | 50.0 | 55.2 | 149.9 | 110.6 | 1.9 | 2.6393 | 29.1400 | 518.7 | 509.1 | 496.426 | 260.774 | -4.1 | -4.0 | -0.1 | 22.3 | 9.30 | 2.10 | 1.2 | 2.34e-02 | 0.0000 | 0.0000 | 0.0000 | 0.0032 | 20.9454 | 3.4460 | 0.0004 | 0.0004 | 0.0004 | 0.0000 | 0.0000 | 188.68 | N | N | N | N | N | N | N | N | N | Y
202600.0 | 40.7 | 27.719 | 199.3 | 149.6 | 86.2 | 98.0 | 29.0 | 50.1 | 55.3 | 150.4 | 108.6 | 1.8 | 1.9110 | 29.1249 | 519.8 | 510.0 | 420.150 | 220.336 | -4.1 | -4.0 | -0.1 | 18.9 | 6.18 | 4.12 | 0.9 | 4.54e-03 | 0.0000 | 0.0000 | 0.0000 | 0.0023 | 11.7502 | 5.7039 | 0.0003 | 0.0003 | 0.0003 | 0.0000 | 0.0000 | 0.00 | N | N | N | N | N | N | N | N | N | N
202601.0 | 41.1 | 27.993 | 199.9 | 144.9 | 86.2 | 98.0 | 29.0 | 50.1 | 55.3 | 149.4 | 104.4 | 1.4 | 2.3071 | 29.1405 | 520.4 | 511.3 | 462.376 | 242.458 | -4.0 | -3.9 | -0.1 | 34.7 | 6.22 | 5.66 | 0.8 | 9.47e-07 | 0.0000 | 0.0000 | 0.0000 | 0.0046 | 13.0226 | 8.6143 | 0.0003 | 0.0003 | 0.0003 | 0.0000 | 0.0000 | 107.24 | N | N | N | N | N | N | N | N | N | Y
202602.0 | 41.4 | 28.254 | 200.5 | 148.6 | 86.1 | 98.0 | 29.0 | 50.0 | 55.2 | 150.1 | 107.6 | 1.7 | 3.3339 | 29.1641 | 520.8 | 512.0 | 559.680 | 293.628 | -4.0 | -3.9 | -0.1 | 45.5 | 9.04 | 4.79 | 1.0 | 7.78e-07 | 0.0000 | 0.0000 | 0.0000 | 0.0073 | 22.9264 | 8.8339 | 0.0004 | 0.0004 | 0.0004 | 0.0000 | 0.0000 | 158.79 | N | N | N | N | N | N | N | N | N | Y
202603.0 | 43.2 | 29.428 | 200.9 | 153.2 | 86.2 | 98.0 | 29.0 | 50.1 | 55.3 | 151.0 | 111.8 | 2.0 | 4.2564 | 29.1882 | 521.9 | 512.4 | 639.058 | 335.172 | -4.0 | -3.9 | -0.1 | 43.8 | 10.36 | 3.28 | 1.4 | 6.81e-07 | 0.0000 | 0.0000 | 0.0000 | 0.0081 | 29.9859 | 6.9098 | 0.0006 | 0.0006 | 0.0006 | 0.0000 | 0.0000 | 201.11 | N | N | N | N | N | N | N | N | N | Y
202604.0 | 45.2 | 30.839 | 201.3 | 155.9 | 86.2 | 98.0 | 29.0 | 50.1 | 55.3 | 152.5 | 114.2 | 2.2 | 4.3812 | 29.1872 | 523.3 | 513.1 | 649.420 | 340.089 | -3.9 | -3.9 | -0.1 | 37.2 | 10.08 | 2.55 | 1.7 | 6.72e-07 | 0.0000 | 0.0000 | 0.0000 | 0.0070 | 29.6135 | 5.4478 | 0.0007 | 0.0007 | 0.0007 | 0.0000 | 0.0000 | 200.77 | N | N | N | N | N | N | N | N | N | Y
202605.0 | 47.2 | 32.168 | 201.6 | 156.7 | 86.2 | 98.1 | 29.0 | 50.1 | 55.3 | 154.0 | 114.8 | 2.3 | 3.0246 | 29.1512 | 524.6 | 514.4 | 531.020 | 277.377 | -3.9 | -3.8 | -0.1 | 9.6 | 8.53 | 2.93 | 1.9 | 8.27e-07 | 0.0000 | 0.0000 | 0.0000 | 0.0015 | 20.4207 | 5.1078 | 0.0006 | 0.0006 | 0.0006 | 0.0000 | 0.0000 | 187.43 | N | N | N | N | N | N | N | N | N | Y
202606.0 | 48.2 | 32.877 | 202.1 | 151.9 | 86.2 | 98.0 | 29.0 | 50.0 | 55.2 | 154.8 | 110.6 | 1.9 | 1.7301 | 29.1257 | 525.3 | 515.3 | 399.781 | 208.491 | -3.9 | -3.8 | -0.1 | -6.3 | 6.19 | 4.57 | 1.9 | 1.10e-06 | 0.0000 | 0.0000 | 0.0000 | 0.0000 | 11.1408 | 5.9879 | 0.0005 | 0.0005 | 0.0005 | 0.0000 | 0.0000 | 74.18 | N | N | N | N | N | N | N | N | N | N
202607.0 | 48.8 | 33.293 | 202.6 | 147.1 | 86.2 | 98.0 | 29.0 | 50.0 | 55.1 | 153.3 | 106.3 | 1.6 | 1.1884 | 29.1117 | 525.2 | 516.2 | 330.552 | 172.331 | -3.9 | -3.8 | -0.1 | -1.2 | 4.35 | 7.11 | 1.6 | 1.34e-06 | 0.0000 | 0.0000 | 0.0000 | 0.0000 | 6.4796 | 7.6971 | 0.0003 | 0.0003 | 0.0003 | 0.0000 | 0.0000 | 18.66 | N | N | N | N | N | N | N | N | N | N
202608.0 | 48.8 | 33.281 | 203.2 | 144.2 | 86.2 | 98.0 | 29.0 | 50.0 | 55.2 | 152.4 | 103.8 | 1.3 | 1.0267 | 29.1016 | 524.6 | 516.9 | 308.075 | 160.652 | -3.9 | -3.8 | -0.1 | 17.7 | 5.13 | 8.30 | 1.2 | 1.43e-06 | 0.0000 | 0.0000 | 0.0000 | 0.0016 | 7.1108 | 8.3748 | 0.0003 | 0.0002 | 0.0002 | 0.0000 | 0.0000 | 65.93 | N | N | N | N | N | N | N | N | N | N
202609.0 | 49.1 | 33.486 | 203.9 | 145.1 | 86.2 | 98.0 | 29.0 | 50.1 | 55.3 | 152.4 | 104.6 | 1.4 | 1.2049 | 29.1050 | 524.1 | 517.1 | 334.352 | 174.459 | -3.9 | -3.8 | -0.1 | 33.8 | 7.18 | 7.24 | 0.9 | 1.31e-06 | 0.0000 | 0.0000 | 0.0000 | 0.0032 | 10.8158 | 7.9287 | 0.0002 | 0.0002 | 0.0002 | 0.0000 | 0.0000 | 91.06 | N | N | N | N | N | N | N | N | N | N
202610.0 | 49.7 | 33.883 | 204.5 | 145.8 | 86.2 | 98.0 | 29.0 | 50.1 | 55.4 | 152.8 | 105.2 | 1.5 | 1.3268 | 29.1114 | 524.0 | 517.2 | 351.341 | 183.386 | -3.9 | -3.8 | -0.1 | 36.2 | 7.94 | 5.82 | 0.7 | 1.25e-06 | 0.0000 | 0.0000 | 0.0000 | 0.0037 | 12.5659 | 6.6962 | 0.0002 | 0.0002 | 0.0002 | 0.0000 | 0.0000 | 79.24 | N | N | N | N | N | N | N | N | N | N
202611.0 | 50.2 | 34.231 | 204.9 | 146.3 | 86.3 | 98.0 | 29.0 | 50.1 | 55.4 | 152.9 | 105.6 | 1.5 | 1.1004 | 29.1107 | 524.4 | 517.6 | 317.776 | 165.802 | -3.9 | -3.9 | -0.1 | 32.9 | 8.02 | 5.00 | 0.7 | 1.38e-06 | 0.0000 | 0.0000 | 0.0000 | 0.0030 | 11.4779 | 5.2038 | 0.0002 | 0.0002 | 0.0002 | 0.0000 | 0.0000 | 90.22 | N | N | N | N | N | N | N | N | N | N
202612.0 | 51.1 | 34.846 | 205.3 | 146.4 | 86.2 | 98.0 | 29.0 | 50.1 | 55.4 | 153.1 | 105.7 | 1.5 | 0.8686 | 29.1028 | 524.7 | 518.1 | 283.008 | 147.575 | -4.0 | -3.9 | -0.1 | 32.1 | 8.17 | 4.56 | 0.7 | 1.55e-06 | 0.0000 | 0.0000 | 0.0000 | 0.0026 | 10.4060 | 4.2210 | 0.0002 | 0.0002 | 0.0002 | 0.0000 | 0.0000 | 73.38 | N | N | N | N | N | N | N | N | N | N
202613.0 | 51.5 | 35.107 | 205.4 | 145.3 | 86.3 | 98.0 | 29.0 | 50.2 | 55.5 | 152.8 | 104.8 | 1.4 | 0.7937 | 29.1038 | 524.8 | 518.5 | 269.517 | 140.529 | -4.0 | -3.9 | -0.1 | 31.2 | 8.49 | 4.14 | 0.9 | 1.63e-06 | 0.0000 | 0.0000 | 0.0000 | 0.0024 | 10.3029 | 3.6514 | 0.0002 | 0.0002 | 0.0002 | 0.0000 | 0.0000 | 87.92 | N | N | N | N | N | N | N | N | N | N
202614.0 | 52.2 | 35.561 | 205.7 | 145.3 | 86.3 | 98.0 | 29.0 | 50.2 | 55.5 | 152.2 | 104.7 | 1.4 | 0.6540 | 29.0988 | 524.7 | 518.9 | 241.854 | 126.099 | -4.1 | -4.0 | -0.1 | 20.3 | 7.77 | 4.22 | 1.0 | 4.78e-03 | 0.0000 | 0.0000 | 0.0000 | 0.0014 | 8.4599 | 3.3374 | 0.0002 | 0.0002 | 0.0002 | 0.0000 | 0.0000 | 74.87 | N | N | N | N | N | N | N | N | N | N
202615.0 | 52.1 | 35.536 | 206.0 | 143.7 | 86.3 | 98.0 | 29.0 | 50.2 | 55.6 | 151.8 | 103.4 | 1.3 | 0.9044 | 29.1033 | 524.6 | 519.2 | 286.987 | 149.656 | -4.1 | -4.0 | -0.1 | -10.3 | 4.89 | 6.02 | 0.8 | 1.54e-06 | 0.0000 | 0.0000 | 0.0000 | 0.0000 | 6.3188 | 5.6568 | 0.0002 | 0.0002 | 0.0002 | 0.0000 | 0.0000 | 0.00 | N | N | N | N | N | N | N | N | N | N
202616.0 | 51.5 | 35.089 | 206.4 | 142.2 | 86.2 | 98.0 | 29.0 | 50.2 | 55.5 | 151.5 | 102.0 | 1.2 | 1.0320 | 29.1029 | 524.7 | 519.4 | 307.171 | 160.166 | -4.1 | -4.0 | -0.1 | -31.8 | 2.02 | 9.70 | 0.6 | 1.44e-06 | 0.0000 | 0.0000 | 0.0000 | 0.0000 | 2.7908 | 9.7587 | 0.0002 | 0.0002 | 0.0002 | 0.0000 | 0.0000 | 0.00 | N | N | N | N | N | N | N | N | N | N
202617.0 | 50.7 | 34.586 | 206.6 | 142.5 | 86.2 | 98.0 | 29.0 | 50.1 | 55.3 | 151.0 | 102.2 | 1.2 | 1.4179 | 29.1119 | 524.5 | 519.8 | 357.718 | 186.613 | -4.0 | -3.9 | -0.1 | 22.0 | 1.59 | 12.91 | 0.4 | 1.23e-06 | 0.0000 | 0.0000 | 0.0000 | 0.0023 | 2.5594 | 15.1203 | 0.0002 | 0.0002 | 0.0002 | 0.0000 | 0.0000 | 0.00 | N | N | N | N | N | N | N | N | N | N
202618.0 | 50.2 | 34.206 | 206.8 | 144.1 | 86.3 | 98.0 | 29.0 | 50.1 | 55.4 | 151.0 | 103.7 | 1.3 | 1.2799 | 29.1091 | 524.2 | 519.9 | 344.800 | 179.924 | -3.9 | -3.8 | -0.1 | 72.0 | 4.61 | 11.75 | 0.4 | 1.27e-06 | 0.0000 | 0.0000 | 0.0000 | 0.0071 | 7.1697 | 13.2714 | 0.0002 | 0.0001 | 0.0001 | 0.0000 | 0.0000 | 89.11 | N | N | N | N | N | N | N | N | N | N
202619.0 | 50.8 | 34.629 | 206.8 | 146.9 | 86.3 | 98.0 | 29.0 | 50.2 | 55.5 | 151.6 | 106.2 | 1.5 | 1.5270 | 29.1130 | 523.5 | 520.1 | 376.569 | 196.663 | -3.9 | -3.8 | -0.1 | 69.9 | 8.26 | 7.77 | 0.4 | 1.16e-06 | 0.0000 | 0.0000 | 0.0000 | 0.0076 | 14.0213 | 9.5940 | 0.0002 | 0.0002 | 0.0002 | 0.0000 | 0.0000 | 132.78 | N | N | N | N | N | N | N | N | N | Y
202620.0 | 51.7 | 35.275 | 206.8 | 147.8 | 86.3 | 98.0 | 29.0 | 50.2 | 55.6 | 152.4 | 106.9 | 1.6 | 1.7173 | 29.1199 | 523.5 | 519.8 | 400.256 | 209.086 | -4.0 | -3.9 | -0.1 | 42.5 | 8.59 | 5.23 | 0.6 | 1.06e-03 | 0.0000 | 0.0000 | 0.0000 | 0.0049 | 15.5041 | 6.8599 | 0.0002 | 0.0002 | 0.0002 | 0.0000 | 0.0000 | 117.00 | N | N | N | N | N | N | N | N | N | Y
202621.0 | 52.6 | 35.847 | 206.7 | 148.0 | 86.3 | 98.0 | 29.0 | 50.2 | 55.6 | 152.3 | 107.2 | 1.6 | 1.5034 | 29.1144 | 524.0 | 519.9 | 373.763 | 195.113 | -4.0 | -3.9 | -0.1 | 5.1 | 5.50 | 5.84 | 0.6 | 1.18e-06 | 0.0000 | 0.0000 | 0.0000 | 0.0005 | 9.2671 | 7.1588 | 0.0002 | 0.0002 | 0.0002 | 0.0000 | 0.0000 | 65.23 | N | N | N | N | N | N | N | N | N | N
202622.0 | 51.9 | 35.406 | 206.5 | 143.8 | 86.2 | 98.0 | 29.0 | 50.2 | 55.6 | 152.0 | 103.5 | 1.3 | 1.1731 | 29.1077 | 524.5 | 520.3 | 329.706 | 171.980 | -4.0 | -3.9 | -0.1 | -18.5 | 2.15 | 9.26 | 0.4 | 1.34e-06 | 0.0000 | 0.0000 | 0.0000 | 0.0000 | 3.1860 | 10.0019 | 0.0001 | 0.0001 | 0.0001 | 0.0000 | 0.0000 | 0.00 | N | N | N | N | N | N | N | N | N | N
202623.0 | 51.4 | 35.039 | 206.4 | 142.8 | 86.2 | 98.0 | 29.0 | 50.2 | 55.6 | 151.4 | 102.5 | 1.2 | 0.9365 | 29.1038 | 524.4 | 520.5 | 293.545 | 153.122 | -3.8 | -3.8 | -0.1 | -27.3 | 0.74 | 13.42 | 0.3 | 1.50e-06 | 0.0000 | 0.0000 | 0.0000 | 0.0000 | 0.9785 | 12.9039 | 0.0001 | 0.0001 | 0.0001 | 0.0000 | 0.0000 | 0.00 | N | N | N | N | N | N | N | N | N | N
202624.0 | 50.6 | 34.467 | 206.5 | 143.1 | 86.2 | 98.0 | 29.0 | 50.3 | 55.7 | 151.0 | 102.8 | 1.2 | 0.7160 | 29.0951 | 523.5 | 520.7 | 254.462 | 132.808 | -3.7 | -3.6 | -0.1 | -29.8 | 0.33 | 16.42 | 0.2 | 1.73e-06 | 0.0000 | 0.0000 | 0.0000 | 0.0000 | 0.3730 | 13.6897 | 0.0001 | 0.0001 | 0.0001 | 0.0000 | 0.0000 | 0.00 | N | N | N | N | N | N | N | N | N | N
202625.0 | 47.8 | 32.585 | 206.6 | 142.4 | 86.2 | 98.0 | 29.0 | 50.3 | 55.7 | 150.7 | 102.2 | 1.2 | 1.3091 | 29.1070 | 522.5 | 520.5 | 333.652 | 174.387 | -3.6 | -3.5 | -0.1 | -11.2 | 0.66 | 17.80 | 0.1 | 3.14e-03 | 0.0000 | 0.0000 | 0.0000 | 0.0000 | 0.9867 | 19.4926 | 0.0001 | 0.0001 | 0.0001 | 0.0000 | 0.0000 | 0.00 | N | N | N | N | N | N | N | N | N | N
202626.0 | 45.7 | 31.137 | 206.6 | 141.2 | 86.2 | 98.0 | 29.0 | 50.2 | 55.5 | 150.8 | 101.1 | 1.1 | 1.6924 | 29.1137 | 521.7 | 520.5 | 395.609 | 206.999 | -3.5 | -3.4 | -0.1 | 56.2 | 3.06 | 16.20 | 0.1 | 1.10e-06 | 0.0000 | 0.0000 | 0.0000 | 0.0064 | 5.4627 | 21.0547 | 0.0001 | 0.0001 | 0.0001 | 0.0000 | 0.0000 | 0.00 | N | N | N | N | N | N | N | N | N | N
202627.0 | 45.5 | 31.037 | 206.6 | 146.4 | 86.2 | 98.0 | 29.0 | 50.1 | 55.3 | 151.5 | 105.7 | 1.5 | 1.4610 | 29.1108 | 521.0 | 520.3 | 367.692 | 192.504 | -3.4 | -3.4 | -0.1 | 73.7 | 6.23 | 11.94 | 0.3 | 1.18e-06 | 0.0000 | 0.0000 | 0.0000 | 0.0078 | 10.3563 | 14.4281 | 0.0002 | 0.0002 | 0.0002 | 0.0000 | 0.0000 | 112.03 | N | N | N | N | N | N | N | N | N | Y
202628.0 | 46.4 | 31.640 | 206.6 | 147.8 | 86.3 | 98.0 | 29.0 | 50.2 | 55.5 | 153.0 | 107.0 | 1.6 | 1.2045 | 29.1031 | 520.1 | 519.8 | 333.608 | 174.773 | -3.5 | -3.4 | -0.1 | 41.5 | 7.19 | 8.41 | 0.6 | 1.31e-06 | 0.0000 | 0.0000 | 0.0000 | 0.0040 | 10.8472 | 9.2261 | 0.0002 | 0.0002 | 0.0002 | 0.0000 | 0.0000 | 88.97 | N | N | N | N | N | N | N | N | N | N
202629.0 | 46.9 | 31.963 | 206.6 | 146.3 | 86.3 | 98.0 | 29.0 | 50.2 | 55.5 | 152.7 | 105.6 | 1.5 | 1.0589 | 29.0962 | 520.0 | 519.4 | 312.239 | 163.552 | -3.6 | -3.5 | -0.1 | 20.0 | 6.21 | 7.29 | 0.7 | 6.79e-03 | 0.0000 | 0.0000 | 0.0000 | 0.0018 | 8.7688 | 7.4890 | 0.0002 | 0.0002 | 0.0002 | 0.0000 | 0.0000 | 65.45 | N | N | N | N | N | N | N | N | N | N
202630.0 | 46.8 | 31.932 | 206.6 | 144.4 | 86.3 | 98.0 | 29.0 | 50.2 | 55.6 | 152.5 | 104.0 | 1.3 | 0.9933 | 29.0982 | 520.4 | 519.2 | 301.897 | 158.081 | -3.7 | -3.6 | -0.1 | -6.4 | 3.70 | 8.79 | 0.6 | 1.11e-02 | 0.0000 | 0.0000 | 0.0000 | 0.0000 | 5.0473 | 8.7198 | 0.0002 | 0.0002 | 0.0002 | 0.0000 | 0.0000 | 0.00 | N | N | N | N | N | N | N | N | N | N
202631.0 | 46.6 | 31.758 | 206.7 | 142.4 | 86.3 | 98.0 | 29.0 | 50.2 | 55.6 | 152.2 | 102.2 | 1.2 | 0.7704 | 29.0936 | 520.3 | 519.2 | 264.635 | 138.562 | -3.6 | -3.5 | -0.1 | -33.2 | 1.37 | 12.12 | 0.4 | 1.05e-02 | 0.0000 | 0.0000 | 0.0000 | 0.0000 | 1.6378 | 10.5401 | 0.0001 | 0.0001 | 0.0001 | 0.0000 | 0.0000 | 0.00 | N | N | N | N | N | N | N | N | N | N
202632.0 | 45.7 | 31.187 | 206.9 | 142.2 | 86.3 | 98.0 | 29.0 | 50.2 | 55.5 | 151.3 | 102.0 | 1.2 | 0.6614 | 29.0926 | 520.1 | 519.2 | 243.210 | 127.373 | -3.5 | -3.4 | -0.1 | -29.5 | 0.49 | 15.33 | 0.3 | 7.26e-03 | 0.0000 | 0.0000 | 0.0000 | 0.0000 | 0.5338 | 12.2589 | 0.0001 | 0.0001 | 0.0001 | 0.0000 | 0.0000 | 0.00 | N | N | N | N | N | N | N | N | N | N
202633.0 | 44.9 | 30.640 | 207.1 | 142.0 | 86.3 | 98.0 | 29.0 | 50.2 | 55.5 | 151.2 | 101.8 | 1.2 | 1.2906 | 29.1063 | 519.5 | 519.0 | 333.343 | 174.766 | -3.4 | -3.3 | -0.1 | -1.0 | 1.07 | 16.95 | 0.2 | 1.31e-06 | 0.0000 | 0.0000 | 0.0000 | 0.0000 | 1.6180 | 18.5957 | 0.0001 | 0.0001 | 0.0001 | 0.0000 | 0.0000 | 0.00 | N | N | N | N | N | N | N | N | N | N
202634.0 | 43.2 | 29.428 | 207.2 | 141.6 | 86.3 | 98.0 | 29.0 | 50.2 | 55.6 | 151.2 | 101.4 | 1.1 | 1.5335 | 29.1108 | 518.7 | 518.7 | 374.378 | 196.464 | -3.3 | -3.3 | -0.1 | 16.2 | 3.59 | 15.32 | 0.2 | 1.16e-06 | 0.0000 | 0.0000 | 0.0000 | 0.0017 | 6.0962 | 18.8994 | 0.0001 | 0.0001 | 0.0001 | 0.0000 | 0.0000 | 0.00 | N | N | N | N | N | N | N | N | N | N
202635.0 | 43.4 | 29.571 | 207.3 | 146.5 | 86.4 | 98.0 | 29.0 | 50.3 | 55.8 | 151.8 | 105.8 | 1.5 | 1.1837 | 29.1030 | 517.8 | 518.3 | 326.465 | 171.427 | -3.3 | -3.3 | -0.1 | 3.0 | 4.13 | 12.95 | 0.2 | 1.33e-06 | 0.0000 | 0.0000 | 0.0000 | 0.0003 | 6.1174 | 13.9400 | 0.0001 | 0.0001 | 0.0001 | 0.0000 | 0.0000 | 80.27 | N | N | N | N | N | N | N | N | N | N
202636.0 | 42.7 | 29.130 | 207.4 | 145.0 | 86.4 | 98.0 | 29.0 | 50.3 | 55.8 | 152.5 | 104.5 | 1.4 | 0.7476 | 29.0934 | 516.9 | 518.1 | 259.289 | 136.242 | -3.4 | -3.3 | -0.1 | -14.7 | 2.42 | 13.07 | 0.2 | 1.68e-06 | 0.0000 | 0.0000 | 0.0000 | 0.0000 | 2.8437 | 11.1783 | 0.0001 | 0.0001 | 0.0001 | 0.0000 | 0.0000 | 0.00 | N | N | N | N | N | N | N | N | N | N
202637.0 | 37.6 | 25.669 | 207.4 | 142.4 | 86.4 | 98.0 | 29.0 | 50.4 | 55.9 | 151.8 | 102.2 | 1.2 | 0.7389 | 29.0940 | 516.3 | 517.2 | 258.276 | 135.788 | -3.3 | -3.3 | -0.1 | -19.1 | 0.82 | 15.14 | 0.1 | 1.69e-06 | 0.0000 | 0.0000 | 0.0000 | 0.0000 | 0.9638 | 12.9069 | 0.0001 | 0.0001 | 0.0001 | 0.0000 | 0.0000 | 0.00 | N | N | N | N | N | N | N | N | N | N
202638.0 | 35.0 | 23.886 | 207.4 | 142.3 | 86.4 | 98.0 | 29.0 | 50.4 | 56.0 | 151.5 | 102.1 | 1.2 | 0.9955 | 29.1013 | 516.0 | 517.1 | 292.105 | 153.660 | -3.3 | -3.2 | -0.1 | -12.6 | 0.87 | 16.78 | 0.1 | 5.74e-03 | 0.0000 | 0.0000 | 0.0000 | 0.0000 | 1.1553 | 16.1885 | 0.0001 | 0.0001 | 0.0001 | 0.0000 | 0.0000 | 0.00 | N | N | N | N | N | N | N | N | N | N
202639.0 | 33.8 | 23.040 | 207.4 | 141.8 | 86.4 | 98.0 | 29.0 | 50.4 | 56.0 | 151.3 | 101.6 | 1.1 | 1.0897 | 29.0983 | 515.4 | 516.7 | 312.585 | 164.517 | -3.2 | -3.1 | -0.1 | 27.9 | 3.73 | 15.12 | 0.1 | 9.26e-03 | 0.0000 | 0.0000 | 0.0000 | 0.0025 | 5.3054 | 15.6129 | 0.0001 | 0.0001 | 0.0001 | 0.0000 | 0.0000 | 0.00 | N | N | N | N | N | N | N | N | N | N
202640.0 | 34.3 | 23.382 | 207.6 | 145.4 | 86.4 | 98.0 | 29.0 | 50.4 | 56.0 | 151.7 | 104.8 | 1.4 | 1.0995 | 29.0998 | 514.7 | 516.3 | 317.731 | 167.366 | -3.2 | -3.1 | -0.1 | 61.2 | 7.15 | 10.66 | 0.1 | 6.10e-03 | 0.0000 | 0.0000 | 0.0000 | 0.0056 | 10.3301 | 11.1982 | 0.0001 | 0.0001 | 0.0001 | 0.0000 | 0.0000 | 106.64 | N | N | N | N | N | N | N | N | N | N
202641.0 | 35.5 | 24.215 | 207.7 | 146.2 | 86.5 | 98.0 | 29.0 | 50.5 | 56.1 | 152.4 | 105.6 | 1.5 | 1.2731 | 29.1053 | 513.8 | 516.2 | 341.700 | 180.179 | -3.3 | -3.3 | -0.1 | 53.3 | 8.13 | 7.12 | 0.3 | 1.06e-02 | 0.0000 | 0.0000 | 0.0000 | 0.0053 | 12.6485 | 8.0487 | 0.0001 | 0.0001 | 0.0001 | 0.0000 | 0.0000 | 82.94 | N | N | N | N | N | N | N | N | N | N
202642.0 | 36.3 | 24.780 | 207.8 | 145.8 | 86.5 | 98.0 | 29.0 | 50.4 | 56.0 | 152.5 | 105.2 | 1.5 | 1.5378 | 29.1068 | 513.3 | 515.6 | 376.708 | 198.754 | -3.5 | -3.4 | -0.1 | 40.2 | 8.26 | 5.35 | 0.5 | 1.07e-02 | 0.0000 | 0.0000 | 0.0000 | 0.0044 | 14.1765 | 6.6701 | 0.0002 | 0.0002 | 0.0002 | 0.0000 | 0.0000 | 80.43 | N | N | N | N | N | N | N | N | N | N
202643.0 | 37.6 | 25.644 | 207.8 | 147.3 | 86.4 | 98.0 | 29.0 | 50.3 | 55.7 | 152.7 | 106.5 | 1.6 | 1.2835 | 29.0974 | 513.3 | 515.1 | 342.042 | 180.409 | -3.5 | -3.5 | -0.1 | 35.1 | 8.00 | 4.69 | 0.7 | 1.10e-02 | 0.0000 | 0.0000 | 0.0000 | 0.0035 | 12.4576 | 5.3143 | 0.0002 | 0.0002 | 0.0002 | 0.0000 | 0.0000 | 104.26 | N | N | N | N | N | N | N | N | N | Y
202644.0 | 38.6 | 26.340 | 207.9 | 146.6 | 86.4 | 98.0 | 29.0 | 50.1 | 55.4 | 152.9 | 105.9 | 1.5 | 1.0252 | 29.0991 | 513.6 | 515.1 | 306.559 | 161.657 | -3.6 | -3.5 | -0.1 | 29.9 | 7.19 | 4.88 | 0.8 | 5.87e-03 | 0.0000 | 0.0000 | 0.0000 | 0.0027 | 10.0425 | 4.9553 | 0.0002 | 0.0002 | 0.0002 | 0.0000 | 0.0000 | 63.88 | N | N | N | N | N | N | N | N | N | N
202645.0 | 39.1 | 26.632 | 208.2 | 145.1 | 86.4 | 98.0 | 29.0 | 50.1 | 55.3 | 152.4 | 104.6 | 1.4 | 0.8983 | 29.0972 | 513.5 | 514.9 | 285.164 | 150.373 | -3.6 | -3.6 | -0.1 | 25.8 | 6.65 | 5.46 | 0.9 | 1.53e-06 | 0.0000 | 0.0000 | 0.0000 | 0.0021 | 8.6399 | 5.1530 | 0.0002 | 0.0002 | 0.0002 | 0.0000 | 0.0000 | 46.88 | N | N | N | N | N | N | N | N | N | N
202646.0 | 39.8 | 27.110 | 208.4 | 145.2 | 86.4 | 98.0 | 29.0 | 50.2 | 55.5 | 151.5 | 104.7 | 1.4 | 0.7770 | 29.0920 | 513.0 | 514.5 | 262.415 | 138.421 | -3.7 | -3.6 | -0.1 | 25.5 | 5.58 | 6.42 | 0.9 | 1.66e-06 | 0.0000 | 0.0000 | 0.0000 | 0.0019 | 6.6742 | 5.5812 | 0.0002 | 0.0002 | 0.0002 | 0.0000 | 0.0000 | 68.26 | N | N | N | N | N | N | N | N | N | N
202647.0 | 39.5 | 26.955 | 208.8 | 143.0 | 86.4 | 98.0 | 29.0 | 50.2 | 55.6 | 151.3 | 102.7 | 1.2 | 1.1311 | 29.1021 | 512.6 | 514.2 | 318.125 | 167.940 | -3.7 | -3.7 | -0.1 | 24.8 | 4.73 | 7.96 | 0.7 | 1.37e-06 | 0.0000 | 0.0000 | 0.0000 | 0.0023 | 6.8528 | 8.3918 | 0.0002 | 0.0002 | 0.0002 | 0.0000 | 0.0000 | 0.00 | N | N | N | N | N | N | N | N | N | N
202648.0 | 39.4 | 26.843 | 209.0 | 143.3 | 86.4 | 98.0 | 29.0 | 50.2 | 55.7 | 151.1 | 103.0 | 1.3 | 1.7673 | 29.1160 | 512.1 | 514.0 | 402.354 | 212.615 | -3.7 | -3.7 | -0.1 | 30.9 | 6.50 | 7.73 | 0.8 | 1.08e-06 | 0.0000 | 0.0000 | 0.0000 | 0.0036 | 11.9345 | 10.3194 | 0.0003 | 0.0003 | 0.0003 | 0.0000 | 0.0000 | 106.46 | N | N | N | N | N | N | N | N | N | Y
202649.0 | 40.3 | 27.508 | 209.4 | 147.1 | 86.4 | 98.0 | 29.0 | 50.2 | 55.6 | 152.1 | 106.3 | 1.6 | 2.2306 | 29.1278 | 511.4 | 513.6 | 454.076 | 240.231 | -3.7 | -3.7 | -0.1 | 36.0 | 9.04 | 5.60 | 1.2 | 2.28e-03 | 0.0000 | 0.0000 | 0.0000 | 0.0048 | 18.7595 | 8.4398 | 0.0004 | 0.0004 | 0.0004 | 0.0000 | 0.0000 | 138.27 | N | N | N | N | N | N | N | N | N | Y
202650.0 | 41.8 | 28.515 | 209.6 | 150.2 | 86.4 | 98.0 | 29.0 | 50.2 | 55.6 | 152.8 | 109.1 | 1.8 | 2.5210 | 29.1296 | 510.5 | 512.9 | 483.266 | 255.921 | -3.8 | -3.7 | -0.1 | 34.1 | 9.53 | 3.92 | 1.6 | 7.74e-03 | 0.0000 | 0.0000 | 0.0000 | 0.0048 | 21.0628 | 6.2965 | 0.0005 | 0.0005 | 0.0005 | 0.0000 | 0.0000 | 155.15 | N | N | N | N | N | N | N | N | N | Y
202651.0 | 43.3 | 29.528 | 209.7 | 151.4 | 86.5 | 98.0 | 29.0 | 50.2 | 55.5 | 153.8 | 110.2 | 1.9 | 1.8586 | 29.1098 | 509.9 | 512.5 | 412.578 | 218.476 | -3.8 | -3.8 | -0.1 | 31.2 | 9.35 | 3.23 | 1.8 | 1.01e-02 | 0.0000 | 0.0000 | 0.0000 | 0.0037 | 17.6295 | 4.4358 | 0.0005 | 0.0005 | 0.0005 | 0.0000 | 0.0000 | 112.76 | N | N | N | N | N | N | N | N | N | Y
202652.0 | 44.6 | 30.410 | 209.7 | 149.7 | 86.4 | 98.0 | 29.0 | 50.1 | 55.4 | 153.7 | 108.6 | 1.8 | 1.2937 | 29.0951 | 509.2 | 511.8 | 343.760 | 182.066 | -3.9 | -3.8 | -0.1 | 31.6 | 8.90 | 3.15 | 2.0 | 3.20e-03 | 0.0000 | 0.0000 | 0.0000 | 0.0032 | 13.9987 | 3.5993 | 0.0004 | 0.0004 | 0.0004 | 0.0000 | 0.0000 | 143.92 | N | N | N | N | N | N | N | N | N | N
202653.0 | 45.7 | 31.187 | 209.8 | 147.5 | 86.4 | 98.0 | 29.0 | 50.1 | 55.4 | 153.4 | 106.7 | 1.6 | 1.0707 | 29.0937 | 508.7 | 511.5 | 311.885 | 165.260 | -3.9 | -3.8 | -0.1 | 13.9 | 6.20 | 4.47 | 1.6 | 1.39e-06 | 0.0000 | 0.0000 | 0.0000 | 0.0013 | 8.8498 | 4.6414 | 0.0003 | 0.0003 | 0.0003 | 0.0000 | 0.0000 | 52.21 | N | N | N | N | N | N | N | N | N | N
202654.0 | 45.2 | 30.795 | 210.1 | 143.6 | 86.5 | 98.0 | 29.0 | 50.2 | 55.6 | 152.9 | 103.2 | 1.3 | 0.9083 | 29.0956 | 508.4 | 510.9 | 286.186 | 151.709 | -3.9 | -3.8 | -0.1 | -18.0 | 2.63 | 8.06 | 1.1 | 1.52e-06 | 0.0000 | 0.0000 | 0.0000 | 0.0000 | 3.4428 | 7.6803 | 0.0002 | 0.0002 | 0.0002 | 0.0000 | 0.0000 | 0.00 | N | N | N | N | N | N | N | N | N | N
202655.0 | 42.8 | 29.173 | 210.4 | 142.2 | 86.5 | 98.0 | 29.0 | 50.2 | 55.6 | 152.3 | 102.0 | 1.2 | 1.0455 | 29.0995 | 507.6 | 510.4 | 308.153 | 163.501 | -3.8 | -3.7 | -0.1 | -31.7 | 0.82 | 12.51 | 0.6 | 1.41e-06 | 0.0000 | 0.0000 | 0.0000 | 0.0000 | 1.1584 | 12.8418 | 0.0002 | 0.0002 | 0.0002 | 0.0000 | 0.0000 | 0.00 | N | N | N | N | N | N | N | N | N | N
202656.0 | 40.6 | 27.682 | 210.8 | 142.9 | 86.5 | 98.0 | 29.0 | 50.2 | 55.5 | 151.8 | 102.6 | 1.2 | 0.9117 | 29.0967 | 506.5 | 509.9 | 287.466 | 152.688 | -3.7 | -3.6 | -0.1 | -32.6 | 0.31 | 15.88 | 0.4 | 1.50e-06 | 0.0000 | 0.0000 | 0.0000 | 0.0000 | 0.4087 | 15.2257 | 0.0001 | 0.0001 | 0.0001 | 0.0000 | 0.0000 | 0.00 | N | N | N | N | N | N | N | N | N | N
202657.0 | 39.0 | 26.620 | 211.1 | 142.5 | 86.5 | 98.0 | 29.0 | 50.2 | 55.6 | 152.0 | 102.3 | 1.2 | 0.9098 | 29.0977 | 505.0 | 508.8 | 284.618 | 151.406 | -3.6 | -3.5 | -0.1 | -16.7 | 0.49 | 17.57 | 0.3 | 1.51e-06 | 0.0000 | 0.0000 | 0.0000 | 0.0000 | 0.6461 | 16.7016 | 0.0001 | 0.0001 | 0.0001 | 0.0000 | 0.0000 | 0.00 | N | N | N | N | N | N | N | N | N | N
202658.0 | 37.2 | 25.371 | 211.3 | 141.8 | 86.5 | 98.0 | 29.0 | 50.2 | 55.5 | 151.9 | 101.7 | 1.1 | 1.2302 | 29.1073 | 503.7 | 508.2 | 330.532 | 176.143 | -3.5 | -3.4 | -0.1 | 44.4 | 2.30 | 16.76 | 0.1 | 1.30e-06 | 0.0000 | 0.0000 | 0.0000 | 0.0043 | 3.5008 | 18.5317 | 0.0001 | 0.0001 | 0.0001 | 0.0000 | 0.0000 | 0.00 | N | N | N | N | N | N | N | N | N | N
202659.0 | 36.6 | 24.954 | 211.4 | 144.9 | 86.5 | 98.0 | 29.0 | 50.2 | 55.5 | 152.1 | 104.4 | 1.4 | 1.2179 | 29.1055 | 502.0 | 507.2 | 332.471 | 177.473 | -3.4 | -3.4 | -0.1 | 55.9 | 5.70 | 12.41 | 0.0 | 1.28e-06 | 0.0000 | 0.0000 | 0.0000 | 0.0055 | 8.7396 | 13.8283 | 0.0001 | 0.0001 | 0.0001 | 0.0000 | 0.0000 | 113.30 | N | N | N | N | N | N | N | N | N | Y
202700.0 | 37.4 | 25.507 | 211.3 | 146.2 | 86.5 | 98.0 | 29.0 | 50.3 | 55.8 | 152.1 | 105.5 | 1.5 | 1.3881 | 29.1110 | 500.4 | 506.0 | 354.837 | 189.755 | -3.5 | -3.4 | -0.1 | 0.1 | 6.94 | 8.53 | 0.1 | 1.20e-06 | 0.0000 | 0.0000 | 0.0000 | 0.0000 | 11.3751 | 10.1600 | 0.0001 | 0.0001 | 0.0001 | 0.0000 | 0.0000 | 120.84 | N | N | N | N | N | N | N | N | N | Y
202701.0 | 37.8 | 25.806 | 211.1 | 145.0 | 86.5 | 98.0 | 29.0 | 50.3 | 55.8 | 151.7 | 104.5 | 1.4 | 1.2520 | 29.1061 | 499.5 | 505.0 | 335.459 | 179.526 | -3.6 | -3.5 | -0.1 | -37.2 | 4.20 | 8.61 | 0.1 | 4.28e-03 | 0.0000 | 0.0000 | 0.0000 | 0.0000 | 6.5108 | 9.7078 | 0.0001 | 0.0001 | 0.0001 | 0.0000 | 0.0000 | 0.00 | N | N | N | N | N | N | N | N | N | N
202702.0 | 36.6 | 24.936 | 211.0 | 142.6 | 86.5 | 98.0 | 29.0 | 50.3 | 55.7 | 150.2 | 102.3 | 1.2 | 0.6983 | 29.0864 | 499.0 | 503.9 | 245.797 | 131.528 | -3.6 | -3.5 | -0.1 | -45.3 | 1.40 | 11.71 | 0.0 | 7.29e-03 | 0.0000 | 0.0000 | 0.0000 | 0.0000 | 1.5892 | 9.6662 | 0.0001 | 0.0001 | 0.0001 | 0.0000 | 0.0000 | 0.00 | N | N | N | N | N | N | N | N | N | N
202703.0 | 32.0 | 21.829 | 210.6 | 142.5 | 86.5 | 98.0 | 29.0 | 50.3 | 55.7 | 149.4 | 102.2 | 1.2 | 0.4831 | 29.0776 | 498.3 | 503.0 | 201.974 | 108.127 | -3.5 | -3.4 | -0.1 | -31.4 | 0.52 | 15.06 | -0.1 | 8.47e-03 | 0.0000 | 0.0000 | 0.0000 | 0.0000 | 0.4853 | 10.2239 | 0.0000 | 0.0000 | 0.0000 | 0.0000 | 0.0000 | 0.00 | N | N | N | N | N | N | N | N | N | N
202704.0 | 22.6 | 15.435 | 210.1 | 141.3 | 86.4 | 98.0 | 29.0 | 50.1 | 55.5 | 148.6 | 101.2 | 1.1 | 0.7391 | 29.0846 | 497.7 | 502.7 | 250.304 | 134.120 | -3.4 | -3.3 | -0.1 | 37.0 | 1.01 | 16.64 | -0.2 | 4.69e-03 | 0.0000 | 0.0000 | 0.0000 | 0.0027 | 1.1660 | 14.0076 | 0.0000 | 0.0000 | 0.0000 | 0.0000 | 0.0000 | 0.00 | N | N | N | N | N | N | N | N | N | N
202705.0 | 21.9 | 14.963 | 209.5 | 142.6 | 86.4 | 98.0 | 29.0 | 50.0 | 55.2 | 148.6 | 102.4 | 1.2 | 0.6732 | 29.0811 | 496.7 | 502.1 | 243.602 | 130.648 | -3.3 | -3.2 | -0.1 | 58.0 | 3.26 | 14.99 | -0.2 | 1.75e-06 | 0.0000 | 0.0000 | 0.0000 | 0.0042 | 3.6766 | 12.2924 | 0.0000 | 0.0000 | 0.0000 | 0.0000 | 0.0000 | 44.77 | N | N | N | N | N | N | N | N | N | N
202706.0 | 21.4 | 14.621 | 208.8 | 143.1 | 86.4 | 98.0 | 29.0 | 50.1 | 55.3 | 148.5 | 102.8 | 1.2 | 0.6858 | 29.0864 | 495.8 | 501.4 | 246.078 | 132.123 | -3.3 | -3.3 | -0.1 | 54.6 | 6.22 | 11.03 | -0.2 | 1.73e-06 | 0.0000 | 0.0000 | 0.0000 | 0.0040 | 7.0976 | 9.1466 | 0.0000 | 0.0000 | 0.0000 | 0.0000 | 0.0000 | 79.52 | N | N | N | N | N | N | N | N | N | N
202707.0 | 22.4 | 15.304 | 207.9 | 143.9 | 86.4 | 98.0 | 29.0 | 50.1 | 55.3 | 148.6 | 103.5 | 1.3 | 0.8000 | 29.0921 | 494.8 | 500.5 | 266.871 | 143.462 | -3.4 | -3.4 | -0.1 | 48.3 | 8.16 | 7.21 | -0.1 | 1.59e-06 | 0.0000 | 0.0000 | 0.0000 | 0.0038 | 10.1135 | 6.4907 | 0.0001 | 0.0001 | 0.0001 | 0.0000 | 0.0000 | 74.69 | N | N | N | N | N | N | N | N | N | N
202708.0 | 24.1 | 16.417 | 206.9 | 144.4 | 86.5 | 98.0 | 29.0 | 50.1 | 55.4 | 148.5 | 104.0 | 1.3 | 0.9887 | 29.0902 | 493.7 | 499.3 | 297.752 | 160.231 | -3.6 | -3.5 | -0.1 | 40.2 | 9.42 | 4.99 | -0.0 | 2.25e-03 | 0.0000 | 0.0000 | 0.0000 | 0.0035 | 13.0299 | 5.0239 | 0.0001 | 0.0001 | 0.0001 | 0.0000 | 0.0000 | 106.84 | N | N | N | N | N | N | N | N | N | N
202709.0 | 25.7 | 17.504 | 205.9 | 145.2 | 86.5 | 98.0 | 29.0 | 50.1 | 55.4 | 148.3 | 104.7 | 1.4 | 1.0989 | 29.0889 | 493.3 | 498.7 | 314.309 | 169.205 | -3.7 | -3.7 | -0.1 | 35.4 | 10.17 | 3.42 | 0.0 | 5.84e-03 | 0.0000 | 0.0000 | 0.0000 | 0.0033 | 14.8560 | 3.6324 | 0.0001 | 0.0001 | 0.0001 | 0.0000 | 0.0000 | 111.42 | N | N | N | N | N | N | N | N | N | N
202710.0 | 26.8 | 18.243 | 204.8 | 145.9 | 86.5 | 98.0 | 29.0 | 50.1 | 55.5 | 148.4 | 105.3 | 1.5 | 1.1567 | 29.0935 | 493.6 | 498.2 | 322.661 | 173.678 | -3.8 | -3.8 | -0.1 | 33.5 | 10.32 | 2.58 | 0.1 | 1.09e-02 | 0.0000 | 0.0000 | 0.0000 | 0.0032 | 15.4770 | 2.8104 | 0.0001 | 0.0001 | 0.0001 | 0.0000 | 0.0000 | 113.16 | N | N | N | N | N | N | N | N | N | N
202711.0 | 28.3 | 19.318 | 203.9 | 146.1 | 86.4 | 98.0 | 29.0 | 50.2 | 55.5 | 148.0 | 105.4 | 1.5 | 1.3911 | 29.1002 | 494.0 | 498.0 | 353.915 | 190.476 | -3.9 | -3.8 | -0.1 | 33.6 | 10.16 | 2.26 | 0.5 | 1.39e-02 | 0.0000 | 0.0000 | 0.0000 | 0.0035 | 16.7151 | 2.6981 | 0.0002 | 0.0002 | 0.0002 | 0.0000 | 0.0000 | 103.90 | N | N | N | N | N | N | N | N | N | N
202712.0 | 29.8 | 20.337 | 203.0 | 146.6 | 86.4 | 98.0 | 29.0 | 50.2 | 55.6 | 146.8 | 105.9 | 1.5 | 1.5320 | 29.1034 | 494.1 | 497.4 | 372.125 | 200.275 | -4.0 | -3.9 | -0.1 | 40.1 | 10.45 | 2.04 | 1.0 | 1.17e-02 | 0.0000 | 0.0000 | 0.0000 | 0.0044 | 18.0703 | 2.5618 | 0.0003 | 0.0003 | 0.0003 | 0.0000 | 0.0000 | 118.26 | N | N | N | N | N | N | N | N | N | N
202713.0 | 31.6 | 21.574 | 202.3 | 147.9 | 86.4 | 98.0 | 29.0 | 50.2 | 55.6 | 146.0 | 107.1 | 1.6 | 1.2904 | 29.1007 | 494.0 | 497.1 | 341.039 | 183.539 | -4.0 | -4.0 | -0.1 | 46.3 | 10.66 | 1.83 | 1.1 | 6.54e-03 | 0.0000 | 0.0000 | 0.0000 | 0.0047 | 16.8935 | 2.1067 | 0.0003 | 0.0003 | 0.0003 | 0.0000 | 0.0000 | 142.66 | N | N | N | N | N | N | N | N | N | N
202714.0 | 33.5 | 22.817 | 201.6 | 146.7 | 86.4 | 98.0 | 29.0 | 50.2 | 55.5 | 145.6 | 106.0 | 1.5 | 1.4435 | 29.1006 | 493.7 | 496.7 | 360.937 | 194.316 | -4.1 | -4.0 | -0.1 | 47.4 | 10.19 | 1.84 | 1.0 | 1.18e-06 | 0.0000 | 0.0000 | 0.0000 | 0.0051 | 17.0914 | 2.2484 | 0.0003 | 0.0003 | 0.0003 | 0.0000 | 0.0000 | 110.55 | N | N | N | N | N | N | N | N | N | N
202715.0 | 34.8 | 23.712 | 201.0 | 146.3 | 86.4 | 98.0 | 29.0 | 50.2 | 55.5 | 145.7 | 105.6 | 1.5 | 1.7089 | 29.1057 | 493.3 | 496.2 | 393.273 | 211.843 | -4.1 | -4.0 | -0.1 | 48.0 | 10.23 | 1.96 | 0.8 | 1.08e-06 | 0.0000 | 0.0000 | 0.0000 | 0.0056 | 18.7207 | 2.6091 | 0.0003 | 0.0003 | 0.0003 | 0.0000 | 0.0000 | 102.53 | N | N | N | N | N | N | N | N | N | N
202716.0 | 36.4 | 24.842 | 200.4 | 147.3 | 86.4 | 98.0 | 29.0 | 50.1 | 55.4 | 145.3 | 106.5 | 1.6 | 2.3228 | 29.1193 | 492.8 | 495.8 | 458.861 | 247.428 | -4.1 | -4.1 | -0.1 | 42.2 | 10.64 | 1.87 | 0.9 | 9.23e-07 | 0.0000 | 0.0000 | 0.0000 | 0.0057 | 22.7427 | 2.9070 | 0.0003 | 0.0003 | 0.0003 | 0.0000 | 0.0000 | 147.56 | N | N | N | N | N | N | N | N | N | Y
202717.0 | 37.9 | 25.843 | 199.8 | 149.5 | 86.4 | 98.0 | 29.0 | 50.1 | 55.4 | 145.4 | 108.5 | 1.7 | 2.5882 | 29.1254 | 492.1 | 495.3 | 485.897 | 262.235 | -4.2 | -4.1 | -0.1 | 36.7 | 10.55 | 1.77 | 1.2 | 8.71e-07 | 0.0000 | 0.0000 | 0.0000 | 0.0053 | 23.8925 | 2.9082 | 0.0004 | 0.0004 | 0.0004 | 0.0000 | 0.0000 | 176.87 | N | N | N | N | N | N | N | N | N | Y
202718.0 | 39.5 | 26.955 | 199.1 | 151.7 | 86.4 | 98.0 | 29.0 | 50.2 | 55.5 | 145.2 | 110.4 | 1.9 | 2.7684 | 29.1355 | 491.8 | 494.9 | 502.616 | 271.440 | -4.2 | -4.1 | -0.1 | 33.0 | 10.01 | 1.89 | 1.3 | 8.43e-07 | 0.0000 | 0.0000 | 0.0000 | 0.0049 | 23.4705 | 3.2204 | 0.0005 | 0.0005 | 0.0005 | 0.0000 | 0.0000 | 152.78 | N | N | N | N | N | N | N | N | N | Y
202719.0 | 41.1 | 27.999 | 198.2 | 151.9 | 86.4 | 98.0 | 29.0 | 50.2 | 55.5 | 145.5 | 110.6 | 1.9 | 2.4861 | 29.1242 | 491.1 | 493.8 | 475.594 | 256.940 | -4.3 | -4.2 | -0.1 | 32.3 | 9.72 | 2.15 | 1.6 | 8.91e-07 | 0.0000 | 0.0000 | 0.0000 | 0.0046 | 21.5577 | 3.4752 | 0.0005 | 0.0005 | 0.0005 | 0.0000 | 0.0000 | 150.77 | N | N | N | N | N | N | N | N | N | Y
202720.0 | 42.3 | 28.856 | 197.4 | 151.4 | 86.4 | 98.0 | 29.0 | 50.1 | 55.4 | 145.2 | 110.2 | 1.9 | 2.2135 | 29.1161 | 490.2 | 492.9 | 448.500 | 242.466 | -4.3 | -4.2 | -0.1 | 33.4 | 9.98 | 2.24 | 2.2 | 9.43e-07 | 0.0000 | 0.0000 | 0.0000 | 0.0044 | 20.9045 | 3.4063 | 0.0006 | 0.0006 | 0.0006 | 0.0000 | 0.0000 | 158.08 | N | N | N | N | N | N | N | N | N | N
202721.0 | 44.2 | 30.136 | 196.9 | 151.5 | 86.5 | 98.0 | 29.0 | 50.1 | 55.4 | 143.7 | 110.2 | 1.9 | 1.9770 | 29.1102 | 489.3 | 492.4 | 423.414 | 229.066 | -4.3 | -4.2 | -0.1 | 37.7 | 10.33 | 2.12 | 2.4 | 9.98e-07 | 0.0000 | 0.0000 | 0.0000 | 0.0047 | 20.4319 | 3.0450 | 0.0006 | 0.0006 | 0.0006 | 0.0000 | 0.0000 | 150.17 | N | N | N | N | N | N | N | N | N | N
202722.0 | 45.6 | 31.118 | 196.4 | 150.0 | 86.4 | 98.0 | 29.0 | 50.1 | 55.3 | 142.9 | 108.9 | 1.8 | 1.8191 | 29.1101 | 488.8 | 491.7 | 405.731 | 219.626 | -4.4 | -4.3 | -0.1 | 36.4 | 10.51 | 1.95 | 2.2 | 1.04e-06 | 0.0000 | 0.0000 | 0.0000 | 0.0044 | 19.9278 | 2.6935 | 0.0005 | 0.0005 | 0.0005 | 0.0000 | 0.0000 | 153.42 | N | N | N | N | N | N | N | N | N | N
202723.0 | 47.0 | 32.069 | 196.1 | 149.1 | 86.4 | 98.0 | 29.0 | 50.0 | 55.1 | 142.6 | 108.1 | 1.7 | 1.8030 | 29.1066 | 488.1 | 490.7 | 403.707 | 218.666 | -4.4 | -4.3 | -0.1 | 35.1 | 10.69 | 1.78 | 1.8 | 1.04e-06 | 0.0000 | 0.0000 | 0.0000 | 0.0042 | 20.1892 | 2.4413 | 0.0005 | 0.0005 | 0.0005 | 0.0000 | 0.0000 | 143.68 | N | N | N | N | N | N | N | N | N | N
202724.0 | 48.3 | 32.964 | 195.9 | 149.2 | 86.4 | 98.0 | 29.0 | 50.0 | 55.2 | 142.9 | 108.2 | 1.7 | 1.8008 | 29.1045 | 487.4 | 490.0 | 403.216 | 218.552 | -4.4 | -4.3 | -0.1 | 35.6 | 10.23 | 1.75 | 1.4 | 1.05e-06 | 0.0000 | 0.0000 | 0.0000 | 0.0043 | 19.3030 | 2.4073 | 0.0004 | 0.0004 | 0.0004 | 0.0000 | 0.0000 | 153.80 | N | N | N | N | N | N | N | N | N | N
202725.0 | 49.5 | 33.722 | 195.7 | 148.6 | 86.4 | 98.0 | 29.0 | 50.0 | 55.2 | 143.2 | 107.7 | 1.7 | 1.8616 | 29.1095 | 487.0 | 489.7 | 410.225 | 222.465 | -4.4 | -4.3 | -0.1 | 32.9 | 8.90 | 2.25 | 1.1 | 1.03e-06 | 0.0000 | 0.0000 | 0.0000 | 0.0040 | 17.1056 | 3.1363 | 0.0003 | 0.0003 | 0.0003 | 0.0000 | 0.0000 | 110.16 | N | N | N | N | N | N | N | N | N | Y
202726.0 | 50.4 | 34.362 | 195.3 | 148.2 | 86.4 | 98.0 | 29.0 | 50.0 | 55.2 | 142.8 | 107.3 | 1.6 | 1.6876 | 29.1087 | 486.6 | 488.9 | 389.969 | 211.573 | -4.4 | -4.3 | -0.1 | 29.5 | 7.97 | 3.16 | 0.9 | 1.08e-06 | 0.0000 | 0.0000 | 0.0000 | 0.0034 | 14.5603 | 4.2021 | 0.0003 | 0.0003 | 0.0003 | 0.0000 | 0.0000 | 92.18 | N | N | N | N | N | N | N | N | N | N
202727.0 | 51.1 | 34.828 | 194.9 | 147.8 | 86.3 | 98.0 | 29.0 | 50.1 | 55.3 | 142.8 | 107.0 | 1.6 | 1.8328 | 29.1134 | 486.1 | 488.3 | 405.966 | 220.413 | -4.4 | -4.3 | -0.1 | 27.4 | 8.33 | 3.78 | 0.7 | 1.04e-06 | 0.0000 | 0.0000 | 0.0000 | 0.0033 | 15.8449 | 5.2311 | 0.0003 | 0.0003 | 0.0003 | 0.0000 | 0.0000 | 91.86 | N | N | N | N | N | N | N | N | N | N
202728.0 | 52.0 | 35.468 | 194.4 | 148.2 | 86.3 | 98.0 | 29.0 | 50.0 | 55.2 | 142.9 | 107.3 | 1.6 | 2.0323 | 29.1208 | 485.5 | 487.5 | 428.062 | 232.607 | -4.4 | -4.3 | -0.1 | 24.3 | 9.42 | 3.54 | 0.7 | 9.83e-07 | 0.0000 | 0.0000 | 0.0000 | 0.0031 | 18.9184 | 5.1625 | 0.0003 | 0.0003 | 0.0003 | 0.0000 | 0.0000 | 156.49 | N | N | N | N | N | N | N | N | N | Y
202729.0 | 53.1 | 36.226 | 194.1 | 149.5 | 86.3 | 98.0 | 29.0 | 50.0 | 55.2 | 143.1 | 108.4 | 1.7 | 2.5803 | 29.1337 | 485.0 | 487.4 | 482.508 | 262.460 | -4.4 | -4.3 | -0.1 | 27.6 | 9.92 | 2.91 | 0.7 | 8.71e-07 | 0.0000 | 0.0000 | 0.0000 | 0.0040 | 22.4825 | 4.7998 | 0.0003 | 0.0003 | 0.0003 | 0.0000 | 0.0000 | 141.02 | N | N | N | N | N | N | N | N | N | Y
202730.0 | 54.4 | 37.114 | 193.6 | 151.3 | 86.3 | 98.0 | 29.0 | 50.0 | 55.2 | 143.4 | 110.1 | 1.9 | 2.7426 | 29.1308 | 484.6 | 486.3 | 498.169 | 271.047 | -4.4 | -4.3 | -0.1 | 32.2 | 9.27 | 2.72 | 0.7 | 3.92e-03 | 0.0000 | 0.0000 | 0.0000 | 0.0048 | 21.6918 | 4.6354 | 0.0003 | 0.0003 | 0.0003 | 0.0000 | 0.0000 | 199.29 | N | N | N | N | N | N | N | N | N | Y
202731.0 | 55.7 | 37.960 | 193.1 | 151.3 | 86.3 | 98.0 | 29.0 | 50.1 | 55.3 | 143.4 | 110.0 | 1.9 | 2.0570 | 29.1133 | 484.4 | 485.6 | 425.321 | 231.316 | -4.4 | -4.3 | -0.1 | 29.6 | 7.51 | 3.46 | 0.7 | 2.86e-04 | 0.0000 | 0.0000 | 0.0000 | 0.0038 | 14.9960 | 5.0289 | 0.0003 | 0.0003 | 0.0003 | 0.0000 | 0.0000 | 116.49 | N | N | N | N | N | N | N | N | N | Y
202732.0 | 56.4 | 38.438 | 192.9 | 148.8 | 86.2 | 98.0 | 29.0 | 50.0 | 55.2 | 142.8 | 107.9 | 1.7 | 1.2361 | 29.1038 | 484.4 | 485.1 | 331.796 | 180.407 | -4.4 | -4.3 | -0.1 | 22.6 | 6.24 | 4.92 | 0.6 | 1.27e-06 | 0.0000 | 0.0000 | 0.0000 | 0.0022 | 9.7136 | 5.5743 | 0.0002 | 0.0002 | 0.0002 | 0.0000 | 0.0000 | 56.14 | N | N | N | N | N | N | N | N | N | N
202733.0 | 56.7 | 38.662 | 192.8 | 146.1 | 86.3 | 98.0 | 29.0 | 50.2 | 55.5 | 141.5 | 105.4 | 1.5 | 1.1125 | 29.1001 | 483.8 | 484.7 | 314.877 | 171.282 | -4.3 | -4.2 | -0.1 | 20.6 | 6.59 | 5.90 | 0.4 | 1.34e-06 | 0.0000 | 0.0000 | 0.0000 | 0.0019 | 9.7508 | 6.3401 | 0.0001 | 0.0001 | 0.0001 | 0.0000 | 0.0000 | 55.77 | N | N | N | N | N | N | N | N | N | N
202734.0 | 57.1 | 38.916 | 192.8 | 145.9 | 86.3 | 98.0 | 29.0 | 50.1 | 55.4 | 140.9 | 105.3 | 1.5 | 0.9797 | 29.0909 | 483.0 | 484.1 | 294.171 | 160.118 | -4.3 | -4.2 | -0.1 | 21.8 | 7.35 | 5.82 | 0.2 | 1.43e-06 | 0.0000 | 0.0000 | 0.0000 | 0.0019 | 10.1575 | 5.8529 | 0.0001 | 0.0001 | 0.0001 | 0.0000 | 0.0000 | 111.02 | N | N | N | N | N | N | N | N | N | N
202735.0 | 57.7 | 39.320 | 193.1 | 146.0 | 86.2 | 98.0 | 29.0 | 50.1 | 55.3 | 140.6 | 105.4 | 1.5 | 0.8212 | 29.0849 | 482.3 | 483.6 | 268.658 | 146.297 | -4.3 | -4.2 | -0.1 | 9.6 | 5.33 | 6.69 | 0.2 | 1.57e-06 | 0.0000 | 0.0000 | 0.0000 | 0.0008 | 6.7343 | 6.1454 | 0.0001 | 0.0001 | 0.0001 | 0.0000 | 0.0000 | 0.00 | N | N | N | N | N | N | N | N | N | N
202736.0 | 57.3 | 39.041 | 193.5 | 143.0 | 86.3 | 98.0 | 29.0 | 49.9 | 55.0 | 140.5 | 102.7 | 1.2 | 0.8633 | 29.0830 | 482.0 | 483.0 | 275.178 | 149.889 | -4.3 | -4.2 | -0.1 | -22.4 | 2.20 | 9.91 | 0.1 | 1.54e-06 | 0.0000 | 0.0000 | 0.0000 | 0.0000 | 2.8522 | 9.3285 | 0.0001 | 0.0001 | 0.0001 | 0.0000 | 0.0000 | 0.00 | N | N | N | N | N | N | N | N | N | N
202737.0 | 56.5 | 38.513 | 194.0 | 142.2 | 86.3 | 98.0 | 29.0 | 49.9 | 54.9 | 140.3 | 102.0 | 1.2 | 1.1143 | 29.0820 | 481.5 | 482.8 | 314.092 | 171.181 | -4.1 | -4.0 | -0.1 | -30.0 | 0.95 | 13.85 | 0.0 | 1.34e-06 | 0.0000 | 0.0000 | 0.0000 | 0.0000 | 1.4055 | 14.8860 | 0.0001 | 0.0001 | 0.0001 | 0.0000 | 0.0000 | 0.00 | N | N | N | N | N | N | N | N | N | N
202738.0 | 55.3 | 37.736 | 194.4 | 142.8 | 86.3 | 98.0 | 29.0 | 49.9 | 55.0 | 140.6 | 102.5 | 1.2 | 1.1953 | 29.0854 | 480.7 | 482.3 | 325.013 | 177.298 | -3.9 | -3.9 | -0.1 | -0.4 | 1.70 | 15.36 | -0.0 | 1.29e-06 | 0.0000 | 0.0000 | 0.0000 | 0.0000 | 2.5995 | 17.0977 | 0.0001 | 0.0001 | 0.0001 | 0.0000 | 0.0000 | 0.00 | N | N | N | N | N | N | N | N | N | N
202739.0 | 54.7 | 37.301 | 194.7 | 145.7 | 86.3 | 98.0 | 29.0 | 50.0 | 55.1 | 141.2 | 105.1 | 1.4 | 0.8123 | 29.0801 | 480.0 | 481.4 | 264.274 | 144.243 | -3.8 | -3.8 | -0.1 | -2.1 | 2.46 | 14.84 | -0.1 | 1.59e-06 | 0.0000 | 0.0000 | 0.0000 | 0.0000 | 3.0699 | 13.4346 | 0.0001 | 0.0001 | 0.0001 | 0.0000 | 0.0000 | 36.01 | N | N | N | N | N | N | N | Y | N | N
202740.0 | 54.2 | 36.972 | 194.9 | 144.3 | 86.2 | 98.0 | 29.0 | 49.9 | 55.0 | 141.9 | 103.9 | 1.3 | 0.8121 | 29.0852 | 479.2 | 480.6 | 266.196 | 145.442 | -3.8 | -3.7 | -0.1 | -20.2 | 1.61 | 15.05 | -0.2 | 1.58e-06 | 0.0000 | 0.0000 | 0.0000 | 0.0000 | 2.0206 | 13.7419 | 0.0001 | 0.0001 | 0.0001 | 0.0000 | 0.0000 | 0.00 | N | N | N | N | N | N | N | Y | N | N
202741.0 | 52.8 | 36.027 | 195.0 | 142.3 | 86.2 | 98.0 | 29.0 | 50.0 | 55.1 | 141.7 | 102.1 | 1.2 | 1.2817 | 29.0963 | 478.6 | 480.0 | 332.014 | 181.585 | -3.7 | -3.6 | -0.1 | -22.5 | 1.10 | 16.09 | -0.1 | 1.26e-06 | 0.0000 | 0.0000 | 0.0000 | 0.0000 | 1.7310 | 18.3386 | 0.0001 | 0.0001 | 0.0001 | 0.0000 | 0.0000 | 0.00 | N | N | N | N | N | N | N | Y | N | N
202742.0 | 51.9 | 35.362 | 195.1 | 143.3 | 86.3 | 98.0 | 29.0 | 50.1 | 55.3 | 141.6 | 103.0 | 1.3 | 1.2950 | 29.0973 | 478.5 | 479.4 | 337.508 | 184.615 | -3.6 | -3.5 | -0.1 | 11.9 | 2.83 | 15.15 | -0.1 | 5.53e-03 | 0.0000 | 0.0000 | 0.0000 | 0.0012 | 4.5148 | 17.5586 | 0.0001 | 0.0001 | 0.0001 | 0.0000 | 0.0000 | 11.58 | N | N | N | N | N | N | N | Y | N | N
202743.0 | 51.8 | 35.344 | 195.1 | 146.1 | 86.2 | 98.0 | 29.0 | 50.0 | 55.1 | 142.2 | 105.5 | 1.5 | 1.4692 | 29.1004 | 478.3 | 478.9 | 360.403 | 197.207 | -3.5 | -3.5 | -0.1 | 31.9 | 4.54 | 12.67 | -0.1 | 1.16e-06 | 0.0000 | 0.0000 | 0.0000 | 0.0035 | 7.7312 | 15.6907 | 0.0001 | 0.0001 | 0.0001 | 0.0000 | 0.0000 | 74.61 | N | N | N | N | N | N | N | Y | N | N
202744.0 | 52.0 | 35.449 | 195.1 | 145.1 | 86.2 | 98.0 | 29.0 | 50.0 | 55.1 | 143.0 | 104.6 | 1.4 | 1.2702 | 29.0960 | 478.1 | 478.3 | 334.979 | 183.299 | -3.6 | -3.5 | -0.1 | 25.6 | 4.77 | 10.75 | -0.0 | 6.51e-03 | 0.0000 | 0.0000 | 0.0000 | 0.0026 | 7.5527 | 12.3750 | 0.0001 | 0.0001 | 0.0001 | 0.0000 | 0.0000 | 18.28 | N | N | N | N | N | N | N | Y | N | N
202745.0 | 52.3 | 35.654 | 195.4 | 145.0 | 86.2 | 98.0 | 29.0 | 50.0 | 55.1 | 142.9 | 104.5 | 1.4 | 1.2363 | 29.0928 | 478.5 | 478.1 | 331.278 | 181.182 | -3.6 | -3.5 | -0.1 | 17.2 | 5.00 | 9.84 | -0.0 | 1.56e-02 | 0.0000 | 0.0000 | 0.0000 | 0.0017 | 7.8191 | 11.1962 | 0.0001 | 0.0001 | 0.0001 | 0.0000 | 0.0000 | 63.06 | N | N | N | N | N | N | N | Y | N | N
202746.0 | 52.4 | 35.760 | 195.6 | 145.5 | 86.2 | 98.0 | 29.0 | 50.0 | 55.2 | 143.5 | 104.9 | 1.4 | 1.2861 | 29.0918 | 479.0 | 477.8 | 337.947 | 184.717 | -3.6 | -3.5 | -0.1 | -10.2 | 3.88 | 10.01 | -0.1 | 1.26e-02 | 0.0000 | 0.0000 | 0.0000 | 0.0000 | 6.1964 | 11.6038 | 0.0001 | 0.0001 | 0.0001 | 0.0000 | 0.0000 | 59.22 | N | N | N | N | N | N | N | Y | N | N
202747.0 | 52.3 | 35.642 | 195.6 | 143.5 | 86.2 | 98.0 | 29.0 | 50.0 | 55.2 | 143.7 | 103.2 | 1.3 | 1.0552 | 29.0844 | 479.7 | 477.9 | 305.385 | 166.767 | -3.6 | -3.5 | -0.1 | -32.5 | 1.94 | 12.13 | -0.1 | 9.34e-03 | 0.0000 | 0.0000 | 0.0000 | 0.0000 | 2.7950 | 12.7000 | 0.0001 | 0.0001 | 0.0001 | 0.0000 | 0.0000 | 0.00 | N | N | N | N | N | N | N | Y | N | N
202748.0 | 50.1 | 34.188 | 195.8 | 142.8 | 86.2 | 98.0 | 29.0 | 49.9 | 55.0 | 143.3 | 102.5 | 1.2 | 0.9485 | 29.0833 | 480.1 | 478.1 | 287.726 | 157.038 | -3.5 | -3.5 | -0.1 | -37.5 | 0.69 | 15.03 | -0.1 | 2.83e-03 | 0.0000 | 0.0000 | 0.0000 | 0.0000 | 0.9297 | 14.8142 | 0.0001 | 0.0001 | 0.0001 | 0.0000 | 0.0000 | 0.00 | N | N | N | N | N | N | N | Y | N | N
202749.0 | 48.6 | 33.125 | 196.1 | 143.0 | 86.2 | 98.0 | 29.0 | 50.0 | 55.1 | 143.2 | 102.7 | 1.2 | 1.1316 | 29.0902 | 480.3 | 478.2 | 315.023 | 171.946 | -3.4 | -3.4 | -0.1 | -9.1 | 0.92 | 16.66 | -0.1 | 1.33e-06 | 0.0000 | 0.0000 | 0.0000 | 0.0000 | 1.3718 | 17.9875 | 0.0001 | 0.0001 | 0.0001 | 0.0000 | 0.0000 | 0.00 | N | N | N | N | N | N | N | Y | N | N
202750.0 | 47.9 | 32.690 | 196.1 | 144.4 | 86.2 | 98.0 | 29.0 | 49.9 | 55.0 | 143.2 | 104.0 | 1.3 | 1.1212 | 29.0909 | 480.3 | 478.0 | 315.226 | 172.063 | -3.4 | -3.3 | -0.1 | 11.8 | 1.99 | 16.33 | -0.2 | 1.33e-06 | 0.0000 | 0.0000 | 0.0000 | 0.0011 | 2.9594 | 17.6432 | 0.0001 | 0.0001 | 0.0001 | 0.0000 | 0.0000 | 19.71 | N | N | N | N | N | N | N | Y | N | N
202751.0 | 47.8 | 32.585 | 196.3 | 143.9 | 86.2 | 98.0 | 29.0 | 49.9 | 55.0 | 143.7 | 103.5 | 1.3 | 0.9295 | 29.0849 | 480.0 | 478.0 | 285.312 | 155.757 | -3.4 | -3.3 | -0.1 | 13.3 | 3.18 | 14.91 | -0.1 | 1.47e-06 | 0.0000 | 0.0000 | 0.0000 | 0.0011 | 4.2809 | 14.5838 | 0.0001 | 0.0001 | 0.0001 | 0.0000 | 0.0000 | 3.55 | N | N | N | N | N | N | N | Y | N | N
202752.0 | 47.7 | 32.535 | 196.6 | 144.2 | 86.2 | 98.0 | 29.0 | 49.9 | 54.9 | 143.5 | 103.8 | 1.3 | 0.9738 | 29.0874 | 479.9 | 477.6 | 293.366 | 160.185 | -3.4 | -3.3 | -0.1 | 18.1 | 5.64 | 11.88 | -0.1 | 1.42e-06 | 0.0000 | 0.0000 | 0.0000 | 0.0016 | 7.8031 | 11.9499 | 0.0001 | 0.0001 | 0.0001 | 0.0000 | 0.0000 | 77.61 | N | N | N | N | N | N | N | Y | N | N
202753.0 | 48.1 | 32.827 | 196.7 | 145.2 | 86.2 | 98.0 | 29.0 | 49.9 | 54.9 | 144.4 | 104.7 | 1.4 | 1.1555 | 29.0958 | 480.4 | 477.5 | 320.365 | 174.874 | -3.4 | -3.4 | -0.1 | 19.4 | 7.44 | 8.13 | -0.0 | 1.31e-06 | 0.0000 | 0.0000 | 0.0000 | 0.0019 | 11.2347 | 8.9226 | 0.0001 | 0.0001 | 0.0001 | 0.0000 | 0.0000 | 96.21 | N | N | N | N | N | N | N | Y | N | N
202754.0 | 49.1 | 33.448 | 197.0 | 146.0 | 86.1 | 98.0 | 29.0 | 49.8 | 54.8 | 145.4 | 105.4 | 1.5 | 1.3163 | 29.0982 | 481.4 | 477.6 | 342.302 | 186.681 | -3.5 | -3.5 | -0.1 | 11.2 | 6.90 | 6.59 | -0.1 | 9.99e-03 | 0.0000 | 0.0000 | 0.0000 | 0.0012 | 11.1267 | 7.7260 | 0.0001 | 0.0001 | 0.0001 | 0.0000 | 0.0000 | 81.44 | N | N | N | N | N | N | N | Y | N | N
202755.0 | 49.3 | 33.610 | 197.2 | 145.0 | 86.1 | 98.0 | 29.0 | 49.8 | 54.7 | 145.8 | 104.5 | 1.4 | 1.1409 | 29.0958 | 482.9 | 477.8 | 318.060 | 173.153 | -3.6 | -3.5 | -0.1 | -4.4 | 4.24 | 7.91 | -0.1 | 1.14e-02 | 0.0000 | 0.0000 | 0.0000 | 0.0000 | 6.3427 | 8.5999 | 0.0001 | 0.0001 | 0.0001 | 0.0000 | 0.0000 | 19.15 | N | N | N | N | N | N | N | Y | N | N
202756.0 | 48.8 | 33.262 | 197.2 | 143.4 | 86.2 | 98.0 | 29.0 | 49.8 | 54.7 | 145.3 | 103.0 | 1.3 | 1.0366 | 29.0935 | 484.1 | 478.2 | 301.149 | 163.728 | -3.6 | -3.5 | -0.1 | -20.2 | 1.76 | 11.23 | -0.2 | 8.94e-03 | 0.0000 | 0.0000 | 0.0000 | 0.0000 | 2.4925 | 11.5416 | 0.0001 | 0.0001 | 0.0001 | 0.0000 | 0.0000 | 0.00 | N | N | N | N | N | N | N | Y | N | N
202757.0 | 46.2 | 31.466 | 197.5 | 142.5 | 86.1 | 98.0 | 29.0 | 49.7 | 54.5 | 144.9 | 102.3 | 1.2 | 1.7765 | 29.1086 | 484.7 | 478.7 | 396.162 | 215.360 | -3.5 | -3.4 | -0.1 | -18.7 | 0.94 | 14.45 | -0.1 | 1.07e-06 | 0.0000 | 0.0000 | 0.0000 | 0.0000 | 1.7544 | 19.5325 | 0.0001 | 0.0001 | 0.0001 | 0.0000 | 0.0000 | 0.00 | N | N | N | N | N | N | N | Y | N | N
202758.0 | 45.0 | 30.671 | 197.8 | 143.2 | 86.1 | 98.0 | 29.0 | 49.7 | 54.6 | 144.8 | 102.9 | 1.3 | 1.6826 | 29.1052 | 485.1 | 479.0 | 385.306 | 209.348 | -3.4 | -3.4 | -0.1 | 16.6 | 1.88 | 15.34 | -0.1 | 1.09e-06 | 0.0000 | 0.0000 | 0.0000 | 0.0019 | 3.4040 | 20.1589 | 0.0001 | 0.0001 | 0.0001 | 0.0000 | 0.0000 | 0.00 | N | N | N | N | N | N | N | Y | N | N
202759.0 | 44.9 | 30.640 | 198.0 | 145.3 | 86.1 | 98.0 | 29.0 | 49.8 | 54.8 | 144.6 | 104.8 | 1.4 | 1.2952 | 29.1035 | 485.5 | 479.3 | 339.911 | 184.593 | -3.4 | -3.3 | -0.1 | 54.8 | 4.87 | 12.81 | -0.1 | 1.24e-06 | 0.0000 | 0.0000 | 0.0000 | 0.0056 | 7.7686 | 14.8497 | 0.0001 | 0.0001 | 0.0001 | 0.0000 | 0.0000 | 88.87 | N | N | N | N | N | N | N | Y | N | N
202800.0 | 45.7 | 31.174 | 198.2 | 146.8 | 86.1 | 98.0 | 29.0 | 49.8 | 54.7 | 145.0 | 106.1 | 1.5 | 1.5919 | 29.1142 | 485.9 | 479.5 | 377.579 | 205.034 | -3.4 | -3.3 | -0.1 | 66.6 | 8.22 | 8.04 | -0.1 | 1.11e-06 | 0.0000 | 0.0000 | 0.0000 | 0.0075 | 14.5502 | 10.3522 | 0.0001 | 0.0001 | 0.0001 | 0.0000 | 0.0000 | 116.78 | N | N | N | N | N | N | N | Y | N | N
202801.0 | 46.8 | 31.876 | 198.2 | 147.8 | 86.1 | 98.0 | 29.0 | 49.7 | 54.5 | 145.4 | 107.0 | 1.6 | 2.0558 | 29.1229 | 487.2 | 479.6 | 431.005 | 233.811 | -3.5 | -3.5 | -0.1 | 57.8 | 10.12 | 4.65 | 0.0 | 2.02e-03 | 0.0000 | 0.0000 | 0.0000 | 0.0074 | 20.4354 | 6.8299 | 0.0001 | 0.0001 | 0.0001 | 0.0000 | 0.0000 | 145.91 | N | N | N | N | N | N | N | Y | N | N
202802.0 | 48.3 | 32.951 | 198.4 | 149.0 | 86.1 | 98.0 | 29.0 | 49.7 | 54.6 | 145.6 | 108.0 | 1.7 | 2.3477 | 29.1283 | 489.4 | 480.2 | 461.625 | 249.889 | -3.6 | -3.6 | -0.1 | 46.5 | 10.71 | 2.84 | 0.2 | 7.99e-03 | 0.0000 | 0.0000 | 0.0000 | 0.0064 | 23.1105 | 4.4591 | 0.0002 | 0.0002 | 0.0002 | 0.0000 | 0.0000 | 155.08 | N | N | N | N | N | N | N | Y | N | N
202803.0 | 49.9 | 34.008 | 198.7 | 150.3 | 86.1 | 98.0 | 29.0 | 49.8 | 54.8 | 145.6 | 109.2 | 1.8 | 2.1037 | 29.1186 | 491.6 | 481.2 | 437.131 | 235.985 | -3.7 | -3.6 | -0.1 | 39.9 | 9.90 | 2.30 | 0.1 | 1.15e-02 | 0.0000 | 0.0000 | 0.0000 | 0.0052 | 20.1649 | 3.4045 | 0.0002 | 0.0001 | 0.0001 | 0.0000 | 0.0000 | 174.18 | N | N | N | N | N | N | N | Y | N | Y
202804.0 | 51.1 | 34.809 | 199.0 | 149.6 | 86.1 | 98.0 | 29.0 | 49.9 | 54.9 | 145.7 | 108.6 | 1.8 | 2.0484 | 29.1125 | 493.4 | 482.6 | 431.838 | 232.639 | -3.8 | -3.7 | -0.1 | 36.3 | 8.93 | 2.58 | 0.1 | 8.95e-03 | 0.0000 | 0.0000 | 0.0000 | 0.0046 | 17.9295 | 3.7706 | 0.0001 | 0.0001 | 0.0001 | 0.0000 | 0.0000 | 84.62 | N | N | N | N | N | N | N | N | N | N
202805.0 | 52.0 | 35.431 | 199.3 | 148.7 | 86.1 | 98.0 | 29.0 | 49.9 | 54.9 | 145.9 | 107.8 | 1.7 | 1.9953 | 29.1077 | 494.9 | 483.8 | 426.404 | 229.319 | -3.8 | -3.8 | -0.1 | 34.9 | 9.08 | 2.85 | 0.1 | 4.48e-03 | 0.0000 | 0.0000 | 0.0000 | 0.0044 | 17.9840 | 4.0998 | 0.0001 | 0.0001 | 0.0001 | 0.0000 | 0.0000 | 162.66 | N | N | N | N | N | N | N | N | N | Y
202806.0 | 53.1 | 36.182 | 199.7 | 149.2 | 86.1 | 98.0 | 29.0 | 49.9 | 54.9 | 146.3 | 108.2 | 1.7 | 2.1667 | 29.1125 | 496.4 | 484.9 | 445.176 | 239.082 | -3.9 | -3.8 | -0.1 | 37.7 | 9.31 | 2.88 | 0.0 | 9.57e-07 | 0.0000 | 0.0000 | 0.0000 | 0.0050 | 19.2244 | 4.3233 | 0.0001 | 0.0001 | 0.0001 | 0.0000 | 0.0000 | 129.31 | N | N | N | N | N | N | N | N | N | Y
202807.0 | 54.1 | 36.897 | 200.1 | 149.9 | 86.1 | 98.0 | 29.0 | 49.9 | 55.0 | 147.0 | 108.8 | 1.8 | 2.3175 | 29.1219 | 498.2 | 486.2 | 461.118 | 247.260 | -4.0 | -3.9 | -0.1 | 40.1 | 8.97 | 2.99 | -0.0 | 9.26e-07 | 0.0000 | 0.0000 | 0.0000 | 0.0054 | 19.1465 | 4.6433 | 0.0001 | 0.0001 | 0.0001 | 0.0000 | 0.0000 | 131.12 | N | N | N | N | N | N | N | N | N | Y
202808.0 | 55.1 | 37.593 | 200.6 | 150.2 | 86.1 | 98.0 | 29.0 | 49.9 | 55.0 | 147.4 | 109.1 | 1.8 | 2.4589 | 29.1263 | 499.8 | 487.2 | 475.290 | 254.460 | -4.0 | -4.0 | -0.1 | 37.6 | 8.23 | 3.40 | -0.0 | 9.01e-07 | 0.0000 | 0.0000 | 0.0000 | 0.0053 | 18.0821 | 5.4394 | 0.0001 | 0.0001 | 0.0001 | 0.0000 | 0.0000 | 122.31 | N | N | N | N | N | N | N | N | N | Y
202809.0 | 55.9 | 38.140 | 201.0 | 150.0 | 86.1 | 98.0 | 29.0 | 49.9 | 55.1 | 147.8 | 109.0 | 1.8 | 2.4198 | 29.1195 | 501.2 | 488.8 | 471.335 | 251.938 | -4.1 | -4.0 | -0.1 | 32.4 | 6.99 | 4.23 | 0.1 | 9.12e-07 | 0.0000 | 0.0000 | 0.0000 | 0.0045 | 15.2145 | 6.6835 | 0.0001 | 0.0001 | 0.0001 | 0.0000 | 0.0000 | 99.60 | N | N | N | N | N | N | N | N | N | Y
202810.0 | 56.6 | 38.575 | 201.3 | 148.5 | 86.1 | 98.0 | 29.0 | 50.0 | 55.2 | 147.5 | 107.6 | 1.7 | 1.7107 | 29.1035 | 502.5 | 489.6 | 393.856 | 210.109 | -4.1 | -4.0 | -0.1 | 33.7 | 6.43 | 5.36 | 0.1 | 1.09e-06 | 0.0000 | 0.0000 | 0.0000 | 0.0039 | 11.6610 | 7.0757 | 0.0001 | 0.0001 | 0.0001 | 0.0000 | 0.0000 | 72.22 | N | N | N | N | N | N | N | N | N | N
202811.0 | 57.1 | 38.941 | 201.7 | 147.7 | 86.1 | 98.0 | 29.0 | 50.0 | 55.2 | 147.5 | 106.9 | 1.6 | 1.3525 | 29.0974 | 503.4 | 490.8 | 351.045 | 187.063 | -4.1 | -4.0 | -0.1 | 35.8 | 7.20 | 5.60 | 0.1 | 1.23e-06 | 0.0000 | 0.0000 | 0.0000 | 0.0037 | 11.6302 | 6.5723 | 0.0001 | 0.0001 | 0.0001 | 0.0000 | 0.0000 | 77.27 | N | N | N | N | N | N | N | N | N | N
202812.0 | 57.7 | 39.339 | 202.1 | 147.3 | 86.1 | 98.0 | 29.0 | 50.0 | 55.1 | 147.4 | 106.5 | 1.6 | 1.4893 | 29.0955 | 503.9 | 491.7 | 368.912 | 196.474 | -4.1 | -4.0 | -0.1 | 36.3 | 8.63 | 4.74 | -0.0 | 1.16e-06 | 0.0000 | 0.0000 | 0.0000 | 0.0039 | 14.6364 | 5.8448 | 0.0001 | 0.0001 | 0.0001 | 0.0000 | 0.0000 | 95.42 | N | N | N | N | N | N | N | N | N | N
202813.0 | 58.5 | 39.873 | 202.5 | 148.1 | 86.1 | 98.0 | 29.0 | 49.9 | 55.0 | 146.9 | 107.3 | 1.6 | 1.3210 | 29.0921 | 504.9 | 492.6 | 346.393 | 184.269 | -4.1 | -4.1 | -0.1 | 31.0 | 8.79 | 3.97 | -0.1 | 1.24e-06 | 0.0000 | 0.0000 | 0.0000 | 0.0031 | 13.9822 | 4.5971 | 0.0001 | 0.0001 | 0.0001 | 0.0000 | 0.0000 | 129.80 | N | N | N | N | N | N | N | N | N | N
202814.0 | 59.1 | 40.315 | 202.8 | 147.8 | 86.1 | 98.0 | 29.0 | 50.0 | 55.2 | 146.3 | 107.0 | 1.6 | 1.0714 | 29.0888 | 506.1 | 493.5 | 311.709 | 165.592 | -4.2 | -4.1 | -0.1 | 23.7 | 7.15 | 4.37 | -0.0 | 1.39e-06 | 0.0000 | 0.0000 | 0.0000 | 0.0022 | 10.2305 | 4.5389 | 0.0001 | 0.0001 | 0.0001 | 0.0000 | 0.0000 | 43.13 | N | N | N | N | N | N | N | N | N | N
202815.0 | 59.2 | 40.389 | 203.3 | 145.1 | 86.1 | 98.0 | 29.0 | 50.0 | 55.2 | 145.9 | 104.6 | 1.4 | 0.9284 | 29.0853 | 507.0 | 494.9 | 290.479 | 154.140 | -4.2 | -4.1 | -0.1 | 36.2 | 7.16 | 5.19 | 0.0 | 1.49e-06 | 0.0000 | 0.0000 | 0.0000 | 0.0031 | 9.5344 | 5.0195 | 0.0001 | 0.0001 | 0.0001 | 0.0000 | 0.0000 | 36.59 | N | N | N | N | N | N | N | N | N | N
202816.0 | 59.7 | 40.687 | 203.6 | 145.3 | 86.1 | 98.0 | 29.0 | 50.0 | 55.2 | 146.1 | 104.8 | 1.4 | 1.2626 | 29.0930 | 507.5 | 496.0 | 337.128 | 178.852 | -4.2 | -4.1 | -0.1 | 43.4 | 9.02 | 4.70 | 0.0 | 1.28e-06 | 0.0000 | 0.0000 | 0.0000 | 0.0043 | 13.9365 | 5.2794 | 0.0001 | 0.0001 | 0.0001 | 0.0000 | 0.0000 | 110.63 | N | N | N | N | N | N | N | N | N | N
202817.0 | 60.1 | 40.955 | 204.0 | 146.0 | 86.1 | 98.0 | 29.0 | 50.0 | 55.2 | 146.3 | 105.4 | 1.5 | 1.8845 | 29.1078 | 508.3 | 496.6 | 416.295 | 220.793 | -4.2 | -4.1 | -0.1 | 39.3 | 10.62 | 3.27 | 0.0 | 1.03e-06 | 0.0000 | 0.0000 | 0.0000 | 0.0048 | 20.2388 | 4.5294 | 0.0001 | 0.0001 | 0.0001 | 0.0000 | 0.0000 | 124.18 | N | N | N | N | N | N | N | N | N | N
202818.0 | 61.0 | 41.564 | 204.4 | 148.9 | 86.1 | 98.0 | 29.0 | 50.0 | 55.1 | 146.1 | 108.0 | 1.7 | 2.2428 | 29.1199 | 510.0 | 497.3 | 456.144 | 241.595 | -4.3 | -4.2 | -0.1 | 37.2 | 11.35 | 2.07 | 0.2 | 8.12e-06 | 0.0000 | 0.0000 | 0.0000 | 0.0049 | 23.6752 | 3.1379 | 0.0002 | 0.0002 | 0.0002 | 0.0000 | 0.0000 | 157.13 | N | N | N | N | N | N | N | N | N | N
202819.0 | 62.0 | 42.284 | 204.6 | 151.0 | 86.2 | 98.0 | 29.0 | 49.8 | 54.8 | 145.5 | 109.8 | 1.9 | 2.2463 | 29.1171 | 511.7 | 498.3 | 457.061 | 241.629 | -4.3 | -4.2 | -0.1 | 38.7 | 11.43 | 1.46 | 0.3 | 2.54e-04 | 0.0000 | 0.0000 | 0.0000 | 0.0051 | 23.8570 | 2.2077 | 0.0002 | 0.0002 | 0.0002 | 0.0000 | 0.0000 | 165.20 | N | N | N | N | N | N | N | N | N | N
202820.0 | 63.3 | 43.136 | 204.8 | 151.1 | 86.1 | 98.0 | 29.0 | 49.8 | 54.7 | 145.3 | 109.9 | 1.9 | 2.3672 | 29.1138 | 513.0 | 500.0 | 469.653 | 247.926 | -4.4 | -4.3 | -0.1 | 40.6 | 11.51 | 1.17 | 0.3 | 9.17e-04 | 0.0000 | 0.0000 | 0.0000 | 0.0055 | 24.6510 | 1.8157 | 0.0002 | 0.0002 | 0.0002 | 0.0000 | 0.0000 | 170.39 | N | N | N | N | N | N | N | N | N | N
202821.0 | 64.4 | 43.875 | 205.0 | 151.6 | 86.1 | 98.0 | 29.0 | 49.9 | 54.9 | 145.2 | 110.3 | 1.9 | 2.3928 | 29.1144 | 514.5 | 501.2 | 472.543 | 249.077 | -4.4 | -4.3 | -0.1 | 38.8 | 11.46 | 1.03 | 0.3 | 8.04e-05 | 0.0000 | 0.0000 | 0.0000 | 0.0053 | 24.6516 | 1.6058 | 0.0002 | 0.0002 | 0.0002 | 0.0000 | 0.0000 | 175.12 | N | N | N | N | N | N | N | N | N | N
202822.0 | 65.6 | 44.720 | 205.3 | 151.7 | 86.1 | 98.0 | 29.0 | 49.9 | 54.9 | 144.9 | 110.4 | 1.9 | 2.1044 | 29.1101 | 516.0 | 502.8 | 442.536 | 232.869 | -4.4 | -4.3 | -0.1 | 39.2 | 11.07 | 1.05 | 0.2 | 6.16e-05 | 0.0000 | 0.0000 | 0.0000 | 0.0050 | 22.2622 | 1.5283 | 0.0002 | 0.0002 | 0.0002 | 0.0000 | 0.0000 | 177.32 | N | N | N | N | N | N | N | N | N | N
202823.0 | 66.6 | 45.428 | 205.5 | 150.9 | 86.2 | 98.0 | 29.0 | 49.8 | 54.8 | 144.9 | 109.8 | 1.9 | 1.8135 | 29.1057 | 517.3 | 503.9 | 410.638 | 215.770 | -4.4 | -4.3 | -0.1 | 38.6 | 9.90 | 1.43 | 0.2 | 1.06e-06 | 0.0000 | 0.0000 | 0.0000 | 0.0046 | 18.4451 | 1.9312 | 0.0002 | 0.0001 | 0.0001 | 0.0000 | 0.0000 | 146.50 | N | N | N | N | N | N | N | N | N | N
202824.0 | 67.4 | 45.963 | 205.8 | 149.0 | 86.1 | 98.0 | 29.0 | 49.7 | 54.6 | 145.0 | 108.1 | 1.7 | 1.5435 | 29.1000 | 518.1 | 505.4 | 377.390 | 198.087 | -4.4 | -4.3 | -0.1 | 31.4 | 7.55 | 2.63 | 0.1 | 1.16e-06 | 0.0000 | 0.0000 | 0.0000 | 0.0034 | 12.9070 | 3.2686 | 0.0001 | 0.0001 | 0.0001 | 0.0000 | 0.0000 | 88.25 | N | N | N | N | N | N | N | N | N | N
202825.0 | 67.5 | 46.013 | 206.1 | 146.1 | 86.1 | 98.0 | 29.0 | 49.7 | 54.6 | 144.7 | 105.5 | 1.5 | 1.2160 | 29.0939 | 518.6 | 506.5 | 334.718 | 175.562 | -4.4 | -4.3 | -0.1 | 20.3 | 5.12 | 4.89 | 0.0 | 1.31e-06 | 0.0000 | 0.0000 | 0.0000 | 0.0020 | 7.7605 | 5.3861 | 0.0001 | 0.0001 | 0.0001 | 0.0000 | 0.0000 | 56.09 | N | N | N | N | N | N | N | N | N | N
202826.0 | 67.4 | 45.944 | 206.5 | 144.8 | 86.1 | 98.0 | 29.0 | 49.8 | 54.7 | 144.5 | 104.3 | 1.4 | 0.9664 | 29.0879 | 518.7 | 507.3 | 297.018 | 155.747 | -4.3 | -4.2 | -0.1 | 6.1 | 2.68 | 8.31 | -0.0 | 1.48e-06 | 0.0000 | 0.0000 | 0.0000 | 0.0005 | 3.6041 | 8.1281 | 0.0001 | 0.0001 | 0.0001 | 0.0000 | 0.0000 | 0.00 | N | N | N | N | N | N | N | N | N | N
202827.0 | 63.5 | 43.272 | 206.6 | 142.7 | 86.1 | 98.0 | 29.0 | 49.8 | 54.8 | 144.0 | 102.4 | 1.2 | 1.1268 | 29.0840 | 518.3 | 508.2 | 319.020 | 167.322 | -4.2 | -4.1 | -0.1 | -10.8 | 1.03 | 12.36 | -0.1 | 1.38e-06 | 0.0000 | 0.0000 | 0.0000 | 0.0000 | 1.4900 | 12.9849 | 0.0001 | 0.0001 | 0.0001 | 0.0000 | 0.0000 | 0.00 | N | N | N | N | N | N | N | N | N | N
202828.0 | 58.1 | 39.631 | 206.7 | 142.6 | 86.1 | 98.0 | 29.0 | 49.8 | 54.7 | 143.7 | 102.4 | 1.2 | 1.6548 | 29.0872 | 517.7 | 508.6 | 388.507 | 203.916 | -4.1 | -4.0 | -0.1 | -11.3 | 1.12 | 15.04 | -0.2 | 1.13e-06 | 0.0000 | 0.0000 | 0.0000 | 0.0000 | 1.9697 | 19.2569 | 0.0001 | 0.0001 | 0.0001 | 0.0000 | 0.0000 | 0.00 | N | N | N | N | N | N | N | N | N | N
202829.0 | 57.3 | 39.072 | 206.8 | 145.2 | 86.1 | 98.0 | 29.0 | 49.8 | 54.7 | 143.6 | 104.7 | 1.4 | 1.4706 | 29.0806 | 517.2 | 509.0 | 367.347 | 192.868 | -3.9 | -3.9 | -0.1 | 4.2 | 2.77 | 14.78 | -0.2 | 1.19e-06 | 0.0000 | 0.0000 | 0.0000 | 0.0004 | 4.6160 | 17.8985 | 0.0001 | 0.0001 | 0.0001 | 0.0000 | 0.0000 | 39.71 | N | N | N | N | N | N | N | N | N | N
202830.0 | 57.0 | 38.892 | 206.8 | 146.0 | 86.1 | 98.0 | 29.0 | 49.8 | 54.7 | 144.5 | 105.4 | 1.5 | 1.0346 | 29.0685 | 516.9 | 509.1 | 306.883 | 161.104 | -3.9 | -3.8 | -0.1 | 15.9 | 4.89 | 12.21 | -0.1 | 1.42e-06 | 0.0000 | 0.0000 | 0.0000 | 0.0014 | 6.8032 | 12.3501 | 0.0001 | 0.0001 | 0.0001 | 0.0000 | 0.0000 | 33.16 | N | N | N | N | N | N | N | N | N | N
202831.0 | 57.5 | 39.184 | 206.7 | 146.2 | 86.1 | 98.0 | 29.0 | 49.8 | 54.7 | 144.5 | 105.5 | 1.5 | 0.8537 | 29.0655 | 517.0 | 509.5 | 278.463 | 146.160 | -3.9 | -3.8 | -0.1 | 2.1 | 4.53 | 10.57 | 0.0 | 1.57e-06 | 0.0000 | 0.0000 | 0.0000 | 0.0002 | 5.7230 | 9.7037 | 0.0001 | 0.0001 | 0.0001 | 0.0000 | 0.0000 | 55.92 | N | N | N | N | N | N | N | N | N | N
202832.0 | 57.1 | 38.916 | 206.3 | 143.6 | 86.0 | 98.0 | 29.0 | 49.7 | 54.6 | 144.2 | 103.2 | 1.3 | 0.8545 | 29.0688 | 517.4 | 509.7 | 277.732 | 145.726 | -3.9 | -3.8 | -0.1 | -33.5 | 2.24 | 11.85 | 0.2 | 2.21e-03 | 0.0000 | 0.0000 | 0.0000 | 0.0000 | 2.8134 | 10.8422 | 0.0001 | 0.0001 | 0.0001 | 0.0000 | 0.0000 | 0.00 | N | N | N | N | N | N | N | N | N | N
202833.0 | 56.4 | 38.457 | 206.2 | 142.3 | 86.1 | 98.0 | 29.0 | 49.7 | 54.6 | 143.6 | 102.1 | 1.2 | 1.5176 | 29.0905 | 518.3 | 510.2 | 370.106 | 194.176 | -3.8 | -3.7 | -0.1 | -37.9 | 1.05 | 14.36 | 0.2 | 3.76e-03 | 0.0000 | 0.0000 | 0.0000 | 0.0000 | 1.7596 | 17.5117 | 0.0001 | 0.0001 | 0.0001 | 0.0000 | 0.0000 | 0.00 | N | N | N | N | N | N | N | N | N | N
202834.0 | 55.5 | 37.835 | 206.2 | 143.0 | 86.1 | 98.0 | 29.0 | 49.7 | 54.5 | 143.6 | 102.7 | 1.2 | 1.4538 | 29.0879 | 518.5 | 510.8 | 357.112 | 187.289 | -3.6 | -3.5 | -0.1 | -24.9 | 1.40 | 15.77 | 0.1 | 9.92e-05 | 0.0000 | 0.0000 | 0.0000 | 0.0000 | 2.2654 | 18.5428 | 0.0001 | 0.0001 | 0.0001 | 0.0000 | 0.0000 | 0.00 | N | N | N | N | N | N | N | N | N | N
202835.0 | 55.4 | 37.748 | 206.1 | 145.4 | 86.1 | 98.0 | 29.0 | 49.6 | 54.4 | 143.7 | 104.8 | 1.4 | 0.8247 | 29.0702 | 518.3 | 511.3 | 270.955 | 142.044 | -3.5 | -3.5 | -0.1 | -18.3 | 1.62 | 15.98 | 0.1 | 1.61e-06 | 0.0000 | 0.0000 | 0.0000 | 0.0000 | 1.9815 | 14.2479 | 0.0001 | 0.0001 | 0.0001 | 0.0000 | 0.0000 | 17.26 | N | N | N | N | N | N | N | N | N | N
202836.0 | 54.8 | 37.369 | 206.1 | 143.3 | 86.1 | 98.0 | 29.0 | 49.6 | 54.5 | 143.3 | 102.9 | 1.3 | 1.1050 | 29.0755 | 518.2 | 511.5 | 318.974 | 167.278 | -3.5 | -3.4 | -0.1 | -22.4 | 1.05 | 16.48 | 0.1 | 1.37e-06 | 0.0000 | 0.0000 | 0.0000 | 0.0000 | 1.5190 | 17.3119 | 0.0001 | 0.0001 | 0.0001 | 0.0000 | 0.0000 | 0.00 | N | N | N | N | N | N | N | N | N | N
202837.0 | 53.9 | 36.760 | 206.0 | 142.8 | 86.1 | 98.0 | 29.0 | 49.6 | 54.4 | 143.1 | 102.5 | 1.2 | 1.0104 | 29.0747 | 518.4 | 511.8 | 304.381 | 159.589 | -3.5 | -3.4 | -0.1 | -28.8 | 0.40 | 17.61 | 0.0 | 1.44e-06 | 0.0000 | 0.0000 | 0.0000 | 0.0000 | 0.5556 | 17.6477 | 0.0001 | 0.0001 | 0.0001 | 0.0000 | 0.0000 | 0.00 | N | N | N | N | N | N | N | N | N | N
202838.0 | 52.6 | 35.847 | 205.9 | 143.3 | 86.1 | 98.0 | 29.0 | 49.7 | 54.6 | 143.0 | 103.0 | 1.3 | 0.8699 | 29.0756 | 518.5 | 512.2 | 281.485 | 147.565 | -3.4 | -3.3 | -0.1 | -28.0 | 0.19 | 18.56 | 0.0 | 1.55e-06 | 0.0000 | 0.0000 | 0.0000 | 0.0000 | 0.2369 | 17.1956 | 0.0001 | 0.0001 | 0.0001 | 0.0000 | 0.0000 | 0.00 | N | N | N | N | N | N | N | N | N | N
202839.0 | 46.9 | 31.988 | 205.8 | 142.6 | 86.1 | 98.0 | 29.0 | 49.6 | 54.4 | 143.1 | 102.3 | 1.2 | 1.1875 | 29.0851 | 518.6 | 512.2 | 326.230 | 171.059 | -3.3 | -3.3 | -0.1 | -30.2 | 0.20 | 19.10 | -0.0 | 1.21e-05 | 0.0000 | 0.0000 | 0.0000 | 0.0000 | 0.2940 | 20.5176 | 0.0001 | 0.0001 | 0.0001 | 0.0000 | 0.0000 | 0.00 | N | N | N | N | N | N | N | N | N | N
202840.0 | 44.8 | 30.516 | 205.6 | 142.2 | 86.0 | 98.0 | 29.0 | 49.5 | 54.2 | 143.3 | 102.0 | 1.2 | 1.7100 | 29.0947 | 518.5 | 512.7 | 391.790 | 205.525 | -3.3 | -3.2 | -0.1 | -28.4 | 0.71 | 18.84 | -0.1 | 7.47e-03 | 0.0000 | 0.0000 | 0.0000 | 0.0000 | 1.2523 | 24.3109 | 0.0001 | 0.0001 | 0.0001 | 0.0000 | 0.0000 | 0.00 | N | N | N | N | N | N | N | N | N | N
202841.0 | 43.6 | 29.757 | 205.6 | 144.3 | 86.0 | 98.0 | 29.0 | 49.5 | 54.1 | 144.0 | 103.8 | 1.3 | 2.0322 | 29.0977 | 518.6 | 512.9 | 431.426 | 226.324 | -3.2 | -3.2 | -0.1 | -17.4 | 2.12 | 17.05 | -0.1 | 1.13e-02 | 0.0000 | 0.0000 | 0.0000 | 0.0000 | 4.1347 | 24.2329 | 0.0001 | 0.0001 | 0.0001 | 0.0000 | 0.0000 | 17.32 | N | N | N | N | N | N | N | N | N | N
202842.0 | 42.9 | 29.260 | 205.6 | 145.7 | 86.0 | 98.0 | 29.0 | 49.5 | 54.1 | 145.1 | 105.1 | 1.4 | 1.3908 | 29.0849 | 519.3 | 513.3 | 350.310 | 183.560 | -3.2 | -3.2 | -0.1 | -11.9 | 2.55 | 15.27 | -0.1 | 5.27e-03 | 0.0000 | 0.0000 | 0.0000 | 0.0000 | 4.0358 | 17.5996 | 0.0001 | 0.0001 | 0.0001 | 0.0000 | 0.0000 | 0.72 | N | N | N | N | N | N | N | N | N | N
202843.0 | 42.9 | 29.217 | 205.6 | 145.7 | 86.0 | 98.0 | 29.0 | 49.5 | 54.1 | 144.6 | 105.1 | 1.4 | 0.8281 | 29.0747 | 519.9 | 513.5 | 273.699 | 143.270 | -3.2 | -3.2 | -0.1 | -16.0 | 1.52 | 15.34 | -0.0 | 4.18e-03 | 0.0000 | 0.0000 | 0.0000 | 0.0000 | 1.8855 | 13.8014 | 0.0001 | 0.0001 | 0.0001 | 0.0000 | 0.0000 | 0.00 | N | N | N | N | N | N | N | N | N | N
202844.0 | 42.4 | 28.894 | 205.6 | 142.6 | 86.0 | 98.0 | 29.0 | 49.5 | 54.2 | 144.1 | 102.3 | 1.2 | 1.2931 | 29.0850 | 520.4 | 513.8 | 341.451 | 178.722 | -3.2 | -3.1 | -0.1 | -10.4 | 1.31 | 16.18 | 0.0 | 2.25e-03 | 0.0000 | 0.0000 | 0.0000 | 0.0000 | 2.0198 | 18.1569 | 0.0001 | 0.0001 | 0.0001 | 0.0000 | 0.0000 | 0.00 | N | N | N | N | N | N | N | N | N | N
202845.0 | 41.5 | 28.322 | 205.8 | 142.3 | 86.0 | 98.0 | 29.0 | 49.5 | 54.2 | 143.8 | 102.1 | 1.2 | 1.9178 | 29.0978 | 520.7 | 514.5 | 420.517 | 220.122 | -3.2 | -3.1 | -0.1 | 30.7 | 4.03 | 14.65 | 0.1 | 5.03e-03 | 0.0000 | 0.0000 | 0.0000 | 0.0037 | 7.6674 | 20.2466 | 0.0001 | 0.0001 | 0.0001 | 0.0000 | 0.0000 | 0.00 | N | N | N | N | N | N | N | N | N | N
202846.0 | 41.8 | 28.477 | 206.1 | 145.7 | 86.0 | 98.0 | 29.0 | 49.6 | 54.3 | 144.2 | 105.1 | 1.5 | 2.6075 | 29.1136 | 521.2 | 514.7 | 493.509 | 258.333 | -3.2 | -3.1 | -0.1 | 53.1 | 7.71 | 10.24 | 0.1 | 1.08e-02 | 0.0000 | 0.0000 | 0.0000 | 0.0075 | 17.2080 | 16.6009 | 0.0002 | 0.0002 | 0.0002 | 0.0000 | 0.0000 | 125.08 | N | N | N | N | N | N | N | N | N | Y
202847.0 | 43.3 | 29.552 | 206.3 | 151.3 | 86.0 | 98.0 | 29.0 | 49.5 | 54.2 | 145.2 | 110.1 | 1.9 | 2.7045 | 29.1161 | 522.8 | 515.1 | 504.180 | 263.534 | -3.3 | -3.2 | -0.1 | 50.7 | 9.17 | 6.28 | 0.0 | 1.29e-02 | 0.0000 | 0.0000 | 0.0000 | 0.0073 | 20.8573 | 10.3886 | 0.0001 | 0.0001 | 0.0001 | 0.0000 | 0.0000 | 140.50 | N | N | N | N | N | N | N | N | N | Y
202848.0 | 44.7 | 30.484 | 206.5 | 151.5 | 86.0 | 98.0 | 29.0 | 49.6 | 54.3 | 147.2 | 110.3 | 1.9 | 2.1802 | 29.0996 | 524.5 | 516.0 | 451.965 | 235.691 | -3.4 | -3.3 | -0.1 | 44.5 | 9.66 | 4.10 | 0.0 | 8.97e-03 | 0.0000 | 0.0000 | 0.0000 | 0.0058 | 19.6567 | 6.0619 | 0.0001 | 0.0001 | 0.0001 | 0.0000 | 0.0000 | 138.36 | N | N | N | N | N | N | N | N | N | Y
202849.0 | 46.5 | 31.721 | 206.6 | 151.4 | 86.0 | 98.0 | 29.0 | 49.6 | 54.3 | 147.2 | 110.2 | 1.9 | 1.6335 | 29.0884 | 525.7 | 516.7 | 390.023 | 203.055 | -3.5 | -3.4 | -0.1 | 37.2 | 8.57 | 3.44 | 0.1 | 1.70e-02 | 0.0000 | 0.0000 | 0.0000 | 0.0042 | 15.0342 | 4.3797 | 0.0001 | 0.0001 | 0.0001 | 0.0000 | 0.0000 | 149.42 | N | N | N | N | N | N | N | N | N | N
202850.0 | 46.9 | 32.001 | 206.9 | 147.5 | 86.0 | 98.0 | 29.0 | 49.6 | 54.4 | 146.9 | 106.7 | 1.6 | 1.4474 | 29.0852 | 526.8 | 517.8 | 367.151 | 190.925 | -3.6 | -3.5 | -0.1 | 27.9 | 6.00 | 4.68 | 0.1 | 8.40e-03 | 0.0000 | 0.0000 | 0.0000 | 0.0029 | 9.8865 | 5.6068 | 0.0001 | 0.0001 | 0.0001 | 0.0000 | 0.0000 | 0.00 | N | N | N | N | N | N | N | N | N | N
202851.0 | 47.9 | 32.690 | 207.2 | 144.1 | 86.0 | 98.0 | 29.0 | 49.6 | 54.4 | 146.1 | 103.7 | 1.3 | 1.3250 | 29.0810 | 527.3 | 518.9 | 351.496 | 182.666 | -3.6 | -3.5 | -0.1 | 28.6 | 7.08 | 5.77 | -0.0 | 1.25e-06 | 0.0000 | 0.0000 | 0.0000 | 0.0029 | 11.1646 | 6.6137 | 0.0001 | 0.0001 | 0.0001 | 0.0000 | 0.0000 | 96.23 | N | N | N | N | N | N | N | N | N | N
202852.0 | 48.1 | 32.777 | 207.8 | 146.4 | 86.0 | 98.0 | 29.0 | 49.6 | 54.4 | 146.1 | 105.8 | 1.5 | 1.7145 | 29.0950 | 527.4 | 519.8 | 399.763 | 207.832 | -3.6 | -3.5 | -0.1 | 39.1 | 9.65 | 4.71 | -0.1 | 1.10e-06 | 0.0000 | 0.0000 | 0.0000 | 0.0045 | 17.3188 | 6.1494 | 0.0001 | 0.0001 | 0.0001 | 0.0000 | 0.0000 | 134.05 | N | N | N | N | N | N | N | N | N | N
202853.0 | 49.2 | 33.566 | 208.2 | 147.6 | 86.0 | 98.0 | 29.0 | 49.6 | 54.4 | 146.7 | 106.8 | 1.6 | 1.9552 | 29.0976 | 527.9 | 520.2 | 429.146 | 223.016 | -3.7 | -3.6 | -0.1 | 38.2 | 10.52 | 3.14 | -0.1 | 1.02e-06 | 0.0000 | 0.0000 | 0.0000 | 0.0047 | 20.2661 | 4.3991 | 0.0001 | 0.0001 | 0.0001 | 0.0000 | 0.0000 | 152.03 | N | N | N | N | N | N | N | N | N | N
202854.0 | 50.5 | 34.455 | 208.5 | 149.1 | 86.0 | 98.0 | 29.0 | 49.6 | 54.4 | 147.2 | 108.1 | 1.7 | 1.8213 | 29.0912 | 528.8 | 520.9 | 413.436 | 214.607 | -3.8 | -3.7 | -0.1 | 13.5 | 9.01 | 2.70 | -0.1 | 1.07e-06 | 0.0000 | 0.0000 | 0.0000 | 0.0016 | 16.6924 | 3.6445 | 0.0001 | 0.0001 | 0.0001 | 0.0000 | 0.0000 | 162.90 | N | N | N | N | N | N | N | N | N | Y
202855.0 | 50.8 | 34.604 | 208.9 | 147.3 | 86.0 | 98.0 | 29.0 | 49.6 | 54.3 | 147.6 | 106.5 | 1.6 | 1.4368 | 29.0773 | 529.5 | 521.7 | 365.886 | 189.686 | -3.8 | -3.8 | -0.1 | -19.9 | 4.90 | 4.37 | -0.2 | 1.22e-06 | 0.0000 | 0.0000 | 0.0000 | 0.0000 | 8.0304 | 5.2097 | 0.0001 | 0.0001 | 0.0001 | 0.0000 | 0.0000 | 0.00 | N | N | N | N | N | N | N | N | N | N
202856.0 | 51.0 | 34.747 | 209.1 | 143.3 | 86.1 | 98.0 | 29.0 | 49.6 | 54.4 | 147.0 | 103.0 | 1.3 | 1.0809 | 29.0737 | 529.8 | 522.5 | 317.282 | 164.422 | -3.8 | -3.7 | -0.1 | -44.6 | 1.59 | 7.79 | -0.2 | 1.41e-06 | 0.0000 | 0.0000 | 0.0000 | 0.0000 | 2.2544 | 8.0432 | 0.0001 | 0.0001 | 0.0001 | 0.0000 | 0.0000 | 0.00 | N | N | N | N | N | N | N | N | N | N
202857.0 | 50.2 | 34.231 | 209.5 | 143.3 | 86.1 | 98.0 | 29.0 | 49.6 | 54.3 | 146.4 | 102.9 | 1.3 | 0.8861 | 29.0695 | 529.5 | 523.4 | 286.288 | 148.384 | -3.7 | -3.6 | -0.1 | -41.3 | 0.51 | 11.39 | -0.2 | 1.56e-06 | 0.0000 | 0.0000 | 0.0000 | 0.0000 | 0.6497 | 10.6136 | 0.0000 | 0.0000 | 0.0000 | 0.0000 | 0.0000 | 0.00 | N | N | N | N | N | N | N | N | N | N
202858.0 | 49.4 | 33.653 | 209.8 | 143.1 | 86.0 | 98.0 | 29.0 | 49.5 | 54.2 | 146.3 | 102.8 | 1.2 | 0.6727 | 29.0659 | 529.0 | 523.5 | 246.728 | 127.932 | -3.6 | -3.5 | -0.1 | -35.9 | 0.25 | 14.74 | -0.2 | 1.80e-06 | 0.0000 | 0.0000 | 0.0000 | 0.0000 | 0.2784 | 11.8376 | 0.0000 | 0.0000 | 0.0000 | 0.0000 | 0.0000 | 0.00 | N | N | N | N | N | N | N | N | N | N
202859.0 | 46.4 | 31.634 | 210.0 | 142.5 | 86.0 | 98.0 | 29.0 | 49.5 | 54.2 | 146.5 | 102.3 | 1.2 | 0.6690 | 29.0651 | 528.5 | 523.5 | 246.217 | 127.730 | -3.5 | -3.4 | -0.1 | -33.9 | 0.19 | 17.32 | -0.0 | 1.80e-06 | 0.0000 | 0.0000 | 0.0000 | 0.0000 | 0.2130 | 13.8905 | 0.0001 | 0.0001 | 0.0001 | 0.0000 | 0.0000 | 0.00 | N | N | N | N | N | N | N | N | N | N
202900.0 | 39.8 | 27.135 | 210.2 | 141.4 | 86.0 | 98.0 | 29.0 | 49.5 | 54.2 | 146.5 | 101.3 | 1.1 | 0.9683 | 29.0742 | 527.8 | 523.4 | 290.013 | 150.595 | -3.4 | -3.3 | -0.1 | -26.8 | 0.41 | 18.46 | 0.0 | 1.52e-06 | 0.0000 | 0.0000 | 0.0000 | 0.0000 | 0.5339 | 17.4563 | 0.0001 | 0.0001 | 0.0001 | 0.0000 | 0.0000 | 0.00 | N | N | N | N | N | N | N | N | N | N
202901.0 | 36.4 | 24.799 | 210.2 | 141.4 | 86.0 | 98.0 | 29.0 | 49.5 | 54.2 | 146.9 | 101.3 | 1.1 | 1.0705 | 29.0756 | 527.5 | 523.4 | 312.407 | 162.293 | -3.3 | -3.3 | -0.1 | 1.3 | 1.66 | 17.61 | 0.0 | 1.41e-06 | 0.0000 | 0.0000 | 0.0000 | 0.0001 | 2.3297 | 17.9389 | 0.0001 | 0.0001 | 0.0001 | 0.0000 | 0.0000 | 0.00 | N | N | N | N | N | N | N | N | N | N
202902.0 | 35.8 | 24.376 | 210.2 | 144.3 | 86.0 | 98.0 | 29.0 | 49.6 | 54.3 | 147.5 | 103.9 | 1.3 | 1.0958 | 29.0763 | 527.5 | 523.2 | 319.083 | 165.764 | -3.3 | -3.2 | -0.1 | 17.7 | 2.69 | 15.58 | 0.1 | 1.38e-06 | 0.0000 | 0.0000 | 0.0000 | 0.0016 | 3.8521 | 16.2123 | 0.0001 | 0.0001 | 0.0001 | 0.0000 | 0.0000 | 29.15 | N | N | N | N | N | N | N | N | N | N
202903.0 | 35.7 | 24.352 | 210.2 | 144.1 | 86.0 | 98.0 | 29.0 | 49.6 | 54.3 | 147.6 | 103.7 | 1.3 | 1.0058 | 29.0716 | 527.5 | 523.5 | 304.374 | 158.087 | -3.3 | -3.3 | -0.1 | 6.6 | 1.81 | 14.99 | 0.0 | 2.89e-03 | 0.0000 | 0.0000 | 0.0000 | 0.0006 | 2.4647 | 14.8732 | 0.0001 | 0.0001 | 0.0001 | 0.0000 | 0.0000 | 0.00 | N | N | N | N | N | N | N | N | N | N
202904.0 | 33.7 | 22.991 | 210.2 | 142.5 | 86.0 | 98.0 | 29.0 | 49.5 | 54.2 | 147.3 | 102.2 | 1.2 | 0.6771 | 29.0614 | 527.8 | 523.5 | 247.376 | 128.397 | -3.3 | -3.2 | -0.1 | -7.2 | 0.66 | 16.21 | -0.0 | 8.26e-03 | 0.0000 | 0.0000 | 0.0000 | 0.0000 | 0.7307 | 13.0634 | 0.0001 | 0.0001 | 0.0001 | 0.0000 | 0.0000 | 0.00 | N | N | N | N | N | N | N | N | N | N
202905.0 | 30.7 | 20.915 | 210.3 | 142.4 | 86.0 | 98.0 | 29.0 | 49.5 | 54.2 | 146.7 | 102.2 | 1.2 | 0.6206 | 29.0601 | 528.1 | 523.9 | 235.716 | 122.309 | -3.2 | -3.2 | -0.1 | -16.3 | 0.29 | 17.69 | -0.0 | 7.25e-03 | 0.0000 | 0.0000 | 0.0000 | 0.0000 | 0.3075 | 13.5846 | 0.0001 | 0.0001 | 0.0001 | 0.0000 | 0.0000 | 0.00 | N | N | N | N | N | N | N | N | N | N
202906.0 | 28.8 | 19.623 | 210.2 | 141.7 | 86.1 | 98.0 | 29.0 | 49.5 | 54.2 | 146.4 | 101.5 | 1.1 | 1.0527 | 29.0691 | 528.2 | 524.1 | 305.729 | 158.673 | -3.2 | -3.1 | -0.1 | -15.0 | 0.71 | 18.22 | -0.1 | 5.55e-03 | 0.0000 | 0.0000 | 0.0000 | 0.0000 | 0.9757 | 18.1511 | 0.0001 | 0.0001 | 0.0001 | 0.0000 | 0.0000 | 0.00 | N | N | N | N | N | N | N | N | N | N
202907.0 | 27.3 | 18.585 | 209.9 | 142.7 | 86.0 | 98.0 | 29.0 | 49.5 | 54.2 | 146.3 | 102.5 | 1.2 | 0.9887 | 29.0711 | 528.7 | 524.4 | 302.312 | 156.830 | -3.1 | -3.1 | -0.1 | -0.9 | 2.54 | 16.58 | -0.1 | 2.82e-03 | 0.0000 | 0.0000 | 0.0000 | 0.0000 | 3.4357 | 16.3237 | 0.0001 | 0.0001 | 0.0001 | 0.0000 | 0.0000 | 21.00 | N | N | N | N | N | N | N | N | N | N
202908.0 | 27.1 | 18.486 | 209.4 | 144.5 | 86.0 | 98.0 | 29.0 | 49.5 | 54.1 | 146.5 | 104.0 | 1.4 | 0.9359 | 29.0747 | 529.2 | 524.6 | 294.451 | 152.683 | -3.2 | -3.1 | -0.1 | 12.7 | 4.37 | 13.49 | -0.0 | 1.84e-03 | 0.0000 | 0.0000 | 0.0000 | 0.0011 | 5.7557 | 12.9343 | 0.0001 | 0.0001 | 0.0001 | 0.0000 | 0.0000 | 47.56 | N | N | N | N | N | N | N | N | N | N
202909.0 | 27.7 | 18.865 | 208.8 | 144.7 | 86.1 | 98.0 | 29.0 | 49.5 | 54.1 | 146.7 | 104.2 | 1.4 | 0.8012 | 29.0699 | 529.8 | 524.6 | 271.224 | 140.540 | -3.3 | -3.2 | -0.1 | 16.9 | 4.74 | 11.23 | -0.0 | 4.33e-03 | 0.0000 | 0.0000 | 0.0000 | 0.0013 | 5.7471 | 9.9131 | 0.0001 | 0.0001 | 0.0001 | 0.0000 | 0.0000 | 43.41 | N | N | N | N | N | N | N | N | N | N
202910.0 | 28.1 | 19.144 | 208.0 | 144.2 | 86.0 | 98.0 | 29.0 | 49.5 | 54.1 | 146.2 | 103.7 | 1.3 | 0.6533 | 29.0660 | 530.6 | 525.2 | 243.068 | 125.832 | -3.3 | -3.3 | -0.1 | 7.9 | 3.54 | 10.93 | -0.1 | 4.24e-03 | 0.0000 | 0.0000 | 0.0000 | 0.0005 | 3.8487 | 8.6384 | 0.0001 | 0.0001 | 0.0001 | 0.0000 | 0.0000 | 22.60 | N | N | N | N | N | N | N | N | N | N
202911.0 | 27.4 | 18.678 | 207.1 | 142.7 | 86.1 | 98.0 | 29.0 | 49.6 | 54.3 | 145.7 | 102.5 | 1.2 | 0.6062 | 29.0646 | 531.4 | 525.5 | 233.652 | 120.857 | -3.4 | -3.3 | -0.1 | -10.6 | 1.92 | 12.63 | -0.1 | 3.48e-03 | 0.0000 | 0.0000 | 0.0000 | 0.0000 | 2.0024 | 9.5801 | 0.0001 | 0.0001 | 0.0001 | 0.0000 | 0.0000 | 0.00 | N | N | N | N | N | N | N | N | N | N
202912.0 | 23.2 | 15.833 | 206.1 | 142.0 | 86.1 | 98.0 | 29.0 | 49.6 | 54.3 | 145.3 | 101.8 | 1.2 | 0.7731 | 29.0694 | 532.0 | 526.1 | 260.337 | 134.589 | -3.4 | -3.3 | -0.1 | -19.0 | 1.00 | 14.96 | -0.0 | 1.35e-03 | 0.0000 | 0.0000 | 0.0000 | 0.0000 | 1.1616 | 12.6383 | 0.0001 | 0.0001 | 0.0001 | 0.0000 | 0.0000 | 0.00 | N | N | N | N | N | N | N | N | N | N
202913.0 | 21.9 | 14.925 | 205.2 | 142.3 | 86.1 | 98.0 | 29.0 | 49.6 | 54.4 | 144.9 | 102.1 | 1.2 | 0.7755 | 29.0649 | 532.3 | 526.6 | 266.209 | 137.564 | -3.3 | -3.2 | -0.1 | -11.2 | 2.09 | 15.54 | 0.0 | 1.66e-06 | 0.0000 | 0.0000 | 0.0000 | 0.0000 | 2.4772 | 13.4186 | 0.0001 | 0.0001 | 0.0001 | 0.0000 | 0.0000 | 25.74 | N | N | N | N | N | N | N | N | N | N
202914.0 | 21.8 | 14.857 | 204.4 | 143.1 | 86.1 | 98.0 | 29.0 | 49.7 | 54.5 | 144.7 | 102.8 | 1.2 | 0.7911 | 29.0672 | 532.7 | 527.1 | 270.292 | 139.626 | -3.3 | -3.2 | -0.1 | 1.7 | 4.27 | 13.58 | 0.1 | 1.63e-06 | 0.0000 | 0.0000 | 0.0000 | 0.0001 | 5.1432 | 11.9051 | 0.0001 | 0.0001 | 0.0001 | 0.0000 | 0.0000 | 29.40 | N | N | N | N | N | N | N | N | N | N
202915.0 | 22.5 | 15.367 | 203.3 | 144.1 | 86.1 | 98.0 | 29.0 | 49.6 | 54.5 | 144.4 | 103.7 | 1.3 | 0.8250 | 29.0720 | 533.2 | 527.3 | 275.994 | 142.533 | -3.4 | -3.3 | -0.1 | 8.7 | 5.55 | 10.77 | 0.1 | 1.60e-06 | 0.0000 | 0.0000 | 0.0000 | 0.0007 | 6.8302 | 9.6380 | 0.0001 | 0.0001 | 0.0001 | 0.0000 | 0.0000 | 80.69 | N | N | N | N | N | N | N | N | N | N
202916.0 | 23.2 | 15.814 | 202.6 | 143.9 | 86.1 | 98.0 | 29.0 | 49.6 | 54.4 | 144.5 | 103.5 | 1.3 | 0.8733 | 29.0715 | 533.9 | 527.7 | 284.321 | 146.728 | -3.5 | -3.4 | -0.1 | 8.6 | 4.36 | 9.78 | 0.2 | 1.56e-06 | 0.0000 | 0.0000 | 0.0000 | 0.0007 | 5.5273 | 9.0047 | 0.0001 | 0.0001 | 0.0001 | 0.0000 | 0.0000 | 14.32 | N | N | N | N | N | N | N | N | N | N
202917.0 | 23.2 | 15.789 | 201.8 | 143.3 | 86.1 | 98.0 | 29.0 | 49.6 | 54.4 | 144.1 | 102.9 | 1.3 | 0.6727 | 29.0651 | 534.9 | 528.4 | 247.327 | 127.472 | -3.5 | -3.5 | -0.1 | -0.2 | 2.49 | 11.29 | 0.2 | 1.80e-06 | 0.0000 | 0.0000 | 0.0000 | 0.0000 | 2.7414 | 9.0380 | 0.0001 | 0.0001 | 0.0001 | 0.0000 | 0.0000 | 0.00 | N | N | N | N | N | N | N | N | N | N
202918.0 | 22.2 | 15.137 | 201.0 | 142.4 | 86.1 | 98.0 | 29.0 | 49.6 | 54.4 | 143.8 | 102.1 | 1.2 | 0.5064 | 29.0619 | 535.7 | 529.1 | 214.236 | 110.323 | -3.5 | -3.4 | -0.1 | -15.6 | 1.06 | 14.00 | 0.1 | 2.08e-06 | 0.0000 | 0.0000 | 0.0000 | 0.0000 | 1.0077 | 9.6989 | 0.0001 | 0.0001 | 0.0001 | 0.0000 | 0.0000 | 0.00 | N | N | N | N | N | N | N | N | N | N
202919.0 | 21.1 | 14.391 | 200.1 | 141.8 | 86.1 | 98.0 | 29.0 | 49.6 | 54.4 | 143.7 | 101.6 | 1.1 | 0.4040 | 29.0597 | 535.9 | 529.8 | 190.039 | 97.828 | -3.4 | -3.4 | -0.1 | -29.7 | 0.40 | 16.46 | 0.1 | 2.35e-06 | 0.0000 | 0.0000 | 0.0000 | 0.0000 | 0.3374 | 10.1125 | 0.0001 | 0.0001 | 0.0001 | 0.0000 | 0.0000 | 0.00 | N | N | N | N | N | N | N | N | N | N
202920.0 | 19.9 | 13.565 | 199.3 | 141.4 | 86.1 | 98.0 | 29.0 | 49.6 | 54.4 | 143.7 | 101.3 | 1.1 | 0.2700 | 29.0576 | 536.0 | 530.0 | 148.570 | 76.469 | -3.4 | -3.3 | -0.1 | -36.4 | 0.21 | 18.08 | -0.0 | 3.00e-06 | 0.0000 | 0.0000 | 0.0000 | 0.0000 | 0.1360 | 8.6787 | 0.0000 | 0.0000 | 0.0000 | 0.0000 | 0.0000 | 0.00 | N | N | N | N | N | N | N | N | N | N
202921.0 | 17.5 | 11.924 | 198.6 | 141.3 | 86.1 | 98.0 | 29.0 | 49.6 | 54.5 | 143.9 | 101.2 | 1.1 | 0.1431 | 29.0615 | 536.1 | 530.4 | 111.655 | 57.475 | -3.3 | -3.2 | -0.1 | -29.3 | 0.33 | 18.79 | -0.0 | 3.98e-06 | 0.0000 | 0.0000 | 0.0000 | 0.0000 | 0.1634 | 6.7793 | 0.0000 | 0.0000 | 0.0000 | 0.0000 | 0.0000 | 0.00 | N | N | N | N | N | N | N | N | N | N
202922.0 | 17.1 | 11.651 | 197.9 | 141.0 | 86.1 | 98.0 | 29.0 | 49.6 | 54.4 | 144.6 | 100.9 | 1.1 | 0.0880 | 29.0583 | 535.7 | 530.4 | 87.675 | 45.144 | -3.2 | -3.2 | -0.1 | -12.1 | 0.87 | 18.51 | -0.0 | 5.06e-06 | 0.0000 | 0.0000 | 0.0000 | 0.0000 | 0.3392 | 5.2474 | 0.0000 | 0.0000 | 0.0000 | 0.0000 | 0.0000 | 0.00 | N | N | N | N | N | N | N | N | N | N
202923.0 | 16.7 | 11.408 | 197.4 | 140.7 | 86.1 | 98.0 | 29.0 | 49.6 | 54.4 | 145.8 | 100.7 | 1.1 | 0.2368 | 29.0590 | 535.0 | 530.6 | 134.126 | 69.112 | -3.2 | -3.1 | -0.1 | 2.6 | 1.62 | 17.39 | -0.1 | 3.31e-06 | 0.0000 | 0.0000 | 0.0000 | 0.0001 | 0.9663 | 7.5463 | 0.0000 | 0.0000 | 0.0000 | 0.0000 | 0.0000 | 0.00 | N | N | N | N | N | N | N | N | N | N
202924.0 | 16.4 | 11.197 | 196.9 | 140.2 | 86.1 | 98.0 | 29.0 | 49.7 | 54.5 | 146.9 | 100.2 | 1.0 | 0.5446 | 29.0638 | 534.5 | 530.6 | 221.274 | 114.085 | -3.2 | -3.1 | -0.1 | 27.9 | 3.68 | 14.83 | -0.3 | 2.00e-06 | 0.0000 | 0.0000 | 0.0000 | 0.0018 | 3.6271 | 10.6247 | 0.0000 | 0.0000 | 0.0000 | 0.0000 | 0.0000 | 33.17 | N | N | N | N | N | N | N | N | N | N
202925.0 | 17.1 | 11.669 | 196.6 | 141.9 | 86.1 | 98.0 | 29.0 | 49.7 | 54.5 | 147.4 | 101.7 | 1.1 | 0.6104 | 29.0695 | 535.0 | 530.4 | 235.147 | 121.209 | -3.2 | -3.2 | -0.1 | 44.4 | 6.27 | 10.90 | -0.2 | 2.75e-03 | 0.0000 | 0.0000 | 0.0000 | 0.0030 | 6.5660 | 8.2928 | 0.0000 | 0.0000 | 0.0000 | 0.0000 | 0.0000 | 76.58 | N | N | N | N | N | N | N | N | N | N
202926.0 | 18.2 | 12.415 | 196.1 | 143.3 | 86.2 | 97.9 | 29.0 | 49.7 | 54.6 | 147.7 | 103.0 | 1.3 | 0.5562 | 29.0703 | 535.6 | 530.8 | 222.988 | 114.871 | -3.4 | -3.3 | -0.1 | 39.6 | 6.73 | 8.13 | -0.1 | 2.02e-02 | 0.0000 | 0.0000 | 0.0000 | 0.0025 | 6.6802 | 5.8641 | 0.0000 | 0.0000 | 0.0000 | 0.0000 | 0.0000 | 38.67 | N | N | N | N | N | N | N | N | N | N
202927.0 | 18.6 | 12.682 | 195.6 | 142.6 | 86.1 | 97.9 | 29.0 | 49.6 | 54.5 | 147.5 | 102.3 | 1.2 | 0.8313 | 29.0761 | 536.6 | 531.1 | 276.653 | 142.397 | -3.5 | -3.4 | -0.1 | 34.0 | 6.53 | 7.17 | -0.1 | 1.17e-02 | 0.0000 | 0.0000 | 0.0000 | 0.0027 | 8.0291 | 6.4058 | 0.0001 | 0.0001 | 0.0001 | 0.0000 | 0.0000 | 7.76 | N | N | N | N | N | N | N | N | N | N
202928.0 | 19.3 | 13.173 | 195.0 | 143.5 | 86.2 | 97.9 | 29.0 | 49.7 | 54.6 | 147.3 | 103.1 | 1.3 | 1.0744 | 29.0799 | 537.8 | 531.8 | 317.176 | 163.086 | -3.5 | -3.4 | -0.1 | 38.1 | 7.73 | 6.12 | -0.1 | 1.03e-02 | 0.0000 | 0.0000 | 0.0000 | 0.0034 | 10.8799 | 6.2627 | 0.0001 | 0.0001 | 0.0001 | 0.0000 | 0.0000 | 90.34 | N | N | N | N | N | N | N | N | N | N
202929.0 | 20.7 | 14.086 | 194.3 | 145.1 | 86.1 | 97.9 | 29.0 | 49.6 | 54.5 | 147.8 | 104.6 | 1.4 | 1.1565 | 29.0815 | 539.3 | 532.4 | 329.688 | 169.278 | -3.6 | -3.5 | -0.1 | 34.7 | 8.94 | 4.74 | -0.1 | 1.36e-02 | 0.0000 | 0.0000 | 0.0000 | 0.0032 | 13.0669 | 5.0322 | 0.0001 | 0.0001 | 0.0001 | 0.0000 | 0.0000 | 106.46 | N | N | N | N | N | N | N | N | N | Y
202930.0 | 22.5 | 15.348 | 193.7 | 146.2 | 86.1 | 97.9 | 29.0 | 49.7 | 54.5 | 147.7 | 105.5 | 1.5 | 1.0383 | 29.0742 | 540.7 | 533.6 | 311.672 | 159.753 | -3.7 | -3.6 | -0.1 | 10.5 | 7.87 | 4.56 | -0.1 | 1.18e-02 | 0.0000 | 0.0000 | 0.0000 | 0.0009 | 10.8503 | 4.5745 | 0.0001 | 0.0001 | 0.0001 | 0.0000 | 0.0000 | 95.16 | N | N | N | N | N | N | N | N | N | N
202931.0 | 23.2 | 15.795 | 193.2 | 144.2 | 86.2 | 97.9 | 29.0 | 49.7 | 54.6 | 146.6 | 103.8 | 1.3 | 0.9394 | 29.0682 | 542.0 | 534.5 | 295.408 | 151.203 | -3.7 | -3.6 | -0.1 | -7.8 | 5.40 | 6.16 | -0.0 | 6.80e-03 | 0.0000 | 0.0000 | 0.0000 | 0.0000 | 7.0463 | 5.8490 | 0.0001 | 0.0001 | 0.0001 | 0.0000 | 0.0000 | 0.00 | N | N | N | N | N | N | N | N | N | N
202932.0 | 22.8 | 15.547 | 192.7 | 143.5 | 86.2 | 97.9 | 29.0 | 49.7 | 54.6 | 145.8 | 103.2 | 1.3 | 0.8974 | 29.0663 | 542.7 | 535.4 | 289.826 | 148.224 | -3.7 | -3.6 | -0.1 | 16.4 | 6.02 | 6.96 | 0.0 | 1.55e-06 | 0.0000 | 0.0000 | 0.0000 | 0.0013 | 7.7038 | 6.4737 | 0.0001 | 0.0001 | 0.0001 | 0.0000 | 0.0000 | 99.82 | N | N | N | N | N | N | N | N | N | N
202933.0 | 24.5 | 16.702 | 192.4 | 144.8 | 86.2 | 97.9 | 29.0 | 49.7 | 54.7 | 145.9 | 104.3 | 1.4 | 1.1267 | 29.0728 | 543.3 | 536.0 | 325.811 | 166.559 | -3.7 | -3.6 | -0.1 | 39.3 | 8.44 | 5.57 | 0.1 | 1.37e-06 | 0.0000 | 0.0000 | 0.0000 | 0.0036 | 12.1397 | 5.8198 | 0.0001 | 0.0001 | 0.0001 | 0.0000 | 0.0000 | 109.09 | N | N | N | N | N | N | N | N | N | N
202934.0 | 26.4 | 17.982 | 192.3 | 145.8 | 86.2 | 97.9 | 29.0 | 49.7 | 54.7 | 146.2 | 105.2 | 1.5 | 0.8834 | 29.0698 | 544.4 | 536.9 | 285.017 | 145.530 | -3.8 | -3.7 | -0.1 | 22.8 | 7.98 | 4.73 | 0.1 | 1.57e-06 | 0.0000 | 0.0000 | 0.0000 | 0.0018 | 10.0312 | 4.3200 | 0.0001 | 0.0001 | 0.0001 | 0.0000 | 0.0000 | 81.04 | N | N | N | N | N | N | N | N | N | N
202935.0 | 26.9 | 18.362 | 192.0 | 144.3 | 86.2 | 97.9 | 29.0 | 49.7 | 54.6 | 145.9 | 103.9 | 1.3 | 0.8675 | 29.0724 | 545.6 | 537.4 | 284.473 | 145.097 | -3.8 | -3.8 | -0.1 | 9.6 | 5.76 | 5.69 | 0.1 | 1.58e-06 | 0.0000 | 0.0000 | 0.0000 | 0.0008 | 7.2179 | 5.1878 | 0.0001 | 0.0001 | 0.0001 | 0.0000 | 0.0000 | 0.00 | N | N | N | N | N | N | N | N | N | N
202936.0 | 27.5 | 18.778 | 191.7 | 143.6 | 86.2 | 97.9 | 29.0 | 49.7 | 54.6 | 145.4 | 103.2 | 1.3 | 0.9319 | 29.0754 | 546.4 | 538.3 | 296.359 | 151.062 | -3.8 | -3.7 | -0.1 | 17.3 | 5.89 | 6.48 | 0.1 | 1.52e-06 | 0.0000 | 0.0000 | 0.0000 | 0.0014 | 7.6766 | 6.1410 | 0.0001 | 0.0001 | 0.0001 | 0.0000 | 0.0000 | 91.70 | N | N | N | N | N | N | N | N | N | N
202937.0 | 28.5 | 19.399 | 191.5 | 144.9 | 86.2 | 97.9 | 29.0 | 49.6 | 54.4 | 145.0 | 104.4 | 1.4 | 1.0552 | 29.0779 | 546.7 | 539.6 | 316.131 | 161.097 | -3.8 | -3.7 | -0.1 | 27.7 | 7.87 | 5.65 | 0.2 | 1.42e-06 | 0.0000 | 0.0000 | 0.0000 | 0.0025 | 10.9515 | 5.7125 | 0.0001 | 0.0001 | 0.0001 | 0.0000 | 0.0000 | 86.84 | N | N | N | N | N | N | N | N | N | N
202938.0 | 29.8 | 20.350 | 191.3 | 145.8 | 86.2 | 97.9 | 29.0 | 49.6 | 54.4 | 144.8 | 105.2 | 1.5 | 1.1692 | 29.0773 | 547.5 | 539.7 | 333.252 | 169.682 | -3.9 | -3.8 | -0.1 | 33.0 | 8.95 | 4.43 | 0.2 | 1.35e-06 | 0.0000 | 0.0000 | 0.0000 | 0.0031 | 13.1193 | 4.7194 | 0.0001 | 0.0001 | 0.0001 | 0.0000 | 0.0000 | 94.04 | N | N | N | N | N | N | N | N | N | N
202939.0 | 31.4 | 21.425 | 191.1 | 146.3 | 86.2 | 97.9 | 29.0 | 49.6 | 54.4 | 144.7 | 105.7 | 1.5 | 1.1747 | 29.0765 | 548.7 | 540.5 | 334.149 | 169.940 | -4.0 | -3.9 | -0.1 | 30.8 | 8.99 | 3.70 | 0.3 | 1.91e-03 | 0.0000 | 0.0000 | 0.0000 | 0.0029 | 13.1868 | 3.9496 | 0.0001 | 0.0001 | 0.0001 | 0.0000 | 0.0000 | 108.26 | N | N | N | N | N | N | N | N | N | N
202940.0 | 32.8 | 22.332 | 191.1 | 146.4 | 86.2 | 97.9 | 29.0 | 49.7 | 54.5 | 144.9 | 105.7 | 1.5 | 0.9888 | 29.0723 | 549.7 | 541.5 | 304.727 | 154.802 | -4.0 | -3.9 | -0.1 | 3.0 | 6.47 | 4.58 | 0.3 | 1.49e-06 | 0.0000 | 0.0000 | 0.0000 | 0.0003 | 8.6450 | 4.4547 | 0.0001 | 0.0001 | 0.0001 | 0.0000 | 0.0000 | 52.79 | N | N | N | N | N | N | N | N | N | N
202941.0 | 32.6 | 22.245 | 191.2 | 143.1 | 86.3 | 97.9 | 29.0 | 49.7 | 54.6 | 144.9 | 102.8 | 1.2 | 0.8858 | 29.0704 | 550.4 | 542.6 | 288.535 | 146.458 | -4.0 | -3.9 | -0.1 | -15.6 | 3.69 | 7.33 | 0.3 | 1.57e-06 | 0.0000 | 0.0000 | 0.0000 | 0.0000 | 4.6608 | 6.7354 | 0.0001 | 0.0001 | 0.0001 | 0.0000 | 0.0000 | 0.00 | N | N | N | N | N | N | N | N | N | N
202942.0 | 32.3 | 22.040 | 191.4 | 142.8 | 86.2 | 97.9 | 29.0 | 49.7 | 54.5 | 144.7 | 102.5 | 1.2 | 0.9308 | 29.0726 | 550.8 | 543.2 | 296.719 | 150.572 | -3.9 | -3.8 | -0.1 | 3.7 | 4.23 | 9.01 | 0.3 | 1.53e-06 | 0.0000 | 0.0000 | 0.0000 | 0.0003 | 5.4957 | 8.5164 | 0.0001 | 0.0001 | 0.0001 | 0.0000 | 0.0000 | 24.48 | N | N | N | N | N | N | N | N | N | N
202943.0 | 33.0 | 22.494 | 191.7 | 144.2 | 86.2 | 97.9 | 29.0 | 49.6 | 54.4 | 144.8 | 103.8 | 1.3 | 1.1069 | 29.0774 | 551.0 | 543.7 | 324.086 | 164.452 | -3.8 | -3.8 | -0.1 | 24.9 | 7.11 | 7.57 | 0.1 | 6.00e-03 | 0.0000 | 0.0000 | 0.0000 | 0.0023 | 10.0958 | 7.8178 | 0.0001 | 0.0001 | 0.0001 | 0.0000 | 0.0000 | 97.45 | N | N | N | N | N | N | N | N | N | N
202944.0 | 34.3 | 23.357 | 191.9 | 145.2 | 86.3 | 97.9 | 29.0 | 49.6 | 54.4 | 145.1 | 104.6 | 1.4 | 1.3642 | 29.0804 | 551.3 | 544.4 | 361.061 | 183.171 | -3.8 | -3.8 | -0.1 | 31.4 | 9.16 | 5.15 | 0.1 | 5.19e-03 | 0.0000 | 0.0000 | 0.0000 | 0.0032 | 14.4940 | 5.9252 | 0.0001 | 0.0001 | 0.0001 | 0.0000 | 0.0000 | 114.15 | N | N | N | N | N | N | N | N | N | N
202945.0 | 35.5 | 24.221 | 192.3 | 146.0 | 86.3 | 97.9 | 29.0 | 49.5 | 54.2 | 145.6 | 105.4 | 1.5 | 1.4692 | 29.0798 | 552.2 | 544.6 | 375.339 | 190.237 | -3.9 | -3.8 | -0.1 | 33.8 | 9.21 | 3.83 | 0.2 | 1.20e-06 | 0.0000 | 0.0000 | 0.0000 | 0.0035 | 15.1260 | 4.5797 | 0.0001 | 0.0001 | 0.0001 | 0.0000 | 0.0000 | 106.49 | N | N | N | N | N | N | N | N | N | Y
202946.0 | 36.6 | 24.973 | 192.6 | 146.2 | 86.2 | 97.9 | 29.0 | 49.5 | 54.1 | 145.6 | 105.5 | 1.5 | 1.5598 | 29.0819 | 553.3 | 545.7 | 386.823 | 195.875 | -3.9 | -3.8 | -0.1 | 30.6 | 8.09 | 3.83 | 0.2 | 1.17e-06 | 0.0000 | 0.0000 | 0.0000 | 0.0033 | 13.6862 | 4.7087 | 0.0001 | 0.0001 | 0.0001 | 0.0000 | 0.0000 | 81.45 | N | N | N | N | N | N | N | N | N | N
202947.0 | 37.3 | 25.427 | 193.0 | 145.6 | 86.3 | 97.9 | 29.0 | 49.6 | 54.4 | 145.6 | 105.0 | 1.4 | 1.6877 | 29.0839 | 554.3 | 546.6 | 402.526 | 203.636 | -3.9 | -3.8 | -0.1 | 29.7 | 7.96 | 4.16 | 0.2 | 1.13e-06 | 0.0000 | 0.0000 | 0.0000 | 0.0033 | 13.9944 | 5.3174 | 0.0001 | 0.0001 | 0.0001 | 0.0000 | 0.0000 | 62.28 | N | N | N | N | N | N | N | N | N | N
202948.0 | 38.3 | 26.085 | 193.6 | 146.8 | 86.3 | 97.9 | 29.0 | 49.6 | 54.3 | 145.4 | 106.1 | 1.5 | 2.1107 | 29.0961 | 555.2 | 547.5 | 451.564 | 228.322 | -3.9 | -3.8 | -0.1 | 33.7 | 8.97 | 3.80 | 0.1 | 8.72e-04 | 0.0000 | 0.0000 | 0.0000 | 0.0042 | 17.6760 | 5.4533 | 0.0001 | 0.0001 | 0.0001 | 0.0000 | 0.0000 | 137.50 | N | N | N | N | N | N | N | N | N | Y
202949.0 | 39.6 | 27.030 | 194.0 | 148.6 | 86.2 | 97.9 | 29.0 | 49.4 | 54.1 | 145.7 | 107.7 | 1.7 | 2.3486 | 29.1050 | 556.5 | 548.2 | 476.810 | 240.869 | -4.0 | -3.9 | -0.1 | 38.4 | 9.64 | 3.16 | 0.1 | 1.02e-03 | 0.0000 | 0.0000 | 0.0000 | 0.0051 | 20.0485 | 4.7787 | 0.0002 | 0.0001 | 0.0001 | 0.0000 | 0.0000 | 151.69 | N | N | N | N | N | N | N | N | N | Y
202950.0 | 41.2 | 28.067 | 194.6 | 149.3 | 86.2 | 97.9 | 29.0 | 49.4 | 54.0 | 145.9 | 108.3 | 1.7 | 1.7602 | 29.0950 | 557.8 | 549.5 | 410.562 | 207.054 | -4.0 | -3.9 | -0.1 | 37.7 | 9.29 | 2.95 | 0.2 | 2.42e-03 | 0.0000 | 0.0000 | 0.0000 | 0.0043 | 16.6096 | 3.8393 | 0.0001 | 0.0001 | 0.0001 | 0.0000 | 0.0000 | 130.09 | N | N | N | N | N | N | N | N | N | Y
202951.0 | 42.2 | 28.794 | 195.2 | 147.9 | 86.3 | 97.9 | 29.0 | 49.5 | 54.2 | 146.1 | 107.0 | 1.6 | 1.7649 | 29.0937 | 558.4 | 550.2 | 413.103 | 208.220 | -4.0 | -3.9 | -0.1 | 35.6 | 9.54 | 2.85 | 0.2 | 9.05e-04 | 0.0000 | 0.0000 | 0.0000 | 0.0041 | 17.1478 | 3.7236 | 0.0002 | 0.0001 | 0.0001 | 0.0000 | 0.0000 | 100.93 | N | N | N | N | N | N | N | N | N | N
202952.0 | 43.4 | 29.615 | 195.8 | 148.2 | 86.2 | 97.9 | 29.0 | 49.5 | 54.2 | 145.4 | 107.3 | 1.6 | 1.7273 | 29.0864 | 558.5 | 551.3 | 408.799 | 205.970 | -4.0 | -3.9 | -0.1 | 38.8 | 10.40 | 2.42 | 0.3 | 1.11e-06 | 0.0000 | 0.0000 | 0.0000 | 0.0044 | 18.4960 | 3.1278 | 0.0002 | 0.0001 | 0.0001 | 0.0000 | 0.0000 | 151.56 | N | N | N | N | N | N | N | N | N | N
202953.0 | 45.0 | 30.658 | 196.5 | 148.1 | 86.2 | 97.9 | 29.0 | 49.6 | 54.3 | 144.9 | 107.2 | 1.6 | 1.5236 | 29.0810 | 559.1 | 552.2 | 383.318 | 192.986 | -4.1 | -4.0 | -0.1 | 38.7 | 10.72 | 1.98 | 0.2 | 1.18e-06 | 0.0000 | 0.0000 | 0.0000 | 0.0041 | 17.8623 | 2.3975 | 0.0001 | 0.0001 | 0.0001 | 0.0000 | 0.0000 | 144.06 | N | N | N | N | N | N | N | N | N | N
202954.0 | 46.2 | 31.522 | 197.3 | 147.4 | 86.2 | 97.9 | 29.0 | 49.6 | 54.4 | 145.0 | 106.6 | 1.6 | 1.4444 | 29.0818 | 559.8 | 553.1 | 373.385 | 187.863 | -4.1 | -4.0 | -0.1 | 33.3 | 10.00 | 2.01 | 0.1 | 1.22e-06 | 0.0000 | 0.0000 | 0.0000 | 0.0034 | 16.2154 | 2.3756 | 0.0001 | 0.0001 | 0.0001 | 0.0000 | 0.0000 | 120.77 | N | N | N | N | N | N | N | N | N | N
202955.0 | 47.2 | 32.168 | 198.0 | 146.5 | 86.3 | 97.9 | 29.0 | 49.8 | 54.8 | 145.2 | 105.8 | 1.5 | 1.4523 | 29.0871 | 560.3 | 554.0 | 374.433 | 188.316 | -4.1 | -4.0 | -0.1 | 27.1 | 8.64 | 2.68 | 0.0 | 1.22e-06 | 0.0000 | 0.0000 | 0.0000 | 0.0028 | 14.0458 | 3.1706 | 0.0001 | 0.0001 | 0.0001 | 0.0000 | 0.0000 | 72.18 | N | N | N | N | N | N | N | N | N | N
202956.0 | 47.8 | 32.566 | 198.8 | 146.0 | 86.3 | 97.9 | 29.0 | 49.7 | 54.6 | 145.4 | 105.4 | 1.5 | 1.6633 | 29.0921 | 560.5 | 554.5 | 399.678 | 201.022 | -4.1 | -4.0 | -0.1 | 28.6 | 8.79 | 3.15 | 0.1 | 1.14e-06 | 0.0000 | 0.0000 | 0.0000 | 0.0032 | 15.2496 | 3.9733 | 0.0001 | 0.0001 | 0.0001 | 0.0000 | 0.0000 | 99.91 | N | N | N | N | N | N | N | N | N | N
202957.0 | 48.7 | 33.225 | 199.4 | 147.6 | 86.2 | 97.9 | 29.0 | 49.7 | 54.5 | 146.1 | 106.8 | 1.6 | 2.2552 | 29.1025 | 560.6 | 555.0 | 467.873 | 235.375 | -4.1 | -4.1 | -0.1 | 35.6 | 9.91 | 2.82 | 0.2 | 9.71e-07 | 0.0000 | 0.0000 | 0.0000 | 0.0046 | 20.1341 | 4.1676 | 0.0002 | 0.0002 | 0.0002 | 0.0000 | 0.0000 | 139.72 | N | N | N | N | N | N | N | N | N | N
202958.0 | 50.1 | 34.144 | 200.0 | 149.6 | 86.3 | 97.9 | 29.0 | 49.8 | 54.7 | 146.5 | 108.5 | 1.7 | 1.9223 | 29.0957 | 561.3 | 555.4 | 431.116 | 216.695 | -4.2 | -4.1 | -0.1 | 19.1 | 8.58 | 2.95 | 0.2 | 1.06e-06 | 0.0000 | 0.0000 | 0.0000 | 0.0023 | 16.0489 | 4.0084 | 0.0002 | 0.0001 | 0.0001 | 0.0000 | 0.0000 | 167.83 | N | N | N | N | N | N | N | N | N | Y
202959.0 | 51.1 | 34.846 | 200.4 | 147.1 | 86.3 | 97.9 | 29.0 | 49.7 | 54.7 | 146.4 | 106.3 | 1.6 | 1.4041 | 29.0828 | 561.5 | 556.3 | 366.252 | 183.971 | -4.2 | -4.1 | -0.1 | -24.7 | 4.73 | 5.17 | 0.1 | 1.25e-06 | 0.0000 | 0.0000 | 0.0000 | 0.0000 | 7.5143 | 5.9726 | 0.0001 | 0.0001 | 0.0001 | 0.0000 | 0.0000 | 0.00 | N | N | N | N | N | N | N | N | N | N
203000.0 | 49.4 | 33.709 | 200.9 | 143.3 | 86.2 | 97.9 | 29.0 | 49.7 | 54.6 | 145.9 | 102.9 | 1.3 | 1.0644 | 29.0690 | 561.0 | 556.7 | 318.590 | 160.028 | -4.1 | -4.0 | -0.1 | -52.3 | 1.87 | 9.51 | 0.1 | 1.44e-06 | 0.0000 | 0.0000 | 0.0000 | 0.0000 | 2.5851 | 9.5512 | 0.0001 | 0.0001 | 0.0001 | 0.0000 | 0.0000 | 0.00 | N | N | N | N | N | N | N | N | N | N
203001.0 | 46.6 | 31.746 | 201.4 | 142.8 | 86.2 | 97.9 | 29.0 | 49.7 | 54.6 | 145.4 | 102.5 | 1.2 | 1.3909 | 29.0763 | 560.3 | 557.0 | 365.280 | 183.651 | -3.9 | -3.8 | -0.1 | -47.6 | 0.74 | 13.79 | 0.1 | 1.25e-06 | 0.0000 | 0.0000 | 0.0000 | 0.0000 | 1.1758 | 15.8957 | 0.0001 | 0.0001 | 0.0001 | 0.0000 | 0.0000 | 0.00 | N | N | N | N | N | N | N | N | N | N
203002.0 | 44.7 | 30.503 | 201.8 | 143.6 | 86.3 | 97.9 | 29.0 | 49.7 | 54.7 | 145.5 | 103.3 | 1.3 | 1.9400 | 29.0922 | 559.9 | 556.8 | 428.703 | 215.750 | -3.8 | -3.7 | -0.1 | 15.3 | 1.24 | 15.74 | 0.1 | 1.06e-06 | 0.0000 | 0.0000 | 0.0000 | 0.0018 | 2.3044 | 21.3207 | 0.0001 | 0.0001 | 0.0001 | 0.0000 | 0.0000 | 0.00 | N | N | N | N | N | N | N | N | N | N
203003.0 | 41.8 | 28.496 | 202.0 | 145.6 | 86.2 | 97.9 | 29.0 | 49.7 | 54.7 | 145.6 | 105.0 | 1.4 | 2.6369 | 29.1126 | 559.5 | 556.7 | 504.076 | 253.947 | -3.7 | -3.6 | -0.1 | 65.4 | 4.51 | 13.35 | 0.1 | 8.99e-07 | 0.0000 | 0.0000 | 0.0000 | 0.0091 | 9.8908 | 21.2888 | 0.0001 | 0.0001 | 0.0001 | 0.0000 | 0.0000 | 69.08 | N | N | N | N | N | N | N | N | N | N
203004.0 | 42.5 | 28.993 | 202.2 | 150.9 | 86.3 | 97.9 | 29.0 | 49.8 | 54.8 | 147.1 | 109.7 | 1.9 | 3.2783 | 29.1246 | 559.6 | 556.7 | 565.539 | 285.003 | -3.7 | -3.6 | -0.1 | 64.2 | 7.98 | 8.60 | 0.1 | 4.72e-03 | 0.0000 | 0.0000 | 0.0000 | 0.0101 | 19.6345 | 15.3875 | 0.0002 | 0.0001 | 0.0001 | 0.0000 | 0.0000 | 189.53 | N | N | N | N | N | N | N | N | N | Y
203005.0 | 44.1 | 30.087 | 202.3 | 152.9 | 86.3 | 97.9 | 29.0 | 49.8 | 54.8 | 148.8 | 111.5 | 2.0 | 2.6810 | 29.1081 | 560.6 | 556.8 | 507.962 | 255.600 | -3.7 | -3.6 | -0.1 | 57.6 | 8.66 | 5.66 | 0.0 | 3.67e-02 | 0.0000 | 0.0000 | 0.0000 | 0.0081 | 19.1114 | 9.0766 | 0.0001 | 0.0001 | 0.0001 | 0.0000 | 0.0000 | 162.30 | N | N | N | N | N | N | N | N | N | Y
203006.0 | 45.1 | 30.758 | 202.5 | 151.7 | 86.3 | 97.9 | 29.0 | 49.8 | 54.8 | 149.8 | 110.4 | 1.9 | 1.5696 | 29.0800 | 561.3 | 557.6 | 387.275 | 194.546 | -3.7 | -3.7 | -0.1 | 22.8 | 7.04 | 5.39 | 0.0 | 2.50e-02 | 0.0000 | 0.0000 | 0.0000 | 0.0024 | 11.8328 | 6.5796 | 0.0001 | 0.0001 | 0.0001 | 0.0000 | 0.0000 | 104.67 | N | N | N | N | N | N | N | N | N | N
203007.0 | 45.7 | 31.168 | 202.5 | 146.4 | 86.2 | 97.9 | 29.0 | 49.7 | 54.7 | 149.0 | 105.7 | 1.5 | 1.0509 | 29.0684 | 561.4 | 557.9 | 315.604 | 158.460 | -3.8 | -3.7 | -0.1 | -23.0 | 3.93 | 7.75 | 0.0 | 2.49e-02 | 0.0000 | 0.0000 | 0.0000 | 0.0000 | 5.3833 | 7.7057 | 0.0001 | 0.0001 | 0.0001 | 0.0000 | 0.0000 | 0.00 | N | N | N | N | N | N | N | N | N | N
203008.0 | 42.3 | 28.863 | 202.9 | 143.1 | 86.2 | 97.9 | 29.0 | 49.7 | 54.7 | 148.2 | 102.8 | 1.2 | 1.5050 | 29.0804 | 561.1 | 558.3 | 372.964 | 187.402 | -3.7 | -3.7 | -0.1 | -20.0 | 2.01 | 11.16 | 0.0 | 5.68e-03 | 0.0000 | 0.0000 | 0.0000 | 0.0000 | 3.2463 | 13.1359 | 0.0001 | 0.0001 | 0.0001 | 0.0000 | 0.0000 | 0.00 | N | N | N | N | N | N | N | N | N | N
203009.0 | 40.8 | 27.825 | 203.4 | 143.3 | 86.3 | 97.9 | 29.0 | 49.6 | 54.5 | 147.7 | 102.9 | 1.3 | 1.7159 | 29.0899 | 560.9 | 558.5 | 405.735 | 203.962 | -3.6 | -3.6 | -0.1 | 13.8 | 3.69 | 11.92 | 0.0 | 1.12e-06 | 0.0000 | 0.0000 | 0.0000 | 0.0015 | 6.5063 | 15.2637 | 0.0001 | 0.0001 | 0.0001 | 0.0000 | 0.0000 | 25.07 | N | N | N | N | N | N | N | N | N | N
203010.0 | 41.0 | 27.949 | 203.9 | 146.9 | 86.2 | 97.9 | 29.0 | 49.6 | 54.3 | 148.4 | 106.1 | 1.5 | 1.6997 | 29.0924 | 560.6 | 558.3 | 404.659 | 203.505 | -3.6 | -3.5 | -0.1 | 34.2 | 6.58 | 9.50 | 0.0 | 1.12e-06 | 0.0000 | 0.0000 | 0.0000 | 0.0038 | 11.5695 | 12.1435 | 0.0001 | 0.0001 | 0.0001 | 0.0000 | 0.0000 | 55.53 | N | N | N | N | N | N | N | N | N | N
203011.0 | 41.5 | 28.328 | 204.2 | 147.5 | 86.2 | 97.9 | 29.0 | 49.6 | 54.4 | 149.1 | 106.7 | 1.6 | 2.4018 | 29.1048 | 560.7 | 558.3 | 480.619 | 241.776 | -3.7 | -3.6 | -0.1 | 43.8 | 9.00 | 6.32 | 0.1 | 9.93e-03 | 0.0000 | 0.0000 | 0.0000 | 0.0058 | 18.7912 | 9.5982 | 0.0001 | 0.0001 | 0.0001 | 0.0000 | 0.0000 | 143.26 | N | N | N | N | N | N | N | N | N | N
203012.0 | 42.7 | 29.080 | 204.6 | 150.1 | 86.2 | 97.9 | 29.0 | 49.6 | 54.5 | 148.8 | 109.0 | 1.8 | 3.4534 | 29.1206 | 561.2 | 558.5 | 581.207 | 292.391 | -3.7 | -3.6 | -0.1 | 41.2 | 10.35 | 3.84 | 0.2 | 1.96e-02 | 0.0000 | 0.0000 | 0.0000 | 0.0066 | 26.1350 | 7.0449 | 0.0002 | 0.0002 | 0.0002 | 0.0000 | 0.0000 | 183.10 | N | N | N | N | N | N | N | N | N | Y
203013.0 | 43.9 | 29.913 | 204.8 | 153.3 | 86.3 | 97.9 | 29.0 | 49.7 | 54.7 | 150.0 | 111.9 | 2.0 | 4.5328 | 29.1437 | 562.3 | 559.2 | 672.013 | 338.002 | -3.8 | -3.7 | -0.1 | 32.0 | 10.16 | 2.73 | 0.2 | 3.83e-02 | 0.0000 | 0.0000 | 0.0000 | 0.0059 | 29.6486 | 5.7900 | 0.0002 | 0.0002 | 0.0002 | 0.0000 | 0.0000 | 201.12 | N | N | N | N | N | N | N | N | N | Y
203014.0 | 45.8 | 31.224 | 205.0 | 156.3 | 86.3 | 97.9 | 29.0 | 49.8 | 54.8 | 151.7 | 114.6 | 2.3 | 3.6015 | 29.1157 | 563.4 | 559.5 | 584.525 | 293.384 | -3.8 | -3.7 | -0.1 | 10.0 | 7.41 | 3.46 | 0.2 | 7.83e-07 | 0.0000 | 0.0000 | 0.0000 | 0.0016 | 18.7735 | 6.3807 | 0.0002 | 0.0002 | 0.0002 | 0.0000 | 0.0000 | 207.36 | N | N | N | N | N | N | N | N | N | Y
203015.0 | 46.0 | 31.361 | 205.3 | 149.9 | 86.3 | 97.9 | 29.0 | 49.8 | 54.9 | 152.2 | 108.8 | 1.8 | 1.4143 | 29.0690 | 564.1 | 560.3 | 364.596 | 182.591 | -3.8 | -3.7 | -0.1 | -13.8 | 3.31 | 6.41 | 0.2 | 1.27e-06 | 0.0000 | 0.0000 | 0.0000 | 0.0000 | 5.2136 | 7.3465 | 0.0001 | 0.0001 | 0.0001 | 0.0000 | 0.0000 | 0.00 | N | N | N | N | N | N | N | N | N | N
203016.0 | 45.1 | 30.745 | 205.8 | 144.3 | 86.3 | 97.9 | 29.0 | 49.8 | 54.8 | 151.0 | 103.9 | 1.3 | 1.4691 | 29.0731 | 563.5 | 560.8 | 372.386 | 186.619 | -3.7 | -3.6 | -0.1 | -22.8 | 1.17 | 10.11 | 0.2 | 1.24e-06 | 0.0000 | 0.0000 | 0.0000 | 0.0000 | 1.8909 | 11.8483 | 0.0001 | 0.0001 | 0.0001 | 0.0000 | 0.0000 | 0.00 | N | N | N | N | N | N | N | N | N | N
203017.0 | 43.6 | 29.757 | 206.3 | 143.4 | 86.3 | 97.9 | 29.0 | 49.8 | 54.7 | 150.1 | 103.1 | 1.3 | 1.9000 | 29.0800 | 562.7 | 560.8 | 427.674 | 214.551 | -3.6 | -3.5 | -0.1 | -4.3 | 1.52 | 12.84 | 0.0 | 1.07e-06 | 0.0000 | 0.0000 | 0.0000 | 0.0000 | 2.8243 | 17.2933 | 0.0001 | 0.0001 | 0.0001 | 0.0000 | 0.0000 | 0.00 | N | N | N | N | N | N | N | N | N | N
203018.0 | 42.2 | 28.794 | 206.9 | 146.4 | 86.2 | 97.9 | 29.0 | 49.6 | 54.5 | 149.9 | 105.8 | 1.5 | 1.3737 | 29.0716 | 562.3 | 560.4 | 363.346 | 182.300 | -3.5 | -3.4 | -0.1 | 22.2 | 3.56 | 12.71 | -0.0 | 1.26e-06 | 0.0000 | 0.0000 | 0.0000 | 0.0022 | 5.5999 | 14.5453 | 0.0001 | 0.0001 | 0.0001 | 0.0000 | 0.0000 | 58.38 | N | N | N | N | N | N | N | N | N | N
203019.0 | 42.5 | 28.981 | 207.2 | 146.7 | 86.2 | 97.9 | 29.0 | 49.5 | 54.3 | 150.7 | 106.0 | 1.5 | 1.1182 | 29.0602 | 561.6 | 560.3 | 326.743 | 163.975 | -3.5 | -3.4 | -0.1 | 26.9 | 5.15 | 10.73 | -0.0 | 1.39e-06 | 0.0000 | 0.0000 | 0.0000 | 0.0024 | 7.2929 | 11.0451 | 0.0001 | 0.0001 | 0.0001 | 0.0000 | 0.0000 | 91.25 | N | N | N | N | N | N | N | N | N | N
203020.0 | 42.2 | 28.769 | 207.7 | 145.2 | 86.2 | 97.9 | 29.0 | 49.5 | 54.2 | 150.6 | 104.6 | 1.4 | 0.7881 | 29.0451 | 561.3 | 560.1 | 271.745 | 136.347 | -3.6 | -3.5 | -0.1 | -8.7 | 4.00 | 10.53 | 0.0 | 1.68e-06 | 0.0000 | 0.0000 | 0.0000 | 0.0000 | 4.7078 | 9.0162 | 0.0001 | 0.0001 | 0.0001 | 0.0000 | 0.0000 | 10.53 | N | N | N | N | N | N | N | N | N | N
203021.0 | 41.0 | 27.962 | 207.8 | 142.9 | 86.2 | 97.9 | 29.0 | 49.5 | 54.2 | 150.1 | 102.6 | 1.2 | 0.6811 | 29.0457 | 561.3 | 560.4 | 252.039 | 126.457 | -3.6 | -3.5 | -0.1 | -43.1 | 1.85 | 12.64 | 0.1 | 6.08e-04 | 0.0000 | 0.0000 | 0.0000 | 0.0000 | 2.0192 | 10.0315 | 0.0001 | 0.0001 | 0.0001 | 0.0000 | 0.0000 | 0.00 | N | N | N | N | N | N | N | N | N | N
203022.0 | 36.6 | 24.960 | 207.9 | 141.8 | 86.2 | 97.9 | 29.0 | 49.5 | 54.3 | 149.8 | 101.7 | 1.1 | 0.6459 | 29.0519 | 561.5 | 560.1 | 245.296 | 123.084 | -3.5 | -3.4 | -0.1 | -50.5 | 0.64 | 15.40 | 0.0 | 5.30e-03 | 0.0000 | 0.0000 | 0.0000 | 0.0000 | 0.6846 | 11.8991 | 0.0001 | 0.0001 | 0.0001 | 0.0000 | 0.0000 | 0.00 | N | N | N | N | N | N | N | N | N | N
203023.0 | 32.4 | 22.059 | 208.1 | 142.2 | 86.3 | 97.9 | 29.0 | 49.6 | 54.5 | 149.7 | 102.0 | 1.2 | 0.5973 | 29.0506 | 561.0 | 560.0 | 233.704 | 117.312 | -3.4 | -3.3 | -0.1 | -51.5 | 0.27 | 17.43 | 0.1 | 6.96e-03 | 0.0000 | 0.0000 | 0.0000 | 0.0000 | 0.2769 | 12.8401 | 0.0001 | 0.0001 | 0.0001 | 0.0000 | 0.0000 | 0.00 | N | N | N | N | N | N | N | N | N | N
203024.0 | 27.9 | 19.051 | 208.4 | 141.4 | 86.2 | 97.9 | 29.0 | 49.6 | 54.4 | 149.8 | 101.3 | 1.1 | 1.0179 | 29.0612 | 560.7 | 560.1 | 303.226 | 152.322 | -3.3 | -3.2 | -0.1 | -29.9 | 0.37 | 18.34 | 0.0 | 1.44e-02 | 0.0000 | 0.0000 | 0.0000 | 0.0000 | 0.4870 | 17.5352 | 0.0001 | 0.0001 | 0.0001 | 0.0000 | 0.0000 | 0.00 | N | N | N | N | N | N | N | N | N | N
203025.0 | 26.1 | 17.827 | 208.4 | 142.7 | 86.3 | 97.9 | 29.0 | 49.7 | 54.6 | 150.0 | 102.4 | 1.2 | 0.8912 | 29.0587 | 560.4 | 559.9 | 290.565 | 145.986 | -3.2 | -3.1 | -0.1 | -2.8 | 1.27 | 17.64 | -0.0 | 1.57e-06 | 0.0000 | 0.0000 | 0.0000 | 0.0000 | 1.6045 | 16.1704 | 0.0001 | 0.0001 | 0.0001 | 0.0000 | 0.0000 | 0.00 | N | N | N | N | N | N | N | N | N | N
203026.0 | 25.0 | 17.057 | 208.4 | 143.9 | 86.3 | 97.9 | 29.0 | 49.7 | 54.7 | 150.4 | 103.5 | 1.3 | 0.8139 | 29.0528 | 560.0 | 559.8 | 277.545 | 139.471 | -3.1 | -3.1 | -0.1 | 5.9 | 3.07 | 15.23 | -0.0 | 1.64e-06 | 0.0000 | 0.0000 | 0.0000 | 0.0005 | 3.7025 | 13.3347 | 0.0001 | 0.0001 | 0.0001 | 0.0000 | 0.0000 | 38.94 | N | N | N | N | N | N | N | N | N | N
203027.0 | 25.0 | 17.069 | 208.5 | 143.8 | 86.4 | 97.9 | 29.0 | 49.8 | 54.8 | 150.7 | 103.4 | 1.3 | 0.8958 | 29.0524 | 559.8 | 559.6 | 292.124 | 146.823 | -3.2 | -3.1 | -0.1 | 16.5 | 5.11 | 12.01 | 0.0 | 2.96e-03 | 0.0000 | 0.0000 | 0.0000 | 0.0013 | 6.4790 | 11.0710 | 0.0001 | 0.0001 | 0.0001 | 0.0000 | 0.0000 | 40.30 | N | N | N | N | N | N | N | N | N | N
203028.0 | 25.5 | 17.367 | 208.5 | 144.2 | 86.4 | 97.9 | 29.0 | 49.8 | 54.8 | 151.1 | 103.8 | 1.3 | 1.2173 | 29.0625 | 560.1 | 559.5 | 340.299 | 171.043 | -3.2 | -3.2 | -0.1 | 23.9 | 7.57 | 8.48 | 0.2 | 9.10e-03 | 0.0000 | 0.0000 | 0.0000 | 0.0022 | 11.1829 | 9.1046 | 0.0001 | 0.0001 | 0.0001 | 0.0000 | 0.0000 | 87.62 | N | N | N | N | N | N | N | N | N | N
203029.0 | 26.6 | 18.156 | 208.7 | 145.8 | 86.4 | 97.9 | 29.0 | 49.8 | 54.9 | 151.8 | 105.2 | 1.5 | 1.6000 | 29.0683 | 560.9 | 559.6 | 393.263 | 197.550 | -3.3 | -3.3 | -0.1 | 29.7 | 9.60 | 5.34 | 0.3 | 1.58e-02 | 0.0000 | 0.0000 | 0.0000 | 0.0032 | 16.3819 | 6.6288 | 0.0002 | 0.0002 | 0.0002 | 0.0000 | 0.0000 | 122.87 | N | N | N | N | N | N | N | N | N | N
203030.0 | 28.3 | 19.300 | 208.8 | 147.2 | 86.3 | 97.9 | 29.0 | 49.8 | 54.8 | 152.2 | 106.5 | 1.6 | 1.7332 | 29.0758 | 562.5 | 560.1 | 410.081 | 205.740 | -3.4 | -3.3 | -0.1 | 34.0 | 10.12 | 3.51 | 0.3 | 1.75e-02 | 0.0000 | 0.0000 | 0.0000 | 0.0038 | 17.9854 | 4.5397 | 0.0002 | 0.0002 | 0.0002 | 0.0000 | 0.0000 | 130.11 | N | N | N | N | N | N | N | N | N | Y
203031.0 | 29.8 | 20.337 | 209.0 | 147.6 | 86.4 | 97.9 | 29.0 | 49.8 | 54.9 | 152.7 | 106.8 | 1.6 | 2.0777 | 29.0810 | 563.6 | 560.7 | 449.454 | 225.273 | -3.5 | -3.4 | -0.1 | 36.3 | 10.40 | 2.57 | 0.3 | 1.30e-02 | 0.0000 | 0.0000 | 0.0000 | 0.0045 | 20.2361 | 3.6281 | 0.0002 | 0.0002 | 0.0002 | 0.0000 | 0.0000 | 130.06 | N | N | N | N | N | N | N | N | N | N
203032.0 | 31.7 | 21.624 | 209.1 | 149.7 | 86.4 | 97.9 | 29.0 | 49.8 | 54.9 | 152.5 | 108.7 | 1.8 | 2.0346 | 29.0719 | 564.7 | 561.3 | 444.771 | 222.632 | -3.5 | -3.5 | -0.1 | 33.7 | 10.86 | 1.94 | 0.3 | 1.03e-06 | 0.0000 | 0.0000 | 0.0000 | 0.0041 | 20.8866 | 2.7083 | 0.0002 | 0.0002 | 0.0002 | 0.0000 | 0.0000 | 168.02 | N | N | N | N | N | N | N | N | N | N
203033.0 | 33.6 | 22.922 | 209.5 | 150.2 | 86.3 | 97.9 | 29.0 | 49.8 | 54.8 | 152.2 | 109.1 | 1.8 | 1.6610 | 29.0582 | 565.5 | 562.1 | 402.199 | 201.064 | -3.6 | -3.5 | -0.1 | 25.7 | 10.39 | 1.77 | 0.3 | 1.14e-06 | 0.0000 | 0.0000 | 0.0000 | 0.0028 | 18.0380 | 2.2367 | 0.0002 | 0.0002 | 0.0002 | 0.0000 | 0.0000 | 141.58 | N | N | N | N | N | N | N | N | N | N
203034.0 | 34.9 | 23.805 | 209.9 | 148.2 | 86.4 | 97.9 | 29.0 | 49.8 | 54.8 | 152.6 | 107.3 | 1.6 | 1.6051 | 29.0582 | 566.3 | 562.8 | 395.279 | 197.459 | -3.7 | -3.6 | -0.1 | 17.7 | 9.05 | 1.92 | 0.4 | 1.16e-06 | 0.0000 | 0.0000 | 0.0000 | 0.0019 | 15.4338 | 2.3829 | 0.0002 | 0.0002 | 0.0002 | 0.0000 | 0.0000 | 99.52 | N | N | N | N | N | N | N | N | N | N
203035.0 | 35.5 | 24.221 | 210.3 | 146.6 | 86.4 | 97.9 | 29.0 | 49.7 | 54.7 | 152.8 | 105.9 | 1.5 | 1.5333 | 29.0558 | 566.7 | 563.5 | 386.092 | 192.766 | -3.7 | -3.7 | -0.1 | 15.4 | 8.54 | 2.79 | 0.4 | 1.19e-06 | 0.0000 | 0.0000 | 0.0000 | 0.0016 | 14.2113 | 3.3711 | 0.0002 | 0.0002 | 0.0002 | 0.0000 | 0.0000 | 67.39 | N | N | N | N | N | N | N | N | N | N
203036.0 | 36.0 | 24.575 | 210.8 | 147.2 | 86.4 | 97.9 | 29.0 | 49.7 | 54.7 | 153.1 | 106.4 | 1.6 | 1.5626 | 29.0591 | 567.1 | 564.0 | 390.088 | 194.704 | -3.8 | -3.7 | -0.1 | 22.8 | 8.65 | 3.40 | 0.4 | 1.18e-06 | 0.0000 | 0.0000 | 0.0000 | 0.0024 | 14.5389 | 4.1507 | 0.0002 | 0.0002 | 0.0002 | 0.0000 | 0.0000 | 120.96 | N | N | N | N | N | N | N | N | N | Y
203037.0 | 36.7 | 25.041 | 211.2 | 147.0 | 86.4 | 97.9 | 29.0 | 49.7 | 54.7 | 153.2 | 106.2 | 1.5 | 1.4378 | 29.0595 | 567.7 | 564.4 | 373.896 | 186.526 | -3.8 | -3.8 | -0.1 | 29.1 | 8.18 | 3.83 | 0.4 | 1.23e-06 | 0.0000 | 0.0000 | 0.0000 | 0.0030 | 13.1721 | 4.4818 | 0.0002 | 0.0001 | 0.0001 | 0.0000 | 0.0000 | 78.53 | N | N | N | N | N | N | N | N | N | N
203038.0 | 37.0 | 25.234 | 211.6 | 146.2 | 86.4 | 97.9 | 29.0 | 49.8 | 54.8 | 153.2 | 105.5 | 1.5 | 1.4204 | 29.0649 | 568.2 | 564.6 | 371.607 | 185.326 | -3.9 | -3.8 | -0.1 | 27.0 | 7.97 | 4.16 | 0.3 | 1.24e-06 | 0.0000 | 0.0000 | 0.0000 | 0.0028 | 12.7480 | 4.8367 | 0.0001 | 0.0001 | 0.0001 | 0.0000 | 0.0000 | 85.49 | N | N | N | N | N | N | N | N | N | N
203039.0 | 37.3 | 25.458 | 211.9 | 146.1 | 86.4 | 97.9 | 29.0 | 49.8 | 54.9 | 153.2 | 105.5 | 1.5 | 1.6048 | 29.0711 | 568.5 | 565.1 | 395.578 | 197.267 | -4.0 | -3.9 | -0.1 | 24.8 | 8.22 | 4.16 | 0.2 | 1.16e-06 | 0.0000 | 0.0000 | 0.0000 | 0.0027 | 13.9960 | 5.1517 | 0.0001 | 0.0001 | 0.0001 | 0.0000 | 0.0000 | 123.13 | N | N | N | N | N | N | N | N | N | Y
203040.0 | 37.8 | 25.768 | 212.1 | 147.1 | 86.4 | 97.9 | 28.9 | 49.8 | 55.0 | 153.4 | 106.3 | 1.6 | 1.7361 | 29.0740 | 568.7 | 565.3 | 411.561 | 205.212 | -4.0 | -3.9 | -0.1 | 30.3 | 8.23 | 4.14 | 0.2 | 1.12e-06 | 0.0000 | 0.0000 | 0.0000 | 0.0034 | 14.5877 | 5.3379 | 0.0001 | 0.0001 | 0.0001 | 0.0000 | 0.0000 | 77.54 | N | N | N | N | N | N | N | N | N | N
203041.0 | 38.3 | 26.098 | 212.1 | 146.5 | 86.4 | 97.9 | 28.9 | 49.8 | 54.8 | 153.0 | 105.9 | 1.5 | 2.2720 | 29.0869 | 569.1 | 565.7 | 471.152 | 234.934 | -4.0 | -3.9 | -0.1 | 40.6 | 9.13 | 3.69 | 0.2 | 9.73e-07 | 0.0000 | 0.0000 | 0.0000 | 0.0052 | 18.5289 | 5.4406 | 0.0002 | 0.0002 | 0.0002 | 0.0000 | 0.0000 | 134.02 | N | N | N | N | N | N | N | N | N | Y
203042.0 | 39.2 | 26.719 | 212.1 | 148.9 | 86.4 | 97.9 | 28.9 | 49.8 | 54.9 | 153.0 | 107.9 | 1.7 | 2.8465 | 29.0951 | 569.5 | 566.2 | 529.590 | 264.054 | -4.0 | -4.0 | -0.1 | 43.9 | 9.96 | 2.97 | 0.2 | 8.65e-07 | 0.0000 | 0.0000 | 0.0000 | 0.0064 | 22.7109 | 4.9285 | 0.0002 | 0.0002 | 0.0002 | 0.0000 | 0.0000 | 178.03 | N | N | N | N | N | N | N | N | N | Y
203043.0 | 40.4 | 27.576 | 211.7 | 151.2 | 86.3 | 97.9 | 28.9 | 49.8 | 54.9 | 152.5 | 110.0 | 1.9 | 3.0483 | 29.0915 | 570.0 | 566.4 | 548.202 | 273.179 | -4.1 | -4.0 | -0.1 | 40.6 | 9.87 | 2.61 | 0.2 | 8.37e-07 | 0.0000 | 0.0000 | 0.0000 | 0.0061 | 23.2834 | 4.4810 | 0.0002 | 0.0002 | 0.0002 | 0.0000 | 0.0000 | 149.69 | N | N | N | N | N | N | N | N | N | Y
203044.0 | 41.7 | 28.409 | 211.2 | 152.0 | 86.4 | 97.9 | 28.9 | 49.8 | 55.0 | 152.0 | 110.7 | 1.9 | 2.5075 | 29.0796 | 570.6 | 566.9 | 496.888 | 247.348 | -4.1 | -4.0 | -0.1 | 37.3 | 9.55 | 2.58 | 0.2 | 3.23e-03 | 0.0000 | 0.0000 | 0.0000 | 0.0051 | 20.4070 | 4.0061 | 0.0002 | 0.0002 | 0.0002 | 0.0000 | 0.0000 | 180.49 | N | N | N | N | N | N | N | N | N | Y
203045.0 | 42.7 | 29.099 | 210.3 | 151.0 | 86.4 | 97.9 | 28.9 | 49.8 | 55.0 | 151.1 | 109.9 | 1.9 | 2.4419 | 29.0800 | 571.2 | 567.6 | 490.990 | 244.284 | -4.2 | -4.1 | -0.1 | 30.1 | 9.61 | 2.57 | 0.3 | 4.15e-04 | 0.0000 | 0.0000 | 0.0000 | 0.0040 | 20.2711 | 3.9467 | 0.0002 | 0.0002 | 0.0002 | 0.0000 | 0.0000 | 133.72 | N | N | N | N | N | N | N | N | N | N
203046.0 | 43.9 | 29.913 | 209.6 | 151.0 | 86.4 | 97.9 | 28.9 | 49.8 | 54.9 | 149.2 | 109.8 | 1.9 | 2.3166 | 29.0788 | 571.4 | 568.0 | 477.958 | 237.731 | -4.2 | -4.1 | -0.1 | 24.6 | 10.11 | 2.38 | 0.3 | 9.61e-07 | 0.0000 | 0.0000 | 0.0000 | 0.0032 | 20.7544 | 3.5452 | 0.0002 | 0.0002 | 0.0002 | 0.0000 | 0.0000 | 150.73 | N | N | N | N | N | N | N | N | N | N
203047.0 | 45.0 | 30.683 | 208.8 | 150.8 | 86.4 | 97.9 | 28.9 | 49.8 | 54.9 | 148.0 | 109.7 | 1.8 | 2.0622 | 29.0682 | 571.6 | 568.5 | 449.743 | 223.581 | -4.2 | -4.2 | -0.1 | 25.5 | 10.55 | 2.07 | 0.3 | 1.02e-06 | 0.0000 | 0.0000 | 0.0000 | 0.0031 | 20.3608 | 2.9044 | 0.0002 | 0.0002 | 0.0002 | 0.0000 | 0.0000 | 159.26 | N | N | N | N | N | N | N | N | N | N
203048.0 | 46.1 | 31.429 | 208.2 | 150.3 | 86.3 | 97.9 | 28.9 | 49.7 | 54.7 | 147.2 | 109.2 | 1.8 | 1.7936 | 29.0625 | 571.8 | 568.9 | 419.152 | 208.284 | -4.3 | -4.2 | -0.1 | 25.7 | 10.26 | 2.01 | 0.3 | 1.10e-06 | 0.0000 | 0.0000 | 0.0000 | 0.0029 | 18.4548 | 2.6256 | 0.0002 | 0.0002 | 0.0002 | 0.0000 | 0.0000 | 141.97 | N | N | N | N | N | N | N | N | N | N
203049.0 | 46.8 | 31.876 | 207.6 | 148.5 | 86.4 | 97.9 | 28.9 | 49.7 | 54.7 | 146.7 | 107.6 | 1.7 | 2.0934 | 29.0706 | 571.9 | 569.3 | 453.419 | 225.361 | -4.3 | -4.3 | -0.1 | 30.0 | 9.93 | 2.12 | 0.3 | 1.02e-06 | 0.0000 | 0.0000 | 0.0000 | 0.0037 | 19.3258 | 3.0065 | 0.0002 | 0.0002 | 0.0002 | 0.0000 | 0.0000 | 96.06 | N | N | N | N | N | N | N | N | N | N
203050.0 | 47.4 | 32.299 | 207.1 | 148.7 | 86.4 | 97.9 | 28.9 | 49.8 | 54.9 | 146.5 | 107.7 | 1.7 | 2.6075 | 29.0768 | 571.6 | 569.6 | 507.082 | 252.166 | -4.4 | -4.3 | -0.1 | 42.8 | 10.49 | 1.98 | 0.3 | 9.06e-07 | 0.0000 | 0.0000 | 0.0000 | 0.0059 | 22.8454 | 3.1333 | 0.0002 | 0.0002 | 0.0002 | 0.0000 | 0.0000 | 157.22 | N | N | N | N | N | N | N | N | N | N
203051.0 | 48.3 | 32.951 | 206.3 | 150.7 | 86.4 | 97.9 | 28.9 | 49.8 | 54.9 | 146.1 | 109.5 | 1.8 | 2.4301 | 29.0658 | 571.5 | 569.8 | 489.082 | 243.133 | -4.4 | -4.3 | -0.1 | 45.7 | 10.77 | 1.74 | 0.3 | 9.39e-07 | 0.0000 | 0.0000 | 0.0000 | 0.0061 | 22.6056 | 2.6632 | 0.0002 | 0.0002 | 0.0002 | 0.0000 | 0.0000 | 179.28 | N | N | N | N | N | N | N | N | N | N
203052.0 | 49.5 | 33.728 | 205.6 | 151.3 | 86.3 | 97.9 | 28.9 | 49.7 | 54.7 | 145.6 | 110.1 | 1.9 | 2.1060 | 29.0602 | 571.7 | 570.0 | 455.428 | 226.322 | -4.4 | -4.3 | -0.1 | 38.9 | 9.88 | 1.91 | 0.3 | 1.01e-06 | 0.0000 | 0.0000 | 0.0000 | 0.0048 | 19.3159 | 2.7132 | 0.0002 | 0.0002 | 0.0002 | 0.0000 | 0.0000 | 157.96 | N | N | N | N | N | N | N | N | N | N
203053.0 | 50.2 | 34.213 | 204.7 | 149.4 | 86.4 | 97.8 | 28.9 | 49.8 | 54.9 | 145.6 | 108.4 | 1.7 | 1.9061 | 29.0555 | 571.6 | 570.2 | 431.860 | 214.586 | -4.4 | -4.3 | -0.1 | 30.4 | 7.83 | 2.94 | 0.3 | 1.07e-06 | 0.0000 | 0.0000 | 0.0000 | 0.0036 | 14.5132 | 3.9559 | 0.0002 | 0.0002 | 0.0002 | 0.0000 | 0.0000 | 94.28 | N | N | N | N | N | N | N | N | N | Y
203054.0 | 50.1 | 34.126 | 203.9 | 146.7 | 86.5 | 97.8 | 28.9 | 49.9 | 55.1 | 144.9 | 106.0 | 1.5 | 1.6613 | 29.0484 | 571.3 | 570.2 | 402.719 | 200.117 | -4.4 | -4.3 | -0.1 | 27.9 | 7.40 | 3.90 | 0.3 | 1.15e-06 | 0.0000 | 0.0000 | 0.0000 | 0.0031 | 12.7815 | 4.8951 | 0.0001 | 0.0001 | 0.0001 | 0.0000 | 0.0000 | 52.94 | N | N | N | N | N | N | N | N | N | N
203055.0 | 50.5 | 34.399 | 203.1 | 147.9 | 86.5 | 97.8 | 28.9 | 49.8 | 55.0 | 144.7 | 107.0 | 1.6 | 2.2650 | 29.0643 | 571.0 | 570.2 | 470.911 | 234.212 | -4.4 | -4.3 | -0.1 | 33.0 | 8.97 | 3.68 | 0.2 | 9.77e-07 | 0.0000 | 0.0000 | 0.0000 | 0.0042 | 18.1353 | 5.4089 | 0.0002 | 0.0001 | 0.0001 | 0.0000 | 0.0000 | 133.37 | N | N | N | N | N | N | N | N | N | Y
203056.0 | 51.0 | 34.759 | 202.5 | 149.0 | 86.4 | 97.8 | 28.9 | 49.8 | 54.9 | 145.1 | 108.0 | 1.7 | 2.4447 | 29.0670 | 570.8 | 570.2 | 490.482 | 244.010 | -4.4 | -4.3 | -0.1 | 37.2 | 10.08 | 2.89 | 0.2 | 9.36e-07 | 0.0000 | 0.0000 | 0.0000 | 0.0050 | 21.2457 | 4.4301 | 0.0002 | 0.0002 | 0.0002 | 0.0000 | 0.0000 | 164.41 | N | N | N | N | N | N | N | N | N | Y
203057.0 | 51.9 | 35.400 | 201.9 | 150.6 | 86.4 | 97.8 | 28.9 | 49.7 | 54.8 | 145.0 | 109.5 | 1.8 | 2.8270 | 29.0750 | 570.9 | 570.2 | 527.895 | 262.677 | -4.4 | -4.3 | -0.1 | 41.9 | 10.46 | 2.30 | 0.2 | 8.69e-07 | 0.0000 | 0.0000 | 0.0000 | 0.0060 | 23.7217 | 3.7956 | 0.0002 | 0.0002 | 0.0002 | 0.0000 | 0.0000 | 148.84 | N | N | N | N | N | N | N | N | N | Y
203058.0 | 52.9 | 36.052 | 201.3 | 150.8 | 86.5 | 97.8 | 28.9 | 49.8 | 55.0 | 145.1 | 109.6 | 1.8 | 2.8170 | 29.0705 | 570.9 | 570.2 | 527.851 | 262.614 | -4.4 | -4.3 | -0.1 | 41.9 | 10.50 | 1.99 | 0.3 | 6.01e-04 | 0.0000 | 0.0000 | 0.0000 | 0.0061 | 23.8143 | 3.2790 | 0.0002 | 0.0002 | 0.0002 | 0.0000 | 0.0000 | 202.58 | N | N | N | N | N | N | N | N | N | Y
203059.0 | 53.8 | 36.680 | 200.5 | 151.8 | 86.4 | 97.8 | 28.9 | 49.8 | 54.9 | 144.6 | 110.5 | 1.9 | 2.8948 | 29.0684 | 570.6 | 570.3 | 534.859 | 266.144 | -4.5 | -4.4 | -0.1 | 39.8 | 10.22 | 1.95 | 0.4 | 3.73e-03 | 0.0000 | 0.0000 | 0.0000 | 0.0058 | 23.4973 | 3.2535 | 0.0002 | 0.0002 | 0.0002 | 0.0000 | 0.0000 | 168.95 | N | N | N | N | N | N | N | N | N | Y
203100.0 | 54.8 | 37.338 | 199.8 | 151.7 | 86.4 | 97.8 | 28.9 | 49.8 | 54.9 | 144.8 | 110.5 | 1.9 | 3.2438 | 29.0682 | 570.0 | 570.2 | 566.450 | 282.027 | -4.5 | -4.4 | -0.1 | 41.5 | 9.81 | 2.15 | 0.3 | 1.89e-02 | 0.0000 | 0.0000 | 0.0000 | 0.0064 | 23.8950 | 3.8094 | 0.0002 | 0.0002 | 0.0002 | 0.0000 | 0.0000 | 151.11 | N | N | N | N | N | N | N | N | N | Y
203101.0 | 55.6 | 37.891 | 199.2 | 151.7 | 86.4 | 97.8 | 28.9 | 49.8 | 55.0 | 144.6 | 110.5 | 1.9 | 3.2014 | 29.0653 | 569.7 | 570.0 | 562.883 | 280.308 | -4.5 | -4.4 | -0.1 | 44.2 | 9.65 | 2.33 | 0.3 | 1.06e-02 | 0.0000 | 0.0000 | 0.0000 | 0.0068 | 23.3487 | 4.0957 | 0.0002 | 0.0002 | 0.0002 | 0.0000 | 0.0000 | 211.13 | N | N | N | N | N | N | N | N | N | Y
203102.0 | 56.4 | 38.469 | 198.4 | 152.8 | 86.5 | 97.8 | 28.9 | 49.9 | 55.0 | 144.4 | 111.4 | 2.0 | 3.2244 | 29.0688 | 569.5 | 570.0 | 564.824 | 281.370 | -4.5 | -4.4 | -0.1 | 45.5 | 9.63 | 2.44 | 0.3 | 8.13e-07 | 0.0000 | 0.0000 | 0.0000 | 0.0070 | 23.3939 | 4.3175 | 0.0002 | 0.0002 | 0.0002 | 0.0000 | 0.0000 | 159.37 | N | N | N | N | N | N | N | N | N | Y
203103.0 | 57.2 | 39.022 | 197.8 | 152.5 | 86.4 | 97.8 | 28.9 | 49.8 | 55.0 | 144.8 | 111.1 | 2.0 | 3.5242 | 29.0732 | 569.2 | 570.0 | 590.632 | 294.353 | -4.5 | -4.4 | -0.1 | 44.7 | 9.58 | 2.52 | 0.3 | 7.77e-07 | 0.0000 | 0.0000 | 0.0000 | 0.0072 | 24.3386 | 4.6592 | 0.0002 | 0.0002 | 0.0002 | 0.0000 | 0.0000 | 167.94 | N | N | N | N | N | N | N | N | N | Y
203104.0 | 58.1 | 39.594 | 197.2 | 153.1 | 86.4 | 97.8 | 28.9 | 49.8 | 54.9 | 144.9 | 111.7 | 2.0 | 4.1472 | 29.0864 | 568.8 | 569.8 | 643.032 | 320.726 | -4.5 | -4.4 | -0.1 | 39.8 | 9.79 | 2.47 | 0.3 | 7.13e-07 | 0.0000 | 0.0000 | 0.0000 | 0.0070 | 27.1142 | 4.9771 | 0.0003 | 0.0002 | 0.0002 | 0.0000 | 0.0000 | 176.40 | N | N | N | N | N | N | N | N | N | Y
203105.0 | 59.1 | 40.271 | 196.6 | 155.5 | 86.4 | 97.8 | 28.9 | 49.8 | 54.9 | 145.0 | 113.8 | 2.2 | 4.6366 | 29.1011 | 568.6 | 569.4 | 683.268 | 341.053 | -4.5 | -4.4 | -0.1 | 37.8 | 9.84 | 2.41 | 0.3 | 4.47e-03 | 0.0000 | 0.0000 | 0.0000 | 0.0071 | 28.9680 | 5.1518 | 0.0003 | 0.0002 | 0.0002 | 0.0000 | 0.0000 | 204.61 | N | N | N | N | N | N | N | N | N | Y
203106.0 | 60.2 | 41.079 | 196.1 | 155.9 | 86.4 | 97.8 | 28.9 | 49.8 | 54.9 | 145.0 | 114.1 | 2.2 | 4.7883 | 29.1019 | 568.2 | 569.3 | 695.144 | 347.137 | -4.5 | -4.4 | -0.1 | 37.1 | 9.68 | 2.43 | 0.3 | 6.59e-07 | 0.0000 | 0.0000 | 0.0000 | 0.0071 | 29.0231 | 5.3003 | 0.0003 | 0.0003 | 0.0003 | 0.0000 | 0.0000 | 204.25 | N | N | N | N | N | N | N | N | N | Y
203107.0 | 61.7 | 42.048 | 195.7 | 155.9 | 86.4 | 97.8 | 28.9 | 49.8 | 55.0 | 145.2 | 114.2 | 2.2 | 5.4510 | 29.1191 | 567.8 | 568.9 | 745.746 | 372.748 | -4.5 | -4.4 | -0.1 | 35.8 | 9.60 | 2.48 | 0.3 | 6.14e-07 | 0.0000 | 0.0000 | 0.0000 | 0.0073 | 30.8999 | 5.8099 | 0.0003 | 0.0003 | 0.0003 | 0.0000 | 0.0000 | 193.23 | N | N | N | N | N | N | N | N | N | Y
203108.0 | 63.0 | 42.931 | 195.3 | 157.9 | 86.5 | 97.8 | 28.9 | 49.9 | 55.1 | 145.5 | 115.9 | 2.4 | 5.1596 | 29.1105 | 567.3 | 568.5 | 723.529 | 361.706 | -4.5 | -4.4 | -0.1 | 39.3 | 9.28 | 2.68 | 0.3 | 6.33e-07 | 0.0000 | 0.0000 | 0.0000 | 0.0078 | 28.9785 | 6.0903 | 0.0003 | 0.0003 | 0.0003 | 0.0000 | 0.0000 | 236.87 | N | N | N | N | N | N | N | N | N | Y
203109.0 | 64.3 | 43.838 | 194.8 | 156.6 | 86.5 | 97.8 | 28.9 | 49.9 | 55.1 | 146.0 | 114.8 | 2.3 | 3.5689 | 29.0683 | 566.6 | 568.2 | 590.706 | 295.076 | -4.5 | -4.4 | -0.1 | 40.8 | 8.51 | 3.18 | 0.3 | 7.77e-07 | 0.0000 | 0.0000 | 0.0000 | 0.0066 | 21.6909 | 5.8915 | 0.0002 | 0.0002 | 0.0002 | 0.0000 | 0.0000 | 174.88 | N | N | N | N | N | N | N | N | N | Y
203110.0 | 65.1 | 44.391 | 194.4 | 153.5 | 86.4 | 97.8 | 28.9 | 49.8 | 54.9 | 145.9 | 112.0 | 2.1 | 2.4226 | 29.0440 | 565.9 | 567.8 | 487.447 | 243.478 | -4.5 | -4.4 | -0.1 | 42.4 | 8.55 | 3.50 | 0.3 | 9.41e-07 | 0.0000 | 0.0000 | 0.0000 | 0.0057 | 17.9834 | 5.3441 | 0.0002 | 0.0002 | 0.0002 | 0.0000 | 0.0000 | 134.76 | N | N | N | N | N | N | N | N | N | N
203111.0 | 65.9 | 44.906 | 194.2 | 150.8 | 86.3 | 97.8 | 28.9 | 49.8 | 54.8 | 144.2 | 109.6 | 1.8 | 2.6154 | 29.0475 | 564.9 | 567.3 | 506.965 | 253.483 | -4.5 | -4.4 | -0.1 | 44.7 | 9.82 | 3.06 | 0.3 | 9.01e-07 | 0.0000 | 0.0000 | 0.0000 | 0.0062 | 21.4828 | 4.8674 | 0.0002 | 0.0002 | 0.0002 | 0.0000 | 0.0000 | 138.19 | N | N | N | N | N | N | N | N | N | N
203112.0 | 66.8 | 45.534 | 194.2 | 151.2 | 86.4 | 97.8 | 28.9 | 49.8 | 54.9 | 143.7 | 110.0 | 1.9 | 2.6676 | 29.0480 | 564.6 | 566.9 | 512.204 | 256.184 | -4.5 | -4.4 | -0.1 | 42.9 | 10.76 | 2.30 | 0.4 | 8.91e-07 | 0.0000 | 0.0000 | 0.0000 | 0.0060 | 23.7975 | 3.6920 | 0.0002 | 0.0002 | 0.0002 | 0.0000 | 0.0000 | 181.79 | N | N | N | N | N | N | N | N | N | N
203113.0 | 67.8 | 46.255 | 194.5 | 151.7 | 86.4 | 97.8 | 28.9 | 49.8 | 55.0 | 143.1 | 110.5 | 1.9 | 2.5559 | 29.0512 | 564.7 | 566.4 | 501.254 | 250.724 | -4.4 | -4.3 | -0.1 | 39.3 | 11.04 | 1.76 | 0.5 | 9.10e-07 | 0.0000 | 0.0000 | 0.0000 | 0.0054 | 23.9022 | 2.7641 | 0.0002 | 0.0002 | 0.0002 | 0.0000 | 0.0000 | 173.21 | N | N | N | N | N | N | N | N | N | N
203114.0 | 69.0 | 47.050 | 194.9 | 151.4 | 86.4 | 97.8 | 28.9 | 49.8 | 55.0 | 143.0 | 110.1 | 1.9 | 2.6212 | 29.0563 | 564.6 | 566.0 | 507.411 | 253.869 | -4.4 | -4.3 | -0.1 | 39.8 | 11.12 | 1.47 | 0.4 | 8.99e-07 | 0.0000 | 0.0000 | 0.0000 | 0.0055 | 24.3730 | 2.3366 | 0.0002 | 0.0002 | 0.0002 | 0.0000 | 0.0000 | 172.86 | N | N | N | N | N | N | N | N | N | N
203115.0 | 70.0 | 47.703 | 195.5 | 151.2 | 86.4 | 97.8 | 28.9 | 49.8 | 54.9 | 142.9 | 110.0 | 1.9 | 2.9124 | 29.0574 | 564.2 | 565.8 | 535.170 | 267.867 | -4.4 | -4.3 | -0.1 | 39.1 | 11.20 | 1.30 | 0.4 | 8.52e-07 | 0.0000 | 0.0000 | 0.0000 | 0.0058 | 25.9123 | 2.1860 | 0.0002 | 0.0002 | 0.0002 | 0.0000 | 0.0000 | 180.21 | N | N | N | N | N | N | N | N | N | Y
203116.0 | 71.0 | 48.392 | 196.0 | 151.7 | 86.4 | 97.8 | 28.9 | 49.8 | 55.0 | 143.1 | 110.4 | 1.9 | 3.1106 | 29.0532 | 563.9 | 565.5 | 553.333 | 277.007 | -4.4 | -4.3 | -0.1 | 37.3 | 11.17 | 1.23 | 0.4 | 8.24e-07 | 0.0000 | 0.0000 | 0.0000 | 0.0057 | 26.7096 | 2.1330 | 0.0003 | 0.0002 | 0.0002 | 0.0000 | 0.0000 | 192.98 | N | N | N | N | N | N | N | N | N | Y
203117.0 | 72.0 | 49.107 | 196.7 | 152.5 | 86.4 | 97.8 | 28.9 | 49.8 | 55.0 | 142.9 | 111.2 | 2.0 | 3.2756 | 29.0648 | 563.9 | 565.3 | 567.855 | 284.398 | -4.4 | -4.3 | -0.1 | 32.7 | 11.06 | 1.24 | 0.4 | 8.03e-07 | 0.0000 | 0.0000 | 0.0000 | 0.0051 | 27.1626 | 2.2117 | 0.0003 | 0.0002 | 0.0002 | 0.0000 | 0.0000 | 197.04 | N | N | N | N | N | N | N | N | N | Y
203118.0 | 73.2 | 49.921 | 197.2 | 152.8 | 86.4 | 97.8 | 28.9 | 49.8 | 55.0 | 143.0 | 111.4 | 2.0 | 3.4502 | 29.0715 | 563.9 | 564.9 | 582.975 | 292.024 | -4.4 | -4.3 | -0.1 | 28.5 | 10.96 | 1.29 | 0.4 | 7.82e-07 | 0.0000 | 0.0000 | 0.0000 | 0.0046 | 27.6479 | 2.3729 | 0.0003 | 0.0002 | 0.0002 | 0.0000 | 0.0000 | 198.61 | N | N | N | N | N | N | N | N | N | Y
203119.0 | 74.3 | 50.660 | 197.6 | 153.2 | 86.4 | 97.8 | 28.9 | 49.8 | 54.9 | 143.2 | 111.8 | 2.0 | 3.5508 | 29.0762 | 563.9 | 564.8 | 591.458 | 296.328 | -4.4 | -4.3 | -0.1 | 28.3 | 10.87 | 1.36 | 0.4 | 7.71e-07 | 0.0000 | 0.0000 | 0.0000 | 0.0046 | 27.8038 | 2.5272 | 0.0003 | 0.0002 | 0.0002 | 0.0000 | 0.0000 | 201.68 | N | N | N | N | N | N | N | N | N | Y
203120.0 | 75.6 | 51.561 | 198.3 | 153.8 | 86.4 | 97.8 | 28.9 | 49.8 | 54.9 | 143.3 | 112.3 | 2.1 | 3.6975 | 29.0727 | 563.9 | 564.6 | 603.859 | 302.512 | -4.4 | -4.3 | -0.1 | 29.5 | 10.79 | 1.42 | 0.4 | 7.55e-07 | 0.0000 | 0.0000 | 0.0000 | 0.0049 | 28.1772 | 2.7009 | 0.0003 | 0.0002 | 0.0002 | 0.0000 | 0.0000 | 205.62 | N | N | N | N | N | N | N | N | N | Y
203121.0 | 76.5 | 52.177 | 199.0 | 154.3 | 86.4 | 97.8 | 28.9 | 49.8 | 54.9 | 143.7 | 112.7 | 2.1 | 3.8294 | 29.0774 | 563.9 | 564.2 | 614.949 | 308.094 | -4.4 | -4.3 | -0.1 | 27.3 | 10.72 | 1.49 | 0.4 | 7.42e-07 | 0.0000 | 0.0000 | 0.0000 | 0.0046 | 28.5158 | 2.8774 | 0.0003 | 0.0002 | 0.0002 | 0.0000 | 0.0000 | 207.47 | N | N | N | N | N | N | N | N | N | Y
203122.0 | 77.8 | 53.059 | 199.6 | 154.7 | 86.4 | 97.8 | 28.9 | 49.8 | 54.9 | 144.1 | 113.1 | 2.1 | 3.8989 | 29.0773 | 563.9 | 564.0 | 620.885 | 311.077 | -4.4 | -4.3 | -0.1 | 25.5 | 10.51 | 1.59 | 0.4 | 7.35e-07 | 0.0000 | 0.0000 | 0.0000 | 0.0044 | 28.2265 | 3.1096 | 0.0003 | 0.0003 | 0.0003 | 0.0000 | 0.0000 | 208.19 | N | N | N | N | N | N | N | N | N | Y
203123.0 | 78.5 | 53.544 | 200.0 | 155.3 | 86.4 | 97.8 | 28.9 | 49.8 | 54.9 | 144.9 | 113.6 | 2.2 | 3.7729 | 29.0660 | 563.9 | 563.9 | 610.254 | 305.643 | -4.4 | -4.3 | -0.1 | 21.4 | 9.35 | 2.10 | 0.4 | 7.49e-07 | 0.0000 | 0.0000 | 0.0000 | 0.0036 | 24.6852 | 4.0355 | 0.0003 | 0.0002 | 0.0002 | 0.0000 | 0.0000 | 207.07 | N | N | N | N | N | N | N | N | N | Y
203124.0 | 79.7 | 54.314 | 200.5 | 153.7 | 86.3 | 97.8 | 28.9 | 49.6 | 54.6 | 145.3 | 112.2 | 2.1 | 2.8923 | 29.0468 | 564.0 | 563.9 | 528.304 | 264.400 | -4.4 | -4.3 | -0.1 | 10.5 | 6.67 | 4.04 | 0.3 | 8.70e-07 | 0.0000 | 0.0000 | 0.0000 | 0.0015 | 15.2276 | 6.7128 | 0.0002 | 0.0002 | 0.0002 | 0.0000 | 0.0000 | 132.81 | N | N | N | N | N | N | N | N | N | Y
203125.0 | 79.5 | 54.196 | 201.1 | 147.7 | 86.4 | 97.8 | 28.9 | 49.7 | 54.7 | 144.4 | 106.9 | 1.6 | 1.5327 | 29.0192 | 563.5 | 564.0 | 382.888 | 191.521 | -4.3 | -4.2 | -0.1 | -5.0 | 3.12 | 7.98 | 0.2 | 1.20e-06 | 0.0000 | 0.0000 | 0.0000 | 0.0000 | 5.1556 | 9.5934 | 0.0001 | 0.0001 | 0.0001 | 0.0000 | 0.0000 | 0.00 | N | N | N | N | N | N | N | N | N | N
203126.0 | 78.8 | 53.736 | 201.6 | 142.8 | 86.4 | 97.8 | 28.9 | 49.7 | 54.7 | 143.5 | 102.5 | 1.2 | 1.3668 | 29.0115 | 562.5 | 564.0 | 362.012 | 181.207 | -4.1 | -4.1 | -0.1 | -8.4 | 1.70 | 11.84 | -0.0 | 1.27e-06 | 0.0000 | 0.0000 | 0.0000 | 0.0000 | 2.6579 | 13.4747 | 0.0001 | 0.0001 | 0.0001 | 0.0000 | 0.0000 | 0.00 | N | N | N | N | N | N | N | N | N | N
203127.0 | 78.3 | 53.419 | 201.9 | 143.1 | 86.4 | 97.8 | 28.9 | 49.6 | 54.6 | 143.5 | 102.8 | 1.2 | 1.9322 | 29.0255 | 561.8 | 563.3 | 431.548 | 216.279 | -4.0 | -3.9 | -0.1 | 15.6 | 4.25 | 11.45 | -0.1 | 1.06e-06 | 0.0000 | 0.0000 | 0.0000 | 0.0019 | 7.9393 | 15.5497 | 0.0001 | 0.0001 | 0.0001 | 0.0000 | 0.0000 | 80.72 | N | N | N | N | N | N | N | N | N | N
203128.0 | 78.5 | 53.519 | 202.3 | 147.0 | 86.4 | 97.8 | 28.9 | 49.6 | 54.6 | 144.1 | 106.3 | 1.5 | 2.6026 | 29.0425 | 561.6 | 563.0 | 503.601 | 252.587 | -3.9 | -3.9 | -0.1 | 49.5 | 7.92 | 7.90 | 0.0 | 9.03e-07 | 0.0000 | 0.0000 | 0.0000 | 0.0069 | 17.2845 | 12.5282 | 0.0001 | 0.0001 | 0.0001 | 0.0000 | 0.0000 | 154.51 | N | N | N | N | N | N | N | N | N | Y
203129.0 | 79.1 | 53.904 | 202.5 | 149.9 | 86.4 | 97.8 | 28.9 | 49.6 | 54.5 | 145.3 | 108.8 | 1.8 | 3.0929 | 29.0508 | 562.2 | 562.4 | 550.683 | 276.120 | -4.0 | -3.9 | -0.1 | 51.8 | 8.95 | 5.27 | 0.1 | 8.27e-07 | 0.0000 | 0.0000 | 0.0000 | 0.0079 | 21.3271 | 9.1361 | 0.0002 | 0.0002 | 0.0002 | 0.0000 | 0.0000 | 119.93 | N | N | N | N | N | N | N | N | N | Y
203130.0 | 80.3 | 54.718 | 202.5 | 153.6 | 86.3 | 97.8 | 28.9 | 49.5 | 54.4 | 145.8 | 112.1 | 2.1 | 2.5522 | 29.0394 | 563.2 | 562.6 | 496.554 | 248.627 | -4.0 | -3.9 | -0.1 | 8.5 | 6.57 | 5.91 | 0.2 | 4.02e-04 | 0.0000 | 0.0000 | 0.0000 | 0.0012 | 14.1075 | 9.2288 | 0.0002 | 0.0002 | 0.0002 | 0.0000 | 0.0000 | 68.31 | N | N | N | N | N | N | N | N | N | N
203131.0 | 79.6 | 54.283 | 202.6 | 146.1 | 86.3 | 97.8 | 28.9 | 49.5 | 54.3 | 145.3 | 105.5 | 1.5 | 2.0491 | 29.0331 | 563.8 | 562.4 | 445.892 | 223.091 | -4.0 | -3.9 | -0.1 | -41.5 | 2.56 | 9.57 | 0.2 | 1.03e-06 | 0.0000 | 0.0000 | 0.0000 | 0.0000 | 4.9285 | 13.4055 | 0.0001 | 0.0001 | 0.0001 | 0.0000 | 0.0000 | 0.00 | N | N | N | N | N | N | N | N | N | N
203132.0 | 74.2 | 50.586 | 202.7 | 144.1 | 86.3 | 97.8 | 28.9 | 49.6 | 54.5 | 143.7 | 103.7 | 1.3 | 2.6727 | 29.0450 | 563.6 | 562.8 | 512.026 | 256.339 | -3.8 | -3.7 | -0.1 | -46.7 | 0.76 | 13.69 | 0.0 | 8.98e-07 | 0.0000 | 0.0000 | 0.0000 | 0.0000 | 1.6840 | 22.0364 | 0.0001 | 0.0001 | 0.0001 | 0.0000 | 0.0000 | 0.00 | N | N | N | N | N | N | N | N | N | N
203133.0 | 69.1 | 47.081 | 203.0 | 145.9 | 86.3 | 97.8 | 28.9 | 49.5 | 54.4 | 143.2 | 105.3 | 1.5 | 2.8853 | 29.0418 | 563.0 | 562.6 | 532.585 | 266.759 | -3.7 | -3.6 | -0.1 | -40.0 | 0.31 | 16.60 | -0.1 | 8.60e-07 | 0.0000 | 0.0000 | 0.0000 | 0.0000 | 0.7164 | 27.7985 | 0.0001 | 0.0001 | 0.0001 | 0.0000 | 0.0000 | 0.00 | N | N | N | N | N | N | N | N | N | N
203134.0 | 67.8 | 46.224 | 203.0 | 146.9 | 86.3 | 97.8 | 28.9 | 49.6 | 54.5 | 143.0 | 106.2 | 1.5 | 2.7075 | 29.0325 | 562.6 | 562.2 | 515.549 | 258.244 | -3.5 | -3.4 | -0.1 | -37.5 | 0.19 | 18.18 | -0.2 | 8.87e-07 | 0.0000 | 0.0000 | 0.0000 | 0.0000 | 0.4235 | 29.4765 | 0.0001 | 0.0001 | 0.0001 | 0.0000 | 0.0000 | 0.00 | N | N | N | N | N | N | N | N | N | N
203135.0 | 66.3 | 45.205 | 203.0 | 146.9 | 86.3 | 97.8 | 28.9 | 49.6 | 54.6 | 142.7 | 106.2 | 1.5 | 2.4028 | 29.0299 | 562.6 | 562.4 | 485.187 | 243.009 | -3.4 | -3.3 | -0.1 | -39.9 | 0.15 | 18.94 | -0.2 | 9.42e-07 | 0.0000 | 0.0000 | 0.0000 | 0.0000 | 0.3205 | 28.8911 | 0.0001 | 0.0001 | 0.0001 | 0.0000 | 0.0000 | 0.00 | N | N | N | N | N | N | N | N | N | N
203136.0 | 65.0 | 44.304 | 202.8 | 146.1 | 86.3 | 97.8 | 28.9 | 49.6 | 54.6 | 142.5 | 105.5 | 1.5 | 2.1184 | 29.0253 | 562.8 | 562.4 | 454.955 | 227.779 | -3.3 | -3.2 | -0.1 | -40.6 | 0.14 | 19.29 | -0.1 | 1.00e-06 | 0.0000 | 0.0000 | 0.0000 | 0.0000 | 0.2704 | 27.5847 | 0.0001 | 0.0001 | 0.0001 | 0.0000 | 0.0000 | 0.00 | N | N | N | N | N | N | N | N | N | N
203137.0 | 64.0 | 43.620 | 202.6 | 145.6 | 86.3 | 97.8 | 28.9 | 49.5 | 54.4 | 142.6 | 105.0 | 1.4 | 1.6160 | 29.0230 | 563.2 | 562.2 | 395.158 | 197.756 | -3.2 | -3.2 | -0.1 | -41.5 | 0.13 | 19.46 | -0.1 | 1.16e-06 | 0.0000 | 0.0000 | 0.0000 | 0.0000 | 0.2182 | 24.1634 | 0.0001 | 0.0001 | 0.0001 | 0.0000 | 0.0000 | 0.00 | N | N | N | N | N | N | N | N | N | N
203138.0 | 62.6 | 42.688 | 202.6 | 144.7 | 86.2 | 97.8 | 28.9 | 49.4 | 54.2 | 142.7 | 104.2 | 1.4 | 1.2230 | 29.0228 | 563.4 | 561.9 | 343.748 | 171.984 | -3.2 | -3.1 | -0.1 | -45.0 | 0.12 | 19.55 | -0.1 | 3.23e-03 | 0.0000 | 0.0000 | 0.0000 | 0.0000 | 0.1782 | 21.1063 | 0.0001 | 0.0001 | 0.0001 | 0.0000 | 0.0000 | 0.00 | N | N | N | N | N | N | N | N | N | N
203139.0 | 61.3 | 41.806 | 202.7 | 143.3 | 86.2 | 97.8 | 28.9 | 49.4 | 54.2 | 143.1 | 103.0 | 1.3 | 1.0704 | 29.0154 | 563.4 | 562.2 | 321.448 | 160.794 | -3.1 | -3.0 | -0.1 | -46.9 | 0.11 | 19.61 | -0.1 | 5.14e-03 | 0.0000 | 0.0000 | 0.0000 | 0.0000 | 0.1551 | 19.7941 | 0.0001 | 0.0001 | 0.0001 | 0.0000 | 0.0000 | 0.00 | N | N | N | N | N | N | N | N | N | N
203140.0 | 59.7 | 40.700 | 202.9 | 142.7 | 86.2 | 97.8 | 28.9 | 49.4 | 54.2 | 143.6 | 102.4 | 1.2 | 1.0123 | 29.0141 | 563.4 | 562.4 | 312.463 | 156.295 | -3.0 | -3.0 | -0.1 | -46.0 | 0.11 | 19.64 | -0.1 | 4.99e-03 | 0.0000 | 0.0000 | 0.0000 | 0.0000 | 0.1428 | 19.2698 | 0.0001 | 0.0001 | 0.0001 | 0.0000 | 0.0000 | 0.00 | N | N | N | N | N | N | N | N | N | N
203141.0 | 57.1 | 38.916 | 203.0 | 142.4 | 86.2 | 97.8 | 28.9 | 49.4 | 54.1 | 144.3 | 102.2 | 1.2 | 1.2520 | 29.0194 | 563.4 | 562.1 | 342.724 | 171.457 | -3.0 | -2.9 | -0.1 | -43.5 | 0.16 | 19.51 | -0.1 | 7.19e-03 | 0.0000 | 0.0000 | 0.0000 | 0.0000 | 0.2378 | 21.0017 | 0.0001 | 0.0001 | 0.0001 | 0.0000 | 0.0000 | 0.00 | N | N | N | N | N | N | N | N | N | N
203142.0 | 55.5 | 37.817 | 203.0 | 142.5 | 86.2 | 97.8 | 28.9 | 49.3 | 54.0 | 144.7 | 102.2 | 1.2 | 1.3202 | 29.0151 | 563.3 | 562.2 | 352.997 | 176.581 | -3.0 | -2.9 | -0.1 | -15.4 | 1.15 | 18.11 | -0.1 | 7.38e-03 | 0.0000 | 0.0000 | 0.0000 | 0.0000 | 1.7570 | 20.0797 | 0.0001 | 0.0001 | 0.0001 | 0.0000 | 0.0000 | 0.00 | N | N | N | N | N | N | N | N | N | N
203143.0 | 54.8 | 37.332 | 203.3 | 145.5 | 86.3 | 97.8 | 28.9 | 49.4 | 54.1 | 144.9 | 104.9 | 1.4 | 0.9749 | 29.0056 | 563.5 | 562.1 | 304.475 | 152.227 | -2.9 | -2.9 | -0.1 | 13.0 | 2.95 | 15.32 | 0.0 | 6.43e-03 | 0.0000 | 0.0000 | 0.0000 | 0.0011 | 3.8742 | 14.6398 | 0.0001 | 0.0001 | 0.0001 | 0.0000 | 0.0000 | 32.53 | N | N | N | N | N | N | N | N | N | N
203144.0 | 54.9 | 37.456 | 203.6 | 145.0 | 86.2 | 97.8 | 28.9 | 49.3 | 53.9 | 145.4 | 104.5 | 1.4 | 0.6996 | 28.9998 | 564.0 | 562.4 | 255.748 | 127.776 | -3.0 | -2.9 | -0.1 | 16.6 | 3.57 | 13.28 | 0.0 | 8.80e-03 | 0.0000 | 0.0000 | 0.0000 | 0.0012 | 3.9395 | 10.6513 | 0.0001 | 0.0001 | 0.0001 | 0.0000 | 0.0000 | 35.78 | N | N | N | N | N | N | N | N | N | N
203145.0 | 54.7 | 37.313 | 203.9 | 143.6 | 86.2 | 97.8 | 28.9 | 49.3 | 53.9 | 144.8 | 103.2 | 1.3 | 0.5936 | 28.9995 | 564.6 | 562.8 | 235.477 | 117.584 | -3.1 | -3.0 | -0.1 | 12.7 | 2.27 | 13.60 | 0.1 | 1.06e-02 | 0.0000 | 0.0000 | 0.0000 | 0.0008 | 2.3003 | 10.0420 | 0.0001 | 0.0001 | 0.0001 | 0.0000 | 0.0000 | 0.00 | N | N | N | N | N | N | N | N | N | N
203146.0 | 54.3 | 37.009 | 204.1 | 142.2 | 86.3 | 97.8 | 28.9 | 49.3 | 54.0 | 144.6 | 102.0 | 1.2 | 0.8564 | 29.0013 | 564.8 | 562.8 | 285.291 | 142.434 | -3.1 | -3.0 | -0.1 | -8.9 | 0.78 | 15.48 | 0.0 | 1.09e-02 | 0.0000 | 0.0000 | 0.0000 | 0.0000 | 0.9626 | 13.8442 | 0.0001 | 0.0001 | 0.0001 | 0.0000 | 0.0000 | 0.00 | N | N | N | N | N | N | N | N | N | N
203147.0 | 52.5 | 35.797 | 204.5 | 141.5 | 86.3 | 97.8 | 28.9 | 49.3 | 54.0 | 144.7 | 101.4 | 1.1 | 0.9156 | 28.9983 | 565.0 | 563.1 | 296.601 | 148.035 | -3.1 | -3.0 | -0.1 | -36.4 | 0.27 | 17.36 | -0.0 | 2.07e-03 | 0.0000 | 0.0000 | 0.0000 | 0.0000 | 0.3423 | 16.1306 | 0.0001 | 0.0001 | 0.0001 | 0.0000 | 0.0000 | 0.00 | N | N | N | N | N | N | N | N | N | N
203148.0 | 50.7 | 34.573 | 204.8 | 142.6 | 86.2 | 97.8 | 28.9 | 49.1 | 53.6 | 144.4 | 102.3 | 1.2 | 0.8341 | 28.9993 | 565.3 | 563.0 | 281.673 | 140.547 | -3.0 | -3.0 | -0.1 | -45.6 | 0.15 | 18.54 | -0.0 | 2.06e-03 | 0.0000 | 0.0000 | 0.0000 | 0.0000 | 0.1835 | 16.3592 | 0.0001 | 0.0001 | 0.0001 | 0.0000 | 0.0000 | 0.00 | N | N | N | N | N | N | N | N | N | N
203149.0 | 50.0 | 34.101 | 204.9 | 142.4 | 86.2 | 97.8 | 28.9 | 49.1 | 53.5 | 144.3 | 102.2 | 1.2 | 1.1534 | 29.0079 | 565.5 | 563.5 | 329.219 | 164.299 | -3.0 | -2.9 | -0.1 | -33.0 | 0.28 | 19.01 | -0.1 | 1.39e-06 | 0.0000 | 0.0000 | 0.0000 | 0.0000 | 0.3960 | 19.6069 | 0.0001 | 0.0001 | 0.0001 | 0.0000 | 0.0000 | 0.00 | N | N | N | N | N | N | N | N | N | N
203150.0 | 48.9 | 33.349 | 204.9 | 142.6 | 86.2 | 97.8 | 28.9 | 49.2 | 53.7 | 144.3 | 102.3 | 1.2 | 1.1484 | 29.0126 | 565.9 | 563.5 | 332.349 | 165.820 | -3.0 | -2.9 | -0.1 | 8.5 | 1.26 | 18.28 | -0.0 | 1.38e-06 | 0.0000 | 0.0000 | 0.0000 | 0.0008 | 1.8105 | 19.0326 | 0.0001 | 0.0001 | 0.0001 | 0.0000 | 0.0000 | 0.00 | N | N | N | N | N | N | N | N | N | N
203151.0 | 48.3 | 32.933 | 204.9 | 144.5 | 86.2 | 97.8 | 28.9 | 49.1 | 53.6 | 144.5 | 104.0 | 1.4 | 1.0409 | 29.0139 | 566.4 | 563.7 | 316.817 | 158.004 | -3.0 | -2.9 | -0.1 | 33.2 | 3.88 | 15.14 | 0.0 | 1.44e-06 | 0.0000 | 0.0000 | 0.0000 | 0.0029 | 5.2924 | 15.0227 | 0.0001 | 0.0001 | 0.0001 | 0.0000 | 0.0000 | 22.62 | N | N | N | N | N | N | N | N | N | N
203152.0 | 48.6 | 33.144 | 204.9 | 145.1 | 86.2 | 97.8 | 28.9 | 49.2 | 53.6 | 145.2 | 104.6 | 1.4 | 1.3564 | 29.0156 | 566.7 | 564.0 | 362.163 | 180.578 | -3.0 | -3.0 | -0.1 | 28.1 | 5.31 | 11.60 | 0.1 | 1.02e-02 | 0.0000 | 0.0000 | 0.0000 | 0.0028 | 8.2784 | 13.1538 | 0.0001 | 0.0001 | 0.0001 | 0.0000 | 0.0000 | 86.79 | N | N | N | N | N | N | N | N | N | N
203153.0 | 49.0 | 33.436 | 205.0 | 144.6 | 86.2 | 97.8 | 28.9 | 49.2 | 53.7 | 146.0 | 104.1 | 1.4 | 1.4301 | 29.0159 | 567.7 | 564.0 | 373.209 | 185.897 | -3.1 | -3.1 | -0.1 | -11.0 | 3.96 | 10.66 | 0.1 | 8.50e-03 | 0.0000 | 0.0000 | 0.0000 | 0.0000 | 6.3568 | 12.4465 | 0.0001 | 0.0001 | 0.0001 | 0.0000 | 0.0000 | 10.56 | N | N | N | N | N | N | N | N | N | N
203154.0 | 48.7 | 33.231 | 205.0 | 144.0 | 86.2 | 97.8 | 28.9 | 49.1 | 53.6 | 145.2 | 103.6 | 1.3 | 1.2034 | 29.0076 | 568.8 | 564.6 | 341.008 | 169.639 | -3.2 | -3.1 | -0.1 | -22.9 | 3.06 | 11.50 | 0.0 | 5.67e-03 | 0.0000 | 0.0000 | 0.0000 | 0.0000 | 4.4778 | 12.2444 | 0.0001 | 0.0001 | 0.0001 | 0.0000 | 0.0000 | 0.00 | N | N | N | N | N | N | N | N | N | N
203155.0 | 48.8 | 33.256 | 205.0 | 144.2 | 86.2 | 97.8 | 28.9 | 49.1 | 53.6 | 144.8 | 103.7 | 1.3 | 1.0047 | 29.0036 | 569.3 | 565.7 | 311.717 | 154.963 | -3.2 | -3.1 | -0.1 | -12.2 | 3.60 | 11.66 | 0.1 | 6.14e-03 | 0.0000 | 0.0000 | 0.0000 | 0.0000 | 4.8150 | 11.3478 | 0.0001 | 0.0001 | 0.0001 | 0.0000 | 0.0000 | 39.15 | N | N | N | N | N | N | N | N | N | N
203156.0 | 49.0 | 33.399 | 205.2 | 144.2 | 86.2 | 97.8 | 28.9 | 49.1 | 53.6 | 145.2 | 103.8 | 1.3 | 1.1129 | 29.0098 | 569.7 | 565.7 | 328.451 | 163.247 | -3.2 | -3.2 | -0.1 | -10.2 | 3.08 | 11.96 | 0.1 | 2.91e-03 | 0.0000 | 0.0000 | 0.0000 | 0.0000 | 4.3416 | 12.2571 | 0.0001 | 0.0001 | 0.0001 | 0.0000 | 0.0000 | 18.88 | N | N | N | N | N | N | N | N | N | N
203157.0 | 48.7 | 33.175 | 205.3 | 142.8 | 86.2 | 97.8 | 28.9 | 49.2 | 53.6 | 145.4 | 102.5 | 1.2 | 1.0596 | 29.0082 | 570.4 | 566.4 | 319.595 | 158.742 | -3.3 | -3.2 | -0.1 | -13.4 | 1.47 | 13.60 | 0.0 | 1.45e-06 | 0.0000 | 0.0000 | 0.0000 | 0.0000 | 2.0142 | 13.5564 | 0.0001 | 0.0001 | 0.0001 | 0.0000 | 0.0000 | 0.00 | N | N | N | N | N | N | N | N | N | N
203158.0 | 48.0 | 32.740 | 205.4 | 142.4 | 86.2 | 97.8 | 28.9 | 49.1 | 53.6 | 144.9 | 102.2 | 1.2 | 1.1029 | 29.0129 | 571.0 | 567.0 | 325.150 | 161.425 | -3.2 | -3.2 | -0.1 | 5.4 | 1.12 | 15.45 | -0.0 | 1.42e-06 | 0.0000 | 0.0000 | 0.0000 | 0.0005 | 1.5609 | 15.6608 | 0.0001 | 0.0001 | 0.0001 | 0.0000 | 0.0000 | 0.00 | N | N | N | N | N | N | N | N | N | N
203159.0 | 47.5 | 32.398 | 205.5 | 143.5 | 86.2 | 97.8 | 28.9 | 49.2 | 53.7 | 144.8 | 103.2 | 1.3 | 0.8522 | 29.0025 | 571.0 | 567.1 | 285.348 | 141.620 | -3.2 | -3.2 | -0.1 | -4.5 | 1.44 | 16.13 | -0.0 | 1.62e-06 | 0.0000 | 0.0000 | 0.0000 | 0.0000 | 1.7626 | 14.3374 | 0.0001 | 0.0001 | 0.0001 | 0.0000 | 0.0000 | 26.75 | N | N | N | N | N | N | N | N | N | N
203200.0 | 46.3 | 31.591 | 205.5 | 142.7 | 86.1 | 97.8 | 28.9 | 49.2 | 53.7 | 144.9 | 102.4 | 1.2 | 0.7767 | 28.9930 | 570.7 | 567.5 | 271.450 | 134.714 | -3.2 | -3.2 | -0.1 | -23.6 | 1.01 | 16.69 | 0.1 | 1.70e-06 | 0.0000 | 0.0000 | 0.0000 | 0.0000 | 1.1717 | 14.1142 | 0.0001 | 0.0001 | 0.0001 | 0.0000 | 0.0000 | 0.00 | N | N | N | N | N | N | N | N | N | N
203201.0 | 40.5 | 27.595 | 205.5 | 142.0 | 86.2 | 97.8 | 28.9 | 49.2 | 53.7 | 144.7 | 101.8 | 1.2 | 1.0857 | 28.9971 | 570.7 | 567.7 | 319.939 | 158.802 | -3.2 | -3.2 | -0.1 | -31.0 | 0.44 | 17.66 | 0.1 | 1.44e-06 | 0.0000 | 0.0000 | 0.0000 | 0.0000 | 0.6018 | 17.6111 | 0.0001 | 0.0001 | 0.0001 | 0.0000 | 0.0000 | 0.00 | N | N | N | N | N | N | N | N | N | N
203202.0 | 36.3 | 24.768 | 205.7 | 142.5 | 86.1 | 97.8 | 28.9 | 49.1 | 53.6 | 144.6 | 102.3 | 1.2 | 1.2473 | 29.0044 | 571.1 | 567.6 | 346.418 | 171.924 | -3.2 | -3.1 | -0.1 | -29.5 | 0.45 | 18.30 | 0.1 | 1.33e-06 | 0.0000 | 0.0000 | 0.0000 | 0.0000 | 0.6655 | 19.7498 | 0.0001 | 0.0001 | 0.0001 | 0.0000 | 0.0000 | 0.00 | N | N | N | N | N | N | N | N | N | N
203203.0 | 35.4 | 24.134 | 205.6 | 143.9 | 86.1 | 97.8 | 28.9 | 49.1 | 53.6 | 144.6 | 103.5 | 1.3 | 1.0433 | 29.0037 | 571.6 | 568.0 | 317.695 | 157.588 | -3.1 | -3.1 | -0.1 | -30.7 | 0.39 | 18.63 | 0.1 | 1.45e-06 | 0.0000 | 0.0000 | 0.0000 | 0.0000 | 0.5338 | 18.4275 | 0.0001 | 0.0001 | 0.0001 | 0.0000 | 0.0000 | 0.00 | N | N | N | N | N | N | N | N | N | N
203204.0 | 34.4 | 23.444 | 205.7 | 142.4 | 86.2 | 97.8 | 28.9 | 49.2 | 53.7 | 144.6 | 102.2 | 1.2 | 0.7514 | 29.0016 | 572.0 | 568.5 | 266.697 | 132.228 | -3.1 | -3.0 | -0.1 | -35.4 | 0.20 | 18.99 | 0.1 | 1.73e-06 | 0.0000 | 0.0000 | 0.0000 | 0.0000 | 0.2270 | 15.7611 | 0.0001 | 0.0001 | 0.0001 | 0.0000 | 0.0000 | 0.00 | N | N | N | N | N | N | N | N | N | N
203205.0 | 31.5 | 21.487 | 205.6 | 142.6 | 86.1 | 97.8 | 28.9 | 49.2 | 53.6 | 144.4 | 102.4 | 1.2 | 0.7672 | 28.9997 | 572.1 | 568.9 | 262.718 | 130.239 | -3.1 | -3.0 | -0.1 | -29.7 | 0.17 | 19.27 | 0.1 | 1.76e-06 | 0.0000 | 0.0000 | 0.0000 | 0.0000 | 0.1940 | 15.7542 | 0.0001 | 0.0001 | 0.0001 | 0.0000 | 0.0000 | 0.00 | N | N | N | N | N | N | N | N | N | N
203206.0 | 29.4 | 20.052 | 205.6 | 141.9 | 86.1 | 97.8 | 28.9 | 49.2 | 53.7 | 144.5 | 101.7 | 1.2 | 1.1649 | 29.0063 | 572.1 | 569.1 | 330.999 | 164.121 | -3.0 | -3.0 | -0.1 | 24.2 | 0.99 | 18.70 | 0.1 | 1.39e-06 | 0.0000 | 0.0000 | 0.0000 | 0.0022 | 1.4088 | 19.2719 | 0.0001 | 0.0001 | 0.0001 | 0.0000 | 0.0000 | 0.00 | N | N | N | N | N | N | N | N | N | N
203207.0 | 28.4 | 19.381 | 205.6 | 144.1 | 86.1 | 97.8 | 28.9 | 49.2 | 53.7 | 144.8 | 103.6 | 1.3 | 0.9552 | 29.0019 | 572.5 | 569.3 | 301.862 | 149.597 | -3.0 | -3.0 | -0.1 | 37.0 | 3.00 | 16.13 | 0.1 | 3.54e-03 | 0.0000 | 0.0000 | 0.0000 | 0.0030 | 3.8726 | 15.1517 | 0.0001 | 0.0001 | 0.0001 | 0.0000 | 0.0000 | 42.05 | N | N | N | N | N | N | N | N | N | N
203208.0 | 28.6 | 19.505 | 205.6 | 144.8 | 86.1 | 97.8 | 28.9 | 49.2 | 53.7 | 145.9 | 104.3 | 1.4 | 0.7101 | 28.9900 | 572.6 | 569.6 | 258.891 | 128.234 | -3.1 | -3.0 | -0.1 | 12.4 | 3.50 | 13.64 | 0.1 | 7.58e-03 | 0.0000 | 0.0000 | 0.0000 | 0.0009 | 3.8735 | 10.9818 | 0.0001 | 0.0001 | 0.0001 | 0.0000 | 0.0000 | 47.73 | N | N | N | N | N | N | N | N | N | N
203209.0 | 28.7 | 19.573 | 205.6 | 142.8 | 86.1 | 97.8 | 28.9 | 49.2 | 53.6 | 146.3 | 102.5 | 1.2 | 0.5903 | 28.9888 | 573.2 | 570.0 | 235.903 | 116.777 | -3.2 | -3.1 | -0.1 | -21.6 | 1.86 | 13.77 | 0.1 | 6.44e-03 | 0.0000 | 0.0000 | 0.0000 | 0.0000 | 1.8786 | 10.0974 | 0.0001 | 0.0001 | 0.0001 | 0.0000 | 0.0000 | 0.00 | N | N | N | N | N | N | N | N | N | N
203210.0 | 25.6 | 17.467 | 205.7 | 141.6 | 86.1 | 97.8 | 28.9 | 49.2 | 53.7 | 146.0 | 101.4 | 1.1 | 0.4576 | 28.9892 | 573.8 | 570.2 | 208.288 | 103.039 | -3.2 | -3.1 | -0.1 | -34.8 | 0.61 | 15.67 | 0.0 | 2.54e-03 | 0.0000 | 0.0000 | 0.0000 | 0.0000 | 0.5428 | 10.1361 | 0.0001 | 0.0001 | 0.0001 | 0.0000 | 0.0000 | 0.00 | N | N | N | N | N | N | N | N | N | N
203211.0 | 22.5 | 15.360 | 206.0 | 141.5 | 86.1 | 97.8 | 28.9 | 49.1 | 53.5 | 145.7 | 101.3 | 1.1 | 0.4528 | 28.9878 | 574.0 | 570.7 | 197.650 | 97.754 | -3.1 | -3.0 | -0.1 | -32.0 | 0.22 | 17.52 | -0.1 | 2.35e-06 | 0.0000 | 0.0000 | 0.0000 | 0.0000 | 0.1832 | 10.7504 | 0.0000 | 0.0000 | 0.0000 | 0.0000 | 0.0000 | 0.00 | N | N | N | N | N | N | N | N | N | N
203212.0 | 19.5 | 13.285 | 206.3 | 141.3 | 86.1 | 97.8 | 28.9 | 49.1 | 53.4 | 145.8 | 101.2 | 1.1 | 0.2020 | 28.9847 | 574.0 | 570.8 | 131.106 | 64.835 | -3.1 | -3.0 | -0.1 | -29.0 | 0.19 | 18.61 | -0.1 | 3.53e-06 | 0.0000 | 0.0000 | 0.0000 | 0.0000 | 0.1090 | 7.5763 | 0.0000 | 0.0000 | 0.0000 | 0.0000 | 0.0000 | 0.00 | N | N | N | N | N | N | N | N | N | N
203213.0 | 15.9 | 10.837 | 206.5 | 141.1 | 86.1 | 97.8 | 28.9 | 49.0 | 53.3 | 146.5 | 101.0 | 1.1 | 0.1001 | 28.9837 | 573.9 | 571.0 | 94.767 | 46.872 | -3.0 | -3.0 | -0.1 | -21.1 | 0.63 | 18.60 | -0.1 | 4.88e-06 | 0.0000 | 0.0000 | 0.0000 | 0.0000 | 0.2570 | 5.4741 | 0.0000 | 0.0000 | 0.0000 | 0.0000 | 0.0000 | 0.00 | N | N | N | N | N | N | N | N | N | N
203214.0 | 15.3 | 10.408 | 206.6 | 140.7 | 86.1 | 97.8 | 28.9 | 49.0 | 53.2 | 147.1 | 100.7 | 1.1 | 0.0606 | 28.9812 | 573.3 | 571.2 | 74.793 | 37.008 | -3.0 | -2.9 | -0.1 | -12.8 | 1.41 | 17.71 | -0.2 | 6.18e-06 | 0.0000 | 0.0000 | 0.0000 | 0.0000 | 0.4509 | 4.1147 | 0.0000 | 0.0000 | 0.0000 | 0.0000 | 0.0000 | 0.00 | N | N | N | N | N | N | N | N | N | N
203215.0 | 15.0 | 10.203 | 206.9 | 140.3 | 86.1 | 97.8 | 28.9 | 49.0 | 53.3 | 148.1 | 100.3 | 1.0 | 0.0521 | 28.9837 | 572.6 | 571.1 | 69.295 | 34.315 | -3.1 | -3.0 | -0.1 | -7.4 | 2.11 | 16.29 | -0.1 | 6.66e-06 | 0.0000 | 0.0000 | 0.0000 | 0.0000 | 0.6238 | 3.5103 | 0.0000 | 0.0000 | 0.0000 | 0.0000 | 0.0000 | 0.98 | N | N | N | N | N | N | N | N | N | N
203216.0 | 14.7 | 10.029 | 207.1 | 140.2 | 86.1 | 97.8 | 28.9 | 49.0 | 53.3 | 149.6 | 100.2 | 1.0 | 0.0839 | 28.9855 | 571.8 | 571.0 | 86.839 | 43.040 | -3.1 | -3.1 | -0.1 | 1.2 | 2.78 | 14.94 | -0.0 | 5.31e-06 | 0.0000 | 0.0000 | 0.0000 | 0.0000 | 1.0332 | 4.0364 | 0.0000 | 0.0000 | 0.0000 | 0.0000 | 0.0000 | 0.44 | N | N | N | N | N | N | N | N | N | N
203217.0 | 14.6 | 9.973 | 207.3 | 140.1 | 86.1 | 97.8 | 28.9 | 49.1 | 53.5 | 150.7 | 100.1 | 1.0 | 0.0796 | 28.9825 | 571.0 | 570.8 | 84.270 | 41.793 | -3.2 | -3.2 | -0.1 | 9.3 | 3.49 | 13.61 | -0.1 | 5.49e-04 | 0.0000 | 0.0000 | 0.0000 | 0.0002 | 1.2581 | 3.5714 | 0.0000 | 0.0000 | 0.0000 | 0.0000 | 0.0000 | 9.98 | N | N | N | N | N | N | N | N | N | N
203218.0 | 14.5 | 9.874 | 207.7 | 140.2 | 86.1 | 97.8 | 28.9 | 49.1 | 53.6 | 151.4 | 100.2 | 1.0 | 0.0489 | 28.9792 | 570.4 | 570.9 | 67.438 | 33.463 | -3.3 | -3.2 | -0.1 | 17.7 | 4.15 | 12.15 | -0.1 | 2.72e-03 | 0.0000 | 0.0000 | 0.0000 | 0.0003 | 1.1977 | 2.5536 | 0.0000 | 0.0000 | 0.0000 | 0.0000 | 0.0000 | 8.22 | N | N | N | N | N | N | N | N | N | N
203219.0 | 14.4 | 9.824 | 207.8 | 140.1 | 86.0 | 97.8 | 28.9 | 49.1 | 53.5 | 152.2 | 100.1 | 1.0 | 0.0449 | 28.9786 | 569.7 | 570.7 | 64.674 | 32.112 | -3.4 | -3.3 | -0.1 | 17.5 | 4.70 | 10.86 | -0.1 | 3.34e-03 | 0.0000 | 0.0000 | 0.0000 | 0.0003 | 1.3028 | 2.1893 | 0.0000 | 0.0000 | 0.0000 | 0.0000 | 0.0000 | 3.87 | N | N | N | N | N | N | N | N | N | N
203220.0 | 13.4 | 9.109 | 207.9 | 140.0 | 86.1 | 97.8 | 28.9 | 49.2 | 53.6 | 153.1 | 100.1 | 1.0 | 0.0457 | 28.9772 | 569.1 | 570.8 | 65.353 | 32.467 | -3.4 | -3.3 | -0.1 | 12.0 | 4.82 | 10.04 | -0.1 | 5.09e-03 | 0.0000 | 0.0000 | 0.0000 | 0.0002 | 1.3524 | 2.0458 | 0.0000 | 0.0000 | 0.0000 | 0.0000 | 0.0000 | 8.35 | N | N | N | N | N | N | N | N | N | N
203221.0 | 12.2 | 8.314 | 208.2 | 140.0 | 86.0 | 97.8 | 28.9 | 49.1 | 53.6 | 153.8 | 100.0 | 1.0 | 0.0440 | 28.9786 | 568.6 | 570.7 | 64.153 | 31.888 | -3.4 | -3.4 | -0.1 | 7.8 | 4.90 | 9.60 | -0.1 | 7.03e-03 | 0.0000 | 0.0000 | 0.0000 | 0.0001 | 1.3496 | 1.9225 | 0.0000 | 0.0000 | 0.0000 | 0.0000 | 0.0000 | 11.30 | N | N | N | N | N | N | N | N | N | N
203222.0 | 11.3 | 7.699 | 208.3 | 139.9 | 86.1 | 97.8 | 28.9 | 49.2 | 53.8 | 154.3 | 100.0 | 1.0 | 0.0465 | 28.9779 | 568.1 | 570.5 | 65.880 | 32.760 | -3.4 | -3.4 | -0.1 | 6.2 | 5.40 | 9.05 | -0.1 | 7.97e-03 | 0.0000 | 0.0000 | 0.0000 | 0.0001 | 1.5287 | 1.8608 | 0.0000 | 0.0000 | 0.0000 | 0.0000 | 0.0000 | 12.99 | N | N | N | N | N | N | N | N | N | N
203223.0 | 8.2 | 5.605 | 208.4 | 139.9 | 86.1 | 97.8 | 28.9 | 49.2 | 53.8 | 154.8 | 100.0 | 1.0 | 0.0685 | 28.9763 | 567.7 | 570.7 | 75.371 | 37.493 | -3.4 | -3.3 | -0.1 | 8.2 | 6.04 | 8.21 | -0.1 | 8.00e-03 | 0.0000 | 0.0000 | 0.0000 | 0.0002 | 1.9547 | 1.9329 | 0.0000 | 0.0000 | 0.0000 | 0.0000 | 0.0000 | 10.92 | N | N | N | N | N | N | N | N | N | N
203224.0 | 7.7 | 5.226 | 208.5 | 139.9 | 86.1 | 97.8 | 28.9 | 49.2 | 53.8 | 155.4 | 99.9 | 1.0 | 0.3203 | 28.9864 | 567.7 | 570.6 | 164.191 | 81.706 | -3.3 | -3.3 | -0.1 | 13.8 | 6.52 | 7.34 | -0.1 | 7.37e-03 | 0.0000 | 0.0000 | 0.0000 | 0.0006 | 4.6014 | 3.7641 | 0.0000 | 0.0000 | 0.0000 | 0.0000 | 0.0000 | 7.90 | N | N | N | N | N | N | N | N | N | N
203225.0 | 7.9 | 5.381 | 208.7 | 140.0 | 86.1 | 97.8 | 28.9 | 49.2 | 53.6 | 155.6 | 100.0 | 1.0 | 0.6376 | 28.9927 | 568.6 | 570.7 | 244.410 | 121.544 | -3.2 | -3.2 | -0.1 | 21.5 | 7.46 | 6.25 | 0.0 | 5.50e-03 | 0.0000 | 0.0000 | 0.0000 | 0.0014 | 7.8265 | 4.7660 | 0.0001 | 0.0001 | 0.0001 | 0.0000 | 0.0000 | 46.60 | N | N | N | N | N | N | N | N | N | N
203226.0 | 9.5 | 6.506 | 209.0 | 141.6 | 86.1 | 97.8 | 28.9 | 49.2 | 53.7 | 154.9 | 101.5 | 1.1 | 0.7578 | 28.9930 | 570.4 | 570.9 | 267.904 | 132.988 | -3.2 | -3.2 | -0.1 | 23.4 | 8.48 | 4.99 | 0.1 | 6.61e-03 | 0.0000 | 0.0000 | 0.0000 | 0.0017 | 9.7374 | 4.1647 | 0.0001 | 0.0001 | 0.0001 | 0.0000 | 0.0000 | 73.88 | N | N | N | N | N | N | N | N | N | N
203227.0 | 12.0 | 8.159 | 209.0 | 143.4 | 86.0 | 97.8 | 28.9 | 49.2 | 53.6 | 154.4 | 103.1 | 1.3 | 0.5247 | 28.9882 | 572.4 | 571.6 | 222.182 | 110.061 | -3.3 | -3.3 | -0.1 | 20.4 | 7.99 | 4.56 | 0.1 | 5.45e-03 | 0.0000 | 0.0000 | 0.0000 | 0.0012 | 7.5969 | 3.1534 | 0.0001 | 0.0001 | 0.0001 | 0.0000 | 0.0000 | 67.16 | N | N | N | N | N | N | N | N | N | N
203228.0 | 13.2 | 8.973 | 209.3 | 142.8 | 86.1 | 97.8 | 28.9 | 49.2 | 53.8 | 153.9 | 102.5 | 1.2 | 0.8422 | 28.9966 | 574.0 | 572.5 | 281.098 | 139.078 | -3.4 | -3.4 | -0.1 | 20.1 | 7.05 | 5.04 | 0.1 | 2.81e-04 | 0.0000 | 0.0000 | 0.0000 | 0.0015 | 8.4694 | 4.4049 | 0.0001 | 0.0001 | 0.0001 | 0.0000 | 0.0000 | 20.06 | N | N | N | N | N | N | N | N | N | N
203229.0 | 13.8 | 9.426 | 209.5 | 142.5 | 86.1 | 97.8 | 28.9 | 49.4 | 54.1 | 153.2 | 102.2 | 1.2 | 1.1262 | 29.0056 | 575.6 | 573.1 | 331.110 | 163.613 | -3.5 | -3.4 | -0.1 | 26.5 | 8.07 | 4.86 | 0.2 | 1.40e-06 | 0.0000 | 0.0000 | 0.0000 | 0.0024 | 11.3979 | 4.9937 | 0.0001 | 0.0001 | 0.0001 | 0.0000 | 0.0000 | 89.78 | N | N | N | N | N | N | N | N | N | N
203230.0 | 15.4 | 10.476 | 209.6 | 144.9 | 86.1 | 97.8 | 28.9 | 49.4 | 54.1 | 152.8 | 104.4 | 1.4 | 1.4943 | 29.0119 | 577.1 | 574.0 | 381.652 | 188.350 | -3.6 | -3.5 | -0.1 | 33.5 | 9.31 | 3.92 | 0.3 | 1.21e-06 | 0.0000 | 0.0000 | 0.0000 | 0.0035 | 15.1360 | 4.6316 | 0.0002 | 0.0001 | 0.0001 | 0.0000 | 0.0000 | 88.22 | N | N | N | N | N | N | N | N | N | N
203231.0 | 17.2 | 11.738 | 209.8 | 145.9 | 86.1 | 97.8 | 28.9 | 49.3 | 54.0 | 152.9 | 105.3 | 1.5 | 2.2993 | 29.0264 | 579.0 | 574.7 | 475.359 | 234.298 | -3.7 | -3.6 | -0.1 | 38.4 | 9.92 | 3.02 | 0.4 | 9.75e-07 | 0.0000 | 0.0000 | 0.0000 | 0.0049 | 20.0701 | 4.4467 | 0.0002 | 0.0002 | 0.0002 | 0.0000 | 0.0000 | 131.44 | N | N | N | N | N | N | N | N | N | Y
203232.0 | 19.4 | 13.223 | 210.2 | 147.6 | 86.1 | 97.8 | 28.9 | 49.3 | 54.0 | 152.7 | 106.8 | 1.6 | 1.9862 | 29.0152 | 581.2 | 575.5 | 440.429 | 216.539 | -3.7 | -3.7 | -0.1 | 35.7 | 9.24 | 2.88 | 0.5 | 1.06e-06 | 0.0000 | 0.0000 | 0.0000 | 0.0042 | 17.2689 | 3.9124 | 0.0002 | 0.0002 | 0.0002 | 0.0000 | 0.0000 | 152.63 | N | N | N | N | N | N | N | N | N | Y
203233.0 | 21.6 | 14.745 | 210.3 | 148.4 | 86.1 | 97.8 | 28.9 | 49.3 | 54.0 | 152.6 | 107.5 | 1.7 | 1.2810 | 29.0028 | 583.1 | 576.8 | 354.421 | 173.863 | -3.8 | -3.7 | -0.1 | 26.5 | 7.08 | 4.04 | 0.5 | 1.32e-06 | 0.0000 | 0.0000 | 0.0000 | 0.0025 | 10.6334 | 4.4123 | 0.0002 | 0.0002 | 0.0002 | 0.0000 | 0.0000 | 33.19 | N | N | N | N | N | N | N | N | N | N
203234.0 | 22.5 | 15.323 | 210.6 | 144.7 | 86.1 | 97.8 | 28.9 | 49.3 | 54.0 | 151.4 | 104.2 | 1.4 | 1.2060 | 28.9996 | 583.8 | 578.5 | 344.386 | 168.804 | -3.8 | -3.7 | -0.1 | 25.7 | 7.27 | 4.83 | 0.5 | 1.36e-06 | 0.0000 | 0.0000 | 0.0000 | 0.0024 | 10.6003 | 5.1168 | 0.0002 | 0.0002 | 0.0002 | 0.0000 | 0.0000 | 30.09 | N | N | N | N | N | N | N | N | N | N
203235.0 | 23.8 | 16.255 | 210.8 | 145.9 | 86.1 | 97.8 | 28.9 | 49.4 | 54.0 | 150.5 | 105.3 | 1.5 | 1.0500 | 28.9930 | 584.2 | 579.2 | 320.221 | 156.855 | -3.8 | -3.7 | -0.1 | 28.3 | 7.99 | 4.76 | 0.6 | 1.46e-06 | 0.0000 | 0.0000 | 0.0000 | 0.0024 | 10.8192 | 4.6903 | 0.0002 | 0.0002 | 0.0002 | 0.0000 | 0.0000 | 123.93 | N | N | N | N | N | N | N | N | N | N
203236.0 | 25.0 | 17.038 | 210.8 | 144.6 | 86.1 | 97.8 | 28.9 | 49.3 | 53.9 | 150.2 | 104.2 | 1.4 | 0.9585 | 28.9935 | 585.0 | 579.9 | 304.903 | 149.242 | -3.9 | -3.8 | -0.1 | 12.3 | 6.02 | 5.86 | 0.7 | 1.54e-06 | 0.0000 | 0.0000 | 0.0000 | 0.0010 | 7.7571 | 5.4897 | 0.0002 | 0.0002 | 0.0002 | 0.0000 | 0.0000 | 0.00 | N | N | N | N | N | N | N | N | N | N
203237.0 | 24.5 | 16.727 | 210.7 | 142.7 | 86.2 | 97.8 | 28.9 | 49.4 | 54.0 | 149.6 | 102.5 | 1.2 | 0.8756 | 28.9929 | 585.5 | 581.0 | 291.526 | 142.625 | -3.9 | -3.8 | -0.1 | 42.5 | 5.26 | 7.21 | 0.6 | 1.61e-06 | 0.0000 | 0.0000 | 0.0000 | 0.0033 | 6.4822 | 6.4546 | 0.0001 | 0.0001 | 0.0001 | 0.0000 | 0.0000 | 44.75 | N | N | N | N | N | N | N | N | N | N
203238.0 | 25.2 | 17.175 | 210.4 | 143.8 | 86.2 | 97.8 | 28.9 | 49.4 | 54.1 | 149.4 | 103.4 | 1.3 | 1.1812 | 28.9967 | 585.6 | 581.5 | 340.194 | 166.448 | -3.9 | -3.8 | -0.1 | 58.8 | 7.15 | 6.66 | 0.5 | 4.12e-04 | 0.0000 | 0.0000 | 0.0000 | 0.0054 | 10.2741 | 6.9649 | 0.0002 | 0.0002 | 0.0002 | 0.0000 | 0.0000 | 102.41 | N | N | N | N | N | N | N | N | N | N
203239.0 | 26.4 | 18.020 | 209.9 | 144.7 | 86.1 | 97.8 | 28.9 | 49.3 | 54.0 | 149.8 | 104.3 | 1.4 | 1.3549 | 28.9988 | 586.2 | 581.7 | 366.117 | 179.041 | -3.9 | -3.8 | -0.1 | 42.6 | 8.01 | 5.54 | 0.5 | 2.37e-03 | 0.0000 | 0.0000 | 0.0000 | 0.0042 | 12.3791 | 6.2278 | 0.0002 | 0.0002 | 0.0002 | 0.0000 | 0.0000 | 48.10 | N | N | N | N | N | N | N | N | N | N
203240.0 | 27.5 | 18.747 | 209.2 | 146.0 | 86.2 | 97.8 | 28.9 | 49.3 | 53.9 | 149.4 | 105.4 | 1.5 | 1.5056 | 29.0094 | 587.8 | 582.1 | 385.424 | 188.257 | -4.0 | -3.9 | -0.1 | 42.2 | 8.48 | 4.70 | 0.5 | 1.33e-03 | 0.0000 | 0.0000 | 0.0000 | 0.0044 | 13.7928 | 5.5543 | 0.0002 | 0.0002 | 0.0002 | 0.0000 | 0.0000 | 101.69 | N | N | N | N | N | N | N | N | N | Y
203241.0 | 28.8 | 19.660 | 208.4 | 146.9 | 86.1 | 97.8 | 28.9 | 49.3 | 53.9 | 149.7 | 106.2 | 1.5 | 2.0558 | 29.0249 | 588.8 | 582.9 | 452.849 | 221.095 | -4.0 | -3.9 | -0.1 | 41.2 | 9.61 | 3.75 | 0.6 | 2.03e-03 | 0.0000 | 0.0000 | 0.0000 | 0.0050 | 18.3494 | 5.2102 | 0.0002 | 0.0002 | 0.0002 | 0.0000 | 0.0000 | 112.14 | N | N | N | N | N | N | N | N | N | N
203242.0 | 30.8 | 21.021 | 207.4 | 148.2 | 86.1 | 97.8 | 28.9 | 49.3 | 54.0 | 149.0 | 107.3 | 1.6 | 2.2136 | 29.0274 | 590.2 | 583.9 | 471.388 | 229.868 | -4.1 | -4.0 | -0.1 | 38.5 | 10.53 | 2.74 | 0.7 | 4.62e-03 | 0.0000 | 0.0000 | 0.0000 | 0.0049 | 20.8913 | 3.9577 | 0.0003 | 0.0002 | 0.0002 | 0.0000 | 0.0000 | 166.44 | N | N | N | N | N | N | N | N | N | N
203243.0 | 33.2 | 22.612 | 206.5 | 149.9 | 86.1 | 97.8 | 28.9 | 49.3 | 53.9 | 148.1 | 108.8 | 1.8 | 2.1125 | 29.0263 | 591.8 | 584.7 | 459.639 | 223.782 | -4.1 | -4.0 | -0.1 | 36.8 | 10.94 | 2.00 | 0.8 | 6.15e-03 | 0.0000 | 0.0000 | 0.0000 | 0.0045 | 21.1330 | 2.8139 | 0.0003 | 0.0003 | 0.0003 | 0.0000 | 0.0000 | 165.63 | N | N | N | N | N | N | N | N | N | N
203244.0 | 35.2 | 24.010 | 205.6 | 149.5 | 86.1 | 97.8 | 28.9 | 49.3 | 54.0 | 147.6 | 108.5 | 1.7 | 2.4956 | 29.0344 | 593.2 | 585.9 | 500.804 | 243.562 | -4.2 | -4.1 | -0.1 | 36.2 | 10.92 | 1.65 | 0.8 | 7.68e-04 | 0.0000 | 0.0000 | 0.0000 | 0.0048 | 22.9560 | 2.5158 | 0.0003 | 0.0003 | 0.0003 | 0.0000 | 0.0000 | 142.52 | N | N | N | N | N | N | N | N | N | Y
203245.0 | 37.1 | 25.271 | 204.9 | 149.7 | 86.1 | 97.8 | 28.9 | 49.3 | 53.9 | 147.7 | 108.7 | 1.8 | 2.6097 | 29.0346 | 594.4 | 587.0 | 513.596 | 249.509 | -4.2 | -4.1 | -0.1 | 36.0 | 10.60 | 1.59 | 0.8 | 3.82e-03 | 0.0000 | 0.0000 | 0.0000 | 0.0049 | 22.8355 | 2.4918 | 0.0003 | 0.0003 | 0.0003 | 0.0000 | 0.0000 | 186.25 | N | N | N | N | N | N | N | N | N | Y
203246.0 | 38.9 | 26.489 | 204.2 | 150.6 | 86.2 | 97.8 | 28.9 | 49.4 | 54.0 | 147.5 | 109.5 | 1.8 | 2.7719 | 29.0364 | 595.7 | 588.6 | 529.508 | 256.940 | -4.3 | -4.2 | -0.1 | 32.7 | 10.19 | 1.76 | 0.8 | 7.68e-03 | 0.0000 | 0.0000 | 0.0000 | 0.0046 | 22.6158 | 2.8342 | 0.0003 | 0.0003 | 0.0003 | 0.0000 | 0.0000 | 151.55 | N | N | N | N | N | N | N | N | N | Y
203247.0 | 40.2 | 27.440 | 203.3 | 151.4 | 86.2 | 97.8 | 28.9 | 49.4 | 54.1 | 147.6 | 110.2 | 1.9 | 2.5621 | 29.0323 | 597.1 | 589.4 | 509.181 | 246.706 | -4.3 | -4.2 | -0.1 | 29.7 | 10.20 | 1.91 | 0.8 | 9.27e-07 | 0.0000 | 0.0000 | 0.0000 | 0.0040 | 21.7230 | 2.9615 | 0.0003 | 0.0003 | 0.0003 | 0.0000 | 0.0000 | 162.97 | N | N | N | N | N | N | N | N | N | Y
203248.0 | 41.8 | 28.509 | 202.6 | 151.2 | 86.1 | 97.8 | 28.9 | 49.4 | 54.1 | 147.3 | 110.0 | 1.9 | 2.6543 | 29.0353 | 598.5 | 590.9 | 518.888 | 251.122 | -4.4 | -4.3 | -0.1 | 27.5 | 10.49 | 1.87 | 0.9 | 9.10e-07 | 0.0000 | 0.0000 | 0.0000 | 0.0038 | 22.7488 | 2.9444 | 0.0003 | 0.0003 | 0.0003 | 0.0000 | 0.0000 | 155.74 | N | N | N | N | N | N | N | N | N | N
203249.0 | 44.2 | 30.168 | 201.8 | 151.8 | 86.2 | 97.8 | 28.9 | 49.5 | 54.3 | 145.7 | 110.6 | 1.9 | 2.2698 | 29.0332 | 600.1 | 592.1 | 478.990 | 231.446 | -4.4 | -4.3 | -0.1 | 26.0 | 10.66 | 1.74 | 0.9 | 9.87e-07 | 0.0000 | 0.0000 | 0.0000 | 0.0033 | 21.3016 | 2.5343 | 0.0003 | 0.0003 | 0.0003 | 0.0000 | 0.0000 | 167.59 | N | N | N | N | N | N | N | N | N | N
203250.0 | 45.8 | 31.236 | 201.3 | 151.0 | 86.2 | 97.8 | 28.9 | 49.5 | 54.3 | 144.7 | 109.9 | 1.9 | 2.1695 | 29.0312 | 601.2 | 593.4 | 468.349 | 226.043 | -4.4 | -4.3 | -0.1 | 30.5 | 10.64 | 1.69 | 0.9 | 1.01e-06 | 0.0000 | 0.0000 | 0.0000 | 0.0038 | 20.7692 | 2.3937 | 0.0003 | 0.0003 | 0.0003 | 0.0000 | 0.0000 | 132.80 | N | N | N | N | N | N | N | N | N | N
203251.0 | 47.3 | 32.224 | 201.0 | 150.0 | 86.2 | 97.8 | 28.9 | 49.5 | 54.3 | 144.6 | 108.9 | 1.8 | 2.0894 | 29.0278 | 602.1 | 594.3 | 459.637 | 221.621 | -4.5 | -4.4 | -0.1 | 37.3 | 10.52 | 1.70 | 0.9 | 1.03e-06 | 0.0000 | 0.0000 | 0.0000 | 0.0045 | 20.1337 | 2.3641 | 0.0003 | 0.0003 | 0.0003 | 0.0000 | 0.0000 | 176.41 | N | N | N | N | N | N | N | N | N | N
203252.0 | 48.7 | 33.206 | 200.6 | 149.1 | 86.2 | 97.8 | 28.9 | 49.5 | 54.4 | 144.7 | 108.1 | 1.7 | 2.6906 | 29.0435 | 603.1 | 595.7 | 522.424 | 251.790 | -4.5 | -4.4 | -0.1 | 38.6 | 10.58 | 1.71 | 1.0 | 9.08e-07 | 0.0000 | 0.0000 | 0.0000 | 0.0053 | 22.9976 | 2.7086 | 0.0004 | 0.0003 | 0.0003 | 0.0000 | 0.0000 | 130.47 | N | N | N | N | N | N | N | N | N | N
203253.0 | 50.0 | 34.088 | 200.2 | 150.1 | 86.2 | 97.8 | 28.9 | 49.5 | 54.4 | 144.7 | 109.0 | 1.8 | 2.9389 | 29.0477 | 604.2 | 596.3 | 547.815 | 263.790 | -4.5 | -4.4 | -0.1 | 39.1 | 10.75 | 1.65 | 1.0 | 8.66e-07 | 0.0000 | 0.0000 | 0.0000 | 0.0057 | 24.4841 | 2.7343 | 0.0004 | 0.0004 | 0.0004 | 0.0000 | 0.0000 | 181.09 | N | N | N | N | N | N | N | N | N | Y
203254.0 | 51.6 | 35.194 | 199.8 | 151.8 | 86.2 | 97.8 | 28.9 | 49.5 | 54.3 | 144.4 | 110.5 | 1.9 | 3.1843 | 29.0469 | 605.5 | 597.5 | 570.775 | 274.509 | -4.5 | -4.4 | -0.1 | 40.1 | 10.82 | 1.56 | 1.0 | 8.32e-07 | 0.0000 | 0.0000 | 0.0000 | 0.0061 | 25.6460 | 2.6911 | 0.0004 | 0.0004 | 0.0004 | 0.0000 | 0.0000 | 171.64 | N | N | N | N | N | N | N | N | N | Y
203255.0 | 53.2 | 36.245 | 199.4 | 152.4 | 86.2 | 97.8 | 28.9 | 49.5 | 54.3 | 144.2 | 111.0 | 2.0 | 3.1940 | 29.0457 | 607.2 | 598.8 | 572.198 | 274.760 | -4.5 | -4.4 | -0.1 | 38.8 | 10.62 | 1.57 | 1.0 | 8.32e-07 | 0.0000 | 0.0000 | 0.0000 | 0.0059 | 25.1945 | 2.7117 | 0.0004 | 0.0004 | 0.0004 | 0.0000 | 0.0000 | 202.36 | N | N | N | N | N | N | N | N | N | Y
203256.0 | 54.7 | 37.320 | 198.9 | 152.7 | 86.2 | 97.8 | 28.9 | 49.3 | 54.0 | 144.4 | 111.3 | 2.0 | 3.2967 | 29.0480 | 608.5 | 599.9 | 581.778 | 279.035 | -4.5 | -4.4 | -0.1 | 34.7 | 9.95 | 1.80 | 1.1 | 8.20e-07 | 0.0000 | 0.0000 | 0.0000 | 0.0053 | 23.9816 | 3.1569 | 0.0004 | 0.0004 | 0.0004 | 0.0000 | 0.0000 | 170.09 | N | N | N | N | N | N | N | N | N | Y
203257.0 | 56.0 | 38.196 | 198.5 | 152.5 | 86.2 | 97.8 | 28.9 | 49.4 | 54.1 | 144.9 | 111.2 | 2.0 | 3.5782 | 29.0535 | 609.8 | 601.5 | 606.384 | 290.527 | -4.5 | -4.4 | -0.1 | 30.7 | 8.70 | 2.45 | 1.2 | 7.89e-07 | 0.0000 | 0.0000 | 0.0000 | 0.0049 | 21.8140 | 4.4730 | 0.0005 | 0.0004 | 0.0004 | 0.0000 | 0.0000 | 154.36 | N | N | N | N | N | N | N | N | N | Y
203258.0 | 57.0 | 38.836 | 198.2 | 152.1 | 86.2 | 97.8 | 28.9 | 49.4 | 54.1 | 145.2 | 110.8 | 1.9 | 3.1700 | 29.0482 | 611.3 | 602.6 | 569.723 | 272.529 | -4.5 | -4.4 | -0.1 | 25.4 | 6.87 | 3.81 | 1.1 | 8.44e-07 | 0.0000 | 0.0000 | 0.0000 | 0.0038 | 16.1771 | 6.5109 | 0.0004 | 0.0004 | 0.0004 | 0.0000 | 0.0000 | 95.52 | N | N | N | N | N | N | N | N | N | Y
203259.0 | 57.7 | 39.370 | 198.2 | 149.4 | 86.2 | 97.8 | 28.9 | 49.4 | 54.1 | 144.5 | 108.4 | 1.7 | 2.0521 | 29.0219 | 612.4 | 604.0 | 453.340 | 216.440 | -4.4 | -4.3 | -0.1 | 22.7 | 5.43 | 5.72 | 0.8 | 1.06e-06 | 0.0000 | 0.0000 | 0.0000 | 0.0027 | 10.1439 | 7.7720 | 0.0003 | 0.0003 | 0.0003 | 0.0000 | 0.0000 | 67.75 | N | N | N | N | N | N | N | N | N | N
203300.0 | 57.9 | 39.488 | 198.5 | 147.2 | 86.2 | 97.8 | 28.9 | 49.4 | 54.0 | 143.9 | 106.4 | 1.6 | 1.1725 | 29.0084 | 612.7 | 605.1 | 343.007 | 163.650 | -4.4 | -4.3 | -0.1 | 23.5 | 4.72 | 7.58 | 0.7 | 1.41e-06 | 0.0000 | 0.0000 | 0.0000 | 0.0021 | 6.6651 | 7.7881 | 0.0002 | 0.0002 | 0.0002 | 0.0000 | 0.0000 | 43.03 | N | N | N | N | N | N | N | N | N | N
203301.0 | 58.1 | 39.600 | 198.8 | 145.0 | 86.2 | 97.8 | 28.9 | 49.3 | 53.9 | 143.3 | 104.5 | 1.4 | 1.1493 | 29.0048 | 612.4 | 606.2 | 339.931 | 162.200 | -4.3 | -4.2 | -0.1 | 27.1 | 4.44 | 8.93 | 0.7 | 1.42e-06 | 0.0000 | 0.0000 | 0.0000 | 0.0024 | 6.2212 | 9.0905 | 0.0002 | 0.0002 | 0.0002 | 0.0000 | 0.0000 | 23.53 | N | N | N | N | N | N | N | N | N | N
203302.0 | 58.2 | 39.662 | 199.3 | 143.6 | 86.2 | 97.8 | 28.9 | 49.3 | 54.0 | 142.8 | 103.2 | 1.3 | 1.5684 | 29.0121 | 612.2 | 607.1 | 396.564 | 189.303 | -4.3 | -4.2 | -0.1 | 29.2 | 6.01 | 8.35 | 0.7 | 1.21e-06 | 0.0000 | 0.0000 | 0.0000 | 0.0030 | 9.8206 | 9.9226 | 0.0002 | 0.0002 | 0.0002 | 0.0000 | 0.0000 | 97.06 | N | N | N | N | N | N | N | N | N | N
203303.0 | 58.5 | 39.892 | 199.8 | 146.8 | 86.2 | 97.8 | 28.9 | 49.3 | 54.0 | 142.9 | 106.1 | 1.5 | 2.0815 | 29.0226 | 612.9 | 607.6 | 460.338 | 219.694 | -4.2 | -4.1 | -0.1 | 14.3 | 5.93 | 7.55 | 0.7 | 1.04e-06 | 0.0000 | 0.0000 | 0.0000 | 0.0017 | 11.2483 | 10.4200 | 0.0002 | 0.0002 | 0.0002 | 0.0000 | 0.0000 | 129.26 | N | N | N | N | N | N | N | N | N | Y
203304.0 | 58.2 | 39.662 | 200.3 | 144.8 | 86.2 | 97.8 | 28.9 | 49.3 | 54.0 | 143.7 | 104.3 | 1.4 | 1.8245 | 29.0138 | 613.9 | 608.5 | 431.238 | 205.547 | -4.1 | -4.1 | -0.1 | -8.3 | 2.87 | 9.46 | 0.5 | 1.12e-06 | 0.0000 | 0.0000 | 0.0000 | 0.0000 | 5.1006 | 12.2062 | 0.0002 | 0.0002 | 0.0002 | 0.0000 | 0.0000 | 0.00 | N | N | N | N | N | N | N | N | N | N
203305.0 | 57.5 | 39.215 | 200.7 | 143.7 | 86.2 | 97.8 | 28.9 | 49.3 | 54.0 | 143.0 | 103.3 | 1.3 | 1.6853 | 29.0158 | 614.6 | 609.0 | 413.223 | 196.849 | -4.0 | -3.9 | -0.1 | -19.4 | 0.95 | 13.04 | 0.4 | 1.17e-06 | 0.0000 | 0.0000 | 0.0000 | 0.0000 | 1.6176 | 16.1148 | 0.0002 | 0.0002 | 0.0002 | 0.0000 | 0.0000 | 0.00 | N | N | N | N | N | N | N | N | N | N
203306.0 | 55.9 | 38.090 | 200.9 | 144.4 | 86.2 | 97.8 | 28.9 | 49.3 | 54.0 | 142.7 | 103.9 | 1.3 | 1.9055 | 29.0215 | 615.0 | 609.6 | 438.073 | 208.652 | -3.8 | -3.8 | -0.1 | -1.3 | 1.22 | 15.22 | 0.4 | 1.10e-06 | 0.0000 | 0.0000 | 0.0000 | 0.0000 | 2.1975 | 19.9346 | 0.0002 | 0.0002 | 0.0002 | 0.0000 | 0.0000 | 0.00 | N | N | N | N | N | N | N | N | N | N
203307.0 | 55.4 | 37.748 | 200.9 | 146.6 | 86.1 | 97.8 | 28.9 | 49.2 | 53.8 | 142.4 | 105.9 | 1.5 | 1.4982 | 29.0093 | 615.2 | 610.1 | 387.513 | 184.446 | -3.7 | -3.7 | -0.1 | 25.7 | 3.76 | 13.74 | 0.5 | 1.24e-06 | 0.0000 | 0.0000 | 0.0000 | 0.0026 | 5.9916 | 15.9078 | 0.0002 | 0.0002 | 0.0002 | 0.0000 | 0.0000 | 42.10 | N | N | N | N | N | N | N | N | N | N
203308.0 | 55.5 | 37.866 | 200.9 | 146.7 | 86.1 | 97.8 | 28.9 | 49.3 | 53.8 | 142.9 | 106.0 | 1.5 | 1.8195 | 29.0178 | 615.8 | 610.3 | 427.567 | 203.469 | -3.7 | -3.6 | -0.1 | 39.1 | 7.59 | 9.30 | 0.7 | 1.12e-06 | 0.0000 | 0.0000 | 0.0000 | 0.0044 | 13.3379 | 11.8784 | 0.0002 | 0.0002 | 0.0002 | 0.0000 | 0.0000 | 116.69 | N | N | N | N | N | N | N | N | N | N
203309.0 | 56.5 | 38.544 | 200.9 | 147.9 | 86.2 | 97.8 | 28.9 | 49.3 | 53.9 | 143.1 | 107.1 | 1.6 | 2.8160 | 29.0402 | 617.1 | 611.2 | 537.321 | 255.579 | -3.8 | -3.7 | -0.1 | 43.7 | 10.09 | 5.23 | 1.0 | 1.00e-02 | 0.0000 | 0.0000 | 0.0000 | 0.0061 | 22.2658 | 8.3997 | 0.0004 | 0.0003 | 0.0003 | 0.0000 | 0.0000 | 143.10 | N | N | N | N | N | N | N | N | N | N
203310.0 | 57.5 | 39.177 | 201.2 | 150.0 | 86.2 | 97.8 | 28.9 | 49.3 | 53.9 | 143.5 | 108.9 | 1.8 | 4.1670 | 29.0746 | 619.4 | 612.1 | 656.823 | 312.138 | -3.8 | -3.8 | -0.1 | 43.5 | 10.93 | 2.99 | 1.2 | 7.30e-07 | 0.0000 | 0.0000 | 0.0000 | 0.0075 | 29.4600 | 5.8590 | 0.0005 | 0.0005 | 0.0005 | 0.0000 | 0.0000 | 172.68 | N | N | N | N | N | N | N | N | N | Y
203311.0 | 58.8 | 40.097 | 201.4 | 154.6 | 86.1 | 97.8 | 28.9 | 49.3 | 53.9 | 144.4 | 113.0 | 2.1 | 5.7182 | 29.1069 | 621.8 | 613.2 | 780.297 | 370.406 | -3.9 | -3.8 | -0.1 | 40.5 | 10.95 | 2.01 | 1.4 | 6.16e-07 | 0.0000 | 0.0000 | 0.0000 | 0.0082 | 35.0167 | 4.6841 | 0.0007 | 0.0006 | 0.0006 | 0.0000 | 0.0000 | 224.72 | N | N | N | N | N | N | N | N | N | Y
203312.0 | 60.5 | 41.253 | 201.6 | 158.6 | 86.1 | 97.8 | 28.9 | 49.3 | 53.8 | 145.9 | 116.5 | 2.4 | 6.8030 | 29.1253 | 624.1 | 615.0 | 857.586 | 406.455 | -3.9 | -3.8 | -0.1 | 37.5 | 10.50 | 1.77 | 1.5 | 2.04e-02 | 0.0000 | 0.0000 | 0.0000 | 0.0084 | 36.8646 | 4.5229 | 0.0008 | 0.0007 | 0.0007 | 0.0000 | 0.0000 | 228.92 | N | N | N | N | N | N | N | N | N | Y
203313.0 | 62.3 | 42.458 | 201.9 | 160.3 | 86.1 | 97.8 | 28.9 | 49.3 | 53.9 | 146.8 | 118.1 | 2.6 | 7.7952 | 29.1461 | 626.5 | 617.1 | 919.352 | 435.086 | -3.8 | -3.8 | -0.1 | 36.5 | 9.98 | 1.91 | 1.5 | 9.39e-03 | 0.0000 | 0.0000 | 0.0000 | 0.0087 | 37.4931 | 5.2141 | 0.0008 | 0.0008 | 0.0008 | 0.0000 | 0.0000 | 233.69 | N | N | N | N | N | N | N | N | N | Y
203314.0 | 64.0 | 43.639 | 202.3 | 161.6 | 86.1 | 97.8 | 28.9 | 49.3 | 53.9 | 147.7 | 119.3 | 2.7 | 8.5521 | 29.1593 | 629.0 | 618.6 | 964.076 | 455.431 | -3.8 | -3.8 | -0.1 | 33.6 | 9.65 | 2.18 | 1.6 | 5.03e-07 | 0.0000 | 0.0000 | 0.0000 | 0.0084 | 37.9628 | 6.2263 | 0.0009 | 0.0009 | 0.0009 | 0.0000 | 0.0000 | 241.03 | N | N | N | N | N | N | N | N | N | Y
203315.0 | 65.9 | 44.906 | 202.7 | 162.3 | 86.1 | 97.8 | 28.9 | 49.3 | 53.9 | 148.6 | 119.9 | 2.7 | 8.2148 | 29.1525 | 631.0 | 620.7 | 945.032 | 445.507 | -3.9 | -3.8 | -0.1 | 31.9 | 9.28 | 2.48 | 1.7 | 5.14e-07 | 0.0000 | 0.0000 | 0.0000 | 0.0078 | 35.6957 | 6.9337 | 0.0009 | 0.0009 | 0.0009 | 0.0000 | 0.0000 | 249.59 | N | N | N | N | N | N | N | N | N | Y
203316.0 | 67.6 | 46.100 | 203.5 | 162.4 | 86.0 | 97.8 | 28.9 | 49.2 | 53.8 | 149.9 | 120.0 | 2.7 | 5.9814 | 29.0946 | 632.5 | 622.5 | 797.126 | 374.517 | -3.9 | -3.8 | -0.1 | 29.7 | 8.56 | 2.96 | 1.5 | 6.12e-07 | 0.0000 | 0.0000 | 0.0000 | 0.0061 | 27.6898 | 6.9520 | 0.0007 | 0.0007 | 0.0007 | 0.0000 | 0.0000 | 217.08 | N | N | N | N | N | N | N | N | N | Y
203317.0 | 69.1 | 47.100 | 204.1 | 158.7 | 86.0 | 97.8 | 28.9 | 49.2 | 53.8 | 151.9 | 116.7 | 2.5 | 3.3622 | 29.0410 | 633.5 | 624.5 | 591.183 | 276.988 | -3.9 | -3.8 | -0.1 | 28.3 | 8.16 | 3.51 | 1.4 | 8.28e-07 | 0.0000 | 0.0000 | 0.0000 | 0.0043 | 19.5129 | 6.1062 | 0.0005 | 0.0005 | 0.0005 | 0.0000 | 0.0000 | 121.91 | N | N | N | N | N | N | N | N | N | Y
203318.0 | 70.1 | 47.777 | 204.8 | 153.6 | 86.1 | 97.8 | 28.9 | 49.2 | 53.8 | 151.5 | 112.1 | 2.1 | 2.7749 | 29.0361 | 634.1 | 625.6 | 538.005 | 251.891 | -3.9 | -3.9 | -0.1 | 23.9 | 8.48 | 3.68 | 1.3 | 9.09e-07 | 0.0000 | 0.0000 | 0.0000 | 0.0033 | 18.4550 | 5.8226 | 0.0004 | 0.0004 | 0.0004 | 0.0000 | 0.0000 | 137.98 | N | N | N | N | N | N | N | N | N | Y
203319.0 | 71.0 | 48.392 | 205.7 | 152.2 | 86.0 | 97.8 | 28.9 | 49.2 | 53.7 | 150.7 | 110.9 | 2.0 | 2.0518 | 29.0274 | 634.5 | 627.0 | 460.524 | 215.483 | -4.0 | -3.9 | -0.1 | -6.0 | 6.75 | 4.64 | 1.2 | 1.07e-06 | 0.0000 | 0.0000 | 0.0000 | 0.0000 | 12.5643 | 6.2713 | 0.0004 | 0.0003 | 0.0003 | 0.0000 | 0.0000 | 191.91 | N | N | N | N | N | N | N | N | N | Y
203320.0 | 71.0 | 48.411 | 206.7 | 146.1 | 86.0 | 97.8 | 28.9 | 49.2 | 53.8 | 149.8 | 105.4 | 1.5 | 1.8839 | 29.0260 | 634.4 | 627.9 | 438.483 | 205.169 | -4.0 | -3.9 | -0.1 | -24.8 | 3.24 | 7.78 | 1.0 | 1.12e-06 | 0.0000 | 0.0000 | 0.0000 | 0.0000 | 5.7338 | 10.0263 | 0.0003 | 0.0003 | 0.0003 | 0.0000 | 0.0000 | 0.00 | N | N | N | N | N | N | N | N | N | N
203321.0 | 70.5 | 48.069 | 207.5 | 143.7 | 86.0 | 97.8 | 28.9 | 49.2 | 53.7 | 148.4 | 103.3 | 1.3 | 2.3280 | 29.0334 | 633.9 | 628.8 | 490.925 | 229.870 | -3.9 | -3.8 | -0.1 | 31.0 | 2.83 | 10.74 | 0.9 | 1.00e-06 | 0.0000 | 0.0000 | 0.0000 | 0.0039 | 5.6097 | 15.4948 | 0.0003 | 0.0003 | 0.0003 | 0.0000 | 0.0000 | 0.00 | N | N | N | N | N | N | N | N | N | N
203322.0 | 70.1 | 47.777 | 208.1 | 146.9 | 86.0 | 97.8 | 28.9 | 49.2 | 53.7 | 147.8 | 106.2 | 1.5 | 2.0512 | 29.0276 | 633.5 | 629.0 | 461.600 | 216.176 | -3.7 | -3.7 | -0.1 | 65.1 | 5.01 | 10.52 | 0.8 | 1.06e-06 | 0.0000 | 0.0000 | 0.0000 | 0.0077 | 9.3608 | 14.2802 | 0.0003 | 0.0003 | 0.0003 | 0.0000 | 0.0000 | 106.11 | N | N | N | N | N | N | N | N | N | Y
203323.0 | 70.4 | 48.013 | 208.5 | 147.7 | 86.0 | 97.8 | 28.9 | 49.3 | 54.0 | 149.3 | 106.9 | 1.6 | 1.8710 | 29.0203 | 633.2 | 629.4 | 440.567 | 206.328 | -3.7 | -3.6 | -0.1 | 54.0 | 7.04 | 8.34 | 0.8 | 1.11e-06 | 0.0000 | 0.0000 | 0.0000 | 0.0061 | 12.5426 | 10.8005 | 0.0003 | 0.0003 | 0.0003 | 0.0000 | 0.0000 | 88.63 | N | N | N | N | N | N | N | N | N | N
203324.0 | 71.0 | 48.436 | 208.8 | 148.2 | 86.0 | 97.8 | 28.9 | 49.3 | 54.0 | 149.4 | 107.3 | 1.6 | 1.7143 | 29.0143 | 633.2 | 629.7 | 421.245 | 197.236 | -3.7 | -3.6 | -0.1 | 21.5 | 6.58 | 7.23 | 0.8 | 1.16e-06 | 0.0000 | 0.0000 | 0.0000 | 0.0023 | 11.2059 | 8.9523 | 0.0002 | 0.0002 | 0.0002 | 0.0000 | 0.0000 | 77.69 | N | N | N | N | N | N | N | N | N | N
203325.0 | 71.4 | 48.660 | 208.8 | 146.0 | 86.0 | 97.8 | 28.9 | 49.2 | 53.8 | 148.9 | 105.4 | 1.5 | 1.3827 | 29.0065 | 633.2 | 630.3 | 377.481 | 176.697 | -3.7 | -3.7 | -0.1 | -20.8 | 3.82 | 8.80 | 0.9 | 7.50e-05 | 0.0000 | 0.0000 | 0.0000 | 0.0000 | 5.8355 | 9.7637 | 0.0002 | 0.0002 | 0.0002 | 0.0000 | 0.0000 | 7.00 | N | N | N | N | N | N | N | N | N | N
203326.0 | 70.9 | 48.324 | 208.8 | 143.3 | 86.0 | 97.8 | 28.9 | 49.1 | 53.6 | 148.3 | 103.0 | 1.3 | 1.6751 | 29.0141 | 633.0 | 631.0 | 410.618 | 192.295 | -3.7 | -3.6 | -0.1 | -39.5 | 1.47 | 12.21 | 0.8 | 1.20e-06 | 0.0000 | 0.0000 | 0.0000 | 0.0000 | 2.4390 | 14.7449 | 0.0002 | 0.0002 | 0.0002 | 0.0000 | 0.0000 | 0.00 | N | N | N | N | N | N | N | N | N | N
203327.0 | 70.2 | 47.846 | 209.0 | 142.7 | 85.9 | 97.8 | 28.9 | 49.1 | 53.5 | 147.4 | 102.4 | 1.2 | 3.1057 | 29.0487 | 632.9 | 631.2 | 565.637 | 265.228 | -3.6 | -3.5 | -0.1 | -16.0 | 1.32 | 14.74 | 0.6 | 8.66e-07 | 0.0000 | 0.0000 | 0.0000 | 0.0000 | 3.0238 | 24.5524 | 0.0003 | 0.0003 | 0.0003 | 0.0000 | 0.0000 | 0.00 | N | N | N | N | N | N | N | N | N | N
203328.0 | 69.6 | 47.485 | 209.0 | 145.8 | 85.9 | 97.8 | 28.9 | 49.0 | 53.3 | 147.1 | 105.2 | 1.5 | 2.4938 | 29.0334 | 632.6 | 631.2 | 504.620 | 236.560 | -3.5 | -3.4 | -0.1 | 13.0 | 3.16 | 14.30 | 0.5 | 9.67e-07 | 0.0000 | 0.0000 | 0.0000 | 0.0017 | 6.4562 | 21.2309 | 0.0002 | 0.0002 | 0.0002 | 0.0000 | 0.0000 | 56.93 | N | N | N | N | N | N | N | N | N | N
203329.0 | 69.9 | 47.659 | 208.9 | 147.2 | 85.9 | 97.8 | 28.9 | 49.1 | 53.5 | 147.2 | 106.4 | 1.6 | 1.6393 | 29.0123 | 632.3 | 631.4 | 411.721 | 192.933 | -3.5 | -3.4 | -0.1 | 25.0 | 6.05 | 11.09 | 0.6 | 1.18e-06 | 0.0000 | 0.0000 | 0.0000 | 0.0026 | 10.0858 | 13.4381 | 0.0002 | 0.0002 | 0.0002 | 0.0000 | 0.0000 | 116.53 | N | N | N | N | N | N | N | N | N | Y
203330.0 | 70.5 | 48.057 | 208.8 | 147.6 | 85.9 | 97.8 | 28.9 | 49.1 | 53.5 | 147.5 | 106.8 | 1.6 | 1.5862 | 28.9997 | 631.8 | 631.5 | 405.026 | 189.788 | -3.5 | -3.5 | -0.1 | 28.5 | 7.12 | 8.11 | 0.7 | 7.51e-03 | 0.0000 | 0.0000 | 0.0000 | 0.0030 | 11.6618 | 9.6612 | 0.0002 | 0.0002 | 0.0002 | 0.0000 | 0.0000 | 87.34 | N | N | N | N | N | N | N | N | N | N
203331.0 | 71.1 | 48.448 | 208.6 | 146.6 | 85.9 | 97.8 | 28.9 | 49.1 | 53.5 | 147.7 | 105.9 | 1.5 | 1.5490 | 28.9967 | 631.7 | 631.7 | 399.996 | 187.431 | -3.6 | -3.5 | -0.1 | 5.7 | 5.87 | 7.44 | 0.8 | 2.76e-03 | 0.0000 | 0.0000 | 0.0000 | 0.0006 | 9.5056 | 8.7523 | 0.0002 | 0.0002 | 0.0002 | 0.0000 | 0.0000 | 79.89 | N | N | N | N | N | N | N | N | N | N
203332.0 | 71.0 | 48.436 | 208.6 | 145.1 | 85.9 | 97.8 | 28.9 | 49.1 | 53.5 | 147.8 | 104.6 | 1.4 | 1.4234 | 28.9957 | 631.7 | 632.3 | 382.851 | 179.399 | -3.6 | -3.5 | -0.1 | -23.6 | 3.17 | 9.47 | 0.8 | 1.28e-06 | 0.0000 | 0.0000 | 0.0000 | 0.0000 | 4.9043 | 10.6622 | 0.0002 | 0.0002 | 0.0002 | 0.0000 | 0.0000 | 0.00 | N | N | N | N | N | N | N | N | N | N
203333.0 | 70.7 | 48.194 | 208.6 | 142.8 | 85.9 | 97.8 | 28.9 | 49.1 | 53.6 | 146.9 | 102.6 | 1.2 | 1.9166 | 29.0122 | 631.5 | 632.1 | 442.302 | 207.406 | -3.5 | -3.5 | -0.1 | -38.4 | 1.01 | 13.03 | 0.6 | 1.11e-06 | 0.0000 | 0.0000 | 0.0000 | 0.0000 | 1.8007 | 16.9614 | 0.0002 | 0.0002 | 0.0002 | 0.0000 | 0.0000 | 0.00 | N | N | N | N | N | N | N | N | N | N
203334.0 | 69.7 | 47.535 | 208.6 | 143.5 | 85.9 | 97.8 | 28.9 | 49.1 | 53.6 | 146.1 | 103.1 | 1.3 | 2.6652 | 29.0332 | 631.1 | 632.3 | 527.459 | 247.609 | -3.4 | -3.4 | -0.1 | -41.3 | 0.34 | 16.08 | 0.5 | 9.28e-07 | 0.0000 | 0.0000 | 0.0000 | 0.0000 | 0.7174 | 25.0004 | 0.0002 | 0.0002 | 0.0002 | 0.0000 | 0.0000 | 0.00 | N | N | N | N | N | N | N | N | N | N
203335.0 | 68.8 | 46.914 | 208.6 | 145.7 | 85.9 | 97.8 | 28.9 | 49.1 | 53.6 | 145.6 | 105.1 | 1.4 | 2.8513 | 29.0413 | 630.7 | 631.9 | 546.091 | 256.517 | -3.3 | -3.3 | -0.1 | -36.3 | 0.18 | 17.94 | 0.4 | 8.93e-07 | 0.0000 | 0.0000 | 0.0000 | 0.0000 | 0.3877 | 28.8949 | 0.0002 | 0.0002 | 0.0002 | 0.0000 | 0.0000 | 0.00 | N | N | N | N | N | N | N | N | N | N
203336.0 | 67.7 | 46.193 | 208.5 | 146.3 | 85.9 | 97.8 | 28.9 | 49.1 | 53.6 | 145.2 | 105.7 | 1.5 | 2.7018 | 29.0400 | 630.1 | 631.9 | 531.044 | 249.571 | -3.3 | -3.2 | -0.1 | -32.3 | 0.13 | 18.90 | 0.3 | 9.17e-07 | 0.0000 | 0.0000 | 0.0000 | 0.0000 | 0.2865 | 29.6186 | 0.0002 | 0.0002 | 0.0002 | 0.0000 | 0.0000 | 0.00 | N | N | N | N | N | N | N | N | N | N
203337.0 | 66.7 | 45.466 | 208.3 | 145.9 | 85.9 | 97.8 | 28.9 | 49.1 | 53.5 | 144.8 | 105.3 | 1.5 | 2.2984 | 29.0300 | 629.2 | 631.7 | 487.119 | 229.048 | -3.2 | -3.1 | -0.1 | -34.6 | 0.12 | 19.34 | 0.3 | 9.99e-07 | 0.0000 | 0.0000 | 0.0000 | 0.0000 | 0.2323 | 27.8052 | 0.0002 | 0.0002 | 0.0002 | 0.0000 | 0.0000 | 0.00 | N | N | N | N | N | N | N | N | N | N
203338.0 | 65.6 | 44.751 | 208.1 | 145.5 | 85.9 | 97.8 | 28.9 | 49.1 | 53.6 | 144.5 | 104.9 | 1.4 | 1.5021 | 29.0064 | 628.2 | 631.4 | 391.534 | 184.122 | -3.2 | -3.1 | -0.1 | -35.0 | 0.11 | 19.53 | 0.3 | 1.24e-06 | 0.0000 | 0.0000 | 0.0000 | 0.0000 | 0.1767 | 22.5784 | 0.0001 | 0.0001 | 0.0001 | 0.0000 | 0.0000 | 0.00 | N | N | N | N | N | N | N | N | N | N
203339.0 | 62.9 | 42.862 | 207.8 | 143.8 | 85.9 | 97.8 | 28.9 | 49.1 | 53.5 | 144.3 | 103.4 | 1.3 | 1.2187 | 29.0068 | 627.4 | 630.8 | 353.363 | 166.297 | -3.1 | -3.1 | -0.1 | -35.1 | 0.10 | 19.64 | 0.2 | 1.38e-06 | 0.0000 | 0.0000 | 0.0000 | 0.0000 | 0.1504 | 20.5037 | 0.0001 | 0.0001 | 0.0001 | 0.0000 | 0.0000 | 0.00 | N | N | N | N | N | N | N | N | N | N
203340.0 | 61.4 | 41.843 | 207.7 | 142.7 | 85.9 | 97.8 | 28.9 | 49.1 | 53.5 | 144.7 | 102.5 | 1.2 | 1.0924 | 29.0122 | 626.4 | 630.3 | 333.662 | 157.205 | -3.1 | -3.0 | -0.1 | -35.4 | 0.10 | 19.55 | 0.2 | 2.07e-03 | 0.0000 | 0.0000 | 0.0000 | 0.0000 | 0.1308 | 19.2957 | 0.0001 | 0.0001 | 0.0001 | 0.0000 | 0.0000 | 0.00 | N | N | N | N | N | N | N | N | N | N
203341.0 | 60.2 | 41.079 | 207.7 | 142.2 | 85.8 | 97.8 | 28.9 | 49.0 | 53.3 | 145.3 | 102.0 | 1.2 | 0.9949 | 29.0090 | 625.4 | 629.7 | 317.489 | 149.701 | -3.0 | -3.0 | -0.1 | -37.1 | 0.09 | 19.56 | 0.2 | 2.36e-03 | 0.0000 | 0.0000 | 0.0000 | 0.0000 | 0.1160 | 18.3881 | 0.0001 | 0.0001 | 0.0001 | 0.0000 | 0.0000 | 0.00 | N | N | N | N | N | N | N | N | N | N
203342.0 | 57.1 | 38.954 | 207.8 | 142.0 | 85.8 | 97.8 | 28.9 | 49.0 | 53.3 | 145.6 | 101.8 | 1.2 | 1.0360 | 29.0035 | 624.4 | 629.2 | 321.197 | 151.566 | -3.0 | -2.9 | -0.1 | -29.3 | 0.14 | 19.68 | 0.3 | 1.34e-03 | 0.0000 | 0.0000 | 0.0000 | 0.0000 | 0.1847 | 18.7313 | 0.0001 | 0.0001 | 0.0001 | 0.0000 | 0.0000 | 0.00 | N | N | N | N | N | N | N | N | N | N
203343.0 | 53.1 | 36.232 | 207.8 | 142.2 | 85.8 | 97.8 | 28.9 | 49.1 | 53.5 | 145.6 | 102.0 | 1.2 | 1.5201 | 29.0125 | 623.4 | 628.7 | 384.697 | 181.745 | -2.9 | -2.9 | -0.1 | 36.1 | 0.88 | 18.86 | 0.2 | 1.11e-03 | 0.0000 | 0.0000 | 0.0000 | 0.0036 | 1.3844 | 21.5173 | 0.0001 | 0.0001 | 0.0001 | 0.0000 | 0.0000 | 0.00 | N | N | N | N | N | N | N | N | N | N
203344.0 | 52.4 | 35.747 | 207.8 | 142.7 | 85.8 | 97.8 | 28.9 | 49.1 | 53.6 | 145.7 | 102.4 | 1.2 | 1.4231 | 29.0111 | 622.5 | 628.1 | 379.395 | 179.376 | -2.9 | -2.8 | -0.1 | 61.1 | 3.13 | 15.79 | 0.2 | 4.93e-03 | 0.0000 | 0.0000 | 0.0000 | 0.0060 | 4.8413 | 17.7872 | 0.0001 | 0.0001 | 0.0001 | 0.0000 | 0.0000 | 54.32 | N | N | N | N | N | N | N | N | N | N
203345.0 | 52.9 | 36.077 | 207.8 | 145.9 | 85.9 | 97.8 | 28.9 | 49.2 | 53.8 | 146.5 | 105.3 | 1.5 | 1.5568 | 29.0112 | 622.1 | 627.8 | 398.899 | 188.680 | -3.0 | -2.9 | -0.1 | -13.5 | 3.70 | 13.22 | 0.2 | 1.01e-02 | 0.0000 | 0.0000 | 0.0000 | 0.0000 | 6.0237 | 15.6589 | 0.0001 | 0.0001 | 0.0001 | 0.0000 | 0.0000 | 51.50 | N | N | N | N | N | N | N | N | N | N
203346.0 | 52.8 | 36.002 | 208.0 | 144.0 | 85.8 | 97.8 | 28.9 | 49.2 | 53.8 | 146.4 | 103.6 | 1.3 | 1.2964 | 29.0118 | 622.1 | 626.9 | 363.588 | 171.984 | -3.0 | -3.0 | -0.1 | -56.2 | 1.84 | 13.74 | 0.3 | 5.89e-03 | 0.0000 | 0.0000 | 0.0000 | 0.0000 | 2.7333 | 14.8412 | 0.0001 | 0.0001 | 0.0001 | 0.0000 | 0.0000 | 0.00 | N | N | N | N | N | N | N | N | N | N
203347.0 | 52.3 | 35.679 | 208.2 | 142.5 | 85.9 | 97.8 | 28.9 | 49.3 | 53.9 | 146.0 | 102.2 | 1.2 | 1.1720 | 29.0136 | 621.5 | 626.5 | 343.288 | 162.482 | -3.0 | -3.0 | -0.1 | -54.0 | 0.60 | 15.83 | 0.3 | 2.04e-03 | 0.0000 | 0.0000 | 0.0000 | 0.0000 | 0.8371 | 16.1493 | 0.0001 | 0.0001 | 0.0001 | 0.0000 | 0.0000 | 0.00 | N | N | N | N | N | N | N | N | N | N
203348.0 | 51.1 | 34.815 | 208.4 | 143.0 | 85.8 | 97.8 | 28.9 | 49.2 | 53.6 | 145.5 | 102.7 | 1.2 | 1.5024 | 29.0175 | 620.6 | 626.1 | 384.588 | 182.206 | -3.0 | -2.9 | -0.1 | -23.2 | 0.61 | 17.26 | 0.2 | 1.26e-06 | 0.0000 | 0.0000 | 0.0000 | 0.0000 | 0.9525 | 19.7460 | 0.0001 | 0.0001 | 0.0001 | 0.0000 | 0.0000 | 0.00 | N | N | N | N | N | N | N | N | N | N
203349.0 | 49.8 | 33.921 | 208.4 | 143.5 | 85.9 | 97.8 | 28.9 | 49.2 | 53.7 | 145.0 | 103.2 | 1.3 | 1.1873 | 29.0094 | 619.5 | 625.2 | 346.929 | 164.479 | -3.0 | -2.9 | -0.1 | 7.6 | 2.13 | 16.28 | 0.3 | 1.39e-06 | 0.0000 | 0.0000 | 0.0000 | 0.0007 | 3.0311 | 16.8145 | 0.0001 | 0.0001 | 0.0001 | 0.0000 | 0.0000 | 16.58 | N | N | N | N | N | N | N | N | N | N
203350.0 | 50.0 | 34.070 | 208.5 | 144.8 | 85.9 | 97.8 | 28.9 | 49.1 | 53.6 | 145.4 | 104.3 | 1.4 | 1.2703 | 29.0131 | 618.7 | 624.7 | 359.434 | 170.555 | -3.0 | -3.0 | -0.1 | 16.4 | 4.23 | 13.46 | 0.3 | 1.34e-06 | 0.0000 | 0.0000 | 0.0000 | 0.0015 | 6.2311 | 14.4089 | 0.0001 | 0.0001 | 0.0001 | 0.0000 | 0.0000 | 56.17 | N | N | N | N | N | N | N | N | N | N
203351.0 | 50.2 | 34.206 | 208.5 | 144.6 | 85.8 | 97.8 | 28.9 | 49.1 | 53.5 | 145.7 | 104.2 | 1.4 | 1.3256 | 29.0083 | 617.9 | 623.8 | 367.310 | 174.402 | -3.1 | -3.1 | -0.1 | 22.4 | 5.44 | 10.75 | 0.5 | 1.68e-03 | 0.0000 | 0.0000 | 0.0000 | 0.0021 | 8.1904 | 11.7747 | 0.0002 | 0.0002 | 0.0002 | 0.0000 | 0.0000 | 41.15 | N | N | N | N | N | N | N | N | N | N
203352.0 | 50.8 | 34.604 | 208.5 | 145.3 | 85.8 | 97.8 | 28.9 | 49.0 | 53.4 | 146.2 | 104.8 | 1.4 | 1.6564 | 29.0122 | 617.1 | 623.3 | 409.891 | 194.786 | -3.2 | -3.1 | -0.1 | 28.5 | 5.51 | 9.29 | 0.5 | 1.88e-03 | 0.0000 | 0.0000 | 0.0000 | 0.0031 | 9.2745 | 11.3580 | 0.0002 | 0.0002 | 0.0002 | 0.0000 | 0.0000 | 69.97 | N | N | N | N | N | N | N | N | N | N
203353.0 | 51.1 | 34.865 | 208.6 | 144.9 | 85.8 | 97.8 | 28.9 | 49.0 | 53.4 | 146.4 | 104.4 | 1.4 | 1.5171 | 29.0056 | 616.4 | 622.7 | 391.409 | 186.080 | -3.3 | -3.2 | -0.1 | 30.7 | 5.22 | 8.84 | 0.5 | 3.69e-03 | 0.0000 | 0.0000 | 0.0000 | 0.0031 | 8.3908 | 10.3310 | 0.0002 | 0.0002 | 0.0002 | 0.0000 | 0.0000 | 22.10 | N | N | N | N | N | N | N | N | N | N
203354.0 | 51.5 | 35.139 | 208.7 | 145.3 | 85.9 | 97.8 | 28.9 | 49.1 | 53.4 | 146.0 | 104.7 | 1.4 | 1.4718 | 29.0067 | 615.8 | 622.2 | 387.011 | 184.091 | -3.3 | -3.2 | -0.1 | 30.5 | 5.95 | 8.10 | 0.5 | 1.37e-02 | 0.0000 | 0.0000 | 0.0000 | 0.0031 | 9.4596 | 9.3658 | 0.0002 | 0.0002 | 0.0002 | 0.0000 | 0.0000 | 117.89 | N | N | N | N | N | N | N | N | N | Y
203355.0 | 52.3 | 35.673 | 208.9 | 146.2 | 85.8 | 97.8 | 28.9 | 49.0 | 53.4 | 146.7 | 105.6 | 1.5 | 1.5127 | 29.0068 | 615.2 | 621.6 | 392.510 | 186.821 | -3.4 | -3.3 | -0.1 | 23.9 | 6.46 | 7.36 | 0.6 | 1.16e-02 | 0.0000 | 0.0000 | 0.0000 | 0.0025 | 10.4194 | 8.6355 | 0.0002 | 0.0002 | 0.0002 | 0.0000 | 0.0000 | 52.62 | N | N | N | N | N | N | N | N | N | N
203356.0 | 52.7 | 35.903 | 208.9 | 145.5 | 85.8 | 97.8 | 28.9 | 49.0 | 53.3 | 147.0 | 104.9 | 1.4 | 1.6353 | 29.0119 | 614.5 | 620.9 | 407.953 | 194.330 | -3.4 | -3.4 | -0.1 | 25.1 | 6.63 | 6.90 | 0.6 | 5.50e-03 | 0.0000 | 0.0000 | 0.0000 | 0.0027 | 11.1260 | 8.4191 | 0.0002 | 0.0002 | 0.0002 | 0.0000 | 0.0000 | 51.02 | N | N | N | N | N | N | N | N | N | N
203357.0 | 53.3 | 36.363 | 209.0 | 146.5 | 85.8 | 97.8 | 28.9 | 49.0 | 53.3 | 147.5 | 105.9 | 1.5 | 1.5517 | 29.0133 | 613.8 | 620.6 | 395.696 | 188.623 | -3.5 | -3.4 | -0.1 | 29.0 | 6.86 | 6.41 | 0.6 | 5.61e-03 | 0.0000 | 0.0000 | 0.0000 | 0.0030 | 11.1675 | 7.5927 | 0.0002 | 0.0002 | 0.0002 | 0.0000 | 0.0000 | 113.39 | N | N | N | N | N | N | N | N | N | Y
203358.0 | 54.0 | 36.798 | 209.0 | 147.0 | 85.8 | 97.8 | 28.9 | 49.0 | 53.3 | 147.8 | 106.2 | 1.5 | 1.1385 | 29.0046 | 613.1 | 619.5 | 338.367 | 161.354 | -3.6 | -3.5 | -0.1 | 21.4 | 6.13 | 6.59 | 0.6 | 1.42e-06 | 0.0000 | 0.0000 | 0.0000 | 0.0019 | 8.5412 | 6.6720 | 0.0002 | 0.0002 | 0.0002 | 0.0000 | 0.0000 | 55.27 | N | N | N | N | N | N | N | N | N | N
203359.0 | 54.4 | 37.071 | 209.0 | 144.7 | 85.8 | 97.8 | 28.9 | 49.0 | 53.3 | 147.3 | 104.2 | 1.4 | 0.9252 | 28.9972 | 611.9 | 619.1 | 302.926 | 144.574 | -3.6 | -3.6 | -0.1 | 15.4 | 6.49 | 6.74 | 0.6 | 1.59e-06 | 0.0000 | 0.0000 | 0.0000 | 0.0012 | 8.1047 | 6.1161 | 0.0002 | 0.0002 | 0.0002 | 0.0000 | 0.0000 | 69.44 | N | N | N | N | N | N | N | N | N | N
203400.0 | 55.0 | 37.518 | 209.3 | 145.3 | 85.8 | 97.8 | 28.9 | 49.0 | 53.2 | 146.5 | 104.7 | 1.4 | 0.8863 | 28.9972 | 610.7 | 618.2 | 295.196 | 141.041 | -3.7 | -3.6 | -0.1 | -10.0 | 5.54 | 7.39 | 0.6 | 1.63e-06 | 0.0000 | 0.0000 | 0.0000 | 0.0000 | 6.7422 | 6.5458 | 0.0002 | 0.0001 | 0.0001 | 0.0000 | 0.0000 | 48.28 | N | N | N | N | N | N | N | N | N | N
203401.0 | 55.0 | 37.487 | 209.6 | 143.1 | 85.8 | 97.8 | 28.9 | 48.8 | 53.0 | 146.1 | 102.8 | 1.2 | 1.2413 | 29.0087 | 609.9 | 617.7 | 351.613 | 168.186 | -3.8 | -3.7 | -0.1 | -25.4 | 2.86 | 9.99 | 0.6 | 1.37e-06 | 0.0000 | 0.0000 | 0.0000 | 0.0000 | 4.1559 | 10.5488 | 0.0002 | 0.0002 | 0.0002 | 0.0000 | 0.0000 | 0.00 | N | N | N | N | N | N | N | N | N | N
203402.0 | 54.4 | 37.071 | 209.9 | 142.4 | 85.8 | 97.8 | 28.9 | 48.7 | 52.8 | 145.9 | 102.2 | 1.2 | 1.6169 | 29.0175 | 608.9 | 616.8 | 401.713 | 192.392 | -3.7 | -3.6 | -0.1 | 20.3 | 1.96 | 12.73 | 0.4 | 1.19e-06 | 0.0000 | 0.0000 | 0.0000 | 0.0021 | 3.2570 | 15.3721 | 0.0002 | 0.0002 | 0.0002 | 0.0000 | 0.0000 | 0.00 | N | N | N | N | N | N | N | N | N | N
203403.0 | 54.0 | 36.829 | 210.2 | 145.2 | 85.8 | 97.8 | 28.9 | 48.7 | 52.8 | 145.7 | 104.7 | 1.4 | 1.1622 | 29.0039 | 607.5 | 615.9 | 338.620 | 162.309 | -3.6 | -3.5 | -0.1 | 29.7 | 3.41 | 12.81 | 0.3 | 1.41e-06 | 0.0000 | 0.0000 | 0.0000 | 0.0027 | 4.7806 | 13.0491 | 0.0001 | 0.0001 | 0.0001 | 0.0000 | 0.0000 | 73.81 | N | N | N | N | N | N | N | N | N | N
203404.0 | 54.3 | 37.009 | 210.2 | 145.6 | 85.8 | 97.8 | 28.9 | 48.8 | 52.9 | 146.3 | 105.0 | 1.4 | 0.8818 | 28.9974 | 606.3 | 614.6 | 294.408 | 141.243 | -3.6 | -3.6 | -0.1 | -17.9 | 3.11 | 12.46 | 0.3 | 1.62e-06 | 0.0000 | 0.0000 | 0.0000 | 0.0000 | 3.7974 | 11.0508 | 0.0001 | 0.0001 | 0.0001 | 0.0000 | 0.0000 | 0.00 | N | N | N | N | N | N | N | N | N | N
203405.0 | 54.1 | 36.916 | 210.2 | 142.7 | 85.8 | 97.8 | 28.9 | 48.8 | 52.9 | 146.2 | 102.5 | 1.2 | 1.0227 | 29.0005 | 605.5 | 613.9 | 319.184 | 153.271 | -3.6 | -3.5 | -0.1 | -46.8 | 1.33 | 14.07 | 0.2 | 1.50e-06 | 0.0000 | 0.0000 | 0.0000 | 0.0000 | 1.7650 | 13.5352 | 0.0001 | 0.0001 | 0.0001 | 0.0000 | 0.0000 | 0.00 | N | N | N | N | N | N | N | N | N | N
203406.0 | 53.4 | 36.400 | 210.1 | 142.7 | 85.8 | 97.8 | 28.9 | 48.8 | 52.9 | 145.5 | 102.4 | 1.2 | 0.9048 | 28.9988 | 604.5 | 612.8 | 298.581 | 143.501 | -3.5 | -3.5 | -0.1 | -51.3 | 0.48 | 16.31 | 0.2 | 1.60e-06 | 0.0000 | 0.0000 | 0.0000 | 0.0000 | 0.5901 | 14.6971 | 0.0001 | 0.0001 | 0.0001 | 0.0000 | 0.0000 | 0.00 | N | N | N | N | N | N | N | N | N | N
203407.0 | 50.7 | 34.542 | 210.2 | 142.7 | 85.8 | 97.8 | 28.9 | 48.9 | 53.1 | 145.2 | 102.5 | 1.2 | 0.7502 | 28.9963 | 603.4 | 611.7 | 270.150 | 129.960 | -3.5 | -3.4 | -0.1 | -45.9 | 0.21 | 17.99 | 0.2 | 1.76e-06 | 0.0000 | 0.0000 | 0.0000 | 0.0000 | 0.2336 | 14.6769 | 0.0001 | 0.0001 | 0.0001 | 0.0000 | 0.0000 | 0.00 | N | N | N | N | N | N | N | N | N | N
203408.0 | 45.6 | 31.106 | 210.1 | 142.2 | 85.8 | 97.8 | 28.9 | 48.9 | 53.2 | 145.2 | 102.0 | 1.2 | 0.7838 | 28.9993 | 602.3 | 610.7 | 276.695 | 133.253 | -3.4 | -3.3 | -0.1 | -43.4 | 0.14 | 18.91 | 0.1 | 1.72e-06 | 0.0000 | 0.0000 | 0.0000 | 0.0000 | 0.1577 | 15.8179 | 0.0001 | 0.0001 | 0.0001 | 0.0000 | 0.0000 | 0.00 | N | N | N | N | N | N | N | N | N | N
203409.0 | 38.5 | 26.240 | 209.9 | 141.4 | 85.8 | 97.8 | 28.9 | 48.9 | 53.2 | 145.4 | 101.3 | 1.1 | 0.7651 | 28.9987 | 601.2 | 609.8 | 272.933 | 131.585 | -3.4 | -3.3 | -0.1 | -43.0 | 0.12 | 19.36 | 0.2 | 1.74e-06 | 0.0000 | 0.0000 | 0.0000 | 0.0000 | 0.1328 | 15.9907 | 0.0001 | 0.0001 | 0.0001 | 0.0000 | 0.0000 | 0.00 | N | N | N | N | N | N | N | N | N | N
203410.0 | 36.8 | 25.097 | 209.5 | 141.5 | 85.8 | 97.8 | 28.9 | 49.0 | 53.2 | 145.4 | 101.4 | 1.1 | 0.6755 | 28.9976 | 600.1 | 609.2 | 255.540 | 123.313 | -3.3 | -3.2 | -0.1 | -43.3 | 0.11 | 19.57 | 0.2 | 1.85e-06 | 0.0000 | 0.0000 | 0.0000 | 0.0000 | 0.1122 | 15.1503 | 0.0001 | 0.0001 | 0.0001 | 0.0000 | 0.0000 | 0.00 | N | N | N | N | N | N | N | N | N | N
203411.0 | 35.6 | 24.271 | 208.8 | 141.4 | 85.8 | 97.8 | 28.9 | 48.9 | 53.2 | 145.7 | 101.3 | 1.1 | 0.5296 | 28.9995 | 599.4 | 608.1 | 227.073 | 109.663 | -3.2 | -3.2 | -0.1 | -40.2 | 0.10 | 19.55 | 0.2 | 5.98e-05 | 0.0000 | 0.0000 | 0.0000 | 0.0000 | 0.0919 | 13.4570 | 0.0001 | 0.0001 | 0.0001 | 0.0000 | 0.0000 | 0.00 | N | N | N | N | N | N | N | N | N | N
203412.0 | 32.7 | 22.264 | 208.0 | 141.0 | 85.8 | 97.8 | 28.9 | 48.9 | 53.1 | 145.6 | 100.9 | 1.1 | 0.4580 | 28.9982 | 598.5 | 607.2 | 212.476 | 102.696 | -3.2 | -3.1 | -0.1 | -33.8 | 0.09 | 19.58 | 0.1 | 2.23e-06 | 0.0000 | 0.0000 | 0.0000 | 0.0000 | 0.0835 | 12.6268 | 0.0001 | 0.0001 | 0.0001 | 0.0000 | 0.0000 | 0.00 | N | N | N | N | N | N | N | N | N | N
203413.0 | 30.1 | 20.555 | 207.1 | 140.6 | 85.8 | 97.8 | 28.9 | 48.8 | 52.8 | 145.7 | 100.6 | 1.1 | 0.9178 | 29.0087 | 597.6 | 606.3 | 283.611 | 137.245 | -3.1 | -3.1 | -0.1 | -27.1 | 0.23 | 19.63 | 0.0 | 5.18e-04 | 0.0000 | 0.0000 | 0.0000 | 0.0000 | 0.2706 | 16.9170 | 0.0001 | 0.0001 | 0.0001 | 0.0000 | 0.0000 | 0.00 | N | N | N | N | N | N | N | N | N | N
203414.0 | 28.3 | 19.281 | 206.0 | 140.5 | 85.9 | 97.8 | 28.9 | 48.8 | 53.0 | 145.9 | 100.5 | 1.0 | 1.1115 | 29.0113 | 596.8 | 605.4 | 326.339 | 158.053 | -3.1 | -3.0 | -0.1 | 3.2 | 1.25 | 18.49 | -0.0 | 4.51e-03 | 0.0000 | 0.0000 | 0.0000 | 0.0003 | 1.7064 | 18.3452 | 0.0001 | 0.0001 | 0.0001 | 0.0000 | 0.0000 | 0.00 | N | N | N | N | N | N | N | N | N | N
203415.0 | 27.6 | 18.846 | 205.0 | 143.5 | 85.8 | 97.8 | 28.9 | 48.8 | 53.0 | 146.2 | 103.1 | 1.3 | 0.9831 | 29.0054 | 596.0 | 604.5 | 311.136 | 150.777 | -3.1 | -3.0 | -0.1 | 25.6 | 3.08 | 15.76 | 0.1 | 8.26e-03 | 0.0000 | 0.0000 | 0.0000 | 0.0021 | 4.0062 | 14.9182 | 0.0001 | 0.0001 | 0.0001 | 0.0000 | 0.0000 | 40.66 | N | N | N | N | N | N | N | N | N | N
203416.0 | 28.4 | 19.343 | 204.1 | 144.0 | 85.8 | 97.8 | 28.9 | 48.8 | 53.0 | 146.6 | 103.6 | 1.3 | 0.8570 | 28.9980 | 595.4 | 603.6 | 289.160 | 140.162 | -3.2 | -3.1 | -0.1 | 21.8 | 3.99 | 13.18 | 0.3 | 1.11e-02 | 0.0000 | 0.0000 | 0.0000 | 0.0017 | 4.8320 | 11.5955 | 0.0001 | 0.0001 | 0.0001 | 0.0000 | 0.0000 | 23.53 | N | N | N | N | N | N | N | N | N | N
203417.0 | 28.9 | 19.673 | 202.9 | 143.7 | 85.9 | 97.8 | 28.9 | 48.9 | 53.1 | 146.1 | 103.3 | 1.3 | 0.7460 | 28.9945 | 595.2 | 602.9 | 268.563 | 130.195 | -3.2 | -3.2 | -0.1 | 15.2 | 4.03 | 11.87 | 0.5 | 1.09e-02 | 0.0000 | 0.0000 | 0.0000 | 0.0011 | 4.5249 | 9.7015 | 0.0001 | 0.0001 | 0.0001 | 0.0000 | 0.0000 | 25.67 | N | N | N | N | N | N | N | N | N | N
203418.0 | 29.3 | 19.952 | 202.1 | 143.3 | 85.8 | 97.8 | 28.9 | 48.9 | 53.1 | 145.7 | 103.0 | 1.3 | 0.7243 | 29.0002 | 595.3 | 602.4 | 264.359 | 128.162 | -3.3 | -3.2 | -0.1 | 5.4 | 3.48 | 11.78 | 0.5 | 8.95e-03 | 0.0000 | 0.0000 | 0.0000 | 0.0004 | 3.8471 | 9.4816 | 0.0001 | 0.0001 | 0.0001 | 0.0000 | 0.0000 | 25.65 | N | N | N | N | N | N | N | N | N | N
203419.0 | 29.3 | 20.008 | 201.1 | 143.0 | 85.8 | 97.8 | 28.9 | 48.9 | 53.1 | 145.4 | 102.7 | 1.2 | 0.5828 | 29.0023 | 595.3 | 601.7 | 237.179 | 115.001 | -3.4 | -3.3 | -0.1 | -9.6 | 2.13 | 13.14 | 0.3 | 6.53e-03 | 0.0000 | 0.0000 | 0.0000 | 0.0000 | 2.1131 | 9.4878 | 0.0001 | 0.0001 | 0.0001 | 0.0000 | 0.0000 | 0.00 | N | N | N | N | N | N | N | N | N | N
203420.0 | 29.2 | 19.884 | 200.4 | 141.7 | 85.9 | 97.8 | 28.9 | 48.9 | 53.1 | 145.3 | 101.6 | 1.1 | 0.6597 | 29.0034 | 594.8 | 601.3 | 251.687 | 122.090 | -3.4 | -3.3 | -0.1 | -17.8 | 1.07 | 15.19 | 0.2 | 3.82e-03 | 0.0000 | 0.0000 | 0.0000 | 0.0000 | 1.1306 | 11.6437 | 0.0001 | 0.0001 | 0.0001 | 0.0000 | 0.0000 | 0.00 | N | N | N | N | N | N | N | N | N | N
203421.0 | 28.9 | 19.691 | 199.5 | 141.5 | 85.9 | 97.8 | 28.9 | 48.9 | 53.2 | 145.7 | 101.4 | 1.1 | 0.6699 | 29.0004 | 594.2 | 600.8 | 253.643 | 123.096 | -3.3 | -3.3 | -0.1 | 1.2 | 1.84 | 15.73 | 0.3 | 1.86e-06 | 0.0000 | 0.0000 | 0.0000 | 0.0001 | 1.9506 | 12.1598 | 0.0001 | 0.0001 | 0.0001 | 0.0000 | 0.0000 | 14.17 | N | N | N | N | N | N | N | N | N | N
203422.0 | 29.3 | 19.983 | 198.8 | 142.4 | 85.8 | 97.8 | 28.9 | 48.9 | 53.1 | 145.4 | 102.2 | 1.2 | 0.7295 | 29.0040 | 593.8 | 599.9 | 265.173 | 128.764 | -3.3 | -3.3 | -0.1 | 21.4 | 3.75 | 13.93 | 0.3 | 1.77e-06 | 0.0000 | 0.0000 | 0.0000 | 0.0015 | 4.1652 | 11.2621 | 0.0001 | 0.0001 | 0.0001 | 0.0000 | 0.0000 | 29.29 | N | N | N | N | N | N | N | N | N | N
203423.0 | 30.2 | 20.605 | 198.0 | 143.0 | 85.8 | 97.8 | 28.9 | 48.9 | 53.1 | 145.4 | 102.7 | 1.2 | 0.8050 | 29.0072 | 593.3 | 599.5 | 279.734 | 135.908 | -3.4 | -3.3 | -0.1 | 26.6 | 5.11 | 11.42 | 0.3 | 1.68e-06 | 0.0000 | 0.0000 | 0.0000 | 0.0020 | 5.9947 | 9.7485 | 0.0001 | 0.0001 | 0.0001 | 0.0000 | 0.0000 | 46.03 | N | N | N | N | N | N | N | N | N | N
203424.0 | 31.1 | 21.207 | 197.2 | 143.4 | 85.8 | 97.8 | 28.9 | 48.9 | 53.2 | 145.6 | 103.0 | 1.3 | 0.8707 | 29.0066 | 593.1 | 599.0 | 291.850 | 141.819 | -3.4 | -3.4 | -0.1 | 25.3 | 5.47 | 9.69 | 0.3 | 1.85e-03 | 0.0000 | 0.0000 | 0.0000 | 0.0020 | 6.6928 | 8.6286 | 0.0001 | 0.0001 | 0.0001 | 0.0000 | 0.0000 | 41.02 | N | N | N | N | N | N | N | N | N | N
203425.0 | 31.9 | 21.767 | 196.3 | 143.7 | 85.9 | 97.8 | 28.9 | 48.9 | 53.1 | 145.5 | 103.3 | 1.3 | 0.8883 | 29.0076 | 593.0 | 598.4 | 294.406 | 143.079 | -3.5 | -3.4 | -0.1 | 18.5 | 4.84 | 9.32 | 0.4 | 3.60e-03 | 0.0000 | 0.0000 | 0.0000 | 0.0015 | 5.9772 | 8.3733 | 0.0001 | 0.0001 | 0.0001 | 0.0000 | 0.0000 | 38.26 | N | N | N | N | N | N | N | N | N | N
203426.0 | 32.4 | 22.059 | 195.5 | 143.2 | 85.8 | 97.8 | 28.9 | 48.9 | 53.0 | 145.4 | 102.8 | 1.2 | 0.9239 | 29.0094 | 593.0 | 598.1 | 300.413 | 146.007 | -3.5 | -3.5 | -0.1 | 5.3 | 2.98 | 10.81 | 0.4 | 1.87e-03 | 0.0000 | 0.0000 | 0.0000 | 0.0004 | 3.7613 | 9.9120 | 0.0001 | 0.0001 | 0.0001 | 0.0000 | 0.0000 | 0.00 | N | N | N | N | N | N | N | N | N | N
203427.0 | 32.1 | 21.866 | 194.7 | 142.1 | 85.9 | 97.8 | 28.9 | 48.8 | 53.0 | 145.2 | 101.9 | 1.2 | 0.7271 | 29.0074 | 593.1 | 597.7 | 264.597 | 128.585 | -3.5 | -3.5 | -0.1 | -11.6 | 1.11 | 13.69 | 0.4 | 1.79e-06 | 0.0000 | 0.0000 | 0.0000 | 0.0000 | 1.2364 | 11.0530 | 0.0001 | 0.0001 | 0.0001 | 0.0000 | 0.0000 | 0.00 | N | N | N | N | N | N | N | N | N | N
203428.0 | 31.7 | 21.611 | 194.0 | 142.2 | 85.8 | 97.8 | 28.9 | 48.8 | 53.0 | 144.5 | 102.0 | 1.2 | 0.5554 | 29.0022 | 592.6 | 597.3 | 231.447 | 112.502 | -3.5 | -3.4 | -0.1 | -23.0 | 0.36 | 16.42 | 0.2 | 2.04e-06 | 0.0000 | 0.0000 | 0.0000 | 0.0000 | 0.3503 | 11.5993 | 0.0001 | 0.0001 | 0.0001 | 0.0000 | 0.0000 | 0.00 | N | N | N | N | N | N | N | N | N | N
203429.0 | 30.9 | 21.077 | 193.3 | 141.9 | 85.9 | 97.8 | 28.9 | 48.9 | 53.0 | 144.0 | 101.7 | 1.1 | 0.4479 | 29.0002 | 592.0 | 596.8 | 209.260 | 101.769 | -3.4 | -3.3 | -0.1 | -26.6 | 0.18 | 18.10 | 0.1 | 2.25e-06 | 0.0000 | 0.0000 | 0.0000 | 0.0000 | 0.1565 | 11.5615 | 0.0001 | 0.0001 | 0.0001 | 0.0000 | 0.0000 | 0.00 | N | N | N | N | N | N | N | N | N | N
203430.0 | 29.2 | 19.896 | 192.8 | 141.2 | 85.9 | 97.8 | 28.9 | 48.8 | 53.0 | 143.9 | 101.1 | 1.1 | 1.1033 | 29.0125 | 591.2 | 596.4 | 306.375 | 149.177 | -3.4 | -3.3 | -0.1 | -19.0 | 0.43 | 18.68 | 0.1 | 1.53e-06 | 0.0000 | 0.0000 | 0.0000 | 0.0000 | 0.5571 | 17.4912 | 0.0001 | 0.0001 | 0.0001 | 0.0000 | 0.0000 | 0.00 | N | N | N | N | N | N | N | N | N | N
203431.0 | 27.5 | 18.747 | 192.2 | 140.5 | 85.9 | 97.8 | 28.9 | 48.8 | 52.9 | 144.2 | 100.5 | 1.0 | 1.2366 | 29.0169 | 590.8 | 596.1 | 345.734 | 168.436 | -3.3 | -3.3 | -0.1 | 29.5 | 2.77 | 16.42 | 0.1 | 1.35e-06 | 0.0000 | 0.0000 | 0.0000 | 0.0027 | 4.0226 | 17.3598 | 0.0001 | 0.0001 | 0.0001 | 0.0000 | 0.0000 | 0.00 | N | N | N | N | N | N | N | N | N | N
203432.0 | 27.5 | 18.765 | 191.6 | 144.6 | 85.8 | 97.8 | 28.9 | 48.8 | 52.9 | 144.8 | 104.1 | 1.4 | 1.2296 | 29.0187 | 590.6 | 595.4 | 348.867 | 170.008 | -3.3 | -3.2 | -0.1 | 63.8 | 6.48 | 11.32 | 0.4 | 5.23e-03 | 0.0000 | 0.0000 | 0.0000 | 0.0060 | 9.5135 | 12.0846 | 0.0001 | 0.0001 | 0.0001 | 0.0000 | 0.0000 | 113.13 | N | N | N | N | N | N | N | N | N | Y
203433.0 | 29.8 | 20.294 | 191.0 | 146.3 | 85.9 | 97.8 | 28.9 | 48.8 | 52.8 | 145.6 | 105.6 | 1.5 | 1.1591 | 29.0198 | 591.1 | 594.8 | 338.469 | 164.860 | -3.4 | -3.3 | -0.1 | 36.1 | 7.66 | 7.49 | 0.6 | 7.28e-03 | 0.0000 | 0.0000 | 0.0000 | 0.0033 | 10.9092 | 7.7525 | 0.0002 | 0.0002 | 0.0002 | 0.0000 | 0.0000 | 98.74 | N | N | N | N | N | N | N | N | N | N
203434.0 | 31.5 | 21.487 | 190.4 | 145.8 | 85.9 | 97.8 | 28.9 | 48.8 | 52.8 | 145.2 | 105.2 | 1.5 | 1.0431 | 29.0186 | 591.8 | 594.6 | 320.087 | 155.802 | -3.5 | -3.4 | -0.1 | 11.1 | 5.05 | 7.36 | 0.6 | 7.56e-03 | 0.0000 | 0.0000 | 0.0000 | 0.0009 | 6.7973 | 7.1994 | 0.0002 | 0.0002 | 0.0002 | 0.0000 | 0.0000 | 26.06 | N | N | N | N | N | N | N | N | N | N
203435.0 | 31.7 | 21.605 | 190.0 | 143.2 | 85.9 | 97.8 | 28.9 | 48.8 | 52.9 | 144.7 | 102.9 | 1.3 | 0.9105 | 29.0119 | 592.0 | 594.6 | 295.226 | 143.638 | -3.6 | -3.5 | -0.1 | -6.2 | 2.03 | 10.29 | 0.5 | 4.64e-03 | 0.0000 | 0.0000 | 0.0000 | 0.0000 | 2.5148 | 9.2802 | 0.0001 | 0.0001 | 0.0001 | 0.0000 | 0.0000 | 0.00 | N | N | N | N | N | N | N | N | N | N
203436.0 | 31.5 | 21.475 | 189.6 | 142.2 | 85.9 | 97.8 | 28.9 | 48.8 | 53.0 | 144.0 | 102.0 | 1.2 | 1.1125 | 29.0191 | 592.1 | 594.3 | 326.066 | 158.672 | -3.5 | -3.5 | -0.1 | 8.4 | 1.75 | 13.06 | 0.4 | 4.69e-03 | 0.0000 | 0.0000 | 0.0000 | 0.0007 | 2.4020 | 13.0079 | 0.0001 | 0.0001 | 0.0001 | 0.0000 | 0.0000 | 0.00 | N | N | N | N | N | N | N | N | N | N
203437.0 | 31.9 | 21.736 | 189.3 | 143.9 | 85.9 | 97.8 | 28.9 | 48.9 | 53.1 | 143.6 | 103.5 | 1.3 | 1.3813 | 29.0265 | 591.8 | 594.1 | 366.663 | 178.526 | -3.5 | -3.4 | -0.1 | 34.1 | 4.80 | 11.80 | 0.3 | 1.81e-03 | 0.0000 | 0.0000 | 0.0000 | 0.0033 | 7.4044 | 13.2308 | 0.0001 | 0.0001 | 0.0001 | 0.0000 | 0.0000 | 82.23 | N | N | N | N | N | N | N | N | N | N
203438.0 | 33.1 | 22.543 | 188.9 | 145.0 | 85.9 | 97.8 | 28.9 | 48.9 | 53.1 | 143.8 | 104.5 | 1.4 | 2.2152 | 29.0513 | 592.0 | 593.9 | 470.466 | 229.201 | -3.5 | -3.4 | -0.1 | 40.8 | 8.45 | 7.74 | 0.5 | 9.94e-07 | 0.0000 | 0.0000 | 0.0000 | 0.0051 | 16.7314 | 11.1390 | 0.0002 | 0.0002 | 0.0002 | 0.0000 | 0.0000 | 112.76 | N | N | N | N | N | N | N | N | N | N
203439.0 | 35.5 | 24.184 | 188.6 | 147.3 | 85.9 | 97.8 | 28.9 | 48.9 | 53.2 | 143.8 | 106.5 | 1.6 | 2.3134 | 29.0556 | 593.2 | 593.7 | 482.146 | 234.674 | -3.6 | -3.5 | -0.1 | 36.2 | 9.52 | 4.73 | 0.7 | 9.72e-07 | 0.0000 | 0.0000 | 0.0000 | 0.0047 | 19.2932 | 6.9737 | 0.0003 | 0.0003 | 0.0003 | 0.0000 | 0.0000 | 157.40 | N | N | N | N | N | N | N | N | N | Y
203440.0 | 37.9 | 25.843 | 188.3 | 149.3 | 85.9 | 97.8 | 28.9 | 49.0 | 53.3 | 143.4 | 108.3 | 1.7 | 1.7014 | 29.0398 | 594.4 | 593.9 | 404.165 | 196.388 | -3.7 | -3.6 | -0.1 | 8.9 | 7.39 | 4.31 | 0.8 | 1.17e-06 | 0.0000 | 0.0000 | 0.0000 | 0.0010 | 12.5400 | 5.3201 | 0.0002 | 0.0002 | 0.0002 | 0.0000 | 0.0000 | 129.90 | N | N | N | N | N | N | N | N | N | Y
203441.0 | 39.6 | 26.980 | 187.9 | 147.0 | 85.9 | 97.8 | 28.9 | 49.0 | 53.3 | 143.5 | 106.3 | 1.6 | 0.7958 | 29.0235 | 595.3 | 594.5 | 276.794 | 134.305 | -3.8 | -3.7 | -0.1 | -14.2 | 3.88 | 6.65 | 0.7 | 1.72e-06 | 0.0000 | 0.0000 | 0.0000 | 0.0000 | 4.4946 | 5.6080 | 0.0002 | 0.0002 | 0.0002 | 0.0000 | 0.0000 | 0.00 | N | N | N | N | N | N | N | N | N | N
203442.0 | 39.6 | 27.011 | 187.8 | 143.1 | 85.9 | 97.8 | 28.9 | 48.9 | 53.2 | 142.6 | 102.8 | 1.2 | 1.0976 | 29.0301 | 595.0 | 594.5 | 318.163 | 154.455 | -3.7 | -3.6 | -0.1 | -19.5 | 1.73 | 10.72 | 0.6 | 1.49e-06 | 0.0000 | 0.0000 | 0.0000 | 0.0000 | 2.3129 | 10.3970 | 0.0002 | 0.0002 | 0.0002 | 0.0000 | 0.0000 | 0.00 | N | N | N | N | N | N | N | N | N | N
203443.0 | 39.3 | 26.769 | 187.9 | 141.9 | 85.9 | 97.8 | 28.9 | 48.9 | 53.2 | 142.1 | 101.8 | 1.2 | 1.5744 | 29.0349 | 594.5 | 594.6 | 393.606 | 191.199 | -3.6 | -3.5 | -0.1 | 26.8 | 2.27 | 13.10 | 0.4 | 1.20e-06 | 0.0000 | 0.0000 | 0.0000 | 0.0028 | 3.7402 | 15.7258 | 0.0002 | 0.0002 | 0.0002 | 0.0000 | 0.0000 | 0.00 | N | N | N | N | N | N | N | N | N | N
203444.0 | 39.3 | 26.787 | 188.1 | 145.1 | 85.9 | 97.8 | 28.9 | 49.0 | 53.3 | 142.2 | 104.5 | 1.4 | 2.0242 | 29.0457 | 594.4 | 594.5 | 448.422 | 217.935 | -3.5 | -3.5 | -0.1 | 59.6 | 5.74 | 10.99 | 0.5 | 1.05e-06 | 0.0000 | 0.0000 | 0.0000 | 0.0071 | 10.8062 | 15.0407 | 0.0002 | 0.0002 | 0.0002 | 0.0000 | 0.0000 | 124.59 | N | N | N | N | N | N | N | N | N | Y
203445.0 | 40.7 | 27.719 | 188.4 | 147.6 | 85.9 | 97.8 | 28.9 | 49.0 | 53.3 | 143.3 | 106.8 | 1.6 | 2.8313 | 29.0620 | 595.0 | 594.1 | 534.415 | 259.724 | -3.6 | -3.5 | -0.1 | 48.3 | 8.59 | 7.13 | 0.7 | 8.78e-07 | 0.0000 | 0.0000 | 0.0000 | 0.0069 | 19.2713 | 11.6300 | 0.0003 | 0.0003 | 0.0003 | 0.0000 | 0.0000 | 138.62 | N | N | N | N | N | N | N | N | N | Y
203446.0 | 42.6 | 29.030 | 188.7 | 150.6 | 85.9 | 97.8 | 28.9 | 48.9 | 53.0 | 144.5 | 109.4 | 1.8 | 2.6837 | 29.0576 | 596.5 | 594.3 | 517.908 | 251.308 | -3.6 | -3.6 | -0.1 | 34.2 | 8.44 | 5.13 | 0.8 | 9.10e-07 | 0.0000 | 0.0000 | 0.0000 | 0.0047 | 18.3225 | 8.0931 | 0.0003 | 0.0003 | 0.0003 | 0.0000 | 0.0000 | 163.69 | N | N | N | N | N | N | N | N | N | Y
203447.0 | 44.4 | 30.304 | 189.0 | 150.4 | 85.9 | 97.8 | 28.9 | 48.8 | 52.9 | 145.6 | 109.3 | 1.8 | 1.6436 | 29.0354 | 597.8 | 594.8 | 404.430 | 195.847 | -3.7 | -3.6 | -0.1 | 22.8 | 7.28 | 4.89 | 0.9 | 6.54e-03 | 0.0000 | 0.0000 | 0.0000 | 0.0024 | 12.3075 | 6.0144 | 0.0003 | 0.0003 | 0.0003 | 0.0000 | 0.0000 | 76.36 | N | N | N | N | N | N | N | N | N | N
203448.0 | 45.5 | 30.994 | 189.4 | 147.5 | 85.9 | 97.8 | 28.9 | 48.8 | 52.9 | 144.9 | 106.7 | 1.6 | 1.4180 | 29.0326 | 598.5 | 595.4 | 376.130 | 182.014 | -3.7 | -3.7 | -0.1 | 11.7 | 6.30 | 5.71 | 0.9 | 8.37e-03 | 0.0000 | 0.0000 | 0.0000 | 0.0012 | 9.9060 | 6.5243 | 0.0002 | 0.0002 | 0.0002 | 0.0000 | 0.0000 | 84.63 | N | N | N | N | N | N | N | N | N | N
203449.0 | 46.3 | 31.591 | 190.0 | 145.2 | 85.9 | 97.8 | 28.9 | 48.8 | 52.9 | 144.5 | 104.7 | 1.4 | 1.1884 | 29.0232 | 598.7 | 596.1 | 341.930 | 165.379 | -3.8 | -3.7 | -0.1 | 10.2 | 5.51 | 6.94 | 0.9 | 3.85e-03 | 0.0000 | 0.0000 | 0.0000 | 0.0009 | 7.8700 | 7.2015 | 0.0002 | 0.0002 | 0.0002 | 0.0000 | 0.0000 | 2.94 | N | N | N | N | N | N | N | N | N | N
203450.0 | 47.0 | 32.013 | 190.7 | 145.0 | 85.9 | 97.8 | 28.9 | 48.8 | 52.9 | 143.8 | 104.5 | 1.4 | 1.2730 | 29.0270 | 599.0 | 596.4 | 355.949 | 172.131 | -3.8 | -3.7 | -0.1 | 17.4 | 5.70 | 7.55 | 0.8 | 1.33e-06 | 0.0000 | 0.0000 | 0.0000 | 0.0016 | 8.4677 | 8.1618 | 0.0002 | 0.0002 | 0.0002 | 0.0000 | 0.0000 | 96.92 | N | N | N | N | N | N | N | N | N | N
203451.0 | 47.6 | 32.485 | 191.5 | 144.6 | 85.8 | 97.8 | 28.9 | 48.8 | 52.8 | 144.3 | 104.1 | 1.4 | 1.3102 | 29.0236 | 599.0 | 596.6 | 361.494 | 174.784 | -3.8 | -3.7 | -0.1 | 23.8 | 6.73 | 7.14 | 0.7 | 1.31e-06 | 0.0000 | 0.0000 | 0.0000 | 0.0023 | 10.1501 | 7.8382 | 0.0002 | 0.0002 | 0.0002 | 0.0000 | 0.0000 | 37.93 | N | N | N | N | N | N | N | N | N | N
203452.0 | 48.4 | 32.970 | 192.2 | 145.4 | 85.9 | 97.8 | 28.9 | 48.8 | 52.9 | 144.6 | 104.9 | 1.4 | 1.9291 | 29.0351 | 599.4 | 596.8 | 437.634 | 211.609 | -3.8 | -3.8 | -0.1 | 31.1 | 8.61 | 5.69 | 0.7 | 1.08e-06 | 0.0000 | 0.0000 | 0.0000 | 0.0036 | 15.7314 | 7.5534 | 0.0002 | 0.0002 | 0.0002 | 0.0000 | 0.0000 | 111.49 | N | N | N | N | N | N | N | N | N | N
203453.0 | 49.6 | 33.815 | 192.9 | 147.1 | 85.9 | 97.8 | 28.9 | 48.8 | 52.8 | 145.2 | 106.3 | 1.6 | 2.8616 | 29.0551 | 600.4 | 597.2 | 538.508 | 260.328 | -3.9 | -3.8 | -0.1 | 34.5 | 10.21 | 3.88 | 0.8 | 8.76e-07 | 0.0000 | 0.0000 | 0.0000 | 0.0049 | 22.9456 | 6.3408 | 0.0003 | 0.0003 | 0.0003 | 0.0000 | 0.0000 | 130.02 | N | N | N | N | N | N | N | N | N | Y
203454.0 | 51.3 | 34.971 | 193.4 | 149.4 | 85.9 | 97.9 | 28.9 | 48.8 | 52.8 | 145.5 | 108.4 | 1.7 | 3.0257 | 29.0606 | 601.9 | 597.7 | 555.202 | 268.046 | -3.9 | -3.9 | -0.1 | 41.2 | 10.75 | 2.50 | 1.0 | 8.88e-03 | 0.0000 | 0.0000 | 0.0000 | 0.0061 | 24.8714 | 4.2087 | 0.0004 | 0.0004 | 0.0004 | 0.0000 | 0.0000 | 178.50 | N | N | N | N | N | N | N | N | N | Y
203455.0 | 53.3 | 36.338 | 193.9 | 151.7 | 85.9 | 97.9 | 28.9 | 48.7 | 52.7 | 145.2 | 110.5 | 1.9 | 3.0632 | 29.0602 | 603.6 | 598.6 | 559.066 | 269.475 | -4.0 | -3.9 | -0.1 | 43.0 | 10.66 | 1.97 | 1.2 | 1.97e-03 | 0.0000 | 0.0000 | 0.0000 | 0.0064 | 24.8155 | 3.3396 | 0.0004 | 0.0004 | 0.0004 | 0.0000 | 0.0000 | 192.36 | N | N | N | N | N | N | N | N | N | Y
203456.0 | 55.0 | 37.487 | 194.6 | 151.8 | 85.9 | 97.9 | 28.9 | 48.7 | 52.7 | 145.8 | 110.5 | 1.9 | 3.5568 | 29.0786 | 605.5 | 599.5 | 602.948 | 290.306 | -4.1 | -4.0 | -0.1 | 38.0 | 10.39 | 1.86 | 1.3 | 7.87e-07 | 0.0000 | 0.0000 | 0.0000 | 0.0061 | 26.0447 | 3.3923 | 0.0005 | 0.0005 | 0.0005 | 0.0000 | 0.0000 | 169.13 | N | N | N | N | N | N | N | N | N | Y
203457.0 | 56.4 | 38.426 | 195.2 | 153.0 | 85.9 | 97.9 | 28.9 | 48.7 | 52.7 | 146.4 | 111.6 | 2.0 | 4.4474 | 29.0981 | 606.9 | 600.4 | 677.349 | 325.910 | -4.1 | -4.0 | -0.1 | 34.3 | 10.33 | 1.86 | 1.3 | 3.87e-03 | 0.0000 | 0.0000 | 0.0000 | 0.0061 | 29.0714 | 3.7999 | 0.0006 | 0.0005 | 0.0005 | 0.0000 | 0.0000 | 177.77 | N | N | N | N | N | N | N | N | N | Y
203458.0 | 58.1 | 39.612 | 195.8 | 155.8 | 85.9 | 97.9 | 28.9 | 48.8 | 52.8 | 147.1 | 114.1 | 2.2 | 4.5942 | 29.0951 | 608.4 | 601.7 | 689.409 | 331.214 | -4.2 | -4.1 | -0.1 | 28.7 | 9.50 | 2.14 | 1.2 | 6.91e-07 | 0.0000 | 0.0000 | 0.0000 | 0.0052 | 27.1722 | 4.4533 | 0.0005 | 0.0005 | 0.0005 | 0.0000 | 0.0000 | 223.97 | N | N | N | N | N | N | N | N | N | Y
203459.0 | 59.9 | 40.818 | 196.5 | 156.6 | 85.9 | 97.9 | 28.9 | 48.8 | 52.8 | 147.8 | 114.8 | 2.3 | 2.9575 | 29.0526 | 609.9 | 602.6 | 539.616 | 258.507 | -4.2 | -4.1 | -0.1 | 20.1 | 7.75 | 3.12 | 1.1 | 8.88e-07 | 0.0000 | 0.0000 | 0.0000 | 0.0028 | 17.2995 | 5.0595 | 0.0004 | 0.0004 | 0.0004 | 0.0000 | 0.0000 | 132.67 | N | N | N | N | N | N | N | N | N | Y
203500.0 | 60.6 | 41.340 | 197.2 | 150.4 | 85.9 | 97.9 | 28.9 | 48.7 | 52.8 | 147.5 | 109.3 | 1.8 | 1.5025 | 29.0233 | 610.7 | 603.9 | 389.278 | 186.169 | -4.2 | -4.1 | -0.1 | 19.6 | 7.24 | 4.17 | 1.0 | 1.23e-06 | 0.0000 | 0.0000 | 0.0000 | 0.0020 | 11.6401 | 4.8725 | 0.0003 | 0.0003 | 0.0003 | 0.0000 | 0.0000 | 138.85 | N | N | N | N | N | N | N | N | N | N
203501.0 | 61.3 | 41.800 | 197.9 | 148.0 | 85.9 | 97.9 | 28.9 | 48.8 | 52.8 | 146.5 | 107.2 | 1.6 | 1.1535 | 29.0184 | 610.8 | 604.9 | 339.352 | 162.250 | -4.2 | -4.2 | -0.1 | 17.2 | 6.84 | 5.11 | 1.0 | 1.41e-06 | 0.0000 | 0.0000 | 0.0000 | 0.0015 | 9.5869 | 5.2080 | 0.0002 | 0.0002 | 0.0002 | 0.0000 | 0.0000 | 85.88 | N | N | N | N | N | N | N | N | N | N
203502.0 | 61.4 | 41.874 | 198.9 | 145.7 | 85.9 | 97.9 | 28.9 | 48.8 | 52.8 | 146.3 | 105.1 | 1.5 | 0.9510 | 29.0155 | 610.9 | 605.4 | 306.675 | 146.589 | -4.3 | -4.2 | -0.1 | 10.6 | 5.27 | 6.71 | 0.9 | 1.57e-06 | 0.0000 | 0.0000 | 0.0000 | 0.0009 | 6.6678 | 6.1772 | 0.0002 | 0.0002 | 0.0002 | 0.0000 | 0.0000 | 1.38 | N | N | N | N | N | N | N | N | N | N
203503.0 | 61.2 | 41.713 | 199.6 | 143.7 | 85.9 | 97.8 | 28.9 | 48.8 | 52.8 | 146.1 | 103.3 | 1.3 | 0.8271 | 29.0171 | 611.1 | 606.0 | 285.542 | 136.479 | -4.2 | -4.1 | -0.1 | 6.3 | 5.11 | 7.92 | 0.9 | 1.68e-06 | 0.0000 | 0.0000 | 0.0000 | 0.0005 | 6.0177 | 6.7832 | 0.0002 | 0.0002 | 0.0002 | 0.0000 | 0.0000 | 65.70 | N | N | N | N | N | N | N | N | N | N
203504.0 | 61.3 | 41.787 | 200.2 | 144.5 | 85.9 | 97.8 | 28.9 | 48.8 | 52.9 | 146.3 | 104.0 | 1.4 | 0.7828 | 29.0132 | 610.9 | 606.4 | 277.122 | 132.458 | -4.2 | -4.1 | -0.1 | -6.3 | 4.69 | 8.66 | 0.9 | 1.73e-06 | 0.0000 | 0.0000 | 0.0000 | 0.0000 | 5.3678 | 7.1978 | 0.0002 | 0.0002 | 0.0002 | 0.0000 | 0.0000 | 32.69 | N | N | N | N | N | N | N | N | N | N
203505.0 | 60.8 | 41.439 | 200.9 | 142.9 | 85.9 | 97.8 | 28.9 | 48.9 | 53.0 | 146.5 | 102.6 | 1.2 | 0.7297 | 29.0111 | 610.9 | 606.6 | 266.977 | 127.598 | -4.1 | -4.1 | -0.1 | -0.9 | 3.92 | 9.86 | 0.8 | 1.80e-06 | 0.0000 | 0.0000 | 0.0000 | 0.0000 | 4.3149 | 7.8980 | 0.0002 | 0.0002 | 0.0002 | 0.0000 | 0.0000 | 0.00 | N | N | N | N | N | N | N | N | N | N
203506.0 | 60.7 | 41.377 | 201.2 | 143.2 | 85.9 | 97.8 | 28.9 | 49.0 | 53.2 | 146.8 | 102.9 | 1.3 | 0.7803 | 29.0134 | 610.8 | 606.8 | 276.487 | 132.164 | -4.1 | -4.0 | -0.1 | -6.9 | 3.36 | 11.10 | 0.6 | 1.74e-06 | 0.0000 | 0.0000 | 0.0000 | 0.0000 | 3.8309 | 9.2076 | 0.0001 | 0.0001 | 0.0001 | 0.0000 | 0.0000 | 35.58 | N | N | N | N | N | N | N | N | N | N
203507.0 | 60.1 | 40.992 | 201.4 | 142.3 | 85.9 | 97.8 | 28.9 | 49.0 | 53.3 | 147.1 | 102.1 | 1.2 | 1.1288 | 29.0218 | 610.7 | 606.9 | 326.259 | 156.019 | -4.1 | -4.0 | -0.1 | -8.8 | 2.16 | 13.00 | 0.5 | 1.47e-06 | 0.0000 | 0.0000 | 0.0000 | 0.0000 | 2.9095 | 12.7318 | 0.0001 | 0.0001 | 0.0001 | 0.0000 | 0.0000 | 0.00 | N | N | N | N | N | N | N | N | N | N
203508.0 | 59.3 | 40.445 | 201.7 | 142.0 | 85.9 | 97.8 | 28.9 | 49.0 | 53.2 | 146.5 | 101.8 | 1.2 | 1.7180 | 29.0295 | 610.8 | 607.2 | 414.428 | 198.210 | -4.0 | -3.9 | -0.1 | 49.8 | 2.49 | 13.82 | 0.4 | 1.16e-06 | 0.0000 | 0.0000 | 0.0000 | 0.0054 | 4.2631 | 17.1931 | 0.0002 | 0.0002 | 0.0002 | 0.0000 | 0.0000 | 0.00 | N | N | N | N | N | N | N | N | N | N
203509.0 | 58.6 | 39.954 | 201.8 | 145.0 | 85.9 | 97.8 | 28.9 | 48.9 | 53.2 | 146.4 | 104.5 | 1.4 | 1.6674 | 29.0311 | 611.6 | 607.8 | 410.815 | 196.347 | -3.9 | -3.8 | -0.1 | 69.0 | 5.32 | 11.65 | 0.4 | 1.16e-06 | 0.0000 | 0.0000 | 0.0000 | 0.0074 | 9.0232 | 14.3609 | 0.0002 | 0.0002 | 0.0002 | 0.0000 | 0.0000 | 117.66 | N | N | N | N | N | N | N | N | N | Y
203510.0 | 59.0 | 40.221 | 201.7 | 147.4 | 85.9 | 97.8 | 28.9 | 49.0 | 53.2 | 147.4 | 106.6 | 1.6 | 1.2698 | 29.0235 | 612.4 | 608.0 | 356.882 | 170.397 | -3.9 | -3.8 | -0.1 | 3.5 | 6.11 | 8.98 | 0.5 | 1.12e-02 | 0.0000 | 0.0000 | 0.0000 | 0.0003 | 8.9971 | 9.6059 | 0.0002 | 0.0002 | 0.0002 | 0.0000 | 0.0000 | 101.63 | N | N | N | N | N | N | N | N | N | Y
203511.0 | 59.0 | 40.221 | 201.6 | 145.8 | 85.9 | 97.8 | 28.9 | 48.9 | 53.0 | 148.1 | 105.2 | 1.5 | 0.9888 | 29.0161 | 613.2 | 608.7 | 313.857 | 149.712 | -3.9 | -3.9 | -0.1 | -27.1 | 3.78 | 9.55 | 0.6 | 7.68e-03 | 0.0000 | 0.0000 | 0.0000 | 0.0000 | 4.8873 | 8.9774 | 0.0002 | 0.0002 | 0.0002 | 0.0000 | 0.0000 | 0.00 | N | N | N | N | N | N | N | N | N | N
203512.0 | 58.3 | 39.730 | 201.4 | 142.9 | 85.9 | 97.8 | 28.9 | 48.8 | 52.9 | 147.0 | 102.6 | 1.2 | 1.3234 | 29.0209 | 613.5 | 609.4 | 362.892 | 173.081 | -3.9 | -3.8 | -0.1 | 22.3 | 3.17 | 10.91 | 0.6 | 4.87e-03 | 0.0000 | 0.0000 | 0.0000 | 0.0021 | 4.7330 | 11.8545 | 0.0002 | 0.0002 | 0.0002 | 0.0000 | 0.0000 | 0.00 | N | N | N | N | N | N | N | N | N | N
203513.0 | 57.6 | 39.289 | 201.3 | 143.5 | 85.9 | 97.8 | 28.9 | 48.8 | 52.9 | 146.4 | 103.1 | 1.3 | 2.4213 | 29.0404 | 613.5 | 609.6 | 492.621 | 235.098 | -3.8 | -3.7 | -0.1 | 64.7 | 5.95 | 9.29 | 0.6 | 6.05e-03 | 0.0000 | 0.0000 | 0.0000 | 0.0084 | 12.0855 | 13.7126 | 0.0002 | 0.0002 | 0.0002 | 0.0000 | 0.0000 | 113.38 | N | N | N | N | N | N | N | N | N | Y
203514.0 | 58.0 | 39.563 | 201.4 | 147.7 | 85.9 | 97.8 | 28.9 | 48.8 | 52.9 | 147.4 | 106.8 | 1.6 | 3.6056 | 29.0705 | 614.7 | 609.9 | 608.836 | 290.550 | -3.8 | -3.7 | -0.1 | 64.1 | 9.17 | 5.92 | 0.9 | 8.27e-03 | 0.0000 | 0.0000 | 0.0000 | 0.0102 | 22.9972 | 10.7956 | 0.0004 | 0.0004 | 0.0004 | 0.0000 | 0.0000 | 124.44 | N | N | N | N | N | N | N | N | N | Y
203515.0 | 59.0 | 40.196 | 201.3 | 153.3 | 85.9 | 97.8 | 28.9 | 48.8 | 52.8 | 147.8 | 111.8 | 2.0 | 4.1879 | 29.0804 | 616.6 | 610.4 | 658.878 | 313.972 | -3.8 | -3.8 | -0.1 | 56.9 | 10.18 | 3.65 | 1.2 | 4.26e-03 | 0.0000 | 0.0000 | 0.0000 | 0.0098 | 27.5980 | 7.2010 | 0.0005 | 0.0005 | 0.0005 | 0.0000 | 0.0000 | 187.96 | N | N | N | N | N | N | N | N | N | Y
203516.0 | 60.1 | 40.992 | 201.3 | 156.4 | 85.9 | 97.8 | 28.9 | 48.7 | 52.8 | 148.8 | 114.6 | 2.3 | 3.8020 | 29.0646 | 618.5 | 611.8 | 625.232 | 297.257 | -3.8 | -3.8 | -0.1 | 44.6 | 9.10 | 3.08 | 1.3 | 7.70e-07 | 0.0000 | 0.0000 | 0.0000 | 0.0073 | 23.3681 | 5.7543 | 0.0005 | 0.0005 | 0.0005 | 0.0000 | 0.0000 | 180.27 | N | N | N | N | N | N | N | N | N | Y
203517.0 | 60.9 | 41.532 | 201.4 | 153.2 | 85.9 | 97.8 | 28.9 | 48.8 | 52.8 | 149.9 | 111.8 | 2.0 | 2.4935 | 29.0431 | 619.8 | 613.0 | 505.732 | 239.969 | -3.9 | -3.8 | -0.1 | 35.0 | 8.57 | 3.30 | 1.3 | 9.55e-07 | 0.0000 | 0.0000 | 0.0000 | 0.0046 | 17.7644 | 4.9653 | 0.0004 | 0.0004 | 0.0004 | 0.0000 | 0.0000 | 93.21 | N | N | N | N | N | N | N | N | N | Y
203518.0 | 61.5 | 41.943 | 201.5 | 150.5 | 85.9 | 97.8 | 28.9 | 48.8 | 52.8 | 149.1 | 109.3 | 1.8 | 2.1160 | 29.0318 | 620.3 | 614.3 | 464.470 | 220.218 | -3.9 | -3.8 | -0.1 | 28.3 | 9.17 | 3.22 | 1.2 | 1.04e-06 | 0.0000 | 0.0000 | 0.0000 | 0.0034 | 17.4340 | 4.4563 | 0.0004 | 0.0003 | 0.0003 | 0.0000 | 0.0000 | 143.68 | N | N | N | N | N | N | N | N | N | N
203519.0 | 62.3 | 42.496 | 201.8 | 150.7 | 85.9 | 97.8 | 28.9 | 48.8 | 52.9 | 148.0 | 109.6 | 1.8 | 1.3961 | 29.0132 | 620.5 | 615.0 | 374.739 | 177.514 | -4.0 | -3.9 | -0.1 | -18.2 | 7.56 | 4.00 | 1.2 | 1.29e-06 | 0.0000 | 0.0000 | 0.0000 | 0.0000 | 11.5868 | 4.4584 | 0.0003 | 0.0003 | 0.0003 | 0.0000 | 0.0000 | 167.47 | N | N | N | N | N | N | N | N | N | N
203520.0 | 60.0 | 40.911 | 202.3 | 145.5 | 85.9 | 97.8 | 28.9 | 48.8 | 52.8 | 146.9 | 104.9 | 1.4 | 1.0471 | 29.0089 | 620.7 | 615.9 | 324.146 | 153.508 | -4.0 | -3.9 | -0.1 | -58.1 | 3.51 | 7.25 | 0.9 | 1.50e-06 | 0.0000 | 0.0000 | 0.0000 | 0.0000 | 4.6537 | 6.9835 | 0.0002 | 0.0002 | 0.0002 | 0.0000 | 0.0000 | 0.00 | N | N | N | N | N | N | N | N | N | N
203521.0 | 58.0 | 39.538 | 202.8 | 143.0 | 85.9 | 97.8 | 28.9 | 48.7 | 52.8 | 146.0 | 102.7 | 1.2 | 1.7071 | 29.0212 | 620.0 | 616.4 | 412.033 | 195.333 | -3.9 | -3.8 | -0.1 | -56.9 | 1.19 | 11.78 | 0.7 | 1.18e-06 | 0.0000 | 0.0000 | 0.0000 | 0.0000 | 2.0041 | 14.4434 | 0.0002 | 0.0002 | 0.0002 | 0.0000 | 0.0000 | 0.00 | N | N | N | N | N | N | N | N | N | N
203522.0 | 56.9 | 38.823 | 203.4 | 143.2 | 85.9 | 97.8 | 28.9 | 48.7 | 52.8 | 145.5 | 102.9 | 1.3 | 1.8755 | 29.0233 | 619.5 | 616.6 | 434.585 | 206.126 | -3.8 | -3.7 | -0.1 | -39.5 | 1.06 | 14.86 | 0.6 | 1.11e-06 | 0.0000 | 0.0000 | 0.0000 | 0.0000 | 1.8879 | 19.2360 | 0.0002 | 0.0002 | 0.0002 | 0.0000 | 0.0000 | 0.00 | N | N | N | N | N | N | N | N | N | N
203523.0 | 56.2 | 38.295 | 203.9 | 145.4 | 85.9 | 97.8 | 28.9 | 48.7 | 52.8 | 145.6 | 104.9 | 1.4 | 1.1099 | 29.0103 | 619.2 | 616.8 | 333.555 | 158.182 | -3.7 | -3.6 | -0.1 | -4.0 | 1.85 | 15.35 | 0.5 | 1.45e-06 | 0.0000 | 0.0000 | 0.0000 | 0.0000 | 2.5241 | 15.2421 | 0.0002 | 0.0002 | 0.0002 | 0.0000 | 0.0000 | 0.00 | N | N | N | N | N | N | N | N | N | N
203524.0 | 56.0 | 38.158 | 204.2 | 144.5 | 85.9 | 97.8 | 28.9 | 48.8 | 52.9 | 145.0 | 104.1 | 1.4 | 0.9534 | 29.0047 | 618.7 | 616.6 | 309.492 | 146.810 | -3.6 | -3.6 | -0.1 | 16.6 | 3.59 | 13.48 | 0.5 | 1.56e-06 | 0.0000 | 0.0000 | 0.0000 | 0.0013 | 4.5482 | 12.4241 | 0.0001 | 0.0001 | 0.0001 | 0.0000 | 0.0000 | 73.66 | N | N | N | N | N | N | N | N | N | N
203525.0 | 56.1 | 38.264 | 204.3 | 144.7 | 85.9 | 97.8 | 28.9 | 48.8 | 52.8 | 145.0 | 104.2 | 1.4 | 0.8109 | 29.0086 | 618.5 | 616.8 | 282.882 | 134.231 | -3.6 | -3.6 | -0.1 | 10.6 | 4.34 | 11.69 | 0.6 | 1.70e-06 | 0.0000 | 0.0000 | 0.0000 | 0.0008 | 5.0346 | 9.8532 | 0.0001 | 0.0001 | 0.0001 | 0.0000 | 0.0000 | 36.50 | N | N | N | N | N | N | N | N | N | N
203526.0 | 55.4 | 37.761 | 204.2 | 143.7 | 85.9 | 97.8 | 28.9 | 48.7 | 52.8 | 144.8 | 103.3 | 1.3 | 0.9663 | 29.0092 | 618.3 | 616.6 | 309.801 | 147.044 | -3.7 | -3.6 | -0.1 | -16.6 | 2.71 | 12.42 | 0.6 | 1.56e-06 | 0.0000 | 0.0000 | 0.0000 | 0.0000 | 3.4402 | 11.4632 | 0.0002 | 0.0001 | 0.0001 | 0.0000 | 0.0000 | 0.00 | N | N | N | N | N | N | N | N | N | N
203527.0 | 55.0 | 37.475 | 204.2 | 141.9 | 85.9 | 97.8 | 28.9 | 48.7 | 52.7 | 144.8 | 101.7 | 1.2 | 1.1016 | 29.0056 | 618.0 | 616.6 | 333.873 | 158.491 | -3.7 | -3.6 | -0.1 | -37.1 | 1.05 | 14.77 | 0.6 | 1.45e-06 | 0.0000 | 0.0000 | 0.0000 | 0.0000 | 1.4399 | 14.6978 | 0.0002 | 0.0002 | 0.0002 | 0.0000 | 0.0000 | 0.00 | N | N | N | N | N | N | N | N | N | N
203528.0 | 53.6 | 36.537 | 204.2 | 142.8 | 85.9 | 97.8 | 28.9 | 48.8 | 52.8 | 144.7 | 102.6 | 1.2 | 0.8706 | 29.0015 | 617.7 | 616.8 | 293.819 | 139.492 | -3.6 | -3.6 | -0.1 | -44.6 | 0.36 | 16.99 | 0.5 | 2.42e-03 | 0.0000 | 0.0000 | 0.0000 | 0.0000 | 0.4319 | 14.8761 | 0.0001 | 0.0001 | 0.0001 | 0.0000 | 0.0000 | 0.00 | N | N | N | N | N | N | N | N | N | N
203529.0 | 49.3 | 33.591 | 204.2 | 142.9 | 85.9 | 97.8 | 28.9 | 48.7 | 52.7 | 144.6 | 102.6 | 1.2 | 0.7716 | 28.9948 | 617.0 | 616.6 | 275.714 | 130.949 | -3.6 | -3.5 | -0.1 | -44.7 | 0.18 | 18.40 | 0.5 | 5.01e-04 | 0.0000 | 0.0000 | 0.0000 | 0.0000 | 0.2005 | 15.1263 | 0.0001 | 0.0001 | 0.0001 | 0.0000 | 0.0000 | 0.00 | N | N | N | N | N | N | N | N | N | N
203530.0 | 44.7 | 30.478 | 204.1 | 141.9 | 85.9 | 97.8 | 28.9 | 48.7 | 52.7 | 144.8 | 101.7 | 1.2 | 0.6966 | 28.9906 | 616.3 | 616.6 | 261.528 | 124.280 | -3.5 | -3.4 | -0.1 | -41.7 | 0.13 | 19.14 | 0.4 | 9.56e-04 | 0.0000 | 0.0000 | 0.0000 | 0.0000 | 0.1430 | 14.9323 | 0.0001 | 0.0001 | 0.0001 | 0.0000 | 0.0000 | 0.00 | N | N | N | N | N | N | N | N | N | N
203531.0 | 42.8 | 29.167 | 203.9 | 141.2 | 85.9 | 97.8 | 28.9 | 48.8 | 52.8 | 145.4 | 101.1 | 1.1 | 0.6340 | 28.9906 | 615.6 | 616.6 | 249.745 | 118.752 | -3.4 | -3.4 | -0.1 | -43.9 | 0.11 | 19.48 | 0.3 | 1.93e-06 | 0.0000 | 0.0000 | 0.0000 | 0.0000 | 0.1170 | 14.5205 | 0.0001 | 0.0001 | 0.0001 | 0.0000 | 0.0000 | 0.00 | N | N | N | N | N | N | N | N | N | N
203532.0 | 39.7 | 27.061 | 203.8 | 140.9 | 85.9 | 97.8 | 28.9 | 48.7 | 52.8 | 146.4 | 100.8 | 1.1 | 0.6203 | 28.9922 | 615.2 | 616.4 | 247.098 | 117.548 | -3.4 | -3.3 | -0.1 | -42.8 | 0.10 | 19.65 | 0.2 | 1.95e-06 | 0.0000 | 0.0000 | 0.0000 | 0.0000 | 0.1050 | 14.5050 | 0.0001 | 0.0001 | 0.0001 | 0.0000 | 0.0000 | 0.00 | N | N | N | N | N | N | N | N | N | N
203533.0 | 38.1 | 25.992 | 203.5 | 140.8 | 85.9 | 97.8 | 28.9 | 48.8 | 52.8 | 147.4 | 100.7 | 1.1 | 0.6241 | 28.9982 | 615.0 | 616.1 | 247.813 | 117.929 | -3.3 | -3.2 | -0.1 | -37.2 | 0.10 | 19.60 | 0.2 | 1.94e-06 | 0.0000 | 0.0000 | 0.0000 | 0.0000 | 0.0980 | 14.5122 | 0.0001 | 0.0001 | 0.0001 | 0.0000 | 0.0000 | 0.00 | N | N | N | N | N | N | N | N | N | N
203534.0 | 36.5 | 24.886 | 203.4 | 140.7 | 85.9 | 97.8 | 28.9 | 48.8 | 52.9 | 147.7 | 100.6 | 1.1 | 0.5842 | 29.0031 | 614.8 | 616.1 | 240.066 | 114.292 | -3.2 | -3.1 | -0.1 | -36.3 | 0.09 | 19.64 | 0.1 | 5.53e-04 | 0.0000 | 0.0000 | 0.0000 | 0.0000 | 0.0912 | 14.0903 | 0.0001 | 0.0001 | 0.0001 | 0.0000 | 0.0000 | 0.00 | N | N | N | N | N | N | N | N | N | N
203535.0 | 34.2 | 23.320 | 203.4 | 140.8 | 85.9 | 97.8 | 28.9 | 48.8 | 52.9 | 147.8 | 100.7 | 1.1 | 0.4791 | 28.9991 | 614.4 | 615.9 | 218.628 | 104.110 | -3.2 | -3.1 | -0.1 | -39.3 | 0.09 | 19.67 | 0.1 | 1.83e-03 | 0.0000 | 0.0000 | 0.0000 | 0.0000 | 0.0797 | 12.8555 | 0.0001 | 0.0001 | 0.0001 | 0.0000 | 0.0000 | 0.00 | N | N | N | N | N | N | N | N | N | N
203536.0 | 32.3 | 21.990 | 203.5 | 140.7 | 85.9 | 97.8 | 28.9 | 48.7 | 52.7 | 147.6 | 100.6 | 1.1 | 0.4225 | 28.9983 | 613.9 | 615.5 | 206.248 | 98.252 | -3.1 | -3.1 | -0.1 | -38.1 | 0.08 | 19.70 | 0.1 | 2.35e-03 | 0.0000 | 0.0000 | 0.0000 | 0.0000 | 0.0718 | 12.1524 | 0.0001 | 0.0001 | 0.0001 | 0.0000 | 0.0000 | 0.00 | N | N | N | N | N | N | N | N | N | N
203537.0 | 29.5 | 20.126 | 203.7 | 140.5 | 85.9 | 97.8 | 28.9 | 48.6 | 52.6 | 147.7 | 100.5 | 1.0 | 0.4313 | 28.9998 | 613.5 | 615.2 | 207.894 | 99.083 | -3.1 | -3.0 | -0.1 | -37.0 | 0.08 | 19.73 | -0.0 | 2.48e-03 | 0.0000 | 0.0000 | 0.0000 | 0.0000 | 0.0689 | 12.2703 | 0.0000 | 0.0000 | 0.0000 | 0.0000 | 0.0000 | 0.00 | N | N | N | N | N | N | N | N | N | N
203538.0 | 25.9 | 17.678 | 203.9 | 140.1 | 85.9 | 97.8 | 28.9 | 48.6 | 52.4 | 147.5 | 100.1 | 1.0 | 0.6295 | 29.0026 | 612.9 | 615.2 | 231.766 | 110.526 | -3.1 | -3.0 | -0.1 | -28.8 | 0.25 | 19.73 | -0.1 | 3.71e-03 | 0.0000 | 0.0000 | 0.0000 | 0.0000 | 0.2382 | 13.6895 | 0.0000 | 0.0000 | 0.0000 | 0.0000 | 0.0000 | 0.00 | N | N | N | N | N | N | N | N | N | N
203539.0 | 22.1 | 15.068 | 204.2 | 140.2 | 85.9 | 97.8 | 28.9 | 48.5 | 52.4 | 147.7 | 100.2 | 1.0 | 0.8975 | 29.0039 | 612.3 | 614.8 | 290.392 | 138.568 | -3.0 | -3.0 | -0.1 | 33.3 | 1.82 | 17.85 | 0.0 | 2.82e-03 | 0.0000 | 0.0000 | 0.0000 | 0.0025 | 2.1793 | 15.5256 | 0.0001 | 0.0001 | 0.0001 | 0.0000 | 0.0000 | 0.00 | N | N | N | N | N | N | N | N | N | N
203540.0 | 21.6 | 14.702 | 204.5 | 142.3 | 85.9 | 97.8 | 28.9 | 48.4 | 52.1 | 148.0 | 102.1 | 1.2 | 0.8302 | 29.0033 | 612.1 | 614.6 | 286.211 | 136.603 | -3.1 | -3.0 | -0.1 | 69.8 | 5.75 | 12.84 | 0.1 | 6.31e-03 | 0.0000 | 0.0000 | 0.0000 | 0.0052 | 6.7766 | 11.0086 | 0.0001 | 0.0001 | 0.0001 | 0.0000 | 0.0000 | 92.21 | N | N | N | N | N | N | N | N | N | N
203541.0 | 23.6 | 16.106 | 204.8 | 144.2 | 85.9 | 97.8 | 28.9 | 48.3 | 52.0 | 147.8 | 103.7 | 1.3 | 1.0344 | 29.0057 | 612.1 | 614.3 | 321.604 | 153.511 | -3.2 | -3.1 | -0.1 | 62.3 | 8.70 | 7.67 | 0.3 | 1.40e-02 | 0.0000 | 0.0000 | 0.0000 | 0.0053 | 11.5381 | 7.3932 | 0.0001 | 0.0001 | 0.0001 | 0.0000 | 0.0000 | 96.07 | N | N | N | N | N | N | N | N | N | N
203542.0 | 25.5 | 17.398 | 205.0 | 145.1 | 85.9 | 97.8 | 28.9 | 48.4 | 52.1 | 148.0 | 104.6 | 1.4 | 1.0659 | 29.0063 | 612.7 | 614.3 | 326.922 | 155.958 | -3.3 | -3.2 | -0.1 | 47.3 | 9.13 | 4.99 | 0.4 | 1.58e-02 | 0.0000 | 0.0000 | 0.0000 | 0.0041 | 12.2897 | 4.8906 | 0.0001 | 0.0001 | 0.0001 | 0.0000 | 0.0000 | 103.12 | N | N | N | N | N | N | N | N | N | N
203543.0 | 27.2 | 18.523 | 205.3 | 145.4 | 85.9 | 97.8 | 28.9 | 48.5 | 52.2 | 148.4 | 104.9 | 1.4 | 0.9571 | 29.0110 | 613.4 | 614.3 | 309.343 | 147.506 | -3.4 | -3.4 | -0.1 | 31.9 | 7.49 | 4.85 | 0.5 | 1.49e-02 | 0.0000 | 0.0000 | 0.0000 | 0.0026 | 9.5424 | 4.4957 | 0.0001 | 0.0001 | 0.0001 | 0.0000 | 0.0000 | 55.05 | N | N | N | N | N | N | N | N | N | N
203544.0 | 28.0 | 19.095 | 205.5 | 143.9 | 85.9 | 97.8 | 28.9 | 48.5 | 52.3 | 147.8 | 103.5 | 1.3 | 0.8485 | 29.0095 | 613.7 | 614.6 | 290.002 | 138.235 | -3.5 | -3.4 | -0.1 | 19.3 | 4.98 | 6.66 | 0.5 | 1.13e-02 | 0.0000 | 0.0000 | 0.0000 | 0.0015 | 5.9407 | 5.7768 | 0.0001 | 0.0001 | 0.0001 | 0.0000 | 0.0000 | 25.29 | N | N | N | N | N | N | N | N | N | N
203545.0 | 28.3 | 19.312 | 206.0 | 143.1 | 85.9 | 97.8 | 28.9 | 48.5 | 52.2 | 146.9 | 102.8 | 1.2 | 0.8518 | 29.0080 | 613.5 | 614.6 | 289.986 | 138.240 | -3.5 | -3.5 | -0.1 | 10.8 | 3.46 | 9.23 | 0.5 | 1.62e-03 | 0.0000 | 0.0000 | 0.0000 | 0.0008 | 4.1342 | 8.0122 | 0.0001 | 0.0001 | 0.0001 | 0.0000 | 0.0000 | 1.01 | N | N | N | N | N | N | N | N | N | N
203546.0 | 28.4 | 19.381 | 206.4 | 142.7 | 85.9 | 97.8 | 28.9 | 48.4 | 52.2 | 146.5 | 102.4 | 1.2 | 0.8999 | 29.0062 | 613.0 | 614.8 | 297.727 | 141.990 | -3.6 | -3.5 | -0.1 | 24.6 | 4.47 | 10.15 | 0.5 | 1.61e-06 | 0.0000 | 0.0000 | 0.0000 | 0.0019 | 5.4828 | 9.0524 | 0.0001 | 0.0001 | 0.0001 | 0.0000 | 0.0000 | 0.00 | N | N | N | N | N | N | N | N | N | N
203547.0 | 29.4 | 20.076 | 206.8 | 143.8 | 85.9 | 97.8 | 28.9 | 48.4 | 52.2 | 146.3 | 103.4 | 1.3 | 1.3490 | 29.0130 | 612.3 | 614.6 | 367.670 | 175.497 | -3.6 | -3.5 | -0.1 | 45.6 | 7.61 | 7.95 | 0.4 | 1.30e-06 | 0.0000 | 0.0000 | 0.0000 | 0.0044 | 11.5293 | 8.7577 | 0.0002 | 0.0002 | 0.0002 | 0.0000 | 0.0000 | 88.93 | N | N | N | N | N | N | N | N | N | N
203548.0 | 31.1 | 21.207 | 207.1 | 145.1 | 85.9 | 97.8 | 28.9 | 48.5 | 52.2 | 146.8 | 104.6 | 1.4 | 1.6017 | 29.0149 | 612.0 | 614.1 | 403.436 | 192.649 | -3.7 | -3.6 | -0.1 | 56.3 | 9.89 | 4.83 | 0.7 | 1.18e-06 | 0.0000 | 0.0000 | 0.0000 | 0.0060 | 16.4486 | 5.8440 | 0.0002 | 0.0002 | 0.0002 | 0.0000 | 0.0000 | 129.63 | N | N | N | N | N | N | N | N | N | N
203549.0 | 33.4 | 22.798 | 207.3 | 146.8 | 85.9 | 97.8 | 28.9 | 48.5 | 52.2 | 146.7 | 106.1 | 1.5 | 1.6276 | 29.0169 | 612.1 | 614.3 | 406.367 | 194.046 | -3.8 | -3.7 | -0.1 | 55.5 | 10.35 | 3.07 | 0.8 | 1.18e-06 | 0.0000 | 0.0000 | 0.0000 | 0.0059 | 17.3462 | 3.7410 | 0.0002 | 0.0002 | 0.0002 | 0.0000 | 0.0000 | 130.94 | N | N | N | N | N | N | N | N | N | N
203550.0 | 35.6 | 24.246 | 207.6 | 147.1 | 85.9 | 97.8 | 28.9 | 48.5 | 52.3 | 147.4 | 106.3 | 1.6 | 1.6898 | 29.0183 | 612.0 | 614.3 | 414.480 | 197.942 | -3.9 | -3.8 | -0.1 | 43.8 | 8.74 | 3.07 | 0.8 | 1.16e-06 | 0.0000 | 0.0000 | 0.0000 | 0.0048 | 14.9347 | 3.8176 | 0.0002 | 0.0002 | 0.0002 | 0.0000 | 0.0000 | 83.87 | N | N | N | N | N | N | N | N | N | N
203551.0 | 36.8 | 25.091 | 207.8 | 145.7 | 85.9 | 97.8 | 28.9 | 48.6 | 52.4 | 147.5 | 105.1 | 1.4 | 1.4381 | 29.0121 | 611.7 | 614.3 | 381.223 | 182.076 | -3.9 | -3.8 | -0.1 | 35.7 | 7.53 | 3.97 | 0.7 | 1.26e-06 | 0.0000 | 0.0000 | 0.0000 | 0.0036 | 11.8330 | 4.5355 | 0.0002 | 0.0002 | 0.0002 | 0.0000 | 0.0000 | 45.67 | N | N | N | N | N | N | N | N | N | N
203552.0 | 37.9 | 25.868 | 207.9 | 146.1 | 85.9 | 97.8 | 28.9 | 48.6 | 52.5 | 147.9 | 105.4 | 1.5 | 1.2357 | 29.0131 | 611.2 | 614.4 | 352.912 | 168.641 | -4.0 | -3.9 | -0.1 | 35.5 | 7.95 | 4.37 | 0.7 | 1.79e-05 | 0.0000 | 0.0000 | 0.0000 | 0.0033 | 11.5800 | 4.6306 | 0.0002 | 0.0002 | 0.0002 | 0.0000 | 0.0000 | 90.48 | N | N | N | N | N | N | N | N | N | N
203553.0 | 39.3 | 26.825 | 208.2 | 145.7 | 85.9 | 97.8 | 28.9 | 48.6 | 52.5 | 148.3 | 105.1 | 1.5 | 1.2816 | 29.0154 | 610.5 | 614.1 | 359.704 | 172.006 | -4.0 | -3.9 | -0.1 | 35.6 | 8.95 | 3.97 | 0.6 | 1.33e-06 | 0.0000 | 0.0000 | 0.0000 | 0.0034 | 13.2888 | 4.2886 | 0.0002 | 0.0002 | 0.0002 | 0.0000 | 0.0000 | 121.31 | N | N | N | N | N | N | N | N | N | N
203554.0 | 40.9 | 27.862 | 208.5 | 146.3 | 85.9 | 97.8 | 28.9 | 48.5 | 52.2 | 147.9 | 105.6 | 1.5 | 1.1404 | 29.0128 | 609.9 | 613.5 | 338.683 | 162.035 | -4.0 | -3.9 | -0.1 | 34.2 | 9.24 | 3.46 | 0.6 | 1.41e-06 | 0.0000 | 0.0000 | 0.0000 | 0.0030 | 12.9257 | 3.5162 | 0.0002 | 0.0002 | 0.0002 | 0.0000 | 0.0000 | 100.39 | N | N | N | N | N | N | N | N | N | N
203555.0 | 42.3 | 28.838 | 208.8 | 145.9 | 85.9 | 97.8 | 28.9 | 48.4 | 52.2 | 147.5 | 105.3 | 1.5 | 1.0225 | 29.0126 | 609.1 | 613.2 | 319.851 | 153.134 | -4.1 | -4.0 | -0.1 | 24.8 | 8.25 | 3.67 | 0.6 | 1.50e-06 | 0.0000 | 0.0000 | 0.0000 | 0.0021 | 10.9075 | 3.5278 | 0.0002 | 0.0002 | 0.0002 | 0.0000 | 0.0000 | 88.42 | N | N | N | N | N | N | N | N | N | N
203556.0 | 43.5 | 29.652 | 209.0 | 145.3 | 85.9 | 97.8 | 28.9 | 48.3 | 51.8 | 147.7 | 104.7 | 1.4 | 0.9566 | 29.0083 | 608.2 | 613.0 | 307.944 | 147.536 | -4.2 | -4.1 | -0.1 | -5.8 | 5.43 | 5.58 | 0.6 | 1.56e-06 | 0.0000 | 0.0000 | 0.0000 | 0.0000 | 6.9237 | 5.1690 | 0.0002 | 0.0002 | 0.0002 | 0.0000 | 0.0000 | 12.13 | N | N | N | N | N | N | N | N | N | N
203557.0 | 43.5 | 29.652 | 209.4 | 143.1 | 85.9 | 97.8 | 28.9 | 48.2 | 51.8 | 147.7 | 102.8 | 1.2 | 1.0573 | 29.0127 | 607.3 | 612.3 | 322.666 | 154.740 | -4.2 | -4.1 | -0.1 | -28.1 | 2.22 | 9.50 | 0.5 | 1.49e-06 | 0.0000 | 0.0000 | 0.0000 | 0.0000 | 2.9651 | 9.2278 | 0.0001 | 0.0001 | 0.0001 | 0.0000 | 0.0000 | 0.00 | N | N | N | N | N | N | N | N | N | N
203558.0 | 43.1 | 29.409 | 209.7 | 142.2 | 85.9 | 97.8 | 28.9 | 48.3 | 52.0 | 147.5 | 102.0 | 1.2 | 1.8859 | 29.0383 | 606.4 | 611.7 | 432.455 | 207.756 | -4.1 | -4.0 | -0.1 | -15.2 | 1.12 | 13.38 | 0.4 | 1.11e-06 | 0.0000 | 0.0000 | 0.0000 | 0.0000 | 2.0077 | 17.4500 | 0.0002 | 0.0002 | 0.0002 | 0.0000 | 0.0000 | 0.00 | N | N | N | N | N | N | N | N | N | N
203559.0 | 42.2 | 28.794 | 210.1 | 143.7 | 85.8 | 97.8 | 28.9 | 48.3 | 52.0 | 147.3 | 103.3 | 1.3 | 2.6305 | 29.0566 | 605.1 | 611.0 | 513.130 | 246.955 | -4.0 | -3.9 | -0.1 | 57.9 | 3.27 | 13.59 | 0.3 | 9.27e-07 | 0.0000 | 0.0000 | 0.0000 | 0.0079 | 6.9762 | 21.0714 | 0.0002 | 0.0002 | 0.0002 | 0.0000 | 0.0000 | 0.00 | N | N | N | N | N | N | N | N | N | N
203600.0 | 42.7 | 29.136 | 210.2 | 147.2 | 85.8 | 97.8 | 28.9 | 48.3 | 52.0 | 147.9 | 106.4 | 1.6 | 3.4282 | 29.0700 | 603.9 | 610.1 | 591.139 | 284.973 | -3.9 | -3.8 | -0.1 | 77.7 | 6.69 | 9.82 | 0.3 | 8.00e-07 | 0.0000 | 0.0000 | 0.0000 | 0.0122 | 16.4692 | 17.5768 | 0.0002 | 0.0002 | 0.0002 | 0.0000 | 0.0000 | 132.20 | N | N | N | N | N | N | N | N | N | Y
203601.0 | 44.7 | 30.478 | 210.2 | 154.2 | 85.8 | 97.8 | 28.9 | 48.4 | 52.0 | 149.0 | 112.7 | 2.1 | 2.8577 | 29.0533 | 602.9 | 609.2 | 537.274 | 259.081 | -3.9 | -3.8 | -0.1 | 20.7 | 8.10 | 6.62 | 0.5 | 8.81e-07 | 0.0000 | 0.0000 | 0.0000 | 0.0029 | 18.1131 | 10.7636 | 0.0002 | 0.0002 | 0.0002 | 0.0000 | 0.0000 | 180.30 | N | N | N | N | N | N | N | N | N | Y
203602.0 | 46.4 | 31.653 | 210.2 | 151.4 | 85.8 | 97.8 | 28.9 | 48.4 | 52.0 | 150.7 | 110.2 | 1.9 | 1.8964 | 29.0321 | 602.3 | 608.5 | 436.467 | 210.454 | -3.9 | -3.8 | -0.1 | -13.2 | 6.58 | 6.26 | 0.6 | 5.08e-04 | 0.0000 | 0.0000 | 0.0000 | 0.0000 | 11.9626 | 8.2729 | 0.0002 | 0.0002 | 0.0002 | 0.0000 | 0.0000 | 62.47 | N | N | N | N | N | N | N | N | N | N
203603.0 | 47.5 | 32.398 | 210.1 | 147.0 | 85.8 | 97.8 | 28.9 | 48.3 | 52.0 | 149.4 | 106.3 | 1.5 | 1.4451 | 29.0305 | 601.5 | 607.6 | 380.292 | 183.481 | -3.9 | -3.8 | -0.1 | -0.4 | 5.71 | 6.99 | 0.6 | 2.26e-03 | 0.0000 | 0.0000 | 0.0000 | 0.0000 | 9.0478 | 8.0552 | 0.0002 | 0.0002 | 0.0002 | 0.0000 | 0.0000 | 45.11 | N | N | N | N | N | N | N | N | N | N
203604.0 | 48.2 | 32.895 | 210.1 | 145.9 | 85.8 | 97.8 | 28.9 | 48.3 | 51.9 | 148.5 | 105.3 | 1.5 | 1.3845 | 29.0326 | 600.4 | 606.7 | 372.355 | 179.855 | -3.9 | -3.8 | -0.1 | 14.3 | 6.67 | 6.87 | 0.5 | 3.65e-03 | 0.0000 | 0.0000 | 0.0000 | 0.0014 | 10.3523 | 7.7529 | 0.0002 | 0.0002 | 0.0002 | 0.0000 | 0.0000 | 98.12 | N | N | N | N | N | N | N | N | N | N
203605.0 | 49.5 | 33.728 | 210.2 | 146.6 | 85.8 | 97.8 | 28.9 | 48.3 | 51.9 | 148.4 | 105.9 | 1.5 | 1.4351 | 29.0326 | 599.3 | 606.0 | 379.050 | 183.275 | -3.9 | -3.9 | -0.1 | 15.5 | 5.88 | 7.01 | 0.5 | 1.25e-06 | 0.0000 | 0.0000 | 0.0000 | 0.0016 | 9.3127 | 8.0622 | 0.0002 | 0.0002 | 0.0002 | 0.0000 | 0.0000 | 95.58 | N | N | N | N | N | N | N | N | N | N
203606.0 | 49.8 | 33.983 | 210.4 | 144.6 | 85.8 | 97.8 | 28.9 | 48.3 | 51.9 | 148.1 | 104.1 | 1.4 | 1.1966 | 29.0226 | 598.2 | 605.1 | 344.986 | 166.930 | -4.0 | -3.9 | -0.1 | -0.8 | 3.30 | 9.43 | 0.5 | 1.38e-06 | 0.0000 | 0.0000 | 0.0000 | 0.0000 | 4.7602 | 9.8802 | 0.0002 | 0.0002 | 0.0002 | 0.0000 | 0.0000 | 0.00 | N | N | N | N | N | N | N | N | N | N
203607.0 | 48.9 | 33.330 | 210.4 | 142.6 | 85.8 | 97.9 | 28.9 | 48.3 | 51.9 | 147.3 | 102.3 | 1.2 | 0.9379 | 29.0099 | 596.7 | 604.2 | 303.944 | 147.206 | -3.9 | -3.9 | -0.1 | -18.4 | 1.08 | 13.20 | 0.5 | 1.56e-06 | 0.0000 | 0.0000 | 0.0000 | 0.0000 | 1.3728 | 12.1995 | 0.0001 | 0.0001 | 0.0001 | 0.0000 | 0.0000 | 0.00 | N | N | N | N | N | N | N | N | N | N
203608.0 | 47.7 | 32.498 | 209.8 | 142.7 | 85.8 | 97.9 | 28.9 | 48.3 | 51.9 | 146.3 | 102.5 | 1.2 | 0.7772 | 29.0036 | 595.2 | 603.3 | 274.433 | 133.077 | -3.8 | -3.8 | -0.1 | -27.6 | 0.36 | 16.31 | 0.4 | 1.73e-06 | 0.0000 | 0.0000 | 0.0000 | 0.0000 | 0.4139 | 13.6257 | 0.0001 | 0.0001 | 0.0001 | 0.0000 | 0.0000 | 0.00 | N | N | N | N | N | N | N | N | N | N
203609.0 | 47.1 | 32.088 | 209.2 | 142.6 | 85.8 | 97.9 | 28.9 | 48.2 | 51.7 | 145.6 | 102.4 | 1.2 | 0.6609 | 29.0001 | 593.7 | 602.2 | 251.934 | 122.323 | -3.7 | -3.7 | -0.1 | -33.5 | 0.20 | 18.12 | 0.3 | 1.87e-06 | 0.0000 | 0.0000 | 0.0000 | 0.0000 | 0.2077 | 13.9155 | 0.0001 | 0.0001 | 0.0001 | 0.0000 | 0.0000 | 0.00 | N | N | N | N | N | N | N | N | N | N
203610.0 | 46.3 | 31.572 | 208.4 | 141.9 | 85.8 | 97.9 | 28.9 | 48.0 | 51.3 | 145.5 | 101.7 | 1.2 | 0.9063 | 29.0104 | 592.5 | 600.9 | 285.693 | 138.922 | -3.7 | -3.6 | -0.1 | -33.7 | 0.22 | 18.96 | 0.1 | 1.65e-06 | 0.0000 | 0.0000 | 0.0000 | 0.0000 | 0.2649 | 16.5373 | 0.0001 | 0.0001 | 0.0001 | 0.0000 | 0.0000 | 0.00 | N | N | N | N | N | N | N | N | N | N
203611.0 | 44.5 | 30.360 | 207.4 | 141.1 | 85.8 | 97.9 | 28.9 | 48.1 | 51.5 | 145.5 | 101.0 | 1.1 | 1.7951 | 29.0384 | 591.6 | 600.2 | 415.428 | 202.376 | -3.6 | -3.5 | -0.1 | -21.1 | 0.77 | 18.60 | 0.1 | 1.13e-06 | 0.0000 | 0.0000 | 0.0000 | 0.0000 | 1.3385 | 23.6365 | 0.0001 | 0.0001 | 0.0001 | 0.0000 | 0.0000 | 0.00 | N | N | N | N | N | N | N | N | N | N
203612.0 | 43.2 | 29.441 | 206.2 | 143.9 | 85.8 | 97.9 | 28.9 | 48.2 | 51.7 | 145.7 | 103.5 | 1.3 | 1.6184 | 29.0417 | 590.7 | 599.0 | 400.766 | 195.438 | -3.5 | -3.4 | -0.1 | 0.1 | 2.64 | 16.11 | 0.0 | 1.17e-06 | 0.0000 | 0.0000 | 0.0000 | 0.0000 | 4.4506 | 19.7647 | 0.0001 | 0.0001 | 0.0001 | 0.0000 | 0.0000 | 4.76 | N | N | N | N | N | N | N | N | N | N
203613.0 | 43.4 | 29.583 | 205.1 | 146.3 | 85.8 | 97.9 | 28.9 | 48.2 | 51.8 | 146.1 | 105.6 | 1.5 | 1.4397 | 29.0386 | 589.7 | 597.5 | 377.360 | 184.179 | -3.5 | -3.5 | -0.1 | 19.8 | 5.10 | 12.26 | 0.2 | 2.33e-03 | 0.0000 | 0.0000 | 0.0000 | 0.0020 | 8.1137 | 14.1765 | 0.0001 | 0.0001 | 0.0001 | 0.0000 | 0.0000 | 66.39 | N | N | N | N | N | N | N | N | N | N
203614.0 | 44.3 | 30.174 | 203.7 | 145.8 | 85.8 | 97.9 | 28.9 | 48.3 | 51.9 | 146.6 | 105.2 | 1.5 | 1.4583 | 29.0383 | 588.9 | 596.6 | 379.561 | 185.385 | -3.6 | -3.5 | -0.1 | 44.5 | 7.38 | 8.50 | 0.3 | 1.39e-02 | 0.0000 | 0.0000 | 0.0000 | 0.0045 | 11.8179 | 9.8930 | 0.0001 | 0.0001 | 0.0001 | 0.0000 | 0.0000 | 69.04 | N | N | N | N | N | N | N | N | N | N
203615.0 | 45.4 | 30.950 | 202.4 | 147.5 | 85.8 | 97.9 | 28.9 | 48.3 | 52.0 | 145.8 | 106.7 | 1.6 | 1.5147 | 29.0437 | 588.6 | 595.7 | 386.883 | 189.052 | -3.7 | -3.6 | -0.1 | 53.8 | 9.23 | 5.44 | 0.5 | 2.06e-02 | 0.0000 | 0.0000 | 0.0000 | 0.0056 | 15.0687 | 6.4621 | 0.0002 | 0.0002 | 0.0002 | 0.0000 | 0.0000 | 119.06 | N | N | N | N | N | N | N | N | N | N
203616.0 | 46.6 | 31.771 | 201.3 | 146.9 | 85.8 | 97.9 | 28.9 | 48.5 | 52.3 | 145.6 | 106.2 | 1.5 | 2.1532 | 29.0530 | 588.1 | 595.2 | 462.645 | 226.250 | -3.8 | -3.7 | -0.1 | 46.0 | 10.26 | 3.53 | 0.6 | 1.97e-02 | 0.0000 | 0.0000 | 0.0000 | 0.0057 | 20.0455 | 5.0183 | 0.0002 | 0.0002 | 0.0002 | 0.0000 | 0.0000 | 116.61 | N | N | N | N | N | N | N | N | N | N
203617.0 | 48.1 | 32.777 | 200.3 | 148.5 | 85.8 | 97.9 | 28.9 | 48.5 | 52.3 | 145.5 | 107.6 | 1.7 | 2.7619 | 29.0616 | 587.5 | 594.5 | 526.299 | 257.597 | -3.9 | -3.8 | -0.1 | 38.1 | 10.82 | 2.48 | 0.6 | 1.77e-02 | 0.0000 | 0.0000 | 0.0000 | 0.0054 | 24.0771 | 4.0128 | 0.0003 | 0.0003 | 0.0003 | 0.0000 | 0.0000 | 153.43 | N | N | N | N | N | N | N | N | N | N
203618.0 | 49.2 | 33.517 | 199.7 | 150.4 | 85.8 | 97.9 | 28.9 | 48.4 | 52.2 | 144.8 | 109.3 | 1.8 | 2.8012 | 29.0611 | 587.1 | 593.7 | 530.378 | 259.697 | -4.0 | -3.9 | -0.1 | 33.9 | 10.89 | 1.90 | 0.6 | 1.31e-02 | 0.0000 | 0.0000 | 0.0000 | 0.0048 | 24.4299 | 3.0932 | 0.0003 | 0.0003 | 0.0003 | 0.0000 | 0.0000 | 172.59 | N | N | N | N | N | N | N | N | N | Y
203619.0 | 51.4 | 35.033 | 199.0 | 151.4 | 85.8 | 97.9 | 28.9 | 48.4 | 52.0 | 144.0 | 110.1 | 1.9 | 2.8081 | 29.0639 | 586.6 | 593.0 | 530.978 | 260.145 | -4.1 | -4.0 | -0.1 | 37.3 | 10.70 | 1.69 | 0.7 | 5.33e-03 | 0.0000 | 0.0000 | 0.0000 | 0.0053 | 24.0309 | 2.7577 | 0.0003 | 0.0003 | 0.0003 | 0.0000 | 0.0000 | 172.19 | N | N | N | N | N | N | N | N | N | Y
203620.0 | 52.9 | 36.058 | 198.2 | 151.2 | 85.8 | 97.9 | 28.9 | 48.4 | 52.1 | 143.9 | 110.0 | 1.9 | 2.8987 | 29.0675 | 585.9 | 592.5 | 539.444 | 264.501 | -4.1 | -4.1 | -0.1 | 42.0 | 10.38 | 1.74 | 0.7 | 8.64e-07 | 0.0000 | 0.0000 | 0.0000 | 0.0061 | 23.7148 | 2.8828 | 0.0003 | 0.0003 | 0.0003 | 0.0000 | 0.0000 | 174.79 | N | N | N | N | N | N | N | N | N | Y
203621.0 | 54.4 | 37.077 | 197.6 | 151.8 | 85.8 | 97.9 | 28.9 | 48.4 | 52.2 | 143.8 | 110.6 | 1.9 | 2.9314 | 29.0733 | 585.3 | 591.6 | 542.096 | 266.011 | -4.2 | -4.1 | -0.1 | 41.0 | 9.71 | 1.98 | 0.7 | 8.61e-07 | 0.0000 | 0.0000 | 0.0000 | 0.0060 | 22.3016 | 3.3142 | 0.0003 | 0.0003 | 0.0003 | 0.0000 | 0.0000 | 174.99 | N | N | N | N | N | N | N | N | N | Y
203622.0 | 55.2 | 37.661 | 197.0 | 151.5 | 85.8 | 97.9 | 28.9 | 48.5 | 52.3 | 144.1 | 110.3 | 1.9 | 2.3810 | 29.0622 | 584.3 | 590.5 | 484.100 | 237.683 | -4.2 | -4.2 | -0.1 | 35.0 | 8.68 | 2.58 | 0.6 | 9.65e-07 | 0.0000 | 0.0000 | 0.0000 | 0.0046 | 17.8143 | 3.8470 | 0.0002 | 0.0002 | 0.0002 | 0.0000 | 0.0000 | 138.92 | N | N | N | N | N | N | N | N | N | Y
203623.0 | 56.5 | 38.506 | 196.3 | 150.8 | 85.8 | 97.9 | 28.9 | 48.6 | 52.5 | 144.1 | 109.6 | 1.8 | 1.7375 | 29.0451 | 583.2 | 589.6 | 414.864 | 203.783 | -4.3 | -4.2 | -0.1 | 27.5 | 8.12 | 3.32 | 0.5 | 1.13e-06 | 0.0000 | 0.0000 | 0.0000 | 0.0031 | 14.2877 | 4.2444 | 0.0002 | 0.0002 | 0.0002 | 0.0000 | 0.0000 | 91.47 | N | N | N | N | N | N | N | N | N | N
203624.0 | 57.1 | 38.954 | 195.9 | 148.2 | 85.7 | 97.9 | 28.9 | 48.6 | 52.5 | 142.8 | 107.4 | 1.6 | 1.5557 | 29.0364 | 581.9 | 588.5 | 391.050 | 192.267 | -4.3 | -4.2 | -0.1 | 25.4 | 8.36 | 3.68 | 0.5 | 1.19e-06 | 0.0000 | 0.0000 | 0.0000 | 0.0027 | 13.8867 | 4.4411 | 0.0002 | 0.0002 | 0.0002 | 0.0000 | 0.0000 | 111.87 | N | N | N | N | N | N | N | N | N | N
203625.0 | 57.7 | 39.370 | 195.5 | 148.6 | 85.8 | 97.9 | 28.9 | 48.6 | 52.5 | 141.7 | 107.7 | 1.7 | 1.1077 | 29.0254 | 580.8 | 587.6 | 328.146 | 161.456 | -4.3 | -4.3 | -0.1 | 7.9 | 7.00 | 4.47 | 0.5 | 1.42e-06 | 0.0000 | 0.0000 | 0.0000 | 0.0007 | 9.7534 | 4.5274 | 0.0002 | 0.0001 | 0.0001 | 0.0000 | 0.0000 | 95.88 | N | N | N | N | N | N | N | N | N | N
203626.0 | 58.0 | 39.538 | 195.2 | 144.8 | 85.8 | 97.9 | 28.9 | 48.6 | 52.5 | 141.1 | 104.3 | 1.4 | 0.8909 | 29.0208 | 579.7 | 586.5 | 292.734 | 144.159 | -4.4 | -4.3 | -0.1 | -16.1 | 3.52 | 7.36 | 0.5 | 1.60e-06 | 0.0000 | 0.0000 | 0.0000 | 0.0000 | 4.3862 | 6.6583 | 0.0001 | 0.0001 | 0.0001 | 0.0000 | 0.0000 | 0.00 | N | N | N | N | N | N | N | N | N | N
203627.0 | 57.6 | 39.252 | 195.2 | 142.6 | 85.7 | 97.9 | 28.9 | 48.6 | 52.5 | 140.5 | 102.4 | 1.2 | 1.4604 | 29.0305 | 578.6 | 585.6 | 370.306 | 182.619 | -4.3 | -4.2 | -0.1 | -20.2 | 1.60 | 11.38 | 0.4 | 1.26e-06 | 0.0000 | 0.0000 | 0.0000 | 0.0000 | 2.5212 | 13.0509 | 0.0002 | 0.0002 | 0.0002 | 0.0000 | 0.0000 | 0.00 | N | N | N | N | N | N | N | N | N | N
203628.0 | 56.4 | 38.457 | 195.1 | 142.6 | 85.8 | 97.9 | 28.9 | 48.7 | 52.6 | 140.2 | 102.4 | 1.2 | 1.7304 | 29.0302 | 577.2 | 584.6 | 410.660 | 202.781 | -4.2 | -4.1 | -0.1 | 13.4 | 3.21 | 12.85 | 0.4 | 1.13e-06 | 0.0000 | 0.0000 | 0.0000 | 0.0015 | 5.6262 | 16.3550 | 0.0002 | 0.0002 | 0.0002 | 0.0000 | 0.0000 | 0.00 | N | N | N | N | N | N | N | N | N | N
203629.0 | 55.9 | 38.127 | 194.8 | 147.2 | 85.7 | 97.9 | 28.9 | 48.6 | 52.5 | 140.9 | 106.4 | 1.6 | 1.2459 | 29.0238 | 575.9 | 583.5 | 347.338 | 171.691 | -4.1 | -4.0 | -0.1 | 29.6 | 4.89 | 11.41 | 0.4 | 1.33e-06 | 0.0000 | 0.0000 | 0.0000 | 0.0028 | 7.2516 | 12.3023 | 0.0001 | 0.0001 | 0.0001 | 0.0000 | 0.0000 | 104.13 | N | N | N | N | N | N | N | N | N | Y
203630.0 | 56.4 | 38.438 | 194.2 | 145.7 | 85.7 | 97.9 | 28.9 | 48.6 | 52.5 | 141.7 | 105.1 | 1.4 | 0.9316 | 29.0156 | 575.1 | 582.4 | 298.730 | 147.734 | -4.1 | -4.0 | -0.1 | -4.3 | 3.63 | 11.32 | 0.4 | 1.55e-06 | 0.0000 | 0.0000 | 0.0000 | 0.0000 | 4.6315 | 10.5040 | 0.0001 | 0.0001 | 0.0001 | 0.0000 | 0.0000 | 0.00 | N | N | N | N | N | N | N | N | N | N
203631.0 | 55.1 | 37.581 | 193.5 | 142.8 | 85.8 | 97.9 | 28.9 | 48.7 | 52.6 | 140.6 | 102.5 | 1.2 | 0.9690 | 29.0205 | 574.5 | 581.3 | 306.331 | 151.614 | -4.1 | -4.0 | -0.1 | -36.7 | 1.38 | 13.64 | 0.3 | 1.52e-06 | 0.0000 | 0.0000 | 0.0000 | 0.0000 | 1.8096 | 12.9814 | 0.0001 | 0.0001 | 0.0001 | 0.0000 | 0.0000 | 0.00 | N | N | N | N | N | N | N | N | N | N
203632.0 | 52.1 | 35.555 | 192.8 | 142.7 | 85.8 | 97.9 | 28.9 | 48.7 | 52.6 | 140.0 | 102.4 | 1.2 | 0.8928 | 29.0136 | 573.3 | 580.6 | 293.513 | 145.394 | -3.9 | -3.9 | -0.1 | -44.4 | 0.49 | 16.21 | 0.2 | 1.58e-06 | 0.0000 | 0.0000 | 0.0000 | 0.0000 | 0.6106 | 14.8013 | 0.0001 | 0.0001 | 0.0001 | 0.0000 | 0.0000 | 0.00 | N | N | N | N | N | N | N | N | N | N
203633.0 | 51.0 | 34.766 | 192.2 | 142.7 | 85.7 | 97.9 | 28.9 | 48.7 | 52.6 | 140.0 | 102.4 | 1.2 | 0.8063 | 29.0098 | 572.2 | 579.3 | 277.682 | 137.683 | -3.8 | -3.7 | -0.1 | -45.1 | 0.23 | 17.98 | 0.1 | 1.66e-06 | 0.0000 | 0.0000 | 0.0000 | 0.0000 | 0.2703 | 15.5438 | 0.0001 | 0.0001 | 0.0001 | 0.0000 | 0.0000 | 0.00 | N | N | N | N | N | N | N | N | N | N
203634.0 | 49.8 | 33.933 | 191.7 | 142.3 | 85.8 | 97.9 | 28.9 | 48.7 | 52.7 | 140.2 | 102.0 | 1.2 | 0.6922 | 29.0047 | 571.2 | 578.4 | 255.603 | 126.844 | -3.7 | -3.6 | -0.1 | -39.8 | 0.16 | 18.93 | 0.1 | 2.92e-04 | 0.0000 | 0.0000 | 0.0000 | 0.0000 | 0.1760 | 15.0759 | 0.0001 | 0.0001 | 0.0001 | 0.0000 | 0.0000 | 0.00 | N | N | N | N | N | N | N | N | N | N
203635.0 | 48.7 | 33.206 | 191.0 | 141.6 | 85.8 | 97.9 | 28.9 | 48.8 | 52.8 | 140.5 | 101.4 | 1.1 | 0.7705 | 29.0074 | 570.2 | 577.4 | 262.806 | 130.550 | -3.6 | -3.5 | -0.1 | -27.0 | 0.20 | 19.31 | 0.0 | 6.60e-04 | 0.0000 | 0.0000 | 0.0000 | 0.0000 | 0.2206 | 15.8289 | 0.0001 | 0.0001 | 0.0001 | 0.0000 | 0.0000 | 0.00 | N | N | N | N | N | N | N | N | N | N
203636.0 | 47.5 | 32.380 | 190.5 | 141.3 | 85.8 | 97.9 | 28.9 | 48.8 | 52.9 | 141.0 | 101.2 | 1.1 | 1.0820 | 29.0150 | 569.4 | 576.5 | 316.020 | 157.147 | -3.5 | -3.4 | -0.1 | 36.0 | 1.17 | 18.34 | 0.0 | 5.08e-03 | 0.0000 | 0.0000 | 0.0000 | 0.0031 | 1.5876 | 18.0962 | 0.0001 | 0.0001 | 0.0001 | 0.0000 | 0.0000 | 0.00 | N | N | N | N | N | N | N | N | N | N
203637.0 | 47.1 | 32.100 | 190.0 | 143.7 | 85.8 | 97.9 | 28.9 | 48.8 | 52.8 | 141.6 | 103.4 | 1.3 | 0.9954 | 29.0162 | 568.8 | 575.7 | 309.070 | 153.790 | -3.5 | -3.4 | -0.1 | 76.1 | 4.28 | 14.46 | 0.1 | 2.95e-03 | 0.0000 | 0.0000 | 0.0000 | 0.0064 | 5.6889 | 13.9637 | 0.0001 | 0.0001 | 0.0001 | 0.0000 | 0.0000 | 97.14 | N | N | N | N | N | N | N | N | N | N
203638.0 | 47.1 | 32.125 | 189.6 | 144.9 | 85.8 | 97.9 | 28.9 | 48.8 | 52.9 | 142.3 | 104.4 | 1.4 | 1.2286 | 29.0247 | 568.5 | 575.0 | 345.295 | 171.919 | -3.5 | -3.5 | -0.1 | 58.8 | 7.32 | 9.52 | 0.2 | 7.23e-03 | 0.0000 | 0.0000 | 0.0000 | 0.0056 | 10.8608 | 10.2714 | 0.0001 | 0.0001 | 0.0001 | 0.0000 | 0.0000 | 76.95 | N | N | N | N | N | N | N | N | N | N
203639.0 | 47.8 | 32.622 | 189.3 | 146.0 | 85.8 | 97.9 | 28.9 | 48.9 | 53.0 | 143.1 | 105.4 | 1.5 | 1.3761 | 29.0259 | 568.7 | 573.9 | 366.056 | 182.221 | -3.7 | -3.6 | -0.1 | 29.8 | 7.47 | 6.85 | 0.3 | 1.98e-02 | 0.0000 | 0.0000 | 0.0000 | 0.0030 | 11.7529 | 7.8346 | 0.0001 | 0.0001 | 0.0001 | 0.0000 | 0.0000 | 92.20 | N | N | N | N | N | N | N | N | N | N
203640.0 | 48.4 | 32.970 | 189.2 | 145.2 | 85.8 | 97.9 | 28.9 | 48.9 | 53.0 | 143.1 | 104.7 | 1.4 | 1.3138 | 29.0259 | 569.2 | 573.4 | 357.478 | 177.874 | -3.7 | -3.7 | -0.1 | 13.5 | 6.70 | 6.34 | 0.3 | 1.80e-02 | 0.0000 | 0.0000 | 0.0000 | 0.0013 | 10.2845 | 7.0790 | 0.0001 | 0.0001 | 0.0001 | 0.0000 | 0.0000 | 41.18 | N | N | N | N | N | N | N | N | N | N
203641.0 | 48.6 | 33.119 | 189.4 | 145.3 | 85.8 | 97.9 | 28.9 | 48.9 | 53.0 | 142.8 | 104.8 | 1.4 | 1.3689 | 29.0306 | 569.5 | 573.2 | 365.138 | 181.663 | -3.8 | -3.7 | -0.1 | 17.1 | 7.31 | 6.02 | 0.3 | 1.40e-02 | 0.0000 | 0.0000 | 0.0000 | 0.0017 | 11.4625 | 6.8656 | 0.0001 | 0.0001 | 0.0001 | 0.0000 | 0.0000 | 110.04 | N | N | N | N | N | N | N | N | N | N
203642.0 | 49.4 | 33.678 | 189.5 | 146.3 | 85.8 | 97.9 | 28.9 | 48.9 | 53.0 | 143.2 | 105.6 | 1.5 | 1.4793 | 29.0285 | 569.4 | 572.9 | 379.914 | 189.002 | -3.8 | -3.8 | -0.1 | 21.7 | 7.61 | 5.52 | 0.4 | 4.92e-03 | 0.0000 | 0.0000 | 0.0000 | 0.0023 | 12.4258 | 6.5452 | 0.0002 | 0.0002 | 0.0002 | 0.0000 | 0.0000 | 88.63 | N | N | N | N | N | N | N | N | N | N
203643.0 | 50.0 | 34.101 | 189.8 | 146.0 | 85.8 | 97.8 | 28.9 | 48.9 | 53.0 | 143.4 | 105.4 | 1.5 | 1.6564 | 29.0301 | 569.5 | 572.3 | 402.439 | 200.204 | -3.9 | -3.8 | -0.1 | 27.2 | 7.75 | 5.21 | 0.4 | 8.24e-03 | 0.0000 | 0.0000 | 0.0000 | 0.0030 | 13.4061 | 6.5426 | 0.0002 | 0.0002 | 0.0002 | 0.0000 | 0.0000 | 57.72 | N | N | N | N | N | N | N | N | N | N
203644.0 | 50.5 | 34.430 | 190.2 | 146.6 | 85.8 | 97.8 | 28.9 | 48.8 | 52.9 | 143.7 | 105.9 | 1.5 | 1.9346 | 29.0402 | 569.6 | 572.0 | 434.316 | 216.111 | -3.9 | -3.8 | -0.1 | 35.7 | 9.04 | 4.37 | 0.4 | 6.57e-03 | 0.0000 | 0.0000 | 0.0000 | 0.0042 | 16.8624 | 5.9243 | 0.0002 | 0.0002 | 0.0002 | 0.0000 | 0.0000 | 144.39 | N | N | N | N | N | N | N | N | N | Y
203645.0 | 51.5 | 35.145 | 190.6 | 148.3 | 85.7 | 97.8 | 28.9 | 48.7 | 52.7 | 144.2 | 107.4 | 1.7 | 2.5979 | 29.0579 | 570.1 | 571.7 | 505.690 | 251.660 | -4.0 | -3.9 | -0.1 | 41.1 | 10.15 | 3.21 | 0.4 | 9.07e-07 | 0.0000 | 0.0000 | 0.0000 | 0.0057 | 22.0646 | 5.0667 | 0.0002 | 0.0002 | 0.0002 | 0.0000 | 0.0000 | 143.30 | N | N | N | N | N | N | N | N | N | Y
203646.0 | 52.8 | 36.021 | 191.2 | 150.2 | 85.8 | 97.8 | 28.9 | 48.7 | 52.7 | 144.6 | 109.1 | 1.8 | 2.6930 | 29.0604 | 570.6 | 571.4 | 515.879 | 256.640 | -4.0 | -3.9 | -0.1 | 44.1 | 9.93 | 2.59 | 0.3 | 8.91e-07 | 0.0000 | 0.0000 | 0.0000 | 0.0062 | 21.9946 | 4.1776 | 0.0002 | 0.0002 | 0.0002 | 0.0000 | 0.0000 | 181.64 | N | N | N | N | N | N | N | N | N | Y
203647.0 | 54.3 | 36.990 | 191.8 | 151.1 | 85.8 | 97.8 | 28.9 | 48.7 | 52.7 | 144.6 | 109.9 | 1.9 | 2.4429 | 29.0432 | 570.6 | 571.6 | 487.535 | 242.395 | -4.1 | -4.0 | -0.1 | 38.4 | 8.40 | 2.85 | 0.3 | 9.46e-07 | 0.0000 | 0.0000 | 0.0000 | 0.0051 | 17.5861 | 4.3375 | 0.0002 | 0.0002 | 0.0002 | 0.0000 | 0.0000 | 150.49 | N | N | N | N | N | N | N | N | N | Y
203648.0 | 55.3 | 37.680 | 192.3 | 149.5 | 85.8 | 97.8 | 28.9 | 48.7 | 52.7 | 144.6 | 108.5 | 1.7 | 1.5227 | 29.0232 | 570.7 | 571.4 | 384.320 | 190.919 | -4.1 | -4.0 | -0.1 | 29.8 | 7.88 | 3.56 | 0.4 | 1.20e-06 | 0.0000 | 0.0000 | 0.0000 | 0.0031 | 12.9986 | 4.2719 | 0.0002 | 0.0002 | 0.0002 | 0.0000 | 0.0000 | 61.35 | N | N | N | N | N | N | N | N | N | N
203649.0 | 56.1 | 38.245 | 192.9 | 148.5 | 85.8 | 97.8 | 28.9 | 48.7 | 52.7 | 143.9 | 107.6 | 1.7 | 1.0547 | 29.0136 | 570.5 | 571.1 | 318.051 | 157.991 | -4.2 | -4.1 | -0.1 | 10.5 | 7.04 | 4.46 | 0.3 | 1.45e-06 | 0.0000 | 0.0000 | 0.0000 | 0.0009 | 9.6063 | 4.4241 | 0.0001 | 0.0001 | 0.0001 | 0.0000 | 0.0000 | 111.24 | N | N | N | N | N | N | N | N | N | N
203650.0 | 56.3 | 38.407 | 193.6 | 145.5 | 85.8 | 97.8 | 28.9 | 48.7 | 52.7 | 143.0 | 104.9 | 1.4 | 1.0948 | 29.0115 | 570.0 | 571.1 | 320.216 | 159.119 | -4.2 | -4.1 | -0.1 | -7.2 | 4.52 | 6.66 | 0.3 | 1.45e-06 | 0.0000 | 0.0000 | 0.0000 | 0.0000 | 6.2115 | 6.6526 | 0.0001 | 0.0001 | 0.0001 | 0.0000 | 0.0000 | 0.00 | N | N | N | N | N | N | N | N | N | N
203651.0 | 56.0 | 38.196 | 194.4 | 142.8 | 85.8 | 97.8 | 28.9 | 48.7 | 52.6 | 142.8 | 102.5 | 1.2 | 1.4505 | 29.0262 | 569.8 | 570.6 | 375.144 | 186.543 | -4.2 | -4.1 | -0.1 | 9.5 | 4.48 | 8.71 | 0.2 | 1.23e-06 | 0.0000 | 0.0000 | 0.0000 | 0.0010 | 7.2192 | 10.1974 | 0.0001 | 0.0001 | 0.0001 | 0.0000 | 0.0000 | 0.00 | N | N | N | N | N | N | N | N | N | N
203652.0 | 56.2 | 38.301 | 195.2 | 145.4 | 85.8 | 97.8 | 28.9 | 48.7 | 52.7 | 142.8 | 104.9 | 1.4 | 1.3507 | 29.0266 | 569.6 | 570.3 | 361.574 | 179.835 | -4.1 | -4.0 | -0.1 | 27.1 | 5.95 | 8.43 | 0.2 | 1.27e-06 | 0.0000 | 0.0000 | 0.0000 | 0.0027 | 9.2339 | 9.5207 | 0.0001 | 0.0001 | 0.0001 | 0.0000 | 0.0000 | 105.78 | N | N | N | N | N | N | N | N | N | Y
203653.0 | 56.4 | 38.457 | 195.9 | 146.2 | 85.8 | 97.8 | 28.9 | 48.7 | 52.7 | 144.0 | 105.6 | 1.5 | 0.9994 | 29.0166 | 569.6 | 570.1 | 310.306 | 154.292 | -4.1 | -4.0 | -0.1 | 23.7 | 5.44 | 8.15 | 0.3 | 1.49e-06 | 0.0000 | 0.0000 | 0.0000 | 0.0020 | 7.2411 | 7.8928 | 0.0001 | 0.0001 | 0.0001 | 0.0000 | 0.0000 | 50.03 | N | N | N | N | N | N | N | N | N | N
203654.0 | 56.3 | 38.357 | 196.5 | 144.4 | 85.8 | 97.8 | 28.9 | 48.7 | 52.7 | 143.8 | 103.9 | 1.3 | 0.8963 | 29.0148 | 569.4 | 569.8 | 293.229 | 145.816 | -4.1 | -4.0 | -0.1 | 3.4 | 3.71 | 9.51 | 0.3 | 1.58e-06 | 0.0000 | 0.0000 | 0.0000 | 0.0003 | 4.6753 | 8.7094 | 0.0001 | 0.0001 | 0.0001 | 0.0000 | 0.0000 | 0.00 | N | N | N | N | N | N | N | N | N | N
203655.0 | 56.1 | 38.264 | 196.7 | 143.0 | 85.8 | 97.8 | 28.9 | 48.6 | 52.5 | 143.2 | 102.7 | 1.2 | 0.7020 | 29.0080 | 569.2 | 569.6 | 256.182 | 127.392 | -4.0 | -3.9 | -0.1 | -7.8 | 3.11 | 11.26 | 0.3 | 1.80e-06 | 0.0000 | 0.0000 | 0.0000 | 0.0000 | 3.4167 | 9.0081 | 0.0001 | 0.0001 | 0.0001 | 0.0000 | 0.0000 | 0.00 | N | N | N | N | N | N | N | N | N | N
203656.0 | 56.0 | 38.214 | 197.1 | 143.7 | 85.8 | 97.8 | 28.9 | 48.6 | 52.5 | 143.2 | 103.3 | 1.3 | 0.8803 | 29.0122 | 568.7 | 569.3 | 285.852 | 142.227 | -3.9 | -3.8 | -0.1 | -7.6 | 3.52 | 11.69 | 0.3 | 1.61e-06 | 0.0000 | 0.0000 | 0.0000 | 0.0000 | 4.3258 | 10.4423 | 0.0001 | 0.0001 | 0.0001 | 0.0000 | 0.0000 | 13.34 | N | N | N | N | N | N | N | N | N | N
203657.0 | 55.6 | 37.891 | 197.5 | 142.1 | 85.8 | 97.8 | 28.9 | 48.8 | 52.8 | 143.4 | 101.9 | 1.2 | 1.2066 | 29.0220 | 568.2 | 569.1 | 340.447 | 169.527 | -3.9 | -3.8 | -0.1 | 1.3 | 4.34 | 11.34 | 0.3 | 1.35e-06 | 0.0000 | 0.0000 | 0.0000 | 0.0001 | 6.3587 | 12.0716 | 0.0001 | 0.0001 | 0.0001 | 0.0000 | 0.0000 | 17.30 | N | N | N | N | N | N | N | N | N | N
203658.0 | 55.7 | 38.009 | 197.8 | 144.2 | 85.9 | 97.8 | 28.9 | 48.8 | 52.9 | 143.9 | 103.8 | 1.3 | 1.5707 | 29.0289 | 568.3 | 568.6 | 390.280 | 194.375 | -3.8 | -3.8 | -0.1 | 1.4 | 4.15 | 10.79 | 0.3 | 2.23e-03 | 0.0000 | 0.0000 | 0.0000 | 0.0002 | 6.9630 | 13.1673 | 0.0002 | 0.0002 | 0.0002 | 0.0000 | 0.0000 | 50.70 | N | N | N | N | N | N | N | N | N | N
203659.0 | 55.3 | 37.717 | 198.0 | 143.3 | 85.8 | 97.8 | 28.9 | 49.0 | 53.2 | 144.6 | 103.0 | 1.3 | 1.3175 | 29.0252 | 568.8 | 568.3 | 356.049 | 177.221 | -3.8 | -3.7 | -0.1 | -2.4 | 3.34 | 11.32 | 0.3 | 8.22e-04 | 0.0000 | 0.0000 | 0.0000 | 0.0000 | 5.1056 | 12.5996 | 0.0001 | 0.0001 | 0.0001 | 0.0000 | 0.0000 | 0.00 | N | N | N | N | N | N | N | N | N | N
203700.0 | 55.1 | 37.556 | 198.2 | 144.0 | 85.8 | 97.8 | 28.9 | 49.0 | 53.3 | 144.1 | 103.6 | 1.3 | 1.2277 | 29.0197 | 568.8 | 568.2 | 344.243 | 171.309 | -3.8 | -3.7 | -0.1 | 25.6 | 4.82 | 10.60 | 0.4 | 1.34e-06 | 0.0000 | 0.0000 | 0.0000 | 0.0024 | 7.1311 | 11.3971 | 0.0001 | 0.0001 | 0.0001 | 0.0000 | 0.0000 | 64.11 | N | N | N | N | N | N | N | N | N | N
203701.0 | 55.5 | 37.848 | 198.2 | 145.6 | 85.8 | 97.8 | 28.9 | 49.0 | 53.3 | 145.2 | 105.0 | 1.4 | 1.7404 | 29.0295 | 568.9 | 568.1 | 410.554 | 204.357 | -3.8 | -3.7 | -0.1 | 42.0 | 7.86 | 7.66 | 0.6 | 1.12e-06 | 0.0000 | 0.0000 | 0.0000 | 0.0047 | 13.8659 | 9.8291 | 0.0002 | 0.0002 | 0.0002 | 0.0000 | 0.0000 | 115.66 | N | N | N | N | N | N | N | N | N | N
203702.0 | 56.2 | 38.301 | 198.2 | 148.2 | 85.8 | 97.8 | 28.9 | 49.0 | 53.3 | 145.3 | 107.3 | 1.6 | 2.0110 | 29.0344 | 569.6 | 567.9 | 444.402 | 221.090 | -3.8 | -3.7 | -0.1 | 23.6 | 8.63 | 5.31 | 0.7 | 5.44e-03 | 0.0000 | 0.0000 | 0.0000 | 0.0029 | 16.4678 | 7.3687 | 0.0002 | 0.0002 | 0.0002 | 0.0000 | 0.0000 | 128.97 | N | N | N | N | N | N | N | N | N | Y
203703.0 | 56.7 | 38.649 | 198.2 | 147.0 | 85.8 | 97.8 | 28.9 | 49.0 | 53.4 | 145.8 | 106.2 | 1.5 | 1.7009 | 29.0276 | 570.7 | 568.0 | 407.097 | 202.267 | -3.8 | -3.7 | -0.1 | 8.9 | 7.96 | 4.72 | 0.6 | 7.51e-03 | 0.0000 | 0.0000 | 0.0000 | 0.0010 | 13.8941 | 5.9946 | 0.0002 | 0.0002 | 0.0002 | 0.0000 | 0.0000 | 66.71 | N | N | N | N | N | N | N | N | N | N
203704.0 | 57.2 | 38.972 | 198.4 | 147.9 | 85.8 | 97.8 | 28.9 | 49.1 | 53.4 | 146.2 | 107.1 | 1.6 | 1.5820 | 29.0261 | 571.5 | 568.7 | 392.977 | 195.095 | -3.8 | -3.7 | -0.1 | 11.3 | 8.20 | 4.47 | 0.6 | 7.78e-03 | 0.0000 | 0.0000 | 0.0000 | 0.0012 | 13.8208 | 5.4699 | 0.0002 | 0.0002 | 0.0002 | 0.0000 | 0.0000 | 111.89 | N | N | N | N | N | N | N | N | N | Y
203705.0 | 58.0 | 39.556 | 198.7 | 147.3 | 85.8 | 97.8 | 28.9 | 49.1 | 53.5 | 146.2 | 106.6 | 1.6 | 2.0668 | 29.0363 | 572.0 | 569.1 | 448.390 | 222.586 | -3.9 | -3.8 | -0.1 | 14.7 | 9.20 | 3.91 | 0.5 | 5.45e-03 | 0.0000 | 0.0000 | 0.0000 | 0.0018 | 17.6909 | 5.4688 | 0.0002 | 0.0002 | 0.0002 | 0.0000 | 0.0000 | 89.38 | N | N | N | N | N | N | N | N | N | N
203706.0 | 58.7 | 40.010 | 198.9 | 148.8 | 85.9 | 97.8 | 28.9 | 49.1 | 53.5 | 145.5 | 107.9 | 1.7 | 3.1802 | 29.0590 | 572.7 | 569.6 | 558.395 | 277.203 | -4.0 | -3.9 | -0.1 | 20.8 | 9.99 | 3.12 | 0.6 | 6.62e-03 | 0.0000 | 0.0000 | 0.0000 | 0.0032 | 23.9036 | 5.4263 | 0.0003 | 0.0003 | 0.0003 | 0.0000 | 0.0000 | 148.15 | N | N | N | N | N | N | N | N | N | Y
203707.0 | 59.6 | 40.631 | 199.2 | 151.5 | 85.9 | 97.8 | 28.9 | 49.1 | 53.5 | 146.1 | 110.3 | 1.9 | 3.7473 | 29.0743 | 574.2 | 570.1 | 610.766 | 302.925 | -4.0 | -4.0 | -0.1 | 23.5 | 10.05 | 2.57 | 0.6 | 5.15e-03 | 0.0000 | 0.0000 | 0.0000 | 0.0039 | 26.2971 | 4.8904 | 0.0003 | 0.0003 | 0.0003 | 0.0000 | 0.0000 | 205.22 | N | N | N | N | N | N | N | N | N | Y
203708.0 | 61.0 | 41.557 | 199.5 | 154.7 | 85.9 | 97.8 | 28.9 | 49.1 | 53.4 | 147.4 | 113.1 | 2.1 | 3.0091 | 29.0579 | 575.6 | 570.3 | 540.711 | 267.673 | -4.0 | -3.9 | -0.1 | 21.3 | 8.97 | 2.68 | 0.5 | 8.56e-07 | 0.0000 | 0.0000 | 0.0000 | 0.0031 | 20.7414 | 4.5112 | 0.0003 | 0.0003 | 0.0003 | 0.0000 | 0.0000 | 165.30 | N | N | N | N | N | N | N | N | N | Y
203709.0 | 61.9 | 42.185 | 199.9 | 151.2 | 85.9 | 97.8 | 28.9 | 49.1 | 53.5 | 148.2 | 110.0 | 1.9 | 1.8146 | 29.0338 | 576.5 | 571.0 | 420.773 | 207.944 | -4.0 | -3.9 | -0.1 | 21.7 | 7.70 | 3.45 | 0.6 | 1.10e-06 | 0.0000 | 0.0000 | 0.0000 | 0.0025 | 13.8267 | 4.5026 | 0.0002 | 0.0002 | 0.0002 | 0.0000 | 0.0000 | 119.93 | N | N | N | N | N | N | N | N | N | N
203710.0 | 62.4 | 42.551 | 200.3 | 147.3 | 85.9 | 97.8 | 28.9 | 49.0 | 53.2 | 147.1 | 106.5 | 1.6 | 1.9534 | 29.0413 | 576.8 | 571.5 | 438.198 | 216.548 | -4.0 | -3.9 | -0.1 | 24.6 | 8.46 | 3.92 | 0.6 | 1.06e-06 | 0.0000 | 0.0000 | 0.0000 | 0.0029 | 15.8160 | 5.3246 | 0.0002 | 0.0002 | 0.0002 | 0.0000 | 0.0000 | 43.96 | N | N | N | N | N | N | N | N | N | N
203711.0 | 63.1 | 43.042 | 200.7 | 147.9 | 85.9 | 97.8 | 28.9 | 48.9 | 53.1 | 146.2 | 107.1 | 1.6 | 2.0416 | 29.0429 | 577.3 | 571.8 | 448.456 | 221.531 | -4.1 | -4.0 | -0.1 | 32.1 | 9.97 | 3.33 | 0.6 | 1.03e-06 | 0.0000 | 0.0000 | 0.0000 | 0.0039 | 19.0682 | 4.6379 | 0.0002 | 0.0002 | 0.0002 | 0.0000 | 0.0000 | 156.95 | N | N | N | N | N | N | N | N | N | N
203712.0 | 64.0 | 43.664 | 201.3 | 150.4 | 85.9 | 97.8 | 28.9 | 48.9 | 53.1 | 145.7 | 109.3 | 1.8 | 1.6245 | 29.0311 | 577.8 | 572.3 | 399.806 | 197.322 | -4.1 | -4.1 | -0.1 | 33.2 | 10.11 | 2.67 | 0.6 | 1.16e-06 | 0.0000 | 0.0000 | 0.0000 | 0.0036 | 17.2329 | 3.3100 | 0.0002 | 0.0002 | 0.0002 | 0.0000 | 0.0000 | 136.63 | N | N | N | N | N | N | N | N | N | N
203713.0 | 64.8 | 44.173 | 201.8 | 148.7 | 85.9 | 97.8 | 28.9 | 48.9 | 53.1 | 145.9 | 107.8 | 1.7 | 1.4134 | 29.0223 | 578.0 | 572.9 | 372.087 | 183.544 | -4.2 | -4.1 | -0.1 | 24.3 | 8.20 | 3.07 | 0.6 | 1.25e-06 | 0.0000 | 0.0000 | 0.0000 | 0.0024 | 12.9891 | 3.5415 | 0.0002 | 0.0002 | 0.0002 | 0.0000 | 0.0000 | 114.58 | N | N | N | N | N | N | N | N | N | N
203714.0 | 65.2 | 44.440 | 202.3 | 146.0 | 85.9 | 97.8 | 28.9 | 48.9 | 53.1 | 146.2 | 105.4 | 1.5 | 1.2508 | 29.0192 | 578.2 | 573.3 | 347.230 | 171.227 | -4.2 | -4.1 | -0.1 | -1.8 | 4.51 | 5.62 | 0.5 | 1.35e-06 | 0.0000 | 0.0000 | 0.0000 | 0.0000 | 6.6716 | 6.0409 | 0.0002 | 0.0002 | 0.0002 | 0.0000 | 0.0000 | 0.00 | N | N | N | N | N | N | N | N | N | N
203715.0 | 64.7 | 44.080 | 202.8 | 143.0 | 85.9 | 97.8 | 28.9 | 48.9 | 53.1 | 145.4 | 102.7 | 1.2 | 2.1916 | 29.0427 | 578.2 | 573.5 | 458.578 | 226.332 | -4.2 | -4.1 | -0.1 | 0.3 | 2.80 | 9.25 | 0.4 | 1.02e-06 | 0.0000 | 0.0000 | 0.0000 | 0.0000 | 5.4760 | 13.1473 | 0.0002 | 0.0002 | 0.0002 | 0.0000 | 0.0000 | 0.00 | N | N | N | N | N | N | N | N | N | N
203716.0 | 63.7 | 43.446 | 203.2 | 144.2 | 85.9 | 97.8 | 28.9 | 48.9 | 53.1 | 144.9 | 103.8 | 1.3 | 3.0660 | 29.0567 | 578.0 | 573.9 | 551.269 | 272.265 | -4.0 | -4.0 | -0.1 | 24.9 | 5.63 | 9.74 | 0.3 | 8.40e-07 | 0.0000 | 0.0000 | 0.0000 | 0.0037 | 13.2421 | 16.6569 | 0.0002 | 0.0002 | 0.0002 | 0.0000 | 0.0000 | 78.29 | N | N | N | N | N | N | N | N | N | N
203717.0 | 64.5 | 43.950 | 203.5 | 151.8 | 85.8 | 97.8 | 28.9 | 48.8 | 53.0 | 145.5 | 110.5 | 1.9 | 3.0145 | 29.0547 | 578.3 | 573.8 | 546.036 | 269.570 | -4.0 | -3.9 | -0.1 | 34.1 | 7.78 | 7.44 | 0.3 | 8.47e-07 | 0.0000 | 0.0000 | 0.0000 | 0.0050 | 18.1093 | 12.5975 | 0.0002 | 0.0002 | 0.0002 | 0.0000 | 0.0000 | 174.24 | N | N | N | N | N | N | N | N | N | Y
203718.0 | 65.5 | 44.652 | 203.5 | 153.0 | 85.9 | 97.8 | 28.9 | 48.9 | 53.0 | 147.8 | 111.6 | 2.0 | 1.8528 | 29.0310 | 579.4 | 573.9 | 424.336 | 209.104 | -4.0 | -3.9 | -0.1 | 27.7 | 6.78 | 6.52 | 0.3 | 1.10e-06 | 0.0000 | 0.0000 | 0.0000 | 0.0032 | 12.2397 | 8.5598 | 0.0002 | 0.0002 | 0.0002 | 0.0000 | 0.0000 | 103.59 | N | N | N | N | N | N | N | N | N | Y
203719.0 | 65.8 | 44.857 | 203.3 | 147.6 | 85.9 | 97.8 | 28.9 | 48.8 | 52.9 | 147.2 | 106.8 | 1.6 | 1.2270 | 29.0228 | 580.1 | 574.5 | 345.923 | 170.301 | -4.0 | -3.9 | -0.1 | 8.4 | 3.95 | 8.27 | 0.4 | 1.35e-06 | 0.0000 | 0.0000 | 0.0000 | 0.0008 | 5.8066 | 8.8426 | 0.0001 | 0.0001 | 0.0001 | 0.0000 | 0.0000 | 29.93 | N | N | N | N | N | N | N | N | N | N
203720.0 | 65.1 | 44.372 | 203.3 | 143.5 | 85.9 | 97.8 | 28.9 | 48.7 | 52.8 | 146.0 | 103.1 | 1.3 | 1.7497 | 29.0417 | 580.2 | 575.2 | 406.935 | 200.451 | -4.0 | -3.9 | -0.1 | -2.1 | 2.26 | 11.20 | 0.3 | 1.15e-06 | 0.0000 | 0.0000 | 0.0000 | 0.0000 | 3.9053 | 14.0954 | 0.0002 | 0.0002 | 0.0002 | 0.0000 | 0.0000 | 0.00 | N | N | N | N | N | N | N | N | N | N
203721.0 | 64.4 | 43.875 | 203.5 | 142.8 | 85.9 | 97.8 | 28.9 | 48.8 | 52.8 | 145.2 | 102.6 | 1.2 | 2.5755 | 29.0556 | 579.9 | 575.3 | 502.500 | 247.702 | -3.9 | -3.8 | -0.1 | 20.2 | 3.53 | 12.15 | 0.3 | 3.68e-04 | 0.0000 | 0.0000 | 0.0000 | 0.0027 | 7.5508 | 18.8889 | 0.0002 | 0.0002 | 0.0002 | 0.0000 | 0.0000 | 21.39 | N | N | N | N | N | N | N | N | N | N
203722.0 | 64.6 | 44.043 | 203.6 | 148.1 | 85.9 | 97.8 | 28.9 | 48.8 | 52.8 | 145.7 | 107.3 | 1.6 | 2.6142 | 29.0513 | 579.8 | 575.3 | 500.021 | 246.462 | -3.9 | -3.8 | -0.1 | 18.6 | 3.67 | 11.75 | 0.3 | 9.30e-07 | 0.0000 | 0.0000 | 0.0000 | 0.0025 | 7.8203 | 18.1747 | 0.0002 | 0.0002 | 0.0002 | 0.0000 | 0.0000 | 45.53 | N | N | N | N | N | N | N | N | N | N
203723.0 | 64.7 | 44.117 | 203.7 | 146.1 | 85.9 | 97.8 | 28.9 | 48.8 | 52.8 | 145.6 | 105.4 | 1.5 | 1.1451 | 29.0162 | 580.1 | 575.4 | 331.812 | 163.309 | -3.8 | -3.7 | -0.1 | 1.7 | 2.01 | 12.95 | 0.2 | 1.41e-06 | 0.0000 | 0.0000 | 0.0000 | 0.0002 | 2.8330 | 13.2779 | 0.0001 | 0.0001 | 0.0001 | 0.0000 | 0.0000 | 0.00 | N | N | N | N | N | N | N | N | N | N
203724.0 | 63.8 | 43.484 | 203.7 | 143.4 | 85.9 | 97.8 | 28.9 | 48.8 | 52.8 | 144.7 | 103.0 | 1.3 | 1.2006 | 29.0176 | 579.9 | 575.9 | 337.198 | 166.005 | -3.7 | -3.7 | -0.1 | -8.2 | 1.01 | 15.05 | 0.1 | 1.38e-06 | 0.0000 | 0.0000 | 0.0000 | 0.0000 | 1.4538 | 15.6865 | 0.0001 | 0.0001 | 0.0001 | 0.0000 | 0.0000 | 0.00 | N | N | N | N | N | N | N | N | N | N
203725.0 | 63.0 | 42.980 | 203.7 | 142.5 | 85.9 | 97.8 | 28.9 | 48.8 | 52.9 | 144.6 | 102.2 | 1.2 | 1.6002 | 29.0273 | 579.5 | 575.8 | 392.851 | 193.531 | -3.6 | -3.6 | -0.1 | 7.9 | 1.66 | 15.87 | -0.0 | 1.18e-06 | 0.0000 | 0.0000 | 0.0000 | 0.0008 | 2.7717 | 19.2783 | 0.0001 | 0.0001 | 0.0001 | 0.0000 | 0.0000 | 0.00 | N | N | N | N | N | N | N | N | N | N
203726.0 | 62.6 | 42.663 | 203.8 | 144.8 | 85.9 | 97.8 | 28.9 | 48.8 | 53.0 | 144.5 | 104.3 | 1.4 | 1.1089 | 29.0153 | 579.2 | 575.7 | 329.288 | 162.200 | -3.6 | -3.5 | -0.1 | 25.0 | 3.53 | 14.17 | 0.0 | 1.41e-06 | 0.0000 | 0.0000 | 0.0000 | 0.0022 | 4.9459 | 14.4278 | 0.0001 | 0.0001 | 0.0001 | 0.0000 | 0.0000 | 81.26 | N | N | N | N | N | N | N | N | N | N
203727.0 | 62.7 | 42.775 | 203.8 | 144.8 | 85.9 | 97.8 | 28.9 | 48.8 | 52.9 | 145.3 | 104.3 | 1.4 | 1.0095 | 29.0189 | 579.0 | 575.7 | 313.598 | 154.522 | -3.6 | -3.5 | -0.1 | 23.9 | 4.96 | 11.72 | 0.2 | 1.43e-03 | 0.0000 | 0.0000 | 0.0000 | 0.0020 | 6.6176 | 11.3660 | 0.0001 | 0.0001 | 0.0001 | 0.0000 | 0.0000 | 23.77 | N | N | N | N | N | N | N | N | N | N
203728.0 | 62.9 | 42.862 | 203.8 | 144.5 | 85.9 | 97.8 | 28.9 | 48.9 | 53.0 | 145.2 | 104.1 | 1.4 | 1.0315 | 29.0141 | 579.1 | 575.6 | 317.331 | 156.323 | -3.6 | -3.6 | -0.1 | 26.9 | 6.83 | 9.07 | 0.2 | 7.03e-03 | 0.0000 | 0.0000 | 0.0000 | 0.0023 | 9.2238 | 8.8988 | 0.0001 | 0.0001 | 0.0001 | 0.0000 | 0.0000 | 100.23 | N | N | N | N | N | N | N | N | N | N
203729.0 | 63.2 | 43.086 | 203.8 | 145.3 | 85.9 | 97.8 | 28.9 | 48.9 | 53.1 | 146.0 | 104.7 | 1.4 | 1.1806 | 29.0167 | 579.4 | 575.9 | 340.089 | 167.498 | -3.7 | -3.6 | -0.1 | 28.3 | 8.40 | 6.43 | 0.3 | 7.96e-03 | 0.0000 | 0.0000 | 0.0000 | 0.0026 | 12.1527 | 6.7634 | 0.0001 | 0.0001 | 0.0001 | 0.0000 | 0.0000 | 83.10 | N | N | N | N | N | N | N | N | N | N
203730.0 | 63.7 | 43.428 | 203.8 | 145.9 | 85.9 | 97.8 | 28.9 | 48.9 | 53.1 | 146.3 | 105.3 | 1.5 | 1.5953 | 29.0274 | 580.0 | 575.9 | 395.427 | 194.722 | -3.8 | -3.8 | -0.1 | 25.0 | 9.19 | 4.62 | 0.3 | 6.18e-03 | 0.0000 | 0.0000 | 0.0000 | 0.0027 | 15.4459 | 5.6519 | 0.0001 | 0.0001 | 0.0001 | 0.0000 | 0.0000 | 88.30 | N | N | N | N | N | N | N | N | N | N
203731.0 | 64.2 | 43.807 | 203.8 | 146.7 | 85.9 | 97.8 | 28.9 | 48.9 | 53.0 | 146.4 | 106.0 | 1.5 | 1.7612 | 29.0351 | 580.9 | 576.4 | 417.302 | 205.363 | -3.9 | -3.8 | -0.1 | 26.3 | 10.04 | 3.32 | 0.3 | 1.07e-02 | 0.0000 | 0.0000 | 0.0000 | 0.0030 | 17.8122 | 4.2818 | 0.0002 | 0.0002 | 0.0002 | 0.0000 | 0.0000 | 133.37 | N | N | N | N | N | N | N | N | N | N
203732.0 | 65.1 | 44.378 | 203.9 | 148.6 | 85.9 | 97.8 | 28.9 | 48.9 | 53.1 | 146.2 | 107.6 | 1.7 | 1.5302 | 29.0270 | 581.6 | 576.9 | 388.466 | 190.991 | -4.0 | -3.9 | -0.1 | 29.9 | 9.96 | 2.61 | 0.4 | 9.18e-03 | 0.0000 | 0.0000 | 0.0000 | 0.0031 | 16.4307 | 3.1302 | 0.0002 | 0.0002 | 0.0002 | 0.0000 | 0.0000 | 139.11 | N | N | N | N | N | N | N | N | N | N
203733.0 | 65.8 | 44.838 | 204.1 | 147.3 | 85.9 | 97.8 | 28.9 | 49.0 | 53.3 | 146.2 | 106.6 | 1.6 | 1.3755 | 29.0225 | 582.1 | 577.4 | 368.122 | 180.871 | -4.1 | -4.0 | -0.1 | 29.0 | 8.41 | 2.93 | 0.5 | 1.27e-06 | 0.0000 | 0.0000 | 0.0000 | 0.0029 | 13.1362 | 3.3270 | 0.0002 | 0.0002 | 0.0002 | 0.0000 | 0.0000 | 84.17 | N | N | N | N | N | N | N | N | N | N
203734.0 | 66.2 | 45.105 | 204.3 | 146.1 | 85.9 | 97.8 | 28.9 | 49.0 | 53.3 | 146.1 | 105.5 | 1.5 | 1.2663 | 29.0199 | 582.2 | 578.1 | 353.190 | 173.502 | -4.1 | -4.0 | -0.1 | 23.8 | 7.04 | 4.04 | 0.5 | 1.32e-06 | 0.0000 | 0.0000 | 0.0000 | 0.0023 | 10.5434 | 4.4031 | 0.0002 | 0.0002 | 0.0002 | 0.0000 | 0.0000 | 64.46 | N | N | N | N | N | N | N | N | N | N
203735.0 | 66.3 | 45.192 | 204.5 | 145.4 | 85.9 | 97.8 | 28.9 | 49.0 | 53.3 | 146.2 | 104.8 | 1.4 | 1.1979 | 29.0223 | 582.2 | 578.6 | 343.286 | 168.661 | -4.1 | -4.0 | -0.1 | 21.6 | 6.51 | 5.23 | 0.6 | 1.36e-06 | 0.0000 | 0.0000 | 0.0000 | 0.0020 | 9.4851 | 5.5340 | 0.0002 | 0.0002 | 0.0002 | 0.0000 | 0.0000 | 63.79 | N | N | N | N | N | N | N | N | N | N
203736.0 | 66.4 | 45.304 | 204.8 | 145.3 | 85.9 | 97.8 | 28.9 | 49.0 | 53.4 | 146.1 | 104.7 | 1.4 | 1.1645 | 29.0217 | 582.0 | 578.6 | 338.382 | 166.266 | -4.1 | -4.0 | -0.1 | 16.9 | 6.42 | 6.02 | 0.6 | 1.38e-06 | 0.0000 | 0.0000 | 0.0000 | 0.0015 | 9.2134 | 6.2875 | 0.0002 | 0.0002 | 0.0002 | 0.0000 | 0.0000 | 63.29 | N | N | N | N | N | N | N | N | N | N
203737.0 | 66.7 | 45.466 | 204.9 | 145.0 | 85.9 | 97.8 | 28.9 | 49.0 | 53.4 | 146.2 | 104.5 | 1.4 | 1.1590 | 29.0206 | 582.0 | 578.8 | 337.491 | 165.831 | -4.1 | -4.1 | -0.1 | 16.6 | 6.52 | 6.35 | 0.6 | 1.38e-06 | 0.0000 | 0.0000 | 0.0000 | 0.0015 | 9.3315 | 6.6121 | 0.0002 | 0.0002 | 0.0002 | 0.0000 | 0.0000 | 61.91 | N | N | N | N | N | N | N | N | N | N
203738.0 | 66.9 | 45.584 | 205.2 | 145.1 | 85.9 | 97.8 | 28.9 | 49.0 | 53.3 | 146.3 | 104.6 | 1.4 | 1.1236 | 29.0192 | 581.9 | 578.6 | 332.285 | 163.276 | -4.2 | -4.1 | -0.1 | 24.2 | 7.13 | 6.14 | 0.7 | 1.40e-06 | 0.0000 | 0.0000 | 0.0000 | 0.0022 | 10.0499 | 6.2897 | 0.0002 | 0.0002 | 0.0002 | 0.0000 | 0.0000 | 74.68 | N | N | N | N | N | N | N | N | N | N
203739.0 | 67.2 | 45.839 | 205.4 | 145.4 | 85.9 | 97.8 | 28.9 | 49.0 | 53.4 | 146.6 | 104.8 | 1.4 | 1.2127 | 29.0191 | 581.7 | 578.8 | 345.362 | 169.730 | -4.2 | -4.1 | -0.1 | 30.8 | 8.10 | 5.37 | 0.7 | 1.35e-06 | 0.0000 | 0.0000 | 0.0000 | 0.0029 | 11.8764 | 5.7262 | 0.0002 | 0.0002 | 0.0002 | 0.0000 | 0.0000 | 77.37 | N | N | N | N | N | N | N | N | N | N
203740.0 | 67.6 | 46.081 | 205.4 | 145.8 | 85.9 | 97.8 | 28.9 | 49.0 | 53.3 | 147.0 | 105.2 | 1.5 | 1.2891 | 29.0237 | 581.8 | 579.0 | 356.316 | 175.129 | -4.2 | -4.2 | -0.1 | 30.0 | 8.66 | 4.50 | 0.6 | 1.31e-06 | 0.0000 | 0.0000 | 0.0000 | 0.0029 | 13.0923 | 4.9473 | 0.0002 | 0.0002 | 0.0002 | 0.0000 | 0.0000 | 120.56 | N | N | N | N | N | N | N | N | N | N
203741.0 | 68.1 | 46.416 | 205.5 | 146.3 | 85.9 | 97.8 | 28.9 | 49.0 | 53.4 | 147.2 | 105.7 | 1.5 | 1.2832 | 29.0251 | 581.9 | 578.8 | 355.533 | 174.739 | -4.3 | -4.2 | -0.1 | 25.0 | 8.29 | 4.12 | 0.6 | 4.38e-04 | 0.0000 | 0.0000 | 0.0000 | 0.0024 | 12.5036 | 4.5159 | 0.0002 | 0.0002 | 0.0002 | 0.0000 | 0.0000 | 92.07 | N | N | N | N | N | N | N | N | N | N
203742.0 | 68.5 | 46.702 | 205.5 | 145.8 | 85.9 | 97.8 | 28.9 | 49.0 | 53.4 | 147.5 | 105.2 | 1.5 | 1.2417 | 29.0249 | 582.0 | 579.2 | 349.630 | 171.816 | -4.3 | -4.2 | -0.1 | 22.9 | 7.60 | 4.41 | 0.5 | 1.44e-03 | 0.0000 | 0.0000 | 0.0000 | 0.0022 | 11.2792 | 4.7534 | 0.0002 | 0.0002 | 0.0002 | 0.0000 | 0.0000 | 76.61 | N | N | N | N | N | N | N | N | N | N
203743.0 | 68.7 | 46.827 | 205.5 | 145.5 | 85.9 | 97.8 | 28.9 | 49.0 | 53.3 | 147.5 | 104.9 | 1.4 | 1.2279 | 29.0236 | 581.9 | 579.3 | 347.529 | 170.789 | -4.3 | -4.2 | -0.1 | 16.5 | 6.86 | 5.09 | 0.4 | 1.34e-06 | 0.0000 | 0.0000 | 0.0000 | 0.0015 | 10.1096 | 5.4605 | 0.0002 | 0.0001 | 0.0001 | 0.0000 | 0.0000 | 68.34 | N | N | N | N | N | N | N | N | N | N
203744.0 | 69.0 | 47.032 | 205.5 | 145.3 | 85.9 | 97.8 | 28.9 | 49.1 | 53.4 | 147.2 | 104.8 | 1.4 | 1.2185 | 29.0240 | 581.9 | 579.3 | 345.954 | 170.028 | -4.3 | -4.2 | -0.1 | 8.6 | 5.52 | 6.31 | 0.4 | 1.35e-06 | 0.0000 | 0.0000 | 0.0000 | 0.0008 | 8.1098 | 6.7345 | 0.0001 | 0.0001 | 0.0001 | 0.0000 | 0.0000 | 63.75 | N | N | N | N | N | N | N | N | N | N
203745.0 | 68.6 | 46.795 | 205.5 | 144.3 | 85.9 | 97.8 | 28.9 | 49.1 | 53.5 | 147.1 | 103.8 | 1.3 | 1.1735 | 29.0255 | 581.8 | 579.3 | 338.949 | 166.600 | -4.3 | -4.2 | -0.1 | -0.4 | 3.10 | 8.89 | 0.3 | 1.38e-06 | 0.0000 | 0.0000 | 0.0000 | 0.0000 | 4.4582 | 9.2973 | 0.0001 | 0.0001 | 0.0001 | 0.0000 | 0.0000 | 0.00 | N | N | N | N | N | N | N | N | N | N
203746.0 | 66.8 | 45.565 | 205.6 | 142.8 | 85.9 | 97.8 | 28.9 | 49.2 | 53.6 | 146.2 | 102.5 | 1.2 | 2.0630 | 29.0438 | 581.4 | 579.3 | 443.825 | 218.384 | -4.2 | -4.1 | -0.1 | -10.6 | 1.26 | 12.50 | 0.3 | 1.05e-06 | 0.0000 | 0.0000 | 0.0000 | 0.0000 | 2.3681 | 17.1323 | 0.0002 | 0.0002 | 0.0002 | 0.0000 | 0.0000 | 0.00 | N | N | N | N | N | N | N | N | N | N
203747.0 | 65.6 | 44.720 | 205.6 | 142.9 | 85.9 | 97.8 | 28.9 | 49.2 | 53.7 | 145.3 | 102.6 | 1.2 | 2.5150 | 29.0527 | 581.0 | 579.3 | 494.301 | 243.370 | -4.1 | -4.0 | -0.1 | -9.3 | 1.36 | 14.90 | 0.2 | 9.43e-07 | 0.0000 | 0.0000 | 0.0000 | 0.0000 | 2.8570 | 22.7665 | 0.0002 | 0.0002 | 0.0002 | 0.0000 | 0.0000 | 0.00 | N | N | N | N | N | N | N | N | N | N
203748.0 | 65.1 | 44.378 | 205.6 | 145.5 | 85.9 | 97.8 | 28.9 | 49.2 | 53.7 | 144.7 | 105.0 | 1.4 | 1.1956 | 29.0189 | 580.3 | 579.0 | 337.685 | 166.178 | -4.0 | -3.9 | -0.1 | -0.1 | 2.72 | 14.69 | 0.2 | 1.38e-06 | 0.0000 | 0.0000 | 0.0000 | 0.0000 | 3.9090 | 15.3219 | 0.0001 | 0.0001 | 0.0001 | 0.0000 | 0.0000 | 8.55 | N | N | N | N | N | N | N | N | N | N
203749.0 | 65.2 | 44.465 | 205.6 | 145.2 | 85.9 | 97.8 | 28.9 | 49.1 | 53.6 | 144.3 | 104.7 | 1.4 | 0.9964 | 29.0144 | 579.7 | 578.8 | 312.102 | 153.659 | -3.9 | -3.9 | -0.1 | 9.6 | 4.48 | 12.51 | 0.2 | 1.49e-06 | 0.0000 | 0.0000 | 0.0000 | 0.0008 | 5.9397 | 12.0688 | 0.0001 | 0.0001 | 0.0001 | 0.0000 | 0.0000 | 66.13 | N | N | N | N | N | N | N | N | N | N
203750.0 | 65.3 | 44.552 | 205.2 | 144.5 | 85.9 | 97.8 | 28.9 | 49.2 | 53.8 | 144.6 | 104.0 | 1.4 | 1.0832 | 29.0158 | 579.3 | 578.8 | 325.333 | 160.243 | -3.9 | -3.9 | -0.1 | 15.4 | 5.64 | 10.18 | 0.2 | 1.43e-06 | 0.0000 | 0.0000 | 0.0000 | 0.0014 | 7.8044 | 10.2440 | 0.0001 | 0.0001 | 0.0001 | 0.0000 | 0.0000 | 45.84 | N | N | N | N | N | N | N | N | N | N
203751.0 | 65.4 | 44.621 | 205.0 | 144.3 | 86.0 | 97.8 | 28.9 | 49.3 | 54.0 | 145.0 | 103.9 | 1.3 | 1.0945 | 29.0112 | 579.2 | 578.3 | 327.008 | 161.064 | -4.0 | -3.9 | -0.1 | 12.9 | 6.31 | 8.39 | 0.2 | 1.42e-06 | 0.0000 | 0.0000 | 0.0000 | 0.0011 | 8.7687 | 8.4864 | 0.0001 | 0.0001 | 0.0001 | 0.0000 | 0.0000 | 101.18 | N | N | N | N | N | N | N | N | N | N
203752.0 | 65.9 | 44.906 | 204.9 | 145.0 | 86.0 | 97.8 | 28.9 | 49.4 | 54.0 | 145.4 | 104.5 | 1.4 | 1.1244 | 29.0120 | 579.2 | 578.1 | 331.462 | 163.251 | -4.0 | -3.9 | -0.1 | -13.4 | 4.68 | 8.35 | 0.3 | 1.41e-06 | 0.0000 | 0.0000 | 0.0000 | 0.0000 | 6.5947 | 8.5537 | 0.0001 | 0.0001 | 0.0001 | 0.0000 | 0.0000 | 22.29 | N | N | N | N | N | N | N | N | N | N
203753.0 | 65.5 | 44.639 | 204.8 | 143.2 | 85.9 | 97.8 | 28.9 | 49.4 | 54.0 | 144.9 | 102.9 | 1.3 | 1.3183 | 29.0193 | 579.4 | 578.3 | 353.726 | 174.230 | -4.0 | -3.9 | -0.1 | -35.2 | 2.01 | 10.92 | 0.3 | 9.05e-03 | 0.0000 | 0.0000 | 0.0000 | 0.0000 | 3.0288 | 11.9451 | 0.0001 | 0.0001 | 0.0001 | 0.0000 | 0.0000 | 0.00 | N | N | N | N | N | N | N | N | N | N
203754.0 | 64.8 | 44.173 | 204.8 | 142.2 | 85.9 | 97.8 | 28.9 | 49.4 | 54.1 | 144.4 | 102.0 | 1.2 | 2.1389 | 29.0355 | 579.3 | 578.3 | 456.363 | 224.925 | -3.8 | -3.8 | -0.1 | -23.2 | 1.39 | 13.76 | 0.3 | 1.02e-06 | 0.0000 | 0.0000 | 0.0000 | 0.0000 | 2.7016 | 19.4267 | 0.0002 | 0.0002 | 0.0002 | 0.0000 | 0.0000 | 0.00 | N | N | N | N | N | N | N | N | N | N
203755.0 | 64.0 | 43.620 | 204.7 | 144.3 | 86.0 | 97.8 | 28.9 | 49.4 | 54.1 | 143.6 | 103.9 | 1.3 | 1.2766 | 29.0118 | 579.1 | 578.3 | 345.615 | 170.245 | -3.7 | -3.7 | -0.1 | 0.3 | 2.42 | 14.42 | 0.2 | 1.35e-06 | 0.0000 | 0.0000 | 0.0000 | 0.0000 | 3.5635 | 15.4159 | 0.0001 | 0.0001 | 0.0001 | 0.0000 | 0.0000 | 26.74 | N | N | N | N | N | N | N | N | N | N
203756.0 | 64.2 | 43.769 | 204.8 | 145.3 | 86.0 | 97.8 | 28.9 | 49.3 | 53.9 | 143.5 | 104.7 | 1.4 | 1.0915 | 29.0105 | 578.8 | 578.1 | 325.738 | 160.494 | -3.7 | -3.6 | -0.1 | 4.4 | 2.69 | 14.00 | 0.2 | 3.27e-03 | 0.0000 | 0.0000 | 0.0000 | 0.0004 | 3.7253 | 14.1069 | 0.0001 | 0.0001 | 0.0001 | 0.0000 | 0.0000 | 0.00 | N | N | N | N | N | N | N | N | N | N
203757.0 | 63.5 | 43.328 | 204.5 | 142.8 | 86.0 | 97.8 | 28.9 | 49.3 | 53.9 | 143.4 | 102.5 | 1.2 | 1.7749 | 29.0236 | 578.6 | 577.5 | 414.625 | 204.426 | -3.7 | -3.6 | -0.1 | -1.5 | 1.92 | 14.55 | 0.3 | 5.16e-03 | 0.0000 | 0.0000 | 0.0000 | 0.0000 | 3.3815 | 18.6747 | 0.0002 | 0.0002 | 0.0002 | 0.0000 | 0.0000 | 0.00 | N | N | N | N | N | N | N | N | N | N
203758.0 | 62.8 | 42.788 | 204.4 | 142.9 | 86.0 | 97.8 | 28.9 | 49.2 | 53.6 | 142.8 | 102.6 | 1.2 | 1.8602 | 29.0212 | 578.4 | 577.5 | 423.451 | 208.783 | -3.7 | -3.6 | -0.1 | -0.5 | 2.17 | 14.94 | 0.3 | 1.10e-06 | 0.0000 | 0.0000 | 0.0000 | 0.0000 | 3.9127 | 19.5785 | 0.0002 | 0.0002 | 0.0002 | 0.0000 | 0.0000 | 7.83 | N | N | N | N | N | N | N | N | N | N
203759.0 | 62.6 | 42.682 | 204.1 | 145.3 | 86.0 | 97.8 | 28.9 | 49.2 | 53.8 | 142.4 | 104.8 | 1.4 | 1.0653 | 29.0086 | 578.4 | 577.5 | 321.730 | 158.571 | -3.6 | -3.5 | -0.1 | 9.4 | 4.44 | 13.26 | 0.3 | 3.10e-03 | 0.0000 | 0.0000 | 0.0000 | 0.0008 | 6.0774 | 13.1961 | 0.0001 | 0.0001 | 0.0001 | 0.0000 | 0.0000 | 19.95 | N | N | N | N | N | N | N | N | N | N
203800.0 | 62.8 | 42.819 | 203.9 | 145.4 | 86.0 | 97.8 | 28.9 | 49.4 | 54.0 | 142.5 | 104.8 | 1.4 | 1.1086 | 29.0138 | 578.3 | 577.2 | 329.432 | 162.414 | -3.6 | -3.5 | -0.1 | 20.6 | 6.81 | 9.73 | 0.5 | 8.40e-03 | 0.0000 | 0.0000 | 0.0000 | 0.0018 | 9.5553 | 9.9180 | 0.0001 | 0.0001 | 0.0001 | 0.0000 | 0.0000 | 102.57 | N | N | N | N | N | N | N | N | N | N
203801.0 | 63.3 | 43.129 | 203.8 | 145.6 | 86.1 | 97.8 | 28.9 | 49.4 | 54.2 | 143.2 | 105.1 | 1.4 | 1.4014 | 29.0210 | 578.4 | 577.2 | 369.342 | 182.111 | -3.7 | -3.6 | -0.1 | 24.6 | 8.16 | 6.71 | 0.6 | 8.35e-03 | 0.0000 | 0.0000 | 0.0000 | 0.0025 | 12.8332 | 7.6701 | 0.0002 | 0.0002 | 0.0002 | 0.0000 | 0.0000 | 79.32 | N | N | N | N | N | N | N | N | N | N
203802.0 | 63.6 | 43.372 | 203.7 | 145.2 | 86.0 | 97.8 | 28.9 | 49.4 | 54.1 | 143.6 | 104.7 | 1.4 | 1.8512 | 29.0300 | 579.0 | 577.0 | 427.559 | 210.764 | -3.8 | -3.7 | -0.1 | 31.5 | 9.40 | 4.76 | 0.6 | 7.24e-03 | 0.0000 | 0.0000 | 0.0000 | 0.0036 | 17.1128 | 6.2966 | 0.0002 | 0.0002 | 0.0002 | 0.0000 | 0.0000 | 115.74 | N | N | N | N | N | N | N | N | N | N
203803.0 | 64.5 | 43.981 | 203.6 | 148.1 | 86.0 | 97.8 | 28.9 | 49.3 | 54.0 | 143.5 | 107.2 | 1.6 | 2.2927 | 29.0437 | 579.8 | 577.4 | 477.088 | 235.096 | -3.9 | -3.8 | -0.1 | 44.1 | 10.82 | 3.05 | 0.7 | 1.03e-02 | 0.0000 | 0.0000 | 0.0000 | 0.0057 | 21.9640 | 4.5067 | 0.0003 | 0.0002 | 0.0002 | 0.0000 | 0.0000 | 147.44 | N | N | N | N | N | N | N | N | N | N
203804.0 | 65.6 | 44.739 | 203.6 | 149.7 | 86.0 | 97.8 | 28.9 | 49.2 | 53.7 | 143.2 | 108.6 | 1.8 | 2.4751 | 29.0451 | 580.6 | 577.7 | 496.689 | 244.590 | -3.9 | -3.9 | -0.1 | 48.6 | 11.23 | 1.99 | 0.7 | 1.39e-02 | 0.0000 | 0.0000 | 0.0000 | 0.0065 | 23.7251 | 3.0543 | 0.0003 | 0.0003 | 0.0003 | 0.0000 | 0.0000 | 172.38 | N | N | N | N | N | N | N | N | N | N
203805.0 | 66.7 | 45.503 | 203.6 | 150.9 | 86.0 | 97.8 | 28.9 | 49.1 | 53.6 | 142.7 | 109.7 | 1.9 | 2.5995 | 29.0434 | 581.0 | 578.4 | 508.867 | 250.467 | -4.0 | -4.0 | -0.1 | 41.3 | 11.06 | 1.55 | 0.7 | 1.62e-02 | 0.0000 | 0.0000 | 0.0000 | 0.0057 | 23.9221 | 2.4322 | 0.0003 | 0.0003 | 0.0003 | 0.0000 | 0.0000 | 151.78 | N | N | N | N | N | N | N | N | N | N
203806.0 | 67.8 | 46.205 | 203.7 | 150.0 | 86.0 | 97.8 | 28.9 | 49.2 | 53.7 | 142.8 | 108.9 | 1.8 | 2.5956 | 29.0379 | 581.4 | 578.8 | 508.819 | 250.299 | -4.1 | -4.0 | -0.1 | 31.6 | 10.87 | 1.45 | 0.7 | 4.30e-03 | 0.0000 | 0.0000 | 0.0000 | 0.0043 | 23.5008 | 2.2744 | 0.0003 | 0.0003 | 0.0003 | 0.0000 | 0.0000 | 174.01 | N | N | N | N | N | N | N | N | N | N
203807.0 | 68.9 | 46.951 | 203.8 | 151.3 | 86.0 | 97.8 | 28.9 | 49.2 | 53.7 | 142.5 | 110.1 | 1.9 | 2.4107 | 29.0371 | 581.9 | 579.0 | 490.105 | 240.966 | -4.2 | -4.1 | -0.1 | 30.2 | 10.81 | 1.46 | 0.8 | 2.15e-03 | 0.0000 | 0.0000 | 0.0000 | 0.0040 | 22.4832 | 2.2114 | 0.0003 | 0.0003 | 0.0003 | 0.0000 | 0.0000 | 161.62 | N | N | N | N | N | N | N | N | N | N
203808.0 | 70.0 | 47.709 | 204.1 | 150.0 | 86.0 | 97.8 | 28.9 | 49.2 | 53.6 | 142.7 | 108.9 | 1.8 | 2.7719 | 29.0463 | 582.3 | 579.3 | 526.480 | 258.837 | -4.3 | -4.2 | -0.1 | 34.0 | 10.94 | 1.45 | 0.7 | 8.82e-07 | 0.0000 | 0.0000 | 0.0000 | 0.0048 | 24.4467 | 2.3638 | 0.0003 | 0.0003 | 0.0003 | 0.0000 | 0.0000 | 159.04 | N | N | N | N | N | N | N | N | N | Y
203809.0 | 71.1 | 48.448 | 204.4 | 150.9 | 86.1 | 97.8 | 28.9 | 49.2 | 53.8 | 142.6 | 109.7 | 1.9 | 2.9674 | 29.0552 | 583.0 | 579.9 | 545.147 | 267.933 | -4.3 | -4.2 | -0.1 | 33.8 | 11.08 | 1.38 | 0.7 | 8.52e-07 | 0.0000 | 0.0000 | 0.0000 | 0.0050 | 25.6297 | 2.3189 | 0.0003 | 0.0003 | 0.0003 | 0.0000 | 0.0000 | 190.14 | N | N | N | N | N | N | N | N | N | Y
203810.0 | 72.3 | 49.300 | 204.7 | 151.5 | 86.1 | 97.8 | 28.9 | 49.2 | 53.8 | 142.5 | 110.3 | 1.9 | 3.1730 | 29.0612 | 583.4 | 580.1 | 563.951 | 277.127 | -4.4 | -4.3 | -0.1 | 28.7 | 11.04 | 1.33 | 0.7 | 8.24e-07 | 0.0000 | 0.0000 | 0.0000 | 0.0044 | 26.4178 | 2.3060 | 0.0003 | 0.0003 | 0.0003 | 0.0000 | 0.0000 | 191.53 | N | N | N | N | N | N | N | N | N | Y
203811.0 | 73.6 | 50.157 | 205.1 | 151.8 | 86.1 | 97.8 | 28.9 | 49.3 | 53.9 | 142.5 | 110.6 | 1.9 | 3.2061 | 29.0595 | 583.7 | 580.4 | 566.867 | 278.458 | -4.4 | -4.3 | -0.1 | 27.0 | 10.89 | 1.34 | 0.8 | 8.20e-07 | 0.0000 | 0.0000 | 0.0000 | 0.0041 | 26.1940 | 2.3405 | 0.0004 | 0.0003 | 0.0003 | 0.0000 | 0.0000 | 197.66 | N | N | N | N | N | N | N | N | N | Y
203812.0 | 74.8 | 50.990 | 205.2 | 152.5 | 86.1 | 97.8 | 28.9 | 49.3 | 53.9 | 142.4 | 111.2 | 2.0 | 3.3709 | 29.0560 | 584.0 | 580.6 | 581.328 | 285.450 | -4.4 | -4.3 | -0.1 | 28.3 | 10.79 | 1.41 | 0.8 | 8.00e-07 | 0.0000 | 0.0000 | 0.0000 | 0.0044 | 26.6038 | 2.5256 | 0.0004 | 0.0003 | 0.0003 | 0.0000 | 0.0000 | 188.90 | N | N | N | N | N | N | N | N | N | Y
203813.0 | 76.0 | 51.785 | 205.5 | 152.5 | 86.2 | 97.8 | 28.9 | 49.4 | 54.1 | 142.9 | 111.2 | 2.0 | 3.4484 | 29.0526 | 584.1 | 581.1 | 588.473 | 288.885 | -4.5 | -4.4 | -0.1 | 28.6 | 10.63 | 1.50 | 0.7 | 7.91e-07 | 0.0000 | 0.0000 | 0.0000 | 0.0045 | 26.5204 | 2.7250 | 0.0003 | 0.0003 | 0.0003 | 0.0000 | 0.0000 | 207.38 | N | N | N | N | N | N | N | N | N | Y
203814.0 | 77.2 | 52.649 | 205.8 | 153.4 | 86.1 | 97.8 | 28.9 | 49.3 | 54.0 | 143.1 | 112.0 | 2.0 | 3.2998 | 29.0612 | 584.5 | 581.3 | 575.558 | 282.528 | -4.5 | -4.4 | -0.1 | 27.5 | 9.98 | 1.74 | 0.6 | 3.12e-03 | 0.0000 | 0.0000 | 0.0000 | 0.0043 | 24.3397 | 3.0778 | 0.0003 | 0.0003 | 0.0003 | 0.0000 | 0.0000 | 187.10 | N | N | N | N | N | N | N | N | N | Y
203815.0 | 78.2 | 53.314 | 206.0 | 152.7 | 86.1 | 97.8 | 28.9 | 49.3 | 53.9 | 143.6 | 111.3 | 2.0 | 3.3573 | 29.0653 | 584.8 | 581.3 | 580.503 | 284.919 | -4.5 | -4.4 | -0.1 | 27.6 | 8.25 | 2.50 | 0.5 | 3.23e-03 | 0.0000 | 0.0000 | 0.0000 | 0.0043 | 20.3082 | 4.4789 | 0.0003 | 0.0003 | 0.0003 | 0.0000 | 0.0000 | 145.71 | N | N | N | N | N | N | N | N | N | Y
203816.0 | 78.8 | 53.711 | 206.3 | 151.2 | 86.0 | 97.8 | 28.9 | 49.2 | 53.7 | 143.6 | 110.0 | 1.9 | 2.9061 | 29.0502 | 584.9 | 581.9 | 538.091 | 263.917 | -4.5 | -4.4 | -0.1 | 23.4 | 5.46 | 4.50 | 0.5 | 8.73e-07 | 0.0000 | 0.0000 | 0.0000 | 0.0034 | 12.4377 | 7.4567 | 0.0003 | 0.0003 | 0.0003 | 0.0000 | 0.0000 | 56.94 | N | N | N | N | N | N | N | N | N | N
203817.0 | 79.1 | 53.916 | 206.6 | 146.8 | 86.1 | 97.8 | 28.9 | 49.2 | 53.7 | 142.7 | 106.1 | 1.5 | 2.1041 | 29.0291 | 584.7 | 582.0 | 457.403 | 224.227 | -4.4 | -4.3 | -0.1 | 10.2 | 3.30 | 7.70 | 0.4 | 1.03e-06 | 0.0000 | 0.0000 | 0.0000 | 0.0013 | 6.3878 | 10.8400 | 0.0002 | 0.0002 | 0.0002 | 0.0000 | 0.0000 | 14.12 | N | N | N | N | N | N | N | N | N | N
203818.0 | 78.8 | 53.699 | 206.6 | 144.5 | 86.1 | 97.8 | 28.9 | 49.2 | 53.7 | 141.4 | 104.0 | 1.4 | 1.7817 | 29.0232 | 584.2 | 582.0 | 420.147 | 206.026 | -4.3 | -4.3 | -0.1 | 1.5 | 2.41 | 10.88 | 0.3 | 1.12e-06 | 0.0000 | 0.0000 | 0.0000 | 0.0002 | 4.2939 | 14.0695 | 0.0002 | 0.0002 | 0.0002 | 0.0000 | 0.0000 | 4.95 | N | N | N | N | N | N | N | N | N | N
203819.0 | 78.4 | 53.488 | 206.8 | 143.5 | 86.1 | 97.8 | 28.9 | 49.2 | 53.7 | 140.6 | 103.2 | 1.3 | 1.4916 | 29.0153 | 583.6 | 582.0 | 382.747 | 187.741 | -4.2 | -4.2 | -0.1 | 13.6 | 3.18 | 12.18 | 0.3 | 1.22e-06 | 0.0000 | 0.0000 | 0.0000 | 0.0014 | 5.1625 | 14.3579 | 0.0001 | 0.0001 | 0.0001 | 0.0000 | 0.0000 | 0.00 | N | N | N | N | N | N | N | N | N | N
203820.0 | 78.5 | 53.556 | 206.8 | 145.0 | 86.2 | 97.8 | 28.9 | 49.1 | 53.6 | 140.6 | 104.5 | 1.4 | 1.6475 | 29.0257 | 583.2 | 581.7 | 402.776 | 197.722 | -4.1 | -4.1 | -0.1 | 26.2 | 5.22 | 10.65 | 0.4 | 1.16e-06 | 0.0000 | 0.0000 | 0.0000 | 0.0029 | 8.9109 | 13.2224 | 0.0002 | 0.0002 | 0.0002 | 0.0000 | 0.0000 | 99.92 | N | N | N | N | N | N | N | N | N | Y
203821.0 | 78.9 | 53.829 | 206.8 | 146.4 | 86.1 | 97.8 | 28.9 | 49.1 | 53.5 | 142.0 | 105.7 | 1.5 | 2.1408 | 29.0376 | 583.0 | 581.5 | 461.024 | 226.446 | -4.1 | -4.0 | -0.1 | 4.4 | 5.05 | 9.38 | 0.5 | 1.01e-06 | 0.0000 | 0.0000 | 0.0000 | 0.0005 | 9.8834 | 13.3414 | 0.0002 | 0.0002 | 0.0002 | 0.0000 | 0.0000 | 89.68 | N | N | N | N | N | N | N | N | N | N
203822.0 | 78.9 | 53.817 | 206.7 | 145.1 | 86.1 | 97.8 | 28.9 | 49.0 | 53.3 | 142.4 | 104.6 | 1.4 | 1.9493 | 29.0320 | 583.1 | 581.5 | 440.010 | 216.057 | -4.1 | -4.0 | -0.1 | -12.0 | 2.96 | 10.60 | 0.4 | 1.06e-06 | 0.0000 | 0.0000 | 0.0000 | 0.0000 | 5.5264 | 14.3849 | 0.0002 | 0.0002 | 0.0002 | 0.0000 | 0.0000 | 0.00 | N | N | N | N | N | N | N | N | N | N
203823.0 | 78.6 | 53.593 | 206.3 | 143.9 | 86.1 | 97.8 | 28.9 | 49.0 | 53.3 | 141.6 | 103.5 | 1.3 | 1.6844 | 29.0271 | 583.3 | 581.5 | 407.087 | 199.823 | -4.0 | -3.9 | -0.1 | 12.3 | 2.23 | 12.54 | 0.4 | 1.44e-03 | 0.0000 | 0.0000 | 0.0000 | 0.0014 | 3.8555 | 15.7276 | 0.0002 | 0.0002 | 0.0002 | 0.0000 | 0.0000 | 0.00 | N | N | N | N | N | N | N | N | N | N
203824.0 | 78.3 | 53.419 | 206.2 | 144.1 | 86.1 | 97.8 | 28.9 | 49.0 | 53.2 | 140.7 | 103.7 | 1.3 | 1.3729 | 29.0253 | 583.2 | 581.7 | 367.589 | 180.440 | -3.9 | -3.8 | -0.1 | 32.4 | 3.87 | 12.26 | 0.5 | 3.15e-03 | 0.0000 | 0.0000 | 0.0000 | 0.0032 | 6.0342 | 13.8889 | 0.0002 | 0.0002 | 0.0002 | 0.0000 | 0.0000 | 78.89 | N | N | N | N | N | N | N | N | N | N
203825.0 | 78.6 | 53.606 | 205.9 | 145.6 | 86.1 | 97.8 | 28.9 | 49.0 | 53.3 | 141.8 | 105.0 | 1.4 | 1.7333 | 29.0355 | 582.9 | 581.5 | 413.387 | 203.045 | -3.9 | -3.8 | -0.1 | 15.0 | 4.99 | 10.63 | 0.4 | 7.59e-03 | 0.0000 | 0.0000 | 0.0000 | 0.0017 | 8.7426 | 13.5457 | 0.0002 | 0.0002 | 0.0002 | 0.0000 | 0.0000 | 66.02 | N | N | N | N | N | N | N | N | N | N
203826.0 | 78.8 | 53.711 | 205.6 | 145.3 | 86.1 | 97.8 | 28.9 | 49.0 | 53.4 | 143.0 | 104.8 | 1.4 | 1.6239 | 29.0268 | 583.1 | 581.1 | 400.088 | 196.427 | -3.9 | -3.8 | -0.1 | -10.1 | 3.53 | 10.81 | 0.4 | 5.27e-03 | 0.0000 | 0.0000 | 0.0000 | 0.0000 | 5.9859 | 13.3324 | 0.0002 | 0.0002 | 0.0002 | 0.0000 | 0.0000 | 0.00 | N | N | N | N | N | N | N | N | N | N
203827.0 | 78.3 | 53.382 | 205.6 | 142.7 | 86.2 | 97.8 | 28.9 | 49.0 | 53.4 | 142.5 | 102.4 | 1.2 | 1.4433 | 29.0199 | 583.2 | 581.3 | 376.515 | 184.781 | -3.9 | -3.8 | -0.1 | -18.9 | 2.86 | 12.04 | 0.3 | 1.24e-06 | 0.0000 | 0.0000 | 0.0000 | 0.0000 | 4.5598 | 13.9637 | 0.0001 | 0.0001 | 0.0001 | 0.0000 | 0.0000 | 0.00 | N | N | N | N | N | N | N | N | N | N
203828.0 | 77.9 | 53.146 | 205.4 | 144.4 | 86.2 | 97.8 | 28.9 | 49.0 | 53.4 | 142.9 | 103.9 | 1.3 | 1.5819 | 29.0255 | 583.0 | 581.5 | 395.280 | 194.068 | -3.8 | -3.7 | -0.1 | -21.1 | 2.16 | 13.30 | 0.1 | 1.18e-06 | 0.0000 | 0.0000 | 0.0000 | 0.0000 | 3.6143 | 16.1990 | 0.0001 | 0.0001 | 0.0001 | 0.0000 | 0.0000 | 0.00 | N | N | N | N | N | N | N | N | N | N
203829.0 | 77.9 | 53.090 | 205.1 | 142.9 | 86.2 | 97.8 | 28.9 | 49.0 | 53.3 | 142.3 | 102.6 | 1.2 | 2.2040 | 29.0386 | 583.1 | 581.5 | 463.836 | 227.818 | -3.8 | -3.7 | -0.1 | -32.5 | 0.87 | 15.40 | 0.1 | 1.01e-06 | 0.0000 | 0.0000 | 0.0000 | 0.0000 | 1.7071 | 22.0298 | 0.0001 | 0.0001 | 0.0001 | 0.0000 | 0.0000 | 0.00 | N | N | N | N | N | N | N | N | N | N
203830.0 | 77.1 | 52.543 | 205.0 | 143.7 | 86.2 | 97.8 | 28.9 | 49.0 | 53.3 | 141.8 | 103.3 | 1.3 | 3.6290 | 29.0730 | 583.2 | 581.1 | 601.298 | 295.656 | -3.7 | -3.6 | -0.1 | -33.4 | 0.54 | 16.97 | 0.1 | 7.76e-07 | 0.0000 | 0.0000 | 0.0000 | 0.0000 | 1.3899 | 31.5059 | 0.0002 | 0.0002 | 0.0002 | 0.0000 | 0.0000 | 0.00 | N | N | N | N | N | N | N | N | N | N
203831.0 | 76.1 | 51.866 | 204.7 | 146.5 | 86.2 | 97.8 | 28.9 | 49.0 | 53.3 | 141.6 | 105.8 | 1.5 | 4.5817 | 29.0934 | 583.2 | 581.1 | 681.214 | 335.167 | -3.6 | -3.5 | -0.1 | -10.7 | 1.88 | 16.66 | 0.1 | 6.82e-07 | 0.0000 | 0.0000 | 0.0000 | 0.0000 | 5.4313 | 35.0534 | 0.0002 | 0.0002 | 0.0002 | 0.0000 | 0.0000 | 0.00 | N | N | N | N | N | N | N | N | N | N
203832.0 | 76.0 | 51.810 | 204.4 | 152.8 | 86.2 | 97.8 | 28.9 | 49.0 | 53.2 | 141.7 | 111.4 | 2.0 | 3.1664 | 29.0590 | 583.6 | 581.1 | 558.451 | 274.348 | -3.5 | -3.5 | -0.1 | -7.1 | 3.15 | 14.71 | 0.1 | 1.67e-03 | 0.0000 | 0.0000 | 0.0000 | 0.0000 | 7.4508 | 25.3431 | 0.0002 | 0.0002 | 0.0002 | 0.0000 | 0.0000 | 91.74 | N | N | N | N | N | N | N | N | N | N
203833.0 | 76.2 | 51.934 | 203.9 | 147.3 | 86.2 | 97.8 | 28.9 | 49.0 | 53.3 | 142.3 | 106.5 | 1.6 | 1.7295 | 29.0312 | 584.2 | 581.3 | 411.127 | 201.656 | -3.5 | -3.5 | -0.1 | -14.2 | 2.97 | 13.69 | 0.2 | 1.04e-03 | 0.0000 | 0.0000 | 0.0000 | 0.0000 | 5.1674 | 17.3259 | 0.0001 | 0.0001 | 0.0001 | 0.0000 | 0.0000 | 7.39 | N | N | N | N | N | N | N | N | N | N
203834.0 | 75.9 | 51.766 | 203.7 | 142.8 | 86.2 | 97.8 | 28.9 | 49.0 | 53.3 | 140.8 | 102.5 | 1.2 | 1.3116 | 29.0267 | 584.5 | 581.7 | 359.306 | 176.167 | -3.5 | -3.4 | -0.1 | 9.6 | 4.72 | 12.24 | 0.1 | 1.85e-03 | 0.0000 | 0.0000 | 0.0000 | 0.0009 | 7.1830 | 13.5402 | 0.0001 | 0.0001 | 0.0001 | 0.0000 | 0.0000 | 39.74 | N | N | N | N | N | N | N | N | N | N
203835.0 | 76.3 | 52.052 | 203.5 | 145.1 | 86.2 | 97.8 | 28.9 | 49.0 | 53.3 | 141.0 | 104.6 | 1.4 | 1.5693 | 29.0302 | 584.1 | 581.5 | 393.308 | 192.921 | -3.5 | -3.4 | -0.1 | 22.3 | 6.33 | 9.47 | 0.1 | 3.22e-03 | 0.0000 | 0.0000 | 0.0000 | 0.0024 | 10.5394 | 11.4711 | 0.0001 | 0.0001 | 0.0001 | 0.0000 | 0.0000 | 90.13 | N | N | N | N | N | N | N | N | N | N
203836.0 | 76.8 | 52.338 | 203.3 | 146.0 | 86.2 | 97.8 | 28.9 | 49.0 | 53.3 | 142.4 | 105.4 | 1.5 | 1.6645 | 29.0320 | 584.3 | 581.7 | 405.772 | 199.015 | -3.6 | -3.5 | -0.1 | -5.9 | 4.63 | 9.45 | 0.2 | 1.15e-06 | 0.0000 | 0.0000 | 0.0000 | 0.0000 | 7.9520 | 11.8033 | 0.0001 | 0.0001 | 0.0001 | 0.0000 | 0.0000 | 0.00 | N | N | N | N | N | N | N | N | N | N
203837.0 | 76.4 | 52.096 | 203.4 | 143.1 | 86.2 | 97.8 | 28.9 | 49.0 | 53.3 | 142.1 | 102.8 | 1.2 | 1.8561 | 29.0444 | 585.0 | 581.9 | 426.008 | 208.895 | -3.7 | -3.6 | -0.1 | -32.5 | 1.76 | 12.26 | 0.2 | 5.76e-03 | 0.0000 | 0.0000 | 0.0000 | 0.0000 | 3.1792 | 16.0799 | 0.0001 | 0.0001 | 0.0001 | 0.0000 | 0.0000 | 0.00 | N | N | N | N | N | N | N | N | N | N
203838.0 | 75.7 | 51.605 | 203.3 | 143.0 | 86.2 | 97.8 | 28.9 | 49.1 | 53.5 | 141.4 | 102.7 | 1.2 | 3.5508 | 29.0806 | 585.1 | 582.0 | 592.845 | 291.045 | -3.6 | -3.5 | -0.1 | -20.2 | 0.73 | 15.28 | 0.1 | 5.77e-03 | 0.0000 | 0.0000 | 0.0000 | 0.0000 | 1.8329 | 27.9193 | 0.0002 | 0.0002 | 0.0002 | 0.0000 | 0.0000 | 0.00 | N | N | N | N | N | N | N | N | N | N
203839.0 | 74.7 | 50.934 | 203.4 | 145.9 | 86.2 | 97.8 | 28.9 | 49.1 | 53.5 | 141.1 | 105.3 | 1.5 | 3.5358 | 29.0712 | 585.0 | 582.2 | 588.246 | 288.721 | -3.5 | -3.5 | -0.1 | -5.1 | 0.95 | 16.75 | 0.1 | 7.94e-07 | 0.0000 | 0.0000 | 0.0000 | 0.0000 | 2.3808 | 30.3620 | 0.0002 | 0.0002 | 0.0002 | 0.0000 | 0.0000 | 0.00 | N | N | N | N | N | N | N | N | N | N
203840.0 | 74.6 | 50.865 | 203.4 | 146.0 | 86.2 | 97.8 | 28.9 | 49.1 | 53.5 | 140.5 | 105.4 | 1.5 | 1.5775 | 29.0286 | 584.8 | 582.2 | 391.566 | 191.937 | -3.5 | -3.4 | -0.1 | -11.3 | 1.05 | 17.16 | 0.1 | 1.19e-06 | 0.0000 | 0.0000 | 0.0000 | 0.0000 | 1.7399 | 20.6764 | 0.0001 | 0.0001 | 0.0001 | 0.0000 | 0.0000 | 7.76 | N | N | N | N | N | N | N | N | N | N
203841.0 | 74.2 | 50.604 | 203.2 | 142.5 | 86.2 | 97.8 | 28.9 | 49.1 | 53.4 | 139.8 | 102.3 | 1.2 | 1.3815 | 29.0205 | 584.3 | 582.2 | 367.504 | 180.184 | -3.4 | -3.3 | -0.1 | -24.3 | 0.61 | 17.73 | 0.1 | 1.27e-06 | 0.0000 | 0.0000 | 0.0000 | 0.0000 | 0.9437 | 20.0577 | 0.0001 | 0.0001 | 0.0001 | 0.0000 | 0.0000 | 0.00 | N | N | N | N | N | N | N | N | N | N
203842.0 | 73.2 | 49.921 | 203.2 | 142.3 | 86.3 | 97.8 | 28.9 | 49.2 | 53.7 | 139.7 | 102.1 | 1.2 | 2.6878 | 29.0451 | 583.8 | 582.4 | 510.579 | 250.650 | -3.4 | -3.3 | -0.1 | -13.0 | 0.48 | 18.35 | 0.1 | 9.13e-07 | 0.0000 | 0.0000 | 0.0000 | 0.0000 | 1.0442 | 28.8698 | 0.0001 | 0.0001 | 0.0001 | 0.0000 | 0.0000 | 0.00 | N | N | N | N | N | N | N | N | N | N
203843.0 | 72.4 | 49.387 | 203.0 | 144.3 | 86.2 | 97.8 | 28.9 | 49.1 | 53.5 | 139.9 | 103.9 | 1.3 | 2.8413 | 29.0495 | 583.7 | 582.2 | 526.299 | 258.435 | -3.3 | -3.2 | -0.1 | 2.5 | 0.95 | 18.10 | 0.1 | 3.23e-03 | 0.0000 | 0.0000 | 0.0000 | 0.0004 | 2.1294 | 29.3668 | 0.0002 | 0.0002 | 0.0002 | 0.0000 | 0.0000 | 0.00 | N | N | N | N | N | N | N | N | N | N
203844.0 | 72.2 | 49.256 | 203.0 | 145.6 | 86.2 | 97.8 | 28.9 | 49.1 | 53.4 | 139.9 | 105.0 | 1.4 | 1.5701 | 29.0300 | 583.6 | 582.2 | 391.151 | 191.966 | -3.2 | -3.2 | -0.1 | 3.0 | 1.62 | 17.11 | 0.1 | 2.44e-03 | 0.0000 | 0.0000 | 0.0000 | 0.0003 | 2.6878 | 20.6167 | 0.0001 | 0.0001 | 0.0001 | 0.0000 | 0.0000 | 0.00 | N | N | N | N | N | N | N | N | N | N
203845.0 | 71.9 | 49.039 | 202.7 | 143.3 | 86.2 | 97.8 | 28.9 | 48.9 | 53.1 | 139.5 | 102.9 | 1.3 | 1.0574 | 29.0156 | 583.4 | 582.4 | 320.369 | 157.178 | -3.2 | -3.1 | -0.1 | 16.3 | 3.22 | 15.13 | 0.1 | 4.21e-03 | 0.0000 | 0.0000 | 0.0000 | 0.0014 | 4.3675 | 14.9287 | 0.0001 | 0.0001 | 0.0001 | 0.0000 | 0.0000 | 0.00 | N | N | N | N | N | N | N | N | N | N
203846.0 | 72.2 | 49.225 | 202.6 | 144.0 | 86.2 | 97.8 | 28.9 | 48.9 | 53.1 | 139.6 | 103.6 | 1.3 | 1.1065 | 29.0134 | 583.4 | 582.4 | 329.506 | 161.648 | -3.2 | -3.1 | -0.1 | 31.1 | 5.50 | 11.66 | 0.2 | 9.11e-03 | 0.0000 | 0.0000 | 0.0000 | 0.0028 | 7.6718 | 11.8353 | 0.0001 | 0.0001 | 0.0001 | 0.0000 | 0.0000 | 72.35 | N | N | N | N | N | N | N | N | N | N
203847.0 | 72.5 | 49.430 | 202.5 | 144.5 | 86.2 | 97.8 | 28.9 | 48.9 | 53.1 | 141.1 | 104.1 | 1.4 | 1.2514 | 29.0203 | 583.7 | 582.4 | 351.260 | 172.308 | -3.3 | -3.2 | -0.1 | 28.5 | 6.89 | 8.63 | 0.3 | 1.06e-02 | 0.0000 | 0.0000 | 0.0000 | 0.0027 | 10.2455 | 9.3371 | 0.0001 | 0.0001 | 0.0001 | 0.0000 | 0.0000 | 76.24 | N | N | N | N | N | N | N | N | N | N
203848.0 | 72.8 | 49.610 | 202.5 | 145.2 | 86.2 | 97.8 | 28.9 | 48.9 | 53.1 | 142.2 | 104.6 | 1.4 | 1.2675 | 29.0162 | 584.1 | 582.4 | 353.732 | 173.440 | -3.4 | -3.3 | -0.1 | 18.0 | 6.74 | 7.26 | 0.4 | 1.11e-02 | 0.0000 | 0.0000 | 0.0000 | 0.0017 | 10.0975 | 7.9028 | 0.0002 | 0.0001 | 0.0001 | 0.0000 | 0.0000 | 55.31 | N | N | N | N | N | N | N | N | N | N
203849.0 | 73.1 | 49.809 | 202.5 | 144.9 | 86.2 | 97.8 | 28.9 | 48.9 | 53.1 | 143.0 | 104.4 | 1.4 | 1.4284 | 29.0143 | 584.2 | 582.8 | 375.233 | 183.942 | -3.5 | -3.4 | -0.1 | 13.7 | 5.82 | 7.36 | 0.3 | 7.52e-03 | 0.0000 | 0.0000 | 0.0000 | 0.0014 | 9.2438 | 8.5030 | 0.0002 | 0.0001 | 0.0001 | 0.0000 | 0.0000 | 54.93 | N | N | N | N | N | N | N | N | N | N
203850.0 | 73.2 | 49.877 | 202.5 | 144.6 | 86.2 | 97.8 | 28.9 | 48.9 | 53.1 | 143.7 | 104.1 | 1.4 | 1.6917 | 29.0165 | 584.6 | 583.1 | 409.801 | 200.836 | -3.5 | -3.4 | -0.1 | 12.4 | 4.60 | 8.43 | 0.3 | 1.14e-06 | 0.0000 | 0.0000 | 0.0000 | 0.0014 | 7.9803 | 10.6323 | 0.0002 | 0.0002 | 0.0002 | 0.0000 | 0.0000 | 35.63 | N | N | N | N | N | N | N | N | N | N
203851.0 | 73.1 | 49.865 | 202.5 | 144.3 | 86.2 | 97.8 | 28.9 | 48.9 | 53.2 | 143.2 | 103.8 | 1.3 | 1.4786 | 29.0223 | 585.3 | 583.1 | 382.027 | 187.139 | -3.5 | -3.5 | -0.1 | 4.1 | 3.06 | 10.46 | 0.4 | 1.23e-06 | 0.0000 | 0.0000 | 0.0000 | 0.0004 | 4.9380 | 12.2873 | 0.0002 | 0.0002 | 0.0002 | 0.0000 | 0.0000 | 11.05 | N | N | N | N | N | N | N | N | N | N
203852.0 | 72.9 | 49.728 | 202.6 | 143.7 | 86.2 | 97.8 | 28.9 | 49.0 | 53.2 | 142.3 | 103.3 | 1.3 | 1.2592 | 29.0166 | 585.4 | 583.5 | 352.595 | 172.667 | -3.5 | -3.4 | -0.1 | -5.9 | 1.55 | 13.12 | 0.4 | 1.33e-06 | 0.0000 | 0.0000 | 0.0000 | 0.0000 | 2.3170 | 14.2218 | 0.0001 | 0.0001 | 0.0001 | 0.0000 | 0.0000 | 0.00 | N | N | N | N | N | N | N | N | N | N
203853.0 | 72.7 | 49.536 | 202.7 | 142.4 | 86.2 | 97.8 | 28.9 | 48.9 | 53.1 | 141.9 | 102.2 | 1.2 | 1.6980 | 29.0251 | 585.3 | 583.7 | 407.211 | 199.493 | -3.5 | -3.4 | -0.1 | -21.2 | 0.60 | 15.80 | 0.3 | 1.15e-06 | 0.0000 | 0.0000 | 0.0000 | 0.0000 | 1.0267 | 19.7850 | 0.0001 | 0.0001 | 0.0001 | 0.0000 | 0.0000 | 0.00 | N | N | N | N | N | N | N | N | N | N
203854.0 | 71.2 | 48.517 | 202.7 | 142.7 | 86.2 | 97.8 | 28.9 | 49.0 | 53.3 | 141.3 | 102.4 | 1.2 | 2.4022 | 29.0449 | 585.2 | 583.8 | 489.875 | 240.161 | -3.4 | -3.3 | -0.1 | -28.3 | 0.26 | 17.76 | 0.2 | 9.54e-07 | 0.0000 | 0.0000 | 0.0000 | 0.0000 | 0.5315 | 26.7843 | 0.0002 | 0.0002 | 0.0002 | 0.0000 | 0.0000 | 0.00 | N | N | N | N | N | N | N | N | N | N
203855.0 | 69.9 | 47.672 | 202.6 | 144.7 | 86.2 | 97.8 | 28.9 | 49.0 | 53.3 | 141.0 | 104.2 | 1.4 | 2.4825 | 29.0457 | 585.3 | 583.7 | 498.545 | 244.402 | -3.3 | -3.2 | -0.1 | -25.6 | 0.15 | 18.89 | 0.1 | 9.37e-07 | 0.0000 | 0.0000 | 0.0000 | 0.0000 | 0.3165 | 28.9904 | 0.0001 | 0.0001 | 0.0001 | 0.0000 | 0.0000 | 0.00 | N | N | N | N | N | N | N | N | N | N
203856.0 | 67.9 | 46.311 | 202.6 | 145.5 | 86.2 | 97.8 | 28.9 | 49.2 | 53.7 | 140.8 | 104.9 | 1.4 | 2.0323 | 29.0357 | 585.2 | 583.8 | 447.591 | 219.363 | -3.3 | -3.2 | -0.1 | -27.2 | 0.12 | 19.43 | 0.0 | 1.04e-06 | 0.0000 | 0.0000 | 0.0000 | 0.0000 | 0.2204 | 26.7591 | 0.0001 | 0.0001 | 0.0001 | 0.0000 | 0.0000 | 0.00 | N | N | N | N | N | N | N | N | N | N
203857.0 | 65.7 | 44.776 | 202.2 | 145.3 | 86.2 | 97.8 | 28.9 | 49.3 | 53.8 | 140.6 | 104.8 | 1.4 | 1.3176 | 29.0240 | 585.2 | 584.0 | 359.199 | 175.973 | -3.2 | -3.2 | -0.1 | -25.4 | 0.17 | 19.63 | 0.0 | 1.30e-06 | 0.0000 | 0.0000 | 0.0000 | 0.0000 | 0.2529 | 21.6892 | 0.0001 | 0.0001 | 0.0001 | 0.0000 | 0.0000 | 0.00 | N | N | N | N | N | N | N | N | N | N
203858.0 | 64.0 | 43.614 | 202.0 | 143.3 | 86.2 | 97.8 | 28.9 | 49.4 | 54.0 | 140.6 | 103.0 | 1.3 | 1.9240 | 29.0392 | 584.9 | 584.0 | 425.675 | 208.718 | -3.2 | -3.1 | -0.1 | 8.6 | 0.99 | 18.99 | 0.0 | 6.11e-03 | 0.0000 | 0.0000 | 0.0000 | 0.0010 | 1.7882 | 24.8899 | 0.0001 | 0.0001 | 0.0001 | 0.0000 | 0.0000 | 0.00 | N | N | N | N | N | N | N | N | N | N
203859.0 | 62.8 | 42.825 | 201.7 | 142.5 | 86.2 | 97.8 | 28.9 | 49.5 | 54.2 | 141.3 | 102.3 | 1.2 | 2.2259 | 29.0492 | 585.1 | 584.0 | 469.996 | 230.486 | -3.2 | -3.1 | -0.1 | 46.3 | 4.30 | 15.29 | 0.0 | 1.97e-02 | 0.0000 | 0.0000 | 0.0000 | 0.0059 | 8.5573 | 22.1181 | 0.0001 | 0.0001 | 0.0001 | 0.0000 | 0.0000 | 0.00 | N | N | N | N | N | N | N | N | N | N
203900.0 | 63.5 | 43.322 | 201.6 | 148.3 | 86.2 | 97.8 | 28.9 | 49.6 | 54.5 | 142.7 | 107.4 | 1.6 | 2.3270 | 29.0578 | 585.7 | 584.0 | 482.251 | 236.419 | -3.3 | -3.2 | -0.1 | 50.1 | 7.46 | 9.83 | 0.2 | 2.02e-02 | 0.0000 | 0.0000 | 0.0000 | 0.0065 | 15.2204 | 14.5909 | 0.0002 | 0.0002 | 0.0002 | 0.0000 | 0.0000 | 132.97 | N | N | N | N | N | N | N | N | N | Y
203901.0 | 64.7 | 44.099 | 201.6 | 149.6 | 86.3 | 97.8 | 28.9 | 49.7 | 54.8 | 144.1 | 108.6 | 1.8 | 2.0054 | 29.0458 | 586.7 | 584.0 | 446.165 | 218.432 | -3.4 | -3.3 | -0.1 | 48.7 | 9.34 | 5.80 | 0.4 | 1.06e-02 | 0.0000 | 0.0000 | 0.0000 | 0.0058 | 17.6151 | 7.9582 | 0.0002 | 0.0002 | 0.0002 | 0.0000 | 0.0000 | 171.28 | N | N | N | N | N | N | N | N | N | N
203902.0 | 65.9 | 44.944 | 201.7 | 149.3 | 86.3 | 97.8 | 28.9 | 49.8 | 54.9 | 143.2 | 108.3 | 1.7 | 1.6960 | 29.0448 | 587.9 | 584.6 | 410.025 | 200.500 | -3.5 | -3.4 | -0.1 | 47.0 | 9.58 | 3.90 | 0.5 | 1.31e-02 | 0.0000 | 0.0000 | 0.0000 | 0.0052 | 16.5780 | 4.9063 | 0.0002 | 0.0002 | 0.0002 | 0.0000 | 0.0000 | 145.02 | N | N | N | N | N | N | N | N | N | N
203903.0 | 66.7 | 45.484 | 201.8 | 147.2 | 86.3 | 97.9 | 28.9 | 50.1 | 55.5 | 143.2 | 106.4 | 1.6 | 1.8958 | 29.0492 | 588.8 | 585.3 | 434.495 | 212.320 | -3.6 | -3.5 | -0.1 | 41.6 | 9.62 | 3.18 | 0.7 | 6.58e-03 | 0.0000 | 0.0000 | 0.0000 | 0.0048 | 17.6339 | 4.2413 | 0.0002 | 0.0002 | 0.0002 | 0.0000 | 0.0000 | 83.64 | N | N | N | N | N | N | N | N | N | N
203904.0 | 67.7 | 46.168 | 201.9 | 148.1 | 86.2 | 97.9 | 28.9 | 50.1 | 55.5 | 143.2 | 107.3 | 1.6 | 1.6333 | 29.0419 | 589.2 | 586.0 | 403.087 | 196.843 | -3.7 | -3.7 | -0.1 | 40.6 | 9.79 | 2.78 | 0.8 | 1.06e-02 | 0.0000 | 0.0000 | 0.0000 | 0.0044 | 16.6405 | 3.4317 | 0.0002 | 0.0002 | 0.0002 | 0.0000 | 0.0000 | 152.18 | N | N | N | N | N | N | N | N | N | N
203905.0 | 68.6 | 46.795 | 202.3 | 147.3 | 86.2 | 97.9 | 28.9 | 50.2 | 55.7 | 143.3 | 106.5 | 1.6 | 1.6453 | 29.0415 | 589.5 | 586.4 | 404.669 | 197.560 | -3.8 | -3.8 | -0.1 | 40.0 | 9.75 | 2.59 | 0.7 | 1.05e-02 | 0.0000 | 0.0000 | 0.0000 | 0.0043 | 16.6354 | 3.2183 | 0.0002 | 0.0002 | 0.0002 | 0.0000 | 0.0000 | 120.41 | N | N | N | N | N | N | N | N | N | N
203906.0 | 69.5 | 47.392 | 202.6 | 147.3 | 86.2 | 97.9 | 28.9 | 50.2 | 55.7 | 143.7 | 106.5 | 1.6 | 1.8764 | 29.0428 | 589.8 | 587.1 | 432.438 | 211.069 | -4.0 | -3.9 | -0.1 | 35.1 | 9.90 | 2.47 | 0.7 | 8.10e-03 | 0.0000 | 0.0000 | 0.0000 | 0.0041 | 18.0520 | 3.2765 | 0.0002 | 0.0002 | 0.0002 | 0.0000 | 0.0000 | 121.61 | N | N | N | N | N | N | N | N | N | N
203907.0 | 70.3 | 47.926 | 203.0 | 148.2 | 86.2 | 97.9 | 28.9 | 50.3 | 55.9 | 143.8 | 107.3 | 1.6 | 1.9154 | 29.0409 | 590.1 | 587.3 | 437.493 | 213.452 | -4.1 | -4.0 | -0.1 | 31.4 | 9.92 | 2.36 | 0.7 | 1.07e-06 | 0.0000 | 0.0000 | 0.0000 | 0.0037 | 18.2836 | 3.1665 | 0.0002 | 0.0002 | 0.0002 | 0.0000 | 0.0000 | 160.32 | N | N | N | N | N | N | N | N | N | Y
203908.0 | 71.3 | 48.591 | 203.3 | 148.4 | 86.2 | 97.9 | 28.9 | 50.3 | 55.9 | 144.0 | 107.5 | 1.7 | 1.8470 | 29.0372 | 590.5 | 588.0 | 429.588 | 209.500 | -4.2 | -4.1 | -0.1 | 29.1 | 9.30 | 2.52 | 0.7 | 1.09e-06 | 0.0000 | 0.0000 | 0.0000 | 0.0034 | 16.8224 | 3.3209 | 0.0002 | 0.0002 | 0.0002 | 0.0000 | 0.0000 | 115.49 | N | N | N | N | N | N | N | N | N | Y
203909.0 | 71.9 | 49.051 | 203.6 | 148.0 | 86.2 | 97.9 | 28.9 | 50.4 | 56.1 | 143.8 | 107.1 | 1.6 | 1.9529 | 29.0485 | 590.8 | 588.5 | 441.318 | 215.231 | -4.2 | -4.1 | -0.1 | 26.4 | 8.00 | 3.19 | 0.6 | 1.07e-06 | 0.0000 | 0.0000 | 0.0000 | 0.0031 | 14.8743 | 4.3165 | 0.0002 | 0.0002 | 0.0002 | 0.0000 | 0.0000 | 113.85 | N | N | N | N | N | N | N | N | N | Y
203910.0 | 72.4 | 49.387 | 203.7 | 147.1 | 86.2 | 97.9 | 28.9 | 50.5 | 56.3 | 144.0 | 106.3 | 1.6 | 1.9390 | 29.0465 | 591.0 | 588.9 | 439.390 | 214.248 | -4.3 | -4.2 | -0.1 | 25.2 | 6.59 | 4.50 | 0.7 | 1.07e-06 | 0.0000 | 0.0000 | 0.0000 | 0.0030 | 12.2004 | 6.0514 | 0.0002 | 0.0002 | 0.0002 | 0.0000 | 0.0000 | 39.15 | N | N | N | N | N | N | N | N | N | N
203911.0 | 72.5 | 49.436 | 204.1 | 145.6 | 86.2 | 97.9 | 28.9 | 50.5 | 56.4 | 143.1 | 105.0 | 1.4 | 1.8003 | 29.0464 | 590.9 | 588.9 | 422.715 | 206.123 | -4.3 | -4.2 | -0.1 | 27.5 | 7.64 | 5.18 | 0.7 | 1.11e-06 | 0.0000 | 0.0000 | 0.0000 | 0.0031 | 13.6017 | 6.7029 | 0.0002 | 0.0002 | 0.0002 | 0.0000 | 0.0000 | 142.70 | N | N | N | N | N | N | N | N | N | Y
203912.0 | 73.3 | 49.964 | 204.2 | 147.2 | 86.2 | 97.9 | 28.9 | 50.5 | 56.5 | 143.0 | 106.4 | 1.6 | 2.1330 | 29.0423 | 590.6 | 589.2 | 462.213 | 225.430 | -4.3 | -4.2 | -0.1 | 27.6 | 9.20 | 4.32 | 0.6 | 1.01e-06 | 0.0000 | 0.0000 | 0.0000 | 0.0034 | 17.9131 | 6.1090 | 0.0002 | 0.0002 | 0.0002 | 0.0000 | 0.0000 | 139.21 | N | N | N | N | N | N | N | N | N | Y
203913.0 | 74.3 | 50.629 | 204.4 | 148.9 | 86.2 | 97.9 | 28.9 | 50.6 | 56.6 | 143.6 | 108.0 | 1.7 | 2.2334 | 29.0432 | 590.7 | 589.2 | 473.541 | 230.921 | -4.4 | -4.3 | -0.1 | 22.8 | 9.39 | 3.41 | 0.6 | 1.75e-03 | 0.0000 | 0.0000 | 0.0000 | 0.0029 | 18.7279 | 4.9489 | 0.0002 | 0.0002 | 0.0002 | 0.0000 | 0.0000 | 145.15 | N | N | N | N | N | N | N | N | N | Y
203914.0 | 74.9 | 51.089 | 204.4 | 148.9 | 86.2 | 97.9 | 28.9 | 50.8 | 56.9 | 144.0 | 107.9 | 1.7 | 2.1580 | 29.0417 | 591.0 | 589.8 | 464.963 | 226.671 | -4.4 | -4.3 | -0.1 | 17.4 | 8.31 | 3.51 | 0.7 | 1.01e-06 | 0.0000 | 0.0000 | 0.0000 | 0.0022 | 16.2594 | 4.9922 | 0.0003 | 0.0002 | 0.0002 | 0.0000 | 0.0000 | 116.33 | N | N | N | N | N | N | N | N | N | Y
203915.0 | 75.7 | 51.624 | 204.7 | 148.3 | 86.2 | 97.9 | 28.9 | 50.8 | 57.0 | 143.9 | 107.4 | 1.6 | 2.2399 | 29.0413 | 591.0 | 590.1 | 473.065 | 230.609 | -4.4 | -4.4 | -0.1 | 11.9 | 6.35 | 4.64 | 0.7 | 9.97e-07 | 0.0000 | 0.0000 | 0.0000 | 0.0015 | 12.6511 | 6.7186 | 0.0003 | 0.0003 | 0.0003 | 0.0000 | 0.0000 | 89.51 | N | N | N | N | N | N | N | N | N | N
203916.0 | 75.8 | 51.698 | 204.7 | 145.8 | 86.2 | 97.9 | 28.9 | 51.0 | 57.3 | 143.5 | 105.2 | 1.5 | 1.6166 | 29.0310 | 590.9 | 590.1 | 399.487 | 194.695 | -4.4 | -4.3 | -0.1 | 8.4 | 5.48 | 6.40 | 0.6 | 1.18e-06 | 0.0000 | 0.0000 | 0.0000 | 0.0009 | 9.2089 | 7.8209 | 0.0002 | 0.0002 | 0.0002 | 0.0000 | 0.0000 | 23.16 | N | N | N | N | N | N | N | N | N | N
203917.0 | 76.2 | 51.940 | 204.8 | 145.5 | 86.2 | 97.9 | 28.9 | 51.0 | 57.5 | 142.6 | 104.9 | 1.4 | 1.5127 | 29.0280 | 590.5 | 590.3 | 387.999 | 189.150 | -4.4 | -4.3 | -0.1 | 14.5 | 6.55 | 6.89 | 0.5 | 1.21e-06 | 0.0000 | 0.0000 | 0.0000 | 0.0015 | 10.7055 | 8.1803 | 0.0002 | 0.0002 | 0.0002 | 0.0000 | 0.0000 | 108.63 | N | N | N | N | N | N | N | N | N | Y
203918.0 | 76.6 | 52.226 | 204.9 | 146.3 | 86.2 | 97.9 | 28.9 | 51.1 | 57.7 | 143.4 | 105.6 | 1.5 | 1.7673 | 29.0435 | 590.4 | 590.3 | 417.990 | 203.903 | -4.4 | -4.3 | -0.1 | 14.1 | 6.86 | 6.58 | 0.5 | 1.12e-06 | 0.0000 | 0.0000 | 0.0000 | 0.0016 | 12.0770 | 8.4273 | 0.0002 | 0.0002 | 0.0002 | 0.0000 | 0.0000 | 76.98 | N | N | N | N | N | N | N | N | N | N
203919.0 | 76.9 | 52.456 | 205.0 | 145.8 | 86.2 | 97.9 | 28.9 | 51.1 | 57.6 | 144.3 | 105.2 | 1.5 | 1.9545 | 29.0429 | 590.4 | 590.1 | 440.068 | 214.671 | -4.4 | -4.3 | -0.1 | 11.3 | 6.01 | 6.93 | 0.5 | 1.07e-06 | 0.0000 | 0.0000 | 0.0000 | 0.0013 | 11.1477 | 9.3378 | 0.0002 | 0.0002 | 0.0002 | 0.0000 | 0.0000 | 49.39 | N | N | N | N | N | N | N | N | N | N
203920.0 | 77.0 | 52.487 | 205.0 | 145.4 | 86.2 | 97.9 | 28.9 | 51.1 | 57.7 | 143.5 | 104.8 | 1.4 | 1.7837 | 29.0355 | 590.3 | 590.1 | 421.167 | 205.419 | -4.4 | -4.3 | -0.1 | 12.7 | 6.48 | 6.88 | 0.6 | 1.12e-06 | 0.0000 | 0.0000 | 0.0000 | 0.0014 | 11.5022 | 8.8757 | 0.0002 | 0.0002 | 0.0002 | 0.0000 | 0.0000 | 72.58 | N | N | N | N | N | N | N | N | N | N
203921.0 | 77.5 | 52.817 | 205.0 | 146.9 | 86.2 | 97.9 | 28.9 | 51.1 | 57.7 | 143.7 | 106.1 | 1.5 | 2.1722 | 29.0486 | 590.3 | 590.3 | 466.510 | 227.631 | -4.4 | -4.3 | -0.1 | 18.9 | 7.87 | 5.76 | 0.6 | 1.70e-04 | 0.0000 | 0.0000 | 0.0000 | 0.0024 | 15.4591 | 8.2280 | 0.0002 | 0.0002 | 0.0002 | 0.0000 | 0.0000 | 114.73 | N | N | N | N | N | N | N | N | N | Y
203922.0 | 78.1 | 53.233 | 205.0 | 148.2 | 86.2 | 97.9 | 28.9 | 51.1 | 57.7 | 144.0 | 107.4 | 1.6 | 2.2469 | 29.0546 | 590.5 | 590.3 | 474.680 | 231.610 | -4.5 | -4.4 | -0.1 | 20.2 | 7.81 | 5.09 | 0.6 | 3.06e-03 | 0.0000 | 0.0000 | 0.0000 | 0.0026 | 15.6229 | 7.3965 | 0.0002 | 0.0002 | 0.0002 | 0.0000 | 0.0000 | 136.81 | N | N | N | N | N | N | N | N | N | Y
203923.0 | 78.6 | 53.593 | 205.0 | 148.6 | 86.2 | 97.9 | 28.9 | 51.2 | 57.8 | 144.3 | 107.7 | 1.7 | 2.3212 | 29.0506 | 590.4 | 590.3 | 481.967 | 235.165 | -4.5 | -4.4 | -0.1 | 9.8 | 6.24 | 5.81 | 0.5 | 5.19e-05 | 0.0000 | 0.0000 | 0.0000 | 0.0013 | 12.6781 | 8.5742 | 0.0002 | 0.0002 | 0.0002 | 0.0000 | 0.0000 | 70.64 | N | N | N | N | N | N | N | N | N | N
203924.0 | 78.8 | 53.699 | 205.0 | 146.2 | 86.2 | 97.9 | 28.9 | 51.2 | 57.8 | 144.1 | 105.6 | 1.5 | 2.0072 | 29.0344 | 590.0 | 590.3 | 446.416 | 217.785 | -4.5 | -4.4 | -0.1 | -12.2 | 4.17 | 8.10 | 0.4 | 1.06e-06 | 0.0000 | 0.0000 | 0.0000 | 0.0000 | 7.8361 | 11.0763 | 0.0002 | 0.0002 | 0.0002 | 0.0000 | 0.0000 | 20.47 | N | N | N | N | N | N | N | N | N | N
203925.0 | 78.7 | 53.631 | 205.0 | 144.5 | 86.2 | 97.9 | 28.9 | 51.2 | 57.8 | 142.8 | 104.0 | 1.4 | 1.3871 | 29.0253 | 589.5 | 590.3 | 369.239 | 180.153 | -4.4 | -4.3 | -0.1 | -22.3 | 2.53 | 11.08 | 0.4 | 4.38e-03 | 0.0000 | 0.0000 | 0.0000 | 0.0000 | 3.9391 | 12.5298 | 0.0002 | 0.0002 | 0.0002 | 0.0000 | 0.0000 | 0.00 | N | N | N | N | N | N | N | N | N | N
203926.0 | 78.4 | 53.475 | 205.0 | 143.6 | 86.2 | 97.9 | 28.9 | 51.2 | 57.8 | 142.0 | 103.2 | 1.3 | 1.3896 | 29.0273 | 588.9 | 590.3 | 370.624 | 180.945 | -4.3 | -4.2 | -0.1 | -10.6 | 2.05 | 13.15 | 0.3 | 1.27e-06 | 0.0000 | 0.0000 | 0.0000 | 0.0000 | 3.2024 | 14.9429 | 0.0001 | 0.0001 | 0.0001 | 0.0000 | 0.0000 | 70.49 | N | N | N | N | N | N | N | N | N | N
203927.0 | 77.9 | 53.146 | 205.0 | 143.1 | 86.2 | 97.9 | 28.9 | 51.2 | 57.9 | 142.5 | 102.8 | 1.2 | 1.4884 | 29.0297 | 588.3 | 590.1 | 384.126 | 187.672 | -4.2 | -4.1 | -0.1 | -12.6 | 1.60 | 14.79 | 0.2 | 1.22e-06 | 0.0000 | 0.0000 | 0.0000 | 0.0000 | 2.5863 | 17.4306 | 0.0001 | 0.0001 | 0.0001 | 0.0000 | 0.0000 | 0.00 | N | N | N | N | N | N | N | N | N | N
203928.0 | 77.6 | 52.922 | 205.0 | 142.9 | 86.2 | 97.9 | 28.9 | 51.2 | 58.0 | 141.8 | 102.7 | 1.2 | 1.3446 | 29.0247 | 587.6 | 589.6 | 364.606 | 178.211 | -4.2 | -4.1 | -0.1 | -11.7 | 1.09 | 16.13 | 0.2 | 1.29e-06 | 0.0000 | 0.0000 | 0.0000 | 0.0000 | 1.6804 | 18.0520 | 0.0001 | 0.0001 | 0.0001 | 0.0000 | 0.0000 | 3.40 | N | N | N | N | N | N | N | N | N | N
203929.0 | 77.1 | 52.543 | 204.9 | 142.5 | 86.2 | 97.9 | 28.9 | 51.3 | 58.1 | 141.6 | 102.3 | 1.2 | 1.3879 | 29.0259 | 587.2 | 589.2 | 368.214 | 180.055 | -4.1 | -4.0 | -0.1 | 14.9 | 1.03 | 16.78 | 0.1 | 1.27e-06 | 0.0000 | 0.0000 | 0.0000 | 0.0015 | 1.5993 | 18.9657 | 0.0001 | 0.0001 | 0.0001 | 0.0000 | 0.0000 | 0.00 | N | N | N | N | N | N | N | N | N | N
203930.0 | 76.5 | 52.177 | 204.8 | 142.9 | 86.3 | 97.9 | 28.9 | 51.4 | 58.3 | 141.3 | 102.6 | 1.2 | 1.5030 | 29.0307 | 586.7 | 588.9 | 383.105 | 187.456 | -4.0 | -3.9 | -0.1 | 28.1 | 2.28 | 15.54 | 0.2 | 1.22e-06 | 0.0000 | 0.0000 | 0.0000 | 0.0029 | 3.6878 | 18.2921 | 0.0001 | 0.0001 | 0.0001 | 0.0000 | 0.0000 | 53.94 | N | N | N | N | N | N | N | N | N | N
203931.0 | 76.4 | 52.096 | 204.6 | 144.1 | 86.3 | 97.9 | 28.9 | 51.4 | 58.3 | 142.0 | 103.7 | 1.3 | 1.7752 | 29.0277 | 586.2 | 588.7 | 419.444 | 205.310 | -3.9 | -3.8 | -0.1 | 21.1 | 3.49 | 13.61 | 0.3 | 4.81e-03 | 0.0000 | 0.0000 | 0.0000 | 0.0024 | 6.1820 | 17.5448 | 0.0002 | 0.0002 | 0.0002 | 0.0000 | 0.0000 | 0.00 | N | N | N | N | N | N | N | N | N | N
203932.0 | 76.2 | 51.953 | 204.4 | 143.9 | 86.3 | 97.9 | 28.9 | 51.4 | 58.2 | 141.6 | 103.5 | 1.3 | 1.7071 | 29.0346 | 586.2 | 588.3 | 410.985 | 201.231 | -3.9 | -3.8 | -0.1 | 20.3 | 5.29 | 10.97 | 0.2 | 6.84e-03 | 0.0000 | 0.0000 | 0.0000 | 0.0022 | 9.1906 | 13.8576 | 0.0001 | 0.0001 | 0.0001 | 0.0000 | 0.0000 | 30.85 | N | N | N | N | N | N | N | N | N | N
203933.0 | 76.7 | 52.276 | 204.3 | 147.0 | 86.2 | 97.9 | 28.9 | 51.3 | 58.0 | 141.7 | 106.2 | 1.5 | 2.0467 | 29.0383 | 586.2 | 588.0 | 451.541 | 221.112 | -3.9 | -3.8 | -0.1 | 24.0 | 7.39 | 7.85 | 0.3 | 9.98e-03 | 0.0000 | 0.0000 | 0.0000 | 0.0029 | 14.1125 | 10.8961 | 0.0002 | 0.0002 | 0.0002 | 0.0000 | 0.0000 | 131.12 | N | N | N | N | N | N | N | N | N | Y
203934.0 | 77.1 | 52.562 | 204.2 | 148.1 | 86.2 | 97.9 | 28.9 | 51.3 | 58.1 | 142.5 | 107.2 | 1.6 | 2.0216 | 29.0369 | 586.6 | 588.0 | 448.530 | 219.547 | -3.9 | -3.9 | -0.1 | 14.1 | 6.24 | 7.01 | 0.3 | 1.35e-02 | 0.0000 | 0.0000 | 0.0000 | 0.0017 | 11.8227 | 9.6662 | 0.0002 | 0.0002 | 0.0002 | 0.0000 | 0.0000 | 121.09 | N | N | N | N | N | N | N | N | N | Y
203935.0 | 77.3 | 52.674 | 203.9 | 145.8 | 86.2 | 97.9 | 28.9 | 51.3 | 58.2 | 142.8 | 105.2 | 1.5 | 1.6636 | 29.0370 | 587.1 | 588.2 | 405.970 | 198.618 | -4.0 | -3.9 | -0.1 | -2.6 | 3.06 | 9.36 | 0.3 | 8.01e-03 | 0.0000 | 0.0000 | 0.0000 | 0.0000 | 5.2488 | 11.6700 | 0.0001 | 0.0001 | 0.0001 | 0.0000 | 0.0000 | 0.00 | N | N | N | N | N | N | N | N | N | N
203936.0 | 76.6 | 52.214 | 203.9 | 143.1 | 86.2 | 97.9 | 28.9 | 51.4 | 58.2 | 142.0 | 102.8 | 1.2 | 2.7713 | 29.0625 | 586.9 | 588.2 | 516.990 | 253.195 | -3.9 | -3.8 | -0.1 | -9.2 | 1.43 | 12.69 | 0.2 | 9.09e-07 | 0.0000 | 0.0000 | 0.0000 | 0.0000 | 3.1223 | 20.1745 | 0.0002 | 0.0002 | 0.0002 | 0.0000 | 0.0000 | 0.00 | N | N | N | N | N | N | N | N | N | N
203937.0 | 75.6 | 51.561 | 203.8 | 143.6 | 86.2 | 97.9 | 28.9 | 51.5 | 58.4 | 141.1 | 103.2 | 1.3 | 3.1196 | 29.0649 | 586.5 | 588.2 | 555.113 | 272.007 | -3.8 | -3.7 | -0.1 | 18.3 | 2.82 | 13.24 | 0.3 | 8.43e-07 | 0.0000 | 0.0000 | 0.0000 | 0.0027 | 6.6204 | 22.6094 | 0.0002 | 0.0002 | 0.0002 | 0.0000 | 0.0000 | 0.00 | N | N | N | N | N | N | N | N | N | N
203938.0 | 75.3 | 51.331 | 203.8 | 149.0 | 86.2 | 97.9 | 28.9 | 51.5 | 58.4 | 141.2 | 108.1 | 1.7 | 1.9950 | 29.0419 | 586.1 | 587.8 | 445.196 | 218.046 | -3.8 | -3.7 | -0.1 | 42.2 | 5.53 | 10.64 | 0.3 | 1.05e-06 | 0.0000 | 0.0000 | 0.0000 | 0.0051 | 10.4118 | 14.5650 | 0.0002 | 0.0002 | 0.0002 | 0.0000 | 0.0000 | 102.20 | N | N | N | N | N | N | N | N | N | Y
203939.0 | 75.9 | 51.742 | 203.8 | 148.2 | 86.2 | 97.9 | 28.9 | 51.4 | 58.4 | 142.0 | 107.3 | 1.6 | 2.1193 | 29.0456 | 586.2 | 587.3 | 458.211 | 224.426 | -3.8 | -3.7 | -0.1 | 41.0 | 7.42 | 7.74 | 0.4 | 1.02e-06 | 0.0000 | 0.0000 | 0.0000 | 0.0051 | 14.3782 | 10.9073 | 0.0002 | 0.0002 | 0.0002 | 0.0000 | 0.0000 | 96.49 | N | N | N | N | N | N | N | N | N | Y
203940.0 | 76.3 | 52.052 | 203.6 | 146.8 | 86.3 | 97.9 | 28.9 | 51.5 | 58.5 | 142.8 | 106.1 | 1.5 | 2.5447 | 29.0594 | 586.7 | 587.6 | 505.091 | 247.393 | -3.9 | -3.8 | -0.1 | 40.4 | 9.01 | 5.30 | 0.5 | 1.84e-03 | 0.0000 | 0.0000 | 0.0000 | 0.0055 | 19.2382 | 8.2365 | 0.0002 | 0.0002 | 0.0002 | 0.0000 | 0.0000 | 134.91 | N | N | N | N | N | N | N | N | N | Y
203941.0 | 77.1 | 52.593 | 203.5 | 150.3 | 86.2 | 97.9 | 28.9 | 51.4 | 58.3 | 143.2 | 109.2 | 1.8 | 2.6870 | 29.0667 | 587.2 | 587.6 | 519.001 | 254.147 | -4.0 | -3.9 | -0.1 | 41.1 | 9.00 | 4.07 | 0.5 | 4.54e-03 | 0.0000 | 0.0000 | 0.0000 | 0.0057 | 19.7513 | 6.4903 | 0.0002 | 0.0002 | 0.0002 | 0.0000 | 0.0000 | 180.64 | N | N | N | N | N | N | N | N | N | Y
203942.0 | 77.9 | 53.115 | 203.4 | 149.7 | 86.2 | 97.9 | 28.9 | 51.3 | 58.1 | 143.6 | 108.6 | 1.8 | 2.5342 | 29.0594 | 587.6 | 588.0 | 503.680 | 246.500 | -4.0 | -4.0 | -0.1 | 17.1 | 7.04 | 4.79 | 0.5 | 2.89e-03 | 0.0000 | 0.0000 | 0.0000 | 0.0023 | 14.9799 | 7.4103 | 0.0002 | 0.0002 | 0.0002 | 0.0000 | 0.0000 | 95.69 | N | N | N | N | N | N | N | N | N | Y
203943.0 | 77.8 | 53.059 | 203.6 | 146.6 | 86.2 | 97.9 | 28.9 | 51.4 | 58.3 | 143.2 | 105.9 | 1.5 | 1.9089 | 29.0456 | 587.3 | 588.1 | 432.225 | 211.476 | -4.0 | -4.0 | -0.1 | 0.1 | 5.32 | 6.61 | 0.5 | 1.09e-06 | 0.0000 | 0.0000 | 0.0000 | 0.0000 | 9.7201 | 8.7825 | 0.0002 | 0.0002 | 0.0002 | 0.0000 | 0.0000 | 1.32 | N | N | N | N | N | N | N | N | N | N
203944.0 | 77.8 | 53.059 | 203.7 | 145.8 | 86.2 | 97.9 | 28.9 | 51.4 | 58.4 | 142.0 | 105.2 | 1.5 | 1.6915 | 29.0330 | 586.8 | 587.9 | 409.328 | 200.283 | -4.0 | -3.9 | -0.1 | 1.2 | 5.26 | 7.70 | 0.4 | 1.15e-06 | 0.0000 | 0.0000 | 0.0000 | 0.0001 | 9.0975 | 9.6833 | 0.0002 | 0.0002 | 0.0002 | 0.0000 | 0.0000 | 105.93 | N | N | N | N | N | N | N | N | N | Y
203945.0 | 77.7 | 52.984 | 203.9 | 145.4 | 86.3 | 97.9 | 28.9 | 51.5 | 58.4 | 143.0 | 104.9 | 1.4 | 1.6072 | 29.0347 | 586.6 | 587.8 | 399.052 | 195.318 | -4.0 | -3.9 | -0.1 | -24.6 | 3.71 | 9.52 | 0.3 | 1.18e-06 | 0.0000 | 0.0000 | 0.0000 | 0.0000 | 6.2558 | 11.6762 | 0.0002 | 0.0002 | 0.0002 | 0.0000 | 0.0000 | 0.00 | N | N | N | N | N | N | N | N | N | N
203946.0 | 77.2 | 52.661 | 204.2 | 143.0 | 86.3 | 97.9 | 28.9 | 51.4 | 58.3 | 142.6 | 102.7 | 1.2 | 2.3749 | 29.0464 | 586.3 | 587.6 | 477.806 | 234.025 | -4.0 | -3.9 | -0.1 | -30.4 | 1.64 | 12.56 | 0.3 | 9.83e-07 | 0.0000 | 0.0000 | 0.0000 | 0.0000 | 3.3090 | 18.4569 | 0.0002 | 0.0002 | 0.0002 | 0.0000 | 0.0000 | 0.00 | N | N | N | N | N | N | N | N | N | N
203947.0 | 75.2 | 51.294 | 204.2 | 143.1 | 86.3 | 97.9 | 28.9 | 51.4 | 58.4 | 141.8 | 102.8 | 1.2 | 3.6749 | 29.0688 | 585.7 | 587.4 | 605.742 | 297.065 | -3.9 | -3.8 | -0.1 | 52.6 | 2.41 | 14.03 | 0.1 | 7.71e-07 | 0.0000 | 0.0000 | 0.0000 | 0.0086 | 6.1896 | 26.1678 | 0.0002 | 0.0002 | 0.0002 | 0.0000 | 0.0000 | 0.00 | N | N | N | N | N | N | N | N | N | N
203948.0 | 74.8 | 50.971 | 204.2 | 148.9 | 86.3 | 97.9 | 28.9 | 51.5 | 58.5 | 141.3 | 107.9 | 1.7 | 2.2872 | 29.0413 | 585.8 | 587.1 | 472.438 | 231.466 | -3.8 | -3.7 | -0.1 | 20.3 | 3.07 | 13.57 | 0.1 | 9.89e-07 | 0.0000 | 0.0000 | 0.0000 | 0.0026 | 6.1444 | 19.7198 | 0.0001 | 0.0001 | 0.0001 | 0.0000 | 0.0000 | 186.44 | N | N | N | N | N | N | N | N | N | Y
203949.0 | 74.7 | 50.934 | 204.1 | 146.1 | 86.3 | 97.9 | 28.9 | 51.5 | 58.5 | 141.6 | 105.5 | 1.5 | 1.6073 | 29.0342 | 586.0 | 586.7 | 397.538 | 194.683 | -3.8 | -3.7 | -0.1 | -33.9 | 1.97 | 14.50 | 0.2 | 1.18e-06 | 0.0000 | 0.0000 | 0.0000 | 0.0000 | 3.3125 | 17.7208 | 0.0001 | 0.0001 | 0.0001 | 0.0000 | 0.0000 | 0.00 | N | N | N | N | N | N | N | N | N | N
203950.0 | 72.8 | 49.641 | 204.0 | 143.1 | 86.2 | 97.9 | 28.9 | 51.4 | 58.4 | 140.6 | 102.8 | 1.2 | 2.3598 | 29.0512 | 586.0 | 586.7 | 484.022 | 237.169 | -3.8 | -3.7 | -0.1 | -38.9 | 0.67 | 16.49 | 0.2 | 9.67e-07 | 0.0000 | 0.0000 | 0.0000 | 0.0000 | 1.3807 | 24.5491 | 0.0002 | 0.0002 | 0.0002 | 0.0000 | 0.0000 | 0.00 | N | N | N | N | N | N | N | N | N | N
203951.0 | 71.8 | 48.970 | 203.8 | 143.8 | 86.2 | 97.9 | 28.9 | 51.4 | 58.4 | 140.2 | 103.5 | 1.3 | 2.7863 | 29.0661 | 585.9 | 586.5 | 528.624 | 259.181 | -3.7 | -3.6 | -0.1 | -43.0 | 0.25 | 18.11 | 0.2 | 8.84e-07 | 0.0000 | 0.0000 | 0.0000 | 0.0000 | 0.5505 | 29.4670 | 0.0002 | 0.0002 | 0.0002 | 0.0000 | 0.0000 | 0.00 | N | N | N | N | N | N | N | N | N | N
203952.0 | 70.6 | 48.169 | 203.7 | 145.7 | 86.2 | 97.9 | 28.9 | 51.5 | 58.5 | 140.1 | 105.1 | 1.5 | 2.5910 | 29.0513 | 585.6 | 586.4 | 508.944 | 249.482 | -3.6 | -3.5 | -0.1 | -42.1 | 0.14 | 19.04 | 0.1 | 9.17e-07 | 0.0000 | 0.0000 | 0.0000 | 0.0000 | 0.3099 | 29.8244 | 0.0002 | 0.0002 | 0.0002 | 0.0000 | 0.0000 | 0.00 | N | N | N | N | N | N | N | N | N | N
203953.0 | 68.1 | 46.460 | 203.5 | 146.1 | 86.2 | 97.9 | 28.9 | 51.4 | 58.4 | 140.0 | 105.5 | 1.5 | 2.4249 | 29.0497 | 585.2 | 586.2 | 489.548 | 240.040 | -3.5 | -3.4 | -0.1 | -33.1 | 0.23 | 19.24 | 0.1 | 9.53e-07 | 0.0000 | 0.0000 | 0.0000 | 0.0000 | 0.4689 | 28.9880 | 0.0001 | 0.0001 | 0.0001 | 0.0000 | 0.0000 | 0.00 | N | N | N | N | N | N | N | N | N | N
203954.0 | 64.3 | 43.856 | 203.3 | 145.2 | 86.2 | 97.9 | 28.9 | 51.4 | 58.4 | 140.0 | 104.6 | 1.4 | 2.6797 | 29.0590 | 585.0 | 586.0 | 514.401 | 252.353 | -3.4 | -3.3 | -0.1 | 7.5 | 1.75 | 17.46 | 0.1 | 1.51e-03 | 0.0000 | 0.0000 | 0.0000 | 0.0010 | 3.8134 | 27.6549 | 0.0002 | 0.0002 | 0.0002 | 0.0000 | 0.0000 | 0.00 | N | N | N | N | N | N | N | N | N | N
203955.0 | 63.9 | 43.602 | 203.2 | 149.5 | 86.2 | 97.9 | 28.9 | 51.4 | 58.4 | 140.2 | 108.5 | 1.7 | 2.1484 | 29.0449 | 585.1 | 585.8 | 461.639 | 226.349 | -3.4 | -3.3 | -0.1 | 44.4 | 4.52 | 13.37 | 0.2 | 6.71e-03 | 0.0000 | 0.0000 | 0.0000 | 0.0055 | 8.8256 | 18.9936 | 0.0002 | 0.0002 | 0.0002 | 0.0000 | 0.0000 | 98.66 | N | N | N | N | N | N | N | N | N | Y
203956.0 | 64.4 | 43.931 | 203.2 | 149.2 | 86.2 | 97.9 | 28.9 | 51.4 | 58.4 | 142.2 | 108.2 | 1.7 | 1.4765 | 29.0343 | 585.5 | 585.8 | 381.173 | 186.753 | -3.5 | -3.4 | -0.1 | 39.6 | 6.26 | 9.81 | 0.3 | 7.21e-03 | 0.0000 | 0.0000 | 0.0000 | 0.0041 | 10.0937 | 11.5051 | 0.0001 | 0.0001 | 0.0001 | 0.0000 | 0.0000 | 69.88 | N | N | N | N | N | N | N | N | N | N
203957.0 | 64.8 | 44.204 | 203.2 | 146.3 | 86.2 | 97.9 | 28.9 | 51.5 | 58.4 | 142.6 | 105.6 | 1.5 | 1.2249 | 29.0358 | 586.0 | 585.8 | 347.750 | 170.303 | -3.6 | -3.5 | -0.1 | 34.1 | 7.41 | 7.35 | 0.3 | 6.49e-03 | 0.0000 | 0.0000 | 0.0000 | 0.0032 | 10.9018 | 7.8632 | 0.0001 | 0.0001 | 0.0001 | 0.0000 | 0.0000 | 85.07 | N | N | N | N | N | N | N | N | N | N
203958.0 | 65.4 | 44.614 | 203.2 | 145.5 | 86.2 | 97.9 | 28.9 | 51.4 | 58.4 | 142.6 | 104.9 | 1.4 | 1.2918 | 29.0310 | 586.1 | 586.2 | 357.306 | 174.945 | -3.7 | -3.6 | -0.1 | 34.7 | 8.72 | 5.33 | 0.3 | 1.80e-02 | 0.0000 | 0.0000 | 0.0000 | 0.0033 | 13.1772 | 5.8570 | 0.0001 | 0.0001 | 0.0001 | 0.0000 | 0.0000 | 112.62 | N | N | N | N | N | N | N | N | N | N
203959.0 | 66.0 | 45.018 | 203.3 | 146.0 | 86.3 | 97.9 | 28.9 | 51.5 | 58.6 | 143.0 | 105.4 | 1.5 | 1.4027 | 29.0297 | 586.4 | 586.4 | 372.688 | 182.412 | -3.9 | -3.8 | -0.1 | 34.7 | 9.35 | 3.97 | 0.3 | 1.53e-02 | 0.0000 | 0.0000 | 0.0000 | 0.0035 | 14.7222 | 4.5457 | 0.0001 | 0.0001 | 0.0001 | 0.0000 | 0.0000 | 111.14 | N | N | N | N | N | N | N | N | N | N
204000.0 | 66.9 | 45.596 | 203.6 | 146.5 | 86.2 | 97.9 | 28.9 | 51.5 | 58.5 | 143.4 | 105.8 | 1.5 | 1.4404 | 29.0336 | 586.7 | 586.7 | 377.780 | 184.870 | -4.0 | -3.9 | -0.1 | 31.8 | 9.53 | 3.22 | 0.3 | 1.55e-02 | 0.0000 | 0.0000 | 0.0000 | 0.0032 | 15.2193 | 3.7344 | 0.0001 | 0.0001 | 0.0001 | 0.0000 | 0.0000 | 120.20 | N | N | N | N | N | N | N | N | N | N
204001.0 | 67.6 | 46.062 | 203.9 | 147.0 | 86.2 | 97.9 | 28.9 | 51.4 | 58.4 | 143.7 | 106.3 | 1.5 | 1.3928 | 29.0255 | 587.0 | 586.7 | 371.417 | 181.652 | -4.1 | -4.0 | -0.1 | 28.1 | 9.14 | 3.10 | 0.4 | 1.30e-02 | 0.0000 | 0.0000 | 0.0000 | 0.0028 | 14.3410 | 3.5325 | 0.0002 | 0.0001 | 0.0001 | 0.0000 | 0.0000 | 105.29 | N | N | N | N | N | N | N | N | N | N
204002.0 | 68.3 | 46.534 | 204.2 | 146.4 | 86.2 | 97.9 | 28.9 | 51.4 | 58.3 | 144.0 | 105.8 | 1.5 | 1.3389 | 29.0250 | 587.2 | 587.3 | 363.813 | 177.897 | -4.2 | -4.1 | -0.1 | 20.1 | 7.17 | 4.17 | 0.4 | 1.29e-06 | 0.0000 | 0.0000 | 0.0000 | 0.0020 | 11.0151 | 4.6559 | 0.0002 | 0.0001 | 0.0001 | 0.0000 | 0.0000 | 91.20 | N | N | N | N | N | N | N | N | N | N
204003.0 | 68.0 | 46.348 | 204.5 | 144.5 | 86.2 | 97.9 | 28.9 | 51.4 | 58.3 | 144.1 | 104.0 | 1.4 | 1.2781 | 29.0196 | 587.3 | 587.6 | 354.608 | 173.355 | -4.2 | -4.1 | -0.1 | 3.8 | 3.73 | 7.34 | 0.4 | 1.33e-06 | 0.0000 | 0.0000 | 0.0000 | 0.0004 | 5.5874 | 7.9876 | 0.0001 | 0.0001 | 0.0001 | 0.0000 | 0.0000 | 0.00 | N | N | N | N | N | N | N | N | N | N
204004.0 | 67.9 | 46.305 | 204.8 | 142.5 | 86.2 | 97.9 | 28.9 | 51.3 | 58.1 | 143.2 | 102.2 | 1.2 | 1.7686 | 29.0404 | 587.4 | 587.6 | 417.474 | 204.207 | -4.2 | -4.1 | -0.1 | -14.8 | 1.23 | 11.85 | 0.3 | 1.13e-06 | 0.0000 | 0.0000 | 0.0000 | 0.0000 | 2.1751 | 15.1897 | 0.0002 | 0.0002 | 0.0002 | 0.0000 | 0.0000 | 0.00 | N | N | N | N | N | N | N | N | N | N
204005.0 | 67.1 | 45.739 | 204.9 | 143.1 | 86.2 | 97.9 | 28.9 | 51.3 | 58.1 | 142.7 | 102.8 | 1.2 | 2.0535 | 29.0470 | 587.1 | 587.6 | 452.776 | 221.603 | -4.0 | -4.0 | -0.1 | -30.0 | 0.40 | 15.55 | 0.3 | 1.04e-06 | 0.0000 | 0.0000 | 0.0000 | 0.0000 | 0.7694 | 21.6360 | 0.0002 | 0.0002 | 0.0002 | 0.0000 | 0.0000 | 0.00 | N | N | N | N | N | N | N | N | N | N
204006.0 | 65.5 | 44.652 | 205.2 | 144.8 | 86.2 | 97.9 | 28.9 | 51.3 | 58.1 | 142.1 | 104.3 | 1.4 | 2.2613 | 29.0545 | 586.6 | 587.3 | 471.576 | 230.954 | -3.9 | -3.9 | -0.1 | -33.9 | 0.31 | 17.63 | 0.3 | 9.92e-07 | 0.0000 | 0.0000 | 0.0000 | 0.0000 | 0.6146 | 25.5568 | 0.0002 | 0.0002 | 0.0002 | 0.0000 | 0.0000 | 0.00 | N | N | N | N | N | N | N | N | N | N
204007.0 | 63.9 | 43.577 | 205.1 | 144.7 | 86.2 | 97.9 | 28.9 | 51.3 | 58.1 | 141.5 | 104.2 | 1.4 | 2.4522 | 29.0638 | 586.2 | 587.1 | 490.252 | 240.269 | -3.8 | -3.8 | -0.1 | -4.2 | 1.06 | 17.74 | 0.2 | 9.52e-07 | 0.0000 | 0.0000 | 0.0000 | 0.0000 | 2.2041 | 26.7632 | 0.0002 | 0.0002 | 0.0002 | 0.0000 | 0.0000 | 0.00 | N | N | N | N | N | N | N | N | N | N
204008.0 | 63.2 | 43.111 | 204.9 | 147.7 | 86.1 | 97.9 | 28.9 | 51.3 | 58.0 | 141.5 | 106.9 | 1.6 | 2.1784 | 29.0549 | 585.8 | 586.9 | 463.014 | 226.956 | -3.8 | -3.7 | -0.1 | 13.8 | 1.89 | 16.49 | 0.1 | 1.01e-06 | 0.0000 | 0.0000 | 0.0000 | 0.0017 | 3.7116 | 23.5029 | 0.0001 | 0.0001 | 0.0001 | 0.0000 | 0.0000 | 66.23 | N | N | N | N | N | N | N | N | N | N
204009.0 | 62.9 | 42.862 | 204.7 | 146.1 | 86.1 | 97.9 | 28.9 | 51.3 | 58.0 | 142.3 | 105.4 | 1.5 | 1.2203 | 29.0310 | 585.4 | 586.5 | 340.735 | 166.942 | -3.8 | -3.7 | -0.1 | -3.5 | 1.38 | 16.51 | 0.1 | 1.37e-06 | 0.0000 | 0.0000 | 0.0000 | 0.0000 | 1.9859 | 17.3024 | 0.0001 | 0.0001 | 0.0001 | 0.0000 | 0.0000 | 0.00 | N | N | N | N | N | N | N | N | N | N
204010.0 | 61.2 | 41.737 | 204.4 | 143.3 | 86.2 | 97.9 | 28.9 | 51.3 | 58.1 | 141.8 | 102.9 | 1.3 | 1.3610 | 29.0311 | 584.8 | 586.2 | 360.776 | 176.858 | -3.8 | -3.7 | -0.1 | -7.4 | 0.60 | 17.55 | 0.1 | 1.30e-06 | 0.0000 | 0.0000 | 0.0000 | 0.0000 | 0.9228 | 19.4886 | 0.0001 | 0.0001 | 0.0001 | 0.0000 | 0.0000 | 0.00 | N | N | N | N | N | N | N | N | N | N
204011.0 | 59.9 | 40.843 | 204.4 | 142.4 | 86.2 | 97.9 | 28.9 | 51.3 | 58.0 | 141.2 | 102.2 | 1.2 | 2.0241 | 29.0437 | 584.3 | 585.8 | 446.701 | 219.178 | -3.7 | -3.6 | -0.1 | 12.3 | 1.02 | 17.72 | 0.0 | 4.89e-03 | 0.0000 | 0.0000 | 0.0000 | 0.0015 | 1.9294 | 24.3857 | 0.0001 | 0.0001 | 0.0001 | 0.0000 | 0.0000 | 0.00 | N | N | N | N | N | N | N | N | N | N
204012.0 | 59.1 | 40.283 | 204.4 | 145.3 | 86.2 | 97.9 | 28.9 | 51.3 | 58.1 | 141.1 | 104.7 | 1.4 | 1.5004 | 29.0343 | 583.9 | 585.6 | 382.986 | 187.920 | -3.6 | -3.6 | -0.1 | 26.7 | 2.59 | 15.73 | -0.0 | 7.62e-03 | 0.0000 | 0.0000 | 0.0000 | 0.0028 | 4.2005 | 18.5552 | 0.0001 | 0.0001 | 0.0001 | 0.0000 | 0.0000 | 35.97 | N | N | N | N | N | N | N | N | N | N
204013.0 | 59.2 | 40.389 | 204.4 | 145.4 | 86.1 | 97.9 | 28.9 | 51.3 | 58.1 | 141.5 | 104.8 | 1.4 | 1.1208 | 29.0285 | 583.6 | 585.3 | 331.722 | 162.787 | -3.6 | -3.6 | -0.1 | 29.4 | 4.87 | 12.35 | 0.1 | 1.19e-02 | 0.0000 | 0.0000 | 0.0000 | 0.0026 | 6.8446 | 12.6230 | 0.0001 | 0.0001 | 0.0001 | 0.0000 | 0.0000 | 55.68 | N | N | N | N | N | N | N | N | N | N
204014.0 | 59.6 | 40.631 | 204.4 | 145.1 | 86.2 | 97.9 | 28.9 | 51.3 | 58.1 | 142.2 | 104.6 | 1.4 | 1.3229 | 29.0341 | 583.4 | 585.1 | 359.952 | 176.710 | -3.7 | -3.6 | -0.1 | 33.7 | 7.56 | 8.34 | 0.2 | 1.12e-02 | 0.0000 | 0.0000 | 0.0000 | 0.0033 | 11.5382 | 9.2495 | 0.0001 | 0.0001 | 0.0001 | 0.0000 | 0.0000 | 114.65 | N | N | N | N | N | N | N | N | N | N
204015.0 | 60.5 | 41.247 | 204.3 | 145.9 | 86.1 | 97.9 | 28.9 | 51.3 | 58.0 | 142.3 | 105.3 | 1.5 | 1.3915 | 29.0329 | 583.3 | 584.7 | 369.443 | 181.379 | -3.8 | -3.7 | -0.1 | 43.4 | 9.68 | 5.00 | 0.4 | 1.25e-02 | 0.0000 | 0.0000 | 0.0000 | 0.0043 | 15.1678 | 5.6926 | 0.0002 | 0.0002 | 0.0002 | 0.0000 | 0.0000 | 138.82 | N | N | N | N | N | N | N | N | N | N
204016.0 | 61.6 | 42.030 | 204.3 | 146.2 | 86.1 | 97.9 | 28.9 | 51.2 | 58.0 | 141.8 | 105.6 | 1.5 | 1.4951 | 29.0299 | 583.4 | 584.7 | 383.963 | 188.475 | -3.9 | -3.8 | -0.1 | 47.2 | 10.54 | 3.13 | 0.5 | 2.63e-02 | 0.0000 | 0.0000 | 0.0000 | 0.0049 | 17.1472 | 3.7035 | 0.0002 | 0.0002 | 0.0002 | 0.0000 | 0.0000 | 105.05 | N | N | N | N | N | N | N | N | N | N
204017.0 | 62.6 | 42.663 | 204.3 | 146.9 | 86.1 | 97.9 | 28.9 | 51.3 | 58.2 | 141.8 | 106.2 | 1.5 | 1.5342 | 29.0307 | 583.6 | 584.9 | 389.347 | 191.086 | -4.0 | -3.9 | -0.1 | 41.6 | 10.95 | 2.17 | 0.6 | 1.70e-02 | 0.0000 | 0.0000 | 0.0000 | 0.0044 | 18.0634 | 2.6091 | 0.0002 | 0.0002 | 0.0002 | 0.0000 | 0.0000 | 131.19 | N | N | N | N | N | N | N | N | N | N
204018.0 | 63.4 | 43.235 | 204.4 | 146.9 | 86.1 | 97.9 | 28.9 | 51.3 | 58.2 | 141.8 | 106.1 | 1.5 | 1.5098 | 29.0359 | 583.9 | 584.9 | 386.395 | 189.620 | -4.1 | -4.1 | -0.1 | 35.9 | 11.01 | 1.71 | 0.6 | 9.58e-03 | 0.0000 | 0.0000 | 0.0000 | 0.0037 | 18.0248 | 2.0316 | 0.0002 | 0.0002 | 0.0002 | 0.0000 | 0.0000 | 151.98 | N | N | N | N | N | N | N | N | N | N
204019.0 | 64.4 | 43.875 | 204.7 | 147.0 | 86.1 | 97.9 | 28.9 | 51.3 | 58.1 | 141.6 | 106.3 | 1.6 | 1.5370 | 29.0346 | 583.8 | 585.3 | 389.914 | 191.355 | -4.2 | -4.1 | -0.1 | 33.6 | 10.94 | 1.52 | 0.6 | 7.19e-03 | 0.0000 | 0.0000 | 0.0000 | 0.0035 | 18.0690 | 1.8271 | 0.0002 | 0.0002 | 0.0002 | 0.0000 | 0.0000 | 135.06 | N | N | N | N | N | N | N | N | N | N
204020.0 | 65.5 | 44.670 | 205.0 | 146.9 | 86.1 | 97.9 | 28.9 | 51.3 | 58.1 | 141.7 | 106.2 | 1.5 | 1.5014 | 29.0313 | 583.5 | 585.3 | 385.301 | 189.120 | -4.3 | -4.2 | -0.1 | 37.3 | 10.84 | 1.48 | 0.6 | 1.21e-06 | 0.0000 | 0.0000 | 0.0000 | 0.0039 | 17.7025 | 1.7570 | 0.0002 | 0.0002 | 0.0002 | 0.0000 | 0.0000 | 135.52 | N | N | N | N | N | N | N | N | N | N
204021.0 | 66.4 | 45.261 | 205.3 | 147.2 | 86.2 | 97.9 | 28.9 | 51.4 | 58.3 | 141.9 | 106.5 | 1.6 | 1.5007 | 29.0352 | 583.3 | 585.1 | 385.142 | 189.109 | -4.4 | -4.3 | -0.1 | 39.6 | 10.22 | 1.66 | 0.6 | 1.21e-06 | 0.0000 | 0.0000 | 0.0000 | 0.0041 | 16.6821 | 1.9758 | 0.0002 | 0.0002 | 0.0002 | 0.0000 | 0.0000 | 129.94 | N | N | N | N | N | N | N | N | N | N
204022.0 | 66.9 | 45.615 | 205.4 | 146.3 | 86.0 | 97.9 | 28.9 | 51.3 | 58.0 | 142.3 | 105.7 | 1.5 | 1.6421 | 29.0360 | 583.1 | 585.3 | 403.070 | 197.952 | -4.4 | -4.4 | -0.1 | 40.3 | 9.79 | 2.03 | 0.6 | 1.16e-06 | 0.0000 | 0.0000 | 0.0000 | 0.0044 | 16.7267 | 2.5265 | 0.0002 | 0.0002 | 0.0002 | 0.0000 | 0.0000 | 85.20 | N | N | N | N | N | N | N | N | N | N
204023.0 | 67.7 | 46.149 | 205.8 | 146.5 | 86.0 | 97.9 | 28.9 | 51.3 | 58.0 | 142.1 | 105.8 | 1.5 | 1.7043 | 29.0359 | 582.6 | 585.1 | 410.732 | 201.798 | -4.5 | -4.4 | -0.1 | 42.6 | 10.30 | 2.07 | 0.6 | 1.13e-06 | 0.0000 | 0.0000 | 0.0000 | 0.0047 | 17.9443 | 2.6170 | 0.0002 | 0.0002 | 0.0002 | 0.0000 | 0.0000 | 133.88 | N | N | N | N | N | N | N | N | N | N
204024.0 | 68.5 | 46.684 | 206.1 | 147.6 | 86.0 | 97.9 | 28.9 | 51.3 | 58.1 | 142.0 | 106.8 | 1.6 | 2.0027 | 29.0477 | 582.1 | 584.7 | 445.417 | 219.052 | -4.5 | -4.4 | -0.1 | 44.2 | 10.77 | 1.83 | 0.6 | 1.04e-06 | 0.0000 | 0.0000 | 0.0000 | 0.0053 | 20.3694 | 2.5200 | 0.0002 | 0.0002 | 0.0002 | 0.0000 | 0.0000 | 140.35 | N | N | N | N | N | N | N | N | N | N
204025.0 | 69.4 | 47.348 | 206.4 | 147.8 | 86.0 | 97.9 | 28.9 | 51.3 | 58.0 | 142.3 | 107.0 | 1.6 | 2.2173 | 29.0552 | 581.4 | 584.7 | 469.086 | 230.887 | -4.6 | -4.5 | -0.1 | 44.7 | 10.96 | 1.60 | 0.5 | 9.89e-07 | 0.0000 | 0.0000 | 0.0000 | 0.0057 | 21.8509 | 2.3157 | 0.0002 | 0.0002 | 0.0002 | 0.0000 | 0.0000 | 152.54 | N | N | N | N | N | N | N | N | N | N
204026.0 | 70.4 | 47.988 | 206.6 | 148.9 | 86.0 | 97.9 | 28.9 | 51.2 | 57.8 | 141.9 | 108.0 | 1.7 | 1.9364 | 29.0462 | 580.9 | 584.6 | 438.051 | 215.648 | -4.6 | -4.5 | -0.1 | 41.2 | 10.82 | 1.51 | 0.6 | 1.06e-06 | 0.0000 | 0.0000 | 0.0000 | 0.0049 | 20.1563 | 2.0474 | 0.0002 | 0.0002 | 0.0002 | 0.0000 | 0.0000 | 160.40 | N | N | N | N | N | N | N | N | N | Y
204027.0 | 71.2 | 48.554 | 206.8 | 148.5 | 86.0 | 97.9 | 28.9 | 51.1 | 57.7 | 141.6 | 107.6 | 1.7 | 1.9742 | 29.0570 | 580.6 | 584.0 | 442.424 | 217.963 | -4.6 | -4.6 | -0.1 | 32.5 | 10.25 | 1.67 | 0.6 | 1.05e-06 | 0.0000 | 0.0000 | 0.0000 | 0.0039 | 19.2889 | 2.2902 | 0.0002 | 0.0002 | 0.0002 | 0.0000 | 0.0000 | 142.18 | N | N | N | N | N | N | N | N | N | Y
204028.0 | 72.2 | 49.194 | 206.9 | 148.1 | 86.0 | 97.9 | 28.9 | 51.2 | 57.9 | 141.7 | 107.3 | 1.6 | 1.9464 | 29.0556 | 579.8 | 583.7 | 439.066 | 216.465 | -4.7 | -4.6 | -0.1 | 29.0 | 9.53 | 2.08 | 0.6 | 1.06e-06 | 0.0000 | 0.0000 | 0.0000 | 0.0035 | 17.8193 | 2.8299 | 0.0002 | 0.0002 | 0.0002 | 0.0000 | 0.0000 | 118.55 | N | N | N | N | N | N | N | N | N | Y
204029.0 | 72.9 | 49.679 | 207.1 | 148.2 | 86.0 | 97.9 | 28.9 | 51.3 | 58.1 | 141.7 | 107.3 | 1.6 | 1.9402 | 29.0517 | 578.8 | 582.9 | 437.741 | 215.981 | -4.8 | -4.7 | -0.1 | 26.9 | 8.51 | 2.76 | 0.5 | 1.06e-06 | 0.0000 | 0.0000 | 0.0000 | 0.0032 | 15.8757 | 3.7459 | 0.0002 | 0.0002 | 0.0002 | 0.0000 | 0.0000 | 128.46 | N | N | N | N | N | N | N | N | N | Y
204030.0 | 73.7 | 50.244 | 207.2 | 148.0 | 86.0 | 97.9 | 28.9 | 51.3 | 58.0 | 142.4 | 107.1 | 1.6 | 1.8910 | 29.0496 | 577.9 | 582.4 | 430.863 | 212.755 | -3.2 | -3.2 | -0.1 | 20.2 | 6.53 | 4.44 | 0.5 | 1.08e-06 | 0.0000 | 0.0000 | 0.0000 | 0.0024 | 11.9937 | 5.9323 | 0.0002 | 0.0002 | 0.0002 | 0.0000 | 0.0000 | 18.37 | N | N | N | N | N | N | N | N | N | N
204031.0 | 73.3 | 50.008 | 207.4 | 144.4 | 86.0 | 97.9 | 28.9 | 51.2 | 57.9 | 141.9 | 104.0 | 1.3 | 1.6105 | 29.0488 | 576.8 | 581.9 | 397.296 | 196.379 | 1.8 | 1.8 | 0.0 | 17.2 | 6.32 | 5.75 | 0.4 | 1.17e-06 | 0.0001 | 0.0001 | 0.0000 | 0.0019 | 10.7092 | 7.0895 | 0.0002 | 0.0002 | 0.0002 | 0.0000 | 0.0000 | 85.49 | N | N | N | N | N | N | N | N | N | N
204032.0 | 73.8 | 50.312 | 207.7 | 147.3 | 86.0 | 97.9 | 28.9 | 51.3 | 58.0 | 141.7 | 106.5 | 1.6 | 1.7199 | 29.0563 | 575.7 | 581.0 | 410.511 | 203.180 | 2.0 | 2.0 | 0.0 | 0.8 | 6.58 | 6.09 | 0.3 | 1.13e-06 | 0.0001 | 0.0001 | 0.0000 | 0.0001 | 11.5415 | 7.7668 | 0.0001 | 0.0001 | 0.0001 | 0.0000 | 0.0000 | 137.02 | N | N | N | N | N | N | N | N | N | Y
204033.0 | 74.5 | 50.828 | 207.7 | 145.2 | 86.0 | 97.9 | 28.9 | 51.3 | 58.2 | 142.1 | 104.7 | 1.4 | 1.5416 | 29.0423 | 574.7 | 580.2 | 388.054 | 192.170 | 1.3 | 1.3 | 0.0 | -24.1 | 3.74 | 8.42 | 0.2 | 1.20e-06 | 0.0001 | 0.0001 | 0.0000 | 0.0000 | 6.2006 | 10.1545 | 0.0001 | 0.0001 | 0.0001 | 0.0000 | 0.0000 | 0.00 | N | N | N | N | N | N | N | N | N | N
204034.0 | 73.8 | 50.331 | 207.8 | 143.2 | 86.0 | 97.9 | 28.9 | 51.4 | 58.2 | 141.1 | 102.9 | 1.3 | 3.0338 | 29.0833 | 573.6 | 579.3 | 534.122 | 265.148 | 0.8 | 0.7 | 0.0 | -25.1 | 1.94 | 11.66 | 0.2 | 8.68e-07 | 0.0001 | 0.0001 | 0.0000 | 0.0000 | 4.4520 | 19.4078 | 0.0002 | 0.0002 | 0.0002 | 0.0000 | 0.0000 | 0.00 | N | N | N | N | N | N | N | N | N | N
204035.0 | 72.8 | 49.641 | 207.8 | 143.8 | 86.0 | 97.9 | 28.9 | 51.4 | 58.3 | 140.5 | 103.4 | 1.3 | 4.0136 | 29.0996 | 572.1 | 578.4 | 630.594 | 313.663 | 0.3 | 0.3 | 0.0 | 12.6 | 4.24 | 11.73 | 0.1 | 7.30e-07 | 0.0000 | 0.0000 | 0.0000 | 0.0022 | 11.4869 | 23.1049 | 0.0002 | 0.0002 | 0.0002 | 0.0000 | 0.0000 | 0.00 | N | N | N | N | N | N | N | N | N | N
204036.0 | 73.2 | 49.884 | 207.6 | 153.2 | 86.0 | 97.9 | 28.9 | 51.4 | 58.3 | 140.6 | 111.7 | 2.0 | 2.9994 | 29.0785 | 570.5 | 577.0 | 544.363 | 270.999 | -0.1 | -0.1 | -0.0 | 38.5 | 6.97 | 8.98 | 0.2 | 8.42e-07 | 0.0000 | 0.0000 | 0.0000 | 0.0057 | 16.3113 | 15.2830 | 0.0002 | 0.0002 | 0.0002 | 0.0000 | 0.0000 | 178.26 | N | N | N | N | N | N | N | N | N | Y
204037.0 | 74.2 | 50.592 | 207.5 | 150.6 | 86.0 | 97.9 | 28.9 | 51.4 | 58.3 | 141.5 | 109.5 | 1.8 | 2.9705 | 29.0744 | 569.6 | 576.1 | 541.601 | 269.835 | -0.6 | -0.6 | -0.0 | 47.9 | 9.06 | 5.75 | 0.3 | 4.79e-04 | 0.0000 | 0.0000 | 0.0000 | 0.0071 | 21.1129 | 9.7412 | 0.0002 | 0.0002 | 0.0002 | 0.0000 | 0.0000 | 192.08 | N | N | N | N | N | N | N | N | N | Y
204038.0 | 75.3 | 51.363 | 207.3 | 152.0 | 85.9 | 97.9 | 28.9 | 51.3 | 58.1 | 141.5 | 110.7 | 1.9 | 3.3548 | 29.0819 | 569.2 | 575.0 | 575.288 | 286.788 | -1.1 | -1.1 | -0.0 | 50.3 | 10.23 | 3.55 | 0.4 | 5.03e-03 | 0.0000 | 0.0000 | 0.0000 | 0.0079 | 25.3256 | 6.3863 | 0.0002 | 0.0002 | 0.0002 | 0.0000 | 0.0000 | 186.55 | N | N | N | N | N | N | N | N | N | Y
204039.0 | 76.5 | 52.177 | 206.8 | 152.0 | 85.9 | 97.9 | 28.9 | 51.3 | 58.1 | 141.8 | 110.7 | 1.9 | 3.4761 | 29.0836 | 568.8 | 574.5 | 586.334 | 292.420 | -1.5 | -1.5 | -0.0 | 47.9 | 10.35 | 2.57 | 0.5 | 4.31e-03 | 0.0000 | 0.0000 | 0.0000 | 0.0077 | 26.1275 | 4.7199 | 0.0003 | 0.0003 | 0.0003 | 0.0000 | 0.0000 | 207.05 | N | N | N | N | N | N | N | N | N | Y
204040.0 | 77.7 | 53.003 | 206.8 | 153.8 | 85.9 | 97.9 | 28.9 | 51.3 | 58.2 | 141.9 | 112.3 | 2.1 | 3.1111 | 29.0781 | 568.2 | 573.4 | 553.165 | 275.984 | -1.9 | -1.9 | -0.0 | 31.4 | 9.26 | 2.60 | 0.6 | 5.72e-03 | 0.0000 | 0.0000 | 0.0000 | 0.0048 | 22.0682 | 4.4974 | 0.0003 | 0.0003 | 0.0003 | 0.0000 | 0.0000 | 183.68 | N | N | N | N | N | N | N | N | N | Y
204041.0 | 78.8 | 53.718 | 207.0 | 152.8 | 85.9 | 97.9 | 28.9 | 51.4 | 58.2 | 142.3 | 111.5 | 2.0 | 2.4922 | 29.0717 | 567.6 | 572.7 | 493.004 | 246.081 | -2.3 | -2.2 | -0.0 | -26.3 | 5.88 | 4.31 | 0.6 | 2.82e-03 | 0.0000 | 0.0000 | 0.0000 | 0.0000 | 12.4854 | 6.6577 | 0.0003 | 0.0003 | 0.0003 | 0.0000 | 0.0000 | 138.63 | N | N | N | N | N | N | N | N | N | Y
204042.0 | 78.7 | 53.680 | 207.2 | 146.1 | 86.0 | 97.9 | 28.9 | 51.5 | 58.4 | 141.9 | 105.5 | 1.5 | 1.8627 | 29.0550 | 566.4 | 572.0 | 424.582 | 212.039 | -2.5 | -2.4 | -0.0 | 14.1 | 4.42 | 6.94 | 0.5 | 1.09e-06 | 0.0000 | 0.0000 | 0.0000 | 0.0016 | 8.0869 | 9.2370 | 0.0002 | 0.0002 | 0.0002 | 0.0000 | 0.0000 | 0.00 | N | N | N | N | N | N | N | N | N | N
204043.0 | 78.9 | 53.767 | 207.3 | 146.2 | 86.0 | 97.9 | 28.9 | 51.5 | 58.4 | 140.7 | 105.5 | 1.5 | 2.0824 | 29.0567 | 564.8 | 571.2 | 450.213 | 225.206 | -2.6 | -2.6 | -0.1 | 56.1 | 6.28 | 7.15 | 0.3 | 1.02e-06 | 0.0000 | 0.0000 | 0.0000 | 0.0069 | 12.2107 | 10.1064 | 0.0002 | 0.0002 | 0.0002 | 0.0000 | 0.0000 | 144.00 | N | N | N | N | N | N | N | N | N | Y
204044.0 | 79.3 | 54.041 | 207.6 | 149.2 | 85.9 | 97.9 | 28.9 | 51.4 | 58.4 | 141.6 | 108.2 | 1.7 | 2.2280 | 29.0587 | 563.2 | 570.3 | 465.808 | 233.381 | -2.8 | -2.8 | -0.1 | 3.8 | 6.03 | 7.20 | 0.3 | 9.83e-07 | 0.0000 | 0.0000 | 0.0000 | 0.0005 | 12.1597 | 10.5569 | 0.0002 | 0.0002 | 0.0002 | 0.0000 | 0.0000 | 124.80 | N | N | N | N | N | N | N | N | N | Y
204045.0 | 79.3 | 54.097 | 207.7 | 145.5 | 85.9 | 97.9 | 28.9 | 51.4 | 58.2 | 141.5 | 104.9 | 1.4 | 1.8166 | 29.0514 | 562.1 | 569.0 | 419.121 | 210.165 | -3.0 | -2.9 | -0.1 | -35.0 | 2.80 | 9.93 | 0.2 | 1.10e-06 | 0.0000 | 0.0000 | 0.0000 | 0.0000 | 5.0867 | 13.1086 | 0.0001 | 0.0001 | 0.0001 | 0.0000 | 0.0000 | 0.00 | N | N | N | N | N | N | N | N | N | N
204046.0 | 78.6 | 53.612 | 207.8 | 143.4 | 85.9 | 97.9 | 28.9 | 51.4 | 58.2 | 140.3 | 103.1 | 1.3 | 2.8952 | 29.0708 | 561.0 | 568.1 | 526.907 | 264.675 | -3.1 | -3.0 | -0.1 | -37.4 | 0.91 | 13.72 | 0.0 | 8.69e-07 | 0.0000 | 0.0000 | 0.0000 | 0.0000 | 2.0903 | 22.7997 | 0.0001 | 0.0001 | 0.0001 | 0.0000 | 0.0000 | 0.00 | N | N | N | N | N | N | N | N | N | N
204047.0 | 77.4 | 52.779 | 207.5 | 144.4 | 85.9 | 97.9 | 28.9 | 51.3 | 58.1 | 139.6 | 104.0 | 1.3 | 4.1545 | 29.0963 | 559.6 | 567.1 | 638.744 | 321.581 | -3.1 | -3.0 | -0.1 | -16.0 | 0.82 | 16.15 | -0.0 | 7.13e-07 | 0.0000 | 0.0000 | 0.0000 | 0.0000 | 2.2899 | 32.5973 | 0.0002 | 0.0002 | 0.0002 | 0.0000 | 0.0000 | 0.00 | N | N | N | N | N | N | N | N | N | N
204048.0 | 76.7 | 52.264 | 207.4 | 147.6 | 85.9 | 97.9 | 28.9 | 51.3 | 58.2 | 139.2 | 106.8 | 1.6 | 2.4002 | 29.0643 | 558.3 | 566.1 | 476.602 | 239.992 | -3.1 | -3.0 | -0.1 | 1.3 | 1.45 | 16.47 | -0.1 | 9.54e-07 | 0.0000 | 0.0000 | 0.0000 | 0.0002 | 3.0039 | 24.8138 | 0.0001 | 0.0001 | 0.0001 | 0.0000 | 0.0000 | 4.76 | N | N | N | N | N | N | N | N | N | N
204049.0 | 76.4 | 52.071 | 207.0 | 145.1 | 85.9 | 97.9 | 28.9 | 51.3 | 58.1 | 138.9 | 104.6 | 1.4 | 1.3451 | 29.0438 | 557.1 | 564.7 | 358.472 | 180.590 | -3.1 | -3.0 | -0.1 | -0.5 | 1.57 | 16.42 | -0.0 | 1.27e-06 | 0.0000 | 0.0000 | 0.0000 | 0.0000 | 2.4409 | 18.6159 | 0.0001 | 0.0001 | 0.0001 | 0.0000 | 0.0000 | 0.00 | N | N | N | N | N | N | N | N | N | N
204050.0 | 76.3 | 51.990 | 206.5 | 142.2 | 85.9 | 97.9 | 28.9 | 51.4 | 58.2 | 138.2 | 102.0 | 1.2 | 1.3726 | 29.0427 | 556.2 | 563.7 | 361.495 | 182.268 | -3.1 | -3.1 | -0.1 | -2.3 | 1.60 | 16.33 | 0.0 | 1.26e-06 | 0.0000 | 0.0000 | 0.0000 | 0.0000 | 2.5176 | 18.6868 | 0.0001 | 0.0001 | 0.0001 | 0.0000 | 0.0000 | 0.00 | N | N | N | N | N | N | N | N | N | N
204051.0 | 75.7 | 51.642 | 206.0 | 142.5 | 85.8 | 97.9 | 28.9 | 51.3 | 58.1 | 138.3 | 102.2 | 1.2 | 1.5503 | 29.0445 | 555.4 | 562.6 | 385.266 | 194.430 | -3.1 | -3.1 | -0.1 | 16.6 | 4.54 | 13.33 | 0.1 | 1.26e-03 | 0.0000 | 0.0000 | 0.0000 | 0.0018 | 7.6256 | 16.2762 | 0.0001 | 0.0001 | 0.0001 | 0.0000 | 0.0000 | 34.10 | N | N | N | N | N | N | N | N | N | N
204052.0 | 76.3 | 52.003 | 205.7 | 145.9 | 85.8 | 97.9 | 28.9 | 51.3 | 58.0 | 138.7 | 105.3 | 1.5 | 2.2785 | 29.0595 | 554.7 | 561.7 | 468.167 | 236.555 | -3.2 | -3.1 | -0.1 | 45.7 | 8.23 | 8.55 | 0.2 | 1.69e-02 | 0.0000 | 0.0000 | 0.0000 | 0.0059 | 16.8203 | 12.6991 | 0.0002 | 0.0002 | 0.0002 | 0.0000 | 0.0000 | 142.79 | N | N | N | N | N | N | N | N | N | Y
204053.0 | 77.1 | 52.574 | 205.3 | 149.3 | 85.8 | 97.9 | 28.9 | 51.3 | 58.0 | 139.5 | 108.3 | 1.7 | 2.7944 | 29.0657 | 554.7 | 560.9 | 521.057 | 263.318 | -3.3 | -3.3 | -0.1 | 35.3 | 9.48 | 5.19 | 0.4 | 1.62e-02 | 0.0000 | 0.0000 | 0.0000 | 0.0051 | 21.5540 | 8.5861 | 0.0002 | 0.0002 | 0.0002 | 0.0000 | 0.0000 | 186.38 | N | N | N | N | N | N | N | N | N | Y
204054.0 | 77.9 | 53.109 | 205.0 | 149.9 | 85.8 | 97.9 | 28.9 | 51.2 | 57.9 | 140.2 | 108.9 | 1.8 | 3.4027 | 29.0807 | 555.3 | 560.4 | 575.985 | 291.067 | -3.5 | -3.4 | -0.1 | 24.7 | 9.95 | 3.41 | 0.5 | 1.75e-02 | 0.0000 | 0.0000 | 0.0000 | 0.0040 | 25.0173 | 6.2284 | 0.0003 | 0.0003 | 0.0003 | 0.0000 | 0.0000 | 122.51 | N | N | N | N | N | N | N | N | N | Y
204055.0 | 78.7 | 53.680 | 205.0 | 152.9 | 85.8 | 97.9 | 28.9 | 51.3 | 58.0 | 140.3 | 111.5 | 2.0 | 4.0692 | 29.0908 | 556.0 | 560.2 | 633.271 | 319.902 | -3.6 | -3.5 | -0.1 | 27.9 | 10.42 | 2.51 | 0.7 | 1.07e-02 | 0.0000 | 0.0000 | 0.0000 | 0.0049 | 28.7780 | 5.0493 | 0.0004 | 0.0004 | 0.0004 | 0.0000 | 0.0000 | 214.46 | N | N | N | N | N | N | N | N | N | Y
204056.0 | 79.9 | 54.451 | 204.9 | 154.9 | 85.8 | 97.9 | 28.9 | 51.3 | 58.1 | 140.6 | 113.3 | 2.2 | 4.5308 | 29.1047 | 556.7 | 559.9 | 671.626 | 339.204 | -3.8 | -3.7 | -0.1 | 30.7 | 10.38 | 2.12 | 0.8 | 1.25e-02 | 0.0000 | 0.0000 | 0.0000 | 0.0057 | 30.4061 | 4.5253 | 0.0004 | 0.0004 | 0.0004 | 0.0000 | 0.0000 | 211.87 | N | N | N | N | N | N | N | N | N | Y
204057.0 | 80.8 | 55.078 | 204.9 | 156.1 | 85.8 | 97.9 | 28.9 | 51.3 | 58.0 | 140.8 | 114.4 | 2.3 | 4.8645 | 29.1225 | 557.2 | 559.7 | 698.343 | 352.755 | -3.9 | -3.8 | -0.1 | 31.4 | 10.11 | 2.07 | 0.9 | 5.75e-03 | 0.0000 | 0.0000 | 0.0000 | 0.0061 | 30.8037 | 4.5735 | 0.0005 | 0.0005 | 0.0005 | 0.0000 | 0.0000 | 214.35 | N | N | N | N | N | N | N | N | N | Y
204058.0 | 81.7 | 55.693 | 204.9 | 156.7 | 85.8 | 97.9 | 28.9 | 51.2 | 57.9 | 141.0 | 114.9 | 2.3 | 4.9466 | 29.1149 | 557.3 | 559.4 | 704.988 | 355.956 | -4.0 | -3.9 | -0.1 | 32.7 | 9.92 | 2.15 | 1.1 | 6.43e-07 | 0.0000 | 0.0000 | 0.0000 | 0.0064 | 30.4949 | 4.7976 | 0.0005 | 0.0005 | 0.0005 | 0.0000 | 0.0000 | 215.19 | N | N | N | N | N | N | N | N | N | Y
204059.0 | 82.6 | 56.315 | 205.1 | 156.9 | 85.8 | 97.9 | 28.9 | 51.3 | 58.0 | 141.0 | 115.1 | 2.3 | 4.9556 | 29.1041 | 557.4 | 559.2 | 705.390 | 355.993 | -4.1 | -4.0 | -0.1 | 30.1 | 9.59 | 2.43 | 1.3 | 6.43e-07 | 0.0000 | 0.0000 | 0.0000 | 0.0059 | 29.4902 | 5.4267 | 0.0006 | 0.0006 | 0.0006 | 0.0000 | 0.0000 | 218.13 | N | N | N | N | N | N | N | N | N | Y
204100.0 | 83.4 | 56.843 | 205.3 | 157.2 | 85.8 | 97.9 | 28.9 | 51.2 | 57.9 | 141.2 | 115.4 | 2.3 | 3.7879 | 29.0759 | 557.5 | 559.0 | 607.103 | 306.077 | -4.2 | -4.1 | -0.1 | 7.1 | 7.16 | 3.87 | 1.2 | 7.51e-07 | 0.0000 | 0.0000 | 0.0000 | 0.0012 | 18.9131 | 7.4289 | 0.0005 | 0.0005 | 0.0005 | 0.0000 | 0.0000 | 219.94 | N | N | N | N | N | N | N | N | N | Y
204101.0 | 83.3 | 56.806 | 205.4 | 149.9 | 85.8 | 97.9 | 28.9 | 51.2 | 58.0 | 140.8 | 108.9 | 1.8 | 2.4196 | 29.0479 | 557.4 | 558.6 | 483.921 | 243.763 | -4.2 | -4.1 | -0.1 | -20.6 | 3.23 | 7.66 | 0.9 | 9.47e-07 | 0.0000 | 0.0000 | 0.0000 | 0.0000 | 6.8039 | 11.7228 | 0.0003 | 0.0003 | 0.0003 | 0.0000 | 0.0000 | 0.00 | N | N | N | N | N | N | N | N | N | N
204102.0 | 78.3 | 53.407 | 205.5 | 144.9 | 85.8 | 97.9 | 28.9 | 51.2 | 57.8 | 139.3 | 104.4 | 1.4 | 2.9080 | 29.0644 | 556.6 | 558.5 | 531.623 | 268.163 | -4.1 | -4.0 | -0.1 | -27.2 | 1.05 | 12.39 | 0.6 | 8.59e-07 | 0.0000 | 0.0000 | 0.0000 | 0.0000 | 2.4208 | 20.8646 | 0.0003 | 0.0003 | 0.0003 | 0.0000 | 0.0000 | 0.00 | N | N | N | N | N | N | N | N | N | N
204103.0 | 75.3 | 51.350 | 205.8 | 145.2 | 85.7 | 97.9 | 28.9 | 51.1 | 57.8 | 138.6 | 104.7 | 1.4 | 3.5768 | 29.0788 | 555.5 | 558.0 | 589.652 | 297.889 | -4.0 | -3.9 | -0.1 | -8.4 | 0.71 | 15.59 | 0.3 | 7.71e-07 | 0.0000 | 0.0000 | 0.0000 | 0.0000 | 1.8170 | 29.1558 | 0.0002 | 0.0002 | 0.0002 | 0.0000 | 0.0000 | 0.00 | N | N | N | N | N | N | N | N | N | N
204104.0 | 71.8 | 48.964 | 205.9 | 146.9 | 85.7 | 97.9 | 28.9 | 51.2 | 57.8 | 138.2 | 106.1 | 1.5 | 5.4907 | 29.1176 | 554.8 | 557.4 | 738.002 | 373.587 | -3.9 | -3.8 | -0.1 | 60.6 | 3.06 | 15.02 | 0.1 | 6.12e-07 | 0.0000 | 0.0000 | 0.0000 | 0.0124 | 9.8722 | 35.2348 | 0.0002 | 0.0002 | 0.0002 | 0.0000 | 0.0000 | 0.00 | N | N | N | N | N | N | N | N | N | N
204105.0 | 70.9 | 48.312 | 205.7 | 154.5 | 85.7 | 97.9 | 28.9 | 51.2 | 57.9 | 138.1 | 112.9 | 2.1 | 6.1016 | 29.1391 | 554.5 | 556.8 | 784.420 | 397.507 | -3.8 | -3.8 | -0.1 | 40.3 | 6.61 | 10.74 | 0.4 | 5.73e-07 | 0.0000 | 0.0000 | 0.0000 | 0.0088 | 22.6727 | 26.8063 | 0.0003 | 0.0003 | 0.0003 | 0.0000 | 0.0000 | 270.46 | N | N | N | N | N | N | N | N | N | Y
204106.0 | 72.1 | 49.126 | 205.2 | 159.2 | 85.7 | 97.9 | 28.9 | 51.2 | 57.8 | 139.5 | 117.1 | 2.5 | 4.8200 | 29.1073 | 555.1 | 556.3 | 693.054 | 350.603 | -3.9 | -3.8 | -0.1 | 20.2 | 8.32 | 7.00 | 1.0 | 5.21e-03 | 0.0000 | 0.0000 | 0.0000 | 0.0039 | 25.2002 | 15.3975 | 0.0005 | 0.0005 | 0.0005 | 0.0000 | 0.0000 | 196.75 | N | N | N | N | N | N | N | N | N | Y
204107.0 | 73.2 | 49.877 | 204.9 | 155.9 | 85.7 | 97.9 | 28.9 | 51.2 | 57.8 | 139.3 | 114.2 | 2.2 | 3.7699 | 29.0789 | 555.9 | 556.1 | 607.795 | 306.921 | -3.9 | -3.9 | -0.1 | 28.5 | 9.15 | 4.76 | 1.4 | 1.12e-02 | 0.0000 | 0.0000 | 0.0000 | 0.0048 | 24.2602 | 9.1688 | 0.0006 | 0.0005 | 0.0005 | 0.0000 | 0.0000 | 196.12 | N | N | N | N | N | N | N | N | N | Y
204108.0 | 74.0 | 50.437 | 204.6 | 153.9 | 85.7 | 97.9 | 28.9 | 51.2 | 57.8 | 138.6 | 112.4 | 2.1 | 3.1375 | 29.0570 | 556.2 | 556.3 | 552.793 | 278.876 | -4.0 | -4.0 | -0.1 | 31.6 | 9.65 | 3.50 | 1.4 | 1.76e-02 | 0.0000 | 0.0000 | 0.0000 | 0.0048 | 23.2428 | 6.1329 | 0.0005 | 0.0005 | 0.0005 | 0.0000 | 0.0000 | 201.28 | N | N | N | N | N | N | N | N | N | Y
204109.0 | 75.0 | 51.108 | 204.7 | 152.7 | 85.7 | 97.9 | 28.9 | 51.2 | 57.9 | 138.7 | 111.4 | 2.0 | 2.5453 | 29.0483 | 556.3 | 556.3 | 496.758 | 250.495 | -4.2 | -4.1 | -0.1 | 26.7 | 8.00 | 3.66 | 1.2 | 1.46e-02 | 0.0000 | 0.0000 | 0.0000 | 0.0037 | 17.3128 | 5.7614 | 0.0004 | 0.0004 | 0.0004 | 0.0000 | 0.0000 | 182.50 | N | N | N | N | N | N | N | N | N | Y
204110.0 | 75.0 | 51.164 | 204.8 | 148.6 | 85.7 | 97.9 | 28.9 | 51.2 | 58.0 | 139.0 | 107.7 | 1.7 | 2.0816 | 29.0276 | 556.4 | 556.3 | 446.273 | 224.863 | -4.2 | -4.1 | -0.1 | 11.9 | 4.25 | 6.30 | 0.9 | 8.79e-03 | 0.0000 | 0.0000 | 0.0000 | 0.0015 | 8.2467 | 8.8888 | 0.0003 | 0.0003 | 0.0003 | 0.0000 | 0.0000 | 0.00 | N | N | N | N | N | N | N | N | N | N
204111.0 | 74.5 | 50.828 | 205.2 | 144.3 | 85.7 | 97.9 | 28.9 | 51.3 | 58.0 | 138.3 | 103.9 | 1.3 | 2.9846 | 29.0492 | 555.9 | 556.2 | 534.782 | 269.795 | -4.2 | -4.1 | -0.1 | 26.7 | 2.99 | 9.49 | 0.6 | 8.54e-07 | 0.0000 | 0.0000 | 0.0000 | 0.0040 | 6.9589 | 16.0803 | 0.0003 | 0.0003 | 0.0003 | 0.0000 | 0.0000 | 0.00 | N | N | N | N | N | N | N | N | N | N
204112.0 | 74.2 | 50.592 | 205.4 | 146.1 | 85.6 | 97.9 | 28.9 | 51.2 | 57.9 | 137.8 | 105.5 | 1.5 | 3.1786 | 29.0616 | 555.2 | 556.3 | 556.061 | 280.844 | -4.0 | -3.9 | -0.1 | 41.2 | 5.57 | 9.06 | 0.4 | 8.15e-07 | 0.0000 | 0.0000 | 0.0000 | 0.0064 | 13.5071 | 15.9814 | 0.0002 | 0.0002 | 0.0002 | 0.0000 | 0.0000 | 152.85 | N | N | N | N | N | N | N | N | N | Y
204113.0 | 74.6 | 50.834 | 205.5 | 151.3 | 85.7 | 97.9 | 28.9 | 51.2 | 58.0 | 138.9 | 110.1 | 1.9 | 3.5395 | 29.0709 | 554.8 | 555.8 | 587.939 | 297.141 | -4.0 | -3.9 | -0.1 | 42.2 | 8.80 | 6.13 | 0.6 | 7.68e-07 | 0.0000 | 0.0000 | 0.0000 | 0.0069 | 22.5852 | 11.4286 | 0.0003 | 0.0003 | 0.0003 | 0.0000 | 0.0000 | 203.82 | N | N | N | N | N | N | N | N | N | Y
204114.0 | 75.7 | 51.605 | 205.5 | 153.1 | 85.6 | 97.9 | 28.9 | 51.1 | 57.7 | 139.2 | 111.7 | 2.0 | 3.6455 | 29.0669 | 555.3 | 555.6 | 597.155 | 301.625 | -4.1 | -4.0 | -0.1 | 42.4 | 10.07 | 3.89 | 0.8 | 7.56e-07 | 0.0000 | 0.0000 | 0.0000 | 0.0070 | 26.2190 | 7.3645 | 0.0004 | 0.0004 | 0.0004 | 0.0000 | 0.0000 | 206.52 | N | N | N | N | N | N | N | N | N | Y
204115.0 | 77.0 | 52.475 | 205.5 | 153.7 | 85.6 | 97.9 | 28.9 | 51.1 | 57.7 | 139.4 | 112.2 | 2.1 | 3.3973 | 29.0611 | 555.8 | 555.6 | 576.218 | 290.830 | -4.2 | -4.1 | -0.1 | 39.7 | 9.62 | 3.03 | 0.9 | 7.86e-07 | 0.0000 | 0.0000 | 0.0000 | 0.0063 | 24.1559 | 5.5312 | 0.0004 | 0.0004 | 0.0004 | 0.0000 | 0.0000 | 209.50 | N | N | N | N | N | N | N | N | N | Y
204116.0 | 77.7 | 53.003 | 205.5 | 152.6 | 85.5 | 97.9 | 28.9 | 51.1 | 57.7 | 139.8 | 111.2 | 2.0 | 2.8397 | 29.0708 | 556.1 | 555.6 | 524.964 | 264.972 | -4.2 | -4.2 | -0.1 | 28.7 | 8.04 | 3.44 | 0.8 | 5.84e-04 | 0.0000 | 0.0000 | 0.0000 | 0.0042 | 18.3883 | 5.7303 | 0.0003 | 0.0003 | 0.0003 | 0.0000 | 0.0000 | 128.71 | N | N | N | N | N | N | N | N | N | Y
204117.0 | 78.6 | 53.606 | 205.7 | 150.2 | 85.5 | 97.9 | 28.9 | 51.2 | 57.9 | 139.7 | 109.1 | 1.8 | 2.2244 | 29.0474 | 555.7 | 555.4 | 463.863 | 234.032 | -4.3 | -4.2 | -0.1 | 12.8 | 6.00 | 4.99 | 0.7 | 9.83e-07 | 0.0000 | 0.0000 | 0.0000 | 0.0017 | 12.1242 | 7.3291 | 0.0003 | 0.0003 | 0.0003 | 0.0000 | 0.0000 | 85.12 | N | N | N | N | N | N | N | N | N | N
204118.0 | 78.5 | 53.494 | 205.8 | 146.3 | 85.5 | 97.9 | 28.9 | 51.2 | 57.9 | 139.7 | 105.6 | 1.5 | 2.0370 | 29.0495 | 555.1 | 555.6 | 442.698 | 223.511 | -4.3 | -4.2 | -0.1 | 5.9 | 5.07 | 6.98 | 0.6 | 1.03e-06 | 0.0000 | 0.0000 | 0.0000 | 0.0007 | 9.7823 | 9.7905 | 0.0002 | 0.0002 | 0.0002 | 0.0000 | 0.0000 | 0.00 | N | N | N | N | N | N | N | N | N | N
204119.0 | 78.6 | 53.562 | 206.0 | 145.4 | 85.4 | 97.9 | 28.9 | 51.2 | 57.8 | 139.1 | 104.8 | 1.4 | 2.7458 | 29.0714 | 554.3 | 555.4 | 514.897 | 260.360 | -4.3 | -4.2 | -0.1 | 17.0 | 6.98 | 6.70 | 0.4 | 8.79e-07 | 0.0000 | 0.0000 | 0.0000 | 0.0024 | 15.6971 | 10.9580 | 0.0002 | 0.0002 | 0.0002 | 0.0000 | 0.0000 | 134.14 | N | N | N | N | N | N | N | N | N | Y
204120.0 | 79.2 | 53.985 | 206.2 | 150.9 | 85.5 | 97.9 | 28.9 | 51.3 | 58.1 | 139.4 | 109.8 | 1.9 | 3.7578 | 29.0714 | 554.0 | 554.9 | 606.246 | 306.655 | -4.3 | -4.2 | -0.1 | 29.6 | 9.71 | 4.55 | 0.2 | 7.44e-07 | 0.0000 | 0.0000 | 0.0000 | 0.0050 | 25.7134 | 8.7633 | 0.0002 | 0.0002 | 0.0002 | 0.0000 | 0.0000 | 214.11 | N | N | N | N | N | N | N | N | N | Y
204121.0 | 80.0 | 54.525 | 206.2 | 154.1 | 85.5 | 97.9 | 28.9 | 51.3 | 58.1 | 140.3 | 112.6 | 2.1 | 4.4494 | 29.0892 | 554.3 | 554.5 | 664.513 | 336.213 | -4.4 | -4.3 | -0.1 | 35.8 | 10.48 | 2.98 | 0.3 | 6.79e-07 | 0.0000 | 0.0000 | 0.0000 | 0.0066 | 30.4318 | 6.2969 | 0.0003 | 0.0003 | 0.0003 | 0.0000 | 0.0000 | 213.87 | N | N | N | N | N | N | N | N | N | Y
204122.0 | 81.0 | 55.246 | 206.2 | 156.0 | 85.5 | 97.9 | 28.9 | 51.4 | 58.2 | 140.9 | 114.3 | 2.2 | 4.8308 | 29.0996 | 554.7 | 554.3 | 695.311 | 351.803 | -4.4 | -4.3 | -0.1 | 36.9 | 10.29 | 2.34 | 0.5 | 6.49e-07 | 0.0000 | 0.0000 | 0.0000 | 0.0071 | 31.2534 | 5.1752 | 0.0004 | 0.0003 | 0.0003 | 0.0000 | 0.0000 | 214.10 | N | N | N | N | N | N | N | N | N | Y
204123.0 | 82.0 | 55.942 | 206.2 | 156.7 | 85.4 | 97.9 | 28.9 | 51.4 | 58.2 | 141.2 | 114.9 | 2.3 | 5.0708 | 29.0999 | 554.7 | 554.5 | 714.141 | 361.321 | -4.4 | -4.3 | -0.1 | 34.6 | 10.01 | 2.21 | 0.7 | 6.33e-07 | 0.0000 | 0.0000 | 0.0000 | 0.0069 | 31.2378 | 5.0155 | 0.0004 | 0.0004 | 0.0004 | 0.0000 | 0.0000 | 217.77 | N | N | N | N | N | N | N | N | N | Y
204124.0 | 82.6 | 56.352 | 206.2 | 157.2 | 85.4 | 97.9 | 28.9 | 51.3 | 58.2 | 141.3 | 115.4 | 2.3 | 4.8751 | 29.1059 | 554.5 | 554.3 | 697.908 | 353.244 | -4.5 | -4.4 | -0.1 | 27.8 | 9.35 | 2.51 | 0.9 | 6.48e-07 | 0.0000 | 0.0000 | 0.0000 | 0.0054 | 28.5206 | 5.5706 | 0.0005 | 0.0004 | 0.0004 | 0.0000 | 0.0000 | 222.06 | N | N | N | N | N | N | N | N | N | Y
204125.0 | 83.9 | 57.234 | 206.3 | 157.7 | 85.3 | 97.9 | 28.9 | 51.3 | 58.1 | 141.4 | 115.8 | 2.4 | 3.4872 | 29.0775 | 554.2 | 554.3 | 581.078 | 293.931 | -4.5 | -4.4 | -0.1 | 0.5 | 6.58 | 4.19 | 0.9 | 7.82e-07 | 0.0000 | 0.0000 | 0.0000 | 0.0001 | 16.7126 | 7.7285 | 0.0004 | 0.0004 | 0.0004 | 0.0000 | 0.0000 | 215.71 | N | N | N | N | N | N | N | N | N | Y
204126.0 | 83.8 | 57.147 | 206.2 | 148.4 | 85.3 | 97.9 | 28.9 | 51.3 | 58.0 | 140.6 | 107.5 | 1.7 | 2.4277 | 29.0558 | 553.6 | 554.0 | 483.660 | 244.614 | -4.5 | -4.4 | -0.1 | -27.5 | 2.80 | 8.17 | 0.7 | 9.44e-07 | 0.0000 | 0.0000 | 0.0000 | 0.0000 | 5.9202 | 12.5503 | 0.0003 | 0.0003 | 0.0003 | 0.0000 | 0.0000 | 0.00 | N | N | N | N | N | N | N | N | N | N
204127.0 | 82.7 | 56.377 | 206.5 | 144.9 | 85.2 | 97.9 | 28.9 | 51.3 | 58.0 | 139.1 | 104.4 | 1.4 | 3.4659 | 29.0736 | 552.3 | 553.8 | 579.005 | 293.389 | -4.3 | -4.2 | -0.1 | -37.8 | 0.85 | 12.83 | 0.6 | 7.85e-07 | 0.0000 | 0.0000 | 0.0000 | 0.0000 | 2.1561 | 23.6359 | 0.0003 | 0.0003 | 0.0003 | 0.0000 | 0.0000 | 0.00 | N | N | N | N | N | N | N | N | N | N
204128.0 | 79.7 | 54.351 | 206.6 | 145.6 | 85.2 | 97.9 | 28.9 | 51.3 | 58.1 | 138.4 | 105.0 | 1.4 | 4.4652 | 29.0858 | 550.7 | 553.1 | 664.880 | 337.577 | -4.2 | -4.1 | -0.1 | -37.6 | 0.34 | 16.26 | 0.3 | 6.80e-07 | 0.0000 | 0.0000 | 0.0000 | 0.0000 | 0.9807 | 34.4526 | 0.0003 | 0.0003 | 0.0003 | 0.0000 | 0.0000 | 0.00 | N | N | N | N | N | N | N | N | N | N
204129.0 | 78.2 | 53.320 | 206.4 | 148.3 | 85.2 | 97.9 | 28.9 | 51.3 | 58.1 | 138.0 | 107.5 | 1.7 | 4.7273 | 29.1012 | 549.6 | 552.5 | 685.811 | 348.765 | -4.1 | -4.0 | -0.1 | -36.2 | 0.21 | 18.19 | 0.2 | 6.57e-07 | 0.0000 | 0.0000 | 0.0000 | 0.0000 | 0.6178 | 39.8349 | 0.0002 | 0.0002 | 0.0002 | 0.0000 | 0.0000 | 0.00 | N | N | N | N | N | N | N | N | N | N
204130.0 | 76.9 | 52.456 | 205.9 | 149.0 | 85.2 | 97.9 | 28.9 | 51.3 | 58.0 | 137.6 | 108.1 | 1.7 | 4.5383 | 29.0914 | 548.9 | 551.6 | 670.492 | 341.106 | -3.9 | -3.9 | -0.1 | -33.6 | 0.17 | 19.13 | 0.2 | 6.71e-07 | 0.0000 | 0.0000 | 0.0000 | 0.0000 | 0.5087 | 40.9604 | 0.0002 | 0.0002 | 0.0002 | 0.0000 | 0.0000 | 0.00 | N | N | N | N | N | N | N | N | N | N
204131.0 | 75.3 | 51.369 | 205.3 | 149.0 | 85.2 | 97.9 | 28.9 | 51.4 | 58.3 | 137.4 | 108.1 | 1.7 | 4.5152 | 29.0839 | 548.2 | 550.9 | 666.517 | 339.235 | -3.8 | -3.8 | -0.1 | -25.3 | 0.26 | 19.41 | 0.1 | 6.74e-07 | 0.0000 | 0.0000 | 0.0000 | 0.0000 | 0.7619 | 41.3477 | 0.0002 | 0.0002 | 0.0002 | 0.0000 | 0.0000 | 0.00 | N | N | N | N | N | N | N | N | N | N
204132.0 | 73.7 | 50.263 | 204.8 | 148.5 | 85.2 | 97.9 | 28.9 | 51.3 | 58.2 | 137.0 | 107.6 | 1.7 | 3.2619 | 29.0683 | 547.6 | 550.2 | 555.959 | 282.963 | -3.7 | -3.7 | -0.1 | -14.6 | 0.65 | 19.01 | 0.0 | 2.79e-02 | 0.0000 | 0.0000 | 0.0000 | 0.0000 | 1.5915 | 33.7698 | 0.0002 | 0.0002 | 0.0002 | 0.0000 | 0.0000 | 0.00 | N | N | N | N | N | N | N | N | N | N
204133.0 | 72.8 | 49.604 | 204.4 | 149.6 | 85.1 | 97.9 | 28.9 | 51.3 | 58.1 | 137.2 | 108.6 | 1.7 | 1.7754 | 29.0422 | 547.2 | 549.6 | 408.824 | 207.982 | -3.7 | -3.6 | -0.1 | -7.3 | 0.85 | 18.49 | 0.1 | 1.71e-02 | 0.0000 | 0.0000 | 0.0000 | 0.0000 | 1.5307 | 24.1434 | 0.0001 | 0.0001 | 0.0001 | 0.0000 | 0.0000 | 0.00 | N | N | N | N | N | N | N | N | N | N
204134.0 | 71.7 | 48.914 | 204.0 | 144.3 | 85.0 | 97.9 | 28.9 | 51.2 | 57.8 | 137.2 | 103.8 | 1.3 | 1.0832 | 29.0231 | 546.7 | 548.7 | 319.017 | 162.267 | -3.6 | -3.5 | -0.1 | 18.7 | 1.82 | 17.34 | 0.0 | 1.61e-02 | 0.0000 | 0.0000 | 0.0000 | 0.0017 | 2.5494 | 17.6638 | 0.0001 | 0.0001 | 0.0001 | 0.0000 | 0.0000 | 0.00 | N | N | N | N | N | N | N | N | N | N
204135.0 | 71.1 | 48.504 | 203.8 | 144.5 | 85.0 | 97.9 | 28.9 | 51.2 | 57.8 | 137.1 | 104.0 | 1.4 | 1.0430 | 29.0158 | 546.2 | 548.4 | 314.272 | 159.893 | -3.5 | -3.5 | -0.1 | 36.6 | 4.45 | 13.92 | -0.1 | 1.27e-02 | 0.0000 | 0.0000 | 0.0000 | 0.0032 | 6.1428 | 13.9730 | 0.0001 | 0.0001 | 0.0001 | 0.0000 | 0.0000 | 69.01 | N | N | N | N | N | N | N | N | N | N
204136.0 | 70.9 | 48.324 | 203.8 | 144.9 | 85.1 | 97.9 | 28.9 | 51.3 | 58.0 | 138.2 | 104.4 | 1.4 | 1.2819 | 29.0198 | 545.9 | 547.8 | 348.916 | 177.598 | -3.6 | -3.5 | -0.1 | 35.1 | 6.78 | 9.77 | -0.2 | 2.18e-02 | 0.0000 | 0.0000 | 0.0000 | 0.0034 | 10.3906 | 10.8897 | 0.0001 | 0.0000 | 0.0000 | 0.0000 | 0.0000 | 83.64 | N | N | N | N | N | N | N | N | N | N
204137.0 | 70.6 | 48.169 | 203.8 | 145.7 | 85.0 | 97.9 | 28.9 | 51.3 | 58.1 | 139.3 | 105.1 | 1.4 | 1.7778 | 29.0222 | 546.0 | 547.7 | 411.342 | 209.368 | -3.7 | -3.6 | -0.1 | 29.9 | 8.34 | 6.56 | -0.1 | 2.43e-02 | 0.0000 | 0.0000 | 0.0000 | 0.0034 | 15.0823 | 8.6214 | 0.0001 | 0.0001 | 0.0001 | 0.0000 | 0.0000 | 97.44 | N | N | N | N | N | N | N | N | N | Y
204138.0 | 70.5 | 48.057 | 203.8 | 147.0 | 85.0 | 97.9 | 28.9 | 51.3 | 58.1 | 139.9 | 106.2 | 1.5 | 1.7346 | 29.0210 | 546.9 | 547.5 | 407.401 | 207.172 | -3.8 | -3.8 | -0.1 | 20.0 | 8.48 | 4.93 | 0.1 | 1.38e-02 | 0.0000 | 0.0000 | 0.0000 | 0.0023 | 15.1775 | 6.4092 | 0.0001 | 0.0001 | 0.0001 | 0.0000 | 0.0000 | 138.32 | N | N | N | N | N | N | N | N | N | Y
204139.0 | 70.5 | 48.082 | 203.8 | 147.2 | 85.0 | 97.8 | 28.9 | 51.3 | 58.1 | 139.8 | 106.4 | 1.6 | 1.3489 | 29.0186 | 547.9 | 547.5 | 357.518 | 181.610 | -4.0 | -3.9 | -0.1 | -11.9 | 5.86 | 5.80 | 0.2 | 1.00e-02 | 0.0000 | 0.0000 | 0.0000 | 0.0000 | 9.1957 | 6.6169 | 0.0001 | 0.0001 | 0.0001 | 0.0000 | 0.0000 | 51.33 | N | N | N | N | N | N | N | N | N | N
204140.0 | 69.2 | 47.156 | 203.8 | 143.3 | 85.0 | 97.8 | 28.9 | 51.3 | 58.2 | 139.3 | 103.0 | 1.3 | 1.4252 | 29.0217 | 548.1 | 547.7 | 361.911 | 183.812 | -4.0 | -3.9 | -0.1 | -31.7 | 2.53 | 9.23 | 0.3 | 1.25e-06 | 0.0000 | 0.0000 | 0.0000 | 0.0000 | 4.0136 | 10.6499 | 0.0001 | 0.0001 | 0.0001 | 0.0000 | 0.0000 | 0.00 | N | N | N | N | N | N | N | N | N | N
204141.0 | 65.4 | 44.571 | 203.6 | 142.5 | 85.0 | 97.8 | 28.9 | 51.4 | 58.3 | 138.8 | 102.2 | 1.2 | 2.0424 | 29.0332 | 548.0 | 547.8 | 439.656 | 223.406 | -3.9 | -3.8 | -0.1 | -13.6 | 1.82 | 12.53 | 0.1 | 1.03e-06 | 0.0000 | 0.0000 | 0.0000 | 0.0000 | 3.5069 | 17.5737 | 0.0001 | 0.0001 | 0.0001 | 0.0000 | 0.0000 | 0.00 | N | N | N | N | N | N | N | N | N | N
204142.0 | 63.6 | 43.378 | 203.5 | 144.4 | 85.0 | 97.8 | 28.9 | 51.4 | 58.3 | 138.4 | 104.0 | 1.3 | 1.9671 | 29.0361 | 548.0 | 547.8 | 432.224 | 219.670 | -3.8 | -3.8 | -0.1 | 2.7 | 2.68 | 13.40 | 0.1 | 1.04e-06 | 0.0000 | 0.0000 | 0.0000 | 0.0003 | 5.0906 | 18.4772 | 0.0001 | 0.0001 | 0.0001 | 0.0000 | 0.0000 | 0.00 | N | N | N | N | N | N | N | N | N | N
204143.0 | 63.4 | 43.254 | 203.3 | 145.7 | 84.9 | 97.8 | 28.9 | 51.4 | 58.3 | 138.7 | 105.1 | 1.4 | 1.2563 | 29.0129 | 547.5 | 547.5 | 341.772 | 173.632 | -3.8 | -3.8 | -0.1 | 8.3 | 3.66 | 12.62 | 0.1 | 1.32e-06 | 0.0000 | 0.0000 | 0.0000 | 0.0008 | 5.4890 | 13.7572 | 0.0001 | 0.0001 | 0.0001 | 0.0000 | 0.0000 | 25.23 | N | N | N | N | N | N | N | N | N | N
204144.0 | 62.6 | 42.701 | 203.1 | 144.9 | 84.9 | 97.8 | 28.9 | 51.3 | 58.2 | 138.7 | 104.4 | 1.4 | 0.9986 | 29.0044 | 547.4 | 547.3 | 305.468 | 155.159 | -3.8 | -3.8 | -0.1 | 8.4 | 4.68 | 11.18 | 0.2 | 1.47e-06 | 0.0000 | 0.0000 | 0.0000 | 0.0007 | 6.2753 | 10.8944 | 0.0001 | 0.0001 | 0.0001 | 0.0000 | 0.0000 | 55.26 | N | N | N | N | N | N | N | N | N | N
204145.0 | 62.0 | 42.241 | 202.7 | 144.3 | 84.8 | 97.8 | 28.9 | 51.3 | 58.0 | 138.7 | 103.9 | 1.3 | 0.9032 | 28.9978 | 547.4 | 547.3 | 291.729 | 148.152 | -3.9 | -3.8 | -0.1 | 2.1 | 3.86 | 11.00 | 0.2 | 1.55e-06 | 0.0000 | 0.0000 | 0.0000 | 0.0002 | 4.9416 | 10.2330 | 0.0001 | 0.0001 | 0.0001 | 0.0000 | 0.0000 | 0.00 | N | N | N | N | N | N | N | N | N | N
204146.0 | 60.4 | 41.216 | 202.6 | 142.6 | 84.8 | 97.8 | 28.9 | 51.2 | 57.9 | 138.5 | 102.3 | 1.2 | 1.1571 | 29.0023 | 547.4 | 547.1 | 330.542 | 167.886 | -3.9 | -3.9 | -0.1 | -12.4 | 1.67 | 13.18 | 0.5 | 1.37e-06 | 0.0000 | 0.0000 | 0.0000 | 0.0000 | 2.4234 | 13.8911 | 0.0002 | 0.0002 | 0.0002 | 0.0000 | 0.0000 | 0.00 | N | N | N | N | N | N | N | N | N | N
204147.0 | 58.8 | 40.097 | 202.6 | 142.7 | 84.8 | 97.8 | 28.9 | 51.2 | 57.9 | 138.2 | 102.5 | 1.2 | 2.1162 | 29.0262 | 547.4 | 546.9 | 440.227 | 223.785 | -3.9 | -3.8 | -0.1 | 3.6 | 1.07 | 15.15 | 0.3 | 1.03e-06 | 0.0000 | 0.0000 | 0.0000 | 0.0004 | 2.0741 | 21.2869 | 0.0002 | 0.0002 | 0.0002 | 0.0000 | 0.0000 | 0.00 | N | N | N | N | N | N | N | N | N | N
204148.0 | 57.0 | 38.873 | 202.6 | 143.3 | 84.8 | 97.8 | 28.9 | 51.2 | 57.9 | 138.0 | 103.0 | 1.3 | 2.6644 | 29.0355 | 547.5 | 546.9 | 507.175 | 257.878 | -3.8 | -3.7 | -0.1 | 44.6 | 3.78 | 13.47 | 0.1 | 3.80e-03 | 0.0000 | 0.0000 | 0.0000 | 0.0063 | 8.4144 | 21.8016 | 0.0002 | 0.0002 | 0.0002 | 0.0000 | 0.0000 | 21.91 | N | N | N | N | N | N | N | N | N | N
204149.0 | 57.2 | 39.010 | 202.6 | 151.2 | 84.8 | 97.8 | 28.9 | 51.2 | 58.0 | 138.5 | 110.0 | 1.9 | 2.8927 | 29.0416 | 548.2 | 547.1 | 529.318 | 268.994 | -3.8 | -3.7 | -0.1 | 59.4 | 7.18 | 9.18 | 0.1 | 5.45e-03 | 0.0000 | 0.0000 | 0.0000 | 0.0088 | 16.6873 | 15.5010 | 0.0002 | 0.0002 | 0.0002 | 0.0000 | 0.0000 | 176.65 | N | N | N | N | N | N | N | N | N | Y
204150.0 | 58.0 | 39.525 | 202.3 | 150.6 | 84.7 | 97.8 | 28.9 | 51.2 | 58.0 | 139.4 | 109.5 | 1.8 | 2.2939 | 29.0254 | 549.7 | 546.8 | 463.863 | 235.250 | -3.9 | -3.8 | -0.1 | 28.0 | 7.39 | 6.86 | 0.2 | 5.81e-03 | 0.0000 | 0.0000 | 0.0000 | 0.0036 | 15.0065 | 10.1388 | 0.0002 | 0.0002 | 0.0002 | 0.0000 | 0.0000 | 150.65 | N | N | N | N | N | N | N | N | N | Y
204151.0 | 58.2 | 39.712 | 202.1 | 148.7 | 84.7 | 97.8 | 28.9 | 51.2 | 57.9 | 139.9 | 107.8 | 1.7 | 1.1721 | 29.0020 | 550.7 | 547.3 | 331.088 | 167.612 | -4.0 | -3.9 | -0.1 | -12.4 | 4.73 | 7.80 | 0.3 | 1.54e-03 | 0.0000 | 0.0000 | 0.0000 | 0.0000 | 6.8415 | 8.2029 | 0.0001 | 0.0001 | 0.0001 | 0.0000 | 0.0000 | 0.00 | N | N | N | N | N | N | N | N | N | N
204152.0 | 57.6 | 39.283 | 202.2 | 143.9 | 84.7 | 97.8 | 28.9 | 51.1 | 57.8 | 139.1 | 103.5 | 1.3 | 1.2863 | 29.0042 | 551.0 | 547.8 | 349.257 | 176.782 | -4.0 | -3.9 | -0.1 | -11.1 | 3.07 | 10.20 | 0.2 | 1.30e-06 | 0.0000 | 0.0000 | 0.0000 | 0.0000 | 4.6857 | 11.3158 | 0.0001 | 0.0001 | 0.0001 | 0.0000 | 0.0000 | 0.00 | N | N | N | N | N | N | N | N | N | N
204153.0 | 57.5 | 39.227 | 202.3 | 144.4 | 84.7 | 97.8 | 28.9 | 51.1 | 57.8 | 138.7 | 104.0 | 1.3 | 1.4387 | 29.0076 | 551.0 | 548.2 | 370.293 | 187.445 | -4.0 | -3.9 | -0.1 | 6.4 | 4.84 | 10.33 | 0.3 | 5.62e-04 | 0.0000 | 0.0000 | 0.0000 | 0.0007 | 7.8288 | 12.1576 | 0.0001 | 0.0001 | 0.0001 | 0.0000 | 0.0000 | 113.37 | N | N | N | N | N | N | N | N | N | Y
204154.0 | 57.3 | 39.059 | 202.5 | 145.7 | 84.6 | 97.8 | 28.9 | 51.1 | 57.7 | 139.8 | 105.1 | 1.4 | 1.1212 | 29.0008 | 551.1 | 548.2 | 326.066 | 164.998 | -4.0 | -3.9 | -0.1 | 9.9 | 5.56 | 9.44 | 0.3 | 1.39e-06 | 0.0000 | 0.0000 | 0.0000 | 0.0009 | 7.9177 | 9.7753 | 0.0001 | 0.0001 | 0.0001 | 0.0000 | 0.0000 | 36.29 | N | N | N | N | N | N | N | N | N | N
204155.0 | 57.4 | 39.128 | 202.8 | 144.5 | 84.6 | 97.8 | 28.9 | 51.1 | 57.7 | 139.8 | 104.1 | 1.4 | 0.8040 | 28.9969 | 551.6 | 548.4 | 273.639 | 138.381 | -4.0 | -4.0 | -0.1 | 8.5 | 4.33 | 9.86 | 0.3 | 1.66e-06 | 0.0000 | 0.0000 | 0.0000 | 0.0006 | 5.1776 | 8.5697 | 0.0001 | 0.0001 | 0.0001 | 0.0000 | 0.0000 | 22.87 | N | N | N | N | N | N | N | N | N | N
204156.0 | 57.2 | 38.972 | 203.0 | 143.4 | 84.6 | 97.8 | 28.9 | 51.1 | 57.8 | 139.2 | 103.1 | 1.3 | 0.7399 | 28.9962 | 551.8 | 548.7 | 262.064 | 132.500 | -4.1 | -4.0 | -0.1 | 0.3 | 2.80 | 11.56 | 0.3 | 1.73e-06 | 0.0000 | 0.0000 | 0.0000 | 0.0000 | 3.2082 | 9.6200 | 0.0001 | 0.0001 | 0.0001 | 0.0000 | 0.0000 | 0.00 | N | N | N | N | N | N | N | N | N | N
204157.0 | 56.7 | 38.631 | 203.0 | 141.9 | 84.5 | 97.8 | 28.9 | 51.1 | 57.7 | 139.1 | 101.7 | 1.1 | 0.8944 | 28.9955 | 551.7 | 548.9 | 288.685 | 145.967 | -4.0 | -4.0 | -0.1 | 0.5 | 2.94 | 12.68 | 0.3 | 1.57e-06 | 0.0000 | 0.0000 | 0.0000 | 0.0000 | 3.7019 | 11.6221 | 0.0001 | 0.0001 | 0.0001 | 0.0000 | 0.0000 | 18.53 | N | N | N | N | N | N | N | N | N | N
204158.0 | 56.9 | 38.786 | 203.5 | 143.2 | 84.5 | 97.8 | 28.9 | 51.1 | 57.7 | 139.2 | 102.9 | 1.3 | 1.6025 | 29.0139 | 551.8 | 548.9 | 387.508 | 196.042 | -4.0 | -3.9 | -0.1 | 27.7 | 5.77 | 10.77 | 0.3 | 1.16e-06 | 0.0000 | 0.0000 | 0.0000 | 0.0030 | 9.7741 | 13.2501 | 0.0001 | 0.0001 | 0.0001 | 0.0000 | 0.0000 | 57.40 | N | N | N | N | N | N | N | N | N | N
204159.0 | 57.5 | 39.233 | 203.6 | 145.5 | 84.5 | 97.8 | 28.9 | 51.1 | 57.6 | 139.2 | 104.9 | 1.4 | 2.6944 | 29.0352 | 552.4 | 549.5 | 509.436 | 257.768 | -4.1 | -4.0 | -0.1 | 40.8 | 8.54 | 7.18 | 0.4 | 2.29e-03 | 0.0000 | 0.0000 | 0.0000 | 0.0058 | 19.0030 | 11.6220 | 0.0002 | 0.0002 | 0.0002 | 0.0000 | 0.0000 | 142.74 | N | N | N | N | N | N | N | N | N | N
204200.0 | 58.8 | 40.066 | 203.8 | 149.4 | 84.5 | 97.8 | 28.9 | 51.1 | 57.7 | 139.7 | 108.4 | 1.7 | 3.1663 | 29.0459 | 554.2 | 549.6 | 554.612 | 280.243 | -4.2 | -4.1 | -0.1 | 43.1 | 9.41 | 4.70 | 0.5 | 6.81e-03 | 0.0000 | 0.0000 | 0.0000 | 0.0066 | 22.7640 | 8.2746 | 0.0003 | 0.0003 | 0.0003 | 0.0000 | 0.0000 | 170.51 | N | N | N | N | N | N | N | N | N | Y
204201.0 | 60.3 | 41.147 | 204.0 | 151.8 | 84.5 | 97.8 | 28.9 | 51.1 | 57.7 | 140.9 | 110.5 | 1.9 | 2.4347 | 29.0306 | 555.9 | 550.0 | 483.971 | 244.006 | -4.3 | -4.2 | -0.1 | 46.5 | 9.02 | 3.78 | 0.6 | 8.82e-03 | 0.0000 | 0.0000 | 0.0000 | 0.0062 | 19.0057 | 5.7952 | 0.0003 | 0.0002 | 0.0002 | 0.0000 | 0.0000 | 146.94 | N | N | N | N | N | N | N | N | N | Y
204202.0 | 61.3 | 41.806 | 204.0 | 149.9 | 84.5 | 97.8 | 28.9 | 51.1 | 57.7 | 141.3 | 108.8 | 1.8 | 2.3373 | 29.0266 | 557.1 | 551.1 | 477.229 | 240.294 | -4.4 | -4.3 | -0.1 | 47.9 | 9.21 | 3.40 | 0.6 | 7.34e-03 | 0.0000 | 0.0000 | 0.0000 | 0.0063 | 19.1015 | 5.1302 | 0.0003 | 0.0003 | 0.0003 | 0.0000 | 0.0000 | 108.87 | N | N | N | N | N | N | N | N | N | N
204203.0 | 62.7 | 42.769 | 204.1 | 150.7 | 84.5 | 97.8 | 28.9 | 51.1 | 57.8 | 140.3 | 109.6 | 1.8 | 2.4762 | 29.0338 | 558.3 | 552.2 | 491.883 | 247.434 | -4.5 | -4.4 | -0.1 | 48.9 | 10.40 | 2.68 | 0.7 | 5.44e-03 | 0.0000 | 0.0000 | 0.0000 | 0.0066 | 22.2283 | 4.1583 | 0.0003 | 0.0003 | 0.0003 | 0.0000 | 0.0000 | 169.61 | N | N | N | N | N | N | N | N | N | N
204204.0 | 64.1 | 43.738 | 204.2 | 151.2 | 84.5 | 97.8 | 28.9 | 51.1 | 57.8 | 139.8 | 110.0 | 1.9 | 2.6280 | 29.0430 | 559.6 | 552.7 | 507.136 | 254.863 | -4.5 | -4.4 | -0.1 | 48.1 | 11.15 | 1.94 | 0.7 | 2.22e-03 | 0.0000 | 0.0000 | 0.0000 | 0.0067 | 24.5392 | 3.1005 | 0.0003 | 0.0003 | 0.0003 | 0.0000 | 0.0000 | 173.78 | N | N | N | N | N | N | N | N | N | N
204205.0 | 65.5 | 44.670 | 204.5 | 151.5 | 84.5 | 97.8 | 28.9 | 51.0 | 57.5 | 139.6 | 110.3 | 1.9 | 2.7223 | 29.0366 | 560.7 | 553.4 | 516.646 | 259.294 | -4.6 | -4.5 | -0.1 | 43.2 | 11.36 | 1.47 | 0.7 | 8.80e-07 | 0.0000 | 0.0000 | 0.0000 | 0.0062 | 25.4257 | 2.3851 | 0.0003 | 0.0003 | 0.0003 | 0.0000 | 0.0000 | 178.89 | N | N | N | N | N | N | N | N | N | N
204206.0 | 66.9 | 45.640 | 204.9 | 151.5 | 84.4 | 97.8 | 28.9 | 50.9 | 57.3 | 139.4 | 110.3 | 1.9 | 2.8036 | 29.0329 | 561.7 | 554.7 | 524.695 | 263.037 | -4.7 | -4.6 | -0.1 | 42.8 | 11.36 | 1.23 | 0.7 | 8.68e-07 | 0.0000 | 0.0000 | 0.0000 | 0.0062 | 25.8109 | 2.0344 | 0.0003 | 0.0003 | 0.0003 | 0.0000 | 0.0000 | 182.81 | N | N | N | N | N | N | N | N | N | N
204207.0 | 68.3 | 46.590 | 205.2 | 151.7 | 84.5 | 97.8 | 28.9 | 51.0 | 57.4 | 139.4 | 110.5 | 1.9 | 2.9315 | 29.0366 | 562.8 | 555.4 | 536.852 | 268.890 | -4.8 | -4.7 | -0.1 | 43.8 | 11.28 | 1.16 | 0.8 | 8.49e-07 | 0.0000 | 0.0000 | 0.0000 | 0.0065 | 26.1868 | 1.9535 | 0.0003 | 0.0003 | 0.0003 | 0.0000 | 0.0000 | 186.78 | N | N | N | N | N | N | N | N | N | N
204208.0 | 69.9 | 47.659 | 205.6 | 151.9 | 84.4 | 97.8 | 28.9 | 51.0 | 57.4 | 139.3 | 110.7 | 1.9 | 2.7625 | 29.0329 | 563.8 | 556.3 | 520.972 | 260.648 | -4.8 | -4.7 | -0.1 | 39.2 | 11.05 | 1.20 | 0.8 | 8.76e-07 | 0.0000 | 0.0000 | 0.0000 | 0.0056 | 24.8688 | 1.9613 | 0.0003 | 0.0003 | 0.0003 | 0.0000 | 0.0000 | 189.50 | N | N | N | N | N | N | N | N | N | N
204209.0 | 71.3 | 48.591 | 206.1 | 152.0 | 84.4 | 97.8 | 28.9 | 51.0 | 57.6 | 139.3 | 110.7 | 1.9 | 2.4041 | 29.0285 | 564.8 | 557.4 | 485.982 | 242.877 | -4.9 | -4.8 | -0.1 | 34.1 | 10.66 | 1.37 | 0.7 | 9.41e-07 | 0.0000 | 0.0000 | 0.0000 | 0.0045 | 22.3579 | 2.0912 | 0.0003 | 0.0003 | 0.0003 | 0.0000 | 0.0000 | 182.60 | N | N | N | N | N | N | N | N | N | Y
204210.0 | 72.5 | 49.399 | 206.5 | 150.5 | 84.4 | 97.8 | 28.9 | 51.2 | 57.8 | 139.7 | 109.4 | 1.8 | 2.3707 | 29.0310 | 565.7 | 558.3 | 482.643 | 241.015 | -4.9 | -4.8 | -0.1 | 31.7 | 10.23 | 1.65 | 0.7 | 9.49e-07 | 0.0000 | 0.0000 | 0.0000 | 0.0042 | 21.2892 | 2.4936 | 0.0003 | 0.0003 | 0.0003 | 0.0000 | 0.0000 | 156.84 | N | N | N | N | N | N | N | N | N | Y
204211.0 | 73.5 | 50.145 | 206.6 | 150.3 | 84.5 | 97.8 | 28.9 | 51.3 | 58.1 | 140.1 | 109.2 | 1.8 | 2.3948 | 29.0329 | 566.4 | 559.2 | 485.033 | 242.047 | -5.0 | -4.9 | -0.1 | 29.8 | 9.32 | 2.13 | 0.7 | 9.46e-07 | 0.0000 | 0.0000 | 0.0000 | 0.0040 | 19.4886 | 3.2340 | 0.0003 | 0.0003 | 0.0003 | 0.0000 | 0.0000 | 150.87 | N | N | N | N | N | N | N | N | N | Y
204212.0 | 74.3 | 50.654 | 206.8 | 149.5 | 84.4 | 97.8 | 28.9 | 51.3 | 58.1 | 140.4 | 108.5 | 1.7 | 2.0151 | 29.0286 | 567.2 | 560.1 | 444.273 | 221.508 | -5.0 | -4.9 | -0.1 | 28.4 | 8.29 | 3.00 | 0.7 | 1.04e-06 | 0.0000 | 0.0000 | 0.0000 | 0.0035 | 15.8651 | 4.1692 | 0.0003 | 0.0002 | 0.0002 | 0.0000 | 0.0000 | 106.07 | N | N | N | N | N | N | N | N | N | Y
204213.0 | 74.9 | 51.058 | 207.1 | 148.0 | 84.4 | 97.8 | 28.9 | 51.2 | 58.0 | 140.2 | 107.2 | 1.6 | 1.7777 | 29.0234 | 567.7 | 561.0 | 416.957 | 207.746 | -5.0 | -4.9 | -0.1 | 30.3 | 7.81 | 3.85 | 0.6 | 1.10e-06 | 0.0000 | 0.0000 | 0.0000 | 0.0035 | 14.0135 | 5.0219 | 0.0002 | 0.0002 | 0.0002 | 0.0000 | 0.0000 | 89.43 | N | N | N | N | N | N | N | N | N | N
204214.0 | 75.5 | 51.456 | 207.2 | 147.4 | 84.4 | 97.8 | 28.9 | 51.3 | 58.1 | 140.7 | 106.7 | 1.6 | 2.3736 | 29.0354 | 567.8 | 561.5 | 480.699 | 239.578 | -5.0 | -4.9 | -0.1 | 34.4 | 8.63 | 3.92 | 0.6 | 9.55e-07 | 0.0000 | 0.0000 | 0.0000 | 0.0045 | 17.8560 | 5.8938 | 0.0003 | 0.0002 | 0.0002 | 0.0000 | 0.0000 | 130.66 | N | N | N | N | N | N | N | N | N | Y
204215.0 | 75.9 | 51.766 | 207.2 | 149.2 | 84.4 | 97.8 | 28.9 | 51.2 | 57.9 | 141.5 | 108.2 | 1.7 | 2.9006 | 29.0397 | 568.2 | 562.1 | 535.084 | 266.624 | -5.0 | -4.9 | -0.1 | 40.3 | 9.88 | 3.21 | 0.6 | 8.57e-07 | 0.0000 | 0.0000 | 0.0000 | 0.0059 | 22.7510 | 5.3705 | 0.0003 | 0.0003 | 0.0003 | 0.0000 | 0.0000 | 164.92 | N | N | N | N | N | N | N | N | N | Y
204216.0 | 76.6 | 52.245 | 207.2 | 152.3 | 84.4 | 97.8 | 28.9 | 51.2 | 57.9 | 141.5 | 111.0 | 2.0 | 2.9093 | 29.0438 | 569.3 | 562.8 | 535.950 | 266.807 | -5.0 | -4.9 | -0.1 | 42.7 | 10.02 | 2.63 | 0.6 | 8.57e-07 | 0.0000 | 0.0000 | 0.0000 | 0.0063 | 23.0900 | 4.4058 | 0.0003 | 0.0003 | 0.0003 | 0.0000 | 0.0000 | 180.02 | N | N | N | N | N | N | N | N | N | Y
204217.0 | 77.2 | 52.611 | 207.1 | 151.3 | 84.4 | 97.8 | 28.9 | 51.1 | 57.8 | 141.6 | 110.1 | 1.9 | 3.5877 | 29.0509 | 570.1 | 563.7 | 596.079 | 296.588 | -5.0 | -4.9 | -0.1 | 40.6 | 10.04 | 2.39 | 0.7 | 7.71e-07 | 0.0000 | 0.0000 | 0.0000 | 0.0066 | 25.7138 | 4.4553 | 0.0003 | 0.0003 | 0.0003 | 0.0000 | 0.0000 | 147.27 | N | N | N | N | N | N | N | N | N | Y
204218.0 | 77.5 | 52.872 | 207.1 | 153.3 | 84.4 | 97.8 | 28.9 | 51.1 | 57.7 | 141.5 | 111.8 | 2.0 | 3.9690 | 29.0555 | 571.0 | 564.2 | 628.854 | 312.656 | -5.1 | -5.0 | -0.1 | 34.1 | 10.13 | 2.24 | 0.7 | 7.31e-07 | 0.0000 | 0.0000 | 0.0000 | 0.0059 | 27.3352 | 4.4056 | 0.0004 | 0.0003 | 0.0003 | 0.0000 | 0.0000 | 211.61 | N | N | N | N | N | N | N | N | N | Y
204219.0 | 78.1 | 53.227 | 207.1 | 154.8 | 84.4 | 97.8 | 28.9 | 51.0 | 57.5 | 141.4 | 113.2 | 2.2 | 3.2360 | 29.0404 | 572.3 | 565.1 | 565.012 | 280.429 | -5.1 | -5.0 | -0.1 | -14.4 | 8.49 | 2.84 | 0.7 | 8.18e-07 | 0.0000 | 0.0000 | 0.0000 | 0.0000 | 20.5509 | 4.9943 | 0.0003 | 0.0003 | 0.0003 | 0.0000 | 0.0000 | 211.00 | N | N | N | N | N | N | N | N | N | Y
204220.0 | 78.1 | 53.264 | 206.9 | 150.0 | 84.4 | 97.8 | 28.9 | 51.0 | 57.4 | 140.8 | 109.0 | 1.8 | 2.2581 | 29.0232 | 573.3 | 566.2 | 469.742 | 232.779 | -5.1 | -5.0 | -0.1 | -51.2 | 4.69 | 5.57 | 0.6 | 9.91e-07 | 0.0000 | 0.0000 | 0.0000 | 0.0000 | 9.4257 | 8.1393 | 0.0003 | 0.0002 | 0.0002 | 0.0000 | 0.0000 | 0.00 | N | N | N | N | N | N | N | N | N | N
204221.0 | 76.7 | 52.282 | 206.8 | 144.9 | 84.4 | 97.8 | 28.9 | 50.9 | 57.2 | 139.2 | 104.4 | 1.4 | 2.9836 | 29.0405 | 573.2 | 566.9 | 539.385 | 267.472 | -4.9 | -4.9 | -0.1 | -39.3 | 1.85 | 9.99 | 0.5 | 8.63e-07 | 0.0000 | 0.0000 | 0.0000 | 0.0000 | 4.2783 | 16.7766 | 0.0003 | 0.0003 | 0.0003 | 0.0000 | 0.0000 | 0.00 | N | N | N | N | N | N | N | N | N | N
204222.0 | 74.8 | 51.008 | 206.8 | 144.8 | 84.4 | 97.8 | 28.9 | 50.9 | 57.2 | 138.4 | 104.3 | 1.4 | 2.3748 | 29.0248 | 573.0 | 567.1 | 478.956 | 237.434 | -4.8 | -4.7 | -0.1 | 24.8 | 2.47 | 12.60 | 0.4 | 8.30e-03 | 0.0000 | 0.0000 | 0.0000 | 0.0032 | 5.0587 | 18.7759 | 0.0002 | 0.0002 | 0.0002 | 0.0000 | 0.0000 | 0.00 | N | N | N | N | N | N | N | N | N | N
204223.0 | 74.1 | 50.505 | 206.7 | 148.0 | 84.4 | 97.8 | 28.9 | 50.8 | 57.2 | 138.4 | 107.1 | 1.6 | 2.4862 | 29.0299 | 572.8 | 567.5 | 494.796 | 245.361 | -4.6 | -4.5 | -0.1 | 55.3 | 5.82 | 10.86 | 0.4 | 5.06e-02 | 0.0000 | 0.0000 | 0.0000 | 0.0075 | 12.3276 | 16.7335 | 0.0002 | 0.0002 | 0.0002 | 0.0000 | 0.0000 | 95.96 | N | N | N | N | N | N | N | N | N | Y
204224.0 | 74.1 | 50.517 | 206.1 | 149.3 | 84.4 | 97.8 | 28.9 | 50.9 | 57.2 | 139.2 | 108.3 | 1.7 | 2.9902 | 29.0367 | 573.4 | 567.6 | 544.759 | 270.061 | -4.6 | -4.5 | -0.1 | 58.2 | 8.72 | 6.99 | 0.4 | 8.44e-07 | 0.0000 | 0.0000 | 0.0000 | 0.0086 | 20.3335 | 11.8567 | 0.0002 | 0.0002 | 0.0002 | 0.0000 | 0.0000 | 181.45 | N | N | N | N | N | N | N | N | N | Y
204225.0 | 74.4 | 50.747 | 205.7 | 151.3 | 84.4 | 97.8 | 28.9 | 50.9 | 57.2 | 139.1 | 110.1 | 1.9 | 2.8958 | 29.0312 | 574.5 | 567.8 | 535.889 | 265.308 | -4.6 | -4.5 | -0.1 | 50.8 | 9.97 | 4.25 | 0.5 | 8.60e-07 | 0.0000 | 0.0000 | 0.0000 | 0.0074 | 22.8340 | 7.0713 | 0.0002 | 0.0002 | 0.0002 | 0.0000 | 0.0000 | 203.16 | N | N | N | N | N | N | N | N | N | Y
204226.0 | 74.9 | 51.052 | 205.3 | 151.8 | 84.4 | 97.8 | 28.9 | 50.8 | 57.2 | 139.2 | 110.5 | 1.9 | 2.4975 | 29.0193 | 575.5 | 568.7 | 496.018 | 245.246 | -4.6 | -4.5 | -0.1 | 32.0 | 8.94 | 3.51 | 0.5 | 9.33e-07 | 0.0000 | 0.0000 | 0.0000 | 0.0043 | 18.9377 | 5.4080 | 0.0002 | 0.0002 | 0.0002 | 0.0000 | 0.0000 | 129.56 | N | N | N | N | N | N | N | N | N | Y
204227.0 | 74.6 | 50.878 | 205.0 | 149.4 | 84.4 | 97.8 | 28.9 | 50.8 | 57.2 | 139.3 | 108.4 | 1.7 | 1.8740 | 29.0057 | 576.0 | 569.6 | 428.519 | 211.660 | -4.7 | -4.6 | -0.1 | -2.2 | 5.41 | 5.25 | 0.4 | 1.09e-06 | 0.0000 | 0.0000 | 0.0000 | 0.0000 | 9.8943 | 6.9817 | 0.0002 | 0.0002 | 0.0002 | 0.0000 | 0.0000 | 0.00 | N | N | N | N | N | N | N | N | N | N
204228.0 | 73.7 | 50.225 | 205.0 | 144.3 | 84.4 | 97.8 | 28.9 | 50.8 | 57.2 | 138.5 | 103.9 | 1.3 | 2.6469 | 29.0243 | 576.2 | 570.5 | 505.030 | 249.573 | -4.7 | -4.6 | -0.1 | -16.9 | 2.66 | 8.87 | 0.3 | 9.24e-07 | 0.0000 | 0.0000 | 0.0000 | 0.0000 | 5.7370 | 13.8904 | 0.0002 | 0.0002 | 0.0002 | 0.0000 | 0.0000 | 0.00 | N | N | N | N | N | N | N | N | N | N
204229.0 | 72.4 | 49.380 | 205.1 | 143.8 | 84.4 | 97.8 | 28.9 | 50.8 | 57.2 | 137.8 | 103.4 | 1.3 | 2.7003 | 29.0215 | 576.1 | 570.9 | 515.807 | 254.887 | -4.6 | -4.5 | -0.1 | 13.1 | 4.11 | 10.47 | 0.2 | 9.00e-07 | 0.0000 | 0.0000 | 0.0000 | 0.0018 | 9.0376 | 16.7493 | 0.0002 | 0.0002 | 0.0002 | 0.0000 | 0.0000 | 6.79 | N | N | N | N | N | N | N | N | N | N
204230.0 | 72.1 | 49.175 | 205.0 | 150.4 | 84.4 | 97.8 | 28.9 | 50.9 | 57.2 | 138.4 | 109.3 | 1.8 | 1.7392 | 29.0079 | 576.6 | 571.2 | 412.669 | 203.742 | -4.5 | -4.4 | -0.1 | 32.2 | 6.03 | 9.16 | 0.3 | 1.12e-06 | 0.0000 | 0.0000 | 0.0000 | 0.0036 | 10.6087 | 11.7211 | 0.0002 | 0.0001 | 0.0001 | 0.0000 | 0.0000 | 97.77 | N | N | N | N | N | N | N | N | N | Y
204231.0 | 72.2 | 49.225 | 205.0 | 148.1 | 84.5 | 97.8 | 28.9 | 50.9 | 57.3 | 139.0 | 107.2 | 1.6 | 1.4044 | 29.0006 | 577.1 | 571.6 | 371.512 | 183.279 | -4.5 | -4.4 | -0.1 | 30.8 | 6.69 | 7.66 | 0.4 | 1.25e-06 | 0.0000 | 0.0000 | 0.0000 | 0.0031 | 10.5857 | 8.8089 | 0.0002 | 0.0002 | 0.0002 | 0.0000 | 0.0000 | 84.39 | N | N | N | N | N | N | N | N | N | N
204232.0 | 71.9 | 49.032 | 204.9 | 146.0 | 84.4 | 97.8 | 28.9 | 50.9 | 57.3 | 139.7 | 105.4 | 1.5 | 1.3454 | 28.9944 | 577.3 | 572.3 | 363.578 | 179.295 | -4.6 | -4.5 | -0.1 | 24.0 | 6.35 | 7.12 | 0.5 | 1.17e-03 | 0.0000 | 0.0000 | 0.0000 | 0.0024 | 9.8236 | 8.0174 | 0.0002 | 0.0002 | 0.0002 | 0.0000 | 0.0000 | 49.91 | N | N | N | N | N | N | N | N | N | N
204233.0 | 71.9 | 49.014 | 204.8 | 145.3 | 84.4 | 97.8 | 28.9 | 50.9 | 57.3 | 140.0 | 104.7 | 1.4 | 1.2707 | 28.9907 | 577.3 | 572.9 | 353.021 | 174.072 | -4.6 | -4.5 | -0.1 | 19.6 | 6.27 | 7.09 | 0.6 | 1.32e-06 | 0.0000 | 0.0000 | 0.0000 | 0.0019 | 9.4294 | 7.7458 | 0.0002 | 0.0002 | 0.0002 | 0.0000 | 0.0000 | 52.42 | N | N | N | N | N | N | N | N | N | N
204234.0 | 71.6 | 48.834 | 204.7 | 145.5 | 84.5 | 97.8 | 28.9 | 50.9 | 57.3 | 140.3 | 104.9 | 1.4 | 1.3332 | 28.9885 | 577.3 | 573.0 | 361.882 | 178.417 | -4.6 | -4.5 | -0.1 | 22.1 | 7.24 | 6.50 | 0.5 | 4.76e-03 | 0.0000 | 0.0000 | 0.0000 | 0.0022 | 11.1493 | 7.2845 | 0.0002 | 0.0002 | 0.0002 | 0.0000 | 0.0000 | 102.09 | N | N | N | N | N | N | N | N | N | Y
204235.0 | 71.6 | 48.809 | 204.5 | 146.3 | 84.5 | 97.8 | 28.9 | 50.9 | 57.3 | 141.1 | 105.6 | 1.5 | 1.3431 | 28.9868 | 577.4 | 573.6 | 363.368 | 179.129 | -4.6 | -4.5 | -0.1 | 26.9 | 7.84 | 5.62 | 0.5 | 9.50e-03 | 0.0000 | 0.0000 | 0.0000 | 0.0026 | 12.1269 | 6.3186 | 0.0002 | 0.0002 | 0.0002 | 0.0000 | 0.0000 | 91.96 | N | N | N | N | N | N | N | N | N | N
204236.0 | 71.6 | 48.809 | 204.5 | 146.0 | 84.5 | 97.8 | 28.9 | 50.9 | 57.4 | 141.5 | 105.3 | 1.5 | 1.3246 | 28.9858 | 577.8 | 573.6 | 360.777 | 177.780 | -4.7 | -4.6 | -0.1 | 27.6 | 7.89 | 5.08 | 0.5 | 3.75e-03 | 0.0000 | 0.0000 | 0.0000 | 0.0027 | 12.1164 | 5.6723 | 0.0002 | 0.0002 | 0.0002 | 0.0000 | 0.0000 | 80.15 | N | N | N | N | N | N | N | N | N | N
204237.0 | 71.6 | 48.834 | 204.4 | 145.7 | 84.5 | 97.8 | 28.9 | 50.9 | 57.3 | 141.7 | 105.1 | 1.4 | 1.6219 | 28.9939 | 578.2 | 573.9 | 399.094 | 196.631 | -4.7 | -4.6 | -0.1 | 27.0 | 8.50 | 4.61 | 0.6 | 6.92e-04 | 0.0000 | 0.0000 | 0.0000 | 0.0029 | 14.4267 | 5.6961 | 0.0002 | 0.0002 | 0.0002 | 0.0000 | 0.0000 | 80.20 | N | N | N | N | N | N | N | N | N | N
204238.0 | 71.9 | 49.051 | 204.4 | 147.3 | 84.5 | 97.8 | 28.9 | 50.9 | 57.2 | 142.0 | 106.5 | 1.6 | 2.1027 | 29.0000 | 578.6 | 574.5 | 456.307 | 224.795 | -4.8 | -4.7 | -0.1 | 29.1 | 9.61 | 3.77 | 0.6 | 1.36e-03 | 0.0000 | 0.0000 | 0.0000 | 0.0036 | 18.6498 | 5.3213 | 0.0002 | 0.0002 | 0.0002 | 0.0000 | 0.0000 | 134.16 | N | N | N | N | N | N | N | N | N | Y
204239.0 | 72.4 | 49.387 | 204.4 | 149.0 | 84.5 | 97.8 | 28.9 | 50.8 | 57.1 | 142.0 | 108.1 | 1.7 | 2.5815 | 29.0088 | 579.2 | 574.8 | 507.107 | 249.734 | -4.8 | -4.7 | -0.1 | 32.4 | 10.39 | 2.86 | 0.7 | 1.12e-03 | 0.0000 | 0.0000 | 0.0000 | 0.0045 | 22.3977 | 4.4902 | 0.0003 | 0.0003 | 0.0003 | 0.0000 | 0.0000 | 153.81 | N | N | N | N | N | N | N | N | N | Y
204240.0 | 73.2 | 49.915 | 204.4 | 150.3 | 84.5 | 97.8 | 28.9 | 50.8 | 57.1 | 141.9 | 109.2 | 1.8 | 2.6669 | 29.0122 | 580.1 | 575.6 | 515.994 | 253.916 | -4.9 | -4.8 | -0.1 | 36.0 | 10.55 | 2.23 | 0.7 | 8.99e-07 | 0.0000 | 0.0000 | 0.0000 | 0.0050 | 23.1325 | 3.5582 | 0.0003 | 0.0003 | 0.0003 | 0.0000 | 0.0000 | 180.40 | N | N | N | N | N | N | N | N | N | Y
204241.0 | 74.2 | 50.623 | 204.3 | 151.1 | 84.5 | 97.8 | 28.9 | 50.8 | 57.1 | 141.4 | 109.9 | 1.9 | 2.5330 | 29.0080 | 581.3 | 576.1 | 503.164 | 247.302 | -4.9 | -4.8 | -0.1 | 39.0 | 10.09 | 2.04 | 0.8 | 9.25e-07 | 0.0000 | 0.0000 | 0.0000 | 0.0053 | 21.5521 | 3.1700 | 0.0003 | 0.0003 | 0.0003 | 0.0000 | 0.0000 | 169.88 | N | N | N | N | N | N | N | N | N | Y
204242.0 | 74.9 | 51.058 | 204.3 | 150.4 | 84.5 | 97.8 | 28.9 | 50.7 | 56.9 | 141.4 | 109.3 | 1.8 | 2.6563 | 29.0163 | 582.1 | 577.2 | 515.681 | 253.312 | -5.0 | -4.9 | -0.1 | 38.0 | 9.62 | 2.23 | 0.8 | 9.04e-07 | 0.0000 | 0.0000 | 0.0000 | 0.0053 | 21.0338 | 3.5458 | 0.0003 | 0.0003 | 0.0003 | 0.0000 | 0.0000 | 130.92 | N | N | N | N | N | N | N | N | N | Y
204243.0 | 75.5 | 51.505 | 204.3 | 151.0 | 84.5 | 97.8 | 28.9 | 50.7 | 56.9 | 141.1 | 109.8 | 1.9 | 2.7612 | 29.0164 | 582.9 | 578.1 | 525.749 | 258.077 | -5.0 | -4.9 | -0.1 | 34.3 | 9.24 | 2.51 | 0.7 | 8.87e-07 | 0.0000 | 0.0000 | 0.0000 | 0.0049 | 20.5948 | 4.0748 | 0.0003 | 0.0003 | 0.0003 | 0.0000 | 0.0000 | 172.29 | N | N | N | N | N | N | N | N | N | Y
204244.0 | 76.2 | 51.984 | 204.4 | 150.4 | 84.6 | 97.8 | 28.9 | 50.7 | 56.9 | 141.2 | 109.3 | 1.8 | 2.6635 | 29.0093 | 583.3 | 578.6 | 516.375 | 253.315 | -5.0 | -4.9 | -0.1 | 31.2 | 8.57 | 2.99 | 0.8 | 9.05e-07 | 0.0000 | 0.0000 | 0.0000 | 0.0043 | 18.7557 | 4.7562 | 0.0003 | 0.0003 | 0.0003 | 0.0000 | 0.0000 | 107.12 | N | N | N | N | N | N | N | N | N | Y
204245.0 | 76.8 | 52.363 | 204.4 | 148.8 | 84.6 | 97.8 | 28.9 | 50.7 | 56.9 | 140.6 | 107.9 | 1.7 | 2.6895 | 29.0118 | 583.0 | 579.3 | 519.034 | 254.705 | -5.0 | -4.9 | -0.1 | 28.0 | 8.64 | 3.40 | 0.9 | 8.99e-07 | 0.0000 | 0.0000 | 0.0000 | 0.0039 | 19.0009 | 5.4331 | 0.0003 | 0.0003 | 0.0003 | 0.0000 | 0.0000 | 163.27 | N | N | N | N | N | N | N | N | N | Y
204246.0 | 77.6 | 52.941 | 204.5 | 150.3 | 84.6 | 97.8 | 28.9 | 50.6 | 56.8 | 140.6 | 109.2 | 1.8 | 2.7365 | 29.0126 | 583.1 | 579.9 | 523.598 | 256.919 | -5.1 | -5.0 | -0.1 | 28.5 | 8.87 | 3.45 | 0.8 | 8.91e-07 | 0.0000 | 0.0000 | 0.0000 | 0.0040 | 19.6832 | 5.5691 | 0.0003 | 0.0003 | 0.0003 | 0.0000 | 0.0000 | 131.50 | N | N | N | N | N | N | N | N | N | Y
204247.0 | 78.2 | 53.332 | 204.4 | 150.1 | 84.6 | 97.8 | 28.9 | 50.7 | 56.8 | 140.6 | 109.0 | 1.8 | 2.9367 | 29.0179 | 583.6 | 580.2 | 542.360 | 266.049 | -5.1 | -5.0 | -0.1 | 29.5 | 8.96 | 3.44 | 0.7 | 8.60e-07 | 0.0000 | 0.0000 | 0.0000 | 0.0043 | 20.5939 | 5.7523 | 0.0003 | 0.0003 | 0.0003 | 0.0000 | 0.0000 | 135.20 | N | N | N | N | N | N | N | N | N | Y
204248.0 | 78.8 | 53.761 | 204.4 | 151.9 | 84.6 | 97.8 | 28.9 | 50.6 | 56.7 | 141.0 | 110.6 | 1.9 | 3.0171 | 29.0219 | 584.3 | 581.0 | 549.566 | 269.455 | -5.1 | -5.0 | -0.1 | 19.7 | 7.33 | 4.04 | 0.7 | 8.52e-07 | 0.0000 | 0.0000 | 0.0000 | 0.0029 | 17.0649 | 6.8289 | 0.0003 | 0.0003 | 0.0003 | 0.0000 | 0.0000 | 118.08 | N | N | N | N | N | N | N | N | N | Y
204249.0 | 79.2 | 54.003 | 204.6 | 148.4 | 84.6 | 97.8 | 28.9 | 50.6 | 56.7 | 140.6 | 107.5 | 1.7 | 2.2267 | 29.0026 | 584.6 | 581.5 | 469.137 | 229.808 | -5.1 | -5.0 | -0.1 | -2.9 | 4.62 | 6.19 | 0.6 | 1.00e-06 | 0.0000 | 0.0000 | 0.0000 | 0.0000 | 9.1717 | 8.9260 | 0.0002 | 0.0002 | 0.0002 | 0.0000 | 0.0000 | 20.30 | N | N | N | N | N | N | N | N | N | N
204250.0 | 78.8 | 53.730 | 204.6 | 144.9 | 84.6 | 97.8 | 28.9 | 50.6 | 56.8 | 138.7 | 104.4 | 1.4 | 1.5141 | 28.9907 | 584.5 | 581.9 | 385.858 | 188.949 | -5.0 | -4.9 | -0.1 | -4.1 | 4.01 | 8.70 | 0.5 | 1.22e-06 | 0.0000 | 0.0000 | 0.0000 | 0.0000 | 6.5346 | 10.3191 | 0.0002 | 0.0002 | 0.0002 | 0.0000 | 0.0000 | 0.00 | N | N | N | N | N | N | N | N | N | N
204251.0 | 78.9 | 53.817 | 204.6 | 145.2 | 84.6 | 97.8 | 28.9 | 50.6 | 56.7 | 138.2 | 104.7 | 1.4 | 1.6543 | 28.9992 | 584.4 | 582.2 | 404.963 | 198.386 | -4.9 | -4.8 | -0.1 | 10.6 | 5.61 | 9.06 | 0.5 | 1.15e-06 | 0.0000 | 0.0000 | 0.0000 | 0.0012 | 9.6064 | 11.2810 | 0.0002 | 0.0002 | 0.0002 | 0.0000 | 0.0000 | 84.74 | N | N | N | N | N | N | N | N | N | N
204252.0 | 79.0 | 53.848 | 204.5 | 146.4 | 84.6 | 97.8 | 28.9 | 50.6 | 56.7 | 139.1 | 105.7 | 1.5 | 1.8914 | 29.0086 | 584.3 | 582.2 | 433.373 | 212.378 | -4.9 | -4.8 | -0.1 | 22.7 | 6.80 | 7.84 | 0.5 | 1.08e-06 | 0.0000 | 0.0000 | 0.0000 | 0.0026 | 12.4785 | 10.4588 | 0.0002 | 0.0002 | 0.0002 | 0.0000 | 0.0000 | 86.90 | N | N | N | N | N | N | N | N | N | N
204253.0 | 79.3 | 54.059 | 204.4 | 147.0 | 84.6 | 97.8 | 28.9 | 50.6 | 56.7 | 139.9 | 106.3 | 1.6 | 2.1103 | 29.0104 | 584.5 | 582.2 | 457.817 | 224.325 | -4.8 | -4.7 | -0.1 | 22.8 | 6.09 | 7.29 | 0.5 | 1.02e-06 | 0.0000 | 0.0000 | 0.0000 | 0.0028 | 11.7982 | 10.2604 | 0.0002 | 0.0002 | 0.0002 | 0.0000 | 0.0000 | 47.78 | N | N | N | N | N | N | N | N | N | N
204254.0 | 79.2 | 53.985 | 204.4 | 145.7 | 84.6 | 97.8 | 28.9 | 50.6 | 56.7 | 140.2 | 105.1 | 1.4 | 1.9766 | 29.0022 | 584.9 | 582.6 | 441.270 | 216.090 | -4.8 | -4.7 | -0.1 | 15.2 | 4.27 | 8.48 | 0.6 | 1.06e-06 | 0.0000 | 0.0000 | 0.0000 | 0.0018 | 7.9601 | 11.4979 | 0.0002 | 0.0002 | 0.0002 | 0.0000 | 0.0000 | 0.00 | N | N | N | N | N | N | N | N | N | N
204255.0 | 78.9 | 53.767 | 204.2 | 144.2 | 84.7 | 97.8 | 28.9 | 50.6 | 56.6 | 139.2 | 103.8 | 1.3 | 1.6015 | 28.9982 | 584.9 | 583.1 | 397.248 | 194.500 | -4.7 | -4.6 | -0.1 | 14.5 | 4.16 | 9.86 | 0.6 | 1.18e-06 | 0.0000 | 0.0000 | 0.0000 | 0.0016 | 6.9868 | 12.0361 | 0.0002 | 0.0002 | 0.0002 | 0.0000 | 0.0000 | 25.33 | N | N | N | N | N | N | N | N | N | N
204256.0 | 79.1 | 53.904 | 204.0 | 146.0 | 84.7 | 97.8 | 28.9 | 50.6 | 56.7 | 139.1 | 105.4 | 1.5 | 2.0318 | 29.0050 | 584.5 | 583.3 | 449.587 | 220.251 | -4.6 | -4.5 | -0.1 | 12.3 | 4.95 | 9.71 | 0.5 | 1.04e-06 | 0.0000 | 0.0000 | 0.0000 | 0.0015 | 9.4062 | 13.4205 | 0.0002 | 0.0002 | 0.0002 | 0.0000 | 0.0000 | 87.60 | N | N | N | N | N | N | N | N | N | N
204257.0 | 79.0 | 53.873 | 203.8 | 145.9 | 84.7 | 97.8 | 28.9 | 50.8 | 57.1 | 139.5 | 105.2 | 1.5 | 1.8778 | 28.9980 | 584.7 | 583.5 | 431.876 | 211.496 | -4.6 | -4.5 | -0.1 | 1.6 | 4.14 | 9.95 | 0.3 | 1.09e-06 | 0.0000 | 0.0000 | 0.0000 | 0.0002 | 7.5537 | 13.2078 | 0.0002 | 0.0002 | 0.0002 | 0.0000 | 0.0000 | 37.31 | N | N | N | N | N | N | N | N | N | N
204258.0 | 78.6 | 53.606 | 203.7 | 143.5 | 84.7 | 97.8 | 28.9 | 50.8 | 57.0 | 138.8 | 103.1 | 1.3 | 2.2836 | 29.0088 | 584.7 | 583.7 | 474.927 | 232.663 | -4.5 | -4.4 | -0.1 | 13.7 | 5.19 | 10.10 | 0.3 | 9.84e-07 | 0.0000 | 0.0000 | 0.0000 | 0.0017 | 10.4301 | 14.7553 | 0.0002 | 0.0002 | 0.0002 | 0.0000 | 0.0000 | 0.00 | N | N | N | N | N | N | N | N | N | N
204259.0 | 78.8 | 53.761 | 203.4 | 146.4 | 84.7 | 97.8 | 28.9 | 50.8 | 57.0 | 138.5 | 105.8 | 1.5 | 3.3513 | 29.0346 | 585.1 | 583.8 | 579.415 | 283.992 | -4.5 | -4.4 | -0.1 | 32.9 | 8.37 | 7.78 | 0.4 | 2.96e-02 | 0.0000 | 0.0000 | 0.0000 | 0.0051 | 20.5297 | 13.8686 | 0.0002 | 0.0002 | 0.0002 | 0.0000 | 0.0000 | 143.18 | N | N | N | N | N | N | N | N | N | Y
204300.0 | 79.6 | 54.283 | 203.2 | 152.3 | 84.7 | 97.8 | 28.9 | 50.7 | 56.9 | 138.9 | 111.0 | 2.0 | 4.2780 | 29.0524 | 585.9 | 583.8 | 658.621 | 322.754 | -4.5 | -4.4 | -0.1 | 41.5 | 10.01 | 4.89 | 0.5 | 7.06e-07 | 0.0000 | 0.0000 | 0.0000 | 0.0074 | 27.8987 | 9.9145 | 0.0003 | 0.0003 | 0.0003 | 0.0000 | 0.0000 | 210.04 | N | N | N | N | N | N | N | N | N | Y
204301.0 | 80.7 | 55.022 | 203.0 | 154.8 | 84.7 | 97.8 | 28.9 | 50.7 | 57.0 | 139.5 | 113.2 | 2.2 | 4.5865 | 29.0568 | 586.9 | 584.4 | 684.485 | 335.167 | -4.6 | -4.5 | -0.1 | 42.9 | 10.15 | 3.24 | 0.6 | 2.00e-03 | 0.0000 | 0.0000 | 0.0000 | 0.0079 | 29.3671 | 6.8074 | 0.0003 | 0.0003 | 0.0003 | 0.0000 | 0.0000 | 213.69 | N | N | N | N | N | N | N | N | N | Y
204302.0 | 81.7 | 55.712 | 202.8 | 156.4 | 84.8 | 97.8 | 28.9 | 50.8 | 57.0 | 139.7 | 114.6 | 2.3 | 4.2929 | 29.0537 | 587.9 | 585.1 | 660.467 | 323.076 | -4.6 | -4.5 | -0.1 | 37.9 | 9.17 | 2.83 | 0.6 | 5.71e-03 | 0.0000 | 0.0000 | 0.0000 | 0.0067 | 25.5708 | 5.7368 | 0.0003 | 0.0003 | 0.0003 | 0.0000 | 0.0000 | 188.69 | N | N | N | N | N | N | N | N | N | Y
204303.0 | 82.6 | 56.333 | 202.7 | 154.4 | 84.8 | 97.8 | 28.9 | 50.8 | 57.0 | 140.2 | 112.8 | 2.1 | 3.2172 | 29.0337 | 588.3 | 585.6 | 567.061 | 277.076 | -4.7 | -4.6 | -0.1 | 27.3 | 7.58 | 3.49 | 0.7 | 3.14e-03 | 0.0000 | 0.0000 | 0.0000 | 0.0042 | 18.1461 | 6.0692 | 0.0003 | 0.0003 | 0.0003 | 0.0000 | 0.0000 | 103.14 | N | N | N | N | N | N | N | N | N | Y
204304.0 | 83.0 | 56.557 | 202.6 | 150.5 | 84.8 | 97.8 | 28.9 | 50.8 | 57.0 | 139.6 | 109.4 | 1.8 | 2.3700 | 29.0139 | 587.8 | 586.2 | 487.350 | 238.079 | -4.7 | -4.6 | -0.1 | 18.7 | 6.14 | 4.90 | 0.6 | 9.66e-07 | 0.0000 | 0.0000 | 0.0000 | 0.0024 | 12.6157 | 7.3306 | 0.0003 | 0.0003 | 0.0003 | 0.0000 | 0.0000 | 92.81 | N | N | N | N | N | N | N | N | N | N
204305.0 | 83.0 | 56.601 | 202.6 | 147.5 | 84.8 | 97.8 | 28.9 | 50.8 | 57.0 | 139.5 | 106.7 | 1.6 | 2.4676 | 29.0148 | 587.1 | 586.5 | 497.555 | 243.234 | -4.7 | -4.6 | -0.1 | 10.6 | 5.06 | 6.66 | 0.6 | 9.46e-07 | 0.0000 | 0.0000 | 0.0000 | 0.0014 | 10.6342 | 10.1641 | 0.0003 | 0.0002 | 0.0002 | 0.0000 | 0.0000 | 58.52 | N | N | N | N | N | N | N | N | N | N
204306.0 | 83.0 | 56.594 | 202.7 | 146.0 | 84.8 | 97.8 | 28.9 | 50.7 | 56.8 | 139.5 | 105.4 | 1.5 | 2.4299 | 29.0125 | 586.7 | 586.4 | 493.724 | 241.447 | -4.6 | -4.5 | -0.1 | 5.1 | 4.21 | 8.49 | 0.5 | 9.52e-07 | 0.0000 | 0.0000 | 0.0000 | 0.0007 | 8.7767 | 12.8684 | 0.0002 | 0.0002 | 0.0002 | 0.0000 | 0.0000 | 40.60 | N | N | N | N | N | N | N | N | N | N
204307.0 | 82.8 | 56.476 | 202.8 | 145.3 | 84.8 | 97.8 | 28.9 | 50.6 | 56.7 | 138.7 | 104.7 | 1.4 | 2.1231 | 29.0125 | 586.2 | 586.4 | 460.454 | 225.283 | -4.6 | -4.5 | -0.1 | -0.8 | 3.05 | 10.50 | 0.4 | 1.02e-06 | 0.0000 | 0.0000 | 0.0000 | 0.0000 | 5.9285 | 14.8468 | 0.0002 | 0.0002 | 0.0002 | 0.0000 | 0.0000 | 20.71 | N | N | N | N | N | N | N | N | N | N
204308.0 | 82.4 | 56.184 | 202.8 | 143.8 | 84.8 | 97.8 | 28.9 | 50.5 | 56.4 | 137.8 | 103.5 | 1.3 | 1.8961 | 29.0034 | 585.3 | 586.0 | 433.461 | 212.190 | -4.5 | -4.4 | -0.1 | -6.9 | 2.04 | 12.70 | 0.3 | 1.08e-06 | 0.0000 | 0.0000 | 0.0000 | 0.0000 | 3.7325 | 16.9190 | 0.0002 | 0.0002 | 0.0002 | 0.0000 | 0.0000 | 0.00 | N | N | N | N | N | N | N | N | N | N
204309.0 | 81.9 | 55.824 | 202.6 | 143.4 | 84.9 | 97.8 | 28.9 | 50.4 | 56.3 | 137.3 | 103.1 | 1.3 | 1.6156 | 28.9971 | 584.4 | 586.0 | 398.909 | 195.393 | -4.4 | -4.3 | -0.1 | 6.9 | 2.54 | 13.93 | 0.2 | 1.17e-06 | 0.0000 | 0.0000 | 0.0000 | 0.0007 | 4.2861 | 17.0826 | 0.0001 | 0.0001 | 0.0001 | 0.0000 | 0.0000 | 0.00 | N | N | N | N | N | N | N | N | N | N
204310.0 | 81.5 | 55.563 | 202.6 | 144.7 | 84.9 | 97.8 | 28.9 | 50.4 | 56.2 | 137.3 | 104.2 | 1.4 | 2.2585 | 29.0176 | 583.7 | 585.6 | 472.796 | 231.898 | -4.4 | -4.3 | -0.1 | 26.3 | 4.73 | 12.70 | 0.2 | 9.84e-07 | 0.0000 | 0.0000 | 0.0000 | 0.0034 | 9.4773 | 18.4844 | 0.0002 | 0.0002 | 0.0002 | 0.0000 | 0.0000 | 46.01 | N | N | N | N | N | N | N | N | N | N
204311.0 | 81.3 | 55.426 | 202.2 | 146.9 | 84.9 | 97.8 | 28.9 | 50.2 | 55.8 | 138.1 | 106.1 | 1.5 | 2.7582 | 29.0226 | 583.6 | 585.3 | 525.209 | 257.692 | -4.4 | -4.3 | -0.1 | 33.4 | 7.15 | 9.57 | 0.3 | 8.85e-07 | 0.0000 | 0.0000 | 0.0000 | 0.0047 | 15.9094 | 15.4872 | 0.0002 | 0.0002 | 0.0002 | 0.0000 | 0.0000 | 142.39 | N | N | N | N | N | N | N | N | N | Y
204312.0 | 81.7 | 55.700 | 202.0 | 150.0 | 84.9 | 97.8 | 28.9 | 50.1 | 55.7 | 138.8 | 108.9 | 1.8 | 2.6466 | 29.0156 | 583.8 | 584.9 | 514.678 | 252.411 | -4.4 | -4.3 | -0.1 | 29.1 | 7.76 | 7.02 | 0.4 | 8.00e-03 | 0.0000 | 0.0000 | 0.0000 | 0.0040 | 16.9122 | 11.1259 | 0.0002 | 0.0002 | 0.0002 | 0.0000 | 0.0000 | 113.99 | N | N | N | N | N | N | N | N | N | Y
204313.0 | 81.7 | 55.718 | 201.7 | 149.6 | 84.9 | 97.8 | 28.9 | 49.9 | 55.2 | 139.2 | 108.6 | 1.8 | 2.2508 | 29.0095 | 583.8 | 584.9 | 473.985 | 232.415 | -4.5 | -4.4 | -0.1 | 24.2 | 7.52 | 5.88 | 0.4 | 2.45e-02 | 0.0000 | 0.0000 | 0.0000 | 0.0031 | 15.0935 | 8.5789 | 0.0002 | 0.0002 | 0.0002 | 0.0000 | 0.0000 | 105.83 | N | N | N | N | N | N | N | N | N | Y
204314.0 | 81.8 | 55.780 | 201.5 | 148.5 | 84.9 | 97.8 | 28.9 | 49.9 | 55.1 | 139.5 | 107.6 | 1.7 | 2.2741 | 29.0146 | 583.6 | 585.1 | 475.060 | 233.015 | -4.5 | -4.4 | -0.1 | 30.0 | 7.48 | 5.47 | 0.4 | 1.87e-02 | 0.0000 | 0.0000 | 0.0000 | 0.0038 | 15.0510 | 8.0012 | 0.0002 | 0.0002 | 0.0002 | 0.0000 | 0.0000 | 96.71 | N | N | N | N | N | N | N | N | N | Y
204315.0 | 81.9 | 55.818 | 201.2 | 147.6 | 85.0 | 97.8 | 28.9 | 49.7 | 54.8 | 140.3 | 106.8 | 1.6 | 2.7654 | 29.0239 | 583.5 | 584.9 | 525.632 | 257.941 | -4.6 | -4.5 | -0.1 | 35.8 | 8.02 | 5.02 | 0.5 | 2.75e-03 | 0.0000 | 0.0000 | 0.0000 | 0.0051 | 17.8576 | 8.1364 | 0.0002 | 0.0002 | 0.0002 | 0.0000 | 0.0000 | 93.39 | N | N | N | N | N | N | N | N | N | Y
204316.0 | 82.1 | 56.004 | 201.0 | 151.3 | 85.0 | 97.8 | 28.9 | 49.6 | 54.5 | 140.8 | 110.0 | 1.9 | 2.8355 | 29.0294 | 583.4 | 585.1 | 532.710 | 261.469 | -4.6 | -4.5 | -0.1 | 30.7 | 8.31 | 4.52 | 0.5 | 4.53e-03 | 0.0000 | 0.0000 | 0.0000 | 0.0044 | 18.7610 | 7.4151 | 0.0002 | 0.0002 | 0.0002 | 0.0000 | 0.0000 | 140.48 | N | N | N | N | N | N | N | N | N | Y
204317.0 | 82.3 | 56.110 | 201.0 | 149.9 | 85.0 | 97.8 | 28.9 | 49.4 | 54.3 | 141.0 | 108.8 | 1.8 | 2.4387 | 29.0187 | 583.1 | 584.7 | 492.842 | 241.901 | -4.7 | -4.6 | -0.1 | 23.4 | 7.77 | 4.55 | 0.5 | 9.79e-04 | 0.0000 | 0.0000 | 0.0000 | 0.0031 | 16.2203 | 6.9050 | 0.0002 | 0.0002 | 0.0002 | 0.0000 | 0.0000 | 97.53 | N | N | N | N | N | N | N | N | N | Y
204318.0 | 82.2 | 56.023 | 200.8 | 148.5 | 84.9 | 97.8 | 28.9 | 49.3 | 54.0 | 141.0 | 107.6 | 1.7 | 3.0925 | 29.0325 | 582.8 | 584.6 | 554.640 | 272.442 | -4.7 | -4.6 | -0.1 | 26.2 | 8.09 | 4.58 | 0.5 | 8.41e-07 | 0.0000 | 0.0000 | 0.0000 | 0.0039 | 19.0226 | 7.8422 | 0.0003 | 0.0002 | 0.0002 | 0.0000 | 0.0000 | 99.53 | N | N | N | N | N | N | N | N | N | Y
204319.0 | 82.3 | 56.147 | 200.7 | 150.5 | 85.0 | 97.8 | 28.9 | 49.3 | 54.0 | 141.4 | 109.4 | 1.8 | 3.8647 | 29.0442 | 582.4 | 584.0 | 623.065 | 306.266 | -4.8 | -4.7 | -0.1 | 32.0 | 9.17 | 3.89 | 0.6 | 7.46e-07 | 0.0000 | 0.0000 | 0.0000 | 0.0054 | 24.2586 | 7.4855 | 0.0003 | 0.0003 | 0.0003 | 0.0000 | 0.0000 | 193.87 | N | N | N | N | N | N | N | N | N | Y
204320.0 | 83.0 | 56.563 | 200.5 | 154.9 | 85.0 | 97.8 | 28.9 | 49.3 | 53.9 | 141.6 | 113.3 | 2.2 | 4.2717 | 29.0488 | 582.2 | 584.2 | 657.267 | 323.195 | -4.8 | -4.7 | -0.1 | 32.6 | 9.84 | 3.13 | 0.6 | 7.07e-07 | 0.0000 | 0.0000 | 0.0000 | 0.0058 | 27.4575 | 6.3476 | 0.0003 | 0.0003 | 0.0003 | 0.0000 | 0.0000 | 180.77 | N | N | N | N | N | N | N | N | N | Y
204321.0 | 83.4 | 56.843 | 200.5 | 154.3 | 85.0 | 97.8 | 28.9 | 49.3 | 53.9 | 142.1 | 112.7 | 2.1 | 4.2892 | 29.0438 | 582.2 | 584.0 | 658.938 | 323.969 | -4.8 | -4.7 | -0.1 | 29.0 | 9.45 | 2.86 | 0.7 | 7.06e-07 | 0.0000 | 0.0000 | 0.0000 | 0.0052 | 26.4486 | 5.8222 | 0.0004 | 0.0003 | 0.0003 | 0.0000 | 0.0000 | 217.70 | N | N | N | N | N | N | N | N | N | Y
204322.0 | 83.9 | 57.185 | 200.5 | 154.3 | 85.0 | 97.8 | 28.9 | 49.0 | 53.5 | 142.0 | 112.8 | 2.1 | 3.6537 | 29.0278 | 582.1 | 583.8 | 605.028 | 297.340 | -4.9 | -4.8 | -0.1 | 23.2 | 8.50 | 3.20 | 0.7 | 7.71e-07 | 0.0000 | 0.0000 | 0.0000 | 0.0038 | 21.8143 | 5.9806 | 0.0003 | 0.0003 | 0.0003 | 0.0000 | 0.0000 | 152.92 | N | N | N | N | N | N | N | N | N | Y
204323.0 | 84.0 | 57.253 | 200.5 | 152.5 | 85.0 | 97.8 | 28.9 | 49.0 | 53.4 | 141.3 | 111.2 | 2.0 | 2.9248 | 29.0116 | 581.6 | 583.8 | 539.988 | 265.343 | -4.9 | -4.8 | -0.1 | 13.9 | 6.97 | 4.25 | 0.6 | 8.66e-07 | 0.0000 | 0.0000 | 0.0000 | 0.0020 | 15.9647 | 7.0813 | 0.0003 | 0.0003 | 0.0003 | 0.0000 | 0.0000 | 132.47 | N | N | N | N | N | N | N | N | N | Y
204324.0 | 83.2 | 56.713 | 200.5 | 148.6 | 85.1 | 97.8 | 28.9 | 48.9 | 53.3 | 141.3 | 107.7 | 1.7 | 2.2209 | 28.9991 | 581.2 | 583.7 | 469.046 | 230.474 | -4.9 | -4.8 | -0.1 | -3.9 | 4.16 | 6.80 | 0.6 | 1.00e-06 | 0.0000 | 0.0000 | 0.0000 | 0.0000 | 8.2698 | 9.8376 | 0.0002 | 0.0002 | 0.0002 | 0.0000 | 0.0000 | 0.00 | N | N | N | N | N | N | N | N | N | N
204325.0 | 82.6 | 56.302 | 200.6 | 144.2 | 85.1 | 97.8 | 28.9 | 48.9 | 53.1 | 139.5 | 103.7 | 1.3 | 2.9041 | 29.0133 | 580.4 | 583.3 | 533.560 | 262.503 | -4.8 | -4.7 | -0.1 | -20.4 | 1.75 | 10.90 | 0.5 | 8.78e-07 | 0.0000 | 0.0000 | 0.0000 | 0.0000 | 3.9680 | 17.9680 | 0.0002 | 0.0002 | 0.0002 | 0.0000 | 0.0000 | 0.00 | N | N | N | N | N | N | N | N | N | N
204326.0 | 81.2 | 55.333 | 200.7 | 144.4 | 85.1 | 97.8 | 28.9 | 48.8 | 53.0 | 138.6 | 104.0 | 1.3 | 4.3716 | 29.0390 | 579.3 | 582.9 | 664.634 | 327.635 | -4.6 | -4.5 | -0.1 | -27.0 | 0.62 | 14.82 | 0.3 | 7.02e-07 | 0.0000 | 0.0000 | 0.0000 | 0.0000 | 1.7527 | 30.4759 | 0.0003 | 0.0003 | 0.0003 | 0.0000 | 0.0000 | 0.00 | N | N | N | N | N | N | N | N | N | N
204327.0 | 79.4 | 54.109 | 200.7 | 147.4 | 85.1 | 97.7 | 28.9 | 48.7 | 52.8 | 137.9 | 106.6 | 1.6 | 4.8613 | 29.0415 | 578.2 | 582.2 | 704.754 | 347.800 | -4.5 | -4.4 | -0.1 | -26.1 | 0.28 | 17.38 | 0.2 | 6.59e-07 | 0.0000 | 0.0000 | 0.0000 | 0.0000 | 0.8372 | 37.9471 | 0.0002 | 0.0002 | 0.0002 | 0.0000 | 0.0000 | 0.00 | N | N | N | N | N | N | N | N | N | N
204328.0 | 77.6 | 52.904 | 200.5 | 148.7 | 85.1 | 97.7 | 28.9 | 48.7 | 52.8 | 137.2 | 107.8 | 1.7 | 5.0620 | 29.0467 | 577.6 | 581.5 | 718.251 | 354.727 | -4.4 | -4.3 | -0.1 | -19.2 | 0.32 | 18.60 | 0.2 | 6.45e-07 | 0.0000 | 0.0000 | 0.0000 | 0.0000 | 0.9762 | 41.4210 | 0.0003 | 0.0003 | 0.0003 | 0.0000 | 0.0000 | 0.00 | N | N | N | N | N | N | N | N | N | N
204329.0 | 76.0 | 51.816 | 200.2 | 149.1 | 85.1 | 97.7 | 28.9 | 48.7 | 52.8 | 136.8 | 108.1 | 1.7 | 4.8508 | 29.0465 | 577.6 | 581.1 | 700.309 | 345.873 | -4.3 | -4.2 | -0.1 | 13.7 | 1.71 | 17.88 | 0.2 | 6.60e-07 | 0.0000 | 0.0000 | 0.0000 | 0.0026 | 5.1179 | 38.8166 | 0.0002 | 0.0002 | 0.0002 | 0.0000 | 0.0000 | 0.00 | N | N | N | N | N | N | N | N | N | N
204330.0 | 75.0 | 51.157 | 199.8 | 154.0 | 85.1 | 97.7 | 28.9 | 48.7 | 52.8 | 136.8 | 112.5 | 2.1 | 3.8157 | 29.0176 | 577.4 | 580.8 | 617.958 | 304.951 | -4.2 | -4.1 | -0.1 | 40.5 | 4.78 | 14.08 | 0.3 | 4.75e-03 | 0.0000 | 0.0000 | 0.0000 | 0.0068 | 12.5916 | 26.9633 | 0.0002 | 0.0002 | 0.0002 | 0.0000 | 0.0000 | 152.58 | N | N | N | N | N | N | N | N | N | Y
204331.0 | 75.4 | 51.387 | 199.3 | 153.2 | 85.2 | 97.7 | 28.9 | 48.6 | 52.5 | 138.7 | 111.8 | 2.0 | 3.0578 | 28.9986 | 578.2 | 580.2 | 551.835 | 271.945 | -4.3 | -4.2 | -0.1 | 42.3 | 7.17 | 9.57 | 0.4 | 5.54e-03 | 0.0000 | 0.0000 | 0.0000 | 0.0063 | 16.8324 | 16.3440 | 0.0002 | 0.0002 | 0.0002 | 0.0000 | 0.0000 | 182.11 | N | N | N | N | N | N | N | N | N | Y
204332.0 | 75.8 | 51.673 | 199.0 | 150.6 | 85.1 | 97.7 | 28.9 | 48.5 | 52.4 | 138.3 | 109.5 | 1.8 | 2.7295 | 28.9935 | 579.1 | 580.2 | 522.118 | 257.025 | -4.3 | -4.3 | -0.1 | 38.5 | 8.66 | 6.27 | 0.6 | 1.74e-02 | 0.0000 | 0.0000 | 0.0000 | 0.0054 | 19.2115 | 10.1167 | 0.0003 | 0.0003 | 0.0003 | 0.0000 | 0.0000 | 166.02 | N | N | N | N | N | N | N | N | N | Y
204333.0 | 76.2 | 51.953 | 198.9 | 150.2 | 85.2 | 97.7 | 28.9 | 48.5 | 52.4 | 138.4 | 109.1 | 1.8 | 3.0318 | 29.0015 | 579.9 | 580.4 | 550.760 | 270.976 | -4.4 | -4.3 | -0.1 | 36.2 | 9.59 | 4.23 | 0.7 | 2.19e-02 | 0.0000 | 0.0000 | 0.0000 | 0.0054 | 22.4455 | 7.1943 | 0.0003 | 0.0003 | 0.0003 | 0.0000 | 0.0000 | 171.20 | N | N | N | N | N | N | N | N | N | Y
204334.0 | 76.6 | 52.251 | 199.2 | 151.4 | 85.2 | 97.7 | 28.9 | 48.5 | 52.3 | 138.8 | 110.2 | 1.9 | 3.2201 | 29.0073 | 580.6 | 580.8 | 567.887 | 279.283 | -4.5 | -4.4 | -0.1 | 36.8 | 9.92 | 3.16 | 0.7 | 1.68e-02 | 0.0000 | 0.0000 | 0.0000 | 0.0056 | 23.9338 | 5.5373 | 0.0003 | 0.0003 | 0.0003 | 0.0000 | 0.0000 | 175.48 | N | N | N | N | N | N | N | N | N | Y
204335.0 | 77.0 | 52.518 | 199.3 | 152.1 | 85.2 | 97.7 | 28.9 | 48.5 | 52.3 | 138.9 | 110.8 | 1.9 | 3.8049 | 29.0141 | 581.4 | 581.1 | 618.048 | 303.785 | -4.6 | -4.5 | -0.1 | 34.9 | 10.01 | 2.65 | 0.8 | 1.08e-02 | 0.0000 | 0.0000 | 0.0000 | 0.0058 | 26.2453 | 5.0538 | 0.0004 | 0.0004 | 0.0004 | 0.0000 | 0.0000 | 171.38 | N | N | N | N | N | N | N | N | N | Y
204336.0 | 77.6 | 52.885 | 199.7 | 153.1 | 85.2 | 97.7 | 28.9 | 48.5 | 52.3 | 139.2 | 111.7 | 2.0 | 4.1815 | 29.0225 | 582.4 | 581.5 | 650.230 | 319.404 | -4.7 | -4.6 | -0.1 | 29.5 | 10.15 | 2.37 | 0.8 | 4.01e-03 | 0.0000 | 0.0000 | 0.0000 | 0.0052 | 27.9986 | 4.7504 | 0.0004 | 0.0004 | 0.0004 | 0.0000 | 0.0000 | 210.25 | N | N | N | N | N | N | N | N | N | Y
204337.0 | 78.2 | 53.295 | 199.9 | 154.6 | 85.2 | 97.7 | 28.9 | 48.5 | 52.4 | 139.1 | 113.0 | 2.1 | 4.3513 | 29.0316 | 583.5 | 581.7 | 664.655 | 326.238 | -4.8 | -4.7 | -0.1 | 22.3 | 10.23 | 2.20 | 0.7 | 7.01e-07 | 0.0000 | 0.0000 | 0.0000 | 0.0040 | 28.8309 | 4.4983 | 0.0004 | 0.0004 | 0.0004 | 0.0000 | 0.0000 | 209.34 | N | N | N | N | N | N | N | N | N | Y
204338.0 | 79.0 | 53.848 | 200.2 | 155.5 | 85.2 | 97.7 | 28.9 | 48.5 | 52.4 | 139.1 | 113.8 | 2.2 | 4.4979 | 29.0321 | 584.4 | 582.0 | 676.963 | 332.003 | -4.8 | -4.7 | -0.1 | 16.4 | 10.23 | 2.11 | 0.7 | 6.88e-07 | 0.0000 | 0.0000 | 0.0000 | 0.0030 | 29.3268 | 4.4009 | 0.0004 | 0.0004 | 0.0004 | 0.0000 | 0.0000 | 209.29 | N | N | N | N | N | N | N | N | N | Y
204339.0 | 79.6 | 54.264 | 200.5 | 155.9 | 85.2 | 97.7 | 28.9 | 48.5 | 52.4 | 139.3 | 114.2 | 2.2 | 4.6411 | 29.0351 | 585.3 | 582.6 | 688.783 | 337.546 | -4.9 | -4.8 | -0.1 | 16.8 | 10.17 | 2.09 | 0.8 | 6.77e-07 | 0.0000 | 0.0000 | 0.0000 | 0.0031 | 29.6542 | 4.4363 | 0.0004 | 0.0004 | 0.0004 | 0.0000 | 0.0000 | 211.03 | N | N | N | N | N | N | N | N | N | Y
204340.0 | 80.3 | 54.718 | 200.8 | 156.2 | 85.2 | 97.7 | 28.9 | 48.5 | 52.4 | 139.4 | 114.5 | 2.3 | 4.7917 | 29.0336 | 586.4 | 583.1 | 701.318 | 343.307 | -4.9 | -4.8 | -0.1 | 23.4 | 10.09 | 2.13 | 0.9 | 6.66e-07 | 0.0000 | 0.0000 | 0.0000 | 0.0044 | 29.9151 | 4.5894 | 0.0005 | 0.0004 | 0.0004 | 0.0000 | 0.0000 | 211.36 | N | N | N | N | N | N | N | N | N | Y
204341.0 | 80.8 | 55.097 | 200.9 | 156.6 | 85.2 | 97.7 | 28.9 | 48.5 | 52.4 | 139.7 | 114.8 | 2.3 | 4.9432 | 29.0376 | 587.7 | 584.0 | 713.761 | 349.007 | -5.0 | -4.9 | -0.1 | 33.1 | 10.02 | 2.17 | 1.0 | 6.55e-07 | 0.0000 | 0.0000 | 0.0000 | 0.0064 | 30.1902 | 4.7601 | 0.0005 | 0.0005 | 0.0005 | 0.0000 | 0.0000 | 213.61 | N | N | N | N | N | N | N | N | N | Y
204342.0 | 81.4 | 55.526 | 201.2 | 156.8 | 85.2 | 97.7 | 28.9 | 48.6 | 52.5 | 139.9 | 115.0 | 2.3 | 5.1067 | 29.0418 | 588.9 | 584.7 | 726.819 | 355.050 | -5.0 | -4.9 | -0.1 | 39.5 | 9.96 | 2.22 | 1.0 | 6.44e-07 | 0.0000 | 0.0000 | 0.0000 | 0.0077 | 30.5497 | 4.9485 | 0.0005 | 0.0005 | 0.0005 | 0.0000 | 0.0000 | 215.09 | N | N | N | N | N | N | N | N | N | Y
204343.0 | 82.1 | 55.954 | 201.4 | 157.1 | 85.2 | 97.7 | 28.9 | 48.6 | 52.5 | 140.4 | 115.2 | 2.3 | 5.1735 | 29.0340 | 589.7 | 585.5 | 732.282 | 357.329 | -5.0 | -4.9 | -0.1 | 41.9 | 9.92 | 2.27 | 0.9 | 6.40e-07 | 0.0000 | 0.0000 | 0.0000 | 0.0082 | 30.6155 | 5.0988 | 0.0005 | 0.0005 | 0.0005 | 0.0000 | 0.0000 | 216.32 | N | N | N | N | N | N | N | N | N | Y
204344.0 | 82.8 | 56.445 | 201.6 | 157.2 | 85.2 | 97.7 | 28.9 | 48.5 | 52.5 | 140.6 | 115.3 | 2.3 | 5.3521 | 29.0350 | 590.6 | 586.4 | 746.262 | 363.870 | -5.1 | -5.0 | -0.1 | 37.8 | 9.86 | 2.32 | 1.0 | 6.29e-07 | 0.0000 | 0.0000 | 0.0000 | 0.0076 | 30.9749 | 5.3057 | 0.0005 | 0.0005 | 0.0005 | 0.0000 | 0.0000 | 217.82 | N | N | N | N | N | N | N | N | N | Y
204345.0 | 83.4 | 56.837 | 201.9 | 157.5 | 85.1 | 97.7 | 28.9 | 48.5 | 52.4 | 140.9 | 115.6 | 2.4 | 5.4974 | 29.0389 | 591.9 | 587.3 | 757.719 | 369.049 | -5.1 | -5.0 | -0.1 | 28.3 | 9.78 | 2.38 | 1.0 | 6.20e-07 | 0.0000 | 0.0000 | 0.0000 | 0.0057 | 31.1721 | 5.5127 | 0.0005 | 0.0005 | 0.0005 | 0.0000 | 0.0000 | 220.44 | N | N | N | N | N | N | N | N | N | Y
204346.0 | 84.0 | 57.266 | 202.1 | 157.6 | 85.2 | 97.7 | 28.9 | 48.6 | 52.5 | 141.0 | 115.7 | 2.4 | 5.7047 | 29.0459 | 593.7 | 588.2 | 773.652 | 376.243 | -5.1 | -5.0 | -0.1 | 25.3 | 9.71 | 2.44 | 1.0 | 6.08e-07 | 0.0000 | 0.0000 | 0.0000 | 0.0052 | 31.5460 | 5.7725 | 0.0005 | 0.0005 | 0.0005 | 0.0000 | 0.0000 | 222.13 | N | N | N | N | N | N | N | N | N | Y
204347.0 | 84.7 | 57.750 | 202.3 | 158.2 | 85.1 | 97.7 | 28.9 | 48.5 | 52.5 | 141.3 | 116.2 | 2.4 | 5.8137 | 29.0446 | 594.7 | 589.4 | 782.046 | 379.941 | -5.1 | -5.0 | -0.1 | 29.8 | 9.64 | 2.51 | 1.2 | 6.02e-07 | 0.0000 | 0.0000 | 0.0000 | 0.0062 | 31.6246 | 5.9828 | 0.0006 | 0.0006 | 0.0006 | 0.0000 | 0.0000 | 223.34 | N | N | N | N | N | N | N | N | N | Y
204348.0 | 85.4 | 58.222 | 202.5 | 158.2 | 85.1 | 97.7 | 28.9 | 48.5 | 52.4 | 141.4 | 116.3 | 2.4 | 5.9604 | 29.0425 | 595.7 | 590.1 | 792.870 | 384.804 | -5.2 | -5.1 | -0.1 | 35.1 | 9.59 | 2.56 | 1.2 | 5.95e-07 | 0.0000 | 0.0000 | 0.0000 | 0.0074 | 31.8805 | 6.1942 | 0.0006 | 0.0006 | 0.0006 | 0.0000 | 0.0000 | 224.53 | N | N | N | N | N | N | N | N | N | Y
204349.0 | 85.9 | 58.583 | 202.7 | 158.4 | 85.2 | 97.7 | 28.9 | 48.4 | 52.3 | 141.6 | 116.4 | 2.4 | 6.1721 | 29.0481 | 596.9 | 591.2 | 807.981 | 391.763 | -5.2 | -5.1 | -0.1 | 35.5 | 9.56 | 2.61 | 1.2 | 5.84e-07 | 0.0000 | 0.0000 | 0.0000 | 0.0076 | 32.3228 | 6.4244 | 0.0006 | 0.0006 | 0.0006 | 0.0000 | 0.0000 | 226.00 | N | N | N | N | N | N | N | N | N | Y
204350.0 | 86.5 | 58.981 | 203.0 | 158.7 | 85.2 | 97.7 | 28.9 | 48.5 | 52.3 | 141.8 | 116.7 | 2.5 | 6.3396 | 29.0475 | 598.2 | 592.3 | 819.474 | 396.871 | -5.2 | -5.1 | -0.1 | 36.0 | 9.50 | 2.66 | 1.3 | 5.77e-07 | 0.0000 | 0.0000 | 0.0000 | 0.0079 | 32.5709 | 6.6254 | 0.0007 | 0.0006 | 0.0006 | 0.0000 | 0.0000 | 228.67 | N | N | N | N | N | N | N | N | N | Y
204351.0 | 87.3 | 59.527 | 203.1 | 159.1 | 85.2 | 97.7 | 28.9 | 48.4 | 52.3 | 142.2 | 117.0 | 2.5 | 6.4807 | 29.0445 | 599.3 | 593.4 | 829.084 | 401.048 | -5.2 | -5.1 | -0.1 | 33.4 | 9.47 | 2.70 | 1.4 | 5.71e-07 | 0.0000 | 0.0000 | 0.0000 | 0.0074 | 32.8020 | 6.8094 | 0.0007 | 0.0007 | 0.0007 | 0.0000 | 0.0000 | 230.14 | N | N | N | N | N | N | N | N | N | Y
204352.0 | 87.9 | 59.906 | 203.5 | 159.4 | 85.2 | 97.7 | 28.8 | 48.3 | 52.1 | 142.4 | 117.3 | 2.5 | 6.5479 | 29.0455 | 600.4 | 594.6 | 833.721 | 402.877 | -5.2 | -5.1 | -0.1 | 24.8 | 9.47 | 2.74 | 1.4 | 5.68e-07 | 0.0000 | 0.0000 | 0.0000 | 0.0055 | 32.9347 | 6.9187 | 0.0007 | 0.0007 | 0.0007 | 0.0000 | 0.0000 | 232.44 | N | N | N | N | N | N | N | N | N | Y
204353.0 | 88.7 | 60.447 | 203.6 | 159.4 | 85.2 | 97.7 | 28.8 | 48.4 | 52.2 | 143.0 | 117.3 | 2.5 | 6.8072 | 29.0471 | 601.7 | 595.5 | 850.731 | 410.638 | -5.2 | -5.1 | -0.1 | 27.3 | 9.47 | 2.74 | 1.4 | 5.57e-07 | 0.0000 | 0.0000 | 0.0000 | 0.0062 | 33.5916 | 7.0592 | 0.0007 | 0.0007 | 0.0007 | 0.0000 | 0.0000 | 234.25 | N | N | N | N | N | N | N | N | N | Y
204354.0 | 89.2 | 60.826 | 203.7 | 159.8 | 85.2 | 97.7 | 28.8 | 48.4 | 52.2 | 143.6 | 117.7 | 2.5 | 6.7303 | 29.0500 | 603.0 | 596.8 | 846.168 | 407.984 | -5.2 | -5.1 | -0.1 | 30.8 | 9.46 | 2.76 | 1.5 | 5.61e-07 | 0.0000 | 0.0000 | 0.0000 | 0.0069 | 33.3346 | 7.0605 | 0.0007 | 0.0007 | 0.0007 | 0.0000 | 0.0000 | 234.29 | N | N | N | N | N | N | N | N | N | Y
204355.0 | 89.8 | 61.261 | 204.0 | 159.6 | 85.2 | 97.7 | 28.8 | 48.4 | 52.2 | 144.1 | 117.5 | 2.5 | 7.0737 | 29.0582 | 604.1 | 597.7 | 868.024 | 418.207 | -5.2 | -5.1 | -0.1 | 28.7 | 9.46 | 2.76 | 1.5 | 5.47e-07 | 0.0000 | 0.0000 | 0.0000 | 0.0066 | 34.1580 | 7.2477 | 0.0008 | 0.0008 | 0.0008 | 0.0000 | 0.0000 | 239.07 | N | N | N | N | N | N | N | N | N | Y
204356.0 | 90.5 | 61.727 | 204.3 | 160.3 | 85.2 | 97.7 | 28.8 | 48.5 | 52.4 | 144.5 | 118.1 | 2.6 | 7.0026 | 29.0661 | 605.3 | 599.4 | 863.878 | 415.846 | -5.2 | -5.1 | -0.1 | 23.9 | 9.43 | 2.77 | 1.5 | 5.50e-07 | 0.0000 | 0.0000 | 0.0000 | 0.0055 | 33.8705 | 7.2346 | 0.0008 | 0.0008 | 0.0008 | 0.0000 | 0.0000 | 239.40 | N | N | N | N | N | N | N | N | N | Y
204357.0 | 91.2 | 62.193 | 204.5 | 160.5 | 85.2 | 97.7 | 28.8 | 48.5 | 52.5 | 144.8 | 118.3 | 2.6 | 6.3614 | 29.0454 | 606.1 | 600.3 | 823.581 | 395.845 | -5.2 | -5.1 | -0.1 | 18.8 | 9.27 | 2.85 | 1.5 | 5.78e-07 | 0.0000 | 0.0000 | 0.0000 | 0.0041 | 31.6920 | 7.0850 | 0.0007 | 0.0007 | 0.0007 | 0.0000 | 0.0000 | 236.47 | N | N | N | N | N | N | N | N | N | Y
204358.0 | 91.8 | 62.622 | 204.8 | 158.7 | 85.2 | 97.7 | 28.8 | 48.6 | 52.6 | 145.5 | 116.7 | 2.5 | 5.7777 | 29.0242 | 606.7 | 601.5 | 782.612 | 375.673 | -5.2 | -5.1 | -0.1 | 17.2 | 9.01 | 3.04 | 1.5 | 6.09e-07 | 0.0000 | 0.0000 | 0.0000 | 0.0036 | 29.2319 | 7.1613 | 0.0007 | 0.0007 | 0.0007 | 0.0000 | 0.0000 | 205.81 | N | N | N | N | N | N | N | N | N | Y
204359.0 | 92.2 | 62.839 | 205.0 | 157.3 | 85.2 | 97.7 | 28.8 | 48.6 | 52.6 | 146.3 | 115.4 | 2.3 | 5.9738 | 29.0262 | 607.1 | 602.6 | 796.116 | 382.041 | -5.2 | -5.1 | -0.1 | 22.2 | 8.92 | 3.22 | 1.4 | 5.99e-07 | 0.0000 | 0.0000 | 0.0000 | 0.0047 | 29.4203 | 7.7326 | 0.0007 | 0.0007 | 0.0007 | 0.0000 | 0.0000 | 196.28 | N | N | N | N | N | N | N | N | N | Y
204400.0 | 92.6 | 63.106 | 205.3 | 156.9 | 85.2 | 97.7 | 28.8 | 48.5 | 52.5 | 146.9 | 115.1 | 2.3 | 6.1290 | 29.0261 | 607.5 | 603.2 | 806.575 | 386.919 | -5.2 | -5.1 | -0.1 | 18.2 | 8.49 | 3.51 | 1.4 | 1.72e-03 | 0.0000 | 0.0000 | 0.0000 | 0.0039 | 28.3799 | 8.5170 | 0.0007 | 0.0007 | 0.0007 | 0.0000 | 0.0000 | 245.61 | N | N | N | N | N | N | N | N | N | Y
204401.0 | 93.0 | 63.392 | 205.5 | 158.3 | 85.2 | 97.7 | 28.8 | 48.4 | 52.3 | 146.9 | 116.3 | 2.4 | 4.2050 | 28.9892 | 607.9 | 604.2 | 656.525 | 314.407 | -5.2 | -5.1 | -0.1 | -8.6 | 6.24 | 5.06 | 1.2 | 7.31e-07 | 0.0000 | 0.0000 | 0.0000 | 0.0000 | 16.9392 | 9.9904 | 0.0005 | 0.0005 | 0.0005 | 0.0000 | 0.0000 | 99.89 | N | N | N | N | N | N | N | N | N | Y
204402.0 | 91.9 | 62.671 | 205.9 | 147.7 | 85.2 | 97.7 | 28.8 | 48.6 | 52.7 | 145.3 | 106.9 | 1.6 | 3.1158 | 28.9576 | 607.8 | 604.9 | 564.302 | 269.979 | -5.0 | -4.9 | -0.1 | -11.7 | 3.51 | 8.18 | 0.9 | 8.53e-07 | 0.0000 | 0.0000 | 0.0000 | 0.0000 | 8.1918 | 13.8643 | 0.0004 | 0.0004 | 0.0004 | 0.0000 | 0.0000 | 0.00 | N | N | N | N | N | N | N | N | N | N
204403.0 | 91.0 | 62.031 | 206.1 | 147.4 | 85.3 | 97.7 | 28.8 | 48.8 | 53.0 | 142.9 | 106.6 | 1.6 | 3.7015 | 28.9721 | 607.1 | 604.9 | 614.401 | 294.295 | -4.9 | -4.8 | -0.1 | 14.2 | 4.84 | 9.24 | 0.8 | 7.79e-07 | 0.0000 | 0.0000 | 0.0000 | 0.0023 | 12.2951 | 17.0653 | 0.0004 | 0.0004 | 0.0004 | 0.0000 | 0.0000 | 181.36 | N | N | N | N | N | N | N | N | N | Y
204404.0 | 91.1 | 62.118 | 206.3 | 152.2 | 85.2 | 97.6 | 28.8 | 48.8 | 53.0 | 143.6 | 110.8 | 1.9 | 3.9835 | 28.9783 | 607.1 | 604.9 | 639.966 | 306.599 | -4.8 | -4.7 | -0.1 | 20.1 | 6.80 | 7.84 | 0.9 | 7.46e-07 | 0.0000 | 0.0000 | 0.0000 | 0.0034 | 17.9930 | 15.0972 | 0.0004 | 0.0004 | 0.0004 | 0.0000 | 0.0000 | 116.64 | N | N | N | N | N | N | N | N | N | Y
204405.0 | 91.0 | 62.013 | 206.5 | 151.0 | 85.2 | 97.6 | 28.8 | 48.7 | 52.8 | 143.9 | 109.8 | 1.9 | 3.0723 | 28.9574 | 607.4 | 605.4 | 561.737 | 268.845 | -4.8 | -4.7 | -0.1 | 17.0 | 6.76 | 6.92 | 0.9 | 8.52e-07 | 0.0000 | 0.0000 | 0.0000 | 0.0025 | 15.6940 | 11.6881 | 0.0004 | 0.0003 | 0.0003 | 0.0000 | 0.0000 | 101.65 | N | N | N | N | N | N | N | N | N | Y
204406.0 | 90.7 | 61.845 | 206.3 | 149.0 | 85.2 | 97.6 | 28.8 | 48.7 | 52.8 | 143.9 | 108.1 | 1.7 | 3.4457 | 28.9609 | 607.2 | 605.8 | 594.328 | 284.532 | -4.8 | -4.7 | -0.1 | 19.4 | 7.47 | 6.15 | 0.9 | 1.49e-03 | 0.0000 | 0.0000 | 0.0000 | 0.0030 | 18.3474 | 10.9905 | 0.0004 | 0.0004 | 0.0004 | 0.0000 | 0.0000 | 103.15 | N | N | N | N | N | N | N | N | N | Y
204407.0 | 90.9 | 61.982 | 206.2 | 151.3 | 85.2 | 97.6 | 28.8 | 48.8 | 53.0 | 144.9 | 110.1 | 1.9 | 4.5983 | 28.9827 | 607.6 | 606.2 | 689.807 | 330.381 | -4.8 | -4.7 | -0.1 | 26.0 | 8.57 | 5.05 | 0.9 | 6.92e-07 | 0.0000 | 0.0000 | 0.0000 | 0.0047 | 24.4369 | 10.4707 | 0.0004 | 0.0004 | 0.0004 | 0.0000 | 0.0000 | 145.41 | N | N | N | N | N | N | N | N | N | Y
204408.0 | 91.1 | 62.137 | 206.2 | 153.8 | 85.2 | 97.6 | 28.8 | 48.8 | 53.1 | 145.4 | 112.3 | 2.1 | 6.4293 | 29.0225 | 608.2 | 606.5 | 826.683 | 396.271 | -4.8 | -4.7 | -0.1 | 33.2 | 9.48 | 3.85 | 0.9 | 5.76e-07 | 0.0000 | 0.0000 | 0.0000 | 0.0072 | 32.4513 | 9.5873 | 0.0005 | 0.0005 | 0.0005 | 0.0000 | 0.0000 | 247.02 | N | N | N | N | N | N | N | N | N | Y
204409.0 | 91.7 | 62.547 | 206.1 | 158.8 | 85.2 | 97.6 | 28.8 | 48.8 | 53.0 | 146.1 | 116.7 | 2.5 | 6.7316 | 29.0268 | 609.1 | 607.1 | 848.950 | 406.658 | -4.8 | -4.7 | -0.1 | 36.1 | 9.75 | 3.09 | 1.1 | 5.62e-07 | 0.0000 | 0.0000 | 0.0000 | 0.0081 | 34.2221 | 7.8861 | 0.0006 | 0.0006 | 0.0006 | 0.0000 | 0.0000 | 244.12 | N | N | N | N | N | N | N | N | N | Y
204410.0 | 92.4 | 63.019 | 206.1 | 159.4 | 85.2 | 97.6 | 28.8 | 48.7 | 52.9 | 146.6 | 117.3 | 2.5 | 6.1666 | 29.0196 | 609.9 | 608.0 | 811.581 | 388.352 | -4.8 | -4.7 | -0.1 | 31.7 | 9.24 | 2.94 | 1.3 | 5.89e-07 | 0.0000 | 0.0000 | 0.0000 | 0.0068 | 30.9999 | 7.1571 | 0.0007 | 0.0006 | 0.0006 | 0.0000 | 0.0000 | 220.77 | N | N | N | N | N | N | N | N | N | Y
204411.0 | 93.0 | 63.398 | 206.0 | 157.8 | 85.1 | 97.6 | 28.8 | 48.7 | 52.9 | 147.2 | 115.8 | 2.4 | 6.6651 | 29.0329 | 610.3 | 608.7 | 844.391 | 404.084 | -4.8 | -4.7 | -0.1 | 25.9 | 9.07 | 3.06 | 1.4 | 1.59e-03 | 0.0000 | 0.0000 | 0.0000 | 0.0057 | 31.6519 | 7.7713 | 0.0007 | 0.0007 | 0.0007 | 0.0000 | 0.0000 | 183.29 | N | N | N | N | N | N | N | N | N | Y
204412.0 | 93.3 | 63.585 | 206.1 | 158.6 | 85.2 | 97.6 | 28.8 | 48.8 | 53.1 | 147.3 | 116.6 | 2.5 | 7.1792 | 29.0408 | 610.5 | 608.8 | 877.355 | 419.887 | -4.8 | -4.7 | -0.1 | 28.7 | 9.22 | 3.08 | 1.5 | 5.45e-07 | 0.0000 | 0.0000 | 0.0000 | 0.0066 | 33.4284 | 8.1306 | 0.0008 | 0.0008 | 0.0008 | 0.0000 | 0.0000 | 248.89 | N | N | N | N | N | N | N | N | N | Y
204413.0 | 93.9 | 64.014 | 206.5 | 160.1 | 85.2 | 97.6 | 28.8 | 48.9 | 53.2 | 147.6 | 117.9 | 2.6 | 6.5447 | 29.0205 | 610.7 | 609.2 | 837.614 | 400.541 | -4.9 | -4.8 | -0.1 | 29.2 | 8.94 | 3.19 | 1.5 | 5.72e-07 | 0.0000 | 0.0000 | 0.0000 | 0.0064 | 30.9274 | 8.0169 | 0.0007 | 0.0007 | 0.0007 | 0.0000 | 0.0000 | 223.92 | N | N | N | N | N | N | N | N | N | Y
204414.0 | 94.2 | 64.256 | 206.8 | 157.8 | 85.3 | 97.6 | 28.8 | 48.9 | 53.2 | 148.1 | 115.8 | 2.4 | 5.6803 | 28.9969 | 610.5 | 609.7 | 776.236 | 370.957 | -4.9 | -4.8 | -0.1 | 24.1 | 8.15 | 3.67 | 1.4 | 6.18e-07 | 0.0000 | 0.0000 | 0.0000 | 0.0049 | 26.0985 | 8.5565 | 0.0007 | 0.0006 | 0.0006 | 0.0000 | 0.0000 | 171.01 | N | N | N | N | N | N | N | N | N | Y
204415.0 | 94.4 | 64.331 | 207.1 | 155.2 | 85.2 | 97.6 | 28.8 | 48.9 | 53.3 | 147.8 | 113.6 | 2.2 | 4.7734 | 28.9778 | 610.3 | 609.9 | 706.419 | 337.425 | -4.9 | -4.8 | -0.1 | 22.3 | 7.56 | 4.34 | 1.2 | 6.80e-07 | 0.0000 | 0.0000 | 0.0000 | 0.0041 | 22.0207 | 9.2007 | 0.0005 | 0.0005 | 0.0005 | 0.0000 | 0.0000 | 152.04 | N | N | N | N | N | N | N | N | N | Y
204416.0 | 94.5 | 64.399 | 207.3 | 153.5 | 85.2 | 97.6 | 28.8 | 49.0 | 53.5 | 147.6 | 112.0 | 2.1 | 4.2461 | 28.9679 | 610.0 | 610.3 | 663.248 | 316.792 | -4.9 | -4.8 | -0.1 | 18.2 | 7.16 | 4.98 | 1.1 | 7.24e-07 | 0.0000 | 0.0000 | 0.0000 | 0.0032 | 19.5919 | 9.9076 | 0.0005 | 0.0005 | 0.0005 | 0.0000 | 0.0000 | 137.78 | N | N | N | N | N | N | N | N | N | Y
204417.0 | 94.4 | 64.349 | 207.5 | 152.0 | 85.2 | 97.6 | 28.8 | 49.0 | 53.6 | 147.6 | 110.7 | 1.9 | 3.6060 | 28.9648 | 609.8 | 610.3 | 608.227 | 290.514 | -4.9 | -4.8 | -0.1 | -8.8 | 5.55 | 6.18 | 1.0 | 7.91e-07 | 0.0000 | 0.0000 | 0.0000 | 0.0000 | 13.9141 | 11.2778 | 0.0004 | 0.0004 | 0.0004 | 0.0000 | 0.0000 | 127.06 | N | N | N | N | N | N | N | N | N | Y
204418.0 | 93.7 | 63.865 | 207.7 | 147.0 | 85.3 | 97.6 | 28.8 | 49.0 | 53.5 | 147.0 | 106.2 | 1.5 | 2.9013 | 28.9509 | 609.7 | 610.5 | 545.713 | 260.570 | -4.8 | -4.7 | -0.1 | -33.4 | 2.86 | 9.04 | 0.8 | 8.85e-07 | 0.0000 | 0.0000 | 0.0000 | 0.0000 | 6.4372 | 14.7818 | 0.0003 | 0.0003 | 0.0003 | 0.0000 | 0.0000 | 0.00 | N | N | N | N | N | N | N | N | N | N
204419.0 | 92.6 | 63.169 | 207.8 | 144.7 | 85.3 | 97.6 | 28.8 | 49.0 | 53.5 | 144.8 | 104.2 | 1.4 | 2.5913 | 28.9362 | 609.0 | 610.3 | 513.944 | 245.436 | -4.7 | -4.6 | -0.1 | -17.3 | 1.94 | 12.12 | 0.6 | 9.37e-07 | 0.0000 | 0.0000 | 0.0000 | 0.0000 | 4.1092 | 18.6731 | 0.0003 | 0.0003 | 0.0003 | 0.0000 | 0.0000 | 0.00 | N | N | N | N | N | N | N | N | N | N
204420.0 | 91.7 | 62.529 | 207.8 | 145.8 | 85.3 | 97.6 | 28.8 | 49.0 | 53.5 | 143.3 | 105.2 | 1.5 | 3.3078 | 28.9562 | 608.0 | 609.9 | 579.113 | 277.002 | -4.6 | -4.5 | -0.1 | 25.5 | 3.88 | 12.19 | 0.5 | 8.26e-07 | 0.0000 | 0.0000 | 0.0000 | 0.0039 | 9.2727 | 21.1998 | 0.0003 | 0.0003 | 0.0003 | 0.0000 | 0.0000 | 65.19 | N | N | N | N | N | N | N | N | N | N
204421.0 | 91.4 | 62.342 | 207.7 | 149.2 | 85.2 | 97.6 | 28.8 | 49.0 | 53.4 | 143.6 | 108.2 | 1.7 | 4.0392 | 28.9676 | 607.6 | 609.4 | 645.418 | 308.953 | -4.6 | -4.5 | -0.1 | 44.5 | 6.41 | 9.53 | 0.7 | 7.39e-07 | 0.0000 | 0.0000 | 0.0000 | 0.0076 | 17.1111 | 18.4780 | 0.0004 | 0.0003 | 0.0003 | 0.0000 | 0.0000 | 173.39 | N | N | N | N | N | N | N | N | N | Y
204422.0 | 91.5 | 62.411 | 207.5 | 152.3 | 85.2 | 97.6 | 28.8 | 49.0 | 53.4 | 144.3 | 111.0 | 2.0 | 3.2168 | 28.9466 | 607.7 | 609.3 | 573.846 | 274.468 | -4.6 | -4.5 | -0.1 | 36.7 | 6.74 | 7.67 | 0.7 | 1.81e-05 | 0.0000 | 0.0000 | 0.0000 | 0.0055 | 15.9718 | 13.2104 | 0.0003 | 0.0003 | 0.0003 | 0.0000 | 0.0000 | 98.68 | N | N | N | N | N | N | N | N | N | Y
204423.0 | 91.2 | 62.205 | 207.4 | 149.4 | 85.3 | 97.6 | 28.8 | 49.0 | 53.4 | 144.7 | 108.4 | 1.7 | 2.6024 | 28.9317 | 607.6 | 609.5 | 516.815 | 247.096 | -4.6 | -4.5 | -0.1 | 26.4 | 6.09 | 7.36 | 0.7 | 4.04e-03 | 0.0000 | 0.0000 | 0.0000 | 0.0036 | 13.0033 | 11.4118 | 0.0003 | 0.0003 | 0.0003 | 0.0000 | 0.0000 | 69.44 | N | N | N | N | N | N | N | N | N | N
204424.0 | 90.9 | 61.963 | 207.3 | 148.1 | 85.3 | 97.6 | 28.8 | 48.9 | 53.4 | 144.8 | 107.3 | 1.6 | 2.7867 | 28.9372 | 607.4 | 609.4 | 534.704 | 255.738 | -4.6 | -4.5 | -0.1 | 27.9 | 6.54 | 7.14 | 0.9 | 8.75e-03 | 0.0000 | 0.0000 | 0.0000 | 0.0039 | 14.4410 | 11.4658 | 0.0003 | 0.0003 | 0.0003 | 0.0000 | 0.0000 | 85.52 | N | N | N | N | N | N | N | N | N | N
204425.0 | 90.6 | 61.758 | 207.0 | 149.2 | 85.2 | 97.6 | 28.8 | 48.9 | 53.2 | 145.6 | 108.2 | 1.7 | 3.0383 | 28.9430 | 607.3 | 609.5 | 558.921 | 267.390 | -4.6 | -4.5 | -0.1 | 29.8 | 7.13 | 6.50 | 0.9 | 6.87e-03 | 0.0000 | 0.0000 | 0.0000 | 0.0044 | 16.4568 | 10.9087 | 0.0004 | 0.0004 | 0.0004 | 0.0000 | 0.0000 | 129.57 | N | N | N | N | N | N | N | N | N | Y
204426.0 | 90.4 | 61.652 | 206.8 | 149.9 | 85.2 | 97.6 | 28.8 | 48.9 | 53.2 | 146.3 | 108.8 | 1.8 | 2.8374 | 28.9388 | 607.4 | 609.6 | 539.765 | 258.172 | -4.6 | -4.5 | -0.1 | 24.8 | 6.73 | 6.32 | 0.9 | 1.93e-03 | 0.0000 | 0.0000 | 0.0000 | 0.0035 | 15.0079 | 10.2386 | 0.0004 | 0.0003 | 0.0003 | 0.0000 | 0.0000 | 99.38 | N | N | N | N | N | N | N | N | N | Y
204427.0 | 89.9 | 61.286 | 206.7 | 148.0 | 85.2 | 97.6 | 28.8 | 48.9 | 53.3 | 146.4 | 107.1 | 1.6 | 2.4644 | 28.9314 | 607.4 | 609.6 | 502.489 | 240.290 | -4.7 | -4.6 | -0.1 | 17.1 | 5.69 | 7.06 | 0.9 | 9.55e-07 | 0.0000 | 0.0000 | 0.0000 | 0.0023 | 11.8056 | 10.6454 | 0.0003 | 0.0003 | 0.0003 | 0.0000 | 0.0000 | 46.72 | N | N | N | N | N | N | N | N | N | N
204428.0 | 89.2 | 60.838 | 206.7 | 147.2 | 85.3 | 97.6 | 28.8 | 48.9 | 53.3 | 145.8 | 106.5 | 1.6 | 2.4920 | 28.9268 | 607.0 | 609.6 | 504.998 | 241.537 | -4.7 | -4.6 | -0.1 | 15.6 | 5.58 | 7.75 | 0.9 | 9.50e-07 | 0.0000 | 0.0000 | 0.0000 | 0.0021 | 11.6356 | 11.7490 | 0.0003 | 0.0003 | 0.0003 | 0.0000 | 0.0000 | 59.04 | N | N | N | N | N | N | N | N | N | N
204429.0 | 88.7 | 60.459 | 206.4 | 147.6 | 85.2 | 97.6 | 28.8 | 48.9 | 53.3 | 145.7 | 106.8 | 1.6 | 3.2433 | 28.9416 | 606.7 | 609.4 | 576.539 | 275.965 | -4.7 | -4.6 | -0.1 | 21.0 | 6.94 | 7.19 | 0.9 | 8.29e-07 | 0.0000 | 0.0000 | 0.0000 | 0.0032 | 16.5315 | 12.4500 | 0.0004 | 0.0004 | 0.0004 | 0.0000 | 0.0000 | 127.85 | N | N | N | N | N | N | N | N | N | Y
204430.0 | 88.5 | 60.310 | 206.3 | 150.7 | 85.2 | 97.6 | 28.8 | 48.8 | 53.1 | 146.4 | 109.5 | 1.8 | 3.9402 | 28.9534 | 606.7 | 609.1 | 637.270 | 305.174 | -4.7 | -4.6 | -0.1 | 21.9 | 8.41 | 5.69 | 1.0 | 9.01e-04 | 0.0000 | 0.0000 | 0.0000 | 0.0037 | 22.1541 | 10.9038 | 0.0004 | 0.0004 | 0.0004 | 0.0000 | 0.0000 | 179.31 | N | N | N | N | N | N | N | N | N | Y
204431.0 | 88.4 | 60.261 | 205.9 | 152.9 | 85.2 | 97.6 | 28.8 | 48.9 | 53.3 | 146.6 | 111.5 | 2.0 | 4.2113 | 28.9514 | 606.8 | 609.2 | 659.666 | 315.835 | -4.8 | -4.7 | -0.1 | 22.0 | 8.91 | 4.48 | 1.0 | 8.07e-04 | 0.0000 | 0.0000 | 0.0000 | 0.0038 | 24.2895 | 8.8896 | 0.0005 | 0.0004 | 0.0004 | 0.0000 | 0.0000 | 163.61 | N | N | N | N | N | N | N | N | N | Y
204432.0 | 88.3 | 60.198 | 205.6 | 153.7 | 85.3 | 97.6 | 28.8 | 48.9 | 53.3 | 146.5 | 112.2 | 2.1 | 5.0744 | 28.9702 | 607.2 | 609.4 | 728.505 | 348.884 | -4.8 | -4.7 | -0.1 | 28.4 | 9.16 | 3.76 | 1.1 | 6.55e-07 | 0.0000 | 0.0000 | 0.0000 | 0.0054 | 27.6058 | 8.2258 | 0.0005 | 0.0005 | 0.0005 | 0.0000 | 0.0000 | 166.05 | N | N | N | N | N | N | N | N | N | Y
204433.0 | 88.2 | 60.167 | 205.5 | 155.8 | 85.3 | 97.6 | 28.8 | 48.9 | 53.4 | 146.7 | 114.1 | 2.2 | 5.5089 | 28.9773 | 607.8 | 609.7 | 763.338 | 365.457 | -4.8 | -4.7 | -0.1 | 31.7 | 9.41 | 3.23 | 1.1 | 9.51e-04 | 0.0000 | 0.0000 | 0.0000 | 0.0064 | 29.7097 | 7.4185 | 0.0006 | 0.0005 | 0.0005 | 0.0000 | 0.0000 | 235.27 | N | N | N | N | N | N | N | N | N | Y
204434.0 | 88.3 | 60.236 | 205.5 | 157.6 | 85.3 | 97.6 | 28.8 | 48.9 | 53.3 | 146.5 | 115.7 | 2.4 | 5.0764 | 28.9671 | 608.3 | 610.1 | 730.348 | 349.390 | -4.8 | -4.7 | -0.1 | 30.1 | 9.26 | 3.05 | 1.2 | 8.04e-05 | 0.0000 | 0.0000 | 0.0000 | 0.0058 | 27.9359 | 6.6913 | 0.0006 | 0.0005 | 0.0005 | 0.0000 | 0.0000 | 177.45 | N | N | N | N | N | N | N | N | N | Y
204435.0 | 88.4 | 60.285 | 205.3 | 156.5 | 85.2 | 97.6 | 28.8 | 48.9 | 53.3 | 146.6 | 114.7 | 2.3 | 4.7603 | 28.9632 | 608.6 | 610.1 | 705.243 | 337.219 | -4.9 | -4.8 | -0.1 | 31.7 | 9.02 | 3.11 | 1.2 | 6.79e-07 | 0.0000 | 0.0000 | 0.0000 | 0.0059 | 26.2599 | 6.5913 | 0.0005 | 0.0005 | 0.0005 | 0.0000 | 0.0000 | 189.83 | N | N | N | N | N | N | N | N | N | Y
204436.0 | 88.4 | 60.254 | 205.2 | 155.1 | 85.3 | 97.6 | 28.8 | 49.0 | 53.5 | 146.6 | 113.5 | 2.2 | 4.5680 | 28.9517 | 608.8 | 610.4 | 689.768 | 329.629 | -4.9 | -4.8 | -0.1 | 33.6 | 8.98 | 3.22 | 1.1 | 6.95e-07 | 0.0000 | 0.0000 | 0.0000 | 0.0061 | 25.5520 | 6.6673 | 0.0005 | 0.0005 | 0.0005 | 0.0000 | 0.0000 | 177.97 | N | N | N | N | N | N | N | N | N | Y
204437.0 | 88.4 | 60.242 | 205.3 | 154.9 | 85.3 | 97.6 | 28.8 | 49.0 | 53.6 | 146.8 | 113.3 | 2.2 | 4.8220 | 28.9513 | 609.0 | 610.7 | 710.435 | 339.461 | -4.9 | -4.8 | -0.1 | 34.4 | 9.10 | 3.22 | 1.1 | 6.74e-07 | 0.0000 | 0.0000 | 0.0000 | 0.0064 | 26.6640 | 6.8639 | 0.0005 | 0.0005 | 0.0005 | 0.0000 | 0.0000 | 183.48 | N | N | N | N | N | N | N | N | N | Y
204438.0 | 88.3 | 60.236 | 205.4 | 155.4 | 85.2 | 97.5 | 28.8 | 49.0 | 53.5 | 147.2 | 113.8 | 2.2 | 5.0161 | 28.9548 | 609.2 | 610.7 | 725.912 | 346.813 | -5.0 | -4.9 | -0.1 | 34.6 | 9.21 | 3.16 | 1.3 | 6.60e-07 | 0.0000 | 0.0000 | 0.0000 | 0.0066 | 27.5731 | 6.8724 | 0.0006 | 0.0006 | 0.0006 | 0.0000 | 0.0000 | 192.83 | N | N | N | N | N | N | N | N | N | Y
204439.0 | 88.3 | 60.217 | 205.4 | 155.6 | 85.2 | 97.5 | 28.8 | 49.0 | 53.5 | 147.2 | 113.9 | 2.2 | 5.3357 | 28.9617 | 609.7 | 610.8 | 750.884 | 358.672 | -5.0 | -4.9 | -0.1 | 28.7 | 9.27 | 3.07 | 1.3 | 6.38e-07 | 0.0000 | 0.0000 | 0.0000 | 0.0057 | 28.7222 | 6.9209 | 0.0006 | 0.0006 | 0.0006 | 0.0000 | 0.0000 | 220.59 | N | N | N | N | N | N | N | N | N | Y
204440.0 | 88.5 | 60.310 | 205.5 | 157.5 | 85.3 | 97.5 | 28.8 | 49.0 | 53.5 | 147.1 | 115.6 | 2.4 | 4.9167 | 28.9530 | 610.4 | 611.2 | 718.398 | 342.824 | -5.0 | -4.9 | -0.1 | 24.4 | 9.17 | 3.06 | 1.4 | 6.68e-07 | 0.0000 | 0.0000 | 0.0000 | 0.0046 | 27.1551 | 6.5794 | 0.0006 | 0.0006 | 0.0006 | 0.0000 | 0.0000 | 209.76 | N | N | N | N | N | N | N | N | N | Y
204441.0 | 88.6 | 60.379 | 205.5 | 155.7 | 85.2 | 97.5 | 28.8 | 48.9 | 53.3 | 147.5 | 114.0 | 2.2 | 4.7260 | 28.9478 | 611.0 | 611.7 | 703.275 | 335.365 | -5.0 | -4.9 | -0.1 | 25.4 | 8.72 | 3.25 | 1.4 | 6.83e-07 | 0.0000 | 0.0000 | 0.0000 | 0.0047 | 25.2642 | 6.8407 | 0.0006 | 0.0006 | 0.0006 | 0.0000 | 0.0000 | 180.46 | N | N | N | N | N | N | N | N | N | Y
204442.0 | 88.4 | 60.304 | 205.7 | 154.4 | 85.2 | 97.5 | 28.8 | 48.9 | 53.3 | 147.4 | 112.9 | 2.1 | 4.1495 | 28.9375 | 611.6 | 611.8 | 656.062 | 312.558 | -5.0 | -4.9 | -0.1 | 23.6 | 8.09 | 3.70 | 1.3 | 7.34e-07 | 0.0000 | 0.0000 | 0.0000 | 0.0040 | 21.8400 | 7.2536 | 0.0005 | 0.0005 | 0.0005 | 0.0000 | 0.0000 | 159.55 | N | N | N | N | N | N | N | N | N | Y
204443.0 | 88.2 | 60.130 | 205.8 | 152.9 | 85.2 | 97.5 | 28.8 | 48.9 | 53.3 | 146.9 | 111.5 | 2.0 | 3.5667 | 28.9268 | 612.1 | 612.2 | 607.520 | 289.201 | -5.0 | -4.9 | -0.1 | 19.8 | 7.75 | 4.22 | 1.3 | 7.93e-07 | 0.0000 | 0.0000 | 0.0000 | 0.0031 | 19.3629 | 7.6671 | 0.0005 | 0.0005 | 0.0005 | 0.0000 | 0.0000 | 131.49 | N | N | N | N | N | N | N | N | N | Y
204444.0 | 87.9 | 59.913 | 205.9 | 151.5 | 85.2 | 97.5 | 28.8 | 48.9 | 53.4 | 146.6 | 110.2 | 1.9 | 4.0934 | 28.9343 | 612.3 | 613.0 | 651.458 | 310.138 | -5.0 | -4.9 | -0.1 | 22.3 | 8.37 | 4.26 | 1.3 | 7.38e-07 | 0.0000 | 0.0000 | 0.0000 | 0.0038 | 22.4130 | 8.2944 | 0.0005 | 0.0005 | 0.0005 | 0.0000 | 0.0000 | 128.91 | N | N | N | N | N | N | N | N | N | Y
204445.0 | 87.8 | 59.857 | 206.1 | 154.1 | 85.2 | 97.5 | 28.8 | 48.8 | 53.3 | 147.0 | 112.6 | 2.1 | 4.5651 | 28.9382 | 612.7 | 613.0 | 690.667 | 328.718 | -5.0 | -4.9 | -0.1 | 27.9 | 9.26 | 3.69 | 1.4 | 6.95e-07 | 0.0000 | 0.0000 | 0.0000 | 0.0050 | 26.2974 | 7.6179 | 0.0006 | 0.0006 | 0.0006 | 0.0000 | 0.0000 | 215.80 | N | N | N | N | N | N | N | N | N | Y
204446.0 | 87.8 | 59.844 | 206.1 | 155.2 | 85.2 | 97.5 | 28.8 | 48.8 | 53.1 | 147.5 | 113.5 | 2.2 | 4.8442 | 28.9362 | 613.6 | 613.4 | 713.680 | 339.363 | -5.0 | -4.9 | -0.1 | 30.0 | 9.26 | 3.30 | 1.5 | 6.74e-07 | 0.0000 | 0.0000 | 0.0000 | 0.0056 | 27.1464 | 7.0374 | 0.0006 | 0.0006 | 0.0006 | 0.0000 | 0.0000 | 176.53 | N | N | N | N | N | N | N | N | N | Y
204447.0 | 87.8 | 59.844 | 206.2 | 155.1 | 85.2 | 97.5 | 28.8 | 48.8 | 53.3 | 147.5 | 113.5 | 2.2 | 4.7734 | 28.9346 | 614.5 | 614.1 | 707.818 | 336.259 | -5.1 | -5.0 | -0.1 | 29.8 | 9.17 | 3.18 | 1.5 | 6.81e-07 | 0.0000 | 0.0000 | 0.0000 | 0.0055 | 26.6186 | 6.7050 | 0.0006 | 0.0006 | 0.0006 | 0.0000 | 0.0000 | 214.74 | N | N | N | N | N | N | N | N | N | Y
204448.0 | 87.6 | 59.757 | 206.5 | 155.2 | 85.2 | 97.5 | 28.8 | 48.8 | 53.2 | 147.3 | 113.5 | 2.2 | 5.7616 | 28.9573 | 615.6 | 614.4 | 783.903 | 372.335 | -5.1 | -5.0 | -0.1 | 29.7 | 9.41 | 3.05 | 1.5 | 6.14e-07 | 0.0000 | 0.0000 | 0.0000 | 0.0061 | 30.2375 | 7.1218 | 0.0007 | 0.0007 | 0.0007 | 0.0000 | 0.0000 | 182.09 | N | N | N | N | N | N | N | N | N | Y
204449.0 | 87.7 | 59.826 | 206.5 | 157.4 | 85.2 | 97.5 | 28.8 | 48.9 | 53.3 | 147.6 | 115.5 | 2.4 | 6.6146 | 28.9740 | 616.7 | 615.2 | 845.176 | 401.246 | -5.1 | -5.0 | -0.1 | 32.3 | 9.59 | 2.86 | 1.6 | 5.70e-07 | 0.0000 | 0.0000 | 0.0000 | 0.0071 | 33.2149 | 7.2057 | 0.0008 | 0.0008 | 0.0008 | 0.0000 | 0.0000 | 232.08 | N | N | N | N | N | N | N | N | N | Y
204450.0 | 88.0 | 60.012 | 206.6 | 159.2 | 85.2 | 97.5 | 28.8 | 48.9 | 53.3 | 147.2 | 117.1 | 2.5 | 6.8248 | 28.9743 | 617.8 | 616.2 | 859.414 | 407.581 | -5.1 | -5.0 | -0.1 | 32.9 | 9.54 | 2.76 | 1.8 | 5.61e-07 | 0.0000 | 0.0000 | 0.0000 | 0.0074 | 33.5638 | 7.0599 | 0.0009 | 0.0008 | 0.0008 | 0.0000 | 0.0000 | 232.17 | N | N | N | N | N | N | N | N | N | Y
204451.0 | 88.2 | 60.167 | 206.7 | 159.5 | 85.2 | 97.5 | 28.8 | 48.9 | 53.3 | 147.0 | 117.4 | 2.5 | 6.6309 | 28.9660 | 619.0 | 617.1 | 846.989 | 401.132 | -5.1 | -5.0 | -0.1 | 33.7 | 9.39 | 2.78 | 1.9 | 5.70e-07 | 0.0000 | 0.0000 | 0.0000 | 0.0074 | 32.5284 | 7.0042 | 0.0009 | 0.0009 | 0.0009 | 0.0000 | 0.0000 | 232.25 | N | N | N | N | N | N | N | N | N | Y
204452.0 | 88.5 | 60.329 | 207.0 | 159.6 | 85.2 | 97.5 | 28.8 | 48.9 | 53.4 | 147.0 | 117.5 | 2.5 | 5.9951 | 28.9448 | 620.2 | 617.9 | 803.763 | 379.960 | -5.1 | -5.0 | -0.1 | 36.8 | 9.28 | 2.87 | 1.9 | 6.02e-07 | 0.0000 | 0.0000 | 0.0000 | 0.0077 | 30.4336 | 6.8401 | 0.0008 | 0.0008 | 0.0008 | 0.0000 | 0.0000 | 216.32 | N | N | N | N | N | N | N | N | N | Y
204453.0 | 88.7 | 60.484 | 207.1 | 158.1 | 85.2 | 97.5 | 28.8 | 48.9 | 53.5 | 147.0 | 116.1 | 2.4 | 5.9278 | 28.9425 | 621.3 | 618.8 | 799.366 | 377.463 | -5.1 | -5.0 | -0.1 | 42.1 | 9.24 | 2.95 | 1.9 | 6.06e-07 | 0.0000 | 0.0000 | 0.0000 | 0.0087 | 30.1194 | 6.9878 | 0.0008 | 0.0008 | 0.0008 | 0.0000 | 0.0000 | 209.44 | N | N | N | N | N | N | N | N | N | Y
204454.0 | 88.7 | 60.484 | 207.2 | 157.9 | 85.2 | 97.5 | 28.8 | 48.9 | 53.4 | 147.5 | 116.0 | 2.4 | 6.4097 | 28.9505 | 622.6 | 619.8 | 833.366 | 393.178 | -5.1 | -5.0 | -0.1 | 45.8 | 9.34 | 2.96 | 1.9 | 5.82e-07 | 0.0000 | 0.0000 | 0.0000 | 0.0099 | 31.7045 | 7.3060 | 0.0009 | 0.0009 | 0.0009 | 0.0000 | 0.0000 | 212.98 | N | N | N | N | N | N | N | N | N | Y
204455.0 | 88.9 | 60.615 | 207.4 | 158.6 | 85.2 | 97.5 | 28.8 | 48.8 | 53.3 | 147.5 | 116.5 | 2.4 | 6.4919 | 28.9533 | 624.0 | 620.7 | 839.723 | 395.675 | -5.1 | -5.0 | -0.1 | 42.7 | 9.39 | 2.91 | 2.0 | 5.78e-07 | 0.0000 | 0.0000 | 0.0000 | 0.0093 | 32.0712 | 7.2311 | 0.0009 | 0.0009 | 0.0009 | 0.0000 | 0.0000 | 234.46 | N | N | N | N | N | N | N | N | N | Y
204456.0 | 89.2 | 60.826 | 207.7 | 159.7 | 85.2 | 97.5 | 28.8 | 48.8 | 53.3 | 147.4 | 117.6 | 2.5 | 5.9886 | 28.9421 | 625.4 | 621.5 | 804.984 | 378.690 | -5.1 | -5.0 | -0.1 | 35.9 | 9.14 | 2.98 | 2.1 | 6.05e-07 | 0.0000 | 0.0000 | 0.0000 | 0.0075 | 29.8707 | 7.0807 | 0.0009 | 0.0009 | 0.0009 | 0.0000 | 0.0000 | 224.56 | N | N | N | N | N | N | N | N | N | Y
204457.0 | 89.4 | 60.975 | 207.8 | 157.7 | 85.2 | 97.4 | 28.8 | 48.8 | 53.2 | 147.9 | 115.8 | 2.4 | 5.2334 | 28.9220 | 626.5 | 622.7 | 747.066 | 350.838 | -5.1 | -5.0 | -0.1 | 27.9 | 8.33 | 3.43 | 2.1 | 6.53e-07 | 0.0000 | 0.0000 | 0.0000 | 0.0054 | 25.2342 | 7.5483 | 0.0009 | 0.0008 | 0.0008 | 0.0000 | 0.0000 | 177.47 | N | N | N | N | N | N | N | N | N | Y
204458.0 | 89.3 | 60.913 | 207.8 | 154.4 | 85.2 | 97.4 | 28.8 | 48.8 | 53.2 | 147.3 | 112.8 | 2.1 | 4.3091 | 28.9065 | 627.5 | 623.8 | 673.593 | 315.886 | -5.1 | -5.0 | -0.1 | 28.2 | 7.87 | 4.07 | 2.2 | 7.26e-07 | 0.0000 | 0.0000 | 0.0000 | 0.0049 | 21.4698 | 8.0766 | 0.0008 | 0.0008 | 0.0008 | 0.0000 | 0.0000 | 130.97 | N | N | N | N | N | N | N | N | N | Y
204459.0 | 89.1 | 60.776 | 208.1 | 152.6 | 85.2 | 97.4 | 28.7 | 48.8 | 53.2 | 146.5 | 111.2 | 2.0 | 5.6222 | 28.9329 | 628.2 | 624.6 | 776.745 | 364.358 | -5.1 | -5.0 | -0.1 | 38.5 | 8.89 | 3.97 | 2.3 | 6.28e-07 | 0.0000 | 0.0000 | 0.0000 | 0.0077 | 27.9546 | 9.0800 | 0.0010 | 0.0009 | 0.0009 | 0.0000 | 0.0000 | 199.17 | N | N | N | N | N | N | N | N | N | Y
204500.0 | 89.4 | 60.963 | 208.4 | 157.4 | 85.2 | 97.4 | 28.7 | 48.8 | 53.2 | 147.3 | 115.5 | 2.4 | 6.1676 | 28.9421 | 629.4 | 625.6 | 818.609 | 383.684 | -5.1 | -5.0 | -0.1 | 36.1 | 9.41 | 3.43 | 2.5 | 5.96e-07 | 0.0000 | 0.0000 | 0.0000 | 0.0076 | 31.1634 | 8.2610 | 0.0010 | 0.0010 | 0.0010 | 0.0000 | 0.0000 | 235.74 | N | N | N | N | N | N | N | N | N | Y
204501.0 | 89.6 | 61.062 | 208.4 | 159.1 | 85.2 | 97.4 | 28.7 | 48.9 | 53.4 | 147.6 | 117.0 | 2.5 | 4.9854 | 28.9214 | 630.9 | 626.9 | 728.480 | 340.722 | -5.1 | -5.0 | -0.1 | 27.7 | 8.39 | 3.60 | 2.5 | 3.95e-04 | 0.0000 | 0.0000 | 0.0000 | 0.0052 | 24.6774 | 7.6964 | 0.0009 | 0.0009 | 0.0009 | 0.0000 | 0.0000 | 166.99 | N | N | N | N | N | N | N | N | N | Y
204502.0 | 89.3 | 60.857 | 208.4 | 153.6 | 85.2 | 97.4 | 28.7 | 49.0 | 53.5 | 147.3 | 112.2 | 2.1 | 3.4697 | 28.8840 | 631.6 | 628.0 | 603.522 | 281.736 | -5.1 | -5.0 | -0.1 | 16.8 | 6.88 | 4.64 | 2.4 | 2.09e-02 | 0.0000 | 0.0000 | 0.0000 | 0.0026 | 16.7476 | 8.2079 | 0.0008 | 0.0007 | 0.0007 | 0.0000 | 0.0000 | 92.57 | N | N | N | N | N | N | N | N | N | N
204503.0 | 88.7 | 60.484 | 208.5 | 150.1 | 85.2 | 97.4 | 28.7 | 49.0 | 53.7 | 146.2 | 109.1 | 1.8 | 3.0057 | 28.8732 | 631.9 | 629.2 | 562.573 | 262.458 | -5.0 | -4.9 | -0.1 | 12.1 | 6.76 | 5.55 | 2.3 | 4.41e-03 | 0.0000 | 0.0000 | 0.0000 | 0.0017 | 15.3157 | 9.1377 | 0.0007 | 0.0007 | 0.0007 | 0.0000 | 0.0000 | 90.98 | N | N | N | N | N | N | N | N | N | N
204504.0 | 88.5 | 60.354 | 208.6 | 149.8 | 85.2 | 97.4 | 28.7 | 49.0 | 53.6 | 146.4 | 108.7 | 1.8 | 3.5937 | 28.8784 | 632.0 | 629.7 | 615.079 | 286.965 | -5.0 | -4.9 | -0.1 | 21.5 | 7.95 | 5.29 | 2.3 | 7.97e-07 | 0.0000 | 0.0000 | 0.0000 | 0.0034 | 19.6922 | 9.5347 | 0.0007 | 0.0007 | 0.0007 | 0.0000 | 0.0000 | 139.75 | N | N | N | N | N | N | N | N | N | Y
204505.0 | 88.5 | 60.372 | 208.6 | 151.3 | 85.2 | 97.4 | 28.7 | 49.0 | 53.6 | 147.1 | 110.1 | 1.9 | 4.4147 | 28.8925 | 632.7 | 630.3 | 684.070 | 319.094 | -5.0 | -4.9 | -0.1 | 28.2 | 9.04 | 4.34 | 2.4 | 5.79e-04 | 0.0000 | 0.0000 | 0.0000 | 0.0049 | 24.9102 | 8.7041 | 0.0009 | 0.0008 | 0.0008 | 0.0000 | 0.0000 | 173.58 | N | N | N | N | N | N | N | N | N | Y
204506.0 | 88.6 | 60.410 | 208.6 | 154.8 | 85.2 | 97.4 | 28.7 | 48.9 | 53.5 | 147.9 | 113.2 | 2.2 | 5.0198 | 28.9080 | 633.8 | 631.2 | 732.888 | 341.706 | -5.0 | -4.9 | -0.1 | 30.9 | 9.23 | 3.61 | 2.6 | 6.69e-07 | 0.0000 | 0.0000 | 0.0000 | 0.0058 | 27.2344 | 7.7485 | 0.0010 | 0.0010 | 0.0010 | 0.0000 | 0.0000 | 167.44 | N | N | N | N | N | N | N | N | N | Y
204507.0 | 88.8 | 60.534 | 208.5 | 154.0 | 85.2 | 97.4 | 28.7 | 48.9 | 53.5 | 148.1 | 112.5 | 2.1 | 6.1900 | 28.9232 | 634.8 | 632.4 | 821.394 | 382.846 | -5.0 | -4.9 | -0.1 | 31.7 | 9.36 | 3.19 | 2.8 | 5.97e-07 | 0.0000 | 0.0000 | 0.0000 | 0.0067 | 30.9395 | 7.6792 | 0.0012 | 0.0012 | 0.0012 | 0.0000 | 0.0000 | 195.54 | N | N | N | N | N | N | N | N | N | Y
204508.0 | 89.4 | 60.963 | 208.2 | 158.3 | 85.1 | 97.4 | 28.7 | 48.9 | 53.5 | 147.8 | 116.3 | 2.4 | 6.5785 | 28.9247 | 636.2 | 633.5 | 850.599 | 395.980 | -5.0 | -4.9 | -0.1 | 29.9 | 9.58 | 2.90 | 2.9 | 5.78e-07 | 0.0000 | 0.0000 | 0.0000 | 0.0065 | 32.7411 | 7.2128 | 0.0013 | 0.0012 | 0.0012 | 0.0000 | 0.0000 | 235.87 | N | N | N | N | N | N | N | N | N | Y
204509.0 | 89.8 | 61.224 | 208.1 | 159.4 | 85.1 | 97.4 | 28.7 | 48.9 | 53.4 | 147.8 | 117.3 | 2.5 | 5.9132 | 28.9179 | 637.7 | 634.4 | 802.878 | 373.147 | -5.1 | -5.0 | -0.1 | 27.3 | 9.23 | 2.90 | 3.0 | 6.13e-07 | 0.0000 | 0.0000 | 0.0000 | 0.0056 | 29.7403 | 6.7975 | 0.0012 | 0.0012 | 0.0012 | 0.0000 | 0.0000 | 222.42 | N | N | N | N | N | N | N | N | N | Y
204510.0 | 90.4 | 61.615 | 208.0 | 157.8 | 85.2 | 97.4 | 28.7 | 48.9 | 53.5 | 148.1 | 115.9 | 2.4 | 5.3129 | 28.9058 | 638.6 | 635.6 | 757.585 | 351.660 | -5.1 | -5.0 | -0.1 | 28.9 | 8.57 | 3.23 | 3.0 | 6.52e-07 | 0.0000 | 0.0000 | 0.0000 | 0.0056 | 26.0303 | 7.1353 | 0.0011 | 0.0011 | 0.0011 | 0.0000 | 0.0000 | 179.48 | N | N | N | N | N | N | N | N | N | Y
204511.0 | 90.7 | 61.845 | 208.0 | 155.2 | 85.2 | 97.4 | 28.7 | 49.0 | 53.5 | 148.2 | 113.6 | 2.2 | 4.6312 | 28.8925 | 639.4 | 636.9 | 703.511 | 326.170 | -5.1 | -5.0 | -0.1 | 29.1 | 8.12 | 3.73 | 3.0 | 7.03e-07 | 0.0000 | 0.0000 | 0.0000 | 0.0052 | 22.8795 | 7.6363 | 0.0011 | 0.0010 | 0.0010 | 0.0000 | 0.0000 | 158.13 | N | N | N | N | N | N | N | N | N | Y
204512.0 | 90.9 | 61.963 | 208.1 | 154.0 | 85.2 | 97.4 | 28.7 | 48.9 | 53.5 | 147.9 | 112.5 | 2.1 | 4.3754 | 28.8904 | 640.0 | 637.8 | 682.902 | 316.437 | -5.1 | -5.0 | -0.1 | 26.6 | 8.10 | 4.08 | 2.9 | 7.24e-07 | 0.0000 | 0.0000 | 0.0000 | 0.0046 | 22.1251 | 8.0974 | 0.0010 | 0.0010 | 0.0010 | 0.0000 | 0.0000 | 162.64 | N | N | N | N | N | N | N | N | N | Y
204513.0 | 91.2 | 62.187 | 208.0 | 153.3 | 85.1 | 97.4 | 28.7 | 48.9 | 53.4 | 148.2 | 111.9 | 2.0 | 3.9956 | 28.8780 | 640.4 | 638.4 | 651.926 | 301.839 | -5.1 | -5.0 | -0.1 | 21.8 | 7.81 | 4.41 | 2.9 | 7.59e-07 | 0.0000 | 0.0000 | 0.0000 | 0.0036 | 20.3505 | 8.3577 | 0.0009 | 0.0009 | 0.0009 | 0.0000 | 0.0000 | 150.01 | N | N | N | N | N | N | N | N | N | Y
204514.0 | 91.3 | 62.274 | 208.1 | 152.0 | 85.1 | 97.4 | 28.7 | 48.9 | 53.5 | 148.2 | 110.7 | 1.9 | 3.3181 | 28.8633 | 640.7 | 639.1 | 593.736 | 274.685 | -5.1 | -5.0 | -0.1 | 17.7 | 6.98 | 5.07 | 2.8 | 8.35e-07 | 0.0000 | 0.0000 | 0.0000 | 0.0027 | 16.5497 | 8.7440 | 0.0008 | 0.0008 | 0.0008 | 0.0000 | 0.0000 | 114.19 | N | N | N | N | N | N | N | N | N | Y
204515.0 | 91.3 | 62.261 | 208.0 | 149.6 | 85.1 | 97.4 | 28.7 | 48.9 | 53.5 | 147.9 | 108.6 | 1.8 | 2.9457 | 28.8546 | 640.7 | 639.8 | 559.465 | 258.754 | -5.0 | -4.9 | -0.1 | 14.7 | 6.15 | 6.07 | 2.7 | 8.87e-07 | 0.0000 | 0.0000 | 0.0000 | 0.0021 | 13.7509 | 9.8680 | 0.0008 | 0.0008 | 0.0008 | 0.0000 | 0.0000 | 72.39 | N | N | N | N | N | N | N | N | N | N
204516.0 | 91.2 | 62.174 | 208.0 | 148.2 | 85.1 | 97.4 | 28.7 | 48.9 | 53.5 | 147.6 | 107.3 | 1.6 | 2.8239 | 28.8474 | 640.4 | 640.4 | 547.576 | 253.250 | -5.0 | -4.9 | -0.1 | 14.9 | 5.75 | 7.03 | 2.7 | 9.06e-07 | 0.0000 | 0.0000 | 0.0000 | 0.0021 | 12.5734 | 11.1722 | 0.0007 | 0.0007 | 0.0007 | 0.0000 | 0.0000 | 74.31 | N | N | N | N | N | N | N | N | N | N
204517.0 | 91.1 | 62.106 | 208.0 | 148.1 | 85.1 | 97.4 | 28.7 | 48.9 | 53.5 | 147.3 | 107.2 | 1.6 | 2.7764 | 28.8474 | 640.3 | 640.6 | 542.916 | 251.112 | -5.0 | -4.9 | -0.1 | 15.9 | 5.81 | 7.54 | 2.6 | 9.13e-07 | 0.0000 | 0.0000 | 0.0000 | 0.0022 | 12.5941 | 11.8825 | 0.0007 | 0.0007 | 0.0007 | 0.0000 | 0.0000 | 76.33 | N | N | N | N | N | N | N | N | N | N
204518.0 | 90.9 | 62.000 | 207.9 | 148.1 | 85.1 | 97.4 | 28.7 | 48.9 | 53.5 | 147.2 | 107.3 | 1.6 | 2.8013 | 28.8507 | 640.6 | 641.0 | 545.343 | 252.203 | -5.0 | -4.9 | -0.1 | 22.1 | 6.27 | 7.46 | 2.5 | 9.08e-07 | 0.0000 | 0.0000 | 0.0000 | 0.0031 | 13.6516 | 11.8053 | 0.0007 | 0.0007 | 0.0007 | 0.0000 | 0.0000 | 89.96 | N | N | N | N | N | N | N | N | N | N
204519.0 | 90.7 | 61.839 | 207.7 | 148.6 | 85.1 | 97.4 | 28.7 | 49.0 | 53.7 | 147.4 | 107.7 | 1.7 | 2.8733 | 28.8539 | 640.9 | 641.3 | 552.559 | 255.500 | -5.0 | -4.9 | -0.1 | 26.7 | 6.80 | 6.88 | 2.6 | 8.96e-07 | 0.0000 | 0.0000 | 0.0000 | 0.0037 | 14.9999 | 11.0409 | 0.0007 | 0.0007 | 0.0007 | 0.0000 | 0.0000 | 110.30 | N | N | N | N | N | N | N | N | N | Y
204520.0 | 90.7 | 61.808 | 207.4 | 148.8 | 85.1 | 97.4 | 28.7 | 49.0 | 53.6 | 147.8 | 107.9 | 1.7 | 3.0122 | 28.8591 | 641.1 | 641.8 | 565.252 | 261.365 | -5.0 | -4.9 | -0.1 | 26.8 | 7.27 | 6.21 | 2.7 | 3.15e-03 | 0.0000 | 0.0000 | 0.0000 | 0.0038 | 16.4023 | 10.1905 | 0.0008 | 0.0008 | 0.0008 | 0.0000 | 0.0000 | 102.35 | N | N | N | N | N | N | N | N | N | Y
204521.0 | 90.6 | 61.758 | 207.3 | 148.6 | 85.1 | 97.4 | 28.7 | 48.9 | 53.5 | 148.0 | 107.7 | 1.7 | 3.9921 | 28.8841 | 641.6 | 642.2 | 651.030 | 301.154 | -5.0 | -4.9 | -0.1 | 30.0 | 8.16 | 5.33 | 2.8 | 2.86e-03 | 0.0000 | 0.0000 | 0.0000 | 0.0050 | 21.2097 | 10.0700 | 0.0009 | 0.0009 | 0.0009 | 0.0000 | 0.0000 | 139.40 | N | N | N | N | N | N | N | N | N | Y
204522.0 | 90.6 | 61.758 | 206.9 | 152.7 | 85.1 | 97.4 | 28.7 | 48.9 | 53.5 | 148.3 | 111.3 | 2.0 | 5.0302 | 28.9042 | 642.3 | 642.5 | 736.315 | 340.621 | -5.0 | -4.9 | -0.1 | 34.2 | 9.08 | 4.26 | 3.1 | 5.18e-03 | 0.0000 | 0.0000 | 0.0000 | 0.0064 | 26.7048 | 9.1066 | 0.0011 | 0.0011 | 0.0011 | 0.0000 | 0.0000 | 192.47 | N | N | N | N | N | N | N | N | N | Y
204523.0 | 91.0 | 62.050 | 206.8 | 155.5 | 85.1 | 97.4 | 28.7 | 49.0 | 53.7 | 148.6 | 113.8 | 2.2 | 5.5080 | 28.9091 | 643.0 | 642.9 | 773.709 | 357.769 | -5.0 | -4.9 | -0.1 | 35.8 | 9.11 | 3.61 | 3.2 | 5.18e-03 | 0.0000 | 0.0000 | 0.0000 | 0.0070 | 28.1582 | 8.1182 | 0.0012 | 0.0012 | 0.0012 | 0.0000 | 0.0000 | 190.98 | N | N | N | N | N | N | N | N | N | Y
204524.0 | 91.2 | 62.150 | 206.7 | 155.6 | 85.1 | 97.4 | 28.7 | 49.1 | 53.8 | 148.3 | 113.9 | 2.2 | 6.7751 | 28.9418 | 643.8 | 643.6 | 863.856 | 399.600 | -5.0 | -4.9 | -0.1 | 36.8 | 9.23 | 3.32 | 3.3 | 1.60e-03 | 0.0000 | 0.0000 | 0.0000 | 0.0081 | 31.8604 | 8.3169 | 0.0014 | 0.0014 | 0.0014 | 0.0000 | 0.0000 | 170.04 | N | N | N | N | N | N | N | N | N | Y
204525.0 | 91.4 | 62.324 | 206.6 | 158.7 | 85.1 | 97.4 | 28.7 | 49.1 | 53.8 | 148.1 | 116.7 | 2.5 | 7.3205 | 28.9489 | 644.5 | 644.1 | 901.032 | 416.626 | -5.0 | -4.9 | -0.1 | 40.4 | 9.41 | 3.08 | 3.4 | 5.49e-07 | 0.0000 | 0.0000 | 0.0000 | 0.0093 | 33.8603 | 8.0443 | 0.0015 | 0.0015 | 0.0015 | 0.0000 | 0.0000 | 242.73 | N | N | N | N | N | N | N | N | N | Y
204526.0 | 91.9 | 62.659 | 206.5 | 160.6 | 85.1 | 97.4 | 28.7 | 49.1 | 53.8 | 147.9 | 118.4 | 2.6 | 6.5280 | 28.9269 | 645.2 | 645.0 | 849.411 | 392.224 | -5.0 | -4.9 | -0.1 | 42.2 | 8.98 | 3.10 | 3.4 | 5.84e-07 | 0.0000 | 0.0000 | 0.0000 | 0.0091 | 30.4171 | 7.6364 | 0.0014 | 0.0014 | 0.0014 | 0.0000 | 0.0000 | 231.34 | N | N | N | N | N | N | N | N | N | Y
204527.0 | 92.4 | 62.970 | 206.5 | 158.2 | 85.1 | 97.4 | 28.7 | 49.1 | 53.8 | 148.2 | 116.3 | 2.4 | 5.3883 | 28.9026 | 645.3 | 645.6 | 764.325 | 352.599 | -5.1 | -5.0 | -0.1 | 34.4 | 7.93 | 3.69 | 3.5 | 6.50e-07 | 0.0000 | 0.0000 | 0.0000 | 0.0067 | 24.1519 | 8.1776 | 0.0013 | 0.0013 | 0.0013 | 0.0000 | 0.0000 | 155.38 | N | N | N | N | N | N | N | N | N | Y
204528.0 | 92.3 | 62.951 | 206.6 | 154.3 | 85.1 | 97.4 | 28.7 | 49.1 | 53.8 | 147.8 | 112.8 | 2.1 | 4.1379 | 28.8729 | 645.1 | 646.0 | 665.227 | 306.616 | -5.1 | -5.0 | -0.1 | 25.6 | 7.09 | 4.63 | 3.3 | 7.49e-07 | 0.0000 | 0.0000 | 0.0000 | 0.0043 | 18.7759 | 8.9174 | 0.0011 | 0.0011 | 0.0011 | 0.0000 | 0.0000 | 131.71 | N | N | N | N | N | N | N | N | N | Y
204529.0 | 92.2 | 62.839 | 206.6 | 151.9 | 85.1 | 97.4 | 28.7 | 49.1 | 53.8 | 147.3 | 110.6 | 1.9 | 3.5369 | 28.8598 | 644.9 | 646.2 | 614.594 | 283.202 | -5.1 | -5.0 | -0.1 | 24.6 | 6.85 | 5.39 | 3.2 | 8.10e-07 | 0.0000 | 0.0000 | 0.0000 | 0.0038 | 16.7417 | 9.5768 | 0.0010 | 0.0010 | 0.0010 | 0.0000 | 0.0000 | 117.57 | N | N | N | N | N | N | N | N | N | Y
204530.0 | 91.8 | 62.616 | 206.7 | 150.0 | 85.1 | 97.4 | 28.7 | 49.1 | 53.8 | 147.3 | 109.0 | 1.8 | 3.1743 | 28.8514 | 644.6 | 646.3 | 581.972 | 268.165 | -5.1 | -5.0 | -0.1 | 22.8 | 6.69 | 5.89 | 3.2 | 8.55e-07 | 0.0000 | 0.0000 | 0.0000 | 0.0034 | 15.4874 | 9.9239 | 0.0009 | 0.0009 | 0.0009 | 0.0000 | 0.0000 | 105.99 | N | N | N | N | N | N | N | N | N | Y
204531.0 | 91.7 | 62.535 | 206.7 | 149.0 | 85.1 | 97.4 | 28.7 | 49.0 | 53.7 | 147.2 | 108.0 | 1.7 | 2.9627 | 28.8468 | 644.5 | 646.5 | 562.063 | 258.987 | -5.1 | -5.0 | -0.1 | 15.5 | 6.37 | 6.37 | 3.1 | 5.35e-03 | 0.0000 | 0.0000 | 0.0000 | 0.0022 | 14.2534 | 10.3625 | 0.0009 | 0.0009 | 0.0009 | 0.0000 | 0.0000 | 95.01 | N | N | N | N | N | N | N | N | N | Y
204532.0 | 91.3 | 62.218 | 206.7 | 147.9 | 85.0 | 97.4 | 28.7 | 49.0 | 53.7 | 146.9 | 107.1 | 1.6 | 2.9716 | 28.8520 | 644.3 | 646.5 | 562.333 | 259.198 | -5.1 | -5.0 | -0.1 | 16.1 | 6.26 | 6.79 | 2.9 | 9.13e-04 | 0.0000 | 0.0000 | 0.0000 | 0.0023 | 14.0120 | 11.0488 | 0.0008 | 0.0008 | 0.0008 | 0.0000 | 0.0000 | 73.91 | N | N | N | N | N | N | N | N | N | N
204533.0 | 90.8 | 61.926 | 206.6 | 148.5 | 85.0 | 97.4 | 28.7 | 49.0 | 53.6 | 146.8 | 107.6 | 1.7 | 3.5243 | 28.8693 | 644.2 | 646.7 | 613.014 | 282.761 | -5.0 | -4.9 | -0.1 | 23.9 | 6.97 | 6.47 | 3.0 | 8.10e-07 | 0.0000 | 0.0000 | 0.0000 | 0.0037 | 17.0062 | 11.4811 | 0.0009 | 0.0009 | 0.0009 | 0.0000 | 0.0000 | 146.60 | N | N | N | N | N | N | N | N | N | Y
204534.0 | 90.7 | 61.839 | 206.6 | 150.5 | 85.1 | 97.3 | 28.7 | 49.0 | 53.7 | 146.8 | 109.4 | 1.8 | 3.6366 | 28.8681 | 644.4 | 646.7 | 623.325 | 287.449 | -5.0 | -4.9 | -0.1 | 24.4 | 7.66 | 5.74 | 3.1 | 3.13e-03 | 0.0000 | 0.0000 | 0.0000 | 0.0039 | 19.0240 | 10.3580 | 0.0010 | 0.0009 | 0.0009 | 0.0000 | 0.0000 | 134.54 | N | N | N | N | N | N | N | N | N | Y
204535.0 | 90.7 | 61.839 | 206.3 | 150.9 | 85.0 | 97.3 | 28.7 | 49.0 | 53.6 | 147.1 | 109.8 | 1.9 | 3.6241 | 28.8636 | 644.6 | 647.0 | 622.336 | 286.902 | -5.0 | -4.9 | -0.1 | 22.4 | 7.78 | 5.24 | 3.2 | 3.50e-04 | 0.0000 | 0.0000 | 0.0000 | 0.0035 | 19.2643 | 9.4397 | 0.0010 | 0.0010 | 0.0010 | 0.0000 | 0.0000 | 136.89 | N | N | N | N | N | N | N | N | N | Y
204536.0 | 90.6 | 61.777 | 206.1 | 151.1 | 85.0 | 97.3 | 28.7 | 48.9 | 53.5 | 147.2 | 109.9 | 1.9 | 3.6001 | 28.8657 | 644.6 | 647.2 | 619.298 | 285.511 | -5.0 | -4.9 | -0.1 | 14.0 | 7.21 | 5.27 | 3.2 | 3.40e-03 | 0.0000 | 0.0000 | 0.0000 | 0.0022 | 17.7856 | 9.4418 | 0.0010 | 0.0010 | 0.0010 | 0.0000 | 0.0000 | 139.51 | N | N | N | N | N | N | N | N | N | Y
204537.0 | 90.4 | 61.615 | 205.9 | 150.0 | 85.0 | 97.3 | 28.7 | 48.9 | 53.4 | 147.6 | 108.9 | 1.8 | 2.8163 | 28.8463 | 644.5 | 647.3 | 545.256 | 251.241 | -5.0 | -4.9 | -0.1 | -13.1 | 5.06 | 6.88 | 3.0 | 9.15e-07 | 0.0000 | 0.0000 | 0.0000 | 0.0000 | 10.9704 | 10.8583 | 0.0008 | 0.0008 | 0.0008 | 0.0000 | 0.0000 | 0.00 | N | N | N | N | N | N | N | N | N | N
204538.0 | 89.3 | 60.863 | 205.7 | 144.5 | 85.0 | 97.3 | 28.7 | 48.9 | 53.5 | 145.5 | 104.0 | 1.4 | 3.3653 | 28.8561 | 644.0 | 647.6 | 590.379 | 272.241 | -4.9 | -4.8 | -0.1 | -35.4 | 2.13 | 10.48 | 2.6 | 8.47e-07 | 0.0000 | 0.0000 | 0.0000 | 0.0000 | 4.9996 | 17.9147 | 0.0008 | 0.0008 | 0.0008 | 0.0000 | 0.0000 | 0.00 | N | N | N | N | N | N | N | N | N | N
204539.0 | 87.8 | 59.875 | 205.6 | 144.7 | 85.0 | 97.3 | 28.7 | 48.8 | 53.4 | 143.5 | 104.2 | 1.4 | 5.3167 | 28.8956 | 643.6 | 647.2 | 755.960 | 349.212 | -4.8 | -4.7 | -0.1 | -13.1 | 1.50 | 13.66 | 2.3 | 6.58e-07 | 0.0000 | 0.0000 | 0.0000 | 0.0000 | 4.5381 | 29.9469 | 0.0009 | 0.0009 | 0.0009 | 0.0000 | 0.0000 | 0.00 | N | N | N | N | N | N | N | N | N | N
204540.0 | 86.7 | 59.117 | 205.5 | 148.3 | 85.0 | 97.3 | 28.7 | 48.8 | 53.3 | 142.1 | 107.4 | 1.6 | 3.7405 | 28.8597 | 643.4 | 646.7 | 629.719 | 290.570 | -4.6 | -4.6 | -0.1 | 19.8 | 3.55 | 13.45 | 2.4 | 7.87e-07 | 0.0000 | 0.0000 | 0.0000 | 0.0032 | 8.8965 | 24.5359 | 0.0008 | 0.0008 | 0.0008 | 0.0000 | 0.0000 | 78.79 | N | N | N | N | N | N | N | N | N | N
204541.0 | 86.1 | 58.682 | 205.1 | 150.5 | 85.1 | 97.3 | 28.7 | 48.9 | 53.4 | 142.2 | 109.3 | 1.8 | 3.1896 | 28.8469 | 643.5 | 646.8 | 583.298 | 269.001 | -4.6 | -4.5 | -0.1 | 32.0 | 6.35 | 10.43 | 2.7 | 1.21e-03 | 0.0000 | 0.0000 | 0.0000 | 0.0047 | 14.7392 | 17.6179 | 0.0008 | 0.0008 | 0.0008 | 0.0000 | 0.0000 | 139.16 | N | N | N | N | N | N | N | N | N | Y
204542.0 | 86.2 | 58.751 | 204.8 | 150.4 | 85.0 | 97.3 | 28.7 | 48.8 | 53.3 | 143.1 | 109.3 | 1.8 | 3.2910 | 28.8436 | 643.9 | 646.9 | 592.701 | 273.215 | -4.6 | -4.5 | -0.1 | 34.5 | 7.89 | 7.41 | 3.0 | 8.33e-03 | 0.0000 | 0.0000 | 0.0000 | 0.0052 | 18.6227 | 12.7112 | 0.0009 | 0.0009 | 0.0009 | 0.0000 | 0.0000 | 150.28 | N | N | N | N | N | N | N | N | N | Y
204543.0 | 86.4 | 58.887 | 204.4 | 150.8 | 85.0 | 97.3 | 28.7 | 48.8 | 53.3 | 144.3 | 109.6 | 1.8 | 3.1442 | 28.8383 | 644.2 | 647.3 | 579.308 | 266.921 | -4.6 | -4.5 | -0.1 | 35.6 | 8.22 | 5.63 | 3.2 | 1.15e-02 | 0.0000 | 0.0000 | 0.0000 | 0.0052 | 18.9450 | 9.4427 | 0.0009 | 0.0009 | 0.0009 | 0.0000 | 0.0000 | 137.88 | N | N | N | N | N | N | N | N | N | Y
204544.0 | 86.2 | 58.807 | 204.1 | 150.7 | 85.0 | 97.3 | 28.7 | 48.7 | 53.2 | 145.1 | 109.5 | 1.8 | 3.1087 | 28.8342 | 644.5 | 647.6 | 576.098 | 265.338 | -4.7 | -4.6 | -0.1 | 33.3 | 8.20 | 4.83 | 3.3 | 1.03e-02 | 0.0000 | 0.0000 | 0.0000 | 0.0049 | 18.7880 | 8.0394 | 0.0009 | 0.0009 | 0.0009 | 0.0000 | 0.0000 | 133.54 | N | N | N | N | N | N | N | N | N | Y
204545.0 | 86.2 | 58.769 | 203.9 | 150.6 | 85.0 | 97.3 | 28.7 | 48.7 | 53.1 | 145.8 | 109.4 | 1.8 | 3.1046 | 28.8339 | 644.6 | 647.7 | 575.401 | 264.981 | -4.7 | -4.6 | -0.1 | 32.6 | 8.23 | 4.48 | 3.5 | 9.39e-03 | 0.0000 | 0.0000 | 0.0000 | 0.0047 | 18.8346 | 7.4463 | 0.0010 | 0.0010 | 0.0010 | 0.0000 | 0.0000 | 117.79 | N | N | N | N | N | N | N | N | N | Y
204546.0 | 86.2 | 58.751 | 203.9 | 150.2 | 85.1 | 97.3 | 28.7 | 48.7 | 53.2 | 146.3 | 109.1 | 1.8 | 3.6711 | 28.8453 | 644.7 | 647.9 | 626.140 | 288.426 | -4.8 | -4.7 | -0.1 | 40.1 | 8.72 | 4.11 | 3.7 | 5.46e-03 | 0.0000 | 0.0000 | 0.0000 | 0.0064 | 21.7281 | 7.4405 | 0.0011 | 0.0011 | 0.0011 | 0.0000 | 0.0000 | 150.91 | N | N | N | N | N | N | N | N | N | Y
204547.0 | 86.3 | 58.856 | 203.8 | 152.3 | 85.1 | 97.3 | 28.7 | 48.7 | 53.2 | 146.8 | 110.9 | 2.0 | 4.3265 | 28.8576 | 645.5 | 648.2 | 680.863 | 313.568 | -4.8 | -4.7 | -0.1 | 41.9 | 9.31 | 3.55 | 3.9 | 1.50e-04 | 0.0000 | 0.0000 | 0.0000 | 0.0072 | 25.2140 | 6.9895 | 0.0013 | 0.0012 | 0.0012 | 0.0000 | 0.0000 | 187.95 | N | N | N | N | N | N | N | N | N | Y
204548.0 | 86.5 | 58.999 | 204.0 | 153.9 | 85.1 | 97.3 | 28.7 | 48.7 | 53.1 | 147.1 | 112.4 | 2.1 | 5.2921 | 28.8767 | 645.8 | 648.3 | 757.381 | 348.923 | -4.8 | -4.7 | -0.1 | 43.3 | 9.49 | 3.15 | 4.1 | 6.55e-07 | 0.0000 | 0.0000 | 0.0000 | 0.0083 | 28.5892 | 6.8934 | 0.0015 | 0.0014 | 0.0014 | 0.0000 | 0.0000 | 176.42 | N | N | N | N | N | N | N | N | N | Y
204549.0 | 86.7 | 59.136 | 204.1 | 155.3 | 85.1 | 97.3 | 28.7 | 48.6 | 53.0 | 146.9 | 113.7 | 2.2 | 6.2187 | 28.8916 | 646.6 | 649.0 | 828.531 | 381.644 | -4.9 | -4.8 | -0.1 | 44.8 | 9.57 | 2.89 | 4.3 | 5.99e-07 | 0.0000 | 0.0000 | 0.0000 | 0.0094 | 31.5236 | 6.9134 | 0.0017 | 0.0017 | 0.0017 | 0.0000 | 0.0000 | 233.26 | N | N | N | N | N | N | N | N | N | Y
204550.0 | 87.4 | 59.577 | 204.2 | 158.2 | 85.1 | 97.3 | 28.7 | 48.6 | 52.9 | 146.7 | 116.2 | 2.4 | 6.5815 | 28.8977 | 647.5 | 649.5 | 854.890 | 393.519 | -4.9 | -4.8 | -0.1 | 40.7 | 9.53 | 2.78 | 4.4 | 5.81e-07 | 0.0000 | 0.0000 | 0.0000 | 0.0088 | 32.3880 | 6.8577 | 0.0018 | 0.0017 | 0.0017 | 0.0000 | 0.0000 | 218.83 | N | N | N | N | N | N | N | N | N | Y
204551.0 | 88.0 | 59.975 | 204.2 | 158.4 | 85.1 | 97.3 | 28.7 | 48.7 | 53.1 | 146.6 | 116.4 | 2.4 | 6.5096 | 28.9002 | 648.6 | 650.0 | 850.073 | 390.949 | -5.0 | -4.9 | -0.1 | 37.0 | 9.36 | 2.82 | 4.5 | 5.85e-07 | 0.0000 | 0.0000 | 0.0000 | 0.0079 | 31.6111 | 6.9323 | 0.0018 | 0.0018 | 0.0018 | 0.0000 | 0.0000 | 222.37 | N | N | N | N | N | N | N | N | N | Y
204552.0 | 88.4 | 60.292 | 204.2 | 158.6 | 85.1 | 97.3 | 28.7 | 48.7 | 53.1 | 146.4 | 116.6 | 2.5 | 6.2600 | 28.8914 | 649.3 | 650.5 | 832.439 | 382.506 | -5.0 | -4.9 | -0.1 | 41.0 | 9.26 | 2.92 | 4.6 | 5.98e-07 | 0.0000 | 0.0000 | 0.0000 | 0.0086 | 30.5744 | 7.0028 | 0.0018 | 0.0018 | 0.0018 | 0.0000 | 0.0000 | 219.77 | N | N | N | N | N | N | N | N | N | Y
204553.0 | 88.8 | 60.534 | 204.2 | 158.1 | 85.1 | 97.3 | 28.7 | 48.7 | 53.0 | 146.5 | 116.1 | 2.4 | 6.1815 | 28.8935 | 649.9 | 651.1 | 826.821 | 379.735 | -5.0 | -4.9 | -0.1 | 42.0 | 9.24 | 2.98 | 4.7 | 6.03e-07 | 0.0000 | 0.0000 | 0.0000 | 0.0088 | 30.2897 | 7.0930 | 0.0018 | 0.0018 | 0.0018 | 0.0000 | 0.0000 | 212.67 | N | N | N | N | N | N | N | N | N | Y
204554.0 | 89.3 | 60.894 | 204.4 | 157.8 | 85.1 | 97.3 | 28.7 | 48.7 | 53.1 | 147.0 | 115.9 | 2.4 | 6.0401 | 28.8952 | 650.7 | 651.6 | 816.620 | 374.796 | -5.0 | -4.9 | -0.1 | 42.7 | 9.22 | 3.02 | 4.8 | 6.11e-07 | 0.0000 | 0.0000 | 0.0000 | 0.0088 | 29.8308 | 7.0948 | 0.0018 | 0.0018 | 0.0018 | 0.0000 | 0.0000 | 210.38 | N | N | N | N | N | N | N | N | N | Y
204555.0 | 89.8 | 61.205 | 204.7 | 157.8 | 85.2 | 97.3 | 28.7 | 48.6 | 52.9 | 147.3 | 115.9 | 2.4 | 5.8311 | 28.8859 | 651.1 | 652.3 | 801.245 | 367.476 | -5.1 | -5.0 | -0.1 | 44.0 | 9.17 | 3.06 | 4.9 | 6.23e-07 | 0.0000 | 0.0000 | 0.0000 | 0.0089 | 29.0827 | 7.0650 | 0.0018 | 0.0018 | 0.0018 | 0.0000 | 0.0000 | 206.17 | N | N | N | N | N | N | N | N | N | Y
204556.0 | 90.1 | 61.429 | 204.8 | 157.2 | 85.1 | 97.3 | 28.7 | 48.5 | 52.7 | 147.8 | 115.3 | 2.3 | 5.6435 | 28.8717 | 651.5 | 652.5 | 787.257 | 360.777 | -5.1 | -5.0 | -0.1 | 41.8 | 9.03 | 3.16 | 4.9 | 6.35e-07 | 0.0000 | 0.0000 | 0.0000 | 0.0083 | 28.1452 | 7.1680 | 0.0018 | 0.0018 | 0.0018 | 0.0000 | 0.0000 | 199.70 | N | N | N | N | N | N | N | N | N | Y
204557.0 | 90.4 | 61.640 | 204.9 | 156.6 | 85.2 | 97.3 | 28.7 | 48.5 | 52.7 | 148.1 | 114.8 | 2.3 | 5.5470 | 28.8675 | 651.9 | 653.1 | 779.861 | 357.190 | -5.1 | -5.0 | -0.1 | 36.5 | 8.71 | 3.40 | 5.0 | 6.41e-07 | 0.0000 | 0.0000 | 0.0000 | 0.0072 | 26.8544 | 7.6311 | 0.0018 | 0.0018 | 0.0018 | 0.0000 | 0.0000 | 189.96 | N | N | N | N | N | N | N | N | N | Y
204558.0 | 90.7 | 61.826 | 205.1 | 155.6 | 85.2 | 97.3 | 28.7 | 48.5 | 52.7 | 148.3 | 113.9 | 2.2 | 5.1129 | 28.8577 | 652.4 | 653.7 | 745.223 | 341.052 | -5.1 | -5.0 | -0.1 | 27.1 | 7.77 | 4.11 | 4.9 | 6.72e-07 | 0.0000 | 0.0000 | 0.0000 | 0.0051 | 22.8709 | 8.7909 | 0.0017 | 0.0017 | 0.0017 | 0.0000 | 0.0000 | 162.15 | N | N | N | N | N | N | N | N | N | Y
204559.0 | 90.7 | 61.845 | 205.3 | 153.7 | 85.2 | 97.3 | 28.7 | 48.5 | 52.8 | 147.7 | 112.2 | 2.1 | 3.7210 | 28.8306 | 652.9 | 654.2 | 630.731 | 288.260 | -5.2 | -5.0 | -0.1 | -0.6 | 5.40 | 6.05 | 4.8 | 7.98e-07 | 0.0000 | 0.0000 | 0.0000 | 0.0000 | 13.4429 | 10.9468 | 0.0014 | 0.0014 | 0.0014 | 0.0000 | 0.0000 | 129.73 | N | N | N | N | N | N | N | N | N | Y
204600.0 | 90.2 | 61.497 | 205.4 | 146.8 | 85.2 | 97.3 | 28.7 | 48.5 | 52.7 | 146.1 | 106.1 | 1.5 | 2.7625 | 28.8184 | 652.8 | 654.8 | 544.041 | 248.554 | -5.1 | -5.0 | -0.1 | -25.4 | 2.54 | 9.74 | 4.3 | 9.27e-07 | 0.0000 | 0.0000 | 0.0000 | 0.0000 | 5.4553 | 15.1986 | 0.0011 | 0.0011 | 0.0011 | 0.0000 | 0.0000 | 0.00 | N | N | N | N | N | N | N | N | N | N
204601.0 | 89.1 | 60.727 | 205.6 | 145.2 | 85.2 | 97.3 | 28.7 | 48.5 | 52.6 | 144.1 | 104.6 | 1.4 | 3.7607 | 28.8344 | 652.3 | 654.9 | 630.699 | 288.452 | -5.0 | -4.9 | -0.1 | -36.7 | 0.98 | 13.82 | 3.7 | 7.98e-07 | 0.0000 | 0.0000 | 0.0000 | 0.0000 | 2.4350 | 25.0228 | 0.0011 | 0.0011 | 0.0011 | 0.0000 | 0.0000 | 0.00 | N | N | N | N | N | N | N | N | N | N
204602.0 | 87.7 | 59.788 | 205.6 | 145.8 | 85.2 | 97.3 | 28.7 | 48.4 | 52.6 | 142.7 | 105.2 | 1.5 | 6.2091 | 28.8856 | 652.0 | 654.9 | 826.882 | 378.941 | -4.8 | -4.7 | -0.1 | -42.2 | 0.39 | 16.80 | 3.3 | 6.05e-07 | 0.0000 | 0.0000 | 0.0000 | 0.0000 | 1.2770 | 39.9686 | 0.0013 | 0.0013 | 0.0013 | 0.0000 | 0.0000 | 0.00 | N | N | N | N | N | N | N | N | N | N
204603.0 | 85.9 | 58.564 | 205.6 | 149.2 | 85.2 | 97.3 | 28.7 | 48.4 | 52.6 | 141.4 | 108.2 | 1.7 | 7.7695 | 28.9198 | 652.4 | 654.8 | 930.321 | 426.686 | -4.6 | -4.6 | -0.1 | -30.1 | 0.31 | 18.34 | 3.2 | 5.37e-07 | 0.0000 | 0.0000 | 0.0000 | 0.0000 | 1.1407 | 49.1196 | 0.0015 | 0.0015 | 0.0015 | 0.0000 | 0.0000 | 0.00 | N | N | N | N | N | N | N | N | N | N
204604.0 | 84.2 | 57.421 | 205.4 | 151.2 | 85.2 | 97.3 | 28.7 | 48.4 | 52.6 | 140.3 | 110.0 | 1.9 | 7.9483 | 28.9156 | 652.9 | 655.1 | 936.338 | 429.198 | -4.5 | -4.4 | -0.1 | 33.7 | 1.20 | 17.97 | 3.4 | 5.33e-07 | 0.0000 | 0.0000 | 0.0000 | 0.0079 | 4.4619 | 48.4100 | 0.0015 | 0.0015 | 0.0015 | 0.0000 | 0.0000 | 0.00 | N | N | N | N | N | N | N | N | N | N
204605.0 | 83.2 | 56.756 | 204.9 | 155.8 | 85.2 | 97.3 | 28.7 | 48.4 | 52.6 | 139.7 | 114.1 | 2.2 | 5.0310 | 28.8549 | 653.7 | 655.3 | 737.229 | 336.988 | -4.4 | -4.3 | -0.1 | 68.9 | 3.30 | 15.16 | 3.8 | 6.26e-03 | 0.0000 | 0.0000 | 0.0000 | 0.0128 | 9.6086 | 32.0692 | 0.0013 | 0.0013 | 0.0013 | 0.0000 | 0.0000 | 95.69 | N | N | N | N | N | N | N | N | N | Y
204606.0 | 83.1 | 56.644 | 204.2 | 152.6 | 85.3 | 97.3 | 28.7 | 48.5 | 52.7 | 142.1 | 111.3 | 2.0 | 4.1985 | 28.8346 | 654.4 | 655.9 | 672.924 | 307.170 | -4.4 | -4.3 | -0.1 | 54.9 | 5.73 | 11.24 | 4.3 | 1.71e-02 | 0.0000 | 0.0000 | 0.0000 | 0.0093 | 15.2091 | 21.6791 | 0.0013 | 0.0013 | 0.0013 | 0.0000 | 0.0000 | 110.07 | N | N | N | N | N | N | N | N | N | Y
204607.0 | 83.7 | 57.042 | 203.9 | 150.7 | 85.2 | 97.3 | 28.7 | 48.4 | 52.5 | 142.3 | 109.5 | 1.8 | 3.0520 | 28.8071 | 655.2 | 656.5 | 571.013 | 260.227 | -4.4 | -4.4 | -0.1 | 43.0 | 7.09 | 8.17 | 4.6 | 2.09e-02 | 0.0000 | 0.0000 | 0.0000 | 0.0061 | 15.9417 | 13.3511 | 0.0012 | 0.0012 | 0.0012 | 0.0000 | 0.0000 | 149.80 | N | N | N | N | N | N | N | N | N | Y
204608.0 | 84.1 | 57.321 | 203.8 | 148.7 | 85.2 | 97.3 | 28.7 | 48.3 | 52.4 | 141.5 | 107.8 | 1.7 | 2.2331 | 28.7957 | 655.6 | 657.3 | 488.544 | 222.461 | -4.5 | -4.4 | -0.1 | 33.8 | 7.35 | 6.58 | 4.7 | 1.90e-02 | 0.0000 | 0.0000 | 0.0000 | 0.0041 | 14.1118 | 9.1876 | 0.0011 | 0.0010 | 0.0010 | 0.0000 | 0.0000 | 123.95 | N | N | N | N | N | N | N | N | N | Y
204609.0 | 84.1 | 57.340 | 203.8 | 146.6 | 85.2 | 97.3 | 28.7 | 48.2 | 52.1 | 142.0 | 105.9 | 1.5 | 2.3947 | 28.8029 | 655.7 | 657.8 | 506.479 | 230.671 | -4.6 | -4.5 | -0.1 | 26.7 | 7.53 | 5.79 | 4.7 | 1.67e-02 | 0.0000 | 0.0000 | 0.0000 | 0.0034 | 14.9966 | 8.3826 | 0.0011 | 0.0011 | 0.0011 | 0.0000 | 0.0000 | 66.12 | N | N | N | N | N | N | N | N | N | N
204610.0 | 84.4 | 57.533 | 203.8 | 148.2 | 85.2 | 97.3 | 28.7 | 48.2 | 52.0 | 143.0 | 107.3 | 1.6 | 2.6142 | 28.8081 | 655.9 | 658.1 | 529.233 | 241.029 | -4.7 | -4.6 | -0.1 | 22.8 | 7.75 | 5.28 | 4.8 | 1.08e-02 | 0.0000 | 0.0000 | 0.0000 | 0.0030 | 16.1376 | 7.9873 | 0.0012 | 0.0011 | 0.0011 | 0.0000 | 0.0000 | 145.01 | N | N | N | N | N | N | N | N | N | Y
204611.0 | 84.5 | 57.595 | 203.8 | 148.6 | 85.3 | 97.3 | 28.7 | 48.1 | 51.9 | 144.1 | 107.7 | 1.7 | 3.0582 | 28.8082 | 656.1 | 658.7 | 572.149 | 260.539 | -4.7 | -4.6 | -0.1 | 14.5 | 6.82 | 5.58 | 4.8 | 1.91e-03 | 0.0000 | 0.0000 | 0.0000 | 0.0021 | 15.3434 | 9.1350 | 0.0013 | 0.0013 | 0.0013 | 0.0000 | 0.0000 | 87.52 | N | N | N | N | N | N | N | N | N | N
204612.0 | 84.2 | 57.427 | 204.0 | 146.8 | 85.3 | 97.3 | 28.7 | 48.0 | 51.8 | 144.0 | 106.1 | 1.5 | 2.9845 | 28.8044 | 656.4 | 659.0 | 566.615 | 257.921 | -4.7 | -4.6 | -0.1 | 12.1 | 6.81 | 5.96 | 5.0 | 8.89e-07 | 0.0000 | 0.0000 | 0.0000 | 0.0017 | 15.1632 | 9.6558 | 0.0013 | 0.0013 | 0.0013 | 0.0000 | 0.0000 | 79.46 | N | N | N | N | N | N | N | N | N | N
204613.0 | 84.5 | 57.582 | 204.1 | 150.6 | 85.3 | 97.3 | 28.7 | 47.8 | 51.4 | 143.4 | 109.5 | 1.8 | 3.0814 | 28.8076 | 656.7 | 659.5 | 576.747 | 262.475 | -4.7 | -4.6 | -0.1 | 15.2 | 7.55 | 5.57 | 5.1 | 8.72e-07 | 0.0000 | 0.0000 | 0.0000 | 0.0022 | 17.1191 | 9.1761 | 0.0014 | 0.0013 | 0.0013 | 0.0000 | 0.0000 | 138.09 | N | N | N | N | N | N | N | N | N | Y
204614.0 | 84.7 | 57.756 | 203.9 | 149.5 | 85.3 | 97.3 | 28.7 | 47.8 | 51.3 | 144.2 | 108.5 | 1.7 | 3.3964 | 28.8139 | 657.1 | 659.7 | 605.212 | 275.393 | -4.7 | -4.7 | -0.1 | 16.0 | 8.17 | 4.91 | 5.3 | 8.31e-07 | 0.0000 | 0.0000 | 0.0000 | 0.0024 | 19.4351 | 8.4906 | 0.0015 | 0.0015 | 0.0015 | 0.0000 | 0.0000 | 112.11 | N | N | N | N | N | N | N | N | N | Y
204615.0 | 85.3 | 58.135 | 203.8 | 151.8 | 85.3 | 97.3 | 28.7 | 47.5 | 50.8 | 144.9 | 110.5 | 1.9 | 3.4172 | 28.8146 | 657.6 | 660.2 | 607.079 | 276.125 | -4.8 | -4.7 | -0.1 | 13.1 | 8.22 | 4.57 | 5.4 | 8.29e-07 | 0.0000 | 0.0000 | 0.0000 | 0.0020 | 19.6105 | 7.9266 | 0.0015 | 0.0015 | 0.0015 | 0.0000 | 0.0000 | 134.75 | N | N | N | N | N | N | N | N | N | Y
204616.0 | 85.5 | 58.272 | 203.8 | 150.8 | 85.4 | 97.3 | 28.7 | 47.4 | 50.6 | 145.0 | 109.6 | 1.8 | 2.6981 | 28.7991 | 658.3 | 661.0 | 539.009 | 244.881 | -4.8 | -4.7 | -0.1 | 9.7 | 7.51 | 4.84 | 5.4 | 9.36e-07 | 0.0000 | 0.0000 | 0.0000 | 0.0013 | 15.8897 | 7.4355 | 0.0013 | 0.0013 | 0.0013 | 0.0000 | 0.0000 | 105.50 | N | N | N | N | N | N | N | N | N | Y
204617.0 | 85.6 | 58.353 | 203.7 | 148.8 | 85.4 | 97.3 | 28.7 | 47.2 | 50.3 | 145.2 | 107.9 | 1.7 | 2.3360 | 28.7994 | 658.5 | 661.4 | 501.125 | 227.628 | -4.9 | -4.8 | -0.1 | 11.5 | 7.25 | 5.21 | 5.2 | 1.01e-06 | 0.0000 | 0.0000 | 0.0000 | 0.0014 | 14.2437 | 7.4466 | 0.0012 | 0.0012 | 0.0012 | 0.0000 | 0.0000 | 95.27 | N | N | N | N | N | N | N | N | N | Y
204618.0 | 85.7 | 58.440 | 203.7 | 147.9 | 85.4 | 97.3 | 28.7 | 46.8 | 49.4 | 145.9 | 107.1 | 1.6 | 2.3830 | 28.7989 | 658.7 | 661.9 | 506.066 | 229.845 | -4.9 | -4.8 | -0.1 | 24.0 | 7.46 | 5.30 | 5.2 | 9.97e-07 | 0.0000 | 0.0000 | 0.0000 | 0.0030 | 14.8029 | 7.6470 | 0.0012 | 0.0012 | 0.0012 | 0.0000 | 0.0000 | 95.14 | N | N | N | N | N | N | N | N | N | Y
204619.0 | 85.8 | 58.527 | 203.6 | 148.1 | 85.4 | 97.3 | 28.7 | 46.7 | 49.2 | 146.5 | 107.2 | 1.6 | 2.6960 | 28.8043 | 658.7 | 662.2 | 539.184 | 244.920 | -5.0 | -4.9 | -0.1 | 29.5 | 7.72 | 5.12 | 5.3 | 9.35e-07 | 0.0000 | 0.0000 | 0.0000 | 0.0040 | 16.3224 | 7.8777 | 0.0013 | 0.0013 | 0.0013 | 0.0000 | 0.0000 | 127.08 | N | N | N | N | N | N | N | N | N | Y
204620.0 | 86.0 | 58.664 | 203.5 | 149.0 | 85.4 | 97.3 | 28.7 | 46.4 | 48.6 | 147.0 | 108.1 | 1.7 | 2.6758 | 28.8056 | 659.1 | 662.6 | 537.040 | 243.879 | -5.0 | -4.9 | -0.1 | 22.4 | 7.18 | 5.44 | 5.2 | 9.40e-07 | 0.0000 | 0.0000 | 0.0000 | 0.0030 | 15.1163 | 8.3239 | 0.0013 | 0.0013 | 0.0013 | 0.0000 | 0.0000 | 94.14 | N | N | N | N | N | N | N | N | N | Y
204621.0 | 86.0 | 58.620 | 203.4 | 147.8 | 85.4 | 97.3 | 28.7 | 46.3 | 48.5 | 146.8 | 107.0 | 1.6 | 3.0086 | 28.8131 | 659.1 | 662.7 | 569.266 | 258.574 | -5.0 | -4.9 | -0.1 | 13.4 | 5.63 | 6.77 | 5.0 | 8.88e-07 | 0.0000 | 0.0000 | 0.0000 | 0.0019 | 12.5780 | 10.9911 | 0.0013 | 0.0013 | 0.0013 | 0.0000 | 0.0000 | 60.18 | N | N | N | N | N | N | N | N | N | N
204622.0 | 85.6 | 58.341 | 203.3 | 146.3 | 85.4 | 97.3 | 28.7 | 45.9 | 47.7 | 145.8 | 105.7 | 1.5 | 2.4355 | 28.7934 | 659.1 | 663.0 | 509.791 | 231.411 | -5.0 | -4.9 | -0.1 | -1.5 | 3.76 | 9.16 | 4.7 | 9.94e-07 | 0.0000 | 0.0000 | 0.0000 | 0.0000 | 7.5033 | 13.3088 | 0.0011 | 0.0011 | 0.0011 | 0.0000 | 0.0000 | 28.09 | N | N | N | N | N | N | N | N | N | N
204623.0 | 84.8 | 57.825 | 203.2 | 144.1 | 85.3 | 97.3 | 28.7 | 45.7 | 47.4 | 143.5 | 103.7 | 1.3 | 2.0772 | 28.7887 | 658.8 | 663.1 | 470.689 | 213.666 | -4.9 | -4.8 | -0.1 | -16.1 | 1.88 | 12.40 | 4.4 | 1.08e-06 | 0.0000 | 0.0000 | 0.0000 | 0.0000 | 3.4728 | 16.6371 | 0.0009 | 0.0009 | 0.0009 | 0.0000 | 0.0000 | 0.00 | N | N | N | N | N | N | N | N | N | N
204624.0 | 84.0 | 57.272 | 203.2 | 143.2 | 85.4 | 97.3 | 28.7 | 45.5 | 47.0 | 142.1 | 102.9 | 1.3 | 3.5516 | 28.8216 | 658.6 | 663.1 | 613.372 | 278.822 | -4.8 | -4.7 | -0.1 | -29.0 | 0.71 | 15.51 | 3.8 | 8.24e-07 | 0.0000 | 0.0000 | 0.0000 | 0.0000 | 1.7129 | 27.1580 | 0.0011 | 0.0011 | 0.0011 | 0.0000 | 0.0000 | 0.00 | N | N | N | N | N | N | N | N | N | N
204625.0 | 82.4 | 56.178 | 202.8 | 144.8 | 85.5 | 97.3 | 28.7 | 45.3 | 46.7 | 140.7 | 104.3 | 1.4 | 5.3917 | 28.8588 | 658.6 | 662.8 | 768.692 | 349.876 | -4.7 | -4.6 | -0.1 | -34.7 | 0.33 | 17.63 | 3.5 | 6.55e-07 | 0.0000 | 0.0000 | 0.0000 | 0.0000 | 0.9934 | 38.7362 | 0.0013 | 0.0013 | 0.0013 | 0.0000 | 0.0000 | 0.00 | N | N | N | N | N | N | N | N | N | N
204626.0 | 80.8 | 55.072 | 202.6 | 148.2 | 85.5 | 97.3 | 28.7 | 45.1 | 46.4 | 139.9 | 107.3 | 1.6 | 6.1425 | 28.8660 | 658.7 | 663.0 | 823.120 | 374.706 | -4.5 | -4.5 | -0.1 | -14.0 | 0.52 | 18.38 | 3.2 | 6.11e-07 | 0.0000 | 0.0000 | 0.0000 | 0.0000 | 1.6980 | 43.2499 | 0.0013 | 0.0013 | 0.0013 | 0.0000 | 0.0000 | 0.00 | N | N | N | N | N | N | N | N | N | N
204627.0 | 79.3 | 54.047 | 202.2 | 151.0 | 85.4 | 97.3 | 28.7 | 44.8 | 45.8 | 139.1 | 109.8 | 1.9 | 3.9550 | 28.8207 | 659.2 | 663.0 | 649.522 | 295.078 | -4.4 | -4.4 | -0.1 | 9.3 | 1.58 | 17.36 | 3.2 | 3.72e-03 | 0.0000 | 0.0000 | 0.0000 | 0.0015 | 4.0293 | 32.1557 | 0.0010 | 0.0010 | 0.0010 | 0.0000 | 0.0000 | 0.00 | N | N | N | N | N | N | N | N | N | N
204628.0 | 78.8 | 53.718 | 201.6 | 150.8 | 85.4 | 97.3 | 28.7 | 44.7 | 45.7 | 140.3 | 109.6 | 1.8 | 2.2023 | 28.7870 | 659.4 | 663.3 | 483.144 | 219.196 | -4.4 | -4.3 | -0.1 | -9.2 | 1.98 | 16.38 | 3.3 | 4.45e-03 | 0.0000 | 0.0000 | 0.0000 | 0.0000 | 3.7385 | 22.5366 | 0.0008 | 0.0008 | 0.0008 | 0.0000 | 0.0000 | 29.27 | N | N | N | N | N | N | N | N | N | N
204629.0 | 77.6 | 52.922 | 201.0 | 144.1 | 85.5 | 97.2 | 28.7 | 44.6 | 45.4 | 139.8 | 103.7 | 1.3 | 2.1874 | 28.7875 | 659.2 | 663.6 | 480.843 | 218.200 | -4.4 | -4.3 | -0.1 | -29.7 | 1.04 | 17.01 | 3.2 | 7.16e-03 | 0.0000 | 0.0000 | 0.0000 | 0.0000 | 1.9624 | 23.3075 | 0.0007 | 0.0007 | 0.0007 | 0.0000 | 0.0000 | 0.00 | N | N | N | N | N | N | N | N | N | N
204630.0 | 74.3 | 50.691 | 200.6 | 143.3 | 85.5 | 97.2 | 28.7 | 44.5 | 45.2 | 139.1 | 103.0 | 1.3 | 3.4931 | 28.8116 | 658.7 | 663.6 | 611.907 | 278.026 | -4.3 | -4.2 | -0.1 | -30.8 | 0.43 | 18.03 | 3.0 | 7.91e-03 | 0.0000 | 0.0000 | 0.0000 | 0.0000 | 1.0345 | 31.4732 | 0.0009 | 0.0009 | 0.0009 | 0.0000 | 0.0000 | 0.00 | N | N | N | N | N | N | N | N | N | N
204631.0 | 71.9 | 49.001 | 200.5 | 145.8 | 85.5 | 97.2 | 28.7 | 44.4 | 45.1 | 138.8 | 105.2 | 1.5 | 4.1640 | 28.8213 | 658.5 | 663.7 | 670.515 | 304.812 | -4.2 | -4.2 | -0.1 | -5.6 | 1.16 | 17.64 | 3.0 | 9.44e-03 | 0.0000 | 0.0000 | 0.0000 | 0.0000 | 3.0465 | 33.7568 | 0.0010 | 0.0010 | 0.0010 | 0.0000 | 0.0000 | 0.00 | N | N | N | N | N | N | N | N | N | N
204632.0 | 70.9 | 48.361 | 200.4 | 150.5 | 85.5 | 97.2 | 28.7 | 44.3 | 44.9 | 138.7 | 109.4 | 1.8 | 2.6230 | 28.7900 | 658.9 | 663.5 | 522.670 | 237.256 | -4.2 | -4.1 | -0.1 | 15.0 | 2.58 | 15.71 | 3.3 | 6.25e-03 | 0.0000 | 0.0000 | 0.0000 | 0.0020 | 5.2901 | 23.3936 | 0.0008 | 0.0008 | 0.0008 | 0.0000 | 0.0000 | 65.11 | N | N | N | N | N | N | N | N | N | N
204633.0 | 70.4 | 48.020 | 200.1 | 146.0 | 85.5 | 97.2 | 28.7 | 44.1 | 44.7 | 138.9 | 105.4 | 1.5 | 1.3459 | 28.7666 | 659.0 | 663.6 | 376.793 | 170.892 | -4.2 | -4.1 | -0.1 | -8.9 | 2.70 | 14.65 | 3.3 | 7.41e-03 | 0.0000 | 0.0000 | 0.0000 | 0.0000 | 3.9884 | 15.7139 | 0.0006 | 0.0006 | 0.0006 | 0.0000 | 0.0000 | 44.89 | N | N | N | N | N | N | N | N | N | N
204634.0 | 69.3 | 47.280 | 199.9 | 142.4 | 85.5 | 97.2 | 28.7 | 44.0 | 44.5 | 137.8 | 102.1 | 1.2 | 1.3915 | 28.7688 | 658.6 | 663.7 | 381.536 | 173.114 | -4.2 | -4.1 | -0.1 | -38.8 | 1.53 | 15.56 | 3.1 | 6.19e-03 | 0.0000 | 0.0000 | 0.0000 | 0.0000 | 2.2914 | 16.9138 | 0.0006 | 0.0006 | 0.0006 | 0.0000 | 0.0000 | 0.00 | N | N | N | N | N | N | N | N | N | N
204635.0 | 67.5 | 46.037 | 199.8 | 142.4 | 85.5 | 97.2 | 28.7 | 43.9 | 44.3 | 137.8 | 102.2 | 1.2 | 2.3061 | 28.7824 | 658.0 | 663.7 | 494.743 | 224.701 | -4.2 | -4.1 | -0.1 | -43.8 | 0.58 | 17.26 | 2.9 | 2.82e-03 | 0.0000 | 0.0000 | 0.0000 | 0.0000 | 1.1221 | 24.3497 | 0.0007 | 0.0007 | 0.0007 | 0.0000 | 0.0000 | 0.00 | N | N | N | N | N | N | N | N | N | N
204636.0 | 65.8 | 44.882 | 199.8 | 144.2 | 85.6 | 97.2 | 28.7 | 43.7 | 44.0 | 137.7 | 103.8 | 1.3 | 3.2086 | 28.7972 | 657.6 | 663.4 | 587.000 | 266.843 | -4.1 | -4.0 | -0.1 | -37.8 | 0.44 | 18.42 | 2.7 | 8.96e-05 | 0.0000 | 0.0000 | 0.0000 | 0.0000 | 1.0054 | 30.8667 | 0.0008 | 0.0008 | 0.0008 | 0.0000 | 0.0000 | 0.00 | N | N | N | N | N | N | N | N | N | N
204637.0 | 64.1 | 43.720 | 199.6 | 146.8 | 85.6 | 97.2 | 28.7 | 43.7 | 43.9 | 137.7 | 106.1 | 1.5 | 1.9780 | 28.7606 | 657.2 | 663.4 | 446.946 | 202.983 | -4.1 | -4.0 | -0.1 | -27.9 | 0.50 | 18.86 | 2.6 | 1.13e-06 | 0.0000 | 0.0000 | 0.0000 | 0.0000 | 0.8799 | 24.0403 | 0.0006 | 0.0006 | 0.0006 | 0.0000 | 0.0000 | 0.00 | N | N | N | N | N | N | N | N | N | N
204638.0 | 62.8 | 42.800 | 199.5 | 144.4 | 85.5 | 97.2 | 28.7 | 43.3 | 43.3 | 137.5 | 103.9 | 1.3 | 1.3371 | 28.7496 | 656.9 | 663.2 | 372.271 | 169.060 | -4.0 | -3.9 | -0.1 | -22.4 | 0.43 | 19.10 | 2.4 | 1.35e-06 | 0.0000 | 0.0000 | 0.0000 | 0.0000 | 0.6219 | 20.2763 | 0.0005 | 0.0005 | 0.0005 | 0.0000 | 0.0000 | 0.00 | N | N | N | N | N | N | N | N | N | N
204639.0 | 61.3 | 41.787 | 199.4 | 142.5 | 85.5 | 97.2 | 28.7 | 43.2 | 43.2 | 137.3 | 102.3 | 1.2 | 1.6383 | 28.7559 | 656.5 | 663.0 | 414.931 | 188.543 | -4.0 | -3.9 | -0.1 | -17.7 | 0.58 | 18.95 | 2.3 | 1.21e-06 | 0.0000 | 0.0000 | 0.0000 | 0.0000 | 0.9512 | 22.4371 | 0.0005 | 0.0005 | 0.0005 | 0.0000 | 0.0000 | 0.00 | N | N | N | N | N | N | N | N | N | N
204640.0 | 59.8 | 40.756 | 199.0 | 143.2 | 85.5 | 97.2 | 28.7 | 43.2 | 43.1 | 137.2 | 102.9 | 1.3 | 0.9835 | 28.7407 | 656.1 | 662.7 | 317.861 | 144.409 | -4.0 | -3.9 | -0.1 | -11.6 | 1.08 | 18.27 | 2.3 | 2.31e-03 | 0.0000 | 0.0000 | 0.0000 | 0.0000 | 1.3460 | 16.5664 | 0.0004 | 0.0004 | 0.0004 | 0.0000 | 0.0000 | 0.00 | N | N | N | N | N | N | N | N | N | N
204641.0 | 58.6 | 39.979 | 198.9 | 143.1 | 85.5 | 97.2 | 28.7 | 43.1 | 43.0 | 137.3 | 102.8 | 1.2 | 0.8394 | 28.7312 | 655.3 | 662.5 | 294.219 | 133.717 | -4.0 | -3.9 | -0.1 | -1.4 | 2.65 | 16.07 | 2.3 | 4.22e-03 | 0.0000 | 0.0000 | 0.0000 | 0.0000 | 3.0603 | 13.4872 | 0.0003 | 0.0003 | 0.0003 | 0.0000 | 0.0000 | 35.40 | N | N | N | N | N | N | N | N | N | N
204642.0 | 57.9 | 39.476 | 198.9 | 143.8 | 85.5 | 97.2 | 28.7 | 43.1 | 42.9 | 137.6 | 103.4 | 1.3 | 0.8945 | 28.7360 | 654.9 | 662.3 | 304.063 | 138.264 | -4.0 | -3.9 | -0.1 | 9.0 | 4.49 | 12.97 | 2.4 | 9.64e-03 | 0.0000 | 0.0000 | 0.0000 | 0.0007 | 5.3575 | 11.2614 | 0.0004 | 0.0004 | 0.0004 | 0.0000 | 0.0000 | 71.83 | N | N | N | N | N | N | N | N | N | N
204643.0 | 57.2 | 39.028 | 198.8 | 143.3 | 85.6 | 97.2 | 28.7 | 43.1 | 42.9 | 138.1 | 103.0 | 1.3 | 0.8554 | 28.7382 | 655.0 | 662.2 | 296.416 | 134.785 | -4.1 | -4.0 | -0.1 | 5.4 | 4.12 | 12.13 | 2.6 | 8.34e-03 | 0.0000 | 0.0000 | 0.0000 | 0.0004 | 4.7897 | 10.2658 | 0.0004 | 0.0004 | 0.0004 | 0.0000 | 0.0000 | 0.00 | N | N | N | N | N | N | N | N | N | N
204644.0 | 55.8 | 38.071 | 198.7 | 142.5 | 85.6 | 97.2 | 28.7 | 43.1 | 42.9 | 138.2 | 102.3 | 1.2 | 1.0848 | 28.7419 | 654.7 | 661.9 | 337.671 | 153.600 | -4.1 | -4.0 | -0.1 | -9.8 | 2.08 | 13.83 | 2.5 | 5.46e-03 | 0.0000 | 0.0000 | 0.0000 | 0.0000 | 2.7585 | 13.3389 | 0.0004 | 0.0004 | 0.0004 | 0.0000 | 0.0000 | 0.00 | N | N | N | N | N | N | N | N | N | N
204645.0 | 51.7 | 35.250 | 198.6 | 142.3 | 85.6 | 97.2 | 28.7 | 43.0 | 42.8 | 138.1 | 102.1 | 1.2 | 0.9686 | 28.7334 | 654.4 | 662.0 | 317.546 | 144.449 | -4.0 | -4.0 | -0.1 | -28.1 | 0.75 | 16.26 | 2.3 | 3.32e-03 | 0.0000 | 0.0000 | 0.0000 | 0.0000 | 0.9314 | 14.7445 | 0.0004 | 0.0004 | 0.0004 | 0.0000 | 0.0000 | 0.00 | N | N | N | N | N | N | N | N | N | N
204646.0 | 49.1 | 33.504 | 198.7 | 142.9 | 85.6 | 97.2 | 28.7 | 43.0 | 42.8 | 137.9 | 102.6 | 1.2 | 0.8814 | 28.7271 | 653.9 | 661.8 | 299.640 | 136.330 | -4.0 | -3.9 | -0.1 | -35.3 | 0.31 | 18.02 | 2.1 | 1.68e-06 | 0.0000 | 0.0000 | 0.0000 | 0.0000 | 0.3644 | 15.4248 | 0.0003 | 0.0003 | 0.0003 | 0.0000 | 0.0000 | 0.00 | N | N | N | N | N | N | N | N | N | N
204647.0 | 47.4 | 32.299 | 198.8 | 142.3 | 85.6 | 97.2 | 28.6 | 42.9 | 42.6 | 137.9 | 102.1 | 1.2 | 1.7517 | 28.7477 | 653.5 | 661.6 | 420.039 | 191.312 | -3.9 | -3.9 | -0.1 | -7.1 | 0.91 | 18.14 | 2.0 | 1.20e-06 | 0.0000 | 0.0000 | 0.0000 | 0.0000 | 1.5023 | 21.7873 | 0.0004 | 0.0004 | 0.0004 | 0.0000 | 0.0000 | 0.00 | N | N | N | N | N | N | N | N | N | N
204648.0 | 46.1 | 31.448 | 198.5 | 144.5 | 85.6 | 97.2 | 28.6 | 42.9 | 42.5 | 138.3 | 104.0 | 1.4 | 2.5282 | 28.7634 | 653.6 | 661.3 | 518.555 | 236.289 | -3.9 | -3.8 | -0.1 | 19.1 | 3.68 | 14.98 | 2.2 | 4.52e-03 | 0.0000 | 0.0000 | 0.0000 | 0.0025 | 7.5148 | 22.2289 | 0.0006 | 0.0006 | 0.0006 | 0.0000 | 0.0000 | 50.06 | N | N | N | N | N | N | N | N | N | N
204649.0 | 45.3 | 30.895 | 198.3 | 148.5 | 85.6 | 97.2 | 28.6 | 42.8 | 42.4 | 139.7 | 107.6 | 1.7 | 1.7061 | 28.7395 | 654.2 | 661.2 | 423.206 | 192.584 | -4.0 | -3.9 | -0.1 | 25.3 | 5.97 | 10.90 | 2.7 | 4.89e-03 | 0.0000 | 0.0000 | 0.0000 | 0.0027 | 9.9279 | 13.1818 | 0.0006 | 0.0006 | 0.0006 | 0.0000 | 0.0000 | 116.00 | N | N | N | N | N | N | N | N | N | Y
204650.0 | 44.7 | 30.503 | 198.0 | 147.1 | 85.6 | 97.2 | 28.6 | 42.7 | 42.3 | 140.0 | 106.4 | 1.6 | 1.0988 | 28.7285 | 654.7 | 661.2 | 336.874 | 153.169 | -4.1 | -4.0 | -0.1 | 4.3 | 5.12 | 9.96 | 2.9 | 5.89e-03 | 0.0000 | 0.0000 | 0.0000 | 0.0004 | 6.7755 | 9.5765 | 0.0005 | 0.0005 | 0.0005 | 0.0000 | 0.0000 | 0.00 | N | N | N | N | N | N | N | N | N | N
204651.0 | 43.3 | 29.496 | 197.9 | 143.1 | 85.6 | 97.2 | 28.6 | 42.7 | 42.3 | 139.4 | 102.8 | 1.2 | 0.9950 | 28.7263 | 654.6 | 661.6 | 322.016 | 146.412 | -4.2 | -4.1 | -0.1 | -24.1 | 2.27 | 12.33 | 2.8 | 3.41e-03 | 0.0000 | 0.0000 | 0.0000 | 0.0000 | 2.8741 | 11.3312 | 0.0004 | 0.0004 | 0.0004 | 0.0000 | 0.0000 | 0.00 | N | N | N | N | N | N | N | N | N | N
204652.0 | 38.5 | 26.272 | 197.9 | 142.5 | 85.6 | 97.2 | 28.6 | 42.7 | 42.3 | 138.8 | 102.2 | 1.2 | 1.2836 | 28.7289 | 654.0 | 661.5 | 358.663 | 163.176 | -4.2 | -4.1 | -0.1 | -27.2 | 0.82 | 15.32 | 2.4 | 1.41e-06 | 0.0000 | 0.0000 | 0.0000 | 0.0000 | 1.1581 | 15.6962 | 0.0004 | 0.0004 | 0.0004 | 0.0000 | 0.0000 | 0.00 | N | N | N | N | N | N | N | N | N | N
204653.0 | 34.8 | 23.699 | 198.0 | 142.8 | 85.6 | 97.2 | 28.6 | 42.6 | 42.1 | 138.7 | 102.5 | 1.2 | 1.1802 | 28.7254 | 653.5 | 661.2 | 347.526 | 158.168 | -4.1 | -4.0 | -0.1 | 0.7 | 1.33 | 16.49 | 2.1 | 1.45e-06 | 0.0000 | 0.0000 | 0.0000 | 0.0001 | 1.8166 | 16.3714 | 0.0004 | 0.0004 | 0.0004 | 0.0000 | 0.0000 | 0.00 | N | N | N | N | N | N | N | N | N | N
204654.0 | 33.9 | 23.115 | 198.2 | 144.5 | 85.6 | 97.2 | 28.6 | 42.4 | 41.8 | 138.9 | 104.0 | 1.4 | 0.9804 | 28.7235 | 653.2 | 660.9 | 318.846 | 145.149 | -4.1 | -4.0 | -0.1 | -1.6 | 1.94 | 16.13 | 2.0 | 1.58e-06 | 0.0000 | 0.0000 | 0.0000 | 0.0000 | 2.4253 | 14.7025 | 0.0003 | 0.0003 | 0.0003 | 0.0000 | 0.0000 | 0.00 | N | N | N | N | N | N | N | N | N | N
204655.0 | 32.1 | 21.903 | 198.4 | 142.8 | 85.6 | 97.2 | 28.6 | 42.5 | 41.9 | 139.2 | 102.5 | 1.2 | 0.6612 | 28.7190 | 652.9 | 660.6 | 260.490 | 118.591 | -4.1 | -4.0 | -0.1 | -17.1 | 1.41 | 16.65 | 1.9 | 1.93e-06 | 0.0000 | 0.0000 | 0.0000 | 0.0000 | 1.4468 | 12.3972 | 0.0003 | 0.0003 | 0.0003 | 0.0000 | 0.0000 | 0.00 | N | N | N | N | N | N | N | N | N | N
204656.0 | 26.2 | 17.883 | 198.6 | 141.9 | 85.6 | 97.2 | 28.6 | 42.5 | 41.9 | 139.0 | 101.7 | 1.2 | 0.6064 | 28.7170 | 652.4 | 660.4 | 244.908 | 111.540 | -4.1 | -4.0 | -0.1 | -26.2 | 0.55 | 17.91 | 1.9 | 2.05e-06 | 0.0000 | 0.0000 | 0.0000 | 0.0000 | 0.5265 | 12.5442 | 0.0002 | 0.0002 | 0.0002 | 0.0000 | 0.0000 | 0.00 | N | N | N | N | N | N | N | N | N | N
204657.0 | 21.3 | 14.546 | 198.7 | 141.8 | 85.6 | 97.2 | 28.6 | 42.5 | 41.9 | 138.9 | 101.6 | 1.1 | 0.3438 | 28.7040 | 651.5 | 660.3 | 177.491 | 80.862 | -4.0 | -4.0 | -0.1 | -36.0 | 0.24 | 18.92 | 1.7 | 2.83e-06 | 0.0000 | 0.0000 | 0.0000 | 0.0000 | 0.1643 | 9.6057 | 0.0002 | 0.0002 | 0.0002 | 0.0000 | 0.0000 | 0.00 | N | N | N | N | N | N | N | N | N | N
204658.0 | 18.2 | 12.409 | 198.8 | 141.6 | 85.6 | 97.2 | 28.6 | 42.6 | 42.2 | 139.1 | 101.5 | 1.1 | 0.4435 | 28.7076 | 650.6 | 660.0 | 196.724 | 89.708 | -4.0 | -3.9 | -0.1 | -28.5 | 0.49 | 19.00 | 1.5 | 2.55e-06 | 0.0000 | 0.0000 | 0.0000 | 0.0000 | 0.3784 | 10.7038 | 0.0002 | 0.0002 | 0.0002 | 0.0000 | 0.0000 | 0.00 | N | N | N | N | N | N | N | N | N | N
204659.0 | 16.0 | 10.905 | 198.8 | 141.0 | 85.6 | 97.1 | 28.6 | 42.6 | 42.1 | 139.8 | 101.0 | 1.1 | 1.3673 | 28.7320 | 650.0 | 659.6 | 373.427 | 170.523 | -4.0 | -3.9 | -0.1 | 5.4 | 2.70 | 16.48 | 1.4 | 5.08e-03 | 0.0000 | 0.0000 | 0.0000 | 0.0005 | 3.9727 | 17.6423 | 0.0003 | 0.0003 | 0.0003 | 0.0000 | 0.0000 | 0.57 | N | N | N | N | N | N | N | N | N | N
204700.0 | 16.0 | 10.942 | 199.2 | 143.1 | 85.6 | 97.1 | 28.6 | 42.5 | 42.0 | 140.6 | 102.8 | 1.2 | 2.2075 | 28.7537 | 650.3 | 659.2 | 483.886 | 221.079 | -4.0 | -4.0 | -0.1 | 30.7 | 6.36 | 11.32 | 2.0 | 1.32e-02 | 0.0000 | 0.0000 | 0.0000 | 0.0037 | 12.1334 | 15.7179 | 0.0005 | 0.0005 | 0.0005 | 0.0000 | 0.0000 | 114.75 | N | N | N | N | N | N | N | N | N | Y
204701.0 | 17.8 | 12.117 | 199.3 | 146.7 | 85.6 | 97.1 | 28.6 | 42.3 | 41.7 | 140.9 | 106.0 | 1.5 | 2.2631 | 28.7464 | 651.1 | 659.1 | 489.029 | 223.221 | -4.2 | -4.1 | -0.1 | 37.7 | 8.20 | 7.31 | 2.6 | 1.41e-02 | 0.0000 | 0.0000 | 0.0000 | 0.0046 | 15.8115 | 10.2479 | 0.0006 | 0.0006 | 0.0006 | 0.0000 | 0.0000 | 133.33 | N | N | N | N | N | N | N | N | N | Y
204702.0 | 19.6 | 13.391 | 199.4 | 148.5 | 85.6 | 97.1 | 28.6 | 42.4 | 41.7 | 141.8 | 107.6 | 1.7 | 1.3699 | 28.7263 | 652.1 | 659.4 | 378.654 | 172.558 | -4.3 | -4.2 | -0.1 | 33.9 | 7.69 | 5.97 | 3.0 | 1.38e-02 | 0.0000 | 0.0000 | 0.0000 | 0.0032 | 11.4569 | 6.4624 | 0.0005 | 0.0005 | 0.0005 | 0.0000 | 0.0000 | 92.61 | N | N | N | N | N | N | N | N | N | N
204703.0 | 20.7 | 14.080 | 199.6 | 145.8 | 85.7 | 97.1 | 28.6 | 42.3 | 41.7 | 141.6 | 105.2 | 1.5 | 1.2608 | 28.7296 | 652.6 | 659.8 | 362.088 | 164.953 | -4.4 | -4.3 | -0.1 | 23.6 | 6.50 | 6.23 | 3.1 | 1.31e-02 | 0.0000 | 0.0000 | 0.0000 | 0.0021 | 9.2631 | 6.4511 | 0.0005 | 0.0005 | 0.0005 | 0.0000 | 0.0000 | 46.55 | N | N | N | N | N | N | N | N | N | N
204704.0 | 21.1 | 14.391 | 199.8 | 144.2 | 85.7 | 97.1 | 28.6 | 42.3 | 41.7 | 140.5 | 103.8 | 1.3 | 2.3812 | 28.7574 | 652.7 | 660.0 | 497.972 | 227.048 | -4.4 | -4.4 | -0.1 | 21.7 | 7.17 | 6.02 | 3.3 | 1.49e-02 | 0.0000 | 0.0000 | 0.0000 | 0.0027 | 14.0536 | 8.5827 | 0.0008 | 0.0008 | 0.0008 | 0.0000 | 0.0000 | 54.35 | N | N | N | N | N | N | N | N | N | N
204705.0 | 22.4 | 15.273 | 200.2 | 146.2 | 85.7 | 97.1 | 28.6 | 42.3 | 41.6 | 139.9 | 105.5 | 1.5 | 4.6261 | 28.8079 | 653.2 | 660.0 | 704.871 | 321.802 | -4.5 | -4.4 | -0.1 | 27.2 | 9.00 | 4.71 | 3.5 | 2.13e-02 | 0.0000 | 0.0000 | 0.0000 | 0.0048 | 24.9964 | 9.5150 | 0.0012 | 0.0011 | 0.0011 | 0.0000 | 0.0000 | 134.67 | N | N | N | N | N | N | N | N | N | Y
204706.0 | 24.2 | 16.516 | 200.6 | 151.5 | 85.7 | 97.1 | 28.6 | 42.3 | 41.6 | 140.2 | 110.2 | 1.9 | 5.2887 | 28.8175 | 654.2 | 660.1 | 759.839 | 346.699 | -4.6 | -4.5 | -0.1 | 30.6 | 9.72 | 3.59 | 3.7 | 5.17e-05 | 0.0000 | 0.0000 | 0.0000 | 0.0058 | 29.0874 | 7.8095 | 0.0013 | 0.0013 | 0.0013 | 0.0000 | 0.0000 | 213.56 | N | N | N | N | N | N | N | N | N | Y
204707.0 | 27.0 | 18.399 | 201.1 | 155.2 | 85.7 | 97.1 | 28.6 | 42.3 | 41.6 | 142.2 | 113.6 | 2.2 | 3.2640 | 28.7703 | 654.9 | 660.5 | 588.009 | 267.688 | -4.7 | -4.6 | -0.1 | 25.2 | 8.37 | 3.90 | 3.8 | 8.56e-07 | 0.0000 | 0.0000 | 0.0000 | 0.0037 | 19.3580 | 6.5553 | 0.0010 | 0.0010 | 0.0010 | 0.0000 | 0.0000 | 162.70 | N | N | N | N | N | N | N | N | N | Y
204708.0 | 28.1 | 19.188 | 201.5 | 148.6 | 85.7 | 97.1 | 28.6 | 42.3 | 41.6 | 142.6 | 107.7 | 1.7 | 1.8228 | 28.7382 | 654.9 | 661.2 | 435.976 | 198.256 | -4.7 | -4.6 | -0.1 | 14.3 | 5.47 | 6.08 | 3.4 | 1.16e-06 | 0.0000 | 0.0000 | 0.0000 | 0.0016 | 9.3577 | 7.5658 | 0.0007 | 0.0007 | 0.0007 | 0.0000 | 0.0000 | 11.25 | N | N | N | N | N | N | N | N | N | N
204709.0 | 27.7 | 18.865 | 202.1 | 144.4 | 85.7 | 97.1 | 28.6 | 42.4 | 41.8 | 140.6 | 104.0 | 1.3 | 0.8041 | 28.7110 | 654.0 | 661.0 | 282.932 | 128.648 | -4.7 | -4.6 | -0.1 | 9.5 | 3.48 | 9.06 | 2.9 | 1.79e-06 | 0.0000 | 0.0000 | 0.0000 | 0.0007 | 3.8696 | 7.3212 | 0.0004 | 0.0004 | 0.0004 | 0.0000 | 0.0000 | 17.66 | N | N | N | N | N | N | N | N | N | N
204710.0 | 27.1 | 18.455 | 202.8 | 143.4 | 85.7 | 97.1 | 28.6 | 42.4 | 41.8 | 140.0 | 103.0 | 1.3 | 0.6451 | 28.7054 | 652.7 | 660.9 | 257.052 | 116.996 | -4.7 | -4.6 | -0.1 | 6.7 | 2.97 | 11.30 | 2.5 | 1.96e-06 | 0.0000 | 0.0000 | 0.0000 | 0.0004 | 2.9983 | 8.3004 | 0.0003 | 0.0003 | 0.0003 | 0.0000 | 0.0000 | 24.84 | N | N | N | N | N | N | N | N | N | N
204711.0 | 26.1 | 17.815 | 203.4 | 142.0 | 85.7 | 97.1 | 28.6 | 42.4 | 41.9 | 140.7 | 101.8 | 1.2 | 0.9632 | 28.7094 | 651.5 | 660.1 | 310.642 | 141.552 | -4.7 | -4.6 | -0.1 | 2.8 | 2.37 | 12.98 | 2.3 | 1.62e-06 | 0.0000 | 0.0000 | 0.0000 | 0.0002 | 2.8939 | 11.5332 | 0.0004 | 0.0004 | 0.0004 | 0.0000 | 0.0000 | 0.00 | N | N | N | N | N | N | N | N | N | N
204712.0 | 24.0 | 16.348 | 204.2 | 141.6 | 85.7 | 97.1 | 28.6 | 42.4 | 41.8 | 140.7 | 101.5 | 1.1 | 1.5130 | 28.7263 | 650.9 | 659.6 | 396.370 | 180.818 | -4.6 | -4.5 | -0.1 | 52.5 | 3.18 | 13.15 | 2.3 | 1.27e-06 | 0.0000 | 0.0000 | 0.0000 | 0.0052 | 4.9664 | 14.9240 | 0.0005 | 0.0005 | 0.0005 | 0.0000 | 0.0000 | 0.00 | N | N | N | N | N | N | N | N | N | N
204713.0 | 24.2 | 16.466 | 204.6 | 144.0 | 85.7 | 97.1 | 28.6 | 42.4 | 41.9 | 140.9 | 103.6 | 1.3 | 2.9777 | 28.7622 | 650.6 | 659.4 | 557.618 | 254.767 | -4.6 | -4.5 | -0.1 | 82.3 | 6.03 | 9.87 | 2.7 | 4.12e-03 | 0.0000 | 0.0000 | 0.0000 | 0.0115 | 13.2749 | 15.7916 | 0.0007 | 0.0007 | 0.0007 | 0.0000 | 0.0000 | 120.06 | N | N | N | N | N | N | N | N | N | N
204714.0 | 25.2 | 17.212 | 205.2 | 147.1 | 85.7 | 97.1 | 28.6 | 42.5 | 41.9 | 141.5 | 106.4 | 1.6 | 5.5440 | 28.8201 | 651.1 | 659.1 | 773.976 | 354.168 | -4.6 | -4.5 | -0.1 | 71.7 | 9.04 | 6.07 | 3.1 | 1.60e-02 | 0.0000 | 0.0000 | 0.0000 | 0.0140 | 27.6365 | 13.4973 | 0.0012 | 0.0011 | 0.0011 | 0.0000 | 0.0000 | 144.86 | N | N | N | N | N | N | N | N | N | Y
204715.0 | 27.3 | 18.622 | 205.4 | 154.5 | 85.7 | 97.1 | 28.6 | 42.4 | 41.9 | 142.7 | 113.0 | 2.1 | 9.6619 | 28.9154 | 652.3 | 659.2 | 1032.952 | 473.748 | -4.7 | -4.6 | -0.1 | 60.3 | 10.18 | 3.76 | 3.4 | 1.81e-02 | 0.0000 | 0.0000 | 0.0000 | 0.0157 | 41.6247 | 11.1950 | 0.0017 | 0.0016 | 0.0016 | 0.0000 | 0.0000 | 256.36 | N | N | N | N | N | N | N | N | N | Y
204716.0 | 30.1 | 20.536 | 205.6 | 160.2 | 85.8 | 97.1 | 28.6 | 42.4 | 41.8 | 145.4 | 118.0 | 2.6 | 10.3004 | 28.9222 | 653.3 | 659.6 | 1070.708 | 490.724 | -4.7 | -4.6 | -0.1 | 51.8 | 9.87 | 2.94 | 3.6 | 1.56e-02 | 0.0000 | 0.0000 | 0.0000 | 0.0140 | 41.8051 | 9.0513 | 0.0019 | 0.0018 | 0.0018 | 0.0000 | 0.0000 | 285.51 | N | N | N | N | N | N | N | N | N | Y
204717.0 | 33.5 | 22.854 | 206.0 | 163.1 | 85.8 | 97.1 | 28.6 | 42.4 | 41.8 | 148.4 | 120.6 | 2.8 | 8.0963 | 28.8759 | 653.8 | 659.9 | 952.518 | 435.646 | -4.8 | -4.7 | -0.1 | 45.1 | 9.33 | 2.89 | 3.7 | 1.18e-02 | 0.0000 | 0.0000 | 0.0000 | 0.0108 | 35.1151 | 7.9025 | 0.0017 | 0.0016 | 0.0016 | 0.0000 | 0.0000 | 258.17 | N | N | N | N | N | N | N | N | N | Y
204718.0 | 36.5 | 24.911 | 206.4 | 160.0 | 85.8 | 97.1 | 28.6 | 42.2 | 41.6 | 149.4 | 117.8 | 2.6 | 7.6856 | 28.8659 | 653.9 | 660.0 | 927.113 | 423.867 | -4.8 | -4.7 | -0.1 | 40.5 | 9.15 | 3.00 | 3.7 | 5.22e-03 | 0.0000 | 0.0000 | 0.0000 | 0.0094 | 33.4875 | 7.9956 | 0.0016 | 0.0016 | 0.0016 | 0.0000 | 0.0000 | 254.29 | N | N | N | N | N | N | N | N | N | Y
204719.0 | 39.4 | 26.843 | 207.1 | 160.4 | 85.7 | 97.1 | 28.6 | 42.1 | 41.3 | 151.0 | 118.2 | 2.6 | 6.2710 | 28.8301 | 653.6 | 660.0 | 832.964 | 380.459 | -4.9 | -4.8 | -0.1 | 37.1 | 9.01 | 3.17 | 3.8 | 6.02e-07 | 0.0000 | 0.0000 | 0.0000 | 0.0078 | 29.5840 | 7.5740 | 0.0015 | 0.0015 | 0.0015 | 0.0000 | 0.0000 | 208.61 | N | N | N | N | N | N | N | N | N | Y
204720.0 | 41.4 | 28.260 | 207.9 | 158.0 | 85.8 | 97.1 | 28.6 | 42.2 | 41.5 | 150.7 | 116.1 | 2.4 | 5.5558 | 28.8127 | 653.0 | 659.9 | 781.706 | 357.024 | -5.0 | -4.9 | -0.1 | 31.6 | 9.20 | 3.13 | 3.9 | 6.41e-07 | 0.0000 | 0.0000 | 0.0000 | 0.0062 | 28.3764 | 7.0165 | 0.0014 | 0.0014 | 0.0014 | 0.0000 | 0.0000 | 219.24 | N | N | N | N | N | N | N | N | N | Y
204721.0 | 43.5 | 29.633 | 208.8 | 157.4 | 85.7 | 97.1 | 28.6 | 42.0 | 41.2 | 151.2 | 115.5 | 2.4 | 6.3795 | 28.8322 | 652.4 | 659.7 | 842.153 | 385.072 | -5.0 | -4.9 | -0.1 | 29.6 | 9.81 | 2.80 | 4.0 | 5.94e-07 | 0.0000 | 0.0000 | 0.0000 | 0.0063 | 32.6231 | 6.7811 | 0.0016 | 0.0015 | 0.0015 | 0.0000 | 0.0000 | 227.45 | N | N | N | N | N | N | N | N | N | Y
204722.0 | 45.4 | 30.944 | 209.6 | 158.4 | 85.7 | 97.1 | 28.6 | 42.0 | 41.1 | 152.6 | 116.4 | 2.4 | 7.4462 | 28.8566 | 652.1 | 659.4 | 912.878 | 417.894 | -5.0 | -4.9 | -0.1 | 25.9 | 10.04 | 2.52 | 4.1 | 5.14e-03 | 0.0000 | 0.0000 | 0.0000 | 0.0059 | 36.2359 | 6.6124 | 0.0017 | 0.0017 | 0.0017 | 0.0000 | 0.0000 | 239.95 | N | N | N | N | N | N | N | N | N | Y
204723.0 | 47.1 | 32.088 | 210.4 | 159.8 | 85.7 | 97.1 | 28.6 | 41.9 | 41.0 | 153.7 | 117.6 | 2.5 | 8.9108 | 28.8887 | 651.6 | 659.1 | 998.392 | 457.733 | -5.0 | -4.9 | -0.1 | 21.9 | 9.75 | 2.48 | 4.1 | 5.00e-07 | 0.0000 | 0.0000 | 0.0000 | 0.0055 | 38.5538 | 7.1205 | 0.0019 | 0.0019 | 0.0019 | 0.0000 | 0.0000 | 251.44 | N | N | N | N | N | N | N | N | N | Y
204724.0 | 48.8 | 33.274 | 211.2 | 161.2 | 85.8 | 97.1 | 28.6 | 41.9 | 41.0 | 154.8 | 118.9 | 2.7 | 8.6924 | 28.8777 | 650.9 | 658.6 | 983.859 | 451.188 | -5.0 | -4.9 | -0.1 | 23.5 | 9.28 | 2.70 | 4.2 | 2.96e-02 | 0.0000 | 0.0000 | 0.0000 | 0.0058 | 36.1460 | 7.6413 | 0.0019 | 0.0019 | 0.0019 | 0.0000 | 0.0000 | 255.38 | N | N | N | N | N | N | N | N | N | Y
204725.0 | 50.1 | 34.188 | 211.9 | 162.1 | 85.7 | 97.1 | 28.6 | 41.8 | 40.9 | 154.9 | 119.7 | 2.7 | 6.2516 | 28.8132 | 649.8 | 658.1 | 829.911 | 380.137 | -5.0 | -4.9 | -0.1 | 30.1 | 8.85 | 3.08 | 4.3 | 5.07e-03 | 0.0000 | 0.0000 | 0.0000 | 0.0063 | 29.0336 | 7.3575 | 0.0017 | 0.0016 | 0.0016 | 0.0000 | 0.0000 | 241.41 | N | N | N | N | N | N | N | N | N | Y
204726.0 | 51.5 | 35.120 | 212.6 | 157.5 | 85.8 | 97.1 | 28.6 | 41.8 | 40.9 | 153.7 | 115.6 | 2.4 | 4.6413 | 28.7717 | 648.5 | 657.7 | 708.096 | 324.247 | -5.1 | -5.0 | -0.1 | 34.7 | 8.84 | 3.30 | 4.6 | 7.06e-07 | 0.0000 | 0.0000 | 0.0000 | 0.0062 | 24.7438 | 6.7256 | 0.0015 | 0.0015 | 0.0015 | 0.0000 | 0.0000 | 193.51 | N | N | N | N | N | N | N | N | N | Y
204727.0 | 52.6 | 35.847 | 213.2 | 155.2 | 85.8 | 97.1 | 28.6 | 41.8 | 40.9 | 151.3 | 113.5 | 2.2 | 3.9989 | 28.7602 | 647.7 | 657.0 | 656.120 | 300.547 | -5.1 | -5.0 | -0.1 | 40.8 | 9.53 | 3.06 | 4.8 | 4.75e-03 | 0.0000 | 0.0000 | 0.0000 | 0.0067 | 24.7247 | 5.7785 | 0.0014 | 0.0014 | 0.0014 | 0.0000 | 0.0000 | 201.36 | N | N | N | N | N | N | N | N | N | Y
204728.0 | 53.8 | 36.680 | 213.8 | 154.0 | 85.8 | 97.1 | 28.6 | 41.7 | 40.7 | 149.9 | 112.5 | 2.1 | 4.0047 | 28.7618 | 646.9 | 656.4 | 656.413 | 300.904 | -5.1 | -5.0 | -0.1 | 45.0 | 10.29 | 2.56 | 4.8 | 7.59e-07 | 0.0000 | 0.0000 | 0.0000 | 0.0074 | 26.7245 | 4.8433 | 0.0015 | 0.0014 | 0.0014 | 0.0000 | 0.0000 | 206.37 | N | N | N | N | N | N | N | N | N | Y
204729.0 | 54.7 | 37.270 | 214.2 | 154.1 | 85.7 | 97.1 | 28.6 | 41.6 | 40.6 | 149.1 | 112.5 | 2.1 | 4.2248 | 28.7672 | 646.3 | 655.8 | 674.168 | 309.269 | -5.2 | -5.1 | -0.1 | 45.0 | 10.65 | 2.12 | 4.8 | 7.38e-07 | 0.0000 | 0.0000 | 0.0000 | 0.0076 | 28.4483 | 4.1260 | 0.0015 | 0.0015 | 0.0015 | 0.0000 | 0.0000 | 209.08 | N | N | N | N | N | N | N | N | N | Y
204730.0 | 55.6 | 37.941 | 214.3 | 154.7 | 85.7 | 97.1 | 28.6 | 41.5 | 40.4 | 148.7 | 113.1 | 2.1 | 4.4194 | 28.7736 | 645.7 | 655.1 | 689.614 | 316.604 | -5.2 | -5.1 | -0.1 | 39.6 | 10.70 | 1.88 | 4.8 | 7.21e-07 | 0.0000 | 0.0000 | 0.0000 | 0.0069 | 29.2589 | 3.7343 | 0.0015 | 0.0015 | 0.0015 | 0.0000 | 0.0000 | 210.85 | N | N | N | N | N | N | N | N | N | Y
204731.0 | 56.6 | 38.624 | 213.9 | 155.4 | 85.7 | 97.1 | 28.6 | 41.5 | 40.3 | 148.4 | 113.7 | 2.2 | 4.8585 | 28.7806 | 644.9 | 654.6 | 724.770 | 333.062 | -5.2 | -5.1 | -0.1 | 33.8 | 10.61 | 1.80 | 4.8 | 6.86e-07 | 0.0000 | 0.0000 | 0.0000 | 0.0062 | 30.5183 | 3.7581 | 0.0016 | 0.0016 | 0.0016 | 0.0000 | 0.0000 | 212.43 | N | N | N | N | N | N | N | N | N | Y
204732.0 | 57.5 | 39.227 | 213.2 | 156.0 | 85.7 | 97.1 | 28.6 | 41.5 | 40.4 | 148.1 | 114.3 | 2.3 | 5.2629 | 28.7867 | 644.1 | 653.9 | 757.073 | 348.230 | -5.2 | -5.1 | -0.1 | 27.5 | 10.38 | 1.85 | 4.9 | 6.56e-07 | 0.0000 | 0.0000 | 0.0000 | 0.0053 | 31.2260 | 4.0439 | 0.0017 | 0.0017 | 0.0017 | 0.0000 | 0.0000 | 213.30 | N | N | N | N | N | N | N | N | N | Y
204733.0 | 58.5 | 39.904 | 212.3 | 157.2 | 85.7 | 97.1 | 28.6 | 41.5 | 40.4 | 147.8 | 115.4 | 2.3 | 5.5408 | 28.7910 | 643.2 | 653.4 | 778.381 | 358.373 | -5.2 | -5.1 | -0.1 | 20.4 | 10.12 | 2.00 | 4.9 | 6.38e-07 | 0.0000 | 0.0000 | 0.0000 | 0.0040 | 31.3309 | 4.5033 | 0.0018 | 0.0017 | 0.0017 | 0.0000 | 0.0000 | 217.34 | N | N | N | N | N | N | N | N | N | Y
204734.0 | 59.5 | 40.563 | 211.4 | 157.6 | 85.8 | 97.1 | 28.6 | 41.6 | 40.6 | 147.4 | 115.7 | 2.4 | 5.9439 | 28.7958 | 642.2 | 652.7 | 808.541 | 372.680 | -5.2 | -5.1 | -0.1 | 21.5 | 9.92 | 2.16 | 4.9 | 6.14e-07 | 0.0000 | 0.0000 | 0.0000 | 0.0044 | 31.9293 | 5.0641 | 0.0018 | 0.0018 | 0.0018 | 0.0000 | 0.0000 | 220.54 | N | N | N | N | N | N | N | N | N | Y
204735.0 | 60.4 | 41.216 | 210.7 | 158.1 | 85.8 | 97.1 | 28.6 | 41.6 | 40.6 | 146.9 | 116.1 | 2.4 | 6.4373 | 28.8027 | 641.2 | 651.5 | 844.262 | 389.592 | -5.3 | -5.1 | -0.1 | 30.4 | 9.73 | 2.34 | 4.9 | 5.87e-07 | 0.0000 | 0.0000 | 0.0000 | 0.0065 | 32.7290 | 5.7232 | 0.0019 | 0.0019 | 0.0019 | 0.0000 | 0.0000 | 223.10 | N | N | N | N | N | N | N | N | N | Y
204736.0 | 61.4 | 41.837 | 209.9 | 158.4 | 85.7 | 97.1 | 28.6 | 41.6 | 40.5 | 146.3 | 116.4 | 2.4 | 6.7545 | 28.8084 | 640.1 | 650.8 | 865.907 | 400.056 | -5.3 | -5.1 | -0.1 | 33.0 | 9.58 | 2.51 | 5.0 | 5.72e-07 | 0.0000 | 0.0000 | 0.0000 | 0.0073 | 33.1101 | 6.3016 | 0.0020 | 0.0019 | 0.0019 | 0.0000 | 0.0000 | 228.28 | N | N | N | N | N | N | N | N | N | Y
204737.0 | 62.5 | 42.583 | 209.0 | 158.9 | 85.7 | 97.1 | 28.6 | 41.6 | 40.5 | 146.1 | 116.8 | 2.5 | 6.9129 | 28.8114 | 638.9 | 649.9 | 874.896 | 404.697 | -5.3 | -5.2 | -0.1 | 31.8 | 9.44 | 2.67 | 4.9 | 5.65e-07 | 0.0000 | 0.0000 | 0.0000 | 0.0071 | 33.0045 | 6.7766 | 0.0020 | 0.0019 | 0.0019 | 0.0000 | 0.0000 | 232.14 | N | N | N | N | N | N | N | N | N | Y
204738.0 | 63.5 | 43.266 | 208.0 | 159.4 | 85.7 | 97.1 | 28.6 | 41.5 | 40.5 | 145.9 | 117.3 | 2.5 | 5.5799 | 28.7751 | 637.6 | 649.0 | 770.196 | 356.241 | -5.3 | -5.2 | -0.1 | 21.7 | 8.27 | 3.29 | 4.7 | 6.44e-07 | 0.0000 | 0.0000 | 0.0000 | 0.0042 | 25.4532 | 7.3644 | 0.0017 | 0.0016 | 0.0016 | 0.0000 | 0.0000 | 236.33 | N | N | N | N | N | N | N | N | N | Y
204739.0 | 63.1 | 43.011 | 207.1 | 155.0 | 85.7 | 97.1 | 28.6 | 41.6 | 40.5 | 145.8 | 113.3 | 2.2 | 2.3476 | 28.7034 | 636.1 | 648.0 | 484.536 | 223.843 | -5.3 | -5.2 | -0.1 | -7.6 | 5.08 | 5.73 | 4.0 | 1.03e-06 | 0.0000 | 0.0000 | 0.0000 | 0.0000 | 9.8246 | 8.0513 | 0.0009 | 0.0009 | 0.0009 | 0.0000 | 0.0000 | 0.00 | N | N | N | N | N | N | N | N | N | N
204740.0 | 62.6 | 42.688 | 206.1 | 146.6 | 85.7 | 97.1 | 28.6 | 41.5 | 40.4 | 143.4 | 105.9 | 1.5 | 1.9692 | 28.6970 | 634.3 | 646.9 | 452.891 | 209.539 | -5.2 | -5.1 | -0.1 | -23.6 | 2.36 | 9.72 | 3.1 | 1.10e-06 | 0.0000 | 0.0000 | 0.0000 | 0.0000 | 4.2733 | 12.7806 | 0.0007 | 0.0007 | 0.0007 | 0.0000 | 0.0000 | 0.00 | N | N | N | N | N | N | N | N | N | N
204741.0 | 60.8 | 41.477 | 205.3 | 145.0 | 85.7 | 97.0 | 28.6 | 41.5 | 40.5 | 141.6 | 104.5 | 1.4 | 1.5467 | 28.6841 | 632.5 | 645.4 | 398.205 | 184.458 | -5.1 | -5.0 | -0.1 | 4.5 | 2.70 | 12.33 | 2.4 | 1.24e-06 | 0.0000 | 0.0000 | 0.0000 | 0.0005 | 4.2935 | 14.2845 | 0.0005 | 0.0005 | 0.0005 | 0.0000 | 0.0000 | 0.00 | N | N | N | N | N | N | N | N | N | N
204742.0 | 60.4 | 41.166 | 204.6 | 145.0 | 85.7 | 97.0 | 28.6 | 41.5 | 40.4 | 141.1 | 104.5 | 1.4 | 1.1487 | 28.6851 | 631.2 | 644.2 | 344.591 | 159.811 | -4.9 | -4.8 | -0.1 | 26.1 | 5.88 | 11.17 | 2.3 | 1.43e-06 | 0.0000 | 0.0000 | 0.0000 | 0.0023 | 8.1205 | 11.2080 | 0.0004 | 0.0004 | 0.0004 | 0.0000 | 0.0000 | 97.98 | N | N | N | N | N | N | N | N | N | N
204743.0 | 60.4 | 41.197 | 203.8 | 146.3 | 85.7 | 97.0 | 28.6 | 41.4 | 40.3 | 141.2 | 105.7 | 1.5 | 1.0296 | 28.6847 | 630.0 | 643.0 | 324.928 | 150.851 | -4.9 | -4.8 | -0.1 | 21.5 | 7.30 | 8.37 | 2.4 | 2.75e-03 | 0.0000 | 0.0000 | 0.0000 | 0.0018 | 9.5056 | 7.9284 | 0.0004 | 0.0004 | 0.0004 | 0.0000 | 0.0000 | 90.48 | N | N | N | N | N | N | N | N | N | N
204744.0 | 59.8 | 40.799 | 203.0 | 145.1 | 85.7 | 97.0 | 28.6 | 41.4 | 40.3 | 141.3 | 104.6 | 1.4 | 0.9195 | 28.6806 | 629.2 | 641.6 | 305.216 | 141.789 | -4.9 | -4.8 | -0.1 | -13.5 | 5.20 | 7.95 | 2.4 | 2.23e-03 | 0.0000 | 0.0000 | 0.0000 | 0.0000 | 6.3680 | 7.0771 | 0.0004 | 0.0004 | 0.0004 | 0.0000 | 0.0000 | 0.00 | N | N | N | N | N | N | N | N | N | N
204745.0 | 58.5 | 39.873 | 202.3 | 142.8 | 85.7 | 97.0 | 28.6 | 41.4 | 40.3 | 141.0 | 102.5 | 1.2 | 0.9451 | 28.6805 | 628.3 | 641.0 | 310.276 | 144.262 | -4.9 | -4.8 | -0.1 | -38.7 | 2.12 | 10.60 | 2.2 | 1.60e-06 | 0.0000 | 0.0000 | 0.0000 | 0.0000 | 2.6360 | 9.5965 | 0.0004 | 0.0003 | 0.0003 | 0.0000 | 0.0000 | 0.00 | N | N | N | N | N | N | N | N | N | N
204746.0 | 53.9 | 36.779 | 201.7 | 142.3 | 85.6 | 97.0 | 28.6 | 41.4 | 40.3 | 140.2 | 102.1 | 1.2 | 1.3065 | 28.6933 | 627.3 | 640.2 | 357.434 | 166.413 | -4.7 | -4.7 | -0.1 | -37.7 | 0.98 | 14.02 | 1.8 | 1.38e-06 | 0.0000 | 0.0000 | 0.0000 | 0.0000 | 1.4012 | 14.6474 | 0.0004 | 0.0003 | 0.0003 | 0.0000 | 0.0000 | 0.00 | N | N | N | N | N | N | N | N | N | N
204747.0 | 51.5 | 35.089 | 201.2 | 142.8 | 85.6 | 97.0 | 28.6 | 41.4 | 40.3 | 139.9 | 102.6 | 1.2 | 1.4930 | 28.6968 | 625.9 | 639.1 | 385.928 | 179.935 | -4.6 | -4.5 | -0.1 | -8.9 | 1.94 | 15.52 | 1.4 | 1.27e-06 | 0.0000 | 0.0000 | 0.0000 | 0.0000 | 3.0076 | 17.5317 | 0.0003 | 0.0003 | 0.0003 | 0.0000 | 0.0000 | 0.00 | N | N | N | N | N | N | N | N | N | N
204748.0 | 50.2 | 34.206 | 200.4 | 145.4 | 85.6 | 97.0 | 28.6 | 41.3 | 40.2 | 140.1 | 104.8 | 1.4 | 1.2642 | 28.6964 | 624.7 | 638.1 | 360.534 | 168.273 | -4.6 | -4.5 | -0.1 | 1.4 | 2.06 | 15.44 | 1.3 | 3.59e-03 | 0.0000 | 0.0000 | 0.0000 | 0.0001 | 2.9979 | 16.3100 | 0.0003 | 0.0003 | 0.0003 | 0.0000 | 0.0000 | 0.00 | N | N | N | N | N | N | N | N | N | N
204749.0 | 48.2 | 32.864 | 199.5 | 143.2 | 85.6 | 97.0 | 28.6 | 41.3 | 40.1 | 140.2 | 102.9 | 1.3 | 1.7926 | 28.7011 | 623.7 | 636.9 | 425.290 | 198.707 | -4.6 | -4.5 | -0.1 | -2.9 | 1.34 | 16.05 | 1.2 | 1.15e-06 | 0.0000 | 0.0000 | 0.0000 | 0.0000 | 2.2907 | 20.0275 | 0.0003 | 0.0003 | 0.0003 | 0.0000 | 0.0000 | 0.00 | N | N | N | N | N | N | N | N | N | N
204750.0 | 45.5 | 31.019 | 198.5 | 142.9 | 85.5 | 97.0 | 28.6 | 41.2 | 40.0 | 139.4 | 102.6 | 1.2 | 2.0059 | 28.7012 | 622.6 | 635.7 | 456.109 | 213.334 | -4.5 | -4.4 | -0.1 | 20.2 | 2.01 | 16.16 | 1.2 | 1.07e-06 | 0.0000 | 0.0000 | 0.0000 | 0.0024 | 3.6970 | 21.6476 | 0.0003 | 0.0003 | 0.0003 | 0.0000 | 0.0000 | 0.00 | N | N | N | N | N | N | N | N | N | N
204751.0 | 44.6 | 30.410 | 197.4 | 145.5 | 85.5 | 97.0 | 28.6 | 41.2 | 40.0 | 138.9 | 105.0 | 1.4 | 1.8392 | 28.6904 | 621.4 | 634.2 | 436.921 | 204.509 | -4.4 | -4.3 | -0.1 | 33.8 | 4.82 | 13.39 | 1.3 | 8.85e-03 | 0.0000 | 0.0000 | 0.0000 | 0.0038 | 8.5163 | 17.1877 | 0.0003 | 0.0003 | 0.0003 | 0.0000 | 0.0000 | 114.47 | N | N | N | N | N | N | N | N | N | Y
204752.0 | 45.1 | 30.727 | 196.4 | 147.7 | 85.5 | 97.0 | 28.6 | 41.3 | 40.0 | 139.9 | 106.9 | 1.6 | 1.6168 | 28.6854 | 620.7 | 633.2 | 408.557 | 191.317 | -4.4 | -4.4 | -0.1 | 29.1 | 6.81 | 9.72 | 1.6 | 2.71e-02 | 0.0000 | 0.0000 | 0.0000 | 0.0031 | 11.2482 | 11.6798 | 0.0004 | 0.0004 | 0.0004 | 0.0000 | 0.0000 | 115.72 | N | N | N | N | N | N | N | N | N | N
204753.0 | 45.4 | 30.932 | 195.2 | 147.4 | 85.5 | 97.0 | 28.6 | 41.2 | 40.0 | 139.6 | 106.6 | 1.6 | 1.2803 | 28.6801 | 620.2 | 632.4 | 363.148 | 170.108 | -4.5 | -4.4 | -0.1 | 26.7 | 7.05 | 7.51 | 1.7 | 1.75e-02 | 0.0000 | 0.0000 | 0.0000 | 0.0025 | 10.3588 | 8.0256 | 0.0004 | 0.0003 | 0.0003 | 0.0000 | 0.0000 | 81.11 | N | N | N | N | N | N | N | N | N | N
204754.0 | 45.7 | 31.149 | 194.1 | 146.0 | 85.5 | 97.0 | 28.6 | 41.1 | 39.8 | 139.5 | 105.4 | 1.5 | 1.2363 | 28.6764 | 619.4 | 631.7 | 356.648 | 167.163 | -4.6 | -4.5 | -0.1 | 23.2 | 6.48 | 6.83 | 1.8 | 1.30e-02 | 0.0000 | 0.0000 | 0.0000 | 0.0021 | 9.3545 | 7.1643 | 0.0004 | 0.0003 | 0.0003 | 0.0000 | 0.0000 | 65.61 | N | N | N | N | N | N | N | N | N | N
204755.0 | 45.7 | 31.156 | 193.3 | 144.9 | 85.5 | 97.0 | 28.6 | 41.0 | 39.6 | 139.7 | 104.4 | 1.4 | 1.1942 | 28.6692 | 618.4 | 631.2 | 347.833 | 163.138 | -4.7 | -4.6 | -0.1 | 5.0 | 5.20 | 7.52 | 1.7 | 9.21e-03 | 0.0000 | 0.0000 | 0.0000 | 0.0004 | 7.3215 | 7.7025 | 0.0003 | 0.0003 | 0.0003 | 0.0000 | 0.0000 | 21.15 | N | N | N | N | N | N | N | N | N | N
204756.0 | 45.3 | 30.901 | 192.8 | 144.0 | 85.5 | 97.0 | 28.6 | 41.1 | 39.7 | 139.4 | 103.6 | 1.3 | 1.0219 | 28.6699 | 617.6 | 630.3 | 321.381 | 150.855 | -4.7 | -4.6 | -0.1 | 8.8 | 4.51 | 8.80 | 1.5 | 2.85e-03 | 0.0000 | 0.0000 | 0.0000 | 0.0007 | 5.8800 | 8.3319 | 0.0003 | 0.0003 | 0.0003 | 0.0000 | 0.0000 | 24.10 | N | N | N | N | N | N | N | N | N | N
204757.0 | 45.3 | 30.895 | 192.3 | 144.3 | 85.5 | 97.0 | 28.6 | 41.1 | 39.8 | 139.5 | 103.9 | 1.3 | 0.9309 | 28.6703 | 616.7 | 629.2 | 306.176 | 143.835 | -4.7 | -4.6 | -0.1 | -6.1 | 3.81 | 9.95 | 1.4 | 1.60e-06 | 0.0000 | 0.0000 | 0.0000 | 0.0000 | 4.7334 | 8.9854 | 0.0002 | 0.0002 | 0.0002 | 0.0000 | 0.0000 | 0.00 | N | N | N | N | N | N | N | N | N | N
204758.0 | 44.8 | 30.516 | 191.9 | 143.2 | 85.5 | 97.0 | 28.6 | 41.2 | 39.9 | 139.4 | 102.9 | 1.3 | 0.9697 | 28.6678 | 615.8 | 628.5 | 312.389 | 146.866 | -4.7 | -4.6 | -0.1 | -35.1 | 2.07 | 12.13 | 1.2 | 1.57e-06 | 0.0000 | 0.0000 | 0.0000 | 0.0000 | 2.6248 | 11.1802 | 0.0002 | 0.0002 | 0.0002 | 0.0000 | 0.0000 | 0.00 | N | N | N | N | N | N | N | N | N | N
204759.0 | 43.9 | 29.913 | 191.6 | 142.1 | 85.5 | 97.0 | 28.6 | 41.3 | 40.1 | 139.5 | 101.9 | 1.2 | 1.3194 | 28.6745 | 614.9 | 627.6 | 367.140 | 172.784 | -4.6 | -4.5 | -0.1 | -48.8 | 0.73 | 14.96 | 1.1 | 1.33e-06 | 0.0000 | 0.0000 | 0.0000 | 0.0000 | 1.0939 | 16.2264 | 0.0003 | 0.0003 | 0.0003 | 0.0000 | 0.0000 | 0.00 | N | N | N | N | N | N | N | N | N | N
204800.0 | 41.6 | 28.378 | 191.2 | 142.8 | 85.5 | 97.0 | 28.6 | 41.3 | 40.1 | 139.1 | 102.6 | 1.2 | 1.2717 | 28.6746 | 613.9 | 627.0 | 360.751 | 169.947 | -4.5 | -4.4 | -0.1 | -47.3 | 0.29 | 17.26 | 0.9 | 1.35e-06 | 0.0000 | 0.0000 | 0.0000 | 0.0000 | 0.4198 | 18.4184 | 0.0002 | 0.0002 | 0.0002 | 0.0000 | 0.0000 | 0.00 | N | N | N | N | N | N | N | N | N | N
204801.0 | 38.9 | 26.545 | 190.7 | 143.5 | 85.4 | 97.0 | 28.6 | 41.3 | 40.2 | 138.8 | 103.2 | 1.3 | 1.4215 | 28.6806 | 612.6 | 625.6 | 375.112 | 176.951 | -4.4 | -4.3 | -0.1 | -33.0 | 0.45 | 18.41 | 0.8 | 1.29e-06 | 0.0000 | 0.0000 | 0.0000 | 0.0000 | 0.6907 | 20.4533 | 0.0002 | 0.0002 | 0.0002 | 0.0000 | 0.0000 | 0.00 | N | N | N | N | N | N | N | N | N | N
204802.0 | 36.3 | 24.737 | 190.3 | 143.1 | 85.4 | 97.0 | 28.6 | 41.3 | 40.1 | 138.7 | 102.8 | 1.2 | 1.4012 | 28.6809 | 611.3 | 624.5 | 376.133 | 177.657 | -4.3 | -4.2 | -0.1 | 6.9 | 2.42 | 17.16 | 0.8 | 1.28e-06 | 0.0000 | 0.0000 | 0.0000 | 0.0007 | 3.7183 | 19.1353 | 0.0002 | 0.0002 | 0.0002 | 0.0000 | 0.0000 | 0.00 | N | N | N | N | N | N | N | N | N | N
204803.0 | 36.1 | 24.644 | 190.1 | 146.2 | 85.4 | 97.0 | 28.6 | 41.4 | 40.2 | 139.1 | 105.6 | 1.5 | 1.5553 | 28.6847 | 610.0 | 623.4 | 399.173 | 188.784 | -4.3 | -4.3 | -0.1 | 31.9 | 5.62 | 12.98 | 1.0 | 6.68e-03 | 0.0000 | 0.0000 | 0.0000 | 0.0033 | 9.1634 | 15.3883 | 0.0003 | 0.0003 | 0.0003 | 0.0000 | 0.0000 | 98.69 | N | N | N | N | N | N | N | N | N | Y
204804.0 | 36.9 | 25.153 | 190.1 | 146.4 | 85.3 | 97.0 | 28.6 | 41.3 | 40.1 | 140.2 | 105.8 | 1.5 | 1.7910 | 28.6881 | 609.5 | 622.2 | 428.932 | 202.990 | -4.4 | -4.4 | -0.1 | 30.4 | 7.38 | 8.99 | 1.2 | 1.47e-02 | 0.0000 | 0.0000 | 0.0000 | 0.0034 | 12.9290 | 11.4578 | 0.0003 | 0.0003 | 0.0003 | 0.0000 | 0.0000 | 81.02 | N | N | N | N | N | N | N | N | N | N
204805.0 | 37.8 | 25.774 | 190.1 | 147.0 | 85.3 | 97.0 | 28.6 | 41.3 | 40.1 | 140.7 | 106.3 | 1.6 | 1.9087 | 28.6886 | 608.9 | 621.5 | 442.276 | 209.414 | -4.6 | -4.5 | -0.1 | 10.1 | 6.45 | 7.16 | 1.4 | 1.38e-02 | 0.0000 | 0.0000 | 0.0000 | 0.0012 | 11.6603 | 9.4179 | 0.0004 | 0.0004 | 0.0004 | 0.0000 | 0.0000 | 130.55 | N | N | N | N | N | N | N | N | N | Y
204806.0 | 38.0 | 25.930 | 190.4 | 145.7 | 85.4 | 97.0 | 28.6 | 41.3 | 40.1 | 140.8 | 105.1 | 1.4 | 1.5374 | 28.6813 | 608.4 | 620.7 | 396.333 | 187.700 | -4.6 | -4.5 | -0.1 | -6.1 | 3.74 | 8.31 | 1.3 | 1.06e-02 | 0.0000 | 0.0000 | 0.0000 | 0.0000 | 6.0678 | 9.7928 | 0.0003 | 0.0003 | 0.0003 | 0.0000 | 0.0000 | 0.00 | N | N | N | N | N | N | N | N | N | N
204807.0 | 37.6 | 25.619 | 190.7 | 143.2 | 85.3 | 97.0 | 28.6 | 41.3 | 40.1 | 140.1 | 102.9 | 1.2 | 1.6033 | 28.6772 | 607.2 | 619.8 | 405.200 | 192.090 | -4.6 | -4.5 | -0.1 | -9.5 | 2.82 | 10.62 | 1.1 | 5.80e-03 | 0.0000 | 0.0000 | 0.0000 | 0.0000 | 4.6761 | 12.8117 | 0.0003 | 0.0003 | 0.0003 | 0.0000 | 0.0000 | 32.36 | N | N | N | N | N | N | N | N | N | N
204808.0 | 37.0 | 25.197 | 191.1 | 143.6 | 85.3 | 97.0 | 28.6 | 41.2 | 40.0 | 139.5 | 103.3 | 1.3 | 1.6509 | 28.6848 | 606.1 | 618.6 | 410.557 | 194.885 | -4.5 | -4.4 | -0.1 | -4.6 | 3.04 | 12.04 | 0.9 | 1.52e-03 | 0.0000 | 0.0000 | 0.0000 | 0.0000 | 5.1166 | 14.7314 | 0.0003 | 0.0003 | 0.0003 | 0.0000 | 0.0000 | 25.64 | N | N | N | N | N | N | N | N | N | N
204809.0 | 36.7 | 25.041 | 191.6 | 143.7 | 85.3 | 97.0 | 28.6 | 41.2 | 40.0 | 139.0 | 103.3 | 1.3 | 1.2852 | 28.6775 | 605.1 | 617.7 | 360.304 | 171.143 | -4.5 | -4.5 | -0.1 | 4.3 | 3.46 | 12.42 | 0.9 | 1.34e-06 | 0.0000 | 0.0000 | 0.0000 | 0.0004 | 5.1117 | 13.3426 | 0.0002 | 0.0002 | 0.0002 | 0.0000 | 0.0000 | 23.67 | N | N | N | N | N | N | N | N | N | N
204810.0 | 36.6 | 24.960 | 192.1 | 144.1 | 85.3 | 97.0 | 28.6 | 41.2 | 40.0 | 138.7 | 103.7 | 1.3 | 1.2134 | 28.6753 | 604.2 | 616.6 | 350.846 | 166.788 | -4.6 | -4.5 | -0.1 | 14.9 | 4.51 | 11.64 | 0.9 | 1.37e-06 | 0.0000 | 0.0000 | 0.0000 | 0.0014 | 6.5002 | 12.1883 | 0.0002 | 0.0002 | 0.0002 | 0.0000 | 0.0000 | 48.48 | N | N | N | N | N | N | N | N | N | N
204811.0 | 36.9 | 25.166 | 192.5 | 144.7 | 85.2 | 97.0 | 28.6 | 41.2 | 40.0 | 139.5 | 104.2 | 1.4 | 1.6346 | 28.6867 | 603.2 | 616.0 | 406.605 | 193.542 | -4.6 | -4.5 | -0.1 | 20.0 | 5.38 | 10.20 | 1.0 | 1.18e-06 | 0.0000 | 0.0000 | 0.0000 | 0.0021 | 8.9847 | 12.3936 | 0.0003 | 0.0003 | 0.0003 | 0.0000 | 0.0000 | 83.62 | N | N | N | N | N | N | N | N | N | N
204812.0 | 37.0 | 25.234 | 192.9 | 144.5 | 85.2 | 97.0 | 28.6 | 41.3 | 40.2 | 140.4 | 104.0 | 1.4 | 1.5986 | 28.6827 | 602.4 | 615.0 | 402.270 | 191.607 | -4.6 | -4.5 | -0.1 | 16.9 | 5.19 | 9.40 | 1.0 | 1.49e-03 | 0.0000 | 0.0000 | 0.0000 | 0.0018 | 8.5844 | 11.3098 | 0.0003 | 0.0003 | 0.0003 | 0.0000 | 0.0000 | 19.22 | N | N | N | N | N | N | N | N | N | N
204813.0 | 37.2 | 25.333 | 193.2 | 145.0 | 85.2 | 97.0 | 28.6 | 41.4 | 40.2 | 139.9 | 104.5 | 1.4 | 1.8598 | 28.6866 | 601.4 | 614.2 | 434.550 | 207.205 | -4.6 | -4.5 | -0.1 | 32.9 | 6.78 | 8.06 | 1.1 | 8.53e-03 | 0.0000 | 0.0000 | 0.0000 | 0.0037 | 12.1225 | 10.4874 | 0.0003 | 0.0003 | 0.0003 | 0.0000 | 0.0000 | 112.31 | N | N | N | N | N | N | N | N | N | Y
204814.0 | 38.4 | 26.166 | 193.5 | 147.5 | 85.3 | 97.0 | 28.6 | 41.5 | 40.4 | 140.7 | 106.7 | 1.6 | 2.5793 | 28.6970 | 600.5 | 613.2 | 513.877 | 245.326 | -4.7 | -4.6 | -0.1 | 50.7 | 8.74 | 5.84 | 1.2 | 1.05e-02 | 0.0000 | 0.0000 | 0.0000 | 0.0068 | 18.5078 | 8.9916 | 0.0004 | 0.0004 | 0.0004 | 0.0000 | 0.0000 | 150.15 | N | N | N | N | N | N | N | N | N | Y
204815.0 | 39.8 | 27.129 | 193.9 | 149.3 | 85.3 | 97.0 | 28.6 | 41.5 | 40.4 | 141.8 | 108.3 | 1.7 | 2.1805 | 28.6817 | 599.8 | 612.6 | 468.936 | 223.900 | -4.8 | -4.7 | -0.1 | 50.0 | 8.69 | 4.52 | 1.3 | 8.10e-03 | 0.0000 | 0.0000 | 0.0000 | 0.0062 | 16.7965 | 6.3501 | 0.0004 | 0.0004 | 0.0004 | 0.0000 | 0.0000 | 130.40 | N | N | N | N | N | N | N | N | N | Y
204816.0 | 41.0 | 27.943 | 194.3 | 149.9 | 85.2 | 97.0 | 28.6 | 41.4 | 40.3 | 142.1 | 108.8 | 1.8 | 1.5116 | 28.6680 | 599.0 | 611.6 | 389.945 | 186.227 | -4.9 | -4.8 | -0.1 | 43.6 | 7.39 | 4.63 | 1.3 | 4.23e-03 | 0.0000 | 0.0000 | 0.0000 | 0.0045 | 11.8894 | 5.4184 | 0.0003 | 0.0003 | 0.0003 | 0.0000 | 0.0000 | 101.37 | N | N | N | N | N | N | N | N | N | N
204817.0 | 41.5 | 28.285 | 194.7 | 147.2 | 85.2 | 97.0 | 28.6 | 41.4 | 40.2 | 141.3 | 106.4 | 1.6 | 1.0191 | 28.6592 | 598.2 | 610.6 | 317.591 | 151.744 | -4.9 | -4.8 | -0.1 | 28.0 | 5.56 | 5.65 | 1.1 | 1.52e-06 | 0.0000 | 0.0000 | 0.0000 | 0.0023 | 7.2805 | 5.3835 | 0.0002 | 0.0002 | 0.0002 | 0.0000 | 0.0000 | 54.44 | N | N | N | N | N | N | N | N | N | N
204818.0 | 41.5 | 28.291 | 195.0 | 144.6 | 85.2 | 97.0 | 28.6 | 41.4 | 40.3 | 140.2 | 104.1 | 1.4 | 0.7680 | 28.6577 | 597.3 | 609.9 | 274.000 | 131.029 | -4.9 | -4.8 | -0.1 | 5.8 | 2.97 | 8.25 | 0.9 | 1.76e-06 | 0.0000 | 0.0000 | 0.0000 | 0.0004 | 3.3643 | 6.7899 | 0.0002 | 0.0002 | 0.0002 | 0.0000 | 0.0000 | 0.00 | N | N | N | N | N | N | N | N | N | N
204819.0 | 38.8 | 26.446 | 195.6 | 142.4 | 85.2 | 97.0 | 28.6 | 41.4 | 40.2 | 139.8 | 102.2 | 1.2 | 0.8568 | 28.6539 | 596.1 | 608.9 | 288.765 | 138.221 | -4.9 | -4.8 | -0.1 | -9.4 | 1.29 | 12.21 | 0.7 | 1.67e-06 | 0.0000 | 0.0000 | 0.0000 | 0.0000 | 1.5342 | 10.5998 | 0.0002 | 0.0002 | 0.0002 | 0.0000 | 0.0000 | 0.00 | N | N | N | N | N | N | N | N | N | N
204820.0 | 35.8 | 24.439 | 196.2 | 142.3 | 85.2 | 97.0 | 28.6 | 41.3 | 40.1 | 139.7 | 102.1 | 1.2 | 1.3216 | 28.6607 | 594.8 | 608.0 | 349.672 | 167.621 | -4.7 | -4.6 | -0.1 | -7.0 | 0.97 | 15.20 | 0.6 | 1.37e-06 | 0.0000 | 0.0000 | 0.0000 | 0.0000 | 1.4089 | 15.9979 | 0.0002 | 0.0002 | 0.0002 | 0.0000 | 0.0000 | 0.00 | N | N | N | N | N | N | N | N | N | N
204821.0 | 35.0 | 23.848 | 196.7 | 142.8 | 85.2 | 97.0 | 28.6 | 41.4 | 40.2 | 139.8 | 102.5 | 1.2 | 1.1848 | 28.6625 | 593.6 | 606.7 | 342.169 | 164.228 | -4.6 | -4.5 | -0.1 | 7.6 | 2.61 | 15.27 | 0.5 | 1.05e-04 | 0.0000 | 0.0000 | 0.0000 | 0.0007 | 3.7011 | 15.7489 | 0.0002 | 0.0001 | 0.0001 | 0.0000 | 0.0000 | 60.16 | N | N | N | N | N | N | N | N | N | N
204822.0 | 34.4 | 23.475 | 197.2 | 144.6 | 85.2 | 97.0 | 28.6 | 41.4 | 40.2 | 140.6 | 104.1 | 1.4 | 1.5364 | 28.6725 | 592.6 | 605.6 | 393.213 | 188.975 | -4.6 | -4.5 | -0.1 | 19.7 | 4.72 | 13.08 | 0.5 | 1.21e-06 | 0.0000 | 0.0000 | 0.0000 | 0.0020 | 7.7038 | 15.5145 | 0.0002 | 0.0002 | 0.0002 | 0.0000 | 0.0000 | 30.19 | N | N | N | N | N | N | N | N | N | N
204823.0 | 34.3 | 23.357 | 197.4 | 144.8 | 85.2 | 97.0 | 28.6 | 41.4 | 40.3 | 141.0 | 104.3 | 1.4 | 1.7177 | 28.6788 | 591.8 | 604.5 | 416.642 | 200.414 | -4.6 | -4.5 | -0.1 | 26.2 | 7.32 | 9.34 | 0.8 | 1.14e-06 | 0.0000 | 0.0000 | 0.0000 | 0.0029 | 12.6674 | 11.7494 | 0.0002 | 0.0002 | 0.0002 | 0.0000 | 0.0000 | 105.08 | N | N | N | N | N | N | N | N | N | N
204824.0 | 35.8 | 24.401 | 197.6 | 147.3 | 85.1 | 97.0 | 28.6 | 41.4 | 40.3 | 141.2 | 106.5 | 1.6 | 1.7931 | 28.6818 | 591.6 | 603.6 | 424.933 | 204.480 | -4.6 | -4.6 | -0.1 | 27.5 | 8.35 | 6.38 | 1.1 | 1.12e-06 | 0.0000 | 0.0000 | 0.0000 | 0.0031 | 14.7442 | 8.1900 | 0.0003 | 0.0003 | 0.0003 | 0.0000 | 0.0000 | 143.40 | N | N | N | N | N | N | N | N | N | Y
204825.0 | 36.7 | 25.041 | 197.9 | 146.2 | 85.1 | 97.0 | 28.6 | 41.4 | 40.3 | 141.9 | 105.5 | 1.5 | 2.0313 | 28.6832 | 591.2 | 602.9 | 453.470 | 218.291 | -4.7 | -4.6 | -0.1 | 26.0 | 8.20 | 5.16 | 1.2 | 4.56e-02 | 0.0000 | 0.0000 | 0.0000 | 0.0031 | 15.4536 | 7.0731 | 0.0003 | 0.0003 | 0.0003 | 0.0000 | 0.0000 | 47.45 | N | N | N | N | N | N | N | N | N | N
204826.0 | 37.8 | 25.768 | 198.1 | 147.9 | 85.1 | 97.0 | 28.6 | 41.4 | 40.2 | 142.1 | 107.0 | 1.6 | 1.8018 | 28.6732 | 590.6 | 602.2 | 426.297 | 205.257 | -4.8 | -4.7 | -0.1 | 19.3 | 6.52 | 5.52 | 1.2 | 3.90e-02 | 0.0000 | 0.0000 | 0.0000 | 0.0022 | 11.5563 | 7.1151 | 0.0003 | 0.0003 | 0.0003 | 0.0000 | 0.0000 | 145.42 | N | N | N | N | N | N | N | N | N | Y
204827.0 | 37.6 | 25.650 | 198.3 | 144.6 | 85.1 | 97.0 | 28.6 | 41.3 | 40.2 | 142.0 | 104.1 | 1.4 | 1.3723 | 28.6650 | 590.2 | 601.7 | 370.804 | 178.559 | -4.8 | -4.7 | -0.1 | -7.1 | 3.33 | 8.22 | 1.1 | 8.85e-03 | 0.0000 | 0.0000 | 0.0000 | 0.0000 | 5.1271 | 9.2102 | 0.0003 | 0.0003 | 0.0003 | 0.0000 | 0.0000 | 0.00 | N | N | N | N | N | N | N | N | N | N
204828.0 | 36.9 | 25.184 | 198.7 | 142.9 | 85.1 | 97.0 | 28.6 | 41.4 | 40.2 | 140.9 | 102.6 | 1.2 | 1.2437 | 28.6663 | 589.5 | 600.9 | 350.857 | 169.077 | -4.7 | -4.6 | -0.1 | -32.7 | 1.22 | 12.24 | 0.9 | 1.36e-06 | 0.0000 | 0.0000 | 0.0000 | 0.0000 | 1.7785 | 12.9941 | 0.0002 | 0.0002 | 0.0002 | 0.0000 | 0.0000 | 0.00 | N | N | N | N | N | N | N | N | N | N
204829.0 | 35.7 | 24.352 | 198.9 | 143.3 | 85.1 | 97.0 | 28.6 | 41.3 | 40.1 | 140.7 | 102.9 | 1.3 | 1.4034 | 28.6701 | 588.4 | 600.2 | 372.821 | 179.879 | -4.6 | -4.5 | -0.1 | -15.7 | 1.26 | 15.05 | 0.6 | 1.28e-06 | 0.0000 | 0.0000 | 0.0000 | 0.0000 | 1.9607 | 16.9977 | 0.0002 | 0.0002 | 0.0002 | 0.0000 | 0.0000 | 0.00 | N | N | N | N | N | N | N | N | N | N
204830.0 | 34.8 | 23.718 | 199.2 | 145.1 | 85.1 | 97.0 | 28.6 | 41.3 | 40.2 | 140.6 | 104.6 | 1.4 | 1.1801 | 28.6680 | 587.2 | 599.1 | 343.282 | 165.803 | -4.5 | -4.4 | -0.1 | 4.9 | 3.09 | 14.65 | 0.5 | 1.38e-06 | 0.0000 | 0.0000 | 0.0000 | 0.0004 | 4.4206 | 15.2528 | 0.0002 | 0.0001 | 0.0001 | 0.0000 | 0.0000 | 39.02 | N | N | N | N | N | N | N | N | N | N
204831.0 | 35.1 | 23.954 | 199.5 | 144.9 | 85.1 | 97.0 | 28.6 | 41.3 | 40.2 | 141.1 | 104.4 | 1.4 | 1.2349 | 28.6642 | 586.1 | 598.1 | 351.231 | 169.792 | -4.5 | -4.4 | -0.1 | 15.8 | 5.19 | 11.87 | 0.6 | 1.34e-06 | 0.0000 | 0.0000 | 0.0000 | 0.0015 | 7.6087 | 12.6501 | 0.0002 | 0.0002 | 0.0002 | 0.0000 | 0.0000 | 107.36 | N | N | N | N | N | N | N | N | N | N
204832.0 | 35.5 | 24.215 | 199.7 | 145.2 | 85.1 | 97.0 | 28.6 | 41.3 | 40.2 | 142.0 | 104.6 | 1.4 | 1.5143 | 28.6672 | 585.6 | 597.2 | 389.361 | 188.329 | -4.6 | -4.5 | -0.1 | 19.1 | 5.77 | 9.65 | 0.7 | 1.21e-06 | 0.0000 | 0.0000 | 0.0000 | 0.0020 | 9.3790 | 11.4145 | 0.0002 | 0.0002 | 0.0002 | 0.0000 | 0.0000 | 51.46 | N | N | N | N | N | N | N | N | N | N
204833.0 | 35.6 | 24.302 | 199.8 | 144.6 | 85.0 | 97.0 | 28.6 | 41.3 | 40.1 | 142.6 | 104.1 | 1.4 | 1.5622 | 28.6620 | 585.3 | 596.6 | 395.838 | 191.488 | -4.6 | -4.5 | -0.1 | 11.3 | 4.35 | 9.67 | 0.8 | 2.33e-03 | 0.0000 | 0.0000 | 0.0000 | 0.0012 | 7.1914 | 11.6245 | 0.0002 | 0.0002 | 0.0002 | 0.0000 | 0.0000 | 16.27 | N | N | N | N | N | N | N | N | N | N
204834.0 | 35.3 | 24.059 | 200.1 | 144.2 | 85.0 | 97.0 | 28.6 | 41.2 | 40.0 | 142.1 | 103.8 | 1.3 | 1.3778 | 28.6576 | 584.9 | 595.9 | 369.585 | 178.832 | -4.6 | -4.5 | -0.1 | 2.6 | 3.18 | 11.04 | 0.8 | 4.63e-03 | 0.0000 | 0.0000 | 0.0000 | 0.0003 | 4.9077 | 12.3935 | 0.0002 | 0.0002 | 0.0002 | 0.0000 | 0.0000 | 4.66 | N | N | N | N | N | N | N | N | N | N
204835.0 | 35.1 | 23.923 | 200.3 | 143.6 | 85.0 | 97.0 | 28.6 | 41.2 | 39.9 | 141.3 | 103.2 | 1.3 | 1.2198 | 28.6576 | 584.4 | 595.4 | 348.277 | 168.591 | -4.6 | -4.5 | -0.1 | -2.1 | 3.82 | 11.57 | 0.7 | 5.95e-03 | 0.0000 | 0.0000 | 0.0000 | 0.0000 | 5.5610 | 12.2414 | 0.0002 | 0.0002 | 0.0002 | 0.0000 | 0.0000 | 33.03 | N | N | N | N | N | N | N | N | N | N
204836.0 | 34.8 | 23.712 | 200.5 | 144.5 | 85.0 | 97.0 | 28.6 | 41.2 | 39.9 | 142.0 | 104.1 | 1.4 | 1.1135 | 28.6562 | 584.1 | 594.6 | 331.763 | 160.648 | -4.6 | -4.5 | -0.1 | -29.5 | 3.18 | 12.04 | 0.8 | 3.98e-03 | 0.0000 | 0.0000 | 0.0000 | 0.0000 | 4.4141 | 12.1426 | 0.0002 | 0.0002 | 0.0002 | 0.0000 | 0.0000 | 0.00 | N | N | N | N | N | N | N | N | N | N
204837.0 | 33.8 | 23.022 | 200.7 | 142.4 | 85.1 | 97.0 | 28.6 | 41.2 | 40.0 | 141.8 | 102.2 | 1.2 | 0.7652 | 28.6511 | 583.7 | 594.1 | 272.388 | 131.915 | -4.5 | -4.4 | -0.1 | -45.3 | 1.60 | 13.96 | 0.7 | 1.74e-06 | 0.0000 | 0.0000 | 0.0000 | 0.0000 | 1.8191 | 11.5618 | 0.0002 | 0.0001 | 0.0001 | 0.0000 | 0.0000 | 0.00 | N | N | N | N | N | N | N | N | N | N
204838.0 | 31.5 | 21.493 | 200.9 | 142.3 | 85.0 | 97.0 | 28.6 | 41.2 | 39.9 | 141.4 | 102.1 | 1.2 | 0.5341 | 28.6422 | 582.8 | 593.6 | 227.168 | 110.076 | -4.4 | -4.3 | -0.1 | -46.6 | 0.53 | 16.39 | 0.5 | 2.08e-06 | 0.0000 | 0.0000 | 0.0000 | 0.0000 | 0.4991 | 11.3242 | 0.0001 | 0.0001 | 0.0001 | 0.0000 | 0.0000 | 0.00 | N | N | N | N | N | N | N | N | N | N
204839.0 | 30.4 | 20.698 | 201.1 | 142.0 | 85.0 | 97.0 | 28.6 | 41.2 | 39.9 | 141.4 | 101.8 | 1.2 | 0.6629 | 28.6467 | 582.1 | 592.9 | 244.000 | 118.330 | -4.4 | -4.3 | -0.1 | -42.3 | 0.27 | 18.11 | 0.5 | 1.94e-06 | 0.0000 | 0.0000 | 0.0000 | 0.0000 | 0.2727 | 13.4571 | 0.0001 | 0.0001 | 0.0001 | 0.0000 | 0.0000 | 0.00 | N | N | N | N | N | N | N | N | N | N
204840.0 | 26.8 | 18.275 | 201.4 | 141.0 | 85.0 | 97.0 | 28.6 | 41.2 | 39.9 | 141.7 | 100.9 | 1.1 | 1.0511 | 28.6571 | 581.5 | 592.3 | 318.681 | 154.706 | -4.3 | -4.2 | -0.1 | -32.0 | 0.52 | 18.78 | 0.3 | 1.48e-06 | 0.0000 | 0.0000 | 0.0000 | 0.0000 | 0.6966 | 18.2362 | 0.0001 | 0.0001 | 0.0001 | 0.0000 | 0.0000 | 0.00 | N | N | N | N | N | N | N | N | N | N
204841.0 | 25.0 | 17.057 | 201.4 | 142.7 | 85.0 | 97.0 | 28.6 | 41.2 | 40.0 | 142.1 | 102.4 | 1.2 | 1.0885 | 28.6572 | 580.8 | 591.6 | 328.640 | 159.636 | -4.2 | -4.1 | -0.1 | -12.3 | 1.43 | 18.03 | 0.2 | 1.43e-06 | 0.0000 | 0.0000 | 0.0000 | 0.0000 | 1.9726 | 18.0711 | 0.0001 | 0.0001 | 0.0001 | 0.0000 | 0.0000 | 10.03 | N | N | N | N | N | N | N | N | N | N
204842.0 | 25.0 | 17.032 | 201.5 | 143.7 | 85.0 | 97.0 | 28.6 | 41.2 | 39.9 | 142.0 | 103.3 | 1.3 | 1.0000 | 28.6539 | 580.5 | 591.1 | 312.860 | 152.008 | -4.2 | -4.1 | -0.1 | -1.4 | 2.13 | 16.64 | 0.2 | 8.01e-04 | 0.0000 | 0.0000 | 0.0000 | 0.0000 | 2.8016 | 15.8806 | 0.0001 | 0.0001 | 0.0001 | 0.0000 | 0.0000 | 8.27 | N | N | N | N | N | N | N | N | N | N
204843.0 | 24.4 | 16.603 | 201.7 | 143.4 | 85.0 | 97.0 | 28.6 | 41.1 | 39.8 | 141.9 | 103.1 | 1.3 | 0.8082 | 28.6494 | 580.2 | 590.5 | 279.097 | 135.618 | -4.2 | -4.1 | -0.1 | 1.7 | 2.71 | 15.22 | 0.2 | 3.83e-03 | 0.0000 | 0.0000 | 0.0000 | 0.0001 | 3.1763 | 12.9561 | 0.0001 | 0.0001 | 0.0001 | 0.0000 | 0.0000 | 12.09 | N | N | N | N | N | N | N | N | N | N
204844.0 | 24.7 | 16.845 | 201.9 | 143.1 | 85.0 | 97.0 | 28.6 | 41.0 | 39.7 | 142.2 | 102.8 | 1.2 | 0.8120 | 28.6487 | 580.0 | 589.4 | 279.956 | 136.060 | -4.2 | -4.2 | -0.1 | 3.9 | 3.27 | 14.00 | 0.5 | 6.59e-03 | 0.0000 | 0.0000 | 0.0000 | 0.0003 | 3.8359 | 11.9565 | 0.0001 | 0.0001 | 0.0001 | 0.0000 | 0.0000 | 0.00 | N | N | N | N | N | N | N | N | N | N
204845.0 | 23.8 | 16.224 | 201.9 | 142.8 | 85.0 | 97.0 | 28.6 | 41.0 | 39.7 | 142.6 | 102.5 | 1.2 | 1.2070 | 28.6573 | 579.9 | 589.4 | 343.017 | 166.770 | -4.3 | -4.2 | -0.1 | 12.4 | 5.39 | 11.67 | 0.6 | 1.28e-02 | 0.0000 | 0.0000 | 0.0000 | 0.0011 | 7.7609 | 12.2237 | 0.0002 | 0.0002 | 0.0002 | 0.0000 | 0.0000 | 68.99 | N | N | N | N | N | N | N | N | N | N
204846.0 | 25.1 | 17.144 | 201.9 | 144.3 | 85.0 | 97.0 | 28.6 | 41.0 | 39.7 | 143.2 | 103.9 | 1.3 | 1.4883 | 28.6628 | 580.1 | 589.1 | 385.338 | 187.342 | -4.4 | -4.3 | -0.1 | 25.8 | 8.31 | 8.12 | 0.8 | 1.79e-02 | 0.0000 | 0.0000 | 0.0000 | 0.0027 | 13.4394 | 9.5519 | 0.0002 | 0.0002 | 0.0002 | 0.0000 | 0.0000 | 110.83 | N | N | N | N | N | N | N | N | N | N
204847.0 | 27.2 | 18.554 | 202.0 | 146.5 | 85.0 | 97.0 | 28.6 | 41.0 | 39.6 | 143.7 | 105.8 | 1.5 | 1.4652 | 28.6568 | 580.5 | 588.9 | 382.117 | 185.677 | -4.5 | -4.4 | -0.1 | 28.1 | 9.18 | 5.15 | 1.0 | 1.81e-02 | 0.0000 | 0.0000 | 0.0000 | 0.0029 | 14.7189 | 6.0065 | 0.0003 | 0.0002 | 0.0002 | 0.0000 | 0.0000 | 121.70 | N | N | N | N | N | N | N | N | N | Y
204848.0 | 28.7 | 19.592 | 202.2 | 146.8 | 85.0 | 97.0 | 28.6 | 41.1 | 39.8 | 144.6 | 106.1 | 1.5 | 1.3221 | 28.6556 | 581.7 | 588.9 | 363.181 | 176.266 | -4.6 | -4.5 | -0.1 | 24.0 | 8.24 | 4.33 | 1.1 | 1.43e-02 | 0.0000 | 0.0000 | 0.0000 | 0.0023 | 12.5472 | 4.7941 | 0.0003 | 0.0002 | 0.0002 | 0.0000 | 0.0000 | 75.43 | N | N | N | N | N | N | N | N | N | N
204849.0 | 29.9 | 20.387 | 202.5 | 145.9 | 85.0 | 97.0 | 28.6 | 41.2 | 40.0 | 144.6 | 105.3 | 1.5 | 1.2681 | 28.6615 | 582.9 | 588.9 | 355.603 | 172.409 | -4.7 | -4.6 | -0.1 | 27.2 | 7.95 | 4.38 | 1.1 | 1.02e-02 | 0.0000 | 0.0000 | 0.0000 | 0.0026 | 11.8418 | 4.7392 | 0.0003 | 0.0002 | 0.0002 | 0.0000 | 0.0000 | 75.41 | N | N | N | N | N | N | N | N | N | N
204850.0 | 31.1 | 21.232 | 202.7 | 146.2 | 85.0 | 97.0 | 28.6 | 41.2 | 39.9 | 144.1 | 105.5 | 1.5 | 1.6547 | 28.6707 | 583.2 | 588.9 | 405.628 | 196.681 | -4.8 | -4.7 | -0.1 | 32.3 | 8.95 | 4.00 | 1.1 | 6.98e-03 | 0.0000 | 0.0000 | 0.0000 | 0.0035 | 15.1950 | 4.9332 | 0.0003 | 0.0003 | 0.0003 | 0.0000 | 0.0000 | 120.66 | N | N | N | N | N | N | N | N | N | N
204851.0 | 32.5 | 22.139 | 203.0 | 146.9 | 85.0 | 97.0 | 28.6 | 41.1 | 39.8 | 144.6 | 106.2 | 1.5 | 2.3112 | 28.6845 | 583.6 | 588.9 | 482.369 | 233.912 | -4.9 | -4.8 | -0.1 | 36.7 | 10.29 | 3.07 | 1.3 | 1.03e-03 | 0.0000 | 0.0000 | 0.0000 | 0.0047 | 20.7864 | 4.5072 | 0.0004 | 0.0004 | 0.0004 | 0.0000 | 0.0000 | 145.63 | N | N | N | N | N | N | N | N | N | N
204852.0 | 34.5 | 23.544 | 203.4 | 148.6 | 85.0 | 97.0 | 28.6 | 41.1 | 39.9 | 144.6 | 107.7 | 1.7 | 2.4905 | 28.6841 | 584.3 | 589.1 | 502.108 | 243.323 | -5.0 | -4.9 | -0.1 | 40.4 | 10.89 | 2.25 | 1.3 | 1.31e-03 | 0.0000 | 0.0000 | 0.0000 | 0.0054 | 22.8849 | 3.4324 | 0.0004 | 0.0004 | 0.0004 | 0.0000 | 0.0000 | 157.28 | N | N | N | N | N | N | N | N | N | N
204853.0 | 36.6 | 24.954 | 203.9 | 150.5 | 85.0 | 97.0 | 28.6 | 41.3 | 40.1 | 144.5 | 109.4 | 1.8 | 2.5159 | 28.6823 | 585.0 | 589.4 | 504.828 | 244.458 | -5.1 | -5.0 | -0.1 | 42.6 | 10.80 | 1.85 | 1.4 | 4.19e-05 | 0.0000 | 0.0000 | 0.0000 | 0.0057 | 22.7985 | 2.8330 | 0.0004 | 0.0004 | 0.0004 | 0.0000 | 0.0000 | 163.02 | N | N | N | N | N | N | N | N | N | Y
204854.0 | 38.7 | 26.396 | 204.3 | 150.0 | 85.0 | 97.0 | 28.6 | 41.3 | 40.1 | 145.4 | 108.9 | 1.8 | 3.0470 | 28.6973 | 585.8 | 589.8 | 556.328 | 269.316 | -5.1 | -5.0 | -0.1 | 39.7 | 10.43 | 1.76 | 1.5 | 8.49e-07 | 0.0000 | 0.0000 | 0.0000 | 0.0059 | 24.2570 | 2.9788 | 0.0005 | 0.0005 | 0.0005 | 0.0000 | 0.0000 | 165.77 | N | N | N | N | N | N | N | N | N | Y
204855.0 | 40.2 | 27.440 | 204.7 | 151.4 | 85.0 | 97.0 | 28.6 | 41.3 | 40.1 | 146.2 | 110.2 | 1.9 | 3.4769 | 28.7069 | 586.7 | 589.8 | 594.905 | 287.858 | -5.2 | -5.1 | -0.1 | 32.4 | 9.57 | 2.04 | 1.6 | 7.95e-07 | 0.0000 | 0.0000 | 0.0000 | 0.0051 | 23.7934 | 3.6779 | 0.0006 | 0.0005 | 0.0005 | 0.0000 | 0.0000 | 162.97 | N | N | N | N | N | N | N | N | N | Y
204856.0 | 42.2 | 28.769 | 205.2 | 152.1 | 85.0 | 97.0 | 28.6 | 41.2 | 40.0 | 146.7 | 110.8 | 1.9 | 2.4571 | 28.6786 | 587.4 | 590.1 | 487.520 | 235.508 | -5.2 | -5.1 | -0.1 | 21.2 | 7.11 | 3.27 | 1.5 | 9.76e-07 | 0.0000 | 0.0000 | 0.0000 | 0.0027 | 14.4579 | 4.8312 | 0.0004 | 0.0004 | 0.0004 | 0.0000 | 0.0000 | 148.73 | N | N | N | N | N | N | N | N | N | Y
204857.0 | 42.6 | 29.068 | 205.6 | 147.4 | 85.0 | 97.0 | 28.6 | 41.2 | 40.0 | 146.2 | 106.6 | 1.6 | 1.2026 | 28.6482 | 587.5 | 590.5 | 345.934 | 166.916 | -5.2 | -5.1 | -0.1 | 16.0 | 5.19 | 5.66 | 1.3 | 1.38e-06 | 0.0000 | 0.0000 | 0.0000 | 0.0015 | 7.4800 | 5.9305 | 0.0003 | 0.0003 | 0.0003 | 0.0000 | 0.0000 | 8.85 | N | N | N | N | N | N | N | N | N | N
204858.0 | 42.8 | 29.167 | 206.2 | 145.1 | 85.0 | 97.0 | 28.6 | 41.2 | 40.0 | 144.9 | 104.5 | 1.4 | 1.0567 | 28.6423 | 587.1 | 590.5 | 324.134 | 156.430 | -5.2 | -5.1 | -0.1 | 22.0 | 6.46 | 6.70 | 1.1 | 1.47e-06 | 0.0000 | 0.0000 | 0.0000 | 0.0019 | 8.7275 | 6.5850 | 0.0002 | 0.0002 | 0.0002 | 0.0000 | 0.0000 | 120.01 | N | N | N | N | N | N | N | N | N | N
204859.0 | 43.5 | 29.639 | 206.7 | 145.6 | 85.0 | 97.0 | 28.6 | 41.3 | 40.1 | 144.9 | 105.0 | 1.4 | 0.9626 | 28.6455 | 587.2 | 590.7 | 308.268 | 148.775 | -5.2 | -5.1 | -0.1 | 17.2 | 6.55 | 6.54 | 1.2 | 1.54e-06 | 0.0000 | 0.0000 | 0.0000 | 0.0014 | 8.4088 | 6.1071 | 0.0002 | 0.0002 | 0.0002 | 0.0000 | 0.0000 | 58.12 | N | N | N | N | N | N | N | N | N | N
204900.0 | 43.6 | 29.751 | 207.2 | 143.9 | 85.0 | 97.0 | 28.6 | 41.3 | 40.1 | 145.3 | 103.5 | 1.3 | 0.8104 | 28.6453 | 587.5 | 590.7 | 281.071 | 135.602 | -5.2 | -5.1 | -0.1 | -19.7 | 3.89 | 7.88 | 1.2 | 1.70e-06 | 0.0000 | 0.0000 | 0.0000 | 0.0000 | 4.5493 | 6.7051 | 0.0002 | 0.0002 | 0.0002 | 0.0000 | 0.0000 | 0.00 | N | N | N | N | N | N | N | N | N | N
204901.0 | 43.0 | 29.347 | 207.6 | 142.4 | 85.0 | 97.0 | 28.6 | 41.2 | 40.0 | 145.2 | 102.2 | 1.2 | 0.7173 | 28.6446 | 587.6 | 590.9 | 263.657 | 127.190 | -5.2 | -5.1 | -0.1 | -37.1 | 1.78 | 11.14 | 1.0 | 1.81e-06 | 0.0000 | 0.0000 | 0.0000 | 0.0000 | 1.9537 | 8.8927 | 0.0002 | 0.0002 | 0.0002 | 0.0000 | 0.0000 | 0.00 | N | N | N | N | N | N | N | N | N | N
204902.0 | 42.2 | 28.807 | 208.0 | 141.7 | 85.0 | 97.0 | 28.6 | 41.2 | 40.0 | 145.1 | 101.6 | 1.1 | 0.9002 | 28.6474 | 587.1 | 590.5 | 295.841 | 142.790 | -5.0 | -4.9 | -0.1 | -36.0 | 0.72 | 14.58 | 0.8 | 1.61e-06 | 0.0000 | 0.0000 | 0.0000 | 0.0000 | 0.8829 | 13.0672 | 0.0002 | 0.0002 | 0.0002 | 0.0000 | 0.0000 | 0.00 | N | N | N | N | N | N | N | N | N | N
204903.0 | 41.3 | 28.185 | 208.3 | 141.8 | 85.0 | 97.0 | 28.6 | 41.2 | 40.0 | 144.9 | 101.6 | 1.1 | 1.5506 | 28.6599 | 586.8 | 590.5 | 388.805 | 187.808 | -4.9 | -4.8 | -0.1 | -23.3 | 0.91 | 16.73 | 0.7 | 1.22e-06 | 0.0000 | 0.0000 | 0.0000 | 0.0000 | 1.4718 | 19.7298 | 0.0002 | 0.0002 | 0.0002 | 0.0000 | 0.0000 | 0.00 | N | N | N | N | N | N | N | N | N | N
204904.0 | 40.0 | 27.266 | 208.4 | 143.3 | 85.0 | 97.0 | 28.6 | 41.3 | 40.1 | 144.7 | 103.0 | 1.3 | 2.2270 | 28.6732 | 586.8 | 590.3 | 472.120 | 228.148 | -4.7 | -4.7 | -0.1 | 23.2 | 3.66 | 15.44 | 0.7 | 9.99e-07 | 0.0000 | 0.0000 | 0.0000 | 0.0029 | 7.2018 | 22.1140 | 0.0003 | 0.0003 | 0.0003 | 0.0000 | 0.0000 | 36.21 | N | N | N | N | N | N | N | N | N | N
204905.0 | 40.6 | 27.663 | 208.4 | 147.7 | 84.9 | 97.0 | 28.6 | 41.2 | 40.0 | 145.6 | 106.9 | 1.6 | 3.3356 | 28.6977 | 587.6 | 590.5 | 580.229 | 280.410 | -4.7 | -4.6 | -0.1 | 58.0 | 7.37 | 10.94 | 1.0 | 8.11e-07 | 0.0000 | 0.0000 | 0.0000 | 0.0089 | 17.8356 | 19.2681 | 0.0004 | 0.0004 | 0.0004 | 0.0000 | 0.0000 | 147.58 | N | N | N | N | N | N | N | N | N | Y
204906.0 | 42.1 | 28.682 | 208.3 | 151.4 | 84.9 | 97.0 | 28.6 | 41.2 | 39.9 | 146.4 | 110.2 | 1.9 | 4.2093 | 28.7186 | 589.7 | 590.7 | 657.922 | 317.551 | -4.8 | -4.7 | -0.1 | 56.3 | 9.39 | 6.66 | 1.4 | 6.33e-03 | 0.0000 | 0.0000 | 0.0000 | 0.0098 | 25.7492 | 13.2765 | 0.0006 | 0.0005 | 0.0005 | 0.0000 | 0.0000 | 205.68 | N | N | N | N | N | N | N | N | N | Y
204907.0 | 44.2 | 30.118 | 208.3 | 154.8 | 84.9 | 97.0 | 28.6 | 41.2 | 39.9 | 147.7 | 113.2 | 2.2 | 4.0095 | 28.7160 | 592.4 | 591.6 | 641.617 | 308.885 | -4.9 | -4.8 | -0.1 | 46.9 | 9.65 | 4.32 | 1.6 | 1.44e-02 | 0.0000 | 0.0000 | 0.0000 | 0.0080 | 25.7396 | 8.3686 | 0.0006 | 0.0006 | 0.0006 | 0.0000 | 0.0000 | 184.77 | N | N | N | N | N | N | N | N | N | Y
204908.0 | 46.1 | 31.448 | 208.3 | 154.7 | 84.9 | 97.0 | 28.6 | 41.2 | 40.0 | 148.7 | 113.1 | 2.1 | 2.8404 | 28.6879 | 594.4 | 592.7 | 536.004 | 257.288 | -5.0 | -4.9 | -0.1 | 39.5 | 9.51 | 3.33 | 1.7 | 7.45e-03 | 0.0000 | 0.0000 | 0.0000 | 0.0056 | 21.1379 | 5.3850 | 0.0005 | 0.0005 | 0.0005 | 0.0000 | 0.0000 | 175.67 | N | N | N | N | N | N | N | N | N | N
204909.0 | 47.9 | 32.659 | 208.4 | 152.7 | 84.9 | 96.9 | 28.6 | 41.2 | 40.1 | 147.7 | 111.3 | 2.0 | 1.9021 | 28.6666 | 595.9 | 593.9 | 438.645 | 210.106 | -5.0 | -4.9 | -0.1 | 26.7 | 8.19 | 3.31 | 1.6 | 6.23e-03 | 0.0000 | 0.0000 | 0.0000 | 0.0031 | 14.8573 | 4.3695 | 0.0004 | 0.0004 | 0.0004 | 0.0000 | 0.0000 | 160.13 | N | N | N | N | N | N | N | N | N | N
204910.0 | 48.6 | 33.107 | 208.6 | 147.2 | 84.9 | 96.9 | 28.6 | 41.2 | 40.0 | 147.3 | 106.5 | 1.6 | 1.3015 | 28.6544 | 596.8 | 594.9 | 359.254 | 171.845 | -5.1 | -5.0 | -0.1 | -3.0 | 4.96 | 5.15 | 1.5 | 1.41e-03 | 0.0000 | 0.0000 | 0.0000 | 0.0000 | 7.3549 | 5.5549 | 0.0003 | 0.0003 | 0.0003 | 0.0000 | 0.0000 | 0.00 | N | N | N | N | N | N | N | N | N | N
204911.0 | 48.5 | 33.057 | 209.0 | 144.1 | 84.9 | 96.9 | 28.6 | 41.2 | 40.0 | 146.0 | 103.6 | 1.3 | 0.9295 | 28.6496 | 597.1 | 595.8 | 304.499 | 145.589 | -5.0 | -4.9 | -0.1 | -17.1 | 2.37 | 8.70 | 1.2 | 1.59e-06 | 0.0000 | 0.0000 | 0.0000 | 0.0000 | 2.9775 | 7.9556 | 0.0002 | 0.0002 | 0.0002 | 0.0000 | 0.0000 | 0.00 | N | N | N | N | N | N | N | N | N | N
204912.0 | 47.8 | 32.566 | 209.5 | 142.7 | 84.9 | 96.9 | 28.6 | 41.2 | 40.0 | 145.9 | 102.4 | 1.2 | 0.9218 | 28.6505 | 597.0 | 596.2 | 303.096 | 144.941 | -5.0 | -4.9 | -0.1 | -31.6 | 1.04 | 12.67 | 0.9 | 1.59e-06 | 0.0000 | 0.0000 | 0.0000 | 0.0000 | 1.3025 | 11.5297 | 0.0002 | 0.0002 | 0.0002 | 0.0000 | 0.0000 | 0.00 | N | N | N | N | N | N | N | N | N | N
204913.0 | 47.0 | 32.057 | 209.9 | 141.9 | 84.9 | 96.9 | 28.6 | 41.0 | 39.7 | 145.9 | 101.7 | 1.2 | 0.8037 | 28.6470 | 596.9 | 596.1 | 281.623 | 134.669 | -4.8 | -4.7 | -0.1 | -44.8 | 0.47 | 15.88 | 0.6 | 1.71e-06 | 0.0000 | 0.0000 | 0.0000 | 0.0000 | 0.5517 | 13.4258 | 0.0001 | 0.0001 | 0.0001 | 0.0000 | 0.0000 | 0.00 | N | N | N | N | N | N | N | N | N | N
204914.0 | 46.3 | 31.584 | 210.2 | 142.2 | 85.0 | 96.9 | 28.6 | 41.0 | 39.7 | 145.5 | 102.0 | 1.2 | 0.7513 | 28.6460 | 596.7 | 596.4 | 271.034 | 129.622 | -4.7 | -4.6 | -0.1 | -48.6 | 0.25 | 17.89 | 0.3 | 1.77e-06 | 0.0000 | 0.0000 | 0.0000 | 0.0000 | 0.2815 | 14.5580 | 0.0001 | 0.0001 | 0.0001 | 0.0000 | 0.0000 | 0.00 | N | N | N | N | N | N | N | N | N | N
204915.0 | 45.2 | 30.839 | 210.3 | 142.2 | 84.9 | 96.9 | 28.6 | 41.0 | 39.7 | 145.2 | 102.0 | 1.2 | 1.3385 | 28.6575 | 596.4 | 596.5 | 355.031 | 169.910 | -4.6 | -4.5 | -0.1 | -32.2 | 0.42 | 18.84 | 0.2 | 1.35e-06 | 0.0000 | 0.0000 | 0.0000 | 0.0000 | 0.6157 | 20.0926 | 0.0001 | 0.0001 | 0.0001 | 0.0000 | 0.0000 | 0.00 | N | N | N | N | N | N | N | N | N | N
204916.0 | 43.3 | 29.496 | 210.3 | 141.8 | 84.9 | 96.9 | 28.6 | 40.9 | 39.5 | 145.0 | 101.6 | 1.1 | 1.8719 | 28.6689 | 596.7 | 596.7 | 429.412 | 205.530 | -4.5 | -4.4 | -0.1 | 27.9 | 1.76 | 18.04 | 0.2 | 1.11e-06 | 0.0000 | 0.0000 | 0.0000 | 0.0032 | 3.1156 | 23.2817 | 0.0001 | 0.0001 | 0.0001 | 0.0000 | 0.0000 | 0.00 | N | N | N | N | N | N | N | N | N | N
204917.0 | 42.5 | 28.962 | 210.3 | 146.4 | 84.8 | 96.9 | 28.6 | 40.9 | 39.5 | 145.4 | 105.7 | 1.5 | 1.7258 | 28.6611 | 597.3 | 597.1 | 415.467 | 198.693 | -4.4 | -4.3 | -0.1 | 25.7 | 3.05 | 15.83 | 0.3 | 3.23e-03 | 0.0000 | 0.0000 | 0.0000 | 0.0028 | 5.2404 | 19.7462 | 0.0002 | 0.0002 | 0.0002 | 0.0000 | 0.0000 | 46.50 | N | N | N | N | N | N | N | N | N | N
204918.0 | 42.4 | 28.875 | 210.1 | 146.4 | 84.9 | 96.9 | 28.6 | 40.8 | 39.3 | 145.4 | 105.8 | 1.5 | 1.1926 | 28.6478 | 598.2 | 597.5 | 346.434 | 165.457 | -4.5 | -4.4 | -0.1 | 9.5 | 3.95 | 13.59 | 0.6 | 1.07e-02 | 0.0000 | 0.0000 | 0.0000 | 0.0009 | 5.6389 | 14.1123 | 0.0002 | 0.0002 | 0.0002 | 0.0000 | 0.0000 | 49.34 | N | N | N | N | N | N | N | N | N | N
204919.0 | 42.3 | 28.856 | 209.9 | 145.0 | 84.9 | 96.9 | 28.6 | 40.8 | 39.3 | 144.5 | 104.5 | 1.4 | 0.9551 | 28.6405 | 599.0 | 598.3 | 309.658 | 147.752 | -4.5 | -4.4 | -0.1 | 6.9 | 4.70 | 11.69 | 0.8 | 1.48e-02 | 0.0000 | 0.0000 | 0.0000 | 0.0006 | 5.9962 | 10.8469 | 0.0002 | 0.0002 | 0.0002 | 0.0000 | 0.0000 | 46.44 | N | N | N | N | N | N | N | N | N | N
204920.0 | 42.5 | 28.981 | 209.8 | 144.2 | 84.9 | 96.9 | 28.6 | 40.8 | 39.4 | 143.8 | 103.8 | 1.3 | 0.9226 | 28.6386 | 599.7 | 598.9 | 303.995 | 144.946 | -4.6 | -4.5 | -0.1 | 4.3 | 5.74 | 9.87 | 0.9 | 1.78e-02 | 0.0000 | 0.0000 | 0.0000 | 0.0003 | 7.1837 | 8.9845 | 0.0002 | 0.0002 | 0.0002 | 0.0000 | 0.0000 | 69.31 | N | N | N | N | N | N | N | N | N | N
204921.0 | 42.8 | 29.186 | 209.4 | 144.3 | 84.9 | 96.9 | 28.6 | 40.9 | 39.4 | 143.8 | 103.9 | 1.3 | 0.9722 | 28.6429 | 600.6 | 599.6 | 312.853 | 149.062 | -4.6 | -4.5 | -0.1 | 2.9 | 6.60 | 8.20 | 1.0 | 1.67e-02 | 0.0000 | 0.0000 | 0.0000 | 0.0002 | 8.4888 | 7.6736 | 0.0002 | 0.0002 | 0.0002 | 0.0000 | 0.0000 | 61.90 | N | N | N | N | N | N | N | N | N | N
204922.0 | 43.1 | 29.378 | 208.9 | 144.6 | 84.9 | 96.9 | 28.6 | 40.9 | 39.5 | 143.7 | 104.1 | 1.4 | 0.9605 | 28.6417 | 601.5 | 600.4 | 310.835 | 147.973 | -4.7 | -4.6 | -0.1 | 1.5 | 6.27 | 7.35 | 1.1 | 1.26e-02 | 0.0000 | 0.0000 | 0.0000 | 0.0001 | 8.0078 | 6.8252 | 0.0002 | 0.0002 | 0.0002 | 0.0000 | 0.0000 | 56.87 | N | N | N | N | N | N | N | N | N | N
204923.0 | 43.2 | 29.447 | 208.4 | 144.0 | 84.8 | 96.9 | 28.6 | 40.9 | 39.5 | 143.6 | 103.6 | 1.3 | 0.8662 | 28.6348 | 602.1 | 600.8 | 293.442 | 139.568 | -4.8 | -4.7 | -0.1 | -3.6 | 4.50 | 8.05 | 1.1 | 8.06e-03 | 0.0000 | 0.0000 | 0.0000 | 0.0000 | 5.4288 | 7.0538 | 0.0002 | 0.0002 | 0.0002 | 0.0000 | 0.0000 | 21.19 | N | N | N | N | N | N | N | N | N | N
204924.0 | 42.8 | 29.149 | 207.7 | 143.2 | 84.9 | 96.9 | 28.6 | 40.9 | 39.6 | 142.9 | 102.9 | 1.3 | 0.7862 | 28.6300 | 602.7 | 601.5 | 278.501 | 132.375 | -4.7 | -4.6 | -0.1 | -13.1 | 2.24 | 10.54 | 1.0 | 7.33e-03 | 0.0000 | 0.0000 | 0.0000 | 0.0000 | 2.5592 | 8.7596 | 0.0002 | 0.0002 | 0.0002 | 0.0000 | 0.0000 | 0.00 | N | N | N | N | N | N | N | N | N | N
204925.0 | 41.7 | 28.409 | 206.8 | 141.8 | 84.9 | 96.9 | 28.6 | 40.9 | 39.6 | 142.7 | 101.7 | 1.1 | 0.9469 | 28.6367 | 603.2 | 602.2 | 307.904 | 146.308 | -4.7 | -4.6 | -0.1 | -19.7 | 0.95 | 13.82 | 0.7 | 1.57e-06 | 0.0000 | 0.0000 | 0.0000 | 0.0000 | 1.1941 | 12.6951 | 0.0002 | 0.0002 | 0.0002 | 0.0000 | 0.0000 | 0.00 | N | N | N | N | N | N | N | N | N | N
204926.0 | 39.4 | 26.843 | 205.8 | 142.0 | 84.9 | 96.9 | 28.6 | 41.0 | 39.6 | 142.1 | 101.9 | 1.2 | 1.2218 | 28.6465 | 603.7 | 602.7 | 342.878 | 162.907 | -4.5 | -4.5 | -0.1 | -8.0 | 0.63 | 16.42 | 0.6 | 1.41e-06 | 0.0000 | 0.0000 | 0.0000 | 0.0000 | 0.8811 | 16.7942 | 0.0002 | 0.0002 | 0.0002 | 0.0000 | 0.0000 | 0.00 | N | N | N | N | N | N | N | N | N | N
204927.0 | 37.7 | 25.719 | 204.8 | 142.4 | 84.9 | 96.9 | 28.6 | 40.9 | 39.5 | 141.6 | 102.2 | 1.2 | 2.0942 | 28.6648 | 604.1 | 603.2 | 456.716 | 217.061 | -4.5 | -4.4 | -0.1 | 60.2 | 2.45 | 16.39 | 0.6 | 1.05e-06 | 0.0000 | 0.0000 | 0.0000 | 0.0072 | 4.5846 | 22.3393 | 0.0002 | 0.0002 | 0.0002 | 0.0000 | 0.0000 | 0.00 | N | N | N | N | N | N | N | N | N | N
204928.0 | 37.3 | 25.458 | 203.5 | 146.9 | 84.9 | 96.9 | 28.6 | 40.9 | 39.5 | 141.6 | 106.2 | 1.5 | 2.0351 | 28.6621 | 605.0 | 603.7 | 457.090 | 217.033 | -4.4 | -4.3 | -0.1 | 82.2 | 5.98 | 12.59 | 0.9 | 1.05e-06 | 0.0000 | 0.0000 | 0.0000 | 0.0098 | 11.2054 | 17.1584 | 0.0003 | 0.0003 | 0.0003 | 0.0000 | 0.0000 | 159.78 | N | N | N | N | N | N | N | N | N | Y
204929.0 | 38.6 | 26.321 | 202.1 | 147.8 | 84.9 | 96.9 | 28.6 | 40.9 | 39.5 | 141.7 | 106.9 | 1.6 | 1.9704 | 28.6577 | 606.5 | 604.4 | 449.769 | 213.223 | -4.5 | -4.4 | -0.1 | 49.7 | 7.50 | 8.64 | 1.2 | 3.85e-03 | 0.0000 | 0.0000 | 0.0000 | 0.0058 | 13.8001 | 11.5627 | 0.0003 | 0.0003 | 0.0003 | 0.0000 | 0.0000 | 106.29 | N | N | N | N | N | N | N | N | N | Y
204930.0 | 39.3 | 26.825 | 200.9 | 147.3 | 84.9 | 96.9 | 28.6 | 40.9 | 39.4 | 142.2 | 106.6 | 1.6 | 1.5160 | 28.6486 | 608.1 | 606.0 | 392.912 | 185.925 | -4.6 | -4.5 | -0.1 | 37.8 | 7.16 | 6.78 | 1.3 | 7.48e-03 | 0.0000 | 0.0000 | 0.0000 | 0.0039 | 11.5001 | 7.9094 | 0.0003 | 0.0003 | 0.0003 | 0.0000 | 0.0000 | 72.55 | N | N | N | N | N | N | N | N | N | N
204931.0 | 39.8 | 27.148 | 199.7 | 146.3 | 84.9 | 96.9 | 28.6 | 40.8 | 39.4 | 142.4 | 105.6 | 1.5 | 1.3180 | 28.6430 | 609.2 | 607.1 | 366.225 | 173.078 | -4.7 | -4.6 | -0.1 | 38.8 | 7.37 | 5.96 | 1.4 | 1.18e-02 | 0.0000 | 0.0000 | 0.0000 | 0.0037 | 11.0141 | 6.4759 | 0.0003 | 0.0003 | 0.0003 | 0.0000 | 0.0000 | 102.17 | N | N | N | N | N | N | N | N | N | Y
204932.0 | 40.4 | 27.545 | 198.5 | 145.7 | 84.9 | 96.9 | 28.6 | 40.8 | 39.4 | 142.2 | 105.1 | 1.5 | 1.2529 | 28.6422 | 610.2 | 608.3 | 356.244 | 168.211 | -4.7 | -4.6 | -0.1 | 38.9 | 7.32 | 5.73 | 1.4 | 1.16e-02 | 0.0000 | 0.0000 | 0.0000 | 0.0036 | 10.6301 | 6.0473 | 0.0003 | 0.0003 | 0.0003 | 0.0000 | 0.0000 | 6.31 | N | N | N | N | N | N | N | N | N | N
204933.0 | 40.8 | 27.825 | 197.6 | 145.9 | 84.9 | 96.9 | 28.6 | 40.8 | 39.4 | 140.9 | 105.3 | 1.5 | 0.9460 | 28.6372 | 610.9 | 609.2 | 307.926 | 145.266 | -4.7 | -4.6 | -0.1 | 29.2 | 6.65 | 5.82 | 1.4 | 6.49e-03 | 0.0000 | 0.0000 | 0.0000 | 0.0023 | 8.3402 | 5.3101 | 0.0003 | 0.0002 | 0.0002 | 0.0000 | 0.0000 | 87.27 | N | N | N | N | N | N | N | N | N | N
204934.0 | 40.7 | 27.719 | 196.8 | 144.5 | 84.9 | 96.9 | 28.6 | 40.8 | 39.3 | 140.4 | 104.0 | 1.4 | 0.8201 | 28.6335 | 611.3 | 609.9 | 285.470 | 134.607 | -4.7 | -4.7 | -0.1 | -2.4 | 4.32 | 7.28 | 1.4 | 1.71e-06 | 0.0000 | 0.0000 | 0.0000 | 0.0000 | 5.0240 | 6.1512 | 0.0002 | 0.0002 | 0.0002 | 0.0000 | 0.0000 | 0.00 | N | N | N | N | N | N | N | N | N | N
204935.0 | 40.1 | 27.309 | 196.3 | 142.3 | 84.8 | 96.9 | 28.6 | 40.8 | 39.3 | 140.0 | 102.1 | 1.2 | 0.9179 | 28.6419 | 611.9 | 610.5 | 300.169 | 141.509 | -4.7 | -4.6 | -0.1 | -12.7 | 1.83 | 10.61 | 1.2 | 1.63e-06 | 0.0000 | 0.0000 | 0.0000 | 0.0000 | 2.2389 | 9.4218 | 0.0002 | 0.0002 | 0.0002 | 0.0000 | 0.0000 | 0.00 | N | N | N | N | N | N | N | N | N | N
204936.0 | 37.6 | 25.644 | 195.8 | 142.2 | 84.8 | 96.9 | 28.6 | 40.8 | 39.3 | 139.6 | 102.0 | 1.2 | 1.8017 | 28.6634 | 612.2 | 611.4 | 415.473 | 195.955 | -4.6 | -4.5 | -0.1 | 51.6 | 1.67 | 13.57 | 1.1 | 1.17e-06 | 0.0000 | 0.0000 | 0.0000 | 0.0056 | 2.8241 | 16.6975 | 0.0003 | 0.0003 | 0.0003 | 0.0000 | 0.0000 | 0.00 | N | N | N | N | N | N | N | N | N | N
204937.0 | 35.8 | 24.376 | 195.3 | 144.5 | 84.8 | 96.9 | 28.6 | 40.8 | 39.4 | 139.5 | 104.0 | 1.4 | 1.7230 | 28.6604 | 612.6 | 611.6 | 420.180 | 198.081 | -4.5 | -4.4 | -0.1 | 61.7 | 4.13 | 12.88 | 1.1 | 1.15e-06 | 0.0000 | 0.0000 | 0.0000 | 0.0067 | 7.0634 | 16.0209 | 0.0003 | 0.0003 | 0.0003 | 0.0000 | 0.0000 | 96.87 | N | N | N | N | N | N | N | N | N | Y
204938.0 | 36.3 | 24.755 | 194.6 | 146.7 | 84.9 | 96.9 | 28.6 | 40.8 | 39.4 | 139.8 | 106.0 | 1.5 | 1.4435 | 28.6531 | 613.2 | 612.4 | 384.175 | 180.956 | -4.6 | -4.5 | -0.1 | -6.4 | 4.49 | 11.48 | 1.1 | 1.26e-06 | 0.0000 | 0.0000 | 0.0000 | 0.0000 | 7.0181 | 13.0367 | 0.0003 | 0.0003 | 0.0003 | 0.0000 | 0.0000 | 40.42 | N | N | N | N | N | N | N | N | N | N
204939.0 | 35.9 | 24.470 | 193.8 | 142.9 | 84.8 | 96.9 | 28.6 | 40.8 | 39.3 | 139.3 | 102.6 | 1.2 | 1.0162 | 28.6439 | 614.0 | 612.4 | 320.226 | 150.674 | -4.6 | -4.5 | -0.1 | -43.6 | 2.15 | 12.57 | 1.0 | 1.53e-06 | 0.0000 | 0.0000 | 0.0000 | 0.0000 | 2.8028 | 11.8916 | 0.0002 | 0.0002 | 0.0002 | 0.0000 | 0.0000 | 0.00 | N | N | N | N | N | N | N | N | N | N
204940.0 | 33.4 | 22.798 | 193.1 | 142.2 | 84.8 | 96.9 | 28.6 | 40.8 | 39.3 | 139.1 | 102.0 | 1.2 | 0.6748 | 28.6353 | 614.2 | 613.9 | 258.587 | 121.617 | -4.5 | -4.4 | -0.1 | -45.3 | 0.70 | 15.23 | 0.7 | 1.89e-06 | 0.0000 | 0.0000 | 0.0000 | 0.0000 | 0.7381 | 11.6268 | 0.0001 | 0.0001 | 0.0001 | 0.0000 | 0.0000 | 0.00 | N | N | N | N | N | N | N | N | N | N
204941.0 | 30.4 | 20.710 | 192.4 | 142.3 | 84.8 | 96.9 | 28.6 | 40.7 | 39.2 | 138.8 | 102.1 | 1.2 | 0.9322 | 28.6391 | 613.9 | 613.9 | 293.838 | 138.254 | -4.4 | -4.3 | -0.1 | -25.3 | 0.57 | 17.27 | 0.5 | 1.66e-06 | 0.0000 | 0.0000 | 0.0000 | 0.0000 | 0.6845 | 14.9938 | 0.0001 | 0.0001 | 0.0001 | 0.0000 | 0.0000 | 0.00 | N | N | N | N | N | N | N | N | N | N
204942.0 | 27.3 | 18.622 | 191.7 | 141.3 | 84.8 | 96.9 | 28.6 | 40.8 | 39.3 | 138.9 | 101.2 | 1.1 | 1.2416 | 28.6413 | 613.6 | 613.9 | 352.279 | 165.796 | -4.3 | -4.2 | -0.1 | 66.9 | 2.35 | 16.65 | 0.3 | 1.86e-03 | 0.0000 | 0.0000 | 0.0000 | 0.0061 | 3.3648 | 17.3282 | 0.0001 | 0.0001 | 0.0001 | 0.0000 | 0.0000 | 0.00 | N | N | N | N | N | N | N | N | N | N
204943.0 | 26.8 | 18.275 | 191.2 | 145.0 | 84.8 | 96.9 | 28.6 | 40.9 | 39.4 | 139.3 | 104.5 | 1.4 | 1.1384 | 28.6353 | 613.6 | 614.3 | 340.849 | 160.389 | -4.3 | -4.2 | -0.1 | 72.0 | 5.37 | 12.73 | 0.5 | 6.52e-03 | 0.0000 | 0.0000 | 0.0000 | 0.0063 | 7.4391 | 12.8235 | 0.0002 | 0.0001 | 0.0001 | 0.0000 | 0.0000 | 116.40 | N | N | N | N | N | N | N | N | N | Y
204944.0 | 28.0 | 19.107 | 190.6 | 145.3 | 84.8 | 96.9 | 28.6 | 40.9 | 39.5 | 140.2 | 104.7 | 1.4 | 1.2085 | 28.6358 | 614.1 | 614.7 | 351.986 | 165.562 | -4.3 | -4.3 | -0.1 | 36.9 | 6.83 | 9.18 | 0.7 | 8.48e-03 | 0.0000 | 0.0000 | 0.0000 | 0.0034 | 9.7643 | 9.5419 | 0.0002 | 0.0002 | 0.0002 | 0.0000 | 0.0000 | 47.89 | N | N | N | N | N | N | N | N | N | N
204945.0 | 28.4 | 19.387 | 190.2 | 144.4 | 84.8 | 96.9 | 28.6 | 40.9 | 39.6 | 139.7 | 104.0 | 1.3 | 1.5778 | 28.6446 | 614.8 | 615.1 | 401.753 | 188.893 | -4.4 | -4.3 | -0.1 | 32.2 | 7.51 | 7.08 | 1.0 | 1.32e-02 | 0.0000 | 0.0000 | 0.0000 | 0.0033 | 12.2457 | 8.3937 | 0.0003 | 0.0003 | 0.0003 | 0.0000 | 0.0000 | 40.85 | N | N | N | N | N | N | N | N | N | N
204946.0 | 29.3 | 20.008 | 189.8 | 146.2 | 84.8 | 96.9 | 28.6 | 41.0 | 39.6 | 139.3 | 105.6 | 1.5 | 2.0170 | 28.6575 | 615.9 | 615.9 | 457.081 | 214.799 | -4.5 | -4.4 | -0.1 | 40.1 | 8.85 | 5.24 | 1.4 | 1.70e-02 | 0.0000 | 0.0000 | 0.0000 | 0.0047 | 16.4188 | 7.0725 | 0.0004 | 0.0004 | 0.0004 | 0.0000 | 0.0000 | 147.29 | N | N | N | N | N | N | N | N | N | N
204947.0 | 30.7 | 20.922 | 189.4 | 147.4 | 84.8 | 96.9 | 28.6 | 41.0 | 39.7 | 139.7 | 106.6 | 1.6 | 2.2225 | 28.6651 | 617.0 | 616.8 | 480.605 | 225.681 | -4.6 | -4.5 | -0.1 | 42.0 | 9.59 | 3.85 | 1.6 | 1.55e-02 | 0.0000 | 0.0000 | 0.0000 | 0.0052 | 18.6976 | 5.4580 | 0.0004 | 0.0004 | 0.0004 | 0.0000 | 0.0000 | 116.56 | N | N | N | N | N | N | N | N | N | Y
204948.0 | 32.3 | 22.021 | 189.2 | 148.2 | 84.8 | 96.9 | 28.6 | 41.0 | 39.7 | 140.2 | 107.3 | 1.6 | 2.2906 | 28.6657 | 617.9 | 617.7 | 487.362 | 228.663 | -4.7 | -4.6 | -0.1 | 39.3 | 10.23 | 2.97 | 1.9 | 1.23e-02 | 0.0000 | 0.0000 | 0.0000 | 0.0049 | 20.2057 | 4.2698 | 0.0005 | 0.0005 | 0.0005 | 0.0000 | 0.0000 | 164.56 | N | N | N | N | N | N | N | N | N | N
204949.0 | 34.4 | 23.488 | 188.9 | 150.2 | 84.8 | 96.9 | 28.6 | 41.0 | 39.7 | 139.8 | 109.1 | 1.8 | 1.8377 | 28.6482 | 618.8 | 618.8 | 435.098 | 203.850 | -4.8 | -4.7 | -0.1 | 9.7 | 8.49 | 3.11 | 1.9 | 6.07e-03 | 0.0000 | 0.0000 | 0.0000 | 0.0011 | 14.9490 | 3.9748 | 0.0005 | 0.0004 | 0.0004 | 0.0000 | 0.0000 | 137.34 | N | N | N | N | N | N | N | N | N | N
204950.0 | 34.4 | 23.438 | 188.7 | 145.5 | 84.8 | 96.9 | 28.6 | 41.0 | 39.6 | 139.6 | 104.9 | 1.4 | 1.3278 | 28.6333 | 619.1 | 619.7 | 368.527 | 172.524 | -4.8 | -4.7 | -0.1 | -17.6 | 4.54 | 5.58 | 1.7 | 1.34e-06 | 0.0000 | 0.0000 | 0.0000 | 0.0000 | 6.7617 | 6.0436 | 0.0004 | 0.0003 | 0.0003 | 0.0000 | 0.0000 | 0.00 | N | N | N | N | N | N | N | N | N | N
204951.0 | 34.2 | 23.320 | 188.7 | 143.0 | 84.8 | 96.9 | 28.6 | 41.0 | 39.6 | 139.0 | 102.7 | 1.2 | 1.1785 | 28.6332 | 618.9 | 620.2 | 344.704 | 161.388 | -4.7 | -4.6 | -0.1 | -12.6 | 2.02 | 9.79 | 1.4 | 1.43e-06 | 0.0000 | 0.0000 | 0.0000 | 0.0000 | 2.8192 | 9.9223 | 0.0003 | 0.0003 | 0.0003 | 0.0000 | 0.0000 | 0.00 | N | N | N | N | N | N | N | N | N | N
204952.0 | 32.8 | 22.332 | 188.7 | 143.6 | 84.8 | 96.9 | 28.6 | 41.0 | 39.6 | 138.5 | 103.2 | 1.3 | 0.9271 | 28.6314 | 618.5 | 620.3 | 306.612 | 143.602 | -4.6 | -4.5 | -0.1 | 20.1 | 2.81 | 12.18 | 1.0 | 1.60e-06 | 0.0000 | 0.0000 | 0.0000 | 0.0016 | 3.4872 | 10.9806 | 0.0002 | 0.0002 | 0.0002 | 0.0000 | 0.0000 | 35.90 | N | N | N | N | N | N | N | N | N | N
204953.0 | 32.8 | 22.332 | 188.8 | 144.0 | 84.8 | 96.9 | 28.6 | 41.0 | 39.6 | 138.8 | 103.6 | 1.3 | 1.0309 | 28.6335 | 617.9 | 620.2 | 324.564 | 152.112 | -4.6 | -4.5 | -0.1 | 32.0 | 4.92 | 11.35 | 1.0 | 1.50e-06 | 0.0000 | 0.0000 | 0.0000 | 0.0027 | 6.4681 | 10.8387 | 0.0002 | 0.0002 | 0.0002 | 0.0000 | 0.0000 | 75.68 | N | N | N | N | N | N | N | N | N | N
204954.0 | 33.1 | 22.556 | 189.0 | 144.2 | 84.8 | 96.9 | 28.6 | 40.9 | 39.5 | 139.4 | 103.8 | 1.3 | 1.0466 | 28.6276 | 617.3 | 620.2 | 327.258 | 153.419 | -4.6 | -4.5 | -0.1 | 23.3 | 5.54 | 9.85 | 1.0 | 1.49e-06 | 0.0000 | 0.0000 | 0.0000 | 0.0020 | 7.3426 | 9.4854 | 0.0002 | 0.0002 | 0.0002 | 0.0000 | 0.0000 | 46.14 | N | N | N | N | N | N | N | N | N | N
204955.0 | 33.0 | 22.494 | 189.1 | 143.9 | 84.8 | 96.9 | 28.6 | 41.0 | 39.6 | 139.7 | 103.5 | 1.3 | 0.9556 | 28.6245 | 617.2 | 620.4 | 311.287 | 145.940 | -4.7 | -4.6 | -0.1 | 7.2 | 3.99 | 10.22 | 0.9 | 1.57e-06 | 0.0000 | 0.0000 | 0.0000 | 0.0006 | 5.0245 | 9.3602 | 0.0002 | 0.0002 | 0.0002 | 0.0000 | 0.0000 | 0.00 | N | N | N | N | N | N | N | N | N | N
204956.0 | 32.0 | 21.785 | 189.4 | 142.4 | 84.8 | 96.9 | 28.6 | 41.0 | 39.7 | 139.8 | 102.2 | 1.2 | 0.7523 | 28.6239 | 617.1 | 620.6 | 273.832 | 128.379 | -4.6 | -4.5 | -0.1 | -12.4 | 1.78 | 12.66 | 0.9 | 1.79e-06 | 0.0000 | 0.0000 | 0.0000 | 0.0000 | 1.9781 | 10.2057 | 0.0002 | 0.0002 | 0.0002 | 0.0000 | 0.0000 | 0.00 | N | N | N | N | N | N | N | N | N | N
204957.0 | 30.5 | 20.804 | 189.5 | 142.0 | 84.8 | 96.9 | 28.6 | 41.0 | 39.8 | 139.8 | 101.8 | 1.2 | 0.5055 | 28.6120 | 616.3 | 620.7 | 225.221 | 105.624 | -4.6 | -4.5 | -0.1 | -25.3 | 0.62 | 15.63 | 0.8 | 1.41e-03 | 0.0000 | 0.0000 | 0.0000 | 0.0000 | 0.5652 | 10.3653 | 0.0001 | 0.0001 | 0.0001 | 0.0000 | 0.0000 | 0.00 | N | N | N | N | N | N | N | N | N | N
204958.0 | 28.8 | 19.642 | 189.8 | 141.9 | 84.8 | 96.9 | 28.6 | 41.0 | 39.7 | 139.6 | 101.7 | 1.1 | 0.7037 | 28.6138 | 615.5 | 620.4 | 255.797 | 120.068 | -4.5 | -4.4 | -0.1 | -27.8 | 0.37 | 17.60 | 0.6 | 1.62e-03 | 0.0000 | 0.0000 | 0.0000 | 0.0000 | 0.3816 | 13.2653 | 0.0001 | 0.0001 | 0.0001 | 0.0000 | 0.0000 | 0.00 | N | N | N | N | N | N | N | N | N | N
204959.0 | 25.5 | 17.398 | 190.3 | 140.9 | 84.8 | 96.9 | 28.6 | 40.9 | 39.5 | 139.7 | 100.8 | 1.1 | 0.9128 | 28.6210 | 614.9 | 620.3 | 296.758 | 139.398 | -4.4 | -4.3 | -0.1 | -10.6 | 1.05 | 18.00 | 0.3 | 1.64e-06 | 0.0000 | 0.0000 | 0.0000 | 0.0000 | 1.2603 | 15.7554 | 0.0001 | 0.0001 | 0.0001 | 0.0000 | 0.0000 | 0.00 | N | N | N | N | N | N | N | N | N | N
205000.0 | 24.0 | 16.348 | 190.5 | 143.2 | 84.9 | 96.9 | 28.6 | 41.0 | 39.6 | 140.1 | 102.9 | 1.3 | 0.7815 | 28.6216 | 614.6 | 619.8 | 279.115 | 131.158 | -4.3 | -4.3 | -0.1 | 12.0 | 2.68 | 16.30 | 0.2 | 1.74e-06 | 0.0000 | 0.0000 | 0.0000 | 0.0009 | 3.0398 | 13.4182 | 0.0001 | 0.0001 | 0.0001 | 0.0000 | 0.0000 | 29.19 | N | N | N | N | N | N | N | N | N | N
205001.0 | 23.7 | 16.193 | 190.9 | 143.0 | 84.9 | 96.9 | 28.6 | 41.0 | 39.6 | 140.7 | 102.7 | 1.2 | 0.9130 | 28.6277 | 614.3 | 619.7 | 302.922 | 142.415 | -4.4 | -4.3 | -0.1 | 11.3 | 3.66 | 14.05 | 0.4 | 2.91e-03 | 0.0000 | 0.0000 | 0.0000 | 0.0009 | 4.5020 | 12.5615 | 0.0001 | 0.0001 | 0.0001 | 0.0000 | 0.0000 | 18.99 | N | N | N | N | N | N | N | N | N | N
205002.0 | 23.4 | 15.982 | 191.3 | 143.2 | 84.9 | 96.9 | 28.6 | 41.0 | 39.7 | 140.8 | 102.9 | 1.3 | 1.0981 | 28.6314 | 614.0 | 619.7 | 332.296 | 156.286 | -4.4 | -4.3 | -0.1 | 14.9 | 5.33 | 11.35 | 0.6 | 7.92e-03 | 0.0000 | 0.0000 | 0.0000 | 0.0013 | 7.1912 | 11.1360 | 0.0002 | 0.0002 | 0.0002 | 0.0000 | 0.0000 | 65.43 | N | N | N | N | N | N | N | N | N | N
205003.0 | 23.9 | 16.274 | 191.7 | 144.7 | 84.9 | 96.9 | 28.6 | 41.0 | 39.6 | 141.3 | 104.2 | 1.4 | 1.0548 | 28.6293 | 613.9 | 619.7 | 326.419 | 153.521 | -4.5 | -4.4 | -0.1 | 14.9 | 6.69 | 8.63 | 0.8 | 1.34e-02 | 0.0000 | 0.0000 | 0.0000 | 0.0013 | 8.8637 | 8.3134 | 0.0002 | 0.0002 | 0.0002 | 0.0000 | 0.0000 | 121.32 | N | N | N | N | N | N | N | N | N | N
205004.0 | 24.2 | 16.497 | 192.1 | 144.0 | 84.9 | 96.9 | 28.6 | 41.0 | 39.7 | 141.3 | 103.6 | 1.3 | 0.8442 | 28.6225 | 614.0 | 619.5 | 289.372 | 136.049 | -4.5 | -4.4 | -0.1 | -13.0 | 4.57 | 8.61 | 1.0 | 1.20e-02 | 0.0000 | 0.0000 | 0.0000 | 0.0000 | 5.3697 | 7.3521 | 0.0002 | 0.0002 | 0.0002 | 0.0000 | 0.0000 | 0.00 | N | N | N | N | N | N | N | N | N | N
205005.0 | 23.6 | 16.118 | 192.5 | 142.2 | 84.9 | 96.9 | 28.6 | 41.0 | 39.7 | 141.0 | 102.0 | 1.2 | 0.7156 | 28.6220 | 613.9 | 619.7 | 263.789 | 124.032 | -4.5 | -4.4 | -0.1 | -18.5 | 1.85 | 11.44 | 0.8 | 6.66e-03 | 0.0000 | 0.0000 | 0.0000 | 0.0000 | 1.9866 | 8.9097 | 0.0002 | 0.0002 | 0.0002 | 0.0000 | 0.0000 | 0.00 | N | N | N | N | N | N | N | N | N | N
205006.0 | 21.1 | 14.379 | 192.8 | 141.9 | 84.9 | 96.9 | 28.6 | 41.0 | 39.7 | 140.7 | 101.7 | 1.1 | 0.8490 | 28.6259 | 613.4 | 619.5 | 290.530 | 136.690 | -4.4 | -4.4 | -0.1 | 46.9 | 1.70 | 13.87 | 0.6 | 1.69e-03 | 0.0000 | 0.0000 | 0.0000 | 0.0035 | 2.0037 | 11.9050 | 0.0001 | 0.0001 | 0.0001 | 0.0000 | 0.0000 | 0.00 | N | N | N | N | N | N | N | N | N | N
205007.0 | 19.5 | 13.304 | 193.2 | 143.2 | 84.9 | 96.9 | 28.6 | 40.9 | 39.6 | 141.0 | 102.9 | 1.3 | 0.9633 | 28.6266 | 612.7 | 619.3 | 310.180 | 146.033 | -4.4 | -4.3 | -0.1 | 65.0 | 3.76 | 13.18 | 0.6 | 1.57e-06 | 0.0000 | 0.0000 | 0.0000 | 0.0052 | 4.7414 | 12.0831 | 0.0002 | 0.0001 | 0.0001 | 0.0000 | 0.0000 | 62.17 | N | N | N | N | N | N | N | N | N | N
205008.0 | 20.0 | 13.620 | 193.6 | 143.5 | 84.9 | 96.9 | 28.6 | 40.9 | 39.5 | 142.0 | 103.2 | 1.3 | 1.1909 | 28.6273 | 612.0 | 619.0 | 347.950 | 163.924 | -4.5 | -4.4 | -0.1 | 56.6 | 6.29 | 10.45 | 0.7 | 1.12e-03 | 0.0000 | 0.0000 | 0.0000 | 0.0051 | 8.8968 | 10.7508 | 0.0002 | 0.0002 | 0.0002 | 0.0000 | 0.0000 | 59.48 | N | N | N | N | N | N | N | N | N | N
205009.0 | 20.8 | 14.149 | 194.0 | 145.4 | 84.9 | 96.9 | 28.6 | 40.9 | 39.5 | 142.6 | 104.8 | 1.4 | 1.1225 | 28.6254 | 611.8 | 618.6 | 338.250 | 159.375 | -4.6 | -4.5 | -0.1 | 48.6 | 8.06 | 7.31 | 0.9 | 2.77e-03 | 0.0000 | 0.0000 | 0.0000 | 0.0043 | 11.0863 | 7.3112 | 0.0002 | 0.0002 | 0.0002 | 0.0000 | 0.0000 | 103.66 | N | N | N | N | N | N | N | N | N | N
205010.0 | 22.4 | 15.304 | 194.4 | 145.9 | 84.9 | 96.9 | 28.6 | 40.8 | 39.4 | 142.5 | 105.3 | 1.5 | 0.8753 | 28.6204 | 611.8 | 618.7 | 295.917 | 139.412 | -4.7 | -4.6 | -0.1 | 35.2 | 7.70 | 5.65 | 1.1 | 3.12e-03 | 0.0000 | 0.0000 | 0.0000 | 0.0027 | 9.2671 | 4.9410 | 0.0002 | 0.0002 | 0.0002 | 0.0000 | 0.0000 | 89.47 | N | N | N | N | N | N | N | N | N | N
205011.0 | 22.9 | 15.584 | 194.8 | 143.9 | 84.9 | 96.9 | 28.6 | 40.8 | 39.4 | 142.5 | 103.5 | 1.3 | 0.5763 | 28.6122 | 611.5 | 618.6 | 237.397 | 111.834 | -4.8 | -4.7 | -0.1 | 1.9 | 4.67 | 7.06 | 1.1 | 4.08e-03 | 0.0000 | 0.0000 | 0.0000 | 0.0001 | 4.5085 | 4.9599 | 0.0002 | 0.0002 | 0.0002 | 0.0000 | 0.0000 | 0.00 | N | N | N | N | N | N | N | N | N | N
205012.0 | 21.7 | 14.770 | 195.2 | 142.3 | 84.9 | 96.9 | 28.6 | 40.8 | 39.4 | 142.6 | 102.1 | 1.2 | 0.3961 | 28.6067 | 610.9 | 618.4 | 197.122 | 92.901 | -4.7 | -4.6 | -0.1 | -17.1 | 2.09 | 10.46 | 1.0 | 1.63e-03 | 0.0000 | 0.0000 | 0.0000 | 0.0000 | 1.6798 | 6.1010 | 0.0001 | 0.0001 | 0.0001 | 0.0000 | 0.0000 | 0.00 | N | N | N | N | N | N | N | N | N | N
205013.0 | 20.4 | 13.931 | 195.7 | 141.7 | 84.9 | 96.9 | 28.6 | 40.8 | 39.4 | 143.0 | 101.5 | 1.1 | 0.5552 | 28.6103 | 610.1 | 618.1 | 234.460 | 110.593 | -4.6 | -4.5 | -0.1 | 0.3 | 2.24 | 12.69 | 0.7 | 2.08e-06 | 0.0000 | 0.0000 | 0.0000 | 0.0000 | 2.1369 | 8.8099 | 0.0001 | 0.0001 | 0.0001 | 0.0000 | 0.0000 | 0.00 | N | N | N | N | N | N | N | N | N | N
205014.0 | 19.9 | 13.571 | 196.1 | 141.9 | 85.0 | 96.9 | 28.6 | 40.9 | 39.5 | 143.8 | 101.7 | 1.2 | 0.6378 | 28.6115 | 609.2 | 617.9 | 250.970 | 118.484 | -4.6 | -4.5 | -0.1 | 15.9 | 4.58 | 11.55 | 0.6 | 1.93e-06 | 0.0000 | 0.0000 | 0.0000 | 0.0010 | 4.6899 | 8.5940 | 0.0001 | 0.0001 | 0.0001 | 0.0000 | 0.0000 | 60.80 | N | N | N | N | N | N | N | N | N | N
205015.0 | 20.6 | 14.062 | 196.6 | 142.9 | 84.9 | 96.9 | 28.6 | 40.8 | 39.4 | 143.8 | 102.6 | 1.2 | 0.5403 | 28.6081 | 608.3 | 617.4 | 230.445 | 108.869 | -4.6 | -4.5 | -0.1 | 14.8 | 6.27 | 9.41 | 0.6 | 2.10e-06 | 0.0000 | 0.0000 | 0.0000 | 0.0009 | 5.8973 | 6.4289 | 0.0001 | 0.0001 | 0.0001 | 0.0000 | 0.0000 | 52.64 | N | N | N | N | N | N | N | N | N | N
205016.0 | 20.7 | 14.080 | 197.0 | 142.8 | 84.9 | 96.9 | 28.6 | 40.7 | 39.3 | 143.8 | 102.5 | 1.2 | 0.7552 | 28.6118 | 607.7 | 616.9 | 273.148 | 129.138 | -4.7 | -4.6 | -0.1 | 12.4 | 6.43 | 7.92 | 0.7 | 1.77e-06 | 0.0000 | 0.0000 | 0.0000 | 0.0009 | 7.1733 | 6.4185 | 0.0001 | 0.0001 | 0.0001 | 0.0000 | 0.0000 | 9.58 | N | N | N | N | N | N | N | N | N | N
205017.0 | 20.8 | 14.173 | 197.2 | 143.0 | 84.9 | 96.9 | 28.6 | 40.7 | 39.3 | 144.3 | 102.7 | 1.2 | 0.9520 | 28.6155 | 607.2 | 616.6 | 309.293 | 146.309 | -4.8 | -4.7 | -0.1 | 16.2 | 7.53 | 6.55 | 0.8 | 2.78e-03 | 0.0000 | 0.0000 | 0.0000 | 0.0013 | 9.5119 | 6.0170 | 0.0002 | 0.0002 | 0.0002 | 0.0000 | 0.0000 | 96.62 | N | N | N | N | N | N | N | N | N | N
205018.0 | 21.8 | 14.838 | 197.6 | 144.0 | 84.9 | 96.9 | 28.6 | 40.8 | 39.4 | 144.4 | 103.6 | 1.3 | 1.0562 | 28.6161 | 606.9 | 616.4 | 327.312 | 154.878 | -4.8 | -4.7 | -0.1 | 21.1 | 7.47 | 5.72 | 0.8 | 5.66e-03 | 0.0000 | 0.0000 | 0.0000 | 0.0018 | 9.9835 | 5.5650 | 0.0002 | 0.0002 | 0.0002 | 0.0000 | 0.0000 | 41.68 | N | N | N | N | N | N | N | N | N | N
205019.0 | 22.2 | 15.118 | 198.0 | 144.1 | 84.9 | 96.9 | 28.6 | 40.8 | 39.4 | 144.1 | 103.7 | 1.3 | 0.8953 | 28.6072 | 606.5 | 616.1 | 299.745 | 141.853 | -4.9 | -4.8 | -0.1 | 24.0 | 6.91 | 5.71 | 0.8 | 7.40e-03 | 0.0000 | 0.0000 | 0.0000 | 0.0019 | 8.4651 | 5.0834 | 0.0002 | 0.0002 | 0.0002 | 0.0000 | 0.0000 | 84.42 | N | N | N | N | N | N | N | N | N | N
205020.0 | 22.8 | 15.565 | 198.4 | 144.3 | 84.9 | 96.9 | 28.6 | 40.8 | 39.4 | 144.1 | 103.9 | 1.3 | 0.9218 | 28.6066 | 606.0 | 615.9 | 304.555 | 144.193 | -4.9 | -4.8 | -0.1 | 19.9 | 6.01 | 6.50 | 0.8 | 3.96e-03 | 0.0000 | 0.0000 | 0.0000 | 0.0016 | 7.4774 | 5.8862 | 0.0002 | 0.0002 | 0.0002 | 0.0000 | 0.0000 | 27.54 | N | N | N | N | N | N | N | N | N | N
205021.0 | 22.8 | 15.516 | 198.8 | 143.4 | 84.9 | 96.9 | 28.6 | 40.7 | 39.3 | 144.1 | 103.1 | 1.3 | 0.7451 | 28.6067 | 605.6 | 615.5 | 271.087 | 128.392 | -4.9 | -4.8 | -0.1 | 5.2 | 4.17 | 8.40 | 0.7 | 1.79e-06 | 0.0000 | 0.0000 | 0.0000 | 0.0004 | 4.6181 | 6.7722 | 0.0002 | 0.0001 | 0.0001 | 0.0000 | 0.0000 | 9.99 | N | N | N | N | N | N | N | N | N | N
205022.0 | 22.1 | 15.081 | 199.1 | 142.8 | 84.9 | 96.9 | 28.6 | 40.7 | 39.2 | 144.0 | 102.5 | 1.2 | 0.6065 | 28.6040 | 604.9 | 614.9 | 244.303 | 115.769 | -4.9 | -4.8 | -0.1 | -18.9 | 2.48 | 11.09 | 0.6 | 1.99e-06 | 0.0000 | 0.0000 | 0.0000 | 0.0000 | 2.4746 | 8.0591 | 0.0001 | 0.0001 | 0.0001 | 0.0000 | 0.0000 | 0.00 | N | N | N | N | N | N | N | N | N | N
205023.0 | 20.8 | 14.205 | 199.3 | 141.9 | 84.9 | 96.9 | 28.6 | 40.6 | 39.1 | 144.1 | 101.7 | 1.2 | 0.4696 | 28.6004 | 604.1 | 614.5 | 213.915 | 101.433 | -4.8 | -4.7 | -0.1 | -8.5 | 2.09 | 12.96 | 0.5 | 2.26e-06 | 0.0000 | 0.0000 | 0.0000 | 0.0000 | 1.8324 | 8.2544 | 0.0001 | 0.0001 | 0.0001 | 0.0000 | 0.0000 | 0.00 | N | N | N | N | N | N | N | N | N | N
205024.0 | 20.4 | 13.875 | 199.7 | 142.1 | 84.9 | 96.9 | 28.5 | 40.6 | 39.1 | 144.4 | 101.9 | 1.2 | 0.3809 | 28.5966 | 603.1 | 614.0 | 194.379 | 92.245 | -4.7 | -4.6 | -0.1 | 17.5 | 3.94 | 12.85 | 0.3 | 2.48e-06 | 0.0000 | 0.0000 | 0.0000 | 0.0009 | 3.1386 | 7.4395 | 0.0001 | 0.0001 | 0.0001 | 0.0000 | 0.0000 | 53.70 | N | N | N | N | N | N | N | N | N | N
205025.0 | 20.5 | 13.950 | 199.9 | 142.0 | 84.9 | 96.9 | 28.6 | 40.6 | 39.0 | 145.1 | 101.9 | 1.2 | 0.3969 | 28.5952 | 602.1 | 613.5 | 195.666 | 92.941 | -4.7 | -4.6 | -0.1 | 19.8 | 4.53 | 11.44 | 0.3 | 2.46e-06 | 0.0000 | 0.0000 | 0.0000 | 0.0010 | 3.6385 | 6.6745 | 0.0001 | 0.0001 | 0.0001 | 0.0000 | 0.0000 | 2.09 | N | N | N | N | N | N | N | N | N | N
205026.0 | 19.3 | 13.192 | 200.1 | 141.4 | 84.9 | 96.9 | 28.6 | 40.5 | 38.9 | 145.4 | 101.3 | 1.1 | 0.4011 | 28.5966 | 601.2 | 612.9 | 188.546 | 89.638 | -4.7 | -4.6 | -0.1 | 6.0 | 3.07 | 12.02 | 0.3 | 2.56e-06 | 0.0000 | 0.0000 | 0.0000 | 0.0003 | 2.3793 | 6.7632 | 0.0001 | 0.0001 | 0.0001 | 0.0000 | 0.0000 | 0.00 | N | N | N | N | N | N | N | N | N | N
205027.0 | 18.3 | 12.458 | 200.3 | 141.0 | 85.0 | 96.9 | 28.5 | 40.5 | 38.9 | 145.7 | 100.9 | 1.1 | 0.7233 | 28.6031 | 600.4 | 612.2 | 266.409 | 126.774 | -4.6 | -4.5 | -0.1 | 1.7 | 2.75 | 13.03 | 0.3 | 2.19e-04 | 0.0000 | 0.0000 | 0.0000 | 0.0001 | 3.0059 | 10.3727 | 0.0001 | 0.0001 | 0.0001 | 0.0000 | 0.0000 | 1.47 | N | N | N | N | N | N | N | N | N | N
205028.0 | 17.9 | 12.198 | 200.4 | 142.1 | 85.0 | 96.9 | 28.6 | 40.4 | 38.8 | 146.1 | 101.9 | 1.2 | 0.8484 | 28.6040 | 599.7 | 611.7 | 289.517 | 137.870 | -4.5 | -4.4 | -0.1 | 17.5 | 4.95 | 11.77 | 0.3 | 5.16e-03 | 0.0000 | 0.0000 | 0.0000 | 0.0013 | 5.8963 | 10.1891 | 0.0001 | 0.0001 | 0.0001 | 0.0000 | 0.0000 | 68.89 | N | N | N | N | N | N | N | N | N | N
205029.0 | 18.5 | 12.620 | 200.6 | 143.6 | 85.0 | 96.9 | 28.6 | 40.4 | 38.9 | 146.6 | 103.2 | 1.3 | 1.3036 | 28.6145 | 599.2 | 611.1 | 361.396 | 172.242 | -4.6 | -4.5 | -0.1 | 32.6 | 7.02 | 8.98 | 0.5 | 1.09e-02 | 0.0000 | 0.0000 | 0.0000 | 0.0031 | 10.4436 | 9.7114 | 0.0002 | 0.0002 | 0.0002 | 0.0000 | 0.0000 | 67.41 | N | N | N | N | N | N | N | N | N | N
205030.0 | 19.5 | 13.272 | 200.8 | 144.5 | 85.0 | 96.9 | 28.6 | 40.5 | 38.9 | 147.4 | 104.0 | 1.4 | 1.2693 | 28.6181 | 599.3 | 610.6 | 357.997 | 170.630 | -4.7 | -4.6 | -0.1 | 38.9 | 7.92 | 6.77 | 0.6 | 1.28e-02 | 0.0000 | 0.0000 | 0.0000 | 0.0036 | 11.6693 | 7.2557 | 0.0002 | 0.0002 | 0.0002 | 0.0000 | 0.0000 | 123.85 | N | N | N | N | N | N | N | N | N | Y
205031.0 | 20.7 | 14.099 | 200.9 | 145.6 | 85.0 | 96.9 | 28.6 | 40.5 | 38.9 | 147.9 | 105.0 | 1.4 | 1.1171 | 28.6147 | 599.1 | 610.1 | 336.119 | 160.209 | -4.7 | -4.6 | -0.1 | 31.2 | 7.55 | 5.68 | 0.7 | 1.08e-02 | 0.0000 | 0.0000 | 0.0000 | 0.0027 | 10.4440 | 5.7177 | 0.0002 | 0.0002 | 0.0002 | 0.0000 | 0.0000 | 46.56 | N | N | N | N | N | N | N | N | N | N
205032.0 | 21.5 | 14.640 | 200.9 | 144.5 | 85.0 | 96.9 | 28.5 | 40.5 | 38.9 | 147.4 | 104.0 | 1.4 | 1.0998 | 28.6091 | 598.6 | 609.7 | 333.480 | 159.008 | -4.8 | -4.7 | -0.1 | 23.8 | 7.59 | 5.30 | 0.8 | 8.68e-03 | 0.0000 | 0.0000 | 0.0000 | 0.0021 | 10.4159 | 5.2882 | 0.0002 | 0.0002 | 0.0002 | 0.0000 | 0.0000 | 74.54 | N | N | N | N | N | N | N | N | N | N
205033.0 | 22.7 | 15.466 | 200.9 | 145.7 | 85.0 | 96.9 | 28.5 | 40.5 | 38.9 | 147.1 | 105.1 | 1.5 | 1.4448 | 28.6168 | 598.0 | 609.3 | 380.303 | 181.474 | -4.8 | -4.7 | -0.1 | 26.4 | 8.72 | 4.56 | 0.9 | 8.19e-03 | 0.0000 | 0.0000 | 0.0000 | 0.0026 | 13.6618 | 5.1998 | 0.0002 | 0.0002 | 0.0002 | 0.0000 | 0.0000 | 97.22 | N | N | N | N | N | N | N | N | N | N
205034.0 | 24.2 | 16.479 | 201.1 | 145.6 | 85.0 | 96.9 | 28.5 | 40.5 | 38.9 | 147.2 | 105.0 | 1.4 | 1.6278 | 28.6210 | 597.8 | 608.7 | 405.887 | 193.758 | -4.8 | -4.7 | -0.1 | 27.5 | 9.50 | 3.69 | 1.0 | 7.41e-03 | 0.0000 | 0.0000 | 0.0000 | 0.0029 | 15.8964 | 4.4870 | 0.0003 | 0.0003 | 0.0003 | 0.0000 | 0.0000 | 118.00 | N | N | N | N | N | N | N | N | N | N
205035.0 | 26.0 | 17.740 | 201.5 | 147.7 | 85.0 | 96.9 | 28.5 | 40.5 | 38.9 | 147.5 | 106.9 | 1.6 | 1.3311 | 28.6116 | 597.3 | 608.5 | 365.764 | 174.622 | -4.9 | -4.8 | -0.1 | 8.7 | 7.55 | 3.75 | 1.0 | 2.62e-03 | 0.0000 | 0.0000 | 0.0000 | 0.0008 | 11.3800 | 4.1160 | 0.0003 | 0.0002 | 0.0002 | 0.0000 | 0.0000 | 101.52 | N | N | N | N | N | N | N | N | N | N
205036.0 | 26.5 | 18.076 | 201.8 | 144.2 | 85.0 | 96.9 | 28.5 | 40.5 | 38.9 | 147.3 | 103.7 | 1.3 | 1.0264 | 28.6055 | 596.8 | 608.0 | 320.975 | 153.273 | -4.9 | -4.8 | -0.1 | -15.5 | 3.71 | 6.29 | 0.9 | 1.51e-06 | 0.0000 | 0.0000 | 0.0000 | 0.0000 | 4.9081 | 6.0484 | 0.0002 | 0.0002 | 0.0002 | 0.0000 | 0.0000 | 0.00 | N | N | N | N | N | N | N | N | N | N
205037.0 | 25.1 | 17.119 | 202.2 | 142.3 | 85.0 | 96.9 | 28.5 | 40.4 | 38.9 | 147.1 | 102.1 | 1.2 | 0.8122 | 28.6027 | 596.0 | 607.4 | 282.821 | 135.153 | -4.8 | -4.7 | -0.1 | -19.9 | 1.91 | 10.28 | 0.6 | 1.71e-06 | 0.0000 | 0.0000 | 0.0000 | 0.0000 | 2.2323 | 8.7186 | 0.0001 | 0.0001 | 0.0001 | 0.0000 | 0.0000 | 0.00 | N | N | N | N | N | N | N | N | N | N
205038.0 | 24.3 | 16.566 | 202.5 | 142.9 | 85.0 | 96.9 | 28.5 | 40.5 | 38.9 | 147.1 | 102.6 | 1.2 | 0.6871 | 28.6017 | 594.9 | 606.6 | 258.722 | 123.758 | -4.7 | -4.6 | -0.1 | -4.7 | 2.36 | 12.61 | 0.5 | 1.86e-06 | 0.0000 | 0.0000 | 0.0000 | 0.0000 | 2.5224 | 9.7966 | 0.0001 | 0.0001 | 0.0001 | 0.0000 | 0.0000 | 23.24 | N | N | N | N | N | N | N | N | N | N
205039.0 | 24.1 | 16.429 | 202.8 | 142.9 | 85.0 | 96.9 | 28.5 | 40.5 | 39.0 | 147.5 | 102.6 | 1.2 | 0.7556 | 28.6043 | 593.7 | 605.9 | 271.664 | 130.104 | -4.6 | -4.6 | -0.1 | 4.9 | 3.42 | 12.73 | 0.4 | 1.76e-06 | 0.0000 | 0.0000 | 0.0000 | 0.0004 | 3.8449 | 10.3973 | 0.0001 | 0.0001 | 0.0001 | 0.0000 | 0.0000 | 20.11 | N | N | N | N | N | N | N | N | N | N
205040.0 | 23.8 | 16.261 | 203.0 | 143.0 | 85.0 | 96.9 | 28.5 | 40.5 | 39.0 | 147.9 | 102.7 | 1.2 | 0.8832 | 28.6027 | 592.6 | 605.0 | 294.601 | 141.233 | -4.6 | -4.5 | -0.1 | 6.2 | 3.73 | 12.14 | 0.3 | 1.62e-06 | 0.0000 | 0.0000 | 0.0000 | 0.0005 | 4.5450 | 10.7627 | 0.0001 | 0.0001 | 0.0001 | 0.0000 | 0.0000 | 23.80 | N | N | N | N | N | N | N | N | N | N
205041.0 | 23.2 | 15.833 | 203.4 | 142.7 | 85.1 | 96.9 | 28.5 | 40.6 | 39.1 | 147.9 | 102.5 | 1.2 | 0.7456 | 28.6012 | 591.9 | 603.9 | 269.598 | 129.324 | -4.6 | -4.5 | -0.1 | 25.2 | 4.21 | 11.50 | 0.4 | 1.77e-06 | 0.0000 | 0.0000 | 0.0000 | 0.0018 | 4.6986 | 9.3381 | 0.0001 | 0.0001 | 0.0001 | 0.0000 | 0.0000 | 18.29 | N | N | N | N | N | N | N | N | N | N
205042.0 | 23.4 | 15.944 | 203.6 | 143.6 | 85.1 | 96.8 | 28.5 | 40.6 | 39.1 | 148.1 | 103.2 | 1.3 | 0.7374 | 28.6048 | 591.4 | 603.4 | 267.619 | 128.454 | -4.6 | -4.5 | -0.1 | 32.2 | 5.02 | 10.48 | 0.4 | 8.74e-04 | 0.0000 | 0.0000 | 0.0000 | 0.0023 | 5.5707 | 8.4486 | 0.0001 | 0.0001 | 0.0001 | 0.0000 | 0.0000 | 64.07 | N | N | N | N | N | N | N | N | N | N
205043.0 | 23.2 | 15.833 | 203.6 | 142.6 | 85.0 | 96.8 | 28.5 | 40.7 | 39.2 | 148.4 | 102.4 | 1.2 | 0.5162 | 28.5952 | 590.5 | 602.7 | 220.112 | 105.703 | -4.6 | -4.5 | -0.1 | 2.2 | 3.79 | 10.92 | 0.5 | 5.26e-03 | 0.0000 | 0.0000 | 0.0000 | 0.0001 | 3.4584 | 7.2484 | 0.0001 | 0.0001 | 0.0001 | 0.0000 | 0.0000 | 0.00 | N | N | N | N | N | N | N | N | N | N
205044.0 | 20.7 | 14.086 | 203.9 | 141.6 | 85.0 | 96.8 | 28.5 | 40.7 | 39.3 | 148.5 | 101.5 | 1.1 | 0.2154 | 28.5856 | 589.8 | 602.0 | 140.172 | 67.339 | -4.6 | -4.5 | -0.1 | -21.0 | 1.52 | 13.44 | 0.5 | 6.62e-03 | 0.0000 | 0.0000 | 0.0000 | 0.0000 | 0.8867 | 5.6807 | 0.0001 | 0.0001 | 0.0001 | 0.0000 | 0.0000 | 0.00 | N | N | N | N | N | N | N | N | N | N
205045.0 | 15.7 | 10.681 | 204.2 | 140.9 | 85.0 | 96.8 | 28.5 | 40.7 | 39.2 | 148.4 | 100.9 | 1.1 | 0.1210 | 28.5857 | 589.0 | 601.4 | 105.231 | 50.590 | -4.5 | -4.4 | -0.1 | -19.5 | 0.78 | 15.87 | 0.4 | 3.90e-03 | 0.0000 | 0.0000 | 0.0000 | 0.0000 | 0.3428 | 5.0398 | 0.0000 | 0.0000 | 0.0000 | 0.0000 | 0.0000 | 0.78 | N | N | N | N | N | N | N | N | N | N
205046.0 | 12.8 | 8.718 | 204.2 | 140.8 | 85.0 | 96.8 | 28.5 | 40.5 | 39.0 | 148.9 | 100.8 | 1.1 | 0.0670 | 28.5853 | 588.0 | 600.9 | 79.543 | 38.277 | -4.4 | -4.3 | -0.1 | -9.7 | 1.37 | 16.56 | 0.3 | 6.77e-05 | 0.0000 | 0.0000 | 0.0000 | 0.0000 | 0.4538 | 3.9803 | 0.0000 | 0.0000 | 0.0000 | 0.0000 | 0.0000 | 9.14 | N | N | N | N | N | N | N | N | N | N
205047.0 | 12.4 | 8.469 | 204.2 | 140.4 | 85.0 | 96.8 | 28.5 | 40.6 | 39.1 | 149.8 | 100.4 | 1.0 | 0.0507 | 28.5834 | 586.6 | 600.4 | 69.748 | 33.605 | -4.4 | -4.3 | -0.1 | -2.8 | 2.54 | 15.52 | 0.2 | 6.80e-06 | 0.0000 | 0.0000 | 0.0000 | 0.0000 | 0.7385 | 3.2735 | 0.0000 | 0.0000 | 0.0000 | 0.0000 | 0.0000 | 9.96 | N | N | N | N | N | N | N | N | N | N
205048.0 | 12.2 | 8.314 | 204.6 | 140.0 | 85.0 | 96.8 | 28.5 | 40.4 | 38.9 | 150.9 | 100.0 | 1.0 | 0.0471 | 28.5834 | 585.4 | 599.8 | 67.272 | 32.450 | -4.4 | -4.3 | -0.1 | 0.9 | 3.66 | 13.65 | 0.0 | 7.04e-06 | 0.0000 | 0.0000 | 0.0000 | 0.0000 | 1.0247 | 2.7814 | 0.0000 | 0.0000 | 0.0000 | 0.0000 | 0.0000 | 7.95 | N | N | N | N | N | N | N | N | N | N
205049.0 | 11.9 | 8.146 | 204.8 | 140.1 | 85.0 | 96.8 | 28.5 | 40.5 | 38.9 | 152.1 | 100.1 | 1.0 | 0.0469 | 28.5867 | 584.3 | 599.0 | 67.028 | 32.370 | -4.5 | -4.4 | -0.1 | 5.0 | 4.56 | 11.72 | -0.1 | 7.07e-06 | 0.0000 | 0.0000 | 0.0000 | 0.0001 | 1.2750 | 2.3820 | 0.0000 | 0.0000 | 0.0000 | 0.0000 | 0.0000 | 7.49 | N | N | N | N | N | N | N | N | N | N
205050.0 | 11.7 | 8.003 | 205.0 | 139.7 | 85.0 | 96.8 | 28.5 | 40.5 | 39.0 | 153.1 | 99.7 | 1.0 | 0.0446 | 28.5907 | 583.5 | 598.4 | 65.446 | 31.637 | -4.5 | -4.4 | -0.1 | 5.4 | 5.29 | 10.11 | -0.2 | 7.23e-06 | 0.0000 | 0.0000 | 0.0000 | 0.0001 | 1.4461 | 2.0079 | 0.0000 | 0.0000 | 0.0000 | 0.0000 | 0.0000 | 8.08 | N | N | N | N | N | N | N | N | N | N
205051.0 | 9.2 | 6.301 | 205.2 | 139.8 | 85.0 | 96.8 | 28.5 | 40.5 | 39.0 | 153.6 | 99.9 | 1.0 | 0.0536 | 28.5909 | 582.4 | 597.9 | 69.356 | 33.562 | -4.4 | -4.3 | -0.1 | 4.9 | 5.70 | 9.00 | -0.2 | 1.66e-03 | 0.0000 | 0.0000 | 0.0000 | 0.0001 | 1.6516 | 1.8959 | 0.0000 | 0.0000 | 0.0000 | 0.0000 | 0.0000 | 10.28 | N | N | N | N | N | N | N | N | N | N
205052.0 | 6.1 | 4.138 | 205.4 | 139.9 | 85.0 | 96.8 | 28.5 | 40.5 | 38.9 | 154.3 | 100.0 | 1.0 | 0.3404 | 28.5959 | 581.3 | 597.1 | 164.964 | 79.926 | -4.3 | -4.2 | -0.1 | 3.9 | 6.05 | 8.21 | -0.1 | 6.70e-03 | 0.0000 | 0.0000 | 0.0000 | 0.0002 | 4.1757 | 4.1199 | 0.0000 | 0.0000 | 0.0000 | 0.0000 | 0.0000 | 9.53 | N | N | N | N | N | N | N | N | N | N
205053.0 | 5.5 | 3.778 | 205.5 | 139.6 | 85.0 | 96.8 | 28.5 | 40.4 | 38.8 | 154.7 | 99.7 | 1.0 | 0.9145 | 28.6040 | 580.8 | 596.7 | 295.007 | 143.032 | -4.2 | -4.1 | -0.1 | 6.7 | 7.14 | 7.14 | 0.0 | 1.15e-02 | 0.0000 | 0.0000 | 0.0000 | 0.0005 | 8.8234 | 6.4102 | 0.0001 | 0.0001 | 0.0001 | 0.0000 | 0.0000 | 37.87 | N | N | N | N | N | N | N | N | N | N
205054.0 | 7.3 | 4.952 | 205.6 | 141.9 | 85.0 | 96.8 | 28.5 | 40.5 | 38.9 | 154.1 | 101.7 | 1.1 | 1.2959 | 28.6099 | 581.5 | 595.8 | 359.239 | 174.105 | -4.1 | -4.0 | -0.1 | 16.0 | 8.58 | 5.58 | 0.3 | 1.65e-02 | 0.0000 | 0.0000 | 0.0000 | 0.0015 | 12.9048 | 6.0951 | 0.0001 | 0.0001 | 0.0001 | 0.0000 | 0.0000 | 78.62 | N | N | N | N | N | N | N | N | N | N
205055.0 | 10.4 | 7.115 | 205.9 | 144.9 | 85.1 | 96.8 | 28.5 | 40.5 | 39.0 | 154.2 | 104.4 | 1.4 | 1.2500 | 28.6068 | 582.3 | 595.5 | 353.413 | 171.125 | -4.1 | -4.1 | -0.1 | 20.6 | 8.62 | 4.54 | 0.5 | 1.70e-02 | 0.0000 | 0.0000 | 0.0000 | 0.0019 | 12.7340 | 4.8772 | 0.0002 | 0.0002 | 0.0002 | 0.0000 | 0.0000 | 95.49 | N | N | N | N | N | N | N | N | N | Y
205056.0 | 12.8 | 8.730 | 206.0 | 145.2 | 85.1 | 96.8 | 28.5 | 40.6 | 39.0 | 153.9 | 104.6 | 1.4 | 1.1157 | 28.6019 | 582.9 | 595.4 | 333.579 | 161.395 | -4.2 | -4.2 | -0.1 | 22.5 | 7.87 | 4.48 | 0.6 | 1.32e-02 | 0.0000 | 0.0000 | 0.0000 | 0.0020 | 10.9720 | 4.5385 | 0.0002 | 0.0002 | 0.0002 | 0.0000 | 0.0000 | 73.58 | N | N | N | N | N | N | N | N | N | N
205057.0 | 14.2 | 9.669 | 206.1 | 144.9 | 85.1 | 96.8 | 28.5 | 40.6 | 39.1 | 153.7 | 104.4 | 1.4 | 0.9627 | 28.5959 | 583.2 | 595.1 | 308.763 | 149.322 | -4.3 | -4.2 | -0.1 | 22.8 | 7.57 | 4.75 | 0.7 | 9.93e-03 | 0.0000 | 0.0000 | 0.0000 | 0.0019 | 9.7592 | 4.4545 | 0.0002 | 0.0002 | 0.0002 | 0.0000 | 0.0000 | 73.86 | N | N | N | N | N | N | N | N | N | N
205058.0 | 15.6 | 10.644 | 206.2 | 144.4 | 85.1 | 96.8 | 28.5 | 40.6 | 39.1 | 153.5 | 104.0 | 1.3 | 0.6074 | 28.5910 | 583.4 | 595.1 | 238.839 | 115.459 | -4.4 | -4.3 | -0.1 | 19.9 | 7.20 | 5.13 | 0.6 | 5.23e-03 | 0.0000 | 0.0000 | 0.0000 | 0.0013 | 7.1814 | 3.7150 | 0.0001 | 0.0001 | 0.0001 | 0.0000 | 0.0000 | 65.97 | N | N | N | N | N | N | N | N | N | N
205059.0 | 16.5 | 11.241 | 206.5 | 143.8 | 85.1 | 96.8 | 28.5 | 40.7 | 39.2 | 153.2 | 103.4 | 1.3 | 0.3548 | 28.5876 | 583.3 | 594.8 | 184.178 | 89.035 | -4.5 | -4.4 | -0.1 | 13.5 | 6.00 | 6.05 | 0.6 | 2.58e-06 | 0.0000 | 0.0000 | 0.0000 | 0.0007 | 4.6159 | 3.3811 | 0.0001 | 0.0001 | 0.0001 | 0.0000 | 0.0000 | 9.25 | N | N | N | N | N | N | N | N | N | N
205100.0 | 16.5 | 11.234 | 206.8 | 142.1 | 85.1 | 96.8 | 28.5 | 40.7 | 39.3 | 152.9 | 101.9 | 1.2 | 0.1886 | 28.5779 | 582.7 | 594.5 | 131.992 | 63.822 | -4.6 | -4.5 | -0.1 | 3.6 | 4.47 | 7.81 | 0.5 | 3.60e-06 | 0.0000 | 0.0000 | 0.0000 | 0.0001 | 2.4629 | 3.1294 | 0.0001 | 0.0001 | 0.0001 | 0.0000 | 0.0000 | 5.51 | N | N | N | N | N | N | N | N | N | N
205101.0 | 15.1 | 10.302 | 207.1 | 141.4 | 85.1 | 96.8 | 28.5 | 40.8 | 39.5 | 152.8 | 101.3 | 1.1 | 0.1006 | 28.5735 | 582.0 | 594.1 | 96.672 | 46.769 | -4.6 | -4.5 | -0.1 | -3.6 | 3.65 | 9.65 | 0.4 | 4.92e-06 | 0.0000 | 0.0000 | 0.0000 | 0.0000 | 1.4753 | 2.8330 | 0.0000 | 0.0000 | 0.0000 | 0.0000 | 0.0000 | 15.64 | N | N | N | N | N | N | N | N | N | N
205102.0 | 12.9 | 8.799 | 207.6 | 140.7 | 85.1 | 96.8 | 28.5 | 40.9 | 39.6 | 153.2 | 100.7 | 1.1 | 0.1602 | 28.5750 | 581.0 | 593.7 | 116.437 | 56.387 | -4.5 | -4.4 | -0.1 | -2.0 | 3.81 | 10.75 | 0.3 | 4.07e-06 | 0.0000 | 0.0000 | 0.0000 | 0.0000 | 1.8569 | 3.8042 | 0.0000 | 0.0000 | 0.0000 | 0.0000 | 0.0000 | 15.51 | N | N | N | N | N | N | N | N | N | N
205103.0 | 12.8 | 8.712 | 207.9 | 140.3 | 85.1 | 96.8 | 28.5 | 40.9 | 39.6 | 154.0 | 100.3 | 1.0 | 0.4677 | 28.5838 | 580.2 | 593.3 | 209.731 | 101.681 | -4.5 | -4.4 | -0.1 | 6.4 | 5.14 | 10.04 | 0.2 | 2.25e-06 | 0.0000 | 0.0000 | 0.0000 | 0.0004 | 4.5149 | 6.4088 | 0.0001 | 0.0001 | 0.0001 | 0.0000 | 0.0000 | 17.26 | N | N | N | N | N | N | N | N | N | N
205104.0 | 13.1 | 8.923 | 208.2 | 140.7 | 85.1 | 96.8 | 28.5 | 40.9 | 39.5 | 154.4 | 100.6 | 1.1 | 0.6775 | 28.5877 | 579.7 | 592.8 | 255.565 | 123.977 | -4.5 | -4.4 | -0.1 | 17.2 | 7.11 | 8.03 | 0.4 | 1.84e-06 | 0.0000 | 0.0000 | 0.0000 | 0.0012 | 7.6095 | 6.2470 | 0.0001 | 0.0001 | 0.0001 | 0.0000 | 0.0000 | 71.06 | N | N | N | N | N | N | N | N | N | N
205105.0 | 14.1 | 9.631 | 208.6 | 142.4 | 85.1 | 96.8 | 28.5 | 40.9 | 39.6 | 154.1 | 102.2 | 1.2 | 0.7747 | 28.5920 | 579.8 | 592.3 | 274.694 | 133.265 | -4.5 | -4.4 | -0.1 | 20.7 | 8.29 | 5.98 | 0.5 | 1.71e-03 | 0.0000 | 0.0000 | 0.0000 | 0.0015 | 9.5369 | 5.0033 | 0.0001 | 0.0001 | 0.0001 | 0.0000 | 0.0000 | 71.51 | N | N | N | N | N | N | N | N | N | N
205106.0 | 15.2 | 10.352 | 208.9 | 143.3 | 85.1 | 96.8 | 28.5 | 41.1 | 39.9 | 153.9 | 102.9 | 1.3 | 0.6535 | 28.5866 | 579.9 | 591.8 | 249.683 | 121.090 | -4.6 | -4.5 | -0.1 | 16.2 | 8.14 | 4.97 | 0.5 | 3.97e-03 | 0.0000 | 0.0000 | 0.0000 | 0.0011 | 8.5101 | 3.7818 | 0.0001 | 0.0001 | 0.0001 | 0.0000 | 0.0000 | 62.30 | N | N | N | N | N | N | N | N | N | N
205107.0 | 16.1 | 10.955 | 209.1 | 143.5 | 85.2 | 96.8 | 28.5 | 41.2 | 40.0 | 153.6 | 103.1 | 1.3 | 0.4149 | 28.5782 | 579.8 | 591.6 | 200.299 | 97.120 | -4.6 | -4.5 | -0.1 | 9.3 | 7.16 | 5.16 | 0.6 | 3.81e-03 | 0.0000 | 0.0000 | 0.0000 | 0.0005 | 6.0022 | 3.1443 | 0.0001 | 0.0001 | 0.0001 | 0.0000 | 0.0000 | 48.79 | N | N | N | N | N | N | N | N | N | N
205108.0 | 16.2 | 11.079 | 209.1 | 142.3 | 85.2 | 96.8 | 28.5 | 41.1 | 39.9 | 153.1 | 102.1 | 1.2 | 0.2632 | 28.5794 | 579.9 | 591.2 | 157.943 | 76.581 | -4.7 | -4.6 | -0.1 | 1.3 | 5.50 | 6.51 | 0.7 | 4.31e-03 | 0.0000 | 0.0000 | 0.0000 | 0.0001 | 3.6377 | 3.1283 | 0.0001 | 0.0001 | 0.0001 | 0.0000 | 0.0000 | 12.61 | N | N | N | N | N | N | N | N | N | N
205109.0 | 16.1 | 10.961 | 209.1 | 141.6 | 85.2 | 96.8 | 28.5 | 41.1 | 39.8 | 152.6 | 101.4 | 1.1 | 0.2406 | 28.5798 | 579.4 | 591.0 | 147.667 | 71.634 | -4.7 | -4.6 | -0.1 | -0.6 | 4.24 | 8.43 | 0.6 | 5.69e-04 | 0.0000 | 0.0000 | 0.0000 | 0.0000 | 2.6256 | 3.7902 | 0.0001 | 0.0001 | 0.0001 | 0.0000 | 0.0000 | 8.82 | N | N | N | N | N | N | N | N | N | N
205110.0 | 15.8 | 10.768 | 209.2 | 141.0 | 85.2 | 96.8 | 28.5 | 41.1 | 39.9 | 152.7 | 100.9 | 1.1 | 0.5361 | 28.5890 | 578.9 | 590.5 | 224.295 | 108.893 | -4.7 | -4.6 | -0.1 | 6.9 | 4.41 | 9.54 | 0.6 | 2.11e-06 | 0.0000 | 0.0000 | 0.0000 | 0.0004 | 4.1441 | 6.5232 | 0.0001 | 0.0001 | 0.0001 | 0.0000 | 0.0000 | 15.79 | N | N | N | N | N | N | N | N | N | N
205111.0 | 15.9 | 10.862 | 209.2 | 141.1 | 85.2 | 96.8 | 28.5 | 41.2 | 40.0 | 152.8 | 101.0 | 1.1 | 1.0989 | 28.6049 | 578.6 | 590.5 | 324.071 | 157.463 | -4.6 | -4.5 | -0.1 | 17.0 | 6.35 | 8.62 | 0.6 | 1.45e-06 | 0.0000 | 0.0000 | 0.0000 | 0.0015 | 8.6281 | 8.5221 | 0.0002 | 0.0002 | 0.0002 | 0.0000 | 0.0000 | 68.61 | N | N | N | N | N | N | N | N | N | N
205112.0 | 16.9 | 11.495 | 209.1 | 142.8 | 85.2 | 96.8 | 28.5 | 41.2 | 40.0 | 152.7 | 102.6 | 1.2 | 1.4671 | 28.6099 | 578.5 | 589.9 | 381.836 | 185.592 | -4.6 | -4.6 | -0.1 | 24.2 | 8.50 | 6.35 | 0.7 | 1.23e-06 | 0.0000 | 0.0000 | 0.0000 | 0.0025 | 13.6219 | 7.3954 | 0.0002 | 0.0002 | 0.0002 | 0.0000 | 0.0000 | 86.97 | N | N | N | N | N | N | N | N | N | N
205113.0 | 18.4 | 12.552 | 208.7 | 145.0 | 85.3 | 96.8 | 28.5 | 41.1 | 39.8 | 151.9 | 104.5 | 1.4 | 1.1348 | 28.5976 | 578.6 | 589.2 | 334.752 | 162.617 | -4.7 | -4.6 | -0.1 | 24.7 | 9.01 | 4.65 | 0.7 | 1.45e-03 | 0.0000 | 0.0000 | 0.0000 | 0.0022 | 12.6507 | 4.7482 | 0.0002 | 0.0002 | 0.0002 | 0.0000 | 0.0000 | 129.17 | N | N | N | N | N | N | N | N | N | Y
205114.0 | 19.9 | 13.602 | 208.3 | 145.4 | 85.3 | 96.8 | 28.5 | 41.1 | 39.9 | 151.3 | 104.9 | 1.4 | 0.7564 | 28.5880 | 578.8 | 589.4 | 269.582 | 130.892 | -4.8 | -4.7 | -0.1 | 15.6 | 8.00 | 4.39 | 0.6 | 1.82e-03 | 0.0000 | 0.0000 | 0.0000 | 0.0011 | 9.0442 | 3.6038 | 0.0001 | 0.0001 | 0.0001 | 0.0000 | 0.0000 | 56.26 | N | N | N | N | N | N | N | N | N | N
205115.0 | 20.9 | 14.242 | 207.4 | 144.3 | 85.3 | 96.8 | 28.5 | 41.1 | 39.8 | 150.3 | 103.9 | 1.3 | 0.6238 | 28.5860 | 578.6 | 588.9 | 244.296 | 118.623 | -4.8 | -4.7 | -0.1 | -11.9 | 5.82 | 5.65 | 0.6 | 2.09e-03 | 0.0000 | 0.0000 | 0.0000 | 0.0000 | 5.9634 | 4.2088 | 0.0001 | 0.0001 | 0.0001 | 0.0000 | 0.0000 | 14.99 | N | N | N | N | N | N | N | N | N | N
205116.0 | 20.2 | 13.757 | 206.7 | 142.2 | 85.3 | 96.8 | 28.5 | 41.1 | 39.9 | 149.5 | 102.0 | 1.2 | 0.4318 | 28.5808 | 578.3 | 588.5 | 204.434 | 99.284 | -4.8 | -4.7 | -0.1 | -33.9 | 3.07 | 8.36 | 0.5 | 2.32e-06 | 0.0000 | 0.0000 | 0.0000 | 0.0000 | 2.6349 | 5.2126 | 0.0001 | 0.0001 | 0.0001 | 0.0000 | 0.0000 | 0.00 | N | N | N | N | N | N | N | N | N | N
205117.0 | 19.0 | 12.925 | 205.9 | 141.4 | 85.3 | 96.8 | 28.5 | 41.2 | 40.0 | 148.8 | 101.3 | 1.1 | 0.4656 | 28.5802 | 577.6 | 588.3 | 210.971 | 102.522 | -4.7 | -4.6 | -0.1 | -12.5 | 1.74 | 11.85 | 0.4 | 2.25e-06 | 0.0000 | 0.0000 | 0.0000 | 0.0000 | 1.5370 | 7.6302 | 0.0001 | 0.0001 | 0.0001 | 0.0000 | 0.0000 | 0.00 | N | N | N | N | N | N | N | N | N | N
205118.0 | 18.6 | 12.651 | 205.2 | 141.2 | 85.3 | 96.8 | 28.5 | 41.2 | 40.0 | 148.9 | 101.1 | 1.1 | 0.5831 | 28.5844 | 577.0 | 588.0 | 236.673 | 115.094 | -4.6 | -4.5 | -0.1 | 29.9 | 3.19 | 13.08 | 0.3 | 1.99e-06 | 0.0000 | 0.0000 | 0.0000 | 0.0019 | 3.1654 | 9.4530 | 0.0001 | 0.0001 | 0.0001 | 0.0000 | 0.0000 | 40.30 | N | N | N | N | N | N | N | N | N | N
205119.0 | 18.9 | 12.893 | 204.6 | 142.2 | 85.3 | 96.8 | 28.5 | 41.1 | 39.9 | 148.9 | 102.0 | 1.2 | 0.5520 | 28.5821 | 576.3 | 587.3 | 229.108 | 111.482 | -4.6 | -4.5 | -0.1 | 41.1 | 5.14 | 11.36 | 0.3 | 2.05e-06 | 0.0000 | 0.0000 | 0.0000 | 0.0025 | 4.9460 | 7.9536 | 0.0001 | 0.0001 | 0.0001 | 0.0000 | 0.0000 | 57.04 | N | N | N | N | N | N | N | N | N | N
205120.0 | 19.4 | 13.260 | 204.1 | 142.5 | 85.3 | 96.8 | 28.5 | 41.1 | 39.8 | 148.9 | 102.3 | 1.2 | 0.3793 | 28.5778 | 575.6 | 586.5 | 190.766 | 92.871 | -4.6 | -4.5 | -0.1 | 19.6 | 5.66 | 9.53 | 0.2 | 2.46e-06 | 0.0000 | 0.0000 | 0.0000 | 0.0010 | 4.5354 | 5.5594 | 0.0001 | 0.0001 | 0.0001 | 0.0000 | 0.0000 | 28.85 | N | N | N | N | N | N | N | N | N | N
205121.0 | 19.4 | 13.204 | 203.4 | 141.8 | 85.3 | 96.8 | 28.5 | 41.1 | 39.9 | 148.4 | 101.7 | 1.1 | 0.2493 | 28.5753 | 575.4 | 586.4 | 152.470 | 74.240 | -4.6 | -4.5 | -0.1 | 1.2 | 4.30 | 9.64 | 0.2 | 3.09e-06 | 0.0000 | 0.0000 | 0.0000 | 0.0000 | 2.7567 | 4.4910 | 0.0001 | 0.0001 | 0.0001 | 0.0000 | 0.0000 | 13.66 | N | N | N | N | N | N | N | N | N | N
205122.0 | 16.9 | 11.545 | 202.7 | 141.3 | 85.3 | 96.8 | 28.5 | 41.1 | 39.9 | 148.3 | 101.2 | 1.1 | 0.1336 | 28.5729 | 575.0 | 586.0 | 110.707 | 53.921 | -4.6 | -4.5 | -0.1 | -4.8 | 3.01 | 11.09 | 0.3 | 1.04e-03 | 0.0000 | 0.0000 | 0.0000 | 0.0000 | 1.4013 | 3.7555 | 0.0000 | 0.0000 | 0.0000 | 0.0000 | 0.0000 | 1.95 | N | N | N | N | N | N | N | N | N | N
205123.0 | 14.4 | 9.799 | 202.2 | 140.9 | 85.3 | 96.8 | 28.5 | 41.2 | 40.0 | 148.8 | 100.8 | 1.1 | 0.2200 | 28.5799 | 574.6 | 585.8 | 142.190 | 69.301 | -4.6 | -4.5 | -0.1 | -5.7 | 2.99 | 12.26 | 0.2 | 3.95e-03 | 0.0000 | 0.0000 | 0.0000 | 0.0000 | 1.7903 | 5.3353 | 0.0000 | 0.0000 | 0.0000 | 0.0000 | 0.0000 | 12.20 | N | N | N | N | N | N | N | N | N | N
205124.0 | 14.3 | 9.737 | 201.6 | 140.4 | 85.3 | 96.8 | 28.5 | 41.2 | 40.0 | 149.7 | 100.4 | 1.0 | 0.3110 | 28.5777 | 573.9 | 585.5 | 174.457 | 85.078 | -4.5 | -4.4 | -0.1 | -0.7 | 4.11 | 11.98 | 0.1 | 3.90e-03 | 0.0000 | 0.0000 | 0.0000 | 0.0000 | 3.0219 | 6.3967 | 0.0000 | 0.0000 | 0.0000 | 0.0000 | 0.0000 | 22.51 | N | N | N | N | N | N | N | N | N | N
205125.0 | 14.5 | 9.905 | 201.2 | 140.8 | 85.3 | 96.8 | 28.5 | 41.1 | 40.0 | 149.6 | 100.7 | 1.1 | 0.3164 | 28.5762 | 573.4 | 584.9 | 175.454 | 85.596 | -4.5 | -4.4 | -0.1 | 7.0 | 5.23 | 10.52 | 0.0 | 4.39e-03 | 0.0000 | 0.0000 | 0.0000 | 0.0003 | 3.8652 | 5.6539 | 0.0000 | 0.0000 | 0.0000 | 0.0000 | 0.0000 | 32.44 | N | N | N | N | N | N | N | N | N | N
205126.0 | 15.0 | 10.197 | 200.7 | 141.1 | 85.3 | 96.8 | 28.5 | 41.0 | 39.8 | 149.7 | 101.0 | 1.1 | 0.2068 | 28.5754 | 573.1 | 584.7 | 138.293 | 67.482 | -4.5 | -4.4 | -0.1 | 6.4 | 5.86 | 9.10 | 0.1 | 3.38e-03 | 0.0000 | 0.0000 | 0.0000 | 0.0002 | 3.4133 | 3.8546 | 0.0000 | 0.0000 | 0.0000 | 0.0000 | 0.0000 | 39.77 | N | N | N | N | N | N | N | N | N | N
205127.0 | 15.3 | 10.408 | 200.2 | 141.1 | 85.3 | 96.8 | 28.5 | 41.0 | 39.7 | 149.7 | 101.1 | 1.1 | 0.1300 | 28.5728 | 572.8 | 584.2 | 109.733 | 53.559 | -4.5 | -4.4 | -0.1 | 0.9 | 5.77 | 8.36 | 0.2 | 2.10e-03 | 0.0000 | 0.0000 | 0.0000 | 0.0000 | 2.6696 | 2.8122 | 0.0000 | 0.0000 | 0.0000 | 0.0000 | 0.0000 | 14.81 | N | N | N | N | N | N | N | N | N | N
205128.0 | 15.3 | 10.420 | 199.7 | 140.7 | 85.3 | 96.8 | 28.5 | 40.9 | 39.6 | 150.0 | 100.7 | 1.1 | 0.0948 | 28.5743 | 572.4 | 584.0 | 94.061 | 45.930 | -4.5 | -4.4 | -0.1 | -3.2 | 5.14 | 8.49 | 0.3 | 2.70e-03 | 0.0000 | 0.0000 | 0.0000 | 0.0000 | 2.0392 | 2.4477 | 0.0000 | 0.0000 | 0.0000 | 0.0000 | 0.0000 | 8.82 | N | N | N | N | N | N | N | N | N | N
205129.0 | 15.1 | 10.309 | 199.1 | 140.5 | 85.3 | 96.8 | 28.5 | 40.9 | 39.6 | 150.8 | 100.5 | 1.0 | 0.1680 | 28.5795 | 571.9 | 583.8 | 114.739 | 56.064 | -4.5 | -4.5 | -0.1 | -5.0 | 4.62 | 9.11 | 0.3 | 3.00e-03 | 0.0000 | 0.0000 | 0.0000 | 0.0000 | 2.2383 | 3.2058 | 0.0000 | 0.0000 | 0.0000 | 0.0000 | 0.0000 | 4.32 | N | N | N | N | N | N | N | N | N | N
205130.0 | 14.9 | 10.153 | 198.5 | 140.3 | 85.3 | 96.8 | 28.5 | 40.9 | 39.6 | 151.5 | 100.3 | 1.0 | 0.6059 | 28.5909 | 571.5 | 583.7 | 234.913 | 114.870 | -4.5 | -4.4 | -0.1 | 0.3 | 4.87 | 9.31 | 0.3 | 2.67e-03 | 0.0000 | 0.0000 | 0.0000 | 0.0000 | 4.8283 | 6.7108 | 0.0001 | 0.0001 | 0.0001 | 0.0000 | 0.0000 | 2.89 | N | N | N | N | N | N | N | N | N | N
205131.0 | 15.2 | 10.352 | 198.0 | 140.8 | 85.3 | 96.8 | 28.5 | 40.9 | 39.6 | 152.0 | 100.7 | 1.1 | 0.9608 | 28.5955 | 571.6 | 583.1 | 304.362 | 148.842 | -4.5 | -4.4 | -0.1 | 12.1 | 6.46 | 8.10 | 0.3 | 4.19e-03 | 0.0000 | 0.0000 | 0.0000 | 0.0010 | 8.3079 | 7.5704 | 0.0001 | 0.0001 | 0.0001 | 0.0000 | 0.0000 | 76.00 | N | N | N | N | N | N | N | N | N | N
205132.0 | 16.5 | 11.253 | 197.5 | 143.6 | 85.3 | 96.8 | 28.5 | 40.9 | 39.6 | 151.7 | 103.2 | 1.3 | 1.7169 | 28.6119 | 572.1 | 583.0 | 409.933 | 200.484 | -4.5 | -4.4 | -0.1 | 20.6 | 8.20 | 6.28 | 0.5 | 5.21e-03 | 0.0000 | 0.0000 | 0.0000 | 0.0023 | 14.2020 | 7.9000 | 0.0002 | 0.0002 | 0.0002 | 0.0000 | 0.0000 | 74.21 | N | N | N | N | N | N | N | N | N | N
205133.0 | 18.2 | 12.396 | 196.9 | 144.9 | 85.3 | 96.8 | 28.5 | 40.9 | 39.6 | 151.2 | 104.4 | 1.4 | 2.2457 | 28.6228 | 573.1 | 582.6 | 473.919 | 231.656 | -4.6 | -4.5 | -0.1 | 20.2 | 9.00 | 4.72 | 0.6 | 5.35e-03 | 0.0000 | 0.0000 | 0.0000 | 0.0026 | 17.9934 | 6.8625 | 0.0002 | 0.0002 | 0.0002 | 0.0000 | 0.0000 | 113.94 | N | N | N | N | N | N | N | N | N | Y
205134.0 | 20.6 | 14.068 | 196.2 | 148.1 | 85.3 | 96.8 | 28.5 | 40.9 | 39.6 | 150.7 | 107.2 | 1.6 | 2.6370 | 28.6330 | 574.3 | 582.9 | 514.834 | 251.459 | -4.7 | -4.6 | -0.1 | 19.5 | 9.33 | 3.72 | 0.6 | 5.05e-03 | 0.0000 | 0.0000 | 0.0000 | 0.0027 | 20.2650 | 5.8794 | 0.0003 | 0.0002 | 0.0002 | 0.0000 | 0.0000 | 144.22 | N | N | N | N | N | N | N | N | N | Y
205135.0 | 23.0 | 15.659 | 195.2 | 150.3 | 85.4 | 96.8 | 28.5 | 41.0 | 39.7 | 150.6 | 109.2 | 1.8 | 1.9418 | 28.6138 | 575.1 | 582.9 | 435.254 | 212.273 | -4.7 | -4.6 | -0.1 | 16.1 | 8.00 | 3.66 | 0.6 | 2.03e-03 | 0.0000 | 0.0000 | 0.0000 | 0.0019 | 14.6700 | 4.8792 | 0.0002 | 0.0002 | 0.0002 | 0.0000 | 0.0000 | 143.16 | N | N | N | N | N | N | N | N | N | Y
205136.0 | 24.9 | 16.945 | 194.4 | 148.0 | 85.4 | 96.8 | 28.5 | 41.0 | 39.7 | 150.1 | 107.2 | 1.6 | 1.0509 | 28.5902 | 575.3 | 583.1 | 320.719 | 156.251 | -4.7 | -4.7 | -0.1 | -1.6 | 4.96 | 5.35 | 0.5 | 1.48e-06 | 0.0000 | 0.0000 | 0.0000 | 0.0000 | 6.6883 | 5.2524 | 0.0001 | 0.0001 | 0.0001 | 0.0000 | 0.0000 | 40.74 | N | N | N | N | N | N | N | N | N | N
205137.0 | 24.2 | 16.497 | 193.6 | 143.5 | 85.3 | 96.8 | 28.5 | 40.9 | 39.5 | 148.2 | 103.1 | 1.3 | 0.7959 | 28.5845 | 575.1 | 583.0 | 276.464 | 134.698 | -4.7 | -4.6 | -0.1 | -30.2 | 2.40 | 8.98 | 0.4 | 1.71e-06 | 0.0000 | 0.0000 | 0.0000 | 0.0000 | 2.7866 | 7.5915 | 0.0001 | 0.0001 | 0.0001 | 0.0000 | 0.0000 | 0.00 | N | N | N | N | N | N | N | N | N | N
205138.0 | 23.2 | 15.826 | 193.3 | 142.1 | 85.4 | 96.8 | 28.5 | 40.9 | 39.6 | 147.3 | 101.9 | 1.2 | 0.7556 | 28.5856 | 574.7 | 582.9 | 267.552 | 130.401 | -4.7 | -4.6 | -0.1 | -39.0 | 1.01 | 13.04 | 0.4 | 1.77e-06 | 0.0000 | 0.0000 | 0.0000 | 0.0000 | 1.1362 | 10.6744 | 0.0001 | 0.0001 | 0.0001 | 0.0000 | 0.0000 | 0.00 | N | N | N | N | N | N | N | N | N | N
205139.0 | 22.6 | 15.379 | 193.2 | 142.5 | 85.4 | 96.8 | 28.5 | 40.9 | 39.6 | 146.7 | 102.3 | 1.2 | 0.6228 | 28.5868 | 574.3 | 582.7 | 243.993 | 118.979 | -4.6 | -4.5 | -0.1 | -31.2 | 1.14 | 15.44 | 0.2 | 1.93e-06 | 0.0000 | 0.0000 | 0.0000 | 0.0000 | 1.1670 | 11.5318 | 0.0001 | 0.0001 | 0.0001 | 0.0000 | 0.0000 | 22.68 | N | N | N | N | N | N | N | N | N | N
205140.0 | 22.0 | 15.012 | 193.3 | 142.0 | 85.4 | 96.8 | 28.5 | 40.9 | 39.6 | 146.2 | 101.8 | 1.2 | 0.7070 | 28.5930 | 573.8 | 582.3 | 260.581 | 127.156 | -4.5 | -4.4 | -0.1 | -2.3 | 1.90 | 15.89 | 0.1 | 1.80e-06 | 0.0000 | 0.0000 | 0.0000 | 0.0000 | 2.0813 | 12.6853 | 0.0001 | 0.0001 | 0.0001 | 0.0000 | 0.0000 | 0.00 | N | N | N | N | N | N | N | N | N | N
205141.0 | 21.7 | 14.795 | 193.6 | 142.4 | 85.4 | 96.8 | 28.5 | 41.0 | 39.7 | 146.2 | 102.2 | 1.2 | 0.7021 | 28.5904 | 573.1 | 582.0 | 259.702 | 126.793 | -4.5 | -4.4 | -0.1 | 13.5 | 3.94 | 14.15 | 0.1 | 1.80e-06 | 0.0000 | 0.0000 | 0.0000 | 0.0009 | 4.3121 | 11.2631 | 0.0001 | 0.0001 | 0.0001 | 0.0000 | 0.0000 | 84.16 | N | N | N | N | N | N | N | N | N | N
205142.0 | 22.5 | 15.360 | 193.8 | 143.3 | 85.4 | 96.8 | 28.5 | 40.9 | 39.5 | 146.1 | 103.0 | 1.3 | 0.6792 | 28.5869 | 572.7 | 581.5 | 254.885 | 124.484 | -4.5 | -4.4 | -0.1 | 11.2 | 4.46 | 11.95 | 0.1 | 1.43e-03 | 0.0000 | 0.0000 | 0.0000 | 0.0008 | 4.7892 | 9.3369 | 0.0001 | 0.0001 | 0.0001 | 0.0000 | 0.0000 | 20.25 | N | N | N | N | N | N | N | N | N | N
205143.0 | 22.1 | 15.037 | 194.0 | 142.2 | 85.4 | 96.8 | 28.5 | 40.8 | 39.5 | 145.9 | 102.0 | 1.2 | 0.5065 | 28.5817 | 572.5 | 581.3 | 219.910 | 107.397 | -4.5 | -4.4 | -0.1 | -8.7 | 2.84 | 12.25 | 0.1 | 5.54e-03 | 0.0000 | 0.0000 | 0.0000 | 0.0000 | 2.6301 | 8.2624 | 0.0001 | 0.0001 | 0.0001 | 0.0000 | 0.0000 | 0.00 | N | N | N | N | N | N | N | N | N | N
205144.0 | 21.1 | 14.391 | 194.3 | 141.5 | 85.4 | 96.8 | 28.5 | 40.8 | 39.5 | 145.7 | 101.3 | 1.1 | 0.4554 | 28.5819 | 572.4 | 581.1 | 204.750 | 100.009 | -4.5 | -4.4 | -0.1 | -39.2 | 1.09 | 14.51 | 0.1 | 8.83e-03 | 0.0000 | 0.0000 | 0.0000 | 0.0000 | 0.9448 | 9.1125 | 0.0001 | 0.0001 | 0.0001 | 0.0000 | 0.0000 | 0.00 | N | N | N | N | N | N | N | N | N | N
205145.0 | 19.8 | 13.515 | 194.5 | 141.0 | 85.4 | 96.8 | 28.5 | 40.8 | 39.5 | 145.6 | 100.9 | 1.1 | 0.3960 | 28.5787 | 572.0 | 580.9 | 186.760 | 91.244 | -4.4 | -4.3 | -0.1 | -43.3 | 0.55 | 16.68 | 0.2 | 9.27e-03 | 0.0000 | 0.0000 | 0.0000 | 0.0000 | 0.4325 | 9.5533 | 0.0001 | 0.0001 | 0.0001 | 0.0000 | 0.0000 | 0.00 | N | N | N | N | N | N | N | N | N | N
205146.0 | 18.9 | 12.881 | 194.9 | 141.5 | 85.5 | 96.8 | 28.5 | 40.9 | 39.6 | 145.9 | 101.4 | 1.1 | 0.5358 | 28.5832 | 571.6 | 580.6 | 223.804 | 109.400 | -4.3 | -4.2 | -0.1 | -14.7 | 1.28 | 17.03 | 0.1 | 6.17e-03 | 0.0000 | 0.0000 | 0.0000 | 0.0000 | 1.2102 | 11.6977 | 0.0001 | 0.0001 | 0.0001 | 0.0000 | 0.0000 | 0.00 | N | N | N | N | N | N | N | N | N | N
205147.0 | 18.8 | 12.806 | 195.1 | 141.5 | 85.4 | 96.8 | 28.5 | 40.9 | 39.6 | 146.5 | 101.4 | 1.1 | 0.7859 | 28.5861 | 571.1 | 580.4 | 275.559 | 134.782 | -4.3 | -4.2 | -0.1 | 11.4 | 3.76 | 14.72 | 0.0 | 2.65e-03 | 0.0000 | 0.0000 | 0.0000 | 0.0008 | 4.3791 | 12.4584 | 0.0001 | 0.0001 | 0.0001 | 0.0000 | 0.0000 | 47.45 | N | N | N | N | N | N | N | N | N | N
205148.0 | 19.7 | 13.409 | 195.4 | 143.1 | 85.5 | 96.8 | 28.5 | 41.0 | 39.7 | 146.9 | 102.8 | 1.2 | 0.7775 | 28.5808 | 570.8 | 580.2 | 273.905 | 133.984 | -4.3 | -4.2 | -0.1 | 20.9 | 6.29 | 11.23 | 0.0 | 5.62e-03 | 0.0000 | 0.0000 | 0.0000 | 0.0015 | 7.2737 | 9.4451 | 0.0001 | 0.0001 | 0.0001 | 0.0000 | 0.0000 | 82.19 | N | N | N | N | N | N | N | N | N | N
205149.0 | 20.7 | 14.124 | 195.6 | 144.0 | 85.5 | 96.8 | 28.5 | 41.0 | 39.8 | 147.5 | 103.6 | 1.3 | 0.5703 | 28.5806 | 571.2 | 579.7 | 233.318 | 114.091 | -4.4 | -4.3 | -0.1 | 23.1 | 6.41 | 8.76 | 0.2 | 9.42e-03 | 0.0000 | 0.0000 | 0.0000 | 0.0014 | 6.3135 | 6.2754 | 0.0001 | 0.0001 | 0.0001 | 0.0000 | 0.0000 | 33.65 | N | N | N | N | N | N | N | N | N | N
205150.0 | 20.8 | 14.173 | 195.9 | 142.5 | 85.4 | 96.8 | 28.5 | 41.0 | 39.8 | 147.4 | 102.3 | 1.2 | 0.4439 | 28.5786 | 572.1 | 579.7 | 207.216 | 101.227 | -4.4 | -4.3 | -0.1 | 16.8 | 4.68 | 8.87 | 0.5 | 9.25e-03 | 0.0000 | 0.0000 | 0.0000 | 0.0009 | 4.0932 | 5.6371 | 0.0001 | 0.0001 | 0.0001 | 0.0000 | 0.0000 | 4.21 | N | N | N | N | N | N | N | N | N | N
205151.0 | 20.6 | 14.031 | 196.1 | 142.0 | 85.4 | 96.8 | 28.5 | 41.1 | 39.8 | 147.5 | 101.8 | 1.2 | 0.4554 | 28.5814 | 572.5 | 579.7 | 209.489 | 102.310 | -4.4 | -4.3 | -0.1 | 5.9 | 3.36 | 10.34 | 0.3 | 8.80e-03 | 0.0000 | 0.0000 | 0.0000 | 0.0003 | 2.9712 | 6.6410 | 0.0001 | 0.0001 | 0.0001 | 0.0000 | 0.0000 | 15.73 | N | N | N | N | N | N | N | N | N | N
205152.0 | 20.1 | 13.726 | 196.4 | 141.4 | 85.5 | 96.8 | 28.5 | 41.2 | 40.0 | 147.6 | 101.3 | 1.1 | 0.3357 | 28.5746 | 572.3 | 579.5 | 174.779 | 85.352 | -4.4 | -4.3 | -0.1 | -3.9 | 2.40 | 12.10 | 0.2 | 6.05e-03 | 0.0000 | 0.0000 | 0.0000 | 0.0000 | 1.7722 | 6.4825 | 0.0001 | 0.0001 | 0.0001 | 0.0000 | 0.0000 | 0.00 | N | N | N | N | N | N | N | N | N | N
205153.0 | 19.0 | 12.962 | 196.7 | 141.1 | 85.5 | 96.8 | 28.5 | 41.1 | 39.9 | 147.5 | 101.0 | 1.1 | 0.1363 | 28.5673 | 571.9 | 579.5 | 111.755 | 54.585 | -4.3 | -4.2 | -0.1 | -21.3 | 1.19 | 14.35 | 0.1 | 3.09e-03 | 0.0000 | 0.0000 | 0.0000 | 0.0000 | 0.5594 | 4.9185 | 0.0000 | 0.0000 | 0.0000 | 0.0000 | 0.0000 | 0.00 | N | N | N | N | N | N | N | N | N | N
205154.0 | 17.7 | 12.061 | 197.1 | 140.9 | 85.5 | 96.8 | 28.5 | 41.1 | 39.9 | 147.8 | 100.9 | 1.1 | 0.1213 | 28.5677 | 571.4 | 579.3 | 103.004 | 50.335 | -4.3 | -4.2 | -0.1 | -32.1 | 0.66 | 16.32 | 0.1 | 4.56e-06 | 0.0000 | 0.0000 | 0.0000 | 0.0000 | 0.2886 | 5.1585 | 0.0000 | 0.0000 | 0.0000 | 0.0000 | 0.0000 | 0.00 | N | N | N | N | N | N | N | N | N | N
205155.0 | 16.4 | 11.166 | 197.4 | 140.5 | 85.5 | 96.8 | 28.5 | 41.2 | 40.1 | 148.6 | 100.5 | 1.0 | 0.4212 | 28.5795 | 571.0 | 579.0 | 191.757 | 93.780 | -4.2 | -4.1 | -0.1 | -25.0 | 1.16 | 16.97 | -0.1 | 2.44e-06 | 0.0000 | 0.0000 | 0.0000 | 0.0000 | 0.9404 | 9.9914 | 0.0000 | 0.0000 | 0.0000 | 0.0000 | 0.0000 | 0.00 | N | N | N | N | N | N | N | N | N | N
205156.0 | 16.3 | 11.085 | 197.7 | 140.2 | 85.5 | 96.8 | 28.5 | 41.2 | 40.1 | 149.7 | 100.2 | 1.0 | 0.5546 | 28.5814 | 570.7 | 579.0 | 230.186 | 112.612 | -4.2 | -4.1 | -0.1 | 6.6 | 3.37 | 15.10 | -0.2 | 2.03e-06 | 0.0000 | 0.0000 | 0.0000 | 0.0004 | 3.2755 | 10.6726 | 0.0000 | 0.0000 | 0.0000 | 0.0000 | 0.0000 | 50.00 | N | N | N | N | N | N | N | N | N | N
205157.0 | 16.9 | 11.551 | 198.0 | 142.2 | 85.5 | 96.8 | 28.5 | 41.3 | 40.1 | 149.7 | 102.0 | 1.2 | 0.4120 | 28.5753 | 570.6 | 578.8 | 196.718 | 96.234 | -4.2 | -4.1 | -0.1 | 28.5 | 5.79 | 11.45 | -0.1 | 2.37e-06 | 0.0000 | 0.0000 | 0.0000 | 0.0015 | 4.8077 | 6.9197 | 0.0000 | 0.0000 | 0.0000 | 0.0000 | 0.0000 | 57.86 | N | N | N | N | N | N | N | N | N | N
205158.0 | 17.9 | 12.173 | 198.3 | 142.7 | 85.5 | 96.8 | 28.5 | 41.3 | 40.1 | 149.8 | 102.4 | 1.2 | 0.2429 | 28.5702 | 570.4 | 578.8 | 150.479 | 73.608 | -4.3 | -4.2 | -0.1 | 22.8 | 5.75 | 9.20 | -0.0 | 4.56e-03 | 0.0000 | 0.0000 | 0.0000 | 0.0009 | 3.6533 | 4.2496 | 0.0000 | 0.0000 | 0.0000 | 0.0000 | 0.0000 | 0.00 | N | N | N | N | N | N | N | N | N | N
205159.0 | 17.8 | 12.148 | 198.5 | 141.6 | 85.5 | 96.8 | 28.5 | 41.3 | 40.1 | 149.8 | 101.4 | 1.1 | 0.1593 | 28.5690 | 570.4 | 578.4 | 120.891 | 59.134 | -4.3 | -4.2 | -0.1 | 5.3 | 4.06 | 9.49 | 0.0 | 7.64e-03 | 0.0000 | 0.0000 | 0.0000 | 0.0002 | 2.0740 | 3.5239 | 0.0000 | 0.0000 | 0.0000 | 0.0000 | 0.0000 | 1.40 | N | N | N | N | N | N | N | N | N | N
205200.0 | 16.0 | 10.893 | 198.8 | 141.0 | 85.4 | 96.8 | 28.5 | 41.3 | 40.1 | 150.4 | 100.9 | 1.1 | 0.1579 | 28.5729 | 570.4 | 578.4 | 116.400 | 56.945 | -4.3 | -4.2 | -0.1 | -1.3 | 3.01 | 10.98 | 0.1 | 7.28e-03 | 0.0000 | 0.0000 | 0.0000 | 0.0000 | 1.4787 | 3.9264 | 0.0000 | 0.0000 | 0.0000 | 0.0000 | 0.0000 | 3.75 | N | N | N | N | N | N | N | N | N | N
205201.0 | 14.3 | 9.774 | 198.8 | 140.3 | 85.4 | 96.8 | 28.5 | 41.2 | 40.1 | 151.0 | 100.3 | 1.0 | 0.4992 | 28.5811 | 570.1 | 578.4 | 213.064 | 104.295 | -4.3 | -4.2 | -0.1 | 5.7 | 3.35 | 11.80 | 0.1 | 5.56e-03 | 0.0000 | 0.0000 | 0.0000 | 0.0003 | 3.0152 | 7.7293 | 0.0001 | 0.0001 | 0.0001 | 0.0000 | 0.0000 | 9.34 | N | N | N | N | N | N | N | N | N | N
205202.0 | 14.5 | 9.905 | 199.1 | 140.6 | 85.4 | 96.8 | 28.5 | 41.2 | 40.0 | 151.7 | 100.6 | 1.1 | 0.7939 | 28.5843 | 570.0 | 578.3 | 275.176 | 134.731 | -4.2 | -4.2 | -0.1 | 18.4 | 5.53 | 10.46 | 0.1 | 3.05e-03 | 0.0000 | 0.0000 | 0.0000 | 0.0014 | 6.4329 | 8.8467 | 0.0001 | 0.0001 | 0.0001 | 0.0000 | 0.0000 | 73.62 | N | N | N | N | N | N | N | N | N | N
205203.0 | 15.7 | 10.737 | 199.4 | 142.7 | 85.4 | 96.8 | 28.5 | 41.1 | 40.0 | 151.5 | 102.4 | 1.2 | 1.3787 | 28.5974 | 570.3 | 578.4 | 366.876 | 179.660 | -4.3 | -4.2 | -0.1 | 29.3 | 8.02 | 7.53 | 0.2 | 5.39e-03 | 0.0000 | 0.0000 | 0.0000 | 0.0029 | 12.4403 | 8.4910 | 0.0001 | 0.0001 | 0.0001 | 0.0000 | 0.0000 | 78.99 | N | N | N | N | N | N | N | N | N | N
205204.0 | 17.4 | 11.893 | 199.5 | 144.5 | 85.5 | 96.8 | 28.5 | 41.2 | 40.1 | 151.6 | 104.0 | 1.4 | 1.3732 | 28.5980 | 571.3 | 578.3 | 367.779 | 179.922 | -4.3 | -4.3 | -0.1 | 32.6 | 8.68 | 5.32 | 0.4 | 5.00e-03 | 0.0000 | 0.0000 | 0.0000 | 0.0032 | 13.4808 | 6.0078 | 0.0001 | 0.0001 | 0.0001 | 0.0000 | 0.0000 | 113.85 | N | N | N | N | N | N | N | N | N | Y
205205.0 | 19.3 | 13.173 | 199.8 | 146.3 | 85.5 | 96.8 | 28.5 | 41.2 | 40.1 | 151.5 | 105.7 | 1.5 | 0.8447 | 28.5868 | 572.4 | 578.4 | 284.250 | 138.862 | -4.4 | -4.3 | -0.1 | 26.8 | 7.42 | 4.83 | 0.4 | 2.31e-03 | 0.0000 | 0.0000 | 0.0000 | 0.0020 | 8.8945 | 4.2146 | 0.0001 | 0.0001 | 0.0001 | 0.0000 | 0.0000 | 61.27 | N | N | N | N | N | N | N | N | N | N
205206.0 | 20.3 | 13.863 | 199.9 | 144.5 | 85.5 | 96.8 | 28.5 | 41.3 | 40.1 | 150.8 | 104.0 | 1.4 | 0.5263 | 28.5809 | 572.9 | 578.9 | 224.601 | 109.648 | -4.5 | -4.4 | -0.1 | 14.4 | 5.86 | 5.79 | 0.4 | 2.10e-06 | 0.0000 | 0.0000 | 0.0000 | 0.0009 | 5.5448 | 3.9853 | 0.0001 | 0.0001 | 0.0001 | 0.0000 | 0.0000 | 39.80 | N | N | N | N | N | N | N | N | N | N
205207.0 | 20.9 | 14.217 | 200.3 | 143.1 | 85.5 | 96.8 | 28.5 | 41.2 | 40.1 | 150.2 | 102.8 | 1.2 | 0.5427 | 28.5815 | 572.9 | 579.1 | 227.830 | 111.227 | -4.5 | -4.4 | -0.1 | 2.8 | 4.61 | 7.54 | 0.3 | 2.07e-06 | 0.0000 | 0.0000 | 0.0000 | 0.0002 | 4.4286 | 5.2645 | 0.0001 | 0.0001 | 0.0001 | 0.0000 | 0.0000 | 15.31 | N | N | N | N | N | N | N | N | N | N
205208.0 | 20.3 | 13.844 | 200.6 | 141.9 | 85.4 | 96.8 | 28.5 | 41.2 | 40.0 | 150.0 | 101.7 | 1.2 | 0.6210 | 28.5833 | 572.7 | 579.0 | 243.508 | 118.909 | -4.5 | -4.4 | -0.1 | -3.3 | 3.21 | 9.86 | 0.3 | 1.93e-06 | 0.0000 | 0.0000 | 0.0000 | 0.0000 | 3.3007 | 7.3595 | 0.0001 | 0.0001 | 0.0001 | 0.0000 | 0.0000 | 0.00 | N | N | N | N | N | N | N | N | N | N
205209.0 | 19.5 | 13.322 | 201.0 | 141.6 | 85.4 | 96.8 | 28.5 | 41.2 | 40.0 | 149.6 | 101.5 | 1.1 | 0.7549 | 28.5877 | 572.6 | 579.0 | 269.807 | 131.790 | -4.5 | -4.4 | -0.1 | 15.6 | 4.42 | 10.72 | 0.3 | 1.74e-06 | 0.0000 | 0.0000 | 0.0000 | 0.0011 | 5.0264 | 8.8670 | 0.0001 | 0.0001 | 0.0001 | 0.0000 | 0.0000 | 81.50 | N | N | N | N | N | N | N | N | N | N
205210.0 | 21.1 | 14.391 | 201.4 | 143.2 | 85.4 | 96.8 | 28.5 | 41.2 | 40.0 | 149.7 | 102.9 | 1.3 | 0.9628 | 28.5977 | 572.6 | 579.0 | 306.479 | 149.750 | -4.5 | -4.4 | -0.1 | 34.3 | 7.78 | 8.27 | 0.4 | 1.52e-06 | 0.0000 | 0.0000 | 0.0000 | 0.0028 | 10.0580 | 7.7723 | 0.0001 | 0.0001 | 0.0001 | 0.0000 | 0.0000 | 106.09 | N | N | N | N | N | N | N | N | N | N
205211.0 | 23.1 | 15.727 | 201.8 | 144.7 | 85.5 | 96.8 | 28.5 | 41.2 | 40.0 | 149.5 | 104.2 | 1.4 | 1.3363 | 28.6068 | 572.7 | 578.9 | 361.607 | 176.714 | -4.6 | -4.5 | -0.1 | 34.9 | 9.32 | 5.38 | 0.4 | 1.29e-06 | 0.0000 | 0.0000 | 0.0000 | 0.0034 | 14.2153 | 5.9666 | 0.0002 | 0.0001 | 0.0001 | 0.0000 | 0.0000 | 89.26 | N | N | N | N | N | N | N | N | N | N
205212.0 | 24.7 | 16.833 | 202.2 | 145.4 | 85.5 | 96.8 | 28.5 | 41.1 | 40.0 | 149.7 | 104.8 | 1.4 | 1.1265 | 28.6002 | 573.2 | 578.9 | 332.676 | 162.473 | -4.7 | -4.6 | -0.1 | 27.4 | 9.02 | 4.03 | 0.4 | 4.00e-03 | 0.0000 | 0.0000 | 0.0000 | 0.0024 | 12.6478 | 4.1135 | 0.0001 | 0.0001 | 0.0001 | 0.0000 | 0.0000 | 120.71 | N | N | N | N | N | N | N | N | N | N
205213.0 | 25.7 | 17.516 | 202.5 | 144.5 | 85.5 | 96.8 | 28.5 | 41.2 | 40.0 | 149.8 | 104.1 | 1.4 | 0.8838 | 28.5915 | 573.6 | 579.0 | 290.891 | 141.969 | -4.7 | -4.6 | -0.1 | -2.5 | 6.38 | 4.88 | 0.4 | 3.15e-03 | 0.0000 | 0.0000 | 0.0000 | 0.0000 | 7.8197 | 4.3466 | 0.0001 | 0.0001 | 0.0001 | 0.0000 | 0.0000 | 0.00 | N | N | N | N | N | N | N | N | N | N
205214.0 | 24.1 | 16.448 | 202.9 | 142.5 | 85.5 | 96.8 | 28.5 | 41.1 | 40.0 | 149.5 | 102.2 | 1.2 | 0.3863 | 28.5790 | 573.6 | 579.3 | 185.916 | 90.690 | -4.7 | -4.6 | -0.1 | -27.9 | 2.66 | 8.34 | 0.3 | 2.55e-06 | 0.0000 | 0.0000 | 0.0000 | 0.0000 | 2.0825 | 4.7503 | 0.0001 | 0.0001 | 0.0001 | 0.0000 | 0.0000 | 0.00 | N | N | N | N | N | N | N | N | N | N
205215.0 | 18.7 | 12.719 | 203.3 | 141.9 | 85.5 | 96.8 | 28.5 | 41.2 | 40.1 | 149.1 | 101.7 | 1.1 | 0.2763 | 28.5759 | 573.1 | 579.3 | 160.133 | 78.144 | -4.6 | -4.5 | -0.1 | -27.4 | 1.00 | 12.60 | 0.2 | 2.95e-06 | 0.0000 | 0.0000 | 0.0000 | 0.0000 | 0.6749 | 6.1803 | 0.0001 | 0.0001 | 0.0001 | 0.0000 | 0.0000 | 0.00 | N | N | N | N | N | N | N | N | N | N
205216.0 | 14.8 | 10.110 | 203.5 | 141.2 | 85.5 | 96.8 | 28.5 | 41.2 | 40.1 | 149.5 | 101.1 | 1.1 | 0.3942 | 28.5808 | 572.6 | 579.3 | 193.784 | 94.629 | -4.5 | -4.4 | -0.1 | -5.4 | 1.52 | 14.99 | 0.0 | 2.42e-06 | 0.0000 | 0.0000 | 0.0000 | 0.0000 | 1.2406 | 8.9059 | 0.0001 | 0.0000 | 0.0000 | 0.0000 | 0.0000 | 1.50 | N | N | N | N | N | N | N | N | N | N
205217.0 | 14.9 | 10.128 | 203.9 | 141.3 | 85.5 | 96.8 | 28.5 | 41.3 | 40.2 | 149.9 | 101.2 | 1.1 | 0.3626 | 28.5810 | 571.9 | 578.6 | 181.319 | 88.603 | -4.4 | -4.3 | -0.1 | 15.8 | 3.53 | 14.22 | -0.1 | 2.58e-06 | 0.0000 | 0.0000 | 0.0000 | 0.0008 | 2.6982 | 7.9080 | 0.0000 | 0.0000 | 0.0000 | 0.0000 | 0.0000 | 40.11 | N | N | N | N | N | N | N | N | N | N
205218.0 | 15.2 | 10.340 | 204.2 | 141.6 | 85.5 | 96.8 | 28.5 | 41.3 | 40.2 | 150.0 | 101.5 | 1.1 | 0.5538 | 28.5851 | 571.2 | 578.7 | 229.363 | 112.173 | -4.4 | -4.4 | -0.1 | 20.1 | 5.10 | 11.81 | -0.0 | 2.04e-06 | 0.0000 | 0.0000 | 0.0000 | 0.0012 | 4.9383 | 8.3138 | 0.0001 | 0.0001 | 0.0001 | 0.0000 | 0.0000 | 15.30 | N | N | N | N | N | N | N | N | N | N
205219.0 | 15.7 | 10.688 | 204.4 | 142.2 | 85.5 | 96.8 | 28.5 | 41.3 | 40.2 | 150.6 | 102.0 | 1.2 | 0.4740 | 28.5787 | 570.7 | 578.3 | 210.401 | 102.924 | -4.5 | -4.4 | -0.1 | 19.6 | 6.14 | 9.45 | 0.1 | 2.22e-06 | 0.0000 | 0.0000 | 0.0000 | 0.0011 | 5.4538 | 6.1090 | 0.0001 | 0.0001 | 0.0001 | 0.0000 | 0.0000 | 61.11 | N | N | N | N | N | N | N | N | N | N
205220.0 | 16.6 | 11.309 | 204.8 | 142.8 | 85.5 | 96.8 | 28.5 | 41.2 | 40.1 | 151.0 | 102.5 | 1.2 | 0.4305 | 28.5809 | 570.7 | 577.8 | 201.744 | 98.697 | -4.6 | -4.5 | -0.1 | 16.6 | 6.29 | 8.01 | 0.2 | 3.80e-03 | 0.0000 | 0.0000 | 0.0000 | 0.0009 | 5.3577 | 4.9628 | 0.0001 | 0.0001 | 0.0001 | 0.0000 | 0.0000 | 12.58 | N | N | N | N | N | N | N | N | N | N
205221.0 | 16.6 | 11.303 | 204.9 | 141.9 | 85.4 | 96.8 | 28.5 | 41.2 | 40.0 | 151.2 | 101.7 | 1.2 | 0.7964 | 28.5919 | 570.8 | 577.7 | 275.684 | 134.912 | -4.6 | -4.5 | -0.1 | 17.5 | 5.59 | 7.92 | 0.3 | 8.95e-03 | 0.0000 | 0.0000 | 0.0000 | 0.0013 | 6.5092 | 6.7106 | 0.0001 | 0.0001 | 0.0001 | 0.0000 | 0.0000 | 4.65 | N | N | N | N | N | N | N | N | N | N
205222.0 | 16.8 | 11.458 | 205.1 | 142.2 | 85.5 | 96.8 | 28.5 | 41.3 | 40.2 | 151.0 | 102.0 | 1.2 | 1.1053 | 28.5981 | 571.0 | 577.7 | 329.476 | 161.243 | -4.6 | -4.5 | -0.1 | 27.4 | 6.83 | 7.43 | 0.3 | 1.19e-02 | 0.0000 | 0.0000 | 0.0000 | 0.0024 | 9.5109 | 7.5266 | 0.0001 | 0.0001 | 0.0001 | 0.0000 | 0.0000 | 93.80 | N | N | N | N | N | N | N | N | N | N
205223.0 | 18.1 | 12.340 | 205.2 | 144.7 | 85.4 | 96.8 | 28.5 | 41.3 | 40.2 | 151.5 | 104.2 | 1.4 | 1.1095 | 28.5932 | 571.1 | 577.7 | 328.863 | 160.888 | -4.6 | -4.5 | -0.1 | 36.0 | 8.44 | 5.84 | 0.3 | 1.37e-02 | 0.0000 | 0.0000 | 0.0000 | 0.0032 | 11.7183 | 5.8993 | 0.0001 | 0.0001 | 0.0001 | 0.0000 | 0.0000 | 99.78 | N | N | N | N | N | N | N | N | N | Y
205224.0 | 19.3 | 13.192 | 205.4 | 145.7 | 85.5 | 96.8 | 28.5 | 41.3 | 40.3 | 152.2 | 105.1 | 1.4 | 0.6840 | 28.5789 | 571.4 | 577.7 | 254.973 | 124.650 | -4.7 | -4.6 | -0.1 | 23.4 | 7.71 | 5.01 | 0.4 | 1.22e-02 | 0.0000 | 0.0000 | 0.0000 | 0.0016 | 8.2969 | 3.9240 | 0.0001 | 0.0001 | 0.0001 | 0.0000 | 0.0000 | 65.92 | N | N | N | N | N | N | N | N | N | N
205225.0 | 19.9 | 13.596 | 205.5 | 143.7 | 85.5 | 96.8 | 28.5 | 41.4 | 40.3 | 151.7 | 103.3 | 1.3 | 0.4506 | 28.5762 | 571.7 | 578.0 | 207.120 | 101.214 | -4.7 | -4.6 | -0.1 | -4.4 | 5.74 | 5.98 | 0.4 | 6.43e-03 | 0.0000 | 0.0000 | 0.0000 | 0.0000 | 5.0136 | 3.8017 | 0.0001 | 0.0001 | 0.0001 | 0.0000 | 0.0000 | 9.14 | N | N | N | N | N | N | N | N | N | N
205226.0 | 19.5 | 13.291 | 205.8 | 142.4 | 85.5 | 96.8 | 28.5 | 41.4 | 40.4 | 151.4 | 102.1 | 1.2 | 0.3041 | 28.5721 | 571.5 | 578.3 | 167.444 | 81.827 | -4.7 | -4.6 | -0.1 | -14.0 | 3.68 | 8.38 | 0.3 | 2.81e-06 | 0.0000 | 0.0000 | 0.0000 | 0.0000 | 2.5967 | 4.3032 | 0.0001 | 0.0001 | 0.0001 | 0.0000 | 0.0000 | 0.00 | N | N | N | N | N | N | N | N | N | N
205227.0 | 18.9 | 12.912 | 206.2 | 141.7 | 85.5 | 96.8 | 28.5 | 41.6 | 40.7 | 151.1 | 101.5 | 1.1 | 0.5395 | 28.5758 | 570.9 | 578.1 | 224.460 | 109.764 | -4.7 | -4.6 | -0.1 | -7.8 | 2.81 | 10.91 | 0.2 | 2.09e-06 | 0.0000 | 0.0000 | 0.0000 | 0.0000 | 2.6656 | 7.5158 | 0.0001 | 0.0001 | 0.0001 | 0.0000 | 0.0000 | 0.00 | N | N | N | N | N | N | N | N | N | N
205228.0 | 18.5 | 12.632 | 206.5 | 141.4 | 85.5 | 96.8 | 28.5 | 41.6 | 40.7 | 151.7 | 101.3 | 1.1 | 0.8320 | 28.5828 | 570.6 | 577.7 | 283.671 | 138.795 | -4.6 | -4.5 | -0.1 | 17.2 | 4.42 | 11.34 | 0.1 | 1.65e-06 | 0.0000 | 0.0000 | 0.0000 | 0.0013 | 5.3001 | 9.8843 | 0.0001 | 0.0001 | 0.0001 | 0.0000 | 0.0000 | 40.96 | N | N | N | N | N | N | N | N | N | N
205229.0 | 19.2 | 13.086 | 206.6 | 143.0 | 85.5 | 96.8 | 28.5 | 41.6 | 40.6 | 151.7 | 102.7 | 1.2 | 1.0261 | 28.5917 | 570.6 | 577.5 | 317.586 | 155.437 | -4.6 | -4.5 | -0.1 | 35.5 | 7.33 | 8.92 | 0.1 | 1.47e-06 | 0.0000 | 0.0000 | 0.0000 | 0.0030 | 9.8436 | 8.7060 | 0.0001 | 0.0001 | 0.0001 | 0.0000 | 0.0000 | 95.19 | N | N | N | N | N | N | N | N | N | N
205230.0 | 20.4 | 13.925 | 206.8 | 144.9 | 85.5 | 96.8 | 28.5 | 41.6 | 40.6 | 152.1 | 104.4 | 1.4 | 1.0501 | 28.5927 | 570.7 | 577.2 | 321.512 | 157.357 | -4.7 | -4.6 | -0.1 | 34.9 | 8.47 | 6.26 | 0.2 | 1.45e-06 | 0.0000 | 0.0000 | 0.0000 | 0.0030 | 11.5028 | 6.1874 | 0.0001 | 0.0001 | 0.0001 | 0.0000 | 0.0000 | 89.02 | N | N | N | N | N | N | N | N | N | N
205231.0 | 21.7 | 14.776 | 206.8 | 144.7 | 85.5 | 96.8 | 28.5 | 41.5 | 40.5 | 151.6 | 104.2 | 1.4 | 0.9930 | 28.5908 | 570.9 | 577.2 | 312.308 | 152.804 | -4.7 | -4.6 | -0.1 | 31.5 | 8.03 | 5.14 | 0.3 | 4.66e-04 | 0.0000 | 0.0000 | 0.0000 | 0.0026 | 10.5897 | 4.9341 | 0.0001 | 0.0001 | 0.0001 | 0.0000 | 0.0000 | 59.58 | N | N | N | N | N | N | N | N | N | N
205232.0 | 22.6 | 15.435 | 206.3 | 145.0 | 85.5 | 96.8 | 28.5 | 41.3 | 40.2 | 150.8 | 104.4 | 1.4 | 0.9187 | 28.5905 | 571.2 | 577.3 | 300.464 | 146.974 | -4.8 | -4.7 | -0.1 | 27.9 | 7.39 | 5.08 | 0.3 | 2.84e-03 | 0.0000 | 0.0000 | 0.0000 | 0.0023 | 9.3795 | 4.6832 | 0.0001 | 0.0001 | 0.0001 | 0.0000 | 0.0000 | 69.55 | N | N | N | N | N | N | N | N | N | N
205233.0 | 23.5 | 16.031 | 205.8 | 144.4 | 85.4 | 96.8 | 28.5 | 41.2 | 40.1 | 150.1 | 103.9 | 1.3 | 0.9049 | 28.5884 | 571.1 | 577.4 | 297.934 | 145.730 | -4.8 | -4.7 | -0.1 | 19.1 | 6.73 | 5.51 | 0.3 | 4.54e-03 | 0.0000 | 0.0000 | 0.0000 | 0.0015 | 8.4626 | 5.0407 | 0.0001 | 0.0001 | 0.0001 | 0.0000 | 0.0000 | 48.16 | N | N | N | N | N | N | N | N | N | N
205234.0 | 23.8 | 16.236 | 205.2 | 143.9 | 85.4 | 96.8 | 28.5 | 41.1 | 40.0 | 149.6 | 103.5 | 1.3 | 0.8926 | 28.5859 | 571.0 | 577.3 | 295.242 | 144.423 | -4.8 | -4.7 | -0.1 | 6.2 | 5.70 | 6.49 | 0.3 | 2.57e-03 | 0.0000 | 0.0000 | 0.0000 | 0.0005 | 7.1094 | 5.8888 | 0.0001 | 0.0001 | 0.0001 | 0.0000 | 0.0000 | 31.04 | N | N | N | N | N | N | N | N | N | N
205235.0 | 23.7 | 16.187 | 204.5 | 143.2 | 85.4 | 96.8 | 28.5 | 41.1 | 39.9 | 149.2 | 102.9 | 1.3 | 0.9238 | 28.5850 | 570.7 | 577.2 | 300.010 | 146.787 | -4.8 | -4.7 | -0.1 | 7.1 | 5.21 | 7.61 | 0.3 | 1.56e-06 | 0.0000 | 0.0000 | 0.0000 | 0.0006 | 6.6093 | 7.0165 | 0.0001 | 0.0001 | 0.0001 | 0.0000 | 0.0000 | 15.99 | N | N | N | N | N | N | N | N | N | N
205236.0 | 23.9 | 16.299 | 203.9 | 143.7 | 85.5 | 96.8 | 28.5 | 41.0 | 39.8 | 148.7 | 103.4 | 1.3 | 1.3688 | 28.5976 | 570.6 | 577.1 | 365.759 | 179.062 | -4.8 | -4.7 | -0.1 | 34.3 | 6.99 | 7.39 | 0.3 | 1.28e-06 | 0.0000 | 0.0000 | 0.0000 | 0.0034 | 10.8058 | 8.3119 | 0.0001 | 0.0001 | 0.0001 | 0.0000 | 0.0000 | 98.67 | N | N | N | N | N | N | N | N | N | N
205237.0 | 25.1 | 17.119 | 203.1 | 145.2 | 85.5 | 96.8 | 28.5 | 41.0 | 39.7 | 148.7 | 104.7 | 1.4 | 1.6955 | 28.6008 | 570.2 | 576.8 | 410.572 | 201.092 | -4.8 | -4.8 | -0.1 | 44.3 | 9.12 | 5.50 | 0.3 | 1.13e-06 | 0.0000 | 0.0000 | 0.0000 | 0.0049 | 15.8416 | 6.9437 | 0.0002 | 0.0001 | 0.0001 | 0.0000 | 0.0000 | 111.64 | N | N | N | N | N | N | N | N | N | N
205238.0 | 26.9 | 18.362 | 202.5 | 147.3 | 85.4 | 96.8 | 28.5 | 40.9 | 39.7 | 148.3 | 106.5 | 1.6 | 2.1843 | 28.6093 | 570.3 | 576.7 | 466.016 | 228.310 | -4.9 | -4.8 | -0.1 | 34.0 | 10.35 | 3.62 | 0.5 | 2.73e-03 | 0.0000 | 0.0000 | 0.0000 | 0.0043 | 20.4000 | 5.1936 | 0.0002 | 0.0002 | 0.0002 | 0.0000 | 0.0000 | 135.37 | N | N | N | N | N | N | N | N | N | N
205239.0 | 28.8 | 19.604 | 201.6 | 148.1 | 85.4 | 96.8 | 28.5 | 40.9 | 39.6 | 148.4 | 107.2 | 1.6 | 2.5521 | 28.6158 | 570.5 | 576.8 | 505.902 | 247.859 | -5.0 | -4.9 | -0.1 | 24.9 | 10.59 | 2.55 | 0.6 | 5.21e-03 | 0.0000 | 0.0000 | 0.0000 | 0.0034 | 22.6746 | 3.9689 | 0.0003 | 0.0002 | 0.0002 | 0.0000 | 0.0000 | 147.51 | N | N | N | N | N | N | N | N | N | Y
205240.0 | 30.6 | 20.866 | 200.8 | 149.9 | 85.4 | 96.8 | 28.5 | 41.0 | 39.7 | 148.1 | 108.9 | 1.8 | 2.5971 | 28.6119 | 570.4 | 577.0 | 510.182 | 249.931 | -5.0 | -4.9 | -0.1 | 25.0 | 10.33 | 2.13 | 0.7 | 5.07e-03 | 0.0000 | 0.0000 | 0.0000 | 0.0034 | 22.2988 | 3.3360 | 0.0003 | 0.0003 | 0.0003 | 0.0000 | 0.0000 | 158.61 | N | N | N | N | N | N | N | N | N | Y
205241.0 | 32.4 | 22.096 | 200.0 | 150.7 | 85.4 | 96.8 | 28.5 | 41.0 | 39.8 | 148.1 | 109.6 | 1.8 | 2.2820 | 28.6079 | 570.5 | 576.9 | 477.929 | 234.072 | -5.1 | -5.0 | -0.1 | 30.6 | 10.17 | 2.06 | 0.7 | 4.38e-03 | 0.0000 | 0.0000 | 0.0000 | 0.0039 | 20.5482 | 3.0278 | 0.0003 | 0.0003 | 0.0003 | 0.0000 | 0.0000 | 146.87 | N | N | N | N | N | N | N | N | N | N
205242.0 | 34.1 | 23.270 | 199.1 | 149.9 | 85.4 | 96.8 | 28.5 | 41.0 | 39.8 | 147.2 | 108.8 | 1.8 | 2.3219 | 28.6096 | 570.3 | 576.8 | 482.092 | 236.179 | -5.1 | -5.0 | -0.1 | 38.7 | 10.40 | 2.02 | 0.8 | 2.91e-03 | 0.0000 | 0.0000 | 0.0000 | 0.0050 | 21.2017 | 2.9913 | 0.0003 | 0.0003 | 0.0003 | 0.0000 | 0.0000 | 147.48 | N | N | N | N | N | N | N | N | N | N
205243.0 | 35.8 | 24.426 | 198.2 | 149.7 | 85.4 | 96.8 | 28.5 | 40.9 | 39.6 | 146.5 | 108.6 | 1.8 | 2.2867 | 28.6076 | 570.0 | 577.0 | 478.241 | 234.348 | -5.1 | -5.0 | -0.1 | 40.7 | 10.39 | 1.94 | 0.8 | 9.75e-07 | 0.0000 | 0.0000 | 0.0000 | 0.0052 | 21.0313 | 2.8565 | 0.0003 | 0.0003 | 0.0003 | 0.0000 | 0.0000 | 174.43 | N | N | N | N | N | N | N | N | N | Y
205244.0 | 37.3 | 25.439 | 197.6 | 149.6 | 85.4 | 96.8 | 28.5 | 40.8 | 39.5 | 146.1 | 108.6 | 1.8 | 2.3663 | 28.6056 | 569.5 | 576.6 | 486.384 | 238.433 | -5.2 | -5.1 | -0.1 | 28.7 | 9.29 | 2.21 | 0.8 | 9.61e-07 | 0.0000 | 0.0000 | 0.0000 | 0.0038 | 19.1309 | 3.3050 | 0.0003 | 0.0003 | 0.0003 | 0.0000 | 0.0000 | 138.59 | N | N | N | N | N | N | N | N | N | Y
205245.0 | 38.1 | 25.998 | 197.1 | 148.8 | 85.3 | 96.8 | 28.5 | 40.7 | 39.3 | 145.9 | 107.9 | 1.7 | 1.8157 | 28.5983 | 569.2 | 576.5 | 423.392 | 207.564 | -5.2 | -5.1 | -0.1 | 0.1 | 6.41 | 3.66 | 0.7 | 1.11e-06 | 0.0000 | 0.0000 | 0.0000 | 0.0000 | 11.4809 | 4.7633 | 0.0002 | 0.0002 | 0.0002 | 0.0000 | 0.0000 | 78.41 | N | N | N | N | N | N | N | N | N | N
205246.0 | 37.8 | 25.750 | 196.7 | 144.7 | 85.4 | 96.8 | 28.5 | 40.7 | 39.4 | 144.6 | 104.2 | 1.4 | 1.2590 | 28.5861 | 568.5 | 576.1 | 351.742 | 172.486 | -5.1 | -5.0 | -0.1 | -25.2 | 2.97 | 7.08 | 0.6 | 1.34e-06 | 0.0000 | 0.0000 | 0.0000 | 0.0000 | 4.4250 | 7.6625 | 0.0002 | 0.0002 | 0.0002 | 0.0000 | 0.0000 | 0.00 | N | N | N | N | N | N | N | N | N | N
205247.0 | 36.2 | 24.712 | 196.2 | 142.7 | 85.3 | 96.8 | 28.5 | 40.6 | 39.1 | 143.5 | 102.4 | 1.2 | 0.9317 | 28.5789 | 567.4 | 575.7 | 301.143 | 147.782 | -5.0 | -4.9 | -0.1 | -33.5 | 1.01 | 11.63 | 0.3 | 1.56e-06 | 0.0000 | 0.0000 | 0.0000 | 0.0000 | 1.2910 | 10.7873 | 0.0001 | 0.0001 | 0.0001 | 0.0000 | 0.0000 | 0.00 | N | N | N | N | N | N | N | N | N | N
205248.0 | 34.8 | 23.736 | 195.7 | 142.8 | 85.3 | 96.8 | 28.5 | 40.5 | 39.1 | 142.9 | 102.5 | 1.2 | 0.6053 | 28.5711 | 566.2 | 575.0 | 239.168 | 117.474 | -4.9 | -4.8 | -0.1 | -39.0 | 0.40 | 15.34 | 0.2 | 1.96e-06 | 0.0000 | 0.0000 | 0.0000 | 0.0000 | 0.4052 | 11.3119 | 0.0001 | 0.0001 | 0.0001 | 0.0000 | 0.0000 | 0.00 | N | N | N | N | N | N | N | N | N | N
205249.0 | 31.6 | 21.555 | 195.1 | 142.4 | 85.3 | 96.8 | 28.5 | 40.5 | 39.0 | 142.6 | 102.2 | 1.2 | 0.4801 | 28.5610 | 564.6 | 574.5 | 211.740 | 104.129 | -4.7 | -4.7 | -0.1 | -44.1 | 0.26 | 17.55 | 0.1 | 2.20e-06 | 0.0000 | 0.0000 | 0.0000 | 0.0000 | 0.2293 | 11.4747 | 0.0001 | 0.0001 | 0.0001 | 0.0000 | 0.0000 | 0.00 | N | N | N | N | N | N | N | N | N | N
205250.0 | 25.2 | 17.168 | 194.5 | 141.1 | 85.3 | 96.8 | 28.5 | 40.4 | 38.9 | 142.9 | 101.0 | 1.1 | 0.6835 | 28.5597 | 563.0 | 574.0 | 249.671 | 122.970 | -4.6 | -4.5 | -0.1 | -40.2 | 0.29 | 18.62 | -0.1 | 1.86e-06 | 0.0000 | 0.0000 | 0.0000 | 0.0000 | 0.3035 | 14.3784 | 0.0000 | 0.0000 | 0.0000 | 0.0000 | 0.0000 | 0.00 | N | N | N | N | N | N | N | N | N | N
205251.0 | 21.5 | 14.652 | 193.9 | 140.6 | 85.3 | 96.8 | 28.5 | 40.4 | 38.9 | 143.1 | 100.5 | 1.0 | 0.4245 | 28.5564 | 562.2 | 573.0 | 201.174 | 99.148 | -4.5 | -4.4 | -0.1 | -11.8 | 0.85 | 18.53 | -0.3 | 2.31e-06 | 0.0000 | 0.0000 | 0.0000 | 0.0000 | 0.7319 | 11.5331 | 0.0000 | 0.0000 | 0.0000 | 0.0000 | 0.0000 | 3.55 | N | N | N | N | N | N | N | N | N | N
205252.0 | 20.8 | 14.192 | 193.5 | 142.0 | 85.3 | 96.8 | 28.5 | 40.3 | 38.7 | 143.7 | 101.8 | 1.2 | 0.3685 | 28.5568 | 561.4 | 572.3 | 188.482 | 92.970 | -4.4 | -4.4 | -0.1 | 14.2 | 1.74 | 17.32 | -0.3 | 2.57e-03 | 0.0000 | 0.0000 | 0.0000 | 0.0007 | 1.4007 | 10.1091 | 0.0000 | 0.0000 | 0.0000 | 0.0000 | 0.0000 | 0.00 | N | N | N | N | N | N | N | N | N | N
205253.0 | 19.8 | 13.502 | 193.1 | 141.5 | 85.4 | 96.8 | 28.5 | 40.3 | 38.7 | 144.2 | 101.4 | 1.1 | 0.4595 | 28.5654 | 560.8 | 571.6 | 208.190 | 102.785 | -4.4 | -4.3 | -0.1 | 18.1 | 2.64 | 15.76 | -0.4 | 6.30e-03 | 0.0000 | 0.0000 | 0.0000 | 0.0010 | 2.3457 | 10.1680 | 0.0000 | 0.0000 | 0.0000 | 0.0000 | 0.0000 | 23.78 | N | N | N | N | N | N | N | N | N | N
205254.0 | 20.0 | 13.652 | 192.8 | 141.5 | 85.3 | 96.8 | 28.5 | 40.2 | 38.5 | 144.9 | 101.3 | 1.1 | 0.6786 | 28.5746 | 560.2 | 571.1 | 253.441 | 125.236 | -4.4 | -4.3 | -0.1 | 24.8 | 4.87 | 13.16 | -0.3 | 9.78e-03 | 0.0000 | 0.0000 | 0.0000 | 0.0017 | 5.2651 | 10.3439 | 0.0000 | 0.0000 | 0.0000 | 0.0000 | 0.0000 | 41.52 | N | N | N | N | N | N | N | N | N | N
205255.0 | 20.9 | 14.273 | 192.5 | 142.9 | 85.3 | 96.8 | 28.5 | 40.1 | 38.5 | 144.9 | 102.6 | 1.2 | 0.9152 | 28.5843 | 559.9 | 570.4 | 297.494 | 147.096 | -4.4 | -4.3 | -0.1 | 29.4 | 6.82 | 9.66 | -0.1 | 1.61e-02 | 0.0000 | 0.0000 | 0.0000 | 0.0024 | 8.6593 | 8.9255 | 0.0001 | 0.0001 | 0.0001 | 0.0000 | 0.0000 | 84.76 | N | N | N | N | N | N | N | N | N | N
205256.0 | 21.8 | 14.882 | 192.2 | 143.6 | 85.3 | 96.8 | 28.5 | 40.1 | 38.4 | 144.4 | 103.2 | 1.3 | 0.9281 | 28.5855 | 560.0 | 569.9 | 300.427 | 148.538 | -4.5 | -4.5 | -0.1 | 24.4 | 7.56 | 7.12 | 0.0 | 1.89e-02 | 0.0000 | 0.0000 | 0.0000 | 0.0020 | 9.6962 | 6.6385 | 0.0001 | 0.0001 | 0.0001 | 0.0000 | 0.0000 | 69.31 | N | N | N | N | N | N | N | N | N | N
205257.0 | 22.9 | 15.640 | 191.9 | 144.4 | 85.3 | 96.8 | 28.5 | 40.1 | 38.4 | 144.0 | 104.0 | 1.3 | 0.9232 | 28.5844 | 560.2 | 569.6 | 299.776 | 148.189 | -4.6 | -4.6 | -0.1 | 18.5 | 7.29 | 6.05 | 0.2 | 1.89e-02 | 0.0000 | 0.0000 | 0.0000 | 0.0015 | 9.3317 | 5.6253 | 0.0001 | 0.0001 | 0.0001 | 0.0000 | 0.0000 | 59.64 | N | N | N | N | N | N | N | N | N | N
205258.0 | 23.4 | 15.969 | 191.5 | 144.1 | 85.3 | 96.8 | 28.5 | 40.1 | 38.4 | 144.0 | 103.7 | 1.3 | 0.9515 | 28.5830 | 560.2 | 569.3 | 304.581 | 150.547 | -4.7 | -4.6 | -0.1 | 15.7 | 6.82 | 5.92 | 0.2 | 1.50e-02 | 0.0000 | 0.0000 | 0.0000 | 0.0013 | 8.8651 | 5.5960 | 0.0001 | 0.0001 | 0.0001 | 0.0000 | 0.0000 | 57.01 | N | N | N | N | N | N | N | N | N | N
205259.0 | 24.0 | 16.348 | 191.1 | 144.1 | 85.3 | 96.8 | 28.5 | 40.1 | 38.5 | 143.8 | 103.7 | 1.3 | 0.9479 | 28.5840 | 560.3 | 569.3 | 303.884 | 150.200 | -4.8 | -4.7 | -0.1 | 14.0 | 6.35 | 6.26 | 0.2 | 1.09e-02 | 0.0000 | 0.0000 | 0.0000 | 0.0012 | 8.2409 | 5.9033 | 0.0001 | 0.0001 | 0.0001 | 0.0000 | 0.0000 | 49.51 | N | N | N | N | N | N | N | N | N | N
205300.0 | 24.3 | 16.566 | 190.7 | 144.1 | 85.2 | 96.8 | 28.5 | 40.1 | 38.4 | 143.7 | 103.7 | 1.3 | 0.8495 | 28.5813 | 560.2 | 568.8 | 286.346 | 141.532 | -4.8 | -4.7 | -0.1 | 10.6 | 5.90 | 6.84 | 0.2 | 5.10e-03 | 0.0000 | 0.0000 | 0.0000 | 0.0008 | 7.2115 | 6.0753 | 0.0001 | 0.0001 | 0.0001 | 0.0000 | 0.0000 | 50.50 | N | N | N | N | N | N | N | N | N | N
205301.0 | 24.6 | 16.758 | 190.5 | 143.8 | 85.2 | 96.8 | 28.5 | 40.2 | 38.5 | 143.6 | 103.4 | 1.3 | 0.8019 | 28.5750 | 559.7 | 568.7 | 277.410 | 137.151 | -4.8 | -4.7 | -0.1 | 4.3 | 4.70 | 8.00 | 0.1 | 1.68e-06 | 0.0000 | 0.0000 | 0.0000 | 0.0003 | 5.5632 | 6.8900 | 0.0001 | 0.0001 | 0.0001 | 0.0000 | 0.0000 | 34.47 | N | N | N | N | N | N | N | N | N | N
205302.0 | 23.5 | 16.000 | 190.2 | 142.3 | 85.2 | 96.8 | 28.5 | 40.2 | 38.5 | 143.7 | 102.1 | 1.2 | 0.7898 | 28.5722 | 559.3 | 568.2 | 275.374 | 136.181 | -4.8 | -4.7 | -0.1 | -7.6 | 2.75 | 10.35 | 0.1 | 1.69e-06 | 0.0000 | 0.0000 | 0.0000 | 0.0000 | 3.2314 | 8.8449 | 0.0001 | 0.0001 | 0.0001 | 0.0000 | 0.0000 | 0.00 | N | N | N | N | N | N | N | N | N | N
205303.0 | 22.4 | 15.255 | 190.1 | 142.2 | 85.2 | 96.8 | 28.5 | 40.2 | 38.6 | 143.0 | 102.0 | 1.2 | 0.8091 | 28.5706 | 558.9 | 567.7 | 279.090 | 138.074 | -4.7 | -4.6 | -0.1 | -8.5 | 2.25 | 12.59 | 0.1 | 1.66e-06 | 0.0000 | 0.0000 | 0.0000 | 0.0000 | 2.6857 | 10.9143 | 0.0001 | 0.0001 | 0.0001 | 0.0000 | 0.0000 | 7.90 | N | N | N | N | N | N | N | N | N | N
205304.0 | 22.1 | 15.099 | 190.1 | 143.0 | 85.2 | 96.8 | 28.5 | 40.2 | 38.6 | 142.7 | 102.7 | 1.2 | 0.7791 | 28.5684 | 558.1 | 567.3 | 273.198 | 135.244 | -4.6 | -4.6 | -0.1 | 3.4 | 3.75 | 12.60 | 0.1 | 1.69e-06 | 0.0000 | 0.0000 | 0.0000 | 0.0003 | 4.3735 | 10.6986 | 0.0001 | 0.0001 | 0.0001 | 0.0000 | 0.0000 | 44.93 | N | N | N | N | N | N | N | N | N | N
205305.0 | 22.5 | 15.323 | 190.1 | 143.6 | 85.2 | 96.8 | 28.5 | 40.2 | 38.6 | 142.6 | 103.3 | 1.3 | 0.8466 | 28.5691 | 557.3 | 566.8 | 285.500 | 141.452 | -4.6 | -4.6 | -0.1 | 14.0 | 5.48 | 10.79 | 0.0 | 1.62e-06 | 0.0000 | 0.0000 | 0.0000 | 0.0011 | 6.6943 | 9.5798 | 0.0001 | 0.0001 | 0.0001 | 0.0000 | 0.0000 | 47.01 | N | N | N | N | N | N | N | N | N | N
205306.0 | 23.2 | 15.808 | 190.3 | 143.8 | 85.2 | 96.8 | 28.5 | 40.2 | 38.6 | 142.7 | 103.4 | 1.3 | 0.9658 | 28.5716 | 556.9 | 566.2 | 306.067 | 151.720 | -4.7 | -4.6 | -0.1 | 14.6 | 7.31 | 8.38 | 0.0 | 1.50e-06 | 0.0000 | 0.0000 | 0.0000 | 0.0012 | 9.5760 | 7.9782 | 0.0001 | 0.0001 | 0.0001 | 0.0000 | 0.0000 | 106.74 | N | N | N | N | N | N | N | N | N | N
205307.0 | 24.2 | 16.485 | 190.4 | 144.8 | 85.2 | 96.8 | 28.5 | 40.2 | 38.5 | 143.0 | 104.3 | 1.4 | 0.9850 | 28.5718 | 556.7 | 565.8 | 308.838 | 153.116 | -4.8 | -4.7 | -0.1 | 16.0 | 7.82 | 6.40 | 0.2 | 4.08e-03 | 0.0000 | 0.0000 | 0.0000 | 0.0013 | 10.3377 | 6.1524 | 0.0001 | 0.0001 | 0.0001 | 0.0000 | 0.0000 | 69.30 | N | N | N | N | N | N | N | N | N | N
205308.0 | 24.7 | 16.827 | 190.7 | 144.6 | 85.2 | 96.8 | 28.5 | 40.1 | 38.5 | 143.2 | 104.1 | 1.4 | 0.8803 | 28.5679 | 556.7 | 565.5 | 290.349 | 143.932 | -4.8 | -4.7 | -0.1 | 13.4 | 6.11 | 6.52 | 0.2 | 6.64e-03 | 0.0000 | 0.0000 | 0.0000 | 0.0011 | 7.5977 | 5.8933 | 0.0001 | 0.0001 | 0.0001 | 0.0000 | 0.0000 | 42.38 | N | N | N | N | N | N | N | N | N | N
205309.0 | 24.0 | 16.367 | 191.1 | 143.0 | 85.2 | 96.8 | 28.5 | 40.1 | 38.4 | 143.0 | 102.7 | 1.2 | 0.7442 | 28.5658 | 556.5 | 565.0 | 265.284 | 131.524 | -4.9 | -4.8 | -0.1 | -2.3 | 3.18 | 8.99 | 0.2 | 4.67e-03 | 0.0000 | 0.0000 | 0.0000 | 0.0000 | 3.6112 | 7.4261 | 0.0001 | 0.0001 | 0.0001 | 0.0000 | 0.0000 | 0.00 | N | N | N | N | N | N | N | N | N | N
205310.0 | 22.6 | 15.416 | 191.5 | 141.8 | 85.1 | 96.8 | 28.5 | 40.0 | 38.3 | 142.9 | 101.6 | 1.1 | 0.6625 | 28.5601 | 555.9 | 564.9 | 249.217 | 123.607 | -4.8 | -4.7 | -0.1 | -14.1 | 1.37 | 12.15 | 0.2 | 1.08e-03 | 0.0000 | 0.0000 | 0.0000 | 0.0000 | 1.4663 | 9.4256 | 0.0001 | 0.0001 | 0.0001 | 0.0000 | 0.0000 | 0.00 | N | N | N | N | N | N | N | N | N | N
205311.0 | 21.8 | 14.863 | 191.9 | 142.1 | 85.1 | 96.8 | 28.5 | 40.0 | 38.3 | 142.7 | 101.9 | 1.2 | 0.4750 | 28.5555 | 555.3 | 564.5 | 211.931 | 105.160 | -4.7 | -4.6 | -0.1 | -12.3 | 1.99 | 14.14 | 0.1 | 2.18e-06 | 0.0000 | 0.0000 | 0.0000 | 0.0000 | 1.8099 | 9.3353 | 0.0001 | 0.0001 | 0.0001 | 0.0000 | 0.0000 | 33.70 | N | N | N | N | N | N | N | N | N | N
205312.0 | 21.2 | 14.428 | 192.2 | 142.4 | 85.1 | 96.8 | 28.5 | 40.0 | 38.2 | 142.8 | 102.2 | 1.2 | 0.3470 | 28.5559 | 554.7 | 564.0 | 182.236 | 90.482 | -4.6 | -4.5 | -0.1 | -3.5 | 3.35 | 13.59 | 0.0 | 2.53e-06 | 0.0000 | 0.0000 | 0.0000 | 0.0000 | 2.6198 | 7.7177 | 0.0000 | 0.0000 | 0.0000 | 0.0000 | 0.0000 | 24.74 | N | N | N | N | N | N | N | N | N | N
205313.0 | 20.7 | 14.105 | 192.7 | 141.9 | 85.1 | 96.8 | 28.5 | 40.0 | 38.3 | 143.3 | 101.7 | 1.1 | 0.3647 | 28.5539 | 553.5 | 563.5 | 186.700 | 92.797 | -4.6 | -4.5 | -0.1 | 0.2 | 3.58 | 12.69 | -0.0 | 2.47e-06 | 0.0000 | 0.0000 | 0.0000 | 0.0000 | 2.8719 | 7.3920 | 0.0000 | 0.0000 | 0.0000 | 0.0000 | 0.0000 | 0.00 | N | N | N | N | N | N | N | N | N | N
205314.0 | 20.1 | 13.701 | 193.1 | 141.4 | 85.2 | 96.8 | 28.5 | 40.0 | 38.3 | 144.3 | 101.3 | 1.1 | 0.4085 | 28.5499 | 552.6 | 562.8 | 197.398 | 98.190 | -4.6 | -4.5 | -0.1 | 3.1 | 3.80 | 12.00 | -0.0 | 2.33e-06 | 0.0000 | 0.0000 | 0.0000 | 0.0002 | 3.2188 | 7.3998 | 0.0000 | 0.0000 | 0.0000 | 0.0000 | 0.0000 | 41.24 | N | N | N | N | N | N | N | N | N | N
205315.0 | 20.0 | 13.633 | 193.4 | 141.8 | 85.1 | 96.8 | 28.5 | 40.0 | 38.3 | 144.9 | 101.6 | 1.1 | 0.3485 | 28.5463 | 552.1 | 562.3 | 182.410 | 90.768 | -4.6 | -4.5 | -0.1 | 5.9 | 4.80 | 10.71 | -0.1 | 2.52e-06 | 0.0000 | 0.0000 | 0.0000 | 0.0003 | 3.7649 | 6.1026 | 0.0000 | 0.0000 | 0.0000 | 0.0000 | 0.0000 | 36.39 | N | N | N | N | N | N | N | N | N | N
205316.0 | 20.0 | 13.633 | 193.8 | 141.7 | 85.2 | 96.8 | 28.5 | 40.1 | 38.5 | 145.0 | 101.6 | 1.1 | 0.4333 | 28.5457 | 551.5 | 562.0 | 202.425 | 100.787 | -4.6 | -4.5 | -0.1 | 4.9 | 5.14 | 9.68 | -0.0 | 3.68e-03 | 0.0000 | 0.0000 | 0.0000 | 0.0003 | 4.4731 | 6.1242 | 0.0000 | 0.0000 | 0.0000 | 0.0000 | 0.0000 | 0.00 | N | N | N | N | N | N | N | N | N | N
205317.0 | 19.8 | 13.478 | 194.1 | 141.5 | 85.1 | 96.8 | 28.5 | 40.2 | 38.5 | 145.6 | 101.4 | 1.1 | 0.4175 | 28.5451 | 551.2 | 561.7 | 197.771 | 98.498 | -4.7 | -4.6 | -0.1 | 2.4 | 5.56 | 8.99 | -0.0 | 7.60e-03 | 0.0000 | 0.0000 | 0.0000 | 0.0001 | 4.7300 | 5.5566 | 0.0001 | 0.0000 | 0.0000 | 0.0000 | 0.0000 | 48.50 | N | N | N | N | N | N | N | N | N | N
205318.0 | 20.0 | 13.652 | 194.5 | 142.3 | 85.1 | 96.8 | 28.5 | 40.2 | 38.5 | 145.7 | 102.1 | 1.2 | 0.2751 | 28.5427 | 550.9 | 561.4 | 158.896 | 79.150 | -4.7 | -4.6 | -0.1 | 1.8 | 5.69 | 8.50 | -0.1 | 9.24e-03 | 0.0000 | 0.0000 | 0.0000 | 0.0001 | 3.8907 | 4.2254 | 0.0000 | 0.0000 | 0.0000 | 0.0000 | 0.0000 | 23.09 | N | N | N | N | N | N | N | N | N | N
205319.0 | 19.1 | 13.030 | 194.9 | 141.6 | 85.2 | 96.8 | 28.5 | 40.2 | 38.5 | 145.7 | 101.4 | 1.1 | 0.1985 | 28.5441 | 550.7 | 561.1 | 134.214 | 66.874 | -4.8 | -4.7 | -0.1 | -0.2 | 4.31 | 9.50 | -0.1 | 8.59e-03 | 0.0000 | 0.0000 | 0.0000 | 0.0000 | 2.4896 | 3.9904 | 0.0000 | 0.0000 | 0.0000 | 0.0000 | 0.0000 | 0.00 | N | N | N | N | N | N | N | N | N | N
205320.0 | 18.3 | 12.508 | 195.1 | 141.1 | 85.1 | 96.8 | 28.5 | 40.1 | 38.4 | 146.0 | 101.0 | 1.1 | 0.1085 | 28.5443 | 550.5 | 560.6 | 98.601 | 49.140 | -4.7 | -4.7 | -0.1 | -3.1 | 2.58 | 11.69 | -0.0 | 7.01e-03 | 0.0000 | 0.0000 | 0.0000 | 0.0000 | 1.0935 | 3.6077 | 0.0000 | 0.0000 | 0.0000 | 0.0000 | 0.0000 | 0.00 | N | N | N | N | N | N | N | N | N | N
205321.0 | 17.3 | 11.806 | 195.5 | 140.5 | 85.1 | 96.8 | 28.5 | 40.2 | 38.5 | 146.6 | 100.5 | 1.0 | 0.1182 | 28.5468 | 550.0 | 560.5 | 100.029 | 49.882 | -4.7 | -4.6 | -0.1 | -6.2 | 1.99 | 13.54 | 0.1 | 4.84e-03 | 0.0000 | 0.0000 | 0.0000 | 0.0000 | 0.8583 | 4.2412 | 0.0000 | 0.0000 | 0.0000 | 0.0000 | 0.0000 | 0.00 | N | N | N | N | N | N | N | N | N | N
205322.0 | 16.4 | 11.203 | 195.9 | 140.0 | 85.1 | 96.8 | 28.5 | 40.2 | 38.6 | 147.8 | 100.0 | 1.0 | 0.2952 | 28.5505 | 549.4 | 560.1 | 165.940 | 82.805 | -4.6 | -4.6 | -0.1 | -7.6 | 2.25 | 14.20 | 0.0 | 1.64e-03 | 0.0000 | 0.0000 | 0.0000 | 0.0000 | 1.6096 | 7.3813 | 0.0000 | 0.0000 | 0.0000 | 0.0000 | 0.0000 | 0.00 | N | N | N | N | N | N | N | N | N | N
205323.0 | 15.9 | 10.855 | 196.2 | 140.3 | 85.1 | 96.8 | 28.5 | 40.2 | 38.5 | 148.8 | 100.3 | 1.0 | 0.5490 | 28.5571 | 549.1 | 559.9 | 224.619 | 112.150 | -4.6 | -4.5 | -0.1 | -4.9 | 3.75 | 13.01 | -0.0 | 2.04e-06 | 0.0000 | 0.0000 | 0.0000 | 0.0000 | 3.6304 | 9.1580 | 0.0001 | 0.0001 | 0.0001 | 0.0000 | 0.0000 | 31.07 | N | N | N | N | N | N | N | N | N | N
205324.0 | 15.9 | 10.862 | 196.6 | 141.0 | 85.1 | 96.8 | 28.5 | 40.1 | 38.5 | 148.7 | 100.9 | 1.1 | 1.0173 | 28.5617 | 548.6 | 559.4 | 311.376 | 155.573 | -4.6 | -4.5 | -0.1 | 7.5 | 6.30 | 10.07 | -0.0 | 1.47e-06 | 0.0000 | 0.0000 | 0.0000 | 0.0006 | 8.4681 | 9.8387 | 0.0001 | 0.0001 | 0.0001 | 0.0000 | 0.0000 | 72.67 | N | N | N | N | N | N | N | N | N | N
205325.0 | 16.8 | 11.421 | 196.8 | 143.6 | 85.1 | 96.8 | 28.5 | 40.1 | 38.5 | 148.6 | 103.2 | 1.3 | 1.1682 | 28.5611 | 548.4 | 559.0 | 335.959 | 167.874 | -4.6 | -4.5 | -0.1 | 20.8 | 8.14 | 6.88 | -0.0 | 1.36e-06 | 0.0000 | 0.0000 | 0.0000 | 0.0019 | 11.8014 | 7.2524 | 0.0001 | 0.0001 | 0.0001 | 0.0000 | 0.0000 | 103.22 | N | N | N | N | N | N | N | N | N | Y
205326.0 | 18.0 | 12.291 | 197.0 | 145.5 | 85.1 | 96.8 | 28.5 | 40.0 | 38.3 | 148.7 | 104.9 | 1.4 | 0.9799 | 28.5569 | 548.8 | 558.5 | 307.171 | 153.405 | -4.7 | -4.6 | -0.1 | 27.9 | 8.22 | 5.29 | 0.0 | 1.69e-03 | 0.0000 | 0.0000 | 0.0000 | 0.0023 | 10.8923 | 5.0988 | 0.0001 | 0.0001 | 0.0001 | 0.0000 | 0.0000 | 79.20 | N | N | N | N | N | N | N | N | N | N
205327.0 | 18.8 | 12.825 | 197.2 | 144.5 | 85.1 | 96.8 | 28.5 | 40.1 | 38.3 | 148.6 | 104.1 | 1.4 | 0.8722 | 28.5528 | 549.1 | 558.6 | 289.269 | 144.405 | -4.7 | -4.7 | -0.1 | 26.1 | 6.90 | 5.46 | 0.0 | 2.27e-03 | 0.0000 | 0.0000 | 0.0000 | 0.0021 | 8.6029 | 4.9473 | 0.0001 | 0.0001 | 0.0001 | 0.0000 | 0.0000 | 39.40 | N | N | N | N | N | N | N | N | N | N
205328.0 | 19.1 | 13.012 | 197.4 | 143.9 | 85.1 | 96.8 | 28.5 | 40.0 | 38.3 | 148.2 | 103.5 | 1.3 | 0.5921 | 28.5449 | 549.1 | 558.1 | 234.024 | 116.796 | -4.8 | -4.7 | -0.1 | 18.4 | 5.90 | 6.42 | -0.0 | 1.91e-03 | 0.0000 | 0.0000 | 0.0000 | 0.0012 | 5.9517 | 4.7045 | 0.0001 | 0.0001 | 0.0001 | 0.0000 | 0.0000 | 47.65 | N | N | N | N | N | N | N | N | N | N
205329.0 | 19.2 | 13.099 | 197.7 | 143.5 | 85.1 | 96.8 | 28.5 | 40.1 | 38.3 | 148.1 | 103.1 | 1.3 | 0.6286 | 28.5456 | 548.9 | 558.1 | 241.874 | 120.737 | -4.8 | -4.7 | -0.1 | 13.6 | 4.90 | 7.72 | -0.0 | 6.97e-04 | 0.0000 | 0.0000 | 0.0000 | 0.0009 | 5.1096 | 5.8510 | 0.0001 | 0.0001 | 0.0001 | 0.0000 | 0.0000 | 0.00 | N | N | N | N | N | N | N | N | N | N
205330.0 | 18.9 | 12.856 | 198.0 | 142.0 | 85.1 | 96.8 | 28.5 | 40.1 | 38.5 | 148.1 | 101.8 | 1.2 | 0.5086 | 28.5407 | 548.6 | 557.9 | 215.327 | 107.502 | -4.8 | -4.7 | -0.1 | 9.1 | 4.51 | 8.90 | -0.1 | 2.14e-06 | 0.0000 | 0.0000 | 0.0000 | 0.0005 | 4.1844 | 6.0089 | 0.0000 | 0.0000 | 0.0000 | 0.0000 | 0.0000 | 43.45 | N | N | N | N | N | N | N | N | N | N
205331.0 | 18.8 | 12.819 | 198.4 | 142.9 | 85.1 | 96.8 | 28.5 | 40.2 | 38.5 | 147.8 | 102.6 | 1.2 | 0.2365 | 28.5343 | 548.3 | 557.7 | 146.318 | 73.056 | -4.8 | -4.7 | -0.1 | 6.1 | 4.60 | 9.47 | -0.1 | 3.14e-06 | 0.0000 | 0.0000 | 0.0000 | 0.0002 | 2.9030 | 4.3446 | 0.0000 | 0.0000 | 0.0000 | 0.0000 | 0.0000 | 0.00 | N | N | N | N | N | N | N | N | N | N
205332.0 | 17.1 | 11.632 | 198.8 | 141.6 | 85.1 | 96.8 | 28.5 | 40.1 | 38.4 | 147.9 | 101.5 | 1.1 | 0.1369 | 28.5363 | 547.9 | 557.4 | 111.003 | 55.446 | -4.7 | -4.6 | -0.1 | 4.4 | 4.00 | 10.30 | -0.1 | 4.14e-06 | 0.0000 | 0.0000 | 0.0000 | 0.0001 | 1.9169 | 3.5841 | 0.0000 | 0.0000 | 0.0000 | 0.0000 | 0.0000 | 1.52 | N | N | N | N | N | N | N | N | N | N
205333.0 | 11.9 | 8.128 | 199.2 | 140.8 | 85.1 | 96.8 | 28.5 | 40.1 | 38.3 | 148.6 | 100.8 | 1.1 | 0.0773 | 28.5338 | 547.2 | 557.0 | 83.059 | 41.515 | -4.7 | -4.6 | -0.1 | 2.8 | 3.34 | 11.32 | -0.0 | 5.53e-06 | 0.0000 | 0.0000 | 0.0000 | 0.0001 | 1.1965 | 2.9494 | 0.0000 | 0.0000 | 0.0000 | 0.0000 | 0.0000 | 15.66 | N | N | N | N | N | N | N | N | N | N
205334.0 | 6.8 | 4.660 | 199.5 | 140.4 | 85.1 | 96.8 | 28.5 | 40.1 | 38.4 | 149.3 | 100.4 | 1.0 | 0.1643 | 28.5380 | 546.4 | 556.7 | 114.062 | 57.061 | -4.7 | -4.6 | -0.1 | 5.4 | 3.86 | 11.37 | -0.0 | 4.02e-06 | 0.0000 | 0.0000 | 0.0000 | 0.0002 | 1.9023 | 4.0728 | 0.0000 | 0.0000 | 0.0000 | 0.0000 | 0.0000 | 16.00 | N | N | N | N | N | N | N | N | N | N
205335.0 | 5.7 | 3.902 | 199.7 | 140.3 | 85.1 | 96.8 | 28.5 | 40.1 | 38.4 | 150.5 | 100.3 | 1.0 | 0.4822 | 28.5433 | 545.8 | 556.5 | 209.712 | 105.003 | -4.6 | -4.5 | -0.1 | 14.0 | 5.41 | 10.05 | -0.1 | 2.18e-06 | 0.0000 | 0.0000 | 0.0000 | 0.0008 | 4.9008 | 6.6268 | 0.0000 | 0.0000 | 0.0000 | 0.0000 | 0.0000 | 23.56 | N | N | N | N | N | N | N | N | N | N
205336.0 | 6.5 | 4.399 | 199.8 | 140.7 | 85.1 | 96.8 | 28.5 | 40.1 | 38.5 | 150.9 | 100.7 | 1.1 | 0.8639 | 28.5492 | 545.4 | 556.1 | 285.544 | 143.055 | -4.6 | -4.5 | -0.1 | 26.9 | 7.25 | 7.78 | -0.1 | 1.61e-03 | 0.0000 | 0.0000 | 0.0000 | 0.0021 | 8.9587 | 6.9871 | 0.0001 | 0.0001 | 0.0001 | 0.0000 | 0.0000 | 64.60 | N | N | N | N | N | N | N | N | N | N
205337.0 | 8.6 | 5.835 | 200.0 | 142.7 | 85.1 | 96.8 | 28.5 | 40.0 | 38.3 | 150.6 | 102.5 | 1.2 | 1.1352 | 28.5581 | 545.6 | 555.9 | 330.710 | 165.690 | -4.5 | -4.4 | -0.1 | 33.1 | 8.55 | 5.61 | -0.1 | 6.80e-03 | 0.0000 | 0.0000 | 0.0000 | 0.0030 | 12.2363 | 5.8338 | 0.0001 | 0.0001 | 0.0001 | 0.0000 | 0.0000 | 96.58 | N | N | N | N | N | N | N | N | N | N
205338.0 | 10.8 | 7.382 | 200.0 | 144.8 | 85.1 | 96.8 | 28.5 | 39.9 | 38.2 | 150.1 | 104.3 | 1.4 | 1.5219 | 28.5660 | 546.1 | 555.6 | 382.194 | 191.446 | -4.6 | -4.5 | -0.1 | 30.2 | 9.07 | 4.25 | -0.1 | 8.77e-03 | 0.0000 | 0.0000 | 0.0000 | 0.0032 | 14.9993 | 5.1069 | 0.0001 | 0.0001 | 0.0001 | 0.0000 | 0.0000 | 89.38 | N | N | N | N | N | N | N | N | N | N
205339.0 | 12.8 | 8.755 | 200.0 | 145.5 | 85.1 | 96.8 | 28.5 | 39.9 | 38.0 | 150.0 | 105.0 | 1.4 | 1.8916 | 28.5740 | 546.8 | 555.6 | 429.221 | 214.920 | -4.7 | -4.6 | -0.1 | 30.2 | 9.16 | 3.60 | -0.0 | 1.01e-02 | 0.0000 | 0.0000 | 0.0000 | 0.0036 | 17.0016 | 4.8517 | 0.0001 | 0.0001 | 0.0001 | 0.0000 | 0.0000 | 94.40 | N | N | N | N | N | N | N | N | N | N
205340.0 | 14.7 | 10.029 | 199.6 | 147.8 | 85.1 | 96.8 | 28.5 | 39.8 | 38.0 | 149.3 | 107.0 | 1.6 | 1.9095 | 28.5755 | 547.4 | 555.4 | 431.788 | 216.080 | -4.8 | -4.7 | -0.1 | 34.5 | 9.04 | 3.35 | 0.0 | 8.28e-03 | 0.0000 | 0.0000 | 0.0000 | 0.0041 | 16.8582 | 4.5481 | 0.0001 | 0.0001 | 0.0001 | 0.0000 | 0.0000 | 126.65 | N | N | N | N | N | N | N | N | N | Y
205341.0 | 16.5 | 11.272 | 199.4 | 148.0 | 85.1 | 96.8 | 28.5 | 39.9 | 38.1 | 149.3 | 107.2 | 1.6 | 1.9754 | 28.5767 | 547.7 | 555.4 | 439.271 | 219.769 | -4.8 | -4.7 | -0.1 | 39.8 | 8.66 | 3.47 | 0.1 | 5.87e-03 | 0.0000 | 0.0000 | 0.0000 | 0.0048 | 16.4388 | 4.7825 | 0.0001 | 0.0001 | 0.0001 | 0.0000 | 0.0000 | 87.21 | N | N | N | N | N | N | N | N | N | N
205342.0 | 18.1 | 12.371 | 199.1 | 148.0 | 85.1 | 96.8 | 28.5 | 39.8 | 38.0 | 148.7 | 107.2 | 1.6 | 1.8079 | 28.5722 | 548.0 | 555.6 | 417.610 | 208.846 | -4.9 | -4.8 | -0.1 | 42.2 | 8.39 | 3.71 | 0.1 | 2.17e-03 | 0.0000 | 0.0000 | 0.0000 | 0.0048 | 15.1350 | 4.8708 | 0.0001 | 0.0001 | 0.0001 | 0.0000 | 0.0000 | 158.47 | N | N | N | N | N | N | N | N | N | Y
205343.0 | 19.8 | 13.502 | 198.7 | 148.2 | 85.1 | 96.8 | 28.5 | 39.8 | 37.9 | 148.7 | 107.3 | 1.6 | 1.1838 | 28.5585 | 547.9 | 555.2 | 337.733 | 168.826 | -4.9 | -4.8 | -0.1 | 34.2 | 7.60 | 4.30 | 0.1 | 1.36e-06 | 0.0000 | 0.0000 | 0.0000 | 0.0032 | 11.0801 | 4.5623 | 0.0001 | 0.0001 | 0.0001 | 0.0000 | 0.0000 | 71.28 | N | N | N | N | N | N | N | N | N | N
205344.0 | 20.8 | 14.173 | 198.2 | 145.8 | 85.1 | 96.8 | 28.5 | 39.8 | 38.0 | 147.6 | 105.2 | 1.5 | 1.0595 | 28.5555 | 547.7 | 555.4 | 319.630 | 159.794 | -4.9 | -4.8 | -0.1 | 20.9 | 6.88 | 5.10 | 0.1 | 1.44e-06 | 0.0000 | 0.0000 | 0.0000 | 0.0018 | 9.4988 | 5.1164 | 0.0001 | 0.0001 | 0.0001 | 0.0000 | 0.0000 | 90.11 | N | N | N | N | N | N | N | N | N | N
205345.0 | 21.9 | 14.925 | 197.9 | 145.1 | 85.1 | 96.8 | 28.5 | 39.8 | 38.0 | 146.6 | 104.6 | 1.4 | 0.8098 | 28.5475 | 547.3 | 555.0 | 275.887 | 137.949 | -5.0 | -4.9 | -0.1 | 9.0 | 6.17 | 6.07 | 0.1 | 1.66e-06 | 0.0000 | 0.0000 | 0.0000 | 0.0007 | 7.3476 | 5.2598 | 0.0001 | 0.0001 | 0.0001 | 0.0000 | 0.0000 | 50.79 | N | N | N | N | N | N | N | N | N | N
205346.0 | 21.7 | 14.770 | 197.7 | 143.6 | 85.1 | 96.8 | 28.5 | 39.9 | 38.1 | 145.9 | 103.3 | 1.3 | 0.7154 | 28.5480 | 546.9 | 554.7 | 259.367 | 129.741 | -5.0 | -4.9 | -0.1 | 2.1 | 4.36 | 7.95 | 0.1 | 1.77e-06 | 0.0000 | 0.0000 | 0.0000 | 0.0001 | 4.8825 | 6.4719 | 0.0001 | 0.0001 | 0.0001 | 0.0000 | 0.0000 | 0.00 | N | N | N | N | N | N | N | N | N | N
205347.0 | 21.5 | 14.633 | 197.5 | 142.2 | 85.1 | 96.8 | 28.5 | 39.9 | 38.2 | 145.7 | 102.0 | 1.2 | 0.7585 | 28.5485 | 546.5 | 554.7 | 267.925 | 134.076 | -5.0 | -4.9 | -0.1 | 18.3 | 4.21 | 9.47 | 0.1 | 1.71e-06 | 0.0000 | 0.0000 | 0.0000 | 0.0014 | 4.8743 | 7.9730 | 0.0001 | 0.0001 | 0.0001 | 0.0000 | 0.0000 | 51.53 | N | N | N | N | N | N | N | N | N | N
205348.0 | 21.4 | 14.602 | 197.4 | 143.3 | 85.1 | 96.8 | 28.5 | 39.9 | 38.1 | 145.3 | 102.9 | 1.3 | 0.8296 | 28.5524 | 546.0 | 554.1 | 281.074 | 140.737 | -4.9 | -4.9 | -0.1 | 34.0 | 5.39 | 9.19 | -0.0 | 1.63e-06 | 0.0000 | 0.0000 | 0.0000 | 0.0026 | 6.5465 | 8.1189 | 0.0001 | 0.0001 | 0.0001 | 0.0000 | 0.0000 | 44.63 | N | N | N | N | N | N | N | N | N | N
205349.0 | 21.8 | 14.838 | 197.3 | 143.5 | 85.1 | 96.8 | 28.5 | 39.9 | 38.1 | 145.1 | 103.2 | 1.3 | 0.7016 | 28.5526 | 545.6 | 554.0 | 256.185 | 128.334 | -5.0 | -4.9 | -0.1 | 25.8 | 5.45 | 8.83 | -0.0 | 1.79e-06 | 0.0000 | 0.0000 | 0.0000 | 0.0018 | 6.0404 | 7.1169 | 0.0001 | 0.0001 | 0.0001 | 0.0000 | 0.0000 | 39.67 | N | N | N | N | N | N | N | N | N | N
205350.0 | 21.6 | 14.726 | 197.3 | 142.9 | 85.1 | 96.7 | 28.5 | 39.7 | 37.8 | 144.7 | 102.6 | 1.2 | 0.5788 | 28.5489 | 545.1 | 553.3 | 231.761 | 116.137 | -5.0 | -4.9 | -0.1 | -2.1 | 3.93 | 9.95 | -0.0 | 1.98e-06 | 0.0000 | 0.0000 | 0.0000 | 0.0000 | 3.9380 | 7.2531 | 0.0001 | 0.0001 | 0.0001 | 0.0000 | 0.0000 | 0.00 | N | N | N | N | N | N | N | N | N | N
205351.0 | 20.8 | 14.173 | 197.0 | 141.8 | 85.1 | 96.7 | 28.5 | 39.6 | 37.6 | 144.5 | 101.6 | 1.1 | 0.4397 | 28.5408 | 544.6 | 553.2 | 197.857 | 99.174 | -5.0 | -4.9 | -0.1 | -28.5 | 1.86 | 12.61 | -0.1 | 2.32e-06 | 0.0000 | 0.0000 | 0.0000 | 0.0000 | 1.5942 | 7.8507 | 0.0000 | 0.0000 | 0.0000 | 0.0000 | 0.0000 | 0.00 | N | N | N | N | N | N | N | N | N | N
205352.0 | 19.3 | 13.167 | 196.8 | 141.5 | 85.1 | 96.7 | 28.5 | 39.6 | 37.7 | 144.4 | 101.4 | 1.1 | 0.1460 | 28.5340 | 544.2 | 553.1 | 111.654 | 55.973 | -4.9 | -4.8 | -0.1 | -40.9 | 0.70 | 15.45 | -0.1 | 4.10e-06 | 0.0000 | 0.0000 | 0.0000 | 0.0000 | 0.3400 | 5.4286 | 0.0000 | 0.0000 | 0.0000 | 0.0000 | 0.0000 | 0.00 | N | N | N | N | N | N | N | N | N | N
205353.0 | 18.4 | 12.527 | 196.5 | 141.1 | 85.1 | 96.7 | 28.5 | 39.7 | 37.8 | 144.6 | 101.1 | 1.1 | 0.0822 | 28.5319 | 543.4 | 552.7 | 86.385 | 43.336 | -4.7 | -4.6 | -0.1 | -41.4 | 0.45 | 17.29 | -0.3 | 5.29e-06 | 0.0000 | 0.0000 | 0.0000 | 0.0000 | 0.1676 | 4.7052 | 0.0000 | 0.0000 | 0.0000 | 0.0000 | 0.0000 | 0.00 | N | N | N | N | N | N | N | N | N | N
205354.0 | 17.4 | 11.893 | 196.3 | 140.3 | 85.1 | 96.7 | 28.5 | 39.7 | 37.8 | 145.9 | 100.3 | 1.0 | 0.0650 | 28.5308 | 542.6 | 552.2 | 76.750 | 38.532 | -4.6 | -4.5 | -0.1 | -29.7 | 0.83 | 17.76 | -0.3 | 5.94e-06 | 0.0000 | 0.0000 | 0.0000 | 0.0000 | 0.2766 | 4.2972 | 0.0000 | 0.0000 | 0.0000 | 0.0000 | 0.0000 | 0.00 | N | N | N | N | N | N | N | N | N | N
205355.0 | 15.7 | 10.706 | 196.1 | 140.2 | 85.1 | 96.7 | 28.5 | 39.8 | 37.9 | 147.2 | 100.2 | 1.0 | 0.0467 | 28.5335 | 541.8 | 551.8 | 65.418 | 32.872 | -4.6 | -4.5 | -0.1 | -20.5 | 1.35 | 17.24 | -0.4 | 6.96e-06 | 0.0000 | 0.0000 | 0.0000 | 0.0000 | 0.3826 | 3.5570 | 0.0000 | 0.0000 | 0.0000 | 0.0000 | 0.0000 | 0.00 | N | N | N | N | N | N | N | N | N | N
205356.0 | 13.8 | 9.389 | 195.8 | 139.9 | 85.1 | 96.7 | 28.5 | 39.8 | 38.0 | 148.5 | 99.9 | 1.0 | 0.1475 | 28.5395 | 540.9 | 551.3 | 106.462 | 53.554 | -4.5 | -4.4 | -0.1 | -18.1 | 1.84 | 16.33 | -0.3 | 4.27e-06 | 0.0000 | 0.0000 | 0.0000 | 0.0000 | 0.8511 | 5.4911 | 0.0000 | 0.0000 | 0.0000 | 0.0000 | 0.0000 | 0.52 | N | N | N | N | N | N | N | N | N | N
205357.0 | 12.9 | 8.780 | 195.7 | 139.9 | 85.1 | 96.7 | 28.5 | 39.9 | 38.1 | 149.7 | 99.9 | 1.0 | 0.4232 | 28.5449 | 540.2 | 550.9 | 196.940 | 99.163 | -4.5 | -4.4 | -0.1 | -14.7 | 2.90 | 14.77 | -0.2 | 2.31e-06 | 0.0000 | 0.0000 | 0.0000 | 0.0000 | 2.4813 | 9.1944 | 0.0000 | 0.0000 | 0.0000 | 0.0000 | 0.0000 | 13.58 | N | N | N | N | N | N | N | N | N | N
205358.0 | 13.0 | 8.842 | 195.7 | 140.5 | 85.1 | 96.7 | 28.5 | 39.9 | 38.1 | 150.2 | 100.5 | 1.0 | 0.5403 | 28.5454 | 539.8 | 550.7 | 223.765 | 112.713 | -4.5 | -4.4 | -0.1 | -2.2 | 4.96 | 11.93 | -0.3 | 2.03e-06 | 0.0000 | 0.0000 | 0.0000 | 0.0000 | 4.8240 | 8.4455 | 0.0000 | 0.0000 | 0.0000 | 0.0000 | 0.0000 | 52.55 | N | N | N | N | N | N | N | N | N | N
205359.0 | 13.8 | 9.389 | 195.3 | 141.9 | 85.1 | 96.7 | 28.5 | 39.9 | 38.2 | 149.8 | 101.7 | 1.2 | 0.6570 | 28.5472 | 539.6 | 550.2 | 247.402 | 124.653 | -4.5 | -4.4 | -0.1 | 10.4 | 6.50 | 9.07 | -0.3 | 5.96e-03 | 0.0000 | 0.0000 | 0.0000 | 0.0007 | 6.9952 | 7.0965 | 0.0000 | 0.0000 | 0.0000 | 0.0000 | 0.0000 | 54.75 | N | N | N | N | N | N | N | N | N | N
205400.0 | 14.8 | 10.060 | 195.1 | 142.9 | 85.1 | 96.7 | 28.5 | 39.9 | 38.1 | 149.4 | 102.6 | 1.2 | 0.9128 | 28.5519 | 539.8 | 549.8 | 293.266 | 147.760 | -4.6 | -4.5 | -0.1 | 17.2 | 7.01 | 7.24 | -0.2 | 1.01e-02 | 0.0000 | 0.0000 | 0.0000 | 0.0014 | 8.9456 | 6.7180 | 0.0000 | 0.0000 | 0.0000 | 0.0000 | 0.0000 | 55.05 | N | N | N | N | N | N | N | N | N | N
205401.0 | 15.6 | 10.650 | 194.7 | 143.3 | 85.2 | 96.7 | 28.5 | 40.1 | 38.4 | 149.0 | 103.0 | 1.3 | 0.9467 | 28.5535 | 540.5 | 549.5 | 299.764 | 150.932 | -4.6 | -4.5 | -0.1 | 21.7 | 7.45 | 6.13 | -0.1 | 1.37e-02 | 0.0000 | 0.0000 | 0.0000 | 0.0018 | 9.7076 | 5.8046 | 0.0001 | 0.0001 | 0.0001 | 0.0000 | 0.0000 | 94.75 | N | N | N | N | N | N | N | N | N | N
205402.0 | 17.0 | 11.595 | 194.2 | 144.7 | 85.1 | 96.7 | 28.5 | 40.2 | 38.6 | 148.8 | 104.2 | 1.4 | 0.5572 | 28.5426 | 541.0 | 549.5 | 225.568 | 113.474 | -4.7 | -4.6 | -0.1 | 21.7 | 7.01 | 5.89 | -0.1 | 1.54e-02 | 0.0000 | 0.0000 | 0.0000 | 0.0014 | 6.8724 | 4.1985 | 0.0001 | 0.0000 | 0.0000 | 0.0000 | 0.0000 | 41.74 | N | N | N | N | N | N | N | N | N | N
205403.0 | 17.6 | 11.999 | 193.8 | 143.4 | 85.1 | 96.7 | 28.5 | 40.2 | 38.5 | 148.2 | 103.1 | 1.3 | 0.2616 | 28.5275 | 541.0 | 549.5 | 154.035 | 77.451 | -4.7 | -4.6 | -0.1 | 14.1 | 5.49 | 6.93 | -0.1 | 1.21e-02 | 0.0000 | 0.0000 | 0.0000 | 0.0006 | 3.6738 | 3.3686 | 0.0000 | 0.0000 | 0.0000 | 0.0000 | 0.0000 | 18.95 | N | N | N | N | N | N | N | N | N | N
205404.0 | 17.5 | 11.924 | 193.5 | 141.9 | 85.1 | 96.7 | 28.5 | 40.0 | 38.2 | 148.2 | 101.7 | 1.2 | 0.1272 | 28.5248 | 541.0 | 549.6 | 106.202 | 53.391 | -4.7 | -4.6 | -0.1 | 6.4 | 4.28 | 8.45 | -0.1 | 8.33e-03 | 0.0000 | 0.0000 | 0.0000 | 0.0002 | 1.9747 | 2.8338 | 0.0000 | 0.0000 | 0.0000 | 0.0000 | 0.0000 | 0.00 | N | N | N | N | N | N | N | N | N | N
205405.0 | 16.9 | 11.551 | 193.3 | 141.0 | 85.1 | 96.7 | 28.5 | 39.9 | 38.1 | 148.6 | 100.9 | 1.1 | 0.0668 | 28.5301 | 540.9 | 549.3 | 77.492 | 38.969 | -4.6 | -4.5 | -0.1 | -2.9 | 3.39 | 10.19 | -0.1 | 2.29e-03 | 0.0000 | 0.0000 | 0.0000 | 0.0000 | 1.1403 | 2.4927 | 0.0000 | 0.0000 | 0.0000 | 0.0000 | 0.0000 | 0.00 | N | N | N | N | N | N | N | N | N | N
205406.0 | 14.3 | 9.749 | 193.2 | 140.5 | 85.2 | 96.7 | 28.5 | 40.0 | 38.3 | 149.6 | 100.5 | 1.0 | 0.0537 | 28.5349 | 540.6 | 549.4 | 69.979 | 35.208 | -4.6 | -4.5 | -0.1 | -5.9 | 2.73 | 11.83 | -0.2 | 6.52e-06 | 0.0000 | 0.0000 | 0.0000 | 0.0000 | 0.8299 | 2.6154 | 0.0000 | 0.0000 | 0.0000 | 0.0000 | 0.0000 | 3.79 | N | N | N | N | N | N | N | N | N | N
205407.0 | 11.8 | 8.065 | 193.1 | 140.0 | 85.2 | 96.7 | 28.5 | 40.0 | 38.3 | 150.5 | 100.0 | 1.0 | 0.0497 | 28.5348 | 539.8 | 548.7 | 67.421 | 33.947 | -4.5 | -4.4 | -0.1 | 0.6 | 2.57 | 12.91 | -0.3 | 6.76e-06 | 0.0000 | 0.0000 | 0.0000 | 0.0000 | 0.7540 | 2.7518 | 0.0000 | 0.0000 | 0.0000 | 0.0000 | 0.0000 | 10.96 | N | N | N | N | N | N | N | N | N | N
205408.0 | 11.5 | 7.817 | 193.1 | 139.9 | 85.2 | 96.7 | 28.5 | 40.1 | 38.5 | 151.5 | 100.0 | 1.0 | 0.0461 | 28.5342 | 539.2 | 548.7 | 65.100 | 32.800 | -4.5 | -4.4 | -0.1 | 10.2 | 3.16 | 12.87 | -0.5 | 6.99e-06 | 0.0000 | 0.0000 | 0.0000 | 0.0002 | 0.8961 | 2.6510 | 0.0000 | 0.0000 | 0.0000 | 0.0000 | 0.0000 | 11.25 | N | N | N | N | N | N | N | N | N | N
205409.0 | 11.0 | 7.506 | 193.1 | 139.8 | 85.2 | 96.7 | 28.5 | 40.2 | 38.6 | 152.3 | 99.9 | 1.0 | 0.0468 | 28.5328 | 538.4 | 548.5 | 65.460 | 33.004 | -4.4 | -4.3 | -0.1 | 20.5 | 4.43 | 11.56 | -0.4 | 6.93e-06 | 0.0000 | 0.0000 | 0.0000 | 0.0004 | 1.2629 | 2.3961 | 0.0000 | 0.0000 | 0.0000 | 0.0000 | 0.0000 | 12.33 | N | N | N | N | N | N | N | N | N | N
205410.0 | 8.9 | 6.096 | 193.1 | 139.8 | 85.2 | 96.7 | 28.5 | 40.2 | 38.6 | 152.9 | 99.9 | 1.0 | 0.1189 | 28.5356 | 537.8 | 548.3 | 98.057 | 49.473 | -4.4 | -4.3 | -0.1 | 25.1 | 5.60 | 9.79 | -0.3 | 4.62e-06 | 0.0000 | 0.0000 | 0.0000 | 0.0007 | 2.3939 | 3.0419 | 0.0000 | 0.0000 | 0.0000 | 0.0000 | 0.0000 | 13.21 | N | N | N | N | N | N | N | N | N | N
205411.0 | 7.9 | 5.381 | 193.3 | 139.7 | 85.2 | 96.7 | 28.5 | 40.1 | 38.5 | 153.4 | 99.8 | 1.0 | 0.1912 | 28.5339 | 537.3 | 548.0 | 130.548 | 65.896 | -4.3 | -4.2 | -0.1 | 20.6 | 6.21 | 8.43 | -0.3 | 3.47e-06 | 0.0000 | 0.0000 | 0.0000 | 0.0007 | 3.5307 | 3.4865 | 0.0000 | 0.0000 | 0.0000 | 0.0000 | 0.0000 | 20.41 | N | N | N | N | N | N | N | N | N | N
205412.0 | 8.2 | 5.611 | 193.5 | 140.1 | 85.1 | 96.7 | 28.5 | 40.1 | 38.5 | 153.5 | 100.1 | 1.0 | 0.1073 | 28.5300 | 537.1 | 547.9 | 96.367 | 48.645 | -4.1 | -4.0 | -0.1 | 18.2 | 6.27 | 7.63 | -0.2 | 4.71e-06 | 0.0000 | 0.0000 | 0.0000 | 0.0005 | 2.6318 | 2.3315 | 0.0000 | 0.0000 | 0.0000 | 0.0000 | 0.0000 | 23.26 | N | N | N | N | N | N | N | N | N | N
205413.0 | 8.6 | 5.847 | 193.5 | 140.3 | 85.2 | 96.7 | 28.5 | 40.1 | 38.5 | 153.1 | 100.3 | 1.0 | 0.0662 | 28.5310 | 536.9 | 547.7 | 77.299 | 39.031 | -4.0 | -3.9 | -0.1 | 17.7 | 5.95 | 7.49 | -0.1 | 1.49e-03 | 0.0000 | 0.0000 | 0.0000 | 0.0004 | 2.0067 | 1.8343 | 0.0000 | 0.0000 | 0.0000 | 0.0000 | 0.0000 | 4.99 | N | N | N | N | N | N | N | N | N | N
205414.0 | 8.4 | 5.735 | 193.6 | 140.2 | 85.2 | 96.7 | 28.5 | 40.2 | 38.6 | 153.4 | 100.2 | 1.0 | 0.0522 | 28.5313 | 536.6 | 547.4 | 68.984 | 34.842 | -3.9 | -3.9 | -0.1 | 14.8 | 5.28 | 7.93 | -0.1 | 4.30e-03 | 0.0000 | 0.0000 | 0.0000 | 0.0003 | 1.5889 | 1.7348 | 0.0000 | 0.0000 | 0.0000 | 0.0000 | 0.0000 | 4.63 | N | N | N | N | N | N | N | N | N | N
205415.0 | 8.2 | 5.561 | 193.7 | 139.9 | 85.2 | 96.7 | 28.5 | 40.1 | 38.5 | 154.0 | 99.9 | 1.0 | 0.0482 | 28.5296 | 536.2 | 547.4 | 66.345 | 33.522 | -4.0 | -3.9 | -0.1 | 9.0 | 4.62 | 8.76 | -0.2 | 5.47e-03 | 0.0000 | 0.0000 | 0.0000 | 0.0002 | 1.3387 | 1.8435 | 0.0000 | 0.0000 | 0.0000 | 0.0000 | 0.0000 | 4.64 | N | N | N | N | N | N | N | N | N | N
205416.0 | 7.9 | 5.400 | 194.0 | 139.8 | 85.2 | 96.7 | 28.5 | 40.1 | 38.4 | 154.6 | 99.9 | 1.0 | 0.0496 | 28.5290 | 535.7 | 547.1 | 67.240 | 33.990 | -4.0 | -3.9 | -0.1 | 4.0 | 4.43 | 9.45 | -0.2 | 6.20e-03 | 0.0000 | 0.0000 | 0.0000 | 0.0001 | 1.3014 | 2.0168 | 0.0000 | 0.0000 | 0.0000 | 0.0000 | 0.0000 | 5.47 | N | N | N | N | N | N | N | N | N | N
205417.0 | 7.7 | 5.263 | 194.1 | 139.7 | 85.2 | 96.7 | 28.5 | 40.0 | 38.3 | 155.1 | 99.8 | 1.0 | 0.0473 | 28.5310 | 535.4 | 546.9 | 65.753 | 33.251 | -4.0 | -3.9 | -0.1 | 3.0 | 4.67 | 9.67 | -0.2 | 6.18e-03 | 0.0000 | 0.0000 | 0.0000 | 0.0001 | 1.3397 | 2.0183 | 0.0000 | 0.0000 | 0.0000 | 0.0000 | 0.0000 | 7.26 | N | N | N | N | N | N | N | N | N | N
205418.0 | 7.6 | 5.164 | 194.3 | 139.7 | 85.2 | 96.7 | 28.5 | 40.1 | 38.4 | 155.4 | 99.8 | 1.0 | 0.0460 | 28.5321 | 535.0 | 546.8 | 64.784 | 32.775 | -3.9 | -3.8 | -0.1 | 6.2 | 5.05 | 9.45 | -0.3 | 4.16e-03 | 0.0000 | 0.0000 | 0.0000 | 0.0001 | 1.4285 | 1.9448 | 0.0000 | 0.0000 | 0.0000 | 0.0000 | 0.0000 | 7.80 | N | N | N | N | N | N | N | N | N | N
205419.0 | 7.5 | 5.095 | 194.5 | 139.6 | 85.2 | 96.7 | 28.5 | 40.1 | 38.4 | 155.8 | 99.7 | 1.0 | 0.0438 | 28.5302 | 534.5 | 546.7 | 63.299 | 32.036 | -3.9 | -3.8 | -0.1 | 15.2 | 5.38 | 9.00 | -0.3 | 2.78e-03 | 0.0000 | 0.0000 | 0.0000 | 0.0003 | 1.4885 | 1.8110 | 0.0000 | 0.0000 | 0.0000 | 0.0000 | 0.0000 | 8.04 | N | N | N | N | N | N | N | N | N | N
205420.0 | 7.4 | 5.021 | 194.5 | 139.7 | 85.2 | 96.7 | 28.5 | 39.9 | 38.2 | 156.0 | 99.7 | 1.0 | 0.0442 | 28.5333 | 534.3 | 546.4 | 63.550 | 32.174 | -3.8 | -3.7 | -0.1 | 25.1 | 5.66 | 8.52 | -0.2 | 7.12e-06 | 0.0000 | 0.0000 | 0.0000 | 0.0004 | 1.5714 | 1.7220 | 0.0000 | 0.0000 | 0.0000 | 0.0000 | 0.0000 | 8.90 | N | N | N | N | N | N | N | N | N | N
205421.0 | 5.9 | 4.026 | 194.9 | 139.6 | 85.2 | 96.7 | 28.5 | 40.0 | 38.3 | 156.3 | 99.6 | 1.0 | 0.0424 | 28.5346 | 534.0 | 546.2 | 62.224 | 31.514 | -3.7 | -3.7 | -0.1 | 29.9 | 5.83 | 8.13 | -0.2 | 7.27e-06 | 0.0000 | 0.0000 | 0.0000 | 0.0005 | 1.5869 | 1.6082 | 0.0000 | 0.0000 | 0.0000 | 0.0000 | 0.0000 | 12.64 | N | N | N | N | N | N | N | N | N | N
205422.0 | 4.6 | 3.107 | 195.1 | 139.7 | 85.2 | 96.7 | 28.5 | 40.0 | 38.2 | 156.5 | 99.8 | 1.0 | 0.0438 | 28.5353 | 533.6 | 546.0 | 63.266 | 32.056 | -3.7 | -3.6 | -0.1 | 28.0 | 5.98 | 7.81 | -0.3 | 7.15e-06 | 0.0000 | 0.0000 | 0.0000 | 0.0005 | 1.6554 | 1.5713 | 0.0000 | 0.0000 | 0.0000 | 0.0000 | 0.0000 | 13.68 | N | N | N | N | N | N | N | N | N | N
205423.0 | 4.6 | 3.157 | 195.2 | 139.5 | 85.2 | 96.7 | 28.5 | 40.0 | 38.2 | 156.7 | 99.6 | 1.0 | 0.0574 | 28.5365 | 533.3 | 545.8 | 70.442 | 35.705 | -3.6 | -3.5 | -0.1 | 24.4 | 6.23 | 7.47 | -0.3 | 6.42e-06 | 0.0000 | 0.0000 | 0.0000 | 0.0005 | 1.9202 | 1.6754 | 0.0000 | 0.0000 | 0.0000 | 0.0000 | 0.0000 | 13.38 | N | N | N | N | N | N | N | N | N | N
205424.0 | 4.9 | 3.349 | 195.5 | 139.7 | 85.2 | 96.7 | 28.5 | 40.0 | 38.3 | 157.0 | 99.7 | 1.0 | 0.2212 | 28.5391 | 533.0 | 545.5 | 136.258 | 69.090 | -3.5 | -3.4 | -0.1 | 19.5 | 6.59 | 7.01 | -0.3 | 3.32e-06 | 0.0000 | 0.0000 | 0.0000 | 0.0007 | 3.9321 | 3.0424 | 0.0000 | 0.0000 | 0.0000 | 0.0000 | 0.0000 | 14.54 | N | N | N | N | N | N | N | N | N | N
205425.0 | 5.5 | 3.778 | 195.8 | 139.8 | 85.2 | 96.7 | 28.5 | 40.0 | 38.3 | 157.1 | 99.8 | 1.0 | 0.4866 | 28.5449 | 533.3 | 545.3 | 211.024 | 106.986 | -3.4 | -3.3 | -0.1 | 16.0 | 7.02 | 6.46 | -0.2 | 1.98e-03 | 0.0000 | 0.0000 | 0.0000 | 0.0009 | 6.4821 | 4.3362 | 0.0000 | 0.0000 | 0.0000 | 0.0000 | 0.0000 | 32.25 | N | N | N | N | N | N | N | N | N | N
205426.0 | 6.6 | 4.486 | 196.0 | 140.9 | 85.3 | 96.7 | 28.5 | 40.0 | 38.3 | 156.2 | 100.9 | 1.1 | 0.7231 | 28.5520 | 534.3 | 545.3 | 259.726 | 131.581 | -3.3 | -3.2 | -0.1 | 17.8 | 7.26 | 5.94 | -0.2 | 4.60e-03 | 0.0000 | 0.0000 | 0.0000 | 0.0013 | 8.2436 | 4.9053 | 0.0000 | 0.0000 | 0.0000 | 0.0000 | 0.0000 | 52.10 | N | N | N | N | N | N | N | N | N | N
205427.0 | 8.3 | 5.642 | 196.1 | 142.3 | 85.3 | 96.7 | 28.5 | 39.9 | 38.1 | 155.0 | 102.1 | 1.2 | 0.7204 | 28.5522 | 535.5 | 545.4 | 258.207 | 130.659 | -3.3 | -3.3 | -0.1 | 17.8 | 6.87 | 5.83 | -0.2 | 5.01e-03 | 0.0000 | 0.0000 | 0.0000 | 0.0013 | 7.7522 | 4.7813 | 0.0000 | 0.0000 | 0.0000 | 0.0000 | 0.0000 | 51.58 | N | N | N | N | N | N | N | N | N | N
205428.0 | 9.8 | 6.698 | 196.4 | 143.2 | 85.3 | 96.7 | 28.5 | 39.9 | 38.1 | 154.1 | 102.9 | 1.3 | 0.4482 | 28.5462 | 536.4 | 545.5 | 203.869 | 103.044 | -3.5 | -3.5 | -0.1 | 12.8 | 5.91 | 6.39 | -0.1 | 6.08e-03 | 0.0000 | 0.0000 | 0.0000 | 0.0007 | 5.2562 | 4.1343 | 0.0000 | 0.0000 | 0.0000 | 0.0000 | 0.0000 | 35.58 | N | N | N | N | N | N | N | N | N | N
205429.0 | 10.4 | 7.077 | 196.6 | 142.3 | 85.3 | 96.7 | 28.5 | 39.9 | 38.1 | 153.1 | 102.1 | 1.2 | 0.3104 | 28.5438 | 537.1 | 545.7 | 167.180 | 84.435 | -3.7 | -3.6 | -0.1 | 4.4 | 4.59 | 7.71 | -0.1 | 4.82e-03 | 0.0000 | 0.0000 | 0.0000 | 0.0002 | 3.3492 | 4.0877 | 0.0000 | 0.0000 | 0.0000 | 0.0000 | 0.0000 | 7.45 | N | N | N | N | N | N | N | N | N | N
205430.0 | 10.2 | 6.972 | 196.8 | 141.8 | 85.3 | 96.7 | 28.5 | 39.9 | 38.1 | 152.6 | 101.7 | 1.1 | 0.1401 | 28.5360 | 537.2 | 545.7 | 111.329 | 56.207 | -3.8 | -3.7 | -0.1 | 3.6 | 3.66 | 9.44 | -0.1 | 6.47e-04 | 0.0000 | 0.0000 | 0.0000 | 0.0001 | 1.7754 | 3.3296 | 0.0000 | 0.0000 | 0.0000 | 0.0000 | 0.0000 | 0.00 | N | N | N | N | N | N | N | N | N | N
205431.0 | 9.8 | 6.692 | 197.1 | 140.8 | 85.3 | 96.7 | 28.5 | 39.8 | 37.9 | 152.6 | 100.8 | 1.1 | 0.0845 | 28.5296 | 536.8 | 545.7 | 87.152 | 44.006 | -3.8 | -3.8 | -0.1 | 1.9 | 3.21 | 10.95 | -0.2 | 5.22e-06 | 0.0000 | 0.0000 | 0.0000 | 0.0000 | 1.2203 | 3.0249 | 0.0000 | 0.0000 | 0.0000 | 0.0000 | 0.0000 | 0.64 | N | N | N | N | N | N | N | N | N | N
205432.0 | 9.2 | 6.263 | 197.2 | 140.5 | 85.2 | 96.7 | 28.5 | 39.7 | 37.9 | 153.3 | 100.5 | 1.0 | 0.0644 | 28.5295 | 536.4 | 545.9 | 76.313 | 38.550 | -3.9 | -3.8 | -0.1 | -3.6 | 2.93 | 12.07 | -0.2 | 5.95e-06 | 0.0000 | 0.0000 | 0.0000 | 0.0000 | 0.9748 | 2.9216 | 0.0000 | 0.0000 | 0.0000 | 0.0000 | 0.0000 | 1.09 | N | N | N | N | N | N | N | N | N | N
205433.0 | 8.8 | 5.984 | 197.6 | 139.9 | 85.3 | 96.7 | 28.5 | 39.8 | 37.9 | 154.0 | 100.0 | 1.0 | 0.0504 | 28.5321 | 535.8 | 545.5 | 67.763 | 34.254 | -3.9 | -3.8 | -0.1 | -5.3 | 2.88 | 12.71 | -0.1 | 6.69e-06 | 0.0000 | 0.0000 | 0.0000 | 0.0000 | 0.8527 | 2.7340 | 0.0000 | 0.0000 | 0.0000 | 0.0000 | 0.0000 | 0.33 | N | N | N | N | N | N | N | N | N | N
205434.0 | 8.4 | 5.729 | 197.8 | 140.1 | 85.2 | 96.7 | 28.5 | 39.7 | 37.8 | 154.7 | 100.1 | 1.0 | 0.0471 | 28.5294 | 535.0 | 545.3 | 65.636 | 33.203 | -3.9 | -3.8 | -0.1 | -2.1 | 3.03 | 12.87 | -0.1 | 6.90e-06 | 0.0000 | 0.0000 | 0.0000 | 0.0000 | 0.8686 | 2.6821 | 0.0000 | 0.0000 | 0.0000 | 0.0000 | 0.0000 | 0.15 | N | N | N | N | N | N | N | N | N | N
205435.0 | 8.1 | 5.518 | 198.1 | 140.0 | 85.2 | 96.7 | 28.5 | 39.8 | 37.9 | 155.3 | 100.0 | 1.0 | 0.0571 | 28.5289 | 534.4 | 545.1 | 71.144 | 36.012 | -3.9 | -3.8 | -0.1 | 1.5 | 3.24 | 12.69 | -0.2 | 6.36e-06 | 0.0000 | 0.0000 | 0.0000 | 0.0000 | 1.0062 | 2.8699 | 0.0000 | 0.0000 | 0.0000 | 0.0000 | 0.0000 | 1.94 | N | N | N | N | N | N | N | N | N | N
205436.0 | 7.9 | 5.381 | 198.4 | 139.8 | 85.2 | 96.7 | 28.5 | 39.8 | 38.0 | 155.8 | 99.8 | 1.0 | 0.1018 | 28.5254 | 533.6 | 544.6 | 94.716 | 47.973 | -3.9 | -3.8 | -0.1 | 1.5 | 3.57 | 12.33 | -0.2 | 4.77e-06 | 0.0000 | 0.0000 | 0.0000 | 0.0000 | 1.4774 | 3.7121 | 0.0000 | 0.0000 | 0.0000 | 0.0000 | 0.0000 | 3.69 | N | N | N | N | N | N | N | N | N | N
205437.0 | 7.9 | 5.362 | 198.7 | 139.9 | 85.3 | 96.7 | 28.5 | 39.8 | 38.0 | 156.4 | 99.9 | 1.0 | 0.0877 | 28.5201 | 533.1 | 544.6 | 88.370 | 44.774 | -3.9 | -3.8 | -0.1 | 1.5 | 4.09 | 11.62 | -0.4 | 5.11e-06 | 0.0000 | 0.0000 | 0.0000 | 0.0000 | 1.5810 | 3.2667 | 0.0000 | 0.0000 | 0.0000 | 0.0000 | 0.0000 | 16.54 | N | N | N | N | N | N | N | N | N | N
205438.0 | 8.1 | 5.524 | 198.9 | 140.0 | 85.2 | 96.7 | 28.5 | 39.8 | 38.0 | 156.4 | 100.0 | 1.0 | 0.0530 | 28.5230 | 532.9 | 544.3 | 68.936 | 34.937 | -3.8 | -3.7 | -0.1 | 4.0 | 4.80 | 10.58 | -0.5 | 6.55e-06 | 0.0000 | 0.0000 | 0.0000 | 0.0001 | 1.4492 | 2.3210 | 0.0000 | 0.0000 | 0.0000 | 0.0000 | 0.0000 | 16.24 | N | N | N | N | N | N | N | N | N | N
205439.0 | 8.1 | 5.536 | 199.0 | 139.9 | 85.3 | 96.7 | 28.5 | 39.8 | 38.0 | 156.8 | 100.0 | 1.0 | 0.0467 | 28.5264 | 532.6 | 544.2 | 65.222 | 33.071 | -3.8 | -3.7 | -0.1 | 5.4 | 5.28 | 9.62 | -0.5 | 8.10e-04 | 0.0000 | 0.0000 | 0.0000 | 0.0001 | 1.5070 | 1.9980 | 0.0000 | 0.0000 | 0.0000 | 0.0000 | 0.0000 | 7.05 | N | N | N | N | N | N | N | N | N | N
205440.0 | 7.2 | 4.903 | 199.2 | 139.8 | 85.2 | 96.7 | 28.5 | 39.6 | 37.7 | 157.1 | 99.8 | 1.0 | 0.0530 | 28.5281 | 532.1 | 543.9 | 68.184 | 34.592 | -3.7 | -3.7 | -0.1 | 2.9 | 5.43 | 8.99 | -0.4 | 2.35e-03 | 0.0000 | 0.0000 | 0.0000 | 0.0001 | 1.6207 | 1.9524 | 0.0000 | 0.0000 | 0.0000 | 0.0000 | 0.0000 | 12.72 | N | N | N | N | N | N | N | N | N | N
205441.0 | 4.6 | 3.107 | 199.3 | 139.6 | 85.2 | 96.7 | 28.5 | 39.6 | 37.7 | 157.4 | 99.7 | 1.0 | 0.3077 | 28.5387 | 531.7 | 543.5 | 152.032 | 77.186 | -3.7 | -3.7 | -0.1 | 5.0 | 5.78 | 8.50 | -0.3 | 4.97e-03 | 0.0000 | 0.0000 | 0.0000 | 0.0002 | 3.8508 | 4.1170 | 0.0000 | 0.0000 | 0.0000 | 0.0000 | 0.0000 | 15.58 | N | N | N | N | N | N | N | N | N | N
205442.0 | 4.7 | 3.175 | 199.3 | 139.7 | 85.2 | 96.7 | 28.5 | 39.7 | 37.8 | 157.7 | 99.8 | 1.0 | 0.7401 | 28.5497 | 531.9 | 543.5 | 261.887 | 132.982 | -3.7 | -3.6 | -0.1 | 20.1 | 7.13 | 7.46 | -0.3 | 7.69e-03 | 0.0000 | 0.0000 | 0.0000 | 0.0015 | 8.1897 | 6.2292 | 0.0000 | 0.0000 | 0.0000 | 0.0000 | 0.0000 | 58.42 | N | N | N | N | N | N | N | N | N | N
205443.0 | 6.7 | 4.555 | 199.4 | 141.8 | 85.2 | 96.7 | 28.5 | 39.7 | 37.8 | 156.8 | 101.6 | 1.1 | 0.9582 | 28.5532 | 532.8 | 543.3 | 301.181 | 152.818 | -3.7 | -3.6 | -0.1 | 35.0 | 8.50 | 5.76 | -0.2 | 1.00e-02 | 0.0000 | 0.0000 | 0.0000 | 0.0029 | 11.2128 | 5.5229 | 0.0000 | 0.0000 | 0.0000 | 0.0000 | 0.0000 | 78.96 | N | N | N | N | N | N | N | N | N | N
205444.0 | 9.7 | 6.642 | 199.5 | 144.2 | 85.2 | 96.7 | 28.5 | 39.7 | 37.9 | 155.7 | 103.8 | 1.3 | 1.0183 | 28.5547 | 534.0 | 543.3 | 311.019 | 157.629 | -3.8 | -3.7 | -0.1 | 37.2 | 8.73 | 4.49 | -0.1 | 1.05e-02 | 0.0000 | 0.0000 | 0.0000 | 0.0032 | 11.8852 | 4.4467 | 0.0001 | 0.0001 | 0.0001 | 0.0000 | 0.0000 | 75.92 | N | N | N | N | N | N | N | N | N | N
205445.0 | 11.7 | 7.978 | 199.5 | 144.1 | 85.2 | 96.7 | 28.5 | 39.7 | 37.9 | 155.0 | 103.7 | 1.3 | 1.1117 | 28.5546 | 535.1 | 543.3 | 325.815 | 164.943 | -3.9 | -3.8 | -0.1 | 29.1 | 8.22 | 4.20 | -0.0 | 9.85e-03 | 0.0000 | 0.0000 | 0.0000 | 0.0026 | 11.7058 | 4.3463 | 0.0001 | 0.0001 | 0.0001 | 0.0000 | 0.0000 | 56.84 | N | N | N | N | N | N | N | N | N | N
205446.0 | 13.1 | 8.960 | 199.5 | 145.1 | 85.2 | 96.7 | 28.5 | 39.8 | 37.9 | 154.4 | 104.6 | 1.4 | 1.4978 | 28.5636 | 536.1 | 543.7 | 375.452 | 189.950 | -4.0 | -4.0 | -0.1 | 27.1 | 8.26 | 4.17 | 0.0 | 7.12e-03 | 0.0000 | 0.0000 | 0.0000 | 0.0028 | 13.5416 | 4.9735 | 0.0001 | 0.0001 | 0.0001 | 0.0000 | 0.0000 | 83.05 | N | N | N | N | N | N | N | N | N | N
205447.0 | 14.7 | 9.998 | 199.5 | 145.0 | 85.2 | 96.7 | 28.5 | 39.8 | 37.9 | 153.6 | 104.5 | 1.4 | 2.2542 | 28.5824 | 537.1 | 544.1 | 466.679 | 236.028 | -4.2 | -4.1 | -0.1 | 31.9 | 8.96 | 3.88 | 0.1 | 4.28e-03 | 0.0000 | 0.0000 | 0.0000 | 0.0041 | 18.2687 | 5.7451 | 0.0001 | 0.0001 | 0.0001 | 0.0000 | 0.0000 | 104.40 | N | N | N | N | N | N | N | N | N | N
205448.0 | 16.8 | 11.427 | 199.2 | 148.5 | 85.2 | 96.7 | 28.5 | 39.8 | 38.0 | 152.7 | 107.6 | 1.7 | 2.5084 | 28.5894 | 538.1 | 544.4 | 493.440 | 249.370 | -4.3 | -4.2 | -0.1 | 35.4 | 9.54 | 3.30 | 0.1 | 2.90e-03 | 0.0000 | 0.0000 | 0.0000 | 0.0049 | 20.5373 | 5.1644 | 0.0002 | 0.0001 | 0.0001 | 0.0000 | 0.0000 | 150.68 | N | N | N | N | N | N | N | N | N | Y
205449.0 | 19.4 | 13.223 | 199.0 | 150.2 | 85.2 | 96.7 | 28.5 | 39.8 | 38.0 | 152.6 | 109.1 | 1.8 | 2.0787 | 28.5793 | 538.8 | 544.6 | 445.986 | 225.137 | -4.5 | -4.4 | -0.1 | 27.9 | 9.14 | 3.16 | 0.1 | 1.02e-06 | 0.0000 | 0.0000 | 0.0000 | 0.0035 | 17.7662 | 4.4709 | 0.0001 | 0.0001 | 0.0001 | 0.0000 | 0.0000 | 136.05 | N | N | N | N | N | N | N | N | N | Y
205450.0 | 21.4 | 14.571 | 198.9 | 149.3 | 85.2 | 96.7 | 28.5 | 39.8 | 38.0 | 152.2 | 108.3 | 1.7 | 1.3097 | 28.5618 | 539.3 | 545.0 | 353.850 | 178.440 | -4.6 | -4.5 | -0.1 | 19.0 | 7.87 | 3.77 | 0.1 | 1.29e-06 | 0.0000 | 0.0000 | 0.0000 | 0.0019 | 12.1265 | 4.2250 | 0.0001 | 0.0001 | 0.0001 | 0.0000 | 0.0000 | 82.12 | N | N | N | N | N | N | N | N | N | N
205451.0 | 22.9 | 15.584 | 198.4 | 146.2 | 85.2 | 96.7 | 28.5 | 39.9 | 38.1 | 150.7 | 105.6 | 1.5 | 1.0675 | 28.5613 | 539.4 | 545.0 | 319.550 | 161.120 | -4.6 | -4.6 | -0.1 | 14.9 | 6.46 | 5.06 | 0.1 | 1.43e-06 | 0.0000 | 0.0000 | 0.0000 | 0.0013 | 8.9927 | 5.1140 | 0.0001 | 0.0001 | 0.0001 | 0.0000 | 0.0000 | 47.80 | N | N | N | N | N | N | N | N | N | N
205452.0 | 23.5 | 16.050 | 198.1 | 144.4 | 85.2 | 96.7 | 28.5 | 39.9 | 38.1 | 149.9 | 103.9 | 1.3 | 0.8749 | 28.5551 | 539.1 | 545.1 | 287.801 | 145.116 | -4.7 | -4.6 | -0.1 | 14.0 | 5.49 | 6.56 | 0.0 | 1.58e-06 | 0.0000 | 0.0000 | 0.0000 | 0.0011 | 6.8757 | 5.9729 | 0.0001 | 0.0001 | 0.0001 | 0.0000 | 0.0000 | 15.38 | N | N | N | N | N | N | N | N | N | N
205453.0 | 24.0 | 16.361 | 198.0 | 144.1 | 85.2 | 96.7 | 28.5 | 39.8 | 38.0 | 149.0 | 103.6 | 1.3 | 0.8694 | 28.5555 | 538.7 | 545.2 | 287.853 | 145.201 | -4.7 | -4.6 | -0.1 | 12.4 | 5.85 | 7.24 | -0.1 | 1.58e-06 | 0.0000 | 0.0000 | 0.0000 | 0.0010 | 7.3359 | 6.6014 | 0.0001 | 0.0001 | 0.0001 | 0.0000 | 0.0000 | 81.07 | N | N | N | N | N | N | N | N | N | N
205454.0 | 24.5 | 16.678 | 197.9 | 143.9 | 85.1 | 96.7 | 28.5 | 39.7 | 37.9 | 149.3 | 103.5 | 1.3 | 0.8893 | 28.5585 | 538.4 | 545.0 | 290.785 | 146.744 | -4.7 | -4.6 | -0.1 | 11.8 | 5.70 | 7.57 | -0.1 | 1.56e-06 | 0.0000 | 0.0000 | 0.0000 | 0.0010 | 7.2168 | 6.9743 | 0.0001 | 0.0001 | 0.0001 | 0.0000 | 0.0000 | 29.80 | N | N | N | N | N | N | N | N | N | N
205455.0 | 24.5 | 16.671 | 197.9 | 143.2 | 85.2 | 96.7 | 28.5 | 39.8 | 37.9 | 148.9 | 102.9 | 1.3 | 0.7729 | 28.5542 | 538.1 | 544.7 | 269.231 | 135.885 | -4.7 | -4.6 | -0.1 | 2.8 | 4.24 | 8.97 | -0.1 | 1.69e-06 | 0.0000 | 0.0000 | 0.0000 | 0.0002 | 4.9703 | 7.6492 | 0.0001 | 0.0000 | 0.0000 | 0.0000 | 0.0000 | 9.68 | N | N | N | N | N | N | N | N | N | N
205456.0 | 23.8 | 16.224 | 197.5 | 142.4 | 85.2 | 96.7 | 28.5 | 39.8 | 37.9 | 148.1 | 102.2 | 1.2 | 0.5618 | 28.5447 | 537.8 | 544.6 | 227.160 | 114.651 | -4.7 | -4.6 | -0.1 | -12.8 | 2.22 | 11.65 | -0.2 | 2.01e-06 | 0.0000 | 0.0000 | 0.0000 | 0.0000 | 2.1934 | 8.3893 | 0.0000 | 0.0000 | 0.0000 | 0.0000 | 0.0000 | 0.00 | N | N | N | N | N | N | N | N | N | N
205457.0 | 21.8 | 14.876 | 197.3 | 141.6 | 85.2 | 96.7 | 28.5 | 39.8 | 38.0 | 147.8 | 101.5 | 1.1 | 0.4131 | 28.5386 | 537.1 | 544.3 | 189.766 | 95.822 | -4.6 | -4.5 | -0.1 | -24.9 | 0.87 | 14.66 | -0.2 | 2.40e-06 | 0.0000 | 0.0000 | 0.0000 | 0.0000 | 0.7227 | 8.8224 | 0.0000 | 0.0000 | 0.0000 | 0.0000 | 0.0000 | 0.00 | N | N | N | N | N | N | N | N | N | N
205458.0 | 19.4 | 13.254 | 197.2 | 141.8 | 85.2 | 96.7 | 28.5 | 39.8 | 38.0 | 147.3 | 101.7 | 1.1 | 0.1478 | 28.5322 | 536.5 | 544.1 | 113.107 | 57.138 | -4.6 | -4.5 | -0.1 | -29.3 | 0.38 | 16.92 | -0.3 | 4.01e-06 | 0.0000 | 0.0000 | 0.0000 | 0.0000 | 0.1876 | 6.0700 | 0.0000 | 0.0000 | 0.0000 | 0.0000 | 0.0000 | 0.00 | N | N | N | N | N | N | N | N | N | N
205459.0 | 17.3 | 11.775 | 196.9 | 141.2 | 85.2 | 96.7 | 28.5 | 39.9 | 38.1 | 147.5 | 101.1 | 1.1 | 0.0651 | 28.5304 | 535.7 | 544.1 | 75.940 | 38.390 | -4.5 | -4.4 | -0.1 | -24.7 | 0.34 | 18.10 | -0.4 | 5.97e-06 | 0.0000 | 0.0000 | 0.0000 | 0.0000 | 0.1123 | 4.3635 | 0.0000 | 0.0000 | 0.0000 | 0.0000 | 0.0000 | 0.00 | N | N | N | N | N | N | N | N | N | N
205500.0 | 14.2 | 9.650 | 196.6 | 140.4 | 85.2 | 96.7 | 28.5 | 39.9 | 38.1 | 148.5 | 100.4 | 1.0 | 0.2073 | 28.5378 | 534.8 | 543.5 | 119.789 | 60.627 | -4.4 | -4.3 | -0.1 | -13.0 | 0.76 | 18.02 | -0.3 | 3.77e-06 | 0.0000 | 0.0000 | 0.0000 | 0.0000 | 0.3978 | 6.8607 | 0.0000 | 0.0000 | 0.0000 | 0.0000 | 0.0000 | 0.05 | N | N | N | N | N | N | N | N | N | N
205501.0 | 13.0 | 8.873 | 196.4 | 140.1 | 85.1 | 96.7 | 28.5 | 39.8 | 37.9 | 149.8 | 100.2 | 1.0 | 0.6550 | 28.5507 | 534.0 | 542.8 | 242.844 | 123.068 | -4.3 | -4.3 | -0.1 | -0.3 | 2.64 | 15.71 | -0.3 | 1.86e-06 | 0.0000 | 0.0000 | 0.0000 | 0.0000 | 2.8052 | 12.1407 | 0.0000 | 0.0000 | 0.0000 | 0.0000 | 0.0000 | 4.44 | N | N | N | N | N | N | N | N | N | N
205502.0 | 13.8 | 9.376 | 196.3 | 141.5 | 85.2 | 96.7 | 28.5 | 39.7 | 37.9 | 150.5 | 101.3 | 1.1 | 1.4338 | 28.5673 | 533.5 | 542.6 | 363.944 | 184.630 | -4.3 | -4.2 | -0.1 | 12.0 | 6.27 | 10.88 | -0.3 | 5.84e-03 | 0.0000 | 0.0000 | 0.0000 | 0.0012 | 9.9893 | 12.6079 | 0.0000 | 0.0000 | 0.0000 | 0.0000 | 0.0000 | 80.64 | N | N | N | N | N | N | N | N | N | N
205503.0 | 15.7 | 10.731 | 196.0 | 144.4 | 85.1 | 96.7 | 28.5 | 39.6 | 37.7 | 150.6 | 104.0 | 1.3 | 2.2542 | 28.5839 | 533.6 | 542.3 | 465.333 | 236.175 | -4.4 | -4.3 | -0.1 | 24.0 | 8.83 | 6.65 | -0.1 | 1.26e-02 | 0.0000 | 0.0000 | 0.0000 | 0.0031 | 18.0127 | 9.8625 | 0.0001 | 0.0001 | 0.0001 | 0.0000 | 0.0000 | 117.22 | N | N | N | N | N | N | N | N | N | Y
205504.0 | 18.3 | 12.446 | 195.7 | 149.3 | 85.1 | 96.7 | 28.5 | 39.5 | 37.6 | 149.9 | 108.3 | 1.7 | 2.5185 | 28.5870 | 534.5 | 542.0 | 493.937 | 250.494 | -4.5 | -4.4 | -0.1 | 34.6 | 9.35 | 4.45 | 0.0 | 1.54e-02 | 0.0000 | 0.0000 | 0.0000 | 0.0048 | 20.2255 | 6.9961 | 0.0001 | 0.0001 | 0.0001 | 0.0000 | 0.0000 | 142.86 | N | N | N | N | N | N | N | N | N | Y
205505.0 | 20.9 | 14.217 | 195.2 | 149.8 | 85.1 | 96.7 | 28.5 | 39.4 | 37.4 | 150.1 | 108.7 | 1.8 | 2.0178 | 28.5759 | 535.8 | 542.2 | 439.027 | 222.272 | -4.6 | -4.5 | -0.1 | 34.3 | 8.95 | 3.69 | 0.1 | 1.52e-02 | 0.0000 | 0.0000 | 0.0000 | 0.0042 | 17.1799 | 5.1544 | 0.0001 | 0.0001 | 0.0001 | 0.0000 | 0.0000 | 129.54 | N | N | N | N | N | N | N | N | N | Y
205506.0 | 23.4 | 15.944 | 194.7 | 149.5 | 85.1 | 96.7 | 28.5 | 39.4 | 37.4 | 149.9 | 108.5 | 1.7 | 1.5230 | 28.5689 | 536.7 | 542.6 | 382.783 | 193.583 | -4.7 | -4.6 | -0.1 | 29.2 | 8.32 | 3.77 | 0.2 | 1.16e-02 | 0.0000 | 0.0000 | 0.0000 | 0.0031 | 13.9152 | 4.5780 | 0.0001 | 0.0001 | 0.0001 | 0.0000 | 0.0000 | 106.05 | N | N | N | N | N | N | N | N | N | N
205507.0 | 25.2 | 17.168 | 194.2 | 147.0 | 85.1 | 96.7 | 28.5 | 39.4 | 37.4 | 148.8 | 106.3 | 1.5 | 1.4535 | 28.5675 | 537.0 | 542.9 | 373.502 | 188.814 | -4.7 | -4.6 | -0.1 | 18.1 | 7.41 | 4.40 | 0.1 | 7.51e-03 | 0.0000 | 0.0000 | 0.0000 | 0.0019 | 12.0759 | 5.2175 | 0.0001 | 0.0001 | 0.0001 | 0.0000 | 0.0000 | 78.93 | N | N | N | N | N | N | N | N | N | N
205508.0 | 26.2 | 17.846 | 193.9 | 145.3 | 85.1 | 96.7 | 28.5 | 39.4 | 37.5 | 147.7 | 104.7 | 1.4 | 1.3290 | 28.5653 | 537.2 | 542.9 | 356.899 | 180.378 | -4.8 | -4.7 | -0.1 | 12.9 | 6.99 | 5.16 | 0.1 | 3.38e-03 | 0.0000 | 0.0000 | 0.0000 | 0.0013 | 10.8867 | 5.8399 | 0.0001 | 0.0001 | 0.0001 | 0.0000 | 0.0000 | 33.68 | N | N | N | N | N | N | N | N | N | N
205509.0 | 27.5 | 18.722 | 193.8 | 145.9 | 85.1 | 96.7 | 28.5 | 39.5 | 37.5 | 147.4 | 105.3 | 1.5 | 1.3097 | 28.5645 | 537.0 | 543.2 | 353.899 | 178.885 | -4.9 | -4.8 | -0.1 | 19.4 | 7.89 | 4.99 | 0.1 | 1.28e-06 | 0.0000 | 0.0000 | 0.0000 | 0.0019 | 12.1873 | 5.6074 | 0.0001 | 0.0001 | 0.0001 | 0.0000 | 0.0000 | 112.08 | N | N | N | N | N | N | N | N | N | Y
205510.0 | 28.9 | 19.729 | 193.9 | 146.3 | 85.1 | 96.7 | 28.5 | 39.5 | 37.5 | 147.7 | 105.6 | 1.5 | 1.4586 | 28.5642 | 536.8 | 542.9 | 374.481 | 189.327 | -4.9 | -4.8 | -0.1 | 25.9 | 8.75 | 4.32 | 0.1 | 1.21e-06 | 0.0000 | 0.0000 | 0.0000 | 0.0027 | 14.3106 | 5.1308 | 0.0001 | 0.0001 | 0.0001 | 0.0000 | 0.0000 | 91.71 | N | N | N | N | N | N | N | N | N | N
205511.0 | 30.4 | 20.710 | 194.0 | 146.9 | 85.1 | 96.7 | 28.5 | 39.5 | 37.6 | 147.1 | 106.2 | 1.5 | 1.5148 | 28.5647 | 536.9 | 543.0 | 381.801 | 193.016 | -5.0 | -4.9 | -0.1 | 31.4 | 9.35 | 3.62 | 0.2 | 1.18e-06 | 0.0000 | 0.0000 | 0.0000 | 0.0033 | 15.5793 | 4.3912 | 0.0001 | 0.0001 | 0.0001 | 0.0000 | 0.0000 | 112.17 | N | N | N | N | N | N | N | N | N | N
205512.0 | 32.1 | 21.885 | 194.1 | 147.3 | 85.0 | 96.7 | 28.5 | 39.4 | 37.4 | 146.6 | 106.5 | 1.6 | 1.8360 | 28.5748 | 537.1 | 542.9 | 420.158 | 212.429 | -5.1 | -5.0 | -0.1 | 32.2 | 10.16 | 2.89 | 0.3 | 1.08e-06 | 0.0000 | 0.0000 | 0.0000 | 0.0038 | 18.6409 | 3.8496 | 0.0002 | 0.0002 | 0.0002 | 0.0000 | 0.0000 | 129.66 | N | N | N | N | N | N | N | N | N | N
205513.0 | 33.8 | 23.078 | 194.5 | 147.6 | 85.0 | 96.7 | 28.5 | 39.5 | 37.5 | 146.8 | 106.8 | 1.6 | 2.4696 | 28.5889 | 537.3 | 543.1 | 489.444 | 247.541 | -5.1 | -5.0 | -0.1 | 32.2 | 10.72 | 2.22 | 0.5 | 2.22e-04 | 0.0000 | 0.0000 | 0.0000 | 0.0044 | 22.9158 | 3.4546 | 0.0002 | 0.0002 | 0.0002 | 0.0000 | 0.0000 | 142.70 | N | N | N | N | N | N | N | N | N | N
205514.0 | 35.9 | 24.476 | 194.8 | 149.1 | 85.0 | 96.7 | 28.5 | 39.5 | 37.5 | 146.4 | 108.2 | 1.7 | 2.5063 | 28.5860 | 537.5 | 543.2 | 493.694 | 249.618 | -5.2 | -5.0 | -0.1 | 32.0 | 10.87 | 1.81 | 0.6 | 1.06e-03 | 0.0000 | 0.0000 | 0.0000 | 0.0044 | 23.4306 | 2.8385 | 0.0003 | 0.0003 | 0.0003 | 0.0000 | 0.0000 | 175.26 | N | N | N | N | N | N | N | N | N | Y
205515.0 | 38.0 | 25.930 | 195.1 | 150.5 | 85.0 | 96.7 | 28.5 | 39.5 | 37.6 | 146.2 | 109.4 | 1.8 | 2.6087 | 28.5901 | 537.9 | 543.3 | 503.864 | 254.700 | -5.2 | -5.1 | -0.1 | 30.5 | 10.40 | 1.75 | 0.7 | 8.98e-07 | 0.0000 | 0.0000 | 0.0000 | 0.0043 | 22.8720 | 2.8052 | 0.0003 | 0.0003 | 0.0003 | 0.0000 | 0.0000 | 167.21 | N | N | N | N | N | N | N | N | N | Y
205516.0 | 39.8 | 27.117 | 195.6 | 150.7 | 85.0 | 96.7 | 28.5 | 39.6 | 37.6 | 147.0 | 109.5 | 1.8 | 2.1937 | 28.5821 | 538.2 | 543.3 | 455.902 | 230.318 | -5.2 | -5.1 | -0.1 | 24.8 | 8.74 | 2.40 | 0.5 | 9.96e-07 | 0.0000 | 0.0000 | 0.0000 | 0.0031 | 17.3876 | 3.4632 | 0.0002 | 0.0002 | 0.0002 | 0.0000 | 0.0000 | 138.14 | N | N | N | N | N | N | N | N | N | Y
205517.0 | 41.0 | 27.962 | 196.1 | 149.1 | 85.0 | 96.7 | 28.5 | 39.6 | 37.7 | 147.5 | 108.2 | 1.7 | 1.0485 | 28.5552 | 537.9 | 543.6 | 310.599 | 156.809 | -5.2 | -5.1 | -0.1 | 9.8 | 5.23 | 4.68 | 0.4 | 1.47e-06 | 0.0000 | 0.0000 | 0.0000 | 0.0008 | 7.0761 | 4.6068 | 0.0001 | 0.0001 | 0.0001 | 0.0000 | 0.0000 | 0.00 | N | N | N | N | N | N | N | N | N | N
205518.0 | 39.4 | 26.893 | 196.6 | 143.6 | 85.0 | 96.7 | 28.5 | 39.6 | 37.7 | 146.4 | 103.3 | 1.3 | 0.8045 | 28.5459 | 537.1 | 543.3 | 274.519 | 138.652 | -5.2 | -5.1 | -0.1 | -7.6 | 2.07 | 8.88 | 0.3 | 1.67e-06 | 0.0000 | 0.0000 | 0.0000 | 0.0000 | 2.4810 | 7.7335 | 0.0001 | 0.0001 | 0.0001 | 0.0000 | 0.0000 | 0.00 | N | N | N | N | N | N | N | N | N | N
205519.0 | 35.4 | 24.159 | 197.1 | 142.3 | 85.0 | 96.7 | 28.5 | 39.6 | 37.6 | 145.9 | 102.1 | 1.2 | 1.1319 | 28.5519 | 536.2 | 543.2 | 323.310 | 163.477 | -5.0 | -4.9 | -0.1 | -21.2 | 0.87 | 13.14 | 0.1 | 1.41e-06 | 0.0000 | 0.0000 | 0.0000 | 0.0000 | 1.2263 | 13.4858 | 0.0001 | 0.0001 | 0.0001 | 0.0000 | 0.0000 | 0.00 | N | N | N | N | N | N | N | N | N | N
205520.0 | 34.0 | 23.183 | 197.9 | 142.6 | 85.0 | 96.7 | 28.5 | 39.6 | 37.7 | 145.9 | 102.3 | 1.2 | 0.9706 | 28.5451 | 535.2 | 542.7 | 301.650 | 152.647 | -4.9 | -4.8 | -0.1 | -25.8 | 0.77 | 15.75 | -0.1 | 1.50e-06 | 0.0000 | 0.0000 | 0.0000 | 0.0000 | 1.0181 | 15.0952 | 0.0001 | 0.0001 | 0.0001 | 0.0000 | 0.0000 | 0.00 | N | N | N | N | N | N | N | N | N | N
205521.0 | 33.3 | 22.711 | 198.4 | 143.3 | 85.0 | 96.7 | 28.5 | 39.7 | 37.8 | 145.9 | 103.0 | 1.3 | 0.8121 | 28.5422 | 534.2 | 542.4 | 276.411 | 140.003 | -4.8 | -4.7 | -0.1 | -25.4 | 0.79 | 16.96 | -0.3 | 1.64e-06 | 0.0000 | 0.0000 | 0.0000 | 0.0000 | 0.9531 | 14.9114 | 0.0000 | 0.0000 | 0.0000 | 0.0000 | 0.0000 | 0.00 | N | N | N | N | N | N | N | N | N | N
205522.0 | 32.5 | 22.177 | 199.0 | 142.0 | 85.0 | 96.7 | 28.5 | 39.8 | 38.0 | 146.1 | 101.9 | 1.2 | 0.6490 | 28.5363 | 533.2 | 541.7 | 245.070 | 124.223 | -4.7 | -4.6 | -0.1 | -30.3 | 0.46 | 17.88 | -0.4 | 1.84e-06 | 0.0000 | 0.0000 | 0.0000 | 0.0000 | 0.4970 | 13.9472 | 0.0000 | 0.0000 | 0.0000 | 0.0000 | 0.0000 | 0.00 | N | N | N | N | N | N | N | N | N | N
205523.0 | 31.7 | 21.630 | 199.3 | 142.0 | 85.0 | 96.7 | 28.5 | 39.9 | 38.1 | 145.9 | 101.8 | 1.2 | 0.4412 | 28.5325 | 532.5 | 541.2 | 202.083 | 102.499 | -4.6 | -4.5 | -0.1 | -36.4 | 0.24 | 18.62 | -0.5 | 2.23e-06 | 0.0000 | 0.0000 | 0.0000 | 0.0000 | 0.2136 | 11.9843 | 0.0000 | 0.0000 | 0.0000 | 0.0000 | 0.0000 | 0.00 | N | N | N | N | N | N | N | N | N | N
205524.0 | 28.8 | 19.610 | 199.6 | 141.7 | 85.0 | 96.7 | 28.5 | 39.9 | 38.1 | 146.2 | 101.5 | 1.1 | 0.5168 | 28.5325 | 531.5 | 540.6 | 212.773 | 108.023 | -4.4 | -4.3 | -0.1 | -38.3 | 0.17 | 19.08 | -0.4 | 1.87e-04 | 0.0000 | 0.0000 | 0.0000 | 0.0000 | 0.1612 | 12.9424 | 0.0000 | 0.0000 | 0.0000 | 0.0000 | 0.0000 | 0.00 | N | N | N | N | N | N | N | N | N | N
205525.0 | 25.9 | 17.641 | 199.8 | 140.6 | 85.0 | 96.7 | 28.5 | 40.0 | 38.2 | 146.3 | 100.6 | 1.1 | 0.8462 | 28.5430 | 531.1 | 540.3 | 272.642 | 138.536 | -4.3 | -4.3 | -0.1 | -20.7 | 0.23 | 19.21 | -0.3 | 4.49e-03 | 0.0000 | 0.0000 | 0.0000 | 0.0000 | 0.2780 | 16.7099 | 0.0000 | 0.0000 | 0.0000 | 0.0000 | 0.0000 | 0.00 | N | N | N | N | N | N | N | N | N | N
205526.0 | 24.4 | 16.634 | 199.9 | 141.9 | 84.9 | 96.7 | 28.5 | 40.0 | 38.2 | 146.9 | 101.7 | 1.2 | 0.6224 | 28.5384 | 530.6 | 539.8 | 239.014 | 121.488 | -4.3 | -4.2 | -0.1 | -5.6 | 0.48 | 18.94 | -0.3 | 6.95e-03 | 0.0000 | 0.0000 | 0.0000 | 0.0000 | 0.5012 | 14.4476 | 0.0000 | 0.0000 | 0.0000 | 0.0000 | 0.0000 | 0.00 | N | N | N | N | N | N | N | N | N | N
205527.0 | 23.3 | 15.895 | 199.9 | 141.9 | 84.9 | 96.7 | 28.5 | 40.0 | 38.2 | 147.3 | 101.8 | 1.2 | 0.4250 | 28.5353 | 530.2 | 539.4 | 195.502 | 99.402 | -4.2 | -4.2 | -0.1 | -12.6 | 0.50 | 18.79 | -0.4 | 7.60e-03 | 0.0000 | 0.0000 | 0.0000 | 0.0000 | 0.4269 | 11.7264 | 0.0000 | 0.0000 | 0.0000 | 0.0000 | 0.0000 | 0.00 | N | N | N | N | N | N | N | N | N | N
205528.0 | 20.0 | 13.633 | 200.0 | 141.4 | 84.9 | 96.7 | 28.5 | 39.9 | 38.1 | 147.2 | 101.3 | 1.1 | 0.1844 | 28.5286 | 529.6 | 539.1 | 125.808 | 63.988 | -4.2 | -4.1 | -0.1 | -23.7 | 0.27 | 19.01 | -0.5 | 6.74e-03 | 0.0000 | 0.0000 | 0.0000 | 0.0000 | 0.1490 | 7.6361 | 0.0000 | 0.0000 | 0.0000 | 0.0000 | 0.0000 | 0.00 | N | N | N | N | N | N | N | N | N | N
205529.0 | 18.9 | 12.893 | 200.0 | 141.0 | 84.9 | 96.7 | 28.5 | 40.1 | 38.4 | 147.5 | 100.9 | 1.1 | 0.1845 | 28.5283 | 529.0 | 538.4 | 124.858 | 63.545 | -4.2 | -4.1 | -0.1 | -25.5 | 0.34 | 19.06 | -0.5 | 6.14e-03 | 0.0000 | 0.0000 | 0.0000 | 0.0000 | 0.1876 | 7.6026 | 0.0000 | 0.0000 | 0.0000 | 0.0000 | 0.0000 | 0.00 | N | N | N | N | N | N | N | N | N | N
205530.0 | 18.4 | 12.552 | 200.2 | 140.7 | 84.9 | 96.7 | 28.5 | 40.1 | 38.4 | 148.2 | 100.7 | 1.1 | 0.3322 | 28.5326 | 528.5 | 538.1 | 174.059 | 88.640 | -4.1 | -4.0 | -0.1 | -10.5 | 1.18 | 18.06 | -0.4 | 5.68e-03 | 0.0000 | 0.0000 | 0.0000 | 0.0000 | 0.9049 | 10.0519 | 0.0000 | 0.0000 | 0.0000 | 0.0000 | 0.0000 | 2.53 | N | N | N | N | N | N | N | N | N | N
205531.0 | 18.3 | 12.496 | 200.3 | 141.1 | 84.9 | 96.7 | 28.5 | 40.1 | 38.5 | 149.0 | 101.0 | 1.1 | 0.6172 | 28.5390 | 528.1 | 537.5 | 235.300 | 119.903 | -4.1 | -4.1 | -0.1 | 17.2 | 2.98 | 15.27 | -0.4 | 4.52e-03 | 0.0000 | 0.0000 | 0.0000 | 0.0011 | 3.0816 | 11.4964 | 0.0000 | 0.0000 | 0.0000 | 0.0000 | 0.0000 | 19.00 | N | N | N | N | N | N | N | N | N | N
205532.0 | 18.7 | 12.775 | 200.3 | 141.6 | 84.9 | 96.7 | 28.5 | 40.0 | 38.3 | 149.4 | 101.5 | 1.1 | 0.9284 | 28.5463 | 528.0 | 537.4 | 295.215 | 150.481 | -4.2 | -4.1 | -0.1 | 30.1 | 5.78 | 11.21 | -0.3 | 8.23e-03 | 0.0000 | 0.0000 | 0.0000 | 0.0025 | 7.5095 | 10.5866 | 0.0000 | 0.0000 | 0.0000 | 0.0000 | 0.0000 | 74.89 | N | N | N | N | N | N | N | N | N | N
205533.0 | 20.2 | 13.788 | 200.3 | 144.3 | 84.9 | 96.7 | 28.5 | 40.0 | 38.3 | 150.1 | 103.8 | 1.3 | 0.9249 | 28.5424 | 528.2 | 537.0 | 295.562 | 150.619 | -4.3 | -4.2 | -0.1 | 35.3 | 7.43 | 7.82 | -0.2 | 1.41e-02 | 0.0000 | 0.0000 | 0.0000 | 0.0029 | 9.6663 | 7.3972 | 0.0000 | 0.0000 | 0.0000 | 0.0000 | 0.0000 | 89.75 | N | N | N | N | N | N | N | N | N | N
205534.0 | 21.5 | 14.640 | 200.3 | 144.1 | 84.8 | 96.7 | 28.5 | 40.1 | 38.4 | 150.2 | 103.7 | 1.3 | 0.9390 | 28.5423 | 529.1 | 536.7 | 297.858 | 151.650 | -4.4 | -4.3 | -0.1 | 30.5 | 6.97 | 6.58 | -0.1 | 1.56e-02 | 0.0000 | 0.0000 | 0.0000 | 0.0025 | 9.1259 | 6.2675 | 0.0001 | 0.0001 | 0.0001 | 0.0000 | 0.0000 | 37.00 | N | N | N | N | N | N | N | N | N | N
205535.0 | 22.5 | 15.311 | 200.3 | 144.2 | 84.8 | 96.7 | 28.5 | 40.1 | 38.4 | 149.4 | 103.7 | 1.3 | 0.8299 | 28.5420 | 530.1 | 536.9 | 279.739 | 142.271 | -4.4 | -4.4 | -0.1 | 26.5 | 6.59 | 6.41 | -0.1 | 1.38e-02 | 0.0000 | 0.0000 | 0.0000 | 0.0021 | 8.0994 | 5.7261 | 0.0001 | 0.0001 | 0.0001 | 0.0000 | 0.0000 | 76.08 | N | N | N | N | N | N | N | N | N | N
205536.0 | 23.5 | 16.038 | 200.4 | 144.0 | 84.8 | 96.7 | 28.5 | 40.0 | 38.3 | 149.3 | 103.6 | 1.3 | 0.8548 | 28.5385 | 530.6 | 537.1 | 284.311 | 144.510 | -4.5 | -4.4 | -0.1 | 27.4 | 6.05 | 6.69 | -0.1 | 1.21e-02 | 0.0000 | 0.0000 | 0.0000 | 0.0022 | 7.5486 | 6.0722 | 0.0001 | 0.0001 | 0.0001 | 0.0000 | 0.0000 | 28.10 | N | N | N | N | N | N | N | N | N | N
205537.0 | 24.0 | 16.330 | 200.4 | 143.5 | 84.8 | 96.7 | 28.5 | 39.9 | 38.1 | 149.3 | 103.1 | 1.3 | 0.8380 | 28.5370 | 531.1 | 537.2 | 281.582 | 143.047 | -4.6 | -4.5 | -0.1 | 25.7 | 5.68 | 7.27 | -0.1 | 8.10e-03 | 0.0000 | 0.0000 | 0.0000 | 0.0020 | 7.0207 | 6.5248 | 0.0001 | 0.0001 | 0.0001 | 0.0000 | 0.0000 | 45.56 | N | N | N | N | N | N | N | N | N | N
205538.0 | 24.6 | 16.740 | 200.7 | 143.6 | 84.8 | 96.7 | 28.5 | 39.9 | 38.1 | 149.5 | 103.2 | 1.3 | 0.8721 | 28.5383 | 531.5 | 537.6 | 287.526 | 146.013 | -4.6 | -4.5 | -0.1 | 24.3 | 5.85 | 7.50 | -0.2 | 2.16e-03 | 0.0000 | 0.0000 | 0.0000 | 0.0020 | 7.3782 | 6.8723 | 0.0001 | 0.0000 | 0.0000 | 0.0000 | 0.0000 | 52.24 | N | N | N | N | N | N | N | N | N | N
205539.0 | 25.2 | 17.156 | 200.9 | 143.8 | 84.8 | 96.7 | 28.5 | 39.9 | 38.1 | 149.6 | 103.4 | 1.3 | 0.8494 | 28.5403 | 531.9 | 537.8 | 282.503 | 143.416 | -4.6 | -4.6 | -0.1 | 22.0 | 5.90 | 7.54 | -0.2 | 1.60e-06 | 0.0000 | 0.0000 | 0.0000 | 0.0017 | 7.3092 | 6.7925 | 0.0000 | 0.0000 | 0.0000 | 0.0000 | 0.0000 | 47.00 | N | N | N | N | N | N | N | N | N | N
205540.0 | 25.7 | 17.541 | 201.1 | 143.8 | 84.8 | 96.7 | 28.5 | 39.8 | 38.0 | 150.0 | 103.4 | 1.3 | 0.6792 | 28.5376 | 532.2 | 537.8 | 250.337 | 127.025 | -4.7 | -4.6 | -0.1 | 2.8 | 5.25 | 8.01 | -0.3 | 1.81e-06 | 0.0000 | 0.0000 | 0.0000 | 0.0002 | 5.7630 | 6.3856 | 0.0000 | 0.0000 | 0.0000 | 0.0000 | 0.0000 | 47.80 | N | N | N | N | N | N | N | N | N | N
205541.0 | 25.4 | 17.311 | 201.4 | 142.7 | 84.8 | 96.7 | 28.5 | 39.7 | 37.9 | 150.0 | 102.4 | 1.2 | 0.5901 | 28.5352 | 532.4 | 537.9 | 232.832 | 118.113 | -4.7 | -4.6 | -0.1 | -16.7 | 3.23 | 9.86 | -0.3 | 1.95e-06 | 0.0000 | 0.0000 | 0.0000 | 0.0000 | 3.2955 | 7.3121 | 0.0000 | 0.0000 | 0.0000 | 0.0000 | 0.0000 | 0.00 | N | N | N | N | N | N | N | N | N | N
205542.0 | 23.9 | 16.274 | 201.5 | 141.6 | 84.8 | 96.7 | 28.5 | 39.8 | 38.0 | 149.5 | 101.4 | 1.1 | 0.4989 | 28.5302 | 532.3 | 537.9 | 211.808 | 107.442 | -4.6 | -4.5 | -0.1 | -26.5 | 1.30 | 12.96 | -0.3 | 2.14e-06 | 0.0000 | 0.0000 | 0.0000 | 0.0000 | 1.2049 | 8.7425 | 0.0000 | 0.0000 | 0.0000 | 0.0000 | 0.0000 | 0.00 | N | N | N | N | N | N | N | N | N | N
205543.0 | 20.8 | 14.167 | 201.8 | 141.3 | 84.8 | 96.7 | 28.5 | 39.9 | 38.1 | 149.2 | 101.2 | 1.1 | 0.4802 | 28.5337 | 532.3 | 538.0 | 208.794 | 105.926 | -4.5 | -4.4 | -0.1 | -29.7 | 0.63 | 15.57 | -0.3 | 2.17e-06 | 0.0000 | 0.0000 | 0.0000 | 0.0000 | 0.5797 | 10.3528 | 0.0000 | 0.0000 | 0.0000 | 0.0000 | 0.0000 | 0.00 | N | N | N | N | N | N | N | N | N | N
205544.0 | 19.7 | 13.446 | 201.9 | 141.8 | 84.8 | 96.7 | 28.5 | 39.9 | 38.1 | 149.4 | 101.6 | 1.1 | 0.4262 | 28.5344 | 532.0 | 537.8 | 199.349 | 101.164 | -4.4 | -4.3 | -0.1 | -10.2 | 1.25 | 16.36 | -0.3 | 2.26e-06 | 0.0000 | 0.0000 | 0.0000 | 0.0000 | 1.0931 | 10.3889 | 0.0000 | 0.0000 | 0.0000 | 0.0000 | 0.0000 | 16.32 | N | N | N | N | N | N | N | N | N | N
205545.0 | 19.3 | 13.173 | 202.2 | 141.7 | 84.8 | 96.7 | 28.5 | 40.0 | 38.2 | 150.1 | 101.6 | 1.1 | 0.4319 | 28.5326 | 531.5 | 537.8 | 200.611 | 101.854 | -4.4 | -4.3 | -0.1 | 9.5 | 3.02 | 14.72 | -0.3 | 2.24e-06 | 0.0000 | 0.0000 | 0.0000 | 0.0005 | 2.6541 | 9.4127 | 0.0000 | 0.0000 | 0.0000 | 0.0000 | 0.0000 | 29.20 | N | N | N | N | N | N | N | N | N | N
205546.0 | 19.4 | 13.217 | 202.5 | 141.9 | 84.8 | 96.7 | 28.5 | 39.9 | 38.2 | 150.4 | 101.7 | 1.2 | 0.4024 | 28.5329 | 531.0 | 537.7 | 194.003 | 98.544 | -4.4 | -4.3 | -0.1 | 13.6 | 4.31 | 12.39 | -0.3 | 2.32e-06 | 0.0000 | 0.0000 | 0.0000 | 0.0007 | 3.6709 | 7.6648 | 0.0000 | 0.0000 | 0.0000 | 0.0000 | 0.0000 | 25.77 | N | N | N | N | N | N | N | N | N | N
205547.0 | 19.4 | 13.260 | 202.6 | 142.0 | 84.8 | 96.7 | 28.5 | 40.0 | 38.2 | 150.6 | 101.8 | 1.2 | 0.3526 | 28.5296 | 530.5 | 537.4 | 182.139 | 92.556 | -4.4 | -4.3 | -0.1 | 9.1 | 4.46 | 11.04 | -0.4 | 2.47e-06 | 0.0000 | 0.0000 | 0.0000 | 0.0005 | 3.5606 | 6.4166 | 0.0000 | 0.0000 | 0.0000 | 0.0000 | 0.0000 | 19.66 | N | N | N | N | N | N | N | N | N | N
205548.0 | 19.3 | 13.167 | 202.7 | 141.6 | 84.8 | 96.7 | 28.5 | 39.9 | 38.2 | 150.9 | 101.5 | 1.1 | 0.2651 | 28.5266 | 530.3 | 537.1 | 155.825 | 79.192 | -4.4 | -4.3 | -0.1 | 1.0 | 4.15 | 10.71 | -0.4 | 4.16e-03 | 0.0000 | 0.0000 | 0.0000 | 0.0000 | 2.8408 | 5.3244 | 0.0000 | 0.0000 | 0.0000 | 0.0000 | 0.0000 | 15.11 | N | N | N | N | N | N | N | N | N | N
205549.0 | 19.2 | 13.080 | 203.0 | 141.4 | 84.8 | 96.7 | 28.5 | 39.9 | 38.2 | 151.3 | 101.3 | 1.1 | 0.1587 | 28.5226 | 530.1 | 536.9 | 118.833 | 60.396 | -4.4 | -4.3 | -0.1 | -2.2 | 3.78 | 10.97 | -0.3 | 8.15e-03 | 0.0000 | 0.0000 | 0.0000 | 0.0000 | 1.9731 | 4.1584 | 0.0000 | 0.0000 | 0.0000 | 0.0000 | 0.0000 | 0.00 | N | N | N | N | N | N | N | N | N | N
205550.0 | 18.7 | 12.751 | 203.0 | 140.9 | 84.8 | 96.7 | 28.5 | 39.9 | 38.2 | 151.6 | 100.8 | 1.1 | 0.1114 | 28.5221 | 529.9 | 537.0 | 99.106 | 50.379 | -4.4 | -4.3 | -0.1 | -1.6 | 3.14 | 11.80 | -0.3 | 9.04e-03 | 0.0000 | 0.0000 | 0.0000 | 0.0000 | 1.3646 | 3.7309 | 0.0000 | 0.0000 | 0.0000 | 0.0000 | 0.0000 | 0.00 | N | N | N | N | N | N | N | N | N | N
205551.0 | 17.5 | 11.905 | 203.1 | 140.5 | 84.9 | 96.7 | 28.5 | 40.0 | 38.4 | 152.2 | 100.5 | 1.0 | 0.0592 | 28.5206 | 529.6 | 536.7 | 72.451 | 36.838 | -4.4 | -4.3 | -0.1 | -3.3 | 2.45 | 12.98 | -0.3 | 8.36e-03 | 0.0000 | 0.0000 | 0.0000 | 0.0000 | 0.7790 | 3.0011 | 0.0000 | 0.0000 | 0.0000 | 0.0000 | 0.0000 | 0.00 | N | N | N | N | N | N | N | N | N | N
205552.0 | 13.7 | 9.358 | 203.4 | 140.3 | 84.9 | 96.7 | 28.5 | 40.1 | 38.4 | 152.9 | 100.3 | 1.0 | 0.0497 | 28.5207 | 528.9 | 536.9 | 67.063 | 34.122 | -4.4 | -4.3 | -0.1 | -8.6 | 2.11 | 13.94 | -0.3 | 6.90e-03 | 0.0000 | 0.0000 | 0.0000 | 0.0000 | 0.6220 | 2.9860 | 0.0000 | 0.0000 | 0.0000 | 0.0000 | 0.0000 | 10.33 | N | N | N | N | N | N | N | N | N | N
205553.0 | 11.7 | 7.960 | 203.6 | 140.1 | 84.8 | 96.7 | 28.5 | 40.0 | 38.3 | 153.6 | 100.1 | 1.0 | 0.0490 | 28.5215 | 528.4 | 536.5 | 66.520 | 33.864 | -4.3 | -4.2 | -0.1 | -10.4 | 2.29 | 14.24 | -0.3 | 4.80e-03 | 0.0000 | 0.0000 | 0.0000 | 0.0000 | 0.6701 | 3.0272 | 0.0000 | 0.0000 | 0.0000 | 0.0000 | 0.0000 | 13.42 | N | N | N | N | N | N | N | N | N | N
205554.0 | 11.0 | 7.512 | 203.6 | 139.7 | 84.8 | 96.7 | 28.5 | 39.8 | 38.0 | 154.7 | 99.8 | 1.0 | 0.0716 | 28.5224 | 527.8 | 536.5 | 75.109 | 38.262 | -4.3 | -4.2 | -0.1 | -9.2 | 3.37 | 13.25 | -0.2 | 1.83e-03 | 0.0000 | 0.0000 | 0.0000 | 0.0000 | 1.1137 | 3.1818 | 0.0000 | 0.0000 | 0.0000 | 0.0000 | 0.0000 | 13.88 | N | N | N | N | N | N | N | N | N | N
205555.0 | 11.1 | 7.537 | 203.6 | 139.9 | 84.8 | 96.7 | 28.5 | 39.7 | 37.9 | 155.1 | 100.0 | 1.0 | 0.3453 | 28.5279 | 527.3 | 536.4 | 168.728 | 86.013 | -4.3 | -4.2 | -0.1 | -1.3 | 5.03 | 10.96 | -0.2 | 2.66e-06 | 0.0000 | 0.0000 | 0.0000 | 0.0000 | 3.7373 | 5.9174 | 0.0000 | 0.0000 | 0.0000 | 0.0000 | 0.0000 | 13.72 | N | N | N | N | N | N | N | N | N | N
205556.0 | 11.1 | 7.593 | 203.7 | 139.7 | 84.8 | 96.7 | 28.5 | 39.8 | 38.0 | 155.6 | 99.8 | 1.0 | 0.5717 | 28.5311 | 527.3 | 536.1 | 228.806 | 116.655 | -4.2 | -4.1 | -0.1 | 11.8 | 7.11 | 8.15 | -0.2 | 1.96e-06 | 0.0000 | 0.0000 | 0.0000 | 0.0008 | 7.1584 | 5.9674 | 0.0000 | 0.0000 | 0.0000 | 0.0000 | 0.0000 | 62.68 | N | N | N | N | N | N | N | N | N | N
205557.0 | 12.0 | 8.177 | 203.7 | 141.5 | 84.8 | 96.7 | 28.5 | 39.9 | 38.1 | 155.2 | 101.4 | 1.1 | 0.7227 | 28.5364 | 527.9 | 536.0 | 259.089 | 132.043 | -4.1 | -4.0 | -0.1 | 24.0 | 8.64 | 5.78 | -0.2 | 3.36e-03 | 0.0000 | 0.0000 | 0.0000 | 0.0017 | 9.8489 | 4.7892 | 0.0000 | 0.0000 | 0.0000 | 0.0000 | 0.0000 | 76.19 | N | N | N | N | N | N | N | N | N | N
205558.0 | 13.3 | 9.091 | 203.7 | 143.3 | 84.8 | 96.7 | 28.5 | 40.0 | 38.2 | 154.8 | 103.0 | 1.3 | 0.9777 | 28.5444 | 528.9 | 536.1 | 303.254 | 154.428 | -4.2 | -4.1 | -0.1 | 28.1 | 8.97 | 4.37 | -0.1 | 5.96e-03 | 0.0000 | 0.0000 | 0.0000 | 0.0024 | 11.9565 | 4.2408 | 0.0001 | 0.0001 | 0.0001 | 0.0000 | 0.0000 | 67.92 | N | N | N | N | N | N | N | N | N | N
205559.0 | 14.6 | 9.979 | 203.4 | 143.9 | 84.8 | 96.7 | 28.5 | 40.0 | 38.3 | 154.1 | 103.5 | 1.3 | 0.9098 | 28.5417 | 530.1 | 536.1 | 290.460 | 147.720 | -4.3 | -4.2 | -0.1 | 27.4 | 8.72 | 3.83 | -0.1 | 9.07e-03 | 0.0000 | 0.0000 | 0.0000 | 0.0022 | 11.1269 | 3.5564 | 0.0001 | 0.0001 | 0.0001 | 0.0000 | 0.0000 | 88.94 | N | N | N | N | N | N | N | N | N | N
205600.0 | 16.1 | 10.973 | 202.9 | 145.0 | 84.8 | 96.7 | 28.5 | 40.0 | 38.2 | 153.7 | 104.5 | 1.4 | 0.4681 | 28.5300 | 531.0 | 536.5 | 206.023 | 104.645 | -4.5 | -4.4 | -0.1 | 22.5 | 7.74 | 4.13 | 0.0 | 1.10e-02 | 0.0000 | 0.0000 | 0.0000 | 0.0013 | 6.9960 | 2.7129 | 0.0001 | 0.0001 | 0.0001 | 0.0000 | 0.0000 | 65.12 | N | N | N | N | N | N | N | N | N | N
205601.0 | 16.7 | 11.377 | 202.4 | 143.1 | 84.8 | 96.7 | 28.5 | 40.0 | 38.3 | 153.1 | 102.8 | 1.2 | 0.2588 | 28.5191 | 531.3 | 536.8 | 152.352 | 77.333 | -4.6 | -4.5 | -0.1 | 12.4 | 5.92 | 5.63 | 0.0 | 7.02e-03 | 0.0000 | 0.0000 | 0.0000 | 0.0005 | 3.9530 | 2.7341 | 0.0000 | 0.0000 | 0.0000 | 0.0000 | 0.0000 | 4.66 | N | N | N | N | N | N | N | N | N | N
205602.0 | 16.4 | 11.172 | 201.8 | 141.7 | 84.8 | 96.7 | 28.5 | 40.0 | 38.3 | 152.5 | 101.6 | 1.1 | 0.1324 | 28.5147 | 531.5 | 537.1 | 108.003 | 54.802 | -4.6 | -4.5 | -0.1 | 5.2 | 3.94 | 8.13 | -0.1 | 2.48e-03 | 0.0000 | 0.0000 | 0.0000 | 0.0002 | 1.8642 | 2.7985 | 0.0000 | 0.0000 | 0.0000 | 0.0000 | 0.0000 | 0.00 | N | N | N | N | N | N | N | N | N | N
205603.0 | 16.0 | 10.886 | 201.4 | 140.8 | 84.8 | 96.7 | 28.5 | 40.1 | 38.4 | 152.8 | 100.7 | 1.1 | 0.0830 | 28.5119 | 531.0 | 537.2 | 85.866 | 43.583 | -4.5 | -4.5 | -0.1 | 1.8 | 2.96 | 10.55 | -0.2 | 5.28e-06 | 0.0000 | 0.0000 | 0.0000 | 0.0000 | 1.1145 | 2.8871 | 0.0000 | 0.0000 | 0.0000 | 0.0000 | 0.0000 | 0.00 | N | N | N | N | N | N | N | N | N | N
205604.0 | 15.5 | 10.576 | 201.1 | 140.4 | 84.8 | 96.7 | 28.5 | 40.1 | 38.4 | 153.3 | 100.4 | 1.0 | 0.1377 | 28.5150 | 530.7 | 537.3 | 108.700 | 55.201 | -4.5 | -4.4 | -0.1 | 0.5 | 2.70 | 12.16 | -0.3 | 4.16e-06 | 0.0000 | 0.0000 | 0.0000 | 0.0000 | 1.2858 | 4.2155 | 0.0000 | 0.0000 | 0.0000 | 0.0000 | 0.0000 | 0.00 | N | N | N | N | N | N | N | N | N | N
205605.0 | 15.2 | 10.396 | 200.7 | 140.2 | 84.8 | 96.7 | 28.5 | 40.1 | 38.4 | 154.0 | 100.2 | 1.0 | 0.2221 | 28.5200 | 530.4 | 537.4 | 140.975 | 71.622 | -4.5 | -4.4 | -0.1 | 0.4 | 3.03 | 12.71 | -0.4 | 3.20e-06 | 0.0000 | 0.0000 | 0.0000 | 0.0000 | 1.8734 | 5.7141 | 0.0000 | 0.0000 | 0.0000 | 0.0000 | 0.0000 | 18.99 | N | N | N | N | N | N | N | N | N | N
205606.0 | 15.0 | 10.253 | 200.5 | 140.3 | 84.8 | 96.7 | 28.5 | 40.0 | 38.3 | 154.4 | 100.3 | 1.0 | 0.5100 | 28.5318 | 530.4 | 537.2 | 212.187 | 107.843 | -4.4 | -4.3 | -0.1 | 3.2 | 4.34 | 11.79 | -0.4 | 2.12e-06 | 0.0000 | 0.0000 | 0.0000 | 0.0002 | 4.0403 | 7.9828 | 0.0000 | 0.0000 | 0.0000 | 0.0000 | 0.0000 | 28.41 | N | N | N | N | N | N | N | N | N | N
205607.0 | 15.4 | 10.476 | 200.4 | 140.7 | 84.8 | 96.7 | 28.5 | 40.1 | 38.4 | 154.3 | 100.7 | 1.1 | 1.0576 | 28.5462 | 530.5 | 537.1 | 314.528 | 159.921 | -4.4 | -4.3 | -0.1 | 12.5 | 6.32 | 9.46 | -0.3 | 1.43e-06 | 0.0000 | 0.0000 | 0.0000 | 0.0011 | 8.7220 | 9.4934 | 0.0000 | 0.0000 | 0.0000 | 0.0000 | 0.0000 | 60.88 | N | N | N | N | N | N | N | N | N | N
205608.0 | 16.4 | 11.203 | 200.0 | 142.9 | 84.8 | 96.7 | 28.5 | 40.1 | 38.4 | 153.9 | 102.6 | 1.2 | 1.5248 | 28.5603 | 531.1 | 537.1 | 381.222 | 193.820 | -4.4 | -4.3 | -0.1 | 22.3 | 8.44 | 6.59 | -0.2 | 1.18e-06 | 0.0000 | 0.0000 | 0.0000 | 0.0024 | 14.1275 | 8.0177 | 0.0001 | 0.0001 | 0.0001 | 0.0000 | 0.0000 | 100.40 | N | N | N | N | N | N | N | N | N | Y
205609.0 | 18.0 | 12.291 | 199.6 | 144.7 | 84.8 | 96.7 | 28.5 | 40.1 | 38.5 | 152.9 | 104.2 | 1.4 | 1.4836 | 28.5549 | 532.0 | 537.1 | 375.145 | 190.510 | -4.5 | -4.4 | -0.1 | 25.9 | 9.36 | 4.50 | -0.1 | 6.18e-03 | 0.0000 | 0.0000 | 0.0000 | 0.0027 | 15.3900 | 5.3838 | 0.0001 | 0.0001 | 0.0001 | 0.0000 | 0.0000 | 122.82 | N | N | N | N | N | N | N | N | N | Y
205610.0 | 19.5 | 13.310 | 199.1 | 146.6 | 84.8 | 96.7 | 28.5 | 40.2 | 38.6 | 152.1 | 105.9 | 1.5 | 1.0222 | 28.5439 | 533.2 | 537.5 | 311.212 | 157.800 | -4.6 | -4.5 | -0.1 | 20.5 | 8.39 | 3.83 | 0.0 | 8.68e-03 | 0.0000 | 0.0000 | 0.0000 | 0.0018 | 11.4321 | 3.7948 | 0.0001 | 0.0001 | 0.0001 | 0.0000 | 0.0000 | 109.21 | N | N | N | N | N | N | N | N | N | Y
205611.0 | 21.0 | 14.310 | 198.2 | 144.7 | 84.8 | 96.7 | 28.5 | 40.2 | 38.6 | 151.1 | 104.2 | 1.4 | 0.6792 | 28.5356 | 533.9 | 538.0 | 249.959 | 126.617 | -4.7 | -4.6 | -0.1 | 10.7 | 6.72 | 4.48 | 0.2 | 8.12e-03 | 0.0000 | 0.0000 | 0.0000 | 0.0007 | 7.3481 | 3.5593 | 0.0001 | 0.0001 | 0.0001 | 0.0000 | 0.0000 | 54.86 | N | N | N | N | N | N | N | N | N | N
205612.0 | 21.2 | 14.484 | 197.5 | 143.6 | 84.8 | 96.7 | 28.5 | 40.1 | 38.5 | 150.0 | 103.3 | 1.3 | 0.4483 | 28.5333 | 534.2 | 538.5 | 204.231 | 103.416 | -4.7 | -4.6 | -0.1 | 1.6 | 5.04 | 6.08 | 0.1 | 4.17e-03 | 0.0000 | 0.0000 | 0.0000 | 0.0001 | 4.5032 | 3.9502 | 0.0001 | 0.0001 | 0.0001 | 0.0000 | 0.0000 | 11.49 | N | N | N | N | N | N | N | N | N | N
205613.0 | 20.8 | 14.155 | 197.0 | 142.0 | 84.8 | 96.7 | 28.5 | 40.0 | 38.3 | 149.6 | 101.8 | 1.2 | 0.4167 | 28.5304 | 534.0 | 538.6 | 194.134 | 98.308 | -4.7 | -4.6 | -0.1 | -11.0 | 3.37 | 8.58 | -0.0 | 2.34e-06 | 0.0000 | 0.0000 | 0.0000 | 0.0000 | 2.8583 | 5.2972 | 0.0000 | 0.0000 | 0.0000 | 0.0000 | 0.0000 | 0.00 | N | N | N | N | N | N | N | N | N | N
205614.0 | 19.5 | 13.310 | 196.6 | 141.3 | 84.8 | 96.7 | 28.5 | 40.0 | 38.4 | 149.5 | 101.2 | 1.1 | 0.1895 | 28.5236 | 533.8 | 538.9 | 127.144 | 64.384 | -4.7 | -4.6 | -0.1 | -25.2 | 1.70 | 11.77 | -0.1 | 3.58e-06 | 0.0000 | 0.0000 | 0.0000 | 0.0000 | 0.9425 | 4.7570 | 0.0000 | 0.0000 | 0.0000 | 0.0000 | 0.0000 | 0.00 | N | N | N | N | N | N | N | N | N | N
205615.0 | 18.5 | 12.620 | 196.4 | 141.1 | 84.8 | 96.7 | 28.5 | 40.0 | 38.3 | 149.2 | 101.0 | 1.1 | 0.1063 | 28.5251 | 533.5 | 539.2 | 96.996 | 49.133 | -4.6 | -4.5 | -0.1 | -30.6 | 0.88 | 14.68 | -0.2 | 4.68e-06 | 0.0000 | 0.0000 | 0.0000 | 0.0000 | 0.3727 | 4.5282 | 0.0000 | 0.0000 | 0.0000 | 0.0000 | 0.0000 | 0.66 | N | N | N | N | N | N | N | N | N | N
205616.0 | 17.8 | 12.154 | 196.3 | 140.5 | 84.8 | 96.7 | 28.5 | 40.1 | 38.4 | 150.2 | 100.5 | 1.0 | 0.0638 | 28.5272 | 533.0 | 539.0 | 75.646 | 38.339 | -4.4 | -4.4 | -0.1 | -20.9 | 1.26 | 16.05 | -0.2 | 5.98e-06 | 0.0000 | 0.0000 | 0.0000 | 0.0000 | 0.4175 | 3.8628 | 0.0000 | 0.0000 | 0.0000 | 0.0000 | 0.0000 | 0.00 | N | N | N | N | N | N | N | N | N | N
205617.0 | 16.8 | 11.477 | 196.2 | 140.2 | 84.9 | 96.7 | 28.5 | 40.2 | 38.5 | 151.0 | 100.2 | 1.0 | 0.0484 | 28.5249 | 532.2 | 539.0 | 66.229 | 33.594 | -4.4 | -4.3 | -0.1 | -8.3 | 1.96 | 15.87 | -0.3 | 6.81e-06 | 0.0000 | 0.0000 | 0.0000 | 0.0000 | 0.5683 | 3.3474 | 0.0000 | 0.0000 | 0.0000 | 0.0000 | 0.0000 | 0.00 | N | N | N | N | N | N | N | N | N | N
205618.0 | 13.8 | 9.389 | 195.9 | 140.0 | 84.8 | 96.7 | 28.5 | 40.1 | 38.5 | 152.0 | 100.0 | 1.0 | 0.0874 | 28.5251 | 531.2 | 538.5 | 82.889 | 42.084 | -4.4 | -4.3 | -0.1 | -1.6 | 2.41 | 15.11 | -0.4 | 5.44e-06 | 0.0000 | 0.0000 | 0.0000 | 0.0000 | 0.8769 | 3.9914 | 0.0000 | 0.0000 | 0.0000 | 0.0000 | 0.0000 | 4.59 | N | N | N | N | N | N | N | N | N | N
205619.0 | 9.8 | 6.692 | 195.7 | 139.8 | 84.9 | 96.7 | 28.5 | 40.2 | 38.7 | 152.9 | 99.9 | 1.0 | 0.3651 | 28.5344 | 530.6 | 538.1 | 176.923 | 89.912 | -4.4 | -4.3 | -0.1 | 7.4 | 3.32 | 13.85 | -0.4 | 2.54e-06 | 0.0000 | 0.0000 | 0.0000 | 0.0004 | 2.5762 | 7.8184 | 0.0000 | 0.0000 | 0.0000 | 0.0000 | 0.0000 | 7.89 | N | N | N | N | N | N | N | N | N | N
205620.0 | 9.5 | 6.450 | 195.7 | 139.7 | 84.9 | 96.7 | 28.5 | 40.3 | 38.7 | 153.6 | 99.8 | 1.0 | 0.5584 | 28.5376 | 530.3 | 538.0 | 226.339 | 115.076 | -4.3 | -4.2 | -0.1 | 18.9 | 5.43 | 11.39 | -0.4 | 1.98e-06 | 0.0000 | 0.0000 | 0.0000 | 0.0012 | 5.3912 | 8.2281 | 0.0000 | 0.0000 | 0.0000 | 0.0000 | 0.0000 | 65.15 | N | N | N | N | N | N | N | N | N | N
205621.0 | 10.9 | 7.419 | 195.6 | 141.7 | 84.8 | 96.7 | 28.5 | 40.3 | 38.7 | 153.1 | 101.6 | 1.1 | 0.5999 | 28.5380 | 530.3 | 537.8 | 234.856 | 119.403 | -4.3 | -4.3 | -0.1 | 24.9 | 7.02 | 8.49 | -0.4 | 4.55e-03 | 0.0000 | 0.0000 | 0.0000 | 0.0016 | 7.2364 | 6.3645 | 0.0000 | 0.0000 | 0.0000 | 0.0000 | 0.0000 | 64.70 | N | N | N | N | N | N | N | N | N | N
205622.0 | 12.2 | 8.320 | 195.3 | 142.4 | 84.8 | 96.7 | 28.5 | 40.2 | 38.6 | 152.7 | 102.2 | 1.2 | 0.5470 | 28.5385 | 530.8 | 537.8 | 224.141 | 113.903 | -4.4 | -4.3 | -0.1 | 23.5 | 6.80 | 6.98 | -0.3 | 9.72e-03 | 0.0000 | 0.0000 | 0.0000 | 0.0015 | 6.6909 | 4.9924 | 0.0000 | 0.0000 | 0.0000 | 0.0000 | 0.0000 | 34.32 | N | N | N | N | N | N | N | N | N | N
205623.0 | 12.9 | 8.780 | 194.9 | 142.4 | 84.9 | 96.7 | 28.5 | 40.2 | 38.6 | 151.9 | 102.1 | 1.2 | 0.4566 | 28.5371 | 531.4 | 537.8 | 205.781 | 104.506 | -4.5 | -4.4 | -0.1 | 19.1 | 6.16 | 6.81 | -0.3 | 1.10e-02 | 0.0000 | 0.0000 | 0.0000 | 0.0011 | 5.5545 | 4.4676 | 0.0000 | 0.0000 | 0.0000 | 0.0000 | 0.0000 | 36.27 | N | N | N | N | N | N | N | N | N | N
205624.0 | 13.4 | 9.147 | 194.5 | 142.1 | 84.9 | 96.7 | 28.5 | 40.1 | 38.5 | 151.4 | 101.9 | 1.2 | 0.3242 | 28.5292 | 531.6 | 537.9 | 171.189 | 86.899 | -4.5 | -4.4 | -0.1 | 19.7 | 5.94 | 7.08 | -0.3 | 1.07e-02 | 0.0000 | 0.0000 | 0.0000 | 0.0009 | 4.4560 | 3.8630 | 0.0000 | 0.0000 | 0.0000 | 0.0000 | 0.0000 | 34.21 | N | N | N | N | N | N | N | N | N | N
205625.0 | 13.9 | 9.445 | 194.2 | 141.9 | 84.9 | 96.7 | 28.5 | 40.1 | 38.5 | 151.1 | 101.7 | 1.1 | 0.1787 | 28.5242 | 531.6 | 538.1 | 125.931 | 63.908 | -4.5 | -4.4 | -0.1 | 18.5 | 5.75 | 7.42 | -0.2 | 9.36e-03 | 0.0000 | 0.0000 | 0.0000 | 0.0006 | 3.1704 | 2.9772 | 0.0000 | 0.0000 | 0.0000 | 0.0000 | 0.0000 | 25.09 | N | N | N | N | N | N | N | N | N | N
205626.0 | 13.9 | 9.463 | 194.1 | 141.1 | 84.8 | 96.7 | 28.5 | 40.0 | 38.3 | 151.1 | 101.0 | 1.1 | 0.1141 | 28.5207 | 531.5 | 538.1 | 100.820 | 51.167 | -4.5 | -4.5 | -0.1 | 14.5 | 5.31 | 7.93 | -0.2 | 6.06e-03 | 0.0000 | 0.0000 | 0.0000 | 0.0004 | 2.3457 | 2.5465 | 0.0000 | 0.0000 | 0.0000 | 0.0000 | 0.0000 | 15.56 | N | N | N | N | N | N | N | N | N | N
205627.0 | 12.8 | 8.749 | 193.8 | 140.7 | 84.9 | 96.7 | 28.5 | 40.0 | 38.3 | 151.6 | 100.6 | 1.1 | 0.0825 | 28.5193 | 531.1 | 538.3 | 85.970 | 43.643 | -4.6 | -4.5 | -0.1 | 9.1 | 5.00 | 8.50 | -0.2 | 1.22e-03 | 0.0000 | 0.0000 | 0.0000 | 0.0002 | 1.8824 | 2.3294 | 0.0000 | 0.0000 | 0.0000 | 0.0000 | 0.0000 | 15.26 | N | N | N | N | N | N | N | N | N | N
205628.0 | 12.7 | 8.662 | 193.8 | 140.3 | 84.9 | 96.7 | 28.5 | 40.0 | 38.3 | 152.3 | 100.3 | 1.0 | 0.0871 | 28.5200 | 530.6 | 538.3 | 86.161 | 43.765 | -4.6 | -4.5 | -0.1 | 6.3 | 5.15 | 8.77 | -0.3 | 5.24e-06 | 0.0000 | 0.0000 | 0.0000 | 0.0002 | 1.9449 | 2.4095 | 0.0000 | 0.0000 | 0.0000 | 0.0000 | 0.0000 | 14.49 | N | N | N | N | N | N | N | N | N | N
205629.0 | 12.6 | 8.562 | 193.9 | 140.1 | 84.9 | 96.7 | 28.5 | 40.0 | 38.2 | 153.1 | 100.1 | 1.0 | 0.2228 | 28.5244 | 530.2 | 538.2 | 140.511 | 71.412 | -4.5 | -4.4 | -0.1 | 11.1 | 5.66 | 8.54 | -0.3 | 3.21e-06 | 0.0000 | 0.0000 | 0.0000 | 0.0004 | 3.4884 | 3.8284 | 0.0000 | 0.0000 | 0.0000 | 0.0000 | 0.0000 | 13.65 | N | N | N | N | N | N | N | N | N | N
205630.0 | 12.5 | 8.513 | 194.0 | 140.0 | 84.9 | 96.7 | 28.5 | 39.9 | 38.1 | 153.6 | 100.0 | 1.0 | 0.1716 | 28.5252 | 530.3 | 538.1 | 122.668 | 62.337 | -4.5 | -4.4 | -0.1 | 13.5 | 6.30 | 7.89 | -0.2 | 3.67e-06 | 0.0000 | 0.0000 | 0.0000 | 0.0005 | 3.3887 | 3.0878 | 0.0000 | 0.0000 | 0.0000 | 0.0000 | 0.0000 | 33.96 | N | N | N | N | N | N | N | N | N | N
205631.0 | 12.7 | 8.643 | 194.1 | 140.6 | 84.9 | 96.7 | 28.5 | 39.8 | 38.0 | 153.4 | 100.6 | 1.1 | 0.1007 | 28.5246 | 530.2 | 537.9 | 94.690 | 48.124 | -4.4 | -4.3 | -0.1 | 11.4 | 6.40 | 7.28 | -0.2 | 4.76e-06 | 0.0000 | 0.0000 | 0.0000 | 0.0003 | 2.6604 | 2.2000 | 0.0000 | 0.0000 | 0.0000 | 0.0000 | 0.0000 | 14.95 | N | N | N | N | N | N | N | N | N | N
205632.0 | 12.6 | 8.612 | 194.4 | 140.4 | 84.9 | 96.7 | 28.5 | 39.8 | 38.0 | 153.6 | 100.4 | 1.0 | 0.0752 | 28.5180 | 529.7 | 537.9 | 82.059 | 41.716 | -4.3 | -4.2 | -0.1 | 12.1 | 6.00 | 7.22 | -0.2 | 5.50e-06 | 0.0000 | 0.0000 | 0.0000 | 0.0003 | 2.1620 | 1.8916 | 0.0000 | 0.0000 | 0.0000 | 0.0000 | 0.0000 | 15.53 | N | N | N | N | N | N | N | N | N | N
205633.0 | 12.5 | 8.531 | 194.6 | 140.2 | 84.9 | 96.7 | 28.5 | 39.8 | 38.1 | 154.0 | 100.2 | 1.0 | 0.0610 | 28.5190 | 529.4 | 537.9 | 74.073 | 37.668 | -4.3 | -4.2 | -0.1 | 14.8 | 5.71 | 7.51 | -0.1 | 9.20e-04 | 0.0000 | 0.0000 | 0.0000 | 0.0003 | 1.8572 | 1.7749 | 0.0000 | 0.0000 | 0.0000 | 0.0000 | 0.0000 | 14.71 | N | N | N | N | N | N | N | N | N | N
205634.0 | 12.3 | 8.407 | 194.9 | 140.0 | 84.9 | 96.7 | 28.5 | 39.8 | 37.9 | 154.7 | 100.0 | 1.0 | 0.0531 | 28.5208 | 529.1 | 537.8 | 69.307 | 35.259 | -4.3 | -4.2 | -0.1 | 17.8 | 5.83 | 7.65 | -0.1 | 2.20e-03 | 0.0000 | 0.0000 | 0.0000 | 0.0003 | 1.7761 | 1.6934 | 0.0000 | 0.0000 | 0.0000 | 0.0000 | 0.0000 | 14.75 | N | N | N | N | N | N | N | N | N | N
205635.0 | 12.1 | 8.264 | 195.1 | 139.9 | 84.9 | 96.7 | 28.5 | 39.8 | 38.1 | 155.2 | 99.9 | 1.0 | 0.0529 | 28.5230 | 528.7 | 537.8 | 69.166 | 35.203 | -4.2 | -4.1 | -0.1 | 21.2 | 6.16 | 7.49 | -0.2 | 2.57e-03 | 0.0000 | 0.0000 | 0.0000 | 0.0004 | 1.8727 | 1.6548 | 0.0000 | 0.0000 | 0.0000 | 0.0000 | 0.0000 | 14.11 | N | N | N | N | N | N | N | N | N | N
205636.0 | 11.9 | 8.134 | 195.4 | 139.8 | 84.9 | 96.7 | 28.5 | 39.9 | 38.1 | 155.8 | 99.9 | 1.0 | 0.1022 | 28.5223 | 528.1 | 537.6 | 90.137 | 45.902 | -4.1 | -4.0 | -0.1 | 23.0 | 6.53 | 7.08 | -0.3 | 1.18e-03 | 0.0000 | 0.0000 | 0.0000 | 0.0006 | 2.5895 | 2.0403 | 0.0000 | 0.0000 | 0.0000 | 0.0000 | 0.0000 | 13.61 | N | N | N | N | N | N | N | N | N | N
205637.0 | 11.7 | 7.972 | 195.7 | 139.7 | 84.9 | 96.7 | 28.5 | 39.9 | 38.1 | 156.1 | 99.8 | 1.0 | 0.1781 | 28.5195 | 527.7 | 537.6 | 124.727 | 63.538 | -3.9 | -3.9 | -0.1 | 21.2 | 6.91 | 6.55 | -0.3 | 6.62e-04 | 0.0000 | 0.0000 | 0.0000 | 0.0007 | 3.7907 | 2.6127 | 0.0000 | 0.0000 | 0.0000 | 0.0000 | 0.0000 | 14.53 | N | N | N | N | N | N | N | N | N | N
205638.0 | 11.7 | 7.960 | 196.0 | 140.0 | 84.9 | 96.7 | 28.5 | 39.9 | 38.1 | 156.0 | 100.0 | 1.0 | 0.1617 | 28.5155 | 527.7 | 537.5 | 118.727 | 60.472 | -3.7 | -3.6 | -0.1 | 19.9 | 7.12 | 6.07 | -0.3 | 1.87e-03 | 0.0000 | 0.0000 | 0.0000 | 0.0007 | 3.7201 | 2.3036 | 0.0000 | 0.0000 | 0.0000 | 0.0000 | 0.0000 | 25.43 | N | N | N | N | N | N | N | N | N | N
205639.0 | 11.7 | 7.960 | 196.2 | 140.2 | 84.9 | 96.7 | 28.5 | 40.0 | 38.3 | 155.8 | 100.2 | 1.0 | 0.2273 | 28.5206 | 528.2 | 537.4 | 143.460 | 73.050 | -3.5 | -3.5 | -0.1 | 17.1 | 6.80 | 5.97 | -0.2 | 5.76e-04 | 0.0000 | 0.0000 | 0.0000 | 0.0007 | 4.2907 | 2.7397 | 0.0000 | 0.0000 | 0.0000 | 0.0000 | 0.0000 | 21.27 | N | N | N | N | N | N | N | N | N | N
205640.0 | 11.7 | 8.003 | 196.6 | 140.4 | 84.9 | 96.7 | 28.5 | 40.0 | 38.4 | 155.6 | 100.4 | 1.0 | 0.4027 | 28.5272 | 528.6 | 537.2 | 188.592 | 96.009 | -3.5 | -3.4 | -0.1 | 13.5 | 6.50 | 6.19 | -0.2 | 2.39e-06 | 0.0000 | 0.0000 | 0.0000 | 0.0007 | 5.3901 | 3.7325 | 0.0000 | 0.0000 | 0.0000 | 0.0000 | 0.0000 | 26.18 | N | N | N | N | N | N | N | N | N | N
205641.0 | 11.9 | 8.128 | 196.8 | 140.5 | 84.9 | 96.7 | 28.5 | 40.1 | 38.5 | 155.3 | 100.4 | 1.0 | 0.6428 | 28.5331 | 529.2 | 537.4 | 243.655 | 123.992 | -3.5 | -3.5 | -0.1 | 16.3 | 6.94 | 6.22 | -0.1 | 1.85e-06 | 0.0000 | 0.0000 | 0.0000 | 0.0011 | 7.4355 | 4.8406 | 0.0001 | 0.0000 | 0.0000 | 0.0000 | 0.0000 | 51.97 | N | N | N | N | N | N | N | N | N | N
205642.0 | 12.5 | 8.556 | 197.1 | 142.0 | 84.9 | 96.7 | 28.5 | 40.1 | 38.4 | 154.5 | 101.8 | 1.2 | 0.6976 | 28.5353 | 529.9 | 537.5 | 254.643 | 129.510 | -3.6 | -3.5 | -0.1 | 25.9 | 7.93 | 5.64 | -0.1 | 3.71e-04 | 0.0000 | 0.0000 | 0.0000 | 0.0018 | 8.8666 | 4.5821 | 0.0001 | 0.0001 | 0.0001 | 0.0000 | 0.0000 | 80.73 | N | N | N | N | N | N | N | N | N | N
205643.0 | 13.5 | 9.221 | 197.5 | 143.0 | 85.0 | 96.7 | 28.5 | 40.1 | 38.4 | 154.1 | 102.7 | 1.2 | 0.7619 | 28.5348 | 530.5 | 537.6 | 267.252 | 135.839 | -3.8 | -3.7 | -0.1 | 29.1 | 8.24 | 4.88 | -0.0 | 2.54e-03 | 0.0000 | 0.0000 | 0.0000 | 0.0022 | 9.6631 | 4.1647 | 0.0001 | 0.0001 | 0.0001 | 0.0000 | 0.0000 | 70.26 | N | N | N | N | N | N | N | N | N | N
205644.0 | 14.5 | 9.886 | 197.7 | 143.7 | 85.0 | 96.7 | 28.5 | 40.0 | 38.3 | 153.8 | 103.3 | 1.3 | 0.6129 | 28.5288 | 531.0 | 537.8 | 237.344 | 120.544 | -4.0 | -3.9 | -0.1 | 23.9 | 7.60 | 4.72 | -0.1 | 2.45e-03 | 0.0000 | 0.0000 | 0.0000 | 0.0016 | 7.9106 | 3.5706 | 0.0001 | 0.0000 | 0.0000 | 0.0000 | 0.0000 | 61.34 | N | N | N | N | N | N | N | N | N | N
205645.0 | 15.1 | 10.271 | 198.0 | 143.5 | 85.0 | 96.7 | 28.5 | 40.0 | 38.2 | 153.5 | 103.2 | 1.3 | 0.4390 | 28.5239 | 531.5 | 538.1 | 201.993 | 102.524 | -4.1 | -4.0 | -0.1 | 17.9 | 6.43 | 5.39 | -0.1 | 1.72e-03 | 0.0000 | 0.0000 | 0.0000 | 0.0010 | 5.6960 | 3.4682 | 0.0000 | 0.0000 | 0.0000 | 0.0000 | 0.0000 | 28.72 | N | N | N | N | N | N | N | N | N | N
205646.0 | 15.3 | 10.439 | 198.5 | 142.5 | 85.0 | 96.7 | 28.5 | 40.0 | 38.2 | 153.1 | 102.2 | 1.2 | 0.3660 | 28.5240 | 531.7 | 538.1 | 184.737 | 93.744 | -4.2 | -4.1 | -0.1 | 11.0 | 5.72 | 6.47 | -0.1 | 2.45e-06 | 0.0000 | 0.0000 | 0.0000 | 0.0006 | 4.6297 | 3.8054 | 0.0000 | 0.0000 | 0.0000 | 0.0000 | 0.0000 | 27.57 | N | N | N | N | N | N | N | N | N | N
205647.0 | 15.5 | 10.545 | 198.8 | 141.9 | 85.0 | 96.7 | 28.5 | 39.9 | 38.2 | 153.1 | 101.8 | 1.2 | 0.2130 | 28.5206 | 531.7 | 538.3 | 137.337 | 69.683 | -4.2 | -4.2 | -0.1 | 5.9 | 5.52 | 7.33 | -0.1 | 3.29e-06 | 0.0000 | 0.0000 | 0.0000 | 0.0002 | 3.3236 | 3.2077 | 0.0000 | 0.0000 | 0.0000 | 0.0000 | 0.0000 | 27.60 | N | N | N | N | N | N | N | N | N | N
205648.0 | 15.5 | 10.545 | 199.2 | 141.4 | 85.0 | 96.7 | 28.5 | 40.0 | 38.4 | 153.1 | 101.3 | 1.1 | 0.0937 | 28.5187 | 531.4 | 538.3 | 90.793 | 46.077 | -4.3 | -4.2 | -0.1 | 8.4 | 5.24 | 7.97 | -0.1 | 4.98e-06 | 0.0000 | 0.0000 | 0.0000 | 0.0002 | 2.0843 | 2.3067 | 0.0000 | 0.0000 | 0.0000 | 0.0000 | 0.0000 | 9.16 | N | N | N | N | N | N | N | N | N | N
205649.0 | 15.1 | 10.265 | 199.4 | 140.6 | 84.9 | 96.7 | 28.5 | 40.1 | 38.4 | 153.4 | 100.6 | 1.0 | 0.1157 | 28.5199 | 530.8 | 538.3 | 95.739 | 48.619 | -4.3 | -4.2 | -0.1 | 12.2 | 4.69 | 8.73 | -0.2 | 4.72e-06 | 0.0000 | 0.0000 | 0.0000 | 0.0003 | 1.9686 | 2.6653 | 0.0000 | 0.0000 | 0.0000 | 0.0000 | 0.0000 | 1.01 | N | N | N | N | N | N | N | N | N | N
205650.0 | 14.6 | 9.930 | 199.7 | 140.1 | 84.9 | 96.7 | 28.5 | 40.1 | 38.4 | 154.2 | 100.1 | 1.0 | 0.4992 | 28.5262 | 530.1 | 538.1 | 207.331 | 105.386 | -4.4 | -4.3 | -0.1 | 8.6 | 4.53 | 9.41 | -0.2 | 2.18e-06 | 0.0000 | 0.0000 | 0.0000 | 0.0005 | 4.1241 | 6.2281 | 0.0000 | 0.0000 | 0.0000 | 0.0000 | 0.0000 | 1.60 | N | N | N | N | N | N | N | N | N | N
205651.0 | 14.3 | 9.749 | 199.8 | 140.2 | 85.0 | 96.7 | 28.5 | 40.0 | 38.3 | 154.8 | 100.2 | 1.0 | 0.8368 | 28.5334 | 530.3 | 538.0 | 280.055 | 142.362 | -4.3 | -4.3 | -0.1 | 12.9 | 6.27 | 8.79 | -0.2 | 1.61e-06 | 0.0000 | 0.0000 | 0.0000 | 0.0010 | 7.7098 | 7.8577 | 0.0000 | 0.0000 | 0.0000 | 0.0000 | 0.0000 | 79.31 | N | N | N | N | N | N | N | N | N | N
205652.0 | 15.2 | 10.358 | 199.9 | 142.9 | 85.0 | 96.7 | 28.5 | 40.0 | 38.3 | 154.1 | 102.6 | 1.2 | 1.0468 | 28.5431 | 530.8 | 537.9 | 315.379 | 160.288 | -4.4 | -4.3 | -0.1 | 22.9 | 8.30 | 6.48 | -0.3 | 9.55e-04 | 0.0000 | 0.0000 | 0.0000 | 0.0020 | 11.4909 | 6.5173 | 0.0000 | 0.0000 | 0.0000 | 0.0000 | 0.0000 | 93.93 | N | N | N | N | N | N | N | N | N | N
205653.0 | 16.5 | 11.265 | 199.9 | 144.4 | 85.0 | 96.7 | 28.5 | 40.0 | 38.3 | 154.0 | 103.9 | 1.3 | 1.1535 | 28.5441 | 531.3 | 537.9 | 331.544 | 168.437 | -4.5 | -4.4 | -0.1 | 22.1 | 8.86 | 4.86 | -0.3 | 5.40e-03 | 0.0000 | 0.0000 | 0.0000 | 0.0020 | 12.8849 | 5.1347 | 0.0000 | 0.0000 | 0.0000 | 0.0000 | 0.0000 | 85.61 | N | N | N | N | N | N | N | N | N | N
205654.0 | 17.6 | 12.017 | 199.7 | 144.9 | 85.0 | 96.7 | 28.5 | 40.0 | 38.3 | 153.4 | 104.4 | 1.4 | 1.1770 | 28.5405 | 531.8 | 537.9 | 334.831 | 169.998 | -4.5 | -4.5 | -0.1 | 21.3 | 8.65 | 4.11 | -0.3 | 5.99e-03 | 0.0000 | 0.0000 | 0.0000 | 0.0020 | 12.6941 | 4.3864 | 0.0000 | 0.0000 | 0.0000 | 0.0000 | 0.0000 | 83.61 | N | N | N | N | N | N | N | N | N | N
205655.0 | 18.8 | 12.794 | 199.5 | 145.4 | 85.0 | 96.7 | 28.5 | 40.0 | 38.3 | 153.0 | 104.8 | 1.4 | 0.9624 | 28.5330 | 532.2 | 538.1 | 301.722 | 153.084 | -4.6 | -4.5 | -0.1 | 18.5 | 7.94 | 4.10 | -0.2 | 5.53e-03 | 0.0000 | 0.0000 | 0.0000 | 0.0016 | 10.4945 | 3.9419 | 0.0000 | 0.0000 | 0.0000 | 0.0000 | 0.0000 | 86.78 | N | N | N | N | N | N | N | N | N | N
205656.0 | 19.6 | 13.378 | 199.2 | 144.6 | 85.0 | 96.7 | 28.5 | 40.0 | 38.3 | 152.4 | 104.1 | 1.4 | 0.5761 | 28.5259 | 532.5 | 538.3 | 228.186 | 115.704 | -4.7 | -4.6 | -0.1 | 12.0 | 6.44 | 5.00 | -0.2 | 3.10e-03 | 0.0000 | 0.0000 | 0.0000 | 0.0008 | 6.4308 | 3.6328 | 0.0001 | 0.0001 | 0.0001 | 0.0000 | 0.0000 | 35.92 | N | N | N | N | N | N | N | N | N | N
205657.0 | 19.6 | 13.378 | 198.9 | 143.5 | 85.0 | 96.7 | 28.5 | 39.9 | 38.2 | 151.6 | 103.2 | 1.3 | 0.2794 | 28.5202 | 532.5 | 538.3 | 160.108 | 81.169 | -4.7 | -4.6 | -0.1 | 2.4 | 4.74 | 6.79 | -0.2 | 2.84e-06 | 0.0000 | 0.0000 | 0.0000 | 0.0001 | 3.3254 | 3.4587 | 0.0000 | 0.0000 | 0.0000 | 0.0000 | 0.0000 | 13.60 | N | N | N | N | N | N | N | N | N | N
205658.0 | 19.0 | 12.980 | 198.5 | 141.8 | 85.0 | 96.7 | 28.5 | 39.9 | 38.1 | 151.3 | 101.6 | 1.1 | 0.2576 | 28.5168 | 532.0 | 538.3 | 153.198 | 77.700 | -4.7 | -4.6 | -0.1 | -6.9 | 3.70 | 8.85 | -0.2 | 2.96e-06 | 0.0000 | 0.0000 | 0.0000 | 0.0000 | 2.4853 | 4.3184 | 0.0000 | 0.0000 | 0.0000 | 0.0000 | 0.0000 | 0.87 | N | N | N | N | N | N | N | N | N | N
205659.0 | 18.4 | 12.552 | 198.1 | 141.2 | 85.0 | 96.7 | 28.5 | 39.9 | 38.2 | 151.6 | 101.1 | 1.1 | 0.4794 | 28.5227 | 531.5 | 538.3 | 208.908 | 106.024 | -4.6 | -4.5 | -0.1 | -2.4 | 3.73 | 10.34 | -0.2 | 2.17e-06 | 0.0000 | 0.0000 | 0.0000 | 0.0000 | 3.4183 | 6.8839 | 0.0001 | 0.0001 | 0.0001 | 0.0000 | 0.0000 | 10.43 | N | N | N | N | N | N | N | N | N | N
205700.0 | 18.1 | 12.340 | 197.9 | 141.1 | 84.9 | 96.7 | 28.5 | 39.8 | 38.0 | 152.0 | 101.0 | 1.1 | 0.6590 | 28.5263 | 531.1 | 538.1 | 247.109 | 125.479 | -4.6 | -4.5 | -0.1 | 15.0 | 5.56 | 9.96 | -0.2 | 1.82e-06 | 0.0000 | 0.0000 | 0.0000 | 0.0010 | 6.0215 | 7.8484 | 0.0001 | 0.0001 | 0.0001 | 0.0000 | 0.0000 | 52.77 | N | N | N | N | N | N | N | N | N | N
205701.0 | 18.7 | 12.769 | 197.6 | 142.7 | 85.0 | 96.7 | 28.5 | 39.9 | 38.1 | 152.2 | 102.5 | 1.2 | 0.6203 | 28.5250 | 530.9 | 537.9 | 238.546 | 121.157 | -4.6 | -4.5 | -0.1 | 27.6 | 7.05 | 7.97 | -0.3 | 1.89e-06 | 0.0000 | 0.0000 | 0.0000 | 0.0018 | 7.3763 | 6.0645 | 0.0001 | 0.0001 | 0.0001 | 0.0000 | 0.0000 | 74.60 | N | N | N | N | N | N | N | N | N | N
205702.0 | 19.3 | 13.185 | 197.3 | 143.1 | 85.0 | 96.7 | 28.5 | 40.0 | 38.3 | 152.1 | 102.8 | 1.2 | 0.3878 | 28.5215 | 530.8 | 537.7 | 188.212 | 95.588 | -4.7 | -4.6 | -0.1 | 25.7 | 6.51 | 6.92 | -0.3 | 2.40e-06 | 0.0000 | 0.0000 | 0.0000 | 0.0014 | 5.3757 | 4.1506 | 0.0001 | 0.0000 | 0.0000 | 0.0000 | 0.0000 | 28.96 | N | N | N | N | N | N | N | N | N | N
205703.0 | 19.1 | 12.993 | 196.9 | 142.2 | 85.0 | 96.7 | 28.5 | 40.0 | 38.3 | 151.4 | 102.0 | 1.2 | 0.2047 | 28.5159 | 530.7 | 537.6 | 134.180 | 68.143 | -4.7 | -4.6 | -0.1 | 12.6 | 4.35 | 7.92 | -0.3 | 1.84e-03 | 0.0000 | 0.0000 | 0.0000 | 0.0005 | 2.5580 | 3.3876 | 0.0000 | 0.0000 | 0.0000 | 0.0000 | 0.0000 | 0.00 | N | N | N | N | N | N | N | N | N | N
205704.0 | 16.3 | 11.129 | 196.4 | 141.4 | 85.0 | 96.7 | 28.5 | 40.0 | 38.2 | 151.1 | 101.2 | 1.1 | 0.0827 | 28.5106 | 530.2 | 537.4 | 84.792 | 43.074 | -4.6 | -4.5 | -0.1 | 0.2 | 2.72 | 10.21 | -0.3 | 4.26e-03 | 0.0000 | 0.0000 | 0.0000 | 0.0000 | 1.0123 | 2.7611 | 0.0000 | 0.0000 | 0.0000 | 0.0000 | 0.0000 | 0.00 | N | N | N | N | N | N | N | N | N | N
205705.0 | 12.6 | 8.562 | 196.0 | 140.5 | 85.0 | 96.7 | 28.5 | 40.0 | 38.3 | 151.5 | 100.5 | 1.0 | 0.2022 | 28.5118 | 529.3 | 537.4 | 122.315 | 62.190 | -4.6 | -4.5 | -0.1 | -3.3 | 2.54 | 12.14 | -0.3 | 4.00e-03 | 0.0000 | 0.0000 | 0.0000 | 0.0000 | 1.3653 | 4.7405 | 0.0000 | 0.0000 | 0.0000 | 0.0000 | 0.0000 | 10.98 | N | N | N | N | N | N | N | N | N | N
205706.0 | 11.9 | 8.115 | 195.7 | 140.3 | 85.0 | 96.7 | 28.5 | 40.0 | 38.4 | 152.6 | 100.3 | 1.0 | 0.6628 | 28.5203 | 528.7 | 537.2 | 244.843 | 124.612 | -4.5 | -4.4 | -0.1 | 14.1 | 4.37 | 11.98 | -0.3 | 9.66e-04 | 0.0000 | 0.0000 | 0.0000 | 0.0010 | 4.7012 | 9.3730 | 0.0001 | 0.0001 | 0.0001 | 0.0000 | 0.0000 | 18.11 | N | N | N | N | N | N | N | N | N | N
205707.0 | 12.2 | 8.302 | 195.6 | 141.0 | 85.0 | 96.7 | 28.5 | 40.1 | 38.4 | 152.9 | 101.0 | 1.1 | 1.1002 | 28.5263 | 528.4 | 536.9 | 321.706 | 163.817 | -4.5 | -4.4 | -0.1 | 42.3 | 6.98 | 9.23 | -0.3 | 7.86e-05 | 0.0000 | 0.0000 | 0.0000 | 0.0038 | 9.8728 | 9.4883 | 0.0001 | 0.0001 | 0.0001 | 0.0000 | 0.0000 | 73.10 | N | N | N | N | N | N | N | N | N | N
205708.0 | 13.4 | 9.165 | 195.3 | 143.5 | 85.1 | 96.7 | 28.5 | 40.0 | 38.3 | 152.5 | 103.2 | 1.3 | 1.4772 | 28.5353 | 528.6 | 536.7 | 375.028 | 190.979 | -4.5 | -4.4 | -0.1 | 46.9 | 8.85 | 6.16 | -0.2 | 2.22e-03 | 0.0000 | 0.0000 | 0.0000 | 0.0049 | 14.5970 | 7.3829 | 0.0001 | 0.0001 | 0.0001 | 0.0000 | 0.0000 | 109.29 | N | N | N | N | N | N | N | N | N | Y
205709.0 | 15.2 | 10.333 | 195.0 | 145.9 | 85.0 | 96.7 | 28.5 | 39.7 | 37.9 | 151.9 | 105.3 | 1.5 | 1.2544 | 28.5308 | 529.4 | 536.7 | 340.321 | 173.131 | -4.6 | -4.5 | -0.1 | 36.4 | 9.13 | 4.37 | -0.2 | 4.08e-03 | 0.0000 | 0.0000 | 0.0000 | 0.0035 | 13.6422 | 4.7547 | 0.0001 | 0.0001 | 0.0001 | 0.0000 | 0.0000 | 109.69 | N | N | N | N | N | N | N | N | N | Y
205710.0 | 16.8 | 11.427 | 194.5 | 146.6 | 85.0 | 96.7 | 28.5 | 39.8 | 38.0 | 151.4 | 105.9 | 1.5 | 0.5531 | 28.5135 | 529.9 | 536.7 | 223.018 | 113.337 | -4.7 | -4.6 | -0.1 | 21.4 | 7.50 | 4.60 | -0.2 | 4.58e-03 | 0.0000 | 0.0000 | 0.0000 | 0.0013 | 7.3358 | 3.2724 | 0.0001 | 0.0001 | 0.0001 | 0.0000 | 0.0000 | 52.74 | N | N | N | N | N | N | N | N | N | N
205711.0 | 17.2 | 11.719 | 193.9 | 143.3 | 85.0 | 96.7 | 28.5 | 39.9 | 38.2 | 150.4 | 103.0 | 1.3 | 0.2648 | 28.5063 | 529.9 | 536.7 | 154.273 | 78.381 | -4.7 | -4.7 | -0.1 | 8.3 | 4.84 | 6.68 | -0.3 | 3.95e-03 | 0.0000 | 0.0000 | 0.0000 | 0.0004 | 3.2784 | 3.2884 | 0.0000 | 0.0000 | 0.0000 | 0.0000 | 0.0000 | 0.00 | N | N | N | N | N | N | N | N | N | N
205712.0 | 16.7 | 11.352 | 193.7 | 141.9 | 85.0 | 96.7 | 28.5 | 39.9 | 38.2 | 150.0 | 101.7 | 1.1 | 0.1145 | 28.5069 | 529.8 | 536.7 | 99.650 | 50.635 | -4.7 | -4.6 | -0.1 | 0.0 | 3.02 | 9.57 | -0.1 | 1.93e-03 | 0.0000 | 0.0000 | 0.0000 | 0.0000 | 1.3219 | 3.0437 | 0.0000 | 0.0000 | 0.0000 | 0.0000 | 0.0000 | 0.00 | N | N | N | N | N | N | N | N | N | N
205713.0 | 13.2 | 8.997 | 193.5 | 140.9 | 85.1 | 96.7 | 28.5 | 40.0 | 38.3 | 150.2 | 100.8 | 1.1 | 0.0665 | 28.5060 | 529.1 | 536.5 | 76.728 | 39.013 | -4.6 | -4.6 | -0.1 | -3.0 | 2.35 | 11.92 | -0.1 | 5.89e-06 | 0.0000 | 0.0000 | 0.0000 | 0.0000 | 0.7932 | 2.9203 | 0.0000 | 0.0000 | 0.0000 | 0.0000 | 0.0000 | 8.46 | N | N | N | N | N | N | N | N | N | N
205714.0 | 8.7 | 5.915 | 193.4 | 140.3 | 85.1 | 96.7 | 28.5 | 40.0 | 38.3 | 151.3 | 100.3 | 1.0 | 0.1680 | 28.5069 | 528.2 | 536.4 | 115.464 | 58.764 | -4.6 | -4.5 | -0.1 | 0.6 | 2.52 | 12.95 | -0.2 | 3.90e-06 | 0.0000 | 0.0000 | 0.0000 | 0.0000 | 1.2783 | 4.7775 | 0.0000 | 0.0000 | 0.0000 | 0.0000 | 0.0000 | 2.44 | N | N | N | N | N | N | N | N | N | N
205715.0 | 7.4 | 5.077 | 193.5 | 140.2 | 85.1 | 96.7 | 28.5 | 40.0 | 38.3 | 152.2 | 100.2 | 1.0 | 0.4332 | 28.5130 | 527.6 | 536.1 | 198.268 | 100.995 | -4.5 | -4.4 | -0.1 | 4.3 | 3.60 | 12.24 | -0.4 | 2.27e-06 | 0.0000 | 0.0000 | 0.0000 | 0.0002 | 3.1428 | 7.7627 | 0.0000 | 0.0000 | 0.0000 | 0.0000 | 0.0000 | 21.18 | N | N | N | N | N | N | N | N | N | N
205716.0 | 8.1 | 5.493 | 193.5 | 140.5 | 85.1 | 96.7 | 28.5 | 40.0 | 38.4 | 152.6 | 100.4 | 1.0 | 0.5128 | 28.5138 | 527.2 | 535.8 | 216.692 | 110.418 | -4.5 | -4.4 | -0.1 | 6.5 | 5.04 | 10.47 | -0.5 | 2.07e-06 | 0.0000 | 0.0000 | 0.0000 | 0.0004 | 4.8055 | 7.2597 | 0.0000 | 0.0000 | 0.0000 | 0.0000 | 0.0000 | 40.20 | N | N | N | N | N | N | N | N | N | N
205717.0 | 9.2 | 6.301 | 193.5 | 141.9 | 85.0 | 96.7 | 28.5 | 40.0 | 38.2 | 152.2 | 101.7 | 1.2 | 0.6573 | 28.5189 | 527.1 | 535.6 | 246.015 | 125.399 | -4.5 | -4.4 | -0.1 | 16.5 | 5.84 | 8.95 | -0.5 | 1.83e-06 | 0.0000 | 0.0000 | 0.0000 | 0.0011 | 6.3235 | 7.0444 | 0.0000 | 0.0000 | 0.0000 | 0.0000 | 0.0000 | 27.98 | N | N | N | N | N | N | N | N | N | N
205718.0 | 10.3 | 7.021 | 193.5 | 142.4 | 85.0 | 96.7 | 28.5 | 39.9 | 38.2 | 151.6 | 102.1 | 1.2 | 0.7491 | 28.5184 | 527.1 | 535.7 | 264.427 | 134.788 | -4.5 | -4.4 | -0.1 | 24.5 | 6.44 | 7.76 | -0.4 | 1.70e-06 | 0.0000 | 0.0000 | 0.0000 | 0.0018 | 7.4997 | 6.5671 | 0.0001 | 0.0000 | 0.0000 | 0.0000 | 0.0000 | 67.16 | N | N | N | N | N | N | N | N | N | N
205719.0 | 11.9 | 8.115 | 193.4 | 143.1 | 85.1 | 96.6 | 28.5 | 39.9 | 38.2 | 151.5 | 102.8 | 1.2 | 0.7904 | 28.5215 | 527.3 | 535.4 | 272.012 | 138.633 | -4.6 | -4.5 | -0.1 | 22.1 | 6.43 | 7.14 | -0.3 | 2.33e-03 | 0.0000 | 0.0000 | 0.0000 | 0.0017 | 7.7000 | 6.2135 | 0.0001 | 0.0001 | 0.0001 | 0.0000 | 0.0000 | 46.10 | N | N | N | N | N | N | N | N | N | N
205720.0 | 12.4 | 8.476 | 193.2 | 143.0 | 85.1 | 96.6 | 28.5 | 39.9 | 38.2 | 150.8 | 102.7 | 1.2 | 0.7191 | 28.5231 | 527.7 | 535.1 | 257.423 | 131.154 | -4.7 | -4.6 | -0.1 | 14.3 | 5.45 | 7.68 | -0.3 | 6.40e-03 | 0.0000 | 0.0000 | 0.0000 | 0.0010 | 6.1725 | 6.3250 | 0.0001 | 0.0001 | 0.0001 | 0.0000 | 0.0000 | 20.79 | N | N | N | N | N | N | N | N | N | N
205721.0 | 12.6 | 8.575 | 193.1 | 143.1 | 85.1 | 96.6 | 28.5 | 39.9 | 38.2 | 150.2 | 102.8 | 1.2 | 0.3612 | 28.5166 | 527.9 | 535.2 | 180.280 | 91.809 | -4.7 | -4.6 | -0.1 | 10.6 | 4.54 | 8.71 | -0.3 | 5.80e-03 | 0.0000 | 0.0000 | 0.0000 | 0.0005 | 3.6029 | 5.0226 | 0.0000 | 0.0000 | 0.0000 | 0.0000 | 0.0000 | 33.62 | N | N | N | N | N | N | N | N | N | N
205722.0 | 12.8 | 8.755 | 193.0 | 142.5 | 85.1 | 96.6 | 28.5 | 40.0 | 38.3 | 149.7 | 102.3 | 1.2 | 0.2295 | 28.5135 | 527.7 | 535.1 | 143.247 | 72.961 | -4.7 | -4.6 | -0.1 | 9.6 | 4.42 | 9.41 | -0.2 | 3.83e-03 | 0.0000 | 0.0000 | 0.0000 | 0.0004 | 2.7875 | 4.3093 | 0.0000 | 0.0000 | 0.0000 | 0.0000 | 0.0000 | 9.63 | N | N | N | N | N | N | N | N | N | N
205723.0 | 12.7 | 8.643 | 193.0 | 141.6 | 85.1 | 96.6 | 28.5 | 40.0 | 38.3 | 149.7 | 101.5 | 1.1 | 0.1242 | 28.5121 | 527.3 | 534.9 | 104.458 | 53.224 | -4.7 | -4.6 | -0.1 | 6.6 | 4.29 | 9.89 | -0.2 | 1.43e-03 | 0.0000 | 0.0000 | 0.0000 | 0.0002 | 1.9738 | 3.3040 | 0.0000 | 0.0000 | 0.0000 | 0.0000 | 0.0000 | 14.57 | N | N | N | N | N | N | N | N | N | N
205724.0 | 10.9 | 7.407 | 193.1 | 141.0 | 85.1 | 96.6 | 28.5 | 40.1 | 38.4 | 150.1 | 100.9 | 1.1 | 0.1452 | 28.5112 | 526.7 | 534.5 | 111.061 | 56.619 | -4.7 | -4.6 | -0.1 | 5.1 | 4.19 | 10.22 | -0.3 | 4.05e-06 | 0.0000 | 0.0000 | 0.0000 | 0.0002 | 2.0486 | 3.6346 | 0.0000 | 0.0000 | 0.0000 | 0.0000 | 0.0000 | 15.16 | N | N | N | N | N | N | N | N | N | N
205725.0 | 9.5 | 6.456 | 193.1 | 140.4 | 85.1 | 96.6 | 28.5 | 40.1 | 38.4 | 150.9 | 100.4 | 1.0 | 0.4102 | 28.5140 | 526.0 | 534.4 | 190.427 | 97.154 | -4.7 | -4.6 | -0.1 | 10.9 | 4.55 | 10.05 | -0.3 | 2.36e-06 | 0.0000 | 0.0000 | 0.0000 | 0.0006 | 3.8180 | 6.1324 | 0.0000 | 0.0000 | 0.0000 | 0.0000 | 0.0000 | 4.67 | N | N | N | N | N | N | N | N | N | N
205726.0 | 9.4 | 6.419 | 193.2 | 140.4 | 85.1 | 96.6 | 28.4 | 40.0 | 38.3 | 151.6 | 100.4 | 1.0 | 0.5924 | 28.5181 | 525.9 | 534.2 | 232.622 | 118.720 | -4.6 | -4.6 | -0.1 | 17.9 | 5.39 | 9.13 | -0.3 | 1.93e-06 | 0.0000 | 0.0000 | 0.0000 | 0.0012 | 5.5268 | 6.8076 | 0.0001 | 0.0001 | 0.0001 | 0.0000 | 0.0000 | 46.02 | N | N | N | N | N | N | N | N | N | N
205727.0 | 10.5 | 7.177 | 193.5 | 141.8 | 85.1 | 96.6 | 28.4 | 39.8 | 38.1 | 151.5 | 101.6 | 1.1 | 0.8283 | 28.5243 | 525.8 | 534.1 | 277.757 | 141.789 | -4.6 | -4.5 | -0.1 | 25.3 | 6.43 | 7.80 | -0.3 | 1.07e-03 | 0.0000 | 0.0000 | 0.0000 | 0.0020 | 7.8743 | 6.9474 | 0.0001 | 0.0001 | 0.0001 | 0.0000 | 0.0000 | 52.03 | N | N | N | N | N | N | N | N | N | N
205728.0 | 11.9 | 8.109 | 193.6 | 143.0 | 85.1 | 96.6 | 28.4 | 39.9 | 38.1 | 151.1 | 102.7 | 1.2 | 0.9880 | 28.5279 | 526.1 | 533.8 | 305.600 | 155.974 | -4.7 | -4.6 | -0.1 | 28.5 | 7.36 | 6.44 | -0.4 | 4.55e-03 | 0.0000 | 0.0000 | 0.0000 | 0.0024 | 9.9087 | 6.3016 | 0.0001 | 0.0001 | 0.0001 | 0.0000 | 0.0000 | 84.06 | N | N | N | N | N | N | N | N | N | N
205729.0 | 13.2 | 8.997 | 193.7 | 144.2 | 85.1 | 96.6 | 28.5 | 39.9 | 38.2 | 151.2 | 103.8 | 1.3 | 0.8878 | 28.5236 | 526.6 | 533.7 | 287.186 | 146.488 | -4.7 | -4.6 | -0.1 | 28.4 | 7.98 | 5.35 | -0.4 | 6.23e-03 | 0.0000 | 0.0000 | 0.0000 | 0.0023 | 10.0922 | 4.9207 | 0.0001 | 0.0001 | 0.0001 | 0.0000 | 0.0000 | 82.37 | N | N | N | N | N | N | N | N | N | N
205730.0 | 14.6 | 9.979 | 193.8 | 144.6 | 85.1 | 96.6 | 28.5 | 40.0 | 38.2 | 150.9 | 104.2 | 1.4 | 0.4473 | 28.5149 | 527.0 | 533.8 | 199.623 | 101.749 | -4.8 | -4.7 | -0.1 | 21.3 | 7.33 | 5.15 | -0.3 | 6.77e-03 | 0.0000 | 0.0000 | 0.0000 | 0.0012 | 6.4442 | 3.2868 | 0.0001 | 0.0000 | 0.0000 | 0.0000 | 0.0000 | 59.86 | N | N | N | N | N | N | N | N | N | N
205731.0 | 15.2 | 10.340 | 194.0 | 143.1 | 85.1 | 96.6 | 28.5 | 39.9 | 38.2 | 150.5 | 102.8 | 1.2 | 0.1900 | 28.5101 | 527.1 | 533.7 | 128.236 | 65.343 | -4.8 | -4.7 | -0.1 | 9.8 | 5.70 | 6.22 | -0.3 | 6.83e-03 | 0.0000 | 0.0000 | 0.0000 | 0.0004 | 3.2184 | 2.5512 | 0.0000 | 0.0000 | 0.0000 | 0.0000 | 0.0000 | 12.01 | N | N | N | N | N | N | N | N | N | N
205732.0 | 14.9 | 10.128 | 194.2 | 141.7 | 85.1 | 96.6 | 28.4 | 39.9 | 38.1 | 150.1 | 101.6 | 1.1 | 0.0827 | 28.5109 | 527.0 | 533.9 | 85.099 | 43.369 | -4.8 | -4.7 | -0.1 | -2.6 | 4.32 | 8.15 | -0.3 | 5.48e-03 | 0.0000 | 0.0000 | 0.0000 | 0.0000 | 1.6173 | 2.2196 | 0.0000 | 0.0000 | 0.0000 | 0.0000 | 0.0000 | 2.45 | N | N | N | N | N | N | N | N | N | N
205733.0 | 14.3 | 9.731 | 194.4 | 140.9 | 85.1 | 96.6 | 28.5 | 40.0 | 38.3 | 150.6 | 100.8 | 1.1 | 0.0548 | 28.5096 | 526.4 | 533.7 | 70.161 | 35.778 | -4.8 | -4.7 | -0.1 | -9.9 | 3.49 | 9.93 | -0.3 | 6.43e-06 | 0.0000 | 0.0000 | 0.0000 | 0.0000 | 1.0776 | 2.2298 | 0.0000 | 0.0000 | 0.0000 | 0.0000 | 0.0000 | 2.54 | N | N | N | N | N | N | N | N | N | N
205734.0 | 13.7 | 9.370 | 194.9 | 140.3 | 85.1 | 96.6 | 28.5 | 40.0 | 38.3 | 151.8 | 100.3 | 1.0 | 0.0495 | 28.5071 | 525.5 | 533.3 | 66.867 | 34.125 | -4.7 | -4.6 | -0.1 | -5.0 | 3.31 | 11.16 | -0.3 | 6.73e-06 | 0.0000 | 0.0000 | 0.0000 | 0.0000 | 0.9754 | 2.3910 | 0.0000 | 0.0000 | 0.0000 | 0.0000 | 0.0000 | 12.75 | N | N | N | N | N | N | N | N | N | N
205735.0 | 11.2 | 7.643 | 195.3 | 140.1 | 85.1 | 96.6 | 28.4 | 39.9 | 38.2 | 152.7 | 100.1 | 1.0 | 0.0466 | 28.5081 | 524.7 | 533.0 | 64.836 | 33.115 | -4.7 | -4.6 | -0.1 | 2.5 | 3.61 | 11.46 | -0.3 | 6.92e-06 | 0.0000 | 0.0000 | 0.0000 | 0.0000 | 1.0322 | 2.3827 | 0.0000 | 0.0000 | 0.0000 | 0.0000 | 0.0000 | 12.84 | N | N | N | N | N | N | N | N | N | N
205736.0 | 7.7 | 5.269 | 195.8 | 139.9 | 85.1 | 96.6 | 28.4 | 39.9 | 38.1 | 153.5 | 100.0 | 1.0 | 0.0649 | 28.5055 | 523.8 | 532.8 | 72.855 | 37.244 | -4.6 | -4.5 | -0.1 | 3.9 | 4.37 | 10.89 | -0.3 | 6.15e-06 | 0.0000 | 0.0000 | 0.0000 | 0.0001 | 1.4048 | 2.5471 | 0.0000 | 0.0000 | 0.0000 | 0.0000 | 0.0000 | 9.24 | N | N | N | N | N | N | N | N | N | N
205737.0 | 5.9 | 3.989 | 196.2 | 139.9 | 85.1 | 96.6 | 28.4 | 39.8 | 38.1 | 154.3 | 99.9 | 1.0 | 0.1748 | 28.5075 | 523.1 | 532.4 | 122.462 | 62.651 | -4.5 | -4.5 | -0.1 | 5.3 | 5.47 | 9.63 | -0.3 | 3.65e-06 | 0.0000 | 0.0000 | 0.0000 | 0.0002 | 2.9576 | 3.7875 | 0.0000 | 0.0000 | 0.0000 | 0.0000 | 0.0000 | 13.44 | N | N | N | N | N | N | N | N | N | N
205738.0 | 6.0 | 4.076 | 196.5 | 139.9 | 85.1 | 96.6 | 28.4 | 39.7 | 37.8 | 154.7 | 99.9 | 1.0 | 0.2196 | 28.5073 | 522.7 | 532.3 | 139.686 | 71.490 | -4.4 | -4.3 | -0.1 | 11.0 | 6.31 | 8.06 | -0.3 | 3.20e-06 | 0.0000 | 0.0000 | 0.0000 | 0.0004 | 3.8982 | 3.6169 | 0.0000 | 0.0000 | 0.0000 | 0.0000 | 0.0000 | 24.32 | N | N | N | N | N | N | N | N | N | N
205739.0 | 6.7 | 4.536 | 196.9 | 140.3 | 85.1 | 96.6 | 28.4 | 39.7 | 37.8 | 154.5 | 100.3 | 1.0 | 0.0995 | 28.5071 | 522.8 | 532.0 | 92.113 | 47.140 | -4.2 | -4.1 | -0.1 | 14.7 | 6.79 | 6.99 | -0.3 | 4.86e-06 | 0.0000 | 0.0000 | 0.0000 | 0.0004 | 2.7639 | 2.0687 | 0.0000 | 0.0000 | 0.0000 | 0.0000 | 0.0000 | 35.78 | N | N | N | N | N | N | N | N | N | N
205740.0 | 7.2 | 4.884 | 197.2 | 140.5 | 85.1 | 96.6 | 28.4 | 39.7 | 37.9 | 154.5 | 100.4 | 1.0 | 0.0594 | 28.5073 | 522.5 | 531.8 | 72.825 | 37.278 | -4.1 | -4.1 | -0.1 | 15.3 | 6.73 | 6.52 | -0.3 | 6.15e-06 | 0.0000 | 0.0000 | 0.0000 | 0.0003 | 2.1661 | 1.5262 | 0.0000 | 0.0000 | 0.0000 | 0.0000 | 0.0000 | 14.34 | N | N | N | N | N | N | N | N | N | N
205741.0 | 7.0 | 4.778 | 197.5 | 140.2 | 85.1 | 96.6 | 28.4 | 39.7 | 37.9 | 155.0 | 100.3 | 1.0 | 0.0557 | 28.5061 | 522.0 | 531.8 | 70.598 | 36.158 | -4.2 | -4.1 | -0.1 | 18.2 | 6.17 | 6.75 | -0.3 | 4.49e-03 | 0.0000 | 0.0000 | 0.0000 | 0.0004 | 1.9263 | 1.5322 | 0.0000 | 0.0000 | 0.0000 | 0.0000 | 0.0000 | 14.38 | N | N | N | N | N | N | N | N | N | N
205742.0 | 5.8 | 3.971 | 197.7 | 139.8 | 85.1 | 96.6 | 28.4 | 39.8 | 38.0 | 155.5 | 99.9 | 1.0 | 0.0531 | 28.5044 | 521.4 | 531.6 | 68.953 | 35.334 | -4.2 | -4.1 | -0.1 | 20.0 | 5.83 | 7.19 | -0.3 | 6.25e-03 | 0.0000 | 0.0000 | 0.0000 | 0.0004 | 1.7798 | 1.5945 | 0.0000 | 0.0000 | 0.0000 | 0.0000 | 0.0000 | 16.72 | N | N | N | N | N | N | N | N | N | N
205743.0 | 4.4 | 3.032 | 197.9 | 139.9 | 85.1 | 96.6 | 28.4 | 39.8 | 38.1 | 156.1 | 99.9 | 1.0 | 0.1226 | 28.5083 | 521.0 | 531.2 | 96.315 | 49.382 | -4.2 | -4.1 | -0.1 | 23.6 | 6.19 | 7.19 | -0.4 | 7.45e-03 | 0.0000 | 0.0000 | 0.0000 | 0.0006 | 2.6382 | 2.2289 | 0.0000 | 0.0000 | 0.0000 | 0.0000 | 0.0000 | 16.37 | N | N | N | N | N | N | N | N | N | N
205744.0 | 4.0 | 2.759 | 198.2 | 139.9 | 85.1 | 96.6 | 28.4 | 39.9 | 38.1 | 156.5 | 99.9 | 1.0 | 0.4200 | 28.5201 | 521.0 | 531.2 | 192.214 | 98.591 | -4.1 | -4.0 | -0.1 | 25.1 | 6.94 | 6.55 | -0.3 | 5.55e-03 | 0.0000 | 0.0000 | 0.0000 | 0.0014 | 5.9112 | 4.0561 | 0.0000 | 0.0000 | 0.0000 | 0.0000 | 0.0000 | 16.39 | N | N | N | N | N | N | N | N | N | N
205745.0 | 4.9 | 3.343 | 198.6 | 140.2 | 85.1 | 96.6 | 28.4 | 39.8 | 38.0 | 156.6 | 100.2 | 1.0 | 0.5877 | 28.5255 | 521.6 | 530.9 | 231.405 | 118.644 | -3.9 | -3.8 | -0.1 | 22.9 | 7.94 | 5.52 | -0.2 | 3.72e-03 | 0.0000 | 0.0000 | 0.0000 | 0.0015 | 8.1299 | 4.1120 | 0.0001 | 0.0001 | 0.0001 | 0.0000 | 0.0000 | 64.87 | N | N | N | N | N | N | N | N | N | N
205746.0 | 6.8 | 4.642 | 198.8 | 142.0 | 85.1 | 96.6 | 28.4 | 39.8 | 38.0 | 156.0 | 101.8 | 1.2 | 0.6969 | 28.5279 | 522.3 | 530.9 | 253.821 | 130.051 | -3.7 | -3.7 | -0.1 | 23.0 | 8.47 | 4.63 | -0.2 | 2.84e-03 | 0.0000 | 0.0000 | 0.0000 | 0.0016 | 9.5109 | 3.7806 | 0.0001 | 0.0001 | 0.0001 | 0.0000 | 0.0000 | 68.36 | N | N | N | N | N | N | N | N | N | N
205747.0 | 8.5 | 5.828 | 199.1 | 142.9 | 85.1 | 96.6 | 28.4 | 39.7 | 37.9 | 155.4 | 102.6 | 1.2 | 0.6784 | 28.5249 | 523.1 | 530.9 | 248.812 | 127.366 | -3.9 | -3.8 | -0.1 | 23.2 | 8.17 | 4.31 | -0.2 | 3.07e-03 | 0.0000 | 0.0000 | 0.0000 | 0.0016 | 8.9822 | 3.4484 | 0.0001 | 0.0001 | 0.0001 | 0.0000 | 0.0000 | 63.45 | N | N | N | N | N | N | N | N | N | N
205748.0 | 10.2 | 6.953 | 199.3 | 143.1 | 85.1 | 96.6 | 28.4 | 39.8 | 38.0 | 154.7 | 102.8 | 1.2 | 0.4235 | 28.5162 | 523.7 | 531.3 | 195.136 | 99.799 | -4.0 | -3.9 | -0.1 | 17.8 | 6.91 | 4.87 | -0.2 | 9.36e-04 | 0.0000 | 0.0000 | 0.0000 | 0.0010 | 5.9515 | 3.0498 | 0.0001 | 0.0001 | 0.0001 | 0.0000 | 0.0000 | 36.92 | N | N | N | N | N | N | N | N | N | N
205749.0 | 10.6 | 7.202 | 199.4 | 142.4 | 85.1 | 96.6 | 28.4 | 39.7 | 37.8 | 153.8 | 102.1 | 1.2 | 0.2557 | 28.5115 | 523.9 | 531.1 | 152.709 | 78.075 | -4.1 | -4.0 | -0.1 | 7.7 | 4.89 | 6.62 | -0.2 | 2.95e-06 | 0.0000 | 0.0000 | 0.0000 | 0.0003 | 3.2970 | 3.2462 | 0.0000 | 0.0000 | 0.0000 | 0.0000 | 0.0000 | 0.00 | N | N | N | N | N | N | N | N | N | N
205750.0 | 9.9 | 6.717 | 199.6 | 141.4 | 85.1 | 96.6 | 28.4 | 39.6 | 37.8 | 153.6 | 101.3 | 1.1 | 0.2184 | 28.5076 | 523.8 | 531.1 | 140.317 | 71.738 | -4.2 | -4.1 | -0.1 | -2.1 | 3.38 | 9.13 | -0.2 | 3.21e-06 | 0.0000 | 0.0000 | 0.0000 | 0.0000 | 2.0943 | 4.1107 | 0.0000 | 0.0000 | 0.0000 | 0.0000 | 0.0000 | 0.00 | N | N | N | N | N | N | N | N | N | N
205751.0 | 9.4 | 6.425 | 199.8 | 141.0 | 85.1 | 96.6 | 28.4 | 39.6 | 37.7 | 153.8 | 100.9 | 1.1 | 0.3403 | 28.5107 | 523.6 | 531.3 | 169.922 | 86.896 | -4.2 | -4.1 | -0.1 | -9.7 | 3.06 | 10.99 | -0.2 | 2.64e-06 | 0.0000 | 0.0000 | 0.0000 | 0.0000 | 2.2966 | 5.9963 | 0.0001 | 0.0000 | 0.0000 | 0.0000 | 0.0000 | 16.25 | N | N | N | N | N | N | N | N | N | N
205752.0 | 9.3 | 6.357 | 199.9 | 140.7 | 85.0 | 96.6 | 28.4 | 39.5 | 37.6 | 153.9 | 100.7 | 1.1 | 0.5902 | 28.5153 | 523.4 | 530.9 | 232.029 | 118.700 | -4.1 | -4.1 | -0.1 | -0.6 | 4.38 | 10.88 | -0.3 | 1.93e-06 | 0.0000 | 0.0000 | 0.0000 | 0.0000 | 4.4879 | 8.1100 | 0.0001 | 0.0001 | 0.0001 | 0.0000 | 0.0000 | 22.49 | N | N | N | N | N | N | N | N | N | N
205753.0 | 10.4 | 7.090 | 200.1 | 141.9 | 85.0 | 96.6 | 28.4 | 39.5 | 37.6 | 153.9 | 101.8 | 1.2 | 0.6981 | 28.5173 | 523.4 | 530.9 | 254.028 | 129.971 | -4.1 | -4.1 | -0.1 | 27.5 | 6.66 | 8.68 | -0.3 | 1.76e-06 | 0.0000 | 0.0000 | 0.0000 | 0.0020 | 7.4688 | 7.0807 | 0.0001 | 0.0001 | 0.0001 | 0.0000 | 0.0000 | 79.93 | N | N | N | N | N | N | N | N | N | N
205754.0 | 11.9 | 8.090 | 200.2 | 143.4 | 85.0 | 96.6 | 28.4 | 39.5 | 37.6 | 153.9 | 103.0 | 1.3 | 0.7742 | 28.5265 | 523.8 | 530.7 | 268.166 | 137.193 | -4.2 | -4.2 | -0.1 | 33.4 | 7.55 | 6.66 | -0.3 | 1.67e-06 | 0.0000 | 0.0000 | 0.0000 | 0.0025 | 8.9464 | 5.7322 | 0.0001 | 0.0001 | 0.0001 | 0.0000 | 0.0000 | 49.54 | N | N | N | N | N | N | N | N | N | N
205755.0 | 12.7 | 8.662 | 200.1 | 143.3 | 85.0 | 96.6 | 28.4 | 39.6 | 37.7 | 153.4 | 103.0 | 1.3 | 0.4814 | 28.5219 | 524.1 | 530.4 | 207.294 | 105.994 | -4.3 | -4.2 | -0.1 | 27.4 | 6.72 | 6.17 | -0.3 | 2.16e-06 | 0.0000 | 0.0000 | 0.0000 | 0.0016 | 6.1531 | 4.1075 | 0.0001 | 0.0000 | 0.0000 | 0.0000 | 0.0000 | 45.65 | N | N | N | N | N | N | N | N | N | N
205756.0 | 13.2 | 9.022 | 200.0 | 143.1 | 85.0 | 96.6 | 28.4 | 39.6 | 37.7 | 152.7 | 102.8 | 1.2 | 0.2891 | 28.5171 | 524.2 | 530.6 | 161.520 | 82.566 | -4.4 | -4.3 | -0.1 | 17.8 | 5.72 | 6.84 | -0.3 | 9.28e-04 | 0.0000 | 0.0000 | 0.0000 | 0.0008 | 4.0784 | 3.5440 | 0.0000 | 0.0000 | 0.0000 | 0.0000 | 0.0000 | 0.00 | N | N | N | N | N | N | N | N | N | N
205757.0 | 13.1 | 8.954 | 199.8 | 141.9 | 85.0 | 96.6 | 28.4 | 39.5 | 37.6 | 152.4 | 101.8 | 1.2 | 0.1603 | 28.5121 | 524.0 | 530.6 | 118.687 | 60.672 | -4.5 | -4.4 | -0.1 | 7.7 | 4.85 | 8.00 | -0.2 | 3.37e-03 | 0.0000 | 0.0000 | 0.0000 | 0.0003 | 2.5389 | 3.0479 | 0.0000 | 0.0000 | 0.0000 | 0.0000 | 0.0000 | 16.34 | N | N | N | N | N | N | N | N | N | N
205758.0 | 11.0 | 7.506 | 199.6 | 141.1 | 85.0 | 96.6 | 28.4 | 39.6 | 37.8 | 152.4 | 101.0 | 1.1 | 0.3120 | 28.5179 | 523.8 | 530.6 | 161.104 | 82.390 | -4.5 | -4.4 | -0.1 | 2.7 | 4.54 | 8.96 | -0.1 | 2.91e-03 | 0.0000 | 0.0000 | 0.0000 | 0.0001 | 3.2284 | 4.6341 | 0.0001 | 0.0001 | 0.0001 | 0.0000 | 0.0000 | 18.20 | N | N | N | N | N | N | N | N | N | N
205759.0 | 10.1 | 6.885 | 199.5 | 140.6 | 85.0 | 96.6 | 28.4 | 39.7 | 37.9 | 153.0 | 100.6 | 1.1 | 0.5633 | 28.5238 | 523.6 | 530.4 | 226.628 | 115.948 | -4.5 | -4.4 | -0.1 | 3.5 | 5.29 | 8.94 | -0.1 | 1.98e-06 | 0.0000 | 0.0000 | 0.0000 | 0.0002 | 5.3000 | 6.5097 | 0.0001 | 0.0001 | 0.0001 | 0.0000 | 0.0000 | 35.43 | N | N | N | N | N | N | N | N | N | N
205800.0 | 10.7 | 7.289 | 199.5 | 141.7 | 85.0 | 96.6 | 28.4 | 39.8 | 38.0 | 152.9 | 101.6 | 1.1 | 0.6654 | 28.5237 | 523.3 | 530.2 | 247.415 | 126.622 | -4.5 | -4.4 | -0.1 | 10.5 | 6.57 | 7.85 | -0.1 | 1.81e-06 | 0.0000 | 0.0000 | 0.0000 | 0.0007 | 7.1886 | 6.2437 | 0.0001 | 0.0001 | 0.0001 | 0.0000 | 0.0000 | 60.89 | N | N | N | N | N | N | N | N | N | N
205801.0 | 11.7 | 7.972 | 199.2 | 142.7 | 85.0 | 96.6 | 28.4 | 39.7 | 37.9 | 152.7 | 102.5 | 1.2 | 0.8271 | 28.5251 | 523.3 | 530.2 | 278.282 | 142.431 | -4.6 | -4.5 | -0.1 | 21.2 | 7.03 | 6.75 | -0.1 | 9.93e-04 | 0.0000 | 0.0000 | 0.0000 | 0.0017 | 8.6433 | 6.0358 | 0.0001 | 0.0001 | 0.0001 | 0.0000 | 0.0000 | 52.06 | N | N | N | N | N | N | N | N | N | N
205802.0 | 12.5 | 8.494 | 199.0 | 143.4 | 85.1 | 96.6 | 28.4 | 39.7 | 37.9 | 152.3 | 103.1 | 1.3 | 0.8878 | 28.5276 | 523.6 | 530.0 | 289.107 | 147.930 | -4.6 | -4.5 | -0.1 | 27.8 | 6.70 | 6.41 | -0.0 | 5.77e-04 | 0.0000 | 0.0000 | 0.0000 | 0.0023 | 8.5616 | 5.9490 | 0.0001 | 0.0001 | 0.0001 | 0.0000 | 0.0000 | 49.35 | N | N | N | N | N | N | N | N | N | N
205803.0 | 13.2 | 9.029 | 198.6 | 143.6 | 85.0 | 96.6 | 28.4 | 39.7 | 37.9 | 151.7 | 103.2 | 1.3 | 0.8202 | 28.5245 | 523.9 | 530.1 | 277.027 | 141.698 | -4.7 | -4.6 | -0.1 | 26.8 | 6.22 | 6.63 | -0.1 | 5.05e-04 | 0.0000 | 0.0000 | 0.0000 | 0.0021 | 7.6106 | 5.8998 | 0.0001 | 0.0001 | 0.0001 | 0.0000 | 0.0000 | 44.69 | N | N | N | N | N | N | N | N | N | N
205804.0 | 13.9 | 9.476 | 198.2 | 143.6 | 85.0 | 96.6 | 28.4 | 39.7 | 37.9 | 151.1 | 103.3 | 1.3 | 0.7782 | 28.5241 | 524.1 | 530.1 | 269.405 | 137.768 | -4.7 | -4.6 | -0.1 | 19.4 | 5.99 | 6.98 | -0.1 | 6.99e-04 | 0.0000 | 0.0000 | 0.0000 | 0.0015 | 7.1209 | 6.0368 | 0.0001 | 0.0001 | 0.0001 | 0.0000 | 0.0000 | 44.70 | N | N | N | N | N | N | N | N | N | N
205805.0 | 14.6 | 9.961 | 197.8 | 143.5 | 85.0 | 96.6 | 28.4 | 39.8 | 38.0 | 150.8 | 103.2 | 1.3 | 0.6032 | 28.5151 | 523.9 | 530.0 | 233.977 | 119.632 | -4.7 | -4.6 | -0.1 | 8.7 | 5.85 | 7.30 | -0.2 | 1.50e-03 | 0.0000 | 0.0000 | 0.0000 | 0.0006 | 6.0475 | 5.4845 | 0.0001 | 0.0001 | 0.0001 | 0.0000 | 0.0000 | 42.71 | N | N | N | N | N | N | N | N | N | N
205806.0 | 15.2 | 10.377 | 197.4 | 143.2 | 85.0 | 96.6 | 28.4 | 39.8 | 38.1 | 150.4 | 102.9 | 1.3 | 0.3421 | 28.5096 | 523.9 | 529.8 | 178.571 | 91.291 | -4.7 | -4.6 | -0.1 | 3.3 | 5.42 | 7.76 | -0.2 | 2.51e-06 | 0.0000 | 0.0000 | 0.0000 | 0.0002 | 4.2694 | 4.4479 | 0.0001 | 0.0000 | 0.0000 | 0.0000 | 0.0000 | 20.60 | N | N | N | N | N | N | N | N | N | N
205807.0 | 15.4 | 10.507 | 197.2 | 142.1 | 85.0 | 96.6 | 28.4 | 39.8 | 38.1 | 150.6 | 101.9 | 1.2 | 0.3197 | 28.5113 | 523.9 | 529.8 | 173.273 | 88.590 | -4.7 | -4.7 | -0.1 | 7.3 | 4.96 | 8.38 | -0.2 | 2.59e-06 | 0.0000 | 0.0000 | 0.0000 | 0.0004 | 3.7906 | 4.6599 | 0.0001 | 0.0000 | 0.0000 | 0.0000 | 0.0000 | 21.01 | N | N | N | N | N | N | N | N | N | N
205808.0 | 15.6 | 10.619 | 196.9 | 141.5 | 85.0 | 96.6 | 28.4 | 39.9 | 38.1 | 151.0 | 101.4 | 1.1 | 0.2439 | 28.5066 | 523.4 | 529.7 | 148.806 | 76.101 | -4.7 | -4.6 | -0.1 | 9.5 | 4.97 | 8.75 | -0.2 | 3.01e-06 | 0.0000 | 0.0000 | 0.0000 | 0.0004 | 3.2684 | 4.1819 | 0.0000 | 0.0000 | 0.0000 | 0.0000 | 0.0000 | 25.69 | N | N | N | N | N | N | N | N | N | N
205809.0 | 15.7 | 10.719 | 196.6 | 141.3 | 85.0 | 96.6 | 28.4 | 39.9 | 38.2 | 151.4 | 101.2 | 1.1 | 0.1522 | 28.4988 | 522.8 | 529.6 | 115.566 | 59.121 | -4.7 | -4.6 | -0.1 | 7.2 | 5.19 | 8.79 | -0.2 | 3.88e-06 | 0.0000 | 0.0000 | 0.0000 | 0.0002 | 2.6477 | 3.2637 | 0.0000 | 0.0000 | 0.0000 | 0.0000 | 0.0000 | 22.59 | N | N | N | N | N | N | N | N | N | N
205810.0 | 15.5 | 10.582 | 196.3 | 141.0 | 85.0 | 96.6 | 28.4 | 39.9 | 38.2 | 151.8 | 101.0 | 1.1 | 0.0925 | 28.4983 | 522.4 | 529.5 | 90.454 | 46.293 | -4.7 | -4.6 | -0.1 | 1.1 | 4.94 | 8.96 | -0.2 | 4.95e-06 | 0.0000 | 0.0000 | 0.0000 | 0.0000 | 1.9736 | 2.6042 | 0.0000 | 0.0000 | 0.0000 | 0.0000 | 0.0000 | 9.39 | N | N | N | N | N | N | N | N | N | N
205811.0 | 13.3 | 9.047 | 196.2 | 140.4 | 85.0 | 96.6 | 28.4 | 40.0 | 38.3 | 152.5 | 100.4 | 1.0 | 0.1445 | 28.5035 | 522.0 | 529.2 | 104.887 | 53.713 | -4.6 | -4.5 | -0.1 | 0.4 | 4.49 | 9.43 | -0.3 | 3.12e-04 | 0.0000 | 0.0000 | 0.0000 | 0.0000 | 2.0827 | 3.1791 | 0.0000 | 0.0000 | 0.0000 | 0.0000 | 0.0000 | 12.95 | N | N | N | N | N | N | N | N | N | N
205812.0 | 12.7 | 8.662 | 195.9 | 140.2 | 85.0 | 96.6 | 28.4 | 39.9 | 38.2 | 153.2 | 100.2 | 1.0 | 0.4522 | 28.5121 | 521.5 | 529.1 | 198.838 | 101.903 | -4.6 | -4.5 | -0.1 | 15.2 | 4.98 | 9.43 | -0.3 | 2.25e-06 | 0.0000 | 0.0000 | 0.0000 | 0.0008 | 4.3828 | 6.0333 | 0.0001 | 0.0000 | 0.0000 | 0.0000 | 0.0000 | 12.53 | N | N | N | N | N | N | N | N | N | N
205813.0 | 12.8 | 8.736 | 195.7 | 140.9 | 85.0 | 96.6 | 28.4 | 39.9 | 38.2 | 153.6 | 100.8 | 1.1 | 0.5296 | 28.5140 | 521.6 | 528.8 | 219.290 | 112.385 | -4.5 | -4.4 | -0.1 | 28.6 | 6.75 | 8.07 | -0.3 | 6.56e-04 | 0.0000 | 0.0000 | 0.0000 | 0.0018 | 6.5509 | 5.6936 | 0.0001 | 0.0000 | 0.0000 | 0.0000 | 0.0000 | 74.87 | N | N | N | N | N | N | N | N | N | N
205814.0 | 13.7 | 9.339 | 195.7 | 142.3 | 85.1 | 96.6 | 28.4 | 40.0 | 38.3 | 153.4 | 102.1 | 1.2 | 0.3793 | 28.5098 | 521.7 | 528.7 | 185.693 | 95.148 | -4.5 | -4.4 | -0.1 | 29.4 | 7.60 | 6.51 | -0.3 | 4.33e-03 | 0.0000 | 0.0000 | 0.0000 | 0.0015 | 6.2450 | 3.8873 | 0.0000 | 0.0000 | 0.0000 | 0.0000 | 0.0000 | 45.80 | N | N | N | N | N | N | N | N | N | N
205815.0 | 14.2 | 9.669 | 195.5 | 142.1 | 85.1 | 96.6 | 28.4 | 40.0 | 38.3 | 152.8 | 101.9 | 1.2 | 0.5538 | 28.5135 | 521.7 | 528.8 | 222.848 | 114.193 | -4.5 | -4.4 | -0.1 | 22.3 | 6.86 | 6.15 | -0.3 | 4.61e-03 | 0.0000 | 0.0000 | 0.0000 | 0.0014 | 6.7637 | 4.4117 | 0.0001 | 0.0000 | 0.0000 | 0.0000 | 0.0000 | 21.13 | N | N | N | N | N | N | N | N | N | N
205816.0 | 14.4 | 9.818 | 195.2 | 141.4 | 85.0 | 96.6 | 28.4 | 39.9 | 38.2 | 152.9 | 101.3 | 1.1 | 0.5714 | 28.5087 | 521.7 | 528.6 | 227.829 | 116.724 | -4.6 | -4.5 | -0.1 | 19.1 | 6.58 | 6.29 | -0.4 | 3.14e-03 | 0.0000 | 0.0000 | 0.0000 | 0.0012 | 6.6325 | 4.6129 | 0.0001 | 0.0000 | 0.0000 | 0.0000 | 0.0000 | 73.74 | N | N | N | N | N | N | N | N | N | N
205817.0 | 15.2 | 10.389 | 195.1 | 142.8 | 85.0 | 96.6 | 28.4 | 39.9 | 38.2 | 152.7 | 102.5 | 1.2 | 0.3313 | 28.5051 | 522.0 | 528.6 | 171.586 | 87.871 | -4.6 | -4.5 | -0.1 | 18.3 | 6.90 | 6.15 | -0.4 | 3.47e-03 | 0.0000 | 0.0000 | 0.0000 | 0.0009 | 5.2317 | 3.3905 | 0.0000 | 0.0000 | 0.0000 | 0.0000 | 0.0000 | 41.82 | N | N | N | N | N | N | N | N | N | N
205818.0 | 15.6 | 10.619 | 194.9 | 142.2 | 85.0 | 96.6 | 28.4 | 39.9 | 38.2 | 152.4 | 102.0 | 1.2 | 0.2124 | 28.5052 | 522.2 | 528.8 | 137.381 | 70.343 | -4.6 | -4.5 | -0.1 | 13.6 | 5.96 | 6.60 | -0.4 | 3.76e-03 | 0.0000 | 0.0000 | 0.0000 | 0.0005 | 3.6229 | 2.9152 | 0.0000 | 0.0000 | 0.0000 | 0.0000 | 0.0000 | 0.00 | N | N | N | N | N | N | N | N | N | N
205819.0 | 15.0 | 10.215 | 194.7 | 141.3 | 85.0 | 96.6 | 28.4 | 39.9 | 38.2 | 152.2 | 101.2 | 1.1 | 0.1062 | 28.4996 | 521.9 | 528.6 | 95.877 | 49.099 | -4.6 | -4.5 | -0.1 | 5.8 | 4.51 | 8.02 | -0.4 | 1.10e-03 | 0.0000 | 0.0000 | 0.0000 | 0.0002 | 1.9102 | 2.4736 | 0.0000 | 0.0000 | 0.0000 | 0.0000 | 0.0000 | 5.84 | N | N | N | N | N | N | N | N | N | N
205820.0 | 13.7 | 9.370 | 194.7 | 140.7 | 85.1 | 96.6 | 28.4 | 40.0 | 38.3 | 152.4 | 100.7 | 1.1 | 0.0640 | 28.4943 | 521.3 | 528.6 | 75.388 | 38.621 | -4.6 | -4.5 | -0.1 | 2.4 | 3.68 | 9.69 | -0.4 | 5.95e-06 | 0.0000 | 0.0000 | 0.0000 | 0.0001 | 1.2262 | 2.3504 | 0.0000 | 0.0000 | 0.0000 | 0.0000 | 0.0000 | 9.77 | N | N | N | N | N | N | N | N | N | N
205821.0 | 12.1 | 8.246 | 194.7 | 140.1 | 85.0 | 96.6 | 28.4 | 40.0 | 38.3 | 153.2 | 100.1 | 1.0 | 0.1418 | 28.4985 | 520.9 | 528.4 | 102.687 | 52.638 | -4.6 | -4.5 | -0.1 | 4.3 | 3.65 | 10.68 | -0.4 | 4.36e-06 | 0.0000 | 0.0000 | 0.0000 | 0.0001 | 1.6584 | 3.5308 | 0.0000 | 0.0000 | 0.0000 | 0.0000 | 0.0000 | 12.12 | N | N | N | N | N | N | N | N | N | N
205822.0 | 11.8 | 8.022 | 194.8 | 140.1 | 85.0 | 96.6 | 28.4 | 39.9 | 38.2 | 154.0 | 100.1 | 1.0 | 0.4343 | 28.5063 | 520.5 | 528.0 | 195.742 | 100.406 | -4.5 | -4.4 | -0.1 | 8.8 | 4.79 | 10.23 | -0.4 | 2.28e-06 | 0.0000 | 0.0000 | 0.0000 | 0.0005 | 4.1531 | 6.4493 | 0.0000 | 0.0000 | 0.0000 | 0.0000 | 0.0000 | 12.84 | N | N | N | N | N | N | N | N | N | N
205823.0 | 12.0 | 8.159 | 195.1 | 140.8 | 85.0 | 96.6 | 28.4 | 39.9 | 38.2 | 154.3 | 100.7 | 1.1 | 0.5485 | 28.5067 | 520.3 | 527.9 | 223.262 | 114.543 | -4.5 | -4.4 | -0.1 | 14.3 | 6.56 | 8.42 | -0.3 | 2.00e-06 | 0.0000 | 0.0000 | 0.0000 | 0.0009 | 6.4875 | 6.0544 | 0.0001 | 0.0001 | 0.0001 | 0.0000 | 0.0000 | 63.30 | N | N | N | N | N | N | N | N | N | N
205824.0 | 12.9 | 8.768 | 195.1 | 142.0 | 85.0 | 96.6 | 28.4 | 39.9 | 38.2 | 153.9 | 101.8 | 1.2 | 0.7052 | 28.5090 | 520.4 | 527.7 | 254.762 | 130.698 | -4.4 | -4.3 | -0.1 | 14.3 | 7.19 | 6.83 | -0.2 | 1.75e-06 | 0.0000 | 0.0000 | 0.0000 | 0.0010 | 8.1173 | 5.6008 | 0.0001 | 0.0001 | 0.0001 | 0.0000 | 0.0000 | 46.10 | N | N | N | N | N | N | N | N | N | N
205825.0 | 13.5 | 9.178 | 195.1 | 142.6 | 85.0 | 96.6 | 28.4 | 40.0 | 38.3 | 153.3 | 102.4 | 1.2 | 0.7721 | 28.5076 | 520.7 | 527.7 | 267.777 | 137.324 | -4.5 | -4.4 | -0.1 | 13.6 | 6.65 | 6.35 | -0.2 | 1.67e-06 | 0.0000 | 0.0000 | 0.0000 | 0.0010 | 7.8817 | 5.4781 | 0.0001 | 0.0001 | 0.0001 | 0.0000 | 0.0000 | 46.02 | N | N | N | N | N | N | N | N | N | N
205826.0 | 14.1 | 9.644 | 195.1 | 143.2 | 85.0 | 96.6 | 28.4 | 40.0 | 38.3 | 152.6 | 102.9 | 1.3 | 0.4677 | 28.5000 | 521.2 | 527.8 | 204.512 | 104.799 | -4.5 | -4.4 | -0.1 | 17.3 | 6.02 | 6.73 | -0.2 | 2.19e-06 | 0.0000 | 0.0000 | 0.0000 | 0.0010 | 5.4444 | 4.4276 | 0.0001 | 0.0001 | 0.0001 | 0.0000 | 0.0000 | 38.25 | N | N | N | N | N | N | N | N | N | N
205827.0 | 14.6 | 9.942 | 195.2 | 142.7 | 85.0 | 96.6 | 28.4 | 40.0 | 38.4 | 151.9 | 102.4 | 1.2 | 0.2449 | 28.4984 | 521.5 | 527.9 | 147.023 | 75.314 | -4.5 | -4.5 | -0.1 | 17.2 | 5.23 | 7.61 | -0.2 | 8.25e-04 | 0.0000 | 0.0000 | 0.0000 | 0.0007 | 3.4005 | 3.5981 | 0.0000 | 0.0000 | 0.0000 | 0.0000 | 0.0000 | 13.24 | N | N | N | N | N | N | N | N | N | N
205828.0 | 14.5 | 9.855 | 195.4 | 141.7 | 85.0 | 96.6 | 28.4 | 40.1 | 38.4 | 151.6 | 101.6 | 1.1 | 0.1194 | 28.4925 | 521.3 | 527.9 | 101.717 | 52.108 | -4.6 | -4.5 | -0.1 | 9.8 | 4.43 | 8.78 | -0.2 | 1.67e-03 | 0.0000 | 0.0000 | 0.0000 | 0.0003 | 1.9910 | 2.8729 | 0.0000 | 0.0000 | 0.0000 | 0.0000 | 0.0000 | 12.27 | N | N | N | N | N | N | N | N | N | N
205829.0 | 13.9 | 9.507 | 195.6 | 140.9 | 85.0 | 96.6 | 28.4 | 40.1 | 38.4 | 152.0 | 100.9 | 1.1 | 0.0675 | 28.4904 | 520.8 | 527.8 | 77.262 | 39.594 | -4.6 | -4.5 | -0.1 | 5.2 | 4.03 | 9.81 | -0.3 | 6.03e-04 | 0.0000 | 0.0000 | 0.0000 | 0.0001 | 1.3787 | 2.4393 | 0.0000 | 0.0000 | 0.0000 | 0.0000 | 0.0000 | 12.54 | N | N | N | N | N | N | N | N | N | N
205830.0 | 12.5 | 8.544 | 195.8 | 140.2 | 85.0 | 96.6 | 28.4 | 40.0 | 38.4 | 152.7 | 100.2 | 1.0 | 0.0543 | 28.4927 | 520.3 | 527.7 | 69.659 | 35.721 | -4.5 | -4.5 | -0.1 | 3.3 | 4.11 | 10.32 | -0.4 | 6.42e-06 | 0.0000 | 0.0000 | 0.0000 | 0.0001 | 1.2668 | 2.3142 | 0.0000 | 0.0000 | 0.0000 | 0.0000 | 0.0000 | 14.84 | N | N | N | N | N | N | N | N | N | N
205831.0 | 10.5 | 7.177 | 196.0 | 140.2 | 85.0 | 96.6 | 28.4 | 40.0 | 38.4 | 153.7 | 100.2 | 1.0 | 0.1019 | 28.4967 | 519.7 | 527.5 | 89.888 | 46.128 | -4.5 | -4.4 | -0.1 | 4.2 | 4.64 | 10.10 | -0.5 | 4.97e-06 | 0.0000 | 0.0000 | 0.0000 | 0.0001 | 1.8470 | 2.9237 | 0.0000 | 0.0000 | 0.0000 | 0.0000 | 0.0000 | 15.40 | N | N | N | N | N | N | N | N | N | N
205832.0 | 10.0 | 6.804 | 196.4 | 140.0 | 85.0 | 96.6 | 28.4 | 39.9 | 38.3 | 154.6 | 100.0 | 1.0 | 0.2417 | 28.4989 | 519.2 | 527.3 | 147.362 | 75.668 | -4.5 | -4.4 | -0.1 | 6.9 | 5.58 | 9.07 | -0.6 | 3.03e-06 | 0.0000 | 0.0000 | 0.0000 | 0.0003 | 3.6428 | 4.3094 | 0.0000 | 0.0000 | 0.0000 | 0.0000 | 0.0000 | 13.26 | N | N | N | N | N | N | N | N | N | N
205833.0 | 10.1 | 6.885 | 196.6 | 140.2 | 85.0 | 96.6 | 28.4 | 39.9 | 38.3 | 154.9 | 100.2 | 1.0 | 0.1678 | 28.4938 | 518.9 | 527.2 | 120.149 | 61.702 | -4.4 | -4.3 | -0.1 | 13.8 | 6.55 | 7.70 | -0.5 | 3.71e-06 | 0.0000 | 0.0000 | 0.0000 | 0.0005 | 3.4891 | 2.9844 | 0.0000 | 0.0000 | 0.0000 | 0.0000 | 0.0000 | 31.41 | N | N | N | N | N | N | N | N | N | N
205834.0 | 10.3 | 7.021 | 197.1 | 140.5 | 85.1 | 96.6 | 28.4 | 40.0 | 38.4 | 154.6 | 100.5 | 1.0 | 0.0909 | 28.4945 | 518.8 | 527.0 | 89.334 | 45.881 | -4.2 | -4.1 | -0.1 | 17.0 | 6.64 | 6.92 | -0.5 | 4.99e-06 | 0.0000 | 0.0000 | 0.0000 | 0.0004 | 2.6313 | 1.9931 | 0.0000 | 0.0000 | 0.0000 | 0.0000 | 0.0000 | 22.21 | N | N | N | N | N | N | N | N | N | N
205835.0 | 8.6 | 5.847 | 197.2 | 140.5 | 85.0 | 96.6 | 28.4 | 40.0 | 38.3 | 154.9 | 100.5 | 1.0 | 0.1730 | 28.5003 | 518.7 | 527.0 | 119.135 | 61.210 | -4.1 | -4.0 | -0.1 | 13.9 | 6.06 | 7.00 | -0.4 | 3.75e-06 | 0.0000 | 0.0000 | 0.0000 | 0.0005 | 3.2037 | 2.6908 | 0.0000 | 0.0000 | 0.0000 | 0.0000 | 0.0000 | 15.37 | N | N | N | N | N | N | N | N | N | N
205836.0 | 7.3 | 5.002 | 197.4 | 140.0 | 85.0 | 96.6 | 28.4 | 40.1 | 38.4 | 155.4 | 100.0 | 1.0 | 0.3557 | 28.5074 | 518.7 | 526.7 | 180.552 | 92.789 | -4.1 | -4.0 | -0.1 | 15.5 | 5.87 | 7.32 | -0.3 | 2.65e-03 | 0.0000 | 0.0000 | 0.0000 | 0.0008 | 4.7013 | 4.2663 | 0.0000 | 0.0000 | 0.0000 | 0.0000 | 0.0000 | 28.29 | N | N | N | N | N | N | N | N | N | N
205837.0 | 7.9 | 5.406 | 197.6 | 140.7 | 85.0 | 96.6 | 28.4 | 40.1 | 38.5 | 155.5 | 100.6 | 1.1 | 0.5538 | 28.5129 | 519.1 | 526.5 | 224.113 | 115.142 | -4.1 | -4.0 | -0.1 | 19.5 | 6.29 | 7.20 | -0.2 | 4.57e-03 | 0.0000 | 0.0000 | 0.0000 | 0.0012 | 6.2490 | 5.2067 | 0.0001 | 0.0001 | 0.0001 | 0.0000 | 0.0000 | 36.00 | N | N | N | N | N | N | N | N | N | N
205838.0 | 8.9 | 6.096 | 197.8 | 141.6 | 85.0 | 96.6 | 28.4 | 40.1 | 38.5 | 154.9 | 101.4 | 1.1 | 0.4788 | 28.5076 | 519.5 | 526.6 | 208.259 | 106.937 | -4.1 | -4.0 | -0.1 | 15.1 | 6.50 | 6.87 | -0.3 | 5.06e-03 | 0.0000 | 0.0000 | 0.0000 | 0.0009 | 6.0000 | 4.6148 | 0.0001 | 0.0001 | 0.0001 | 0.0000 | 0.0000 | 47.63 | N | N | N | N | N | N | N | N | N | N
205839.0 | 9.9 | 6.748 | 198.1 | 142.5 | 85.1 | 96.6 | 28.4 | 40.1 | 38.5 | 154.3 | 102.3 | 1.2 | 0.2985 | 28.5059 | 520.0 | 526.6 | 166.107 | 85.248 | -4.2 | -4.1 | -0.1 | 9.0 | 6.14 | 6.94 | -0.2 | 3.60e-03 | 0.0000 | 0.0000 | 0.0000 | 0.0004 | 4.5185 | 3.7129 | 0.0000 | 0.0000 | 0.0000 | 0.0000 | 0.0000 | 26.69 | N | N | N | N | N | N | N | N | N | N
205840.0 | 10.2 | 6.922 | 198.2 | 141.7 | 85.1 | 96.6 | 28.4 | 40.0 | 38.4 | 154.2 | 101.6 | 1.1 | 0.2919 | 28.5083 | 520.3 | 526.6 | 164.176 | 84.239 | -4.3 | -4.2 | -0.1 | 6.5 | 5.39 | 7.55 | -0.2 | 1.80e-03 | 0.0000 | 0.0000 | 0.0000 | 0.0003 | 3.9198 | 3.9940 | 0.0000 | 0.0000 | 0.0000 | 0.0000 | 0.0000 | 14.33 | N | N | N | N | N | N | N | N | N | N
205841.0 | 9.9 | 6.729 | 198.6 | 141.3 | 85.1 | 96.6 | 28.4 | 40.0 | 38.3 | 154.2 | 101.2 | 1.1 | 0.3096 | 28.5072 | 520.4 | 526.8 | 168.722 | 86.557 | -4.3 | -4.2 | -0.1 | 5.2 | 4.88 | 8.39 | -0.4 | 6.26e-04 | 0.0000 | 0.0000 | 0.0000 | 0.0002 | 3.6473 | 4.5611 | 0.0000 | 0.0000 | 0.0000 | 0.0000 | 0.0000 | 25.90 | N | N | N | N | N | N | N | N | N | N
205842.0 | 10.1 | 6.903 | 198.8 | 141.2 | 85.1 | 96.6 | 28.4 | 40.0 | 38.4 | 154.2 | 101.1 | 1.1 | 0.1654 | 28.5079 | 520.6 | 526.8 | 119.752 | 61.423 | -4.3 | -4.2 | -0.1 | 11.9 | 5.15 | 8.69 | -0.4 | 3.73e-06 | 0.0000 | 0.0000 | 0.0000 | 0.0004 | 2.7327 | 3.3518 | 0.0000 | 0.0000 | 0.0000 | 0.0000 | 0.0000 | 28.51 | N | N | N | N | N | N | N | N | N | N
205843.0 | 10.0 | 6.798 | 198.8 | 141.0 | 85.1 | 96.6 | 28.4 | 40.0 | 38.3 | 154.6 | 100.9 | 1.1 | 0.0916 | 28.5031 | 520.3 | 526.9 | 89.784 | 46.058 | -4.3 | -4.2 | -0.1 | 13.7 | 5.29 | 8.68 | -0.4 | 4.98e-06 | 0.0000 | 0.0000 | 0.0000 | 0.0003 | 2.1021 | 2.5102 | 0.0000 | 0.0000 | 0.0000 | 0.0000 | 0.0000 | 5.52 | N | N | N | N | N | N | N | N | N | N
205844.0 | 9.3 | 6.357 | 198.9 | 140.3 | 85.0 | 96.6 | 28.4 | 39.9 | 38.2 | 154.7 | 100.3 | 1.0 | 0.1514 | 28.5022 | 519.7 | 526.9 | 112.725 | 57.857 | -4.3 | -4.2 | -0.1 | 9.6 | 4.60 | 9.22 | -0.3 | 3.97e-06 | 0.0000 | 0.0000 | 0.0000 | 0.0003 | 2.2977 | 3.3496 | 0.0000 | 0.0000 | 0.0000 | 0.0000 | 0.0000 | 1.06 | N | N | N | N | N | N | N | N | N | N
205845.0 | 8.8 | 5.990 | 199.0 | 140.2 | 85.1 | 96.6 | 28.4 | 39.9 | 38.2 | 155.3 | 100.2 | 1.0 | 0.2078 | 28.4988 | 519.2 | 526.8 | 136.117 | 69.895 | -4.3 | -4.2 | -0.1 | 8.5 | 3.86 | 10.16 | -0.3 | 3.28e-06 | 0.0000 | 0.0000 | 0.0000 | 0.0003 | 2.3273 | 4.4569 | 0.0000 | 0.0000 | 0.0000 | 0.0000 | 0.0000 | 19.47 | N | N | N | N | N | N | N | N | N | N
205846.0 | 8.7 | 5.903 | 199.2 | 140.4 | 85.1 | 96.6 | 28.4 | 39.8 | 38.1 | 155.4 | 100.4 | 1.0 | 0.2745 | 28.4994 | 519.0 | 526.6 | 155.627 | 79.930 | -4.2 | -4.1 | -0.1 | 14.3 | 4.18 | 10.43 | -0.4 | 2.87e-06 | 0.0000 | 0.0000 | 0.0000 | 0.0006 | 2.8875 | 5.2333 | 0.0000 | 0.0000 | 0.0000 | 0.0000 | 0.0000 | 22.52 | N | N | N | N | N | N | N | N | N | N
205847.0 | 8.8 | 5.990 | 199.2 | 140.5 | 85.1 | 96.6 | 28.4 | 39.8 | 38.0 | 155.4 | 100.5 | 1.0 | 0.5231 | 28.5075 | 519.1 | 526.4 | 217.367 | 111.656 | -4.2 | -4.1 | -0.1 | 21.6 | 5.16 | 9.71 | -0.5 | 2.05e-06 | 0.0000 | 0.0000 | 0.0000 | 0.0013 | 4.9752 | 6.8089 | 0.0000 | 0.0000 | 0.0000 | 0.0000 | 0.0000 | 33.87 | N | N | N | N | N | N | N | N | N | N
205848.0 | 9.4 | 6.419 | 199.2 | 141.3 | 85.1 | 96.6 | 28.4 | 39.5 | 37.5 | 155.2 | 101.2 | 1.1 | 0.7081 | 28.5140 | 519.5 | 526.4 | 255.658 | 131.307 | -4.2 | -4.1 | -0.1 | 22.4 | 5.97 | 8.58 | -0.4 | 4.58e-05 | 0.0000 | 0.0000 | 0.0000 | 0.0016 | 6.7698 | 7.0698 | 0.0001 | 0.0000 | 0.0000 | 0.0000 | 0.0000 | 46.68 | N | N | N | N | N | N | N | N | N | N
205849.0 | 10.4 | 7.090 | 199.1 | 142.5 | 85.1 | 96.6 | 28.4 | 39.5 | 37.5 | 154.7 | 102.2 | 1.2 | 0.6490 | 28.5120 | 519.9 | 526.4 | 242.527 | 124.500 | -4.2 | -4.2 | -0.1 | 18.5 | 6.01 | 7.86 | -0.3 | 9.34e-04 | 0.0000 | 0.0000 | 0.0000 | 0.0013 | 6.4648 | 6.1444 | 0.0001 | 0.0001 | 0.0001 | 0.0000 | 0.0000 | 41.98 | N | N | N | N | N | N | N | N | N | N
205850.0 | 11.2 | 7.630 | 198.9 | 142.9 | 85.1 | 96.6 | 28.4 | 39.5 | 37.6 | 153.8 | 102.6 | 1.2 | 0.3384 | 28.5030 | 520.2 | 526.3 | 174.574 | 89.565 | -4.3 | -4.2 | -0.1 | 10.9 | 5.36 | 8.06 | -0.2 | 1.89e-03 | 0.0000 | 0.0000 | 0.0000 | 0.0005 | 4.1423 | 4.5296 | 0.0001 | 0.0000 | 0.0000 | 0.0000 | 0.0000 | 27.99 | N | N | N | N | N | N | N | N | N | N
205851.0 | 11.5 | 7.823 | 198.6 | 142.0 | 85.1 | 96.6 | 28.4 | 39.5 | 37.6 | 153.2 | 101.9 | 1.2 | 0.2248 | 28.4966 | 520.2 | 526.4 | 141.385 | 72.522 | -4.4 | -4.3 | -0.1 | 7.8 | 4.38 | 9.05 | -0.3 | 3.20e-03 | 0.0000 | 0.0000 | 0.0000 | 0.0003 | 2.7457 | 4.1206 | 0.0000 | 0.0000 | 0.0000 | 0.0000 | 0.0000 | 17.49 | N | N | N | N | N | N | N | N | N | N
205852.0 | 10.5 | 7.164 | 198.5 | 141.4 | 85.1 | 96.6 | 28.4 | 39.6 | 37.7 | 153.0 | 101.3 | 1.1 | 0.1156 | 28.4918 | 520.1 | 526.4 | 99.724 | 51.145 | -4.4 | -4.3 | -0.1 | 10.5 | 3.93 | 10.03 | -0.3 | 2.74e-03 | 0.0000 | 0.0000 | 0.0000 | 0.0003 | 1.7337 | 3.2212 | 0.0000 | 0.0000 | 0.0000 | 0.0000 | 0.0000 | 16.10 | N | N | N | N | N | N | N | N | N | N
205853.0 | 8.2 | 5.592 | 198.1 | 140.9 | 85.0 | 96.6 | 28.4 | 39.6 | 37.8 | 153.2 | 100.8 | 1.1 | 0.0594 | 28.4902 | 520.2 | 526.4 | 72.549 | 37.205 | -4.4 | -4.3 | -0.1 | 12.4 | 4.07 | 10.44 | -0.4 | 7.62e-04 | 0.0000 | 0.0000 | 0.0000 | 0.0003 | 1.3075 | 2.4384 | 0.0000 | 0.0000 | 0.0000 | 0.0000 | 0.0000 | 10.45 | N | N | N | N | N | N | N | N | N | N
205854.0 | 7.0 | 4.766 | 197.9 | 140.3 | 85.0 | 96.6 | 28.4 | 39.7 | 37.9 | 154.0 | 100.3 | 1.0 | 0.0545 | 28.4875 | 519.8 | 526.3 | 69.912 | 35.861 | -4.3 | -4.3 | -0.1 | 8.5 | 4.34 | 10.36 | -0.4 | 6.39e-06 | 0.0000 | 0.0000 | 0.0000 | 0.0002 | 1.3450 | 2.3325 | 0.0000 | 0.0000 | 0.0000 | 0.0000 | 0.0000 | 10.49 | N | N | N | N | N | N | N | N | N | N
205855.0 | 6.9 | 4.710 | 197.9 | 140.0 | 85.0 | 96.6 | 28.4 | 39.7 | 37.8 | 154.8 | 100.0 | 1.0 | 0.0494 | 28.4895 | 519.3 | 526.3 | 66.587 | 34.176 | -4.3 | -4.2 | -0.1 | 2.4 | 4.67 | 10.00 | -0.4 | 6.71e-06 | 0.0000 | 0.0000 | 0.0000 | 0.0000 | 1.3793 | 2.1459 | 0.0000 | 0.0000 | 0.0000 | 0.0000 | 0.0000 | 14.02 | N | N | N | N | N | N | N | N | N | N
205856.0 | 6.5 | 4.418 | 197.8 | 139.7 | 85.1 | 96.6 | 28.4 | 39.7 | 37.9 | 155.5 | 99.8 | 1.0 | 0.0495 | 28.4880 | 518.6 | 526.1 | 66.742 | 34.278 | -4.3 | -4.2 | -0.1 | 3.3 | 5.23 | 9.30 | -0.4 | 6.68e-06 | 0.0000 | 0.0000 | 0.0000 | 0.0001 | 1.5468 | 2.0006 | 0.0000 | 0.0000 | 0.0000 | 0.0000 | 0.0000 | 15.17 | N | N | N | N | N | N | N | N | N | N
205857.0 | 4.4 | 3.001 | 197.7 | 139.8 | 85.1 | 96.6 | 28.4 | 39.7 | 37.9 | 156.2 | 99.8 | 1.0 | 0.0515 | 28.4889 | 518.1 | 525.9 | 67.918 | 34.902 | -4.2 | -4.1 | -0.1 | 11.3 | 6.05 | 8.24 | -0.4 | 6.56e-06 | 0.0000 | 0.0000 | 0.0000 | 0.0002 | 1.8240 | 1.8052 | 0.0000 | 0.0000 | 0.0000 | 0.0000 | 0.0000 | 16.09 | N | N | N | N | N | N | N | N | N | N
205858.0 | 4.0 | 2.722 | 197.5 | 139.8 | 85.1 | 96.6 | 28.4 | 39.7 | 37.9 | 156.8 | 99.9 | 1.0 | 0.0507 | 28.4921 | 517.7 | 525.7 | 67.341 | 34.623 | -4.1 | -4.0 | -0.1 | 19.6 | 6.79 | 7.13 | -0.5 | 6.61e-06 | 0.0000 | 0.0000 | 0.0000 | 0.0004 | 2.0304 | 1.5499 | 0.0000 | 0.0000 | 0.0000 | 0.0000 | 0.0000 | 18.65 | N | N | N | N | N | N | N | N | N | N
205859.0 | 4.3 | 2.939 | 197.4 | 139.7 | 85.0 | 96.6 | 28.4 | 39.7 | 37.9 | 157.1 | 99.8 | 1.0 | 0.0473 | 28.4941 | 517.2 | 525.5 | 65.200 | 33.542 | -3.8 | -3.8 | -0.1 | 23.2 | 7.31 | 6.21 | -0.5 | 6.82e-06 | 0.0000 | 0.0000 | 0.0000 | 0.0004 | 2.1180 | 1.3077 | 0.0000 | 0.0000 | 0.0000 | 0.0000 | 0.0000 | 16.51 | N | N | N | N | N | N | N | N | N | N
205900.0 | 3.4 | 2.343 | 197.3 | 139.7 | 85.0 | 96.6 | 28.4 | 39.7 | 37.9 | 157.6 | 99.8 | 1.0 | 0.0463 | 28.4960 | 516.7 | 525.3 | 64.437 | 33.168 | -3.6 | -3.5 | -0.1 | 26.4 | 7.66 | 5.52 | -0.5 | 5.05e-04 | 0.0000 | 0.0000 | 0.0000 | 0.0005 | 2.1925 | 1.1502 | 0.0000 | 0.0000 | 0.0000 | 0.0000 | 0.0000 | 16.48 | N | N | N | N | N | N | N | N | N | N
205901.0 | 2.5 | 1.690 | 197.3 | 139.8 | 85.0 | 96.6 | 28.4 | 39.8 | 38.0 | 157.9 | 99.8 | 1.0 | 0.0451 | 28.4955 | 516.2 | 525.2 | 63.537 | 32.722 | -3.3 | -3.2 | -0.1 | 29.7 | 7.80 | 5.07 | -0.4 | 2.52e-03 | 0.0000 | 0.0000 | 0.0000 | 0.0005 | 2.2052 | 1.0411 | 0.0000 | 0.0000 | 0.0000 | 0.0000 | 0.0000 | 16.09 | N | N | N | N | N | N | N | N | N | N
205902.0 | 2.9 | 1.970 | 197.1 | 139.8 | 85.1 | 96.6 | 28.4 | 39.9 | 38.1 | 158.2 | 99.8 | 1.0 | 0.0761 | 28.4954 | 515.7 | 525.1 | 79.933 | 41.185 | -2.9 | -2.9 | -0.1 | 30.8 | 7.84 | 4.82 | -0.4 | 4.92e-03 | 0.0000 | 0.0000 | 0.0000 | 0.0007 | 2.7895 | 1.2452 | 0.0000 | 0.0000 | 0.0000 | 0.0000 | 0.0000 | 15.63 | N | N | N | N | N | N | N | N | N | N
205903.0 | 3.3 | 2.225 | 196.9 | 139.7 | 85.0 | 96.6 | 28.4 | 39.9 | 38.2 | 158.7 | 99.8 | 1.0 | 0.2672 | 28.4986 | 515.6 | 525.1 | 150.365 | 77.493 | -2.6 | -2.6 | -0.1 | 31.5 | 7.88 | 4.68 | -0.3 | 6.21e-03 | 0.0000 | 0.0000 | 0.0000 | 0.0013 | 5.2733 | 2.2767 | 0.0000 | 0.0000 | 0.0000 | 0.0000 | 0.0000 | 20.16 | N | N | N | N | N | N | N | N | N | N
205904.0 | 3.8 | 2.585 | 196.9 | 139.9 | 85.0 | 96.6 | 28.4 | 39.9 | 38.2 | 158.7 | 99.9 | 1.0 | 0.4695 | 28.4996 | 516.2 | 524.8 | 206.355 | 106.292 | -2.4 | -2.3 | -0.0 | 30.6 | 7.90 | 4.59 | -0.3 | 6.29e-03 | 0.0000 | 0.0000 | 0.0000 | 0.0018 | 7.2543 | 3.0656 | 0.0001 | 0.0000 | 0.0000 | 0.0000 | 0.0000 | 41.81 | N | N | N | N | N | N | N | N | N | N
205905.0 | 5.2 | 3.542 | 196.8 | 141.0 | 85.0 | 96.6 | 28.4 | 39.9 | 38.2 | 157.8 | 101.0 | 1.1 | 0.3609 | 28.4993 | 517.4 | 525.0 | 178.683 | 91.923 | -2.3 | -2.2 | -0.0 | 25.3 | 7.64 | 4.68 | -0.3 | 6.74e-03 | 0.0000 | 0.0000 | 0.0000 | 0.0013 | 6.0668 | 2.7022 | 0.0000 | 0.0000 | 0.0000 | 0.0000 | 0.0000 | 49.66 | N | N | N | N | N | N | N | N | N | N
205906.0 | 6.7 | 4.536 | 196.8 | 141.8 | 85.0 | 96.6 | 28.4 | 39.9 | 38.2 | 156.9 | 101.7 | 1.1 | 0.1562 | 28.4938 | 518.2 | 525.1 | 115.765 | 59.493 | -2.4 | -2.4 | -0.0 | 15.9 | 6.93 | 5.16 | -0.4 | 6.15e-03 | 0.0000 | 0.0000 | 0.0000 | 0.0005 | 3.5615 | 1.9285 | 0.0000 | 0.0000 | 0.0000 | 0.0000 | 0.0000 | 30.89 | N | N | N | N | N | N | N | N | N | N
205907.0 | 6.8 | 4.604 | 196.8 | 141.4 | 85.0 | 96.6 | 28.4 | 39.9 | 38.1 | 156.5 | 101.2 | 1.1 | 0.0802 | 28.4921 | 518.5 | 525.2 | 83.770 | 43.035 | -2.7 | -2.6 | -0.1 | 11.7 | 6.04 | 6.06 | -0.4 | 2.53e-03 | 0.0000 | 0.0000 | 0.0000 | 0.0003 | 2.2449 | 1.6363 | 0.0000 | 0.0000 | 0.0000 | 0.0000 | 0.0000 | 16.49 | N | N | N | N | N | N | N | N | N | N
205908.0 | 3.2 | 2.193 | 196.6 | 140.5 | 85.0 | 96.6 | 28.4 | 39.8 | 38.0 | 156.7 | 100.4 | 1.0 | 0.0562 | 28.4938 | 518.6 | 525.5 | 70.795 | 36.369 | -2.9 | -2.8 | -0.1 | 11.6 | 5.45 | 7.11 | -0.4 | 6.31e-06 | 0.0000 | 0.0000 | 0.0000 | 0.0002 | 1.7120 | 1.6240 | 0.0000 | 0.0000 | 0.0000 | 0.0000 | 0.0000 | 16.12 | N | N | N | N | N | N | N | N | N | N
205909.0 | 1.2 | 0.808 | 196.3 | 140.0 | 85.1 | 96.6 | 28.4 | 39.8 | 38.1 | 157.2 | 100.0 | 1.0 | 0.0506 | 28.4925 | 518.1 | 525.5 | 67.338 | 34.608 | -3.0 | -3.0 | -0.1 | 14.8 | 5.46 | 7.75 | -0.4 | 6.63e-06 | 0.0000 | 0.0000 | 0.0000 | 0.0003 | 1.6316 | 1.6840 | 0.0000 | 0.0000 | 0.0000 | 0.0000 | 0.0000 | 14.68 | N | N | N | N | N | N | N | N | N | N
205910.0 | 0.5 | 0.311 | 196.3 | 140.0 | 85.1 | 96.6 | 28.4 | 40.0 | 38.3 | 157.6 | 100.0 | 1.0 | 0.0481 | 28.4906 | 517.5 | 525.5 | 65.748 | 33.808 | -3.2 | -3.1 | -0.1 | 14.3 | 6.04 | 7.59 | -0.3 | 6.78e-06 | 0.0000 | 0.0000 | 0.0000 | 0.0003 | 1.7645 | 1.6114 | 0.0000 | 0.0000 | 0.0000 | 0.0000 | 0.0000 | 15.05 | N | N | N | N | N | N | N | N | N | N
205911.0 | 0.0 | 0.000 | 196.3 | 139.7 | 85.0 | 96.6 | 28.4 | 40.0 | 38.3 | 158.0 | 99.7 | 1.0 | 0.0469 | 28.4883 | 517.0 | 525.5 | 64.869 | 33.371 | -3.2 | -3.1 | -0.1 | 17.0 | 6.71 | 6.94 | -0.3 | 6.86e-06 | 0.0000 | 0.0000 | 0.0000 | 0.0003 | 1.9331 | 1.4531 | 0.0000 | 0.0000 | 0.0000 | 0.0000 | 0.0000 | 15.17 | N | N | N | N | N | N | N | N | N | N
205912.0 | 0.0 | 0.000 | 196.3 | 139.8 | 85.0 | 96.6 | 28.4 | 39.9 | 38.2 | 158.5 | 99.8 | 1.0 | 0.0456 | 28.4847 | 516.5 | 525.3 | 63.986 | 32.930 | -3.1 | -3.0 | -0.1 | 21.9 | 7.19 | 6.22 | -0.4 | 6.95e-06 | 0.0000 | 0.0000 | 0.0000 | 0.0004 | 2.0445 | 1.2866 | 0.0000 | 0.0000 | 0.0000 | 0.0000 | 0.0000 | 15.57 | N | N | N | N | N | N | N | N | N | N
205913.0 | 0.0 | 0.000 | 196.3 | 139.9 | 85.0 | 96.6 | 28.4 | 39.9 | 38.2 | 158.8 | 99.9 | 1.0 | 0.0452 | 28.4847 | 516.1 | 525.0 | 63.702 | 32.797 | -2.9 | -2.9 | -0.1 | 20.6 | 7.43 | 5.69 | -0.3 | 6.98e-06 | 0.0000 | 0.0000 | 0.0000 | 0.0004 | 2.1037 | 1.1713 | 0.0000 | 0.0000 | 0.0000 | 0.0000 | 0.0000 | 14.76 | N | N | N | N | N | N | N | N | N | N
205914.0 | 0.0 | 0.000 | 196.1 | 139.8 | 85.0 | 96.6 | 28.4 | 40.0 | 38.3 | 159.3 | 99.9 | 1.0 | 0.0452 | 28.4912 | 516.0 | 525.2 | 63.676 | 32.796 | -2.8 | -2.7 | -0.1 | 19.7 | 7.54 | 5.35 | -0.3 | 6.98e-06 | 0.0000 | 0.0000 | 0.0000 | 0.0004 | 2.1349 | 1.1006 | 0.0000 | 0.0000 | 0.0000 | 0.0000 | 0.0000 | 14.87 | N | N | N | N | N | N | N | N | N | N
205915.0 | 0.0 | 0.000 | 196.0 | 139.6 | 85.0 | 96.6 | 28.4 | 40.0 | 38.3 | 159.7 | 99.6 | 1.0 | 0.0451 | 28.4952 | 515.7 | 524.9 | 63.663 | 32.804 | -2.6 | -2.5 | -0.1 | 22.6 | 7.61 | 5.13 | -0.3 | 6.98e-06 | 0.0000 | 0.0000 | 0.0000 | 0.0004 | 2.1556 | 1.0568 | 0.0000 | 0.0000 | 0.0000 | 0.0000 | 0.0000 | 15.40 | N | N | N | N | N | N | N | N | N | N
205916.0 | 0.0 | 0.000 | 195.9 | 139.7 | 85.0 | 96.6 | 28.4 | 40.0 | 38.3 | 159.8 | 99.8 | 1.0 | 0.0457 | 28.4941 | 515.3 | 524.7 | 64.052 | 33.016 | -2.4 | -2.4 | -0.0 | 27.8 | 7.65 | 5.00 | -0.3 | 6.94e-06 | 0.0000 | 0.0000 | 0.0000 | 0.0005 | 2.1802 | 1.0366 | 0.0000 | 0.0000 | 0.0000 | 0.0000 | 0.0000 | 15.39 | N | N | N | N | N | N | N | N | N | N
205917.0 | 0.0 | 0.000 | 195.8 | 139.6 | 85.0 | 96.6 | 28.4 | 40.0 | 38.4 | 159.9 | 99.7 | 1.0 | 0.1211 | 28.4963 | 515.0 | 524.8 | 92.595 | 47.746 | -2.3 | -2.2 | -0.0 | 29.4 | 7.68 | 4.92 | -0.4 | 1.69e-03 | 0.0000 | 0.0000 | 0.0000 | 0.0008 | 3.1657 | 1.4748 | 0.0000 | 0.0000 | 0.0000 | 0.0000 | 0.0000 | 15.53 | N | N | N | N | N | N | N | N | N | N
205918.0 | 0.0 | 0.000 | 195.7 | 139.8 | 85.1 | 96.6 | 28.4 | 40.0 | 38.4 | 160.2 | 99.8 | 1.0 | 0.4373 | 28.5006 | 514.9 | 524.8 | 195.085 | 100.621 | -2.2 | -2.1 | -0.0 | 34.7 | 7.86 | 4.80 | -0.4 | 3.31e-03 | 0.0000 | 0.0000 | 0.0000 | 0.0019 | 6.8261 | 3.0319 | 0.0000 | 0.0000 | 0.0000 | 0.0000 | 0.0000 | 15.02 | N | N | N | N | N | N | N | N | N | N
205919.0 | 0.8 | 0.553 | 195.7 | 140.2 | 85.0 | 96.6 | 28.4 | 40.0 | 38.3 | 159.8 | 100.2 | 1.0 | 0.6027 | 28.5020 | 515.8 | 524.6 | 234.076 | 120.626 | -2.0 | -2.0 | -0.0 | 39.1 | 8.47 | 4.42 | -0.4 | 3.74e-03 | 0.0000 | 0.0000 | 0.0000 | 0.0026 | 8.8188 | 3.3490 | 0.0001 | 0.0000 | 0.0000 | 0.0000 | 0.0000 | 78.30 | N | N | N | N | N | N | N | N | N | N
205920.0 | 2.5 | 1.696 | 195.7 | 141.8 | 85.1 | 96.6 | 28.4 | 40.0 | 38.3 | 158.9 | 101.6 | 1.1 | 0.4255 | 28.4984 | 517.2 | 524.8 | 193.116 | 99.363 | -2.1 | -2.0 | -0.0 | 39.4 | 8.46 | 4.13 | -0.3 | 5.23e-03 | 0.0000 | 0.0000 | 0.0000 | 0.0022 | 7.2544 | 2.5780 | 0.0000 | 0.0000 | 0.0000 | 0.0000 | 0.0000 | 59.97 | N | N | N | N | N | N | N | N | N | N
205921.0 | 5.4 | 3.691 | 195.5 | 142.6 | 85.1 | 96.6 | 28.4 | 39.9 | 38.2 | 157.7 | 102.4 | 1.2 | 0.2105 | 28.4961 | 518.2 | 525.2 | 135.803 | 69.795 | -2.3 | -2.3 | -0.0 | 33.5 | 7.30 | 4.58 | -0.3 | 4.93e-03 | 0.0000 | 0.0000 | 0.0000 | 0.0013 | 4.3997 | 2.0077 | 0.0000 | 0.0000 | 0.0000 | 0.0000 | 0.0000 | 24.77 | N | N | N | N | N | N | N | N | N | N
205922.0 | 6.3 | 4.263 | 195.2 | 141.3 | 85.0 | 96.6 | 28.4 | 39.8 | 38.1 | 157.2 | 101.2 | 1.1 | 0.1169 | 28.4908 | 518.7 | 525.2 | 100.687 | 51.715 | -2.6 | -2.5 | -0.1 | 24.1 | 5.99 | 5.78 | -0.3 | 2.79e-03 | 0.0000 | 0.0000 | 0.0000 | 0.0007 | 2.6728 | 1.8783 | 0.0000 | 0.0000 | 0.0000 | 0.0000 | 0.0000 | 14.16 | N | N | N | N | N | N | N | N | N | N
205923.0 | 6.4 | 4.387 | 195.2 | 140.9 | 85.0 | 96.6 | 28.4 | 39.9 | 38.2 | 156.9 | 100.8 | 1.1 | 0.0688 | 28.4911 | 518.9 | 525.7 | 78.094 | 40.103 | -2.8 | -2.7 | -0.1 | 22.6 | 5.22 | 7.15 | -0.4 | 5.73e-06 | 0.0000 | 0.0000 | 0.0000 | 0.0005 | 1.8072 | 1.8003 | 0.0000 | 0.0000 | 0.0000 | 0.0000 | 0.0000 | 11.14 | N | N | N | N | N | N | N | N | N | N
205924.0 | 5.8 | 3.952 | 195.0 | 140.3 | 85.0 | 96.6 | 28.4 | 39.9 | 38.2 | 157.1 | 100.3 | 1.0 | 0.0549 | 28.4936 | 518.7 | 525.6 | 70.092 | 36.001 | -2.9 | -2.9 | -0.1 | 27.7 | 4.96 | 8.15 | -0.4 | 6.38e-06 | 0.0000 | 0.0000 | 0.0000 | 0.0005 | 1.5412 | 1.8430 | 0.0000 | 0.0000 | 0.0000 | 0.0000 | 0.0000 | 13.41 | N | N | N | N | N | N | N | N | N | N
205925.0 | 3.8 | 2.566 | 194.9 | 140.1 | 85.0 | 96.6 | 28.4 | 39.9 | 38.2 | 157.7 | 100.2 | 1.0 | 0.0510 | 28.4898 | 518.2 | 525.7 | 67.604 | 34.737 | -3.1 | -3.0 | -0.1 | 32.4 | 5.13 | 8.57 | -0.4 | 6.60e-06 | 0.0000 | 0.0000 | 0.0000 | 0.0006 | 1.5386 | 1.8686 | 0.0000 | 0.0000 | 0.0000 | 0.0000 | 0.0000 | 14.02 | N | N | N | N | N | N | N | N | N | N
205926.0 | 3.5 | 2.361 | 194.9 | 139.9 | 85.0 | 96.6 | 28.4 | 39.9 | 38.2 | 158.2 | 100.0 | 1.0 | 0.0485 | 28.4899 | 517.7 | 525.5 | 65.892 | 33.875 | -3.2 | -3.1 | -0.1 | 37.8 | 5.61 | 8.22 | -0.5 | 6.77e-06 | 0.0000 | 0.0000 | 0.0000 | 0.0007 | 1.6421 | 1.7491 | 0.0000 | 0.0000 | 0.0000 | 0.0000 | 0.0000 | 14.16 | N | N | N | N | N | N | N | N | N | N
205927.0 | 3.9 | 2.641 | 194.9 | 139.8 | 85.0 | 96.6 | 28.4 | 39.9 | 38.1 | 158.5 | 99.9 | 1.0 | 0.0937 | 28.4934 | 517.4 | 525.5 | 87.997 | 45.261 | -3.2 | -3.1 | -0.1 | 37.2 | 6.30 | 7.56 | -0.5 | 5.06e-06 | 0.0000 | 0.0000 | 0.0000 | 0.0009 | 2.4602 | 2.1469 | 0.0000 | 0.0000 | 0.0000 | 0.0000 | 0.0000 | 14.41 | N | N | N | N | N | N | N | N | N | N
205928.0 | 4.2 | 2.896 | 194.8 | 139.7 | 85.0 | 96.6 | 28.4 | 39.9 | 38.2 | 159.1 | 99.7 | 1.0 | 0.1688 | 28.4949 | 517.2 | 525.3 | 121.804 | 62.662 | -3.2 | -3.1 | -0.1 | 34.4 | 6.83 | 6.80 | -0.4 | 3.65e-06 | 0.0000 | 0.0000 | 0.0000 | 0.0012 | 3.6941 | 2.6768 | 0.0000 | 0.0000 | 0.0000 | 0.0000 | 0.0000 | 21.96 | N | N | N | N | N | N | N | N | N | N
205929.0 | 4.8 | 3.250 | 194.7 | 139.9 | 85.0 | 96.6 | 28.4 | 39.8 | 38.1 | 159.0 | 100.0 | 1.0 | 0.2168 | 28.4924 | 517.2 | 525.3 | 139.448 | 71.735 | -3.1 | -3.0 | -0.1 | 32.8 | 7.02 | 6.23 | -0.4 | 3.19e-06 | 0.0000 | 0.0000 | 0.0000 | 0.0013 | 4.3469 | 2.8067 | 0.0000 | 0.0000 | 0.0000 | 0.0000 | 0.0000 | 24.54 | N | N | N | N | N | N | N | N | N | N
205930.0 | 5.2 | 3.554 | 194.7 | 140.2 | 85.0 | 96.6 | 28.4 | 39.9 | 38.2 | 158.5 | 100.2 | 1.0 | 0.2210 | 28.4935 | 517.5 | 525.3 | 141.019 | 72.520 | -2.9 | -2.9 | -0.1 | 27.6 | 6.75 | 6.10 | -0.5 | 3.16e-06 | 0.0000 | 0.0000 | 0.0000 | 0.0011 | 4.2261 | 2.7788 | 0.0000 | 0.0000 | 0.0000 | 0.0000 | 0.0000 | 28.12 | N | N | N | N | N | N | N | N | N | N
205931.0 | 6.3 | 4.275 | 194.7 | 140.5 | 85.0 | 96.6 | 28.4 | 39.9 | 38.3 | 157.9 | 100.5 | 1.0 | 0.2152 | 28.4969 | 518.0 | 525.2 | 136.784 | 70.318 | -2.9 | -2.9 | -0.1 | 27.0 | 6.35 | 6.35 | -0.6 | 2.07e-03 | 0.0000 | 0.0000 | 0.0000 | 0.0010 | 3.8584 | 2.8023 | 0.0000 | 0.0000 | 0.0000 | 0.0000 | 0.0000 | 26.59 | N | N | N | N | N | N | N | N | N | N
205932.0 | 6.9 | 4.679 | 194.6 | 140.6 | 85.0 | 96.6 | 28.4 | 39.9 | 38.2 | 157.6 | 100.6 | 1.0 | 0.4647 | 28.5056 | 518.4 | 525.3 | 201.754 | 103.703 | -3.0 | -3.0 | -0.1 | 29.9 | 6.16 | 6.70 | -0.5 | 2.85e-03 | 0.0000 | 0.0000 | 0.0000 | 0.0017 | 5.5179 | 4.3607 | 0.0000 | 0.0000 | 0.0000 | 0.0000 | 0.0000 | 19.70 | N | N | N | N | N | N | N | N | N | N
205933.0 | 7.5 | 5.139 | 194.5 | 140.6 | 85.0 | 96.6 | 28.4 | 39.9 | 38.2 | 157.4 | 100.6 | 1.1 | 0.6451 | 28.5067 | 519.0 | 525.5 | 243.001 | 124.840 | -3.1 | -3.0 | -0.1 | 28.5 | 6.65 | 6.58 | -0.4 | 3.27e-03 | 0.0000 | 0.0000 | 0.0000 | 0.0020 | 7.1658 | 5.1544 | 0.0000 | 0.0000 | 0.0000 | 0.0000 | 0.0000 | 65.14 | N | N | N | N | N | N | N | N | N | N
205934.0 | 9.3 | 6.357 | 194.4 | 142.5 | 85.0 | 96.6 | 28.4 | 40.0 | 38.3 | 157.0 | 102.2 | 1.2 | 0.7619 | 28.5051 | 519.5 | 525.5 | 266.082 | 136.615 | -3.2 | -3.2 | -0.1 | 24.4 | 7.56 | 5.82 | -0.3 | 4.28e-03 | 0.0000 | 0.0000 | 0.0000 | 0.0018 | 8.9212 | 4.9932 | 0.0001 | 0.0001 | 0.0001 | 0.0000 | 0.0000 | 66.76 | N | N | N | N | N | N | N | N | N | N
205935.0 | 10.9 | 7.401 | 194.2 | 143.2 | 85.0 | 96.6 | 28.4 | 40.3 | 38.7 | 156.2 | 102.9 | 1.3 | 0.5578 | 28.4973 | 520.1 | 525.7 | 224.274 | 115.044 | -3.4 | -3.3 | -0.1 | 22.8 | 7.26 | 5.48 | -0.3 | 4.34e-03 | 0.0000 | 0.0000 | 0.0000 | 0.0014 | 7.2108 | 3.9575 | 0.0001 | 0.0000 | 0.0000 | 0.0000 | 0.0000 | 58.20 | N | N | N | N | N | N | N | N | N | N
205936.0 | 11.7 | 8.003 | 194.0 | 143.0 | 85.0 | 96.6 | 28.4 | 40.3 | 38.8 | 155.5 | 102.7 | 1.2 | 0.3045 | 28.4929 | 520.8 | 525.9 | 167.251 | 85.723 | -3.6 | -3.5 | -0.1 | 17.6 | 5.50 | 6.41 | -0.4 | 2.55e-03 | 0.0000 | 0.0000 | 0.0000 | 0.0008 | 4.0711 | 3.4513 | 0.0000 | 0.0000 | 0.0000 | 0.0000 | 0.0000 | 8.00 | N | N | N | N | N | N | N | N | N | N
205937.0 | 11.3 | 7.693 | 193.8 | 141.6 | 85.0 | 96.6 | 28.4 | 40.3 | 38.8 | 155.1 | 101.5 | 1.1 | 0.3198 | 28.4978 | 521.2 | 526.1 | 169.011 | 86.601 | -3.7 | -3.6 | -0.1 | 7.6 | 3.48 | 8.64 | -0.4 | 2.16e-04 | 0.0000 | 0.0000 | 0.0000 | 0.0004 | 2.5990 | 4.6971 | 0.0000 | 0.0000 | 0.0000 | 0.0000 | 0.0000 | 0.00 | N | N | N | N | N | N | N | N | N | N
205938.0 | 10.4 | 7.077 | 193.7 | 140.9 | 84.9 | 96.6 | 28.4 | 40.2 | 38.7 | 154.8 | 100.9 | 1.1 | 0.5420 | 28.5022 | 521.3 | 526.1 | 221.708 | 113.617 | -3.7 | -3.6 | -0.1 | 1.2 | 2.79 | 10.93 | -0.5 | 2.02e-06 | 0.0000 | 0.0000 | 0.0000 | 0.0001 | 2.7358 | 7.7999 | 0.0000 | 0.0000 | 0.0000 | 0.0000 | 0.0000 | 10.43 | N | N | N | N | N | N | N | N | N | N
205939.0 | 10.4 | 7.059 | 193.7 | 141.3 | 85.0 | 96.6 | 28.4 | 40.3 | 38.8 | 154.7 | 101.2 | 1.1 | 0.5919 | 28.5028 | 521.4 | 526.2 | 231.929 | 118.844 | -3.7 | -3.6 | -0.1 | 3.4 | 3.71 | 11.36 | -0.4 | 1.93e-06 | 0.0000 | 0.0000 | 0.0000 | 0.0002 | 3.8072 | 8.4751 | 0.0000 | 0.0000 | 0.0000 | 0.0000 | 0.0000 | 36.65 | N | N | N | N | N | N | N | N | N | N
205940.0 | 11.2 | 7.612 | 193.7 | 142.0 | 85.0 | 96.6 | 28.4 | 40.2 | 38.7 | 154.4 | 101.8 | 1.2 | 0.4113 | 28.4992 | 521.4 | 526.2 | 192.337 | 98.538 | -3.8 | -3.7 | -0.1 | 1.5 | 4.82 | 10.45 | -0.5 | 2.32e-06 | 0.0000 | 0.0000 | 0.0000 | 0.0001 | 4.0997 | 6.4645 | 0.0000 | 0.0000 | 0.0000 | 0.0000 | 0.0000 | 33.96 | N | N | N | N | N | N | N | N | N | N
205941.0 | 11.7 | 7.978 | 193.7 | 142.2 | 85.1 | 96.6 | 28.4 | 40.2 | 38.7 | 153.9 | 102.0 | 1.2 | 0.2727 | 28.4989 | 521.5 | 526.2 | 157.414 | 80.641 | -3.9 | -3.8 | -0.1 | -2.7 | 4.86 | 9.81 | -0.5 | 2.84e-06 | 0.0000 | 0.0000 | 0.0000 | 0.0000 | 3.3834 | 4.9649 | 0.0000 | 0.0000 | 0.0000 | 0.0000 | 0.0000 | 25.93 | N | N | N | N | N | N | N | N | N | N
205942.0 | 11.4 | 7.804 | 193.6 | 141.6 | 85.0 | 96.6 | 28.4 | 39.9 | 38.2 | 153.8 | 101.5 | 1.1 | 0.2005 | 28.4970 | 521.2 | 526.3 | 133.720 | 68.516 | -3.9 | -3.8 | -0.1 | -5.4 | 4.46 | 9.77 | -0.5 | 3.35e-06 | 0.0000 | 0.0000 | 0.0000 | 0.0000 | 2.6386 | 4.2010 | 0.0000 | 0.0000 | 0.0000 | 0.0000 | 0.0000 | 18.58 | N | N | N | N | N | N | N | N | N | N
205943.0 | 9.3 | 6.369 | 193.5 | 141.1 | 85.0 | 96.6 | 28.4 | 39.8 | 38.1 | 153.6 | 101.0 | 1.1 | 0.1962 | 28.4905 | 520.8 | 526.2 | 132.186 | 67.742 | -4.0 | -3.9 | -0.1 | -6.6 | 4.33 | 9.95 | -0.5 | 3.39e-06 | 0.0000 | 0.0000 | 0.0000 | 0.0000 | 2.5315 | 4.2330 | 0.0000 | 0.0000 | 0.0000 | 0.0000 | 0.0000 | 6.09 | N | N | N | N | N | N | N | N | N | N
205944.0 | 9.2 | 6.301 | 193.5 | 140.8 | 85.0 | 96.6 | 28.4 | 39.9 | 38.2 | 154.1 | 100.8 | 1.1 | 0.1304 | 28.4865 | 520.6 | 526.3 | 106.543 | 54.604 | -4.0 | -3.9 | -0.1 | -3.9 | 4.55 | 9.90 | -0.4 | 1.89e-03 | 0.0000 | 0.0000 | 0.0000 | 0.0000 | 2.1446 | 3.3934 | 0.0000 | 0.0000 | 0.0000 | 0.0000 | 0.0000 | 18.24 | N | N | N | N | N | N | N | N | N | N
205945.0 | 9.2 | 6.270 | 193.5 | 140.6 | 85.0 | 96.6 | 28.4 | 40.0 | 38.3 | 154.6 | 100.6 | 1.0 | 0.0699 | 28.4834 | 520.2 | 526.5 | 78.268 | 40.125 | -4.0 | -3.9 | -0.1 | 4.0 | 4.75 | 9.69 | -0.4 | 3.64e-03 | 0.0000 | 0.0000 | 0.0000 | 0.0001 | 1.6458 | 2.4410 | 0.0000 | 0.0000 | 0.0000 | 0.0000 | 0.0000 | 8.08 | N | N | N | N | N | N | N | N | N | N
205946.0 | 8.8 | 6.009 | 193.5 | 140.2 | 85.0 | 96.6 | 28.4 | 40.0 | 38.3 | 155.0 | 100.2 | 1.0 | 0.0498 | 28.4808 | 519.5 | 526.2 | 66.822 | 34.278 | -4.0 | -3.9 | -0.1 | 4.3 | 4.48 | 9.80 | -0.4 | 3.37e-03 | 0.0000 | 0.0000 | 0.0000 | 0.0001 | 1.3267 | 2.1095 | 0.0000 | 0.0000 | 0.0000 | 0.0000 | 0.0000 | 1.18 | N | N | N | N | N | N | N | N | N | N
205947.0 | 8.2 | 5.623 | 193.5 | 140.0 | 85.0 | 96.6 | 28.4 | 40.0 | 38.3 | 155.8 | 100.1 | 1.0 | 0.0464 | 28.4831 | 518.9 | 526.1 | 64.627 | 33.176 | -4.0 | -3.9 | -0.1 | -0.6 | 4.05 | 10.25 | -0.4 | 1.72e-03 | 0.0000 | 0.0000 | 0.0000 | 0.0000 | 1.1602 | 2.1341 | 0.0000 | 0.0000 | 0.0000 | 0.0000 | 0.0000 | 4.07 | N | N | N | N | N | N | N | N | N | N
205948.0 | 7.8 | 5.300 | 193.5 | 139.7 | 85.0 | 96.6 | 28.4 | 40.0 | 38.3 | 156.3 | 99.8 | 1.0 | 0.0446 | 28.4825 | 518.2 | 526.1 | 63.307 | 32.521 | -4.0 | -3.9 | -0.1 | 0.5 | 3.83 | 10.73 | -0.4 | 3.35e-04 | 0.0000 | 0.0000 | 0.0000 | 0.0000 | 1.0749 | 2.1907 | 0.0000 | 0.0000 | 0.0000 | 0.0000 | 0.0000 | 7.92 | N | N | N | N | N | N | N | N | N | N
205949.0 | 7.5 | 5.139 | 193.5 | 139.8 | 85.0 | 96.6 | 28.4 | 40.0 | 38.3 | 156.7 | 99.9 | 1.0 | 0.0444 | 28.4857 | 517.6 | 525.7 | 63.211 | 32.495 | -4.0 | -3.9 | -0.1 | 3.3 | 3.99 | 10.84 | -0.5 | 1.56e-03 | 0.0000 | 0.0000 | 0.0000 | 0.0001 | 1.1208 | 2.2120 | 0.0000 | 0.0000 | 0.0000 | 0.0000 | 0.0000 | 8.51 | N | N | N | N | N | N | N | N | N | N
205950.0 | 7.0 | 4.803 | 193.5 | 139.7 | 85.0 | 96.6 | 28.4 | 40.0 | 38.4 | 157.5 | 99.8 | 1.0 | 0.0443 | 28.4858 | 517.1 | 525.7 | 63.115 | 32.464 | -4.0 | -3.9 | -0.1 | 6.4 | 4.49 | 10.39 | -0.4 | 2.46e-03 | 0.0000 | 0.0000 | 0.0000 | 0.0001 | 1.2584 | 2.1178 | 0.0000 | 0.0000 | 0.0000 | 0.0000 | 0.0000 | 11.37 | N | N | N | N | N | N | N | N | N | N
205951.0 | 5.3 | 3.629 | 193.7 | 139.8 | 84.9 | 96.6 | 28.4 | 40.1 | 38.4 | 157.9 | 99.8 | 1.0 | 0.0419 | 28.4865 | 516.6 | 525.4 | 61.358 | 31.578 | -3.9 | -3.8 | -0.1 | 9.1 | 5.19 | 9.53 | -0.3 | 1.67e-03 | 0.0000 | 0.0000 | 0.0000 | 0.0002 | 1.4146 | 1.8893 | 0.0000 | 0.0000 | 0.0000 | 0.0000 | 0.0000 | 14.22 | N | N | N | N | N | N | N | N | N | N
205952.0 | 4.2 | 2.852 | 193.8 | 139.7 | 84.9 | 96.6 | 28.4 | 40.1 | 38.4 | 158.3 | 99.8 | 1.0 | 0.0429 | 28.4892 | 516.1 | 525.2 | 62.071 | 31.963 | -3.8 | -3.7 | -0.1 | 12.9 | 5.79 | 8.58 | -0.4 | 1.35e-03 | 0.0000 | 0.0000 | 0.0000 | 0.0002 | 1.5983 | 1.7215 | 0.0000 | 0.0000 | 0.0000 | 0.0000 | 0.0000 | 14.05 | N | N | N | N | N | N | N | N | N | N
205953.0 | 4.3 | 2.920 | 194.0 | 139.6 | 84.9 | 96.6 | 28.4 | 40.2 | 38.7 | 158.6 | 99.7 | 1.0 | 0.0430 | 28.4915 | 515.5 | 525.1 | 62.118 | 32.008 | -3.7 | -3.6 | -0.1 | 15.8 | 6.25 | 7.72 | -0.4 | 1.58e-03 | 0.0000 | 0.0000 | 0.0000 | 0.0003 | 1.7286 | 1.5504 | 0.0000 | 0.0000 | 0.0000 | 0.0000 | 0.0000 | 14.07 | N | N | N | N | N | N | N | N | N | N
205954.0 | 2.8 | 1.877 | 194.0 | 139.6 | 84.9 | 96.6 | 28.4 | 40.2 | 38.7 | 159.0 | 99.7 | 1.0 | 0.0411 | 28.4902 | 515.0 | 525.1 | 60.724 | 31.304 | -3.6 | -3.5 | -0.1 | 20.5 | 6.68 | 6.97 | -0.3 | 1.60e-03 | 0.0000 | 0.0000 | 0.0000 | 0.0004 | 1.8067 | 1.3693 | 0.0000 | 0.0000 | 0.0000 | 0.0000 | 0.0000 | 14.69 | N | N | N | N | N | N | N | N | N | N
205955.0 | 2.5 | 1.696 | 194.1 | 139.8 | 84.9 | 96.6 | 28.4 | 40.4 | 38.9 | 159.2 | 99.8 | 1.0 | 0.0432 | 28.4866 | 514.5 | 524.8 | 62.223 | 32.089 | -3.4 | -3.3 | -0.1 | 22.7 | 7.01 | 6.37 | -0.4 | 6.92e-04 | 0.0000 | 0.0000 | 0.0000 | 0.0004 | 1.9410 | 1.2826 | 0.0000 | 0.0000 | 0.0000 | 0.0000 | 0.0000 | 14.42 | N | N | N | N | N | N | N | N | N | N
205956.0 | 2.9 | 1.982 | 194.3 | 139.7 | 84.9 | 96.6 | 28.4 | 40.3 | 38.8 | 159.6 | 99.7 | 1.0 | 0.0445 | 28.4828 | 514.1 | 524.6 | 63.082 | 32.543 | -3.3 | -3.2 | -0.1 | 22.8 | 7.17 | 5.93 | -0.4 | 7.04e-06 | 0.0000 | 0.0000 | 0.0000 | 0.0004 | 2.0153 | 1.2126 | 0.0000 | 0.0000 | 0.0000 | 0.0000 | 0.0000 | 14.94 | N | N | N | N | N | N | N | N | N | N
205957.0 | 3.3 | 2.256 | 194.5 | 139.6 | 84.9 | 96.6 | 28.4 | 40.3 | 38.8 | 159.8 | 99.7 | 1.0 | 0.0434 | 28.4846 | 513.9 | 524.6 | 62.317 | 32.156 | -3.1 | -3.0 | -0.1 | 24.7 | 7.30 | 5.63 | -0.4 | 2.36e-03 | 0.0000 | 0.0000 | 0.0000 | 0.0004 | 2.0268 | 1.1371 | 0.0000 | 0.0000 | 0.0000 | 0.0000 | 0.0000 | 14.52 | N | N | N | N | N | N | N | N | N | N
205958.0 | 3.6 | 2.473 | 194.5 | 139.6 | 84.9 | 96.6 | 28.4 | 40.3 | 38.7 | 159.9 | 99.7 | 1.0 | 0.0538 | 28.4862 | 513.8 | 524.4 | 67.899 | 35.044 | -2.9 | -2.9 | -0.1 | 24.5 | 7.40 | 5.42 | -0.4 | 4.32e-03 | 0.0000 | 0.0000 | 0.0000 | 0.0005 | 2.2381 | 1.1933 | 0.0000 | 0.0000 | 0.0000 | 0.0000 | 0.0000 | 14.51 | N | N | N | N | N | N | N | N | N | N
205959.0 | 3.6 | 2.436 | 194.5 | 139.8 | 84.9 | 96.6 | 28.4 | 40.3 | 38.8 | 160.2 | 99.9 | 1.0 | 0.0522 | 28.4876 | 513.6 | 524.1 | 66.910 | 34.540 | -2.8 | -2.7 | -0.1 | 24.4 | 7.42 | 5.30 | -0.4 | 4.83e-03 | 0.0000 | 0.0000 | 0.0000 | 0.0005 | 2.2128 | 1.1497 | 0.0000 | 0.0000 | 0.0000 | 0.0000 | 0.0000 | 14.44 | N | N | N | N | N | N | N | N | N | N
210000.0 | 2.1 | 1.411 | 194.8 | 139.6 | 84.9 | 96.6 | 28.4 | 40.3 | 38.9 | 160.2 | 99.7 | 1.0 | 0.0458 | 28.4897 | 513.5 | 524.3 | 64.021 | 33.055 | -2.6 | -2.6 | -0.1 | 25.9 | 7.44 | 5.24 | -0.4 | 5.18e-03 | 0.0000 | 0.0000 | 0.0000 | 0.0005 | 2.1245 | 1.0865 | 0.0000 | 0.0000 | 0.0000 | 0.0000 | 0.0000 | 15.77 | N | N | N | N | N | N | N | N | N | N
210001.0 | 1.9 | 1.299 | 195.0 | 139.8 | 84.9 | 96.6 | 28.4 | 40.3 | 38.8 | 160.3 | 99.9 | 1.0 | 0.0450 | 28.4870 | 513.2 | 524.1 | 63.497 | 32.791 | -2.5 | -2.4 | -0.0 | 26.1 | 7.54 | 5.15 | -0.3 | 5.63e-03 | 0.0000 | 0.0000 | 0.0000 | 0.0005 | 2.1363 | 1.0601 | 0.0000 | 0.0000 | 0.0000 | 0.0000 | 0.0000 | 16.21 | N | N | N | N | N | N | N | N | N | N
210002.0 | 2.2 | 1.522 | 195.1 | 139.7 | 84.9 | 96.6 | 28.4 | 40.4 | 38.9 | 160.7 | 99.8 | 1.0 | 0.0472 | 28.4845 | 513.0 | 524.1 | 64.921 | 33.530 | -2.3 | -2.3 | -0.0 | 24.9 | 7.60 | 5.06 | -0.3 | 6.49e-03 | 0.0000 | 0.0000 | 0.0000 | 0.0005 | 2.2002 | 1.0653 | 0.0000 | 0.0000 | 0.0000 | 0.0000 | 0.0000 | 15.90 | N | N | N | N | N | N | N | N | N | N
210003.0 | 1.8 | 1.255 | 195.1 | 139.7 | 85.0 | 96.6 | 28.4 | 40.4 | 39.0 | 161.0 | 99.7 | 1.0 | 0.0475 | 28.4868 | 513.0 | 524.3 | 65.055 | 33.604 | -2.2 | -2.1 | -0.0 | 22.0 | 7.63 | 4.97 | -0.4 | 5.46e-03 | 0.0000 | 0.0000 | 0.0000 | 0.0004 | 2.2140 | 1.0493 | 0.0000 | 0.0000 | 0.0000 | 0.0000 | 0.0000 | 16.60 | N | N | N | N | N | N | N | N | N | N
210004.0 | 1.1 | 0.758 | 195.3 | 139.6 | 84.9 | 96.6 | 28.4 | 40.4 | 39.0 | 161.3 | 99.7 | 1.0 | 0.0462 | 28.4864 | 512.9 | 524.1 | 64.222 | 33.175 | -2.1 | -2.0 | -0.0 | 25.4 | 7.72 | 4.86 | -0.4 | 4.01e-03 | 0.0000 | 0.0000 | 0.0000 | 0.0005 | 2.2126 | 1.0131 | 0.0000 | 0.0000 | 0.0000 | 0.0000 | 0.0000 | 16.48 | N | N | N | N | N | N | N | N | N | N
210005.0 | 0.7 | 0.466 | 195.5 | 139.7 | 84.9 | 96.6 | 28.4 | 40.4 | 39.0 | 161.1 | 99.7 | 1.0 | 0.0486 | 28.4910 | 513.1 | 524.3 | 65.849 | 34.015 | -1.9 | -1.9 | -0.0 | 27.0 | 7.80 | 4.76 | -0.4 | 1.58e-03 | 0.0000 | 0.0000 | 0.0000 | 0.0005 | 2.2916 | 1.0173 | 0.0000 | 0.0000 | 0.0000 | 0.0000 | 0.0000 | 16.18 | N | N | N | N | N | N | N | N | N | N
210006.0 | 0.0 | 0.000 | 195.6 | 139.6 | 85.0 | 96.6 | 28.4 | 40.5 | 39.0 | 161.4 | 99.7 | 1.0 | 0.0644 | 28.4903 | 512.9 | 524.4 | 72.909 | 37.667 | -1.7 | -1.7 | -0.0 | 24.1 | 7.83 | 4.69 | -0.3 | 6.08e-06 | 0.0000 | 0.0000 | 0.0000 | 0.0005 | 2.5483 | 1.1091 | 0.0000 | 0.0000 | 0.0000 | 0.0000 | 0.0000 | 16.79 | N | N | N | N | N | N | N | N | N | N
210007.0 | 0.0 | 0.000 | 195.6 | 139.6 | 84.9 | 96.6 | 28.4 | 40.4 | 39.0 | 161.2 | 99.7 | 1.0 | 0.1961 | 28.4902 | 512.8 | 524.4 | 129.653 | 66.989 | -1.6 | -1.6 | -0.0 | 25.1 | 7.87 | 4.63 | -0.3 | 3.42e-06 | 0.0000 | 0.0000 | 0.0000 | 0.0009 | 4.5516 | 1.9454 | 0.0000 | 0.0000 | 0.0000 | 0.0000 | 0.0000 | 17.07 | N | N | N | N | N | N | N | N | N | N
210008.0 | 0.7 | 0.447 | 195.8 | 139.8 | 84.9 | 96.6 | 28.4 | 40.5 | 39.0 | 161.6 | 99.8 | 1.0 | 0.3495 | 28.4941 | 513.6 | 524.4 | 177.306 | 91.552 | -1.5 | -1.5 | -0.0 | 27.0 | 7.86 | 4.60 | -0.4 | 2.50e-06 | 0.0000 | 0.0000 | 0.0000 | 0.0014 | 6.2145 | 2.6432 | 0.0000 | 0.0000 | 0.0000 | 0.0000 | 0.0000 | 31.50 | N | N | N | N | N | N | N | N | N | N
210009.0 | 1.9 | 1.324 | 196.1 | 140.3 | 84.9 | 96.6 | 28.4 | 40.4 | 39.0 | 160.5 | 100.3 | 1.0 | 0.3860 | 28.4931 | 514.7 | 524.6 | 183.901 | 94.842 | -1.4 | -1.4 | -0.0 | 24.5 | 7.73 | 4.69 | -0.3 | 2.42e-06 | 0.0000 | 0.0000 | 0.0000 | 0.0013 | 6.3345 | 2.7935 | 0.0000 | 0.0000 | 0.0000 | 0.0000 | 0.0000 | 43.98 | N | N | N | N | N | N | N | N | N | N
210010.0 | 3.7 | 2.498 | 196.2 | 141.4 | 84.9 | 96.6 | 28.4 | 40.4 | 39.0 | 159.4 | 101.3 | 1.1 | 0.1481 | 28.4880 | 515.8 | 524.7 | 111.997 | 57.685 | -1.6 | -1.6 | -0.0 | 21.0 | 7.49 | 4.88 | -0.3 | 3.97e-06 | 0.0000 | 0.0000 | 0.0000 | 0.0007 | 3.7292 | 1.7682 | 0.0000 | 0.0000 | 0.0000 | 0.0000 | 0.0000 | 37.42 | N | N | N | N | N | N | N | N | N | N
210011.0 | 5.0 | 3.436 | 196.3 | 141.0 | 84.9 | 96.6 | 28.4 | 40.3 | 38.8 | 158.7 | 100.9 | 1.1 | 0.0706 | 28.4868 | 516.3 | 524.9 | 78.613 | 40.469 | -2.0 | -1.9 | -0.0 | 15.6 | 6.84 | 5.45 | -0.3 | 5.67e-06 | 0.0000 | 0.0000 | 0.0000 | 0.0003 | 2.3891 | 1.3844 | 0.0000 | 0.0000 | 0.0000 | 0.0000 | 0.0000 | 19.64 | N | N | N | N | N | N | N | N | N | N
210012.0 | 5.4 | 3.716 | 196.4 | 140.5 | 84.9 | 96.6 | 28.4 | 40.3 | 38.8 | 158.9 | 100.4 | 1.0 | 0.0627 | 28.4884 | 516.3 | 525.1 | 74.302 | 38.254 | -2.3 | -2.2 | -0.0 | 10.2 | 6.12 | 6.33 | -0.2 | 6.00e-06 | 0.0000 | 0.0000 | 0.0000 | 0.0002 | 2.0216 | 1.5194 | 0.0000 | 0.0000 | 0.0000 | 0.0000 | 0.0000 | 17.40 | N | N | N | N | N | N | N | N | N | N
210013.0 | 5.7 | 3.884 | 196.6 | 140.1 | 85.0 | 96.6 | 28.4 | 40.4 | 39.0 | 159.6 | 100.1 | 1.0 | 0.0595 | 28.4916 | 516.2 | 525.1 | 72.467 | 37.316 | -2.5 | -2.4 | -0.0 | 11.9 | 6.13 | 6.74 | -0.2 | 5.40e-05 | 0.0000 | 0.0000 | 0.0000 | 0.0002 | 1.9742 | 1.5794 | 0.0000 | 0.0000 | 0.0000 | 0.0000 | 0.0000 | 16.89 | N | N | N | N | N | N | N | N | N | N
210014.0 | 5.9 | 3.989 | 196.6 | 139.9 | 84.9 | 96.6 | 28.4 | 40.4 | 38.9 | 159.8 | 100.0 | 1.0 | 0.0538 | 28.4916 | 515.9 | 525.2 | 69.373 | 35.732 | -2.6 | -2.6 | -0.1 | 19.1 | 6.68 | 6.44 | -0.3 | 6.41e-06 | 0.0000 | 0.0000 | 0.0000 | 0.0004 | 2.0616 | 1.4445 | 0.0000 | 0.0000 | 0.0000 | 0.0000 | 0.0000 | 17.55 | N | N | N | N | N | N | N | N | N | N
210015.0 | 6.0 | 4.076 | 196.9 | 139.9 | 84.9 | 96.6 | 28.4 | 40.5 | 39.1 | 160.3 | 99.9 | 1.0 | 0.0523 | 28.4931 | 515.7 | 525.1 | 68.348 | 35.216 | -2.6 | -2.5 | -0.1 | 28.9 | 7.40 | 5.76 | -0.3 | 6.50e-06 | 0.0000 | 0.0000 | 0.0000 | 0.0006 | 2.2516 | 1.2727 | 0.0000 | 0.0000 | 0.0000 | 0.0000 | 0.0000 | 17.24 | N | N | N | N | N | N | N | N | N | N
210016.0 | 6.1 | 4.138 | 197.1 | 139.8 | 84.9 | 96.6 | 28.4 | 40.5 | 39.1 | 160.7 | 99.9 | 1.0 | 0.0522 | 28.4946 | 515.5 | 525.2 | 68.299 | 35.200 | -2.4 | -2.4 | -0.0 | 32.7 | 7.83 | 5.14 | -0.4 | 6.50e-06 | 0.0000 | 0.0000 | 0.0000 | 0.0006 | 2.3802 | 1.1348 | 0.0000 | 0.0000 | 0.0000 | 0.0000 | 0.0000 | 16.82 | N | N | N | N | N | N | N | N | N | N
210017.0 | 4.6 | 3.157 | 197.2 | 139.8 | 84.9 | 96.6 | 28.4 | 40.6 | 39.2 | 160.8 | 99.8 | 1.0 | 0.0501 | 28.4950 | 515.2 | 525.0 | 66.923 | 34.502 | -2.2 | -2.2 | -0.0 | 30.6 | 7.98 | 4.74 | -0.4 | 6.64e-06 | 0.0000 | 0.0000 | 0.0000 | 0.0006 | 2.3786 | 1.0273 | 0.0000 | 0.0000 | 0.0000 | 0.0000 | 0.0000 | 17.59 | N | N | N | N | N | N | N | N | N | N
210018.0 | 1.4 | 0.951 | 197.3 | 139.7 | 84.9 | 96.6 | 28.4 | 40.7 | 39.3 | 160.9 | 99.8 | 1.0 | 0.0485 | 28.4963 | 514.8 | 525.1 | 65.869 | 33.971 | -2.0 | -1.9 | -0.0 | 34.8 | 8.02 | 4.55 | -0.4 | 6.74e-06 | 0.0000 | 0.0000 | 0.0000 | 0.0007 | 2.3522 | 0.9697 | 0.0000 | 0.0000 | 0.0000 | 0.0000 | 0.0000 | 16.77 | N | N | N | N | N | N | N | N | N | N
210019.0 | 0.0 | 0.000 | 197.6 | 139.7 | 84.9 | 96.6 | 28.4 | 40.7 | 39.4 | 161.5 | 99.8 | 1.0 | 0.0519 | 28.4953 | 514.4 | 524.8 | 67.964 | 35.065 | -1.8 | -1.7 | -0.0 | 38.3 | 8.03 | 4.44 | -0.4 | 6.53e-06 | 0.0000 | 0.0000 | 0.0000 | 0.0007 | 2.4311 | 0.9764 | 0.0000 | 0.0000 | 0.0000 | 0.0000 | 0.0000 | 17.28 | N | N | N | N | N | N | N | N | N | N
210020.0 | 0.7 | 0.485 | 197.7 | 139.7 | 84.9 | 96.6 | 28.4 | 40.6 | 39.2 | 161.4 | 99.8 | 1.0 | 0.0502 | 28.4927 | 514.0 | 524.8 | 66.883 | 34.520 | -1.6 | -1.6 | -0.0 | 38.7 | 8.03 | 4.38 | -0.3 | 6.64e-06 | 0.0000 | 0.0000 | 0.0000 | 0.0007 | 2.3950 | 0.9496 | 0.0000 | 0.0000 | 0.0000 | 0.0000 | 0.0000 | 17.39 | N | N | N | N | N | N | N | N | N | N
210021.0 | 1.2 | 0.845 | 197.7 | 139.6 | 84.9 | 96.6 | 28.4 | 40.6 | 39.2 | 161.7 | 99.7 | 1.0 | 0.0501 | 28.4899 | 513.6 | 524.8 | 66.889 | 34.532 | -1.5 | -1.5 | -0.0 | 36.6 | 8.03 | 4.36 | -0.3 | 1.18e-03 | 0.0000 | 0.0000 | 0.0000 | 0.0007 | 2.3944 | 0.9459 | 0.0000 | 0.0000 | 0.0000 | 0.0000 | 0.0000 | 18.00 | N | N | N | N | N | N | N | N | N | N
210022.0 | 1.3 | 0.882 | 197.9 | 139.7 | 84.9 | 96.6 | 28.4 | 40.7 | 39.3 | 162.0 | 99.8 | 1.0 | 0.0498 | 28.4923 | 513.5 | 524.7 | 66.652 | 34.416 | -1.4 | -1.4 | -0.0 | 39.6 | 8.03 | 4.35 | -0.3 | 2.97e-03 | 0.0000 | 0.0000 | 0.0000 | 0.0007 | 2.3877 | 0.9404 | 0.0000 | 0.0000 | 0.0000 | 0.0000 | 0.0000 | 17.43 | N | N | N | N | N | N | N | N | N | N
210023.0 | 0.7 | 0.503 | 198.2 | 139.6 | 84.8 | 96.6 | 28.4 | 40.6 | 39.3 | 161.9 | 99.7 | 1.0 | 0.0480 | 28.4891 | 513.2 | 524.7 | 65.512 | 33.836 | -1.3 | -1.3 | -0.0 | 43.3 | 8.05 | 4.33 | -0.3 | 3.00e-03 | 0.0000 | 0.0000 | 0.0000 | 0.0008 | 2.3516 | 0.9198 | 0.0000 | 0.0000 | 0.0000 | 0.0000 | 0.0000 | 18.04 | N | N | N | N | N | N | N | N | N | N
210024.0 | 0.0 | 0.000 | 198.3 | 139.7 | 84.9 | 96.6 | 28.4 | 40.6 | 39.2 | 161.9 | 99.8 | 1.0 | 0.0472 | 28.4887 | 513.0 | 524.7 | 64.978 | 33.565 | -1.2 | -1.2 | -0.0 | 43.0 | 8.06 | 4.32 | -0.3 | 3.21e-03 | 0.0000 | 0.0000 | 0.0000 | 0.0008 | 2.3360 | 0.9096 | 0.0000 | 0.0000 | 0.0000 | 0.0000 | 0.0000 | 16.98 | N | N | N | N | N | N | N | N | N | N
210025.0 | 0.0 | 0.000 | 198.3 | 139.7 | 84.9 | 96.6 | 28.4 | 40.5 | 39.1 | 162.4 | 99.8 | 1.0 | 0.0495 | 28.4884 | 512.9 | 524.6 | 66.470 | 34.339 | -1.1 | -1.1 | -0.0 | 38.3 | 8.05 | 4.31 | -0.3 | 1.09e-03 | 0.0000 | 0.0000 | 0.0000 | 0.0007 | 2.3879 | 0.9300 | 0.0000 | 0.0000 | 0.0000 | 0.0000 | 0.0000 | 16.72 | N | N | N | N | N | N | N | N | N | N
210026.0 | 0.0 | 0.000 | 198.6 | 139.7 | 84.9 | 96.6 | 28.4 | 40.6 | 39.2 | 162.2 | 99.7 | 1.0 | 0.0479 | 28.4863 | 512.6 | 524.7 | 65.352 | 33.769 | -1.0 | -1.0 | -0.0 | 37.1 | 8.05 | 4.31 | -0.3 | 6.78e-06 | 0.0000 | 0.0000 | 0.0000 | 0.0007 | 2.3473 | 0.9143 | 0.0000 | 0.0000 | 0.0000 | 0.0000 | 0.0000 | 17.35 | N | N | N | N | N | N | N | N | N | N
210027.0 | 0.0 | 0.000 | 198.7 | 139.7 | 84.9 | 96.6 | 28.4 | 40.8 | 39.6 | 162.5 | 99.8 | 1.0 | 0.0487 | 28.4871 | 512.6 | 524.5 | 65.925 | 34.068 | -1.0 | -0.9 | -0.0 | 41.8 | 8.07 | 4.30 | -0.3 | 6.72e-06 | 0.0000 | 0.0000 | 0.0000 | 0.0008 | 2.3725 | 0.9194 | 0.0000 | 0.0000 | 0.0000 | 0.0000 | 0.0000 | 17.23 | N | N | N | N | N | N | N | N | N | N
210028.0 | 0.0 | 0.000 | 198.8 | 139.6 | 84.9 | 96.6 | 28.4 | 40.9 | 39.7 | 162.7 | 99.7 | 1.0 | 0.0484 | 28.4865 | 512.5 | 524.6 | 65.700 | 33.955 | -0.9 | -0.9 | -0.0 | 45.4 | 8.08 | 4.29 | -0.4 | 6.75e-06 | 0.0000 | 0.0000 | 0.0000 | 0.0008 | 2.3694 | 0.9138 | 0.0000 | 0.0000 | 0.0000 | 0.0000 | 0.0000 | 17.28 | N | N | N | N | N | N | N | N | N | N
210029.0 | 0.0 | 0.000 | 198.8 | 139.7 | 84.9 | 96.6 | 28.4 | 40.8 | 39.6 | 162.4 | 99.7 | 1.0 | 0.0493 | 28.4844 | 512.2 | 524.5 | 66.306 | 34.273 | -0.8 | -0.8 | -0.0 | 41.0 | 8.07 | 4.28 | -0.4 | 6.68e-06 | 0.0000 | 0.0000 | 0.0000 | 0.0008 | 2.3892 | 0.9220 | 0.0000 | 0.0000 | 0.0000 | 0.0000 | 0.0000 | 16.76 | N | N | N | N | N | N | N | N | N | N
210030.0 | 0.2 | 0.137 | 198.8 | 139.7 | 84.9 | 96.6 | 28.4 | 40.8 | 39.6 | 162.4 | 99.7 | 1.0 | 0.0476 | 28.4842 | 512.2 | 524.5 | 65.166 | 33.685 | -0.8 | -0.8 | -0.0 | 31.4 | 8.07 | 4.29 | -0.3 | 6.80e-06 | 0.0000 | 0.0000 | 0.0000 | 0.0006 | 2.3459 | 0.9062 | 0.0000 | 0.0000 | 0.0000 | 0.0000 | 0.0000 | 17.20 | N | N | N | N | N | N | N | N | N | N
210031.0 | 0.0 | 0.000 | 198.8 | 139.7 | 84.9 | 96.6 | 28.4 | 40.9 | 39.7 | 162.8 | 99.7 | 1.0 | 0.0493 | 28.4861 | 512.1 | 524.4 | 66.273 | 34.262 | -0.7 | -0.7 | -0.0 | 22.4 | 8.07 | 4.29 | -0.3 | 6.69e-06 | 0.0000 | 0.0000 | 0.0000 | 0.0004 | 2.3868 | 0.9218 | 0.0000 | 0.0000 | 0.0000 | 0.0000 | 0.0000 | 17.35 | N | N | N | N | N | N | N | N | N | N
210032.0 | 0.0 | 0.000 | 198.9 | 139.6 | 84.9 | 96.6 | 28.4 | 40.9 | 39.7 | 162.8 | 99.7 | 1.0 | 0.0496 | 28.4888 | 512.1 | 524.4 | 66.439 | 34.353 | -0.7 | -0.7 | -0.0 | 19.7 | 8.06 | 4.29 | -0.3 | 6.67e-06 | 0.0000 | 0.0000 | 0.0000 | 0.0004 | 2.3911 | 0.9256 | 0.0000 | 0.0000 | 0.0000 | 0.0000 | 0.0000 | 17.42 | N | N | N | N | N | N | N | N | N | N
210033.0 | 0.0 | 0.000 | 198.9 | 139.6 | 84.9 | 96.6 | 28.4 | 40.9 | 39.7 | 162.9 | 99.7 | 1.0 | 0.0476 | 28.4883 | 512.0 | 524.4 | 65.145 | 33.686 | -0.6 | -0.6 | -0.0 | 21.0 | 8.05 | 4.30 | -0.3 | 6.80e-06 | 0.0000 | 0.0000 | 0.0000 | 0.0004 | 2.3405 | 0.9099 | 0.0000 | 0.0000 | 0.0000 | 0.0000 | 0.0000 | 17.52 | N | N | N | N | N | N | N | N | N | N
210034.0 | 0.0 | 0.000 | 198.9 | 139.7 | 84.9 | 96.6 | 28.4 | 40.8 | 39.5 | 162.9 | 99.8 | 1.0 | 0.0482 | 28.4850 | 511.7 | 524.4 | 65.506 | 33.878 | -0.6 | -0.6 | -0.0 | 25.9 | 8.04 | 4.32 | -0.3 | 6.76e-06 | 0.0000 | 0.0000 | 0.0000 | 0.0005 | 2.3507 | 0.9185 | 0.0000 | 0.0000 | 0.0000 | 0.0000 | 0.0000 | 17.14 | N | N | N | N | N | N | N | N | N | N
210035.0 | 0.0 | 0.000 | 198.9 | 139.6 | 84.9 | 96.6 | 28.4 | 40.8 | 39.5 | 163.0 | 99.7 | 1.0 | 0.0477 | 28.4858 | 511.7 | 524.4 | 65.254 | 33.749 | -0.6 | -0.6 | -0.0 | 33.3 | 8.02 | 4.34 | -0.3 | 6.79e-06 | 0.0000 | 0.0000 | 0.0000 | 0.0006 | 2.3371 | 0.9190 | 0.0000 | 0.0000 | 0.0000 | 0.0000 | 0.0000 | 17.32 | N | N | N | N | N | N | N | N | N | N
210036.0 | 0.0 | 0.000 | 198.9 | 139.7 | 84.9 | 96.6 | 28.4 | 40.6 | 39.3 | 163.2 | 99.7 | 1.0 | 0.0489 | 28.4872 | 511.7 | 524.4 | 66.057 | 34.167 | -0.6 | -0.6 | -0.0 | 33.5 | 8.02 | 4.35 | -0.4 | 6.71e-06 | 0.0000 | 0.0000 | 0.0000 | 0.0006 | 2.3653 | 0.9330 | 0.0000 | 0.0000 | 0.0000 | 0.0000 | 0.0000 | 16.79 | N | N | N | N | N | N | N | N | N | N
210037.0 | 0.0 | 0.000 | 198.9 | 139.6 | 84.8 | 96.6 | 28.4 | 40.5 | 39.2 | 163.1 | 99.7 | 1.0 | 0.0486 | 28.4856 | 511.4 | 524.4 | 65.774 | 34.028 | -0.6 | -0.6 | -0.0 | 26.7 | 8.03 | 4.35 | -0.4 | 3.49e-04 | 0.0000 | 0.0000 | 0.0000 | 0.0005 | 2.3580 | 0.9296 | 0.0000 | 0.0000 | 0.0000 | 0.0000 | 0.0000 | 17.56 | N | N | N | N | N | N | N | N | N | N
210038.0 | 0.0 | 0.000 | 198.9 | 139.6 | 84.9 | 96.6 | 28.4 | 40.5 | 39.1 | 163.3 | 99.7 | 1.0 | 0.0471 | 28.4818 | 511.2 | 524.3 | 64.787 | 33.522 | -0.6 | -0.6 | -0.0 | 23.8 | 8.04 | 4.34 | -0.4 | 6.83e-06 | 0.0000 | 0.0000 | 0.0000 | 0.0004 | 2.3270 | 0.9131 | 0.0000 | 0.0000 | 0.0000 | 0.0000 | 0.0000 | 16.79 | N | N | N | N | N | N | N | N | N | N
210039.0 | 0.0 | 0.000 | 198.8 | 139.6 | 84.8 | 96.6 | 28.4 | 40.5 | 39.1 | 163.1 | 99.7 | 1.0 | 0.0486 | 28.4833 | 511.2 | 524.3 | 65.851 | 34.074 | -0.6 | -0.6 | -0.0 | 27.5 | 8.05 | 4.33 | -0.4 | 6.72e-06 | 0.0000 | 0.0000 | 0.0000 | 0.0005 | 2.3687 | 0.9255 | 0.0000 | 0.0000 | 0.0000 | 0.0000 | 0.0000 | 17.01 | N | N | N | N | N | N | N | N | N | N
210040.0 | 0.0 | 0.000 | 198.7 | 139.7 | 84.8 | 96.6 | 28.4 | 40.4 | 39.0 | 163.5 | 99.8 | 1.0 | 0.0479 | 28.4857 | 511.2 | 524.3 | 65.328 | 33.805 | -0.6 | -0.6 | -0.0 | 34.3 | 8.04 | 4.32 | -0.4 | 6.78e-06 | 0.0000 | 0.0000 | 0.0000 | 0.0006 | 2.3472 | 0.9176 | 0.0000 | 0.0000 | 0.0000 | 0.0000 | 0.0000 | 16.76 | N | N | N | N | N | N | N | N | N | N
210041.0 | 0.0 | 0.000 | 198.6 | 139.7 | 84.9 | 96.6 | 28.4 | 40.4 | 38.9 | 163.3 | 99.8 | 1.0 | 0.0479 | 28.4873 | 511.2 | 524.3 | 65.322 | 33.804 | -0.6 | -0.6 | -0.0 | 36.2 | 8.04 | 4.32 | -0.3 | 7.66e-05 | 0.0000 | 0.0000 | 0.0000 | 0.0007 | 2.3476 | 0.9176 | 0.0000 | 0.0000 | 0.0000 | 0.0000 | 0.0000 | 17.32 | N | N | N | N | N | N | N | N | N | N
210042.0 | 0.0 | 0.000 | 198.4 | 139.7 | 84.9 | 96.6 | 28.4 | 40.4 | 38.9 | 163.4 | 99.8 | 1.0 | 0.0500 | 28.4890 | 511.1 | 524.1 | 66.665 | 34.503 | -0.6 | -0.6 | -0.0 | 36.5 | 8.04 | 4.32 | -0.2 | 4.43e-04 | 0.0000 | 0.0000 | 0.0000 | 0.0007 | 2.3964 | 0.9366 | 0.0000 | 0.0000 | 0.0000 | 0.0000 | 0.0000 | 16.51 | N | N | N | N | N | N | N | N | N | N
210043.0 | 0.0 | 0.000 | 198.4 | 139.7 | 84.9 | 96.6 | 28.4 | 40.3 | 38.8 | 163.3 | 99.8 | 1.0 | 0.0488 | 28.4892 | 511.0 | 524.3 | 65.943 | 34.133 | -0.5 | -0.5 | -0.0 | 38.1 | 8.05 | 4.32 | -0.2 | 6.71e-06 | 0.0000 | 0.0000 | 0.0000 | 0.0007 | 2.3727 | 0.9264 | 0.0000 | 0.0000 | 0.0000 | 0.0000 | 0.0000 | 16.84 | N | N | N | N | N | N | N | N | N | N
210044.0 | 0.0 | 0.000 | 198.4 | 139.7 | 84.9 | 96.6 | 28.4 | 40.4 | 38.9 | 163.5 | 99.8 | 1.0 | 0.0468 | 28.4888 | 510.9 | 524.2 | 64.607 | 33.445 | -0.5 | -0.5 | -0.0 | 34.8 | 8.07 | 4.32 | -0.3 | 6.85e-06 | 0.0000 | 0.0000 | 0.0000 | 0.0006 | 2.3294 | 0.9063 | 0.0000 | 0.0000 | 0.0000 | 0.0000 | 0.0000 | 16.55 | N | N | N | N | N | N | N | N | N | N
210045.0 | 0.0 | 0.000 | 198.2 | 139.7 | 84.9 | 96.6 | 28.4 | 40.4 | 39.0 | 163.6 | 99.7 | 1.0 | 0.0468 | 28.4882 | 510.8 | 523.9 | 64.598 | 33.444 | -0.5 | -0.5 | -0.0 | 31.4 | 8.05 | 4.31 | -0.3 | 6.85e-06 | 0.0000 | 0.0000 | 0.0000 | 0.0006 | 2.3256 | 0.9059 | 0.0000 | 0.0000 | 0.0000 | 0.0000 | 0.0000 | 17.45 | N | N | N | N | N | N | N | N | N | N
210046.0 | 0.0 | 0.000 | 198.0 | 139.6 | 84.9 | 96.6 | 28.4 | 40.4 | 38.9 | 163.6 | 99.7 | 1.0 | 0.0486 | 28.4875 | 510.7 | 524.1 | 65.734 | 34.035 | -0.5 | -0.4 | -0.0 | 31.7 | 8.03 | 4.33 | -0.4 | 6.73e-06 | 0.0000 | 0.0000 | 0.0000 | 0.0006 | 2.3597 | 0.9246 | 0.0000 | 0.0000 | 0.0000 | 0.0000 | 0.0000 | 16.73 | N | N | N | N | N | N | N | N | N | N
210047.0 | 0.0 | 0.000 | 197.9 | 139.7 | 84.9 | 96.6 | 28.4 | 40.3 | 38.9 | 163.5 | 99.7 | 1.0 | 0.0483 | 28.4870 | 510.6 | 523.9 | 65.488 | 33.910 | -0.4 | -0.4 | -0.0 | 34.9 | 8.05 | 4.32 | -0.4 | 6.76e-06 | 0.0000 | 0.0000 | 0.0000 | 0.0006 | 2.3558 | 0.9196 | 0.0000 | 0.0000 | 0.0000 | 0.0000 | 0.0000 | 16.95 | N | N | N | N | N | N | N | N | N | N
210048.0 | 0.0 | 0.000 | 197.9 | 139.7 | 84.9 | 96.6 | 28.4 | 40.3 | 38.8 | 163.5 | 99.7 | 1.0 | 0.1760 | 28.4892 | 510.5 | 524.1 | 114.025 | 59.057 | -0.4 | -0.4 | -0.0 | 37.0 | 8.11 | 4.29 | -0.4 | 9.19e-05 | 0.0000 | 0.0000 | 0.0000 | 0.0012 | 4.1347 | 1.5896 | 0.0000 | 0.0000 | 0.0000 | 0.0000 | 0.0000 | 17.32 | N | N | N | N | N | N | N | N | N | N
210049.0 | 0.0 | 0.000 | 197.7 | 139.5 | 84.9 | 96.6 | 28.4 | 40.5 | 39.1 | 163.9 | 99.6 | 1.0 | 0.4609 | 28.4959 | 510.9 | 523.9 | 202.658 | 104.940 | -0.4 | -0.4 | -0.0 | 32.7 | 8.34 | 4.17 | -0.3 | 2.18e-06 | 0.0000 | 0.0000 | 0.0000 | 0.0019 | 7.5611 | 2.7466 | 0.0001 | 0.0000 | 0.0000 | 0.0000 | 0.0000 | 26.97 | N | N | N | N | N | N | N | N | N | N
210050.0 | 1.2 | 0.833 | 197.6 | 140.4 | 84.9 | 96.6 | 28.4 | 40.6 | 39.2 | 163.1 | 100.4 | 1.0 | 0.4305 | 28.4944 | 512.2 | 523.9 | 194.014 | 100.328 | -0.5 | -0.5 | -0.0 | 31.8 | 8.48 | 3.97 | -0.3 | 2.28e-06 | 0.0000 | 0.0000 | 0.0000 | 0.0018 | 7.3495 | 2.5019 | 0.0001 | 0.0000 | 0.0000 | 0.0000 | 0.0000 | 65.00 | N | N | N | N | N | N | N | N | N | N
210051.0 | 3.4 | 2.349 | 197.4 | 141.8 | 84.9 | 96.6 | 28.4 | 40.6 | 39.3 | 161.4 | 101.6 | 1.1 | 0.1789 | 28.4876 | 513.2 | 523.9 | 122.934 | 63.489 | -0.8 | -0.7 | -0.0 | 27.7 | 7.96 | 4.14 | -0.3 | 3.61e-06 | 0.0000 | 0.0000 | 0.0000 | 0.0010 | 4.3619 | 1.6515 | 0.0000 | 0.0000 | 0.0000 | 0.0000 | 0.0000 | 49.38 | N | N | N | N | N | N | N | N | N | N
210052.0 | 4.6 | 3.163 | 197.2 | 141.4 | 84.8 | 96.6 | 28.4 | 40.5 | 39.1 | 160.5 | 101.3 | 1.1 | 0.0812 | 28.4884 | 513.8 | 524.3 | 84.120 | 43.416 | -1.2 | -1.2 | -0.0 | 19.5 | 6.76 | 5.00 | -0.3 | 5.29e-06 | 0.0000 | 0.0000 | 0.0000 | 0.0005 | 2.5341 | 1.3626 | 0.0000 | 0.0000 | 0.0000 | 0.0000 | 0.0000 | 19.12 | N | N | N | N | N | N | N | N | N | N
210053.0 | 3.2 | 2.212 | 197.0 | 140.7 | 84.9 | 96.6 | 28.4 | 40.6 | 39.2 | 160.2 | 100.6 | 1.1 | 0.0624 | 28.4864 | 513.7 | 524.3 | 74.310 | 38.355 | -1.6 | -1.5 | -0.0 | 18.8 | 5.96 | 6.13 | -0.4 | 5.99e-06 | 0.0000 | 0.0000 | 0.0000 | 0.0004 | 1.9747 | 1.4768 | 0.0000 | 0.0000 | 0.0000 | 0.0000 | 0.0000 | 17.50 | N | N | N | N | N | N | N | N | N | N
210054.0 | 1.3 | 0.882 | 196.8 | 140.2 | 84.9 | 96.6 | 28.4 | 40.6 | 39.3 | 160.7 | 100.2 | 1.0 | 0.0526 | 28.4874 | 513.6 | 524.4 | 68.396 | 35.310 | -1.9 | -1.8 | -0.0 | 25.2 | 6.07 | 6.78 | -0.5 | 6.50e-06 | 0.0000 | 0.0000 | 0.0000 | 0.0005 | 1.8522 | 1.5020 | 0.0000 | 0.0000 | 0.0000 | 0.0000 | 0.0000 | 16.99 | N | N | N | N | N | N | N | N | N | N
210055.0 | 0.0 | 0.000 | 196.8 | 140.0 | 84.9 | 96.6 | 28.4 | 40.6 | 39.3 | 161.0 | 100.0 | 1.0 | 0.0481 | 28.4900 | 513.3 | 524.4 | 65.630 | 33.894 | -2.1 | -2.1 | -0.0 | 27.7 | 6.70 | 6.63 | -0.5 | 6.76e-06 | 0.0000 | 0.0000 | 0.0000 | 0.0005 | 1.9620 | 1.4101 | 0.0000 | 0.0000 | 0.0000 | 0.0000 | 0.0000 | 13.98 | N | N | N | N | N | N | N | N | N | N
210056.0 | 0.0 | 0.000 | 196.8 | 139.8 | 84.9 | 96.6 | 28.4 | 40.6 | 39.2 | 161.5 | 99.9 | 1.0 | 0.1528 | 28.4924 | 512.8 | 524.4 | 102.164 | 52.794 | -2.2 | -2.1 | -0.0 | 24.9 | 7.23 | 6.07 | -0.5 | 4.34e-06 | 0.0000 | 0.0000 | 0.0000 | 0.0007 | 3.2978 | 2.0116 | 0.0000 | 0.0000 | 0.0000 | 0.0000 | 0.0000 | 14.69 | N | N | N | N | N | N | N | N | N | N
210057.0 | 0.0 | 0.000 | 196.6 | 139.7 | 84.9 | 96.6 | 28.4 | 40.6 | 39.2 | 161.7 | 99.8 | 1.0 | 0.4889 | 28.4976 | 512.5 | 524.3 | 206.930 | 106.984 | -2.2 | -2.1 | -0.0 | 26.6 | 7.79 | 5.40 | -0.5 | 2.14e-06 | 0.0000 | 0.0000 | 0.0000 | 0.0016 | 7.1957 | 3.6262 | 0.0000 | 0.0000 | 0.0000 | 0.0000 | 0.0000 | 15.09 | N | N | N | N | N | N | N | N | N | N
210058.0 | 0.8 | 0.572 | 196.6 | 140.2 | 84.9 | 96.6 | 28.4 | 40.6 | 39.3 | 161.9 | 100.2 | 1.0 | 0.4181 | 28.4956 | 513.2 | 523.7 | 194.325 | 100.387 | -2.1 | -2.0 | -0.0 | 29.7 | 8.49 | 4.59 | -0.5 | 2.28e-06 | 0.0000 | 0.0000 | 0.0000 | 0.0016 | 7.3566 | 2.8934 | 0.0000 | 0.0000 | 0.0000 | 0.0000 | 0.0000 | 76.88 | N | N | N | N | N | N | N | N | N | N
210059.0 | 3.6 | 2.448 | 196.4 | 141.9 | 84.9 | 96.6 | 28.4 | 40.6 | 39.3 | 160.2 | 101.7 | 1.2 | 0.2325 | 28.4920 | 513.9 | 524.1 | 143.025 | 73.825 | -2.1 | -2.0 | -0.0 | 22.7 | 8.09 | 4.30 | -0.4 | 3.10e-06 | 0.0000 | 0.0000 | 0.0000 | 0.0009 | 5.1585 | 1.9939 | 0.0000 | 0.0000 | 0.0000 | 0.0000 | 0.0000 | 32.01 | N | N | N | N | N | N | N | N | N | N
210100.0 | 4.8 | 3.281 | 196.3 | 141.5 | 85.0 | 96.6 | 28.4 | 40.7 | 39.5 | 159.5 | 101.4 | 1.1 | 0.0974 | 28.4904 | 514.3 | 524.1 | 90.414 | 46.645 | -2.3 | -2.3 | -0.0 | 13.6 | 6.75 | 4.98 | -0.4 | 4.92e-06 | 0.0000 | 0.0000 | 0.0000 | 0.0003 | 2.7203 | 1.4569 | 0.0000 | 0.0000 | 0.0000 | 0.0000 | 0.0000 | 20.42 | N | N | N | N | N | N | N | N | N | N
210101.0 | 5.5 | 3.766 | 196.2 | 140.8 | 84.9 | 96.6 | 28.4 | 40.8 | 39.5 | 159.2 | 100.7 | 1.1 | 0.0594 | 28.4903 | 514.2 | 524.1 | 72.635 | 37.475 | -2.6 | -2.5 | -0.1 | 10.2 | 5.84 | 6.13 | -0.3 | 1.95e-03 | 0.0000 | 0.0000 | 0.0000 | 0.0002 | 1.8903 | 1.4416 | 0.0000 | 0.0000 | 0.0000 | 0.0000 | 0.0000 | 16.89 | N | N | N | N | N | N | N | N | N | N
210102.0 | 4.7 | 3.225 | 195.9 | 140.1 | 85.0 | 96.6 | 28.4 | 40.8 | 39.6 | 159.9 | 100.1 | 1.0 | 0.0550 | 28.4845 | 513.6 | 524.1 | 69.968 | 36.116 | -2.7 | -2.7 | -0.1 | 14.3 | 5.59 | 7.08 | -0.4 | 2.83e-03 | 0.0000 | 0.0000 | 0.0000 | 0.0003 | 1.7447 | 1.6044 | 0.0000 | 0.0000 | 0.0000 | 0.0000 | 0.0000 | 16.11 | N | N | N | N | N | N | N | N | N | N
210103.0 | 2.7 | 1.845 | 195.7 | 140.1 | 84.9 | 96.6 | 28.4 | 40.8 | 39.6 | 160.5 | 100.2 | 1.0 | 0.0497 | 28.4792 | 512.9 | 524.1 | 66.585 | 34.387 | -2.9 | -2.8 | -0.1 | 19.7 | 5.92 | 7.36 | -0.4 | 1.53e-03 | 0.0000 | 0.0000 | 0.0000 | 0.0004 | 1.7571 | 1.5880 | 0.0000 | 0.0000 | 0.0000 | 0.0000 | 0.0000 | 16.80 | N | N | N | N | N | N | N | N | N | N
210104.0 | 1.5 | 1.056 | 195.7 | 139.9 | 84.9 | 96.6 | 28.4 | 40.8 | 39.6 | 160.7 | 100.0 | 1.0 | 0.0486 | 28.4781 | 512.4 | 524.3 | 65.838 | 34.019 | -3.0 | -2.9 | -0.1 | 21.0 | 6.71 | 6.86 | -0.4 | 6.73e-06 | 0.0000 | 0.0000 | 0.0000 | 0.0004 | 1.9717 | 1.4649 | 0.0000 | 0.0000 | 0.0000 | 0.0000 | 0.0000 | 15.60 | N | N | N | N | N | N | N | N | N | N
210105.0 | 0.7 | 0.466 | 195.7 | 139.6 | 84.9 | 96.6 | 28.4 | 40.9 | 39.8 | 161.3 | 99.7 | 1.0 | 0.0460 | 28.4782 | 511.9 | 524.1 | 64.103 | 33.140 | -2.9 | -2.8 | -0.1 | 21.3 | 7.42 | 6.04 | -0.5 | 6.91e-06 | 0.0000 | 0.0000 | 0.0000 | 0.0004 | 2.1230 | 1.2562 | 0.0000 | 0.0000 | 0.0000 | 0.0000 | 0.0000 | 15.62 | N | N | N | N | N | N | N | N | N | N
210106.0 | 0.0 | 0.000 | 195.7 | 139.8 | 84.9 | 96.6 | 28.4 | 41.0 | 39.8 | 161.4 | 99.8 | 1.0 | 0.0453 | 28.4836 | 511.5 | 523.5 | 63.675 | 32.938 | -2.7 | -2.6 | -0.1 | 26.3 | 7.72 | 5.37 | -0.6 | 6.95e-06 | 0.0000 | 0.0000 | 0.0000 | 0.0005 | 2.1949 | 1.1110 | 0.0000 | 0.0000 | 0.0000 | 0.0000 | 0.0000 | 15.30 | N | N | N | N | N | N | N | N | N | N
210107.0 | 0.0 | 0.000 | 195.7 | 139.6 | 84.9 | 96.6 | 28.4 | 40.8 | 39.5 | 161.8 | 99.7 | 1.0 | 0.0444 | 28.4850 | 511.0 | 523.5 | 62.931 | 32.572 | -2.5 | -2.5 | -0.1 | 31.2 | 7.73 | 5.02 | -0.6 | 7.03e-06 | 0.0000 | 0.0000 | 0.0000 | 0.0006 | 2.1748 | 1.0274 | 0.0000 | 0.0000 | 0.0000 | 0.0000 | 0.0000 | 15.37 | N | N | N | N | N | N | N | N | N | N
210108.0 | 0.0 | 0.000 | 195.7 | 139.6 | 84.9 | 96.6 | 28.4 | 40.6 | 39.3 | 162.0 | 99.7 | 1.0 | 0.0468 | 28.4864 | 510.5 | 523.4 | 64.503 | 33.404 | -2.3 | -2.3 | -0.0 | 32.3 | 7.69 | 4.90 | -0.6 | 6.86e-06 | 0.0000 | 0.0000 | 0.0000 | 0.0006 | 2.2174 | 1.0279 | 0.0000 | 0.0000 | 0.0000 | 0.0000 | 0.0000 | 15.47 | N | N | N | N | N | N | N | N | N | N
210109.0 | 0.1 | 0.037 | 195.7 | 139.8 | 84.9 | 96.6 | 28.4 | 40.6 | 39.3 | 162.4 | 99.8 | 1.0 | 0.0497 | 28.4893 | 510.1 | 522.8 | 66.536 | 34.474 | -2.2 | -2.1 | -0.0 | 29.8 | 7.68 | 4.86 | -0.6 | 6.65e-06 | 0.0000 | 0.0000 | 0.0000 | 0.0006 | 2.2859 | 1.0522 | 0.0000 | 0.0000 | 0.0000 | 0.0000 | 0.0000 | 15.45 | N | N | N | N | N | N | N | N | N | N
210110.0 | 1.0 | 0.708 | 195.7 | 139.6 | 84.9 | 96.6 | 28.4 | 40.6 | 39.3 | 162.7 | 99.7 | 1.0 | 0.0460 | 28.4892 | 509.8 | 522.6 | 64.122 | 33.234 | -2.0 | -2.0 | -0.0 | 24.3 | 7.71 | 4.84 | -0.6 | 6.89e-06 | 0.0000 | 0.0000 | 0.0000 | 0.0004 | 2.2117 | 1.0095 | 0.0000 | 0.0000 | 0.0000 | 0.0000 | 0.0000 | 16.18 | N | N | N | N | N | N | N | N | N | N
210111.0 | 1.6 | 1.106 | 195.7 | 139.8 | 84.9 | 96.6 | 28.4 | 40.6 | 39.3 | 162.6 | 99.8 | 1.0 | 0.0452 | 28.4890 | 509.5 | 522.5 | 63.471 | 32.907 | -1.9 | -1.9 | -0.0 | 20.6 | 7.77 | 4.79 | -0.6 | 3.07e-03 | 0.0000 | 0.0000 | 0.0000 | 0.0004 | 2.2075 | 0.9891 | 0.0000 | 0.0000 | 0.0000 | 0.0000 | 0.0000 | 15.80 | N | N | N | N | N | N | N | N | N | N
210112.0 | 1.6 | 1.075 | 195.7 | 139.7 | 84.9 | 96.6 | 28.4 | 40.6 | 39.3 | 162.9 | 99.8 | 1.0 | 0.0462 | 28.4852 | 509.0 | 522.5 | 64.025 | 33.205 | -1.7 | -1.7 | -0.0 | 18.8 | 7.84 | 4.70 | -0.7 | 3.05e-03 | 0.0000 | 0.0000 | 0.0000 | 0.0003 | 2.2475 | 0.9791 | 0.0000 | 0.0000 | 0.0000 | 0.0000 | 0.0000 | 15.79 | N | N | N | N | N | N | N | N | N | N
210113.0 | 0.3 | 0.224 | 195.7 | 139.6 | 84.9 | 96.6 | 28.4 | 40.6 | 39.3 | 163.1 | 99.7 | 1.0 | 0.0446 | 28.4847 | 508.6 | 522.3 | 62.973 | 32.672 | -1.6 | -1.6 | -0.0 | 19.0 | 7.87 | 4.63 | -0.6 | 1.50e-03 | 0.0000 | 0.0000 | 0.0000 | 0.0003 | 2.2198 | 0.9492 | 0.0000 | 0.0000 | 0.0000 | 0.0000 | 0.0000 | 15.07 | N | N | N | N | N | N | N | N | N | N
210114.0 | 0.0 | 0.000 | 195.7 | 139.6 | 84.9 | 96.6 | 28.4 | 40.7 | 39.5 | 163.1 | 99.7 | 1.0 | 0.0875 | 28.4885 | 508.5 | 522.1 | 84.320 | 43.762 | -1.5 | -1.5 | -0.0 | 25.5 | 7.88 | 4.59 | -0.5 | 2.58e-03 | 0.0000 | 0.0000 | 0.0000 | 0.0006 | 2.9767 | 1.2600 | 0.0000 | 0.0000 | 0.0000 | 0.0000 | 0.0000 | 15.58 | N | N | N | N | N | N | N | N | N | N
210115.0 | 0.0 | 0.000 | 195.7 | 139.8 | 84.9 | 96.6 | 28.4 | 40.8 | 39.5 | 163.2 | 99.8 | 1.0 | 0.1424 | 28.4884 | 508.5 | 522.0 | 108.664 | 56.395 | -1.3 | -1.3 | -0.0 | 27.8 | 7.85 | 4.59 | -0.4 | 3.31e-03 | 0.0000 | 0.0000 | 0.0000 | 0.0009 | 3.8215 | 1.6239 | 0.0000 | 0.0000 | 0.0000 | 0.0000 | 0.0000 | 20.06 | N | N | N | N | N | N | N | N | N | N
210116.0 | 0.7 | 0.447 | 195.7 | 139.8 | 84.9 | 96.6 | 28.4 | 40.8 | 39.5 | 162.9 | 99.9 | 1.0 | 0.0590 | 28.4851 | 508.8 | 522.0 | 71.028 | 36.846 | -1.2 | -1.2 | -0.0 | 29.1 | 7.82 | 4.59 | -0.3 | 2.77e-03 | 0.0000 | 0.0000 | 0.0000 | 0.0006 | 2.4892 | 1.0626 | 0.0000 | 0.0000 | 0.0000 | 0.0000 | 0.0000 | 25.56 | N | N | N | N | N | N | N | N | N | N
210117.0 | 1.6 | 1.125 | 195.6 | 139.9 | 84.9 | 96.6 | 28.4 | 40.8 | 39.5 | 162.6 | 100.0 | 1.0 | 0.0518 | 28.4840 | 508.7 | 521.9 | 67.817 | 35.183 | -1.2 | -1.2 | -0.0 | 26.7 | 7.58 | 4.71 | -0.3 | 9.57e-04 | 0.0000 | 0.0000 | 0.0000 | 0.0005 | 2.3023 | 1.0404 | 0.0000 | 0.0000 | 0.0000 | 0.0000 | 0.0000 | 16.15 | N | N | N | N | N | N | N | N | N | N
210118.0 | 2.0 | 1.330 | 195.6 | 139.7 | 84.9 | 96.6 | 28.4 | 40.8 | 39.6 | 162.7 | 99.8 | 1.0 | 0.0494 | 28.4877 | 508.6 | 521.9 | 66.213 | 34.356 | -1.2 | -1.2 | -0.0 | 21.1 | 6.92 | 5.17 | -0.3 | 6.68e-06 | 0.0000 | 0.0000 | 0.0000 | 0.0004 | 2.0538 | 1.1141 | 0.0000 | 0.0000 | 0.0000 | 0.0000 | 0.0000 | 15.93 | N | N | N | N | N | N | N | N | N | N
210119.0 | 1.8 | 1.224 | 195.4 | 139.7 | 84.9 | 96.6 | 28.4 | 40.8 | 39.6 | 162.6 | 99.8 | 1.0 | 0.0480 | 28.4889 | 508.4 | 521.6 | 65.307 | 33.896 | -1.4 | -1.4 | -0.0 | 21.0 | 6.72 | 5.67 | -0.3 | 6.77e-06 | 0.0000 | 0.0000 | 0.0000 | 0.0004 | 1.9669 | 1.2069 | 0.0000 | 0.0000 | 0.0000 | 0.0000 | 0.0000 | 15.96 | N | N | N | N | N | N | N | N | N | N
210120.0 | 0.9 | 0.603 | 195.4 | 139.7 | 84.9 | 96.6 | 28.4 | 40.9 | 39.7 | 163.1 | 99.8 | 1.0 | 0.0467 | 28.4879 | 508.1 | 521.7 | 64.382 | 33.424 | -1.6 | -1.5 | -0.0 | 24.8 | 7.09 | 5.70 | -0.3 | 6.86e-06 | 0.0000 | 0.0000 | 0.0000 | 0.0005 | 2.0448 | 1.1951 | 0.0000 | 0.0000 | 0.0000 | 0.0000 | 0.0000 | 15.48 | N | N | N | N | N | N | N | N | N | N
210121.0 | 0.0 | 0.000 | 195.5 | 139.7 | 84.9 | 96.6 | 28.4 | 40.9 | 39.8 | 163.3 | 99.8 | 1.0 | 0.0447 | 28.4843 | 507.7 | 521.6 | 63.024 | 32.729 | -1.6 | -1.6 | -0.0 | 29.1 | 7.47 | 5.42 | -0.3 | 7.00e-06 | 0.0000 | 0.0000 | 0.0000 | 0.0005 | 2.1117 | 1.1144 | 0.0000 | 0.0000 | 0.0000 | 0.0000 | 0.0000 | 15.58 | N | N | N | N | N | N | N | N | N | N
210122.0 | 0.0 | 0.000 | 195.4 | 139.7 | 85.0 | 96.6 | 28.4 | 41.0 | 39.9 | 163.2 | 99.7 | 1.0 | 0.0445 | 28.4844 | 507.6 | 521.3 | 63.034 | 32.740 | -1.6 | -1.5 | -0.0 | 30.9 | 7.61 | 5.17 | -0.4 | 7.00e-06 | 0.0000 | 0.0000 | 0.0000 | 0.0006 | 2.1514 | 1.0633 | 0.0000 | 0.0000 | 0.0000 | 0.0000 | 0.0000 | 15.48 | N | N | N | N | N | N | N | N | N | N
210123.0 | 0.0 | 0.000 | 195.4 | 139.8 | 85.0 | 96.6 | 28.4 | 41.0 | 39.9 | 163.4 | 99.9 | 1.0 | 0.0461 | 28.4855 | 507.4 | 521.2 | 64.066 | 33.283 | -1.5 | -1.5 | -0.0 | 27.1 | 7.64 | 5.02 | -0.4 | 6.88e-06 | 0.0000 | 0.0000 | 0.0000 | 0.0005 | 2.1951 | 1.0494 | 0.0000 | 0.0000 | 0.0000 | 0.0000 | 0.0000 | 15.41 | N | N | N | N | N | N | N | N | N | N
210124.0 | 0.0 | 0.000 | 195.4 | 139.5 | 84.9 | 96.6 | 28.4 | 41.0 | 39.9 | 163.3 | 99.6 | 1.0 | 0.0450 | 28.4873 | 507.2 | 521.1 | 63.145 | 32.813 | -1.5 | -1.4 | -0.0 | 24.4 | 7.67 | 4.93 | -0.4 | 6.98e-06 | 0.0000 | 0.0000 | 0.0000 | 0.0004 | 2.1739 | 1.0157 | 0.0000 | 0.0000 | 0.0000 | 0.0000 | 0.0000 | 15.33 | N | N | N | N | N | N | N | N | N | N
210125.0 | 0.0 | 0.000 | 195.4 | 139.7 | 84.9 | 96.6 | 28.4 | 41.1 | 40.0 | 163.6 | 99.8 | 1.0 | 0.0435 | 28.4894 | 507.0 | 520.9 | 62.173 | 32.317 | -1.4 | -1.4 | -0.0 | 23.1 | 7.72 | 4.86 | -0.4 | 7.09e-06 | 0.0000 | 0.0000 | 0.0000 | 0.0004 | 2.1551 | 0.9854 | 0.0000 | 0.0000 | 0.0000 | 0.0000 | 0.0000 | 15.46 | N | N | N | N | N | N | N | N | N | N
210126.0 | 0.0 | 0.000 | 195.3 | 139.7 | 84.9 | 96.6 | 28.4 | 41.0 | 39.9 | 163.7 | 99.8 | 1.0 | 0.0458 | 28.4889 | 506.8 | 520.7 | 63.782 | 33.160 | -1.3 | -1.3 | -0.0 | 23.2 | 7.73 | 4.82 | -0.4 | 6.91e-06 | 0.0000 | 0.0000 | 0.0000 | 0.0004 | 2.2120 | 1.0035 | 0.0000 | 0.0000 | 0.0000 | 0.0000 | 0.0000 | 15.10 | N | N | N | N | N | N | N | N | N | N
210127.0 | 0.0 | 0.000 | 195.3 | 139.5 | 84.9 | 96.6 | 28.4 | 41.1 | 40.0 | 163.7 | 99.6 | 1.0 | 0.0453 | 28.4888 | 506.6 | 520.7 | 63.471 | 33.004 | -1.3 | -1.2 | -0.0 | 25.7 | 7.69 | 4.81 | -0.4 | 6.94e-06 | 0.0000 | 0.0000 | 0.0000 | 0.0005 | 2.1926 | 0.9957 | 0.0000 | 0.0000 | 0.0000 | 0.0000 | 0.0000 | 15.78 | N | N | N | N | N | N | N | N | N | N
210128.0 | 0.0 | 0.000 | 195.2 | 139.7 | 84.9 | 96.6 | 28.4 | 41.1 | 40.0 | 163.8 | 99.8 | 1.0 | 0.0446 | 28.4914 | 506.6 | 520.4 | 62.974 | 32.749 | -1.2 | -1.2 | -0.0 | 24.8 | 7.71 | 4.80 | -0.4 | 7.00e-06 | 0.0000 | 0.0000 | 0.0000 | 0.0004 | 2.1794 | 0.9865 | 0.0000 | 0.0000 | 0.0000 | 0.0000 | 0.0000 | 15.75 | N | N | N | N | N | N | N | N | N | N
210129.0 | 0.0 | 0.000 | 195.2 | 139.5 | 84.9 | 96.6 | 28.4 | 41.1 | 40.0 | 164.1 | 99.6 | 1.0 | 0.0473 | 28.4872 | 506.2 | 520.5 | 64.816 | 33.714 | -1.2 | -1.1 | -0.0 | 21.2 | 7.73 | 4.78 | -0.4 | 8.80e-05 | 0.0000 | 0.0000 | 0.0000 | 0.0004 | 2.2492 | 1.0122 | 0.0000 | 0.0000 | 0.0000 | 0.0000 | 0.0000 | 15.24 | N | N | N | N | N | N | N | N | N | N
210130.0 | 0.0 | 0.000 | 195.2 | 139.7 | 85.0 | 96.6 | 28.4 | 41.2 | 40.2 | 163.9 | 99.8 | 1.0 | 0.0459 | 28.4820 | 505.8 | 520.3 | 63.893 | 33.243 | -1.1 | -1.1 | -0.0 | 20.3 | 7.71 | 4.78 | -0.5 | 1.77e-03 | 0.0000 | 0.0000 | 0.0000 | 0.0004 | 2.2143 | 0.9981 | 0.0000 | 0.0000 | 0.0000 | 0.0000 | 0.0000 | 15.21 | N | N | N | N | N | N | N | N | N | N
210131.0 | 0.0 | 0.000 | 195.2 | 139.5 | 85.0 | 96.6 | 28.4 | 41.2 | 40.1 | 164.1 | 99.6 | 1.0 | 0.0446 | 28.4825 | 505.7 | 520.3 | 62.902 | 32.732 | -1.1 | -1.1 | -0.0 | 24.9 | 7.73 | 4.78 | -0.5 | 7.00e-06 | 0.0000 | 0.0000 | 0.0000 | 0.0004 | 2.1845 | 0.9821 | 0.0000 | 0.0000 | 0.0000 | 0.0000 | 0.0000 | 15.36 | N | N | N | N | N | N | N | N | N | N
210132.0 | 0.0 | 0.000 | 195.2 | 139.5 | 84.9 | 96.6 | 28.4 | 41.1 | 40.0 | 164.1 | 99.6 | 1.0 | 0.0464 | 28.4873 | 505.7 | 520.3 | 64.092 | 33.355 | -1.0 | -1.0 | -0.0 | 26.8 | 7.72 | 4.78 | -0.4 | 2.38e-04 | 0.0000 | 0.0000 | 0.0000 | 0.0005 | 2.2237 | 1.0016 | 0.0000 | 0.0000 | 0.0000 | 0.0000 | 0.0000 | 15.07 | N | N | N | N | N | N | N | N | N | N
210133.0 | 0.0 | 0.000 | 195.2 | 139.6 | 84.9 | 96.6 | 28.4 | 41.0 | 39.9 | 164.1 | 99.6 | 1.0 | 0.0450 | 28.4909 | 505.8 | 520.1 | 63.159 | 32.871 | -1.0 | -1.0 | -0.0 | 23.5 | 7.69 | 4.80 | -0.4 | 6.97e-06 | 0.0000 | 0.0000 | 0.0000 | 0.0004 | 2.1838 | 0.9905 | 0.0000 | 0.0000 | 0.0000 | 0.0000 | 0.0000 | 14.73 | N | N | N | N | N | N | N | N | N | N
210134.0 | 0.0 | 0.000 | 195.2 | 139.7 | 84.9 | 96.6 | 28.4 | 41.2 | 40.1 | 164.2 | 99.8 | 1.0 | 0.0463 | 28.4903 | 505.6 | 520.1 | 64.068 | 33.350 | -0.9 | -0.9 | -0.0 | 24.6 | 7.70 | 4.80 | -0.4 | 6.87e-06 | 0.0000 | 0.0000 | 0.0000 | 0.0005 | 2.2179 | 1.0060 | 0.0000 | 0.0000 | 0.0000 | 0.0000 | 0.0000 | 15.37 | N | N | N | N | N | N | N | N | N | N
210135.0 | 0.0 | 0.000 | 195.2 | 139.6 | 85.0 | 96.6 | 28.4 | 41.3 | 40.3 | 164.3 | 99.6 | 1.0 | 0.0454 | 28.4873 | 505.4 | 519.9 | 63.484 | 33.051 | -0.9 | -0.9 | -0.0 | 31.6 | 7.70 | 4.80 | -0.4 | 6.93e-06 | 0.0000 | 0.0000 | 0.0000 | 0.0006 | 2.1980 | 0.9957 | 0.0000 | 0.0000 | 0.0000 | 0.0000 | 0.0000 | 16.65 | N | N | N | N | N | N | N | N | N | N
210136.0 | 0.0 | 0.000 | 195.2 | 139.6 | 85.0 | 96.6 | 28.4 | 41.2 | 40.3 | 164.4 | 99.7 | 1.0 | 0.1657 | 28.4873 | 505.1 | 519.8 | 110.224 | 57.401 | -0.9 | -0.9 | -0.0 | 35.7 | 7.74 | 4.79 | -0.3 | 3.99e-06 | 0.0000 | 0.0000 | 0.0000 | 0.0011 | 3.8377 | 1.7248 | 0.0000 | 0.0000 | 0.0000 | 0.0000 | 0.0000 | 15.82 | N | N | N | N | N | N | N | N | N | N
210137.0 | 0.0 | 0.000 | 195.1 | 139.7 | 85.0 | 96.6 | 28.4 | 41.2 | 40.1 | 164.6 | 99.8 | 1.0 | 0.2440 | 28.4861 | 505.3 | 519.8 | 143.584 | 74.758 | -0.9 | -0.9 | -0.0 | 41.7 | 8.01 | 4.64 | -0.4 | 5.44e-04 | 0.0000 | 0.0000 | 0.0000 | 0.0017 | 5.1700 | 2.1793 | 0.0000 | 0.0000 | 0.0000 | 0.0000 | 0.0000 | 21.62 | N | N | N | N | N | N | N | N | N | N
210138.0 | 1.1 | 0.746 | 195.1 | 140.5 | 84.9 | 96.6 | 28.4 | 41.1 | 40.0 | 163.7 | 100.4 | 1.0 | 0.1692 | 28.4862 | 506.1 | 519.6 | 119.113 | 61.963 | -0.8 | -0.8 | -0.0 | 43.2 | 8.12 | 4.42 | -0.4 | 3.70e-06 | 0.0000 | 0.0000 | 0.0000 | 0.0015 | 4.3467 | 1.7195 | 0.0000 | 0.0000 | 0.0000 | 0.0000 | 0.0000 | 25.87 | N | N | N | N | N | N | N | N | N | N
210139.0 | 2.4 | 1.603 | 195.1 | 140.3 | 85.0 | 96.6 | 28.4 | 41.1 | 40.0 | 163.0 | 100.3 | 1.0 | 0.0968 | 28.4873 | 506.9 | 519.7 | 88.157 | 45.826 | -0.8 | -0.8 | -0.0 | 33.3 | 7.40 | 4.72 | -0.5 | 5.00e-06 | 0.0000 | 0.0000 | 0.0000 | 0.0008 | 2.9291 | 1.3578 | 0.0000 | 0.0000 | 0.0000 | 0.0000 | 0.0000 | 28.70 | N | N | N | N | N | N | N | N | N | N
210140.0 | 3.2 | 2.156 | 194.9 | 140.5 | 85.0 | 96.6 | 28.4 | 41.1 | 40.1 | 162.8 | 100.4 | 1.0 | 0.0562 | 28.4890 | 507.1 | 519.6 | 70.461 | 36.622 | -1.0 | -1.0 | -0.0 | 25.9 | 6.59 | 5.42 | -0.5 | 6.27e-06 | 0.0000 | 0.0000 | 0.0000 | 0.0005 | 2.0836 | 1.2472 | 0.0000 | 0.0000 | 0.0000 | 0.0000 | 0.0000 | 16.50 | N | N | N | N | N | N | N | N | N | N
210141.0 | 3.7 | 2.535 | 194.8 | 139.9 | 85.0 | 96.6 | 28.4 | 41.2 | 40.1 | 162.8 | 100.0 | 1.0 | 0.0528 | 28.4887 | 506.8 | 519.6 | 68.286 | 35.500 | -1.3 | -1.3 | -0.0 | 26.1 | 6.34 | 6.07 | -0.5 | 6.46e-06 | 0.0000 | 0.0000 | 0.0000 | 0.0005 | 1.9432 | 1.3520 | 0.0000 | 0.0000 | 0.0000 | 0.0000 | 0.0000 | 16.94 | N | N | N | N | N | N | N | N | N | N
210142.0 | 3.2 | 2.212 | 194.7 | 139.7 | 85.0 | 96.6 | 28.4 | 41.1 | 40.1 | 163.1 | 99.8 | 1.0 | 0.0504 | 28.4855 | 506.5 | 519.6 | 66.783 | 34.726 | -1.6 | -1.5 | -0.0 | 24.5 | 6.38 | 6.45 | -0.5 | 1.04e-03 | 0.0000 | 0.0000 | 0.0000 | 0.0005 | 1.9136 | 1.4060 | 0.0000 | 0.0000 | 0.0000 | 0.0000 | 0.0000 | 16.74 | N | N | N | N | N | N | N | N | N | N
210143.0 | 3.0 | 2.032 | 194.7 | 139.8 | 85.0 | 96.6 | 28.4 | 41.2 | 40.1 | 163.3 | 99.8 | 1.0 | 0.0479 | 28.4845 | 506.2 | 519.5 | 65.204 | 33.915 | -1.7 | -1.7 | -0.0 | 21.2 | 6.96 | 6.24 | -0.5 | 2.16e-03 | 0.0000 | 0.0000 | 0.0000 | 0.0004 | 2.0383 | 1.3283 | 0.0000 | 0.0000 | 0.0000 | 0.0000 | 0.0000 | 16.15 | N | N | N | N | N | N | N | N | N | N
210144.0 | 2.3 | 1.553 | 194.7 | 139.6 | 85.0 | 96.6 | 28.4 | 41.2 | 40.2 | 163.5 | 99.7 | 1.0 | 0.0472 | 28.4862 | 506.0 | 519.4 | 64.715 | 33.670 | -1.8 | -1.7 | -0.0 | 22.0 | 7.53 | 5.65 | -0.6 | 6.80e-06 | 0.0000 | 0.0000 | 0.0000 | 0.0004 | 2.1900 | 1.1941 | 0.0000 | 0.0000 | 0.0000 | 0.0000 | 0.0000 | 14.69 | N | N | N | N | N | N | N | N | N | N
210145.0 | 1.5 | 1.031 | 194.7 | 139.7 | 85.0 | 96.6 | 28.4 | 41.2 | 40.1 | 163.7 | 99.8 | 1.0 | 0.0893 | 28.4865 | 505.6 | 519.4 | 78.907 | 41.072 | -1.6 | -1.6 | -0.0 | 28.1 | 7.84 | 5.11 | -0.6 | 5.57e-06 | 0.0000 | 0.0000 | 0.0000 | 0.0006 | 2.7818 | 1.3181 | 0.0000 | 0.0000 | 0.0000 | 0.0000 | 0.0000 | 13.82 | N | N | N | N | N | N | N | N | N | N
210146.0 | 1.8 | 1.243 | 194.7 | 139.6 | 85.0 | 96.6 | 28.4 | 41.1 | 40.0 | 163.9 | 99.7 | 1.0 | 0.5348 | 28.5014 | 505.5 | 519.1 | 207.979 | 108.321 | -1.4 | -1.4 | -0.0 | 33.0 | 7.98 | 4.78 | -0.6 | 2.11e-06 | 0.0000 | 0.0000 | 0.0000 | 0.0020 | 7.4652 | 3.2496 | 0.0000 | 0.0000 | 0.0000 | 0.0000 | 0.0000 | 13.94 | N | N | N | N | N | N | N | N | N | N
210147.0 | 2.7 | 1.827 | 194.7 | 139.9 | 85.0 | 96.6 | 28.4 | 41.1 | 40.0 | 163.8 | 99.9 | 1.0 | 0.8539 | 28.5058 | 506.2 | 519.1 | 280.826 | 146.182 | -1.3 | -1.3 | -0.0 | 35.5 | 8.65 | 4.28 | -0.4 | 1.57e-06 | 0.0000 | 0.0000 | 0.0000 | 0.0028 | 10.9232 | 3.9235 | 0.0001 | 0.0000 | 0.0000 | 0.0000 | 0.0000 | 71.32 | N | N | N | N | N | N | N | N | N | N
210148.0 | 5.5 | 3.741 | 194.7 | 142.0 | 85.0 | 96.6 | 28.4 | 41.1 | 40.0 | 162.0 | 101.8 | 1.2 | 0.8396 | 28.5032 | 507.4 | 519.0 | 278.259 | 144.645 | -1.4 | -1.4 | -0.0 | 37.6 | 9.35 | 3.60 | -0.2 | 5.80e-04 | 0.0000 | 0.0000 | 0.0000 | 0.0030 | 11.6811 | 3.2691 | 0.0001 | 0.0001 | 0.0001 | 0.0000 | 0.0000 | 90.82 | N | N | N | N | N | N | N | N | N | N
210149.0 | 8.5 | 5.779 | 194.7 | 143.8 | 85.0 | 96.6 | 28.4 | 41.0 | 39.9 | 161.0 | 103.4 | 1.3 | 0.9587 | 28.5075 | 508.8 | 519.5 | 297.830 | 154.621 | -1.7 | -1.7 | -0.0 | 39.3 | 8.92 | 3.30 | -0.1 | 2.11e-03 | 0.0000 | 0.0000 | 0.0000 | 0.0033 | 11.9034 | 3.1995 | 0.0001 | 0.0001 | 0.0001 | 0.0000 | 0.0000 | 76.66 | N | N | N | N | N | N | N | N | N | N
210150.0 | 10.3 | 7.028 | 194.5 | 143.6 | 85.0 | 96.6 | 28.4 | 41.2 | 40.2 | 159.9 | 103.2 | 1.3 | 1.2459 | 28.5129 | 509.8 | 519.6 | 340.590 | 176.662 | -2.0 | -2.0 | -0.0 | 41.0 | 8.66 | 3.39 | 0.0 | 1.41e-03 | 0.0000 | 0.0000 | 0.0000 | 0.0040 | 13.2085 | 3.7550 | 0.0001 | 0.0001 | 0.0001 | 0.0000 | 0.0000 | 71.36 | N | N | N | N | N | N | N | N | N | N
210151.0 | 12.7 | 8.687 | 194.3 | 144.7 | 85.0 | 96.6 | 28.4 | 41.2 | 40.3 | 158.8 | 104.3 | 1.4 | 1.7408 | 28.5237 | 510.7 | 519.8 | 404.406 | 209.650 | -2.3 | -2.3 | -0.0 | 43.9 | 9.24 | 3.24 | 0.2 | 3.17e-03 | 0.0000 | 0.0000 | 0.0000 | 0.0051 | 16.7272 | 4.2679 | 0.0002 | 0.0002 | 0.0002 | 0.0000 | 0.0000 | 109.61 | N | N | N | N | N | N | N | N | N | Y
210152.0 | 15.0 | 10.215 | 194.2 | 146.8 | 85.0 | 96.6 | 28.4 | 41.2 | 40.2 | 158.1 | 106.1 | 1.5 | 2.1498 | 28.5314 | 511.5 | 520.1 | 450.948 | 233.654 | -2.6 | -2.5 | -0.1 | 41.8 | 9.79 | 2.87 | 0.5 | 2.49e-03 | 0.0000 | 0.0000 | 0.0000 | 0.0054 | 19.7422 | 4.2042 | 0.0003 | 0.0003 | 0.0003 | 0.0000 | 0.0000 | 131.27 | N | N | N | N | N | N | N | N | N | Y
210153.0 | 17.2 | 11.750 | 194.2 | 148.4 | 85.0 | 96.6 | 28.4 | 41.3 | 40.3 | 157.5 | 107.5 | 1.7 | 2.5189 | 28.5381 | 512.2 | 520.1 | 489.189 | 253.357 | -2.8 | -2.8 | -0.1 | 35.2 | 9.64 | 2.64 | 0.7 | 9.03e-07 | 0.0000 | 0.0000 | 0.0000 | 0.0049 | 21.0923 | 4.1965 | 0.0003 | 0.0003 | 0.0003 | 0.0000 | 0.0000 | 140.39 | N | N | N | N | N | N | N | N | N | Y
210154.0 | 19.5 | 13.310 | 194.2 | 149.5 | 85.0 | 96.6 | 28.4 | 41.3 | 40.3 | 157.1 | 108.5 | 1.7 | 2.1399 | 28.5252 | 512.7 | 520.3 | 448.008 | 231.796 | -3.0 | -3.0 | -0.1 | 26.5 | 8.84 | 2.85 | 0.8 | 9.88e-07 | 0.0000 | 0.0000 | 0.0000 | 0.0034 | 17.6873 | 4.1449 | 0.0003 | 0.0003 | 0.0003 | 0.0000 | 0.0000 | 123.44 | N | N | N | N | N | N | N | N | N | Y
210155.0 | 21.6 | 14.720 | 194.2 | 148.5 | 85.0 | 96.6 | 28.4 | 41.3 | 40.3 | 156.3 | 107.6 | 1.7 | 1.3500 | 28.5106 | 513.3 | 520.4 | 355.032 | 183.491 | -3.2 | -3.1 | -0.1 | 20.4 | 7.77 | 3.55 | 0.9 | 1.25e-06 | 0.0000 | 0.0000 | 0.0000 | 0.0021 | 12.3133 | 4.0860 | 0.0003 | 0.0003 | 0.0003 | 0.0000 | 0.0000 | 89.09 | N | N | N | N | N | N | N | N | N | N
210156.0 | 22.8 | 15.565 | 194.4 | 146.0 | 84.9 | 96.6 | 28.4 | 41.3 | 40.3 | 155.0 | 105.4 | 1.5 | 1.0604 | 28.5042 | 513.1 | 520.5 | 314.753 | 162.662 | -3.4 | -3.3 | -0.1 | 23.4 | 7.19 | 4.45 | 1.2 | 1.41e-06 | 0.0000 | 0.0000 | 0.0000 | 0.0021 | 10.0970 | 4.5400 | 0.0003 | 0.0003 | 0.0003 | 0.0000 | 0.0000 | 66.28 | N | N | N | N | N | N | N | N | N | N
210157.0 | 23.9 | 16.274 | 194.6 | 145.1 | 85.0 | 96.6 | 28.4 | 41.3 | 40.4 | 154.0 | 104.6 | 1.4 | 1.0097 | 28.5047 | 512.9 | 520.5 | 307.179 | 158.793 | -3.6 | -3.5 | -0.1 | 31.1 | 7.54 | 4.84 | 1.2 | 1.44e-06 | 0.0000 | 0.0000 | 0.0000 | 0.0027 | 10.3366 | 4.8287 | 0.0003 | 0.0003 | 0.0003 | 0.0000 | 0.0000 | 76.84 | N | N | N | N | N | N | N | N | N | N
210158.0 | 25.1 | 17.088 | 195.1 | 145.2 | 85.1 | 96.6 | 28.4 | 41.4 | 40.4 | 153.7 | 104.6 | 1.4 | 1.1995 | 28.5104 | 512.5 | 520.3 | 334.951 | 173.243 | -3.7 | -3.7 | -0.1 | 32.3 | 8.79 | 4.33 | 1.1 | 1.32e-06 | 0.0000 | 0.0000 | 0.0000 | 0.0031 | 13.1485 | 4.7105 | 0.0003 | 0.0003 | 0.0003 | 0.0000 | 0.0000 | 101.98 | N | N | N | N | N | N | N | N | N | N
210159.0 | 26.4 | 18.020 | 195.5 | 145.7 | 85.1 | 96.6 | 28.4 | 41.3 | 40.3 | 153.8 | 105.1 | 1.4 | 1.5116 | 28.5193 | 512.4 | 520.3 | 376.862 | 195.008 | -3.9 | -3.8 | -0.1 | 30.8 | 9.91 | 3.38 | 1.1 | 1.17e-06 | 0.0000 | 0.0000 | 0.0000 | 0.0033 | 16.6919 | 4.1340 | 0.0003 | 0.0003 | 0.0003 | 0.0000 | 0.0000 | 117.25 | N | N | N | N | N | N | N | N | N | N
210200.0 | 27.9 | 18.989 | 195.9 | 146.6 | 85.0 | 96.6 | 28.4 | 41.2 | 40.2 | 153.9 | 105.9 | 1.5 | 1.6282 | 28.5226 | 512.4 | 519.9 | 391.292 | 202.487 | -4.1 | -4.0 | -0.1 | 30.4 | 10.06 | 2.68 | 1.1 | 6.40e-04 | 0.0000 | 0.0000 | 0.0000 | 0.0034 | 17.5833 | 3.4107 | 0.0004 | 0.0003 | 0.0003 | 0.0000 | 0.0000 | 127.21 | N | N | N | N | N | N | N | N | N | Y
210201.0 | 29.3 | 19.983 | 196.3 | 147.7 | 85.0 | 96.6 | 28.4 | 41.3 | 40.3 | 153.7 | 106.9 | 1.6 | 1.1928 | 28.5071 | 512.4 | 519.9 | 333.315 | 172.400 | -4.2 | -4.1 | -0.1 | 26.0 | 8.95 | 2.73 | 1.2 | 1.90e-03 | 0.0000 | 0.0000 | 0.0000 | 0.0025 | 13.3239 | 2.9516 | 0.0003 | 0.0003 | 0.0003 | 0.0000 | 0.0000 | 110.46 | N | N | N | N | N | N | N | N | N | Y
210202.0 | 30.2 | 20.561 | 196.6 | 145.8 | 85.0 | 96.6 | 28.4 | 41.2 | 40.3 | 153.4 | 105.2 | 1.5 | 0.9424 | 28.4983 | 512.2 | 519.9 | 296.407 | 153.300 | -4.2 | -4.1 | -0.1 | 19.2 | 7.56 | 3.60 | 1.1 | 7.03e-04 | 0.0000 | 0.0000 | 0.0000 | 0.0016 | 10.0037 | 3.4679 | 0.0003 | 0.0003 | 0.0003 | 0.0000 | 0.0000 | 53.40 | N | N | N | N | N | N | N | N | N | N
210203.0 | 30.5 | 20.785 | 196.9 | 144.4 | 85.0 | 96.6 | 28.4 | 41.2 | 40.3 | 152.8 | 104.0 | 1.3 | 0.8632 | 28.4994 | 512.0 | 519.8 | 283.516 | 146.664 | -4.3 | -4.2 | -0.1 | 17.6 | 6.74 | 4.73 | 0.9 | 1.57e-06 | 0.0000 | 0.0000 | 0.0000 | 0.0014 | 8.5304 | 4.3567 | 0.0002 | 0.0002 | 0.0002 | 0.0000 | 0.0000 | 59.63 | N | N | N | N | N | N | N | N | N | N
210204.0 | 30.7 | 20.953 | 197.2 | 144.2 | 85.0 | 96.6 | 28.4 | 41.2 | 40.2 | 152.6 | 103.7 | 1.3 | 0.8612 | 28.4996 | 511.5 | 519.6 | 283.174 | 146.554 | -4.3 | -4.2 | -0.1 | 22.0 | 6.71 | 5.49 | 0.7 | 1.57e-06 | 0.0000 | 0.0000 | 0.0000 | 0.0018 | 8.4943 | 5.0553 | 0.0002 | 0.0002 | 0.0002 | 0.0000 | 0.0000 | 59.42 | N | N | N | N | N | N | N | N | N | N
210205.0 | 31.0 | 21.158 | 197.5 | 144.0 | 85.0 | 96.6 | 28.4 | 41.3 | 40.3 | 152.4 | 103.6 | 1.3 | 0.9139 | 28.4985 | 511.1 | 519.4 | 291.786 | 151.081 | -4.4 | -4.3 | -0.1 | 23.7 | 6.84 | 5.80 | 0.6 | 1.52e-06 | 0.0000 | 0.0000 | 0.0000 | 0.0020 | 8.9204 | 5.5055 | 0.0002 | 0.0002 | 0.0002 | 0.0000 | 0.0000 | 60.32 | N | N | N | N | N | N | N | N | N | N
210206.0 | 31.3 | 21.332 | 197.8 | 143.9 | 85.0 | 96.6 | 28.4 | 41.3 | 40.4 | 152.5 | 103.5 | 1.3 | 0.9321 | 28.4982 | 510.7 | 519.0 | 294.672 | 152.631 | -4.4 | -4.3 | -0.1 | 23.3 | 7.33 | 5.66 | 0.6 | 1.50e-06 | 0.0000 | 0.0000 | 0.0000 | 0.0020 | 9.6617 | 5.4245 | 0.0002 | 0.0002 | 0.0002 | 0.0000 | 0.0000 | 81.85 | N | N | N | N | N | N | N | N | N | N
210207.0 | 32.0 | 21.804 | 198.1 | 144.7 | 84.9 | 96.6 | 28.4 | 41.3 | 40.3 | 152.2 | 104.2 | 1.4 | 0.8282 | 28.4988 | 510.4 | 518.5 | 276.621 | 143.326 | -4.4 | -4.3 | -0.1 | 17.9 | 6.85 | 5.69 | 0.7 | 1.60e-06 | 0.0000 | 0.0000 | 0.0000 | 0.0014 | 8.4828 | 5.1176 | 0.0002 | 0.0002 | 0.0002 | 0.0000 | 0.0000 | 55.96 | N | N | N | N | N | N | N | N | N | N
210208.0 | 31.6 | 21.555 | 198.4 | 143.3 | 84.9 | 96.6 | 28.4 | 41.3 | 40.3 | 152.1 | 102.9 | 1.3 | 0.7347 | 28.4986 | 510.2 | 518.5 | 259.117 | 134.285 | -4.5 | -4.4 | -0.1 | -13.2 | 4.52 | 7.44 | 0.5 | 1.71e-06 | 0.0000 | 0.0000 | 0.0000 | 0.0000 | 5.2422 | 6.2704 | 0.0002 | 0.0002 | 0.0002 | 0.0000 | 0.0000 | 0.00 | N | N | N | N | N | N | N | N | N | N
210209.0 | 30.4 | 20.717 | 198.7 | 141.7 | 84.9 | 96.6 | 28.4 | 41.3 | 40.4 | 152.0 | 101.6 | 1.1 | 0.7580 | 28.4986 | 510.0 | 518.0 | 261.618 | 135.611 | -4.4 | -4.3 | -0.1 | -35.8 | 1.86 | 10.91 | 0.2 | 1.70e-06 | 0.0000 | 0.0000 | 0.0000 | 0.0000 | 2.1832 | 9.2899 | 0.0001 | 0.0001 | 0.0001 | 0.0000 | 0.0000 | 0.00 | N | N | N | N | N | N | N | N | N | N
210210.0 | 29.2 | 19.884 | 198.7 | 141.5 | 85.0 | 96.6 | 28.4 | 41.3 | 40.3 | 151.6 | 101.4 | 1.1 | 1.0327 | 28.4995 | 509.4 | 517.6 | 306.309 | 158.886 | -4.3 | -4.2 | -0.1 | -15.1 | 1.28 | 13.88 | 0.1 | 1.45e-06 | 0.0000 | 0.0000 | 0.0000 | 0.0000 | 1.7614 | 13.8493 | 0.0001 | 0.0001 | 0.0001 | 0.0000 | 0.0000 | 0.00 | N | N | N | N | N | N | N | N | N | N
210211.0 | 28.1 | 19.163 | 198.8 | 142.3 | 85.0 | 96.6 | 28.4 | 41.2 | 40.2 | 151.4 | 102.0 | 1.2 | 0.9072 | 28.4942 | 508.5 | 517.6 | 288.453 | 149.727 | -4.2 | -4.1 | -0.1 | 28.5 | 3.24 | 13.85 | 0.2 | 1.53e-06 | 0.0000 | 0.0000 | 0.0000 | 0.0023 | 4.1850 | 13.0235 | 0.0001 | 0.0001 | 0.0001 | 0.0000 | 0.0000 | 7.36 | N | N | N | N | N | N | N | N | N | N
210212.0 | 28.5 | 19.418 | 198.8 | 144.1 | 85.0 | 96.6 | 28.4 | 41.2 | 40.3 | 151.6 | 103.7 | 1.3 | 0.9381 | 28.4980 | 507.7 | 516.9 | 295.264 | 153.405 | -4.2 | -4.1 | -0.1 | 47.5 | 7.11 | 10.12 | 0.8 | 1.48e-06 | 0.0000 | 0.0000 | 0.0000 | 0.0040 | 9.4221 | 9.7489 | 0.0002 | 0.0002 | 0.0002 | 0.0000 | 0.0000 | 110.55 | N | N | N | N | N | N | N | N | N | N
210213.0 | 29.9 | 20.369 | 198.8 | 145.7 | 85.0 | 96.6 | 28.4 | 41.3 | 40.3 | 151.7 | 105.1 | 1.4 | 0.9845 | 28.4993 | 507.0 | 516.8 | 302.415 | 157.246 | -4.3 | -4.2 | -0.1 | 43.3 | 9.62 | 6.02 | 1.8 | 2.18e-03 | 0.0000 | 0.0000 | 0.0000 | 0.0037 | 13.0596 | 5.9437 | 0.0004 | 0.0004 | 0.0004 | 0.0000 | 0.0000 | 114.17 | N | N | N | N | N | N | N | N | N | N
210214.0 | 31.0 | 21.164 | 198.6 | 145.6 | 85.0 | 96.5 | 28.4 | 41.3 | 40.4 | 151.6 | 105.0 | 1.4 | 1.1268 | 28.5064 | 507.2 | 516.2 | 323.922 | 168.441 | -4.4 | -4.3 | -0.1 | 34.4 | 9.96 | 3.83 | 2.1 | 5.67e-03 | 0.0000 | 0.0000 | 0.0000 | 0.0032 | 14.4915 | 4.0532 | 0.0005 | 0.0004 | 0.0004 | 0.0000 | 0.0000 | 99.25 | N | N | N | N | N | N | N | N | N | N
210215.0 | 31.9 | 21.767 | 198.6 | 145.6 | 84.9 | 96.5 | 28.4 | 41.3 | 40.3 | 151.8 | 105.0 | 1.4 | 1.1280 | 28.5055 | 507.6 | 515.8 | 324.263 | 168.535 | -4.5 | -4.4 | -0.1 | 26.9 | 9.39 | 3.13 | 2.1 | 9.77e-03 | 0.0000 | 0.0000 | 0.0000 | 0.0025 | 13.6622 | 3.3073 | 0.0005 | 0.0004 | 0.0004 | 0.0000 | 0.0000 | 95.87 | N | N | N | N | N | N | N | N | N | N
210216.0 | 32.7 | 22.313 | 198.6 | 145.4 | 84.9 | 96.5 | 28.4 | 41.3 | 40.3 | 152.0 | 104.8 | 1.4 | 1.1050 | 28.4980 | 507.7 | 515.9 | 320.958 | 166.757 | -4.5 | -4.5 | -0.1 | 23.0 | 8.66 | 3.23 | 2.0 | 1.19e-02 | 0.0000 | 0.0000 | 0.0000 | 0.0021 | 12.4767 | 3.3779 | 0.0004 | 0.0004 | 0.0004 | 0.0000 | 0.0000 | 76.84 | N | N | N | N | N | N | N | N | N | N
210217.0 | 33.3 | 22.736 | 198.7 | 145.2 | 84.9 | 96.5 | 28.4 | 41.2 | 40.3 | 152.0 | 104.6 | 1.4 | 1.1577 | 28.4967 | 507.8 | 515.8 | 328.605 | 170.703 | -4.6 | -4.5 | -0.1 | 26.9 | 8.44 | 3.52 | 1.8 | 1.06e-02 | 0.0000 | 0.0000 | 0.0000 | 0.0025 | 12.4403 | 3.7762 | 0.0004 | 0.0004 | 0.0004 | 0.0000 | 0.0000 | 81.68 | N | N | N | N | N | N | N | N | N | N
210218.0 | 34.1 | 23.245 | 198.8 | 145.3 | 84.9 | 96.5 | 28.4 | 41.2 | 40.2 | 152.5 | 104.8 | 1.4 | 1.1675 | 28.4937 | 507.8 | 515.9 | 329.346 | 171.082 | -4.7 | -4.6 | -0.1 | 32.4 | 9.09 | 3.46 | 1.8 | 6.55e-03 | 0.0000 | 0.0000 | 0.0000 | 0.0030 | 13.4247 | 3.7148 | 0.0004 | 0.0004 | 0.0004 | 0.0000 | 0.0000 | 106.29 | N | N | N | N | N | N | N | N | N | N
210219.0 | 35.1 | 23.941 | 198.8 | 146.3 | 84.9 | 96.5 | 28.4 | 41.1 | 40.1 | 152.7 | 105.6 | 1.5 | 0.8400 | 28.4881 | 507.8 | 515.6 | 277.871 | 144.301 | -4.7 | -4.6 | -0.1 | 32.3 | 9.54 | 3.11 | 1.6 | 1.66e-03 | 0.0000 | 0.0000 | 0.0000 | 0.0026 | 11.8833 | 2.8131 | 0.0003 | 0.0003 | 0.0003 | 0.0000 | 0.0000 | 118.54 | N | N | N | N | N | N | N | N | N | N
210220.0 | 35.8 | 24.420 | 198.9 | 145.6 | 84.9 | 96.5 | 28.4 | 41.1 | 40.1 | 153.0 | 105.0 | 1.4 | 0.6239 | 28.4851 | 507.9 | 515.6 | 237.233 | 123.181 | -4.8 | -4.7 | -0.1 | 23.9 | 8.39 | 3.35 | 1.5 | 1.86e-06 | 0.0000 | 0.0000 | 0.0000 | 0.0016 | 8.9273 | 2.5911 | 0.0003 | 0.0003 | 0.0003 | 0.0000 | 0.0000 | 59.44 | N | N | N | N | N | N | N | N | N | N
210221.0 | 36.0 | 24.526 | 199.3 | 143.7 | 84.9 | 96.5 | 28.4 | 41.1 | 40.0 | 152.4 | 103.4 | 1.3 | 0.4653 | 28.4830 | 507.8 | 515.4 | 204.161 | 106.011 | -4.8 | -4.7 | -0.1 | 17.3 | 6.44 | 4.64 | 1.3 | 2.17e-06 | 0.0000 | 0.0000 | 0.0000 | 0.0010 | 5.8918 | 3.0913 | 0.0002 | 0.0002 | 0.0002 | 0.0000 | 0.0000 | 29.91 | N | N | N | N | N | N | N | N | N | N
210222.0 | 35.9 | 24.476 | 199.6 | 142.5 | 84.9 | 96.5 | 28.4 | 41.0 | 39.9 | 152.3 | 102.3 | 1.2 | 0.5864 | 28.4871 | 507.5 | 515.3 | 229.579 | 119.257 | -4.8 | -4.7 | -0.1 | 13.8 | 4.66 | 6.70 | 1.0 | 1.93e-06 | 0.0000 | 0.0000 | 0.0000 | 0.0009 | 4.7936 | 5.0128 | 0.0002 | 0.0002 | 0.0002 | 0.0000 | 0.0000 | 0.00 | N | N | N | N | N | N | N | N | N | N
210223.0 | 34.0 | 23.196 | 199.9 | 141.4 | 84.9 | 96.5 | 28.4 | 41.1 | 40.0 | 152.3 | 101.3 | 1.1 | 0.5025 | 28.4890 | 507.3 | 515.1 | 212.369 | 110.350 | -4.7 | -4.6 | -0.1 | 2.4 | 2.52 | 9.76 | 0.5 | 2.09e-06 | 0.0000 | 0.0000 | 0.0000 | 0.0001 | 2.4010 | 6.7645 | 0.0001 | 0.0001 | 0.0001 | 0.0000 | 0.0000 | 0.00 | N | N | N | N | N | N | N | N | N | N
210224.0 | 30.2 | 20.561 | 200.2 | 141.5 | 84.8 | 96.5 | 28.4 | 41.2 | 40.2 | 152.0 | 101.4 | 1.1 | 0.4027 | 28.4871 | 506.7 | 514.9 | 191.245 | 99.429 | -4.6 | -4.5 | -0.1 | -10.7 | 0.99 | 13.27 | 0.1 | 2.32e-06 | 0.0000 | 0.0000 | 0.0000 | 0.0000 | 0.8470 | 8.2817 | 0.0001 | 0.0001 | 0.0001 | 0.0000 | 0.0000 | 0.00 | N | N | N | N | N | N | N | N | N | N
210225.0 | 25.7 | 17.498 | 200.4 | 140.7 | 84.8 | 96.5 | 28.4 | 41.2 | 40.2 | 152.1 | 100.7 | 1.1 | 0.4295 | 28.4838 | 506.0 | 514.6 | 191.870 | 99.818 | -4.5 | -4.4 | -0.1 | -21.6 | 0.43 | 16.01 | -0.2 | 2.30e-06 | 0.0000 | 0.0000 | 0.0000 | 0.0000 | 0.3738 | 10.0354 | 0.0001 | 0.0001 | 0.0001 | 0.0000 | 0.0000 | 0.00 | N | N | N | N | N | N | N | N | N | N
210226.0 | 20.9 | 14.254 | 200.5 | 140.3 | 84.8 | 96.5 | 28.4 | 41.0 | 39.9 | 152.3 | 100.3 | 1.0 | 0.1529 | 28.4718 | 505.2 | 514.3 | 104.879 | 54.585 | -4.4 | -4.3 | -0.1 | -31.2 | 0.28 | 17.66 | -0.4 | 4.20e-06 | 0.0000 | 0.0000 | 0.0000 | 0.0000 | 0.1305 | 6.0505 | 0.0000 | 0.0000 | 0.0000 | 0.0000 | 0.0000 | 0.00 | N | N | N | N | N | N | N | N | N | N
210227.0 | 15.9 | 10.824 | 200.6 | 141.0 | 84.8 | 96.5 | 28.4 | 40.9 | 39.8 | 152.7 | 100.9 | 1.1 | 0.0488 | 28.4675 | 504.1 | 514.0 | 65.639 | 34.193 | -4.3 | -4.2 | -0.1 | -30.9 | 0.24 | 18.52 | -0.4 | 6.70e-06 | 0.0000 | 0.0000 | 0.0000 | 0.0000 | 0.0704 | 3.9752 | 0.0000 | 0.0000 | 0.0000 | 0.0000 | 0.0000 | 0.00 | N | N | N | N | N | N | N | N | N | N
210228.0 | 13.1 | 8.954 | 200.7 | 140.0 | 84.8 | 96.5 | 28.4 | 40.9 | 39.8 | 153.6 | 100.0 | 1.0 | 0.0436 | 28.4707 | 503.2 | 513.4 | 62.169 | 32.420 | -4.2 | -4.1 | -0.1 | -20.7 | 0.40 | 18.71 | -0.4 | 7.06e-06 | 0.0000 | 0.0000 | 0.0000 | 0.0000 | 0.1128 | 3.8083 | 0.0000 | 0.0000 | 0.0000 | 0.0000 | 0.0000 | 7.27 | N | N | N | N | N | N | N | N | N | N
210229.0 | 12.3 | 8.370 | 200.9 | 139.8 | 84.8 | 96.5 | 28.4 | 40.9 | 39.7 | 154.7 | 99.9 | 1.0 | 0.1354 | 28.4765 | 502.2 | 512.7 | 96.607 | 50.441 | -4.2 | -4.1 | -0.1 | -7.0 | 1.28 | 17.75 | -0.4 | 4.53e-06 | 0.0000 | 0.0000 | 0.0000 | 0.0000 | 0.5555 | 5.6206 | 0.0000 | 0.0000 | 0.0000 | 0.0000 | 0.0000 | 9.79 | N | N | N | N | N | N | N | N | N | N
210230.0 | 10.2 | 6.978 | 200.9 | 139.9 | 84.8 | 96.5 | 28.4 | 40.9 | 39.8 | 155.5 | 99.9 | 1.0 | 0.6602 | 28.4903 | 501.4 | 512.2 | 237.106 | 123.973 | -4.1 | -4.1 | -0.1 | 7.8 | 3.46 | 14.96 | -0.4 | 1.12e-03 | 0.0000 | 0.0000 | 0.0000 | 0.0005 | 3.7092 | 11.6427 | 0.0001 | 0.0001 | 0.0001 | 0.0000 | 0.0000 | 9.31 | N | N | N | N | N | N | N | N | N | N
210231.0 | 10.6 | 7.195 | 200.9 | 140.4 | 84.8 | 96.5 | 28.4 | 41.0 | 39.8 | 155.9 | 100.4 | 1.0 | 1.2164 | 28.5040 | 500.9 | 511.7 | 333.316 | 174.442 | -4.1 | -4.1 | -0.1 | 20.2 | 6.61 | 10.69 | 0.0 | 3.09e-03 | 0.0000 | 0.0000 | 0.0000 | 0.0019 | 9.9518 | 11.7065 | 0.0001 | 0.0001 | 0.0001 | 0.0000 | 0.0000 | 79.60 | N | N | N | N | N | N | N | N | N | N
210232.0 | 13.0 | 8.886 | 201.0 | 142.9 | 84.7 | 96.5 | 28.4 | 41.0 | 39.8 | 155.6 | 102.6 | 1.2 | 2.5167 | 28.5363 | 500.8 | 511.6 | 479.492 | 251.257 | -4.2 | -4.1 | -0.1 | 30.3 | 8.56 | 6.90 | 1.1 | 1.10e-02 | 0.0000 | 0.0000 | 0.0000 | 0.0042 | 18.5793 | 10.8789 | 0.0004 | 0.0004 | 0.0004 | 0.0000 | 0.0000 | 106.64 | N | N | N | N | N | N | N | N | N | Y
210233.0 | 15.8 | 10.756 | 201.0 | 147.1 | 84.8 | 96.5 | 28.4 | 41.1 | 40.0 | 155.3 | 106.3 | 1.6 | 3.6251 | 28.5590 | 501.7 | 511.0 | 586.180 | 307.121 | -4.3 | -4.2 | -0.1 | 39.0 | 9.52 | 4.54 | 2.5 | 1.96e-02 | 0.0000 | 0.0000 | 0.0000 | 0.0066 | 25.2381 | 8.7467 | 0.0009 | 0.0009 | 0.0009 | 0.0000 | 0.0000 | 136.37 | N | N | N | N | N | N | N | N | N | Y
210234.0 | 19.0 | 12.974 | 200.8 | 153.1 | 84.8 | 96.5 | 28.4 | 41.0 | 40.0 | 155.6 | 111.7 | 2.0 | 6.1288 | 28.6208 | 503.3 | 510.9 | 764.248 | 400.635 | -4.3 | -4.2 | -0.1 | 45.4 | 10.04 | 3.26 | 4.1 | 3.10e-02 | 0.0000 | 0.0000 | 0.0000 | 0.0100 | 34.7170 | 8.2066 | 0.0018 | 0.0017 | 0.0017 | 0.0000 | 0.0000 | 158.67 | N | N | N | N | N | N | N | N | N | Y
210235.0 | 22.2 | 15.118 | 200.6 | 156.5 | 84.8 | 96.5 | 28.4 | 41.0 | 39.9 | 156.8 | 114.7 | 2.3 | 11.1496 | 28.7360 | 504.6 | 511.2 | 1044.986 | 549.228 | -4.3 | -4.2 | -0.1 | 46.3 | 10.10 | 2.59 | 8.3 | 3.30e-02 | 0.0000 | 0.0000 | 0.0000 | 0.0140 | 47.8751 | 8.9463 | 0.0046 | 0.0044 | 0.0044 | 0.0000 | 0.0000 | 252.96 | N | N | N | N | N | N | N | N | N | Y
210236.0 | 26.2 | 17.846 | 200.5 | 163.9 | 84.8 | 96.5 | 28.4 | 40.9 | 39.8 | 157.8 | 121.3 | 2.9 | 11.8631 | 28.7478 | 505.4 | 511.6 | 1081.261 | 568.046 | -4.3 | -4.2 | -0.1 | 42.8 | 9.47 | 2.50 | 13.4 | 2.13e-02 | 0.0000 | 0.0000 | 0.0000 | 0.0134 | 46.4295 | 8.9233 | 0.0073 | 0.0071 | 0.0071 | 0.0000 | 0.0000 | 289.38 | N | N | N | N | N | N | N | N | N | Y
210237.0 | 30.6 | 20.847 | 200.5 | 165.7 | 84.8 | 96.5 | 28.4 | 41.0 | 39.9 | 158.4 | 122.9 | 3.0 | 7.8510 | 28.6491 | 505.4 | 511.8 | 872.917 | 457.052 | -4.3 | -4.2 | -0.1 | 38.3 | 8.60 | 2.89 | 14.4 | 8.52e-03 | 0.0000 | 0.0000 | 0.0000 | 0.0096 | 33.9583 | 8.3062 | 0.0063 | 0.0061 | 0.0061 | 0.0000 | 0.0000 | 293.40 | N | N | N | N | N | N | N | N | N | Y
210238.0 | 34.1 | 23.264 | 200.8 | 159.5 | 84.8 | 96.5 | 28.4 | 41.0 | 39.9 | 159.4 | 117.4 | 2.5 | 5.2107 | 28.5866 | 504.9 | 511.7 | 707.481 | 369.815 | -4.3 | -4.3 | -0.1 | 30.3 | 8.18 | 3.46 | 15.5 | 6.20e-07 | 0.0000 | 0.0000 | 0.0000 | 0.0062 | 26.1124 | 8.0246 | 0.0055 | 0.0053 | 0.0053 | 0.0000 | 0.0000 | 184.21 | N | N | N | N | N | N | N | N | N | Y
210239.0 | 36.8 | 25.079 | 201.4 | 157.3 | 84.8 | 96.5 | 28.4 | 41.0 | 39.9 | 158.4 | 115.4 | 2.4 | 2.8876 | 28.5354 | 504.3 | 511.3 | 516.749 | 269.777 | -4.4 | -4.3 | -0.1 | 0.0 | 6.66 | 4.54 | 13.7 | 8.52e-07 | 0.0000 | 0.0000 | 0.0000 | 0.0000 | 15.5040 | 7.6846 | 0.0036 | 0.0035 | 0.0035 | 0.0000 | 0.0000 | 200.51 | N | N | N | N | N | N | N | N | N | Y
210240.0 | 38.2 | 26.048 | 202.0 | 149.3 | 84.7 | 96.5 | 28.4 | 40.9 | 39.8 | 157.3 | 108.3 | 1.7 | 1.7124 | 28.5110 | 503.8 | 511.3 | 396.713 | 207.048 | -4.4 | -4.3 | -0.1 | -20.0 | 3.66 | 7.33 | 8.0 | 1.11e-06 | 0.0000 | 0.0000 | 0.0000 | 0.0000 | 6.5416 | 9.5312 | 0.0016 | 0.0016 | 0.0016 | 0.0000 | 0.0000 | 0.00 | N | N | N | N | N | N | N | N | N | N
210241.0 | 37.1 | 25.302 | 202.9 | 143.8 | 84.7 | 96.5 | 28.4 | 40.9 | 39.8 | 155.8 | 103.4 | 1.3 | 1.3344 | 28.4998 | 502.7 | 510.4 | 349.303 | 182.433 | -4.3 | -4.2 | -0.1 | 26.5 | 2.92 | 10.28 | 2.5 | 1.26e-06 | 0.0000 | 0.0000 | 0.0000 | 0.0027 | 4.5953 | 11.7786 | 0.0005 | 0.0005 | 0.0005 | 0.0000 | 0.0000 | 0.00 | N | N | N | N | N | N | N | N | N | N
210242.0 | 36.9 | 25.184 | 204.0 | 145.4 | 84.7 | 96.5 | 28.4 | 40.9 | 39.8 | 155.6 | 104.8 | 1.4 | 1.4158 | 28.5020 | 501.5 | 510.1 | 361.803 | 189.223 | -4.2 | -4.1 | -0.1 | 53.0 | 5.88 | 9.67 | 1.8 | 1.21e-06 | 0.0000 | 0.0000 | 0.0000 | 0.0055 | 9.5994 | 11.4861 | 0.0004 | 0.0004 | 0.0004 | 0.0000 | 0.0000 | 110.65 | N | N | N | N | N | N | N | N | N | Y
210243.0 | 37.9 | 25.843 | 204.8 | 146.7 | 84.7 | 96.5 | 28.4 | 40.9 | 39.7 | 156.2 | 106.0 | 1.5 | 1.4487 | 28.5049 | 500.4 | 509.2 | 365.860 | 191.592 | -4.2 | -4.1 | -0.1 | 44.4 | 7.83 | 7.22 | 2.0 | 1.19e-06 | 0.0000 | 0.0000 | 0.0000 | 0.0047 | 12.9559 | 8.6866 | 0.0005 | 0.0005 | 0.0005 | 0.0000 | 0.0000 | 79.86 | N | N | N | N | N | N | N | N | N | N
210244.0 | 38.6 | 26.309 | 205.5 | 147.5 | 84.7 | 96.5 | 28.4 | 41.0 | 39.8 | 156.5 | 106.7 | 1.6 | 1.7383 | 28.5127 | 499.7 | 508.7 | 399.287 | 209.286 | -4.3 | -4.2 | -0.1 | 37.8 | 9.01 | 5.07 | 5.0 | 4.83e-03 | 0.0000 | 0.0000 | 0.0000 | 0.0043 | 16.2823 | 6.6649 | 0.0011 | 0.0011 | 0.0011 | 0.0000 | 0.0000 | 114.46 | N | N | N | N | N | N | N | N | N | N
210245.0 | 40.0 | 27.253 | 206.0 | 147.8 | 84.7 | 96.5 | 28.4 | 41.0 | 39.9 | 156.4 | 107.0 | 1.6 | 2.4263 | 28.5278 | 499.6 | 508.0 | 476.367 | 249.856 | -4.4 | -4.3 | -0.1 | 36.1 | 10.35 | 3.38 | 7.6 | 1.78e-02 | 0.0000 | 0.0000 | 0.0000 | 0.0050 | 22.3260 | 5.3052 | 0.0019 | 0.0018 | 0.0018 | 0.0000 | 0.0000 | 158.75 | N | N | N | N | N | N | N | N | N | N
210246.0 | 41.2 | 28.117 | 206.4 | 149.9 | 84.6 | 96.5 | 28.4 | 41.0 | 39.9 | 156.7 | 108.8 | 1.8 | 3.4788 | 28.5518 | 499.8 | 507.6 | 573.100 | 300.796 | -4.4 | -4.3 | -0.1 | 33.2 | 10.88 | 2.32 | 7.3 | 2.86e-02 | 0.0000 | 0.0000 | 0.0000 | 0.0055 | 28.2502 | 4.3885 | 0.0022 | 0.0021 | 0.0021 | 0.0000 | 0.0000 | 163.64 | N | N | N | N | N | N | N | N | N | Y
210247.0 | 42.9 | 29.254 | 206.8 | 152.9 | 84.7 | 96.5 | 28.4 | 41.1 | 40.1 | 157.5 | 111.5 | 2.0 | 4.9701 | 28.5887 | 500.1 | 507.5 | 693.328 | 364.234 | -4.5 | -4.4 | -0.1 | 30.2 | 11.05 | 1.76 | 7.1 | 2.63e-02 | 0.0000 | 0.0000 | 0.0000 | 0.0060 | 34.7487 | 4.0283 | 0.0026 | 0.0025 | 0.0025 | 0.0000 | 0.0000 | 211.40 | N | N | N | N | N | N | N | N | N | Y
210248.0 | 45.1 | 30.727 | 207.1 | 157.3 | 84.7 | 96.5 | 28.4 | 41.1 | 40.1 | 158.3 | 115.4 | 2.4 | 6.8058 | 28.6341 | 500.4 | 507.3 | 813.547 | 427.962 | -4.5 | -4.4 | -0.1 | 32.2 | 10.91 | 1.52 | 7.6 | 1.71e-02 | 0.0000 | 0.0000 | 0.0000 | 0.0076 | 40.3127 | 4.0872 | 0.0033 | 0.0032 | 0.0032 | 0.0000 | 0.0000 | 242.59 | N | N | N | N | N | N | N | N | N | Y
210249.0 | 47.5 | 32.380 | 207.2 | 160.9 | 84.6 | 96.5 | 28.4 | 41.0 | 40.0 | 159.7 | 118.6 | 2.6 | 7.5622 | 28.6496 | 500.1 | 507.1 | 858.376 | 451.897 | -4.6 | -4.5 | -0.1 | 31.4 | 10.28 | 1.61 | 10.0 | 5.27e-03 | 0.0000 | 0.0000 | 0.0000 | 0.0078 | 40.0950 | 4.5629 | 0.0044 | 0.0043 | 0.0043 | 0.0000 | 0.0000 | 253.53 | N | N | N | N | N | N | N | N | N | Y
210250.0 | 50.0 | 34.057 | 207.5 | 163.3 | 84.6 | 96.5 | 28.4 | 41.1 | 40.1 | 160.7 | 120.7 | 2.8 | 5.4900 | 28.5950 | 499.4 | 506.5 | 723.290 | 380.361 | -4.6 | -4.5 | -0.1 | 29.2 | 9.32 | 2.05 | 14.7 | 6.02e-07 | 0.0000 | 0.0000 | 0.0000 | 0.0061 | 30.5999 | 4.8837 | 0.0053 | 0.0052 | 0.0052 | 0.0000 | 0.0000 | 244.83 | N | N | N | N | N | N | N | N | N | Y
210251.0 | 52.1 | 35.505 | 207.9 | 159.3 | 84.6 | 96.5 | 28.4 | 41.2 | 40.2 | 160.6 | 117.2 | 2.5 | 2.8536 | 28.5294 | 498.4 | 506.6 | 513.976 | 269.931 | -4.6 | -4.5 | -0.1 | 18.0 | 7.43 | 2.99 | 16.6 | 8.52e-07 | 0.0000 | 0.0000 | 0.0000 | 0.0027 | 17.3192 | 5.0699 | 0.0043 | 0.0042 | 0.0042 | 0.0000 | 0.0000 | 200.19 | N | N | N | N | N | N | N | N | N | Y
210252.0 | 52.6 | 35.872 | 208.3 | 150.3 | 84.6 | 96.5 | 28.4 | 41.2 | 40.2 | 158.6 | 109.2 | 1.8 | 1.6614 | 28.5025 | 497.5 | 505.8 | 390.994 | 205.351 | -4.6 | -4.5 | -0.1 | -15.3 | 4.29 | 5.71 | 8.4 | 1.12e-06 | 0.0000 | 0.0000 | 0.0000 | 0.0000 | 7.6112 | 7.3554 | 0.0017 | 0.0017 | 0.0017 | 0.0000 | 0.0000 | 0.00 | N | N | N | N | N | N | N | N | N | N
210253.0 | 52.4 | 35.729 | 208.9 | 144.3 | 84.6 | 96.5 | 28.4 | 41.2 | 40.2 | 157.0 | 103.9 | 1.3 | 1.1446 | 28.4954 | 496.6 | 505.4 | 324.453 | 170.524 | -4.5 | -4.4 | -0.1 | -38.4 | 1.58 | 10.11 | 4.0 | 1.35e-06 | 0.0000 | 0.0000 | 0.0000 | 0.0000 | 2.3218 | 10.8268 | 0.0007 | 0.0007 | 0.0007 | 0.0000 | 0.0000 | 0.00 | N | N | N | N | N | N | N | N | N | N
210254.0 | 51.5 | 35.145 | 209.5 | 143.4 | 84.6 | 96.5 | 28.4 | 41.1 | 40.1 | 156.2 | 103.1 | 1.3 | 1.0088 | 28.4947 | 495.3 | 504.8 | 301.434 | 158.631 | -4.3 | -4.2 | -0.1 | -34.2 | 0.60 | 13.86 | 2.6 | 1.45e-06 | 0.0000 | 0.0000 | 0.0000 | 0.0000 | 0.8281 | 13.8036 | 0.0005 | 0.0005 | 0.0005 | 0.0000 | 0.0000 | 0.00 | N | N | N | N | N | N | N | N | N | N
210255.0 | 50.5 | 34.436 | 210.1 | 142.9 | 84.6 | 96.5 | 28.4 | 41.1 | 40.1 | 155.7 | 102.6 | 1.2 | 1.2658 | 28.5022 | 493.9 | 504.0 | 335.737 | 176.996 | -4.2 | -4.1 | -0.1 | -11.5 | 0.74 | 16.26 | 1.5 | 1.30e-06 | 0.0000 | 0.0000 | 0.0000 | 0.0000 | 1.1378 | 18.0714 | 0.0004 | 0.0004 | 0.0004 | 0.0000 | 0.0000 | 0.00 | N | N | N | N | N | N | N | N | N | N
210256.0 | 50.3 | 34.300 | 210.3 | 144.8 | 84.6 | 96.5 | 28.4 | 41.1 | 40.0 | 155.5 | 104.3 | 1.4 | 1.1651 | 28.4958 | 492.6 | 503.0 | 325.723 | 171.903 | -4.1 | -4.0 | -0.1 | 9.8 | 2.07 | 15.85 | 0.8 | 1.33e-06 | 0.0000 | 0.0000 | 0.0000 | 0.0009 | 3.0737 | 17.1070 | 0.0003 | 0.0003 | 0.0003 | 0.0000 | 0.0000 | 34.92 | N | N | N | N | N | N | N | N | N | N
210257.0 | 49.6 | 33.790 | 210.5 | 143.8 | 84.5 | 96.5 | 28.4 | 41.1 | 40.0 | 155.6 | 103.5 | 1.3 | 1.4929 | 28.5022 | 491.2 | 502.1 | 370.720 | 195.977 | -4.1 | -4.0 | -0.1 | 36.6 | 4.78 | 13.31 | 0.9 | 1.16e-06 | 0.0000 | 0.0000 | 0.0000 | 0.0039 | 8.0862 | 16.3745 | 0.0003 | 0.0003 | 0.0003 | 0.0000 | 0.0000 | 0.00 | N | N | N | N | N | N | N | N | N | N
210258.0 | 50.1 | 34.188 | 210.6 | 145.8 | 84.5 | 96.5 | 28.4 | 41.1 | 40.0 | 155.3 | 105.2 | 1.5 | 1.4835 | 28.5036 | 490.1 | 501.5 | 369.527 | 195.598 | -4.2 | -4.1 | -0.1 | 48.5 | 7.57 | 9.14 | 1.5 | 6.11e-03 | 0.0000 | 0.0000 | 0.0000 | 0.0052 | 12.7779 | 11.2187 | 0.0004 | 0.0004 | 0.0004 | 0.0000 | 0.0000 | 140.57 | N | N | N | N | N | N | N | N | N | Y
210259.0 | 51.3 | 34.971 | 210.4 | 147.6 | 84.5 | 96.5 | 28.4 | 41.0 | 40.0 | 154.8 | 106.8 | 1.6 | 1.4542 | 28.5035 | 490.0 | 500.3 | 365.512 | 193.496 | -4.3 | -4.2 | -0.1 | 20.0 | 7.29 | 6.52 | 1.7 | 1.28e-02 | 0.0000 | 0.0000 | 0.0000 | 0.0021 | 12.1812 | 7.9237 | 0.0004 | 0.0004 | 0.0004 | 0.0000 | 0.0000 | 96.57 | N | N | N | N | N | N | N | N | N | Y
210300.0 | 51.3 | 34.971 | 210.4 | 144.9 | 84.5 | 96.5 | 28.4 | 40.9 | 39.7 | 154.5 | 104.4 | 1.4 | 1.1825 | 28.4962 | 490.3 | 499.8 | 329.063 | 174.089 | -4.3 | -4.2 | -0.1 | -6.5 | 4.02 | 7.38 | 1.3 | 1.45e-02 | 0.0000 | 0.0000 | 0.0000 | 0.0000 | 6.0437 | 8.0716 | 0.0003 | 0.0003 | 0.0003 | 0.0000 | 0.0000 | 0.00 | N | N | N | N | N | N | N | N | N | N
210301.0 | 50.7 | 34.554 | 210.4 | 142.6 | 84.5 | 96.5 | 28.4 | 40.9 | 39.7 | 153.2 | 102.4 | 1.2 | 0.9527 | 28.4929 | 490.4 | 499.4 | 294.788 | 155.928 | -4.2 | -4.1 | -0.1 | -21.3 | 1.40 | 10.79 | 0.7 | 1.38e-02 | 0.0000 | 0.0000 | 0.0000 | 0.0000 | 1.8841 | 10.5618 | 0.0002 | 0.0002 | 0.0002 | 0.0000 | 0.0000 | 0.00 | N | N | N | N | N | N | N | N | N | N
210302.0 | 49.9 | 34.032 | 210.1 | 142.6 | 84.5 | 96.5 | 28.4 | 40.9 | 39.8 | 152.4 | 102.3 | 1.2 | 0.7574 | 28.4905 | 489.9 | 498.9 | 261.575 | 138.420 | -4.1 | -4.0 | -0.1 | -29.6 | 0.50 | 14.41 | 0.1 | 8.60e-03 | 0.0000 | 0.0000 | 0.0000 | 0.0000 | 0.6002 | 12.5229 | 0.0001 | 0.0001 | 0.0001 | 0.0000 | 0.0000 | 0.00 | N | N | N | N | N | N | N | N | N | N
210303.0 | 48.6 | 33.107 | 209.7 | 142.5 | 84.5 | 96.5 | 28.4 | 41.0 | 39.8 | 151.6 | 102.3 | 1.2 | 0.6216 | 28.4839 | 488.9 | 498.7 | 235.353 | 124.639 | -4.0 | -3.9 | -0.1 | -33.4 | 0.25 | 16.89 | -0.1 | 3.47e-04 | 0.0000 | 0.0000 | 0.0000 | 0.0000 | 0.2681 | 13.2186 | 0.0001 | 0.0001 | 0.0001 | 0.0000 | 0.0000 | 0.00 | N | N | N | N | N | N | N | N | N | N
210304.0 | 47.7 | 32.498 | 209.1 | 141.7 | 84.5 | 96.5 | 28.4 | 41.0 | 39.9 | 151.1 | 101.5 | 1.1 | 0.5282 | 28.4825 | 488.1 | 498.2 | 215.778 | 114.371 | -3.9 | -3.8 | -0.1 | -35.3 | 0.18 | 18.23 | -0.3 | 2.00e-06 | 0.0000 | 0.0000 | 0.0000 | 0.0000 | 0.1798 | 13.0900 | 0.0001 | 0.0001 | 0.0001 | 0.0000 | 0.0000 | 0.00 | N | N | N | N | N | N | N | N | N | N
210305.0 | 46.6 | 31.740 | 208.3 | 140.9 | 84.4 | 96.5 | 28.4 | 41.0 | 39.9 | 150.9 | 100.8 | 1.1 | 0.5857 | 28.4842 | 487.0 | 497.1 | 227.571 | 120.761 | -3.8 | -3.8 | -0.1 | -38.3 | 0.15 | 18.89 | -0.4 | 1.90e-06 | 0.0000 | 0.0000 | 0.0000 | 0.0000 | 0.1615 | 14.3250 | 0.0001 | 0.0001 | 0.0001 | 0.0000 | 0.0000 | 0.00 | N | N | N | N | N | N | N | N | N | N
210306.0 | 45.1 | 30.758 | 207.4 | 140.3 | 84.4 | 96.5 | 28.4 | 41.0 | 39.9 | 150.6 | 100.3 | 1.0 | 0.5943 | 28.4835 | 486.2 | 496.7 | 229.524 | 121.905 | -3.8 | -3.7 | -0.1 | -39.3 | 0.14 | 19.16 | -0.5 | 1.88e-06 | 0.0000 | 0.0000 | 0.0000 | 0.0000 | 0.1427 | 14.6646 | 0.0000 | 0.0000 | 0.0000 | 0.0000 | 0.0000 | 0.00 | N | N | N | N | N | N | N | N | N | N
210307.0 | 43.2 | 29.428 | 206.3 | 140.5 | 84.4 | 96.5 | 28.4 | 41.0 | 39.9 | 151.1 | 100.5 | 1.0 | 0.5397 | 28.4836 | 485.5 | 496.1 | 217.883 | 115.807 | -3.7 | -3.6 | -0.1 | -38.2 | 0.12 | 19.31 | -0.6 | 1.98e-06 | 0.0000 | 0.0000 | 0.0000 | 0.0000 | 0.1238 | 14.0391 | 0.0000 | 0.0000 | 0.0000 | 0.0000 | 0.0000 | 0.00 | N | N | N | N | N | N | N | N | N | N
210308.0 | 41.3 | 28.185 | 205.1 | 140.4 | 84.4 | 96.5 | 28.4 | 41.0 | 39.9 | 151.4 | 100.4 | 1.0 | 0.5199 | 28.4832 | 484.6 | 495.1 | 213.526 | 113.600 | -3.7 | -3.6 | -0.1 | -34.0 | 0.12 | 19.40 | -0.7 | 2.01e-06 | 0.0000 | 0.0000 | 0.0000 | 0.0000 | 0.1150 | 13.8341 | 0.0000 | 0.0000 | 0.0000 | 0.0000 | 0.0000 | 0.00 | N | N | N | N | N | N | N | N | N | N
210309.0 | 39.6 | 27.017 | 203.5 | 140.3 | 84.4 | 96.5 | 28.4 | 41.2 | 40.2 | 151.7 | 100.3 | 1.0 | 0.4734 | 28.4776 | 483.6 | 494.9 | 203.685 | 108.452 | -3.7 | -3.6 | -0.1 | -31.7 | 0.11 | 19.45 | -0.7 | 9.05e-04 | 0.0000 | 0.0000 | 0.0000 | 0.0000 | 0.1036 | 13.2432 | 0.0000 | 0.0000 | 0.0000 | 0.0000 | 0.0000 | 0.00 | N | N | N | N | N | N | N | N | N | N
210310.0 | 35.2 | 23.972 | 202.3 | 140.2 | 84.4 | 96.5 | 28.4 | 41.2 | 40.2 | 151.8 | 100.2 | 1.0 | 0.4121 | 28.4755 | 482.8 | 494.0 | 190.637 | 101.581 | -3.7 | -3.6 | -0.1 | -34.2 | 0.10 | 19.47 | -0.7 | 2.66e-03 | 0.0000 | 0.0000 | 0.0000 | 0.0000 | 0.0920 | 12.4193 | 0.0000 | 0.0000 | 0.0000 | 0.0000 | 0.0000 | 0.00 | N | N | N | N | N | N | N | N | N | N
210311.0 | 33.0 | 22.475 | 200.9 | 140.2 | 84.4 | 96.5 | 28.4 | 41.1 | 40.1 | 151.5 | 100.2 | 1.0 | 0.3347 | 28.4731 | 482.2 | 493.3 | 170.387 | 90.849 | -3.6 | -3.6 | -0.1 | -35.4 | 0.10 | 19.36 | -0.7 | 4.19e-03 | 0.0000 | 0.0000 | 0.0000 | 0.0000 | 0.0784 | 11.0412 | 0.0000 | 0.0000 | 0.0000 | 0.0000 | 0.0000 | 0.00 | N | N | N | N | N | N | N | N | N | N
210312.0 | 27.7 | 18.865 | 199.9 | 140.2 | 84.4 | 96.5 | 28.4 | 41.1 | 40.0 | 151.5 | 100.2 | 1.0 | 0.4608 | 28.4765 | 481.7 | 492.7 | 187.649 | 100.115 | -3.6 | -3.5 | -0.1 | -34.1 | 0.10 | 19.37 | -0.7 | 5.29e-03 | 0.0000 | 0.0000 | 0.0000 | 0.0000 | 0.0840 | 12.1752 | 0.0000 | 0.0000 | 0.0000 | 0.0000 | 0.0000 | 0.00 | N | N | N | N | N | N | N | N | N | N
210313.0 | 20.7 | 14.124 | 199.0 | 140.7 | 84.3 | 96.5 | 28.4 | 41.1 | 40.0 | 151.4 | 100.6 | 1.1 | 0.1376 | 28.4697 | 481.2 | 492.2 | 100.578 | 53.676 | -3.6 | -3.5 | -0.1 | -37.2 | 0.10 | 19.38 | -0.6 | 3.94e-03 | 0.0000 | 0.0000 | 0.0000 | 0.0000 | 0.0447 | 6.5314 | 0.0000 | 0.0000 | 0.0000 | 0.0000 | 0.0000 | 0.00 | N | N | N | N | N | N | N | N | N | N
210314.0 | 16.2 | 11.029 | 198.1 | 140.7 | 84.3 | 96.5 | 28.4 | 41.1 | 40.1 | 151.3 | 100.7 | 1.1 | 0.0484 | 28.4686 | 480.6 | 491.7 | 64.335 | 34.356 | -3.6 | -3.5 | -0.1 | -36.1 | 0.12 | 19.50 | -0.6 | 3.11e-03 | 0.0000 | 0.0000 | 0.0000 | 0.0000 | 0.0363 | 4.2071 | 0.0000 | 0.0000 | 0.0000 | 0.0000 | 0.0000 | 0.00 | N | N | N | N | N | N | N | N | N | N
210315.0 | 12.8 | 8.730 | 197.5 | 140.4 | 84.3 | 96.5 | 28.4 | 41.1 | 40.1 | 152.3 | 100.4 | 1.0 | 0.0434 | 28.4678 | 479.8 | 491.1 | 61.201 | 32.708 | -3.6 | -3.5 | -0.1 | -26.7 | 0.39 | 19.19 | -0.7 | 2.64e-03 | 0.0000 | 0.0000 | 0.0000 | 0.0000 | 0.1111 | 3.9403 | 0.0000 | 0.0000 | 0.0000 | 0.0000 | 0.0000 | 10.49 | N | N | N | N | N | N | N | N | N | N
210316.0 | 8.6 | 5.835 | 197.0 | 140.0 | 84.3 | 96.5 | 28.4 | 41.2 | 40.3 | 153.5 | 100.1 | 1.0 | 0.0410 | 28.4693 | 479.2 | 490.6 | 59.442 | 31.790 | -3.6 | -3.5 | -0.1 | -13.3 | 1.21 | 18.09 | -0.7 | 3.79e-03 | 0.0000 | 0.0000 | 0.0000 | 0.0000 | 0.3329 | 3.6109 | 0.0000 | 0.0000 | 0.0000 | 0.0000 | 0.0000 | 10.58 | N | N | N | N | N | N | N | N | N | N
210317.0 | 4.8 | 3.275 | 196.7 | 139.9 | 84.3 | 96.5 | 28.4 | 41.2 | 40.3 | 154.4 | 99.9 | 1.0 | 0.0385 | 28.4727 | 478.7 | 490.2 | 57.652 | 30.854 | -3.7 | -3.6 | -0.1 | -3.3 | 2.70 | 15.90 | -0.7 | 3.31e-03 | 0.0000 | 0.0000 | 0.0000 | 0.0000 | 0.7204 | 3.0801 | 0.0000 | 0.0000 | 0.0000 | 0.0000 | 0.0000 | 14.80 | N | N | N | N | N | N | N | N | N | N
210318.0 | 2.8 | 1.901 | 196.5 | 139.6 | 84.3 | 96.5 | 28.4 | 41.3 | 40.3 | 155.2 | 99.7 | 1.0 | 0.0393 | 28.4731 | 478.0 | 489.9 | 58.228 | 31.184 | -3.8 | -3.7 | -0.1 | 5.8 | 4.48 | 12.98 | -0.7 | 2.94e-03 | 0.0000 | 0.0000 | 0.0000 | 0.0001 | 1.2074 | 2.5407 | 0.0000 | 0.0000 | 0.0000 | 0.0000 | 0.0000 | 15.41 | N | N | N | N | N | N | N | N | N | N
210319.0 | 1.6 | 1.087 | 196.4 | 139.7 | 84.3 | 96.5 | 28.4 | 41.3 | 40.3 | 155.9 | 99.8 | 1.0 | 0.0397 | 28.4717 | 477.4 | 489.3 | 58.511 | 31.354 | -3.9 | -3.8 | -0.1 | 14.5 | 5.89 | 10.20 | -0.7 | 2.31e-03 | 0.0000 | 0.0000 | 0.0000 | 0.0002 | 1.5956 | 2.0085 | 0.0000 | 0.0000 | 0.0000 | 0.0000 | 0.0000 | 15.28 | N | N | N | N | N | N | N | N | N | N
210320.0 | 0.7 | 0.503 | 196.2 | 139.9 | 84.3 | 96.5 | 28.4 | 41.4 | 40.5 | 156.4 | 99.9 | 1.0 | 0.0394 | 28.4701 | 476.8 | 489.0 | 58.284 | 31.253 | -3.9 | -3.9 | -0.1 | 25.9 | 6.73 | 8.14 | -0.6 | 1.01e-03 | 0.0000 | 0.0000 | 0.0000 | 0.0004 | 1.8150 | 1.5968 | 0.0000 | 0.0000 | 0.0000 | 0.0000 | 0.0000 | 14.90 | N | N | N | N | N | N | N | N | N | N
210321.0 | 0.0 | 0.000 | 195.9 | 139.5 | 84.3 | 96.5 | 28.4 | 41.4 | 40.5 | 156.9 | 99.6 | 1.0 | 0.0489 | 28.4722 | 476.2 | 488.7 | 63.755 | 34.208 | -3.9 | -3.8 | -0.1 | 34.5 | 7.30 | 6.67 | -0.7 | 2.41e-03 | 0.0000 | 0.0000 | 0.0000 | 0.0006 | 2.1564 | 1.4318 | 0.0000 | 0.0000 | 0.0000 | 0.0000 | 0.0000 | 15.36 | N | N | N | N | N | N | N | N | N | N
210322.0 | 1.2 | 0.789 | 195.7 | 139.8 | 84.3 | 96.5 | 28.4 | 41.4 | 40.5 | 157.3 | 99.8 | 1.0 | 0.1199 | 28.4707 | 475.7 | 488.4 | 98.082 | 52.653 | -3.7 | -3.7 | -0.1 | 36.4 | 7.61 | 5.74 | -0.7 | 3.19e-03 | 0.0000 | 0.0000 | 0.0000 | 0.0011 | 3.4594 | 1.8967 | 0.0000 | 0.0000 | 0.0000 | 0.0000 | 0.0000 | 15.95 | N | N | N | N | N | N | N | N | N | N
210323.0 | 2.4 | 1.640 | 195.5 | 139.6 | 84.2 | 96.5 | 28.4 | 41.3 | 40.4 | 157.7 | 99.7 | 1.0 | 0.0751 | 28.4707 | 475.6 | 488.0 | 76.847 | 41.259 | -3.6 | -3.5 | -0.1 | 34.8 | 7.81 | 5.19 | -0.6 | 4.02e-03 | 0.0000 | 0.0000 | 0.0000 | 0.0008 | 2.7841 | 1.3443 | 0.0000 | 0.0000 | 0.0000 | 0.0000 | 0.0000 | 28.18 | N | N | N | N | N | N | N | N | N | N
210324.0 | 3.8 | 2.622 | 195.1 | 140.2 | 84.3 | 96.5 | 28.4 | 41.3 | 40.4 | 157.5 | 100.2 | 1.0 | 0.0456 | 28.4721 | 475.4 | 487.6 | 62.555 | 33.594 | -3.4 | -3.3 | -0.1 | 32.4 | 7.88 | 4.85 | -0.6 | 2.47e-03 | 0.0000 | 0.0000 | 0.0000 | 0.0006 | 2.2846 | 1.0234 | 0.0000 | 0.0000 | 0.0000 | 0.0000 | 0.0000 | 17.01 | N | N | N | N | N | N | N | N | N | N
210325.0 | 4.9 | 3.318 | 194.8 | 139.9 | 84.2 | 96.5 | 28.4 | 41.3 | 40.4 | 157.7 | 99.9 | 1.0 | 0.0434 | 28.4725 | 475.1 | 487.5 | 61.088 | 32.818 | -3.2 | -3.2 | -0.1 | 26.5 | 7.38 | 4.92 | -0.6 | 3.77e-03 | 0.0000 | 0.0000 | 0.0000 | 0.0005 | 2.0904 | 1.0135 | 0.0000 | 0.0000 | 0.0000 | 0.0000 | 0.0000 | 16.34 | N | N | N | N | N | N | N | N | N | N
210326.0 | 5.6 | 3.828 | 194.5 | 139.9 | 84.3 | 96.5 | 28.4 | 41.4 | 40.5 | 157.9 | 100.0 | 1.0 | 0.0442 | 28.4761 | 474.8 | 487.2 | 61.592 | 33.102 | -3.2 | -3.2 | -0.1 | 22.4 | 6.96 | 5.32 | -0.5 | 7.83e-03 | 0.0000 | 0.0000 | 0.0000 | 0.0004 | 1.9904 | 1.1060 | 0.0000 | 0.0000 | 0.0000 | 0.0000 | 0.0000 | 15.62 | N | N | N | N | N | N | N | N | N | N
210327.0 | 6.4 | 4.337 | 194.2 | 139.8 | 84.2 | 96.5 | 28.4 | 41.3 | 40.4 | 158.6 | 99.8 | 1.0 | 0.0435 | 28.4763 | 474.6 | 486.8 | 61.061 | 32.826 | -3.3 | -3.2 | -0.1 | 20.2 | 7.14 | 5.51 | -0.5 | 1.23e-02 | 0.0000 | 0.0000 | 0.0000 | 0.0004 | 2.0249 | 1.1356 | 0.0000 | 0.0000 | 0.0000 | 0.0000 | 0.0000 | 12.93 | N | N | N | N | N | N | N | N | N | N
210328.0 | 6.8 | 4.642 | 193.9 | 139.6 | 84.2 | 96.5 | 28.4 | 41.3 | 40.4 | 159.0 | 99.7 | 1.0 | 0.0460 | 28.4713 | 474.4 | 486.5 | 62.755 | 33.736 | -3.2 | -3.1 | -0.1 | 21.8 | 7.54 | 5.34 | -0.4 | 1.44e-02 | 0.0000 | 0.0000 | 0.0000 | 0.0004 | 2.1968 | 1.1305 | 0.0000 | 0.0000 | 0.0000 | 0.0000 | 0.0000 | 12.73 | N | N | N | N | N | N | N | N | N | N
210329.0 | 6.0 | 4.089 | 193.7 | 139.7 | 84.3 | 96.5 | 28.4 | 41.5 | 40.7 | 159.3 | 99.7 | 1.0 | 0.0526 | 28.4716 | 474.7 | 486.3 | 66.511 | 35.746 | -3.0 | -3.0 | -0.1 | 25.0 | 7.57 | 5.14 | -0.4 | 1.31e-02 | 0.0000 | 0.0000 | 0.0000 | 0.0005 | 2.3358 | 1.1537 | 0.0000 | 0.0000 | 0.0000 | 0.0000 | 0.0000 | 13.34 | N | N | N | N | N | N | N | N | N | N
210330.0 | 5.5 | 3.741 | 193.6 | 139.8 | 84.2 | 96.5 | 28.4 | 41.6 | 40.8 | 159.7 | 99.8 | 1.0 | 0.0871 | 28.4759 | 475.1 | 486.3 | 85.335 | 45.849 | -2.8 | -2.8 | -0.1 | 27.5 | 7.40 | 5.13 | -0.4 | 1.25e-02 | 0.0000 | 0.0000 | 0.0000 | 0.0007 | 2.9297 | 1.4772 | 0.0000 | 0.0000 | 0.0000 | 0.0000 | 0.0000 | 13.60 | N | N | N | N | N | N | N | N | N | N
210331.0 | 6.2 | 4.207 | 193.3 | 139.6 | 84.2 | 96.5 | 28.4 | 41.5 | 40.8 | 160.1 | 99.7 | 1.0 | 0.0962 | 28.4792 | 475.7 | 486.3 | 88.792 | 47.679 | -2.7 | -2.6 | -0.1 | 23.5 | 7.33 | 5.21 | -0.4 | 1.11e-02 | 0.0000 | 0.0000 | 0.0000 | 0.0006 | 3.0191 | 1.5602 | 0.0000 | 0.0000 | 0.0000 | 0.0000 | 0.0000 | 16.97 | N | N | N | N | N | N | N | N | N | N
210332.0 | 7.0 | 4.803 | 193.2 | 139.8 | 84.3 | 96.5 | 28.4 | 41.5 | 40.8 | 160.0 | 99.9 | 1.0 | 0.0550 | 28.4789 | 476.3 | 486.3 | 67.785 | 36.377 | -2.6 | -2.5 | -0.1 | 21.1 | 7.27 | 5.30 | -0.4 | 6.47e-03 | 0.0000 | 0.0000 | 0.0000 | 0.0004 | 2.2820 | 1.2100 | 0.0000 | 0.0000 | 0.0000 | 0.0000 | 0.0000 | 19.58 | N | N | N | N | N | N | N | N | N | N
210333.0 | 7.6 | 5.182 | 193.1 | 139.9 | 84.2 | 96.5 | 28.4 | 41.5 | 40.7 | 159.9 | 100.0 | 1.0 | 0.0483 | 28.4748 | 476.3 | 486.6 | 64.352 | 34.528 | -2.5 | -2.5 | -0.1 | 22.5 | 6.97 | 5.51 | -0.4 | 4.34e-03 | 0.0000 | 0.0000 | 0.0000 | 0.0004 | 2.0791 | 1.1938 | 0.0000 | 0.0000 | 0.0000 | 0.0000 | 0.0000 | 9.55 | N | N | N | N | N | N | N | N | N | N
210334.0 | 8.0 | 5.449 | 193.1 | 139.7 | 84.2 | 96.5 | 28.4 | 41.5 | 40.7 | 160.3 | 99.8 | 1.0 | 0.0463 | 28.4718 | 476.3 | 486.5 | 63.030 | 33.816 | -2.5 | -2.4 | -0.0 | 20.0 | 6.45 | 5.97 | -0.4 | 6.79e-06 | 0.0000 | 0.0000 | 0.0000 | 0.0004 | 1.8836 | 1.2667 | 0.0000 | 0.0000 | 0.0000 | 0.0000 | 0.0000 | 5.65 | N | N | N | N | N | N | N | N | N | N
210335.0 | 8.2 | 5.592 | 192.9 | 139.7 | 84.3 | 96.5 | 28.4 | 41.5 | 40.7 | 160.5 | 99.8 | 1.0 | 0.0451 | 28.4742 | 476.5 | 486.6 | 62.272 | 33.405 | -2.5 | -2.5 | -0.1 | 15.2 | 6.04 | 6.56 | -0.3 | 6.87e-06 | 0.0000 | 0.0000 | 0.0000 | 0.0003 | 1.7409 | 1.3761 | 0.0000 | 0.0000 | 0.0000 | 0.0000 | 0.0000 | 4.05 | N | N | N | N | N | N | N | N | N | N
210336.0 | 8.0 | 5.474 | 192.8 | 139.8 | 84.3 | 96.5 | 28.4 | 41.6 | 40.8 | 160.7 | 99.9 | 1.0 | 0.0439 | 28.4714 | 476.4 | 486.7 | 61.418 | 32.947 | -2.6 | -2.6 | -0.1 | 16.6 | 5.83 | 7.14 | -0.3 | 6.96e-06 | 0.0000 | 0.0000 | 0.0000 | 0.0003 | 1.6576 | 1.4761 | 0.0000 | 0.0000 | 0.0000 | 0.0000 | 0.0000 | 6.01 | N | N | N | N | N | N | N | N | N | N
210337.0 | 7.3 | 4.971 | 192.8 | 139.8 | 84.2 | 96.5 | 28.4 | 41.5 | 40.7 | 161.2 | 99.8 | 1.0 | 0.0430 | 28.4738 | 476.5 | 486.5 | 60.857 | 32.646 | -2.7 | -2.7 | -0.1 | 17.5 | 5.58 | 7.58 | -0.3 | 7.03e-06 | 0.0000 | 0.0000 | 0.0000 | 0.0003 | 1.5720 | 1.5536 | 0.0000 | 0.0000 | 0.0000 | 0.0000 | 0.0000 | 9.40 | N | N | N | N | N | N | N | N | N | N
210338.0 | 6.7 | 4.561 | 192.8 | 139.5 | 84.2 | 96.5 | 28.4 | 41.6 | 40.8 | 161.3 | 99.6 | 1.0 | 0.0409 | 28.4783 | 476.6 | 486.6 | 59.373 | 31.852 | -2.8 | -2.8 | -0.1 | 15.9 | 5.45 | 7.93 | -0.4 | 7.20e-06 | 0.0000 | 0.0000 | 0.0000 | 0.0003 | 1.4988 | 1.5856 | 0.0000 | 0.0000 | 0.0000 | 0.0000 | 0.0000 | 11.27 | N | N | N | N | N | N | N | N | N | N
210339.0 | 5.3 | 3.610 | 192.7 | 139.7 | 84.3 | 96.5 | 28.4 | 41.6 | 40.9 | 161.5 | 99.7 | 1.0 | 0.0432 | 28.4790 | 476.5 | 486.5 | 60.929 | 32.690 | -2.9 | -2.9 | -0.1 | 14.2 | 5.64 | 7.99 | -0.5 | 7.01e-06 | 0.0000 | 0.0000 | 0.0000 | 0.0003 | 1.5919 | 1.6397 | 0.0000 | 0.0000 | 0.0000 | 0.0000 | 0.0000 | 13.54 | N | N | N | N | N | N | N | N | N | N
210340.0 | 3.4 | 2.349 | 192.7 | 139.7 | 84.3 | 96.5 | 28.4 | 41.6 | 40.8 | 161.6 | 99.8 | 1.0 | 0.0420 | 28.4793 | 476.4 | 486.6 | 60.125 | 32.262 | -3.0 | -3.0 | -0.1 | 16.6 | 6.06 | 7.68 | -0.5 | 7.10e-06 | 0.0000 | 0.0000 | 0.0000 | 0.0003 | 1.6876 | 1.5553 | 0.0000 | 0.0000 | 0.0000 | 0.0000 | 0.0000 | 14.14 | N | N | N | N | N | N | N | N | N | N
210341.0 | 1.8 | 1.212 | 192.6 | 139.6 | 84.2 | 96.5 | 28.4 | 41.5 | 40.6 | 161.9 | 99.7 | 1.0 | 0.0429 | 28.4766 | 476.1 | 486.5 | 60.784 | 32.622 | -3.1 | -3.0 | -0.1 | 16.5 | 6.49 | 7.09 | -0.6 | 7.02e-06 | 0.0000 | 0.0000 | 0.0000 | 0.0003 | 1.8290 | 1.4526 | 0.0000 | 0.0000 | 0.0000 | 0.0000 | 0.0000 | 14.44 | N | N | N | N | N | N | N | N | N | N
210342.0 | 0.9 | 0.584 | 192.6 | 139.6 | 84.2 | 96.5 | 28.4 | 41.4 | 40.6 | 162.1 | 99.7 | 1.0 | 0.0446 | 28.4762 | 476.0 | 486.3 | 61.967 | 33.263 | -3.1 | -3.0 | -0.1 | 17.7 | 6.88 | 6.53 | -0.5 | 6.89e-06 | 0.0000 | 0.0000 | 0.0000 | 0.0003 | 1.9762 | 1.3635 | 0.0000 | 0.0000 | 0.0000 | 0.0000 | 0.0000 | 14.78 | N | N | N | N | N | N | N | N | N | N
210343.0 | 0.7 | 0.497 | 192.8 | 139.6 | 84.2 | 96.5 | 28.4 | 41.4 | 40.6 | 162.1 | 99.7 | 1.0 | 0.0415 | 28.4795 | 476.0 | 486.4 | 59.712 | 32.055 | -3.1 | -3.0 | -0.1 | 22.8 | 7.17 | 6.07 | -0.5 | 7.15e-06 | 0.0000 | 0.0000 | 0.0000 | 0.0004 | 1.9832 | 1.2206 | 0.0000 | 0.0000 | 0.0000 | 0.0000 | 0.0000 | 13.96 | N | N | N | N | N | N | N | N | N | N
210344.0 | 0.7 | 0.466 | 192.8 | 139.8 | 84.3 | 96.5 | 28.4 | 41.5 | 40.6 | 162.2 | 99.8 | 1.0 | 0.0422 | 28.4801 | 475.8 | 486.3 | 60.224 | 32.337 | -3.0 | -2.9 | -0.1 | 26.1 | 7.32 | 5.69 | -0.5 | 7.08e-06 | 0.0000 | 0.0000 | 0.0000 | 0.0005 | 2.0445 | 1.1547 | 0.0000 | 0.0000 | 0.0000 | 0.0000 | 0.0000 | 13.95 | N | N | N | N | N | N | N | N | N | N
210345.0 | 0.5 | 0.348 | 193.0 | 139.6 | 84.3 | 96.5 | 28.4 | 41.5 | 40.7 | 162.4 | 99.7 | 1.0 | 0.0439 | 28.4767 | 475.5 | 486.2 | 61.408 | 32.979 | -2.9 | -2.8 | -0.1 | 26.1 | 7.40 | 5.43 | -0.5 | 6.95e-06 | 0.0000 | 0.0000 | 0.0000 | 0.0005 | 2.1068 | 1.1240 | 0.0000 | 0.0000 | 0.0000 | 0.0000 | 0.0000 | 14.82 | N | N | N | N | N | N | N | N | N | N
210346.0 | 0.4 | 0.242 | 193.1 | 139.7 | 84.3 | 96.5 | 28.4 | 41.5 | 40.7 | 162.4 | 99.8 | 1.0 | 0.0420 | 28.4750 | 475.3 | 486.2 | 60.075 | 32.267 | -2.8 | -2.7 | -0.1 | 26.5 | 7.44 | 5.28 | -0.5 | 7.10e-06 | 0.0000 | 0.0000 | 0.0000 | 0.0005 | 2.0716 | 1.0695 | 0.0000 | 0.0000 | 0.0000 | 0.0000 | 0.0000 | 14.87 | N | N | N | N | N | N | N | N | N | N
210347.0 | 0.5 | 0.329 | 193.2 | 139.6 | 84.3 | 96.5 | 28.4 | 41.4 | 40.6 | 162.6 | 99.7 | 1.0 | 0.0434 | 28.4781 | 475.3 | 486.0 | 61.012 | 32.776 | -2.7 | -2.6 | -0.1 | 25.4 | 7.47 | 5.20 | -0.5 | 6.99e-06 | 0.0000 | 0.0000 | 0.0000 | 0.0005 | 2.1143 | 1.0701 | 0.0000 | 0.0000 | 0.0000 | 0.0000 | 0.0000 | 13.87 | N | N | N | N | N | N | N | N | N | N
210348.0 | 0.0 | 0.000 | 193.5 | 139.7 | 84.2 | 96.5 | 28.4 | 41.4 | 40.5 | 162.6 | 99.8 | 1.0 | 0.0471 | 28.4790 | 475.2 | 485.9 | 63.218 | 33.966 | -2.6 | -2.6 | -0.1 | 24.8 | 7.46 | 5.16 | -0.4 | 1.66e-03 | 0.0000 | 0.0000 | 0.0000 | 0.0005 | 2.1879 | 1.1006 | 0.0000 | 0.0000 | 0.0000 | 0.0000 | 0.0000 | 14.21 | N | N | N | N | N | N | N | N | N | N
210349.0 | 0.0 | 0.000 | 193.6 | 139.6 | 84.3 | 96.5 | 28.4 | 41.5 | 40.7 | 162.8 | 99.6 | 1.0 | 0.0553 | 28.4794 | 475.1 | 485.7 | 67.057 | 36.032 | -2.6 | -2.5 | -0.1 | 25.0 | 7.45 | 5.15 | -0.4 | 2.68e-03 | 0.0000 | 0.0000 | 0.0000 | 0.0005 | 2.3192 | 1.1646 | 0.0000 | 0.0000 | 0.0000 | 0.0000 | 0.0000 | 15.07 | N | N | N | N | N | N | N | N | N | N
210350.0 | 0.0 | 0.000 | 193.8 | 139.7 | 84.3 | 96.5 | 28.4 | 41.6 | 40.8 | 162.9 | 99.7 | 1.0 | 0.0453 | 28.4761 | 475.0 | 486.1 | 62.206 | 33.426 | -2.5 | -2.5 | -0.1 | 25.3 | 7.45 | 5.14 | -0.3 | 1.40e-03 | 0.0000 | 0.0000 | 0.0000 | 0.0005 | 2.1516 | 1.0796 | 0.0000 | 0.0000 | 0.0000 | 0.0000 | 0.0000 | 13.64 | N | N | N | N | N | N | N | N | N | N
210351.0 | 0.0 | 0.000 | 194.0 | 139.6 | 84.3 | 96.5 | 28.4 | 41.6 | 40.9 | 162.9 | 99.7 | 1.0 | 0.0449 | 28.4700 | 474.5 | 486.0 | 62.084 | 33.369 | -2.5 | -2.4 | -0.0 | 25.3 | 7.45 | 5.14 | -0.4 | 2.08e-03 | 0.0000 | 0.0000 | 0.0000 | 0.0005 | 2.1468 | 1.0776 | 0.0000 | 0.0000 | 0.0000 | 0.0000 | 0.0000 | 15.36 | N | N | N | N | N | N | N | N | N | N
210352.0 | 0.0 | 0.000 | 194.2 | 139.6 | 84.3 | 96.5 | 28.4 | 41.6 | 40.8 | 162.9 | 99.7 | 1.0 | 0.0434 | 28.4700 | 474.4 | 485.7 | 61.014 | 32.798 | -2.4 | -2.4 | -0.0 | 23.5 | 7.50 | 5.11 | -0.5 | 3.37e-03 | 0.0000 | 0.0000 | 0.0000 | 0.0004 | 2.1228 | 1.0527 | 0.0000 | 0.0000 | 0.0000 | 0.0000 | 0.0000 | 15.70 | N | N | N | N | N | N | N | N | N | N
210353.0 | 0.0 | 0.000 | 194.5 | 139.6 | 84.3 | 96.5 | 28.4 | 41.5 | 40.7 | 163.3 | 99.7 | 1.0 | 0.0454 | 28.4714 | 474.4 | 485.7 | 62.327 | 33.507 | -2.4 | -2.3 | -0.0 | 22.8 | 7.59 | 5.03 | -0.5 | 2.81e-03 | 0.0000 | 0.0000 | 0.0000 | 0.0004 | 2.1966 | 1.0574 | 0.0000 | 0.0000 | 0.0000 | 0.0000 | 0.0000 | 15.64 | N | N | N | N | N | N | N | N | N | N
210354.0 | 0.0 | 0.000 | 194.7 | 139.7 | 84.3 | 96.5 | 28.4 | 41.4 | 40.6 | 163.3 | 99.7 | 1.0 | 0.0448 | 28.4708 | 474.3 | 485.7 | 62.014 | 33.342 | -2.3 | -2.3 | -0.0 | 26.0 | 7.69 | 4.91 | -0.4 | 6.87e-06 | 0.0000 | 0.0000 | 0.0000 | 0.0005 | 2.2141 | 1.0286 | 0.0000 | 0.0000 | 0.0000 | 0.0000 | 0.0000 | 15.18 | N | N | N | N | N | N | N | N | N | N
210355.0 | 0.0 | 0.000 | 195.0 | 139.6 | 84.3 | 96.5 | 28.4 | 41.4 | 40.5 | 163.4 | 99.7 | 1.0 | 0.0440 | 28.4701 | 474.2 | 485.6 | 61.531 | 33.085 | -2.2 | -2.2 | -0.0 | 32.9 | 7.77 | 4.81 | -0.4 | 3.13e-04 | 0.0000 | 0.0000 | 0.0000 | 0.0006 | 2.2188 | 0.9992 | 0.0000 | 0.0000 | 0.0000 | 0.0000 | 0.0000 | 14.94 | N | N | N | N | N | N | N | N | N | N
210356.0 | 0.0 | 0.000 | 195.3 | 139.7 | 84.3 | 96.5 | 28.4 | 41.5 | 40.7 | 163.5 | 99.8 | 1.0 | 0.0453 | 28.4678 | 474.0 | 485.4 | 62.292 | 33.498 | -2.1 | -2.1 | -0.0 | 36.2 | 7.78 | 4.74 | -0.4 | 6.84e-06 | 0.0000 | 0.0000 | 0.0000 | 0.0007 | 2.2518 | 0.9978 | 0.0000 | 0.0000 | 0.0000 | 0.0000 | 0.0000 | 16.06 | N | N | N | N | N | N | N | N | N | N
210357.0 | 0.0 | 0.000 | 195.6 | 139.5 | 84.3 | 96.5 | 28.4 | 41.5 | 40.7 | 163.7 | 99.6 | 1.0 | 0.0440 | 28.4701 | 474.0 | 485.7 | 61.425 | 33.036 | -2.1 | -2.0 | -0.0 | 32.4 | 7.77 | 4.72 | -0.4 | 6.94e-06 | 0.0000 | 0.0000 | 0.0000 | 0.0006 | 2.2167 | 0.9791 | 0.0000 | 0.0000 | 0.0000 | 0.0000 | 0.0000 | 15.06 | N | N | N | N | N | N | N | N | N | N
210358.0 | 0.0 | 0.000 | 195.9 | 139.7 | 84.3 | 96.5 | 28.4 | 41.5 | 40.7 | 163.8 | 99.8 | 1.0 | 0.0451 | 28.4710 | 473.9 | 485.6 | 62.174 | 33.441 | -2.0 | -2.0 | -0.0 | 26.8 | 7.78 | 4.71 | -0.5 | 6.85e-06 | 0.0000 | 0.0000 | 0.0000 | 0.0005 | 2.2470 | 0.9879 | 0.0000 | 0.0000 | 0.0000 | 0.0000 | 0.0000 | 14.90 | N | N | N | N | N | N | N | N | N | N
210359.0 | 0.0 | 0.000 | 196.1 | 139.7 | 84.4 | 96.5 | 28.4 | 41.4 | 40.6 | 163.7 | 99.8 | 1.0 | 0.0447 | 28.4726 | 473.9 | 485.4 | 61.881 | 33.285 | -2.0 | -2.0 | -0.0 | 20.7 | 7.78 | 4.70 | -0.5 | 6.88e-06 | 0.0000 | 0.0000 | 0.0000 | 0.0004 | 2.2355 | 0.9818 | 0.0000 | 0.0000 | 0.0000 | 0.0000 | 0.0000 | 15.92 | N | N | N | N | N | N | N | N | N | N
210400.0 | 0.0 | 0.000 | 196.5 | 139.6 | 84.4 | 96.5 | 28.4 | 41.4 | 40.6 | 164.0 | 99.7 | 1.0 | 0.0430 | 28.4719 | 473.8 | 485.4 | 60.775 | 32.694 | -2.0 | -1.9 | -0.0 | 18.6 | 7.77 | 4.70 | -0.5 | 3.59e-04 | 0.0000 | 0.0000 | 0.0000 | 0.0003 | 2.1940 | 0.9644 | 0.0000 | 0.0000 | 0.0000 | 0.0000 | 0.0000 | 16.00 | N | N | N | N | N | N | N | N | N | N
210401.0 | 0.0 | 0.000 | 196.8 | 139.5 | 84.3 | 96.5 | 28.4 | 41.3 | 40.4 | 163.9 | 99.6 | 1.0 | 0.0434 | 28.4689 | 473.5 | 485.4 | 61.017 | 32.830 | -1.9 | -1.9 | -0.0 | 21.0 | 7.78 | 4.69 | -0.5 | 6.98e-06 | 0.0000 | 0.0000 | 0.0000 | 0.0004 | 2.2060 | 0.9673 | 0.0000 | 0.0000 | 0.0000 | 0.0000 | 0.0000 | 15.17 | N | N | N | N | N | N | N | N | N | N
210402.0 | 0.0 | 0.000 | 197.1 | 139.7 | 84.3 | 96.5 | 28.4 | 41.2 | 40.3 | 163.8 | 99.8 | 1.0 | 0.0453 | 28.4676 | 473.4 | 485.3 | 62.311 | 33.531 | -1.9 | -1.8 | -0.0 | 23.0 | 7.78 | 4.69 | -0.5 | 6.83e-06 | 0.0000 | 0.0000 | 0.0000 | 0.0004 | 2.2522 | 0.9883 | 0.0000 | 0.0000 | 0.0000 | 0.0000 | 0.0000 | 14.96 | N | N | N | N | N | N | N | N | N | N
210403.0 | 0.0 | 0.000 | 197.2 | 139.7 | 84.3 | 96.5 | 28.4 | 41.1 | 40.1 | 164.2 | 99.8 | 1.0 | 0.0438 | 28.4664 | 473.2 | 485.4 | 61.262 | 32.969 | -1.8 | -1.8 | -0.0 | 24.8 | 7.78 | 4.69 | -0.5 | 6.95e-06 | 0.0000 | 0.0000 | 0.0000 | 0.0004 | 2.2153 | 0.9714 | 0.0000 | 0.0000 | 0.0000 | 0.0000 | 0.0000 | 15.84 | N | N | N | N | N | N | N | N | N | N
210404.0 | 0.0 | 0.000 | 197.5 | 139.7 | 84.3 | 96.5 | 28.4 | 41.0 | 39.9 | 164.2 | 99.8 | 1.0 | 0.0438 | 28.4688 | 473.2 | 485.2 | 61.350 | 33.019 | -1.8 | -1.7 | -0.0 | 25.6 | 7.80 | 4.68 | -0.4 | 6.94e-06 | 0.0000 | 0.0000 | 0.0000 | 0.0005 | 2.2228 | 0.9709 | 0.0000 | 0.0000 | 0.0000 | 0.0000 | 0.0000 | 15.96 | N | N | N | N | N | N | N | N | N | N
210405.0 | 0.0 | 0.000 | 197.7 | 139.8 | 84.3 | 96.5 | 28.4 | 40.9 | 39.7 | 164.2 | 99.8 | 1.0 | 0.0458 | 28.4692 | 473.2 | 485.2 | 62.679 | 33.736 | -1.7 | -1.7 | -0.0 | 23.8 | 7.77 | 4.69 | -0.4 | 6.79e-06 | 0.0000 | 0.0000 | 0.0000 | 0.0004 | 2.2633 | 0.9938 | 0.0000 | 0.0000 | 0.0000 | 0.0000 | 0.0000 | 15.04 | N | N | N | N | N | N | N | N | N | N
210406.0 | 0.0 | 0.000 | 197.8 | 139.8 | 84.3 | 96.5 | 28.4 | 40.7 | 39.5 | 164.1 | 99.8 | 1.0 | 0.0439 | 28.4672 | 473.1 | 485.0 | 61.298 | 32.996 | -1.7 | -1.6 | -0.0 | 25.0 | 7.76 | 4.71 | -0.4 | 6.94e-06 | 0.0000 | 0.0000 | 0.0000 | 0.0005 | 2.2104 | 0.9747 | 0.0000 | 0.0000 | 0.0000 | 0.0000 | 0.0000 | 14.94 | N | N | N | N | N | N | N | N | N | N
210407.0 | 0.0 | 0.000 | 198.0 | 139.8 | 84.3 | 96.5 | 28.4 | 40.8 | 39.6 | 164.5 | 99.8 | 1.0 | 0.0439 | 28.4646 | 472.9 | 485.0 | 61.379 | 33.043 | -1.7 | -1.6 | -0.0 | 27.8 | 7.77 | 4.70 | -0.4 | 6.93e-06 | 0.0000 | 0.0000 | 0.0000 | 0.0005 | 2.2169 | 0.9758 | 0.0000 | 0.0000 | 0.0000 | 0.0000 | 0.0000 | 15.90 | N | N | N | N | N | N | N | N | N | N
210408.0 | 0.0 | 0.000 | 198.2 | 139.5 | 84.4 | 96.5 | 28.4 | 40.8 | 39.7 | 164.5 | 99.6 | 1.0 | 0.0443 | 28.4638 | 472.8 | 484.9 | 61.615 | 33.173 | -1.6 | -1.6 | -0.0 | 28.4 | 7.76 | 4.72 | -0.4 | 6.91e-06 | 0.0000 | 0.0000 | 0.0000 | 0.0005 | 2.2214 | 0.9823 | 0.0000 | 0.0000 | 0.0000 | 0.0000 | 0.0000 | 14.82 | N | N | N | N | N | N | N | N | N | N
210409.0 | 0.0 | 0.000 | 198.2 | 139.8 | 84.3 | 96.5 | 28.4 | 40.8 | 39.6 | 164.5 | 99.9 | 1.0 | 0.0461 | 28.4667 | 472.8 | 484.7 | 62.763 | 33.794 | -1.6 | -1.6 | -0.0 | 30.9 | 7.74 | 4.73 | -0.4 | 6.78e-06 | 0.0000 | 0.0000 | 0.0000 | 0.0006 | 2.2600 | 1.0032 | 0.0000 | 0.0000 | 0.0000 | 0.0000 | 0.0000 | 14.70 | N | N | N | N | N | N | N | N | N | N
210410.0 | 0.0 | 0.000 | 198.3 | 139.7 | 84.3 | 96.5 | 28.4 | 40.7 | 39.5 | 164.7 | 99.8 | 1.0 | 0.0439 | 28.4656 | 472.7 | 484.7 | 61.326 | 33.023 | -1.7 | -1.6 | -0.0 | 34.6 | 7.76 | 4.72 | -0.4 | 6.94e-06 | 0.0000 | 0.0000 | 0.0000 | 0.0006 | 2.2131 | 0.9790 | 0.0000 | 0.0000 | 0.0000 | 0.0000 | 0.0000 | 15.28 | N | N | N | N | N | N | N | N | N | N
210411.0 | 0.0 | 0.000 | 198.3 | 139.7 | 84.3 | 96.5 | 28.4 | 40.8 | 39.5 | 164.8 | 99.8 | 1.0 | 0.0433 | 28.4686 | 472.6 | 484.7 | 60.866 | 32.780 | -1.6 | -1.6 | -0.0 | 35.2 | 7.76 | 4.72 | -0.4 | 6.99e-06 | 0.0000 | 0.0000 | 0.0000 | 0.0006 | 2.1963 | 0.9712 | 0.0000 | 0.0000 | 0.0000 | 0.0000 | 0.0000 | 15.17 | N | N | N | N | N | N | N | N | N | N
210412.0 | 0.5 | 0.329 | 198.4 | 139.6 | 84.4 | 96.5 | 28.4 | 40.8 | 39.6 | 164.7 | 99.7 | 1.0 | 0.0448 | 28.4692 | 472.5 | 484.7 | 61.870 | 33.327 | -1.6 | -1.6 | -0.0 | 32.5 | 7.72 | 4.74 | -0.3 | 6.88e-06 | 0.0000 | 0.0000 | 0.0000 | 0.0006 | 2.2227 | 0.9911 | 0.0000 | 0.0000 | 0.0000 | 0.0000 | 0.0000 | 15.40 | N | N | N | N | N | N | N | N | N | N
210413.0 | 1.5 | 1.013 | 198.4 | 139.7 | 84.4 | 96.5 | 28.4 | 40.8 | 39.7 | 164.8 | 99.8 | 1.0 | 0.0452 | 28.4707 | 472.5 | 484.5 | 62.128 | 33.467 | -1.6 | -1.6 | -0.0 | 35.3 | 7.71 | 4.75 | -0.3 | 6.85e-06 | 0.0000 | 0.0000 | 0.0000 | 0.0006 | 2.2288 | 0.9989 | 0.0000 | 0.0000 | 0.0000 | 0.0000 | 0.0000 | 15.63 | N | N | N | N | N | N | N | N | N | N
210414.0 | 0.1 | 0.037 | 198.4 | 139.7 | 84.4 | 96.5 | 28.4 | 40.9 | 39.7 | 165.0 | 99.7 | 1.0 | 0.0436 | 28.4711 | 472.4 | 484.4 | 61.017 | 32.873 | -1.6 | -1.5 | -0.0 | 35.6 | 7.75 | 4.74 | -0.3 | 6.97e-06 | 0.0000 | 0.0000 | 0.0000 | 0.0006 | 2.1994 | 0.9783 | 0.0000 | 0.0000 | 0.0000 | 0.0000 | 0.0000 | 15.38 | N | N | N | N | N | N | N | N | N | N
210415.0 | 0.0 | 0.000 | 198.2 | 139.6 | 84.3 | 96.5 | 28.4 | 40.9 | 39.7 | 165.1 | 99.6 | 1.0 | 0.0435 | 28.4717 | 472.3 | 484.4 | 61.064 | 32.901 | -1.5 | -1.5 | -0.0 | 33.5 | 7.78 | 4.71 | -0.3 | 6.96e-06 | 0.0000 | 0.0000 | 0.0000 | 0.0006 | 2.2113 | 0.9725 | 0.0000 | 0.0000 | 0.0000 | 0.0000 | 0.0000 | 15.49 | N | N | N | N | N | N | N | N | N | N
210416.0 | 0.0 | 0.000 | 198.1 | 139.6 | 84.3 | 96.5 | 28.4 | 40.9 | 39.7 | 165.1 | 99.7 | 1.0 | 0.0434 | 28.4687 | 472.1 | 484.3 | 60.906 | 32.821 | -1.5 | -1.5 | -0.0 | 30.3 | 7.77 | 4.71 | -0.4 | 6.98e-06 | 0.0000 | 0.0000 | 0.0000 | 0.0005 | 2.2013 | 0.9703 | 0.0000 | 0.0000 | 0.0000 | 0.0000 | 0.0000 | 14.96 | N | N | N | N | N | N | N | N | N | N
210417.0 | 0.0 | 0.000 | 197.9 | 139.5 | 84.3 | 96.5 | 28.4 | 40.8 | 39.6 | 165.1 | 99.6 | 1.0 | 0.0440 | 28.4657 | 471.8 | 484.2 | 61.342 | 33.061 | -1.5 | -1.5 | -0.0 | 22.3 | 7.75 | 4.72 | -0.5 | 6.93e-06 | 0.0000 | 0.0000 | 0.0000 | 0.0004 | 2.2116 | 0.9795 | 0.0000 | 0.0000 | 0.0000 | 0.0000 | 0.0000 | 15.18 | N | N | N | N | N | N | N | N | N | N
210418.0 | 0.0 | 0.000 | 197.9 | 139.7 | 84.3 | 96.5 | 28.4 | 40.8 | 39.7 | 164.9 | 99.8 | 1.0 | 0.0449 | 28.4704 | 471.9 | 484.1 | 61.965 | 33.399 | -1.5 | -1.5 | -0.0 | 15.5 | 7.76 | 4.72 | -0.5 | 6.86e-06 | 0.0000 | 0.0000 | 0.0000 | 0.0003 | 2.2371 | 0.9894 | 0.0000 | 0.0000 | 0.0000 | 0.0000 | 0.0000 | 15.51 | N | N | N | N | N | N | N | N | N | N
210419.0 | 0.0 | 0.000 | 197.7 | 139.7 | 84.3 | 96.5 | 28.4 | 40.8 | 39.6 | 165.1 | 99.8 | 1.0 | 0.0449 | 28.4734 | 471.9 | 483.9 | 61.892 | 33.363 | -1.5 | -1.5 | -0.0 | 12.1 | 7.76 | 4.72 | -0.4 | 6.87e-06 | 0.0000 | 0.0000 | 0.0000 | 0.0002 | 2.2347 | 0.9884 | 0.0000 | 0.0000 | 0.0000 | 0.0000 | 0.0000 | 15.37 | N | N | N | N | N | N | N | N | N | N
210420.0 | 0.0 | 0.000 | 197.5 | 139.7 | 84.3 | 96.5 | 28.4 | 40.8 | 39.6 | 165.3 | 99.8 | 1.0 | 0.0448 | 28.4741 | 471.9 | 483.9 | 61.865 | 33.351 | -1.5 | -1.5 | -0.0 | 13.2 | 7.74 | 4.73 | -0.4 | 6.87e-06 | 0.0000 | 0.0000 | 0.0000 | 0.0002 | 2.2301 | 0.9901 | 0.0000 | 0.0000 | 0.0000 | 0.0000 | 0.0000 | 15.55 | N | N | N | N | N | N | N | N | N | N
210421.0 | 0.0 | 0.000 | 197.3 | 139.5 | 84.4 | 96.5 | 28.4 | 40.8 | 39.6 | 165.3 | 99.6 | 1.0 | 0.0448 | 28.4755 | 471.9 | 484.1 | 61.881 | 33.361 | -1.5 | -1.5 | -0.0 | 18.0 | 7.72 | 4.75 | -0.4 | 8.20e-05 | 0.0000 | 0.0000 | 0.0000 | 0.0003 | 2.2247 | 0.9942 | 0.0000 | 0.0000 | 0.0000 | 0.0000 | 0.0000 | 15.31 | N | N | N | N | N | N | N | N | N | N
210422.0 | 0.0 | 0.000 | 197.3 | 139.8 | 84.4 | 96.5 | 28.4 | 40.8 | 39.7 | 165.3 | 99.9 | 1.0 | 0.0443 | 28.4707 | 471.5 | 483.9 | 61.640 | 33.239 | -1.5 | -1.5 | -0.0 | 25.8 | 7.71 | 4.77 | -0.4 | 8.78e-05 | 0.0000 | 0.0000 | 0.0000 | 0.0005 | 2.2130 | 0.9945 | 0.0000 | 0.0000 | 0.0000 | 0.0000 | 0.0000 | 15.34 | N | N | N | N | N | N | N | N | N | N
210423.0 | 0.0 | 0.000 | 197.1 | 139.7 | 84.4 | 96.5 | 28.4 | 40.7 | 39.4 | 165.4 | 99.7 | 1.0 | 0.0445 | 28.4704 | 471.4 | 483.8 | 61.733 | 33.293 | -1.5 | -1.5 | -0.0 | 31.6 | 7.70 | 4.78 | -0.4 | 2.39e-04 | 0.0000 | 0.0000 | 0.0000 | 0.0006 | 2.2144 | 0.9995 | 0.0000 | 0.0000 | 0.0000 | 0.0000 | 0.0000 | 15.02 | N | N | N | N | N | N | N | N | N | N
210424.0 | 0.0 | 0.000 | 196.9 | 139.8 | 84.4 | 96.5 | 28.4 | 40.5 | 39.2 | 165.3 | 99.8 | 1.0 | 0.0442 | 28.4710 | 471.4 | 483.6 | 61.468 | 33.153 | -1.5 | -1.5 | -0.0 | 29.6 | 7.70 | 4.79 | -0.3 | 7.76e-04 | 0.0000 | 0.0000 | 0.0000 | 0.0005 | 2.2034 | 0.9974 | 0.0000 | 0.0000 | 0.0000 | 0.0000 | 0.0000 | 15.05 | N | N | N | N | N | N | N | N | N | N
210425.0 | 0.0 | 0.000 | 196.8 | 139.5 | 84.4 | 96.5 | 28.4 | 40.5 | 39.1 | 165.1 | 99.6 | 1.0 | 0.0448 | 28.4759 | 471.5 | 483.6 | 61.890 | 33.382 | -1.5 | -1.4 | -0.0 | 22.3 | 7.69 | 4.81 | -0.3 | 6.86e-06 | 0.0000 | 0.0000 | 0.0000 | 0.0004 | 2.2162 | 1.0073 | 0.0000 | 0.0000 | 0.0000 | 0.0000 | 0.0000 | 15.53 | N | N | N | N | N | N | N | N | N | N
210426.0 | 0.0 | 0.000 | 196.6 | 139.5 | 84.4 | 96.5 | 28.4 | 40.4 | 39.1 | 165.5 | 99.6 | 1.0 | 0.0444 | 28.4775 | 471.4 | 483.4 | 61.618 | 33.238 | -1.5 | -1.4 | -0.0 | 16.1 | 7.68 | 4.82 | -0.2 | 6.89e-06 | 0.0000 | 0.0000 | 0.0000 | 0.0003 | 2.2056 | 1.0050 | 0.0000 | 0.0000 | 0.0000 | 0.0000 | 0.0000 | 15.29 | N | N | N | N | N | N | N | N | N | N
210427.0 | 0.0 | 0.000 | 196.4 | 139.6 | 84.4 | 96.5 | 28.4 | 40.4 | 39.0 | 165.3 | 99.7 | 1.0 | 0.0448 | 28.4737 | 471.2 | 483.4 | 61.824 | 33.354 | -1.5 | -1.4 | -0.0 | 15.0 | 7.68 | 4.82 | -0.3 | 6.87e-06 | 0.0000 | 0.0000 | 0.0000 | 0.0003 | 2.2122 | 1.0095 | 0.0000 | 0.0000 | 0.0000 | 0.0000 | 0.0000 | 14.96 | N | N | N | N | N | N | N | N | N | N
210428.0 | 0.0 | 0.000 | 196.3 | 139.7 | 84.4 | 96.5 | 28.4 | 40.4 | 39.0 | 165.5 | 99.8 | 1.0 | 0.0445 | 28.4755 | 471.2 | 483.4 | 61.649 | 33.262 | -1.5 | -1.4 | -0.0 | 17.2 | 7.68 | 4.83 | -0.3 | 6.89e-06 | 0.0000 | 0.0000 | 0.0000 | 0.0003 | 2.2058 | 1.0077 | 0.0000 | 0.0000 | 0.0000 | 0.0000 | 0.0000 | 14.61 | N | N | N | N | N | N | N | N | N | N
210429.0 | 0.0 | 0.000 | 196.1 | 139.7 | 84.4 | 96.5 | 28.4 | 40.4 | 39.0 | 165.5 | 99.8 | 1.0 | 0.0443 | 28.4754 | 471.0 | 483.2 | 61.512 | 33.194 | -1.5 | -1.4 | -0.0 | 23.1 | 7.69 | 4.83 | -0.4 | 6.90e-06 | 0.0000 | 0.0000 | 0.0000 | 0.0004 | 2.2028 | 1.0056 | 0.0000 | 0.0000 | 0.0000 | 0.0000 | 0.0000 | 15.31 | N | N | N | N | N | N | N | N | N | N
210430.0 | 0.0 | 0.000 | 195.9 | 139.8 | 84.4 | 96.5 | 28.4 | 40.4 | 39.0 | 165.5 | 99.8 | 1.0 | 0.0450 | 28.4752 | 470.8 | 483.1 | 61.996 | 33.461 | -1.5 | -1.5 | -0.0 | 23.0 | 7.69 | 4.83 | -0.5 | 6.85e-06 | 0.0000 | 0.0000 | 0.0000 | 0.0004 | 2.2205 | 1.0145 | 0.0000 | 0.0000 | 0.0000 | 0.0000 | 0.0000 | 15.44 | N | N | N | N | N | N | N | N | N | N
210431.0 | 0.0 | 0.000 | 195.7 | 139.8 | 84.4 | 96.5 | 28.4 | 40.4 | 39.0 | 165.6 | 99.8 | 1.0 | 0.0448 | 28.4737 | 470.6 | 483.0 | 61.882 | 33.404 | -1.5 | -1.5 | -0.0 | 21.9 | 7.68 | 4.83 | -0.5 | 6.86e-06 | 0.0000 | 0.0000 | 0.0000 | 0.0004 | 2.2150 | 1.0139 | 0.0000 | 0.0000 | 0.0000 | 0.0000 | 0.0000 | 14.80 | N | N | N | N | N | N | N | N | N | N
210432.0 | 0.0 | 0.000 | 195.7 | 139.6 | 84.4 | 96.5 | 28.4 | 40.5 | 39.1 | 165.6 | 99.7 | 1.0 | 0.0446 | 28.4753 | 470.7 | 483.0 | 61.672 | 33.292 | -1.5 | -1.5 | -0.0 | 23.8 | 7.67 | 4.84 | -0.5 | 6.88e-06 | 0.0000 | 0.0000 | 0.0000 | 0.0004 | 2.2059 | 1.0116 | 0.0000 | 0.0000 | 0.0000 | 0.0000 | 0.0000 | 15.22 | N | N | N | N | N | N | N | N | N | N
210433.0 | 0.0 | 0.000 | 195.5 | 139.6 | 84.4 | 96.5 | 28.4 | 40.6 | 39.2 | 165.5 | 99.7 | 1.0 | 0.0451 | 28.4800 | 470.8 | 482.8 | 61.987 | 33.463 | -1.5 | -1.5 | -0.0 | 24.7 | 7.66 | 4.84 | -0.4 | 6.85e-06 | 0.0000 | 0.0000 | 0.0000 | 0.0005 | 2.2144 | 1.0178 | 0.0000 | 0.0000 | 0.0000 | 0.0000 | 0.0000 | 15.48 | N | N | N | N | N | N | N | N | N | N
210434.0 | 0.0 | 0.000 | 195.3 | 139.6 | 84.5 | 96.5 | 28.4 | 40.7 | 39.5 | 165.3 | 99.7 | 1.0 | 0.0455 | 28.4833 | 470.8 | 482.7 | 62.341 | 33.658 | -1.5 | -1.5 | -0.0 | 24.5 | 7.66 | 4.85 | -0.4 | 6.81e-06 | 0.0000 | 0.0000 | 0.0000 | 0.0005 | 2.2256 | 1.0248 | 0.0000 | 0.0000 | 0.0000 | 0.0000 | 0.0000 | 15.18 | N | N | N | N | N | N | N | N | N | N
210435.0 | 0.0 | 0.000 | 195.2 | 139.7 | 84.4 | 96.5 | 28.4 | 40.8 | 39.6 | 165.4 | 99.8 | 1.0 | 0.0451 | 28.4862 | 470.8 | 482.7 | 62.108 | 33.536 | -1.6 | -1.5 | -0.0 | 28.1 | 7.66 | 4.86 | -0.5 | 6.83e-06 | 0.0000 | 0.0000 | 0.0000 | 0.0005 | 2.2176 | 1.0230 | 0.0000 | 0.0000 | 0.0000 | 0.0000 | 0.0000 | 14.51 | N | N | N | N | N | N | N | N | N | N
210436.0 | 1.3 | 0.857 | 195.2 | 139.7 | 84.4 | 96.5 | 28.4 | 40.8 | 39.7 | 165.7 | 99.8 | 1.0 | 0.0445 | 28.4840 | 470.5 | 482.5 | 61.527 | 33.228 | -1.6 | -1.5 | -0.0 | 28.9 | 7.66 | 4.86 | -0.5 | 6.90e-06 | 0.0000 | 0.0000 | 0.0000 | 0.0005 | 2.1971 | 1.0146 | 0.0000 | 0.0000 | 0.0000 | 0.0000 | 0.0000 | 15.10 | N | N | N | N | N | N | N | N | N | N
210437.0 | 2.2 | 1.516 | 195.1 | 139.7 | 84.4 | 96.5 | 28.4 | 40.8 | 39.6 | 165.6 | 99.8 | 1.0 | 0.0431 | 28.4808 | 470.3 | 482.4 | 60.714 | 32.794 | -1.6 | -1.6 | -0.0 | 27.0 | 7.66 | 4.86 | -0.5 | 6.99e-06 | 0.0000 | 0.0000 | 0.0000 | 0.0005 | 2.1681 | 1.0013 | 0.0000 | 0.0000 | 0.0000 | 0.0000 | 0.0000 | 13.42 | N | N | N | N | N | N | N | N | N | N
210438.0 | 2.8 | 1.877 | 194.8 | 139.6 | 84.4 | 96.5 | 28.4 | 40.8 | 39.7 | 165.7 | 99.7 | 1.0 | 0.0435 | 28.4770 | 470.1 | 482.3 | 60.894 | 32.896 | -1.6 | -1.6 | -0.0 | 24.7 | 7.62 | 4.89 | -0.4 | 6.97e-06 | 0.0000 | 0.0000 | 0.0000 | 0.0004 | 2.1644 | 1.0098 | 0.0000 | 0.0000 | 0.0000 | 0.0000 | 0.0000 | 14.11 | N | N | N | N | N | N | N | N | N | N
210439.0 | 2.9 | 1.945 | 194.7 | 139.6 | 84.4 | 96.5 | 28.4 | 40.9 | 39.7 | 165.6 | 99.7 | 1.0 | 0.0438 | 28.4750 | 469.8 | 482.3 | 61.109 | 33.018 | -1.6 | -1.6 | -0.0 | 25.4 | 7.49 | 4.98 | -0.3 | 6.94e-06 | 0.0000 | 0.0000 | 0.0000 | 0.0005 | 2.1362 | 1.0333 | 0.0000 | 0.0000 | 0.0000 | 0.0000 | 0.0000 | 13.44 | N | N | N | N | N | N | N | N | N | N
210440.0 | 1.7 | 1.187 | 194.7 | 139.5 | 84.4 | 96.5 | 28.4 | 40.9 | 39.7 | 165.5 | 99.6 | 1.0 | 0.0437 | 28.4753 | 469.8 | 482.1 | 61.033 | 32.979 | -1.7 | -1.6 | -0.0 | 27.8 | 7.33 | 5.13 | -0.4 | 6.95e-06 | 0.0000 | 0.0000 | 0.0000 | 0.0005 | 2.0879 | 1.0623 | 0.0000 | 0.0000 | 0.0000 | 0.0000 | 0.0000 | 13.01 | N | N | N | N | N | N | N | N | N | N
210441.0 | 0.7 | 0.478 | 194.6 | 139.5 | 84.4 | 96.5 | 28.4 | 40.9 | 39.7 | 165.4 | 99.6 | 1.0 | 0.0439 | 28.4768 | 469.7 | 481.8 | 61.195 | 33.070 | -1.7 | -1.7 | -0.0 | 27.0 | 7.22 | 5.29 | -0.3 | 2.32e-04 | 0.0000 | 0.0000 | 0.0000 | 0.0005 | 2.0614 | 1.0985 | 0.0000 | 0.0000 | 0.0000 | 0.0000 | 0.0000 | 13.34 | N | N | N | N | N | N | N | Y | N | N
210442.0 | 0.0 | 0.000 | 194.5 | 139.6 | 84.4 | 96.5 | 28.4 | 40.9 | 39.7 | 165.4 | 99.7 | 1.0 | 0.0454 | 28.4773 | 469.5 | 482.1 | 62.180 | 33.609 | -1.8 | -1.7 | -0.0 | 25.6 | 7.14 | 5.43 | -0.4 | 6.82e-06 | 0.0000 | 0.0000 | 0.0000 | 0.0005 | 2.0707 | 1.1459 | 0.0000 | 0.0000 | 0.0000 | 0.0000 | 0.0000 | 15.41 | N | N | N | N | N | N | N | N | N | N
210443.0 | 0.0 | 0.000 | 194.3 | 139.7 | 84.4 | 96.5 | 28.4 | 40.9 | 39.7 | 165.7 | 99.8 | 1.0 | 0.0441 | 28.4765 | 469.4 | 481.8 | 61.303 | 33.138 | -1.8 | -1.8 | -0.0 | 29.1 | 7.14 | 5.51 | -0.4 | 6.92e-06 | 0.0000 | 0.0000 | 0.0000 | 0.0005 | 2.0417 | 1.1462 | 0.0000 | 0.0000 | 0.0000 | 0.0000 | 0.0000 | 15.37 | N | N | N | N | N | N | N | Y | N | N
210444.0 | 0.1 | 0.037 | 194.2 | 139.7 | 84.4 | 96.5 | 28.4 | 40.8 | 39.6 | 165.6 | 99.8 | 1.0 | 0.0452 | 28.4764 | 469.3 | 482.0 | 62.117 | 33.582 | -1.9 | -1.8 | -0.0 | 27.5 | 7.29 | 5.45 | -0.4 | 6.82e-06 | 0.0000 | 0.0000 | 0.0000 | 0.0005 | 2.1130 | 1.1485 | 0.0000 | 0.0000 | 0.0000 | 0.0000 | 0.0000 | 14.80 | N | N | N | N | N | N | N | N | N | N
210445.0 | 1.6 | 1.118 | 194.2 | 139.7 | 84.4 | 96.5 | 28.4 | 40.8 | 39.6 | 165.6 | 99.7 | 1.0 | 0.0451 | 28.4774 | 469.2 | 481.8 | 61.963 | 33.503 | -1.9 | -1.8 | -0.0 | 22.5 | 7.49 | 5.27 | -0.5 | 6.84e-06 | 0.0000 | 0.0000 | 0.0000 | 0.0004 | 2.1658 | 1.1086 | 0.0000 | 0.0000 | 0.0000 | 0.0000 | 0.0000 | 15.74 | N | N | N | N | N | N | N | Y | N | N
210446.0 | 2.5 | 1.690 | 194.2 | 139.7 | 84.4 | 96.5 | 28.4 | 40.7 | 39.5 | 165.8 | 99.8 | 1.0 | 0.0443 | 28.4782 | 469.3 | 481.8 | 61.499 | 33.252 | -1.9 | -1.8 | -0.0 | 21.8 | 7.62 | 5.11 | -0.5 | 6.89e-06 | 0.0000 | 0.0000 | 0.0000 | 0.0004 | 2.1868 | 1.0661 | 0.0000 | 0.0000 | 0.0000 | 0.0000 | 0.0000 | 15.95 | N | N | N | N | N | N | N | Y | N | N
210447.0 | 1.7 | 1.156 | 194.1 | 139.5 | 84.4 | 96.5 | 28.4 | 40.7 | 39.5 | 165.5 | 99.6 | 1.0 | 0.0455 | 28.4765 | 469.1 | 481.8 | 62.233 | 33.653 | -1.9 | -1.8 | -0.0 | 19.7 | 7.69 | 4.96 | -0.5 | 6.81e-06 | 0.0000 | 0.0000 | 0.0000 | 0.0004 | 2.2358 | 1.0480 | 0.0000 | 0.0000 | 0.0000 | 0.0000 | 0.0000 | 15.04 | N | N | N | N | N | N | N | Y | N | N
210448.0 | 0.6 | 0.398 | 193.9 | 139.5 | 84.4 | 96.5 | 28.4 | 40.7 | 39.4 | 165.4 | 99.6 | 1.0 | 0.0435 | 28.4744 | 468.9 | 481.4 | 60.834 | 32.900 | -1.8 | -1.8 | -0.0 | 17.2 | 7.72 | 4.86 | -0.4 | 6.96e-06 | 0.0000 | 0.0000 | 0.0000 | 0.0003 | 2.1919 | 1.0048 | 0.0000 | 0.0000 | 0.0000 | 0.0000 | 0.0000 | 15.26 | N | N | N | N | N | N | N | Y | N | N
210449.0 | 0.0 | 0.000 | 193.8 | 139.7 | 84.4 | 96.5 | 28.4 | 40.7 | 39.4 | 165.6 | 99.8 | 1.0 | 0.0442 | 28.4760 | 468.9 | 481.4 | 61.346 | 33.181 | -1.8 | -1.8 | -0.0 | 12.0 | 7.71 | 4.82 | -0.4 | 6.91e-06 | 0.0000 | 0.0000 | 0.0000 | 0.0002 | 2.2098 | 1.0039 | 0.0000 | 0.0000 | 0.0000 | 0.0000 | 0.0000 | 15.31 | N | N | N | N | N | N | N | Y | N | N
210450.0 | 0.0 | 0.000 | 193.8 | 139.7 | 84.4 | 96.5 | 28.4 | 40.7 | 39.5 | 165.5 | 99.7 | 1.0 | 0.0455 | 28.4776 | 468.7 | 481.3 | 62.222 | 33.661 | -1.8 | -1.8 | -0.0 | 10.9 | 7.67 | 4.83 | -0.4 | 6.81e-06 | 0.0000 | 0.0000 | 0.0000 | 0.0002 | 2.2296 | 1.0199 | 0.0000 | 0.0000 | 0.0000 | 0.0000 | 0.0000 | 14.98 | N | N | N | N | N | N | N | Y | N | N
210451.0 | 0.0 | 0.000 | 193.7 | 139.6 | 84.4 | 96.5 | 28.4 | 40.7 | 39.4 | 165.6 | 99.7 | 1.0 | 0.0437 | 28.4793 | 468.7 | 481.2 | 60.984 | 32.994 | -1.8 | -1.7 | -0.0 | 15.6 | 7.64 | 4.85 | -0.4 | 3.89e-04 | 0.0000 | 0.0000 | 0.0000 | 0.0003 | 2.1764 | 1.0054 | 0.0000 | 0.0000 | 0.0000 | 0.0000 | 0.0000 | 15.78 | N | N | N | N | N | N | N | Y | N | N
210452.0 | 0.0 | 0.000 | 193.7 | 139.6 | 84.4 | 96.5 | 28.4 | 40.7 | 39.5 | 165.6 | 99.7 | 1.0 | 0.0445 | 28.4798 | 468.6 | 480.9 | 61.592 | 33.327 | -1.8 | -1.7 | -0.0 | 23.5 | 7.65 | 4.87 | -0.4 | 6.39e-04 | 0.0000 | 0.0000 | 0.0000 | 0.0004 | 2.2013 | 1.0183 | 0.0000 | 0.0000 | 0.0000 | 0.0000 | 0.0000 | 15.99 | N | N | N | N | N | N | N | Y | N | N
210453.0 | 0.0 | 0.000 | 193.7 | 139.7 | 84.4 | 96.5 | 28.4 | 40.7 | 39.5 | 165.5 | 99.8 | 1.0 | 0.0458 | 28.4783 | 468.4 | 480.9 | 62.407 | 33.774 | -1.7 | -1.7 | -0.0 | 25.6 | 7.64 | 4.88 | -0.4 | 6.81e-04 | 0.0000 | 0.0000 | 0.0000 | 0.0005 | 2.2272 | 1.0343 | 0.0000 | 0.0000 | 0.0000 | 0.0000 | 0.0000 | 15.70 | N | N | N | N | N | N | N | Y | N | N
210454.0 | 0.0 | 0.000 | 193.7 | 139.8 | 84.4 | 96.5 | 28.4 | 40.7 | 39.5 | 165.8 | 99.9 | 1.0 | 0.0438 | 28.4764 | 468.3 | 481.0 | 61.056 | 33.043 | -1.7 | -1.7 | -0.0 | 21.3 | 7.65 | 4.87 | -0.4 | 6.93e-06 | 0.0000 | 0.0000 | 0.0000 | 0.0004 | 2.1822 | 1.0113 | 0.0000 | 0.0000 | 0.0000 | 0.0000 | 0.0000 | 14.96 | N | N | N | N | N | N | N | Y | N | N
210455.0 | 0.0 | 0.000 | 193.6 | 139.5 | 84.4 | 96.5 | 28.4 | 40.7 | 39.4 | 165.6 | 99.6 | 1.0 | 0.0442 | 28.4773 | 468.3 | 480.7 | 61.356 | 33.208 | -1.7 | -1.7 | -0.0 | 17.9 | 7.67 | 4.86 | -0.4 | 7.27e-05 | 0.0000 | 0.0000 | 0.0000 | 0.0003 | 2.2005 | 1.0131 | 0.0000 | 0.0000 | 0.0000 | 0.0000 | 0.0000 | 15.84 | N | N | N | N | N | N | N | Y | N | N
210456.0 | 0.0 | 0.000 | 193.6 | 139.7 | 84.4 | 96.5 | 28.4 | 40.7 | 39.4 | 165.7 | 99.7 | 1.0 | 0.0460 | 28.4772 | 468.3 | 480.7 | 62.520 | 33.838 | -1.7 | -1.6 | -0.0 | 14.0 | 7.67 | 4.86 | -0.3 | 6.77e-06 | 0.0000 | 0.0000 | 0.0000 | 0.0003 | 2.2398 | 1.0321 | 0.0000 | 0.0000 | 0.0000 | 0.0000 | 0.0000 | 15.74 | N | N | N | N | N | N | N | Y | N | N
210457.0 | 0.0 | 0.000 | 193.6 | 139.7 | 84.4 | 96.5 | 28.4 | 40.6 | 39.3 | 165.6 | 99.8 | 1.0 | 0.0438 | 28.4760 | 468.1 | 480.6 | 60.996 | 33.018 | -1.7 | -1.6 | -0.0 | 15.6 | 7.66 | 4.86 | -0.3 | 6.94e-06 | 0.0000 | 0.0000 | 0.0000 | 0.0003 | 2.1852 | 1.0065 | 0.0000 | 0.0000 | 0.0000 | 0.0000 | 0.0000 | 14.91 | N | N | N | N | N | N | N | Y | N | N
210458.0 | 0.0 | 0.000 | 193.6 | 139.7 | 84.4 | 96.5 | 28.4 | 40.6 | 39.3 | 165.6 | 99.8 | 1.0 | 0.0437 | 28.4749 | 468.0 | 480.6 | 60.952 | 32.998 | -1.7 | -1.6 | -0.0 | 22.9 | 7.68 | 4.84 | -0.3 | 6.94e-06 | 0.0000 | 0.0000 | 0.0000 | 0.0004 | 2.1889 | 1.0027 | 0.0000 | 0.0000 | 0.0000 | 0.0000 | 0.0000 | 15.01 | N | N | N | N | N | N | N | Y | N | N
210459.0 | 0.0 | 0.000 | 193.5 | 139.7 | 84.4 | 96.5 | 28.4 | 40.6 | 39.3 | 165.5 | 99.7 | 1.0 | 0.0450 | 28.4730 | 467.8 | 480.4 | 61.901 | 33.516 | -1.6 | -1.6 | -0.0 | 28.2 | 7.65 | 4.85 | -0.4 | 6.84e-06 | 0.0000 | 0.0000 | 0.0000 | 0.0005 | 2.2152 | 1.0210 | 0.0000 | 0.0000 | 0.0000 | 0.0000 | 0.0000 | 15.65 | N | N | N | N | N | N | N | Y | N | N
210500.0 | 0.0 | 0.000 | 193.5 | 139.6 | 84.4 | 96.5 | 28.4 | 40.6 | 39.2 | 165.7 | 99.7 | 1.0 | 0.0447 | 28.4747 | 467.8 | 480.3 | 61.605 | 33.357 | -1.6 | -1.6 | -0.0 | 24.8 | 7.63 | 4.88 | -0.4 | 6.87e-06 | 0.0000 | 0.0000 | 0.0000 | 0.0005 | 2.1981 | 1.0215 | 0.0000 | 0.0000 | 0.0000 | 0.0000 | 0.0000 | 15.05 | N | N | N | N | N | N | N | Y | N | N
210501.0 | 0.0 | 0.000 | 193.5 | 139.5 | 84.4 | 96.5 | 28.4 | 40.6 | 39.2 | 165.7 | 99.6 | 1.0 | 0.0434 | 28.4745 | 467.8 | 480.3 | 60.781 | 32.912 | -1.6 | -1.6 | -0.0 | 22.0 | 7.66 | 4.87 | -0.5 | 6.96e-06 | 0.0000 | 0.0000 | 0.0000 | 0.0004 | 2.1774 | 1.0072 | 0.0000 | 0.0000 | 0.0000 | 0.0000 | 0.0000 | 15.13 | N | N | N | N | N | N | N | Y | N | N
210502.0 | 0.0 | 0.000 | 193.5 | 139.6 | 84.4 | 96.5 | 28.4 | 40.5 | 39.1 | 165.8 | 99.7 | 1.0 | 0.0458 | 28.4746 | 467.7 | 480.2 | 62.352 | 33.765 | -1.6 | -1.6 | -0.0 | 19.7 | 7.66 | 4.87 | -0.5 | 6.79e-06 | 0.0000 | 0.0000 | 0.0000 | 0.0004 | 2.2341 | 1.0319 | 0.0000 | 0.0000 | 0.0000 | 0.0000 | 0.0000 | 15.07 | N | N | N | N | N | N | N | Y | N | N
210503.0 | 0.0 | 0.000 | 193.6 | 139.6 | 84.4 | 96.5 | 28.4 | 40.5 | 39.2 | 165.6 | 99.7 | 1.0 | 0.0445 | 28.4758 | 467.7 | 480.2 | 61.595 | 33.357 | -1.6 | -1.5 | -0.0 | 19.8 | 7.64 | 4.87 | -0.5 | 6.87e-06 | 0.0000 | 0.0000 | 0.0000 | 0.0004 | 2.2009 | 1.0207 | 0.0000 | 0.0000 | 0.0000 | 0.0000 | 0.0000 | 15.13 | N | N | N | N | N | N | N | Y | N | N
210504.0 | 0.0 | 0.000 | 193.6 | 139.7 | 84.4 | 96.5 | 28.4 | 40.4 | 39.0 | 165.7 | 99.8 | 1.0 | 0.0438 | 28.4730 | 467.5 | 480.2 | 61.093 | 33.089 | -1.5 | -1.5 | -0.0 | 21.3 | 7.65 | 4.87 | -0.5 | 6.93e-06 | 0.0000 | 0.0000 | 0.0000 | 0.0004 | 2.1851 | 1.0125 | 0.0000 | 0.0000 | 0.0000 | 0.0000 | 0.0000 | 15.48 | N | N | N | N | N | N | N | Y | N | N
210505.0 | 0.0 | 0.000 | 193.7 | 139.7 | 84.4 | 96.5 | 28.4 | 40.4 | 38.9 | 165.8 | 99.8 | 1.0 | 0.0455 | 28.4740 | 467.5 | 480.0 | 62.107 | 33.641 | -1.5 | -1.5 | -0.0 | 20.7 | 7.64 | 4.88 | -0.4 | 6.81e-06 | 0.0000 | 0.0000 | 0.0000 | 0.0004 | 2.2192 | 1.0311 | 0.0000 | 0.0000 | 0.0000 | 0.0000 | 0.0000 | 15.49 | N | N | N | N | N | N | N | Y | N | N
210506.0 | 0.0 | 0.000 | 193.7 | 139.6 | 84.4 | 96.5 | 28.4 | 40.4 | 38.9 | 165.6 | 99.7 | 1.0 | 0.0456 | 28.4746 | 467.5 | 480.2 | 62.207 | 33.694 | -1.5 | -1.5 | -0.0 | 23.4 | 7.63 | 4.89 | -0.4 | 6.80e-06 | 0.0000 | 0.0000 | 0.0000 | 0.0004 | 2.2192 | 1.0351 | 0.0000 | 0.0000 | 0.0000 | 0.0000 | 0.0000 | 15.01 | N | N | N | N | N | N | N | Y | N | N
210507.0 | 0.0 | 0.000 | 193.7 | 139.8 | 84.4 | 96.5 | 28.4 | 40.4 | 38.9 | 165.6 | 99.8 | 1.0 | 0.0437 | 28.4761 | 467.6 | 480.0 | 61.039 | 33.062 | -1.5 | -1.5 | -0.0 | 32.3 | 7.65 | 4.88 | -0.5 | 6.93e-06 | 0.0000 | 0.0000 | 0.0000 | 0.0006 | 2.1834 | 1.0139 | 0.0000 | 0.0000 | 0.0000 | 0.0000 | 0.0000 | 14.97 | N | N | N | N | N | N | N | Y | N | N
210508.0 | 0.0 | 0.000 | 193.8 | 139.7 | 84.4 | 96.5 | 28.4 | 40.4 | 39.0 | 165.8 | 99.7 | 1.0 | 0.0438 | 28.4780 | 467.5 | 479.8 | 61.058 | 33.076 | -1.5 | -1.5 | -0.0 | 37.8 | 7.65 | 4.88 | -0.6 | 6.93e-06 | 0.0000 | 0.0000 | 0.0000 | 0.0007 | 2.1839 | 1.0130 | 0.0000 | 0.0000 | 0.0000 | 0.0000 | 0.0000 | 15.51 | N | N | N | N | N | N | N | Y | N | N
210509.0 | 0.0 | 0.000 | 193.7 | 139.7 | 84.4 | 96.5 | 28.4 | 40.4 | 39.0 | 165.6 | 99.8 | 1.0 | 0.0449 | 28.4771 | 467.4 | 479.8 | 61.801 | 33.482 | -1.5 | -1.5 | -0.0 | 34.5 | 7.61 | 4.90 | -0.6 | 6.84e-06 | 0.0000 | 0.0000 | 0.0000 | 0.0006 | 2.2006 | 1.0293 | 0.0000 | 0.0000 | 0.0000 | 0.0000 | 0.0000 | 15.38 | N | N | N | N | N | N | N | Y | N | N
210510.0 | 0.0 | 0.000 | 193.7 | 139.7 | 84.4 | 96.5 | 28.4 | 40.4 | 39.1 | 165.8 | 99.7 | 1.0 | 0.0445 | 28.4748 | 467.2 | 479.8 | 61.564 | 33.356 | -1.5 | -1.5 | -0.0 | 29.0 | 7.61 | 4.91 | -0.6 | 6.87e-06 | 0.0000 | 0.0000 | 0.0000 | 0.0005 | 2.1911 | 1.0288 | 0.0000 | 0.0000 | 0.0000 | 0.0000 | 0.0000 | 12.88 | N | N | N | N | N | N | N | Y | N | N
210511.0 | 0.0 | 0.000 | 193.8 | 139.5 | 84.4 | 96.5 | 28.4 | 40.4 | 39.0 | 165.7 | 99.6 | 1.0 | 0.0441 | 28.4730 | 467.1 | 479.7 | 61.229 | 33.177 | -1.5 | -1.5 | -0.0 | 25.9 | 7.58 | 4.93 | -0.5 | 6.91e-06 | 0.0000 | 0.0000 | 0.0000 | 0.0005 | 2.1727 | 1.0278 | 0.0000 | 0.0000 | 0.0000 | 0.0000 | 0.0000 | 12.66 | N | N | N | N | N | N | N | Y | N | N
210512.0 | 0.0 | 0.000 | 193.8 | 139.6 | 84.4 | 96.5 | 28.4 | 40.4 | 39.0 | 165.7 | 99.7 | 1.0 | 0.0442 | 28.4761 | 467.2 | 479.6 | 61.296 | 33.215 | -1.5 | -1.5 | -0.0 | 23.1 | 7.39 | 5.06 | -0.5 | 6.90e-06 | 0.0000 | 0.0000 | 0.0000 | 0.0004 | 2.1205 | 1.0547 | 0.0000 | 0.0000 | 0.0000 | 0.0000 | 0.0000 | 13.42 | N | N | N | N | N | N | N | Y | N | N
210513.0 | 0.0 | 0.000 | 193.9 | 139.7 | 84.4 | 96.5 | 28.4 | 40.4 | 39.0 | 165.8 | 99.8 | 1.0 | 0.0435 | 28.4749 | 467.0 | 479.6 | 60.744 | 32.920 | -1.5 | -1.5 | -0.0 | 22.8 | 7.15 | 5.29 | -0.5 | 6.97e-06 | 0.0000 | 0.0000 | 0.0000 | 0.0004 | 2.0328 | 1.0941 | 0.0000 | 0.0000 | 0.0000 | 0.0000 | 0.0000 | 12.85 | N | N | N | N | N | N | N | Y | N | N
210514.0 | 0.0 | 0.000 | 194.0 | 139.8 | 84.4 | 96.5 | 28.4 | 40.4 | 39.0 | 165.8 | 99.8 | 1.0 | 0.0438 | 28.4734 | 466.9 | 479.6 | 61.032 | 33.077 | -1.6 | -1.5 | -0.0 | 21.5 | 7.01 | 5.53 | -0.6 | 6.93e-06 | 0.0000 | 0.0000 | 0.0000 | 0.0004 | 2.0029 | 1.1485 | 0.0000 | 0.0000 | 0.0000 | 0.0000 | 0.0000 | 12.78 | N | N | N | N | N | N | N | Y | N | N
210515.0 | 0.0 | 0.000 | 193.9 | 139.7 | 84.4 | 96.5 | 28.4 | 40.3 | 38.9 | 165.7 | 99.8 | 1.0 | 0.0450 | 28.4762 | 467.0 | 479.5 | 61.855 | 33.524 | -1.6 | -1.6 | -0.0 | 19.4 | 6.95 | 5.70 | -0.6 | 6.84e-06 | 0.0000 | 0.0000 | 0.0000 | 0.0004 | 2.0106 | 1.1988 | 0.0000 | 0.0000 | 0.0000 | 0.0000 | 0.0000 | 15.47 | N | N | N | N | N | N | N | Y | N | N
210516.0 | 0.2 | 0.137 | 194.0 | 139.6 | 84.4 | 96.5 | 28.4 | 40.3 | 38.8 | 165.7 | 99.7 | 1.0 | 0.0454 | 28.4773 | 467.1 | 479.4 | 62.133 | 33.674 | -1.7 | -1.7 | -0.0 | 20.9 | 6.99 | 5.75 | -0.5 | 6.81e-06 | 0.0000 | 0.0000 | 0.0000 | 0.0004 | 2.0335 | 1.2163 | 0.0000 | 0.0000 | 0.0000 | 0.0000 | 0.0000 | 15.54 | N | N | N | N | N | N | N | Y | N | N
210517.0 | 0.0 | 0.000 | 194.0 | 139.7 | 84.4 | 96.5 | 28.4 | 40.3 | 38.8 | 165.7 | 99.7 | 1.0 | 0.0437 | 28.4746 | 466.9 | 479.3 | 60.928 | 33.022 | -1.8 | -1.8 | -0.0 | 25.6 | 7.20 | 5.64 | -0.5 | 6.94e-06 | 0.0000 | 0.0000 | 0.0000 | 0.0005 | 2.0540 | 1.1689 | 0.0000 | 0.0000 | 0.0000 | 0.0000 | 0.0000 | 14.80 | N | N | N | N | N | N | N | Y | N | N
210518.0 | 0.0 | 0.000 | 194.0 | 139.7 | 84.4 | 96.5 | 28.4 | 40.2 | 38.7 | 165.7 | 99.8 | 1.0 | 0.0436 | 28.4712 | 466.8 | 479.3 | 60.808 | 32.959 | -1.8 | -1.8 | -0.0 | 32.4 | 7.42 | 5.42 | -0.5 | 6.95e-06 | 0.0000 | 0.0000 | 0.0000 | 0.0006 | 2.1121 | 1.1224 | 0.0000 | 0.0000 | 0.0000 | 0.0000 | 0.0000 | 14.92 | N | N | N | N | N | N | N | Y | N | N
210519.0 | 0.0 | 0.000 | 194.0 | 139.7 | 84.4 | 96.5 | 28.4 | 40.2 | 38.7 | 165.7 | 99.8 | 1.0 | 0.0457 | 28.4739 | 466.8 | 479.3 | 62.248 | 33.740 | -1.8 | -1.8 | -0.0 | 35.8 | 7.51 | 5.24 | -0.4 | 6.79e-06 | 0.0000 | 0.0000 | 0.0000 | 0.0007 | 2.1876 | 1.1091 | 0.0000 | 0.0000 | 0.0000 | 0.0000 | 0.0000 | 14.57 | N | N | N | N | N | N | N | Y | N | N
210520.0 | 0.0 | 0.000 | 194.0 | 139.7 | 84.4 | 96.5 | 28.4 | 40.2 | 38.7 | 165.8 | 99.7 | 1.0 | 0.0444 | 28.4778 | 467.0 | 479.3 | 61.394 | 33.276 | -1.8 | -1.8 | -0.0 | 36.5 | 7.55 | 5.12 | -0.4 | 6.89e-06 | 0.0000 | 0.0000 | 0.0000 | 0.0007 | 2.1682 | 1.0689 | 0.0000 | 0.0000 | 0.0000 | 0.0000 | 0.0000 | 15.26 | N | N | N | N | N | N | N | Y | N | N
210521.0 | 0.0 | 0.000 | 194.0 | 139.7 | 84.4 | 96.5 | 28.4 | 40.3 | 38.8 | 165.5 | 99.8 | 1.0 | 0.0438 | 28.4761 | 467.0 | 479.1 | 61.057 | 33.093 | -1.8 | -1.8 | -0.0 | 36.4 | 7.57 | 5.05 | -0.4 | 6.92e-06 | 0.0000 | 0.0000 | 0.0000 | 0.0007 | 2.1634 | 1.0488 | 0.0000 | 0.0000 | 0.0000 | 0.0000 | 0.0000 | 15.12 | N | N | N | N | N | N | N | Y | N | N
210522.0 | 0.0 | 0.000 | 194.0 | 139.7 | 84.4 | 96.5 | 28.4 | 40.2 | 38.7 | 165.8 | 99.7 | 1.0 | 0.0450 | 28.4766 | 466.8 | 479.1 | 61.776 | 33.489 | -1.8 | -1.7 | -0.0 | 34.3 | 7.55 | 5.02 | -0.5 | 6.84e-06 | 0.0000 | 0.0000 | 0.0000 | 0.0006 | 2.1841 | 1.0563 | 0.0000 | 0.0000 | 0.0000 | 0.0000 | 0.0000 | 14.78 | N | N | N | N | N | N | N | Y | N | N
210523.0 | 0.0 | 0.000 | 194.0 | 139.6 | 84.4 | 96.5 | 28.4 | 40.2 | 38.7 | 165.8 | 99.7 | 1.0 | 0.0451 | 28.4774 | 466.8 | 479.0 | 61.931 | 33.574 | -1.7 | -1.7 | -0.0 | 29.0 | 7.54 | 5.02 | -0.5 | 6.83e-06 | 0.0000 | 0.0000 | 0.0000 | 0.0005 | 2.1855 | 1.0592 | 0.0000 | 0.0000 | 0.0000 | 0.0000 | 0.0000 | 15.39 | N | N | N | N | N | N | N | Y | N | N
210524.0 | 0.0 | 0.000 | 194.1 | 139.7 | 84.4 | 96.5 | 28.4 | 40.2 | 38.6 | 165.6 | 99.8 | 1.0 | 0.0437 | 28.4736 | 466.6 | 478.9 | 61.010 | 33.078 | -1.7 | -1.7 | -0.0 | 26.4 | 7.57 | 5.01 | -0.5 | 6.93e-06 | 0.0000 | 0.0000 | 0.0000 | 0.0005 | 2.1613 | 1.0405 | 0.0000 | 0.0000 | 0.0000 | 0.0000 | 0.0000 | 15.46 | N | N | N | N | N | N | N | Y | N | N
210525.0 | 0.0 | 0.000 | 194.1 | 139.6 | 84.4 | 96.5 | 28.4 | 40.1 | 38.6 | 165.7 | 99.6 | 1.0 | 0.0451 | 28.4729 | 466.5 | 478.9 | 61.869 | 33.546 | -1.7 | -1.6 | -0.0 | 26.2 | 7.58 | 5.00 | -0.5 | 4.73e-04 | 0.0000 | 0.0000 | 0.0000 | 0.0005 | 2.1950 | 1.0520 | 0.0000 | 0.0000 | 0.0000 | 0.0000 | 0.0000 | 15.28 | N | N | N | N | N | N | N | Y | N | N
210526.0 | 0.0 | 0.000 | 194.2 | 139.7 | 84.5 | 96.5 | 28.4 | 40.2 | 38.6 | 165.9 | 99.7 | 1.0 | 0.0448 | 28.4711 | 466.4 | 478.9 | 61.690 | 33.450 | -1.6 | -1.6 | -0.0 | 25.3 | 7.57 | 4.99 | -0.5 | 1.14e-03 | 0.0000 | 0.0000 | 0.0000 | 0.0005 | 2.1871 | 1.0471 | 0.0000 | 0.0000 | 0.0000 | 0.0000 | 0.0000 | 15.04 | N | N | N | N | N | N | N | Y | N | N
210527.0 | 0.0 | 0.000 | 194.2 | 139.5 | 84.4 | 96.5 | 28.4 | 40.1 | 38.6 | 165.9 | 99.6 | 1.0 | 0.0435 | 28.4673 | 466.2 | 478.9 | 60.876 | 33.010 | -1.6 | -1.6 | -0.0 | 21.8 | 7.59 | 4.97 | -0.4 | 1.28e-04 | 0.0000 | 0.0000 | 0.0000 | 0.0004 | 2.1645 | 1.0295 | 0.0000 | 0.0000 | 0.0000 | 0.0000 | 0.0000 | 15.31 | N | N | N | N | N | N | N | Y | N | N
210528.0 | 0.0 | 0.000 | 194.2 | 139.7 | 84.4 | 96.5 | 28.4 | 40.1 | 38.5 | 165.8 | 99.8 | 1.0 | 0.0449 | 28.4655 | 466.1 | 478.9 | 61.819 | 33.523 | -1.6 | -1.6 | -0.0 | 24.6 | 7.61 | 4.95 | -0.4 | 6.84e-06 | 0.0000 | 0.0000 | 0.0000 | 0.0005 | 2.2024 | 1.0421 | 0.0000 | 0.0000 | 0.0000 | 0.0000 | 0.0000 | 15.21 | N | N | N | N | N | N | N | Y | N | N
210529.0 | 0.8 | 0.565 | 194.2 | 139.7 | 84.5 | 96.5 | 28.4 | 40.1 | 38.5 | 165.8 | 99.7 | 1.0 | 0.0468 | 28.4679 | 466.2 | 478.9 | 63.066 | 34.200 | -1.6 | -1.6 | -0.0 | 28.8 | 7.60 | 4.95 | -0.4 | 6.70e-06 | 0.0000 | 0.0000 | 0.0000 | 0.0005 | 2.2430 | 1.0632 | 0.0000 | 0.0000 | 0.0000 | 0.0000 | 0.0000 | 16.45 | N | N | N | N | N | N | N | Y | N | N
210530.0 | 2.0 | 1.342 | 194.2 | 139.7 | 84.4 | 96.5 | 28.4 | 40.0 | 38.4 | 165.7 | 99.7 | 1.0 | 0.0448 | 28.4720 | 466.4 | 479.1 | 61.767 | 33.492 | -1.6 | -1.6 | -0.0 | 28.0 | 7.62 | 4.93 | -0.4 | 6.84e-06 | 0.0000 | 0.0000 | 0.0000 | 0.0005 | 2.2043 | 1.0367 | 0.0000 | 0.0000 | 0.0000 | 0.0000 | 0.0000 | 15.89 | N | N | N | N | N | N | N | Y | N | N
210531.0 | 2.9 | 1.970 | 194.2 | 139.7 | 84.4 | 96.5 | 28.4 | 40.0 | 38.4 | 165.7 | 99.7 | 1.0 | 0.0457 | 28.4785 | 466.6 | 478.8 | 62.252 | 33.755 | -1.6 | -1.5 | -0.0 | 24.6 | 7.70 | 4.87 | -0.4 | 6.79e-06 | 0.0000 | 0.0000 | 0.0000 | 0.0005 | 2.2430 | 1.0326 | 0.0000 | 0.0000 | 0.0000 | 0.0000 | 0.0000 | 15.57 | N | N | N | N | N | N | N | Y | N | N
210532.0 | 3.0 | 2.069 | 194.2 | 139.6 | 84.4 | 96.5 | 28.4 | 40.1 | 38.5 | 165.7 | 99.7 | 1.0 | 0.0453 | 28.4759 | 466.5 | 478.9 | 62.017 | 33.628 | -1.5 | -1.5 | -0.0 | 27.6 | 7.74 | 4.81 | -0.5 | 6.81e-06 | 0.0000 | 0.0000 | 0.0000 | 0.0005 | 2.2464 | 1.0154 | 0.0000 | 0.0000 | 0.0000 | 0.0000 | 0.0000 | 15.82 | N | N | N | N | N | N | N | Y | N | N
210533.0 | 3.6 | 2.467 | 194.3 | 139.7 | 84.5 | 96.5 | 28.4 | 40.2 | 38.6 | 165.7 | 99.8 | 1.0 | 0.0444 | 28.4767 | 466.7 | 478.9 | 61.400 | 33.290 | -1.5 | -1.4 | -0.0 | 33.2 | 7.76 | 4.76 | -0.4 | 6.88e-06 | 0.0000 | 0.0000 | 0.0000 | 0.0006 | 2.2298 | 0.9949 | 0.0000 | 0.0000 | 0.0000 | 0.0000 | 0.0000 | 15.46 | N | N | N | N | N | N | N | Y | N | N
210534.0 | 4.4 | 3.020 | 194.3 | 139.5 | 84.4 | 96.5 | 28.4 | 40.1 | 38.5 | 165.9 | 99.6 | 1.0 | 0.0452 | 28.4771 | 466.6 | 478.7 | 61.945 | 33.587 | -1.4 | -1.4 | -0.0 | 38.7 | 7.77 | 4.73 | -0.4 | 6.82e-06 | 0.0000 | 0.0000 | 0.0000 | 0.0007 | 2.2544 | 0.9982 | 0.0000 | 0.0000 | 0.0000 | 0.0000 | 0.0000 | 15.24 | N | N | N | N | N | N | N | Y | N | N
210535.0 | 5.0 | 3.430 | 194.4 | 139.7 | 84.4 | 96.5 | 28.4 | 40.1 | 38.6 | 165.8 | 99.8 | 1.0 | 0.0465 | 28.4775 | 466.7 | 478.7 | 62.864 | 34.085 | -1.4 | -1.4 | -0.0 | 39.3 | 7.74 | 4.74 | -0.5 | 1.17e-04 | 0.0000 | 0.0000 | 0.0000 | 0.0007 | 2.2778 | 1.0138 | 0.0000 | 0.0000 | 0.0000 | 0.0000 | 0.0000 | 15.68 | N | N | N | N | N | N | N | Y | N | N
210536.0 | 4.3 | 2.933 | 194.5 | 139.6 | 84.4 | 96.5 | 28.4 | 40.1 | 38.5 | 165.6 | 99.7 | 1.0 | 0.0444 | 28.4763 | 466.7 | 478.8 | 61.404 | 33.292 | -1.3 | -1.3 | -0.0 | 38.8 | 7.72 | 4.76 | -0.5 | 5.28e-05 | 0.0000 | 0.0000 | 0.0000 | 0.0007 | 2.2178 | 0.9943 | 0.0000 | 0.0000 | 0.0000 | 0.0000 | 0.0000 | 15.95 | N | N | N | N | N | N | N | Y | N | N
210537.0 | 3.4 | 2.293 | 194.4 | 139.6 | 84.4 | 96.5 | 28.4 | 40.1 | 38.5 | 165.7 | 99.7 | 1.0 | 0.0462 | 28.4761 | 466.6 | 479.1 | 62.614 | 33.950 | -1.3 | -1.3 | -0.0 | 36.8 | 7.72 | 4.77 | -0.5 | 6.75e-06 | 0.0000 | 0.0000 | 0.0000 | 0.0007 | 2.2637 | 1.0161 | 0.0000 | 0.0000 | 0.0000 | 0.0000 | 0.0000 | 16.50 | N | N | N | N | N | N | N | Y | N | N
210538.0 | 2.2 | 1.479 | 194.5 | 139.7 | 84.5 | 96.5 | 28.4 | 40.1 | 38.5 | 165.6 | 99.7 | 1.0 | 0.0454 | 28.4752 | 466.5 | 478.9 | 62.137 | 33.695 | -1.3 | -1.3 | -0.0 | 31.2 | 7.73 | 4.77 | -0.5 | 6.80e-06 | 0.0000 | 0.0000 | 0.0000 | 0.0006 | 2.2492 | 1.0085 | 0.0000 | 0.0000 | 0.0000 | 0.0000 | 0.0000 | 16.61 | N | N | N | N | N | N | N | Y | N | N
210539.0 | 1.1 | 0.727 | 194.5 | 139.6 | 84.5 | 96.5 | 28.4 | 40.1 | 38.6 | 165.7 | 99.7 | 1.0 | 0.0442 | 28.4749 | 466.3 | 478.9 | 61.349 | 33.271 | -1.3 | -1.3 | -0.0 | 24.9 | 7.78 | 4.74 | -0.5 | 3.24e-04 | 0.0000 | 0.0000 | 0.0000 | 0.0005 | 2.2346 | 0.9895 | 0.0000 | 0.0000 | 0.0000 | 0.0000 | 0.0000 | 13.87 | N | N | N | N | N | N | N | Y | N | N
210540.0 | 1.5 | 1.031 | 194.5 | 139.7 | 84.5 | 96.5 | 28.4 | 40.1 | 38.6 | 165.5 | 99.8 | 1.0 | 0.0442 | 28.4723 | 466.2 | 478.9 | 61.258 | 33.226 | -1.3 | -1.3 | -0.0 | 28.8 | 7.83 | 4.68 | -0.4 | 6.90e-06 | 0.0000 | 0.0000 | 0.0000 | 0.0005 | 2.2455 | 0.9767 | 0.0000 | 0.0000 | 0.0000 | 0.0000 | 0.0000 | 13.79 | N | N | N | N | N | N | N | Y | N | N
210541.0 | 2.3 | 1.553 | 194.5 | 139.6 | 84.5 | 96.5 | 28.4 | 40.1 | 38.5 | 165.6 | 99.7 | 1.0 | 0.0440 | 28.4690 | 466.1 | 478.9 | 61.091 | 33.135 | -1.3 | -1.3 | -0.0 | 38.1 | 7.75 | 4.70 | -0.4 | 6.92e-06 | 0.0000 | 0.0000 | 0.0000 | 0.0007 | 2.2165 | 0.9769 | 0.0000 | 0.0000 | 0.0000 | 0.0000 | 0.0000 | 14.36 | N | N | N | N | N | N | N | Y | N | N
210542.0 | 1.1 | 0.764 | 194.5 | 139.7 | 84.5 | 96.5 | 28.4 | 40.0 | 38.4 | 165.6 | 99.7 | 1.0 | 0.0449 | 28.4700 | 466.1 | 478.9 | 61.724 | 33.477 | -1.3 | -1.3 | -0.0 | 40.6 | 7.59 | 4.81 | -0.4 | 6.85e-06 | 0.0000 | 0.0000 | 0.0000 | 0.0007 | 2.1928 | 1.0107 | 0.0000 | 0.0000 | 0.0000 | 0.0000 | 0.0000 | 14.51 | N | N | N | N | N | N | N | Y | N | N
210543.0 | 0.0 | 0.000 | 194.5 | 139.6 | 84.5 | 96.5 | 28.4 | 39.9 | 38.3 | 165.5 | 99.7 | 1.0 | 0.0459 | 28.4680 | 466.0 | 478.8 | 62.407 | 33.850 | -1.3 | -1.3 | -0.0 | 38.6 | 7.47 | 4.96 | -0.4 | 6.77e-06 | 0.0000 | 0.0000 | 0.0000 | 0.0007 | 2.1833 | 1.0536 | 0.0000 | 0.0000 | 0.0000 | 0.0000 | 0.0000 | 14.18 | N | N | N | N | N | N | N | Y | N | N
210544.0 | 0.1 | 0.081 | 194.5 | 139.7 | 84.5 | 96.5 | 28.4 | 39.8 | 38.1 | 165.6 | 99.7 | 1.0 | 0.0450 | 28.4664 | 465.9 | 478.9 | 61.855 | 33.551 | -1.3 | -1.3 | -0.0 | 37.5 | 7.41 | 5.09 | -0.4 | 6.83e-06 | 0.0000 | 0.0000 | 0.0000 | 0.0007 | 2.1456 | 1.0723 | 0.0000 | 0.0000 | 0.0000 | 0.0000 | 0.0000 | 16.33 | N | N | N | N | N | N | N | Y | N | N
210545.0 | 1.5 | 1.019 | 194.5 | 139.6 | 84.5 | 96.5 | 28.4 | 39.7 | 37.9 | 165.7 | 99.6 | 1.0 | 0.0460 | 28.4647 | 465.8 | 478.7 | 62.492 | 33.899 | -1.3 | -1.3 | -0.0 | 36.6 | 7.38 | 5.18 | -0.5 | 6.76e-06 | 0.0000 | 0.0000 | 0.0000 | 0.0007 | 2.1595 | 1.1028 | 0.0000 | 0.0000 | 0.0000 | 0.0000 | 0.0000 | 17.54 | N | N | N | N | N | N | N | Y | N | N
210546.0 | 1.1 | 0.777 | 194.5 | 139.7 | 84.5 | 96.5 | 28.4 | 39.7 | 37.9 | 165.6 | 99.7 | 1.0 | 0.0453 | 28.4687 | 466.0 | 478.8 | 61.960 | 33.610 | -1.4 | -1.4 | -0.0 | 33.4 | 7.49 | 5.16 | -0.5 | 6.82e-06 | 0.0000 | 0.0000 | 0.0000 | 0.0006 | 2.1728 | 1.0882 | 0.0000 | 0.0000 | 0.0000 | 0.0000 | 0.0000 | 17.07 | N | N | N | N | N | N | N | Y | N | N
210547.0 | 0.0 | 0.012 | 194.5 | 139.6 | 84.5 | 96.5 | 28.4 | 39.7 | 37.9 | 165.3 | 99.7 | 1.0 | 0.0466 | 28.4752 | 466.3 | 478.7 | 62.845 | 34.085 | -1.4 | -1.4 | -0.0 | 28.5 | 7.73 | 4.98 | -0.4 | 6.72e-06 | 0.0000 | 0.0000 | 0.0000 | 0.0005 | 2.2759 | 1.0652 | 0.0000 | 0.0000 | 0.0000 | 0.0000 | 0.0000 | 16.63 | N | N | N | N | N | N | N | Y | N | N
210548.0 | 0.0 | 0.000 | 194.5 | 139.7 | 84.5 | 96.5 | 28.4 | 39.8 | 38.0 | 165.5 | 99.7 | 1.0 | 0.0459 | 28.4746 | 466.3 | 478.7 | 62.329 | 33.805 | -1.5 | -1.4 | -0.0 | 20.8 | 7.91 | 4.75 | -0.4 | 6.78e-06 | 0.0000 | 0.0000 | 0.0000 | 0.0004 | 2.3082 | 1.0090 | 0.0000 | 0.0000 | 0.0000 | 0.0000 | 0.0000 | 16.85 | N | N | N | N | N | N | N | Y | N | N
210549.0 | 0.0 | 0.000 | 194.5 | 139.6 | 84.5 | 96.5 | 28.4 | 39.7 | 38.0 | 165.4 | 99.7 | 1.0 | 0.0446 | 28.4729 | 466.1 | 478.9 | 61.521 | 33.372 | -1.4 | -1.4 | -0.0 | 15.5 | 7.97 | 4.59 | -0.4 | 6.86e-06 | 0.0000 | 0.0000 | 0.0000 | 0.0003 | 2.2965 | 0.9608 | 0.0000 | 0.0000 | 0.0000 | 0.0000 | 0.0000 | 16.77 | N | N | N | N | N | N | N | Y | N | N
210550.0 | 0.0 | 0.000 | 194.5 | 139.7 | 84.5 | 96.5 | 28.4 | 39.7 | 38.0 | 165.5 | 99.7 | 1.0 | 0.0465 | 28.4748 | 466.2 | 478.7 | 62.783 | 34.056 | -1.4 | -1.4 | -0.0 | 17.0 | 7.98 | 4.50 | -0.4 | 6.73e-06 | 0.0000 | 0.0000 | 0.0000 | 0.0003 | 2.3459 | 0.9611 | 0.0000 | 0.0000 | 0.0000 | 0.0000 | 0.0000 | 16.49 | N | N | N | N | N | N | N | Y | N | N
210551.0 | 0.0 | 0.000 | 194.5 | 139.7 | 84.5 | 96.5 | 28.4 | 39.7 | 38.0 | 165.6 | 99.7 | 1.0 | 0.0466 | 28.4745 | 466.2 | 478.7 | 62.834 | 34.083 | -1.3 | -1.3 | -0.0 | 22.5 | 7.98 | 4.45 | -0.4 | 6.72e-06 | 0.0000 | 0.0000 | 0.0000 | 0.0004 | 2.3475 | 0.9526 | 0.0000 | 0.0000 | 0.0000 | 0.0000 | 0.0000 | 16.22 | N | N | N | N | N | N | N | Y | N | N
210552.0 | 0.0 | 0.000 | 194.5 | 139.7 | 84.5 | 96.5 | 28.4 | 39.7 | 37.9 | 165.5 | 99.7 | 1.0 | 0.0440 | 28.4758 | 466.2 | 478.7 | 61.159 | 33.173 | -1.3 | -1.3 | -0.0 | 27.6 | 8.00 | 4.42 | -0.4 | 6.91e-06 | 0.0000 | 0.0000 | 0.0000 | 0.0005 | 2.2916 | 0.9201 | 0.0000 | 0.0000 | 0.0000 | 0.0000 | 0.0000 | 16.71 | N | N | N | N | N | N | N | Y | N | N
210553.0 | 0.0 | 0.000 | 194.5 | 139.7 | 84.5 | 96.5 | 28.4 | 39.7 | 37.9 | 165.2 | 99.7 | 1.0 | 0.0458 | 28.4757 | 466.2 | 478.7 | 62.309 | 33.799 | -1.2 | -1.2 | -0.0 | 26.5 | 8.01 | 4.40 | -0.5 | 6.78e-06 | 0.0000 | 0.0000 | 0.0000 | 0.0005 | 2.3376 | 0.9330 | 0.0000 | 0.0000 | 0.0000 | 0.0000 | 0.0000 | 16.54 | N | N | N | N | N | N | N | Y | N | N
210554.0 | 0.0 | 0.000 | 194.5 | 139.7 | 84.5 | 96.5 | 28.4 | 39.6 | 37.7 | 165.4 | 99.7 | 1.0 | 0.0446 | 28.4746 | 466.2 | 478.9 | 61.587 | 33.405 | -1.2 | -1.2 | -0.0 | 20.3 | 8.00 | 4.39 | -0.5 | 6.86e-06 | 0.0000 | 0.0000 | 0.0000 | 0.0004 | 2.3067 | 0.9211 | 0.0000 | 0.0000 | 0.0000 | 0.0000 | 0.0000 | 16.67 | N | N | N | N | N | N | N | Y | N | N
210555.0 | 0.0 | 0.000 | 194.5 | 139.7 | 84.5 | 96.5 | 28.4 | 39.6 | 37.8 | 165.6 | 99.8 | 1.0 | 0.0469 | 28.4755 | 466.2 | 478.8 | 63.027 | 34.188 | -1.1 | -1.1 | -0.0 | 15.3 | 8.02 | 4.38 | -0.6 | 6.70e-06 | 0.0000 | 0.0000 | 0.0000 | 0.0003 | 2.3685 | 0.9398 | 0.0000 | 0.0000 | 0.0000 | 0.0000 | 0.0000 | 16.65 | N | N | N | N | N | N | N | Y | N | N
210556.0 | 0.0 | 0.000 | 194.6 | 139.6 | 84.5 | 96.5 | 28.4 | 39.6 | 37.8 | 165.5 | 99.7 | 1.0 | 0.0461 | 28.4761 | 466.2 | 478.7 | 62.483 | 33.893 | -1.1 | -1.1 | -0.0 | 11.2 | 8.04 | 4.36 | -0.6 | 9.96e-04 | 0.0000 | 0.0000 | 0.0000 | 0.0002 | 2.3525 | 0.9274 | 0.0000 | 0.0000 | 0.0000 | 0.0000 | 0.0000 | 16.87 | N | N | N | N | N | N | N | Y | N | N
210557.0 | 0.0 | 0.000 | 194.6 | 139.7 | 84.5 | 96.5 | 28.4 | 39.6 | 37.8 | 165.3 | 99.8 | 1.0 | 0.0448 | 28.4717 | 466.0 | 478.6 | 61.684 | 33.463 | -1.1 | -1.0 | -0.0 | 12.8 | 8.04 | 4.34 | -0.5 | 5.27e-04 | 0.0000 | 0.0000 | 0.0000 | 0.0002 | 2.3241 | 0.9119 | 0.0000 | 0.0000 | 0.0000 | 0.0000 | 0.0000 | 16.42 | N | N | N | N | N | N | N | Y | N | N
210558.0 | 0.0 | 0.000 | 194.6 | 139.6 | 84.4 | 96.5 | 28.4 | 39.6 | 37.8 | 165.4 | 99.7 | 1.0 | 0.0470 | 28.4713 | 465.9 | 478.7 | 63.132 | 34.249 | -1.0 | -1.0 | -0.0 | 14.9 | 8.05 | 4.32 | -0.5 | 6.69e-06 | 0.0000 | 0.0000 | 0.0000 | 0.0003 | 2.3807 | 0.9299 | 0.0000 | 0.0000 | 0.0000 | 0.0000 | 0.0000 | 16.86 | N | N | N | N | N | N | N | Y | N | N
210559.0 | 0.0 | 0.000 | 194.6 | 139.7 | 84.4 | 96.5 | 28.4 | 39.6 | 37.7 | 165.5 | 99.7 | 1.0 | 0.0451 | 28.4708 | 465.9 | 478.6 | 61.846 | 33.551 | -1.0 | -1.0 | -0.0 | 15.8 | 8.04 | 4.33 | -0.5 | 6.83e-06 | 0.0000 | 0.0000 | 0.0000 | 0.0003 | 2.3293 | 0.9118 | 0.0000 | 0.0000 | 0.0000 | 0.0000 | 0.0000 | 16.86 | N | N | N | N | N | N | N | Y | N | N
210600.0 | 0.0 | 0.000 | 194.6 | 139.6 | 84.5 | 96.5 | 28.4 | 39.6 | 37.8 | 165.4 | 99.7 | 1.0 | 0.0454 | 28.4711 | 466.0 | 478.5 | 62.056 | 33.663 | -1.0 | -1.0 | -0.0 | 23.9 | 8.04 | 4.33 | -0.6 | 6.81e-06 | 0.0000 | 0.0000 | 0.0000 | 0.0004 | 2.3382 | 0.9159 | 0.0000 | 0.0000 | 0.0000 | 0.0000 | 0.0000 | 16.93 | N | N | N | N | N | N | N | Y | N | N
210601.0 | 0.0 | 0.000 | 194.6 | 139.6 | 84.5 | 96.5 | 28.4 | 39.6 | 37.8 | 165.4 | 99.7 | 1.0 | 0.0467 | 28.4728 | 466.0 | 478.6 | 62.884 | 34.115 | -1.0 | -0.9 | -0.0 | 26.9 | 8.04 | 4.33 | -0.5 | 6.72e-06 | 0.0000 | 0.0000 | 0.0000 | 0.0005 | 2.3685 | 0.9282 | 0.0000 | 0.0000 | 0.0000 | 0.0000 | 0.0000 | 17.03 | N | N | N | N | N | N | N | Y | N | N
210602.0 | 0.4 | 0.280 | 194.6 | 139.6 | 84.4 | 96.5 | 28.4 | 39.7 | 37.9 | 165.5 | 99.7 | 1.0 | 0.0457 | 28.4708 | 465.9 | 478.7 | 62.308 | 33.802 | -0.9 | -0.9 | -0.0 | 29.5 | 8.03 | 4.33 | -0.5 | 6.78e-06 | 0.0000 | 0.0000 | 0.0000 | 0.0005 | 2.3448 | 0.9198 | 0.0000 | 0.0000 | 0.0000 | 0.0000 | 0.0000 | 17.40 | N | N | N | N | N | N | N | Y | N | N
210603.0 | 0.1 | 0.099 | 194.6 | 139.6 | 84.4 | 96.5 | 28.4 | 39.6 | 37.8 | 165.5 | 99.7 | 1.0 | 0.0456 | 28.4718 | 465.9 | 478.5 | 62.237 | 33.764 | -0.9 | -0.9 | -0.0 | 33.2 | 8.05 | 4.33 | -0.5 | 6.79e-06 | 0.0000 | 0.0000 | 0.0000 | 0.0006 | 2.3466 | 0.9169 | 0.0000 | 0.0000 | 0.0000 | 0.0000 | 0.0000 | 16.83 | N | N | N | N | N | N | N | Y | N | N
210604.0 | 0.0 | 0.000 | 194.7 | 139.7 | 84.5 | 96.5 | 28.4 | 39.7 | 37.9 | 165.3 | 99.7 | 1.0 | 0.0469 | 28.4748 | 466.0 | 478.8 | 63.085 | 34.227 | -0.9 | -0.8 | -0.0 | 29.9 | 8.06 | 4.31 | -0.5 | 6.69e-06 | 0.0000 | 0.0000 | 0.0000 | 0.0006 | 2.3821 | 0.9271 | 0.0000 | 0.0000 | 0.0000 | 0.0000 | 0.0000 | 16.49 | N | N | N | N | N | N | N | Y | N | N
210605.0 | 0.0 | 0.000 | 194.7 | 139.6 | 84.4 | 96.5 | 28.4 | 39.6 | 37.8 | 165.4 | 99.7 | 1.0 | 0.0449 | 28.4752 | 466.0 | 478.5 | 61.840 | 33.550 | -0.8 | -0.8 | -0.0 | 22.7 | 8.04 | 4.32 | -0.5 | 6.83e-06 | 0.0000 | 0.0000 | 0.0000 | 0.0004 | 2.3300 | 0.9097 | 0.0000 | 0.0000 | 0.0000 | 0.0000 | 0.0000 | 15.17 | N | N | N | N | N | N | N | Y | N | N
210606.0 | 0.1 | 0.050 | 194.7 | 139.7 | 84.5 | 96.5 | 28.4 | 39.7 | 37.9 | 165.4 | 99.8 | 1.0 | 0.0444 | 28.4768 | 466.1 | 478.5 | 61.370 | 33.296 | -0.8 | -0.8 | -0.0 | 19.4 | 8.04 | 4.33 | -0.5 | 6.88e-06 | 0.0000 | 0.0000 | 0.0000 | 0.0004 | 2.3108 | 0.9056 | 0.0000 | 0.0000 | 0.0000 | 0.0000 | 0.0000 | 14.47 | N | N | N | N | N | N | N | Y | N | N
210607.0 | 0.7 | 0.454 | 194.7 | 139.7 | 84.5 | 96.5 | 28.4 | 39.8 | 38.1 | 165.4 | 99.7 | 1.0 | 0.0445 | 28.4726 | 465.8 | 478.5 | 61.448 | 33.343 | -0.8 | -0.8 | -0.0 | 22.0 | 7.95 | 4.39 | -0.5 | 6.87e-06 | 0.0000 | 0.0000 | 0.0000 | 0.0004 | 2.2882 | 0.9200 | 0.0000 | 0.0000 | 0.0000 | 0.0000 | 0.0000 | 14.29 | N | N | N | N | N | N | N | Y | N | N
210608.0 | 0.1 | 0.087 | 194.7 | 139.6 | 84.5 | 96.5 | 28.4 | 39.9 | 38.2 | 165.5 | 99.7 | 1.0 | 0.0445 | 28.4730 | 465.8 | 478.5 | 61.477 | 33.358 | -0.8 | -0.8 | -0.0 | 21.5 | 7.77 | 4.55 | -0.5 | 6.87e-06 | 0.0000 | 0.0000 | 0.0000 | 0.0004 | 2.2382 | 0.9521 | 0.0000 | 0.0000 | 0.0000 | 0.0000 | 0.0000 | 14.73 | N | N | N | N | N | N | N | Y | N | N
210609.0 | 0.0 | 0.000 | 194.7 | 139.7 | 84.4 | 96.5 | 28.4 | 39.7 | 37.9 | 165.4 | 99.7 | 1.0 | 0.0476 | 28.4712 | 465.7 | 478.7 | 63.340 | 34.370 | -0.9 | -0.8 | -0.0 | 22.9 | 7.60 | 4.75 | -0.4 | 6.67e-06 | 0.0000 | 0.0000 | 0.0000 | 0.0004 | 2.2552 | 1.0244 | 0.0000 | 0.0000 | 0.0000 | 0.0000 | 0.0000 | 14.23 | N | N | N | N | N | N | N | Y | N | N
210610.0 | 0.0 | 0.000 | 194.7 | 139.6 | 84.4 | 96.5 | 28.4 | 39.6 | 37.7 | 165.6 | 99.7 | 1.0 | 0.1241 | 28.4716 | 465.6 | 478.4 | 98.117 | 53.248 | -1.0 | -0.9 | -0.0 | 27.3 | 7.53 | 4.91 | -0.4 | 5.22e-04 | 0.0000 | 0.0000 | 0.0000 | 0.0008 | 3.4600 | 1.6418 | 0.0000 | 0.0000 | 0.0000 | 0.0000 | 0.0000 | 16.69 | N | N | N | N | N | N | N | Y | N | N
210611.0 | 0.0 | 0.012 | 194.7 | 139.6 | 84.4 | 96.5 | 28.4 | 39.5 | 37.7 | 165.4 | 99.7 | 1.0 | 0.2321 | 28.4744 | 466.0 | 478.7 | 142.431 | 77.270 | -1.0 | -1.0 | -0.0 | 26.3 | 7.57 | 4.98 | -0.4 | 2.97e-06 | 0.0000 | 0.0000 | 0.0000 | 0.0011 | 5.0484 | 2.4139 | 0.0000 | 0.0000 | 0.0000 | 0.0000 | 0.0000 | 24.95 | N | N | N | N | N | N | N | Y | N | N
210612.0 | 1.5 | 1.050 | 194.7 | 139.9 | 84.4 | 96.5 | 28.4 | 39.4 | 37.5 | 164.8 | 100.0 | 1.0 | 0.1742 | 28.4742 | 467.0 | 478.7 | 119.509 | 64.768 | -1.1 | -1.1 | -0.0 | 26.0 | 7.50 | 5.01 | -0.5 | 3.54e-06 | 0.0000 | 0.0000 | 0.0000 | 0.0009 | 4.1958 | 2.0361 | 0.0000 | 0.0000 | 0.0000 | 0.0000 | 0.0000 | 39.21 | N | N | N | N | N | N | N | Y | N | N
210613.0 | 3.3 | 2.262 | 194.7 | 140.4 | 84.4 | 96.5 | 28.4 | 39.4 | 37.5 | 163.5 | 100.4 | 1.0 | 0.0677 | 28.4748 | 467.7 | 478.9 | 74.811 | 40.512 | -1.2 | -1.2 | -0.0 | 26.3 | 7.19 | 5.21 | -0.4 | 5.66e-06 | 0.0000 | 0.0000 | 0.0000 | 0.0006 | 2.5136 | 1.3247 | 0.0000 | 0.0000 | 0.0000 | 0.0000 | 0.0000 | 24.66 | N | N | N | N | N | N | N | Y | N | N
210614.0 | 4.7 | 3.188 | 194.6 | 140.3 | 84.4 | 96.5 | 28.4 | 39.3 | 37.3 | 163.0 | 100.3 | 1.0 | 0.0579 | 28.4747 | 467.9 | 478.7 | 69.949 | 37.873 | -1.5 | -1.5 | -0.0 | 21.0 | 6.72 | 5.68 | -0.4 | 6.06e-06 | 0.0000 | 0.0000 | 0.0000 | 0.0004 | 2.1961 | 1.3502 | 0.0000 | 0.0000 | 0.0000 | 0.0000 | 0.0000 | 18.00 | N | N | N | N | N | N | N | Y | N | N
210615.0 | 5.4 | 3.710 | 194.6 | 140.0 | 84.4 | 96.5 | 28.4 | 39.2 | 37.2 | 163.3 | 100.0 | 1.0 | 0.0540 | 28.4762 | 467.8 | 478.9 | 67.620 | 36.615 | -1.8 | -1.8 | -0.0 | 16.6 | 6.33 | 6.24 | -0.5 | 6.27e-06 | 0.0000 | 0.0000 | 0.0000 | 0.0003 | 2.0026 | 1.4343 | 0.0000 | 0.0000 | 0.0000 | 0.0000 | 0.0000 | 18.16 | N | N | N | N | N | N | N | Y | N | N
210616.0 | 4.2 | 2.865 | 194.6 | 139.9 | 84.4 | 96.5 | 28.4 | 39.1 | 37.0 | 163.5 | 100.0 | 1.0 | 0.0533 | 28.4799 | 467.8 | 478.8 | 67.106 | 36.341 | -2.1 | -2.0 | -0.0 | 17.0 | 6.62 | 6.35 | -0.5 | 6.31e-06 | 0.0000 | 0.0000 | 0.0000 | 0.0003 | 2.0786 | 1.4495 | 0.0000 | 0.0000 | 0.0000 | 0.0000 | 0.0000 | 18.04 | N | N | N | N | N | N | N | Y | N | N
210617.0 | 4.8 | 3.262 | 194.6 | 139.8 | 84.4 | 96.5 | 28.4 | 39.1 | 37.0 | 163.8 | 99.9 | 1.0 | 0.0508 | 28.4822 | 467.8 | 478.7 | 65.589 | 35.524 | -2.2 | -2.2 | -0.0 | 22.3 | 7.35 | 5.88 | -0.3 | 6.45e-06 | 0.0000 | 0.0000 | 0.0000 | 0.0004 | 2.2551 | 1.3110 | 0.0000 | 0.0000 | 0.0000 | 0.0000 | 0.0000 | 17.42 | N | N | N | N | N | N | N | Y | N | N
210618.0 | 5.6 | 3.784 | 194.6 | 139.8 | 84.4 | 96.5 | 28.4 | 39.2 | 37.1 | 164.0 | 99.8 | 1.0 | 0.0479 | 28.4778 | 467.4 | 478.8 | 63.730 | 34.526 | -2.2 | -2.2 | -0.0 | 28.0 | 7.91 | 5.22 | -0.4 | 6.63e-06 | 0.0000 | 0.0000 | 0.0000 | 0.0005 | 2.3596 | 1.1309 | 0.0000 | 0.0000 | 0.0000 | 0.0000 | 0.0000 | 16.99 | N | N | N | N | N | N | N | Y | N | N
210619.0 | 6.2 | 4.225 | 194.7 | 139.8 | 84.3 | 96.5 | 28.4 | 39.1 | 37.1 | 164.3 | 99.8 | 1.0 | 0.0476 | 28.4777 | 467.2 | 478.8 | 63.582 | 34.454 | -2.1 | -2.0 | -0.0 | 29.0 | 8.16 | 4.69 | -0.5 | 6.64e-06 | 0.0000 | 0.0000 | 0.0000 | 0.0005 | 2.4266 | 1.0148 | 0.0000 | 0.0000 | 0.0000 | 0.0000 | 0.0000 | 15.95 | N | N | N | N | N | N | N | Y | N | N
210620.0 | 6.7 | 4.586 | 194.7 | 139.7 | 84.3 | 96.5 | 28.4 | 39.2 | 37.1 | 164.2 | 99.8 | 1.0 | 0.0458 | 28.4735 | 466.9 | 478.8 | 62.334 | 33.784 | -1.9 | -1.8 | -0.0 | 28.7 | 8.17 | 4.41 | -0.5 | 6.78e-06 | 0.0000 | 0.0000 | 0.0000 | 0.0005 | 2.3845 | 0.9354 | 0.0000 | 0.0000 | 0.0000 | 0.0000 | 0.0000 | 15.27 | N | N | N | N | N | N | N | Y | N | N
210621.0 | 7.1 | 4.872 | 194.7 | 139.7 | 84.3 | 96.5 | 28.4 | 39.2 | 37.2 | 164.3 | 99.8 | 1.0 | 0.0455 | 28.4750 | 466.8 | 478.7 | 62.119 | 33.674 | -1.7 | -1.7 | -0.0 | 31.3 | 8.08 | 4.34 | -0.4 | 6.80e-06 | 0.0000 | 0.0000 | 0.0000 | 0.0006 | 2.3481 | 0.9170 | 0.0000 | 0.0000 | 0.0000 | 0.0000 | 0.0000 | 12.25 | N | N | N | N | N | N | N | Y | N | N
210622.0 | 7.3 | 5.002 | 194.7 | 139.7 | 84.4 | 96.5 | 28.4 | 39.2 | 37.2 | 164.6 | 99.7 | 1.0 | 0.0458 | 28.4727 | 466.5 | 478.7 | 62.238 | 33.745 | -1.5 | -1.5 | -0.0 | 33.2 | 7.86 | 4.44 | -0.4 | 6.79e-06 | 0.0000 | 0.0000 | 0.0000 | 0.0006 | 2.2910 | 0.9406 | 0.0000 | 0.0000 | 0.0000 | 0.0000 | 0.0000 | 11.63 | N | N | N | N | N | N | N | Y | N | N
210623.0 | 6.1 | 4.182 | 194.7 | 139.7 | 84.3 | 96.5 | 28.4 | 39.1 | 37.1 | 164.7 | 99.7 | 1.0 | 0.1720 | 28.4730 | 466.2 | 478.5 | 111.083 | 60.248 | -1.4 | -1.4 | -0.0 | 31.1 | 7.56 | 4.70 | -0.4 | 3.81e-06 | 0.0000 | 0.0000 | 0.0000 | 0.0010 | 3.9305 | 1.7770 | 0.0000 | 0.0000 | 0.0000 | 0.0000 | 0.0000 | 13.67 | N | N | N | N | N | N | N | Y | N | N
210624.0 | 6.4 | 4.350 | 194.7 | 139.6 | 84.3 | 96.5 | 28.4 | 39.0 | 36.9 | 164.5 | 99.7 | 1.0 | 0.4419 | 28.4793 | 466.6 | 478.4 | 194.006 | 105.208 | -1.4 | -1.4 | -0.0 | 26.1 | 7.54 | 4.91 | -0.5 | 2.97e-04 | 0.0000 | 0.0000 | 0.0000 | 0.0015 | 6.8472 | 3.2401 | 0.0000 | 0.0000 | 0.0000 | 0.0000 | 0.0000 | 23.50 | N | N | N | N | N | N | N | Y | N | N
210625.0 | 7.8 | 5.331 | 194.7 | 140.5 | 84.3 | 96.5 | 28.4 | 38.8 | 36.6 | 163.9 | 100.4 | 1.0 | 0.6547 | 28.4839 | 467.7 | 478.5 | 237.314 | 128.552 | -1.4 | -1.4 | -0.0 | 28.2 | 7.94 | 4.79 | -0.5 | 1.67e-04 | 0.0000 | 0.0000 | 0.0000 | 0.0020 | 8.8135 | 3.8679 | 0.0000 | 0.0000 | 0.0000 | 0.0000 | 0.0000 | 61.18 | N | N | N | N | N | N | N | Y | N | N
210626.0 | 9.8 | 6.711 | 194.7 | 141.7 | 84.3 | 96.5 | 28.4 | 38.8 | 36.6 | 162.2 | 101.5 | 1.1 | 0.9784 | 28.4915 | 469.1 | 478.7 | 295.242 | 159.745 | -1.7 | -1.6 | -0.0 | 27.8 | 8.34 | 4.42 | -0.4 | 1.43e-06 | 0.0000 | 0.0000 | 0.0000 | 0.0024 | 11.4978 | 4.4369 | 0.0001 | 0.0001 | 0.0001 | 0.0000 | 0.0000 | 54.10 | N | N | N | N | N | N | N | Y | N | N
210627.0 | 12.3 | 8.357 | 194.7 | 143.4 | 84.3 | 96.5 | 28.4 | 38.8 | 36.6 | 160.6 | 103.0 | 1.3 | 1.0443 | 28.4909 | 470.3 | 478.7 | 305.811 | 165.247 | -2.0 | -2.0 | -0.0 | 22.3 | 8.32 | 4.15 | -0.4 | 3.65e-04 | 0.0000 | 0.0000 | 0.0000 | 0.0020 | 11.8778 | 4.3103 | 0.0001 | 0.0001 | 0.0001 | 0.0000 | 0.0000 | 98.13 | N | N | N | N | N | N | N | Y | N | Y
210628.0 | 14.4 | 9.818 | 194.6 | 143.9 | 84.3 | 96.5 | 28.4 | 38.8 | 36.6 | 159.3 | 103.5 | 1.3 | 1.0579 | 28.4905 | 471.5 | 479.1 | 307.282 | 165.825 | -2.3 | -2.3 | -0.0 | 0.4 | 6.77 | 4.88 | -0.3 | 1.46e-03 | 0.0000 | 0.0000 | 0.0000 | 0.0000 | 9.6887 | 5.0780 | 0.0001 | 0.0001 | 0.0001 | 0.0000 | 0.0000 | 30.86 | N | N | N | N | N | N | N | Y | N | N
210629.0 | 15.0 | 10.203 | 194.4 | 143.4 | 84.4 | 96.5 | 28.4 | 38.9 | 36.7 | 157.7 | 103.1 | 1.3 | 0.8495 | 28.4883 | 472.7 | 479.3 | 275.043 | 148.214 | -2.5 | -2.5 | -0.1 | -13.3 | 4.83 | 6.76 | -0.3 | 1.55e-06 | 0.0000 | 0.0000 | 0.0000 | 0.0000 | 6.1797 | 6.2878 | 0.0001 | 0.0001 | 0.0001 | 0.0000 | 0.0000 | 6.14 | N | N | N | N | N | N | N | Y | N | N
210630.0 | 15.7 | 10.700 | 194.2 | 143.0 | 84.3 | 96.5 | 28.4 | 38.9 | 36.8 | 156.7 | 102.7 | 1.2 | 0.9002 | 28.4889 | 473.3 | 479.6 | 284.070 | 152.982 | -2.7 | -2.7 | -0.1 | 11.5 | 5.80 | 7.61 | -0.5 | 1.50e-06 | 0.0000 | 0.0000 | 0.0000 | 0.0010 | 7.6590 | 7.3052 | 0.0001 | 0.0000 | 0.0000 | 0.0000 | 0.0000 | 84.47 | N | N | N | N | N | N | N | Y | N | N
210631.0 | 17.5 | 11.905 | 194.2 | 144.3 | 84.4 | 96.5 | 28.4 | 38.9 | 36.8 | 156.3 | 103.9 | 1.3 | 0.8284 | 28.4879 | 473.6 | 479.8 | 271.968 | 146.424 | -2.9 | -2.8 | -0.1 | 28.0 | 7.28 | 6.74 | -0.6 | 1.56e-06 | 0.0000 | 0.0000 | 0.0000 | 0.0023 | 9.2085 | 6.1945 | 0.0000 | 0.0000 | 0.0000 | 0.0000 | 0.0000 | 83.00 | N | N | N | N | N | N | N | Y | N | N
210632.0 | 19.1 | 13.049 | 194.2 | 144.1 | 84.4 | 96.5 | 28.4 | 38.8 | 36.7 | 156.1 | 103.6 | 1.3 | 0.5636 | 28.4797 | 473.7 | 479.8 | 220.166 | 118.477 | -3.1 | -3.0 | -0.1 | 21.4 | 6.72 | 6.39 | -0.6 | 1.93e-06 | 0.0000 | 0.0000 | 0.0000 | 0.0014 | 6.8723 | 4.7560 | 0.0000 | 0.0000 | 0.0000 | 0.0000 | 0.0000 | 47.24 | N | N | N | N | N | N | N | Y | N | N
210633.0 | 19.8 | 13.527 | 194.2 | 142.9 | 84.4 | 96.5 | 28.4 | 38.8 | 36.6 | 155.4 | 102.7 | 1.2 | 0.4143 | 28.4739 | 474.0 | 479.9 | 189.588 | 101.978 | -3.2 | -3.2 | -0.1 | 10.3 | 4.87 | 7.59 | -0.5 | 2.25e-06 | 0.0000 | 0.0000 | 0.0000 | 0.0006 | 4.2891 | 4.8568 | 0.0000 | 0.0000 | 0.0000 | 0.0000 | 0.0000 | 11.28 | N | N | N | N | N | N | N | Y | N | N
210634.0 | 19.6 | 13.341 | 194.2 | 141.5 | 84.3 | 96.5 | 28.4 | 38.5 | 36.2 | 154.9 | 101.4 | 1.1 | 0.4005 | 28.4788 | 474.4 | 480.2 | 185.089 | 99.523 | -3.3 | -3.2 | -0.1 | -0.8 | 2.98 | 9.94 | -0.5 | 2.31e-06 | 0.0000 | 0.0000 | 0.0000 | 0.0000 | 2.5575 | 6.2105 | 0.0000 | 0.0000 | 0.0000 | 0.0000 | 0.0000 | 0.00 | N | N | N | N | N | N | N | Y | N | N
210635.0 | 19.2 | 13.080 | 194.4 | 141.4 | 84.3 | 96.5 | 28.4 | 38.4 | 36.1 | 154.7 | 101.2 | 1.1 | 0.2019 | 28.4772 | 474.6 | 480.3 | 129.813 | 69.789 | -3.3 | -3.3 | -0.1 | -13.8 | 1.45 | 12.90 | -0.5 | 3.30e-06 | 0.0000 | 0.0000 | 0.0000 | 0.0000 | 0.8714 | 5.6523 | 0.0000 | 0.0000 | 0.0000 | 0.0000 | 0.0000 | 0.00 | N | N | N | N | N | N | N | Y | N | N
210636.0 | 18.9 | 12.912 | 194.5 | 140.9 | 84.3 | 96.5 | 28.4 | 38.5 | 36.2 | 154.6 | 100.9 | 1.1 | 0.1407 | 28.4747 | 474.2 | 480.3 | 108.329 | 58.258 | -3.3 | -3.3 | -0.1 | -21.3 | 0.92 | 15.30 | -0.5 | 3.94e-06 | 0.0000 | 0.0000 | 0.0000 | 0.0000 | 0.4608 | 5.5943 | 0.0000 | 0.0000 | 0.0000 | 0.0000 | 0.0000 | 0.00 | N | N | N | N | N | N | N | Y | N | N
210637.0 | 18.7 | 12.751 | 194.6 | 140.5 | 84.3 | 96.5 | 28.4 | 38.5 | 36.2 | 154.8 | 100.5 | 1.0 | 0.0853 | 28.4720 | 473.6 | 480.4 | 84.318 | 45.366 | -3.4 | -3.3 | -0.1 | -22.6 | 1.24 | 16.21 | -0.5 | 5.05e-06 | 0.0000 | 0.0000 | 0.0000 | 0.0000 | 0.4871 | 4.6177 | 0.0000 | 0.0000 | 0.0000 | 0.0000 | 0.0000 | 0.00 | N | N | N | N | N | N | N | Y | N | N
210638.0 | 18.0 | 12.303 | 194.8 | 140.3 | 84.3 | 96.5 | 28.4 | 38.6 | 36.2 | 155.5 | 100.3 | 1.0 | 0.0569 | 28.4722 | 473.1 | 480.2 | 69.369 | 37.345 | -3.4 | -3.3 | -0.1 | -21.2 | 1.48 | 16.27 | -0.6 | 6.13e-06 | 0.0000 | 0.0000 | 0.0000 | 0.0000 | 0.4775 | 3.8148 | 0.0000 | 0.0000 | 0.0000 | 0.0000 | 0.0000 | 0.00 | N | N | N | N | N | N | N | Y | N | N
210639.0 | 17.0 | 11.582 | 195.1 | 139.9 | 84.3 | 96.5 | 28.4 | 38.6 | 36.3 | 156.4 | 100.0 | 1.0 | 0.0480 | 28.4734 | 472.4 | 480.2 | 63.996 | 34.479 | -3.4 | -3.4 | -0.1 | -14.5 | 1.59 | 16.10 | -0.6 | 6.64e-06 | 0.0000 | 0.0000 | 0.0000 | 0.0000 | 0.4731 | 3.4848 | 0.0000 | 0.0000 | 0.0000 | 0.0000 | 0.0000 | 0.00 | N | N | N | N | N | N | N | Y | N | N
210640.0 | 16.7 | 11.408 | 195.1 | 139.8 | 84.3 | 96.5 | 28.4 | 38.6 | 36.3 | 157.1 | 99.9 | 1.0 | 0.0448 | 28.4730 | 471.7 | 479.9 | 61.857 | 33.353 | -3.5 | -3.4 | -0.1 | -6.8 | 1.84 | 15.74 | -0.6 | 6.86e-06 | 0.0000 | 0.0000 | 0.0000 | 0.0000 | 0.5313 | 3.2959 | 0.0000 | 0.0000 | 0.0000 | 0.0000 | 0.0000 | 0.00 | N | N | N | N | N | N | N | Y | N | N
210641.0 | 16.5 | 11.234 | 195.1 | 139.7 | 84.3 | 96.5 | 28.4 | 38.6 | 36.3 | 157.7 | 99.8 | 1.0 | 0.0406 | 28.4722 | 470.8 | 479.6 | 58.872 | 31.772 | -3.5 | -3.4 | -0.1 | -5.4 | 2.19 | 15.12 | -0.6 | 7.21e-06 | 0.0000 | 0.0000 | 0.0000 | 0.0000 | 0.6017 | 3.0168 | 0.0000 | 0.0000 | 0.0000 | 0.0000 | 0.0000 | 0.00 | N | N | N | N | N | N | N | Y | N | N
210642.0 | 14.4 | 9.836 | 195.1 | 139.6 | 84.3 | 96.5 | 28.4 | 38.6 | 36.3 | 158.4 | 99.7 | 1.0 | 0.0385 | 28.4728 | 470.0 | 479.4 | 57.464 | 31.039 | -3.5 | -3.4 | -0.1 | -5.4 | 2.52 | 14.47 | -0.6 | 1.22e-04 | 0.0000 | 0.0000 | 0.0000 | 0.0000 | 0.6755 | 2.8197 | 0.0000 | 0.0000 | 0.0000 | 0.0000 | 0.0000 | 0.75 | N | N | N | N | N | N | N | Y | N | N
210643.0 | 11.3 | 7.699 | 195.1 | 139.8 | 84.3 | 96.5 | 28.4 | 38.5 | 36.2 | 159.2 | 99.9 | 1.0 | 0.0390 | 28.4717 | 469.2 | 479.2 | 57.818 | 31.257 | -3.5 | -3.4 | -0.1 | 0.1 | 2.77 | 13.88 | -0.6 | 1.30e-03 | 0.0000 | 0.0000 | 0.0000 | 0.0000 | 0.7474 | 2.7245 | 0.0000 | 0.0000 | 0.0000 | 0.0000 | 0.0000 | 9.84 | N | N | N | N | N | N | N | Y | N | N
210644.0 | 8.5 | 5.785 | 195.2 | 139.5 | 84.3 | 96.5 | 28.4 | 38.5 | 36.1 | 159.7 | 99.6 | 1.0 | 0.0367 | 28.4736 | 468.6 | 478.9 | 56.002 | 30.297 | -3.5 | -3.4 | -0.1 | 8.4 | 3.06 | 13.24 | -0.6 | 1.66e-03 | 0.0000 | 0.0000 | 0.0000 | 0.0001 | 0.7996 | 2.5183 | 0.0000 | 0.0000 | 0.0000 | 0.0000 | 0.0000 | 3.80 | N | N | N | N | N | N | N | Y | N | N
210645.0 | 7.3 | 5.002 | 195.2 | 139.7 | 84.4 | 96.5 | 28.4 | 38.5 | 36.2 | 160.5 | 99.8 | 1.0 | 0.0373 | 28.4743 | 467.9 | 478.7 | 56.388 | 30.529 | -3.5 | -3.4 | -0.1 | 17.0 | 3.71 | 12.23 | -0.5 | 1.64e-03 | 0.0000 | 0.0000 | 0.0000 | 0.0003 | 0.9790 | 2.3450 | 0.0000 | 0.0000 | 0.0000 | 0.0000 | 0.0000 | 6.62 | N | N | N | N | N | N | N | Y | N | N
210646.0 | 7.1 | 4.872 | 195.2 | 139.7 | 84.3 | 96.5 | 28.4 | 38.5 | 36.2 | 160.8 | 99.7 | 1.0 | 0.0373 | 28.4723 | 467.3 | 478.4 | 56.472 | 30.594 | -3.5 | -3.4 | -0.1 | 20.5 | 4.53 | 10.98 | -0.6 | 3.59e-03 | 0.0000 | 0.0000 | 0.0000 | 0.0003 | 1.1970 | 2.1083 | 0.0000 | 0.0000 | 0.0000 | 0.0000 | 0.0000 | 7.24 | N | N | N | N | N | N | N | Y | N | N
210647.0 | 7.3 | 5.002 | 195.3 | 139.6 | 84.4 | 96.5 | 28.4 | 38.6 | 36.4 | 160.9 | 99.7 | 1.0 | 0.0359 | 28.4740 | 466.7 | 478.3 | 55.411 | 30.039 | -3.5 | -3.5 | -0.1 | 25.0 | 5.00 | 9.95 | -0.6 | 2.85e-03 | 0.0000 | 0.0000 | 0.0000 | 0.0004 | 1.2980 | 1.8766 | 0.0000 | 0.0000 | 0.0000 | 0.0000 | 0.0000 | 6.47 | N | N | N | N | N | N | N | Y | N | N
210648.0 | 6.5 | 4.430 | 195.3 | 139.7 | 84.3 | 96.5 | 28.4 | 38.6 | 36.3 | 161.4 | 99.8 | 1.0 | 0.0363 | 28.4721 | 466.1 | 478.1 | 55.717 | 30.223 | -3.6 | -3.5 | -0.1 | 27.2 | 5.27 | 9.25 | -0.6 | 2.28e-03 | 0.0000 | 0.0000 | 0.0000 | 0.0005 | 1.3751 | 1.7544 | 0.0000 | 0.0000 | 0.0000 | 0.0000 | 0.0000 | 10.38 | N | N | N | N | N | N | N | Y | N | N
210649.0 | 6.6 | 4.486 | 195.4 | 139.7 | 84.3 | 96.5 | 28.4 | 38.6 | 36.3 | 161.7 | 99.8 | 1.0 | 0.0358 | 28.4721 | 465.6 | 477.8 | 55.335 | 30.030 | -3.6 | -3.5 | -0.1 | 23.1 | 5.47 | 8.74 | -0.6 | 4.35e-03 | 0.0000 | 0.0000 | 0.0000 | 0.0004 | 1.4186 | 1.6478 | 0.0000 | 0.0000 | 0.0000 | 0.0000 | 0.0000 | 10.49 | N | N | N | N | N | N | N | Y | N | N
210650.0 | 5.5 | 3.778 | 195.4 | 139.7 | 84.3 | 96.5 | 28.4 | 38.5 | 36.2 | 161.9 | 99.8 | 1.0 | 0.0376 | 28.4738 | 465.3 | 477.6 | 56.609 | 30.736 | -3.6 | -3.5 | -0.1 | 17.7 | 5.64 | 8.33 | -0.5 | 5.62e-03 | 0.0000 | 0.0000 | 0.0000 | 0.0003 | 1.4975 | 1.6081 | 0.0000 | 0.0000 | 0.0000 | 0.0000 | 0.0000 | 12.48 | N | N | N | N | N | N | N | Y | N | N
210651.0 | 4.6 | 3.163 | 195.5 | 139.7 | 84.3 | 96.5 | 28.4 | 38.6 | 36.3 | 162.2 | 99.8 | 1.0 | 0.0373 | 28.4731 | 464.9 | 477.4 | 56.334 | 30.598 | -3.5 | -3.5 | -0.1 | 19.9 | 5.89 | 7.92 | -0.4 | 4.83e-03 | 0.0000 | 0.0000 | 0.0000 | 0.0003 | 1.5566 | 1.5223 | 0.0000 | 0.0000 | 0.0000 | 0.0000 | 0.0000 | 13.18 | N | N | N | N | N | N | N | Y | N | N
210652.0 | 5.1 | 3.467 | 195.6 | 139.7 | 84.3 | 96.5 | 28.4 | 38.5 | 36.2 | 162.4 | 99.7 | 1.0 | 0.0379 | 28.4712 | 464.6 | 477.3 | 56.788 | 30.854 | -3.5 | -3.4 | -0.1 | 25.8 | 6.18 | 7.48 | -0.4 | 5.86e-03 | 0.0000 | 0.0000 | 0.0000 | 0.0004 | 1.6469 | 1.4488 | 0.0000 | 0.0000 | 0.0000 | 0.0000 | 0.0000 | 13.20 | N | N | N | N | N | N | N | Y | N | N
210653.0 | 5.7 | 3.884 | 195.6 | 139.7 | 84.3 | 96.5 | 28.4 | 38.5 | 36.2 | 162.3 | 99.8 | 1.0 | 0.0391 | 28.4727 | 464.4 | 476.9 | 57.582 | 31.292 | -3.4 | -3.4 | -0.1 | 25.4 | 6.47 | 7.01 | -0.5 | 7.07e-03 | 0.0000 | 0.0000 | 0.0000 | 0.0004 | 1.7488 | 1.3777 | 0.0000 | 0.0000 | 0.0000 | 0.0000 | 0.0000 | 12.86 | N | N | N | N | N | N | N | Y | N | N
210654.0 | 6.3 | 4.263 | 195.6 | 139.5 | 84.4 | 96.5 | 28.4 | 38.5 | 36.2 | 162.6 | 99.6 | 1.0 | 0.0402 | 28.4683 | 464.1 | 476.9 | 58.436 | 31.760 | -3.4 | -3.3 | -0.1 | 22.4 | 6.71 | 6.60 | -0.5 | 8.56e-03 | 0.0000 | 0.0000 | 0.0000 | 0.0004 | 1.8408 | 1.3154 | 0.0000 | 0.0000 | 0.0000 | 0.0000 | 0.0000 | 12.40 | N | N | N | N | N | N | N | Y | N | N
210655.0 | 6.7 | 4.555 | 195.6 | 139.7 | 84.3 | 96.5 | 28.4 | 38.5 | 36.1 | 162.8 | 99.8 | 1.0 | 0.0415 | 28.4722 | 464.3 | 476.7 | 59.328 | 32.245 | -3.2 | -3.2 | -0.1 | 17.1 | 6.84 | 6.29 | -0.4 | 8.15e-03 | 0.0000 | 0.0000 | 0.0000 | 0.0003 | 1.9044 | 1.2742 | 0.0000 | 0.0000 | 0.0000 | 0.0000 | 0.0000 | 11.70 | N | N | N | N | N | N | N | Y | N | N
210656.0 | 7.0 | 4.797 | 195.6 | 139.6 | 84.3 | 96.5 | 28.4 | 38.6 | 36.3 | 163.0 | 99.7 | 1.0 | 0.0408 | 28.4685 | 464.2 | 476.7 | 58.906 | 32.014 | -3.1 | -3.0 | -0.1 | 13.8 | 6.83 | 6.15 | -0.4 | 7.82e-03 | 0.0000 | 0.0000 | 0.0000 | 0.0002 | 1.8890 | 1.2358 | 0.0000 | 0.0000 | 0.0000 | 0.0000 | 0.0000 | 10.18 | N | N | N | N | N | N | N | Y | N | N
210657.0 | 7.0 | 4.778 | 195.6 | 139.5 | 84.3 | 96.5 | 28.4 | 38.6 | 36.4 | 162.9 | 99.6 | 1.0 | 0.0395 | 28.4664 | 464.1 | 476.6 | 58.007 | 31.525 | -3.0 | -2.9 | -0.1 | 15.8 | 6.71 | 6.16 | -0.5 | 6.03e-03 | 0.0000 | 0.0000 | 0.0000 | 0.0003 | 1.8268 | 1.2194 | 0.0000 | 0.0000 | 0.0000 | 0.0000 | 0.0000 | 11.14 | N | N | N | N | N | N | N | Y | N | N
210658.0 | 6.2 | 4.207 | 195.7 | 139.7 | 84.3 | 96.5 | 28.4 | 38.6 | 36.3 | 163.1 | 99.8 | 1.0 | 0.0406 | 28.4655 | 464.2 | 476.9 | 58.759 | 31.931 | -2.9 | -2.8 | -0.1 | 18.4 | 6.54 | 6.30 | -0.5 | 4.65e-03 | 0.0000 | 0.0000 | 0.0000 | 0.0003 | 1.8037 | 1.2623 | 0.0000 | 0.0000 | 0.0000 | 0.0000 | 0.0000 | 12.83 | N | N | N | N | N | N | N | Y | N | N
210659.0 | 6.5 | 4.455 | 195.7 | 139.5 | 84.3 | 96.5 | 28.4 | 38.5 | 36.2 | 163.2 | 99.6 | 1.0 | 0.0414 | 28.4645 | 464.2 | 476.7 | 59.334 | 32.240 | -2.9 | -2.8 | -0.1 | 21.4 | 6.44 | 6.45 | -0.5 | 2.20e-03 | 0.0000 | 0.0000 | 0.0000 | 0.0004 | 1.7920 | 1.3061 | 0.0000 | 0.0000 | 0.0000 | 0.0000 | 0.0000 | 11.98 | N | N | N | N | N | N | N | Y | N | N
210700.0 | 7.0 | 4.760 | 195.7 | 139.7 | 84.3 | 96.5 | 28.4 | 38.4 | 36.1 | 163.6 | 99.7 | 1.0 | 0.0428 | 28.4627 | 464.3 | 476.9 | 60.264 | 32.740 | -2.8 | -2.8 | -0.1 | 26.3 | 6.46 | 6.52 | -0.5 | 2.67e-03 | 0.0000 | 0.0000 | 0.0000 | 0.0005 | 1.8257 | 1.3407 | 0.0000 | 0.0000 | 0.0000 | 0.0000 | 0.0000 | 10.62 | N | N | N | N | N | N | N | Y | N | N
210701.0 | 7.3 | 4.983 | 195.8 | 139.5 | 84.3 | 96.5 | 28.4 | 38.4 | 36.1 | 163.6 | 99.6 | 1.0 | 0.0432 | 28.4644 | 464.6 | 477.3 | 60.556 | 32.892 | -2.8 | -2.7 | -0.1 | 25.5 | 6.51 | 6.51 | -0.4 | 1.06e-03 | 0.0000 | 0.0000 | 0.0000 | 0.0005 | 1.8494 | 1.3440 | 0.0000 | 0.0000 | 0.0000 | 0.0000 | 0.0000 | 9.24 | N | N | N | N | N | N | N | Y | N | N
210702.0 | 7.5 | 5.126 | 195.9 | 139.6 | 84.3 | 96.5 | 28.4 | 38.5 | 36.1 | 163.7 | 99.7 | 1.0 | 0.0448 | 28.4693 | 465.0 | 477.3 | 61.575 | 33.435 | -2.7 | -2.7 | -0.1 | 22.3 | 6.49 | 6.52 | -0.4 | 1.11e-03 | 0.0000 | 0.0000 | 0.0000 | 0.0004 | 1.8725 | 1.3684 | 0.0000 | 0.0000 | 0.0000 | 0.0000 | 0.0000 | 7.53 | N | N | N | N | N | N | N | Y | N | N
210703.0 | 7.8 | 5.313 | 195.9 | 139.5 | 84.4 | 96.5 | 28.4 | 38.4 | 36.0 | 163.6 | 99.6 | 1.0 | 0.0444 | 28.4698 | 465.3 | 477.5 | 61.393 | 33.327 | -2.7 | -2.6 | -0.1 | 17.9 | 6.37 | 6.63 | -0.5 | 3.98e-04 | 0.0000 | 0.0000 | 0.0000 | 0.0003 | 1.8320 | 1.3864 | 0.0000 | 0.0000 | 0.0000 | 0.0000 | 0.0000 | 8.39 | N | N | N | N | N | N | N | Y | N | N
210704.0 | 7.8 | 5.350 | 196.1 | 139.6 | 84.3 | 96.5 | 28.4 | 38.4 | 36.0 | 163.8 | 99.7 | 1.0 | 0.0425 | 28.4690 | 465.4 | 477.6 | 60.094 | 32.617 | -2.7 | -2.6 | -0.1 | 12.9 | 6.23 | 6.80 | -0.4 | 7.03e-06 | 0.0000 | 0.0000 | 0.0000 | 0.0002 | 1.7541 | 1.3924 | 0.0000 | 0.0000 | 0.0000 | 0.0000 | 0.0000 | 6.87 | N | N | N | N | N | N | N | Y | N | N
210705.0 | 7.6 | 5.164 | 196.1 | 139.7 | 84.4 | 96.5 | 28.4 | 38.4 | 36.0 | 163.8 | 99.8 | 1.0 | 0.0421 | 28.4727 | 465.8 | 477.6 | 59.829 | 32.465 | -2.7 | -2.6 | -0.1 | 13.5 | 6.13 | 6.97 | -0.4 | 7.06e-06 | 0.0000 | 0.0000 | 0.0000 | 0.0002 | 1.7187 | 1.4212 | 0.0000 | 0.0000 | 0.0000 | 0.0000 | 0.0000 | 8.74 | N | N | N | N | N | N | N | Y | N | N
210706.0 | 5.9 | 3.989 | 196.1 | 139.7 | 84.3 | 96.5 | 28.4 | 38.4 | 36.0 | 164.0 | 99.8 | 1.0 | 0.0423 | 28.4743 | 465.9 | 477.8 | 60.000 | 32.554 | -2.7 | -2.6 | -0.1 | 19.2 | 6.02 | 7.15 | -0.5 | 7.04e-06 | 0.0000 | 0.0000 | 0.0000 | 0.0003 | 1.6930 | 1.4605 | 0.0000 | 0.0000 | 0.0000 | 0.0000 | 0.0000 | 13.98 | N | N | N | N | N | N | N | Y | N | N
210707.0 | 4.9 | 3.318 | 196.1 | 139.6 | 84.3 | 96.5 | 28.4 | 38.4 | 36.0 | 164.1 | 99.7 | 1.0 | 0.0406 | 28.4725 | 465.9 | 477.8 | 58.857 | 31.932 | -2.7 | -2.6 | -0.1 | 23.9 | 5.99 | 7.26 | -0.5 | 7.18e-06 | 0.0000 | 0.0000 | 0.0000 | 0.0004 | 1.6503 | 1.4553 | 0.0000 | 0.0000 | 0.0000 | 0.0000 | 0.0000 | 14.61 | N | N | N | N | N | N | N | Y | N | N
210708.0 | 5.4 | 3.691 | 196.1 | 139.6 | 84.4 | 96.5 | 28.4 | 38.4 | 36.0 | 164.2 | 99.7 | 1.0 | 0.0405 | 28.4687 | 465.8 | 478.0 | 58.773 | 31.886 | -2.7 | -2.6 | -0.1 | 28.3 | 6.20 | 7.14 | -0.6 | 7.19e-06 | 0.0000 | 0.0000 | 0.0000 | 0.0005 | 1.7081 | 1.4286 | 0.0000 | 0.0000 | 0.0000 | 0.0000 | 0.0000 | 14.71 | N | N | N | N | N | N | N | Y | N | N
210709.0 | 6.0 | 4.089 | 196.1 | 139.8 | 84.4 | 96.5 | 28.4 | 38.4 | 36.1 | 164.3 | 99.8 | 1.0 | 0.0427 | 28.4667 | 465.8 | 478.0 | 60.241 | 32.681 | -2.7 | -2.6 | -0.1 | 31.2 | 6.64 | 6.73 | -0.6 | 7.01e-06 | 0.0000 | 0.0000 | 0.0000 | 0.0006 | 1.8725 | 1.3813 | 0.0000 | 0.0000 | 0.0000 | 0.0000 | 0.0000 | 14.01 | N | N | N | N | N | N | N | Y | N | N
210710.0 | 5.3 | 3.629 | 196.2 | 139.6 | 84.4 | 96.5 | 28.4 | 38.4 | 36.0 | 164.5 | 99.7 | 1.0 | 0.0419 | 28.4697 | 466.0 | 478.1 | 59.695 | 32.382 | -2.7 | -2.6 | -0.1 | 30.5 | 7.02 | 6.23 | -0.6 | 7.07e-06 | 0.0000 | 0.0000 | 0.0000 | 0.0005 | 1.9625 | 1.2676 | 0.0000 | 0.0000 | 0.0000 | 0.0000 | 0.0000 | 14.84 | N | N | N | N | N | N | N | Y | N | N
210711.0 | 5.1 | 3.486 | 196.3 | 139.5 | 84.3 | 96.5 | 28.4 | 38.4 | 36.0 | 164.4 | 99.6 | 1.0 | 0.0415 | 28.4725 | 466.2 | 478.3 | 59.453 | 32.247 | -2.6 | -2.6 | -0.1 | 28.8 | 7.21 | 5.84 | -0.7 | 7.10e-06 | 0.0000 | 0.0000 | 0.0000 | 0.0005 | 2.0083 | 1.1826 | 0.0000 | 0.0000 | 0.0000 | 0.0000 | 0.0000 | 15.21 | N | N | N | N | N | N | N | Y | N | N
210712.0 | 5.1 | 3.449 | 196.5 | 139.6 | 84.3 | 96.5 | 28.4 | 38.3 | 35.9 | 164.6 | 99.6 | 1.0 | 0.0423 | 28.4691 | 466.0 | 478.1 | 60.051 | 32.573 | -2.5 | -2.5 | -0.1 | 33.3 | 7.29 | 5.60 | -0.6 | 7.03e-06 | 0.0000 | 0.0000 | 0.0000 | 0.0006 | 2.0490 | 1.1458 | 0.0000 | 0.0000 | 0.0000 | 0.0000 | 0.0000 | 15.23 | N | N | N | N | N | N | N | Y | N | N
210713.0 | 3.0 | 2.032 | 196.6 | 139.6 | 84.4 | 96.5 | 28.4 | 38.2 | 35.8 | 164.6 | 99.7 | 1.0 | 0.0421 | 28.4683 | 466.1 | 478.2 | 59.821 | 32.445 | -2.4 | -2.4 | -0.0 | 34.3 | 7.35 | 5.46 | -0.6 | 1.13e-03 | 0.0000 | 0.0000 | 0.0000 | 0.0006 | 2.0593 | 1.1114 | 0.0000 | 0.0000 | 0.0000 | 0.0000 | 0.0000 | 16.16 | N | N | N | N | N | N | N | Y | N | N
210714.0 | 1.1 | 0.746 | 196.6 | 139.6 | 84.3 | 96.5 | 28.4 | 38.2 | 35.8 | 164.8 | 99.7 | 1.0 | 0.0438 | 28.4669 | 466.0 | 478.4 | 61.029 | 33.101 | -2.3 | -2.3 | -0.0 | 30.5 | 7.44 | 5.31 | -0.5 | 1.58e-03 | 0.0000 | 0.0000 | 0.0000 | 0.0006 | 2.1275 | 1.1038 | 0.0000 | 0.0000 | 0.0000 | 0.0000 | 0.0000 | 16.01 | N | N | N | N | N | N | N | Y | N | N
210715.0 | 1.8 | 1.224 | 196.6 | 139.8 | 84.4 | 96.5 | 28.4 | 38.3 | 35.8 | 164.9 | 99.8 | 1.0 | 0.0435 | 28.4682 | 466.1 | 478.4 | 60.792 | 32.970 | -2.2 | -2.2 | -0.0 | 28.7 | 7.56 | 5.16 | -0.5 | 1.62e-03 | 0.0000 | 0.0000 | 0.0000 | 0.0005 | 2.1515 | 1.0680 | 0.0000 | 0.0000 | 0.0000 | 0.0000 | 0.0000 | 16.08 | N | N | N | N | N | N | N | Y | N | N
210716.0 | 1.5 | 1.013 | 196.8 | 139.6 | 84.4 | 96.5 | 28.4 | 38.3 | 35.9 | 164.7 | 99.7 | 1.0 | 0.0438 | 28.4678 | 466.2 | 478.4 | 61.002 | 33.079 | -2.1 | -2.1 | -0.0 | 30.3 | 7.65 | 5.02 | -0.4 | 7.18e-04 | 0.0000 | 0.0000 | 0.0000 | 0.0006 | 2.1859 | 1.0422 | 0.0000 | 0.0000 | 0.0000 | 0.0000 | 0.0000 | 16.01 | N | N | N | N | N | N | N | Y | N | N
210717.0 | 0.0 | 0.000 | 196.9 | 139.7 | 84.3 | 96.5 | 28.4 | 38.2 | 35.7 | 164.8 | 99.7 | 1.0 | 0.0425 | 28.4693 | 466.4 | 478.4 | 60.123 | 32.597 | -2.0 | -2.0 | -0.0 | 30.0 | 7.72 | 4.90 | -0.4 | 1.26e-03 | 0.0000 | 0.0000 | 0.0000 | 0.0005 | 2.1718 | 1.0028 | 0.0000 | 0.0000 | 0.0000 | 0.0000 | 0.0000 | 13.69 | N | N | N | N | N | N | N | Y | N | N
210718.0 | 0.0 | 0.000 | 196.9 | 139.7 | 84.4 | 96.5 | 28.4 | 38.2 | 35.7 | 165.1 | 99.8 | 1.0 | 0.0428 | 28.4698 | 466.6 | 478.7 | 60.281 | 32.678 | -1.9 | -1.8 | -0.0 | 27.6 | 7.69 | 4.85 | -0.4 | 1.56e-03 | 0.0000 | 0.0000 | 0.0000 | 0.0005 | 2.1702 | 0.9961 | 0.0000 | 0.0000 | 0.0000 | 0.0000 | 0.0000 | 13.52 | N | N | N | N | N | N | N | Y | N | N
210719.0 | 0.0 | 0.000 | 197.2 | 139.5 | 84.3 | 96.5 | 28.4 | 38.1 | 35.6 | 165.1 | 99.6 | 1.0 | 0.0420 | 28.4617 | 466.4 | 478.8 | 59.778 | 32.404 | -1.8 | -1.7 | -0.0 | 26.5 | 7.49 | 4.95 | -0.4 | 2.48e-03 | 0.0000 | 0.0000 | 0.0000 | 0.0005 | 2.0959 | 1.0077 | 0.0000 | 0.0000 | 0.0000 | 0.0000 | 0.0000 | 13.78 | N | N | N | N | N | N | N | Y | N | N
210720.0 | 0.0 | 0.000 | 197.2 | 139.6 | 84.3 | 96.5 | 28.4 | 38.1 | 35.6 | 165.2 | 99.7 | 1.0 | 0.0439 | 28.4628 | 466.4 | 479.1 | 61.052 | 33.094 | -1.7 | -1.7 | -0.0 | 26.5 | 7.29 | 5.16 | -0.5 | 1.63e-03 | 0.0000 | 0.0000 | 0.0000 | 0.0005 | 2.0822 | 1.0731 | 0.0000 | 0.0000 | 0.0000 | 0.0000 | 0.0000 | 14.19 | N | N | N | N | N | N | N | Y | N | N
210721.0 | 0.0 | 0.000 | 197.2 | 139.6 | 84.3 | 96.5 | 28.4 | 38.1 | 35.6 | 165.4 | 99.6 | 1.0 | 0.0449 | 28.4671 | 466.7 | 479.1 | 61.760 | 33.471 | -1.7 | -1.7 | -0.0 | 24.3 | 7.17 | 5.37 | -0.5 | 6.85e-06 | 0.0000 | 0.0000 | 0.0000 | 0.0004 | 2.0712 | 1.1290 | 0.0000 | 0.0000 | 0.0000 | 0.0000 | 0.0000 | 13.85 | N | N | N | N | N | N | N | Y | N | N
210722.0 | 0.0 | 0.000 | 197.4 | 139.6 | 84.3 | 96.5 | 28.4 | 38.1 | 35.6 | 165.3 | 99.7 | 1.0 | 0.0430 | 28.4660 | 466.8 | 479.3 | 60.495 | 32.782 | -1.7 | -1.6 | -0.0 | 21.7 | 7.13 | 5.51 | -0.4 | 6.99e-06 | 0.0000 | 0.0000 | 0.0000 | 0.0004 | 2.0169 | 1.1347 | 0.0000 | 0.0000 | 0.0000 | 0.0000 | 0.0000 | 15.72 | N | N | N | N | N | N | N | Y | N | N
210723.0 | 0.0 | 0.000 | 197.6 | 139.7 | 84.3 | 96.5 | 28.4 | 38.0 | 35.5 | 165.4 | 99.8 | 1.0 | 0.0451 | 28.4676 | 467.0 | 479.1 | 61.889 | 33.533 | -1.7 | -1.6 | -0.0 | 23.8 | 7.16 | 5.55 | -0.4 | 1.62e-04 | 0.0000 | 0.0000 | 0.0000 | 0.0004 | 2.0742 | 1.1692 | 0.0000 | 0.0000 | 0.0000 | 0.0000 | 0.0000 | 15.70 | N | N | N | N | N | N | N | Y | N | N
210724.0 | 0.0 | 0.000 | 197.7 | 139.6 | 84.3 | 96.5 | 28.4 | 37.9 | 35.4 | 165.2 | 99.6 | 1.0 | 0.0439 | 28.4688 | 467.1 | 479.3 | 61.171 | 33.141 | -1.7 | -1.6 | -0.0 | 27.1 | 7.35 | 5.45 | -0.3 | 4.00e-04 | 0.0000 | 0.0000 | 0.0000 | 0.0005 | 2.1031 | 1.1348 | 0.0000 | 0.0000 | 0.0000 | 0.0000 | 0.0000 | 16.05 | N | N | N | N | N | N | N | Y | N | N
210725.0 | 0.0 | 0.000 | 197.7 | 139.5 | 84.3 | 96.5 | 28.4 | 38.0 | 35.4 | 165.2 | 99.6 | 1.0 | 0.0434 | 28.4723 | 467.4 | 479.4 | 60.794 | 32.930 | -1.6 | -1.6 | -0.0 | 30.8 | 7.57 | 5.24 | -0.4 | 3.09e-04 | 0.0000 | 0.0000 | 0.0000 | 0.0006 | 2.1515 | 1.0844 | 0.0000 | 0.0000 | 0.0000 | 0.0000 | 0.0000 | 15.66 | N | N | N | N | N | N | N | Y | N | N
210726.0 | 0.0 | 0.000 | 197.7 | 139.6 | 84.3 | 96.5 | 28.4 | 37.9 | 35.4 | 165.5 | 99.6 | 1.0 | 0.1338 | 28.4744 | 467.6 | 479.4 | 98.569 | 53.386 | -1.6 | -1.6 | -0.0 | 30.5 | 7.68 | 5.04 | -0.4 | 4.29e-06 | 0.0000 | 0.0000 | 0.0000 | 0.0009 | 3.5381 | 1.6903 | 0.0000 | 0.0000 | 0.0000 | 0.0000 | 0.0000 | 15.65 | N | N | N | N | N | N | N | Y | N | N
210727.0 | 0.0 | 0.000 | 197.8 | 139.5 | 84.4 | 96.5 | 28.4 | 38.0 | 35.4 | 165.5 | 99.6 | 1.0 | 0.3009 | 28.4751 | 467.9 | 479.6 | 162.095 | 87.759 | -1.5 | -1.5 | -0.0 | 31.7 | 7.78 | 4.87 | -0.5 | 2.61e-06 | 0.0000 | 0.0000 | 0.0000 | 0.0015 | 5.8936 | 2.6858 | 0.0000 | 0.0000 | 0.0000 | 0.0000 | 0.0000 | 15.99 | N | N | N | N | N | N | N | Y | N | N
210728.0 | 1.4 | 0.932 | 197.9 | 140.1 | 84.4 | 96.5 | 28.4 | 38.0 | 35.5 | 164.7 | 100.1 | 1.0 | 0.2565 | 28.4731 | 469.2 | 479.4 | 146.922 | 79.427 | -1.5 | -1.5 | -0.0 | 32.6 | 7.84 | 4.73 | -0.5 | 2.88e-06 | 0.0000 | 0.0000 | 0.0000 | 0.0014 | 5.3749 | 2.3596 | 0.0000 | 0.0000 | 0.0000 | 0.0000 | 0.0000 | 45.14 | N | N | N | N | N | N | N | Y | N | N
210729.0 | 3.7 | 2.498 | 198.2 | 141.0 | 84.4 | 96.5 | 28.4 | 38.0 | 35.5 | 163.7 | 100.9 | 1.1 | 0.1047 | 28.4670 | 470.2 | 480.0 | 92.525 | 49.956 | -1.6 | -1.6 | -0.0 | 29.9 | 7.57 | 4.78 | -0.7 | 4.59e-06 | 0.0000 | 0.0000 | 0.0000 | 0.0008 | 3.2645 | 1.5007 | 0.0000 | 0.0000 | 0.0000 | 0.0000 | 0.0000 | 31.08 | N | N | N | N | N | N | N | Y | N | N
210730.0 | 5.0 | 3.405 | 198.2 | 140.6 | 84.3 | 96.5 | 28.4 | 37.9 | 35.4 | 162.9 | 100.6 | 1.1 | 0.0602 | 28.4672 | 470.8 | 480.3 | 71.246 | 38.444 | -1.9 | -1.9 | -0.0 | 27.4 | 6.83 | 5.27 | -0.6 | 4.95e-04 | 0.0000 | 0.0000 | 0.0000 | 0.0006 | 2.2682 | 1.2719 | 0.0000 | 0.0000 | 0.0000 | 0.0000 | 0.0000 | 17.06 | N | N | N | N | N | N | N | Y | N | N
210731.0 | 5.0 | 3.405 | 198.2 | 140.2 | 84.3 | 96.5 | 28.4 | 37.9 | 35.4 | 163.1 | 100.2 | 1.0 | 0.0548 | 28.4685 | 471.0 | 480.6 | 68.210 | 36.800 | -2.2 | -2.1 | -0.0 | 22.5 | 6.14 | 6.09 | -0.5 | 1.88e-03 | 0.0000 | 0.0000 | 0.0000 | 0.0005 | 1.9508 | 1.4068 | 0.0000 | 0.0000 | 0.0000 | 0.0000 | 0.0000 | 16.52 | N | N | N | N | N | N | N | Y | N | N
210732.0 | 3.6 | 2.430 | 198.2 | 139.9 | 84.3 | 96.5 | 28.4 | 38.0 | 35.5 | 163.5 | 100.0 | 1.0 | 0.0525 | 28.4685 | 471.0 | 480.9 | 66.802 | 36.041 | -2.4 | -2.3 | -0.0 | 16.1 | 6.10 | 6.66 | -0.5 | 1.76e-03 | 0.0000 | 0.0000 | 0.0000 | 0.0003 | 1.8998 | 1.5060 | 0.0000 | 0.0000 | 0.0000 | 0.0000 | 0.0000 | 18.54 | N | N | N | N | N | N | N | Y | N | N
210733.0 | 3.9 | 2.628 | 198.3 | 139.7 | 84.3 | 96.5 | 28.4 | 38.1 | 35.6 | 163.7 | 99.8 | 1.0 | 0.0497 | 28.4645 | 470.6 | 480.9 | 65.047 | 35.102 | -2.5 | -2.5 | -0.1 | 13.3 | 6.67 | 6.53 | -0.5 | 6.18e-04 | 0.0000 | 0.0000 | 0.0000 | 0.0003 | 2.0214 | 1.4385 | 0.0000 | 0.0000 | 0.0000 | 0.0000 | 0.0000 | 16.88 | N | N | N | N | N | N | N | Y | N | N
210734.0 | 4.7 | 3.212 | 198.4 | 139.8 | 84.3 | 96.5 | 28.4 | 38.1 | 35.6 | 163.9 | 99.8 | 1.0 | 0.0476 | 28.4617 | 470.4 | 481.2 | 63.684 | 34.372 | -2.5 | -2.5 | -0.1 | 11.6 | 7.37 | 5.92 | -0.5 | 4.69e-04 | 0.0000 | 0.0000 | 0.0000 | 0.0002 | 2.1861 | 1.2767 | 0.0000 | 0.0000 | 0.0000 | 0.0000 | 0.0000 | 16.67 | N | N | N | N | N | N | N | Y | N | N
210735.0 | 4.0 | 2.728 | 198.4 | 139.7 | 84.3 | 96.5 | 28.4 | 38.0 | 35.5 | 164.1 | 99.8 | 1.0 | 0.0483 | 28.4624 | 470.2 | 481.4 | 64.126 | 34.617 | -2.4 | -2.3 | -0.0 | 13.2 | 7.79 | 5.28 | -0.5 | 6.61e-06 | 0.0000 | 0.0000 | 0.0000 | 0.0003 | 2.3291 | 1.1485 | 0.0000 | 0.0000 | 0.0000 | 0.0000 | 0.0000 | 16.80 | N | N | N | N | N | N | N | Y | N | N
210736.0 | 2.7 | 1.833 | 198.5 | 139.6 | 84.3 | 96.5 | 28.4 | 38.0 | 35.5 | 164.3 | 99.6 | 1.0 | 0.0450 | 28.4636 | 470.2 | 481.2 | 61.933 | 33.436 | -2.2 | -2.1 | -0.0 | 18.7 | 7.94 | 4.86 | -0.5 | 6.85e-06 | 0.0000 | 0.0000 | 0.0000 | 0.0003 | 2.2920 | 1.0200 | 0.0000 | 0.0000 | 0.0000 | 0.0000 | 0.0000 | 16.79 | N | N | N | N | N | N | N | Y | N | N
210737.0 | 1.9 | 1.299 | 198.6 | 139.6 | 84.3 | 96.5 | 28.4 | 38.0 | 35.4 | 164.6 | 99.6 | 1.0 | 0.0441 | 28.4658 | 470.1 | 481.9 | 61.362 | 33.132 | -1.9 | -1.9 | -0.0 | 25.2 | 7.96 | 4.64 | -0.5 | 6.91e-06 | 0.0000 | 0.0000 | 0.0000 | 0.0005 | 2.2773 | 0.9645 | 0.0000 | 0.0000 | 0.0000 | 0.0000 | 0.0000 | 16.20 | N | N | N | N | N | N | N | Y | N | N
210738.0 | 1.9 | 1.292 | 198.7 | 139.8 | 84.3 | 96.5 | 28.4 | 37.9 | 35.3 | 164.6 | 99.9 | 1.0 | 0.0450 | 28.4720 | 470.2 | 481.8 | 61.988 | 33.474 | -1.8 | -1.7 | -0.0 | 26.2 | 7.93 | 4.55 | -0.5 | 6.84e-06 | 0.0000 | 0.0000 | 0.0000 | 0.0005 | 2.2921 | 0.9570 | 0.0000 | 0.0000 | 0.0000 | 0.0000 | 0.0000 | 16.28 | N | N | N | N | N | N | N | Y | N | N
210739.0 | 1.7 | 1.193 | 198.8 | 139.5 | 84.3 | 96.5 | 28.4 | 37.9 | 35.4 | 164.6 | 99.6 | 1.0 | 0.0469 | 28.4755 | 470.4 | 482.0 | 63.179 | 34.117 | -1.6 | -1.6 | -0.0 | 21.1 | 7.89 | 4.55 | -0.6 | 6.72e-06 | 0.0000 | 0.0000 | 0.0000 | 0.0004 | 2.3250 | 0.9737 | 0.0000 | 0.0000 | 0.0000 | 0.0000 | 0.0000 | 16.26 | N | N | N | N | N | N | N | N | N | N
210740.0 | 0.9 | 0.634 | 198.6 | 139.8 | 84.3 | 96.5 | 28.4 | 37.9 | 35.4 | 164.8 | 99.9 | 1.0 | 0.0451 | 28.4694 | 470.1 | 481.6 | 61.939 | 33.450 | -1.5 | -1.5 | -0.0 | 20.3 | 7.87 | 4.56 | -0.6 | 6.85e-06 | 0.0000 | 0.0000 | 0.0000 | 0.0004 | 2.2737 | 0.9578 | 0.0000 | 0.0000 | 0.0000 | 0.0000 | 0.0000 | 15.77 | N | N | N | N | N | N | N | Y | N | N
210741.0 | 0.0 | 0.000 | 198.5 | 139.7 | 84.3 | 96.5 | 28.4 | 37.9 | 35.4 | 164.9 | 99.8 | 1.0 | 0.0448 | 28.4640 | 469.9 | 481.6 | 61.750 | 33.348 | -1.4 | -1.4 | -0.0 | 24.9 | 7.85 | 4.58 | -0.5 | 1.74e-03 | 0.0000 | 0.0000 | 0.0000 | 0.0005 | 2.2595 | 0.9588 | 0.0000 | 0.0000 | 0.0000 | 0.0000 | 0.0000 | 15.81 | N | N | N | N | N | N | N | Y | N | N
210742.0 | 0.0 | 0.000 | 198.6 | 139.7 | 84.3 | 96.5 | 28.4 | 37.9 | 35.3 | 165.1 | 99.8 | 1.0 | 0.0445 | 28.4635 | 469.8 | 481.9 | 61.668 | 33.307 | -1.3 | -1.3 | -0.0 | 25.4 | 7.79 | 4.63 | -0.4 | 2.30e-03 | 0.0000 | 0.0000 | 0.0000 | 0.0005 | 2.2393 | 0.9673 | 0.0000 | 0.0000 | 0.0000 | 0.0000 | 0.0000 | 15.70 | N | N | N | N | N | N | N | Y | N | N
210743.0 | 0.0 | 0.000 | 198.5 | 139.5 | 84.3 | 96.5 | 28.4 | 37.8 | 35.2 | 165.1 | 99.6 | 1.0 | 0.0445 | 28.4602 | 469.6 | 482.1 | 61.569 | 33.256 | -1.3 | -1.2 | -0.0 | 24.0 | 7.72 | 4.70 | -0.4 | 1.95e-03 | 0.0000 | 0.0000 | 0.0000 | 0.0004 | 2.2178 | 0.9809 | 0.0000 | 0.0000 | 0.0000 | 0.0000 | 0.0000 | 15.35 | N | N | N | N | N | N | N | N | N | N
210744.0 | 0.0 | 0.000 | 198.5 | 139.8 | 84.3 | 96.5 | 28.4 | 37.7 | 35.1 | 165.1 | 99.8 | 1.0 | 0.0447 | 28.4634 | 469.8 | 482.1 | 61.720 | 33.335 | -1.2 | -1.2 | -0.0 | 22.9 | 7.70 | 4.76 | -0.5 | 1.05e-03 | 0.0000 | 0.0000 | 0.0000 | 0.0004 | 2.2170 | 0.9957 | 0.0000 | 0.0000 | 0.0000 | 0.0000 | 0.0000 | 15.31 | N | N | N | N | N | N | N | N | N | N
210745.0 | 0.0 | 0.000 | 198.4 | 139.5 | 84.3 | 96.5 | 28.4 | 37.8 | 35.2 | 164.9 | 99.6 | 1.0 | 0.0446 | 28.4629 | 469.8 | 482.0 | 61.674 | 33.311 | -1.2 | -1.2 | -0.0 | 25.0 | 7.70 | 4.79 | -0.4 | 8.47e-04 | 0.0000 | 0.0000 | 0.0000 | 0.0005 | 2.2149 | 1.0021 | 0.0000 | 0.0000 | 0.0000 | 0.0000 | 0.0000 | 15.44 | N | N | N | N | N | N | N | N | N | N
210746.0 | 0.0 | 0.000 | 198.3 | 139.5 | 84.3 | 96.5 | 28.4 | 37.8 | 35.2 | 165.0 | 99.6 | 1.0 | 0.0445 | 28.4634 | 469.8 | 482.2 | 61.567 | 33.253 | -1.2 | -1.1 | -0.0 | 26.2 | 7.69 | 4.81 | -0.4 | 1.07e-03 | 0.0000 | 0.0000 | 0.0000 | 0.0005 | 2.2095 | 1.0046 | 0.0000 | 0.0000 | 0.0000 | 0.0000 | 0.0000 | 15.39 | N | N | N | N | N | N | N | N | N | N
210747.0 | 0.0 | 0.000 | 198.2 | 139.7 | 84.3 | 96.5 | 28.4 | 37.9 | 35.3 | 165.1 | 99.8 | 1.0 | 0.0443 | 28.4622 | 469.8 | 482.3 | 61.468 | 33.199 | -1.1 | -1.1 | -0.0 | 25.0 | 7.69 | 4.82 | -0.5 | 6.90e-06 | 0.0000 | 0.0000 | 0.0000 | 0.0005 | 2.2044 | 1.0042 | 0.0000 | 0.0000 | 0.0000 | 0.0000 | 0.0000 | 15.23 | N | N | N | N | N | N | N | N | N | N
210748.0 | 0.0 | 0.000 | 198.0 | 139.5 | 84.3 | 96.5 | 28.4 | 37.9 | 35.3 | 165.2 | 99.6 | 1.0 | 0.0440 | 28.4578 | 469.6 | 482.8 | 61.301 | 33.109 | -1.1 | -1.1 | -0.0 | 25.7 | 7.68 | 4.82 | -0.6 | 6.92e-06 | 0.0000 | 0.0000 | 0.0000 | 0.0005 | 2.1970 | 1.0024 | 0.0000 | 0.0000 | 0.0000 | 0.0000 | 0.0000 | 15.84 | N | N | N | N | N | N | N | N | N | N
210749.0 | 0.0 | 0.000 | 197.9 | 139.7 | 84.3 | 96.5 | 28.4 | 37.9 | 35.3 | 165.5 | 99.8 | 1.0 | 0.0437 | 28.4589 | 469.7 | 482.7 | 61.128 | 33.014 | -1.1 | -1.1 | -0.0 | 28.6 | 7.68 | 4.83 | -0.7 | 6.94e-06 | 0.0000 | 0.0000 | 0.0000 | 0.0005 | 2.1891 | 1.0014 | 0.0000 | 0.0000 | 0.0000 | 0.0000 | 0.0000 | 16.22 | N | N | N | N | N | N | N | N | N | N
210750.0 | 0.0 | 0.000 | 197.9 | 139.5 | 84.3 | 96.5 | 28.4 | 37.9 | 35.3 | 165.4 | 99.6 | 1.0 | 0.0442 | 28.4627 | 469.9 | 482.7 | 61.403 | 33.159 | -1.1 | -1.1 | -0.0 | 24.2 | 7.68 | 4.84 | -0.6 | 6.91e-06 | 0.0000 | 0.0000 | 0.0000 | 0.0004 | 2.1978 | 1.0077 | 0.0000 | 0.0000 | 0.0000 | 0.0000 | 0.0000 | 15.21 | N | N | N | N | N | N | N | N | N | N
210751.0 | 0.0 | 0.000 | 197.9 | 139.7 | 84.3 | 96.5 | 28.4 | 37.9 | 35.4 | 165.4 | 99.8 | 1.0 | 0.0437 | 28.4616 | 470.0 | 483.0 | 61.094 | 32.989 | -1.1 | -1.0 | -0.0 | 22.1 | 7.68 | 4.85 | -0.5 | 6.95e-06 | 0.0000 | 0.0000 | 0.0000 | 0.0004 | 2.1874 | 1.0037 | 0.0000 | 0.0000 | 0.0000 | 0.0000 | 0.0000 | 15.40 | N | N | N | N | N | N | N | N | N | N
210752.0 | 0.0 | 0.000 | 197.7 | 139.5 | 84.3 | 96.5 | 28.4 | 37.9 | 35.3 | 165.7 | 99.6 | 1.0 | 0.0440 | 28.4613 | 470.0 | 483.1 | 61.297 | 33.096 | -1.1 | -1.0 | -0.0 | 25.8 | 7.68 | 4.85 | -0.4 | 6.92e-06 | 0.0000 | 0.0000 | 0.0000 | 0.0005 | 2.1947 | 1.0070 | 0.0000 | 0.0000 | 0.0000 | 0.0000 | 0.0000 | 15.37 | N | N | N | N | N | N | N | N | N | N
210753.0 | 0.0 | 0.000 | 197.5 | 139.7 | 84.3 | 96.5 | 28.4 | 37.8 | 35.2 | 165.3 | 99.8 | 1.0 | 0.0441 | 28.4621 | 470.1 | 483.0 | 61.375 | 33.137 | -1.1 | -1.0 | -0.0 | 30.0 | 7.68 | 4.85 | -0.4 | 6.91e-06 | 0.0000 | 0.0000 | 0.0000 | 0.0005 | 2.1980 | 1.0082 | 0.0000 | 0.0000 | 0.0000 | 0.0000 | 0.0000 | 15.62 | N | N | N | N | N | N | N | N | N | N
210754.0 | 0.0 | 0.000 | 197.3 | 139.6 | 84.3 | 96.5 | 28.4 | 37.8 | 35.2 | 165.4 | 99.7 | 1.0 | 0.0442 | 28.4657 | 470.2 | 483.2 | 61.450 | 33.176 | -1.0 | -1.0 | -0.0 | 26.0 | 7.68 | 4.85 | -0.5 | 6.91e-06 | 0.0000 | 0.0000 | 0.0000 | 0.0005 | 2.2003 | 1.0095 | 0.0000 | 0.0000 | 0.0000 | 0.0000 | 0.0000 | 13.46 | N | N | N | N | N | N | N | N | N | N
210755.0 | 0.0 | 0.000 | 197.3 | 139.6 | 84.3 | 96.5 | 28.4 | 37.8 | 35.2 | 165.4 | 99.6 | 1.0 | 0.0437 | 28.4675 | 470.4 | 483.4 | 61.129 | 32.999 | -1.0 | -1.0 | -0.0 | 22.9 | 7.66 | 4.86 | -0.6 | 6.94e-06 | 0.0000 | 0.0000 | 0.0000 | 0.0004 | 2.1835 | 1.0059 | 0.0000 | 0.0000 | 0.0000 | 0.0000 | 0.0000 | 13.49 | N | N | N | N | N | N | N | N | N | N
210756.0 | 0.0 | 0.000 | 197.3 | 139.7 | 84.3 | 96.5 | 28.4 | 37.8 | 35.2 | 165.5 | 99.8 | 1.0 | 0.0447 | 28.4664 | 470.4 | 483.4 | 61.796 | 33.357 | -1.0 | -1.0 | -0.0 | 28.5 | 7.55 | 4.94 | -0.5 | 6.87e-06 | 0.0000 | 0.0000 | 0.0000 | 0.0005 | 2.1735 | 1.0335 | 0.0000 | 0.0000 | 0.0000 | 0.0000 | 0.0000 | 13.79 | N | N | N | N | N | N | N | N | N | N
210757.0 | 0.6 | 0.391 | 197.3 | 139.5 | 84.3 | 96.5 | 28.4 | 37.8 | 35.1 | 165.6 | 99.6 | 1.0 | 0.0496 | 28.4671 | 470.5 | 483.6 | 64.796 | 34.973 | -1.0 | -1.0 | -0.0 | 30.9 | 7.31 | 5.14 | -0.4 | 6.56e-06 | 0.0000 | 0.0000 | 0.0000 | 0.0006 | 2.2079 | 1.1283 | 0.0000 | 0.0000 | 0.0000 | 0.0000 | 0.0000 | 13.27 | N | N | N | N | N | N | N | N | N | N
210758.0 | 1.6 | 1.100 | 197.1 | 139.5 | 84.3 | 96.5 | 28.4 | 37.7 | 35.1 | 165.7 | 99.6 | 1.0 | 0.0658 | 28.4722 | 470.9 | 483.6 | 74.282 | 40.084 | -1.1 | -1.0 | -0.0 | 24.4 | 7.11 | 5.39 | -0.4 | 5.72e-06 | 0.0000 | 0.0000 | 0.0000 | 0.0005 | 2.4610 | 1.3555 | 0.0000 | 0.0000 | 0.0000 | 0.0000 | 0.0000 | 14.70 | N | N | N | N | N | N | N | N | N | N
210759.0 | 2.8 | 1.877 | 196.9 | 139.6 | 84.3 | 96.5 | 28.4 | 37.9 | 35.3 | 165.6 | 99.7 | 1.0 | 0.0562 | 28.4722 | 471.2 | 483.8 | 68.910 | 37.174 | -1.2 | -1.1 | -0.0 | 17.4 | 7.10 | 5.54 | -0.4 | 6.17e-06 | 0.0000 | 0.0000 | 0.0000 | 0.0004 | 2.2778 | 1.2928 | 0.0000 | 0.0000 | 0.0000 | 0.0000 | 0.0000 | 19.57 | N | N | N | N | N | N | N | N | N | N
210800.0 | 3.8 | 2.572 | 196.8 | 139.7 | 84.3 | 96.5 | 28.4 | 37.9 | 35.3 | 165.5 | 99.8 | 1.0 | 0.0483 | 28.4683 | 471.2 | 483.8 | 64.128 | 34.589 | -1.2 | -1.2 | -0.0 | 16.8 | 7.31 | 5.49 | -0.4 | 6.62e-06 | 0.0000 | 0.0000 | 0.0000 | 0.0003 | 2.1820 | 1.1927 | 0.0000 | 0.0000 | 0.0000 | 0.0000 | 0.0000 | 18.21 | N | N | N | N | N | N | N | N | N | N
210801.0 | 4.7 | 3.225 | 196.8 | 139.5 | 84.3 | 96.5 | 28.4 | 37.9 | 35.4 | 165.4 | 99.6 | 1.0 | 0.0504 | 28.4702 | 471.4 | 483.9 | 65.556 | 35.353 | -1.3 | -1.3 | -0.0 | 22.1 | 7.59 | 5.26 | -0.3 | 6.48e-06 | 0.0000 | 0.0000 | 0.0000 | 0.0004 | 2.3170 | 1.1669 | 0.0000 | 0.0000 | 0.0000 | 0.0000 | 0.0000 | 17.72 | N | N | N | N | N | N | N | N | N | N
210802.0 | 5.5 | 3.778 | 196.6 | 139.6 | 84.3 | 96.5 | 28.4 | 38.0 | 35.5 | 165.4 | 99.7 | 1.0 | 0.0469 | 28.4762 | 471.8 | 484.1 | 63.256 | 34.106 | -1.3 | -1.3 | -0.0 | 26.9 | 7.77 | 4.99 | -0.4 | 6.72e-06 | 0.0000 | 0.0000 | 0.0000 | 0.0005 | 2.2870 | 1.0675 | 0.0000 | 0.0000 | 0.0000 | 0.0000 | 0.0000 | 15.93 | N | N | N | N | N | N | N | N | N | N
210803.0 | 5.1 | 3.498 | 196.4 | 139.6 | 84.3 | 96.5 | 28.4 | 38.0 | 35.5 | 165.4 | 99.7 | 1.0 | 0.0481 | 28.4772 | 471.9 | 484.1 | 63.991 | 34.501 | -1.3 | -1.2 | -0.0 | 29.3 | 7.89 | 4.76 | -0.4 | 6.64e-06 | 0.0000 | 0.0000 | 0.0000 | 0.0006 | 2.3494 | 1.0317 | 0.0000 | 0.0000 | 0.0000 | 0.0000 | 0.0000 | 16.06 | N | N | N | N | N | N | N | N | N | N
210804.0 | 3.8 | 2.585 | 196.3 | 139.5 | 84.3 | 96.5 | 28.4 | 38.0 | 35.5 | 165.4 | 99.6 | 1.0 | 0.0466 | 28.4754 | 471.9 | 484.3 | 63.040 | 33.987 | -1.2 | -1.1 | -0.0 | 31.5 | 7.93 | 4.62 | -0.4 | 6.74e-06 | 0.0000 | 0.0000 | 0.0000 | 0.0006 | 2.3269 | 0.9848 | 0.0000 | 0.0000 | 0.0000 | 0.0000 | 0.0000 | 16.26 | N | N | N | N | N | N | N | N | N | N
210805.0 | 4.1 | 2.815 | 196.3 | 139.6 | 84.3 | 96.5 | 28.4 | 38.0 | 35.5 | 165.5 | 99.7 | 1.0 | 0.0446 | 28.4720 | 471.9 | 484.8 | 61.778 | 33.303 | -1.1 | -1.0 | -0.0 | 26.7 | 7.90 | 4.56 | -0.4 | 6.88e-06 | 0.0000 | 0.0000 | 0.0000 | 0.0005 | 2.2715 | 0.9534 | 0.0000 | 0.0000 | 0.0000 | 0.0000 | 0.0000 | 15.86 | N | N | N | N | N | N | N | N | N | N
210806.0 | 4.9 | 3.368 | 196.2 | 139.6 | 84.3 | 96.5 | 28.4 | 38.0 | 35.5 | 165.5 | 99.7 | 1.0 | 0.0483 | 28.4756 | 472.0 | 484.7 | 63.829 | 34.406 | -1.0 | -0.9 | -0.0 | 15.6 | 7.89 | 4.55 | -0.5 | 6.66e-06 | 0.0000 | 0.0000 | 0.0000 | 0.0003 | 2.3451 | 0.9823 | 0.0000 | 0.0000 | 0.0000 | 0.0000 | 0.0000 | 15.35 | N | N | N | N | N | N | N | N | N | N
210807.0 | 4.2 | 2.883 | 196.1 | 139.7 | 84.3 | 96.5 | 28.4 | 38.0 | 35.4 | 165.5 | 99.8 | 1.0 | 0.1706 | 28.4773 | 472.0 | 484.7 | 113.649 | 61.266 | -0.9 | -0.9 | -0.0 | 13.3 | 7.87 | 4.56 | -0.5 | 7.87e-04 | 0.0000 | 0.0000 | 0.0000 | 0.0004 | 4.1627 | 1.7530 | 0.0000 | 0.0000 | 0.0000 | 0.0000 | 0.0000 | 15.82 | N | N | N | N | N | N | N | N | N | N
210808.0 | 3.7 | 2.498 | 196.0 | 139.6 | 84.3 | 96.5 | 28.4 | 38.1 | 35.6 | 165.7 | 99.7 | 1.0 | 0.1747 | 28.4724 | 472.7 | 484.8 | 119.459 | 64.341 | -0.9 | -0.8 | -0.0 | 21.3 | 7.92 | 4.54 | -0.5 | 9.19e-04 | 0.0000 | 0.0000 | 0.0000 | 0.0008 | 4.3975 | 1.8329 | 0.0000 | 0.0000 | 0.0000 | 0.0000 | 0.0000 | 30.27 | N | N | N | N | N | N | N | N | N | N
210809.0 | 5.1 | 3.467 | 195.9 | 140.2 | 84.2 | 96.5 | 28.4 | 38.2 | 35.7 | 164.8 | 100.2 | 1.0 | 0.0762 | 28.4702 | 473.6 | 484.9 | 79.877 | 42.977 | -0.8 | -0.8 | -0.0 | 30.2 | 7.99 | 4.46 | -0.5 | 5.27e-04 | 0.0000 | 0.0000 | 0.0000 | 0.0007 | 2.9633 | 1.2030 | 0.0000 | 0.0000 | 0.0000 | 0.0000 | 0.0000 | 19.85 | N | N | N | N | N | N | N | N | N | N
210810.0 | 6.1 | 4.182 | 195.7 | 140.1 | 84.3 | 96.5 | 28.4 | 38.2 | 35.8 | 164.4 | 100.2 | 1.0 | 0.0545 | 28.4722 | 474.2 | 485.4 | 68.057 | 36.597 | -0.9 | -0.9 | -0.0 | 30.8 | 7.45 | 4.67 | -0.5 | 6.27e-06 | 0.0000 | 0.0000 | 0.0000 | 0.0006 | 2.3550 | 1.0736 | 0.0000 | 0.0000 | 0.0000 | 0.0000 | 0.0000 | 16.04 | N | N | N | N | N | N | N | N | N | N
210811.0 | 5.5 | 3.747 | 195.7 | 139.9 | 84.3 | 96.5 | 28.4 | 38.2 | 35.8 | 164.3 | 100.0 | 1.0 | 0.0523 | 28.4753 | 474.3 | 485.6 | 66.798 | 35.918 | -1.1 | -1.1 | -0.0 | 21.8 | 6.57 | 5.41 | -0.5 | 6.39e-06 | 0.0000 | 0.0000 | 0.0000 | 0.0004 | 2.0370 | 1.2190 | 0.0000 | 0.0000 | 0.0000 | 0.0000 | 0.0000 | 15.95 | N | N | N | N | N | N | N | N | N | N
210812.0 | 4.4 | 2.970 | 195.7 | 139.8 | 84.3 | 96.5 | 28.4 | 38.3 | 35.9 | 164.4 | 99.8 | 1.0 | 0.0496 | 28.4766 | 474.2 | 485.7 | 65.045 | 34.980 | -1.4 | -1.4 | -0.0 | 15.3 | 6.36 | 6.10 | -0.6 | 2.69e-04 | 0.0000 | 0.0000 | 0.0000 | 0.0003 | 1.9221 | 1.3407 | 0.0000 | 0.0000 | 0.0000 | 0.0000 | 0.0000 | 16.20 | N | N | N | N | N | N | N | N | N | N
210813.0 | 5.0 | 3.405 | 195.6 | 139.6 | 84.3 | 96.5 | 28.4 | 38.4 | 36.0 | 164.5 | 99.7 | 1.0 | 0.0492 | 28.4761 | 474.3 | 485.9 | 64.885 | 34.893 | -1.6 | -1.6 | -0.0 | 19.9 | 6.81 | 6.23 | -0.5 | 2.31e-04 | 0.0000 | 0.0000 | 0.0000 | 0.0004 | 2.0531 | 1.3643 | 0.0000 | 0.0000 | 0.0000 | 0.0000 | 0.0000 | 14.20 | N | N | N | N | N | N | N | N | N | N
210814.0 | 4.9 | 3.343 | 195.4 | 139.6 | 84.3 | 96.5 | 28.4 | 38.4 | 36.0 | 164.8 | 99.7 | 1.0 | 0.0479 | 28.4708 | 474.0 | 486.0 | 64.018 | 34.431 | -1.7 | -1.6 | -0.0 | 24.4 | 7.26 | 5.88 | -0.4 | 6.65e-06 | 0.0000 | 0.0000 | 0.0000 | 0.0005 | 2.1590 | 1.2715 | 0.0000 | 0.0000 | 0.0000 | 0.0000 | 0.0000 | 14.28 | N | N | N | N | N | N | N | N | N | N
210815.0 | 3.9 | 2.628 | 195.2 | 139.6 | 84.3 | 96.5 | 28.4 | 38.4 | 36.1 | 165.2 | 99.7 | 1.0 | 0.0460 | 28.4678 | 473.9 | 486.4 | 62.748 | 33.746 | -1.6 | -1.6 | -0.0 | 21.4 | 7.45 | 5.51 | -0.4 | 6.79e-06 | 0.0000 | 0.0000 | 0.0000 | 0.0004 | 2.1703 | 1.1679 | 0.0000 | 0.0000 | 0.0000 | 0.0000 | 0.0000 | 14.19 | N | N | N | N | N | N | N | N | N | N
210816.0 | 4.3 | 2.939 | 195.3 | 139.6 | 84.3 | 96.5 | 28.4 | 38.4 | 36.0 | 165.1 | 99.7 | 1.0 | 0.0449 | 28.4692 | 474.0 | 486.4 | 61.992 | 33.339 | -1.5 | -1.5 | -0.0 | 19.9 | 7.41 | 5.33 | -0.4 | 6.87e-06 | 0.0000 | 0.0000 | 0.0000 | 0.0004 | 2.1341 | 1.1167 | 0.0000 | 0.0000 | 0.0000 | 0.0000 | 0.0000 | 13.96 | N | N | N | N | N | N | N | N | N | N
210817.0 | 4.9 | 3.349 | 195.2 | 139.7 | 84.3 | 96.5 | 28.4 | 38.4 | 36.0 | 165.1 | 99.7 | 1.0 | 0.0453 | 28.4667 | 473.8 | 486.5 | 62.231 | 33.471 | -1.5 | -1.4 | -0.0 | 23.5 | 7.37 | 5.29 | -0.5 | 6.85e-06 | 0.0000 | 0.0000 | 0.0000 | 0.0004 | 2.1289 | 1.1126 | 0.0000 | 0.0000 | 0.0000 | 0.0000 | 0.0000 | 13.86 | N | N | N | N | N | N | N | N | N | N
210818.0 | 4.1 | 2.784 | 195.2 | 139.7 | 84.3 | 96.5 | 28.4 | 38.4 | 36.1 | 165.1 | 99.7 | 1.0 | 0.0431 | 28.4652 | 473.7 | 486.5 | 60.797 | 32.702 | -1.4 | -1.4 | -0.0 | 24.9 | 7.31 | 5.32 | -0.5 | 7.01e-06 | 0.0000 | 0.0000 | 0.0000 | 0.0004 | 2.0643 | 1.0912 | 0.0000 | 0.0000 | 0.0000 | 0.0000 | 0.0000 | 15.88 | N | N | N | N | N | N | N | N | N | N
210819.0 | 3.1 | 2.144 | 195.2 | 139.7 | 84.3 | 96.5 | 28.4 | 38.4 | 36.0 | 165.2 | 99.8 | 1.0 | 0.0454 | 28.4645 | 473.7 | 486.6 | 62.381 | 33.553 | -1.4 | -1.4 | -0.0 | 21.3 | 7.28 | 5.36 | -0.5 | 6.83e-06 | 0.0000 | 0.0000 | 0.0000 | 0.0004 | 2.1099 | 1.1287 | 0.0000 | 0.0000 | 0.0000 | 0.0000 | 0.0000 | 16.12 | N | N | N | N | N | N | N | N | N | N
210820.0 | 2.3 | 1.584 | 195.2 | 139.7 | 84.3 | 96.5 | 28.4 | 38.5 | 36.1 | 165.2 | 99.7 | 1.0 | 0.0443 | 28.4634 | 473.6 | 486.6 | 61.616 | 33.142 | -1.4 | -1.4 | -0.0 | 20.8 | 7.37 | 5.33 | -0.5 | 6.91e-06 | 0.0000 | 0.0000 | 0.0000 | 0.0004 | 2.1096 | 1.1092 | 0.0000 | 0.0000 | 0.0000 | 0.0000 | 0.0000 | 15.79 | N | N | N | N | N | N | N | N | N | N
210821.0 | 1.6 | 1.069 | 195.2 | 139.7 | 84.3 | 96.5 | 28.4 | 38.5 | 36.1 | 165.2 | 99.8 | 1.0 | 0.0433 | 28.4667 | 473.8 | 486.6 | 60.949 | 32.780 | -1.4 | -1.4 | -0.0 | 23.4 | 7.56 | 5.19 | -0.5 | 6.99e-06 | 0.0000 | 0.0000 | 0.0000 | 0.0004 | 2.1397 | 1.0681 | 0.0000 | 0.0000 | 0.0000 | 0.0000 | 0.0000 | 15.06 | N | N | N | N | N | N | N | N | N | N
210822.0 | 0.9 | 0.621 | 195.1 | 139.6 | 84.3 | 96.5 | 28.4 | 38.5 | 36.1 | 165.3 | 99.7 | 1.0 | 0.0459 | 28.4682 | 473.9 | 486.7 | 62.674 | 33.709 | -1.4 | -1.4 | -0.0 | 24.0 | 7.68 | 5.01 | -0.5 | 1.39e-03 | 0.0000 | 0.0000 | 0.0000 | 0.0004 | 2.2359 | 1.0608 | 0.0000 | 0.0000 | 0.0000 | 0.0000 | 0.0000 | 15.04 | N | N | N | N | N | N | N | N | N | N
210823.0 | 0.0 | 0.000 | 195.0 | 139.6 | 84.3 | 96.5 | 28.4 | 38.5 | 36.1 | 165.3 | 99.6 | 1.0 | 0.0442 | 28.4674 | 473.9 | 486.8 | 61.606 | 33.131 | -1.4 | -1.4 | -0.0 | 23.9 | 7.70 | 4.91 | -0.5 | 1.01e-03 | 0.0000 | 0.0000 | 0.0000 | 0.0004 | 2.2014 | 1.0203 | 0.0000 | 0.0000 | 0.0000 | 0.0000 | 0.0000 | 15.81 | N | N | N | N | N | N | N | N | N | N
210824.0 | 0.0 | 0.000 | 195.0 | 139.5 | 84.3 | 96.5 | 28.4 | 38.4 | 36.0 | 165.4 | 99.6 | 1.0 | 0.0437 | 28.4685 | 474.0 | 487.1 | 61.238 | 32.933 | -1.4 | -1.3 | -0.0 | 26.4 | 7.69 | 4.86 | -0.5 | 9.67e-04 | 0.0000 | 0.0000 | 0.0000 | 0.0005 | 2.1866 | 1.0048 | 0.0000 | 0.0000 | 0.0000 | 0.0000 | 0.0000 | 15.23 | N | N | N | N | N | N | N | N | N | N
210825.0 | 0.0 | 0.000 | 195.0 | 139.6 | 84.3 | 96.5 | 28.4 | 38.3 | 35.9 | 165.4 | 99.7 | 1.0 | 0.0451 | 28.4696 | 474.0 | 487.1 | 62.192 | 33.447 | -1.3 | -1.3 | -0.0 | 27.5 | 7.67 | 4.85 | -0.6 | 7.53e-04 | 0.0000 | 0.0000 | 0.0000 | 0.0005 | 2.2143 | 1.0186 | 0.0000 | 0.0000 | 0.0000 | 0.0000 | 0.0000 | 14.99 | N | N | N | N | N | N | N | N | N | N
210826.0 | 0.0 | 0.000 | 194.9 | 139.5 | 84.3 | 96.5 | 28.4 | 38.3 | 35.9 | 165.2 | 99.6 | 1.0 | 0.0443 | 28.4674 | 473.9 | 487.0 | 61.644 | 33.152 | -1.3 | -1.3 | -0.0 | 26.5 | 7.66 | 4.86 | -0.7 | 8.22e-04 | 0.0000 | 0.0000 | 0.0000 | 0.0005 | 2.1919 | 1.0114 | 0.0000 | 0.0000 | 0.0000 | 0.0000 | 0.0000 | 15.77 | N | N | N | N | N | N | N | N | N | N
210827.0 | 0.0 | 0.000 | 194.9 | 139.6 | 84.3 | 96.5 | 28.4 | 38.3 | 35.8 | 165.2 | 99.7 | 1.0 | 0.0426 | 28.4674 | 473.9 | 487.2 | 60.435 | 32.501 | -1.3 | -1.3 | -0.0 | 27.2 | 7.68 | 4.86 | -0.7 | 6.46e-04 | 0.0000 | 0.0000 | 0.0000 | 0.0005 | 2.1543 | 0.9913 | 0.0000 | 0.0000 | 0.0000 | 0.0000 | 0.0000 | 15.66 | N | N | N | N | N | N | N | N | N | N
210828.0 | 0.0 | 0.000 | 194.8 | 139.7 | 84.3 | 96.5 | 28.4 | 38.3 | 35.9 | 165.4 | 99.8 | 1.0 | 0.0450 | 28.4682 | 473.9 | 487.4 | 62.132 | 33.415 | -1.3 | -1.2 | -0.0 | 23.6 | 7.69 | 4.85 | -0.7 | 6.91e-04 | 0.0000 | 0.0000 | 0.0000 | 0.0004 | 2.2182 | 1.0167 | 0.0000 | 0.0000 | 0.0000 | 0.0000 | 0.0000 | 15.20 | N | N | N | N | N | N | N | N | N | N
210829.0 | 0.0 | 0.000 | 194.7 | 139.5 | 84.3 | 96.5 | 28.4 | 38.3 | 35.9 | 165.2 | 99.6 | 1.0 | 0.0445 | 28.4707 | 474.1 | 487.4 | 61.758 | 33.209 | -1.2 | -1.2 | -0.0 | 18.9 | 7.68 | 4.85 | -0.7 | 6.90e-06 | 0.0000 | 0.0000 | 0.0000 | 0.0003 | 2.2028 | 1.0104 | 0.0000 | 0.0000 | 0.0000 | 0.0000 | 0.0000 | 15.47 | N | N | N | N | N | N | N | N | N | N
210830.0 | 0.0 | 0.000 | 194.8 | 139.8 | 84.3 | 96.5 | 28.4 | 38.3 | 35.9 | 165.5 | 99.8 | 1.0 | 0.0444 | 28.4712 | 474.2 | 487.5 | 61.677 | 33.164 | -1.2 | -1.2 | -0.0 | 23.9 | 7.71 | 4.83 | -0.5 | 6.91e-06 | 0.0000 | 0.0000 | 0.0000 | 0.0004 | 2.2083 | 1.0067 | 0.0000 | 0.0000 | 0.0000 | 0.0000 | 0.0000 | 15.73 | N | N | N | N | N | N | N | N | N | N
210831.0 | 0.0 | 0.000 | 194.8 | 139.7 | 84.3 | 96.5 | 28.4 | 38.4 | 36.0 | 165.3 | 99.8 | 1.0 | 0.0455 | 28.4686 | 474.0 | 487.6 | 62.449 | 33.582 | -1.2 | -1.2 | -0.0 | 27.9 | 7.73 | 4.81 | -0.5 | 6.82e-06 | 0.0000 | 0.0000 | 0.0000 | 0.0005 | 2.2408 | 1.0142 | 0.0000 | 0.0000 | 0.0000 | 0.0000 | 0.0000 | 15.86 | N | N | N | N | N | N | N | N | N | N
210832.0 | 0.0 | 0.000 | 194.8 | 139.7 | 84.3 | 96.5 | 28.4 | 38.4 | 36.1 | 165.4 | 99.8 | 1.0 | 0.0442 | 28.4659 | 473.9 | 487.7 | 61.563 | 33.106 | -1.2 | -1.1 | -0.0 | 29.0 | 7.71 | 4.80 | -0.5 | 6.92e-06 | 0.0000 | 0.0000 | 0.0000 | 0.0005 | 2.2054 | 0.9973 | 0.0000 | 0.0000 | 0.0000 | 0.0000 | 0.0000 | 15.33 | N | N | N | N | N | N | N | N | N | N
210833.0 | 0.7 | 0.497 | 194.7 | 139.5 | 84.3 | 96.5 | 28.4 | 38.5 | 36.1 | 165.4 | 99.6 | 1.0 | 0.0457 | 28.4677 | 474.1 | 487.7 | 62.623 | 33.671 | -1.1 | -1.1 | -0.0 | 28.0 | 7.72 | 4.79 | -0.5 | 4.23e-05 | 0.0000 | 0.0000 | 0.0000 | 0.0005 | 2.2437 | 1.0135 | 0.0000 | 0.0000 | 0.0000 | 0.0000 | 0.0000 | 16.00 | N | N | N | N | N | N | N | N | N | N
210834.0 | 2.0 | 1.386 | 194.7 | 139.7 | 84.3 | 96.5 | 28.4 | 38.5 | 36.2 | 165.4 | 99.7 | 1.0 | 0.0452 | 28.4662 | 474.2 | 488.1 | 62.202 | 33.442 | -1.1 | -1.1 | -0.0 | 29.1 | 7.72 | 4.79 | -0.5 | 6.85e-06 | 0.0000 | 0.0000 | 0.0000 | 0.0005 | 2.2302 | 1.0053 | 0.0000 | 0.0000 | 0.0000 | 0.0000 | 0.0000 | 16.72 | N | N | N | N | N | N | N | N | N | N
210835.0 | 3.0 | 2.038 | 194.7 | 139.6 | 84.3 | 96.5 | 28.4 | 38.5 | 36.2 | 165.3 | 99.7 | 1.0 | 0.0443 | 28.4626 | 474.1 | 488.1 | 61.644 | 33.139 | -1.1 | -1.0 | -0.0 | 28.0 | 7.76 | 4.77 | -0.5 | 6.91e-06 | 0.0000 | 0.0000 | 0.0000 | 0.0005 | 2.2194 | 0.9924 | 0.0000 | 0.0000 | 0.0000 | 0.0000 | 0.0000 | 16.23 | N | N | N | N | N | N | N | N | N | N
210836.0 | 3.7 | 2.498 | 194.7 | 139.7 | 84.3 | 96.5 | 28.4 | 38.5 | 36.2 | 165.5 | 99.8 | 1.0 | 0.0462 | 28.4622 | 474.3 | 488.4 | 62.964 | 33.842 | -1.0 | -1.0 | -0.0 | 31.3 | 7.83 | 4.71 | -0.5 | 6.77e-06 | 0.0000 | 0.0000 | 0.0000 | 0.0006 | 2.2890 | 1.0011 | 0.0000 | 0.0000 | 0.0000 | 0.0000 | 0.0000 | 15.77 | N | N | N | N | N | N | N | N | N | N
210837.0 | 3.7 | 2.504 | 194.7 | 139.7 | 84.3 | 96.5 | 28.4 | 38.5 | 36.2 | 165.5 | 99.8 | 1.0 | 0.0444 | 28.4661 | 474.6 | 488.4 | 61.701 | 33.156 | -1.0 | -0.9 | -0.0 | 34.1 | 7.88 | 4.64 | -0.6 | 6.91e-06 | 0.0000 | 0.0000 | 0.0000 | 0.0006 | 2.2564 | 0.9663 | 0.0000 | 0.0000 | 0.0000 | 0.0000 | 0.0000 | 16.06 | N | N | N | N | N | N | N | N | N | N
210838.0 | 4.1 | 2.809 | 194.7 | 139.5 | 84.3 | 96.5 | 28.4 | 38.4 | 36.0 | 165.3 | 99.6 | 1.0 | 0.0453 | 28.4663 | 474.7 | 488.4 | 62.217 | 33.431 | -0.9 | -0.9 | -0.0 | 32.5 | 7.90 | 4.59 | -0.5 | 6.85e-06 | 0.0000 | 0.0000 | 0.0000 | 0.0006 | 2.2792 | 0.9637 | 0.0000 | 0.0000 | 0.0000 | 0.0000 | 0.0000 | 15.51 | N | N | N | N | N | N | N | N | N | N
210839.0 | 4.2 | 2.833 | 194.7 | 139.7 | 84.3 | 96.5 | 28.4 | 38.4 | 36.0 | 165.2 | 99.7 | 1.0 | 0.0461 | 28.4645 | 474.7 | 488.6 | 62.837 | 33.762 | -0.9 | -0.9 | -0.0 | 27.2 | 7.88 | 4.57 | -0.4 | 6.79e-06 | 0.0000 | 0.0000 | 0.0000 | 0.0005 | 2.2978 | 0.9687 | 0.0000 | 0.0000 | 0.0000 | 0.0000 | 0.0000 | 15.52 | N | N | N | N | N | N | N | N | N | N
210840.0 | 3.7 | 2.517 | 194.7 | 139.5 | 84.3 | 96.5 | 28.4 | 38.4 | 36.0 | 165.4 | 99.6 | 1.0 | 0.0443 | 28.4647 | 474.8 | 488.6 | 61.543 | 33.064 | -0.9 | -0.8 | -0.0 | 21.9 | 7.85 | 4.59 | -0.5 | 6.93e-06 | 0.0000 | 0.0000 | 0.0000 | 0.0004 | 2.2400 | 0.9519 | 0.0000 | 0.0000 | 0.0000 | 0.0000 | 0.0000 | 15.91 | N | N | N | N | N | N | N | N | N | N
210841.0 | 2.8 | 1.914 | 194.7 | 139.5 | 84.3 | 96.5 | 28.4 | 38.4 | 36.0 | 165.5 | 99.6 | 1.0 | 0.0453 | 28.4664 | 474.9 | 488.9 | 62.308 | 33.471 | -0.8 | -0.8 | -0.0 | 22.6 | 7.82 | 4.61 | -0.5 | 6.85e-06 | 0.0000 | 0.0000 | 0.0000 | 0.0004 | 2.2600 | 0.9697 | 0.0000 | 0.0000 | 0.0000 | 0.0000 | 0.0000 | 15.77 | N | N | N | N | N | N | N | N | N | N
210842.0 | 1.3 | 0.882 | 194.7 | 139.7 | 84.3 | 96.5 | 28.4 | 38.3 | 35.9 | 165.2 | 99.8 | 1.0 | 0.0465 | 28.4699 | 475.2 | 488.8 | 63.112 | 33.898 | -0.8 | -0.8 | -0.0 | 24.8 | 7.80 | 4.64 | -0.6 | 7.36e-04 | 0.0000 | 0.0000 | 0.0000 | 0.0005 | 2.2826 | 0.9883 | 0.0000 | 0.0000 | 0.0000 | 0.0000 | 0.0000 | 15.29 | N | N | N | N | N | N | N | N | N | N
210843.0 | 0.0 | 0.012 | 194.6 | 139.7 | 84.3 | 96.5 | 28.4 | 38.3 | 35.8 | 165.6 | 99.8 | 1.0 | 0.0442 | 28.4745 | 475.4 | 489.2 | 61.599 | 33.083 | -0.8 | -0.8 | -0.0 | 25.8 | 7.80 | 4.67 | -0.6 | 6.93e-06 | 0.0000 | 0.0000 | 0.0000 | 0.0005 | 2.2289 | 0.9690 | 0.0000 | 0.0000 | 0.0000 | 0.0000 | 0.0000 | 15.06 | N | N | N | N | N | N | N | N | N | N
210844.0 | 0.0 | 0.000 | 194.7 | 139.5 | 84.3 | 96.5 | 28.4 | 38.3 | 35.9 | 165.4 | 99.6 | 1.0 | 0.0448 | 28.4698 | 475.2 | 489.2 | 62.034 | 33.317 | -0.8 | -0.7 | -0.0 | 24.6 | 7.79 | 4.69 | -0.7 | 6.88e-06 | 0.0000 | 0.0000 | 0.0000 | 0.0005 | 2.2402 | 0.9800 | 0.0000 | 0.0000 | 0.0000 | 0.0000 | 0.0000 | 16.05 | N | N | N | N | N | N | N | N | N | N
210845.0 | 0.0 | 0.000 | 194.7 | 139.8 | 84.3 | 96.5 | 28.4 | 38.3 | 35.9 | 165.5 | 99.8 | 1.0 | 0.0458 | 28.4691 | 475.4 | 489.3 | 62.661 | 33.648 | -0.7 | -0.7 | -0.0 | 23.6 | 7.73 | 4.73 | -0.6 | 6.81e-06 | 0.0000 | 0.0000 | 0.0000 | 0.0004 | 2.2470 | 0.9994 | 0.0000 | 0.0000 | 0.0000 | 0.0000 | 0.0000 | 15.75 | N | N | N | N | N | N | N | N | N | N
210846.0 | 0.0 | 0.000 | 194.6 | 139.5 | 84.2 | 96.5 | 28.4 | 38.3 | 35.9 | 165.5 | 99.6 | 1.0 | 0.0446 | 28.4741 | 475.7 | 489.5 | 61.859 | 33.211 | -0.7 | -0.7 | -0.0 | 23.2 | 7.71 | 4.77 | -0.6 | 6.90e-06 | 0.0000 | 0.0000 | 0.0000 | 0.0004 | 2.2119 | 0.9955 | 0.0000 | 0.0000 | 0.0000 | 0.0000 | 0.0000 | 15.18 | N | N | N | N | N | N | N | N | N | N
210847.0 | 0.0 | 0.000 | 194.6 | 139.8 | 84.3 | 96.5 | 28.4 | 38.3 | 35.9 | 165.5 | 99.8 | 1.0 | 0.0456 | 28.4745 | 475.9 | 489.7 | 62.565 | 33.585 | -0.7 | -0.7 | -0.0 | 25.9 | 7.73 | 4.78 | -0.7 | 6.82e-06 | 0.0000 | 0.0000 | 0.0000 | 0.0005 | 2.2408 | 1.0087 | 0.0000 | 0.0000 | 0.0000 | 0.0000 | 0.0000 | 15.45 | N | N | N | N | N | N | N | N | N | N
210848.0 | 0.0 | 0.000 | 194.6 | 139.5 | 84.3 | 96.5 | 28.4 | 38.3 | 35.9 | 165.5 | 99.6 | 1.0 | 0.0476 | 28.4770 | 476.1 | 490.1 | 63.849 | 34.269 | -0.7 | -0.7 | -0.0 | 32.7 | 7.71 | 4.79 | -0.8 | 6.69e-06 | 0.0000 | 0.0000 | 0.0000 | 0.0006 | 2.2820 | 1.0297 | 0.0000 | 0.0000 | 0.0000 | 0.0000 | 0.0000 | 15.51 | N | N | N | N | N | N | N | N | N | N
210849.0 | 0.0 | 0.000 | 194.6 | 139.5 | 84.3 | 96.5 | 28.4 | 38.4 | 36.0 | 165.4 | 99.6 | 1.0 | 0.0517 | 28.4820 | 476.3 | 490.2 | 66.377 | 35.623 | -0.7 | -0.7 | -0.0 | 39.4 | 7.71 | 4.80 | -0.7 | 6.43e-06 | 0.0000 | 0.0000 | 0.0000 | 0.0008 | 2.3717 | 1.0729 | 0.0000 | 0.0000 | 0.0000 | 0.0000 | 0.0000 | 15.44 | N | N | N | N | N | N | N | N | N | N
210850.0 | 1.2 | 0.826 | 194.6 | 139.6 | 84.3 | 96.5 | 28.4 | 38.4 | 36.0 | 165.7 | 99.7 | 1.0 | 0.0732 | 28.4803 | 476.3 | 490.2 | 75.297 | 40.408 | -0.8 | -0.8 | -0.0 | 39.1 | 7.73 | 4.79 | -0.7 | 5.67e-06 | 0.0000 | 0.0000 | 0.0000 | 0.0009 | 2.6981 | 1.2152 | 0.0000 | 0.0000 | 0.0000 | 0.0000 | 0.0000 | 17.23 | N | N | N | N | N | N | N | N | N | N
210851.0 | 2.3 | 1.566 | 194.6 | 139.8 | 84.3 | 96.5 | 28.4 | 38.4 | 36.1 | 165.5 | 99.8 | 1.0 | 0.2299 | 28.4804 | 476.6 | 490.2 | 139.380 | 74.775 | -0.8 | -0.8 | -0.0 | 37.1 | 7.82 | 4.74 | -0.6 | 3.06e-06 | 0.0000 | 0.0000 | 0.0000 | 0.0015 | 5.0481 | 2.2234 | 0.0000 | 0.0000 | 0.0000 | 0.0000 | 0.0000 | 16.48 | N | N | N | N | N | N | N | N | N | N
210852.0 | 3.5 | 2.361 | 194.5 | 139.7 | 84.3 | 96.5 | 28.4 | 38.5 | 36.2 | 165.2 | 99.8 | 1.0 | 0.2886 | 28.4774 | 477.5 | 490.6 | 160.908 | 86.235 | -0.8 | -0.7 | -0.0 | 34.0 | 7.90 | 4.63 | -0.6 | 2.66e-06 | 0.0000 | 0.0000 | 0.0000 | 0.0016 | 5.8796 | 2.5068 | 0.0000 | 0.0000 | 0.0000 | 0.0000 | 0.0000 | 39.34 | N | N | N | N | N | N | N | N | N | N
210853.0 | 5.1 | 3.449 | 194.5 | 140.6 | 84.3 | 96.5 | 28.4 | 38.5 | 36.2 | 164.1 | 100.5 | 1.0 | 0.2526 | 28.4759 | 478.9 | 491.0 | 149.820 | 80.172 | -0.8 | -0.8 | -0.0 | 27.6 | 7.48 | 4.73 | -0.6 | 2.63e-04 | 0.0000 | 0.0000 | 0.0000 | 0.0012 | 5.1757 | 2.3797 | 0.0000 | 0.0000 | 0.0000 | 0.0000 | 0.0000 | 31.02 | N | N | N | N | N | N | N | N | N | N
210854.0 | 6.6 | 4.493 | 194.5 | 140.8 | 84.3 | 96.5 | 28.4 | 38.4 | 36.0 | 163.0 | 100.8 | 1.1 | 0.1516 | 28.4705 | 479.9 | 491.6 | 112.223 | 59.973 | -1.0 | -1.0 | -0.0 | 24.1 | 6.63 | 5.30 | -0.5 | 4.98e-06 | 0.0000 | 0.0000 | 0.0000 | 0.0008 | 3.4327 | 1.9971 | 0.0000 | 0.0000 | 0.0000 | 0.0000 | 0.0000 | 26.95 | N | N | N | N | N | N | N | N | N | N
210855.0 | 7.8 | 5.338 | 194.3 | 140.6 | 84.3 | 96.5 | 28.4 | 38.4 | 36.0 | 162.0 | 100.6 | 1.1 | 0.1051 | 28.4711 | 480.7 | 491.9 | 93.706 | 50.038 | -1.3 | -1.3 | -0.0 | 20.0 | 5.99 | 6.18 | -0.5 | 4.59e-06 | 0.0000 | 0.0000 | 0.0000 | 0.0006 | 2.5883 | 1.9415 | 0.0000 | 0.0000 | 0.0000 | 0.0000 | 0.0000 | 12.41 | N | N | N | N | N | N | N | N | N | N
210856.0 | 8.2 | 5.592 | 194.2 | 140.4 | 84.3 | 96.5 | 28.4 | 38.2 | 35.7 | 162.3 | 100.4 | 1.0 | 0.2047 | 28.4727 | 481.0 | 492.0 | 132.827 | 70.905 | -1.6 | -1.6 | -0.0 | 22.0 | 5.53 | 7.10 | -0.5 | 3.24e-06 | 0.0000 | 0.0000 | 0.0000 | 0.0009 | 3.3857 | 3.1616 | 0.0000 | 0.0000 | 0.0000 | 0.0000 | 0.0000 | 10.11 | N | N | N | N | N | N | N | N | N | N
210857.0 | 8.6 | 5.847 | 194.2 | 140.2 | 84.3 | 96.5 | 28.4 | 38.2 | 35.7 | 162.3 | 100.2 | 1.0 | 0.2735 | 28.4749 | 481.7 | 492.7 | 156.469 | 83.475 | -1.9 | -1.8 | -0.0 | 22.8 | 5.43 | 7.78 | -0.5 | 2.75e-06 | 0.0000 | 0.0000 | 0.0000 | 0.0010 | 3.9129 | 4.0794 | 0.0000 | 0.0000 | 0.0000 | 0.0000 | 0.0000 | 31.23 | N | N | N | N | N | N | N | N | N | N
210858.0 | 9.5 | 6.487 | 194.2 | 140.6 | 84.3 | 96.5 | 28.4 | 38.2 | 35.7 | 161.8 | 100.5 | 1.0 | 0.3173 | 28.4796 | 482.6 | 492.8 | 168.671 | 89.917 | -2.1 | -2.1 | -0.0 | 23.7 | 5.75 | 7.88 | -0.6 | 2.55e-06 | 0.0000 | 0.0000 | 0.0000 | 0.0012 | 4.4681 | 4.4474 | 0.0000 | 0.0000 | 0.0000 | 0.0000 | 0.0000 | 28.95 | N | N | N | N | N | N | N | N | N | N
210859.0 | 10.5 | 7.177 | 194.2 | 140.8 | 84.3 | 96.5 | 28.4 | 38.1 | 35.7 | 161.3 | 100.7 | 1.1 | 0.3345 | 28.4794 | 483.5 | 493.3 | 173.075 | 92.173 | -2.3 | -2.2 | -0.0 | 24.0 | 5.69 | 7.82 | -0.7 | 2.49e-06 | 0.0000 | 0.0000 | 0.0000 | 0.0012 | 4.5262 | 4.5270 | 0.0000 | 0.0000 | 0.0000 | 0.0000 | 0.0000 | 24.11 | N | N | N | N | N | N | N | N | N | N
210900.0 | 11.2 | 7.624 | 194.0 | 141.0 | 84.2 | 96.5 | 28.4 | 38.1 | 35.6 | 160.6 | 100.9 | 1.1 | 0.2921 | 28.4804 | 484.3 | 493.6 | 161.289 | 85.822 | -2.5 | -2.4 | -0.0 | 21.2 | 5.18 | 8.13 | -0.6 | 2.67e-06 | 0.0000 | 0.0000 | 0.0000 | 0.0010 | 3.8393 | 4.3829 | 0.0000 | 0.0000 | 0.0000 | 0.0000 | 0.0000 | 23.09 | N | N | N | N | N | N | N | N | N | N
210901.0 | 11.7 | 7.960 | 193.9 | 141.1 | 84.3 | 96.5 | 28.4 | 38.1 | 35.6 | 160.2 | 101.0 | 1.1 | 0.2960 | 28.4835 | 484.9 | 494.0 | 160.196 | 85.195 | -2.6 | -2.6 | -0.1 | 17.1 | 4.91 | 8.63 | -0.6 | 2.69e-06 | 0.0000 | 0.0000 | 0.0000 | 0.0008 | 3.6107 | 4.6160 | 0.0000 | 0.0000 | 0.0000 | 0.0000 | 0.0000 | 23.50 | N | N | N | N | N | N | N | N | N | N
210902.0 | 12.2 | 8.339 | 193.7 | 141.0 | 84.2 | 96.5 | 28.4 | 38.1 | 35.6 | 159.8 | 100.9 | 1.1 | 0.4455 | 28.4825 | 485.3 | 494.5 | 196.587 | 104.505 | -2.7 | -2.7 | -0.1 | 20.4 | 5.21 | 8.75 | -0.6 | 2.19e-06 | 0.0000 | 0.0000 | 0.0000 | 0.0012 | 4.6982 | 5.7427 | 0.0000 | 0.0000 | 0.0000 | 0.0000 | 0.0000 | 25.71 | N | N | N | N | N | N | N | N | N | N
210903.0 | 13.1 | 8.935 | 193.7 | 141.4 | 84.2 | 96.5 | 28.4 | 38.0 | 35.5 | 159.2 | 101.3 | 1.1 | 0.2353 | 28.4758 | 485.8 | 494.4 | 139.488 | 74.092 | -2.9 | -2.8 | -0.1 | 20.7 | 5.74 | 8.35 | -0.5 | 3.09e-06 | 0.0000 | 0.0000 | 0.0000 | 0.0008 | 3.6695 | 3.8855 | 0.0000 | 0.0000 | 0.0000 | 0.0000 | 0.0000 | 40.08 | N | N | N | N | N | N | N | N | N | N
210904.0 | 13.9 | 9.476 | 193.7 | 141.2 | 84.2 | 96.5 | 28.4 | 38.0 | 35.5 | 158.5 | 101.1 | 1.1 | 0.1222 | 28.4777 | 486.3 | 495.1 | 101.894 | 54.101 | -3.0 | -3.0 | -0.1 | 16.2 | 5.66 | 8.05 | -0.5 | 4.24e-06 | 0.0000 | 0.0000 | 0.0000 | 0.0005 | 2.6454 | 2.7345 | 0.0000 | 0.0000 | 0.0000 | 0.0000 | 0.0000 | 16.14 | N | N | N | N | N | N | N | N | N | N
210905.0 | 14.2 | 9.681 | 193.7 | 140.8 | 84.3 | 96.5 | 28.4 | 38.0 | 35.5 | 158.5 | 100.7 | 1.1 | 0.0855 | 28.4763 | 486.1 | 495.3 | 85.503 | 45.404 | -3.2 | -3.1 | -0.1 | 15.0 | 5.02 | 8.37 | -0.6 | 5.00e-04 | 0.0000 | 0.0000 | 0.0000 | 0.0004 | 1.9697 | 2.3872 | 0.0000 | 0.0000 | 0.0000 | 0.0000 | 0.0000 | 11.58 | N | N | N | N | N | N | N | N | N | N
210906.0 | 14.3 | 9.756 | 193.7 | 140.4 | 84.2 | 96.5 | 28.4 | 38.0 | 35.4 | 159.0 | 100.4 | 1.0 | 0.0692 | 28.4747 | 485.7 | 495.5 | 77.000 | 40.903 | -3.3 | -3.2 | -0.1 | 9.1 | 4.60 | 8.99 | -0.6 | 2.40e-03 | 0.0000 | 0.0000 | 0.0000 | 0.0002 | 1.6244 | 2.3083 | 0.0000 | 0.0000 | 0.0000 | 0.0000 | 0.0000 | 8.35 | N | N | N | N | N | N | N | N | N | N
210907.0 | 14.4 | 9.787 | 193.7 | 140.2 | 84.3 | 96.5 | 28.4 | 38.1 | 35.6 | 159.7 | 100.2 | 1.0 | 0.0557 | 28.4722 | 485.3 | 495.8 | 69.089 | 36.713 | -3.4 | -3.3 | -0.1 | 4.3 | 4.57 | 9.41 | -0.6 | 2.59e-03 | 0.0000 | 0.0000 | 0.0000 | 0.0001 | 1.4476 | 2.1693 | 0.0000 | 0.0000 | 0.0000 | 0.0000 | 0.0000 | 6.95 | N | N | N | N | N | N | N | N | N | N
210908.0 | 13.2 | 9.010 | 193.7 | 139.8 | 84.3 | 96.5 | 28.4 | 38.1 | 35.6 | 160.4 | 99.9 | 1.0 | 0.0476 | 28.4690 | 484.8 | 495.9 | 64.122 | 34.088 | -3.4 | -3.4 | -0.1 | 2.4 | 4.66 | 9.55 | -0.6 | 2.95e-03 | 0.0000 | 0.0000 | 0.0000 | 0.0000 | 1.3730 | 2.0429 | 0.0000 | 0.0000 | 0.0000 | 0.0000 | 0.0000 | 7.70 | N | N | N | N | N | N | N | N | N | N
210909.0 | 11.3 | 7.680 | 193.9 | 139.6 | 84.3 | 96.5 | 28.4 | 38.1 | 35.6 | 160.7 | 99.7 | 1.0 | 0.0714 | 28.4662 | 484.2 | 496.1 | 76.456 | 40.667 | -3.5 | -3.4 | -0.1 | 5.0 | 4.80 | 9.49 | -0.6 | 2.02e-03 | 0.0000 | 0.0000 | 0.0000 | 0.0001 | 1.6857 | 2.4242 | 0.0000 | 0.0000 | 0.0000 | 0.0000 | 0.0000 | 10.12 | N | N | N | N | N | N | N | N | N | N
210910.0 | 9.4 | 6.381 | 194.0 | 139.7 | 84.3 | 96.5 | 28.4 | 38.0 | 35.4 | 161.3 | 99.8 | 1.0 | 0.1478 | 28.4660 | 483.8 | 496.1 | 111.161 | 59.150 | -3.5 | -3.4 | -0.1 | 11.3 | 5.13 | 9.23 | -0.6 | 8.93e-04 | 0.0000 | 0.0000 | 0.0000 | 0.0004 | 2.6177 | 3.4269 | 0.0000 | 0.0000 | 0.0000 | 0.0000 | 0.0000 | 6.28 | N | N | N | N | N | N | N | N | N | N
210911.0 | 9.5 | 6.450 | 194.0 | 139.9 | 84.3 | 96.5 | 28.4 | 38.1 | 35.6 | 161.7 | 99.9 | 1.0 | 0.1709 | 28.4695 | 484.2 | 496.1 | 120.719 | 64.219 | -3.4 | -3.4 | -0.1 | 19.9 | 5.49 | 8.77 | -0.6 | 1.63e-04 | 0.0000 | 0.0000 | 0.0000 | 0.0007 | 3.0425 | 3.5346 | 0.0000 | 0.0000 | 0.0000 | 0.0000 | 0.0000 | 18.92 | N | N | N | N | N | N | N | N | N | N
210912.0 | 9.8 | 6.661 | 194.0 | 140.1 | 84.2 | 96.5 | 28.4 | 37.9 | 35.4 | 161.6 | 100.1 | 1.0 | 0.1777 | 28.4735 | 484.6 | 496.3 | 123.255 | 65.547 | -3.4 | -3.3 | -0.1 | 22.5 | 5.39 | 8.49 | -0.5 | 3.38e-05 | 0.0000 | 0.0000 | 0.0000 | 0.0008 | 3.0521 | 3.4945 | 0.0000 | 0.0000 | 0.0000 | 0.0000 | 0.0000 | 16.66 | N | N | N | N | N | N | N | N | N | N
210913.0 | 10.1 | 6.885 | 194.1 | 140.1 | 84.2 | 96.5 | 28.4 | 38.0 | 35.4 | 161.3 | 100.2 | 1.0 | 0.1525 | 28.4752 | 485.0 | 496.4 | 113.680 | 60.433 | -3.3 | -3.2 | -0.1 | 20.2 | 4.90 | 8.74 | -0.5 | 3.80e-06 | 0.0000 | 0.0000 | 0.0000 | 0.0007 | 2.5578 | 3.3163 | 0.0000 | 0.0000 | 0.0000 | 0.0000 | 0.0000 | 12.14 | N | N | N | N | N | N | N | N | N | N
210914.0 | 10.2 | 6.935 | 194.1 | 140.3 | 84.2 | 96.5 | 28.4 | 38.0 | 35.5 | 160.9 | 100.3 | 1.0 | 0.0892 | 28.4764 | 485.4 | 496.7 | 86.699 | 46.072 | -3.3 | -3.2 | -0.1 | 16.9 | 4.39 | 9.39 | -0.6 | 4.98e-06 | 0.0000 | 0.0000 | 0.0000 | 0.0004 | 1.7447 | 2.7161 | 0.0000 | 0.0000 | 0.0000 | 0.0000 | 0.0000 | 0.81 | N | N | N | N | N | N | N | N | N | N
210915.0 | 9.9 | 6.748 | 194.1 | 140.2 | 84.2 | 96.5 | 28.4 | 38.0 | 35.5 | 160.6 | 100.2 | 1.0 | 0.0553 | 28.4746 | 485.3 | 496.7 | 68.800 | 36.564 | -3.3 | -3.2 | -0.1 | 12.9 | 3.81 | 10.18 | -0.6 | 6.28e-06 | 0.0000 | 0.0000 | 0.0000 | 0.0003 | 1.2042 | 2.3378 | 0.0000 | 0.0000 | 0.0000 | 0.0000 | 0.0000 | 0.00 | N | N | N | N | N | N | N | N | N | N
210916.0 | 8.9 | 6.096 | 194.2 | 140.1 | 84.2 | 96.5 | 28.4 | 38.0 | 35.5 | 161.0 | 100.1 | 1.0 | 0.0478 | 28.4755 | 485.0 | 496.8 | 64.330 | 34.199 | -3.3 | -3.3 | -0.1 | 6.3 | 3.22 | 11.23 | -0.6 | 7.10e-04 | 0.0000 | 0.0000 | 0.0000 | 0.0001 | 0.9498 | 2.4121 | 0.0000 | 0.0000 | 0.0000 | 0.0000 | 0.0000 | 0.21 | N | N | N | N | N | N | N | N | N | N
210917.0 | 7.1 | 4.872 | 194.2 | 139.8 | 84.2 | 96.5 | 28.4 | 38.0 | 35.5 | 161.4 | 99.9 | 1.0 | 0.0460 | 28.4757 | 484.5 | 496.9 | 63.151 | 33.592 | -3.3 | -3.3 | -0.1 | 1.9 | 2.81 | 12.26 | -0.6 | 1.89e-03 | 0.0000 | 0.0000 | 0.0000 | 0.0000 | 0.8140 | 2.5851 | 0.0000 | 0.0000 | 0.0000 | 0.0000 | 0.0000 | 9.49 | N | N | N | N | N | N | N | N | N | N
210918.0 | 7.1 | 4.847 | 194.2 | 139.8 | 84.2 | 96.5 | 28.4 | 38.1 | 35.6 | 161.8 | 99.9 | 1.0 | 0.0435 | 28.4716 | 483.9 | 496.9 | 61.325 | 32.637 | -3.4 | -3.3 | -0.1 | -0.5 | 2.96 | 12.75 | -0.5 | 1.56e-03 | 0.0000 | 0.0000 | 0.0000 | 0.0000 | 0.8355 | 2.6118 | 0.0000 | 0.0000 | 0.0000 | 0.0000 | 0.0000 | 9.86 | N | N | N | N | N | N | N | N | N | N
210919.0 | 7.1 | 4.834 | 194.4 | 139.6 | 84.3 | 96.5 | 28.4 | 38.1 | 35.7 | 162.2 | 99.7 | 1.0 | 0.0413 | 28.4710 | 483.3 | 496.8 | 59.873 | 31.883 | -3.4 | -3.3 | -0.1 | 4.6 | 3.85 | 12.20 | -0.4 | 7.60e-04 | 0.0000 | 0.0000 | 0.0000 | 0.0001 | 1.0606 | 2.4413 | 0.0000 | 0.0000 | 0.0000 | 0.0000 | 0.0000 | 10.22 | N | N | N | N | N | N | N | N | N | N
210920.0 | 6.2 | 4.194 | 194.5 | 139.7 | 84.3 | 96.5 | 28.4 | 38.1 | 35.6 | 162.5 | 99.8 | 1.0 | 0.0465 | 28.4738 | 483.0 | 496.9 | 62.236 | 33.156 | -3.4 | -3.3 | -0.1 | 11.3 | 4.84 | 10.82 | -0.4 | 1.29e-03 | 0.0000 | 0.0000 | 0.0000 | 0.0002 | 1.3859 | 2.2516 | 0.0000 | 0.0000 | 0.0000 | 0.0000 | 0.0000 | 12.97 | N | N | N | N | N | N | N | N | N | N
210921.0 | 4.3 | 2.914 | 194.5 | 139.7 | 84.2 | 96.5 | 28.4 | 38.0 | 35.5 | 162.6 | 99.7 | 1.0 | 0.2172 | 28.4797 | 482.7 | 496.9 | 128.310 | 68.393 | -3.4 | -3.3 | -0.1 | 17.7 | 5.70 | 9.33 | -0.5 | 7.82e-04 | 0.0000 | 0.0000 | 0.0000 | 0.0007 | 3.3648 | 4.0063 | 0.0000 | 0.0000 | 0.0000 | 0.0000 | 0.0000 | 13.96 | N | N | N | N | N | N | N | N | N | N
210922.0 | 3.9 | 2.641 | 194.5 | 139.5 | 84.2 | 96.5 | 28.4 | 38.0 | 35.4 | 162.9 | 99.6 | 1.0 | 0.4822 | 28.4841 | 483.0 | 496.7 | 205.060 | 109.283 | -3.3 | -3.3 | -0.1 | 28.9 | 6.62 | 7.93 | -0.5 | 3.05e-04 | 0.0000 | 0.0000 | 0.0000 | 0.0017 | 6.2451 | 5.4418 | 0.0000 | 0.0000 | 0.0000 | 0.0000 | 0.0000 | 35.40 | N | N | N | N | N | N | N | N | N | N
210923.0 | 5.4 | 3.710 | 194.6 | 140.8 | 84.2 | 96.5 | 28.4 | 37.9 | 35.3 | 162.1 | 100.7 | 1.1 | 0.6785 | 28.4888 | 484.0 | 496.9 | 245.472 | 130.696 | -3.3 | -3.2 | -0.1 | 37.4 | 7.79 | 6.42 | -0.4 | 2.32e-03 | 0.0000 | 0.0000 | 0.0000 | 0.0027 | 8.7921 | 5.2718 | 0.0001 | 0.0000 | 0.0000 | 0.0000 | 0.0000 | 70.66 | N | N | N | N | N | N | N | N | N | N
210924.0 | 8.3 | 5.661 | 194.7 | 142.3 | 84.2 | 96.5 | 28.4 | 37.8 | 35.2 | 161.0 | 102.1 | 1.2 | 0.9036 | 28.4915 | 485.3 | 497.2 | 286.053 | 152.109 | -3.4 | -3.3 | -0.1 | 36.7 | 8.52 | 5.09 | -0.2 | 4.51e-03 | 0.0000 | 0.0000 | 0.0000 | 0.0031 | 11.1958 | 4.8584 | 0.0001 | 0.0001 | 0.0001 | 0.0000 | 0.0000 | 71.56 | N | N | N | N | N | N | N | N | N | N
210925.0 | 10.9 | 7.419 | 194.7 | 143.6 | 84.2 | 96.5 | 28.4 | 37.9 | 35.3 | 160.0 | 103.2 | 1.3 | 0.9904 | 28.4919 | 487.1 | 497.5 | 298.456 | 158.407 | -3.5 | -3.4 | -0.1 | 35.3 | 8.84 | 4.23 | 0.1 | 6.80e-03 | 0.0000 | 0.0000 | 0.0000 | 0.0031 | 12.0915 | 4.2025 | 0.0001 | 0.0001 | 0.0001 | 0.0000 | 0.0000 | 81.47 | N | N | N | N | N | N | N | N | N | N
210926.0 | 13.3 | 9.047 | 194.7 | 144.6 | 84.2 | 96.5 | 28.4 | 37.9 | 35.3 | 159.1 | 104.2 | 1.4 | 0.6132 | 28.4839 | 488.9 | 498.2 | 230.480 | 122.070 | -3.7 | -3.6 | -0.1 | 35.3 | 8.61 | 3.86 | 0.2 | 8.99e-03 | 0.0000 | 0.0000 | 0.0000 | 0.0024 | 9.0724 | 2.9575 | 0.0001 | 0.0001 | 0.0001 | 0.0000 | 0.0000 | 103.99 | N | N | N | N | N | N | N | N | N | Y
210927.0 | 14.9 | 10.153 | 194.7 | 143.5 | 84.2 | 96.5 | 28.4 | 37.9 | 35.4 | 158.3 | 103.2 | 1.3 | 0.5507 | 28.4819 | 490.0 | 498.7 | 220.027 | 116.390 | -3.8 | -3.7 | -0.1 | 27.4 | 7.12 | 4.46 | 0.3 | 7.61e-03 | 0.0000 | 0.0000 | 0.0000 | 0.0018 | 7.1577 | 3.2556 | 0.0001 | 0.0001 | 0.0001 | 0.0000 | 0.0000 | 20.05 | N | N | N | N | N | N | N | N | N | N
210928.0 | 15.1 | 10.284 | 194.8 | 141.9 | 84.2 | 96.5 | 28.4 | 37.9 | 35.3 | 157.2 | 101.8 | 1.2 | 0.5279 | 28.4808 | 490.7 | 499.8 | 214.361 | 113.297 | -3.9 | -3.8 | -0.1 | 21.6 | 5.97 | 5.80 | 0.3 | 3.27e-03 | 0.0000 | 0.0000 | 0.0000 | 0.0013 | 5.8391 | 4.1284 | 0.0001 | 0.0001 | 0.0001 | 0.0000 | 0.0000 | 47.69 | N | N | N | N | N | N | N | N | N | N
210929.0 | 15.9 | 10.843 | 195.0 | 142.7 | 84.2 | 96.5 | 28.4 | 37.9 | 35.4 | 156.8 | 102.4 | 1.2 | 0.3215 | 28.4770 | 491.3 | 500.0 | 168.867 | 89.182 | -3.9 | -3.8 | -0.1 | 24.5 | 6.03 | 6.65 | 0.3 | 2.57e-06 | 0.0000 | 0.0000 | 0.0000 | 0.0012 | 4.6463 | 3.7258 | 0.0001 | 0.0001 | 0.0001 | 0.0000 | 0.0000 | 37.23 | N | N | N | N | N | N | N | N | N | N
210930.0 | 16.3 | 11.147 | 195.2 | 141.7 | 84.2 | 96.5 | 28.4 | 37.9 | 35.3 | 156.5 | 101.6 | 1.1 | 0.2087 | 28.4776 | 491.7 | 500.6 | 134.617 | 71.070 | -4.0 | -3.9 | -0.1 | 23.0 | 5.24 | 7.39 | 0.3 | 3.23e-06 | 0.0000 | 0.0000 | 0.0000 | 0.0009 | 3.2158 | 3.2970 | 0.0001 | 0.0001 | 0.0001 | 0.0000 | 0.0000 | 10.27 | N | N | N | N | N | N | N | N | N | N
210931.0 | 16.2 | 11.067 | 195.4 | 141.1 | 84.2 | 96.5 | 28.4 | 37.9 | 35.3 | 156.3 | 101.1 | 1.1 | 0.1601 | 28.4788 | 491.6 | 500.9 | 114.835 | 60.635 | -4.1 | -4.0 | -0.1 | 13.5 | 4.09 | 8.73 | 0.1 | 3.79e-06 | 0.0000 | 0.0000 | 0.0000 | 0.0005 | 2.1433 | 3.3230 | 0.0001 | 0.0000 | 0.0000 | 0.0000 | 0.0000 | 5.24 | N | N | N | N | N | N | N | N | N | N
210932.0 | 16.0 | 10.930 | 195.7 | 140.7 | 84.2 | 96.5 | 28.4 | 37.8 | 35.2 | 156.5 | 100.6 | 1.1 | 0.4397 | 28.4866 | 491.4 | 501.0 | 191.265 | 101.035 | -4.1 | -4.0 | -0.1 | 11.0 | 3.81 | 9.97 | -0.1 | 2.27e-06 | 0.0000 | 0.0000 | 0.0000 | 0.0006 | 3.3216 | 6.3227 | 0.0001 | 0.0001 | 0.0001 | 0.0000 | 0.0000 | 3.30 | N | N | N | N | N | N | N | N | N | N
210933.0 | 16.1 | 10.973 | 196.0 | 140.5 | 84.2 | 96.5 | 28.4 | 37.8 | 35.1 | 157.1 | 100.5 | 1.0 | 0.6504 | 28.4856 | 491.4 | 500.9 | 241.250 | 127.440 | -4.1 | -4.0 | -0.1 | 18.0 | 5.44 | 9.70 | -0.1 | 1.80e-06 | 0.0000 | 0.0000 | 0.0000 | 0.0013 | 5.9849 | 7.7644 | 0.0001 | 0.0001 | 0.0001 | 0.0000 | 0.0000 | 75.32 | N | N | N | N | N | N | N | N | N | N
210934.0 | 17.1 | 11.651 | 196.2 | 142.4 | 84.1 | 96.5 | 28.4 | 37.8 | 35.1 | 157.0 | 102.2 | 1.2 | 0.7882 | 28.4890 | 491.8 | 501.2 | 267.676 | 141.355 | -4.1 | -4.0 | -0.1 | 29.4 | 7.99 | 7.35 | 0.2 | 1.61e-06 | 0.0000 | 0.0000 | 0.0000 | 0.0023 | 9.7560 | 6.5194 | 0.0001 | 0.0001 | 0.0001 | 0.0000 | 0.0000 | 86.91 | N | N | N | N | N | N | N | N | N | N
210935.0 | 18.5 | 12.632 | 196.3 | 143.7 | 84.1 | 96.5 | 28.4 | 37.7 | 35.1 | 156.9 | 103.3 | 1.3 | 0.8493 | 28.4954 | 492.5 | 501.5 | 278.134 | 146.798 | -4.2 | -4.1 | -0.1 | 37.1 | 8.81 | 5.17 | 0.5 | 2.82e-03 | 0.0000 | 0.0000 | 0.0000 | 0.0030 | 11.1630 | 4.7640 | 0.0002 | 0.0002 | 0.0002 | 0.0000 | 0.0000 | 81.78 | N | N | N | N | N | N | N | N | N | N
210936.0 | 19.8 | 13.478 | 196.4 | 143.8 | 84.1 | 96.5 | 28.4 | 37.8 | 35.2 | 156.9 | 103.5 | 1.3 | 0.7185 | 28.4905 | 493.3 | 501.6 | 254.818 | 134.360 | -4.2 | -4.2 | -0.1 | 33.1 | 7.77 | 4.53 | 0.8 | 4.10e-03 | 0.0000 | 0.0000 | 0.0000 | 0.0024 | 9.0198 | 3.8242 | 0.0002 | 0.0002 | 0.0002 | 0.0000 | 0.0000 | 58.51 | N | N | N | N | N | N | N | N | N | N
210937.0 | 20.6 | 14.012 | 196.6 | 143.4 | 84.1 | 96.5 | 28.4 | 37.8 | 35.2 | 156.0 | 103.1 | 1.3 | 0.7455 | 28.4885 | 493.9 | 502.2 | 260.225 | 137.112 | -4.3 | -4.2 | -0.1 | 24.8 | 6.49 | 5.13 | 1.1 | 5.55e-03 | 0.0000 | 0.0000 | 0.0000 | 0.0019 | 7.6847 | 4.4180 | 0.0002 | 0.0002 | 0.0002 | 0.0000 | 0.0000 | 35.59 | N | N | N | N | N | N | N | N | N | N
210938.0 | 21.2 | 14.466 | 196.6 | 142.9 | 84.2 | 96.5 | 28.4 | 37.9 | 35.4 | 155.4 | 102.7 | 1.2 | 0.8067 | 28.4880 | 494.4 | 502.7 | 271.312 | 142.880 | -4.3 | -4.3 | -0.1 | 20.9 | 6.23 | 5.99 | 1.7 | 3.53e-03 | 0.0000 | 0.0000 | 0.0000 | 0.0016 | 7.6923 | 5.3725 | 0.0003 | 0.0003 | 0.0003 | 0.0000 | 0.0000 | 54.26 | N | N | N | N | N | N | N | N | N | N
210939.0 | 22.1 | 15.081 | 196.9 | 143.4 | 84.2 | 96.5 | 28.4 | 38.0 | 35.5 | 154.7 | 103.1 | 1.3 | 0.7823 | 28.4859 | 494.8 | 503.1 | 267.159 | 140.628 | -4.4 | -4.3 | -0.1 | 22.9 | 6.79 | 6.17 | 2.8 | 1.63e-06 | 0.0000 | 0.0000 | 0.0000 | 0.0018 | 8.2426 | 5.4451 | 0.0005 | 0.0004 | 0.0004 | 0.0000 | 0.0000 | 62.09 | N | N | N | N | N | N | N | N | N | N
210940.0 | 23.2 | 15.789 | 197.1 | 143.8 | 84.2 | 96.5 | 28.4 | 38.0 | 35.5 | 154.0 | 103.4 | 1.3 | 0.8641 | 28.4868 | 495.1 | 503.5 | 281.327 | 148.045 | -4.5 | -4.4 | -0.1 | 31.6 | 7.62 | 5.62 | 3.5 | 1.55e-06 | 0.0000 | 0.0000 | 0.0000 | 0.0026 | 9.7363 | 5.2204 | 0.0006 | 0.0006 | 0.0006 | 0.0000 | 0.0000 | 77.69 | N | N | N | N | N | N | N | N | N | N
210941.0 | 24.3 | 16.553 | 197.3 | 144.0 | 84.1 | 96.5 | 28.4 | 38.0 | 35.4 | 153.9 | 103.6 | 1.3 | 0.8856 | 28.4871 | 495.5 | 504.0 | 284.883 | 149.850 | -4.5 | -4.5 | -0.1 | 40.3 | 8.38 | 4.80 | 4.0 | 1.53e-06 | 0.0000 | 0.0000 | 0.0000 | 0.0033 | 10.8393 | 4.5184 | 0.0007 | 0.0006 | 0.0006 | 0.0000 | 0.0000 | 80.73 | N | N | N | N | N | N | N | N | N | N
210942.0 | 25.3 | 17.274 | 197.6 | 144.6 | 84.1 | 96.5 | 28.4 | 38.0 | 35.4 | 153.5 | 104.1 | 1.4 | 0.8536 | 28.4856 | 496.1 | 504.3 | 279.763 | 147.063 | -4.6 | -4.5 | -0.1 | 43.6 | 9.01 | 4.02 | 6.2 | 1.55e-06 | 0.0000 | 0.0000 | 0.0000 | 0.0035 | 11.4463 | 3.7138 | 0.0009 | 0.0009 | 0.0009 | 0.0000 | 0.0000 | 82.82 | N | N | N | N | N | N | N | N | N | N
210943.0 | 26.8 | 18.262 | 197.8 | 144.6 | 84.2 | 96.5 | 28.4 | 38.1 | 35.6 | 153.2 | 104.1 | 1.4 | 0.7530 | 28.4793 | 496.5 | 504.8 | 260.369 | 136.779 | -4.7 | -4.6 | -0.1 | 37.3 | 9.06 | 3.56 | 10.8 | 4.29e-03 | 0.0000 | 0.0000 | 0.0000 | 0.0028 | 10.6980 | 3.0582 | 0.0014 | 0.0014 | 0.0014 | 0.0000 | 0.0000 | 85.00 | N | N | N | N | N | N | N | N | N | N
210944.0 | 27.7 | 18.883 | 198.1 | 144.3 | 84.1 | 96.5 | 28.4 | 38.1 | 35.6 | 152.5 | 103.9 | 1.3 | 0.7108 | 28.4795 | 497.1 | 505.2 | 252.062 | 132.327 | -4.7 | -4.6 | -0.1 | 11.2 | 7.45 | 4.28 | 10.8 | 3.68e-03 | 0.0000 | 0.0000 | 0.0000 | 0.0008 | 8.5086 | 3.5564 | 0.0014 | 0.0013 | 0.0013 | 0.0000 | 0.0000 | 38.89 | N | N | N | N | N | N | N | N | N | N
210945.0 | 27.1 | 18.498 | 198.3 | 142.0 | 84.1 | 96.5 | 28.4 | 38.1 | 35.7 | 151.8 | 101.8 | 1.2 | 0.8621 | 28.4809 | 497.6 | 505.8 | 279.280 | 146.552 | -4.7 | -4.6 | -0.1 | -12.7 | 4.58 | 6.73 | 6.6 | 1.57e-06 | 0.0000 | 0.0000 | 0.0000 | 0.0000 | 5.7956 | 6.1921 | 0.0010 | 0.0010 | 0.0010 | 0.0000 | 0.0000 | 0.00 | N | N | N | N | N | N | N | N | N | N
210946.0 | 26.0 | 17.746 | 198.7 | 142.0 | 84.1 | 96.5 | 28.4 | 38.2 | 35.7 | 151.3 | 101.8 | 1.2 | 0.7533 | 28.4801 | 498.0 | 506.2 | 262.235 | 137.544 | -4.7 | -4.6 | -0.1 | -0.6 | 4.22 | 8.74 | 2.9 | 1.67e-06 | 0.0000 | 0.0000 | 0.0000 | 0.0000 | 5.0078 | 7.5487 | 0.0005 | 0.0005 | 0.0005 | 0.0000 | 0.0000 | 51.71 | N | N | N | N | N | N | N | N | N | N
210947.0 | 26.6 | 18.119 | 198.8 | 143.0 | 84.1 | 96.5 | 28.4 | 38.2 | 35.7 | 151.1 | 102.7 | 1.2 | 0.9266 | 28.4877 | 498.2 | 506.3 | 290.683 | 152.478 | -4.6 | -4.5 | -0.1 | 16.4 | 6.14 | 8.20 | 2.5 | 1.50e-06 | 0.0000 | 0.0000 | 0.0000 | 0.0014 | 8.0823 | 7.8467 | 0.0005 | 0.0004 | 0.0004 | 0.0000 | 0.0000 | 77.87 | N | N | N | N | N | N | N | N | N | N
210948.0 | 26.8 | 18.299 | 199.0 | 142.9 | 84.1 | 96.5 | 28.4 | 38.2 | 35.7 | 151.2 | 102.6 | 1.2 | 0.9790 | 28.4913 | 498.3 | 506.7 | 299.435 | 157.066 | -4.6 | -4.5 | -0.1 | 13.1 | 5.62 | 7.87 | 2.4 | 1.46e-06 | 0.0000 | 0.0000 | 0.0000 | 0.0011 | 7.6163 | 7.7588 | 0.0005 | 0.0004 | 0.0004 | 0.0000 | 0.0000 | 16.16 | N | N | N | N | N | N | N | N | N | N
210949.0 | 26.3 | 17.933 | 199.2 | 142.7 | 84.1 | 96.5 | 28.4 | 38.2 | 35.8 | 150.3 | 102.4 | 1.2 | 0.8423 | 28.4856 | 498.5 | 506.8 | 275.738 | 144.579 | -4.6 | -4.5 | -0.1 | 3.6 | 3.38 | 9.43 | 2.0 | 1.59e-06 | 0.0000 | 0.0000 | 0.0000 | 0.0003 | 4.2156 | 8.5619 | 0.0004 | 0.0004 | 0.0004 | 0.0000 | 0.0000 | 0.00 | N | N | N | N | N | N | N | N | N | N
210950.0 | 25.9 | 17.659 | 199.3 | 142.5 | 84.1 | 96.5 | 28.4 | 38.2 | 35.8 | 149.6 | 102.2 | 1.2 | 0.7223 | 28.4812 | 498.7 | 507.0 | 256.450 | 134.421 | -4.5 | -4.4 | -0.1 | 5.6 | 3.22 | 10.84 | 1.7 | 1.71e-06 | 0.0000 | 0.0000 | 0.0000 | 0.0004 | 3.7316 | 9.1503 | 0.0003 | 0.0003 | 0.0003 | 0.0000 | 0.0000 | 51.61 | N | N | N | N | N | N | N | N | N | N
210951.0 | 25.6 | 17.467 | 199.2 | 142.6 | 84.1 | 96.5 | 28.4 | 38.2 | 35.7 | 149.5 | 102.4 | 1.2 | 0.7979 | 28.4825 | 498.7 | 507.4 | 270.226 | 141.642 | -4.4 | -4.4 | -0.1 | 13.7 | 4.42 | 10.56 | 1.6 | 1.62e-06 | 0.0000 | 0.0000 | 0.0000 | 0.0011 | 5.4002 | 9.3917 | 0.0003 | 0.0003 | 0.0003 | 0.0000 | 0.0000 | 46.11 | N | N | N | N | N | N | N | N | N | N
210952.0 | 25.5 | 17.361 | 199.0 | 142.4 | 84.1 | 96.5 | 28.4 | 38.1 | 35.7 | 149.6 | 102.2 | 1.2 | 0.9131 | 28.4859 | 498.8 | 507.7 | 288.429 | 151.189 | -4.4 | -4.3 | -0.1 | 1.8 | 4.22 | 10.46 | 1.7 | 1.52e-06 | 0.0000 | 0.0000 | 0.0000 | 0.0001 | 5.5071 | 9.9333 | 0.0003 | 0.0003 | 0.0003 | 0.0000 | 0.0000 | 0.00 | N | N | N | N | N | N | N | N | N | N
210953.0 | 24.7 | 16.858 | 198.9 | 142.3 | 84.1 | 96.5 | 28.4 | 38.1 | 35.6 | 148.8 | 102.1 | 1.2 | 0.7924 | 28.4830 | 499.1 | 507.9 | 267.936 | 140.390 | -4.4 | -4.3 | -0.1 | -13.3 | 3.80 | 10.85 | 1.6 | 2.87e-04 | 0.0000 | 0.0000 | 0.0000 | 0.0000 | 4.6089 | 9.5655 | 0.0003 | 0.0003 | 0.0003 | 0.0000 | 0.0000 | 0.00 | N | N | N | N | N | N | N | N | N | N
210954.0 | 24.9 | 16.982 | 198.8 | 143.0 | 84.1 | 96.5 | 28.4 | 38.2 | 35.7 | 148.4 | 102.7 | 1.2 | 0.8131 | 28.4817 | 499.3 | 508.2 | 273.240 | 143.131 | -4.3 | -4.2 | -0.1 | 15.0 | 5.84 | 9.54 | 2.0 | 7.10e-04 | 0.0000 | 0.0000 | 0.0000 | 0.0012 | 7.2123 | 8.5706 | 0.0004 | 0.0004 | 0.0004 | 0.0000 | 0.0000 | 82.70 | N | N | N | N | N | N | N | N | N | N
210955.0 | 25.5 | 17.411 | 198.5 | 143.6 | 84.1 | 96.5 | 28.4 | 38.2 | 35.7 | 148.5 | 103.2 | 1.3 | 0.9197 | 28.4807 | 499.4 | 508.4 | 290.984 | 152.409 | -4.3 | -4.2 | -0.1 | 30.2 | 8.07 | 6.94 | 2.5 | 5.05e-03 | 0.0000 | 0.0000 | 0.0000 | 0.0025 | 10.6158 | 6.6418 | 0.0005 | 0.0004 | 0.0004 | 0.0000 | 0.0000 | 86.70 | N | N | N | N | N | N | N | N | N | N
210956.0 | 26.5 | 18.038 | 198.2 | 144.0 | 84.1 | 96.5 | 28.4 | 38.2 | 35.7 | 148.7 | 103.6 | 1.3 | 0.9613 | 28.4830 | 499.8 | 509.0 | 296.987 | 155.496 | -4.4 | -4.3 | -0.1 | 32.8 | 8.91 | 4.96 | 3.2 | 8.60e-03 | 0.0000 | 0.0000 | 0.0000 | 0.0028 | 11.9620 | 4.8389 | 0.0006 | 0.0005 | 0.0005 | 0.0000 | 0.0000 | 89.36 | N | N | N | N | N | N | N | N | N | N
210957.0 | 27.2 | 18.573 | 197.9 | 144.4 | 84.1 | 96.5 | 28.4 | 38.1 | 35.6 | 148.6 | 104.0 | 1.3 | 0.7090 | 28.4800 | 500.6 | 509.0 | 252.342 | 131.989 | -4.5 | -4.4 | -0.1 | 26.6 | 8.93 | 4.03 | 3.7 | 1.05e-02 | 0.0000 | 0.0000 | 0.0000 | 0.0019 | 10.1758 | 3.3394 | 0.0005 | 0.0005 | 0.0005 | 0.0000 | 0.0000 | 97.87 | N | N | N | N | N | N | N | N | N | N
210958.0 | 27.5 | 18.778 | 197.8 | 143.7 | 84.1 | 96.5 | 28.4 | 38.1 | 35.7 | 148.4 | 103.3 | 1.3 | 0.7929 | 28.4847 | 501.9 | 509.5 | 266.815 | 139.397 | -4.5 | -4.4 | -0.1 | 1.2 | 7.00 | 4.69 | 4.1 | 1.08e-02 | 0.0000 | 0.0000 | 0.0000 | 0.0001 | 8.4212 | 4.1070 | 0.0006 | 0.0006 | 0.0006 | 0.0000 | 0.0000 | 0.00 | N | N | N | N | N | N | N | N | N | N
210959.0 | 27.2 | 18.573 | 197.4 | 141.4 | 84.1 | 96.5 | 28.4 | 38.2 | 35.7 | 147.6 | 101.3 | 1.1 | 1.1116 | 28.4929 | 504.2 | 510.0 | 320.718 | 167.206 | -4.5 | -4.5 | -0.1 | 2.4 | 5.12 | 6.58 | 4.4 | 6.95e-03 | 0.0000 | 0.0000 | 0.0000 | 0.0002 | 7.3893 | 6.9045 | 0.0008 | 0.0008 | 0.0008 | 0.0000 | 0.0000 | 0.00 | N | N | N | N | N | N | N | N | N | N
211000.0 | 26.8 | 18.281 | 197.3 | 143.0 | 84.1 | 96.5 | 28.4 | 38.1 | 35.7 | 147.0 | 102.7 | 1.2 | 1.0667 | 28.4933 | 505.1 | 510.6 | 313.853 | 163.482 | -4.5 | -4.4 | -0.1 | 23.4 | 6.61 | 6.90 | 5.3 | 1.27e-03 | 0.0000 | 0.0000 | 0.0000 | 0.0021 | 9.3370 | 7.0788 | 0.0009 | 0.0009 | 0.0009 | 0.0000 | 0.0000 | 107.66 | N | N | N | N | N | N | N | N | N | N
211001.0 | 28.5 | 19.449 | 197.3 | 144.6 | 84.1 | 96.5 | 28.4 | 38.1 | 35.6 | 146.4 | 104.1 | 1.4 | 1.1634 | 28.4940 | 505.5 | 511.1 | 328.342 | 170.965 | -4.5 | -4.4 | -0.1 | 22.8 | 6.75 | 6.44 | 6.1 | 1.34e-06 | 0.0000 | 0.0000 | 0.0000 | 0.0021 | 9.9697 | 6.9151 | 0.0011 | 0.0010 | 0.0010 | 0.0000 | 0.0000 | 91.89 | N | N | N | N | N | N | N | N | N | N
211002.0 | 28.5 | 19.399 | 197.0 | 142.6 | 84.1 | 96.5 | 28.4 | 38.1 | 35.6 | 146.2 | 102.4 | 1.2 | 0.9644 | 28.4892 | 506.0 | 511.7 | 297.966 | 155.037 | -4.6 | -4.5 | -0.1 | -1.9 | 4.25 | 8.23 | 5.2 | 1.48e-06 | 0.0000 | 0.0000 | 0.0000 | 0.0000 | 5.6857 | 8.0139 | 0.0009 | 0.0008 | 0.0008 | 0.0000 | 0.0000 | 0.00 | N | N | N | N | N | N | N | N | N | N
211003.0 | 27.0 | 18.386 | 196.8 | 141.8 | 84.1 | 96.5 | 28.4 | 38.0 | 35.5 | 145.3 | 101.6 | 1.1 | 0.6820 | 28.4856 | 506.6 | 511.8 | 246.745 | 128.289 | -4.5 | -4.4 | -0.1 | -25.8 | 1.57 | 11.89 | 3.7 | 1.80e-06 | 0.0000 | 0.0000 | 0.0000 | 0.0000 | 1.7410 | 9.5761 | 0.0005 | 0.0005 | 0.0005 | 0.0000 | 0.0000 | 0.00 | N | N | N | N | N | N | N | N | N | N
211004.0 | 25.4 | 17.330 | 196.4 | 141.8 | 84.1 | 96.5 | 28.4 | 38.0 | 35.4 | 144.8 | 101.6 | 1.1 | 1.0724 | 28.4978 | 506.8 | 512.7 | 305.232 | 158.728 | -4.4 | -4.3 | -0.1 | -17.7 | 1.07 | 14.64 | 2.5 | 1.45e-06 | 0.0000 | 0.0000 | 0.0000 | 0.0000 | 1.4600 | 14.5922 | 0.0005 | 0.0005 | 0.0005 | 0.0000 | 0.0000 | 0.00 | N | N | N | N | N | N | N | N | N | N
211005.0 | 23.8 | 16.261 | 196.1 | 141.6 | 84.1 | 96.5 | 28.4 | 38.1 | 35.5 | 145.0 | 101.4 | 1.1 | 0.9900 | 28.4948 | 506.8 | 513.1 | 302.338 | 157.206 | -4.2 | -4.2 | -0.1 | 41.5 | 3.72 | 13.81 | 5.7 | 1.45e-06 | 0.0000 | 0.0000 | 0.0000 | 0.0036 | 5.0511 | 13.6258 | 0.0009 | 0.0009 | 0.0009 | 0.0000 | 0.0000 | 57.42 | N | N | N | N | N | N | N | N | N | N
211006.0 | 24.9 | 16.988 | 195.8 | 145.0 | 84.1 | 96.5 | 28.4 | 38.1 | 35.6 | 145.3 | 104.5 | 1.4 | 0.9232 | 28.4910 | 506.5 | 513.3 | 292.701 | 152.225 | -4.2 | -4.1 | -0.1 | 45.1 | 6.77 | 9.81 | 10.6 | 1.50e-06 | 0.0000 | 0.0000 | 0.0000 | 0.0038 | 8.8998 | 9.3763 | 0.0016 | 0.0015 | 0.0015 | 0.0000 | 0.0000 | 101.41 | N | N | N | N | N | N | N | N | N | N
211007.0 | 26.0 | 17.759 | 195.6 | 144.5 | 84.1 | 96.5 | 28.4 | 38.1 | 35.6 | 145.6 | 104.0 | 1.4 | 1.0758 | 28.4904 | 506.2 | 513.6 | 316.085 | 164.437 | -4.3 | -4.2 | -0.1 | 21.4 | 6.70 | 7.60 | 10.3 | 1.39e-06 | 0.0000 | 0.0000 | 0.0000 | 0.0019 | 9.5149 | 7.8410 | 0.0017 | 0.0016 | 0.0016 | 0.0000 | 0.0000 | 50.80 | N | N | N | N | N | N | N | N | N | N
211008.0 | 26.1 | 17.815 | 195.3 | 143.5 | 84.1 | 96.5 | 28.4 | 38.1 | 35.6 | 145.7 | 103.1 | 1.3 | 1.0245 | 28.4912 | 506.8 | 513.6 | 307.880 | 160.076 | -4.4 | -4.3 | -0.1 | 13.4 | 4.90 | 8.22 | 8.7 | 1.98e-03 | 0.0000 | 0.0000 | 0.0000 | 0.0012 | 6.7748 | 8.2592 | 0.0014 | 0.0013 | 0.0013 | 0.0000 | 0.0000 | 8.56 | N | N | N | N | N | N | N | N | N | N
211009.0 | 25.6 | 17.436 | 195.1 | 143.0 | 84.1 | 96.5 | 28.4 | 38.0 | 35.5 | 145.0 | 102.7 | 1.2 | 0.7205 | 28.4850 | 507.5 | 513.8 | 255.638 | 132.782 | -4.4 | -4.3 | -0.1 | 2.0 | 2.69 | 10.71 | 4.9 | 5.18e-03 | 0.0000 | 0.0000 | 0.0000 | 0.0001 | 3.0873 | 8.9252 | 0.0007 | 0.0007 | 0.0007 | 0.0000 | 0.0000 | 0.00 | N | N | N | N | N | N | N | N | N | N
211010.0 | 24.4 | 16.640 | 194.9 | 142.2 | 84.1 | 96.5 | 28.4 | 38.0 | 35.4 | 144.9 | 102.0 | 1.2 | 0.6758 | 28.4841 | 507.8 | 514.2 | 247.227 | 128.370 | -4.3 | -4.2 | -0.1 | -6.1 | 1.32 | 13.62 | 1.8 | 6.94e-03 | 0.0000 | 0.0000 | 0.0000 | 0.0000 | 1.4679 | 10.9800 | 0.0003 | 0.0003 | 0.0003 | 0.0000 | 0.0000 | 0.00 | N | N | N | N | N | N | N | N | N | N
211011.0 | 23.5 | 16.056 | 194.7 | 141.4 | 84.1 | 96.5 | 28.4 | 37.9 | 35.3 | 145.1 | 101.3 | 1.1 | 0.6191 | 28.4827 | 507.8 | 514.4 | 236.676 | 122.886 | -4.2 | -4.1 | -0.1 | 12.7 | 1.92 | 14.70 | 1.4 | 5.66e-03 | 0.0000 | 0.0000 | 0.0000 | 0.0009 | 2.0340 | 11.3392 | 0.0002 | 0.0002 | 0.0002 | 0.0000 | 0.0000 | 19.56 | N | N | N | N | N | N | N | N | N | N
211012.0 | 23.4 | 15.988 | 194.5 | 142.4 | 84.1 | 96.5 | 28.4 | 38.0 | 35.5 | 145.5 | 102.1 | 1.2 | 0.6951 | 28.4825 | 507.5 | 514.7 | 252.164 | 130.971 | -4.1 | -4.0 | -0.1 | 34.5 | 4.49 | 12.63 | 2.1 | 3.34e-03 | 0.0000 | 0.0000 | 0.0000 | 0.0025 | 5.0813 | 10.3870 | 0.0003 | 0.0003 | 0.0003 | 0.0000 | 0.0000 | 66.75 | N | N | N | N | N | N | N | N | N | N
211013.0 | 24.1 | 16.410 | 194.2 | 143.0 | 84.1 | 96.5 | 28.4 | 38.1 | 35.6 | 145.9 | 102.7 | 1.2 | 0.7547 | 28.4829 | 507.3 | 514.7 | 263.562 | 136.920 | -4.2 | -4.1 | -0.1 | 35.0 | 6.11 | 9.76 | 3.0 | 1.31e-03 | 0.0000 | 0.0000 | 0.0000 | 0.0026 | 7.2245 | 8.3915 | 0.0005 | 0.0005 | 0.0005 | 0.0000 | 0.0000 | 54.66 | N | N | N | N | N | N | N | N | N | N
211014.0 | 24.5 | 16.721 | 194.2 | 143.2 | 84.1 | 96.5 | 28.4 | 38.1 | 35.7 | 146.1 | 102.9 | 1.3 | 0.7161 | 28.4825 | 507.2 | 514.9 | 255.668 | 132.834 | -4.3 | -4.2 | -0.1 | 23.0 | 6.14 | 8.30 | 3.8 | 1.96e-03 | 0.0000 | 0.0000 | 0.0000 | 0.0017 | 7.0397 | 6.9222 | 0.0006 | 0.0005 | 0.0005 | 0.0000 | 0.0000 | 49.34 | N | N | N | N | N | N | N | N | N | N
211015.0 | 24.7 | 16.814 | 193.9 | 143.1 | 84.1 | 96.5 | 28.4 | 38.1 | 35.7 | 146.2 | 102.8 | 1.2 | 0.7320 | 28.4820 | 507.2 | 514.7 | 258.709 | 134.406 | -4.3 | -4.2 | -0.1 | 11.5 | 5.27 | 8.29 | 4.1 | 3.59e-03 | 0.0000 | 0.0000 | 0.0000 | 0.0008 | 6.1184 | 6.9973 | 0.0006 | 0.0006 | 0.0006 | 0.0000 | 0.0000 | 0.00 | N | N | N | N | N | N | N | N | N | N
211016.0 | 24.0 | 16.392 | 193.8 | 142.5 | 84.1 | 96.5 | 28.4 | 38.1 | 35.6 | 146.3 | 102.2 | 1.2 | 0.7634 | 28.4807 | 507.4 | 515.1 | 265.159 | 137.722 | -4.3 | -4.2 | -0.1 | 26.0 | 5.45 | 8.37 | 4.0 | 4.99e-03 | 0.0000 | 0.0000 | 0.0000 | 0.0020 | 6.4761 | 7.2337 | 0.0006 | 0.0006 | 0.0006 | 0.0000 | 0.0000 | 75.12 | N | N | N | N | N | N | N | N | N | N
211017.0 | 24.9 | 17.001 | 193.7 | 143.3 | 84.1 | 96.5 | 28.4 | 38.0 | 35.5 | 146.8 | 103.0 | 1.3 | 0.7689 | 28.4799 | 507.7 | 515.1 | 265.810 | 138.013 | -4.3 | -4.2 | -0.1 | 40.0 | 6.20 | 7.69 | 4.1 | 6.82e-03 | 0.0000 | 0.0000 | 0.0000 | 0.0030 | 7.3843 | 6.6592 | 0.0006 | 0.0006 | 0.0006 | 0.0000 | 0.0000 | 61.74 | N | N | N | N | N | N | N | N | N | N
211018.0 | 24.8 | 16.932 | 193.7 | 143.0 | 84.1 | 96.5 | 28.4 | 38.0 | 35.5 | 146.9 | 102.7 | 1.2 | 0.6935 | 28.4780 | 507.8 | 515.5 | 250.503 | 130.044 | -4.3 | -4.2 | -0.1 | 13.4 | 4.47 | 8.42 | 3.8 | 8.77e-03 | 0.0000 | 0.0000 | 0.0000 | 0.0010 | 5.0238 | 6.8770 | 0.0005 | 0.0005 | 0.0005 | 0.0000 | 0.0000 | 0.00 | N | N | N | N | N | N | N | N | N | N
211019.0 | 23.3 | 15.913 | 193.7 | 141.7 | 84.1 | 96.5 | 28.4 | 38.1 | 35.6 | 146.8 | 101.6 | 1.1 | 0.4953 | 28.4669 | 507.6 | 515.7 | 209.037 | 108.504 | -4.3 | -4.2 | -0.1 | -11.3 | 1.97 | 11.24 | 2.9 | 7.77e-03 | 0.0000 | 0.0000 | 0.0000 | 0.0000 | 1.8419 | 7.6545 | 0.0004 | 0.0004 | 0.0004 | 0.0000 | 0.0000 | 0.00 | N | N | N | N | N | N | N | N | N | N
211020.0 | 20.3 | 13.863 | 193.7 | 141.2 | 84.1 | 96.5 | 28.4 | 38.1 | 35.6 | 146.3 | 101.1 | 1.1 | 0.2179 | 28.4568 | 507.4 | 515.7 | 133.535 | 69.304 | -4.2 | -4.1 | -0.1 | -27.5 | 0.76 | 14.50 | 1.6 | 3.58e-03 | 0.0000 | 0.0000 | 0.0000 | 0.0000 | 0.4564 | 6.3073 | 0.0002 | 0.0002 | 0.0002 | 0.0000 | 0.0000 | 0.00 | N | N | N | N | N | N | N | N | N | N
211021.0 | 19.0 | 12.980 | 193.9 | 141.1 | 84.1 | 96.5 | 28.4 | 38.2 | 35.7 | 146.2 | 101.1 | 1.1 | 0.1191 | 28.4556 | 507.0 | 515.8 | 102.084 | 53.000 | -4.1 | -4.0 | -0.1 | -35.3 | 0.40 | 16.76 | 0.8 | 4.33e-06 | 0.0000 | 0.0000 | 0.0000 | 0.0000 | 0.1851 | 5.5784 | 0.0001 | 0.0001 | 0.0001 | 0.0000 | 0.0000 | 0.00 | N | N | N | N | N | N | N | N | N | N
211022.0 | 18.3 | 12.465 | 194.1 | 140.5 | 84.1 | 96.5 | 28.4 | 38.2 | 35.7 | 147.2 | 100.5 | 1.0 | 0.0946 | 28.4580 | 506.5 | 515.8 | 90.998 | 47.270 | -4.0 | -3.9 | -0.1 | -29.7 | 0.63 | 17.61 | 0.3 | 4.85e-06 | 0.0000 | 0.0000 | 0.0000 | 0.0000 | 0.2572 | 5.2274 | 0.0001 | 0.0000 | 0.0000 | 0.0000 | 0.0000 | 0.00 | N | N | N | N | N | N | N | N | N | N
211023.0 | 17.4 | 11.874 | 194.2 | 140.1 | 84.1 | 96.5 | 28.4 | 38.2 | 35.7 | 148.4 | 100.1 | 1.0 | 0.0669 | 28.4615 | 505.9 | 515.6 | 76.211 | 39.618 | -3.9 | -3.8 | -0.1 | -17.2 | 1.10 | 17.39 | -0.0 | 5.78e-06 | 0.0000 | 0.0000 | 0.0000 | 0.0000 | 0.3752 | 4.3265 | 0.0000 | 0.0000 | 0.0000 | 0.0000 | 0.0000 | 0.00 | N | N | N | N | N | N | N | N | N | N
211024.0 | 15.8 | 10.750 | 194.4 | 139.9 | 84.1 | 96.5 | 28.4 | 38.1 | 35.6 | 149.3 | 100.0 | 1.0 | 0.0455 | 28.4617 | 505.1 | 515.6 | 63.413 | 32.996 | -3.9 | -3.8 | -0.1 | -11.9 | 1.39 | 16.89 | -0.2 | 6.94e-06 | 0.0000 | 0.0000 | 0.0000 | 0.0000 | 0.3953 | 3.4979 | 0.0000 | 0.0000 | 0.0000 | 0.0000 | 0.0000 | 0.00 | N | N | N | N | N | N | N | N | N | N
211025.0 | 13.7 | 9.358 | 194.5 | 139.9 | 84.1 | 96.5 | 28.4 | 38.1 | 35.6 | 150.3 | 100.0 | 1.0 | 0.0429 | 28.4599 | 503.9 | 515.4 | 61.661 | 32.120 | -3.8 | -3.8 | -0.1 | -7.3 | 1.54 | 16.44 | -0.3 | 7.13e-06 | 0.0000 | 0.0000 | 0.0000 | 0.0000 | 0.4269 | 3.3151 | 0.0000 | 0.0000 | 0.0000 | 0.0000 | 0.0000 | 0.54 | N | N | N | N | N | N | N | N | N | N
211026.0 | 13.3 | 9.078 | 194.6 | 139.7 | 84.0 | 96.5 | 28.4 | 38.1 | 35.6 | 151.3 | 99.8 | 1.0 | 0.0382 | 28.4573 | 502.8 | 515.0 | 58.217 | 30.358 | -3.8 | -3.7 | -0.1 | -2.7 | 1.71 | 15.97 | -0.4 | 7.54e-06 | 0.0000 | 0.0000 | 0.0000 | 0.0000 | 0.4488 | 3.0428 | 0.0000 | 0.0000 | 0.0000 | 0.0000 | 0.0000 | 2.13 | N | N | N | N | N | N | N | N | N | N
211027.0 | 12.3 | 8.389 | 194.9 | 139.5 | 84.0 | 96.5 | 28.4 | 38.1 | 35.6 | 152.3 | 99.6 | 1.0 | 0.0387 | 28.4539 | 501.7 | 514.7 | 58.539 | 30.557 | -3.8 | -3.7 | -0.1 | 1.2 | 2.15 | 15.18 | -0.6 | 7.49e-06 | 0.0000 | 0.0000 | 0.0000 | 0.0000 | 0.5678 | 2.9120 | 0.0000 | 0.0000 | 0.0000 | 0.0000 | 0.0000 | 7.26 | N | N | N | N | N | N | N | N | N | N
211028.0 | 10.1 | 6.854 | 195.1 | 139.5 | 84.0 | 96.5 | 28.4 | 38.0 | 35.5 | 152.8 | 99.6 | 1.0 | 0.1151 | 28.4557 | 500.6 | 514.5 | 94.786 | 49.536 | -3.8 | -3.7 | -0.1 | 9.4 | 3.03 | 13.91 | -0.6 | 4.62e-06 | 0.0000 | 0.0000 | 0.0000 | 0.0003 | 1.2953 | 4.3260 | 0.0000 | 0.0000 | 0.0000 | 0.0000 | 0.0000 | 10.78 | N | N | N | N | N | N | N | N | N | N
211029.0 | 9.4 | 6.425 | 195.1 | 139.6 | 84.0 | 96.5 | 28.4 | 38.0 | 35.4 | 153.6 | 99.7 | 1.0 | 0.1700 | 28.4586 | 500.1 | 514.3 | 121.050 | 63.302 | -3.8 | -3.7 | -0.1 | 17.8 | 4.30 | 12.00 | -0.6 | 7.44e-04 | 0.0000 | 0.0000 | 0.0000 | 0.0006 | 2.3514 | 4.7691 | 0.0000 | 0.0000 | 0.0000 | 0.0000 | 0.0000 | 14.63 | N | N | N | N | N | N | N | N | N | N
211030.0 | 9.4 | 6.437 | 195.1 | 140.0 | 84.1 | 96.5 | 28.4 | 38.0 | 35.5 | 153.6 | 100.1 | 1.0 | 0.0862 | 28.4585 | 500.1 | 514.0 | 85.198 | 44.554 | -3.8 | -3.7 | -0.1 | 21.5 | 5.41 | 10.10 | -0.5 | 1.25e-03 | 0.0000 | 0.0000 | 0.0000 | 0.0005 | 2.0829 | 2.8240 | 0.0000 | 0.0000 | 0.0000 | 0.0000 | 0.0000 | 17.63 | N | N | N | N | N | N | N | N | N | N
211031.0 | 9.2 | 6.282 | 195.3 | 140.1 | 84.0 | 96.5 | 28.4 | 37.9 | 35.4 | 153.5 | 100.1 | 1.0 | 0.0499 | 28.4559 | 499.6 | 513.8 | 66.126 | 34.598 | -3.7 | -3.6 | -0.1 | 16.0 | 5.58 | 9.03 | -0.5 | 1.46e-03 | 0.0000 | 0.0000 | 0.0000 | 0.0003 | 1.6660 | 1.9623 | 0.0000 | 0.0000 | 0.0000 | 0.0000 | 0.0000 | 0.08 | N | N | N | N | N | N | N | N | N | N
211032.0 | 8.7 | 5.940 | 195.4 | 139.8 | 84.0 | 96.5 | 28.4 | 38.0 | 35.4 | 153.8 | 99.9 | 1.0 | 0.0445 | 28.4530 | 498.6 | 513.6 | 62.659 | 32.812 | -3.7 | -3.6 | -0.1 | 10.8 | 4.96 | 9.12 | -0.6 | 1.57e-03 | 0.0000 | 0.0000 | 0.0000 | 0.0002 | 1.4058 | 1.8782 | 0.0000 | 0.0000 | 0.0000 | 0.0000 | 0.0000 | 0.64 | N | N | N | N | N | N | N | N | N | N
211033.0 | 8.2 | 5.592 | 195.5 | 139.8 | 84.0 | 96.5 | 28.4 | 38.0 | 35.5 | 154.5 | 99.8 | 1.0 | 0.0433 | 28.4549 | 497.9 | 513.5 | 61.810 | 32.393 | -3.7 | -3.6 | -0.1 | 6.3 | 4.08 | 9.97 | -0.7 | 2.34e-03 | 0.0000 | 0.0000 | 0.0000 | 0.0001 | 1.1415 | 2.0284 | 0.0000 | 0.0000 | 0.0000 | 0.0000 | 0.0000 | 2.69 | N | N | N | N | N | N | N | N | N | N
211034.0 | 7.8 | 5.294 | 195.6 | 139.8 | 84.0 | 96.5 | 28.4 | 38.0 | 35.5 | 154.9 | 99.8 | 1.0 | 0.0400 | 28.4555 | 497.3 | 512.9 | 59.471 | 31.188 | -3.7 | -3.6 | -0.1 | 2.7 | 3.58 | 10.88 | -0.5 | 2.41e-03 | 0.0000 | 0.0000 | 0.0000 | 0.0000 | 0.9654 | 2.1303 | 0.0000 | 0.0000 | 0.0000 | 0.0000 | 0.0000 | 5.45 | N | N | N | N | N | N | N | N | N | N
211035.0 | 7.5 | 5.114 | 195.6 | 139.7 | 84.0 | 96.5 | 28.4 | 38.1 | 35.6 | 155.5 | 99.8 | 1.0 | 0.0380 | 28.4531 | 496.5 | 512.7 | 57.988 | 30.435 | -3.7 | -3.6 | -0.1 | 6.8 | 3.68 | 11.23 | -0.6 | 2.11e-03 | 0.0000 | 0.0000 | 0.0000 | 0.0001 | 0.9668 | 2.1453 | 0.0000 | 0.0000 | 0.0000 | 0.0000 | 0.0000 | 6.92 | N | N | N | N | N | N | N | N | N | N
211036.0 | 7.3 | 4.971 | 195.8 | 139.5 | 84.0 | 96.5 | 28.4 | 38.1 | 35.7 | 156.0 | 99.6 | 1.0 | 0.0380 | 28.4520 | 495.7 | 512.6 | 57.887 | 30.405 | -3.7 | -3.6 | -0.1 | 14.4 | 4.17 | 10.89 | -0.6 | 3.67e-03 | 0.0000 | 0.0000 | 0.0000 | 0.0002 | 1.0959 | 2.0785 | 0.0000 | 0.0000 | 0.0000 | 0.0000 | 0.0000 | 7.75 | N | N | N | N | N | N | N | N | N | N
211037.0 | 7.1 | 4.847 | 195.8 | 139.8 | 84.0 | 96.5 | 28.4 | 38.0 | 35.5 | 156.3 | 99.8 | 1.0 | 0.0368 | 28.4504 | 495.0 | 512.0 | 57.029 | 29.976 | -3.7 | -3.6 | -0.1 | 18.8 | 4.81 | 10.13 | -0.6 | 3.71e-03 | 0.0000 | 0.0000 | 0.0000 | 0.0003 | 1.2438 | 1.9061 | 0.0000 | 0.0000 | 0.0000 | 0.0000 | 0.0000 | 9.41 | N | N | N | N | N | N | N | N | N | N
211038.0 | 5.2 | 3.560 | 196.0 | 139.7 | 84.0 | 96.5 | 28.4 | 37.9 | 35.4 | 156.5 | 99.8 | 1.0 | 0.0392 | 28.4471 | 494.1 | 511.7 | 58.724 | 30.890 | -3.7 | -3.6 | -0.1 | 23.4 | 5.29 | 9.29 | -0.7 | 4.77e-03 | 0.0000 | 0.0000 | 0.0000 | 0.0004 | 1.4098 | 1.8009 | 0.0000 | 0.0000 | 0.0000 | 0.0000 | 0.0000 | 13.07 | N | N | N | N | N | N | N | N | N | N
211039.0 | 2.8 | 1.932 | 196.1 | 139.6 | 84.0 | 96.5 | 28.4 | 38.0 | 35.4 | 157.0 | 99.7 | 1.0 | 0.0475 | 28.4540 | 493.9 | 511.1 | 63.674 | 33.510 | -3.6 | -3.5 | -0.1 | 24.0 | 5.66 | 8.55 | -0.6 | 7.96e-03 | 0.0000 | 0.0000 | 0.0000 | 0.0004 | 1.6383 | 1.7982 | 0.0000 | 0.0000 | 0.0000 | 0.0000 | 0.0000 | 14.44 | N | N | N | N | N | N | N | N | N | N
211040.0 | 1.0 | 0.708 | 196.1 | 139.6 | 84.0 | 96.5 | 28.4 | 37.9 | 35.4 | 157.2 | 99.7 | 1.0 | 0.0440 | 28.4602 | 493.8 | 510.9 | 61.772 | 32.518 | -3.6 | -3.5 | -0.1 | 22.2 | 6.04 | 7.87 | -0.6 | 9.19e-03 | 0.0000 | 0.0000 | 0.0000 | 0.0004 | 1.6970 | 1.6062 | 0.0000 | 0.0000 | 0.0000 | 0.0000 | 0.0000 | 24.95 | N | N | N | N | N | N | N | N | N | N
211041.0 | 0.0 | 0.012 | 196.1 | 139.6 | 84.0 | 96.5 | 28.4 | 38.0 | 35.5 | 157.2 | 99.7 | 1.0 | 0.0437 | 28.4635 | 493.8 | 510.9 | 61.914 | 32.599 | -3.5 | -3.4 | -0.1 | 23.5 | 6.49 | 7.17 | -0.7 | 9.45e-03 | 0.0000 | 0.0000 | 0.0000 | 0.0004 | 1.8267 | 1.4681 | 0.0000 | 0.0000 | 0.0000 | 0.0000 | 0.0000 | 16.58 | N | N | N | N | N | N | N | N | N | N
211042.0 | 0.0 | 0.000 | 196.3 | 139.7 | 84.0 | 96.5 | 28.4 | 38.1 | 35.6 | 157.6 | 99.8 | 1.0 | 0.0434 | 28.4631 | 493.7 | 510.8 | 61.745 | 32.514 | -3.4 | -3.3 | -0.1 | 27.9 | 6.95 | 6.50 | -0.7 | 8.75e-03 | 0.0000 | 0.0000 | 0.0000 | 0.0005 | 1.9514 | 1.3262 | 0.0000 | 0.0000 | 0.0000 | 0.0000 | 0.0000 | 15.72 | N | N | N | N | N | N | N | N | N | N
211043.0 | 0.0 | 0.012 | 196.5 | 139.6 | 84.0 | 96.5 | 28.4 | 38.1 | 35.7 | 157.9 | 99.7 | 1.0 | 0.0443 | 28.4627 | 493.5 | 510.6 | 62.345 | 32.835 | -3.2 | -3.2 | -0.1 | 26.7 | 7.29 | 5.93 | -0.8 | 6.00e-03 | 0.0000 | 0.0000 | 0.0000 | 0.0005 | 2.0655 | 1.2217 | 0.0000 | 0.0000 | 0.0000 | 0.0000 | 0.0000 | 15.82 | N | N | N | N | N | N | N | N | N | N
211044.0 | 1.0 | 0.677 | 196.6 | 139.7 | 84.0 | 96.5 | 28.4 | 38.1 | 35.7 | 158.0 | 99.7 | 1.0 | 0.0423 | 28.4639 | 493.4 | 510.4 | 60.908 | 32.083 | -3.1 | -3.0 | -0.1 | 24.9 | 7.50 | 5.48 | -0.7 | 4.47e-03 | 0.0000 | 0.0000 | 0.0000 | 0.0004 | 2.0775 | 1.1041 | 0.0000 | 0.0000 | 0.0000 | 0.0000 | 0.0000 | 16.17 | N | N | N | N | N | N | N | N | N | N
211045.0 | 1.6 | 1.069 | 196.6 | 139.6 | 84.0 | 96.5 | 28.4 | 38.2 | 35.7 | 158.4 | 99.7 | 1.0 | 0.0431 | 28.4641 | 493.1 | 510.2 | 61.383 | 32.342 | -2.9 | -2.8 | -0.1 | 26.5 | 7.68 | 5.14 | -0.7 | 3.35e-03 | 0.0000 | 0.0000 | 0.0000 | 0.0005 | 2.1453 | 1.0435 | 0.0000 | 0.0000 | 0.0000 | 0.0000 | 0.0000 | 16.65 | N | N | N | N | N | N | N | N | N | N
211046.0 | 1.5 | 1.019 | 196.7 | 139.7 | 84.0 | 96.5 | 28.4 | 38.2 | 35.8 | 158.5 | 99.7 | 1.0 | 0.0445 | 28.4642 | 492.9 | 510.2 | 62.384 | 32.879 | -2.6 | -2.6 | -0.1 | 27.4 | 7.77 | 4.92 | -0.7 | 1.03e-03 | 0.0000 | 0.0000 | 0.0000 | 0.0005 | 2.2069 | 1.0160 | 0.0000 | 0.0000 | 0.0000 | 0.0000 | 0.0000 | 16.05 | N | N | N | N | N | N | N | N | N | N
211047.0 | 1.3 | 0.857 | 196.9 | 139.6 | 84.0 | 96.5 | 28.4 | 38.3 | 35.9 | 158.9 | 99.7 | 1.0 | 0.0427 | 28.4596 | 492.5 | 510.0 | 61.139 | 32.231 | -2.4 | -2.4 | -0.0 | 28.0 | 7.82 | 4.79 | -0.6 | 1.05e-03 | 0.0000 | 0.0000 | 0.0000 | 0.0005 | 2.1750 | 0.9693 | 0.0000 | 0.0000 | 0.0000 | 0.0000 | 0.0000 | 15.99 | N | N | N | N | N | N | N | N | N | N
211048.0 | 1.0 | 0.708 | 197.1 | 139.6 | 84.0 | 96.5 | 28.4 | 38.2 | 35.8 | 158.9 | 99.7 | 1.0 | 0.0440 | 28.4572 | 492.2 | 509.9 | 62.074 | 32.731 | -2.2 | -2.2 | -0.0 | 31.3 | 7.87 | 4.70 | -0.6 | 1.99e-03 | 0.0000 | 0.0000 | 0.0000 | 0.0006 | 2.2230 | 0.9652 | 0.0000 | 0.0000 | 0.0000 | 0.0000 | 0.0000 | 16.23 | N | N | N | N | N | N | N | N | N | N
211049.0 | 0.9 | 0.584 | 197.1 | 139.6 | 83.9 | 96.5 | 28.4 | 38.2 | 35.7 | 159.4 | 99.7 | 1.0 | 0.0463 | 28.4596 | 492.1 | 509.9 | 63.582 | 33.532 | -2.0 | -2.0 | -0.0 | 30.7 | 7.86 | 4.65 | -0.5 | 2.25e-03 | 0.0000 | 0.0000 | 0.0000 | 0.0006 | 2.2773 | 0.9782 | 0.0000 | 0.0000 | 0.0000 | 0.0000 | 0.0000 | 16.66 | N | N | N | N | N | N | N | N | N | N
211050.0 | 0.7 | 0.485 | 197.2 | 139.7 | 83.9 | 96.5 | 28.4 | 38.2 | 35.7 | 159.4 | 99.7 | 1.0 | 0.0443 | 28.4629 | 492.1 | 509.7 | 62.219 | 32.818 | -1.9 | -1.8 | -0.0 | 32.9 | 7.85 | 4.63 | -0.5 | 4.10e-03 | 0.0000 | 0.0000 | 0.0000 | 0.0006 | 2.2251 | 0.9535 | 0.0000 | 0.0000 | 0.0000 | 0.0000 | 0.0000 | 15.98 | N | N | N | N | N | N | N | N | N | N
211051.0 | 0.6 | 0.398 | 197.2 | 139.6 | 83.9 | 96.5 | 28.4 | 38.2 | 35.7 | 159.8 | 99.7 | 1.0 | 0.0461 | 28.4666 | 492.2 | 509.5 | 63.451 | 33.469 | -1.7 | -1.7 | -0.0 | 35.6 | 7.87 | 4.61 | -0.5 | 5.85e-03 | 0.0000 | 0.0000 | 0.0000 | 0.0007 | 2.2733 | 0.9689 | 0.0000 | 0.0000 | 0.0000 | 0.0000 | 0.0000 | 15.93 | N | N | N | N | N | N | N | N | N | N
211052.0 | 0.5 | 0.348 | 197.5 | 139.5 | 83.9 | 96.5 | 28.4 | 38.2 | 35.7 | 159.8 | 99.6 | 1.0 | 0.0456 | 28.4660 | 492.0 | 509.5 | 63.188 | 33.334 | -1.6 | -1.6 | -0.0 | 33.3 | 7.86 | 4.61 | -0.5 | 5.82e-03 | 0.0000 | 0.0000 | 0.0000 | 0.0006 | 2.2612 | 0.9650 | 0.0000 | 0.0000 | 0.0000 | 0.0000 | 0.0000 | 15.96 | N | N | N | N | N | N | N | N | N | N
211053.0 | 0.4 | 0.292 | 197.6 | 139.7 | 83.9 | 96.5 | 28.4 | 38.2 | 35.8 | 160.1 | 99.8 | 1.0 | 0.0445 | 28.4651 | 491.9 | 509.5 | 62.447 | 32.945 | -1.5 | -1.4 | -0.0 | 27.9 | 7.83 | 4.63 | -0.6 | 3.89e-03 | 0.0000 | 0.0000 | 0.0000 | 0.0005 | 2.2274 | 0.9570 | 0.0000 | 0.0000 | 0.0000 | 0.0000 | 0.0000 | 15.71 | N | N | N | N | N | N | N | N | N | N
211054.0 | 0.0 | 0.019 | 197.7 | 139.6 | 83.9 | 96.5 | 28.4 | 38.2 | 35.8 | 160.0 | 99.7 | 1.0 | 0.0467 | 28.4677 | 492.0 | 509.4 | 63.843 | 33.682 | -1.4 | -1.3 | -0.0 | 22.7 | 7.83 | 4.64 | -0.5 | 1.73e-03 | 0.0000 | 0.0000 | 0.0000 | 0.0004 | 2.2758 | 0.9812 | 0.0000 | 0.0000 | 0.0000 | 0.0000 | 0.0000 | 16.00 | N | N | N | N | N | N | N | N | N | N
211055.0 | 0.0 | 0.000 | 197.7 | 139.7 | 83.8 | 96.5 | 28.4 | 38.0 | 35.5 | 160.4 | 99.8 | 1.0 | 0.0442 | 28.4643 | 491.8 | 509.5 | 62.247 | 32.842 | -1.2 | -1.2 | -0.0 | 22.0 | 7.81 | 4.66 | -0.5 | 2.22e-04 | 0.0000 | 0.0000 | 0.0000 | 0.0004 | 2.2155 | 0.9600 | 0.0000 | 0.0000 | 0.0000 | 0.0000 | 0.0000 | 15.94 | N | N | N | N | N | N | N | N | N | N
211056.0 | 0.0 | 0.000 | 197.9 | 139.5 | 83.8 | 96.5 | 28.4 | 38.0 | 35.5 | 160.6 | 99.6 | 1.0 | 0.0463 | 28.4616 | 491.6 | 509.5 | 63.620 | 33.570 | -1.1 | -1.1 | -0.0 | 24.6 | 7.82 | 4.66 | -0.5 | 6.83e-06 | 0.0000 | 0.0000 | 0.0000 | 0.0005 | 2.2677 | 0.9811 | 0.0000 | 0.0000 | 0.0000 | 0.0000 | 0.0000 | 16.18 | N | N | N | N | N | N | N | N | N | N
211057.0 | 0.0 | 0.000 | 198.1 | 139.6 | 83.9 | 96.5 | 28.4 | 38.2 | 35.7 | 160.5 | 99.6 | 1.0 | 0.0455 | 28.4658 | 491.7 | 509.3 | 63.056 | 33.274 | -1.1 | -1.0 | -0.0 | 27.6 | 7.84 | 4.64 | -0.5 | 6.89e-06 | 0.0000 | 0.0000 | 0.0000 | 0.0005 | 2.2520 | 0.9700 | 0.0000 | 0.0000 | 0.0000 | 0.0000 | 0.0000 | 15.96 | N | N | N | N | N | N | N | N | N | N
211058.0 | 0.0 | 0.000 | 198.2 | 139.6 | 83.9 | 96.5 | 28.4 | 38.2 | 35.8 | 160.5 | 99.7 | 1.0 | 0.0444 | 28.4631 | 491.5 | 509.1 | 62.266 | 32.863 | -1.0 | -1.0 | -0.0 | 30.4 | 7.83 | 4.64 | -0.6 | 6.97e-06 | 0.0000 | 0.0000 | 0.0000 | 0.0005 | 2.2228 | 0.9579 | 0.0000 | 0.0000 | 0.0000 | 0.0000 | 0.0000 | 15.62 | N | N | N | N | N | N | N | N | N | N
211059.0 | 0.0 | 0.000 | 198.3 | 139.7 | 83.8 | 96.5 | 28.4 | 38.1 | 35.6 | 160.7 | 99.7 | 1.0 | 0.0452 | 28.4609 | 491.2 | 509.1 | 62.874 | 33.190 | -0.9 | -0.9 | -0.0 | 33.8 | 7.82 | 4.65 | -0.6 | 6.90e-06 | 0.0000 | 0.0000 | 0.0000 | 0.0006 | 2.2419 | 0.9696 | 0.0000 | 0.0000 | 0.0000 | 0.0000 | 0.0000 | 15.82 | N | N | N | N | N | N | N | N | N | N
211100.0 | 0.0 | 0.000 | 198.3 | 139.6 | 83.8 | 96.5 | 28.4 | 38.1 | 35.5 | 161.0 | 99.7 | 1.0 | 0.0447 | 28.4640 | 491.3 | 509.1 | 62.508 | 32.998 | -0.9 | -0.9 | -0.0 | 33.7 | 7.79 | 4.68 | -0.5 | 6.94e-06 | 0.0000 | 0.0000 | 0.0000 | 0.0006 | 2.2194 | 0.9692 | 0.0000 | 0.0000 | 0.0000 | 0.0000 | 0.0000 | 15.55 | N | N | N | N | N | N | N | N | N | N
211101.0 | 0.0 | 0.000 | 198.5 | 139.5 | 83.8 | 96.5 | 28.4 | 38.1 | 35.6 | 161.0 | 99.6 | 1.0 | 0.0453 | 28.4641 | 491.1 | 509.1 | 62.933 | 33.228 | -0.9 | -0.9 | -0.0 | 33.4 | 7.79 | 4.69 | -0.4 | 6.90e-06 | 0.0000 | 0.0000 | 0.0000 | 0.0006 | 2.2343 | 0.9793 | 0.0000 | 0.0000 | 0.0000 | 0.0000 | 0.0000 | 15.66 | N | N | N | N | N | N | N | N | N | N
211102.0 | 0.0 | 0.000 | 198.7 | 139.6 | 83.8 | 96.5 | 28.4 | 38.2 | 35.7 | 161.1 | 99.7 | 1.0 | 0.0459 | 28.4635 | 491.0 | 509.1 | 63.314 | 33.433 | -0.8 | -0.8 | -0.0 | 31.5 | 7.78 | 4.71 | -0.4 | 6.85e-06 | 0.0000 | 0.0000 | 0.0000 | 0.0006 | 2.2467 | 0.9880 | 0.0000 | 0.0000 | 0.0000 | 0.0000 | 0.0000 | 15.56 | N | N | N | N | N | N | N | N | N | N
211103.0 | 0.0 | 0.000 | 198.8 | 139.7 | 83.8 | 96.5 | 28.4 | 38.2 | 35.7 | 161.3 | 99.8 | 1.0 | 0.0437 | 28.4598 | 490.7 | 509.0 | 61.855 | 32.670 | -0.8 | -0.8 | -0.0 | 27.4 | 7.76 | 4.72 | -0.4 | 7.01e-06 | 0.0000 | 0.0000 | 0.0000 | 0.0005 | 2.1897 | 0.9681 | 0.0000 | 0.0000 | 0.0000 | 0.0000 | 0.0000 | 15.91 | N | N | N | N | N | N | N | N | N | N
211104.0 | 0.0 | 0.000 | 198.8 | 139.7 | 83.8 | 96.5 | 28.4 | 38.2 | 35.7 | 161.3 | 99.7 | 1.0 | 0.0457 | 28.4582 | 490.6 | 508.9 | 63.146 | 33.353 | -0.7 | -0.7 | -0.0 | 24.8 | 7.76 | 4.72 | -0.5 | 6.87e-06 | 0.0000 | 0.0000 | 0.0000 | 0.0005 | 2.2360 | 0.9885 | 0.0000 | 0.0000 | 0.0000 | 0.0000 | 0.0000 | 15.31 | N | N | N | N | N | N | N | N | N | N
211105.0 | 0.0 | 0.000 | 198.9 | 139.7 | 83.8 | 96.5 | 28.4 | 38.2 | 35.7 | 161.6 | 99.8 | 1.0 | 0.0454 | 28.4581 | 490.5 | 508.8 | 62.962 | 33.260 | -0.7 | -0.7 | -0.0 | 25.5 | 7.76 | 4.73 | -0.5 | 6.89e-06 | 0.0000 | 0.0000 | 0.0000 | 0.0005 | 2.2272 | 0.9877 | 0.0000 | 0.0000 | 0.0000 | 0.0000 | 0.0000 | 15.53 | N | N | N | N | N | N | N | N | N | N
211106.0 | 0.0 | 0.000 | 199.0 | 139.7 | 83.8 | 96.5 | 28.4 | 38.2 | 35.7 | 161.6 | 99.8 | 1.0 | 0.0433 | 28.4581 | 490.3 | 508.6 | 61.487 | 32.488 | -0.7 | -0.7 | -0.0 | 27.0 | 7.74 | 4.75 | -0.5 | 7.05e-06 | 0.0000 | 0.0000 | 0.0000 | 0.0005 | 2.1727 | 0.9679 | 0.0000 | 0.0000 | 0.0000 | 0.0000 | 0.0000 | 15.86 | N | N | N | N | N | N | N | N | N | N
211107.0 | 0.0 | 0.000 | 199.1 | 139.7 | 83.8 | 96.5 | 28.4 | 38.3 | 35.9 | 161.6 | 99.7 | 1.0 | 0.0436 | 28.4573 | 490.0 | 508.4 | 61.634 | 32.574 | -0.7 | -0.6 | -0.0 | 27.1 | 7.76 | 4.74 | -0.5 | 1.28e-03 | 0.0000 | 0.0000 | 0.0000 | 0.0005 | 2.1825 | 0.9700 | 0.0000 | 0.0000 | 0.0000 | 0.0000 | 0.0000 | 13.74 | N | N | N | N | N | N | N | N | N | N
211108.0 | 0.0 | 0.000 | 199.2 | 139.8 | 83.9 | 96.5 | 28.4 | 38.3 | 35.9 | 161.8 | 99.8 | 1.0 | 0.0433 | 28.4559 | 489.7 | 508.4 | 61.484 | 32.502 | -0.6 | -0.6 | -0.0 | 24.4 | 7.74 | 4.76 | -0.5 | 1.10e-03 | 0.0000 | 0.0000 | 0.0000 | 0.0004 | 2.1721 | 0.9705 | 0.0000 | 0.0000 | 0.0000 | 0.0000 | 0.0000 | 13.29 | N | N | N | N | N | N | N | N | N | N
211109.0 | 0.0 | 0.000 | 199.1 | 139.5 | 83.8 | 96.5 | 28.4 | 38.1 | 35.7 | 161.8 | 99.6 | 1.0 | 0.0434 | 28.4569 | 489.5 | 508.1 | 61.580 | 32.560 | -0.6 | -0.6 | -0.0 | 21.5 | 7.69 | 4.81 | -0.5 | 7.04e-06 | 0.0000 | 0.0000 | 0.0000 | 0.0004 | 2.1606 | 0.9825 | 0.0000 | 0.0000 | 0.0000 | 0.0000 | 0.0000 | 13.33 | N | N | N | N | N | N | N | N | N | N
211110.0 | 0.0 | 0.000 | 199.2 | 139.7 | 83.8 | 96.5 | 28.4 | 38.1 | 35.7 | 161.8 | 99.8 | 1.0 | 0.0435 | 28.4543 | 489.3 | 508.1 | 61.586 | 32.569 | -0.6 | -0.6 | -0.0 | 18.2 | 7.56 | 4.95 | -0.5 | 7.04e-06 | 0.0000 | 0.0000 | 0.0000 | 0.0003 | 2.1248 | 1.0118 | 0.0000 | 0.0000 | 0.0000 | 0.0000 | 0.0000 | 13.48 | N | N | N | N | N | N | N | N | N | N
211111.0 | 0.0 | 0.000 | 199.2 | 139.8 | 83.8 | 96.5 | 28.4 | 38.0 | 35.5 | 162.0 | 99.8 | 1.0 | 0.0439 | 28.4540 | 489.0 | 507.9 | 61.866 | 32.726 | -0.7 | -0.6 | -0.0 | 14.9 | 7.35 | 5.16 | -0.5 | 7.00e-06 | 0.0000 | 0.0000 | 0.0000 | 0.0003 | 2.0762 | 1.0605 | 0.0000 | 0.0000 | 0.0000 | 0.0000 | 0.0000 | 12.92 | N | N | N | N | N | N | N | N | N | N
211112.0 | 0.0 | 0.000 | 199.2 | 139.6 | 83.7 | 96.5 | 28.4 | 38.0 | 35.4 | 162.0 | 99.7 | 1.0 | 0.0468 | 28.4556 | 488.9 | 507.7 | 63.811 | 33.762 | -0.7 | -0.7 | -0.0 | 16.7 | 7.19 | 5.36 | -0.6 | 7.76e-04 | 0.0000 | 0.0000 | 0.0000 | 0.0003 | 2.0971 | 1.1368 | 0.0000 | 0.0000 | 0.0000 | 0.0000 | 0.0000 | 15.22 | N | N | N | N | N | N | N | N | N | N
211113.0 | 0.0 | 0.000 | 199.1 | 139.5 | 83.8 | 96.5 | 28.4 | 38.0 | 35.5 | 162.1 | 99.6 | 1.0 | 0.0439 | 28.4536 | 488.6 | 507.6 | 61.836 | 32.725 | -0.8 | -0.7 | -0.0 | 19.6 | 7.12 | 5.50 | -0.6 | 7.01e-06 | 0.0000 | 0.0000 | 0.0000 | 0.0004 | 2.0122 | 1.1310 | 0.0000 | 0.0000 | 0.0000 | 0.0000 | 0.0000 | 15.70 | N | N | N | N | N | N | N | N | N | N
211114.0 | 0.0 | 0.000 | 199.0 | 139.7 | 83.8 | 96.5 | 28.4 | 38.0 | 35.5 | 161.9 | 99.8 | 1.0 | 0.0440 | 28.4555 | 488.4 | 507.2 | 61.938 | 32.786 | -0.8 | -0.8 | -0.0 | 18.3 | 7.17 | 5.53 | -0.5 | 8.44e-05 | 0.0000 | 0.0000 | 0.0000 | 0.0003 | 2.0290 | 1.1373 | 0.0000 | 0.0000 | 0.0000 | 0.0000 | 0.0000 | 16.01 | N | N | N | N | N | N | N | N | N | N
211115.0 | 0.0 | 0.000 | 198.9 | 139.5 | 83.8 | 96.5 | 28.4 | 38.0 | 35.5 | 162.0 | 99.6 | 1.0 | 0.0462 | 28.4581 | 488.3 | 507.0 | 63.417 | 33.575 | -0.9 | -0.9 | -0.0 | 19.8 | 7.32 | 5.40 | -0.4 | 7.83e-04 | 0.0000 | 0.0000 | 0.0000 | 0.0004 | 2.1217 | 1.1390 | 0.0000 | 0.0000 | 0.0000 | 0.0000 | 0.0000 | 15.64 | N | N | N | N | N | N | N | N | N | N
211116.0 | 0.0 | 0.000 | 198.9 | 139.7 | 83.8 | 96.5 | 28.4 | 38.0 | 35.4 | 162.2 | 99.8 | 1.0 | 0.0437 | 28.4595 | 488.1 | 506.9 | 61.789 | 32.723 | -0.9 | -0.9 | -0.0 | 24.8 | 7.52 | 5.21 | -0.4 | 8.19e-05 | 0.0000 | 0.0000 | 0.0000 | 0.0004 | 2.1249 | 1.0699 | 0.0000 | 0.0000 | 0.0000 | 0.0000 | 0.0000 | 15.33 | N | N | N | N | N | N | N | N | N | N
211117.0 | 0.0 | 0.000 | 198.9 | 139.5 | 83.8 | 96.5 | 28.4 | 38.0 | 35.4 | 162.3 | 99.6 | 1.0 | 0.0435 | 28.4556 | 487.7 | 506.8 | 61.659 | 32.664 | -0.9 | -0.9 | -0.0 | 25.3 | 7.65 | 5.03 | -0.3 | 7.01e-06 | 0.0000 | 0.0000 | 0.0000 | 0.0005 | 2.1583 | 1.0307 | 0.0000 | 0.0000 | 0.0000 | 0.0000 | 0.0000 | 15.34 | N | N | N | N | N | N | N | N | N | N
211118.0 | 0.0 | 0.000 | 198.7 | 139.7 | 83.8 | 96.5 | 28.4 | 38.0 | 35.5 | 162.2 | 99.8 | 1.0 | 0.0444 | 28.4532 | 487.4 | 506.6 | 62.189 | 32.953 | -0.9 | -0.9 | -0.0 | 22.8 | 7.71 | 4.90 | -0.5 | 6.95e-06 | 0.0000 | 0.0000 | 0.0000 | 0.0004 | 2.1946 | 1.0141 | 0.0000 | 0.0000 | 0.0000 | 0.0000 | 0.0000 | 16.03 | N | N | N | N | N | N | N | N | N | N
211119.0 | 0.1 | 0.056 | 198.6 | 139.5 | 83.8 | 96.5 | 28.4 | 38.0 | 35.5 | 162.2 | 99.6 | 1.0 | 0.0448 | 28.4485 | 487.0 | 506.4 | 62.380 | 33.062 | -0.9 | -0.9 | -0.0 | 24.8 | 7.71 | 4.84 | -0.6 | 6.93e-06 | 0.0000 | 0.0000 | 0.0000 | 0.0005 | 2.2023 | 1.0053 | 0.0000 | 0.0000 | 0.0000 | 0.0000 | 0.0000 | 15.64 | N | N | N | N | N | N | N | N | N | N
211120.0 | 0.6 | 0.410 | 198.4 | 139.8 | 83.8 | 96.5 | 28.4 | 37.9 | 35.3 | 162.5 | 99.8 | 1.0 | 0.0432 | 28.4463 | 486.7 | 506.4 | 61.339 | 32.519 | -0.8 | -0.8 | -0.0 | 27.2 | 7.73 | 4.80 | -0.6 | 7.74e-04 | 0.0000 | 0.0000 | 0.0000 | 0.0005 | 2.1694 | 0.9809 | 0.0000 | 0.0000 | 0.0000 | 0.0000 | 0.0000 | 15.61 | N | N | N | N | N | N | N | N | N | N
211121.0 | 0.5 | 0.342 | 198.3 | 139.7 | 83.8 | 96.5 | 28.4 | 37.8 | 35.2 | 162.4 | 99.8 | 1.0 | 0.0437 | 28.4534 | 486.7 | 506.3 | 61.663 | 32.699 | -0.8 | -0.8 | -0.0 | 26.6 | 7.75 | 4.78 | -0.5 | 7.01e-06 | 0.0000 | 0.0000 | 0.0000 | 0.0005 | 2.1873 | 0.9804 | 0.0000 | 0.0000 | 0.0000 | 0.0000 | 0.0000 | 15.68 | N | N | N | N | N | N | N | N | N | N
211122.0 | 0.0 | 0.000 | 198.0 | 139.7 | 83.8 | 96.5 | 28.4 | 37.7 | 35.0 | 162.3 | 99.8 | 1.0 | 0.0445 | 28.4582 | 486.6 | 506.1 | 62.135 | 32.958 | -0.8 | -0.8 | -0.0 | 24.7 | 7.75 | 4.77 | -0.5 | 6.95e-06 | 0.0000 | 0.0000 | 0.0000 | 0.0004 | 2.2059 | 0.9861 | 0.0000 | 0.0000 | 0.0000 | 0.0000 | 0.0000 | 15.80 | N | N | N | N | N | N | N | N | N | N
211123.0 | 0.0 | 0.000 | 197.9 | 139.7 | 83.8 | 96.5 | 28.4 | 37.6 | 34.9 | 162.6 | 99.8 | 1.0 | 0.0456 | 28.4576 | 486.2 | 505.9 | 62.989 | 33.423 | -0.7 | -0.7 | -0.0 | 24.5 | 7.75 | 4.76 | -0.6 | 6.86e-06 | 0.0000 | 0.0000 | 0.0000 | 0.0005 | 2.2353 | 0.9981 | 0.0000 | 0.0000 | 0.0000 | 0.0000 | 0.0000 | 15.05 | N | N | N | N | N | N | N | N | N | N
211124.0 | 0.0 | 0.000 | 197.7 | 139.7 | 83.8 | 96.5 | 28.4 | 37.6 | 34.9 | 162.7 | 99.8 | 1.0 | 0.0445 | 28.4595 | 486.1 | 505.5 | 62.243 | 33.035 | -0.7 | -0.7 | -0.0 | 23.1 | 7.77 | 4.74 | -0.6 | 1.14e-04 | 0.0000 | 0.0000 | 0.0000 | 0.0004 | 2.2159 | 0.9830 | 0.0000 | 0.0000 | 0.0000 | 0.0000 | 0.0000 | 15.33 | N | N | N | N | N | N | N | N | N | N
211125.0 | 0.0 | 0.000 | 197.4 | 139.5 | 83.8 | 96.5 | 28.4 | 37.5 | 34.8 | 162.3 | 99.6 | 1.0 | 0.0451 | 28.4578 | 485.8 | 505.5 | 62.611 | 33.238 | -0.7 | -0.7 | -0.0 | 21.2 | 7.78 | 4.72 | -0.6 | 9.56e-04 | 0.0000 | 0.0000 | 0.0000 | 0.0004 | 2.2338 | 0.9852 | 0.0000 | 0.0000 | 0.0000 | 0.0000 | 0.0000 | 16.32 | N | N | N | N | N | N | N | N | N | N
211126.0 | 0.0 | 0.000 | 197.3 | 139.5 | 83.8 | 96.5 | 28.4 | 37.5 | 34.8 | 162.6 | 99.6 | 1.0 | 0.0454 | 28.4580 | 485.5 | 505.2 | 62.748 | 33.321 | -0.6 | -0.6 | -0.0 | 23.7 | 7.76 | 4.73 | -0.5 | 5.08e-05 | 0.0000 | 0.0000 | 0.0000 | 0.0004 | 2.2335 | 0.9897 | 0.0000 | 0.0000 | 0.0000 | 0.0000 | 0.0000 | 15.25 | N | N | N | N | N | N | N | N | N | N
211127.0 | 0.0 | 0.000 | 197.2 | 139.6 | 83.8 | 96.5 | 28.4 | 37.5 | 34.8 | 162.8 | 99.6 | 1.0 | 0.0437 | 28.4567 | 485.2 | 505.0 | 61.684 | 32.763 | -0.6 | -0.6 | -0.0 | 28.5 | 7.74 | 4.75 | -0.5 | 6.61e-04 | 0.0000 | 0.0000 | 0.0000 | 0.0005 | 2.1893 | 0.9776 | 0.0000 | 0.0000 | 0.0000 | 0.0000 | 0.0000 | 15.35 | N | N | N | N | N | N | N | N | N | N
211128.0 | 0.0 | 0.000 | 197.0 | 139.7 | 83.8 | 96.5 | 28.4 | 37.5 | 34.8 | 162.7 | 99.8 | 1.0 | 0.0464 | 28.4591 | 485.1 | 504.6 | 63.409 | 33.687 | -0.6 | -0.6 | -0.0 | 30.9 | 7.74 | 4.76 | -0.5 | 1.07e-03 | 0.0000 | 0.0000 | 0.0000 | 0.0006 | 2.2521 | 1.0066 | 0.0000 | 0.0000 | 0.0000 | 0.0000 | 0.0000 | 15.48 | N | N | N | N | N | N | N | N | N | N
211129.0 | 0.0 | 0.000 | 196.8 | 139.6 | 83.8 | 96.5 | 28.4 | 37.5 | 34.8 | 163.0 | 99.6 | 1.0 | 0.0454 | 28.4583 | 484.9 | 504.8 | 62.763 | 33.350 | -0.6 | -0.6 | -0.0 | 30.3 | 7.74 | 4.76 | -0.5 | 1.43e-03 | 0.0000 | 0.0000 | 0.0000 | 0.0006 | 2.2283 | 0.9973 | 0.0000 | 0.0000 | 0.0000 | 0.0000 | 0.0000 | 16.22 | N | N | N | N | N | N | N | N | N | N
211130.0 | 0.0 | 0.000 | 196.8 | 139.7 | 83.8 | 96.5 | 28.4 | 37.5 | 34.8 | 162.9 | 99.8 | 1.0 | 0.0430 | 28.4585 | 484.6 | 504.5 | 61.137 | 32.495 | -0.6 | -0.5 | -0.0 | 24.2 | 7.72 | 4.77 | -0.5 | 3.92e-04 | 0.0000 | 0.0000 | 0.0000 | 0.0004 | 2.1674 | 0.9737 | 0.0000 | 0.0000 | 0.0000 | 0.0000 | 0.0000 | 15.53 | N | N | N | N | N | N | N | N | N | N
211131.0 | 0.0 | 0.000 | 196.7 | 139.6 | 83.8 | 96.5 | 28.4 | 37.5 | 34.8 | 163.0 | 99.7 | 1.0 | 0.0446 | 28.4584 | 484.4 | 504.3 | 62.187 | 33.061 | -0.5 | -0.5 | -0.0 | 22.5 | 7.73 | 4.78 | -0.5 | 6.93e-06 | 0.0000 | 0.0000 | 0.0000 | 0.0004 | 2.2066 | 0.9919 | 0.0000 | 0.0000 | 0.0000 | 0.0000 | 0.0000 | 15.31 | N | N | N | N | N | N | N | N | N | N
211132.0 | 0.0 | 0.000 | 196.4 | 139.6 | 83.8 | 96.5 | 28.4 | 37.5 | 34.7 | 162.9 | 99.7 | 1.0 | 0.0450 | 28.4636 | 484.4 | 504.1 | 62.389 | 33.177 | -0.5 | -0.5 | -0.0 | 23.0 | 7.72 | 4.79 | -0.5 | 6.91e-06 | 0.0000 | 0.0000 | 0.0000 | 0.0004 | 2.2104 | 0.9969 | 0.0000 | 0.0000 | 0.0000 | 0.0000 | 0.0000 | 13.86 | N | N | N | N | N | N | N | N | N | N
211133.0 | 0.0 | 0.000 | 196.3 | 139.7 | 83.7 | 96.5 | 28.4 | 37.4 | 34.7 | 162.8 | 99.8 | 1.0 | 0.0443 | 28.4631 | 484.1 | 503.9 | 61.968 | 32.961 | -0.5 | -0.5 | -0.0 | 25.2 | 7.71 | 4.80 | -0.6 | 6.95e-06 | 0.0000 | 0.0000 | 0.0000 | 0.0005 | 2.1934 | 0.9936 | 0.0000 | 0.0000 | 0.0000 | 0.0000 | 0.0000 | 13.92 | N | N | N | N | N | N | N | N | N | N
211134.0 | 0.0 | 0.000 | 196.1 | 139.5 | 83.7 | 96.5 | 28.4 | 37.5 | 34.7 | 162.7 | 99.6 | 1.0 | 0.0438 | 28.4608 | 483.9 | 503.4 | 61.640 | 32.792 | -0.5 | -0.5 | -0.0 | 27.6 | 7.67 | 4.85 | -0.6 | 6.99e-06 | 0.0000 | 0.0000 | 0.0000 | 0.0005 | 2.1730 | 0.9987 | 0.0000 | 0.0000 | 0.0000 | 0.0000 | 0.0000 | 12.97 | N | N | N | N | N | N | N | N | N | N
211135.0 | 0.0 | 0.000 | 195.9 | 139.8 | 83.7 | 96.5 | 28.4 | 37.5 | 34.7 | 162.9 | 99.8 | 1.0 | 0.0432 | 28.4635 | 483.7 | 503.7 | 61.258 | 32.598 | -0.5 | -0.5 | -0.0 | 24.3 | 7.49 | 5.01 | -0.6 | 7.03e-06 | 0.0000 | 0.0000 | 0.0000 | 0.0004 | 2.1090 | 1.0255 | 0.0000 | 0.0000 | 0.0000 | 0.0000 | 0.0000 | 12.78 | N | N | N | N | N | N | N | N | N | N
211136.0 | 0.0 | 0.000 | 195.8 | 139.5 | 83.8 | 96.5 | 28.4 | 37.5 | 34.8 | 162.9 | 99.6 | 1.0 | 0.0434 | 28.4647 | 483.4 | 503.0 | 61.441 | 32.707 | -0.6 | -0.5 | -0.0 | 22.8 | 7.26 | 5.22 | -0.6 | 7.01e-06 | 0.0000 | 0.0000 | 0.0000 | 0.0004 | 2.0507 | 1.0729 | 0.0000 | 0.0000 | 0.0000 | 0.0000 | 0.0000 | 13.57 | N | N | N | N | N | N | N | N | N | N
211137.0 | 0.0 | 0.000 | 195.7 | 139.7 | 83.8 | 96.5 | 28.4 | 37.5 | 34.8 | 163.0 | 99.7 | 1.0 | 0.0463 | 28.4635 | 483.1 | 502.8 | 63.307 | 33.709 | -0.6 | -0.6 | -0.0 | 21.1 | 7.12 | 5.44 | -0.6 | 7.55e-04 | 0.0000 | 0.0000 | 0.0000 | 0.0004 | 2.0718 | 1.1507 | 0.0000 | 0.0000 | 0.0000 | 0.0000 | 0.0000 | 16.04 | N | N | N | N | N | N | N | N | N | N
211138.0 | 0.0 | 0.000 | 195.7 | 139.6 | 83.8 | 96.5 | 28.4 | 37.5 | 34.8 | 163.1 | 99.7 | 1.0 | 0.0446 | 28.4644 | 483.0 | 502.7 | 62.114 | 33.080 | -0.7 | -0.7 | -0.0 | 17.9 | 7.07 | 5.57 | -0.5 | 6.93e-06 | 0.0000 | 0.0000 | 0.0000 | 0.0003 | 2.0196 | 1.1562 | 0.0000 | 0.0000 | 0.0000 | 0.0000 | 0.0000 | 15.28 | N | N | N | N | N | N | N | N | N | N
211139.0 | 0.0 | 0.000 | 195.4 | 139.7 | 83.8 | 96.5 | 28.4 | 37.5 | 34.7 | 163.0 | 99.8 | 1.0 | 0.0452 | 28.4659 | 482.8 | 502.5 | 62.582 | 33.338 | -0.8 | -0.7 | -0.0 | 15.9 | 7.15 | 5.57 | -0.5 | 6.88e-06 | 0.0000 | 0.0000 | 0.0000 | 0.0003 | 2.0573 | 1.1648 | 0.0000 | 0.0000 | 0.0000 | 0.0000 | 0.0000 | 15.42 | N | N | N | N | N | N | N | N | N | N
211140.0 | 0.0 | 0.000 | 195.2 | 139.5 | 83.8 | 96.5 | 28.4 | 37.5 | 34.8 | 163.0 | 99.5 | 1.0 | 0.0466 | 28.4643 | 482.5 | 502.1 | 63.492 | 33.832 | -0.8 | -0.8 | -0.0 | 20.9 | 7.36 | 5.41 | -0.5 | 1.22e-03 | 0.0000 | 0.0000 | 0.0000 | 0.0004 | 2.1505 | 1.1483 | 0.0000 | 0.0000 | 0.0000 | 0.0000 | 0.0000 | 15.62 | N | N | N | N | N | N | N | N | N | N
211141.0 | 0.0 | 0.000 | 195.2 | 139.6 | 83.8 | 96.5 | 28.4 | 37.5 | 34.7 | 163.0 | 99.6 | 1.0 | 0.0442 | 28.4615 | 482.1 | 501.9 | 61.850 | 32.966 | -0.8 | -0.8 | -0.0 | 29.2 | 7.57 | 5.20 | -0.5 | 5.29e-04 | 0.0000 | 0.0000 | 0.0000 | 0.0005 | 2.1535 | 1.0759 | 0.0000 | 0.0000 | 0.0000 | 0.0000 | 0.0000 | 15.19 | N | N | N | N | N | N | N | N | N | N
211142.0 | 0.0 | 0.000 | 195.2 | 139.5 | 83.9 | 96.5 | 28.4 | 37.5 | 34.8 | 163.1 | 99.6 | 1.0 | 0.0447 | 28.4600 | 481.8 | 501.8 | 62.174 | 33.147 | -0.8 | -0.8 | -0.0 | 32.5 | 7.67 | 5.02 | -0.5 | 2.85e-04 | 0.0000 | 0.0000 | 0.0000 | 0.0006 | 2.1956 | 1.0451 | 0.0000 | 0.0000 | 0.0000 | 0.0000 | 0.0000 | 15.40 | N | N | N | N | N | N | N | N | N | N
211143.0 | 0.0 | 0.000 | 195.0 | 139.6 | 83.8 | 96.5 | 28.4 | 37.5 | 34.7 | 163.0 | 99.7 | 1.0 | 0.0454 | 28.4592 | 481.5 | 501.6 | 62.649 | 33.410 | -0.8 | -0.8 | -0.0 | 30.6 | 7.69 | 4.92 | -0.5 | 6.86e-06 | 0.0000 | 0.0000 | 0.0000 | 0.0006 | 2.2187 | 1.0311 | 0.0000 | 0.0000 | 0.0000 | 0.0000 | 0.0000 | 15.77 | N | N | N | N | N | N | N | N | N | N
211144.0 | 0.0 | 0.000 | 194.8 | 139.5 | 83.8 | 96.5 | 28.4 | 37.4 | 34.7 | 163.1 | 99.6 | 1.0 | 0.0441 | 28.4579 | 481.2 | 501.4 | 61.718 | 32.923 | -0.8 | -0.8 | -0.0 | 25.2 | 7.67 | 4.88 | -0.5 | 6.96e-06 | 0.0000 | 0.0000 | 0.0000 | 0.0005 | 2.1817 | 1.0078 | 0.0000 | 0.0000 | 0.0000 | 0.0000 | 0.0000 | 15.75 | N | N | N | N | N | N | N | N | N | N
211145.0 | 0.0 | 0.000 | 194.7 | 139.6 | 83.7 | 96.5 | 28.4 | 37.5 | 34.7 | 162.9 | 99.7 | 1.0 | 0.0448 | 28.4580 | 480.9 | 501.4 | 62.192 | 33.186 | -0.7 | -0.7 | -0.0 | 21.5 | 7.68 | 4.86 | -0.5 | 6.90e-06 | 0.0000 | 0.0000 | 0.0000 | 0.0004 | 2.1998 | 1.0128 | 0.0000 | 0.0000 | 0.0000 | 0.0000 | 0.0000 | 15.22 | N | N | N | N | N | N | N | N | N | N
211146.0 | 0.0 | 0.000 | 194.7 | 139.5 | 83.8 | 96.5 | 28.4 | 37.5 | 34.8 | 163.0 | 99.6 | 1.0 | 0.0459 | 28.4577 | 480.7 | 500.9 | 62.924 | 33.586 | -0.7 | -0.7 | -0.0 | 22.8 | 7.68 | 4.85 | -0.5 | 6.82e-06 | 0.0000 | 0.0000 | 0.0000 | 0.0004 | 2.2278 | 1.0233 | 0.0000 | 0.0000 | 0.0000 | 0.0000 | 0.0000 | 15.06 | N | N | N | N | N | N | N | N | N | N
211147.0 | 0.0 | 0.000 | 194.7 | 139.8 | 83.8 | 96.5 | 28.4 | 37.1 | 34.3 | 163.3 | 99.8 | 1.0 | 0.0444 | 28.4581 | 480.4 | 500.9 | 61.935 | 33.066 | -0.7 | -0.7 | -0.0 | 24.5 | 7.68 | 4.86 | -0.6 | 6.93e-06 | 0.0000 | 0.0000 | 0.0000 | 0.0004 | 2.1915 | 1.0094 | 0.0000 | 0.0000 | 0.0000 | 0.0000 | 0.0000 | 15.20 | N | N | N | N | N | N | N | N | N | N
211148.0 | 0.0 | 0.000 | 194.6 | 139.6 | 83.8 | 96.5 | 28.4 | 37.0 | 34.1 | 163.2 | 99.7 | 1.0 | 0.0460 | 28.4640 | 480.4 | 500.5 | 63.060 | 33.675 | -0.7 | -0.7 | -0.0 | 23.8 | 7.69 | 4.85 | -0.5 | 6.80e-06 | 0.0000 | 0.0000 | 0.0000 | 0.0004 | 2.2373 | 1.0256 | 0.0000 | 0.0000 | 0.0000 | 0.0000 | 0.0000 | 15.65 | N | N | N | N | N | N | N | N | N | N
211149.0 | 0.0 | 0.000 | 194.6 | 139.7 | 83.8 | 96.5 | 28.4 | 37.1 | 34.3 | 163.1 | 99.7 | 1.0 | 0.0457 | 28.4666 | 480.2 | 500.3 | 62.847 | 33.573 | -0.7 | -0.7 | -0.0 | 29.5 | 7.70 | 4.84 | -0.6 | 6.82e-06 | 0.0000 | 0.0000 | 0.0000 | 0.0005 | 2.2318 | 1.0197 | 0.0000 | 0.0000 | 0.0000 | 0.0000 | 0.0000 | 15.35 | N | N | N | N | N | N | N | N | N | N
211150.0 | 0.0 | 0.000 | 194.5 | 139.7 | 83.8 | 96.5 | 28.4 | 37.2 | 34.3 | 163.2 | 99.8 | 1.0 | 0.0442 | 28.4661 | 479.9 | 500.1 | 61.793 | 33.021 | -0.7 | -0.7 | -0.0 | 32.1 | 7.70 | 4.83 | -0.6 | 6.94e-06 | 0.0000 | 0.0000 | 0.0000 | 0.0006 | 2.1954 | 1.0022 | 0.0000 | 0.0000 | 0.0000 | 0.0000 | 0.0000 | 15.31 | N | N | N | N | N | N | N | N | N | N
211151.0 | 0.0 | 0.000 | 194.4 | 139.6 | 83.9 | 96.5 | 28.4 | 37.2 | 34.4 | 163.1 | 99.6 | 1.0 | 0.0448 | 28.4678 | 479.7 | 499.9 | 62.150 | 33.220 | -0.6 | -0.6 | -0.0 | 28.9 | 7.70 | 4.83 | -0.5 | 6.90e-06 | 0.0000 | 0.0000 | 0.0000 | 0.0005 | 2.2090 | 1.0069 | 0.0000 | 0.0000 | 0.0000 | 0.0000 | 0.0000 | 15.63 | N | N | N | N | N | N | N | N | N | N
211152.0 | 0.0 | 0.000 | 194.3 | 139.6 | 83.8 | 96.5 | 28.4 | 37.1 | 34.3 | 163.2 | 99.7 | 1.0 | 0.0459 | 28.4654 | 479.3 | 499.6 | 62.858 | 33.609 | -0.6 | -0.6 | -0.0 | 25.0 | 7.68 | 4.83 | -0.5 | 6.82e-06 | 0.0000 | 0.0000 | 0.0000 | 0.0005 | 2.2291 | 1.0199 | 0.0000 | 0.0000 | 0.0000 | 0.0000 | 0.0000 | 15.79 | N | N | N | N | N | N | N | N | N | N
211153.0 | 0.0 | 0.000 | 194.2 | 139.6 | 83.8 | 96.5 | 28.4 | 37.2 | 34.3 | 163.1 | 99.7 | 1.0 | 0.0442 | 28.4628 | 479.0 | 499.2 | 61.753 | 33.026 | -0.6 | -0.6 | -0.0 | 26.2 | 7.67 | 4.85 | -0.5 | 5.99e-04 | 0.0000 | 0.0000 | 0.0000 | 0.0005 | 2.1886 | 1.0048 | 0.0000 | 0.0000 | 0.0000 | 0.0000 | 0.0000 | 15.20 | N | N | N | N | N | N | N | N | N | N
211154.0 | 0.0 | 0.000 | 194.2 | 139.6 | 83.8 | 96.5 | 28.4 | 37.3 | 34.4 | 163.1 | 99.7 | 1.0 | 0.0448 | 28.4638 | 478.7 | 499.1 | 62.088 | 33.215 | -0.6 | -0.6 | -0.0 | 29.8 | 7.69 | 4.84 | -0.6 | 6.90e-06 | 0.0000 | 0.0000 | 0.0000 | 0.0005 | 2.2049 | 1.0101 | 0.0000 | 0.0000 | 0.0000 | 0.0000 | 0.0000 | 15.35 | N | N | N | N | N | N | N | N | N | N
211155.0 | 0.0 | 0.000 | 194.2 | 139.6 | 83.8 | 96.5 | 28.4 | 37.3 | 34.5 | 163.2 | 99.7 | 1.0 | 0.0457 | 28.4603 | 478.4 | 498.6 | 62.707 | 33.555 | -0.6 | -0.6 | -0.0 | 32.4 | 7.68 | 4.84 | -0.6 | 6.83e-06 | 0.0000 | 0.0000 | 0.0000 | 0.0006 | 2.2262 | 1.0203 | 0.0000 | 0.0000 | 0.0000 | 0.0000 | 0.0000 | 15.81 | N | N | N | N | N | N | N | N | N | N
211156.0 | 0.0 | 0.000 | 194.2 | 139.6 | 83.8 | 96.5 | 28.4 | 37.5 | 34.8 | 163.1 | 99.7 | 1.0 | 0.0438 | 28.4592 | 478.0 | 498.3 | 61.326 | 32.827 | -0.6 | -0.6 | -0.0 | 31.7 | 7.68 | 4.85 | -0.6 | 2.47e-04 | 0.0000 | 0.0000 | 0.0000 | 0.0006 | 2.1764 | 1.0001 | 0.0000 | 0.0000 | 0.0000 | 0.0000 | 0.0000 | 15.79 | N | N | N | N | N | N | N | N | N | N
211157.0 | 0.0 | 0.000 | 194.2 | 139.6 | 83.8 | 96.5 | 28.4 | 37.5 | 34.8 | 163.2 | 99.7 | 1.0 | 0.0441 | 28.4606 | 477.8 | 498.2 | 61.569 | 32.967 | -0.6 | -0.6 | -0.0 | 25.5 | 7.70 | 4.84 | -0.7 | 6.95e-06 | 0.0000 | 0.0000 | 0.0000 | 0.0005 | 2.1915 | 1.0026 | 0.0000 | 0.0000 | 0.0000 | 0.0000 | 0.0000 | 15.28 | N | N | N | N | N | N | N | N | N | N
211158.0 | 0.0 | 0.000 | 194.2 | 139.7 | 83.9 | 96.5 | 28.4 | 37.6 | 34.9 | 163.2 | 99.8 | 1.0 | 0.0461 | 28.4642 | 477.7 | 497.9 | 62.995 | 33.738 | -0.7 | -0.6 | -0.0 | 21.7 | 7.71 | 4.84 | -0.7 | 1.23e-04 | 0.0000 | 0.0000 | 0.0000 | 0.0004 | 2.2450 | 1.0250 | 0.0000 | 0.0000 | 0.0000 | 0.0000 | 0.0000 | 15.76 | N | N | N | N | N | N | N | N | N | N
211159.0 | 0.0 | 0.000 | 194.2 | 139.5 | 83.8 | 96.5 | 28.4 | 37.5 | 34.8 | 163.3 | 99.6 | 1.0 | 0.0455 | 28.4632 | 477.4 | 497.6 | 62.524 | 33.494 | -0.6 | -0.6 | -0.0 | 21.2 | 7.69 | 4.85 | -0.7 | 7.45e-04 | 0.0000 | 0.0000 | 0.0000 | 0.0004 | 2.2242 | 1.0195 | 0.0000 | 0.0000 | 0.0000 | 0.0000 | 0.0000 | 15.34 | N | N | N | N | N | N | N | N | N | N
211200.0 | 0.0 | 0.000 | 194.2 | 139.7 | 83.8 | 96.5 | 28.4 | 37.5 | 34.8 | 163.2 | 99.8 | 1.0 | 0.0445 | 28.4610 | 477.0 | 497.4 | 61.861 | 33.152 | -0.7 | -0.6 | -0.0 | 24.2 | 7.70 | 4.85 | -0.6 | 6.91e-06 | 0.0000 | 0.0000 | 0.0000 | 0.0004 | 2.2038 | 1.0094 | 0.0000 | 0.0000 | 0.0000 | 0.0000 | 0.0000 | 15.16 | N | N | N | N | N | N | N | N | N | N
211201.0 | 0.0 | 0.000 | 194.2 | 139.5 | 83.8 | 96.5 | 28.4 | 37.5 | 34.8 | 163.4 | 99.6 | 1.0 | 0.0629 | 28.4617 | 476.8 | 497.2 | 68.944 | 36.957 | -0.7 | -0.6 | -0.0 | 28.9 | 7.70 | 4.84 | -0.6 | 6.20e-06 | 0.0000 | 0.0000 | 0.0000 | 0.0006 | 2.4582 | 1.1230 | 0.0000 | 0.0000 | 0.0000 | 0.0000 | 0.0000 | 15.62 | N | N | N | N | N | N | N | N | N | N
211202.0 | 0.0 | 0.000 | 194.2 | 139.7 | 83.9 | 96.5 | 28.4 | 37.6 | 34.9 | 163.3 | 99.8 | 1.0 | 0.4199 | 28.4718 | 476.5 | 496.9 | 177.002 | 94.941 | -0.6 | -0.6 | -0.0 | 27.2 | 7.75 | 4.79 | 0.3 | 2.41e-06 | 0.0000 | 0.0000 | 0.0000 | 0.0014 | 6.3545 | 2.8561 | 0.0001 | 0.0001 | 0.0001 | 0.0000 | 0.0000 | 15.52 | N | N | N | N | N | N | N | N | N | N
211203.0 | 0.4 | 0.255 | 194.2 | 139.6 | 83.9 | 96.5 | 28.4 | 37.5 | 34.7 | 163.4 | 99.7 | 1.0 | 0.8597 | 28.4778 | 476.9 | 496.9 | 277.086 | 148.598 | -0.6 | -0.6 | -0.0 | 26.9 | 8.30 | 4.45 | 4.9 | 1.54e-06 | 0.0000 | 0.0000 | 0.0000 | 0.0022 | 10.6526 | 4.1521 | 0.0008 | 0.0007 | 0.0007 | 0.0000 | 0.0000 | 65.35 | N | N | N | N | N | N | N | N | N | N
211204.0 | 2.8 | 1.895 | 194.2 | 141.5 | 83.9 | 96.5 | 28.4 | 37.5 | 34.8 | 161.8 | 101.4 | 1.1 | 1.1455 | 28.4856 | 477.9 | 496.8 | 321.564 | 172.304 | -0.6 | -0.6 | -0.0 | 31.6 | 9.22 | 3.74 | 12.8 | 4.20e-04 | 0.0000 | 0.0000 | 0.0000 | 0.0030 | 13.7179 | 4.0451 | 0.0021 | 0.0020 | 0.0020 | 0.0000 | 0.0000 | 87.07 | N | N | N | N | N | N | N | N | N | N
211205.0 | 6.4 | 4.350 | 194.2 | 143.1 | 83.9 | 96.5 | 28.4 | 37.6 | 34.9 | 160.1 | 102.8 | 1.2 | 1.4466 | 28.4977 | 479.2 | 496.5 | 362.765 | 194.209 | -0.9 | -0.9 | -0.0 | 37.0 | 9.79 | 3.06 | 20.2 | 2.17e-03 | 0.0000 | 0.0000 | 0.0000 | 0.0039 | 16.4120 | 3.7253 | 0.0037 | 0.0035 | 0.0035 | 0.0000 | 0.0000 | 103.67 | N | N | N | N | N | N | N | N | N | Y
211206.0 | 10.1 | 6.885 | 194.1 | 145.0 | 83.9 | 96.5 | 28.4 | 37.6 | 34.9 | 158.4 | 104.5 | 1.4 | 1.5916 | 28.5006 | 480.0 | 496.3 | 381.099 | 203.857 | -1.3 | -1.3 | -0.0 | 37.0 | 9.80 | 2.67 | 20.5 | 2.84e-03 | 0.0000 | 0.0000 | 0.0000 | 0.0041 | 17.2579 | 3.4183 | 0.0039 | 0.0038 | 0.0038 | 0.0000 | 0.0000 | 127.84 | N | N | N | N | N | N | N | N | N | Y
211207.0 | 13.4 | 9.153 | 193.8 | 146.9 | 83.9 | 96.5 | 28.4 | 37.5 | 34.8 | 157.5 | 106.2 | 1.5 | 1.2411 | 28.4862 | 480.3 | 496.2 | 334.429 | 178.748 | -1.7 | -1.6 | -0.0 | 30.9 | 8.49 | 2.98 | 16.6 | 2.29e-03 | 0.0000 | 0.0000 | 0.0000 | 0.0030 | 13.1112 | 3.3433 | 0.0028 | 0.0027 | 0.0027 | 0.0000 | 0.0000 | 82.87 | N | N | N | N | N | N | N | N | N | N
211208.0 | 14.9 | 10.153 | 193.8 | 145.4 | 83.9 | 96.5 | 28.4 | 37.5 | 34.8 | 156.6 | 104.9 | 1.4 | 0.8890 | 28.4817 | 480.5 | 496.0 | 283.037 | 151.229 | -2.0 | -1.9 | -0.0 | 24.8 | 6.65 | 4.26 | 14.4 | 8.91e-04 | 0.0000 | 0.0000 | 0.0000 | 0.0021 | 8.6900 | 4.0417 | 0.0021 | 0.0020 | 0.0020 | 0.0000 | 0.0000 | 49.51 | N | N | N | N | N | N | N | N | N | N
211209.0 | 15.8 | 10.756 | 193.7 | 143.9 | 83.9 | 96.5 | 28.4 | 37.6 | 34.9 | 155.4 | 103.5 | 1.3 | 0.7670 | 28.4829 | 480.4 | 495.5 | 262.237 | 140.131 | -2.2 | -2.2 | -0.0 | 14.9 | 5.62 | 5.96 | 12.5 | 1.64e-06 | 0.0000 | 0.0000 | 0.0000 | 0.0011 | 6.7994 | 5.2470 | 0.0017 | 0.0016 | 0.0016 | 0.0000 | 0.0000 | 32.23 | N | N | N | N | N | N | N | N | N | N
211210.0 | 16.4 | 11.166 | 193.9 | 143.1 | 83.9 | 96.5 | 28.4 | 37.5 | 34.8 | 154.6 | 102.8 | 1.2 | 0.6185 | 28.4793 | 479.8 | 495.3 | 231.696 | 123.880 | -2.5 | -2.4 | -0.0 | 6.4 | 5.17 | 7.38 | 10.6 | 1.85e-06 | 0.0000 | 0.0000 | 0.0000 | 0.0004 | 5.5338 | 5.7373 | 0.0013 | 0.0012 | 0.0012 | 0.0000 | 0.0000 | 27.63 | N | N | N | N | N | N | N | N | N | N
211211.0 | 17.0 | 11.576 | 194.1 | 143.2 | 83.9 | 96.5 | 28.4 | 37.5 | 34.8 | 154.0 | 102.9 | 1.3 | 0.2885 | 28.4697 | 478.8 | 494.4 | 157.020 | 84.011 | -2.7 | -2.6 | -0.1 | 7.2 | 5.28 | 8.09 | 8.6 | 2.73e-06 | 0.0000 | 0.0000 | 0.0000 | 0.0003 | 3.8291 | 4.2652 | 0.0007 | 0.0007 | 0.0007 | 0.0000 | 0.0000 | 47.78 | N | N | N | N | N | N | N | N | N | N
211212.0 | 17.1 | 11.638 | 194.4 | 142.0 | 83.9 | 96.5 | 28.4 | 37.6 | 34.9 | 153.8 | 101.8 | 1.2 | 0.1736 | 28.4628 | 477.7 | 493.8 | 121.406 | 65.015 | -2.8 | -2.8 | -0.1 | 9.1 | 4.98 | 8.57 | 4.4 | 3.53e-06 | 0.0000 | 0.0000 | 0.0000 | 0.0003 | 2.7955 | 3.4980 | 0.0003 | 0.0003 | 0.0003 | 0.0000 | 0.0000 | 1.97 | N | N | N | N | N | N | N | N | N | N
211213.0 | 15.0 | 10.203 | 194.8 | 141.2 | 83.9 | 96.5 | 28.4 | 37.6 | 34.9 | 153.9 | 101.1 | 1.1 | 0.1179 | 28.4576 | 476.6 | 493.1 | 99.595 | 53.389 | -3.0 | -2.9 | -0.1 | 8.0 | 3.98 | 9.62 | 2.0 | 4.30e-06 | 0.0000 | 0.0000 | 0.0000 | 0.0002 | 1.8341 | 3.2246 | 0.0001 | 0.0001 | 0.0001 | 0.0000 | 0.0000 | 13.89 | N | N | N | N | N | N | N | N | N | N
211214.0 | 14.0 | 9.513 | 195.0 | 140.5 | 83.9 | 96.5 | 28.4 | 37.6 | 34.9 | 154.5 | 100.5 | 1.0 | 0.0816 | 28.4563 | 475.6 | 492.6 | 83.180 | 44.637 | -3.1 | -3.0 | -0.1 | 7.6 | 3.69 | 10.53 | 1.1 | 5.14e-06 | 0.0000 | 0.0000 | 0.0000 | 0.0002 | 1.4225 | 2.9522 | 0.0001 | 0.0001 | 0.0001 | 0.0000 | 0.0000 | 13.66 | N | N | N | N | N | N | N | N | N | N
211215.0 | 12.2 | 8.351 | 195.3 | 140.4 | 83.9 | 96.5 | 28.4 | 37.6 | 34.9 | 155.2 | 100.4 | 1.0 | 0.0641 | 28.4569 | 474.7 | 491.9 | 73.730 | 39.603 | -3.2 | -3.1 | -0.1 | 10.2 | 4.03 | 10.67 | 0.6 | 5.79e-06 | 0.0000 | 0.0000 | 0.0000 | 0.0002 | 1.3783 | 2.6535 | 0.0001 | 0.0000 | 0.0000 | 0.0000 | 0.0000 | 14.64 | N | N | N | N | N | N | N | N | N | N
211216.0 | 12.0 | 8.196 | 195.5 | 140.1 | 83.9 | 96.5 | 28.4 | 37.6 | 34.9 | 155.5 | 100.2 | 1.0 | 0.0526 | 28.4561 | 473.6 | 491.3 | 66.910 | 35.981 | -3.3 | -3.2 | -0.1 | 13.8 | 4.56 | 10.22 | 0.3 | 7.82e-04 | 0.0000 | 0.0000 | 0.0000 | 0.0003 | 1.4166 | 2.3090 | 0.0000 | 0.0000 | 0.0000 | 0.0000 | 0.0000 | 13.55 | N | N | N | N | N | N | N | N | N | N
211217.0 | 11.9 | 8.115 | 195.6 | 139.8 | 83.9 | 96.5 | 28.4 | 37.6 | 34.9 | 156.4 | 99.9 | 1.0 | 0.0474 | 28.4559 | 472.7 | 490.8 | 63.640 | 34.256 | -3.3 | -3.2 | -0.1 | 17.2 | 5.12 | 9.48 | 0.1 | 2.72e-03 | 0.0000 | 0.0000 | 0.0000 | 0.0003 | 1.5158 | 2.0398 | 0.0000 | 0.0000 | 0.0000 | 0.0000 | 0.0000 | 12.77 | N | N | N | N | N | N | N | N | N | N
211218.0 | 11.8 | 8.028 | 195.8 | 139.8 | 83.9 | 96.5 | 28.4 | 37.6 | 35.0 | 157.1 | 99.9 | 1.0 | 0.0483 | 28.4552 | 471.8 | 490.1 | 64.204 | 34.593 | -3.3 | -3.3 | -0.1 | 19.5 | 5.64 | 8.68 | -0.2 | 4.22e-03 | 0.0000 | 0.0000 | 0.0000 | 0.0004 | 1.6856 | 1.8848 | 0.0000 | 0.0000 | 0.0000 | 0.0000 | 0.0000 | 12.35 | N | N | N | N | N | N | N | N | N | N
211219.0 | 10.6 | 7.195 | 196.0 | 139.7 | 83.9 | 96.5 | 28.4 | 37.6 | 34.9 | 157.6 | 99.7 | 1.0 | 0.0471 | 28.4521 | 470.8 | 489.5 | 63.401 | 34.193 | -3.3 | -3.3 | -0.1 | 14.3 | 6.06 | 7.93 | -0.4 | 4.03e-03 | 0.0000 | 0.0000 | 0.0000 | 0.0003 | 1.7897 | 1.7025 | 0.0000 | 0.0000 | 0.0000 | 0.0000 | 0.0000 | 15.23 | N | N | N | N | N | N | N | N | N | N
211220.0 | 7.6 | 5.157 | 196.2 | 139.8 | 83.9 | 96.5 | 28.4 | 37.6 | 34.9 | 157.8 | 99.9 | 1.0 | 0.0454 | 28.4511 | 469.9 | 489.0 | 62.233 | 33.593 | -3.3 | -3.2 | -0.1 | 9.3 | 6.41 | 7.28 | -0.4 | 2.65e-03 | 0.0000 | 0.0000 | 0.0000 | 0.0002 | 1.8606 | 1.5363 | 0.0000 | 0.0000 | 0.0000 | 0.0000 | 0.0000 | 12.37 | N | N | N | N | N | N | N | N | N | N
211221.0 | 3.3 | 2.280 | 196.2 | 139.8 | 83.9 | 96.5 | 28.4 | 37.6 | 35.0 | 158.6 | 99.8 | 1.0 | 0.0436 | 28.4581 | 469.5 | 488.4 | 61.055 | 32.980 | -3.2 | -3.1 | -0.1 | 10.8 | 6.70 | 6.71 | -0.4 | 1.48e-03 | 0.0000 | 0.0000 | 0.0000 | 0.0002 | 1.9092 | 1.3900 | 0.0000 | 0.0000 | 0.0000 | 0.0000 | 0.0000 | 14.80 | N | N | N | N | N | N | N | N | N | N
211222.0 | 0.2 | 0.143 | 196.2 | 139.6 | 83.9 | 96.5 | 28.4 | 37.7 | 35.0 | 159.1 | 99.7 | 1.0 | 0.0425 | 28.4633 | 469.0 | 487.9 | 60.218 | 32.553 | -3.0 | -2.9 | -0.1 | 15.4 | 6.97 | 6.23 | -0.4 | 7.04e-06 | 0.0000 | 0.0000 | 0.0000 | 0.0003 | 1.9593 | 1.2738 | 0.0000 | 0.0000 | 0.0000 | 0.0000 | 0.0000 | 14.36 | N | N | N | N | N | N | N | N | N | N
211223.0 | 0.0 | 0.000 | 196.4 | 139.6 | 83.9 | 96.5 | 28.4 | 37.6 | 34.9 | 159.3 | 99.7 | 1.0 | 0.0421 | 28.4625 | 468.1 | 487.7 | 59.914 | 32.418 | -2.8 | -2.8 | -0.1 | 16.1 | 7.16 | 5.89 | -0.4 | 7.07e-06 | 0.0000 | 0.0000 | 0.0000 | 0.0003 | 2.0054 | 1.1978 | 0.0000 | 0.0000 | 0.0000 | 0.0000 | 0.0000 | 13.93 | N | N | N | N | N | N | N | N | N | N
211224.0 | 0.0 | 0.000 | 196.5 | 139.8 | 83.9 | 96.5 | 28.4 | 37.5 | 34.8 | 159.8 | 99.9 | 1.0 | 0.0416 | 28.4589 | 467.2 | 487.0 | 59.590 | 32.269 | -2.6 | -2.6 | -0.1 | 17.0 | 7.28 | 5.65 | -0.5 | 5.78e-05 | 0.0000 | 0.0000 | 0.0000 | 0.0003 | 2.0275 | 1.1442 | 0.0000 | 0.0000 | 0.0000 | 0.0000 | 0.0000 | 13.94 | N | N | N | N | N | N | N | N | N | N
211225.0 | 0.0 | 0.000 | 196.6 | 139.8 | 83.8 | 96.5 | 28.4 | 37.4 | 34.7 | 159.9 | 99.8 | 1.0 | 0.0414 | 28.4575 | 466.4 | 486.6 | 59.308 | 32.143 | -2.5 | -2.4 | -0.0 | 21.7 | 7.29 | 5.52 | -0.5 | 4.14e-04 | 0.0000 | 0.0000 | 0.0000 | 0.0004 | 2.0234 | 1.1138 | 0.0000 | 0.0000 | 0.0000 | 0.0000 | 0.0000 | 14.19 | N | N | N | N | N | N | N | N | N | N
211226.0 | 0.0 | 0.000 | 196.6 | 139.5 | 83.9 | 96.5 | 28.4 | 37.5 | 34.7 | 160.1 | 99.6 | 1.0 | 0.0421 | 28.4580 | 465.7 | 486.2 | 59.823 | 32.447 | -2.3 | -2.3 | -0.0 | 19.7 | 7.26 | 5.48 | -0.5 | 1.97e-03 | 0.0000 | 0.0000 | 0.0000 | 0.0004 | 2.0346 | 1.1159 | 0.0000 | 0.0000 | 0.0000 | 0.0000 | 0.0000 | 14.57 | N | N | N | N | N | N | N | N | N | N
211227.0 | 0.0 | 0.000 | 196.6 | 139.6 | 84.0 | 96.5 | 28.4 | 37.6 | 34.9 | 160.3 | 99.7 | 1.0 | 0.0428 | 28.4554 | 465.1 | 485.7 | 60.278 | 32.713 | -2.2 | -2.1 | -0.0 | 14.9 | 7.26 | 5.46 | -0.5 | 2.74e-03 | 0.0000 | 0.0000 | 0.0000 | 0.0003 | 2.0506 | 1.1221 | 0.0000 | 0.0000 | 0.0000 | 0.0000 | 0.0000 | 14.28 | N | N | N | N | N | N | N | N | N | N
211228.0 | 0.0 | 0.000 | 196.6 | 139.8 | 83.9 | 96.5 | 28.4 | 37.6 | 34.9 | 160.5 | 99.8 | 1.0 | 0.0430 | 28.4564 | 464.7 | 485.0 | 60.468 | 32.832 | -2.1 | -2.0 | -0.0 | 12.2 | 7.28 | 5.44 | -0.6 | 4.07e-03 | 0.0000 | 0.0000 | 0.0000 | 0.0002 | 2.0626 | 1.1223 | 0.0000 | 0.0000 | 0.0000 | 0.0000 | 0.0000 | 13.89 | N | N | N | N | N | N | N | N | N | N
211229.0 | 0.0 | 0.000 | 196.6 | 139.7 | 83.9 | 96.5 | 28.4 | 37.6 | 34.9 | 160.7 | 99.8 | 1.0 | 0.0427 | 28.4536 | 464.1 | 484.7 | 60.242 | 32.727 | -2.0 | -2.0 | -0.0 | 11.0 | 7.28 | 5.43 | -0.5 | 6.17e-03 | 0.0000 | 0.0000 | 0.0000 | 0.0002 | 2.0581 | 1.1152 | 0.0000 | 0.0000 | 0.0000 | 0.0000 | 0.0000 | 14.26 | N | N | N | N | N | N | N | N | N | N
211230.0 | 0.0 | 0.000 | 196.7 | 139.6 | 83.8 | 96.5 | 28.4 | 37.6 | 34.9 | 160.9 | 99.7 | 1.0 | 0.0434 | 28.4552 | 463.9 | 484.5 | 60.627 | 32.946 | -1.9 | -1.9 | -0.0 | 10.7 | 7.29 | 5.42 | -0.5 | 5.26e-03 | 0.0000 | 0.0000 | 0.0000 | 0.0002 | 2.0727 | 1.1206 | 0.0000 | 0.0000 | 0.0000 | 0.0000 | 0.0000 | 14.30 | N | N | N | N | N | N | N | N | N | N
211231.0 | 0.0 | 0.000 | 196.7 | 139.5 | 83.9 | 96.5 | 28.4 | 37.6 | 34.9 | 160.8 | 99.6 | 1.0 | 0.0431 | 28.4575 | 463.7 | 484.1 | 60.503 | 32.888 | -1.8 | -1.8 | -0.0 | 13.8 | 7.29 | 5.41 | -0.6 | 5.58e-03 | 0.0000 | 0.0000 | 0.0000 | 0.0002 | 2.0697 | 1.1167 | 0.0000 | 0.0000 | 0.0000 | 0.0000 | 0.0000 | 14.04 | N | N | N | N | N | N | N | N | N | N
211232.0 | 0.0 | 0.000 | 196.8 | 139.5 | 83.9 | 96.5 | 28.4 | 37.8 | 35.2 | 161.0 | 99.6 | 1.0 | 0.0433 | 28.4567 | 463.4 | 483.6 | 60.626 | 32.965 | -1.8 | -1.7 | -0.0 | 16.9 | 7.29 | 5.40 | -0.6 | 5.78e-03 | 0.0000 | 0.0000 | 0.0000 | 0.0003 | 2.0748 | 1.1178 | 0.0000 | 0.0000 | 0.0000 | 0.0000 | 0.0000 | 14.33 | N | N | N | N | N | N | N | N | N | N
211233.0 | 0.0 | 0.000 | 196.8 | 139.6 | 83.9 | 96.5 | 28.4 | 37.9 | 35.3 | 161.2 | 99.7 | 1.0 | 0.0438 | 28.4564 | 463.1 | 483.2 | 60.936 | 33.142 | -1.7 | -1.7 | -0.0 | 17.6 | 7.29 | 5.40 | -0.5 | 3.71e-03 | 0.0000 | 0.0000 | 0.0000 | 0.0003 | 2.0857 | 1.1237 | 0.0000 | 0.0000 | 0.0000 | 0.0000 | 0.0000 | 14.93 | N | N | N | N | N | N | N | N | N | N
211234.0 | 0.0 | 0.000 | 197.0 | 139.6 | 83.9 | 96.5 | 28.4 | 37.8 | 35.2 | 161.2 | 99.6 | 1.0 | 0.0437 | 28.4595 | 463.0 | 482.9 | 60.834 | 33.094 | -1.6 | -1.6 | -0.0 | 19.1 | 7.29 | 5.40 | -0.4 | 2.61e-03 | 0.0000 | 0.0000 | 0.0000 | 0.0003 | 2.0834 | 1.1215 | 0.0000 | 0.0000 | 0.0000 | 0.0000 | 0.0000 | 14.77 | N | N | N | N | N | N | N | N | N | N
211235.0 | 0.0 | 0.000 | 197.0 | 139.5 | 83.8 | 96.5 | 28.4 | 37.7 | 35.0 | 161.4 | 99.6 | 1.0 | 0.0441 | 28.4595 | 462.8 | 482.7 | 61.109 | 33.250 | -1.6 | -1.5 | -0.0 | 18.8 | 7.30 | 5.39 | -0.4 | 1.10e-03 | 0.0000 | 0.0000 | 0.0000 | 0.0003 | 2.0946 | 1.1255 | 0.0000 | 0.0000 | 0.0000 | 0.0000 | 0.0000 | 13.94 | N | N | N | N | N | N | N | N | N | N
211236.0 | 0.0 | 0.000 | 197.0 | 139.8 | 83.9 | 96.5 | 28.4 | 37.8 | 35.2 | 161.6 | 99.8 | 1.0 | 0.0439 | 28.4602 | 462.6 | 482.3 | 60.968 | 33.181 | -1.5 | -1.5 | -0.0 | 15.9 | 7.30 | 5.39 | -0.4 | 6.91e-06 | 0.0000 | 0.0000 | 0.0000 | 0.0003 | 2.0904 | 1.1230 | 0.0000 | 0.0000 | 0.0000 | 0.0000 | 0.0000 | 14.12 | N | N | N | N | N | N | N | N | N | N
211237.0 | 0.0 | 0.000 | 197.0 | 139.5 | 83.9 | 96.5 | 28.4 | 37.8 | 35.2 | 161.8 | 99.6 | 1.0 | 0.0452 | 28.4612 | 462.5 | 482.0 | 61.584 | 33.521 | -1.5 | -1.5 | -0.0 | 15.9 | 7.29 | 5.39 | -0.5 | 6.84e-06 | 0.0000 | 0.0000 | 0.0000 | 0.0003 | 2.1107 | 1.1351 | 0.0000 | 0.0000 | 0.0000 | 0.0000 | 0.0000 | 14.89 | N | N | N | N | N | N | N | N | N | N
211238.0 | 0.0 | 0.000 | 197.0 | 139.8 | 83.9 | 96.5 | 28.4 | 37.9 | 35.3 | 161.6 | 99.8 | 1.0 | 0.0532 | 28.4580 | 462.2 | 481.8 | 65.776 | 35.810 | -1.5 | -1.4 | -0.0 | 17.5 | 7.28 | 5.40 | -0.5 | 6.40e-06 | 0.0000 | 0.0000 | 0.0000 | 0.0003 | 2.2519 | 1.2147 | 0.0000 | 0.0000 | 0.0000 | 0.0000 | 0.0000 | 14.69 | N | N | N | N | N | N | N | Y | N | N
211239.0 | 0.0 | 0.000 | 197.1 | 139.7 | 83.9 | 96.5 | 28.4 | 37.9 | 35.3 | 162.1 | 99.7 | 1.0 | 0.0443 | 28.4573 | 461.9 | 481.2 | 61.167 | 33.311 | -1.5 | -1.4 | -0.0 | 20.5 | 7.28 | 5.41 | -0.5 | 6.88e-06 | 0.0000 | 0.0000 | 0.0000 | 0.0004 | 2.0930 | 1.1314 | 0.0000 | 0.0000 | 0.0000 | 0.0000 | 0.0000 | 13.53 | N | N | N | N | N | N | N | Y | N | N
211240.0 | 0.0 | 0.000 | 197.2 | 139.5 | 83.9 | 96.5 | 28.4 | 37.9 | 35.3 | 161.9 | 99.6 | 1.0 | 0.0443 | 28.4557 | 461.6 | 480.9 | 61.225 | 33.354 | -1.5 | -1.4 | -0.0 | 22.0 | 7.29 | 5.40 | -0.4 | 6.87e-06 | 0.0000 | 0.0000 | 0.0000 | 0.0004 | 2.0994 | 1.1307 | 0.0000 | 0.0000 | 0.0000 | 0.0000 | 0.0000 | 15.76 | N | N | N | N | N | N | N | Y | N | N
211241.0 | 0.0 | 0.000 | 197.1 | 139.6 | 83.8 | 96.5 | 28.4 | 37.8 | 35.2 | 162.1 | 99.7 | 1.0 | 0.0440 | 28.4582 | 461.5 | 480.5 | 60.991 | 33.233 | -1.5 | -1.4 | -0.0 | 19.7 | 7.35 | 5.35 | -0.5 | 4.56e-04 | 0.0000 | 0.0000 | 0.0000 | 0.0004 | 2.1104 | 1.1159 | 0.0000 | 0.0000 | 0.0000 | 0.0000 | 0.0000 | 15.64 | N | N | N | N | N | N | N | Y | N | N
211242.0 | 0.0 | 0.000 | 197.2 | 139.7 | 83.8 | 96.5 | 28.4 | 37.7 | 35.0 | 162.1 | 99.8 | 1.0 | 0.0438 | 28.4598 | 461.3 | 480.4 | 60.830 | 33.154 | -1.5 | -1.4 | -0.0 | 15.2 | 7.46 | 5.25 | -0.5 | 1.48e-03 | 0.0000 | 0.0000 | 0.0000 | 0.0003 | 2.1349 | 1.0935 | 0.0000 | 0.0000 | 0.0000 | 0.0000 | 0.0000 | 15.86 | N | N | N | N | N | N | N | Y | N | N
211243.0 | 0.0 | 0.000 | 197.1 | 139.5 | 83.8 | 96.5 | 28.4 | 37.7 | 35.1 | 162.4 | 99.6 | 1.0 | 0.0433 | 28.4605 | 461.2 | 480.0 | 60.499 | 32.978 | -1.5 | -1.4 | -0.0 | 16.1 | 7.57 | 5.13 | -0.5 | 6.95e-06 | 0.0000 | 0.0000 | 0.0000 | 0.0003 | 2.1560 | 1.0625 | 0.0000 | 0.0000 | 0.0000 | 0.0000 | 0.0000 | 15.83 | N | N | N | N | N | N | N | Y | N | N
211244.0 | 0.0 | 0.000 | 197.1 | 139.6 | 83.8 | 96.5 | 28.4 | 37.7 | 35.1 | 162.5 | 99.6 | 1.0 | 0.0434 | 28.4623 | 461.0 | 479.8 | 60.514 | 32.993 | -1.4 | -1.4 | -0.0 | 16.3 | 7.66 | 5.01 | -0.4 | 1.85e-04 | 0.0000 | 0.0000 | 0.0000 | 0.0003 | 2.1814 | 1.0371 | 0.0000 | 0.0000 | 0.0000 | 0.0000 | 0.0000 | 15.58 | N | N | N | N | N | N | N | Y | N | N
211245.0 | 0.0 | 0.000 | 197.1 | 139.5 | 83.8 | 96.5 | 28.4 | 37.8 | 35.2 | 162.7 | 99.6 | 1.0 | 0.0436 | 28.4608 | 460.8 | 479.5 | 60.671 | 33.087 | -1.3 | -1.3 | -0.0 | 16.2 | 7.69 | 4.92 | -0.4 | 6.92e-06 | 0.0000 | 0.0000 | 0.0000 | 0.0003 | 2.1971 | 1.0210 | 0.0000 | 0.0000 | 0.0000 | 0.0000 | 0.0000 | 15.53 | N | N | N | N | N | N | N | Y | N | N
211246.0 | 0.0 | 0.000 | 197.2 | 139.6 | 83.8 | 96.5 | 28.4 | 37.7 | 35.1 | 162.6 | 99.7 | 1.0 | 0.0440 | 28.4619 | 460.6 | 479.3 | 60.935 | 33.238 | -1.3 | -1.2 | -0.0 | 18.2 | 7.70 | 4.87 | -0.5 | 6.89e-06 | 0.0000 | 0.0000 | 0.0000 | 0.0003 | 2.2099 | 1.0160 | 0.0000 | 0.0000 | 0.0000 | 0.0000 | 0.0000 | 15.50 | N | N | N | N | N | N | N | Y | N | N
211247.0 | 0.0 | 0.000 | 197.2 | 139.6 | 83.8 | 96.5 | 28.4 | 37.8 | 35.2 | 162.7 | 99.6 | 1.0 | 0.0440 | 28.4634 | 460.4 | 479.2 | 60.993 | 33.277 | -1.2 | -1.2 | -0.0 | 20.0 | 7.70 | 4.84 | -0.6 | 6.89e-06 | 0.0000 | 0.0000 | 0.0000 | 0.0004 | 2.2119 | 1.0122 | 0.0000 | 0.0000 | 0.0000 | 0.0000 | 0.0000 | 16.34 | N | N | N | N | N | N | N | Y | N | N
211248.0 | 0.0 | 0.000 | 197.2 | 139.7 | 83.8 | 96.5 | 28.4 | 37.8 | 35.2 | 162.8 | 99.8 | 1.0 | 0.0439 | 28.4644 | 460.3 | 478.8 | 60.867 | 33.215 | -1.1 | -1.1 | -0.0 | 22.5 | 7.70 | 4.84 | -0.6 | 1.04e-04 | 0.0000 | 0.0000 | 0.0000 | 0.0004 | 2.2079 | 1.0086 | 0.0000 | 0.0000 | 0.0000 | 0.0000 | 0.0000 | 16.00 | N | N | N | N | N | N | N | Y | N | N
211249.0 | 0.0 | 0.000 | 197.3 | 139.7 | 83.8 | 96.5 | 28.4 | 37.9 | 35.3 | 162.8 | 99.8 | 1.0 | 0.0438 | 28.4616 | 460.0 | 478.7 | 60.762 | 33.166 | -1.1 | -1.1 | -0.0 | 23.8 | 7.69 | 4.84 | -0.6 | 7.25e-04 | 0.0000 | 0.0000 | 0.0000 | 0.0004 | 2.2030 | 1.0071 | 0.0000 | 0.0000 | 0.0000 | 0.0000 | 0.0000 | 16.14 | N | N | N | N | N | N | N | Y | N | N
211250.0 | 0.0 | 0.000 | 197.3 | 139.7 | 83.7 | 96.5 | 28.4 | 37.6 | 35.0 | 162.9 | 99.8 | 1.0 | 0.0445 | 28.4599 | 459.7 | 478.4 | 61.283 | 33.458 | -1.1 | -1.1 | -0.0 | 19.7 | 7.70 | 4.84 | -0.6 | 2.36e-04 | 0.0000 | 0.0000 | 0.0000 | 0.0004 | 2.2232 | 1.0160 | 0.0000 | 0.0000 | 0.0000 | 0.0000 | 0.0000 | 15.36 | N | N | N | N | N | N | N | Y | N | N
211251.0 | 0.0 | 0.000 | 197.3 | 139.7 | 83.7 | 96.5 | 28.4 | 37.5 | 34.8 | 162.9 | 99.7 | 1.0 | 0.0445 | 28.4563 | 459.4 | 478.2 | 61.302 | 33.475 | -1.0 | -1.0 | -0.0 | 16.2 | 7.70 | 4.83 | -0.6 | 8.95e-04 | 0.0000 | 0.0000 | 0.0000 | 0.0003 | 2.2250 | 1.0160 | 0.0000 | 0.0000 | 0.0000 | 0.0000 | 0.0000 | 15.27 | N | N | N | N | N | N | N | Y | N | N
211252.0 | 0.0 | 0.000 | 197.4 | 139.5 | 83.7 | 96.5 | 28.4 | 37.6 | 34.9 | 163.0 | 99.6 | 1.0 | 0.0440 | 28.4576 | 459.3 | 477.7 | 60.924 | 33.275 | -1.0 | -1.0 | -0.0 | 18.2 | 7.70 | 4.83 | -0.6 | 6.89e-06 | 0.0000 | 0.0000 | 0.0000 | 0.0003 | 2.2112 | 1.0091 | 0.0000 | 0.0000 | 0.0000 | 0.0000 | 0.0000 | 13.36 | N | N | N | N | N | N | N | Y | N | N
211253.0 | 0.0 | 0.000 | 197.5 | 139.7 | 83.8 | 96.5 | 28.4 | 37.6 | 34.9 | 162.7 | 99.8 | 1.0 | 0.0442 | 28.4598 | 459.3 | 477.5 | 61.113 | 33.381 | -0.9 | -0.9 | -0.0 | 24.1 | 7.64 | 4.87 | -0.6 | 6.86e-06 | 0.0000 | 0.0000 | 0.0000 | 0.0004 | 2.2026 | 1.0204 | 0.0000 | 0.0000 | 0.0000 | 0.0000 | 0.0000 | 13.88 | N | N | N | N | N | N | N | Y | N | N
211254.0 | 0.0 | 0.000 | 197.4 | 139.6 | 83.7 | 96.5 | 28.4 | 37.6 | 34.9 | 163.2 | 99.7 | 1.0 | 0.0445 | 28.4610 | 459.1 | 477.3 | 61.260 | 33.468 | -0.9 | -0.9 | -0.0 | 27.7 | 7.44 | 5.02 | -0.5 | 1.19e-04 | 0.0000 | 0.0000 | 0.0000 | 0.0005 | 2.1509 | 1.0550 | 0.0000 | 0.0000 | 0.0000 | 0.0000 | 0.0000 | 13.75 | N | N | N | N | N | N | N | Y | N | N
211255.0 | 0.0 | 0.000 | 197.6 | 139.5 | 83.8 | 96.5 | 28.4 | 37.6 | 35.0 | 163.1 | 99.6 | 1.0 | 0.0441 | 28.4617 | 459.0 | 477.2 | 60.997 | 33.332 | -0.9 | -0.9 | -0.0 | 27.7 | 7.19 | 5.27 | -0.5 | 6.88e-06 | 0.0000 | 0.0000 | 0.0000 | 0.0005 | 2.0681 | 1.1038 | 0.0000 | 0.0000 | 0.0000 | 0.0000 | 0.0000 | 13.10 | N | N | N | N | N | N | N | Y | N | N
211256.0 | 0.0 | 0.000 | 197.6 | 139.5 | 83.8 | 96.5 | 28.4 | 37.7 | 35.1 | 163.0 | 99.6 | 1.0 | 0.0439 | 28.4614 | 458.8 | 476.7 | 60.765 | 33.210 | -1.0 | -1.0 | -0.0 | 24.5 | 7.00 | 5.53 | -0.5 | 6.90e-06 | 0.0000 | 0.0000 | 0.0000 | 0.0004 | 2.0077 | 1.1534 | 0.0000 | 0.0000 | 0.0000 | 0.0000 | 0.0000 | 14.98 | N | N | N | N | N | N | N | Y | N | N
211257.0 | 0.0 | 0.000 | 197.7 | 139.7 | 83.8 | 96.5 | 28.4 | 37.8 | 35.1 | 163.1 | 99.8 | 1.0 | 0.0435 | 28.4651 | 458.7 | 476.4 | 60.555 | 33.104 | -1.0 | -1.0 | -0.0 | 23.7 | 6.92 | 5.72 | -0.6 | 6.93e-06 | 0.0000 | 0.0000 | 0.0000 | 0.0004 | 1.9786 | 1.1897 | 0.0000 | 0.0000 | 0.0000 | 0.0000 | 0.0000 | 15.57 | N | N | N | N | N | N | N | Y | N | N
211258.0 | 0.0 | 0.000 | 197.7 | 139.6 | 83.8 | 96.5 | 28.4 | 37.8 | 35.2 | 163.5 | 99.7 | 1.0 | 0.0438 | 28.4653 | 458.4 | 476.3 | 60.822 | 33.259 | -1.1 | -1.1 | -0.0 | 22.7 | 6.95 | 5.80 | -0.6 | 4.94e-04 | 0.0000 | 0.0000 | 0.0000 | 0.0004 | 1.9964 | 1.2111 | 0.0000 | 0.0000 | 0.0000 | 0.0000 | 0.0000 | 16.25 | N | N | N | N | N | N | N | Y | N | N
211259.0 | 0.0 | 0.000 | 197.7 | 139.6 | 83.8 | 96.5 | 28.4 | 37.9 | 35.3 | 163.3 | 99.7 | 1.0 | 0.0437 | 28.4630 | 458.1 | 476.0 | 60.743 | 33.226 | -1.2 | -1.2 | -0.0 | 20.3 | 7.15 | 5.69 | -0.6 | 4.80e-04 | 0.0000 | 0.0000 | 0.0000 | 0.0004 | 2.0506 | 1.1876 | 0.0000 | 0.0000 | 0.0000 | 0.0000 | 0.0000 | 16.35 | N | N | N | N | N | N | N | Y | N | N
211300.0 | 0.0 | 0.000 | 197.7 | 139.6 | 83.8 | 96.5 | 28.4 | 37.9 | 35.3 | 163.4 | 99.7 | 1.0 | 0.0442 | 28.4647 | 457.9 | 475.8 | 60.980 | 33.365 | -1.2 | -1.2 | -0.0 | 23.0 | 7.40 | 5.46 | -0.6 | 6.87e-06 | 0.0000 | 0.0000 | 0.0000 | 0.0004 | 2.1326 | 1.1427 | 0.0000 | 0.0000 | 0.0000 | 0.0000 | 0.0000 | 16.45 | N | N | N | N | N | N | N | Y | N | N
211301.0 | 0.0 | 0.000 | 197.8 | 139.6 | 83.8 | 96.5 | 28.4 | 38.0 | 35.4 | 163.4 | 99.7 | 1.0 | 0.0444 | 28.4626 | 457.6 | 475.5 | 61.139 | 33.459 | -1.2 | -1.2 | -0.0 | 28.1 | 7.56 | 5.22 | -0.5 | 6.85e-06 | 0.0000 | 0.0000 | 0.0000 | 0.0005 | 2.1851 | 1.0967 | 0.0000 | 0.0000 | 0.0000 | 0.0000 | 0.0000 | 15.36 | N | N | N | N | N | N | N | Y | N | N
211302.0 | 0.0 | 0.000 | 197.8 | 139.7 | 83.8 | 96.5 | 28.4 | 38.0 | 35.5 | 163.4 | 99.8 | 1.0 | 0.0439 | 28.4595 | 457.3 | 475.2 | 60.714 | 33.236 | -1.2 | -1.2 | -0.0 | 28.6 | 7.63 | 5.06 | -0.5 | 6.89e-06 | 0.0000 | 0.0000 | 0.0000 | 0.0005 | 2.1891 | 1.0555 | 0.0000 | 0.0000 | 0.0000 | 0.0000 | 0.0000 | 15.52 | N | N | N | N | N | N | N | Y | N | N
211303.0 | 0.0 | 0.000 | 197.8 | 139.5 | 83.8 | 96.5 | 28.4 | 38.0 | 35.5 | 163.5 | 99.6 | 1.0 | 0.0438 | 28.4549 | 456.8 | 475.3 | 60.683 | 33.228 | -1.1 | -1.1 | -0.0 | 24.2 | 7.65 | 4.97 | -0.5 | 6.90e-06 | 0.0000 | 0.0000 | 0.0000 | 0.0004 | 2.1940 | 1.0366 | 0.0000 | 0.0000 | 0.0000 | 0.0000 | 0.0000 | 15.35 | N | N | N | N | N | N | N | Y | N | N
211304.0 | 0.0 | 0.000 | 198.0 | 139.7 | 83.7 | 96.5 | 28.4 | 37.9 | 35.4 | 163.5 | 99.8 | 1.0 | 0.0435 | 28.4547 | 456.6 | 474.9 | 60.518 | 33.147 | -1.1 | -1.1 | -0.0 | 20.9 | 7.65 | 4.92 | -0.5 | 6.91e-06 | 0.0000 | 0.0000 | 0.0000 | 0.0004 | 2.1904 | 1.0246 | 0.0000 | 0.0000 | 0.0000 | 0.0000 | 0.0000 | 15.43 | N | N | N | N | N | N | N | Y | N | N
211305.0 | 0.0 | 0.000 | 197.9 | 139.5 | 83.8 | 96.5 | 28.4 | 38.0 | 35.5 | 163.6 | 99.6 | 1.0 | 0.0436 | 28.4528 | 456.3 | 474.7 | 60.564 | 33.182 | -1.0 | -1.0 | -0.0 | 18.6 | 7.65 | 4.91 | -0.6 | 6.91e-06 | 0.0000 | 0.0000 | 0.0000 | 0.0003 | 2.1923 | 1.0231 | 0.0000 | 0.0000 | 0.0000 | 0.0000 | 0.0000 | 15.97 | N | N | N | N | N | N | N | Y | N | N
211306.0 | 0.0 | 0.000 | 198.2 | 139.8 | 83.7 | 96.5 | 28.4 | 37.9 | 35.4 | 163.5 | 99.8 | 1.0 | 0.0437 | 28.4511 | 456.0 | 474.4 | 60.622 | 33.220 | -1.0 | -1.0 | -0.0 | 16.7 | 7.65 | 4.90 | -0.6 | 6.90e-06 | 0.0000 | 0.0000 | 0.0000 | 0.0003 | 2.1950 | 1.0224 | 0.0000 | 0.0000 | 0.0000 | 0.0000 | 0.0000 | 15.84 | N | N | N | N | N | N | N | Y | N | N
211307.0 | 0.0 | 0.000 | 198.2 | 139.5 | 83.7 | 96.5 | 28.4 | 37.9 | 35.4 | 163.6 | 99.6 | 1.0 | 0.0438 | 28.4524 | 455.8 | 474.3 | 60.640 | 33.240 | -1.0 | -0.9 | -0.0 | 12.7 | 7.66 | 4.90 | -0.6 | 6.89e-06 | 0.0000 | 0.0000 | 0.0000 | 0.0002 | 2.1972 | 1.0216 | 0.0000 | 0.0000 | 0.0000 | 0.0000 | 0.0000 | 15.56 | N | N | N | N | N | N | N | Y | N | N
211308.0 | 0.0 | 0.000 | 198.2 | 139.6 | 83.7 | 96.5 | 28.4 | 37.9 | 35.4 | 163.5 | 99.7 | 1.0 | 0.0437 | 28.4528 | 455.6 | 473.8 | 60.623 | 33.239 | -0.9 | -0.9 | -0.0 | 13.9 | 7.65 | 4.89 | -0.6 | 6.89e-06 | 0.0000 | 0.0000 | 0.0000 | 0.0003 | 2.1970 | 1.0209 | 0.0000 | 0.0000 | 0.0000 | 0.0000 | 0.0000 | 15.76 | N | N | N | N | N | N | N | Y | N | N
211309.0 | 0.0 | 0.000 | 198.3 | 139.7 | 83.7 | 96.5 | 28.4 | 37.9 | 35.4 | 163.6 | 99.8 | 1.0 | 0.0438 | 28.4584 | 455.7 | 473.7 | 60.660 | 33.262 | -0.9 | -0.9 | -0.0 | 17.5 | 7.66 | 4.89 | -0.5 | 8.89e-05 | 0.0000 | 0.0000 | 0.0000 | 0.0003 | 2.1990 | 1.0202 | 0.0000 | 0.0000 | 0.0000 | 0.0000 | 0.0000 | 15.20 | N | N | N | N | N | N | N | Y | N | N
211310.0 | 0.0 | 0.000 | 198.3 | 139.6 | 83.8 | 96.5 | 28.4 | 38.0 | 35.5 | 163.8 | 99.6 | 1.0 | 0.0441 | 28.4594 | 455.5 | 473.5 | 60.911 | 33.408 | -0.9 | -0.9 | -0.0 | 23.7 | 7.66 | 4.88 | -0.5 | 1.07e-03 | 0.0000 | 0.0000 | 0.0000 | 0.0004 | 2.2106 | 1.0240 | 0.0000 | 0.0000 | 0.0000 | 0.0000 | 0.0000 | 16.33 | N | N | N | N | N | N | N | Y | N | N
211311.0 | 0.0 | 0.000 | 198.2 | 139.6 | 83.7 | 96.5 | 28.4 | 38.0 | 35.4 | 163.7 | 99.7 | 1.0 | 0.0436 | 28.4575 | 455.3 | 473.0 | 60.545 | 33.211 | -0.9 | -0.9 | -0.0 | 32.4 | 7.67 | 4.88 | -0.5 | 1.53e-03 | 0.0000 | 0.0000 | 0.0000 | 0.0006 | 2.1989 | 1.0166 | 0.0000 | 0.0000 | 0.0000 | 0.0000 | 0.0000 | 15.20 | N | N | N | N | N | N | N | Y | N | N
211312.0 | 0.0 | 0.000 | 198.2 | 139.6 | 83.8 | 96.5 | 28.4 | 38.0 | 35.5 | 163.5 | 99.6 | 1.0 | 0.0436 | 28.4583 | 455.1 | 473.1 | 60.528 | 33.209 | -0.8 | -0.8 | -0.0 | 34.3 | 7.67 | 4.87 | -0.5 | 1.18e-03 | 0.0000 | 0.0000 | 0.0000 | 0.0006 | 2.1981 | 1.0159 | 0.0000 | 0.0000 | 0.0000 | 0.0000 | 0.0000 | 15.58 | N | N | N | N | N | N | N | Y | N | N
211313.0 | 0.0 | 0.000 | 198.2 | 139.6 | 83.8 | 96.5 | 28.4 | 37.9 | 35.4 | 163.8 | 99.7 | 1.0 | 0.0438 | 28.4581 | 454.9 | 472.9 | 60.610 | 33.261 | -0.8 | -0.8 | -0.0 | 30.3 | 7.67 | 4.87 | -0.5 | 6.63e-04 | 0.0000 | 0.0000 | 0.0000 | 0.0006 | 2.2020 | 1.0162 | 0.0000 | 0.0000 | 0.0000 | 0.0000 | 0.0000 | 15.73 | N | N | N | N | N | N | N | Y | N | N
211314.0 | 0.0 | 0.000 | 198.2 | 139.5 | 83.9 | 96.5 | 28.4 | 38.0 | 35.5 | 163.7 | 99.6 | 1.0 | 0.0439 | 28.4579 | 454.7 | 472.7 | 60.605 | 33.266 | -0.8 | -0.8 | -0.0 | 28.1 | 7.67 | 4.87 | -0.5 | 1.07e-04 | 0.0000 | 0.0000 | 0.0000 | 0.0005 | 2.2021 | 1.0167 | 0.0000 | 0.0000 | 0.0000 | 0.0000 | 0.0000 | 16.02 | N | N | N | N | N | N | N | Y | N | N
211315.0 | 0.0 | 0.000 | 198.2 | 139.7 | 83.8 | 96.5 | 28.4 | 37.9 | 35.4 | 163.7 | 99.8 | 1.0 | 0.0434 | 28.4608 | 454.7 | 472.3 | 60.379 | 33.145 | -0.8 | -0.8 | -0.0 | 26.4 | 7.66 | 4.87 | -0.6 | 3.60e-04 | 0.0000 | 0.0000 | 0.0000 | 0.0005 | 2.1932 | 1.0144 | 0.0000 | 0.0000 | 0.0000 | 0.0000 | 0.0000 | 15.69 | N | N | N | N | N | N | N | Y | N | N
211316.0 | 0.0 | 0.000 | 198.2 | 139.7 | 83.8 | 96.5 | 28.4 | 37.9 | 35.4 | 163.7 | 99.8 | 1.0 | 0.0431 | 28.4601 | 454.5 | 472.2 | 60.201 | 33.054 | -0.7 | -0.7 | -0.0 | 24.3 | 7.66 | 4.88 | -0.7 | 6.93e-06 | 0.0000 | 0.0000 | 0.0000 | 0.0004 | 2.1864 | 1.0117 | 0.0000 | 0.0000 | 0.0000 | 0.0000 | 0.0000 | 15.06 | N | N | N | N | N | N | N | Y | N | N
211317.0 | 0.0 | 0.000 | 198.2 | 139.6 | 83.8 | 96.5 | 28.4 | 38.1 | 35.6 | 163.8 | 99.7 | 1.0 | 0.0434 | 28.4617 | 454.4 | 472.0 | 60.313 | 33.121 | -0.7 | -0.7 | -0.0 | 24.8 | 7.65 | 4.88 | -0.7 | 6.92e-06 | 0.0000 | 0.0000 | 0.0000 | 0.0005 | 2.1892 | 1.0143 | 0.0000 | 0.0000 | 0.0000 | 0.0000 | 0.0000 | 15.41 | N | N | N | N | N | N | N | Y | N | N
211318.0 | 0.0 | 0.000 | 198.2 | 139.6 | 83.8 | 96.5 | 28.4 | 38.2 | 35.7 | 163.8 | 99.7 | 1.0 | 0.0434 | 28.4588 | 454.1 | 471.7 | 60.335 | 33.140 | -0.7 | -0.7 | -0.0 | 23.8 | 7.65 | 4.89 | -0.6 | 2.64e-04 | 0.0000 | 0.0000 | 0.0000 | 0.0004 | 2.1885 | 1.0168 | 0.0000 | 0.0000 | 0.0000 | 0.0000 | 0.0000 | 15.65 | N | N | N | N | N | N | N | Y | N | N
211319.0 | 0.0 | 0.000 | 198.0 | 139.5 | 83.8 | 96.5 | 28.4 | 38.2 | 35.8 | 163.9 | 99.6 | 1.0 | 0.0440 | 28.4598 | 454.0 | 471.5 | 60.707 | 33.349 | -0.7 | -0.7 | -0.0 | 22.4 | 7.64 | 4.89 | -0.6 | 6.87e-06 | 0.0000 | 0.0000 | 0.0000 | 0.0004 | 2.2009 | 1.0247 | 0.0000 | 0.0000 | 0.0000 | 0.0000 | 0.0000 | 15.68 | N | N | N | N | N | N | N | Y | N | N
211320.0 | 0.0 | 0.000 | 197.9 | 139.7 | 83.8 | 96.5 | 28.4 | 38.2 | 35.7 | 163.9 | 99.8 | 1.0 | 0.0441 | 28.4574 | 453.7 | 471.2 | 60.828 | 33.424 | -0.7 | -0.7 | -0.0 | 19.1 | 7.64 | 4.90 | -0.5 | 6.86e-06 | 0.0000 | 0.0000 | 0.0000 | 0.0004 | 2.2053 | 1.0277 | 0.0000 | 0.0000 | 0.0000 | 0.0000 | 0.0000 | 15.05 | N | N | N | N | N | N | N | Y | N | N
211321.0 | 0.0 | 0.000 | 197.9 | 139.8 | 83.8 | 96.5 | 28.4 | 38.3 | 35.8 | 163.7 | 99.8 | 1.0 | 0.0433 | 28.4507 | 453.3 | 471.1 | 60.315 | 33.151 | -0.7 | -0.7 | -0.0 | 20.1 | 7.63 | 4.91 | -0.4 | 6.91e-06 | 0.0000 | 0.0000 | 0.0000 | 0.0004 | 2.1853 | 1.0212 | 0.0000 | 0.0000 | 0.0000 | 0.0000 | 0.0000 | 15.43 | N | N | N | N | N | N | N | Y | N | N
211322.0 | 0.0 | 0.000 | 197.9 | 139.6 | 83.8 | 96.5 | 28.4 | 38.2 | 35.8 | 163.8 | 99.7 | 1.0 | 0.0436 | 28.4473 | 452.8 | 470.8 | 60.435 | 33.231 | -0.7 | -0.7 | -0.0 | 22.9 | 7.63 | 4.91 | -0.4 | 6.90e-06 | 0.0000 | 0.0000 | 0.0000 | 0.0004 | 2.1894 | 1.0251 | 0.0000 | 0.0000 | 0.0000 | 0.0000 | 0.0000 | 15.93 | N | N | N | N | N | N | N | Y | N | N
211323.0 | 0.0 | 0.000 | 197.8 | 139.6 | 83.8 | 96.5 | 28.4 | 38.2 | 35.7 | 164.1 | 99.7 | 1.0 | 0.0441 | 28.4500 | 452.7 | 470.6 | 60.757 | 33.414 | -0.6 | -0.6 | -0.0 | 27.4 | 7.63 | 4.92 | -0.5 | 1.29e-03 | 0.0000 | 0.0000 | 0.0000 | 0.0005 | 2.2008 | 1.0314 | 0.0000 | 0.0000 | 0.0000 | 0.0000 | 0.0000 | 15.37 | N | N | N | N | N | N | N | Y | N | N
211324.0 | 0.0 | 0.000 | 197.6 | 139.7 | 83.8 | 96.5 | 28.4 | 38.1 | 35.6 | 164.0 | 99.8 | 1.0 | 0.0446 | 28.4549 | 452.8 | 470.3 | 61.066 | 33.587 | -0.6 | -0.6 | -0.0 | 30.1 | 7.63 | 4.93 | -0.5 | 6.82e-06 | 0.0000 | 0.0000 | 0.0000 | 0.0006 | 2.2115 | 1.0387 | 0.0000 | 0.0000 | 0.0000 | 0.0000 | 0.0000 | 15.14 | N | N | N | N | N | N | N | Y | N | N
211325.0 | 0.0 | 0.000 | 197.5 | 139.7 | 83.8 | 96.5 | 28.4 | 38.1 | 35.7 | 163.9 | 99.8 | 1.0 | 0.0433 | 28.4540 | 452.6 | 470.1 | 60.244 | 33.142 | -0.6 | -0.6 | -0.0 | 24.4 | 7.62 | 4.93 | -0.5 | 6.91e-06 | 0.0000 | 0.0000 | 0.0000 | 0.0004 | 2.1818 | 1.0263 | 0.0000 | 0.0000 | 0.0000 | 0.0000 | 0.0000 | 15.37 | N | N | N | N | N | N | N | Y | N | N
211326.0 | 0.0 | 0.000 | 197.4 | 139.5 | 83.8 | 96.5 | 28.4 | 38.1 | 35.7 | 163.9 | 99.6 | 1.0 | 0.0433 | 28.4515 | 452.3 | 469.9 | 60.202 | 33.126 | -0.6 | -0.6 | -0.0 | 24.3 | 7.63 | 4.93 | -0.4 | 5.76e-04 | 0.0000 | 0.0000 | 0.0000 | 0.0004 | 2.1817 | 1.0259 | 0.0000 | 0.0000 | 0.0000 | 0.0000 | 0.0000 | 16.00 | N | N | N | N | N | N | N | Y | N | N
211327.0 | 0.0 | 0.000 | 197.3 | 139.6 | 83.8 | 96.5 | 28.4 | 38.1 | 35.6 | 164.3 | 99.7 | 1.0 | 0.0438 | 28.4507 | 452.1 | 469.6 | 60.504 | 33.297 | -0.7 | -0.6 | -0.0 | 25.3 | 7.62 | 4.94 | -0.4 | 1.33e-03 | 0.0000 | 0.0000 | 0.0000 | 0.0005 | 2.1918 | 1.0318 | 0.0000 | 0.0000 | 0.0000 | 0.0000 | 0.0000 | 15.56 | N | N | N | N | N | N | N | Y | N | N
211328.0 | 0.0 | 0.000 | 197.3 | 139.6 | 83.8 | 96.5 | 28.4 | 38.1 | 35.6 | 164.0 | 99.7 | 1.0 | 0.0435 | 28.4502 | 451.9 | 469.3 | 60.317 | 33.201 | -0.7 | -0.7 | -0.0 | 27.4 | 7.61 | 4.94 | -0.4 | 8.91e-05 | 0.0000 | 0.0000 | 0.0000 | 0.0005 | 2.1821 | 1.0303 | 0.0000 | 0.0000 | 0.0000 | 0.0000 | 0.0000 | 15.19 | N | N | N | N | N | N | N | Y | N | N
211329.0 | 0.0 | 0.000 | 197.3 | 139.8 | 83.8 | 96.5 | 28.4 | 38.0 | 35.5 | 164.2 | 99.8 | 1.0 | 0.0430 | 28.4482 | 451.5 | 469.2 | 59.981 | 33.029 | -0.7 | -0.7 | -0.0 | 29.8 | 7.60 | 4.94 | -0.4 | 6.94e-06 | 0.0000 | 0.0000 | 0.0000 | 0.0005 | 2.1683 | 1.0251 | 0.0000 | 0.0000 | 0.0000 | 0.0000 | 0.0000 | 15.44 | N | N | N | N | N | N | N | Y | N | N
211330.0 | 0.0 | 0.000 | 197.1 | 139.5 | 83.8 | 96.5 | 28.4 | 38.1 | 35.6 | 163.9 | 99.6 | 1.0 | 0.0545 | 28.4490 | 451.4 | 469.2 | 64.992 | 35.794 | -0.7 | -0.7 | -0.0 | 26.2 | 7.59 | 4.95 | -0.4 | 6.40e-06 | 0.0000 | 0.0000 | 0.0000 | 0.0005 | 2.3466 | 1.1120 | 0.0000 | 0.0000 | 0.0000 | 0.0000 | 0.0000 | 16.03 | N | N | N | N | N | N | N | Y | N | N
211331.0 | 0.0 | 0.000 | 197.1 | 139.5 | 83.8 | 96.5 | 28.4 | 38.1 | 35.6 | 164.0 | 99.6 | 1.0 | 0.2624 | 28.4566 | 451.3 | 468.8 | 139.137 | 76.651 | -0.7 | -0.7 | -0.0 | 29.0 | 7.61 | 4.94 | -0.4 | 2.99e-06 | 0.0000 | 0.0000 | 0.0000 | 0.0012 | 5.0350 | 2.3786 | 0.0000 | 0.0000 | 0.0000 | 0.0000 | 0.0000 | 13.16 | N | N | N | N | N | N | N | Y | N | N
211332.0 | 0.1 | 0.056 | 196.8 | 139.6 | 83.8 | 96.5 | 28.4 | 38.1 | 35.6 | 164.2 | 99.7 | 1.0 | 0.2450 | 28.4568 | 451.8 | 468.8 | 139.508 | 76.815 | -0.7 | -0.7 | -0.0 | 33.7 | 7.93 | 4.78 | -0.2 | 2.98e-06 | 0.0000 | 0.0000 | 0.0000 | 0.0014 | 5.2617 | 2.3045 | 0.0000 | 0.0000 | 0.0000 | 0.0000 | 0.0000 | 61.43 | N | N | N | N | N | N | N | Y | N | N
211333.0 | 2.0 | 1.379 | 196.8 | 140.8 | 83.8 | 96.5 | 28.4 | 38.1 | 35.6 | 162.8 | 100.8 | 1.1 | 0.0724 | 28.4572 | 452.6 | 468.6 | 75.274 | 41.414 | -0.7 | -0.7 | -0.0 | 34.1 | 8.20 | 4.53 | 0.3 | 5.53e-06 | 0.0000 | 0.0000 | 0.0000 | 0.0008 | 2.9337 | 1.1783 | 0.0000 | 0.0000 | 0.0000 | 0.0000 | 0.0000 | 23.00 | N | N | N | N | N | N | N | Y | N | N
211334.0 | 3.3 | 2.231 | 196.7 | 140.6 | 83.8 | 96.5 | 28.4 | 38.1 | 35.6 | 162.0 | 100.6 | 1.0 | 0.0530 | 28.4619 | 452.7 | 468.5 | 66.345 | 36.501 | -0.9 | -0.9 | -0.0 | 26.1 | 7.67 | 4.75 | 0.4 | 6.28e-06 | 0.0000 | 0.0000 | 0.0000 | 0.0005 | 2.4163 | 1.0876 | 0.0000 | 0.0000 | 0.0000 | 0.0000 | 0.0000 | 13.76 | N | N | N | N | N | N | N | Y | N | N
211335.0 | 3.7 | 2.517 | 196.4 | 140.2 | 83.9 | 96.5 | 28.4 | 38.1 | 35.7 | 162.4 | 100.2 | 1.0 | 0.0504 | 28.4634 | 452.6 | 468.2 | 64.761 | 35.638 | -1.2 | -1.2 | -0.0 | 22.8 | 6.47 | 5.64 | 0.2 | 6.44e-06 | 0.0000 | 0.0000 | 0.0000 | 0.0004 | 1.9909 | 1.2617 | 0.0000 | 0.0000 | 0.0000 | 0.0000 | 0.0000 | 14.09 | N | N | N | N | N | N | N | Y | N | N
211336.0 | 2.4 | 1.603 | 196.3 | 139.8 | 83.9 | 96.5 | 28.4 | 38.2 | 35.7 | 162.5 | 99.9 | 1.0 | 0.0444 | 28.4611 | 452.2 | 468.3 | 60.969 | 33.561 | -1.5 | -1.5 | -0.0 | 23.8 | 5.92 | 6.57 | 0.1 | 6.84e-06 | 0.0000 | 0.0000 | 0.0000 | 0.0004 | 1.7165 | 1.3851 | 0.0000 | 0.0000 | 0.0000 | 0.0000 | 0.0000 | 16.46 | N | N | N | N | N | N | N | Y | N | N
211337.0 | 1.2 | 0.795 | 196.3 | 139.9 | 83.9 | 96.5 | 28.4 | 38.2 | 35.8 | 162.9 | 100.0 | 1.0 | 0.0442 | 28.4586 | 451.9 | 468.1 | 60.852 | 33.507 | -1.7 | -1.7 | -0.0 | 28.0 | 6.27 | 6.82 | -0.2 | 6.84e-06 | 0.0000 | 0.0000 | 0.0000 | 0.0005 | 1.8146 | 1.4337 | 0.0000 | 0.0000 | 0.0000 | 0.0000 | 0.0000 | 16.29 | N | N | N | N | N | N | N | Y | N | N
211338.0 | 0.0 | 0.000 | 196.2 | 139.8 | 83.9 | 96.5 | 28.4 | 38.2 | 35.7 | 162.5 | 99.9 | 1.0 | 0.0457 | 28.4576 | 451.5 | 467.7 | 61.785 | 34.032 | -1.9 | -1.8 | -0.0 | 27.5 | 6.92 | 6.41 | -0.3 | 4.25e-04 | 0.0000 | 0.0000 | 0.0000 | 0.0005 | 2.0346 | 1.3704 | 0.0000 | 0.0000 | 0.0000 | 0.0000 | 0.0000 | 15.18 | N | N | N | N | N | N | N | Y | N | N
211339.0 | 0.0 | 0.000 | 196.1 | 139.6 | 83.9 | 96.5 | 28.4 | 38.3 | 35.8 | 162.9 | 99.7 | 1.0 | 0.0436 | 28.4561 | 451.2 | 467.6 | 60.387 | 33.272 | -1.9 | -1.8 | -0.0 | 24.5 | 7.36 | 5.77 | -0.4 | 4.73e-04 | 0.0000 | 0.0000 | 0.0000 | 0.0004 | 2.1153 | 1.2062 | 0.0000 | 0.0000 | 0.0000 | 0.0000 | 0.0000 | 15.96 | N | N | N | N | N | N | N | Y | N | N
211340.0 | 0.0 | 0.000 | 196.0 | 139.6 | 83.9 | 96.5 | 28.4 | 38.3 | 35.8 | 163.1 | 99.7 | 1.0 | 0.0436 | 28.4558 | 450.9 | 467.3 | 60.369 | 33.275 | -1.8 | -1.7 | -0.0 | 21.2 | 7.59 | 5.32 | -0.4 | 4.02e-04 | 0.0000 | 0.0000 | 0.0000 | 0.0004 | 2.1796 | 1.1123 | 0.0000 | 0.0000 | 0.0000 | 0.0000 | 0.0000 | 15.75 | N | N | N | N | N | N | N | Y | N | N
211341.0 | 0.0 | 0.000 | 195.9 | 139.6 | 83.9 | 96.5 | 28.4 | 38.3 | 35.9 | 163.1 | 99.7 | 1.0 | 0.0437 | 28.4602 | 450.8 | 466.8 | 60.455 | 33.328 | -1.7 | -1.6 | -0.0 | 20.3 | 7.63 | 5.11 | -0.5 | 6.87e-06 | 0.0000 | 0.0000 | 0.0000 | 0.0004 | 2.1969 | 1.0688 | 0.0000 | 0.0000 | 0.0000 | 0.0000 | 0.0000 | 15.69 | N | N | N | N | N | N | N | Y | N | N
211342.0 | 0.0 | 0.000 | 195.8 | 139.5 | 83.9 | 96.5 | 28.4 | 38.5 | 36.1 | 163.2 | 99.6 | 1.0 | 0.0443 | 28.4562 | 450.4 | 466.7 | 60.830 | 33.546 | -1.6 | -1.5 | -0.0 | 20.6 | 7.62 | 5.00 | -0.5 | 6.83e-06 | 0.0000 | 0.0000 | 0.0000 | 0.0004 | 2.2073 | 1.0536 | 0.0000 | 0.0000 | 0.0000 | 0.0000 | 0.0000 | 14.96 | N | N | N | N | N | N | N | Y | N | N
211343.0 | 0.0 | 0.000 | 195.8 | 139.8 | 83.9 | 96.5 | 28.4 | 38.5 | 36.1 | 163.4 | 99.8 | 1.0 | 0.0430 | 28.4541 | 450.0 | 466.5 | 59.909 | 33.050 | -1.5 | -1.4 | -0.0 | 22.4 | 7.63 | 4.95 | -0.6 | 6.93e-06 | 0.0000 | 0.0000 | 0.0000 | 0.0004 | 2.1778 | 1.0278 | 0.0000 | 0.0000 | 0.0000 | 0.0000 | 0.0000 | 15.21 | N | N | N | N | N | N | N | Y | N | N
211344.0 | 0.0 | 0.000 | 195.7 | 139.5 | 83.8 | 96.5 | 28.4 | 38.4 | 36.0 | 163.3 | 99.6 | 1.0 | 0.0426 | 28.4593 | 450.0 | 466.2 | 59.674 | 32.927 | -1.4 | -1.4 | -0.0 | 24.5 | 7.65 | 4.92 | -0.6 | 6.96e-06 | 0.0000 | 0.0000 | 0.0000 | 0.0004 | 2.1763 | 1.0170 | 0.0000 | 0.0000 | 0.0000 | 0.0000 | 0.0000 | 15.21 | N | N | N | N | N | N | N | Y | N | N
211345.0 | 0.0 | 0.000 | 195.7 | 139.7 | 83.9 | 96.5 | 28.4 | 38.4 | 36.1 | 163.2 | 99.8 | 1.0 | 0.0428 | 28.4625 | 449.8 | 466.1 | 59.751 | 32.979 | -1.3 | -1.3 | -0.0 | 26.2 | 7.66 | 4.90 | -0.7 | 6.95e-06 | 0.0000 | 0.0000 | 0.0000 | 0.0005 | 2.1806 | 1.0154 | 0.0000 | 0.0000 | 0.0000 | 0.0000 | 0.0000 | 15.55 | N | N | N | N | N | N | N | Y | N | N
211346.0 | 0.0 | 0.000 | 195.6 | 139.8 | 84.0 | 96.5 | 28.4 | 38.6 | 36.3 | 163.4 | 99.8 | 1.0 | 0.0426 | 28.4588 | 449.3 | 465.8 | 59.714 | 32.973 | -1.2 | -1.2 | -0.0 | 28.5 | 7.64 | 4.91 | -0.8 | 6.95e-06 | 0.0000 | 0.0000 | 0.0000 | 0.0005 | 2.1741 | 1.0157 | 0.0000 | 0.0000 | 0.0000 | 0.0000 | 0.0000 | 15.06 | N | N | N | N | N | N | N | Y | N | N
211347.0 | 0.0 | 0.000 | 195.5 | 139.8 | 83.9 | 96.5 | 28.4 | 38.6 | 36.4 | 163.5 | 99.8 | 1.0 | 0.0428 | 28.4618 | 449.2 | 465.6 | 59.749 | 33.001 | -1.2 | -1.1 | -0.0 | 27.5 | 7.63 | 4.91 | -0.8 | 6.94e-06 | 0.0000 | 0.0000 | 0.0000 | 0.0005 | 2.1735 | 1.0180 | 0.0000 | 0.0000 | 0.0000 | 0.0000 | 0.0000 | 15.36 | N | N | N | N | N | N | N | Y | N | N
211348.0 | 0.0 | 0.000 | 195.5 | 139.6 | 83.9 | 96.5 | 28.4 | 38.5 | 36.2 | 163.5 | 99.7 | 1.0 | 0.0429 | 28.4667 | 449.1 | 465.4 | 59.789 | 33.031 | -1.1 | -1.1 | -0.0 | 21.6 | 7.63 | 4.91 | -0.8 | 6.94e-06 | 0.0000 | 0.0000 | 0.0000 | 0.0004 | 2.1776 | 1.0184 | 0.0000 | 0.0000 | 0.0000 | 0.0000 | 0.0000 | 15.98 | N | N | N | N | N | N | N | Y | N | N
211349.0 | 0.0 | 0.000 | 195.4 | 139.5 | 83.9 | 96.5 | 28.4 | 38.5 | 36.2 | 163.3 | 99.6 | 1.0 | 0.0434 | 28.4643 | 448.8 | 465.0 | 60.107 | 33.214 | -1.1 | -1.1 | -0.0 | 19.9 | 7.66 | 4.90 | -0.7 | 2.52e-03 | 0.0000 | 0.0000 | 0.0000 | 0.0004 | 2.1968 | 1.0209 | 0.0000 | 0.0000 | 0.0000 | 0.0000 | 0.0000 | 15.08 | N | N | N | N | N | N | N | Y | N | N
211350.0 | 0.0 | 0.000 | 195.3 | 139.5 | 83.9 | 96.5 | 28.4 | 38.5 | 36.3 | 163.5 | 99.6 | 1.0 | 0.0443 | 28.4623 | 448.5 | 464.7 | 60.744 | 33.576 | -1.1 | -1.0 | -0.0 | 22.1 | 7.69 | 4.87 | -0.6 | 2.12e-03 | 0.0000 | 0.0000 | 0.0000 | 0.0004 | 2.2291 | 1.0261 | 0.0000 | 0.0000 | 0.0000 | 0.0000 | 0.0000 | 15.11 | N | N | N | N | N | N | N | Y | N | N
211351.0 | 0.0 | 0.000 | 195.2 | 139.7 | 83.9 | 96.5 | 28.4 | 38.5 | 36.3 | 163.7 | 99.8 | 1.0 | 0.0431 | 28.4613 | 448.3 | 464.7 | 59.896 | 33.115 | -1.0 | -1.0 | -0.0 | 23.7 | 7.70 | 4.84 | -0.5 | 1.27e-03 | 0.0000 | 0.0000 | 0.0000 | 0.0004 | 2.2013 | 1.0066 | 0.0000 | 0.0000 | 0.0000 | 0.0000 | 0.0000 | 15.12 | N | N | N | N | N | N | N | Y | N | N
211352.0 | 0.0 | 0.000 | 195.2 | 139.7 | 83.9 | 96.5 | 28.4 | 38.6 | 36.3 | 163.5 | 99.8 | 1.0 | 0.0420 | 28.4587 | 448.0 | 464.3 | 59.192 | 32.734 | -1.0 | -1.0 | -0.0 | 22.5 | 7.70 | 4.83 | -0.5 | 1.27e-03 | 0.0000 | 0.0000 | 0.0000 | 0.0004 | 2.1763 | 0.9921 | 0.0000 | 0.0000 | 0.0000 | 0.0000 | 0.0000 | 13.48 | N | N | N | N | N | N | N | Y | N | N
211353.0 | 0.0 | 0.000 | 195.2 | 139.6 | 83.9 | 96.5 | 28.4 | 38.5 | 36.2 | 163.8 | 99.7 | 1.0 | 0.0417 | 28.4541 | 447.6 | 464.2 | 59.071 | 32.674 | -0.9 | -0.9 | -0.0 | 20.9 | 7.67 | 4.85 | -0.6 | 1.29e-03 | 0.0000 | 0.0000 | 0.0000 | 0.0004 | 2.1643 | 0.9940 | 0.0000 | 0.0000 | 0.0000 | 0.0000 | 0.0000 | 13.24 | N | N | N | N | N | N | N | Y | N | N
211354.0 | 0.0 | 0.000 | 195.2 | 139.8 | 83.8 | 96.5 | 28.4 | 38.5 | 36.2 | 163.6 | 99.8 | 1.0 | 0.0417 | 28.4532 | 447.4 | 464.1 | 58.978 | 32.628 | -0.9 | -0.9 | -0.0 | 15.3 | 7.53 | 4.95 | -0.6 | 5.77e-04 | 0.0000 | 0.0000 | 0.0000 | 0.0003 | 2.1214 | 1.0134 | 0.0000 | 0.0000 | 0.0000 | 0.0000 | 0.0000 | 13.03 | N | N | N | N | N | N | N | Y | N | N
211355.0 | 0.0 | 0.000 | 195.2 | 139.5 | 83.8 | 96.5 | 28.4 | 38.5 | 36.2 | 163.7 | 99.6 | 1.0 | 0.0420 | 28.4526 | 447.2 | 464.0 | 59.166 | 32.740 | -0.9 | -0.8 | -0.0 | 12.2 | 7.30 | 5.15 | -0.7 | 7.00e-06 | 0.0000 | 0.0000 | 0.0000 | 0.0002 | 2.0645 | 1.0589 | 0.0000 | 0.0000 | 0.0000 | 0.0000 | 0.0000 | 14.02 | N | N | N | N | N | N | N | Y | N | N
211356.0 | 0.0 | 0.000 | 195.2 | 139.7 | 83.8 | 96.5 | 28.4 | 38.5 | 36.1 | 163.3 | 99.8 | 1.0 | 0.0418 | 28.4512 | 446.9 | 463.4 | 59.004 | 32.657 | -0.9 | -0.9 | -0.0 | 15.7 | 7.13 | 5.38 | -0.7 | 7.02e-06 | 0.0000 | 0.0000 | 0.0000 | 0.0003 | 2.0116 | 1.1036 | 0.0000 | 0.0000 | 0.0000 | 0.0000 | 0.0000 | 13.37 | N | N | N | N | N | N | N | Y | N | N
211357.0 | 0.0 | 0.000 | 195.2 | 139.5 | 83.8 | 96.5 | 28.4 | 38.5 | 36.2 | 163.8 | 99.6 | 1.0 | 0.0430 | 28.4509 | 446.7 | 463.2 | 59.838 | 33.127 | -0.9 | -0.9 | -0.0 | 19.1 | 7.05 | 5.56 | -0.7 | 6.92e-06 | 0.0000 | 0.0000 | 0.0000 | 0.0003 | 2.0175 | 1.1571 | 0.0000 | 0.0000 | 0.0000 | 0.0000 | 0.0000 | 15.09 | N | N | N | N | N | N | N | Y | N | N
211358.0 | 0.0 | 0.000 | 195.1 | 139.7 | 83.8 | 96.5 | 28.4 | 38.6 | 36.3 | 163.6 | 99.8 | 1.0 | 0.0436 | 28.4518 | 446.6 | 463.2 | 60.229 | 33.349 | -1.0 | -1.0 | -0.0 | 19.4 | 7.05 | 5.65 | -0.7 | 6.87e-06 | 0.0000 | 0.0000 | 0.0000 | 0.0004 | 2.0301 | 1.1826 | 0.0000 | 0.0000 | 0.0000 | 0.0000 | 0.0000 | 15.10 | N | N | N | N | N | N | N | Y | N | N
211359.0 | 0.0 | 0.000 | 195.0 | 139.5 | 83.8 | 96.5 | 28.4 | 38.6 | 36.3 | 163.7 | 99.6 | 1.0 | 0.0433 | 28.4554 | 446.6 | 462.9 | 60.013 | 33.234 | -1.1 | -1.0 | -0.0 | 19.4 | 7.19 | 5.59 | -0.6 | 6.90e-06 | 0.0000 | 0.0000 | 0.0000 | 0.0004 | 2.0641 | 1.1663 | 0.0000 | 0.0000 | 0.0000 | 0.0000 | 0.0000 | 15.67 | N | N | N | N | N | N | N | Y | N | N
211400.0 | 0.0 | 0.000 | 194.7 | 139.7 | 83.8 | 96.5 | 28.4 | 38.6 | 36.4 | 163.6 | 99.8 | 1.0 | 0.0431 | 28.4569 | 446.4 | 462.5 | 59.742 | 33.091 | -1.1 | -1.1 | -0.0 | 20.6 | 7.43 | 5.39 | -0.6 | 4.45e-04 | 0.0000 | 0.0000 | 0.0000 | 0.0004 | 2.1228 | 1.1201 | 0.0000 | 0.0000 | 0.0000 | 0.0000 | 0.0000 | 15.93 | N | N | N | N | N | N | N | Y | N | N
211401.0 | 0.0 | 0.000 | 194.7 | 139.5 | 83.8 | 96.5 | 28.4 | 38.7 | 36.5 | 163.7 | 99.6 | 1.0 | 0.0435 | 28.4548 | 446.2 | 462.5 | 60.016 | 33.249 | -1.1 | -1.1 | -0.0 | 18.3 | 7.57 | 5.19 | -0.6 | 6.89e-06 | 0.0000 | 0.0000 | 0.0000 | 0.0003 | 2.1743 | 1.0842 | 0.0000 | 0.0000 | 0.0000 | 0.0000 | 0.0000 | 14.86 | N | N | N | N | N | N | N | Y | N | N
211402.0 | 0.0 | 0.000 | 194.7 | 139.7 | 83.8 | 96.5 | 28.4 | 38.7 | 36.5 | 163.6 | 99.8 | 1.0 | 0.0441 | 28.4532 | 446.0 | 462.3 | 60.466 | 33.503 | -1.0 | -1.0 | -0.0 | 18.0 | 7.63 | 5.04 | -0.5 | 6.84e-06 | 0.0000 | 0.0000 | 0.0000 | 0.0003 | 2.2071 | 1.0604 | 0.0000 | 0.0000 | 0.0000 | 0.0000 | 0.0000 | 15.06 | N | N | N | N | N | N | N | Y | N | N
211403.0 | 0.0 | 0.000 | 194.7 | 139.5 | 83.8 | 96.5 | 28.4 | 38.7 | 36.5 | 163.6 | 99.6 | 1.0 | 0.0422 | 28.4544 | 446.0 | 462.2 | 59.223 | 32.818 | -1.0 | -1.0 | -0.0 | 19.5 | 7.65 | 4.95 | -0.6 | 6.98e-06 | 0.0000 | 0.0000 | 0.0000 | 0.0004 | 2.1686 | 1.0202 | 0.0000 | 0.0000 | 0.0000 | 0.0000 | 0.0000 | 15.68 | N | N | N | N | N | N | N | Y | N | N
211404.0 | 0.0 | 0.000 | 194.7 | 139.7 | 83.8 | 96.5 | 28.4 | 38.7 | 36.5 | 163.5 | 99.7 | 1.0 | 0.0440 | 28.4580 | 446.0 | 462.2 | 60.429 | 33.490 | -0.9 | -0.9 | -0.0 | 22.6 | 7.65 | 4.92 | -0.7 | 6.84e-06 | 0.0000 | 0.0000 | 0.0000 | 0.0004 | 2.2128 | 1.0347 | 0.0000 | 0.0000 | 0.0000 | 0.0000 | 0.0000 | 15.58 | N | N | N | N | N | N | N | Y | N | N
211405.0 | 0.0 | 0.000 | 194.7 | 139.5 | 83.8 | 96.5 | 28.4 | 38.7 | 36.5 | 163.6 | 99.6 | 1.0 | 0.0439 | 28.4619 | 446.0 | 461.8 | 60.365 | 33.459 | -0.9 | -0.9 | -0.0 | 26.9 | 7.62 | 4.92 | -0.6 | 6.85e-06 | 0.0000 | 0.0000 | 0.0000 | 0.0005 | 2.2027 | 1.0340 | 0.0000 | 0.0000 | 0.0000 | 0.0000 | 0.0000 | 15.31 | N | N | N | N | N | N | N | Y | N | N
211406.0 | 0.0 | 0.000 | 194.7 | 139.8 | 83.8 | 96.5 | 28.4 | 38.8 | 36.6 | 163.8 | 99.8 | 1.0 | 0.0427 | 28.4612 | 445.7 | 461.8 | 59.544 | 33.014 | -0.9 | -0.9 | -0.0 | 28.4 | 7.61 | 4.94 | -0.6 | 6.94e-06 | 0.0000 | 0.0000 | 0.0000 | 0.0005 | 2.1697 | 1.0236 | 0.0000 | 0.0000 | 0.0000 | 0.0000 | 0.0000 | 15.16 | N | N | N | N | N | N | N | Y | N | N
211407.0 | 0.0 | 0.000 | 194.7 | 139.6 | 83.7 | 96.5 | 28.4 | 38.8 | 36.7 | 163.5 | 99.6 | 1.0 | 0.0445 | 28.4610 | 445.4 | 461.4 | 60.774 | 33.705 | -0.9 | -0.9 | -0.0 | 32.3 | 7.64 | 4.93 | -0.7 | 6.80e-06 | 0.0000 | 0.0000 | 0.0000 | 0.0006 | 2.2226 | 1.0427 | 0.0000 | 0.0000 | 0.0000 | 0.0000 | 0.0000 | 16.22 | N | N | N | N | N | N | N | Y | N | N
211408.0 | 0.0 | 0.000 | 194.7 | 139.7 | 83.7 | 96.5 | 28.4 | 38.8 | 36.6 | 163.6 | 99.8 | 1.0 | 0.0421 | 28.4610 | 445.3 | 461.3 | 59.125 | 32.795 | -0.9 | -0.9 | -0.0 | 36.9 | 7.65 | 4.91 | -0.6 | 6.99e-06 | 0.0000 | 0.0000 | 0.0000 | 0.0007 | 2.1649 | 1.0112 | 0.0000 | 0.0000 | 0.0000 | 0.0000 | 0.0000 | 15.92 | N | N | N | N | N | N | N | Y | N | N
211409.0 | 0.0 | 0.000 | 194.6 | 139.6 | 83.7 | 96.5 | 28.4 | 38.7 | 36.5 | 163.7 | 99.7 | 1.0 | 0.0425 | 28.4584 | 445.0 | 461.1 | 59.427 | 32.969 | -0.9 | -0.8 | -0.0 | 40.6 | 7.65 | 4.90 | -0.6 | 6.95e-06 | 0.0000 | 0.0000 | 0.0000 | 0.0007 | 2.1779 | 1.0138 | 0.0000 | 0.0000 | 0.0000 | 0.0000 | 0.0000 | 15.12 | N | N | N | N | N | N | N | Y | N | N
211410.0 | 0.0 | 0.000 | 194.5 | 139.6 | 83.7 | 96.5 | 28.4 | 38.7 | 36.5 | 163.7 | 99.7 | 1.0 | 0.0448 | 28.4609 | 445.0 | 461.1 | 60.835 | 33.755 | -0.8 | -0.8 | -0.0 | 42.7 | 7.67 | 4.88 | -0.6 | 6.79e-06 | 0.0000 | 0.0000 | 0.0000 | 0.0008 | 2.2344 | 1.0336 | 0.0000 | 0.0000 | 0.0000 | 0.0000 | 0.0000 | 15.46 | N | N | N | N | N | N | N | Y | N | N
211411.0 | 0.0 | 0.000 | 194.5 | 139.6 | 83.7 | 96.5 | 28.4 | 38.7 | 36.5 | 163.6 | 99.7 | 1.0 | 0.0422 | 28.4597 | 444.8 | 460.7 | 59.229 | 32.869 | -0.8 | -0.8 | -0.0 | 38.1 | 7.66 | 4.87 | -0.6 | 2.06e-04 | 0.0000 | 0.0000 | 0.0000 | 0.0007 | 2.1750 | 1.0048 | 0.0000 | 0.0000 | 0.0000 | 0.0000 | 0.0000 | 16.23 | N | N | N | N | N | N | N | Y | N | N
211412.0 | 0.0 | 0.000 | 194.5 | 139.5 | 83.7 | 96.5 | 28.4 | 38.8 | 36.6 | 163.6 | 99.6 | 1.0 | 0.0422 | 28.4593 | 444.6 | 460.5 | 59.199 | 32.861 | -0.8 | -0.8 | -0.0 | 31.8 | 7.68 | 4.85 | -0.6 | 2.52e-04 | 0.0000 | 0.0000 | 0.0000 | 0.0006 | 2.1787 | 1.0013 | 0.0000 | 0.0000 | 0.0000 | 0.0000 | 0.0000 | 15.19 | N | N | N | N | N | N | N | Y | N | N
211413.0 | 0.0 | 0.000 | 194.5 | 139.6 | 83.7 | 96.5 | 28.4 | 38.8 | 36.7 | 163.5 | 99.7 | 1.0 | 0.0426 | 28.4562 | 444.3 | 460.4 | 59.461 | 33.012 | -0.8 | -0.7 | -0.0 | 32.6 | 7.68 | 4.85 | -0.6 | 8.60e-04 | 0.0000 | 0.0000 | 0.0000 | 0.0006 | 2.1892 | 1.0055 | 0.0000 | 0.0000 | 0.0000 | 0.0000 | 0.0000 | 15.34 | N | N | N | N | N | N | N | Y | N | N
211414.0 | 0.0 | 0.000 | 194.5 | 139.6 | 83.8 | 96.5 | 28.4 | 38.9 | 36.8 | 163.8 | 99.7 | 1.0 | 0.0438 | 28.4532 | 444.1 | 460.4 | 60.208 | 33.433 | -0.7 | -0.7 | -0.0 | 33.0 | 7.65 | 4.87 | -0.6 | 6.85e-06 | 0.0000 | 0.0000 | 0.0000 | 0.0006 | 2.2098 | 1.0216 | 0.0000 | 0.0000 | 0.0000 | 0.0000 | 0.0000 | 15.63 | N | N | N | N | N | N | N | Y | N | N
211415.0 | 0.0 | 0.000 | 194.5 | 139.6 | 83.7 | 96.5 | 28.4 | 38.9 | 36.8 | 163.6 | 99.7 | 1.0 | 0.0426 | 28.4554 | 444.1 | 460.0 | 59.437 | 33.006 | -0.7 | -0.7 | -0.0 | 33.3 | 7.66 | 4.87 | -0.6 | 6.94e-06 | 0.0000 | 0.0000 | 0.0000 | 0.0006 | 2.1834 | 1.0089 | 0.0000 | 0.0000 | 0.0000 | 0.0000 | 0.0000 | 16.21 | N | N | N | N | N | N | N | Y | N | N
211416.0 | 0.0 | 0.000 | 194.5 | 139.7 | 83.7 | 96.5 | 28.4 | 38.9 | 36.8 | 163.7 | 99.7 | 1.0 | 0.0428 | 28.4522 | 443.7 | 459.8 | 59.531 | 33.069 | -0.7 | -0.7 | -0.0 | 32.7 | 7.68 | 4.86 | -0.6 | 6.88e-04 | 0.0000 | 0.0000 | 0.0000 | 0.0006 | 2.1925 | 1.0086 | 0.0000 | 0.0000 | 0.0000 | 0.0000 | 0.0000 | 15.50 | N | N | N | N | N | N | N | Y | N | N
211417.0 | 0.0 | 0.000 | 194.5 | 139.6 | 83.7 | 96.5 | 28.4 | 38.9 | 36.8 | 163.7 | 99.7 | 1.0 | 0.0425 | 28.4504 | 443.5 | 459.6 | 59.241 | 32.914 | -0.7 | -0.7 | -0.0 | 30.2 | 7.66 | 4.87 | -0.6 | 6.96e-06 | 0.0000 | 0.0000 | 0.0000 | 0.0005 | 2.1777 | 1.0059 | 0.0000 | 0.0000 | 0.0000 | 0.0000 | 0.0000 | 14.97 | N | N | N | N | N | N | N | Y | N | N
211418.0 | 0.0 | 0.000 | 194.5 | 139.6 | 83.6 | 96.5 | 28.4 | 38.9 | 36.8 | 163.6 | 99.7 | 1.0 | 0.0428 | 28.4492 | 443.2 | 459.5 | 59.542 | 33.089 | -0.7 | -0.7 | -0.0 | 30.1 | 7.64 | 4.88 | -0.6 | 6.93e-06 | 0.0000 | 0.0000 | 0.0000 | 0.0005 | 2.1832 | 1.0144 | 0.0000 | 0.0000 | 0.0000 | 0.0000 | 0.0000 | 15.69 | N | N | N | N | N | N | N | Y | N | N
211419.0 | 0.0 | 0.000 | 194.4 | 139.6 | 83.6 | 96.5 | 28.4 | 38.9 | 36.8 | 163.6 | 99.7 | 1.0 | 0.0443 | 28.4510 | 443.1 | 459.3 | 60.516 | 33.637 | -0.7 | -0.7 | -0.0 | 30.8 | 7.66 | 4.88 | -0.6 | 6.81e-06 | 0.0000 | 0.0000 | 0.0000 | 0.0006 | 2.2240 | 1.0306 | 0.0000 | 0.0000 | 0.0000 | 0.0000 | 0.0000 | 16.33 | N | N | N | N | N | N | N | Y | N | N
211420.0 | 0.0 | 0.000 | 194.5 | 139.6 | 83.7 | 96.5 | 28.4 | 39.2 | 37.2 | 163.8 | 99.7 | 1.0 | 0.0429 | 28.4557 | 443.2 | 459.1 | 59.607 | 33.134 | -0.7 | -0.7 | -0.0 | 28.6 | 7.68 | 4.86 | -0.6 | 6.92e-06 | 0.0000 | 0.0000 | 0.0000 | 0.0005 | 2.1968 | 1.0114 | 0.0000 | 0.0000 | 0.0000 | 0.0000 | 0.0000 | 15.29 | N | N | N | N | N | N | N | Y | N | N
211421.0 | 0.0 | 0.000 | 194.5 | 139.6 | 83.6 | 96.5 | 28.4 | 39.2 | 37.2 | 163.8 | 99.7 | 1.0 | 0.0429 | 28.4568 | 443.1 | 459.1 | 59.651 | 33.161 | -0.7 | -0.7 | -0.0 | 27.3 | 7.68 | 4.85 | -0.6 | 2.46e-04 | 0.0000 | 0.0000 | 0.0000 | 0.0005 | 2.2003 | 1.0095 | 0.0000 | 0.0000 | 0.0000 | 0.0000 | 0.0000 | 15.10 | N | N | N | N | N | N | N | Y | N | N
211422.0 | 0.0 | 0.000 | 194.5 | 139.6 | 83.7 | 96.5 | 28.4 | 39.3 | 37.3 | 163.9 | 99.7 | 1.0 | 0.0425 | 28.4559 | 443.0 | 458.7 | 59.299 | 32.971 | -0.7 | -0.7 | -0.0 | 28.3 | 7.66 | 4.86 | -0.6 | 6.95e-06 | 0.0000 | 0.0000 | 0.0000 | 0.0005 | 2.1803 | 1.0066 | 0.0000 | 0.0000 | 0.0000 | 0.0000 | 0.0000 | 15.69 | N | N | N | N | N | N | N | Y | N | N
211423.0 | 0.0 | 0.000 | 194.5 | 139.6 | 83.6 | 96.5 | 28.4 | 39.3 | 37.3 | 163.8 | 99.7 | 1.0 | 0.0439 | 28.4579 | 442.9 | 458.7 | 60.177 | 33.465 | -0.7 | -0.7 | -0.0 | 27.5 | 7.63 | 4.89 | -0.6 | 6.85e-06 | 0.0000 | 0.0000 | 0.0000 | 0.0005 | 2.2035 | 1.0280 | 0.0000 | 0.0000 | 0.0000 | 0.0000 | 0.0000 | 16.26 | N | N | N | N | N | N | N | Y | N | N
211424.0 | 0.0 | 0.000 | 194.4 | 139.7 | 83.6 | 96.5 | 28.4 | 39.2 | 37.3 | 163.8 | 99.8 | 1.0 | 0.0443 | 28.4589 | 442.6 | 458.4 | 60.505 | 33.657 | -0.7 | -0.7 | -0.0 | 26.8 | 7.63 | 4.90 | -0.6 | 6.81e-06 | 0.0000 | 0.0000 | 0.0000 | 0.0005 | 2.2178 | 1.0356 | 0.0000 | 0.0000 | 0.0000 | 0.0000 | 0.0000 | 15.84 | N | N | N | N | N | N | N | Y | N | N
211425.0 | 0.0 | 0.000 | 194.4 | 139.7 | 83.6 | 96.5 | 28.4 | 39.2 | 37.2 | 163.6 | 99.8 | 1.0 | 0.0425 | 28.4615 | 442.7 | 458.4 | 59.297 | 32.987 | -0.7 | -0.7 | -0.0 | 24.9 | 7.66 | 4.89 | -0.6 | 6.95e-06 | 0.0000 | 0.0000 | 0.0000 | 0.0005 | 2.1813 | 1.0131 | 0.0000 | 0.0000 | 0.0000 | 0.0000 | 0.0000 | 15.06 | N | N | N | N | N | N | N | Y | N | N
211426.0 | 0.0 | 0.000 | 194.5 | 139.6 | 83.7 | 96.5 | 28.4 | 39.3 | 37.3 | 163.7 | 99.7 | 1.0 | 0.0427 | 28.4607 | 442.6 | 458.2 | 59.463 | 33.080 | -0.7 | -0.7 | -0.0 | 25.4 | 7.66 | 4.89 | -0.7 | 6.93e-06 | 0.0000 | 0.0000 | 0.0000 | 0.0005 | 2.1892 | 1.0148 | 0.0000 | 0.0000 | 0.0000 | 0.0000 | 0.0000 | 15.57 | N | N | N | N | N | N | N | Y | N | N
211427.0 | 0.0 | 0.000 | 194.5 | 139.6 | 83.6 | 96.5 | 28.4 | 39.3 | 37.3 | 163.7 | 99.7 | 1.0 | 0.0427 | 28.4586 | 442.5 | 458.0 | 59.465 | 33.085 | -0.7 | -0.7 | -0.0 | 26.7 | 7.64 | 4.90 | -0.7 | 6.93e-06 | 0.0000 | 0.0000 | 0.0000 | 0.0005 | 2.1820 | 1.0176 | 0.0000 | 0.0000 | 0.0000 | 0.0000 | 0.0000 | 15.88 | N | N | N | N | N | N | N | Y | N | N
211428.0 | 0.0 | 0.000 | 194.5 | 139.5 | 83.6 | 96.5 | 28.4 | 39.2 | 37.3 | 163.7 | 99.6 | 1.0 | 0.0427 | 28.4618 | 442.4 | 457.8 | 59.429 | 33.069 | -0.7 | -0.7 | -0.0 | 29.4 | 7.61 | 4.92 | -0.6 | 6.93e-06 | 0.0000 | 0.0000 | 0.0000 | 0.0005 | 2.1733 | 1.0216 | 0.0000 | 0.0000 | 0.0000 | 0.0000 | 0.0000 | 13.30 | N | N | N | N | N | N | N | Y | N | N
211429.0 | 0.0 | 0.000 | 194.5 | 139.7 | 83.5 | 96.5 | 28.4 | 39.4 | 37.5 | 163.7 | 99.8 | 1.0 | 0.0423 | 28.4672 | 442.6 | 457.8 | 59.106 | 32.891 | -0.8 | -0.7 | -0.0 | 29.9 | 7.61 | 4.93 | -0.6 | 6.97e-06 | 0.0000 | 0.0000 | 0.0000 | 0.0005 | 2.1623 | 1.0174 | 0.0000 | 0.0000 | 0.0000 | 0.0000 | 0.0000 | 13.23 | N | N | N | N | N | N | N | Y | N | N
211430.0 | 0.0 | 0.000 | 194.5 | 139.6 | 83.5 | 96.5 | 28.4 | 39.5 | 37.6 | 163.7 | 99.6 | 1.0 | 0.0425 | 28.4685 | 442.5 | 457.5 | 59.363 | 33.039 | -0.8 | -0.7 | -0.0 | 25.2 | 7.56 | 4.97 | -0.5 | 6.94e-06 | 0.0000 | 0.0000 | 0.0000 | 0.0005 | 2.1566 | 1.0318 | 0.0000 | 0.0000 | 0.0000 | 0.0000 | 0.0000 | 13.99 | N | N | N | N | N | N | N | Y | N | N
211431.0 | 0.0 | 0.000 | 194.5 | 139.5 | 83.6 | 96.5 | 28.4 | 39.4 | 37.5 | 163.8 | 99.6 | 1.0 | 0.0425 | 28.4699 | 442.4 | 457.3 | 59.334 | 33.029 | -0.8 | -0.7 | -0.0 | 27.8 | 7.36 | 5.14 | -0.5 | 6.94e-06 | 0.0000 | 0.0000 | 0.0000 | 0.0005 | 2.0997 | 1.0649 | 0.0000 | 0.0000 | 0.0000 | 0.0000 | 0.0000 | 12.99 | N | N | N | N | N | N | N | Y | N | N
211432.0 | 0.0 | 0.000 | 194.5 | 139.6 | 83.5 | 96.5 | 28.4 | 39.3 | 37.3 | 163.6 | 99.7 | 1.0 | 0.0412 | 28.4625 | 441.9 | 457.3 | 58.470 | 32.555 | -0.8 | -0.8 | -0.0 | 34.7 | 7.15 | 5.36 | -0.5 | 7.04e-06 | 0.0000 | 0.0000 | 0.0000 | 0.0006 | 2.0111 | 1.0947 | 0.0000 | 0.0000 | 0.0000 | 0.0000 | 0.0000 | 12.91 | N | N | N | N | N | N | N | Y | N | N
211433.0 | 0.0 | 0.000 | 194.4 | 139.6 | 83.6 | 96.5 | 28.4 | 39.3 | 37.4 | 163.8 | 99.7 | 1.0 | 0.0419 | 28.4589 | 441.6 | 456.6 | 58.889 | 32.794 | -0.8 | -0.8 | -0.0 | 34.3 | 7.04 | 5.56 | -0.5 | 6.99e-06 | 0.0000 | 0.0000 | 0.0000 | 0.0006 | 1.9931 | 1.1452 | 0.0000 | 0.0000 | 0.0000 | 0.0000 | 0.0000 | 15.14 | N | N | N | N | N | N | N | Y | N | N
211434.0 | 0.0 | 0.000 | 194.5 | 139.5 | 83.6 | 96.5 | 28.4 | 39.3 | 37.4 | 163.6 | 99.6 | 1.0 | 0.0440 | 28.4595 | 441.4 | 456.8 | 60.221 | 33.544 | -0.9 | -0.9 | -0.0 | 32.5 | 6.99 | 5.69 | -0.5 | 6.83e-06 | 0.0000 | 0.0000 | 0.0000 | 0.0006 | 2.0238 | 1.1983 | 0.0000 | 0.0000 | 0.0000 | 0.0000 | 0.0000 | 15.87 | N | N | N | N | N | N | N | Y | N | N
211435.0 | 0.1 | 0.056 | 194.5 | 139.7 | 83.6 | 96.5 | 28.4 | 39.4 | 37.5 | 163.8 | 99.8 | 1.0 | 0.0424 | 28.4587 | 441.3 | 456.6 | 59.112 | 32.932 | -0.9 | -0.9 | -0.0 | 34.7 | 7.07 | 5.69 | -0.6 | 6.96e-06 | 0.0000 | 0.0000 | 0.0000 | 0.0006 | 2.0102 | 1.1754 | 0.0000 | 0.0000 | 0.0000 | 0.0000 | 0.0000 | 15.77 | N | N | N | N | N | N | N | Y | N | N
211436.0 | 0.0 | 0.000 | 194.5 | 139.6 | 83.6 | 96.5 | 28.4 | 39.5 | 37.6 | 163.6 | 99.6 | 1.0 | 0.0423 | 28.4585 | 441.2 | 456.4 | 59.142 | 32.952 | -1.0 | -1.0 | -0.0 | 35.7 | 7.31 | 5.51 | -0.7 | 6.95e-06 | 0.0000 | 0.0000 | 0.0000 | 0.0006 | 2.0793 | 1.1408 | 0.0000 | 0.0000 | 0.0000 | 0.0000 | 0.0000 | 14.85 | N | N | N | N | N | N | N | Y | N | N
211437.0 | 0.0 | 0.000 | 194.5 | 139.7 | 83.6 | 96.5 | 28.4 | 39.5 | 37.6 | 163.9 | 99.8 | 1.0 | 0.0438 | 28.4641 | 441.3 | 456.2 | 60.117 | 33.498 | -1.0 | -1.0 | -0.0 | 37.3 | 7.51 | 5.29 | -0.6 | 2.08e-04 | 0.0000 | 0.0000 | 0.0000 | 0.0007 | 2.1720 | 1.1126 | 0.0000 | 0.0000 | 0.0000 | 0.0000 | 0.0000 | 15.03 | N | N | N | N | N | N | N | Y | N | N
211438.0 | 0.0 | 0.000 | 194.5 | 139.5 | 83.6 | 96.5 | 28.4 | 39.6 | 37.7 | 163.7 | 99.6 | 1.0 | 0.0440 | 28.4650 | 441.2 | 456.2 | 60.229 | 33.565 | -1.0 | -0.9 | -0.0 | 32.1 | 7.58 | 5.13 | -0.6 | 6.83e-06 | 0.0000 | 0.0000 | 0.0000 | 0.0006 | 2.1976 | 1.0801 | 0.0000 | 0.0000 | 0.0000 | 0.0000 | 0.0000 | 15.59 | N | N | N | N | N | N | N | Y | N | N
211439.0 | 0.0 | 0.000 | 194.5 | 139.7 | 83.6 | 96.5 | 28.4 | 39.6 | 37.7 | 163.6 | 99.8 | 1.0 | 0.0421 | 28.4646 | 441.0 | 455.9 | 59.020 | 32.896 | -0.9 | -0.9 | -0.0 | 26.7 | 7.61 | 5.02 | -0.5 | 6.96e-06 | 0.0000 | 0.0000 | 0.0000 | 0.0005 | 2.1611 | 1.0373 | 0.0000 | 0.0000 | 0.0000 | 0.0000 | 0.0000 | 15.47 | N | N | N | N | N | N | N | Y | N | N
211440.0 | 0.0 | 0.000 | 194.5 | 139.5 | 83.6 | 96.5 | 28.4 | 39.6 | 37.9 | 163.6 | 99.6 | 1.0 | 0.0424 | 28.4633 | 440.8 | 455.7 | 59.230 | 33.020 | -0.9 | -0.9 | -0.0 | 29.5 | 7.63 | 4.96 | -0.5 | 5.71e-04 | 0.0000 | 0.0000 | 0.0000 | 0.0005 | 2.1763 | 1.0282 | 0.0000 | 0.0000 | 0.0000 | 0.0000 | 0.0000 | 15.04 | N | N | N | N | N | N | N | Y | N | N
211441.0 | 0.0 | 0.000 | 194.5 | 139.5 | 83.6 | 96.5 | 28.4 | 39.6 | 37.8 | 164.0 | 99.6 | 1.0 | 0.0435 | 28.4636 | 440.7 | 455.5 | 59.994 | 33.450 | -0.8 | -0.8 | -0.0 | 36.2 | 7.63 | 4.94 | -0.5 | 6.85e-06 | 0.0000 | 0.0000 | 0.0000 | 0.0007 | 2.2027 | 1.0367 | 0.0000 | 0.0000 | 0.0000 | 0.0000 | 0.0000 | 15.39 | N | N | N | N | N | N | N | Y | N | N
211442.0 | 0.0 | 0.000 | 194.5 | 139.5 | 83.6 | 96.5 | 28.4 | 39.6 | 37.8 | 163.6 | 99.6 | 1.0 | 0.0423 | 28.4657 | 440.6 | 455.7 | 59.133 | 32.975 | -0.8 | -0.8 | -0.0 | 36.5 | 7.61 | 4.94 | -0.5 | 6.95e-06 | 0.0000 | 0.0000 | 0.0000 | 0.0007 | 2.1673 | 1.0225 | 0.0000 | 0.0000 | 0.0000 | 0.0000 | 0.0000 | 16.00 | N | N | N | N | N | N | N | Y | N | N
211443.0 | 0.0 | 0.000 | 194.5 | 139.7 | 83.6 | 96.5 | 28.4 | 39.7 | 37.9 | 163.8 | 99.8 | 1.0 | 0.0423 | 28.4672 | 440.5 | 455.5 | 59.114 | 32.970 | -0.8 | -0.7 | -0.0 | 30.5 | 7.64 | 4.93 | -0.5 | 6.95e-06 | 0.0000 | 0.0000 | 0.0000 | 0.0006 | 2.1743 | 1.0196 | 0.0000 | 0.0000 | 0.0000 | 0.0000 | 0.0000 | 15.36 | N | N | N | N | N | N | N | Y | N | N
211444.0 | 0.0 | 0.000 | 194.5 | 139.6 | 83.5 | 96.5 | 28.4 | 39.7 | 37.9 | 163.8 | 99.6 | 1.0 | 0.0428 | 28.4637 | 440.2 | 455.3 | 59.414 | 33.144 | -0.7 | -0.7 | -0.0 | 24.7 | 7.64 | 4.91 | -0.6 | 6.91e-06 | 0.0000 | 0.0000 | 0.0000 | 0.0004 | 2.1876 | 1.0212 | 0.0000 | 0.0000 | 0.0000 | 0.0000 | 0.0000 | 14.97 | N | N | N | N | N | N | N | Y | N | N
211445.0 | 0.0 | 0.000 | 194.5 | 139.7 | 83.6 | 96.5 | 28.4 | 39.8 | 38.0 | 163.6 | 99.8 | 1.0 | 0.0427 | 28.4622 | 440.0 | 455.0 | 59.370 | 33.126 | -0.7 | -0.7 | -0.0 | 21.0 | 7.63 | 4.91 | -0.6 | 6.92e-06 | 0.0000 | 0.0000 | 0.0000 | 0.0004 | 2.1832 | 1.0215 | 0.0000 | 0.0000 | 0.0000 | 0.0000 | 0.0000 | 15.13 | N | N | N | N | N | N | N | Y | N | N
211446.0 | 0.0 | 0.000 | 194.5 | 139.6 | 83.6 | 96.5 | 28.4 | 39.8 | 38.0 | 163.8 | 99.7 | 1.0 | 0.0427 | 28.4661 | 440.0 | 455.0 | 59.416 | 33.156 | -0.7 | -0.7 | -0.0 | 18.4 | 7.64 | 4.91 | -0.6 | 6.91e-06 | 0.0000 | 0.0000 | 0.0000 | 0.0003 | 2.1866 | 1.0217 | 0.0000 | 0.0000 | 0.0000 | 0.0000 | 0.0000 | 15.90 | N | N | N | N | N | N | N | Y | N | N
211447.0 | 0.0 | 0.000 | 194.6 | 139.6 | 83.6 | 96.5 | 28.4 | 39.8 | 38.1 | 163.8 | 99.7 | 1.0 | 0.0441 | 28.4701 | 440.1 | 454.6 | 60.311 | 33.656 | -0.7 | -0.7 | -0.0 | 16.5 | 7.66 | 4.89 | -0.6 | 3.03e-04 | 0.0000 | 0.0000 | 0.0000 | 0.0003 | 2.2259 | 1.0333 | 0.0000 | 0.0000 | 0.0000 | 0.0000 | 0.0000 | 15.31 | N | N | N | N | N | N | N | Y | N | N
211448.0 | 0.0 | 0.000 | 194.6 | 139.7 | 83.6 | 96.5 | 28.4 | 39.8 | 38.1 | 163.6 | 99.7 | 1.0 | 0.0420 | 28.4682 | 439.9 | 454.6 | 58.952 | 32.902 | -0.7 | -0.7 | -0.0 | 19.0 | 7.67 | 4.87 | -0.6 | 1.76e-03 | 0.0000 | 0.0000 | 0.0000 | 0.0003 | 2.1790 | 1.0066 | 0.0000 | 0.0000 | 0.0000 | 0.0000 | 0.0000 | 14.80 | N | N | N | N | N | N | N | Y | N | N
211449.0 | 0.0 | 0.000 | 194.6 | 139.5 | 83.6 | 96.5 | 28.4 | 39.9 | 38.3 | 163.7 | 99.6 | 1.0 | 0.0425 | 28.4674 | 439.7 | 454.4 | 59.232 | 33.065 | -0.7 | -0.7 | -0.0 | 28.3 | 7.67 | 4.87 | -0.6 | 1.18e-03 | 0.0000 | 0.0000 | 0.0000 | 0.0005 | 2.1898 | 1.0103 | 0.0000 | 0.0000 | 0.0000 | 0.0000 | 0.0000 | 15.85 | N | N | N | N | N | N | N | Y | N | N
211450.0 | 0.0 | 0.000 | 194.6 | 139.6 | 83.5 | 96.5 | 28.4 | 40.0 | 38.3 | 163.6 | 99.7 | 1.0 | 0.0445 | 28.4646 | 439.5 | 454.4 | 60.581 | 33.825 | -0.7 | -0.7 | -0.0 | 32.3 | 7.65 | 4.88 | -0.5 | 3.05e-04 | 0.0000 | 0.0000 | 0.0000 | 0.0006 | 2.2349 | 1.0357 | 0.0000 | 0.0000 | 0.0000 | 0.0000 | 0.0000 | 15.89 | N | N | N | N | N | N | N | Y | N | N
211451.0 | 0.0 | 0.000 | 194.7 | 139.7 | 83.5 | 96.5 | 28.4 | 40.0 | 38.3 | 163.6 | 99.7 | 1.0 | 0.0432 | 28.4640 | 439.3 | 454.2 | 59.673 | 33.324 | -0.7 | -0.7 | -0.0 | 32.3 | 7.63 | 4.89 | -0.5 | 6.88e-06 | 0.0000 | 0.0000 | 0.0000 | 0.0006 | 2.1968 | 1.0234 | 0.0000 | 0.0000 | 0.0000 | 0.0000 | 0.0000 | 15.31 | N | N | N | N | N | N | N | Y | N | N
211452.0 | 0.0 | 0.000 | 194.7 | 139.6 | 83.6 | 96.5 | 28.4 | 40.1 | 38.6 | 163.5 | 99.7 | 1.0 | 0.0420 | 28.4616 | 439.1 | 454.1 | 58.821 | 32.852 | -0.7 | -0.7 | -0.0 | 28.8 | 7.64 | 4.89 | -0.5 | 6.97e-06 | 0.0000 | 0.0000 | 0.0000 | 0.0005 | 2.1682 | 1.0092 | 0.0000 | 0.0000 | 0.0000 | 0.0000 | 0.0000 | 14.99 | N | N | N | N | N | N | N | Y | N | N
211453.0 | 0.0 | 0.000 | 194.7 | 139.7 | 83.5 | 96.5 | 28.4 | 40.1 | 38.5 | 163.5 | 99.8 | 1.0 | 0.0434 | 28.4587 | 438.8 | 453.9 | 59.725 | 33.365 | -0.7 | -0.7 | -0.0 | 22.3 | 7.65 | 4.90 | -0.5 | 6.87e-06 | 0.0000 | 0.0000 | 0.0000 | 0.0004 | 2.2026 | 1.0257 | 0.0000 | 0.0000 | 0.0000 | 0.0000 | 0.0000 | 15.56 | N | N | N | N | N | N | N | Y | N | N
211454.0 | 0.0 | 0.000 | 194.7 | 139.6 | 83.6 | 96.5 | 28.4 | 40.1 | 38.6 | 163.4 | 99.7 | 1.0 | 0.0437 | 28.4608 | 438.7 | 453.7 | 59.934 | 33.486 | -0.7 | -0.7 | -0.0 | 18.5 | 7.61 | 4.92 | -0.5 | 6.84e-06 | 0.0000 | 0.0000 | 0.0000 | 0.0003 | 2.2018 | 1.0333 | 0.0000 | 0.0000 | 0.0000 | 0.0000 | 0.0000 | 16.09 | N | N | N | N | N | N | N | Y | N | N
211455.0 | 0.0 | 0.000 | 194.7 | 139.7 | 83.5 | 96.5 | 28.4 | 40.1 | 38.6 | 163.7 | 99.8 | 1.0 | 0.0427 | 28.4640 | 438.8 | 453.7 | 59.256 | 33.109 | -0.7 | -0.7 | -0.0 | 20.6 | 7.62 | 4.93 | -0.6 | 6.92e-06 | 0.0000 | 0.0000 | 0.0000 | 0.0004 | 2.1772 | 1.0240 | 0.0000 | 0.0000 | 0.0000 | 0.0000 | 0.0000 | 15.37 | N | N | N | N | N | N | N | Y | N | N
211456.0 | 0.0 | 0.000 | 194.7 | 139.7 | 83.6 | 96.5 | 28.4 | 40.0 | 38.4 | 163.5 | 99.8 | 1.0 | 0.0427 | 28.4624 | 438.6 | 453.3 | 59.322 | 33.151 | -0.7 | -0.7 | -0.0 | 21.9 | 7.64 | 4.92 | -0.5 | 6.91e-06 | 0.0000 | 0.0000 | 0.0000 | 0.0004 | 2.1867 | 1.0231 | 0.0000 | 0.0000 | 0.0000 | 0.0000 | 0.0000 | 13.45 | N | N | N | N | N | N | N | Y | N | N
211457.0 | 0.0 | 0.000 | 194.8 | 139.6 | 83.5 | 96.5 | 28.4 | 39.9 | 38.2 | 163.6 | 99.6 | 1.0 | 0.0422 | 28.4621 | 438.5 | 453.2 | 58.953 | 32.949 | -0.7 | -0.6 | -0.0 | 21.4 | 7.62 | 4.93 | -0.5 | 6.95e-06 | 0.0000 | 0.0000 | 0.0000 | 0.0004 | 2.1678 | 1.0201 | 0.0000 | 0.0000 | 0.0000 | 0.0000 | 0.0000 | 13.60 | N | N | N | N | N | N | N | Y | N | N
211458.0 | 0.0 | 0.000 | 194.8 | 139.7 | 83.5 | 96.5 | 28.4 | 39.9 | 38.3 | 163.5 | 99.8 | 1.0 | 0.0419 | 28.4596 | 438.2 | 453.0 | 58.773 | 32.854 | -0.7 | -0.7 | -0.0 | 22.8 | 7.52 | 5.00 | -0.6 | 6.98e-06 | 0.0000 | 0.0000 | 0.0000 | 0.0004 | 2.1333 | 1.0323 | 0.0000 | 0.0000 | 0.0000 | 0.0000 | 0.0000 | 13.43 | N | N | N | N | N | N | N | Y | N | N
211459.0 | 0.0 | 0.000 | 194.8 | 139.5 | 83.5 | 96.5 | 28.4 | 40.0 | 38.3 | 163.6 | 99.6 | 1.0 | 0.0421 | 28.4580 | 438.0 | 452.8 | 58.955 | 32.962 | -0.7 | -0.7 | -0.0 | 23.3 | 7.34 | 5.18 | -0.6 | 6.95e-06 | 0.0000 | 0.0000 | 0.0000 | 0.0004 | 2.0893 | 1.0720 | 0.0000 | 0.0000 | 0.0000 | 0.0000 | 0.0000 | 12.99 | N | N | N | N | N | N | N | Y | N | N
211500.0 | 0.0 | 0.000 | 194.9 | 139.6 | 83.6 | 96.5 | 28.4 | 40.0 | 38.4 | 163.6 | 99.7 | 1.0 | 0.0417 | 28.4612 | 438.1 | 452.8 | 58.699 | 32.819 | -0.7 | -0.7 | -0.0 | 20.7 | 7.16 | 5.40 | -0.6 | 6.99e-06 | 0.0000 | 0.0000 | 0.0000 | 0.0004 | 2.0282 | 1.1117 | 0.0000 | 0.0000 | 0.0000 | 0.0000 | 0.0000 | 13.06 | N | N | N | N | N | N | N | Y | N | N
211501.0 | 0.0 | 0.000 | 194.9 | 139.7 | 83.6 | 96.5 | 28.4 | 40.1 | 38.6 | 163.4 | 99.7 | 1.0 | 0.0437 | 28.4587 | 437.9 | 452.6 | 59.889 | 33.491 | -0.8 | -0.8 | -0.0 | 21.0 | 7.04 | 5.58 | -0.6 | 6.85e-06 | 0.0000 | 0.0000 | 0.0000 | 0.0004 | 2.0365 | 1.1726 | 0.0000 | 0.0000 | 0.0000 | 0.0000 | 0.0000 | 16.03 | N | N | N | N | N | N | N | Y | N | N
211502.0 | 0.0 | 0.000 | 194.8 | 139.7 | 83.6 | 96.5 | 28.4 | 40.1 | 38.6 | 163.6 | 99.7 | 1.0 | 0.0427 | 28.4584 | 437.7 | 452.4 | 59.224 | 33.125 | -0.8 | -0.8 | -0.0 | 25.2 | 6.99 | 5.70 | -0.6 | 6.92e-06 | 0.0000 | 0.0000 | 0.0000 | 0.0005 | 2.0003 | 1.1863 | 0.0000 | 0.0000 | 0.0000 | 0.0000 | 0.0000 | 15.84 | N | N | N | N | N | N | N | Y | N | N
211503.0 | 0.0 | 0.000 | 194.8 | 139.6 | 83.6 | 96.5 | 28.4 | 40.1 | 38.6 | 163.7 | 99.6 | 1.0 | 0.0827 | 28.4659 | 437.8 | 452.3 | 73.559 | 41.150 | -0.9 | -0.9 | -0.0 | 22.7 | 7.07 | 5.68 | -0.5 | 1.04e-03 | 0.0000 | 0.0000 | 0.0000 | 0.0005 | 2.5117 | 1.4687 | 0.0000 | 0.0000 | 0.0000 | 0.0000 | 0.0000 | 14.94 | N | N | N | N | N | N | N | Y | N | N
211504.0 | 0.0 | 0.000 | 194.8 | 139.7 | 83.5 | 96.5 | 28.4 | 40.1 | 38.6 | 163.6 | 99.8 | 1.0 | 0.4074 | 28.4724 | 437.8 | 452.1 | 176.605 | 98.821 | -0.9 | -0.9 | -0.0 | 18.3 | 7.40 | 5.42 | 0.2 | 1.16e-03 | 0.0000 | 0.0000 | 0.0000 | 0.0010 | 6.3124 | 3.3638 | 0.0001 | 0.0001 | 0.0001 | 0.0000 | 0.0000 | 15.54 | N | N | N | N | N | N | N | Y | N | N
211505.0 | 0.5 | 0.360 | 194.8 | 139.8 | 83.6 | 96.5 | 28.4 | 40.1 | 38.5 | 163.4 | 99.9 | 1.0 | 0.6297 | 28.4758 | 438.4 | 452.0 | 231.702 | 129.579 | -0.9 | -0.9 | -0.0 | 22.2 | 8.33 | 4.72 | 4.0 | 1.77e-06 | 0.0000 | 0.0000 | 0.0000 | 0.0016 | 9.3168 | 3.8369 | 0.0006 | 0.0005 | 0.0005 | 0.0000 | 0.0000 | 71.74 | N | N | N | N | N | N | N | Y | N | N
211506.0 | 3.1 | 2.088 | 194.9 | 141.9 | 83.6 | 96.5 | 28.4 | 40.1 | 38.6 | 161.7 | 101.7 | 1.2 | 0.7196 | 28.4775 | 439.3 | 452.0 | 249.074 | 139.164 | -0.8 | -0.8 | -0.0 | 30.8 | 9.32 | 3.77 | 6.5 | 1.64e-06 | 0.0000 | 0.0000 | 0.0000 | 0.0024 | 11.1948 | 3.2962 | 0.0009 | 0.0009 | 0.0009 | 0.0000 | 0.0000 | 80.43 | N | N | N | N | N | N | N | Y | N | N
211507.0 | 6.2 | 4.207 | 194.8 | 143.4 | 83.6 | 96.5 | 28.4 | 40.1 | 38.6 | 160.4 | 103.0 | 1.3 | 0.7770 | 28.4774 | 440.1 | 451.7 | 258.835 | 144.477 | -1.1 | -1.0 | -0.0 | 32.2 | 8.95 | 3.37 | 8.3 | 4.24e-04 | 0.0000 | 0.0000 | 0.0000 | 0.0026 | 11.1667 | 3.0529 | 0.0012 | 0.0012 | 0.0012 | 0.0000 | 0.0000 | 66.72 | N | N | N | N | N | N | N | Y | N | N
211508.0 | 8.3 | 5.692 | 194.7 | 143.3 | 83.5 | 96.5 | 28.4 | 40.1 | 38.5 | 158.8 | 103.0 | 1.3 | 0.5889 | 28.4716 | 441.0 | 451.7 | 222.982 | 124.321 | -1.5 | -1.4 | -0.0 | 27.7 | 7.60 | 3.94 | 9.9 | 7.31e-04 | 0.0000 | 0.0000 | 0.0000 | 0.0019 | 8.1597 | 3.0783 | 0.0012 | 0.0012 | 0.0012 | 0.0000 | 0.0000 | 52.54 | N | N | N | N | N | N | N | Y | N | N
211509.0 | 9.7 | 6.580 | 194.7 | 143.0 | 83.5 | 96.5 | 28.4 | 40.1 | 38.5 | 157.4 | 102.7 | 1.2 | 0.3822 | 28.4689 | 441.8 | 451.8 | 177.167 | 98.681 | -1.8 | -1.8 | -0.0 | 19.2 | 6.37 | 5.15 | 10.0 | 1.08e-03 | 0.0000 | 0.0000 | 0.0000 | 0.0010 | 5.4314 | 3.1915 | 0.0010 | 0.0009 | 0.0009 | 0.0000 | 0.0000 | 28.21 | N | N | N | N | N | N | N | Y | N | N
211510.0 | 10.5 | 7.127 | 194.7 | 142.1 | 83.6 | 96.5 | 28.4 | 40.1 | 38.5 | 156.4 | 101.9 | 1.2 | 0.1864 | 28.4678 | 442.2 | 451.8 | 123.202 | 68.592 | -2.1 | -2.1 | -0.0 | 13.7 | 5.39 | 6.86 | 6.6 | 4.74e-04 | 0.0000 | 0.0000 | 0.0000 | 0.0005 | 3.1935 | 2.9562 | 0.0005 | 0.0004 | 0.0004 | 0.0000 | 0.0000 | 17.00 | N | N | N | N | N | N | N | Y | N | N
211511.0 | 10.3 | 7.040 | 194.7 | 141.4 | 83.5 | 96.5 | 28.4 | 40.0 | 38.5 | 156.2 | 101.3 | 1.1 | 0.1099 | 28.4668 | 442.0 | 451.7 | 93.861 | 52.261 | -2.3 | -2.3 | -0.0 | 9.8 | 4.46 | 8.53 | 3.5 | 4.40e-06 | 0.0000 | 0.0000 | 0.0000 | 0.0003 | 2.0139 | 2.7997 | 0.0002 | 0.0002 | 0.0002 | 0.0000 | 0.0000 | 0.00 | N | N | N | N | N | N | N | Y | N | N
211512.0 | 9.1 | 6.201 | 194.7 | 140.6 | 83.6 | 96.5 | 28.4 | 40.0 | 38.4 | 156.2 | 100.6 | 1.0 | 0.0604 | 28.4671 | 441.8 | 451.5 | 69.948 | 38.959 | -2.5 | -2.4 | -0.0 | -1.3 | 3.37 | 10.28 | 2.1 | 5.90e-06 | 0.0000 | 0.0000 | 0.0000 | 0.0000 | 1.1347 | 2.5141 | 0.0001 | 0.0001 | 0.0001 | 0.0000 | 0.0000 | 2.42 | N | N | N | N | N | N | N | Y | N | N
211513.0 | 7.8 | 5.313 | 194.8 | 140.3 | 83.6 | 96.5 | 28.4 | 40.0 | 38.4 | 156.9 | 100.3 | 1.0 | 0.0468 | 28.4643 | 441.1 | 451.3 | 62.078 | 34.599 | -2.6 | -2.5 | -0.1 | -7.4 | 2.71 | 11.91 | 1.3 | 6.64e-06 | 0.0000 | 0.0000 | 0.0000 | 0.0000 | 0.8107 | 2.5861 | 0.0001 | 0.0001 | 0.0001 | 0.0000 | 0.0000 | 6.68 | N | N | N | N | N | N | N | Y | N | N
211514.0 | 6.8 | 4.604 | 194.9 | 139.9 | 83.6 | 96.5 | 28.4 | 40.1 | 38.5 | 157.6 | 99.9 | 1.0 | 0.0468 | 28.4606 | 440.3 | 451.2 | 62.123 | 34.651 | -2.7 | -2.6 | -0.1 | -4.0 | 2.69 | 12.77 | 0.7 | 6.62e-06 | 0.0000 | 0.0000 | 0.0000 | 0.0000 | 0.8054 | 2.7778 | 0.0000 | 0.0000 | 0.0000 | 0.0000 | 0.0000 | 8.71 | N | N | N | N | N | N | N | Y | N | N
211515.0 | 6.3 | 4.263 | 194.9 | 139.8 | 83.6 | 96.5 | 28.4 | 40.1 | 38.5 | 158.1 | 99.9 | 1.0 | 0.0499 | 28.4608 | 439.6 | 451.0 | 63.975 | 35.710 | -2.7 | -2.7 | -0.1 | 0.2 | 3.22 | 12.45 | 0.1 | 6.42e-06 | 0.0000 | 0.0000 | 0.0000 | 0.0000 | 0.9942 | 2.7910 | 0.0000 | 0.0000 | 0.0000 | 0.0000 | 0.0000 | 13.35 | N | N | N | N | N | N | N | Y | N | N
211516.0 | 6.3 | 4.300 | 195.1 | 139.7 | 83.5 | 96.5 | 28.4 | 40.0 | 38.4 | 158.6 | 99.8 | 1.0 | 0.1155 | 28.4621 | 438.9 | 450.5 | 92.884 | 51.887 | -2.8 | -2.7 | -0.1 | 3.5 | 4.31 | 11.13 | -0.2 | 4.41e-06 | 0.0000 | 0.0000 | 0.0000 | 0.0001 | 1.9327 | 3.6272 | 0.0000 | 0.0000 | 0.0000 | 0.0000 | 0.0000 | 14.72 | N | N | N | N | N | N | N | Y | N | N
211517.0 | 6.5 | 4.406 | 195.1 | 139.6 | 83.6 | 96.5 | 28.4 | 40.1 | 38.5 | 159.3 | 99.7 | 1.0 | 0.2303 | 28.4636 | 438.5 | 450.5 | 139.183 | 77.793 | -2.8 | -2.8 | -0.1 | 9.8 | 5.61 | 9.43 | -0.4 | 2.94e-06 | 0.0000 | 0.0000 | 0.0000 | 0.0004 | 3.7697 | 4.6068 | 0.0000 | 0.0000 | 0.0000 | 0.0000 | 0.0000 | 19.33 | N | N | N | N | N | N | N | Y | N | N
211518.0 | 7.1 | 4.853 | 195.1 | 140.2 | 83.6 | 96.5 | 28.4 | 40.0 | 38.5 | 159.1 | 100.2 | 1.0 | 0.1284 | 28.4604 | 438.5 | 449.9 | 99.658 | 55.697 | -2.8 | -2.7 | -0.1 | 13.9 | 6.56 | 7.89 | -0.2 | 4.11e-06 | 0.0000 | 0.0000 | 0.0000 | 0.0004 | 3.1528 | 2.7600 | 0.0000 | 0.0000 | 0.0000 | 0.0000 | 0.0000 | 29.58 | N | N | N | N | N | N | N | Y | N | N
211519.0 | 7.8 | 5.350 | 195.1 | 140.5 | 83.5 | 96.5 | 28.4 | 40.0 | 38.5 | 158.3 | 100.5 | 1.0 | 0.0509 | 28.4584 | 438.2 | 449.7 | 64.170 | 35.873 | -2.7 | -2.7 | -0.1 | 14.3 | 6.58 | 7.07 | -0.1 | 6.39e-06 | 0.0000 | 0.0000 | 0.0000 | 0.0003 | 2.0367 | 1.5929 | 0.0000 | 0.0000 | 0.0000 | 0.0000 | 0.0000 | 12.18 | N | N | N | N | N | N | N | Y | N | N
211520.0 | 7.8 | 5.350 | 195.1 | 140.1 | 83.5 | 96.5 | 28.4 | 40.1 | 38.5 | 158.4 | 100.1 | 1.0 | 0.0449 | 28.4576 | 437.6 | 449.6 | 60.711 | 33.960 | -2.8 | -2.7 | -0.1 | 16.4 | 6.04 | 7.11 | -0.2 | 6.75e-06 | 0.0000 | 0.0000 | 0.0000 | 0.0003 | 1.7703 | 1.5163 | 0.0000 | 0.0000 | 0.0000 | 0.0000 | 0.0000 | 7.26 | N | N | N | N | N | N | N | Y | N | N
211521.0 | 7.7 | 5.226 | 195.1 | 139.7 | 83.6 | 96.5 | 28.4 | 40.0 | 38.3 | 158.6 | 99.8 | 1.0 | 0.0419 | 28.4532 | 436.7 | 449.4 | 58.648 | 32.834 | -2.9 | -2.8 | -0.1 | 17.0 | 5.45 | 7.72 | -0.3 | 6.99e-06 | 0.0000 | 0.0000 | 0.0000 | 0.0003 | 1.5446 | 1.5907 | 0.0000 | 0.0000 | 0.0000 | 0.0000 | 0.0000 | 7.34 | N | N | N | N | N | N | N | Y | N | N
211522.0 | 7.5 | 5.089 | 195.1 | 139.7 | 83.6 | 96.5 | 28.4 | 40.0 | 38.4 | 159.5 | 99.8 | 1.0 | 0.0535 | 28.4541 | 436.0 | 449.0 | 63.644 | 35.659 | -3.0 | -2.9 | -0.1 | 13.1 | 5.05 | 8.37 | -0.4 | 6.44e-06 | 0.0000 | 0.0000 | 0.0000 | 0.0003 | 1.5540 | 1.8734 | 0.0000 | 0.0000 | 0.0000 | 0.0000 | 0.0000 | 10.02 | N | N | N | N | N | N | N | Y | N | N
211523.0 | 7.3 | 4.983 | 195.1 | 139.5 | 83.6 | 96.5 | 28.4 | 40.0 | 38.4 | 159.8 | 99.6 | 1.0 | 0.2381 | 28.4638 | 435.7 | 448.5 | 132.145 | 74.094 | -3.0 | -3.0 | -0.1 | 12.0 | 5.30 | 8.51 | -0.3 | 7.83e-04 | 0.0000 | 0.0000 | 0.0000 | 0.0005 | 3.3930 | 3.9581 | 0.0000 | 0.0000 | 0.0000 | 0.0000 | 0.0000 | 9.73 | N | N | N | N | N | N | N | Y | N | N
211524.0 | 7.3 | 5.008 | 195.1 | 139.8 | 83.5 | 96.5 | 28.4 | 40.0 | 38.4 | 160.0 | 99.9 | 1.0 | 0.4633 | 28.4663 | 435.4 | 448.5 | 196.047 | 109.964 | -3.0 | -3.0 | -0.1 | 19.6 | 6.22 | 7.87 | 0.1 | 3.51e-03 | 0.0000 | 0.0000 | 0.0000 | 0.0012 | 5.9104 | 5.4363 | 0.0001 | 0.0001 | 0.0001 | 0.0000 | 0.0000 | 27.68 | N | N | N | N | N | N | N | Y | N | N
211525.0 | 8.6 | 5.884 | 195.1 | 141.2 | 83.6 | 96.5 | 28.4 | 40.1 | 38.5 | 159.0 | 101.1 | 1.1 | 0.5241 | 28.4661 | 435.7 | 448.1 | 209.723 | 117.597 | -3.0 | -2.9 | -0.1 | 26.4 | 7.56 | 6.51 | 1.3 | 4.34e-03 | 0.0000 | 0.0000 | 0.0000 | 0.0017 | 7.6730 | 4.8053 | 0.0002 | 0.0002 | 0.0002 | 0.0000 | 0.0000 | 68.21 | N | N | N | N | N | N | N | Y | N | N
211526.0 | 10.6 | 7.202 | 195.1 | 142.3 | 83.6 | 96.5 | 28.4 | 40.0 | 38.4 | 158.1 | 102.1 | 1.2 | 0.3270 | 28.4650 | 436.4 | 447.8 | 162.487 | 91.035 | -3.0 | -3.0 | -0.1 | 28.1 | 7.81 | 5.44 | 2.5 | 5.50e-03 | 0.0000 | 0.0000 | 0.0000 | 0.0014 | 6.1379 | 3.1108 | 0.0003 | 0.0003 | 0.0003 | 0.0000 | 0.0000 | 48.35 | N | N | N | N | N | N | N | Y | N | N
211527.0 | 11.1 | 7.537 | 195.0 | 141.8 | 83.6 | 96.5 | 28.4 | 40.0 | 38.4 | 157.3 | 101.7 | 1.1 | 0.1566 | 28.4600 | 436.6 | 447.8 | 112.362 | 62.931 | -3.2 | -3.1 | -0.1 | 22.5 | 6.58 | 5.84 | 2.6 | 6.33e-03 | 0.0000 | 0.0000 | 0.0000 | 0.0008 | 3.5736 | 2.3055 | 0.0002 | 0.0002 | 0.0002 | 0.0000 | 0.0000 | 4.88 | N | N | N | N | N | N | N | Y | N | N
211528.0 | 10.3 | 6.990 | 195.0 | 141.0 | 83.5 | 96.5 | 28.4 | 40.0 | 38.4 | 156.9 | 100.9 | 1.1 | 0.0784 | 28.4553 | 436.4 | 447.6 | 78.455 | 43.939 | -3.3 | -3.3 | -0.1 | 12.4 | 4.57 | 7.64 | 1.9 | 7.33e-03 | 0.0000 | 0.0000 | 0.0000 | 0.0003 | 1.7330 | 2.1074 | 0.0001 | 0.0001 | 0.0001 | 0.0000 | 0.0000 | 0.00 | N | N | N | N | N | N | N | Y | N | N
211529.0 | 8.1 | 5.524 | 195.0 | 140.4 | 83.5 | 96.5 | 28.4 | 39.9 | 38.3 | 157.1 | 100.4 | 1.0 | 0.0525 | 28.4551 | 436.3 | 447.4 | 65.381 | 36.622 | -3.4 | -3.3 | -0.1 | 1.0 | 3.12 | 10.02 | 1.2 | 7.59e-03 | 0.0000 | 0.0000 | 0.0000 | 0.0000 | 0.9872 | 2.3047 | 0.0001 | 0.0001 | 0.0001 | 0.0000 | 0.0000 | 8.68 | N | N | N | N | N | N | N | Y | N | N
211530.0 | 6.8 | 4.648 | 195.1 | 140.0 | 83.5 | 96.5 | 28.4 | 39.8 | 38.1 | 157.5 | 100.1 | 1.0 | 0.0504 | 28.4573 | 436.1 | 447.4 | 64.220 | 35.984 | -3.4 | -3.3 | -0.1 | -5.8 | 2.67 | 11.85 | 0.6 | 5.34e-03 | 0.0000 | 0.0000 | 0.0000 | 0.0000 | 0.8301 | 2.6782 | 0.0000 | 0.0000 | 0.0000 | 0.0000 | 0.0000 | 11.59 | N | N | N | N | N | N | N | Y | N | N
211531.0 | 6.4 | 4.387 | 195.1 | 139.9 | 83.6 | 96.5 | 28.4 | 39.8 | 38.2 | 157.9 | 100.0 | 1.0 | 0.0996 | 28.4592 | 435.7 | 447.2 | 80.581 | 45.172 | -3.4 | -3.3 | -0.1 | 0.7 | 3.16 | 12.35 | 0.2 | 2.42e-03 | 0.0000 | 0.0000 | 0.0000 | 0.0000 | 1.2334 | 3.5024 | 0.0000 | 0.0000 | 0.0000 | 0.0000 | 0.0000 | 13.59 | N | N | N | N | N | N | N | Y | N | N
211532.0 | 5.7 | 3.853 | 195.1 | 139.6 | 83.6 | 96.5 | 28.4 | 39.8 | 38.1 | 158.5 | 99.7 | 1.0 | 0.4610 | 28.4678 | 435.4 | 447.0 | 189.082 | 106.065 | -3.4 | -3.3 | -0.1 | 30.7 | 4.90 | 10.97 | 0.8 | 2.16e-06 | 0.0000 | 0.0000 | 0.0000 | 0.0018 | 4.4900 | 7.3070 | 0.0002 | 0.0001 | 0.0001 | 0.0000 | 0.0000 | 14.05 | N | N | N | N | N | N | N | Y | N | N
211533.0 | 6.5 | 4.430 | 195.1 | 140.2 | 83.5 | 96.5 | 28.4 | 39.8 | 38.1 | 158.4 | 100.2 | 1.0 | 0.8286 | 28.4762 | 435.7 | 447.0 | 265.842 | 149.119 | -3.3 | -3.3 | -0.1 | 46.8 | 7.10 | 8.21 | 5.2 | 1.53e-06 | 0.0000 | 0.0000 | 0.0000 | 0.0038 | 9.1449 | 7.6895 | 0.0008 | 0.0008 | 0.0008 | 0.0000 | 0.0000 | 83.25 | N | N | N | N | N | N | N | Y | N | N
211534.0 | 9.2 | 6.282 | 195.2 | 142.7 | 83.6 | 96.5 | 28.4 | 39.8 | 38.1 | 157.6 | 102.4 | 1.2 | 0.8233 | 28.4752 | 436.0 | 447.0 | 265.872 | 149.071 | -3.3 | -3.2 | -0.1 | 44.2 | 8.76 | 5.62 | 11.7 | 1.53e-06 | 0.0000 | 0.0000 | 0.0000 | 0.0036 | 11.2819 | 5.2580 | 0.0017 | 0.0016 | 0.0016 | 0.0000 | 0.0000 | 96.98 | N | N | N | N | N | N | N | Y | N | Y
211535.0 | 11.8 | 8.065 | 195.2 | 144.3 | 83.6 | 96.5 | 28.4 | 39.8 | 38.1 | 156.8 | 103.8 | 1.3 | 0.8254 | 28.4746 | 436.2 | 446.3 | 266.735 | 149.520 | -3.4 | -3.3 | -0.1 | 36.6 | 8.39 | 4.53 | 14.7 | 1.53e-06 | 0.0000 | 0.0000 | 0.0000 | 0.0030 | 10.8339 | 4.2554 | 0.0021 | 0.0020 | 0.0020 | 0.0000 | 0.0000 | 33.21 | N | N | N | N | N | N | N | Y | N | N
211536.0 | 13.0 | 8.842 | 195.2 | 143.7 | 83.6 | 96.5 | 28.4 | 39.8 | 38.1 | 155.8 | 103.3 | 1.3 | 0.7611 | 28.4749 | 436.7 | 446.1 | 255.974 | 143.412 | -3.5 | -3.4 | -0.1 | 24.0 | 7.24 | 4.78 | 14.3 | 1.60e-06 | 0.0000 | 0.0000 | 0.0000 | 0.0019 | 8.9691 | 4.3040 | 0.0020 | 0.0019 | 0.0019 | 0.0000 | 0.0000 | 66.51 | N | N | N | N | N | N | N | Y | N | N
211537.0 | 14.0 | 9.532 | 195.2 | 143.6 | 83.5 | 96.5 | 28.4 | 39.7 | 38.0 | 155.1 | 103.3 | 1.3 | 0.6959 | 28.4735 | 437.3 | 446.0 | 244.489 | 136.883 | -3.6 | -3.5 | -0.1 | 15.4 | 6.72 | 5.39 | 14.0 | 1.68e-06 | 0.0000 | 0.0000 | 0.0000 | 0.0012 | 7.9468 | 4.6341 | 0.0018 | 0.0018 | 0.0018 | 0.0000 | 0.0000 | 51.85 | N | N | N | N | N | N | N | Y | N | N
211538.0 | 14.9 | 10.184 | 195.2 | 143.2 | 83.6 | 96.5 | 28.4 | 39.8 | 38.1 | 154.3 | 102.8 | 1.2 | 0.4649 | 28.4631 | 437.3 | 446.0 | 195.224 | 109.258 | -3.6 | -3.6 | -0.1 | 17.5 | 6.43 | 6.00 | 13.0 | 3.41e-04 | 0.0000 | 0.0000 | 0.0000 | 0.0010 | 6.0617 | 4.1157 | 0.0014 | 0.0013 | 0.0013 | 0.0000 | 0.0000 | 51.39 | N | N | N | N | N | N | N | Y | N | N
211539.0 | 15.5 | 10.551 | 195.2 | 142.7 | 83.6 | 96.5 | 28.4 | 39.8 | 38.0 | 154.0 | 102.4 | 1.2 | 0.2238 | 28.4565 | 437.0 | 445.8 | 136.327 | 76.302 | -3.7 | -3.6 | -0.1 | 22.3 | 5.95 | 6.69 | 8.8 | 6.47e-04 | 0.0000 | 0.0000 | 0.0000 | 0.0009 | 3.9220 | 3.2061 | 0.0007 | 0.0006 | 0.0006 | 0.0000 | 0.0000 | 27.83 | N | N | N | N | N | N | N | Y | N | N
211540.0 | 14.4 | 9.799 | 195.2 | 141.5 | 83.6 | 96.5 | 28.4 | 39.8 | 38.1 | 153.8 | 101.4 | 1.1 | 0.1793 | 28.4613 | 437.0 | 445.6 | 120.582 | 67.501 | -3.8 | -3.7 | -0.1 | 17.6 | 4.97 | 7.86 | 5.1 | 3.40e-06 | 0.0000 | 0.0000 | 0.0000 | 0.0007 | 2.8986 | 3.3305 | 0.0004 | 0.0004 | 0.0004 | 0.0000 | 0.0000 | 10.44 | N | N | N | N | N | N | N | Y | N | N
211541.0 | 12.3 | 8.357 | 195.4 | 141.0 | 83.6 | 96.5 | 28.4 | 39.7 | 37.9 | 154.2 | 100.9 | 1.1 | 0.3738 | 28.4676 | 436.7 | 445.4 | 172.537 | 96.639 | -3.8 | -3.7 | -0.1 | 12.8 | 4.42 | 8.97 | 3.9 | 2.38e-06 | 0.0000 | 0.0000 | 0.0000 | 0.0007 | 3.6908 | 5.4413 | 0.0004 | 0.0004 | 0.0004 | 0.0000 | 0.0000 | 17.10 | N | N | N | N | N | N | N | Y | N | N
211542.0 | 12.0 | 8.159 | 195.6 | 140.6 | 83.6 | 96.5 | 28.4 | 39.7 | 37.9 | 154.5 | 100.6 | 1.1 | 0.4142 | 28.4646 | 436.3 | 445.2 | 184.695 | 103.486 | -3.8 | -3.7 | -0.1 | 19.0 | 5.36 | 8.80 | 3.8 | 2.21e-06 | 0.0000 | 0.0000 | 0.0000 | 0.0011 | 4.7922 | 5.7182 | 0.0004 | 0.0004 | 0.0004 | 0.0000 | 0.0000 | 63.69 | N | N | N | N | N | N | N | Y | N | N
211543.0 | 12.7 | 8.687 | 195.6 | 141.9 | 83.5 | 96.5 | 28.4 | 39.6 | 37.8 | 154.1 | 101.7 | 1.1 | 0.2470 | 28.4572 | 435.9 | 445.1 | 143.819 | 80.596 | -3.8 | -3.7 | -0.1 | 23.5 | 6.35 | 7.89 | 4.3 | 2.84e-06 | 0.0000 | 0.0000 | 0.0000 | 0.0010 | 4.4198 | 3.9900 | 0.0004 | 0.0004 | 0.0004 | 0.0000 | 0.0000 | 12.03 | N | N | N | N | N | N | N | Y | N | N
211544.0 | 12.3 | 8.389 | 195.9 | 141.5 | 83.5 | 96.5 | 28.4 | 39.5 | 37.7 | 153.9 | 101.4 | 1.1 | 0.2511 | 28.4584 | 435.6 | 444.7 | 142.640 | 79.971 | -3.9 | -3.8 | -0.1 | 19.7 | 5.97 | 7.51 | 4.1 | 2.87e-06 | 0.0000 | 0.0000 | 0.0000 | 0.0009 | 4.1198 | 3.7730 | 0.0004 | 0.0003 | 0.0003 | 0.0000 | 0.0000 | 20.90 | N | N | N | N | N | N | N | Y | N | N
211545.0 | 10.3 | 7.028 | 196.0 | 141.0 | 83.5 | 96.5 | 28.4 | 39.6 | 37.8 | 154.1 | 100.9 | 1.1 | 0.5793 | 28.4676 | 435.2 | 444.5 | 219.301 | 123.040 | -3.9 | -3.8 | -0.1 | 15.6 | 5.67 | 7.66 | 4.4 | 1.86e-06 | 0.0000 | 0.0000 | 0.0000 | 0.0011 | 6.0196 | 5.9172 | 0.0006 | 0.0006 | 0.0006 | 0.0000 | 0.0000 | 31.97 | N | N | N | N | N | N | N | Y | N | N
211546.0 | 10.7 | 7.320 | 196.1 | 141.5 | 83.5 | 96.5 | 28.4 | 39.7 | 38.0 | 154.1 | 101.3 | 1.1 | 0.5462 | 28.4643 | 434.9 | 444.2 | 213.352 | 119.736 | -3.9 | -3.8 | -0.1 | 23.5 | 6.77 | 7.03 | 6.6 | 1.91e-06 | 0.0000 | 0.0000 | 0.0000 | 0.0015 | 6.9976 | 5.2824 | 0.0008 | 0.0008 | 0.0008 | 0.0000 | 0.0000 | 79.88 | N | N | N | N | N | N | N | Y | N | N
211547.0 | 12.4 | 8.457 | 196.1 | 143.1 | 83.5 | 96.5 | 28.4 | 39.7 | 38.0 | 154.0 | 102.8 | 1.2 | 0.3546 | 28.4558 | 434.5 | 444.0 | 171.939 | 96.504 | -3.9 | -3.9 | -0.1 | 32.5 | 7.83 | 5.81 | 9.0 | 6.69e-04 | 0.0000 | 0.0000 | 0.0000 | 0.0017 | 6.5245 | 3.5201 | 0.0009 | 0.0008 | 0.0008 | 0.0000 | 0.0000 | 41.96 | N | N | N | N | N | N | N | Y | N | N
211548.0 | 12.8 | 8.699 | 196.2 | 142.2 | 83.5 | 96.5 | 28.4 | 39.6 | 37.8 | 153.8 | 102.0 | 1.2 | 0.2346 | 28.4542 | 434.3 | 443.8 | 140.055 | 78.621 | -4.0 | -3.9 | -0.1 | 27.6 | 6.90 | 5.76 | 6.5 | 3.12e-03 | 0.0000 | 0.0000 | 0.0000 | 0.0012 | 4.6827 | 2.8408 | 0.0005 | 0.0005 | 0.0005 | 0.0000 | 0.0000 | 21.05 | N | N | N | N | N | N | N | Y | N | N
211549.0 | 12.8 | 8.699 | 196.3 | 141.3 | 83.5 | 96.5 | 28.4 | 39.6 | 37.8 | 153.5 | 101.2 | 1.1 | 0.3128 | 28.4585 | 434.1 | 443.6 | 152.965 | 85.902 | -4.0 | -4.0 | -0.1 | 21.7 | 5.53 | 6.85 | 4.7 | 5.10e-03 | 0.0000 | 0.0000 | 0.0000 | 0.0010 | 4.0984 | 3.6916 | 0.0004 | 0.0004 | 0.0004 | 0.0000 | 0.0000 | 19.01 | N | N | N | N | N | N | N | Y | N | N
211550.0 | 12.7 | 8.631 | 196.6 | 140.7 | 83.5 | 96.5 | 28.4 | 39.6 | 37.8 | 153.7 | 100.7 | 1.1 | 0.8836 | 28.4710 | 433.9 | 443.1 | 271.906 | 152.802 | -4.1 | -4.0 | -0.1 | 18.3 | 5.95 | 7.39 | 12.0 | 4.34e-03 | 0.0000 | 0.0000 | 0.0000 | 0.0015 | 7.8443 | 7.0849 | 0.0018 | 0.0017 | 0.0017 | 0.0000 | 0.0000 | 29.20 | N | N | N | N | N | N | N | Y | N | N
211551.0 | 13.1 | 8.942 | 196.6 | 141.6 | 83.5 | 96.5 | 28.4 | 39.6 | 37.8 | 153.5 | 101.5 | 1.1 | 1.3008 | 28.4768 | 433.9 | 442.9 | 335.177 | 188.401 | -4.1 | -4.0 | -0.1 | 20.7 | 7.83 | 6.17 | 33.7 | 3.91e-03 | 0.0000 | 0.0000 | 0.0000 | 0.0021 | 12.7358 | 7.2952 | 0.0059 | 0.0057 | 0.0057 | 0.0000 | 0.0000 | 94.94 | N | N | N | N | N | N | N | Y | N | N
211552.0 | 15.0 | 10.253 | 196.8 | 143.9 | 83.5 | 96.5 | 28.4 | 39.6 | 37.8 | 153.1 | 103.5 | 1.3 | 1.8926 | 28.4918 | 433.9 | 442.7 | 404.836 | 227.666 | -4.1 | -4.0 | -0.1 | 23.7 | 9.34 | 4.48 | 53.4 | 5.11e-03 | 0.0000 | 0.0000 | 0.0000 | 0.0030 | 18.3538 | 6.4033 | 0.0112 | 0.0108 | 0.0108 | 0.0000 | 0.0000 | 120.10 | N | N | N | N | N | N | N | Y | N | Y
211553.0 | 17.1 | 11.651 | 197.0 | 146.4 | 83.5 | 96.5 | 28.4 | 39.6 | 37.8 | 152.8 | 105.7 | 1.5 | 3.1359 | 28.5264 | 434.4 | 442.4 | 526.113 | 296.055 | -4.2 | -4.1 | -0.1 | 27.8 | 9.99 | 3.29 | 67.2 | 6.93e-03 | 0.0000 | 0.0000 | 0.0000 | 0.0045 | 25.5273 | 6.1123 | 0.0182 | 0.0177 | 0.0177 | 0.0000 | 0.0000 | 139.39 | N | N | N | N | N | N | N | Y | N | Y
211554.0 | 19.4 | 13.223 | 197.2 | 151.2 | 83.5 | 96.5 | 28.4 | 39.7 | 38.0 | 152.2 | 110.0 | 1.9 | 4.6343 | 28.5568 | 434.9 | 442.2 | 645.657 | 363.528 | -4.2 | -4.1 | -0.1 | 31.5 | 10.49 | 2.51 | 63.8 | 1.30e-03 | 0.0000 | 0.0000 | 0.0000 | 0.0063 | 32.9138 | 5.7238 | 0.0212 | 0.0206 | 0.0206 | 0.0000 | 0.0000 | 199.38 | N | N | N | N | N | N | N | Y | N | Y
211555.0 | 22.2 | 15.168 | 197.2 | 156.1 | 83.5 | 96.5 | 28.4 | 39.9 | 38.3 | 152.3 | 114.3 | 2.3 | 6.7510 | 28.6088 | 435.6 | 442.2 | 783.287 | 441.475 | -4.2 | -4.1 | -0.1 | 33.1 | 10.47 | 2.07 | 57.6 | 5.17e-07 | 0.0000 | 0.0000 | 0.0000 | 0.0080 | 39.9169 | 5.7376 | 0.0233 | 0.0227 | 0.0227 | 0.0000 | 0.0000 | 246.21 | N | N | N | N | N | N | N | Y | N | Y
211556.0 | 25.2 | 17.187 | 197.4 | 160.8 | 83.5 | 96.5 | 28.4 | 40.0 | 38.4 | 152.8 | 118.6 | 2.6 | 5.8386 | 28.5873 | 436.2 | 442.4 | 725.398 | 408.243 | -4.1 | -4.0 | -0.1 | 33.6 | 9.37 | 2.23 | 57.5 | 5.61e-07 | 0.0000 | 0.0000 | 0.0000 | 0.0075 | 33.0297 | 5.7163 | 0.0215 | 0.0209 | 0.0209 | 0.0000 | 0.0000 | 266.02 | N | N | N | N | N | N | N | Y | N | Y
211557.0 | 28.2 | 19.213 | 197.7 | 159.1 | 83.5 | 96.5 | 28.4 | 39.9 | 38.2 | 152.8 | 117.0 | 2.5 | 3.5299 | 28.5342 | 436.4 | 442.2 | 559.555 | 314.279 | -4.1 | -4.0 | -0.1 | 29.9 | 7.51 | 3.33 | 57.7 | 3.74e-03 | 0.0000 | 0.0000 | 0.0000 | 0.0052 | 20.3842 | 6.5729 | 0.0166 | 0.0161 | 0.0161 | 0.0000 | 0.0000 | 130.80 | N | N | N | N | N | N | N | Y | N | Y
211558.0 | 29.6 | 20.176 | 198.2 | 150.7 | 83.5 | 96.5 | 28.4 | 39.9 | 38.2 | 151.2 | 109.6 | 1.8 | 2.0124 | 28.5001 | 435.9 | 442.0 | 416.067 | 233.516 | -4.1 | -4.0 | -0.1 | 21.7 | 5.85 | 5.18 | 50.2 | 1.53e-02 | 0.0000 | 0.0000 | 0.0000 | 0.0028 | 11.7911 | 7.5917 | 0.0108 | 0.0105 | 0.0105 | 0.0000 | 0.0000 | 74.99 | N | N | N | N | N | N | N | Y | N | N
211559.0 | 29.7 | 20.282 | 198.9 | 147.1 | 83.5 | 96.5 | 28.4 | 39.9 | 38.2 | 148.8 | 106.4 | 1.6 | 1.0776 | 28.4779 | 435.2 | 441.5 | 301.138 | 169.027 | -4.1 | -4.1 | -0.1 | 18.0 | 5.61 | 6.67 | 42.2 | 1.36e-06 | 0.0000 | 0.0000 | 0.0000 | 0.0017 | 8.1897 | 7.0808 | 0.0066 | 0.0064 | 0.0064 | 0.0000 | 0.0000 | 48.49 | N | N | N | N | N | N | N | Y | N | N
211600.0 | 30.2 | 20.574 | 199.7 | 146.5 | 83.5 | 96.5 | 28.4 | 39.8 | 38.1 | 147.7 | 105.8 | 1.5 | 0.7866 | 28.4651 | 433.9 | 440.7 | 259.045 | 145.535 | -4.2 | -4.1 | -0.1 | 11.5 | 5.58 | 7.27 | 31.7 | 1.58e-06 | 0.0000 | 0.0000 | 0.0000 | 0.0009 | 7.0077 | 6.6464 | 0.0043 | 0.0042 | 0.0042 | 0.0000 | 0.0000 | 88.26 | N | N | N | N | N | N | N | Y | N | N
211601.0 | 29.8 | 20.350 | 200.3 | 143.2 | 83.5 | 96.5 | 28.4 | 39.8 | 38.1 | 147.2 | 102.9 | 1.3 | 0.7793 | 28.4597 | 432.8 | 440.4 | 257.150 | 144.634 | -4.2 | -4.1 | -0.1 | -13.0 | 3.88 | 8.78 | 20.1 | 1.59e-06 | 0.0000 | 0.0000 | 0.0000 | 0.0000 | 4.8498 | 7.9725 | 0.0027 | 0.0027 | 0.0027 | 0.0000 | 0.0000 | 0.00 | N | N | N | N | N | N | N | Y | N | N
211602.0 | 29.0 | 19.778 | 201.0 | 142.6 | 83.4 | 96.5 | 28.4 | 39.7 | 37.9 | 146.5 | 102.3 | 1.2 | 0.7703 | 28.4658 | 432.3 | 439.8 | 256.951 | 144.632 | -4.2 | -4.1 | -0.1 | -0.4 | 3.95 | 10.02 | 14.9 | 1.59e-06 | 0.0000 | 0.0000 | 0.0000 | 0.0000 | 4.9357 | 9.0956 | 0.0021 | 0.0020 | 0.0020 | 0.0000 | 0.0000 | 57.29 | N | N | N | N | N | N | N | Y | N | N
211603.0 | 28.9 | 19.729 | 201.5 | 143.3 | 83.4 | 96.5 | 28.4 | 39.7 | 37.9 | 146.4 | 103.0 | 1.3 | 0.7661 | 28.4659 | 432.0 | 439.3 | 256.292 | 144.312 | -4.1 | -4.1 | -0.1 | 12.6 | 5.18 | 9.51 | 20.1 | 1.59e-06 | 0.0000 | 0.0000 | 0.0000 | 0.0010 | 6.4596 | 8.6206 | 0.0027 | 0.0027 | 0.0027 | 0.0000 | 0.0000 | 53.88 | N | N | N | N | N | N | N | Y | N | N
211604.0 | 29.0 | 19.778 | 201.9 | 143.6 | 83.4 | 96.5 | 28.4 | 39.6 | 37.9 | 145.9 | 103.3 | 1.3 | 0.7262 | 28.4652 | 431.5 | 439.1 | 249.134 | 140.356 | -4.2 | -4.1 | -0.1 | 12.4 | 5.42 | 8.94 | 19.9 | 1.63e-06 | 0.0000 | 0.0000 | 0.0000 | 0.0010 | 6.5713 | 7.8767 | 0.0026 | 0.0026 | 0.0026 | 0.0000 | 0.0000 | 36.33 | N | N | N | N | N | N | N | Y | N | N
211605.0 | 28.6 | 19.523 | 201.9 | 142.9 | 83.4 | 96.5 | 28.4 | 39.6 | 37.9 | 145.7 | 102.6 | 1.2 | 0.8093 | 28.4652 | 430.6 | 438.8 | 262.483 | 148.016 | -4.2 | -4.1 | -0.1 | 8.4 | 4.67 | 9.22 | 16.4 | 8.89e-04 | 0.0000 | 0.0000 | 0.0000 | 0.0007 | 5.9633 | 8.5651 | 0.0023 | 0.0022 | 0.0022 | 0.0000 | 0.0000 | 15.44 | N | N | N | N | N | N | N | Y | N | N
211606.0 | 28.4 | 19.381 | 201.7 | 142.7 | 83.4 | 96.5 | 28.4 | 39.6 | 37.8 | 145.1 | 102.4 | 1.2 | 1.0304 | 28.4702 | 430.3 | 438.0 | 297.147 | 167.659 | -4.2 | -4.1 | -0.1 | 22.5 | 5.72 | 8.75 | 24.5 | 1.92e-03 | 0.0000 | 0.0000 | 0.0000 | 0.0021 | 8.2825 | 9.2063 | 0.0038 | 0.0037 | 0.0037 | 0.0000 | 0.0000 | 68.27 | N | N | N | N | N | N | N | Y | N | N
211607.0 | 29.1 | 19.816 | 201.4 | 144.8 | 83.4 | 96.4 | 28.4 | 39.5 | 37.7 | 145.0 | 104.3 | 1.4 | 1.4507 | 28.4789 | 430.0 | 437.3 | 353.297 | 199.457 | -4.2 | -4.1 | -0.1 | 40.7 | 9.12 | 5.96 | 65.6 | 5.87e-03 | 0.0000 | 0.0000 | 0.0000 | 0.0045 | 15.6998 | 7.4688 | 0.0120 | 0.0116 | 0.0116 | 0.0000 | 0.0000 | 128.02 | N | N | N | N | N | N | N | Y | N | N
211608.0 | 30.7 | 20.915 | 201.0 | 147.1 | 83.4 | 96.4 | 28.4 | 39.4 | 37.5 | 144.6 | 106.4 | 1.6 | 1.8394 | 28.4872 | 430.1 | 437.1 | 399.534 | 225.609 | -4.3 | -4.2 | -0.1 | 42.9 | 11.25 | 3.31 | 123.4 | 1.03e-02 | 0.0000 | 0.0000 | 0.0000 | 0.0053 | 21.9255 | 4.6822 | 0.0253 | 0.0246 | 0.0246 | 0.0000 | 0.0000 | 149.65 | N | N | N | N | N | N | N | Y | N | N
211609.0 | 32.5 | 22.127 | 200.4 | 149.5 | 83.4 | 96.4 | 28.4 | 39.2 | 37.3 | 144.0 | 108.5 | 1.7 | 1.6099 | 28.4809 | 430.8 | 437.0 | 373.504 | 210.699 | -4.4 | -4.3 | -0.1 | 40.3 | 11.39 | 2.00 | 122.5 | 1.15e-02 | 0.0000 | 0.0000 | 0.0000 | 0.0047 | 20.7311 | 2.6394 | 0.0235 | 0.0228 | 0.0228 | 0.0000 | 0.0000 | 148.95 | N | N | N | N | N | N | N | Y | N | N
211610.0 | 33.9 | 23.127 | 199.8 | 148.2 | 83.4 | 96.4 | 28.4 | 39.2 | 37.3 | 143.7 | 107.3 | 1.6 | 1.6365 | 28.4821 | 431.7 | 437.1 | 377.124 | 212.520 | -4.5 | -4.4 | -0.1 | 37.8 | 10.92 | 1.61 | 76.7 | 1.30e-02 | 0.0000 | 0.0000 | 0.0000 | 0.0044 | 20.0349 | 2.1529 | 0.0149 | 0.0144 | 0.0144 | 0.0000 | 0.0000 | 124.05 | N | N | N | N | N | N | N | Y | N | N
211611.0 | 34.9 | 23.805 | 199.2 | 148.2 | 83.4 | 96.4 | 28.4 | 39.2 | 37.2 | 144.1 | 107.4 | 1.6 | 1.6313 | 28.4822 | 432.3 | 437.3 | 376.872 | 212.240 | -4.6 | -4.5 | -0.1 | 38.2 | 10.51 | 1.63 | 50.5 | 1.16e-02 | 0.0000 | 0.0000 | 0.0000 | 0.0045 | 19.2673 | 2.1764 | 0.0098 | 0.0095 | 0.0095 | 0.0000 | 0.0000 | 152.39 | N | N | N | N | N | N | N | Y | N | N
211612.0 | 36.0 | 24.544 | 198.5 | 147.7 | 83.4 | 96.4 | 28.4 | 39.2 | 37.3 | 144.2 | 106.9 | 1.6 | 1.6604 | 28.4797 | 432.7 | 437.5 | 380.484 | 214.172 | -4.6 | -4.5 | -0.1 | 35.4 | 9.42 | 2.07 | 41.3 | 6.54e-03 | 0.0000 | 0.0000 | 0.0000 | 0.0042 | 17.4181 | 2.7883 | 0.0082 | 0.0079 | 0.0079 | 0.0000 | 0.0000 | 114.68 | N | N | N | N | N | N | N | Y | N | Y
211613.0 | 36.5 | 24.873 | 197.8 | 147.2 | 83.3 | 96.4 | 28.4 | 39.1 | 37.1 | 144.3 | 106.4 | 1.6 | 1.5244 | 28.4768 | 433.0 | 437.3 | 364.147 | 204.883 | -4.6 | -4.5 | -0.1 | 25.2 | 7.73 | 3.15 | 37.1 | 8.54e-04 | 0.0000 | 0.0000 | 0.0000 | 0.0028 | 13.6769 | 4.0457 | 0.0070 | 0.0068 | 0.0068 | 0.0000 | 0.0000 | 82.78 | N | N | N | N | N | N | N | Y | N | N
211614.0 | 36.6 | 24.979 | 197.2 | 146.0 | 83.3 | 96.4 | 28.4 | 39.1 | 37.0 | 143.7 | 105.4 | 1.5 | 1.3368 | 28.4691 | 432.8 | 437.5 | 340.547 | 191.593 | -4.6 | -4.6 | -0.1 | 20.9 | 6.60 | 4.58 | 32.0 | 1.20e-06 | 0.0000 | 0.0000 | 0.0000 | 0.0022 | 10.9247 | 5.5134 | 0.0057 | 0.0055 | 0.0055 | 0.0000 | 0.0000 | 65.31 | N | N | N | N | N | N | N | Y | N | N
211615.0 | 36.6 | 24.973 | 196.6 | 145.7 | 83.3 | 96.4 | 28.4 | 39.1 | 37.1 | 143.3 | 105.1 | 1.4 | 1.3013 | 28.4654 | 432.4 | 437.5 | 335.864 | 189.021 | -4.6 | -4.5 | -0.1 | 22.0 | 6.19 | 5.80 | 26.7 | 1.22e-06 | 0.0000 | 0.0000 | 0.0000 | 0.0023 | 10.1092 | 6.8795 | 0.0047 | 0.0046 | 0.0046 | 0.0000 | 0.0000 | 70.33 | N | N | N | N | N | N | N | Y | N | N
211616.0 | 36.5 | 24.892 | 196.0 | 145.3 | 83.3 | 96.4 | 28.4 | 39.1 | 37.0 | 143.4 | 104.7 | 1.4 | 1.0903 | 28.4590 | 432.0 | 437.1 | 305.312 | 171.862 | -4.6 | -4.5 | -0.1 | 19.6 | 5.88 | 6.73 | 22.4 | 1.34e-06 | 0.0000 | 0.0000 | 0.0000 | 0.0019 | 8.7266 | 7.2636 | 0.0036 | 0.0035 | 0.0035 | 0.0000 | 0.0000 | 57.60 | N | N | N | N | N | N | N | Y | N | N
211617.0 | 36.5 | 24.855 | 195.6 | 145.1 | 83.3 | 96.4 | 28.4 | 39.1 | 37.0 | 143.2 | 104.5 | 1.4 | 0.7350 | 28.4492 | 431.6 | 437.1 | 250.374 | 140.957 | -4.6 | -4.5 | -0.1 | 15.5 | 5.64 | 7.39 | 18.1 | 1.63e-06 | 0.0000 | 0.0000 | 0.0000 | 0.0012 | 6.8637 | 6.5372 | 0.0024 | 0.0023 | 0.0023 | 0.0000 | 0.0000 | 52.97 | N | N | N | N | N | N | N | Y | N | N
211618.0 | 36.4 | 24.842 | 194.9 | 144.1 | 83.3 | 96.4 | 28.4 | 39.1 | 37.0 | 142.8 | 103.6 | 1.3 | 0.6733 | 28.4455 | 431.0 | 437.0 | 239.789 | 135.065 | -4.6 | -4.5 | -0.1 | 15.8 | 6.00 | 7.53 | 19.5 | 1.70e-06 | 0.0000 | 0.0000 | 0.0000 | 0.0012 | 6.9951 | 6.3859 | 0.0025 | 0.0024 | 0.0024 | 0.0000 | 0.0000 | 50.03 | N | N | N | N | N | N | N | Y | N | N
211619.0 | 36.4 | 24.818 | 194.6 | 143.7 | 83.3 | 96.4 | 28.4 | 39.1 | 37.1 | 142.3 | 103.3 | 1.3 | 0.7299 | 28.4474 | 430.7 | 436.6 | 249.870 | 140.805 | -4.6 | -4.6 | -0.1 | 23.5 | 7.45 | 6.67 | 32.5 | 1.62e-06 | 0.0000 | 0.0000 | 0.0000 | 0.0018 | 9.0545 | 5.8962 | 0.0042 | 0.0041 | 0.0041 | 0.0000 | 0.0000 | 76.78 | N | N | N | N | N | N | N | Y | N | N
211620.0 | 36.9 | 25.134 | 194.2 | 144.4 | 83.2 | 96.4 | 28.4 | 39.1 | 37.1 | 142.1 | 103.9 | 1.3 | 0.8532 | 28.4553 | 430.4 | 436.4 | 270.341 | 152.430 | -4.7 | -4.6 | -0.1 | 27.4 | 9.71 | 4.72 | 54.9 | 1.50e-06 | 0.0000 | 0.0000 | 0.0000 | 0.0023 | 12.7816 | 4.5199 | 0.0077 | 0.0074 | 0.0074 | 0.0000 | 0.0000 | 116.56 | N | N | N | N | N | N | N | Y | N | N
211621.0 | 37.5 | 25.557 | 194.1 | 145.4 | 83.2 | 96.4 | 28.4 | 39.1 | 37.1 | 141.9 | 104.9 | 1.4 | 1.0386 | 28.4578 | 430.3 | 436.0 | 298.926 | 168.586 | -4.8 | -4.7 | -0.1 | 29.3 | 11.04 | 2.91 | 92.9 | 4.26e-03 | 0.0000 | 0.0000 | 0.0000 | 0.0027 | 16.0776 | 3.0812 | 0.0143 | 0.0138 | 0.0138 | 0.0000 | 0.0000 | 121.08 | N | N | N | N | N | N | N | Y | N | N
211622.0 | 38.3 | 26.135 | 194.0 | 146.2 | 83.2 | 96.4 | 28.4 | 39.1 | 37.1 | 141.5 | 105.5 | 1.5 | 1.1699 | 28.4639 | 430.7 | 435.9 | 317.909 | 179.240 | -4.8 | -4.7 | -0.1 | 32.0 | 11.33 | 1.86 | 128.9 | 7.39e-03 | 0.0000 | 0.0000 | 0.0000 | 0.0032 | 17.5362 | 2.0974 | 0.0210 | 0.0204 | 0.0204 | 0.0000 | 0.0000 | 119.56 | N | N | N | N | N | N | N | Y | N | N
211623.0 | 39.2 | 26.738 | 194.0 | 146.8 | 83.3 | 96.4 | 28.4 | 39.1 | 37.2 | 141.0 | 106.1 | 1.5 | 1.2607 | 28.4639 | 431.3 | 435.7 | 330.339 | 186.140 | -4.8 | -4.7 | -0.1 | 35.4 | 11.05 | 1.49 | 148.0 | 7.16e-03 | 0.0000 | 0.0000 | 0.0000 | 0.0036 | 17.7544 | 1.7378 | 0.0250 | 0.0243 | 0.0243 | 0.0000 | 0.0000 | 115.47 | N | N | N | N | N | N | N | Y | N | N
211624.0 | 39.8 | 27.117 | 194.0 | 147.0 | 83.3 | 96.4 | 28.4 | 39.1 | 37.1 | 140.6 | 106.3 | 1.5 | 1.3496 | 28.4634 | 431.8 | 436.1 | 342.133 | 192.669 | -4.8 | -4.7 | -0.1 | 35.8 | 10.63 | 1.48 | 154.1 | 4.66e-03 | 0.0000 | 0.0000 | 0.0000 | 0.0038 | 17.6895 | 1.7897 | 0.0270 | 0.0261 | 0.0261 | 0.0000 | 0.0000 | 115.93 | N | N | N | N | N | N | N | Y | N | N
211625.0 | 40.5 | 27.639 | 194.1 | 147.3 | 83.3 | 96.4 | 28.4 | 39.1 | 37.1 | 140.2 | 106.5 | 1.6 | 1.4767 | 28.4667 | 431.9 | 436.1 | 358.227 | 201.721 | -4.9 | -4.8 | -0.1 | 36.1 | 10.33 | 1.64 | 157.3 | 6.13e-03 | 0.0000 | 0.0000 | 0.0000 | 0.0040 | 18.0006 | 2.0723 | 0.0288 | 0.0279 | 0.0279 | 0.0000 | 0.0000 | 118.20 | N | N | N | N | N | N | N | Y | N | N
211626.0 | 41.2 | 28.086 | 194.1 | 147.7 | 83.3 | 96.4 | 28.4 | 39.2 | 37.3 | 139.7 | 106.9 | 1.6 | 1.6534 | 28.4650 | 432.0 | 436.4 | 379.500 | 213.668 | -4.9 | -4.8 | -0.1 | 42.1 | 10.41 | 1.77 | 167.5 | 2.97e-03 | 0.0000 | 0.0000 | 0.0000 | 0.0049 | 19.2110 | 2.3768 | 0.0325 | 0.0315 | 0.0315 | 0.0000 | 0.0000 | 120.25 | N | N | N | N | N | N | N | Y | N | N
211627.0 | 42.1 | 28.738 | 194.3 | 148.7 | 83.2 | 96.4 | 28.4 | 39.3 | 37.3 | 139.5 | 107.8 | 1.7 | 1.8185 | 28.4658 | 432.2 | 436.4 | 398.366 | 224.248 | -4.9 | -4.8 | -0.1 | 46.6 | 10.59 | 1.76 | 188.6 | 1.02e-06 | 0.0000 | 0.0000 | 0.0000 | 0.0057 | 20.5106 | 2.4715 | 0.0384 | 0.0372 | 0.0372 | 0.0000 | 0.0000 | 147.86 | N | N | N | N | N | N | N | Y | N | N
211628.0 | 43.1 | 29.397 | 194.5 | 149.4 | 83.2 | 96.4 | 28.4 | 39.2 | 37.3 | 139.2 | 108.4 | 1.7 | 1.5044 | 28.4620 | 432.4 | 436.8 | 360.838 | 203.048 | -4.9 | -4.8 | -0.1 | 41.9 | 10.38 | 1.80 | 179.4 | 1.13e-06 | 0.0000 | 0.0000 | 0.0000 | 0.0047 | 18.1983 | 2.2935 | 0.0331 | 0.0321 | 0.0321 | 0.0000 | 0.0000 | 142.91 | N | N | N | N | N | N | N | Y | N | N
211629.0 | 44.0 | 29.969 | 194.6 | 148.6 | 83.2 | 96.4 | 28.4 | 39.3 | 37.3 | 139.1 | 107.7 | 1.7 | 1.3963 | 28.4590 | 432.5 | 437.0 | 348.314 | 195.963 | -5.0 | -4.9 | -0.1 | 34.8 | 10.05 | 1.96 | 126.7 | 1.17e-06 | 0.0000 | 0.0000 | 0.0000 | 0.0037 | 17.0067 | 2.4083 | 0.0226 | 0.0219 | 0.0219 | 0.0000 | 0.0000 | 120.88 | N | N | N | N | N | N | N | Y | N | N
211630.0 | 44.5 | 30.348 | 194.9 | 147.5 | 83.2 | 96.4 | 28.4 | 39.2 | 37.3 | 139.4 | 106.7 | 1.6 | 1.4060 | 28.4606 | 432.5 | 436.8 | 349.496 | 196.627 | -5.0 | -4.9 | -0.1 | 31.4 | 10.08 | 2.06 | 79.0 | 1.16e-06 | 0.0000 | 0.0000 | 0.0000 | 0.0034 | 17.1087 | 2.5455 | 0.0142 | 0.0137 | 0.0137 | 0.0000 | 0.0000 | 126.11 | N | N | N | N | N | N | N | Y | N | N
211631.0 | 45.0 | 30.702 | 195.1 | 147.8 | 83.2 | 96.4 | 28.4 | 39.0 | 37.0 | 139.7 | 107.0 | 1.6 | 1.3006 | 28.4560 | 432.2 | 437.0 | 335.933 | 189.028 | -5.0 | -4.9 | -0.1 | 33.0 | 10.06 | 2.12 | 57.8 | 1.21e-06 | 0.0000 | 0.0000 | 0.0000 | 0.0034 | 16.4248 | 2.5115 | 0.0100 | 0.0097 | 0.0097 | 0.0000 | 0.0000 | 127.65 | N | N | N | N | N | N | N | Y | N | N
211632.0 | 45.7 | 31.149 | 195.4 | 147.2 | 83.1 | 96.4 | 28.4 | 39.0 | 36.9 | 140.0 | 106.4 | 1.6 | 1.3254 | 28.4512 | 432.0 | 437.1 | 339.139 | 190.853 | -5.0 | -4.9 | -0.1 | 36.8 | 9.80 | 2.23 | 47.0 | 1.20e-06 | 0.0000 | 0.0000 | 0.0000 | 0.0039 | 16.1525 | 2.6725 | 0.0083 | 0.0080 | 0.0080 | 0.0000 | 0.0000 | 112.49 | N | N | N | N | N | N | N | Y | N | N
211633.0 | 46.1 | 31.410 | 195.6 | 147.0 | 83.1 | 96.4 | 28.4 | 39.1 | 37.0 | 140.6 | 106.2 | 1.5 | 1.3149 | 28.4509 | 431.8 | 437.0 | 337.655 | 190.060 | -5.0 | -4.9 | -0.1 | 36.5 | 9.28 | 2.54 | 38.2 | 1.20e-06 | 0.0000 | 0.0000 | 0.0000 | 0.0038 | 15.2260 | 3.0340 | 0.0067 | 0.0065 | 0.0065 | 0.0000 | 0.0000 | 107.51 | N | N | N | N | N | N | N | Y | N | N
211634.0 | 46.4 | 31.634 | 195.8 | 146.7 | 83.2 | 96.4 | 28.4 | 39.1 | 37.1 | 140.6 | 106.0 | 1.5 | 1.2234 | 28.4493 | 431.7 | 437.0 | 325.376 | 183.163 | -5.1 | -5.0 | -0.1 | 30.8 | 8.10 | 3.34 | 32.3 | 1.25e-06 | 0.0000 | 0.0000 | 0.0000 | 0.0031 | 12.8177 | 3.8357 | 0.0055 | 0.0053 | 0.0053 | 0.0000 | 0.0000 | 55.42 | N | N | N | N | N | N | N | Y | N | N
211635.0 | 46.3 | 31.547 | 196.1 | 145.5 | 83.2 | 96.4 | 28.4 | 39.2 | 37.2 | 140.8 | 104.9 | 1.4 | 1.0082 | 28.4443 | 431.4 | 436.8 | 294.172 | 165.616 | -5.0 | -4.9 | -0.1 | 22.3 | 6.69 | 4.69 | 25.1 | 1.39e-06 | 0.0000 | 0.0000 | 0.0000 | 0.0020 | 9.5667 | 4.8746 | 0.0039 | 0.0038 | 0.0038 | 0.0000 | 0.0000 | 60.91 | N | N | N | N | N | N | N | Y | N | N
211636.0 | 45.9 | 31.305 | 196.3 | 145.0 | 83.1 | 96.4 | 28.4 | 39.2 | 37.2 | 140.8 | 104.5 | 1.4 | 0.8592 | 28.4397 | 430.9 | 436.6 | 271.125 | 152.702 | -5.0 | -4.9 | -0.1 | 13.2 | 4.96 | 6.65 | 16.8 | 1.51e-06 | 0.0000 | 0.0000 | 0.0000 | 0.0011 | 6.5361 | 6.3762 | 0.0024 | 0.0024 | 0.0024 | 0.0000 | 0.0000 | 30.22 | N | N | N | N | N | N | N | Y | N | N
211637.0 | 44.9 | 30.621 | 196.6 | 142.7 | 83.1 | 96.4 | 28.4 | 39.1 | 37.1 | 140.9 | 102.4 | 1.2 | 0.8534 | 28.4362 | 430.2 | 436.4 | 269.854 | 152.084 | -5.0 | -4.9 | -0.1 | 2.7 | 2.58 | 9.82 | 8.2 | 1.52e-06 | 0.0000 | 0.0000 | 0.0000 | 0.0002 | 3.3825 | 9.3763 | 0.0012 | 0.0012 | 0.0012 | 0.0000 | 0.0000 | 0.00 | N | N | N | N | N | N | N | Y | N | N
211638.0 | 43.4 | 29.565 | 196.7 | 141.8 | 83.1 | 96.4 | 28.4 | 39.0 | 37.0 | 140.5 | 101.6 | 1.1 | 1.0497 | 28.4400 | 429.7 | 435.9 | 300.476 | 169.475 | -4.8 | -4.7 | -0.1 | -6.6 | 0.95 | 13.45 | 3.1 | 1.36e-06 | 0.0000 | 0.0000 | 0.0000 | 0.0000 | 1.3876 | 14.3109 | 0.0006 | 0.0006 | 0.0006 | 0.0000 | 0.0000 | 0.00 | N | N | N | N | N | N | N | Y | N | N
211639.0 | 41.6 | 28.353 | 196.9 | 142.4 | 83.0 | 96.4 | 28.4 | 39.0 | 36.9 | 140.6 | 102.2 | 1.2 | 0.8825 | 28.4332 | 428.8 | 435.7 | 274.451 | 154.909 | -4.7 | -4.6 | -0.1 | -14.3 | 0.42 | 16.21 | 1.8 | 1.48e-06 | 0.0000 | 0.0000 | 0.0000 | 0.0000 | 0.5684 | 15.7687 | 0.0004 | 0.0004 | 0.0004 | 0.0000 | 0.0000 | 0.00 | N | N | N | N | N | N | N | Y | N | N
211640.0 | 38.6 | 26.309 | 197.0 | 142.2 | 83.0 | 96.4 | 28.4 | 38.8 | 36.7 | 140.8 | 102.0 | 1.2 | 0.6484 | 28.4256 | 427.9 | 435.3 | 233.723 | 132.016 | -4.6 | -4.5 | -0.1 | -20.5 | 0.28 | 17.82 | 1.0 | 1.74e-06 | 0.0000 | 0.0000 | 0.0000 | 0.0000 | 0.3209 | 14.7663 | 0.0002 | 0.0002 | 0.0002 | 0.0000 | 0.0000 | 0.00 | N | N | N | N | N | N | N | Y | N | N
211641.0 | 35.0 | 23.867 | 196.8 | 141.7 | 83.0 | 96.4 | 28.4 | 38.8 | 36.7 | 141.2 | 101.6 | 1.1 | 0.5788 | 28.4297 | 427.1 | 434.8 | 214.638 | 121.366 | -4.4 | -4.3 | -0.1 | -25.5 | 0.25 | 18.62 | 0.4 | 1.89e-06 | 0.0000 | 0.0000 | 0.0000 | 0.0000 | 0.2612 | 14.1887 | 0.0001 | 0.0001 | 0.0001 | 0.0000 | 0.0000 | 0.00 | N | N | N | N | N | N | N | Y | N | N
211642.0 | 32.2 | 21.922 | 196.8 | 140.7 | 83.0 | 96.4 | 28.4 | 38.9 | 36.7 | 141.4 | 100.7 | 1.1 | 0.7587 | 28.4313 | 425.8 | 433.7 | 247.640 | 140.232 | -4.3 | -4.2 | -0.1 | -27.0 | 0.45 | 18.74 | 0.1 | 2.63e-03 | 0.0000 | 0.0000 | 0.0000 | 0.0000 | 0.5468 | 16.5011 | 0.0001 | 0.0001 | 0.0001 | 0.0000 | 0.0000 | 0.00 | N | N | N | N | N | N | N | Y | N | N
211643.0 | 31.4 | 21.425 | 196.6 | 142.3 | 83.0 | 96.4 | 28.4 | 38.8 | 36.7 | 142.2 | 102.1 | 1.2 | 0.6482 | 28.4314 | 424.8 | 433.5 | 234.154 | 132.757 | -4.3 | -4.2 | -0.1 | -15.9 | 1.76 | 17.26 | 0.2 | 1.72e-06 | 0.0000 | 0.0000 | 0.0000 | 0.0000 | 2.0119 | 14.3891 | 0.0001 | 0.0001 | 0.0001 | 0.0000 | 0.0000 | 20.76 | N | N | N | N | N | N | N | Y | N | N
211644.0 | 31.6 | 21.574 | 196.6 | 142.9 | 83.0 | 96.4 | 28.4 | 38.9 | 36.7 | 142.5 | 102.6 | 1.2 | 0.8856 | 28.4366 | 423.7 | 433.0 | 272.318 | 154.606 | -4.2 | -4.1 | -0.1 | 2.3 | 4.40 | 13.69 | 1.8 | 1.48e-06 | 0.0000 | 0.0000 | 0.0000 | 0.0002 | 5.8701 | 13.2873 | 0.0004 | 0.0004 | 0.0004 | 0.0000 | 0.0000 | 65.14 | N | N | N | N | N | N | N | Y | N | N
211645.0 | 32.4 | 22.090 | 196.5 | 143.8 | 83.1 | 96.4 | 28.4 | 38.9 | 36.8 | 143.1 | 103.4 | 1.3 | 1.1864 | 28.4428 | 422.8 | 432.5 | 318.831 | 181.240 | -4.3 | -4.2 | -0.1 | 19.6 | 7.26 | 9.09 | 8.1 | 5.00e-03 | 0.0000 | 0.0000 | 0.0000 | 0.0020 | 11.3553 | 10.3395 | 0.0015 | 0.0014 | 0.0014 | 0.0000 | 0.0000 | 96.84 | N | N | N | N | N | N | N | Y | N | N
211646.0 | 34.0 | 23.196 | 196.6 | 145.9 | 83.1 | 96.4 | 28.4 | 38.9 | 36.8 | 143.2 | 105.3 | 1.5 | 1.3534 | 28.4507 | 422.0 | 431.7 | 340.286 | 193.675 | -4.4 | -4.3 | -0.1 | 30.3 | 9.63 | 5.33 | 14.6 | 9.36e-03 | 0.0000 | 0.0000 | 0.0000 | 0.0032 | 16.1115 | 6.4865 | 0.0027 | 0.0026 | 0.0026 | 0.0000 | 0.0000 | 130.99 | N | N | N | N | N | N | N | Y | N | N
211647.0 | 35.7 | 24.370 | 196.6 | 147.2 | 83.0 | 96.4 | 28.4 | 38.8 | 36.7 | 143.1 | 106.5 | 1.6 | 1.6004 | 28.4576 | 422.1 | 430.8 | 370.799 | 211.071 | -4.5 | -4.4 | -0.1 | 29.7 | 10.13 | 3.43 | 18.6 | 1.57e-02 | 0.0000 | 0.0000 | 0.0000 | 0.0034 | 18.4682 | 4.5486 | 0.0037 | 0.0036 | 0.0036 | 0.0000 | 0.0000 | 131.49 | N | N | N | N | N | N | N | Y | N | Y
211648.0 | 37.5 | 25.576 | 196.6 | 147.9 | 83.0 | 96.4 | 28.4 | 38.9 | 36.8 | 143.5 | 107.1 | 1.6 | 1.2357 | 28.4520 | 423.4 | 430.5 | 324.775 | 184.555 | -4.5 | -4.5 | -0.1 | 25.7 | 9.25 | 3.03 | 17.6 | 1.73e-02 | 0.0000 | 0.0000 | 0.0000 | 0.0026 | 14.7372 | 3.5103 | 0.0031 | 0.0030 | 0.0030 | 0.0000 | 0.0000 | 102.50 | N | N | N | N | N | N | N | Y | N | Y
211649.0 | 38.5 | 26.272 | 196.7 | 146.7 | 83.0 | 96.4 | 28.4 | 38.9 | 36.8 | 143.7 | 106.0 | 1.5 | 1.2280 | 28.4527 | 424.5 | 430.5 | 323.890 | 183.818 | -4.6 | -4.5 | -0.1 | 26.9 | 8.87 | 3.21 | 18.1 | 1.78e-02 | 0.0000 | 0.0000 | 0.0000 | 0.0027 | 14.0756 | 3.7044 | 0.0031 | 0.0030 | 0.0030 | 0.0000 | 0.0000 | 74.14 | N | N | N | N | N | N | N | Y | N | N
211650.0 | 39.3 | 26.806 | 196.8 | 146.8 | 83.0 | 96.4 | 28.4 | 38.9 | 36.8 | 142.6 | 106.1 | 1.5 | 1.6185 | 28.4534 | 425.0 | 430.8 | 373.231 | 211.712 | -4.6 | -4.5 | -0.1 | 31.0 | 9.86 | 2.93 | 32.8 | 1.53e-02 | 0.0000 | 0.0000 | 0.0000 | 0.0036 | 18.0292 | 3.8905 | 0.0064 | 0.0062 | 0.0062 | 0.0000 | 0.0000 | 139.59 | N | N | N | N | N | N | N | Y | N | N
211651.0 | 40.0 | 27.253 | 197.1 | 148.2 | 82.9 | 96.4 | 28.4 | 38.8 | 36.6 | 142.5 | 107.3 | 1.6 | 2.0277 | 28.4684 | 425.7 | 431.0 | 418.763 | 237.491 | -4.7 | -4.6 | -0.1 | 33.0 | 10.53 | 2.39 | 34.3 | 1.56e-02 | 0.0000 | 0.0000 | 0.0000 | 0.0043 | 21.6022 | 3.5612 | 0.0075 | 0.0073 | 0.0073 | 0.0000 | 0.0000 | 140.60 | N | N | N | N | N | N | N | Y | N | Y
211652.0 | 40.7 | 27.750 | 197.4 | 149.2 | 82.9 | 96.4 | 28.4 | 38.7 | 36.5 | 143.5 | 108.2 | 1.7 | 2.6313 | 28.4784 | 426.2 | 431.0 | 478.848 | 271.497 | -4.7 | -4.6 | -0.1 | 34.7 | 10.52 | 2.06 | 23.8 | 1.29e-02 | 0.0000 | 0.0000 | 0.0000 | 0.0052 | 24.6695 | 3.5034 | 0.0060 | 0.0058 | 0.0058 | 0.0000 | 0.0000 | 151.61 | N | N | N | N | N | N | N | Y | N | Y
211653.0 | 41.3 | 28.154 | 197.7 | 151.1 | 82.9 | 96.4 | 28.4 | 38.7 | 36.5 | 144.3 | 109.9 | 1.9 | 3.2069 | 28.4847 | 426.8 | 431.2 | 533.604 | 302.401 | -4.7 | -4.6 | -0.1 | 38.7 | 10.53 | 1.88 | 21.5 | 6.94e-04 | 0.0000 | 0.0000 | 0.0000 | 0.0064 | 27.5032 | 3.5771 | 0.0061 | 0.0059 | 0.0059 | 0.0000 | 0.0000 | 179.12 | N | N | N | N | N | N | N | Y | N | Y
211654.0 | 42.3 | 28.819 | 198.1 | 154.7 | 82.9 | 96.4 | 28.4 | 38.7 | 36.5 | 144.9 | 113.1 | 2.1 | 3.1024 | 28.4832 | 427.4 | 431.4 | 522.342 | 295.819 | -4.7 | -4.6 | -0.1 | 38.3 | 9.81 | 2.02 | 19.9 | 7.74e-07 | 0.0000 | 0.0000 | 0.0000 | 0.0062 | 25.0654 | 3.7543 | 0.0055 | 0.0054 | 0.0054 | 0.0000 | 0.0000 | 176.31 | N | N | N | N | N | N | N | Y | N | Y
211655.0 | 42.8 | 29.204 | 198.4 | 152.4 | 82.9 | 96.4 | 28.4 | 38.7 | 36.5 | 145.6 | 111.0 | 2.0 | 1.8581 | 28.4564 | 427.4 | 431.4 | 398.604 | 225.522 | -4.7 | -4.6 | -0.1 | 32.3 | 8.33 | 2.76 | 17.2 | 1.02e-06 | 0.0000 | 0.0000 | 0.0000 | 0.0040 | 16.2179 | 3.9116 | 0.0037 | 0.0035 | 0.0035 | 0.0000 | 0.0000 | 101.21 | N | N | N | N | N | N | N | Y | N | Y
211656.0 | 42.7 | 29.086 | 198.9 | 148.2 | 82.9 | 96.4 | 28.4 | 38.8 | 36.6 | 144.4 | 107.3 | 1.6 | 1.8108 | 28.4525 | 427.1 | 431.7 | 393.729 | 222.801 | -4.7 | -4.6 | -0.1 | 31.6 | 8.75 | 3.35 | 16.4 | 1.03e-06 | 0.0000 | 0.0000 | 0.0000 | 0.0039 | 16.8382 | 4.6836 | 0.0035 | 0.0034 | 0.0034 | 0.0000 | 0.0000 | 86.96 | N | N | N | N | N | N | N | Y | N | N
211657.0 | 42.8 | 29.155 | 199.3 | 148.8 | 82.9 | 96.4 | 28.4 | 38.7 | 36.6 | 143.4 | 107.9 | 1.7 | 3.0039 | 28.4727 | 426.7 | 431.4 | 512.556 | 290.404 | -4.7 | -4.6 | -0.1 | 32.1 | 10.01 | 2.97 | 18.0 | 7.87e-07 | 0.0000 | 0.0000 | 0.0000 | 0.0051 | 25.0939 | 5.4185 | 0.0050 | 0.0048 | 0.0048 | 0.0000 | 0.0000 | 164.03 | N | N | N | N | N | N | N | Y | N | Y
211658.0 | 43.1 | 29.397 | 199.8 | 152.0 | 82.9 | 96.4 | 28.4 | 38.7 | 36.6 | 143.5 | 110.7 | 1.9 | 4.2136 | 28.4969 | 426.2 | 431.0 | 614.188 | 348.446 | -4.6 | -4.5 | -0.1 | 35.8 | 10.67 | 2.32 | 19.2 | 6.55e-07 | 0.0000 | 0.0000 | 0.0000 | 0.0069 | 32.0917 | 5.0711 | 0.0063 | 0.0061 | 0.0061 | 0.0000 | 0.0000 | 221.40 | N | N | N | N | N | N | N | Y | N | Y
211659.0 | 44.1 | 30.081 | 200.2 | 156.8 | 82.9 | 96.4 | 28.4 | 38.7 | 36.5 | 144.4 | 114.9 | 2.3 | 5.1610 | 28.5146 | 426.5 | 430.8 | 681.625 | 386.831 | -4.6 | -4.5 | -0.1 | 40.0 | 10.39 | 1.99 | 21.0 | 5.91e-07 | 0.0000 | 0.0000 | 0.0000 | 0.0085 | 34.7200 | 4.8241 | 0.0076 | 0.0074 | 0.0074 | 0.0000 | 0.0000 | 238.04 | N | N | N | N | N | N | N | Y | N | Y
211700.0 | 45.5 | 31.037 | 200.7 | 158.9 | 82.8 | 96.4 | 28.4 | 38.6 | 36.3 | 145.4 | 116.8 | 2.5 | 4.1845 | 28.4915 | 426.9 | 430.8 | 607.952 | 344.601 | -4.5 | -4.4 | -0.1 | 35.6 | 9.23 | 2.26 | 29.4 | 6.65e-07 | 0.0000 | 0.0000 | 0.0000 | 0.0067 | 27.4508 | 4.8972 | 0.0094 | 0.0091 | 0.0091 | 0.0000 | 0.0000 | 162.75 | N | N | N | N | N | N | N | Y | N | Y
211701.0 | 46.4 | 31.653 | 200.9 | 156.6 | 82.8 | 96.4 | 28.3 | 38.5 | 36.2 | 145.2 | 114.8 | 2.3 | 2.2496 | 28.4537 | 426.6 | 430.9 | 439.188 | 248.672 | -4.5 | -4.5 | -0.1 | 31.7 | 7.79 | 3.18 | 28.1 | 9.23e-07 | 0.0000 | 0.0000 | 0.0000 | 0.0043 | 16.7200 | 4.9691 | 0.0065 | 0.0063 | 0.0063 | 0.0000 | 0.0000 | 143.84 | N | N | N | N | N | N | N | Y | N | N
211702.0 | 47.0 | 32.069 | 201.3 | 150.1 | 82.8 | 96.4 | 28.4 | 38.5 | 36.2 | 142.6 | 109.0 | 1.8 | 1.5736 | 28.4383 | 425.9 | 430.5 | 368.792 | 208.875 | -4.5 | -4.5 | -0.1 | 25.7 | 7.11 | 4.35 | 18.5 | 1.10e-06 | 0.0000 | 0.0000 | 0.0000 | 0.0029 | 12.8208 | 5.6984 | 0.0037 | 0.0035 | 0.0035 | 0.0000 | 0.0000 | 107.83 | N | N | N | N | N | N | N | Y | N | N
211703.0 | 47.2 | 32.187 | 201.7 | 147.8 | 82.8 | 96.4 | 28.3 | 38.5 | 36.2 | 141.8 | 107.0 | 1.6 | 1.1335 | 28.4291 | 425.4 | 430.5 | 310.302 | 175.783 | -4.5 | -4.5 | -0.1 | -4.4 | 5.37 | 6.12 | 8.1 | 1.31e-06 | 0.0000 | 0.0000 | 0.0000 | 0.0000 | 8.1577 | 6.7528 | 0.0014 | 0.0014 | 0.0014 | 0.0000 | 0.0000 | 0.00 | N | N | N | N | N | N | N | Y | N | N
211704.0 | 46.1 | 31.429 | 202.2 | 143.2 | 82.8 | 96.4 | 28.3 | 38.5 | 36.3 | 140.7 | 102.9 | 1.3 | 0.9961 | 28.4212 | 424.8 | 430.3 | 291.256 | 165.066 | -4.5 | -4.4 | -0.1 | -30.7 | 2.55 | 9.45 | 2.7 | 1.40e-06 | 0.0000 | 0.0000 | 0.0000 | 0.0000 | 3.6407 | 9.7943 | 0.0005 | 0.0005 | 0.0005 | 0.0000 | 0.0000 | 0.00 | N | N | N | N | N | N | N | Y | N | N
211705.0 | 44.6 | 30.397 | 202.5 | 142.4 | 82.8 | 96.3 | 28.3 | 38.5 | 36.3 | 140.1 | 102.2 | 1.2 | 1.2586 | 28.4276 | 424.2 | 429.9 | 327.304 | 185.667 | -4.3 | -4.3 | -0.1 | -31.6 | 0.98 | 13.22 | 1.0 | 6.93e-04 | 0.0000 | 0.0000 | 0.0000 | 0.0000 | 1.5768 | 15.4099 | 0.0003 | 0.0003 | 0.0003 | 0.0000 | 0.0000 | 0.00 | N | N | N | N | N | N | N | Y | N | N
211706.0 | 42.7 | 29.136 | 202.7 | 143.0 | 82.8 | 96.3 | 28.3 | 38.5 | 36.3 | 140.1 | 102.7 | 1.2 | 1.6941 | 28.4353 | 423.2 | 429.6 | 379.262 | 215.435 | -4.2 | -4.1 | -0.1 | -4.0 | 1.22 | 15.40 | 0.5 | 1.06e-06 | 0.0000 | 0.0000 | 0.0000 | 0.0000 | 2.2650 | 20.8348 | 0.0003 | 0.0003 | 0.0003 | 0.0000 | 0.0000 | 0.00 | N | N | N | N | N | N | N | Y | N | N
211707.0 | 41.2 | 28.105 | 202.7 | 144.9 | 82.7 | 96.3 | 28.3 | 38.5 | 36.3 | 140.2 | 104.4 | 1.4 | 1.9131 | 28.4416 | 422.1 | 428.9 | 406.018 | 230.967 | -4.1 | -4.0 | -0.1 | 38.8 | 4.39 | 13.67 | 0.4 | 9.88e-07 | 0.0000 | 0.0000 | 0.0000 | 0.0049 | 8.7606 | 19.8267 | 0.0003 | 0.0003 | 0.0003 | 0.0000 | 0.0000 | 49.57 | N | N | N | N | N | N | N | Y | N | N
211708.0 | 41.3 | 28.154 | 202.4 | 148.8 | 82.7 | 96.3 | 28.3 | 38.5 | 36.3 | 141.4 | 107.8 | 1.7 | 2.5504 | 28.4582 | 421.0 | 428.1 | 470.176 | 267.969 | -4.1 | -4.0 | -0.1 | 57.0 | 7.92 | 9.23 | 1.0 | 8.49e-07 | 0.0000 | 0.0000 | 0.0000 | 0.0084 | 18.3340 | 15.5250 | 0.0005 | 0.0004 | 0.0004 | 0.0000 | 0.0000 | 151.31 | N | N | N | N | N | N | N | Y | N | Y
211709.0 | 42.9 | 29.223 | 202.0 | 151.5 | 82.7 | 96.3 | 28.3 | 38.6 | 36.4 | 142.5 | 110.3 | 1.9 | 2.5751 | 28.4568 | 420.5 | 427.2 | 471.829 | 269.033 | -4.2 | -4.1 | -0.1 | 52.5 | 9.03 | 5.89 | 1.7 | 3.57e-03 | 0.0000 | 0.0000 | 0.0000 | 0.0078 | 20.9702 | 9.9432 | 0.0006 | 0.0006 | 0.0006 | 0.0000 | 0.0000 | 159.52 | N | N | N | N | N | N | N | Y | N | Y
211710.0 | 44.3 | 30.186 | 201.6 | 152.1 | 82.7 | 96.3 | 28.3 | 38.7 | 36.5 | 143.7 | 110.8 | 1.9 | 1.6045 | 28.4340 | 421.4 | 426.7 | 368.511 | 209.757 | -4.3 | -4.2 | -0.1 | 40.8 | 7.90 | 4.91 | 1.8 | 9.37e-03 | 0.0000 | 0.0000 | 0.0000 | 0.0047 | 14.3017 | 6.4653 | 0.0005 | 0.0005 | 0.0005 | 0.0000 | 0.0000 | 125.05 | N | N | N | N | N | N | N | Y | N | Y
211711.0 | 45.0 | 30.683 | 201.1 | 147.6 | 82.7 | 96.3 | 28.3 | 38.7 | 36.5 | 143.4 | 106.8 | 1.6 | 0.9910 | 28.4214 | 422.1 | 427.1 | 287.567 | 163.477 | -4.3 | -4.2 | -0.1 | 29.8 | 6.00 | 5.75 | 1.6 | 9.46e-03 | 0.0000 | 0.0000 | 0.0000 | 0.0027 | 8.4722 | 5.9044 | 0.0004 | 0.0003 | 0.0003 | 0.0000 | 0.0000 | 51.59 | N | N | N | N | N | N | N | Y | N | N
211712.0 | 45.1 | 30.777 | 200.7 | 143.8 | 82.7 | 96.3 | 28.3 | 38.7 | 36.5 | 142.0 | 103.4 | 1.3 | 1.0599 | 28.4238 | 422.2 | 426.7 | 298.110 | 169.457 | -4.2 | -4.2 | -0.1 | 25.2 | 4.97 | 7.27 | 1.0 | 7.74e-03 | 0.0000 | 0.0000 | 0.0000 | 0.0023 | 7.2728 | 7.7311 | 0.0003 | 0.0003 | 0.0003 | 0.0000 | 0.0000 | 26.34 | N | N | N | N | N | N | N | Y | N | N
211713.0 | 44.8 | 30.553 | 200.6 | 143.9 | 82.7 | 96.3 | 28.3 | 38.7 | 36.6 | 141.2 | 103.5 | 1.3 | 1.4656 | 28.4357 | 422.1 | 427.2 | 353.206 | 200.889 | -4.2 | -4.1 | -0.1 | 40.8 | 5.65 | 7.99 | 0.7 | 5.01e-03 | 0.0000 | 0.0000 | 0.0000 | 0.0045 | 9.8015 | 10.0830 | 0.0003 | 0.0003 | 0.0003 | 0.0000 | 0.0000 | 14.89 | N | N | N | N | N | N | N | Y | N | N
211714.0 | 45.1 | 30.727 | 200.6 | 146.1 | 82.7 | 96.3 | 28.3 | 38.7 | 36.6 | 140.8 | 105.4 | 1.5 | 1.8646 | 28.4421 | 421.8 | 426.5 | 400.750 | 228.065 | -4.2 | -4.1 | -0.1 | 50.4 | 8.40 | 6.46 | 1.8 | 3.52e-03 | 0.0000 | 0.0000 | 0.0000 | 0.0063 | 16.5418 | 9.2481 | 0.0005 | 0.0005 | 0.0005 | 0.0000 | 0.0000 | 140.93 | N | N | N | N | N | N | N | Y | N | N
211715.0 | 46.5 | 31.677 | 200.9 | 149.1 | 82.7 | 96.3 | 28.3 | 38.7 | 36.6 | 140.3 | 108.2 | 1.7 | 2.3823 | 28.4489 | 421.7 | 426.5 | 454.229 | 258.596 | -4.2 | -4.1 | -0.1 | 51.3 | 10.44 | 4.08 | 4.7 | 4.23e-03 | 0.0000 | 0.0000 | 0.0000 | 0.0073 | 23.3074 | 6.6242 | 0.0013 | 0.0012 | 0.0012 | 0.0000 | 0.0000 | 173.53 | N | N | N | N | N | N | N | Y | N | N
211716.0 | 48.2 | 32.858 | 201.0 | 150.8 | 82.6 | 96.3 | 28.3 | 38.8 | 36.6 | 140.2 | 109.6 | 1.8 | 2.6802 | 28.4563 | 422.6 | 426.5 | 483.419 | 275.007 | -4.3 | -4.2 | -0.1 | 49.9 | 11.20 | 2.47 | 6.9 | 2.71e-03 | 0.0000 | 0.0000 | 0.0000 | 0.0075 | 26.5923 | 4.2589 | 0.0019 | 0.0018 | 0.0018 | 0.0000 | 0.0000 | 184.97 | N | N | N | N | N | N | N | Y | N | N
211717.0 | 49.9 | 33.989 | 201.1 | 152.2 | 82.6 | 96.3 | 28.3 | 38.8 | 36.7 | 140.0 | 110.9 | 2.0 | 2.7735 | 28.4651 | 423.6 | 426.2 | 492.529 | 279.935 | -4.4 | -4.3 | -0.1 | 45.8 | 11.20 | 1.72 | 7.1 | 2.79e-03 | 0.0000 | 0.0000 | 0.0000 | 0.0070 | 27.0766 | 3.0188 | 0.0020 | 0.0019 | 0.0019 | 0.0000 | 0.0000 | 191.53 | N | N | N | N | N | N | N | Y | N | Y
211718.0 | 51.6 | 35.176 | 201.3 | 152.4 | 82.6 | 96.3 | 28.3 | 38.9 | 36.8 | 139.9 | 111.1 | 2.0 | 2.4099 | 28.4488 | 424.2 | 427.1 | 457.603 | 259.762 | -4.5 | -4.4 | -0.1 | 41.7 | 10.75 | 1.53 | 6.6 | 4.06e-03 | 0.0000 | 0.0000 | 0.0000 | 0.0059 | 24.1105 | 2.4875 | 0.0017 | 0.0017 | 0.0017 | 0.0000 | 0.0000 | 197.69 | N | N | N | N | N | N | N | Y | N | Y
211719.0 | 53.1 | 36.214 | 201.4 | 151.5 | 82.6 | 96.3 | 28.3 | 38.9 | 36.8 | 140.1 | 110.3 | 1.9 | 2.4114 | 28.4489 | 424.7 | 426.7 | 457.932 | 259.813 | -4.6 | -4.5 | -0.1 | 39.7 | 9.96 | 1.73 | 5.4 | 2.20e-03 | 0.0000 | 0.0000 | 0.0000 | 0.0057 | 22.3352 | 2.8279 | 0.0015 | 0.0014 | 0.0014 | 0.0000 | 0.0000 | 155.10 | N | N | N | N | N | N | N | Y | N | Y
211720.0 | 54.2 | 36.984 | 201.4 | 150.9 | 82.6 | 96.3 | 28.3 | 39.1 | 37.1 | 140.7 | 109.7 | 1.9 | 2.6446 | 28.4572 | 424.9 | 427.2 | 480.413 | 272.578 | -4.7 | -4.6 | -0.1 | 32.6 | 8.35 | 2.49 | 4.5 | 8.42e-07 | 0.0000 | 0.0000 | 0.0000 | 0.0049 | 19.6573 | 4.2557 | 0.0013 | 0.0013 | 0.0013 | 0.0000 | 0.0000 | 134.19 | N | N | N | N | N | N | N | Y | N | Y
211721.0 | 55.2 | 37.612 | 201.8 | 149.9 | 82.6 | 96.3 | 28.3 | 39.2 | 37.3 | 140.8 | 108.8 | 1.8 | 2.1891 | 28.4428 | 424.9 | 427.2 | 432.954 | 245.518 | -4.7 | -4.6 | -0.1 | 18.3 | 5.88 | 4.43 | 3.6 | 9.38e-07 | 0.0000 | 0.0000 | 0.0000 | 0.0025 | 12.4753 | 6.8286 | 0.0010 | 0.0009 | 0.0009 | 0.0000 | 0.0000 | 37.99 | N | N | N | N | N | N | N | Y | N | N
211722.0 | 55.1 | 37.556 | 202.0 | 144.8 | 82.6 | 96.3 | 28.3 | 39.2 | 37.3 | 139.5 | 104.3 | 1.4 | 1.1260 | 28.4264 | 424.8 | 427.2 | 304.689 | 172.710 | -4.6 | -4.5 | -0.1 | 29.1 | 4.54 | 6.96 | 2.4 | 1.33e-06 | 0.0000 | 0.0000 | 0.0000 | 0.0028 | 6.7778 | 7.5502 | 0.0005 | 0.0005 | 0.0005 | 0.0000 | 0.0000 | 3.22 | N | N | N | N | N | N | N | Y | N | N
211723.0 | 55.3 | 37.730 | 202.1 | 144.4 | 82.6 | 96.3 | 28.3 | 39.2 | 37.2 | 138.8 | 103.9 | 1.3 | 0.9092 | 28.4210 | 424.1 | 427.1 | 278.206 | 157.795 | -4.5 | -4.4 | -0.1 | 45.3 | 6.54 | 7.16 | 1.5 | 1.45e-06 | 0.0000 | 0.0000 | 0.0000 | 0.0039 | 8.9074 | 7.0935 | 0.0003 | 0.0003 | 0.0003 | 0.0000 | 0.0000 | 114.26 | N | N | N | N | N | N | N | Y | N | N
211724.0 | 56.1 | 38.245 | 202.2 | 145.5 | 82.6 | 96.3 | 28.3 | 39.2 | 37.3 | 138.8 | 104.9 | 1.4 | 1.1351 | 28.4255 | 423.1 | 426.7 | 311.458 | 176.874 | -4.5 | -4.5 | -0.1 | 45.3 | 8.58 | 5.57 | 1.1 | 1.29e-06 | 0.0000 | 0.0000 | 0.0000 | 0.0044 | 13.1075 | 6.1890 | 0.0003 | 0.0003 | 0.0003 | 0.0000 | 0.0000 | 88.31 | N | N | N | N | N | N | N | Y | N | N
211725.0 | 56.9 | 38.786 | 202.4 | 146.2 | 82.6 | 96.3 | 28.3 | 39.3 | 37.4 | 138.7 | 105.6 | 1.5 | 1.2456 | 28.4279 | 422.9 | 426.3 | 327.017 | 185.775 | -4.6 | -4.5 | -0.1 | 38.4 | 9.29 | 4.14 | 1.2 | 1.23e-06 | 0.0000 | 0.0000 | 0.0000 | 0.0039 | 14.8947 | 4.8318 | 0.0003 | 0.0003 | 0.0003 | 0.0000 | 0.0000 | 143.52 | N | N | N | N | N | N | N | Y | N | N
211726.0 | 57.4 | 39.159 | 202.5 | 146.7 | 82.6 | 96.3 | 28.3 | 39.4 | 37.5 | 138.5 | 106.0 | 1.5 | 1.2667 | 28.4289 | 423.3 | 426.3 | 329.995 | 187.387 | -4.7 | -4.6 | -0.1 | 25.0 | 8.43 | 3.72 | 1.4 | 1.22e-06 | 0.0000 | 0.0000 | 0.0000 | 0.0026 | 13.6326 | 4.3820 | 0.0004 | 0.0004 | 0.0004 | 0.0000 | 0.0000 | 78.83 | N | N | N | N | N | N | N | Y | N | N
211727.0 | 58.0 | 39.544 | 202.5 | 146.0 | 82.6 | 96.3 | 28.3 | 39.2 | 37.2 | 138.0 | 105.4 | 1.5 | 1.1711 | 28.4293 | 423.7 | 425.8 | 316.734 | 179.775 | -4.8 | -4.7 | -0.1 | 13.9 | 7.12 | 4.51 | 1.1 | 1.28e-06 | 0.0000 | 0.0000 | 0.0000 | 0.0014 | 11.0504 | 5.0913 | 0.0003 | 0.0003 | 0.0003 | 0.0000 | 0.0000 | 60.86 | N | N | N | N | N | N | N | Y | N | N
211728.0 | 58.3 | 39.780 | 202.7 | 145.4 | 82.5 | 96.3 | 28.4 | 39.1 | 37.1 | 137.8 | 104.8 | 1.4 | 0.9174 | 28.4227 | 424.0 | 426.5 | 278.340 | 157.898 | -4.8 | -4.7 | -0.1 | 9.0 | 6.23 | 5.60 | 0.7 | 6.91e-04 | 0.0000 | 0.0000 | 0.0000 | 0.0008 | 8.4893 | 5.5521 | 0.0002 | 0.0002 | 0.0002 | 0.0000 | 0.0000 | 59.79 | N | N | N | N | N | N | N | Y | N | N
211729.0 | 58.8 | 40.066 | 202.9 | 144.5 | 82.5 | 96.3 | 28.4 | 39.1 | 37.1 | 137.5 | 104.1 | 1.4 | 0.8754 | 28.4201 | 424.0 | 426.0 | 273.375 | 155.059 | -4.8 | -4.7 | -0.1 | 6.1 | 5.90 | 6.56 | 0.4 | 1.98e-03 | 0.0000 | 0.0000 | 0.0000 | 0.0005 | 7.8931 | 6.3856 | 0.0002 | 0.0002 | 0.0002 | 0.0000 | 0.0000 | 42.85 | N | N | N | N | N | N | N | Y | N | N
211730.0 | 58.9 | 40.184 | 202.9 | 144.5 | 82.5 | 96.3 | 28.4 | 39.1 | 37.0 | 137.4 | 104.0 | 1.4 | 0.8873 | 28.4219 | 423.8 | 426.3 | 274.174 | 155.557 | -4.8 | -4.7 | -0.1 | 8.2 | 6.20 | 6.94 | 0.2 | 1.47e-06 | 0.0000 | 0.0000 | 0.0000 | 0.0007 | 8.3306 | 6.7777 | 0.0001 | 0.0001 | 0.0001 | 0.0000 | 0.0000 | 50.54 | N | N | N | N | N | N | N | Y | N | N
211731.0 | 59.2 | 40.377 | 202.9 | 145.0 | 82.6 | 96.3 | 28.4 | 39.1 | 37.1 | 137.6 | 104.5 | 1.4 | 1.4072 | 28.4279 | 423.6 | 426.3 | 344.212 | 195.389 | -4.8 | -4.7 | -0.1 | 16.1 | 7.23 | 6.49 | 0.2 | 1.17e-06 | 0.0000 | 0.0000 | 0.0000 | 0.0017 | 12.1957 | 7.9617 | 0.0002 | 0.0002 | 0.0002 | 0.0000 | 0.0000 | 52.41 | N | N | N | N | N | N | N | Y | N | N
211732.0 | 59.8 | 40.768 | 202.8 | 146.1 | 82.6 | 96.3 | 28.3 | 39.0 | 37.0 | 138.2 | 105.5 | 1.5 | 2.0349 | 28.4449 | 423.8 | 426.3 | 418.038 | 237.391 | -4.9 | -4.8 | -0.1 | 18.1 | 8.57 | 5.30 | 0.4 | 9.63e-07 | 0.0000 | 0.0000 | 0.0000 | 0.0024 | 17.5697 | 7.9062 | 0.0003 | 0.0002 | 0.0002 | 0.0000 | 0.0000 | 142.49 | N | N | N | N | N | N | N | Y | N | N
211733.0 | 60.4 | 41.197 | 202.5 | 148.1 | 82.6 | 96.3 | 28.3 | 39.0 | 36.9 | 138.4 | 107.3 | 1.6 | 1.6275 | 28.4364 | 424.6 | 426.2 | 365.656 | 207.398 | -4.9 | -4.8 | -0.1 | -5.1 | 7.28 | 5.16 | 0.4 | 1.11e-06 | 0.0000 | 0.0000 | 0.0000 | 0.0000 | 13.0405 | 6.7247 | 0.0002 | 0.0002 | 0.0002 | 0.0000 | 0.0000 | 103.13 | N | N | N | N | N | N | N | Y | N | Y
211734.0 | 60.7 | 41.371 | 202.3 | 144.8 | 82.5 | 96.3 | 28.4 | 38.8 | 36.7 | 138.6 | 104.3 | 1.4 | 1.0865 | 28.4193 | 425.2 | 426.3 | 303.400 | 171.853 | -4.9 | -4.8 | -0.1 | -15.2 | 4.36 | 7.16 | 0.1 | 1.34e-06 | 0.0000 | 0.0000 | 0.0000 | 0.0000 | 6.4753 | 7.7209 | 0.0001 | 0.0001 | 0.0001 | 0.0000 | 0.0000 | 0.00 | N | N | N | N | N | N | N | Y | N | N
211735.0 | 58.6 | 39.973 | 201.9 | 142.7 | 82.5 | 96.4 | 28.4 | 38.8 | 36.6 | 137.9 | 102.4 | 1.2 | 1.8512 | 28.4399 | 425.5 | 426.5 | 396.742 | 224.830 | -4.7 | -4.6 | -0.1 | 36.4 | 5.07 | 8.41 | 0.0 | 1.02e-06 | 0.0000 | 0.0000 | 0.0000 | 0.0045 | 9.8396 | 11.8762 | 0.0002 | 0.0002 | 0.0002 | 0.0000 | 0.0000 | 95.54 | N | N | N | N | N | N | N | Y | N | N
211736.0 | 59.0 | 40.203 | 201.6 | 146.2 | 82.6 | 96.4 | 28.4 | 38.7 | 36.5 | 138.2 | 105.6 | 1.5 | 3.1277 | 28.4715 | 425.6 | 426.7 | 523.353 | 296.862 | -4.7 | -4.6 | -0.1 | 64.8 | 8.19 | 6.75 | 0.2 | 3.85e-03 | 0.0000 | 0.0000 | 0.0000 | 0.0106 | 21.0001 | 12.5886 | 0.0003 | 0.0003 | 0.0003 | 0.0000 | 0.0000 | 135.06 | N | N | N | N | N | N | N | Y | N | Y
211737.0 | 60.2 | 41.029 | 201.2 | 153.6 | 82.6 | 96.4 | 28.4 | 38.7 | 36.5 | 138.5 | 112.1 | 2.1 | 4.6791 | 28.4958 | 426.3 | 427.1 | 647.989 | 367.597 | -4.8 | -4.7 | -0.1 | 58.3 | 10.14 | 4.36 | 0.6 | 3.60e-03 | 0.0000 | 0.0000 | 0.0000 | 0.0118 | 32.1797 | 10.0663 | 0.0005 | 0.0005 | 0.0005 | 0.0000 | 0.0000 | 212.32 | N | N | N | N | N | N | N | Y | N | Y
211738.0 | 61.7 | 42.085 | 200.8 | 157.5 | 82.5 | 96.4 | 28.4 | 38.6 | 36.4 | 139.7 | 115.6 | 2.4 | 6.1498 | 28.5352 | 428.6 | 427.2 | 746.011 | 422.695 | -4.8 | -4.7 | -0.1 | 48.4 | 10.42 | 2.92 | 1.3 | 2.16e-03 | 0.0000 | 0.0000 | 0.0000 | 0.0112 | 38.0151 | 7.7438 | 0.0008 | 0.0008 | 0.0008 | 0.0000 | 0.0000 | 235.05 | N | N | N | N | N | N | N | Y | N | Y
211739.0 | 63.5 | 43.328 | 200.6 | 160.4 | 82.5 | 96.4 | 28.4 | 38.5 | 36.3 | 140.5 | 118.2 | 2.6 | 6.9691 | 28.5548 | 431.1 | 428.0 | 796.368 | 450.224 | -4.9 | -4.8 | -0.1 | 37.2 | 10.02 | 2.43 | 2.0 | 2.57e-03 | 0.0000 | 0.0000 | 0.0000 | 0.0092 | 38.9447 | 6.8646 | 0.0011 | 0.0011 | 0.0011 | 0.0000 | 0.0000 | 240.39 | N | N | N | N | N | N | N | Y | N | Y
211740.0 | 65.5 | 44.670 | 200.2 | 162.0 | 82.5 | 96.4 | 28.4 | 38.6 | 36.4 | 141.2 | 119.6 | 2.7 | 7.5072 | 28.5627 | 433.4 | 429.0 | 828.494 | 467.322 | -4.9 | -4.8 | -0.1 | 30.5 | 9.59 | 2.43 | 2.5 | 2.76e-03 | 0.0000 | 0.0000 | 0.0000 | 0.0078 | 38.6960 | 7.1432 | 0.0014 | 0.0013 | 0.0013 | 0.0000 | 0.0000 | 247.46 | N | N | N | N | N | N | N | Y | N | Y
211741.0 | 67.3 | 45.907 | 200.1 | 162.6 | 82.5 | 96.4 | 28.4 | 38.7 | 36.5 | 141.9 | 120.1 | 2.8 | 8.2024 | 28.5763 | 435.7 | 430.7 | 867.974 | 488.575 | -4.9 | -4.8 | -0.1 | 25.8 | 9.33 | 2.62 | 2.6 | 1.75e-03 | 0.0000 | 0.0000 | 0.0000 | 0.0069 | 39.3765 | 8.0227 | 0.0015 | 0.0015 | 0.0015 | 0.0000 | 0.0000 | 239.79 | N | N | N | N | N | N | N | Y | N | Y
211742.0 | 68.9 | 46.994 | 200.2 | 163.4 | 82.5 | 96.4 | 28.4 | 38.7 | 36.5 | 143.0 | 120.8 | 2.8 | 7.6497 | 28.5611 | 438.1 | 431.9 | 836.778 | 469.497 | -5.0 | -4.9 | -0.1 | 20.7 | 9.07 | 2.83 | 2.8 | 4.88e-07 | 0.0000 | 0.0000 | 0.0000 | 0.0054 | 36.7878 | 8.3371 | 0.0015 | 0.0015 | 0.0015 | 0.0000 | 0.0000 | 258.24 | N | N | N | N | N | N | N | Y | N | Y
211743.0 | 70.8 | 48.243 | 200.3 | 164.0 | 82.5 | 96.4 | 28.4 | 38.7 | 36.5 | 143.9 | 121.3 | 2.9 | 5.0966 | 28.5037 | 440.6 | 433.5 | 681.010 | 380.282 | -5.0 | -4.9 | -0.1 | 22.8 | 8.60 | 3.21 | 2.9 | 6.03e-07 | 0.0000 | 0.0000 | 0.0000 | 0.0048 | 28.2263 | 7.6602 | 0.0013 | 0.0012 | 0.0012 | 0.0000 | 0.0000 | 217.94 | N | N | N | N | N | N | N | Y | N | Y
211744.0 | 72.0 | 49.119 | 200.8 | 158.4 | 82.5 | 96.4 | 28.4 | 38.7 | 36.6 | 142.9 | 116.4 | 2.4 | 3.7712 | 28.4775 | 442.6 | 434.8 | 587.035 | 326.784 | -5.0 | -4.9 | -0.1 | 25.9 | 8.77 | 3.43 | 2.7 | 7.01e-07 | 0.0000 | 0.0000 | 0.0000 | 0.0046 | 24.7500 | 7.0307 | 0.0010 | 0.0010 | 0.0010 | 0.0000 | 0.0000 | 172.59 | N | N | N | N | N | N | N | Y | N | Y
211745.0 | 73.3 | 50.002 | 201.2 | 155.3 | 82.5 | 96.4 | 28.4 | 38.9 | 36.7 | 141.0 | 113.6 | 2.2 | 3.4409 | 28.4723 | 444.1 | 436.4 | 558.922 | 310.557 | -5.0 | -4.9 | -0.1 | 27.7 | 9.50 | 3.17 | 2.2 | 7.36e-07 | 0.0000 | 0.0000 | 0.0000 | 0.0047 | 25.4667 | 6.1866 | 0.0008 | 0.0008 | 0.0008 | 0.0000 | 0.0000 | 200.30 | N | N | N | N | N | N | N | Y | N | Y
211746.0 | 74.6 | 50.853 | 201.6 | 154.2 | 82.5 | 96.4 | 28.4 | 38.9 | 36.8 | 140.2 | 112.7 | 2.1 | 3.4003 | 28.4774 | 445.8 | 437.3 | 555.730 | 308.252 | -5.0 | -4.9 | -0.1 | 27.7 | 10.23 | 2.65 | 1.6 | 7.41e-07 | 0.0000 | 0.0000 | 0.0000 | 0.0047 | 27.2354 | 5.1222 | 0.0007 | 0.0007 | 0.0007 | 0.0000 | 0.0000 | 203.71 | N | N | N | N | N | N | N | Y | N | Y
211747.0 | 75.8 | 51.692 | 202.1 | 154.1 | 82.5 | 96.4 | 28.4 | 38.9 | 36.8 | 139.9 | 112.6 | 2.1 | 3.5620 | 28.4820 | 447.9 | 439.1 | 570.477 | 315.756 | -5.0 | -4.9 | -0.1 | 35.9 | 10.61 | 2.16 | 1.2 | 7.23e-07 | 0.0000 | 0.0000 | 0.0000 | 0.0062 | 28.9233 | 4.2893 | 0.0006 | 0.0006 | 0.0006 | 0.0000 | 0.0000 | 206.53 | N | N | N | N | N | N | N | Y | N | Y
211748.0 | 77.0 | 52.475 | 202.5 | 154.6 | 82.5 | 96.4 | 28.4 | 38.8 | 36.7 | 140.0 | 113.0 | 2.1 | 3.8609 | 28.4946 | 450.1 | 440.6 | 596.763 | 329.652 | -5.1 | -5.0 | -0.1 | 48.7 | 10.68 | 1.87 | 0.8 | 6.93e-07 | 0.0000 | 0.0000 | 0.0000 | 0.0088 | 30.3976 | 3.8676 | 0.0005 | 0.0005 | 0.0005 | 0.0000 | 0.0000 | 209.34 | N | N | N | N | N | N | N | Y | N | Y
211749.0 | 78.2 | 53.295 | 202.9 | 155.9 | 82.5 | 96.4 | 28.4 | 38.9 | 36.7 | 140.2 | 114.1 | 2.2 | 4.0851 | 28.5044 | 452.3 | 442.0 | 615.659 | 339.398 | -5.1 | -5.0 | -0.1 | 53.0 | 10.63 | 1.75 | 0.5 | 6.73e-07 | 0.0000 | 0.0000 | 0.0000 | 0.0099 | 31.1434 | 3.7203 | 0.0004 | 0.0004 | 0.0004 | 0.0000 | 0.0000 | 212.74 | N | N | N | N | N | N | N | Y | N | Y
211750.0 | 79.4 | 54.109 | 203.0 | 156.5 | 82.5 | 96.4 | 28.4 | 39.0 | 36.9 | 140.3 | 114.7 | 2.3 | 4.4892 | 28.5055 | 454.6 | 444.2 | 646.938 | 355.758 | -5.1 | -5.0 | -0.1 | 53.6 | 10.56 | 1.72 | 0.4 | 6.42e-07 | 0.0000 | 0.0000 | 0.0000 | 0.0105 | 32.4385 | 3.8421 | 0.0004 | 0.0004 | 0.0004 | 0.0000 | 0.0000 | 216.54 | N | N | N | N | N | N | N | Y | N | Y
211751.0 | 80.4 | 54.817 | 203.0 | 157.7 | 82.5 | 96.4 | 28.4 | 39.0 | 37.0 | 140.6 | 115.7 | 2.4 | 4.8853 | 28.5178 | 457.0 | 445.8 | 675.901 | 370.870 | -5.2 | -5.1 | -0.1 | 49.5 | 10.42 | 1.76 | 0.6 | 6.16e-07 | 0.0000 | 0.0000 | 0.0000 | 0.0101 | 33.3776 | 4.1039 | 0.0005 | 0.0004 | 0.0004 | 0.0000 | 0.0000 | 217.68 | N | N | N | N | N | N | N | Y | N | Y
211752.0 | 81.5 | 55.600 | 203.0 | 158.5 | 82.5 | 96.4 | 28.4 | 39.1 | 37.1 | 141.0 | 116.5 | 2.4 | 5.2547 | 28.5275 | 459.6 | 447.8 | 701.932 | 384.181 | -5.2 | -5.1 | -0.1 | 42.3 | 10.24 | 1.86 | 0.6 | 5.95e-07 | 0.0000 | 0.0000 | 0.0000 | 0.0089 | 33.9676 | 4.4948 | 0.0005 | 0.0004 | 0.0004 | 0.0000 | 0.0000 | 219.00 | N | N | N | N | N | N | N | Y | N | Y
211753.0 | 82.7 | 56.402 | 203.2 | 159.3 | 82.5 | 96.4 | 28.4 | 39.1 | 37.0 | 141.4 | 117.2 | 2.5 | 5.6082 | 28.5355 | 462.5 | 449.4 | 726.380 | 396.424 | -5.2 | -5.1 | -0.1 | 39.9 | 10.08 | 1.98 | 0.4 | 5.77e-07 | 0.0000 | 0.0000 | 0.0000 | 0.0087 | 34.5089 | 4.9380 | 0.0005 | 0.0004 | 0.0004 | 0.0000 | 0.0000 | 221.54 | N | N | N | N | N | N | N | Y | N | Y
211754.0 | 84.1 | 57.353 | 203.2 | 160.0 | 82.5 | 96.4 | 28.4 | 39.0 | 36.9 | 141.5 | 117.8 | 2.6 | 5.8701 | 28.5328 | 465.4 | 452.1 | 744.390 | 404.947 | -5.2 | -5.1 | -0.1 | 41.5 | 9.92 | 2.11 | 0.3 | 5.65e-07 | 0.0000 | 0.0000 | 0.0000 | 0.0092 | 34.7000 | 5.3732 | 0.0004 | 0.0004 | 0.0004 | 0.0000 | 0.0000 | 224.56 | N | N | N | N | N | N | N | Y | N | Y
211755.0 | 85.3 | 58.167 | 203.3 | 160.4 | 82.5 | 96.4 | 28.4 | 38.9 | 36.9 | 141.9 | 118.1 | 2.6 | 6.1070 | 28.5423 | 468.4 | 454.2 | 760.394 | 412.449 | -5.2 | -5.1 | -0.1 | 34.3 | 9.76 | 2.25 | 0.4 | 5.55e-07 | 0.0000 | 0.0000 | 0.0000 | 0.0078 | 34.7434 | 5.8195 | 0.0005 | 0.0004 | 0.0004 | 0.0000 | 0.0000 | 228.05 | N | N | N | N | N | N | N | Y | N | Y
211756.0 | 86.4 | 58.906 | 203.4 | 160.7 | 82.5 | 96.4 | 28.4 | 39.0 | 37.0 | 142.3 | 118.5 | 2.6 | 6.4880 | 28.5506 | 471.5 | 456.6 | 785.026 | 424.492 | -5.2 | -5.1 | -0.1 | 27.8 | 9.61 | 2.39 | 0.4 | 5.39e-07 | 0.0000 | 0.0000 | 0.0000 | 0.0065 | 35.2145 | 6.3710 | 0.0005 | 0.0005 | 0.0005 | 0.0000 | 0.0000 | 230.96 | N | N | N | N | N | N | N | Y | N | Y
211757.0 | 87.6 | 59.701 | 203.6 | 160.9 | 82.4 | 96.4 | 28.4 | 39.0 | 37.0 | 142.4 | 118.6 | 2.6 | 6.7655 | 28.5563 | 474.5 | 459.1 | 802.888 | 432.854 | -5.2 | -5.1 | -0.1 | 28.9 | 9.52 | 2.51 | 0.5 | 5.29e-07 | 0.0000 | 0.0000 | 0.0000 | 0.0069 | 35.5928 | 6.8246 | 0.0005 | 0.0005 | 0.0005 | 0.0000 | 0.0000 | 234.47 | N | N | N | N | N | N | N | Y | N | Y
211758.0 | 88.7 | 60.478 | 203.7 | 161.7 | 82.5 | 96.4 | 28.4 | 39.1 | 37.1 | 142.6 | 119.3 | 2.7 | 7.1172 | 28.5636 | 477.6 | 462.0 | 824.782 | 443.309 | -5.2 | -5.1 | -0.1 | 28.9 | 9.48 | 2.61 | 0.6 | 5.16e-07 | 0.0000 | 0.0000 | 0.0000 | 0.0070 | 36.2883 | 7.2600 | 0.0006 | 0.0005 | 0.0005 | 0.0000 | 0.0000 | 236.59 | N | N | N | N | N | N | N | Y | N | Y
211759.0 | 89.5 | 60.994 | 203.7 | 162.0 | 82.5 | 96.4 | 28.4 | 39.3 | 37.3 | 143.2 | 119.6 | 2.7 | 7.3609 | 28.5712 | 481.3 | 464.5 | 840.413 | 450.070 | -5.2 | -5.1 | -0.1 | 27.1 | 9.45 | 2.67 | 0.6 | 5.08e-07 | 0.0000 | 0.0000 | 0.0000 | 0.0067 | 36.7070 | 7.5531 | 0.0006 | 0.0005 | 0.0005 | 0.0000 | 0.0000 | 241.06 | N | N | N | N | N | N | N | Y | N | Y
211800.0 | 90.7 | 61.845 | 203.9 | 162.4 | 82.5 | 96.4 | 28.4 | 39.3 | 37.4 | 143.4 | 119.9 | 2.7 | 7.3783 | 28.5729 | 484.6 | 467.4 | 842.399 | 449.568 | -5.2 | -5.1 | -0.1 | 24.0 | 9.22 | 2.77 | 0.5 | 5.09e-07 | 0.0000 | 0.0000 | 0.0000 | 0.0059 | 35.8012 | 7.8288 | 0.0006 | 0.0005 | 0.0005 | 0.0000 | 0.0000 | 241.12 | N | N | N | N | N | N | N | Y | N | Y
211801.0 | 91.9 | 62.671 | 204.0 | 162.6 | 82.5 | 96.4 | 28.4 | 39.3 | 37.4 | 144.1 | 120.2 | 2.8 | 6.0031 | 28.5428 | 488.0 | 470.8 | 757.341 | 402.315 | -5.2 | -5.1 | -0.1 | -3.7 | 7.39 | 3.43 | 0.5 | 5.71e-07 | 0.0000 | 0.0000 | 0.0000 | 0.0000 | 25.6850 | 8.6665 | 0.0005 | 0.0004 | 0.0004 | 0.0000 | 0.0000 | 245.94 | N | N | N | N | N | N | N | Y | N | Y
211802.0 | 92.4 | 62.995 | 204.1 | 155.6 | 82.4 | 96.4 | 28.4 | 39.3 | 37.4 | 144.5 | 113.9 | 2.2 | 3.7592 | 28.4933 | 490.3 | 473.1 | 592.870 | 313.631 | -5.2 | -5.1 | -0.1 | -25.7 | 3.93 | 5.95 | 0.2 | 7.36e-07 | 0.0000 | 0.0000 | 0.0000 | 0.0000 | 10.6457 | 11.7094 | 0.0003 | 0.0003 | 0.0003 | 0.0000 | 0.0000 | 0.00 | N | N | N | N | N | N | N | Y | N | N
211803.0 | 91.6 | 62.448 | 204.2 | 147.0 | 82.4 | 96.4 | 28.4 | 39.5 | 37.7 | 141.9 | 106.3 | 1.6 | 2.5544 | 28.4655 | 489.5 | 476.2 | 487.142 | 257.662 | -5.1 | -5.0 | -0.1 | -10.4 | 2.32 | 9.61 | -0.1 | 8.95e-07 | 0.0000 | 0.0000 | 0.0000 | 0.0000 | 5.1554 | 15.5377 | 0.0002 | 0.0002 | 0.0002 | 0.0000 | 0.0000 | 0.00 | N | N | N | N | N | N | N | Y | N | N
211804.0 | 91.2 | 62.174 | 204.2 | 146.4 | 82.4 | 96.4 | 28.4 | 39.6 | 37.8 | 140.2 | 105.7 | 1.5 | 2.6282 | 28.4690 | 489.2 | 478.0 | 494.359 | 261.596 | -4.9 | -4.8 | -0.1 | 12.7 | 2.95 | 11.58 | -0.3 | 8.78e-07 | 0.0000 | 0.0000 | 0.0000 | 0.0018 | 6.6608 | 19.0152 | 0.0001 | 0.0001 | 0.0001 | 0.0000 | 0.0000 | 29.63 | N | N | N | N | N | N | N | Y | N | N
211805.0 | 91.1 | 62.100 | 204.2 | 147.0 | 82.4 | 96.4 | 28.4 | 39.6 | 37.8 | 140.1 | 106.2 | 1.5 | 3.3800 | 28.4904 | 490.1 | 479.4 | 563.001 | 297.866 | -4.9 | -4.8 | -0.1 | 25.9 | 5.04 | 10.88 | -0.2 | 7.68e-07 | 0.0000 | 0.0000 | 0.0000 | 0.0042 | 12.9550 | 20.3417 | 0.0002 | 0.0002 | 0.0002 | 0.0000 | 0.0000 | 39.60 | N | N | N | N | N | N | N | Y | N | N
211806.0 | 91.4 | 62.305 | 204.2 | 150.8 | 82.4 | 96.4 | 28.4 | 39.6 | 37.8 | 140.1 | 109.7 | 1.8 | 4.1145 | 28.4980 | 492.1 | 480.7 | 627.895 | 331.600 | -4.8 | -4.7 | -0.1 | 32.4 | 7.49 | 8.09 | -0.3 | 6.88e-07 | 0.0000 | 0.0000 | 0.0000 | 0.0059 | 21.4491 | 16.8361 | 0.0002 | 0.0001 | 0.0001 | 0.0000 | 0.0000 | 194.80 | N | N | N | N | N | N | N | Y | N | Y
211807.0 | 91.9 | 62.671 | 203.9 | 155.0 | 82.4 | 96.4 | 28.4 | 39.6 | 37.8 | 141.7 | 113.4 | 2.2 | 4.0434 | 28.4954 | 495.2 | 483.0 | 622.577 | 327.681 | -4.9 | -4.8 | -0.1 | 27.0 | 7.37 | 6.24 | -0.5 | 6.98e-07 | 0.0000 | 0.0000 | 0.0000 | 0.0049 | 20.8651 | 12.8431 | 0.0001 | 0.0001 | 0.0001 | 0.0000 | 0.0000 | 158.89 | N | N | N | N | N | N | N | N | N | Y
211808.0 | 92.3 | 62.964 | 203.6 | 151.6 | 82.4 | 96.4 | 28.4 | 39.6 | 37.8 | 143.3 | 110.4 | 1.9 | 3.3003 | 28.4827 | 498.1 | 486.1 | 557.824 | 292.591 | -4.8 | -4.8 | -0.1 | 13.6 | 5.08 | 6.68 | -0.6 | 1.04e-03 | 0.0000 | 0.0000 | 0.0000 | 0.0022 | 12.8312 | 12.2798 | 0.0001 | 0.0000 | 0.0000 | 0.0000 | 0.0000 | 63.04 | N | N | N | N | N | N | N | N | N | N
211809.0 | 91.8 | 62.591 | 203.3 | 145.8 | 82.4 | 96.4 | 28.4 | 39.6 | 37.9 | 142.1 | 105.2 | 1.5 | 3.7987 | 28.4897 | 499.8 | 488.1 | 600.876 | 314.686 | -4.8 | -4.7 | -0.1 | 7.8 | 5.61 | 7.34 | -0.7 | 1.72e-02 | 0.0000 | 0.0000 | 0.0000 | 0.0014 | 15.2496 | 14.5088 | 0.0000 | 0.0000 | 0.0000 | 0.0000 | 0.0000 | 0.00 | N | N | N | N | N | N | N | N | N | N
211810.0 | 92.4 | 62.970 | 203.0 | 152.6 | 82.4 | 96.4 | 28.4 | 39.6 | 37.8 | 141.3 | 111.2 | 2.0 | 5.8775 | 28.5370 | 501.7 | 490.1 | 753.593 | 394.520 | -4.8 | -4.7 | -0.1 | 19.4 | 8.30 | 5.97 | -0.6 | 5.79e-07 | 0.0000 | 0.0000 | 0.0000 | 0.0042 | 28.2847 | 14.7944 | 0.0001 | 0.0001 | 0.0001 | 0.0000 | 0.0000 | 229.61 | N | N | N | N | N | N | N | N | N | Y
211811.0 | 93.0 | 63.417 | 202.7 | 157.0 | 82.4 | 96.4 | 28.4 | 39.6 | 37.8 | 142.8 | 115.2 | 2.3 | 7.9065 | 28.5820 | 505.3 | 492.4 | 880.563 | 460.001 | -4.8 | -4.7 | -0.1 | 26.8 | 9.37 | 4.28 | -0.5 | 4.96e-07 | 0.0000 | 0.0000 | 0.0000 | 0.0068 | 37.2242 | 12.3686 | 0.0002 | 0.0001 | 0.0001 | 0.0000 | 0.0000 | 253.80 | N | N | N | N | N | N | N | N | N | Y
211812.0 | 93.7 | 63.896 | 202.6 | 162.4 | 82.4 | 96.4 | 28.4 | 39.7 | 37.9 | 143.5 | 120.0 | 2.7 | 7.0357 | 28.5626 | 509.6 | 495.1 | 826.018 | 429.291 | -4.8 | -4.8 | -0.1 | 6.1 | 7.59 | 3.96 | -0.2 | 5.35e-07 | 0.0000 | 0.0000 | 0.0000 | 0.0014 | 28.1317 | 10.6719 | 0.0002 | 0.0002 | 0.0002 | 0.0000 | 0.0000 | 209.21 | N | N | N | N | N | N | N | N | N | Y
211813.0 | 94.5 | 64.436 | 202.6 | 157.8 | 82.5 | 96.4 | 28.4 | 39.7 | 38.0 | 143.5 | 115.8 | 2.4 | 3.9147 | 28.4949 | 513.0 | 498.2 | 611.451 | 315.929 | -4.9 | -4.8 | -0.1 | -16.1 | 4.02 | 6.11 | -0.1 | 4.11e-03 | 0.0000 | 0.0000 | 0.0000 | 0.0000 | 10.9700 | 12.1118 | 0.0002 | 0.0002 | 0.0002 | 0.0000 | 0.0000 | 0.00 | N | N | N | N | N | N | N | N | N | N
211814.0 | 93.3 | 63.622 | 202.6 | 147.5 | 82.5 | 96.4 | 28.4 | 39.8 | 38.2 | 140.6 | 106.7 | 1.6 | 3.1080 | 28.4793 | 514.2 | 501.9 | 544.564 | 280.867 | -4.8 | -4.7 | -0.1 | -0.4 | 2.58 | 9.58 | -0.3 | 8.21e-07 | 0.0000 | 0.0000 | 0.0000 | 0.0000 | 6.2680 | 16.8976 | 0.0001 | 0.0001 | 0.0001 | 0.0000 | 0.0000 | 0.00 | N | N | N | N | N | N | N | N | N | N
211815.0 | 92.8 | 63.262 | 202.7 | 147.9 | 82.4 | 96.4 | 28.4 | 39.9 | 38.3 | 139.0 | 107.0 | 1.6 | 3.3081 | 28.4796 | 514.6 | 503.2 | 563.050 | 290.282 | -4.7 | -4.6 | -0.1 | 17.5 | 4.40 | 10.10 | -0.5 | 7.90e-07 | 0.0000 | 0.0000 | 0.0000 | 0.0028 | 11.0233 | 18.4104 | 0.0001 | 0.0001 | 0.0001 | 0.0000 | 0.0000 | 154.78 | N | N | N | N | N | N | N | N | N | Y
211816.0 | 93.0 | 63.417 | 202.8 | 151.6 | 82.4 | 96.4 | 28.4 | 39.9 | 38.3 | 140.3 | 110.4 | 1.9 | 3.0733 | 28.4757 | 516.3 | 505.4 | 541.587 | 278.681 | -4.7 | -4.6 | -0.1 | 18.5 | 4.78 | 9.67 | -0.5 | 8.23e-07 | 0.0000 | 0.0000 | 0.0000 | 0.0028 | 11.4935 | 16.9212 | 0.0001 | 0.0001 | 0.0001 | 0.0000 | 0.0000 | 82.35 | N | N | N | N | N | N | N | N | N | N
211817.0 | 92.1 | 62.777 | 202.6 | 145.1 | 82.4 | 96.4 | 28.4 | 40.0 | 38.5 | 140.1 | 104.5 | 1.4 | 2.8442 | 28.4713 | 518.3 | 507.7 | 520.956 | 267.483 | -4.7 | -4.6 | -0.1 | 14.2 | 3.47 | 10.69 | -0.5 | 8.59e-07 | 0.0000 | 0.0000 | 0.0000 | 0.0021 | 8.0123 | 17.9465 | 0.0001 | 0.0001 | 0.0001 | 0.0000 | 0.0000 | 0.00 | N | N | N | N | N | N | N | N | N | N
211818.0 | 92.2 | 62.858 | 202.6 | 147.2 | 82.4 | 96.4 | 28.4 | 40.0 | 38.5 | 139.2 | 106.4 | 1.6 | 2.9353 | 28.4666 | 519.3 | 509.6 | 529.493 | 271.541 | -4.6 | -4.5 | -0.1 | 20.1 | 4.18 | 10.80 | -0.6 | 1.14e-02 | 0.0000 | 0.0000 | 0.0000 | 0.0030 | 9.7921 | 18.4180 | 0.0001 | 0.0001 | 0.0001 | 0.0000 | 0.0000 | 151.58 | N | N | N | N | N | N | N | N | N | Y
211819.0 | 91.4 | 62.342 | 202.2 | 146.8 | 82.4 | 96.4 | 28.4 | 40.0 | 38.4 | 139.0 | 106.1 | 1.5 | 3.3383 | 28.4730 | 520.7 | 511.0 | 565.560 | 289.685 | -4.6 | -4.5 | -0.1 | 24.4 | 6.19 | 9.30 | -0.6 | 3.59e-02 | 0.0000 | 0.0000 | 0.0000 | 0.0039 | 15.4905 | 16.9141 | 0.0001 | 0.0001 | 0.0001 | 0.0000 | 0.0000 | 145.78 | N | N | N | N | N | N | N | N | N | Y
211820.0 | 91.4 | 62.311 | 202.1 | 150.1 | 82.4 | 96.4 | 28.4 | 39.9 | 38.3 | 139.7 | 109.1 | 1.8 | 4.1154 | 28.4875 | 522.9 | 512.9 | 635.431 | 324.921 | -4.7 | -4.6 | -0.1 | 20.1 | 7.99 | 7.04 | -0.6 | 1.11e-01 | 0.0000 | 0.0000 | 0.0000 | 0.0036 | 22.4261 | 14.3657 | 0.0001 | 0.0001 | 0.0001 | 0.0000 | 0.0000 | 156.89 | N | N | N | N | N | N | N | N | N | Y
211821.0 | 91.7 | 62.497 | 201.8 | 155.4 | 82.4 | 96.4 | 28.4 | 40.0 | 38.5 | 141.1 | 113.7 | 2.2 | 3.6025 | 28.4815 | 525.8 | 514.8 | 590.868 | 301.173 | -4.7 | -4.6 | -0.1 | -28.5 | 6.49 | 6.54 | -0.6 | 4.13e-02 | 0.0000 | 0.0000 | 0.0000 | 0.0000 | 16.8862 | 12.3578 | 0.0001 | 0.0001 | 0.0001 | 0.0000 | 0.0000 | 134.56 | N | N | N | N | N | N | N | N | N | Y
211822.0 | 91.4 | 62.348 | 201.6 | 146.9 | 82.4 | 96.4 | 28.4 | 40.1 | 38.5 | 141.1 | 106.2 | 1.5 | 3.3153 | 28.4743 | 528.0 | 517.4 | 565.633 | 287.612 | -4.7 | -4.6 | -0.1 | 8.1 | 4.43 | 8.07 | -0.6 | 2.49e-02 | 0.0000 | 0.0000 | 0.0000 | 0.0013 | 11.0044 | 14.5719 | 0.0001 | 0.0000 | 0.0000 | 0.0000 | 0.0000 | 0.00 | N | N | N | N | N | N | N | N | N | N
211823.0 | 90.6 | 61.758 | 201.4 | 148.1 | 82.4 | 96.4 | 28.4 | 40.1 | 38.6 | 139.4 | 107.3 | 1.6 | 3.2987 | 28.4658 | 529.4 | 519.8 | 566.099 | 287.355 | -4.6 | -4.5 | -0.1 | 60.1 | 5.52 | 8.33 | -0.6 | 6.51e-04 | 0.0000 | 0.0000 | 0.0000 | 0.0095 | 13.6850 | 15.0341 | 0.0001 | 0.0000 | 0.0000 | 0.0000 | 0.0000 | 151.16 | N | N | N | N | N | N | N | N | N | Y
211824.0 | 90.6 | 61.777 | 201.2 | 151.7 | 82.4 | 96.4 | 28.4 | 40.1 | 38.7 | 140.4 | 110.4 | 1.9 | 2.9278 | 28.4709 | 531.6 | 521.3 | 533.272 | 270.121 | -4.6 | -4.5 | -0.1 | 42.6 | 6.42 | 7.58 | -0.6 | 8.48e-07 | 0.0000 | 0.0000 | 0.0000 | 0.0063 | 14.9627 | 12.8491 | 0.0001 | 0.0000 | 0.0000 | 0.0000 | 0.0000 | 103.66 | N | N | N | N | N | N | N | N | N | Y
211825.0 | 90.5 | 61.683 | 201.1 | 148.4 | 82.4 | 96.4 | 28.4 | 40.1 | 38.7 | 141.9 | 107.5 | 1.7 | 3.8659 | 28.4935 | 533.5 | 523.9 | 616.474 | 311.941 | -4.6 | -4.5 | -0.1 | 15.9 | 7.15 | 6.81 | -0.6 | 7.34e-07 | 0.0000 | 0.0000 | 0.0000 | 0.0027 | 19.2575 | 13.3463 | 0.0001 | 0.0001 | 0.0001 | 0.0000 | 0.0000 | 48.62 | N | N | N | N | N | N | N | N | N | N
211826.0 | 90.5 | 61.690 | 201.0 | 152.4 | 82.4 | 96.4 | 28.4 | 40.3 | 38.8 | 141.9 | 111.1 | 2.0 | 4.2215 | 28.4991 | 535.7 | 526.3 | 647.417 | 326.928 | -4.7 | -4.6 | -0.1 | 10.7 | 7.66 | 5.82 | -0.5 | 3.77e-03 | 0.0000 | 0.0000 | 0.0000 | 0.0019 | 21.6187 | 11.9521 | 0.0001 | 0.0001 | 0.0001 | 0.0000 | 0.0000 | 222.06 | N | N | N | N | N | N | N | N | N | Y
211827.0 | 90.9 | 61.969 | 200.9 | 153.2 | 82.4 | 96.4 | 28.4 | 40.3 | 38.9 | 142.8 | 111.8 | 2.0 | 3.1471 | 28.4628 | 538.2 | 528.1 | 553.671 | 278.538 | -4.7 | -4.6 | -0.1 | -6.4 | 5.47 | 6.65 | -0.5 | 1.70e-02 | 0.0000 | 0.0000 | 0.0000 | 0.0000 | 13.1584 | 11.6371 | 0.0001 | 0.0001 | 0.0001 | 0.0000 | 0.0000 | 0.00 | N | N | N | N | N | N | N | N | N | N
211828.0 | 90.0 | 61.360 | 200.8 | 145.8 | 82.4 | 96.4 | 28.4 | 40.4 | 39.1 | 141.2 | 105.2 | 1.5 | 2.9988 | 28.4676 | 539.6 | 530.7 | 540.303 | 271.478 | -4.6 | -4.5 | -0.1 | -27.1 | 2.77 | 9.53 | -0.5 | 4.78e-04 | 0.0000 | 0.0000 | 0.0000 | 0.0000 | 6.4913 | 16.2488 | 0.0001 | 0.0001 | 0.0001 | 0.0000 | 0.0000 | 0.00 | N | N | N | N | N | N | N | N | N | N
211829.0 | 89.0 | 60.708 | 200.7 | 145.0 | 82.4 | 96.4 | 28.4 | 40.5 | 39.2 | 139.2 | 104.5 | 1.4 | 2.9564 | 28.4641 | 540.3 | 532.5 | 538.019 | 270.101 | -4.6 | -4.5 | -0.1 | -4.5 | 4.12 | 10.62 | -0.5 | 8.07e-03 | 0.0000 | 0.0000 | 0.0000 | 0.0000 | 9.6197 | 18.0120 | 0.0001 | 0.0001 | 0.0001 | 0.0000 | 0.0000 | 90.36 | N | N | N | N | N | N | N | N | N | N
211830.0 | 89.1 | 60.770 | 200.6 | 151.2 | 82.5 | 96.4 | 28.4 | 40.7 | 39.6 | 139.3 | 110.0 | 1.9 | 2.7313 | 28.4608 | 541.7 | 534.2 | 517.231 | 259.277 | -4.6 | -4.5 | -0.1 | 18.1 | 6.32 | 9.11 | -0.4 | 8.81e-07 | 0.0000 | 0.0000 | 0.0000 | 0.0026 | 14.1538 | 14.8306 | 0.0001 | 0.0001 | 0.0001 | 0.0000 | 0.0000 | 81.68 | N | N | N | N | N | N | N | N | N | N
211831.0 | 89.0 | 60.689 | 200.5 | 149.0 | 82.4 | 96.4 | 28.4 | 40.8 | 39.7 | 140.2 | 108.0 | 1.7 | 3.7126 | 28.4819 | 543.4 | 535.5 | 605.122 | 303.043 | -4.6 | -4.5 | -0.1 | 28.0 | 7.96 | 6.96 | -0.4 | 1.10e-02 | 0.0000 | 0.0000 | 0.0000 | 0.0047 | 20.8313 | 13.2329 | 0.0001 | 0.0001 | 0.0001 | 0.0000 | 0.0000 | 133.26 | N | N | N | N | N | N | N | N | N | Y
211832.0 | 89.2 | 60.845 | 200.3 | 152.2 | 82.4 | 96.4 | 28.4 | 40.8 | 39.7 | 141.8 | 110.8 | 1.9 | 4.7269 | 28.5020 | 545.7 | 537.5 | 690.818 | 345.396 | -4.7 | -4.6 | -0.1 | 33.9 | 9.16 | 4.94 | -0.4 | 6.61e-07 | 0.0000 | 0.0000 | 0.0000 | 0.0064 | 27.3294 | 10.7046 | 0.0001 | 0.0001 | 0.0001 | 0.0000 | 0.0000 | 204.01 | N | N | N | N | N | N | N | N | N | Y
211833.0 | 89.8 | 61.224 | 200.1 | 155.0 | 82.4 | 96.4 | 28.4 | 40.8 | 39.7 | 142.8 | 113.4 | 2.2 | 6.1165 | 28.5284 | 548.6 | 539.8 | 791.002 | 394.718 | -4.7 | -4.6 | -0.1 | 36.0 | 9.57 | 3.67 | -0.3 | 5.79e-07 | 0.0000 | 0.0000 | 0.0000 | 0.0078 | 32.6321 | 9.0963 | 0.0002 | 0.0002 | 0.0002 | 0.0000 | 0.0000 | 134.63 | N | N | N | N | N | N | N | N | N | Y
211834.0 | 90.4 | 61.634 | 200.0 | 158.9 | 82.4 | 96.4 | 28.4 | 40.8 | 39.7 | 143.3 | 116.8 | 2.5 | 5.8850 | 28.5184 | 551.9 | 542.1 | 777.459 | 386.574 | -4.7 | -4.6 | -0.1 | 28.3 | 9.09 | 3.23 | -0.3 | 6.75e-03 | 0.0000 | 0.0000 | 0.0000 | 0.0060 | 30.3512 | 7.8299 | 0.0002 | 0.0002 | 0.0002 | 0.0000 | 0.0000 | 242.87 | N | N | N | N | N | N | N | N | N | Y
211835.0 | 91.0 | 62.050 | 199.9 | 159.5 | 82.4 | 96.4 | 28.4 | 40.8 | 39.7 | 143.5 | 117.4 | 2.5 | 4.1629 | 28.4856 | 554.9 | 544.8 | 644.296 | 319.034 | -4.8 | -4.7 | -0.1 | -27.7 | 6.36 | 4.29 | -0.3 | 1.69e-03 | 0.0000 | 0.0000 | 0.0000 | 0.0000 | 17.5291 | 8.5843 | 0.0002 | 0.0002 | 0.0002 | 0.0000 | 0.0000 | 167.42 | N | N | N | N | N | N | N | N | N | Y
211836.0 | 90.5 | 61.727 | 199.8 | 148.8 | 82.4 | 96.4 | 28.4 | 40.8 | 39.7 | 143.3 | 107.9 | 1.7 | 2.7718 | 28.4590 | 556.5 | 547.6 | 524.078 | 258.868 | -4.7 | -4.7 | -0.1 | -48.4 | 3.09 | 7.50 | -0.3 | 2.28e-02 | 0.0000 | 0.0000 | 0.0000 | 0.0000 | 6.9052 | 12.1955 | 0.0001 | 0.0001 | 0.0001 | 0.0000 | 0.0000 | 0.00 | N | N | N | N | N | N | N | N | N | N
211837.0 | 89.7 | 61.137 | 199.8 | 145.2 | 82.4 | 96.4 | 28.4 | 40.9 | 39.8 | 140.3 | 104.6 | 1.4 | 2.6177 | 28.4587 | 556.8 | 550.0 | 508.730 | 251.195 | -4.7 | -4.6 | -0.1 | 45.9 | 3.13 | 10.44 | -0.3 | 1.38e-02 | 0.0000 | 0.0000 | 0.0000 | 0.0063 | 6.7818 | 16.4575 | 0.0001 | 0.0001 | 0.0001 | 0.0000 | 0.0000 | 5.27 | N | N | N | N | N | N | N | N | N | N
211838.0 | 89.2 | 60.820 | 199.9 | 146.8 | 82.4 | 96.4 | 28.4 | 41.0 | 39.9 | 139.4 | 106.1 | 1.5 | 3.7552 | 28.4796 | 557.3 | 551.2 | 611.715 | 302.120 | -4.7 | -4.6 | -0.1 | 65.1 | 6.24 | 9.68 | -0.3 | 4.54e-03 | 0.0000 | 0.0000 | 0.0000 | 0.0108 | 16.2880 | 18.3686 | 0.0002 | 0.0001 | 0.0001 | 0.0000 | 0.0000 | 128.92 | N | N | N | N | N | N | N | N | N | Y
211839.0 | 89.5 | 60.994 | 200.0 | 152.1 | 82.4 | 96.4 | 28.4 | 41.1 | 40.2 | 140.2 | 110.8 | 1.9 | 4.2305 | 28.4902 | 559.4 | 552.6 | 654.837 | 322.878 | -4.7 | -4.6 | -0.1 | 46.4 | 8.18 | 7.00 | -0.2 | 3.68e-03 | 0.0000 | 0.0000 | 0.0000 | 0.0082 | 22.8039 | 14.1902 | 0.0002 | 0.0002 | 0.0002 | 0.0000 | 0.0000 | 177.84 | N | N | N | N | N | N | N | N | N | Y
211840.0 | 89.9 | 61.286 | 200.0 | 154.5 | 82.4 | 96.4 | 28.4 | 41.2 | 40.4 | 141.7 | 112.9 | 2.1 | 3.6262 | 28.4786 | 562.0 | 554.7 | 603.794 | 296.828 | -4.8 | -4.7 | -0.1 | 33.4 | 7.60 | 5.65 | -0.1 | 6.40e-04 | 0.0000 | 0.0000 | 0.0000 | 0.0055 | 19.4901 | 10.5220 | 0.0002 | 0.0002 | 0.0002 | 0.0000 | 0.0000 | 127.42 | N | N | N | N | N | N | N | N | N | Y
211841.0 | 89.9 | 61.304 | 199.7 | 150.6 | 82.4 | 96.4 | 28.4 | 41.3 | 40.4 | 142.6 | 109.5 | 1.8 | 3.2738 | 28.4726 | 563.9 | 556.7 | 573.451 | 281.326 | -4.8 | -4.7 | -0.1 | 20.8 | 5.61 | 6.32 | -0.2 | 8.17e-07 | 0.0000 | 0.0000 | 0.0000 | 0.0032 | 13.6320 | 11.1565 | 0.0002 | 0.0002 | 0.0002 | 0.0000 | 0.0000 | 53.17 | N | N | N | N | N | N | N | N | N | N
211842.0 | 89.6 | 61.118 | 199.5 | 147.2 | 82.4 | 96.4 | 28.4 | 41.2 | 40.3 | 141.8 | 106.4 | 1.6 | 2.6547 | 28.4598 | 565.2 | 558.8 | 513.343 | 251.414 | -4.8 | -4.7 | -0.1 | 17.4 | 4.60 | 7.87 | -0.3 | 6.13e-03 | 0.0000 | 0.0000 | 0.0000 | 0.0024 | 9.9890 | 12.4249 | 0.0001 | 0.0001 | 0.0001 | 0.0000 | 0.0000 | 32.03 | N | N | N | N | N | N | N | N | N | N
211843.0 | 89.2 | 60.795 | 199.4 | 145.8 | 82.4 | 96.4 | 28.4 | 41.2 | 40.3 | 139.8 | 105.2 | 1.5 | 2.7581 | 28.4617 | 566.0 | 560.9 | 524.163 | 256.521 | -4.8 | -4.7 | -0.1 | 25.1 | 6.34 | 7.97 | -0.4 | 9.67e-04 | 0.0000 | 0.0000 | 0.0000 | 0.0035 | 14.0539 | 12.8278 | 0.0001 | 0.0001 | 0.0001 | 0.0000 | 0.0000 | 111.72 | N | N | N | N | N | N | N | N | N | Y
211844.0 | 89.3 | 60.894 | 199.3 | 149.5 | 82.3 | 96.4 | 28.4 | 41.2 | 40.2 | 140.2 | 108.5 | 1.7 | 3.8230 | 28.4852 | 567.5 | 563.0 | 621.905 | 304.169 | -4.8 | -4.7 | -0.1 | 30.7 | 8.68 | 6.14 | -0.3 | 7.50e-07 | 0.0000 | 0.0000 | 0.0000 | 0.0051 | 22.7856 | 11.7222 | 0.0001 | 0.0001 | 0.0001 | 0.0000 | 0.0000 | 154.27 | N | N | N | N | N | N | N | N | N | Y
211845.0 | 89.7 | 61.149 | 199.1 | 153.1 | 82.3 | 96.4 | 28.4 | 41.1 | 40.2 | 141.9 | 111.7 | 2.0 | 4.7762 | 28.5034 | 569.7 | 564.2 | 702.265 | 342.956 | -4.8 | -4.7 | -0.1 | 34.4 | 9.62 | 4.29 | -0.3 | 1.88e-02 | 0.0000 | 0.0000 | 0.0000 | 0.0065 | 28.4883 | 9.2436 | 0.0002 | 0.0002 | 0.0002 | 0.0000 | 0.0000 | 170.34 | N | N | N | N | N | N | N | N | N | Y
211846.0 | 90.2 | 61.485 | 198.9 | 155.8 | 82.4 | 96.4 | 28.4 | 41.1 | 40.2 | 143.3 | 114.1 | 2.2 | 5.1446 | 28.5176 | 572.5 | 566.6 | 732.782 | 357.080 | -4.9 | -4.8 | -0.1 | 36.5 | 9.67 | 3.27 | -0.1 | 6.40e-07 | 0.0000 | 0.0000 | 0.0000 | 0.0072 | 29.8009 | 7.3273 | 0.0002 | 0.0002 | 0.0002 | 0.0000 | 0.0000 | 191.14 | N | N | N | N | N | N | N | N | N | Y
211847.0 | 90.6 | 61.795 | 198.9 | 156.9 | 82.4 | 96.4 | 28.4 | 41.1 | 40.1 | 144.3 | 115.1 | 2.3 | 5.7371 | 28.5270 | 575.0 | 568.0 | 774.806 | 376.759 | -4.9 | -4.8 | -0.1 | 32.4 | 9.45 | 2.93 | -0.0 | 6.07e-07 | 0.0000 | 0.0000 | 0.0000 | 0.0067 | 30.7584 | 6.9316 | 0.0003 | 0.0002 | 0.0002 | 0.0000 | 0.0000 | 179.67 | N | N | N | N | N | N | N | N | N | Y
211848.0 | 90.9 | 61.982 | 198.8 | 156.1 | 82.3 | 96.4 | 28.4 | 41.0 | 40.0 | 145.0 | 114.3 | 2.3 | 6.9713 | 28.5508 | 577.6 | 570.4 | 858.054 | 416.542 | -5.0 | -4.9 | -0.1 | 27.2 | 9.66 | 2.75 | -0.0 | 5.49e-07 | 0.0000 | 0.0000 | 0.0000 | 0.0062 | 34.7570 | 7.2008 | 0.0003 | 0.0003 | 0.0003 | 0.0000 | 0.0000 | 212.27 | N | N | N | N | N | N | N | N | N | Y
211849.0 | 91.6 | 62.448 | 198.8 | 158.6 | 82.3 | 96.4 | 28.4 | 40.9 | 39.9 | 144.3 | 116.6 | 2.4 | 7.6142 | 28.5662 | 580.6 | 573.0 | 898.377 | 435.095 | -5.0 | -4.9 | -0.1 | 27.4 | 9.95 | 2.54 | 0.0 | 5.25e-07 | 0.0000 | 0.0000 | 0.0000 | 0.0065 | 37.3789 | 6.9304 | 0.0003 | 0.0003 | 0.0003 | 0.0000 | 0.0000 | 246.77 | N | N | N | N | N | N | N | N | N | Y
211850.0 | 92.4 | 63.013 | 198.9 | 159.7 | 82.4 | 96.4 | 28.4 | 41.0 | 39.9 | 143.3 | 117.5 | 2.5 | 8.0240 | 28.5717 | 583.6 | 575.4 | 923.580 | 446.103 | -5.1 | -5.0 | -0.1 | 33.8 | 9.92 | 2.39 | 0.1 | 5.13e-07 | 0.0000 | 0.0000 | 0.0000 | 0.0083 | 38.2191 | 6.7055 | 0.0004 | 0.0003 | 0.0003 | 0.0000 | 0.0000 | 248.57 | N | N | N | N | N | N | N | N | N | Y
211851.0 | 93.2 | 63.572 | 199.2 | 160.3 | 82.3 | 96.4 | 28.4 | 40.8 | 39.7 | 142.6 | 118.1 | 2.6 | 8.1825 | 28.5801 | 586.6 | 578.4 | 933.918 | 449.949 | -5.1 | -5.0 | -0.1 | 38.3 | 9.83 | 2.36 | 0.2 | 5.08e-07 | 0.0000 | 0.0000 | 0.0000 | 0.0095 | 38.2014 | 6.6675 | 0.0004 | 0.0004 | 0.0004 | 0.0000 | 0.0000 | 246.30 | N | N | N | N | N | N | N | N | N | Y
211852.0 | 93.9 | 64.051 | 199.3 | 160.5 | 82.3 | 96.4 | 28.4 | 40.8 | 39.7 | 142.1 | 118.3 | 2.6 | 8.2173 | 28.5782 | 589.1 | 580.7 | 936.945 | 450.270 | -5.2 | -5.1 | -0.1 | 34.6 | 9.72 | 2.39 | 0.2 | 5.08e-07 | 0.0000 | 0.0000 | 0.0000 | 0.0086 | 37.7734 | 6.7665 | 0.0004 | 0.0004 | 0.0004 | 0.0000 | 0.0000 | 253.68 | N | N | N | N | N | N | N | N | N | Y
211853.0 | 94.7 | 64.536 | 199.6 | 160.6 | 82.3 | 96.4 | 28.4 | 40.8 | 39.6 | 142.2 | 118.4 | 2.6 | 7.0574 | 28.5482 | 591.8 | 583.4 | 868.615 | 415.954 | -5.2 | -5.1 | -0.1 | 25.5 | 9.23 | 2.57 | 0.2 | 5.51e-07 | 0.0000 | 0.0000 | 0.0000 | 0.0058 | 33.1503 | 6.7158 | 0.0004 | 0.0004 | 0.0004 | 0.0000 | 0.0000 | 248.70 | N | N | N | N | N | N | N | N | N | Y
211854.0 | 95.3 | 64.971 | 199.9 | 160.1 | 82.3 | 96.4 | 28.4 | 40.8 | 39.6 | 142.3 | 117.9 | 2.6 | 5.4866 | 28.5169 | 594.0 | 586.7 | 762.641 | 364.036 | -5.2 | -5.1 | -0.1 | 20.8 | 8.35 | 3.11 | 0.4 | 6.30e-07 | 0.0000 | 0.0000 | 0.0000 | 0.0042 | 26.2408 | 7.1184 | 0.0004 | 0.0004 | 0.0004 | 0.0000 | 0.0000 | 148.83 | N | N | N | N | N | N | N | N | N | Y
211855.0 | 95.6 | 65.169 | 200.1 | 156.0 | 82.3 | 96.3 | 28.4 | 40.9 | 39.8 | 143.7 | 114.2 | 2.2 | 4.6021 | 28.4930 | 595.5 | 589.1 | 695.309 | 331.139 | -5.1 | -5.0 | -0.1 | 24.1 | 7.87 | 3.79 | 0.5 | 6.93e-07 | 0.0000 | 0.0000 | 0.0000 | 0.0044 | 22.4904 | 7.8789 | 0.0004 | 0.0004 | 0.0004 | 0.0000 | 0.0000 | 151.82 | N | N | N | N | N | N | N | N | N | Y
211856.0 | 95.7 | 65.244 | 200.4 | 154.1 | 82.3 | 96.3 | 28.4 | 40.9 | 39.8 | 145.1 | 112.6 | 2.1 | 4.3246 | 28.4926 | 596.8 | 591.0 | 672.488 | 319.885 | -5.1 | -5.0 | -0.1 | 30.7 | 7.89 | 4.22 | 0.5 | 7.17e-07 | 0.0000 | 0.0000 | 0.0000 | 0.0054 | 21.7993 | 8.4839 | 0.0004 | 0.0004 | 0.0004 | 0.0000 | 0.0000 | 139.49 | N | N | N | N | N | N | N | N | N | Y
211857.0 | 95.8 | 65.300 | 200.7 | 153.4 | 82.3 | 96.3 | 28.4 | 40.9 | 39.8 | 146.3 | 111.9 | 2.0 | 4.1999 | 28.4895 | 598.1 | 593.2 | 662.226 | 314.575 | -5.1 | -5.0 | -0.1 | 33.9 | 7.94 | 4.40 | 0.6 | 7.28e-07 | 0.0000 | 0.0000 | 0.0000 | 0.0059 | 21.5617 | 8.6853 | 0.0004 | 0.0004 | 0.0004 | 0.0000 | 0.0000 | 145.61 | N | N | N | N | N | N | N | N | N | Y
211858.0 | 96.0 | 65.437 | 200.9 | 153.4 | 82.3 | 96.3 | 28.4 | 40.8 | 39.7 | 147.4 | 111.9 | 2.0 | 4.0351 | 28.4863 | 599.3 | 594.5 | 648.639 | 307.739 | -5.1 | -5.0 | -0.1 | 29.6 | 7.52 | 4.63 | 0.5 | 7.45e-07 | 0.0000 | 0.0000 | 0.0000 | 0.0050 | 19.9816 | 8.9409 | 0.0004 | 0.0004 | 0.0004 | 0.0000 | 0.0000 | 136.83 | N | N | N | N | N | N | N | N | N | Y
211859.0 | 95.9 | 65.362 | 201.0 | 151.6 | 82.3 | 96.3 | 28.4 | 40.9 | 39.8 | 148.1 | 110.3 | 1.9 | 3.4846 | 28.4708 | 600.5 | 596.6 | 601.985 | 285.133 | -5.1 | -5.0 | -0.1 | 21.5 | 6.70 | 5.28 | 0.5 | 8.05e-07 | 0.0000 | 0.0000 | 0.0000 | 0.0034 | 16.4895 | 9.4570 | 0.0004 | 0.0003 | 0.0003 | 0.0000 | 0.0000 | 89.80 | N | N | N | N | N | N | N | N | N | N
211900.0 | 95.8 | 65.300 | 201.3 | 150.1 | 82.3 | 96.3 | 28.3 | 40.9 | 39.8 | 147.5 | 109.0 | 1.8 | 3.1523 | 28.4652 | 601.3 | 597.8 | 572.730 | 270.997 | -5.1 | -5.0 | -0.1 | 17.4 | 6.31 | 6.03 | 0.5 | 8.47e-07 | 0.0000 | 0.0000 | 0.0000 | 0.0026 | 14.7600 | 10.2539 | 0.0003 | 0.0003 | 0.0003 | 0.0000 | 0.0000 | 90.21 | N | N | N | N | N | N | N | N | N | N
211901.0 | 95.5 | 65.107 | 201.4 | 149.4 | 82.3 | 96.3 | 28.3 | 40.9 | 39.8 | 147.5 | 108.4 | 1.7 | 3.0330 | 28.4630 | 602.1 | 599.9 | 561.803 | 265.627 | -5.1 | -5.0 | -0.1 | 19.0 | 6.68 | 6.32 | 0.6 | 8.63e-07 | 0.0000 | 0.0000 | 0.0000 | 0.0028 | 15.3275 | 10.5448 | 0.0004 | 0.0003 | 0.0003 | 0.0000 | 0.0000 | 88.84 | N | N | N | N | N | N | N | N | N | N
211902.0 | 95.4 | 65.014 | 201.4 | 149.6 | 82.3 | 96.3 | 28.3 | 41.0 | 39.9 | 147.7 | 108.6 | 1.8 | 3.7034 | 28.4760 | 602.8 | 601.0 | 620.578 | 293.339 | -5.1 | -5.0 | -0.1 | 24.5 | 7.86 | 5.78 | 0.7 | 1.20e-03 | 0.0000 | 0.0000 | 0.0000 | 0.0040 | 19.9016 | 10.6527 | 0.0004 | 0.0004 | 0.0004 | 0.0000 | 0.0000 | 109.47 | N | N | N | N | N | N | N | N | N | Y
211903.0 | 95.4 | 65.014 | 201.4 | 152.0 | 82.3 | 96.3 | 28.3 | 41.0 | 39.9 | 148.5 | 110.8 | 1.9 | 4.6867 | 28.4951 | 604.2 | 602.9 | 704.221 | 332.679 | -5.1 | -5.0 | -0.1 | 27.5 | 8.70 | 4.75 | 0.8 | 9.75e-03 | 0.0000 | 0.0000 | 0.0000 | 0.0050 | 24.9869 | 9.9155 | 0.0005 | 0.0005 | 0.0005 | 0.0000 | 0.0000 | 167.05 | N | N | N | N | N | N | N | N | N | Y
211904.0 | 95.6 | 65.157 | 201.2 | 154.4 | 82.3 | 96.3 | 28.3 | 40.8 | 39.7 | 149.4 | 112.9 | 2.1 | 4.7234 | 28.4996 | 605.3 | 604.5 | 707.512 | 333.928 | -5.0 | -4.9 | -0.1 | 27.3 | 8.61 | 4.11 | 1.0 | 6.03e-04 | 0.0000 | 0.0000 | 0.0000 | 0.0050 | 24.8142 | 8.6225 | 0.0006 | 0.0005 | 0.0005 | 0.0000 | 0.0000 | 162.84 | N | N | N | N | N | N | N | N | N | Y
211905.0 | 95.6 | 65.213 | 201.1 | 154.0 | 82.3 | 96.3 | 28.3 | 40.8 | 39.7 | 149.9 | 112.5 | 2.1 | 3.8341 | 28.4852 | 606.8 | 606.0 | 633.616 | 298.476 | -5.0 | -4.9 | -0.1 | 25.9 | 8.08 | 4.10 | 1.1 | 7.68e-07 | 0.0000 | 0.0000 | 0.0000 | 0.0042 | 20.8207 | 7.6800 | 0.0005 | 0.0005 | 0.0005 | 0.0000 | 0.0000 | 131.42 | N | N | N | N | N | N | N | N | N | Y
211906.0 | 95.7 | 65.232 | 201.0 | 152.7 | 82.3 | 96.3 | 28.3 | 40.9 | 39.8 | 149.9 | 111.3 | 2.0 | 3.6295 | 28.4824 | 608.0 | 607.8 | 616.461 | 290.058 | -5.0 | -4.9 | -0.1 | 21.2 | 7.45 | 4.45 | 1.1 | 7.91e-07 | 0.0000 | 0.0000 | 0.0000 | 0.0034 | 18.6501 | 8.0989 | 0.0005 | 0.0005 | 0.0005 | 0.0000 | 0.0000 | 132.15 | N | N | N | N | N | N | N | N | N | Y
211907.0 | 95.4 | 65.076 | 201.0 | 150.9 | 82.3 | 96.3 | 28.3 | 40.8 | 39.7 | 150.7 | 109.8 | 1.9 | 3.2904 | 28.4559 | 608.7 | 609.0 | 583.198 | 273.962 | -5.0 | -4.9 | -0.1 | 11.4 | 5.41 | 5.73 | 1.0 | 8.40e-07 | 0.0000 | 0.0000 | 0.0000 | 0.0017 | 12.7953 | 9.8628 | 0.0005 | 0.0004 | 0.0004 | 0.0000 | 0.0000 | 81.17 | N | N | N | N | N | N | N | N | N | N
211908.0 | 94.3 | 64.281 | 201.0 | 145.5 | 82.3 | 96.3 | 28.3 | 40.9 | 39.8 | 149.0 | 104.9 | 1.4 | 2.4154 | 28.4423 | 609.0 | 610.3 | 501.089 | 235.205 | -4.9 | -4.8 | -0.1 | 5.5 | 4.97 | 7.47 | 0.9 | 9.77e-07 | 0.0000 | 0.0000 | 0.0000 | 0.0007 | 10.1012 | 11.0287 | 0.0004 | 0.0003 | 0.0003 | 0.0000 | 0.0000 | 2.48 | N | N | N | N | N | N | N | N | N | N
211909.0 | 93.7 | 63.896 | 200.9 | 147.5 | 82.3 | 96.3 | 28.3 | 40.8 | 39.7 | 147.2 | 106.8 | 1.6 | 2.9511 | 28.4473 | 609.1 | 611.2 | 555.294 | 260.667 | -4.9 | -4.8 | -0.1 | 15.0 | 6.51 | 7.41 | 0.9 | 8.78e-07 | 0.0000 | 0.0000 | 0.0000 | 0.0021 | 14.6561 | 12.1272 | 0.0004 | 0.0004 | 0.0004 | 0.0000 | 0.0000 | 110.19 | N | N | N | N | N | N | N | N | N | Y
211910.0 | 93.3 | 63.604 | 200.9 | 149.6 | 82.3 | 96.3 | 28.3 | 40.8 | 39.7 | 147.7 | 108.6 | 1.8 | 3.6086 | 28.4615 | 609.8 | 612.3 | 615.431 | 288.852 | -4.9 | -4.8 | -0.1 | 27.1 | 8.05 | 6.04 | 1.0 | 3.33e-03 | 0.0000 | 0.0000 | 0.0000 | 0.0043 | 20.0726 | 10.9465 | 0.0005 | 0.0005 | 0.0005 | 0.0000 | 0.0000 | 138.42 | N | N | N | N | N | N | N | N | N | Y
211911.0 | 92.9 | 63.349 | 200.7 | 151.9 | 82.3 | 96.3 | 28.3 | 40.8 | 39.7 | 148.5 | 110.7 | 1.9 | 3.9667 | 28.4784 | 611.1 | 613.4 | 646.195 | 303.123 | -4.9 | -4.8 | -0.1 | 32.4 | 8.61 | 4.80 | 1.2 | 1.14e-02 | 0.0000 | 0.0000 | 0.0000 | 0.0054 | 22.5267 | 9.1380 | 0.0006 | 0.0005 | 0.0005 | 0.0000 | 0.0000 | 148.50 | N | N | N | N | N | N | N | N | N | Y
211912.0 | 92.6 | 63.169 | 200.5 | 152.9 | 82.3 | 96.3 | 28.3 | 40.8 | 39.7 | 148.9 | 111.5 | 2.0 | 4.0853 | 28.4631 | 612.0 | 614.4 | 656.450 | 307.500 | -4.9 | -4.8 | -0.1 | 27.4 | 8.65 | 4.13 | 1.4 | 9.14e-03 | 0.0000 | 0.0000 | 0.0000 | 0.0046 | 22.9760 | 7.9674 | 0.0006 | 0.0006 | 0.0006 | 0.0000 | 0.0000 | 146.51 | N | N | N | N | N | N | N | N | N | Y
211913.0 | 92.3 | 62.945 | 200.5 | 153.1 | 82.3 | 96.3 | 28.3 | 40.9 | 39.8 | 149.2 | 111.7 | 2.0 | 4.2061 | 28.4714 | 613.0 | 615.9 | 666.739 | 312.109 | -4.9 | -4.8 | -0.1 | 24.8 | 8.86 | 3.77 | 1.5 | 2.81e-02 | 0.0000 | 0.0000 | 0.0000 | 0.0043 | 23.8768 | 7.3860 | 0.0007 | 0.0006 | 0.0006 | 0.0000 | 0.0000 | 145.56 | N | N | N | N | N | N | N | N | N | Y
211914.0 | 92.1 | 62.827 | 200.2 | 154.1 | 82.3 | 96.3 | 28.3 | 40.9 | 39.8 | 149.6 | 112.6 | 2.1 | 4.5684 | 28.4728 | 614.0 | 617.0 | 697.345 | 326.173 | -4.9 | -4.8 | -0.1 | 24.8 | 9.22 | 3.43 | 1.6 | 6.26e-03 | 0.0000 | 0.0000 | 0.0000 | 0.0045 | 25.9553 | 7.0260 | 0.0007 | 0.0007 | 0.0007 | 0.0000 | 0.0000 | 168.96 | N | N | N | N | N | N | N | N | N | Y
211915.0 | 92.0 | 62.703 | 200.0 | 155.2 | 82.3 | 96.3 | 28.3 | 40.8 | 39.8 | 150.1 | 113.5 | 2.2 | 5.1370 | 28.4825 | 615.0 | 618.4 | 743.109 | 347.353 | -4.9 | -4.8 | -0.1 | 28.4 | 9.38 | 3.14 | 1.7 | 1.30e-02 | 0.0000 | 0.0000 | 0.0000 | 0.0054 | 28.1302 | 6.8370 | 0.0008 | 0.0008 | 0.0008 | 0.0000 | 0.0000 | 177.97 | N | N | N | N | N | N | N | N | N | Y
211916.0 | 91.9 | 62.634 | 200.0 | 155.9 | 82.3 | 96.3 | 28.3 | 40.8 | 39.8 | 150.4 | 114.1 | 2.2 | 6.2523 | 28.5067 | 615.9 | 619.3 | 824.903 | 385.593 | -4.9 | -4.8 | -0.1 | 32.4 | 9.39 | 2.95 | 1.9 | 5.93e-07 | 0.0000 | 0.0000 | 0.0000 | 0.0069 | 31.2659 | 7.1336 | 0.0010 | 0.0009 | 0.0009 | 0.0000 | 0.0000 | 182.76 | N | N | N | N | N | N | N | N | N | Y
211917.0 | 91.9 | 62.653 | 200.0 | 158.1 | 82.3 | 96.3 | 28.3 | 40.9 | 39.9 | 150.2 | 116.2 | 2.4 | 7.8100 | 28.5344 | 616.9 | 620.4 | 923.798 | 431.854 | -5.0 | -4.9 | -0.1 | 30.5 | 9.07 | 2.95 | 2.1 | 2.57e-03 | 0.0000 | 0.0000 | 0.0000 | 0.0072 | 33.8389 | 8.0065 | 0.0011 | 0.0011 | 0.0011 | 0.0000 | 0.0000 | 199.52 | N | N | N | N | N | N | N | N | N | Y
211918.0 | 92.0 | 62.758 | 200.0 | 161.1 | 82.3 | 96.3 | 28.3 | 40.9 | 39.9 | 149.4 | 118.8 | 2.6 | 7.3694 | 28.5209 | 617.7 | 621.1 | 895.692 | 418.174 | -5.0 | -4.9 | -0.1 | 24.9 | 8.12 | 3.41 | 2.2 | 5.48e-07 | 0.0000 | 0.0000 | 0.0000 | 0.0057 | 29.3089 | 8.9572 | 0.0012 | 0.0011 | 0.0011 | 0.0000 | 0.0000 | 172.73 | N | N | N | N | N | N | N | N | N | Y
211919.0 | 92.0 | 62.703 | 200.1 | 157.0 | 82.3 | 96.3 | 28.3 | 41.0 | 40.0 | 147.2 | 115.1 | 2.3 | 6.3047 | 28.5038 | 618.2 | 622.4 | 829.706 | 386.961 | -5.0 | -4.9 | -0.1 | 23.4 | 8.32 | 3.89 | 2.3 | 5.92e-07 | 0.0000 | 0.0000 | 0.0000 | 0.0050 | 27.8003 | 9.4561 | 0.0011 | 0.0010 | 0.0010 | 0.0000 | 0.0000 | 129.70 | N | N | N | N | N | N | N | N | N | Y
211920.0 | 92.0 | 62.740 | 200.2 | 157.8 | 82.3 | 96.3 | 28.3 | 41.1 | 40.3 | 146.1 | 115.9 | 2.4 | 7.4817 | 28.5313 | 618.6 | 623.3 | 905.807 | 422.705 | -5.1 | -5.0 | -0.1 | 25.1 | 9.18 | 3.66 | 2.4 | 5.41e-07 | 0.0000 | 0.0000 | 0.0000 | 0.0058 | 33.5192 | 9.7110 | 0.0013 | 0.0012 | 0.0012 | 0.0000 | 0.0000 | 250.56 | N | N | N | N | N | N | N | N | N | Y
211921.0 | 92.4 | 62.970 | 200.3 | 161.2 | 82.3 | 96.3 | 28.3 | 41.2 | 40.3 | 146.5 | 118.9 | 2.7 | 7.1357 | 28.5367 | 619.1 | 623.6 | 880.067 | 410.604 | -5.1 | -5.0 | -0.1 | 25.8 | 8.88 | 3.47 | 2.5 | 5.57e-07 | 0.0000 | 0.0000 | 0.0000 | 0.0058 | 31.4687 | 8.9392 | 0.0013 | 0.0012 | 0.0012 | 0.0000 | 0.0000 | 210.21 | N | N | N | N | N | N | N | N | N | Y
211922.0 | 92.4 | 62.995 | 200.3 | 159.8 | 82.2 | 96.3 | 28.3 | 41.2 | 40.3 | 146.5 | 117.7 | 2.5 | 4.8225 | 28.4825 | 619.4 | 624.5 | 718.067 | 334.294 | -5.1 | -5.0 | -0.1 | 28.9 | 8.18 | 3.73 | 2.5 | 6.86e-07 | 0.0000 | 0.0000 | 0.0000 | 0.0053 | 23.6144 | 7.8290 | 0.0010 | 0.0010 | 0.0010 | 0.0000 | 0.0000 | 167.69 | N | N | N | N | N | N | N | N | N | Y
211923.0 | 92.1 | 62.808 | 200.3 | 155.0 | 82.2 | 96.3 | 28.3 | 41.2 | 40.3 | 146.6 | 113.4 | 2.2 | 4.1959 | 28.4783 | 619.3 | 625.1 | 667.584 | 310.765 | -5.1 | -5.0 | -0.1 | 30.2 | 8.41 | 3.91 | 2.4 | 7.37e-07 | 0.0000 | 0.0000 | 0.0000 | 0.0052 | 22.5614 | 7.6245 | 0.0009 | 0.0009 | 0.0009 | 0.0000 | 0.0000 | 148.76 | N | N | N | N | N | N | N | N | N | Y
211924.0 | 91.9 | 62.690 | 200.3 | 154.2 | 82.2 | 96.3 | 28.3 | 41.2 | 40.4 | 148.0 | 112.6 | 2.1 | 5.1247 | 28.4897 | 619.2 | 625.4 | 739.518 | 344.410 | -5.1 | -5.0 | -0.1 | 25.0 | 9.17 | 3.61 | 2.3 | 6.64e-07 | 0.0000 | 0.0000 | 0.0000 | 0.0047 | 27.2764 | 7.8020 | 0.0010 | 0.0010 | 0.0010 | 0.0000 | 0.0000 | 175.33 | N | N | N | N | N | N | N | N | N | Y
211925.0 | 91.7 | 62.553 | 200.3 | 154.9 | 82.3 | 96.3 | 28.3 | 41.3 | 40.6 | 149.4 | 113.3 | 2.2 | 7.1539 | 28.5190 | 619.1 | 625.8 | 884.840 | 412.549 | -5.1 | -5.0 | -0.1 | 19.2 | 9.47 | 3.16 | 2.3 | 2.36e-02 | 0.0000 | 0.0000 | 0.0000 | 0.0043 | 33.7435 | 8.1800 | 0.0012 | 0.0011 | 0.0011 | 0.0000 | 0.0000 | 213.48 | N | N | N | N | N | N | N | N | N | Y
211926.0 | 91.8 | 62.603 | 200.5 | 159.1 | 82.3 | 96.3 | 28.3 | 41.4 | 40.6 | 149.4 | 117.0 | 2.5 | 6.8036 | 28.5132 | 619.1 | 626.1 | 864.874 | 403.154 | -5.1 | -5.0 | -0.1 | 19.5 | 9.32 | 2.96 | 2.3 | 1.83e-02 | 0.0000 | 0.0000 | 0.0000 | 0.0043 | 32.4509 | 7.4974 | 0.0012 | 0.0011 | 0.0011 | 0.0000 | 0.0000 | 213.19 | N | N | N | N | N | N | N | N | N | Y
211927.0 | 92.0 | 62.746 | 200.5 | 160.3 | 82.3 | 96.3 | 28.3 | 41.4 | 40.7 | 148.7 | 118.1 | 2.6 | 6.3062 | 28.4957 | 619.0 | 626.7 | 832.895 | 388.061 | -5.1 | -5.0 | -0.1 | 25.0 | 9.25 | 2.93 | 2.3 | 4.65e-02 | 0.0000 | 0.0000 | 0.0000 | 0.0053 | 30.9884 | 7.1451 | 0.0011 | 0.0011 | 0.0011 | 0.0000 | 0.0000 | 211.70 | N | N | N | N | N | N | N | N | N | Y
211928.0 | 92.1 | 62.808 | 200.7 | 159.0 | 82.3 | 96.3 | 28.3 | 41.4 | 40.6 | 149.7 | 116.9 | 2.5 | 6.2130 | 28.4974 | 618.6 | 626.9 | 826.198 | 385.091 | -5.1 | -5.0 | -0.1 | 30.4 | 9.21 | 2.95 | 2.3 | 2.89e-02 | 0.0000 | 0.0000 | 0.0000 | 0.0064 | 30.6272 | 7.1433 | 0.0011 | 0.0011 | 0.0011 | 0.0000 | 0.0000 | 194.93 | N | N | N | N | N | N | N | N | N | Y
211929.0 | 92.1 | 62.814 | 200.9 | 158.3 | 82.3 | 96.3 | 28.3 | 41.2 | 40.3 | 150.3 | 116.3 | 2.4 | 6.3791 | 28.4921 | 618.2 | 627.0 | 837.044 | 390.221 | -5.1 | -5.0 | -0.1 | 29.3 | 9.17 | 2.99 | 2.4 | 3.37e-02 | 0.0000 | 0.0000 | 0.0000 | 0.0063 | 30.9113 | 7.3329 | 0.0011 | 0.0011 | 0.0011 | 0.0000 | 0.0000 | 196.79 | N | N | N | N | N | N | N | N | N | Y
211930.0 | 92.2 | 62.883 | 200.9 | 158.4 | 82.3 | 96.2 | 28.3 | 41.2 | 40.3 | 150.7 | 116.4 | 2.4 | 6.8609 | 28.5049 | 618.1 | 627.2 | 868.706 | 405.235 | -5.2 | -5.1 | -0.1 | 26.2 | 9.18 | 3.01 | 2.4 | 1.57e-03 | 0.0000 | 0.0000 | 0.0000 | 0.0058 | 32.1096 | 7.6686 | 0.0012 | 0.0011 | 0.0011 | 0.0000 | 0.0000 | 211.11 | N | N | N | N | N | N | N | N | N | Y
211931.0 | 92.4 | 63.001 | 201.3 | 159.7 | 82.3 | 96.2 | 28.3 | 41.2 | 40.4 | 150.6 | 117.5 | 2.5 | 6.8101 | 28.5052 | 617.9 | 627.2 | 865.329 | 403.732 | -5.2 | -5.1 | -0.1 | 28.0 | 9.14 | 3.04 | 2.5 | 5.67e-07 | 0.0000 | 0.0000 | 0.0000 | 0.0062 | 31.8534 | 7.7117 | 0.0012 | 0.0012 | 0.0012 | 0.0000 | 0.0000 | 209.41 | N | N | N | N | N | N | N | N | N | Y
211932.0 | 92.6 | 63.106 | 201.4 | 159.8 | 82.3 | 96.2 | 28.3 | 41.3 | 40.5 | 150.5 | 117.6 | 2.5 | 6.5193 | 28.5002 | 617.7 | 627.0 | 846.119 | 394.769 | -5.2 | -5.1 | -0.1 | 28.9 | 9.04 | 3.09 | 2.6 | 1.61e-02 | 0.0000 | 0.0000 | 0.0000 | 0.0063 | 30.8093 | 7.6670 | 0.0012 | 0.0012 | 0.0012 | 0.0000 | 0.0000 | 202.43 | N | N | N | N | N | N | N | N | N | Y
211933.0 | 92.6 | 63.156 | 201.8 | 158.7 | 82.3 | 96.2 | 28.3 | 41.3 | 40.5 | 150.9 | 116.7 | 2.5 | 8.0235 | 28.5245 | 617.3 | 627.0 | 935.872 | 437.157 | -5.2 | -5.1 | -0.1 | 29.3 | 9.06 | 3.14 | 2.6 | 2.30e-03 | 0.0000 | 0.0000 | 0.0000 | 0.0070 | 34.1938 | 8.6072 | 0.0014 | 0.0013 | 0.0013 | 0.0000 | 0.0000 | 186.49 | N | N | N | N | N | N | N | N | N | Y
211934.0 | 92.9 | 63.330 | 202.0 | 160.9 | 82.3 | 96.2 | 28.3 | 41.4 | 40.6 | 150.9 | 118.6 | 2.6 | 10.3360 | 28.5730 | 617.1 | 627.0 | 1063.063 | 497.504 | -5.2 | -5.1 | -0.1 | 27.1 | 8.71 | 3.26 | 2.6 | 7.92e-04 | 0.0000 | 0.0000 | 0.0000 | 0.0074 | 37.4346 | 10.1831 | 0.0015 | 0.0015 | 0.0015 | 0.0000 | 0.0000 | 247.47 | N | N | N | N | N | N | N | N | N | Y
211935.0 | 93.2 | 63.535 | 202.3 | 161.9 | 82.3 | 96.2 | 28.3 | 41.5 | 40.8 | 149.6 | 119.5 | 2.7 | 8.0687 | 28.5223 | 617.1 | 627.0 | 933.388 | 436.076 | -5.2 | -5.1 | -0.1 | 22.3 | 7.81 | 3.79 | 2.5 | 5.26e-07 | 0.0000 | 0.0000 | 0.0000 | 0.0053 | 29.4049 | 10.3688 | 0.0013 | 0.0013 | 0.0013 | 0.0000 | 0.0000 | 198.69 | N | N | N | N | N | N | N | N | N | Y
211936.0 | 93.3 | 63.591 | 202.5 | 159.0 | 82.3 | 96.2 | 28.3 | 41.4 | 40.7 | 147.0 | 117.0 | 2.5 | 4.6547 | 28.4577 | 616.7 | 627.0 | 702.198 | 327.421 | -5.2 | -5.1 | -0.1 | 20.4 | 7.42 | 4.49 | 2.5 | 7.01e-07 | 0.0000 | 0.0000 | 0.0000 | 0.0037 | 20.9854 | 9.2306 | 0.0010 | 0.0009 | 0.0009 | 0.0000 | 0.0000 | 144.89 | N | N | N | N | N | N | N | N | N | Y
211937.0 | 93.0 | 63.411 | 202.6 | 154.1 | 82.2 | 96.2 | 28.3 | 41.5 | 40.8 | 146.7 | 112.6 | 2.1 | 3.9540 | 28.4440 | 616.2 | 626.7 | 646.973 | 301.661 | -5.2 | -5.1 | -0.1 | 19.3 | 8.13 | 4.61 | 2.5 | 7.59e-07 | 0.0000 | 0.0000 | 0.0000 | 0.0032 | 21.1755 | 8.7366 | 0.0009 | 0.0009 | 0.0009 | 0.0000 | 0.0000 | 146.81 | N | N | N | N | N | N | N | N | N | Y
211938.0 | 92.9 | 63.324 | 202.9 | 153.4 | 82.3 | 96.2 | 28.3 | 41.7 | 41.1 | 148.6 | 112.0 | 2.0 | 4.2971 | 28.4467 | 615.9 | 626.7 | 675.518 | 315.114 | -5.2 | -5.1 | -0.1 | 22.9 | 8.78 | 4.18 | 2.5 | 7.26e-07 | 0.0000 | 0.0000 | 0.0000 | 0.0040 | 23.8782 | 8.2673 | 0.0010 | 0.0009 | 0.0009 | 0.0000 | 0.0000 | 161.27 | N | N | N | N | N | N | N | N | N | Y
211939.0 | 92.7 | 63.212 | 203.0 | 154.1 | 82.3 | 96.2 | 28.3 | 41.8 | 41.3 | 149.9 | 112.6 | 2.1 | 4.2419 | 28.4354 | 615.7 | 626.5 | 670.965 | 312.919 | -5.2 | -5.1 | -0.1 | 24.3 | 8.48 | 3.93 | 2.5 | 1.09e-02 | 0.0000 | 0.0000 | 0.0000 | 0.0042 | 22.9254 | 7.7270 | 0.0009 | 0.0009 | 0.0009 | 0.0000 | 0.0000 | 145.77 | N | N | N | N | N | N | N | N | N | Y
211940.0 | 92.4 | 62.995 | 203.0 | 153.1 | 82.3 | 96.2 | 28.3 | 41.8 | 41.3 | 150.3 | 111.7 | 2.0 | 3.4301 | 28.4159 | 615.3 | 626.1 | 601.668 | 280.498 | -5.2 | -5.1 | -0.1 | 21.7 | 8.05 | 4.08 | 2.4 | 2.90e-02 | 0.0000 | 0.0000 | 0.0000 | 0.0033 | 19.4909 | 7.1896 | 0.0008 | 0.0008 | 0.0008 | 0.0000 | 0.0000 | 120.54 | N | N | N | N | N | N | N | N | N | Y
211941.0 | 92.1 | 62.796 | 203.1 | 151.8 | 82.3 | 96.2 | 28.3 | 41.8 | 41.3 | 150.8 | 110.5 | 1.9 | 3.3997 | 28.4187 | 614.9 | 626.3 | 598.991 | 279.389 | -5.2 | -5.1 | -0.1 | 25.9 | 8.41 | 4.09 | 2.6 | 8.14e-03 | 0.0000 | 0.0000 | 0.0000 | 0.0040 | 20.3001 | 7.1777 | 0.0009 | 0.0008 | 0.0008 | 0.0000 | 0.0000 | 132.41 | N | N | N | N | N | N | N | N | N | Y
211942.0 | 91.8 | 62.584 | 203.1 | 151.8 | 82.3 | 96.2 | 28.3 | 41.8 | 41.3 | 151.5 | 110.5 | 1.9 | 4.3743 | 28.4450 | 615.0 | 626.0 | 680.733 | 317.780 | -5.2 | -5.1 | -0.1 | 32.4 | 9.29 | 3.64 | 2.8 | 4.20e-03 | 0.0000 | 0.0000 | 0.0000 | 0.0057 | 25.4935 | 7.2669 | 0.0010 | 0.0010 | 0.0010 | 0.0000 | 0.0000 | 153.21 | N | N | N | N | N | N | N | N | N | Y
211943.0 | 91.7 | 62.504 | 203.1 | 154.3 | 82.3 | 96.2 | 28.3 | 41.8 | 41.3 | 152.2 | 112.8 | 2.1 | 5.9538 | 28.4713 | 615.4 | 625.8 | 801.963 | 374.577 | -5.1 | -5.0 | -0.1 | 32.9 | 9.63 | 3.09 | 3.0 | 1.16e-04 | 0.0000 | 0.0000 | 0.0000 | 0.0068 | 31.1474 | 7.2550 | 0.0013 | 0.0012 | 0.0012 | 0.0000 | 0.0000 | 209.50 | N | N | N | N | N | N | N | N | N | Y
211944.0 | 91.6 | 62.466 | 203.0 | 158.0 | 82.3 | 96.2 | 28.3 | 41.8 | 41.4 | 152.5 | 116.0 | 2.4 | 6.4613 | 28.4727 | 615.8 | 625.8 | 839.063 | 391.798 | -5.1 | -5.0 | -0.1 | 31.1 | 8.92 | 2.98 | 3.1 | 5.85e-07 | 0.0000 | 0.0000 | 0.0000 | 0.0067 | 30.1606 | 7.3288 | 0.0014 | 0.0013 | 0.0013 | 0.0000 | 0.0000 | 186.31 | N | N | N | N | N | N | N | N | N | Y
211945.0 | 91.6 | 62.460 | 203.1 | 158.0 | 82.3 | 96.2 | 28.3 | 41.8 | 41.4 | 151.4 | 116.0 | 2.4 | 4.9946 | 28.4463 | 616.1 | 625.8 | 732.162 | 341.466 | -5.1 | -5.0 | -0.1 | 29.1 | 8.52 | 3.28 | 3.2 | 6.71e-07 | 0.0000 | 0.0000 | 0.0000 | 0.0055 | 25.1097 | 7.0296 | 0.0012 | 0.0012 | 0.0012 | 0.0000 | 0.0000 | 169.42 | N | N | N | N | N | N | N | N | N | Y
211946.0 | 91.3 | 62.280 | 203.2 | 156.2 | 82.3 | 96.2 | 28.3 | 41.8 | 41.3 | 150.6 | 114.4 | 2.3 | 4.8071 | 28.4363 | 616.3 | 626.1 | 717.736 | 334.563 | -5.1 | -5.0 | -0.1 | 28.7 | 8.91 | 3.39 | 3.3 | 6.84e-07 | 0.0000 | 0.0000 | 0.0000 | 0.0053 | 25.7322 | 7.1232 | 0.0012 | 0.0012 | 0.0012 | 0.0000 | 0.0000 | 163.80 | N | N | N | N | N | N | N | N | N | Y
211947.0 | 91.2 | 62.174 | 203.3 | 155.5 | 82.3 | 96.2 | 28.3 | 41.8 | 41.4 | 151.4 | 113.8 | 2.2 | 5.7698 | 28.4539 | 616.7 | 626.0 | 793.052 | 369.759 | -5.1 | -5.0 | -0.1 | 31.1 | 9.39 | 3.14 | 3.5 | 6.19e-07 | 0.0000 | 0.0000 | 0.0000 | 0.0063 | 29.9889 | 7.2894 | 0.0014 | 0.0014 | 0.0014 | 0.0000 | 0.0000 | 184.40 | N | N | N | N | N | N | N | N | N | Y
211948.0 | 91.2 | 62.150 | 203.5 | 158.0 | 82.3 | 96.2 | 28.3 | 41.8 | 41.4 | 151.7 | 116.0 | 2.4 | 6.0847 | 28.4640 | 617.4 | 626.3 | 817.155 | 380.885 | -5.2 | -5.1 | -0.1 | 32.2 | 9.45 | 2.93 | 3.6 | 5.10e-03 | 0.0000 | 0.0000 | 0.0000 | 0.0067 | 31.0694 | 6.9955 | 0.0015 | 0.0015 | 0.0015 | 0.0000 | 0.0000 | 202.14 | N | N | N | N | N | N | N | N | N | Y
211949.0 | 91.2 | 62.193 | 203.6 | 158.8 | 82.3 | 96.2 | 28.3 | 41.9 | 41.5 | 151.6 | 116.8 | 2.5 | 5.8765 | 28.4579 | 617.9 | 626.5 | 802.041 | 373.563 | -5.2 | -5.1 | -0.1 | 30.9 | 9.31 | 2.88 | 3.8 | 3.21e-02 | 0.0000 | 0.0000 | 0.0000 | 0.0063 | 30.0193 | 6.7470 | 0.0016 | 0.0015 | 0.0015 | 0.0000 | 0.0000 | 195.44 | N | N | N | N | N | N | N | N | N | Y
211950.0 | 91.2 | 62.174 | 203.6 | 158.2 | 82.3 | 96.2 | 28.3 | 41.9 | 41.6 | 151.8 | 116.2 | 2.4 | 5.5875 | 28.4466 | 618.3 | 626.5 | 780.345 | 363.189 | -5.2 | -5.1 | -0.1 | 32.4 | 9.20 | 2.92 | 4.0 | 6.30e-07 | 0.0000 | 0.0000 | 0.0000 | 0.0065 | 28.8536 | 6.6515 | 0.0016 | 0.0015 | 0.0015 | 0.0000 | 0.0000 | 190.32 | N | N | N | N | N | N | N | N | N | Y
211951.0 | 91.2 | 62.150 | 203.6 | 157.5 | 82.3 | 96.2 | 28.3 | 42.0 | 41.6 | 152.1 | 115.6 | 2.4 | 5.4282 | 28.4368 | 618.8 | 626.9 | 768.334 | 357.307 | -5.2 | -5.1 | -0.1 | 28.9 | 9.12 | 2.99 | 4.1 | 6.41e-07 | 0.0000 | 0.0000 | 0.0000 | 0.0057 | 28.1434 | 6.7085 | 0.0016 | 0.0016 | 0.0016 | 0.0000 | 0.0000 | 183.30 | N | N | N | N | N | N | N | N | N | Y
211952.0 | 91.1 | 62.137 | 203.7 | 157.2 | 82.3 | 96.2 | 28.3 | 42.0 | 41.7 | 152.3 | 115.3 | 2.3 | 5.2417 | 28.4298 | 619.3 | 627.6 | 753.945 | 350.358 | -5.2 | -5.1 | -0.1 | 25.2 | 9.00 | 3.10 | 4.2 | 6.53e-07 | 0.0000 | 0.0000 | 0.0000 | 0.0048 | 27.2405 | 6.8290 | 0.0016 | 0.0015 | 0.0015 | 0.0000 | 0.0000 | 178.36 | N | N | N | N | N | N | N | N | N | Y
211953.0 | 91.1 | 62.125 | 204.0 | 156.6 | 82.3 | 96.2 | 28.3 | 42.0 | 41.7 | 152.5 | 114.8 | 2.3 | 5.2678 | 28.4287 | 619.9 | 627.8 | 755.629 | 350.945 | -5.2 | -5.1 | -0.1 | 27.7 | 8.96 | 3.19 | 4.3 | 6.52e-07 | 0.0000 | 0.0000 | 0.0000 | 0.0053 | 27.1568 | 7.0317 | 0.0016 | 0.0016 | 0.0016 | 0.0000 | 0.0000 | 169.30 | N | N | N | N | N | N | N | N | N | Y
211954.0 | 91.0 | 62.031 | 204.2 | 156.1 | 82.2 | 96.2 | 28.3 | 41.9 | 41.6 | 152.4 | 114.3 | 2.3 | 6.8011 | 28.4617 | 620.7 | 628.1 | 861.425 | 400.252 | -5.2 | -5.1 | -0.1 | 28.9 | 9.09 | 3.18 | 4.4 | 5.72e-07 | 0.0000 | 0.0000 | 0.0000 | 0.0064 | 31.4043 | 7.9893 | 0.0019 | 0.0018 | 0.0018 | 0.0000 | 0.0000 | 170.60 | N | N | N | N | N | N | N | N | N | Y
211955.0 | 91.1 | 62.087 | 204.2 | 158.8 | 82.2 | 96.2 | 28.3 | 41.9 | 41.6 | 152.3 | 116.8 | 2.5 | 7.3158 | 28.4746 | 621.7 | 628.5 | 895.929 | 416.074 | -5.2 | -5.1 | -0.1 | 30.8 | 8.84 | 3.25 | 4.6 | 5.50e-07 | 0.0000 | 0.0000 | 0.0000 | 0.0071 | 31.7634 | 8.4847 | 0.0020 | 0.0020 | 0.0020 | 0.0000 | 0.0000 | 202.16 | N | N | N | N | N | N | N | N | N | Y
211956.0 | 91.1 | 62.125 | 204.2 | 160.3 | 82.2 | 96.1 | 28.3 | 42.0 | 41.6 | 150.6 | 118.1 | 2.6 | 5.4365 | 28.4329 | 622.8 | 629.2 | 768.795 | 356.168 | -5.3 | -5.2 | -0.1 | 31.9 | 8.74 | 3.37 | 4.7 | 6.43e-07 | 0.0000 | 0.0000 | 0.0000 | 0.0062 | 26.8654 | 7.5458 | 0.0018 | 0.0017 | 0.0017 | 0.0000 | 0.0000 | 188.76 | N | N | N | N | N | N | N | N | N | Y
211957.0 | 91.2 | 62.156 | 204.3 | 157.4 | 82.2 | 96.1 | 28.3 | 42.0 | 41.7 | 150.6 | 115.5 | 2.4 | 5.0963 | 28.4273 | 623.4 | 629.7 | 743.625 | 344.224 | -5.3 | -5.2 | -0.1 | 30.0 | 8.99 | 3.34 | 4.9 | 6.65e-07 | 0.0000 | 0.0000 | 0.0000 | 0.0057 | 26.7065 | 7.2165 | 0.0018 | 0.0017 | 0.0017 | 0.0000 | 0.0000 | 183.77 | N | N | N | N | N | N | N | N | N | Y
211958.0 | 91.1 | 62.106 | 204.4 | 156.6 | 82.2 | 96.1 | 28.3 | 42.0 | 41.7 | 151.6 | 114.8 | 2.3 | 5.2126 | 28.4271 | 624.1 | 630.3 | 752.816 | 348.269 | -5.3 | -5.2 | -0.1 | 26.2 | 9.19 | 3.21 | 5.1 | 6.57e-07 | 0.0000 | 0.0000 | 0.0000 | 0.0050 | 27.6435 | 7.0256 | 0.0019 | 0.0018 | 0.0018 | 0.0000 | 0.0000 | 177.82 | N | N | N | N | N | N | N | N | N | Y
211959.0 | 90.9 | 61.969 | 204.5 | 156.5 | 82.2 | 96.1 | 28.3 | 41.9 | 41.6 | 152.3 | 114.7 | 2.3 | 5.7882 | 28.4361 | 624.8 | 631.0 | 797.177 | 368.649 | -5.3 | -5.2 | -0.1 | 26.0 | 9.25 | 3.08 | 5.2 | 6.21e-07 | 0.0000 | 0.0000 | 0.0000 | 0.0053 | 29.4518 | 7.1180 | 0.0020 | 0.0019 | 0.0019 | 0.0000 | 0.0000 | 175.60 | N | N | N | N | N | N | N | N | N | Y
212000.0 | 90.9 | 61.951 | 204.6 | 157.8 | 82.2 | 96.1 | 28.3 | 42.1 | 41.8 | 152.4 | 115.9 | 2.4 | 5.6065 | 28.4287 | 625.7 | 631.4 | 784.062 | 362.188 | -5.3 | -5.2 | -0.1 | 25.2 | 9.04 | 3.07 | 5.3 | 5.12e-03 | 0.0000 | 0.0000 | 0.0000 | 0.0050 | 28.2778 | 6.9858 | 0.0020 | 0.0020 | 0.0020 | 0.0000 | 0.0000 | 204.81 | N | N | N | N | N | N | N | N | N | Y
212001.0 | 90.8 | 61.932 | 204.7 | 157.4 | 82.2 | 96.1 | 28.3 | 42.1 | 41.9 | 152.4 | 115.5 | 2.4 | 4.7536 | 28.4093 | 626.7 | 632.1 | 715.979 | 330.223 | -5.3 | -5.2 | -0.1 | 20.3 | 8.23 | 3.41 | 5.4 | 1.03e-03 | 0.0000 | 0.0000 | 0.0000 | 0.0037 | 23.4612 | 7.0604 | 0.0019 | 0.0018 | 0.0018 | 0.0000 | 0.0000 | 154.15 | N | N | N | N | N | N | N | N | N | Y
212002.0 | 90.5 | 61.727 | 204.8 | 154.4 | 82.2 | 96.1 | 28.3 | 42.1 | 41.9 | 152.1 | 112.8 | 2.1 | 3.4536 | 28.3831 | 627.1 | 633.0 | 606.892 | 279.543 | -5.3 | -5.2 | -0.1 | 17.1 | 7.64 | 4.07 | 5.3 | 8.21e-07 | 0.0000 | 0.0000 | 0.0000 | 0.0026 | 18.4455 | 7.1463 | 0.0016 | 0.0015 | 0.0015 | 0.0000 | 0.0000 | 116.32 | N | N | N | N | N | N | N | N | N | Y
212003.0 | 90.2 | 61.503 | 204.8 | 151.7 | 82.2 | 96.1 | 28.3 | 42.1 | 41.8 | 151.6 | 110.5 | 1.9 | 3.4374 | 28.3790 | 627.4 | 633.5 | 605.185 | 278.637 | -5.3 | -5.2 | -0.1 | 19.6 | 8.30 | 4.10 | 5.4 | 8.22e-07 | 0.0000 | 0.0000 | 0.0000 | 0.0030 | 19.9658 | 7.1782 | 0.0016 | 0.0015 | 0.0015 | 0.0000 | 0.0000 | 116.31 | N | N | N | N | N | N | N | N | N | Y
212004.0 | 90.0 | 61.348 | 205.0 | 152.4 | 82.2 | 96.1 | 28.3 | 42.1 | 41.8 | 152.2 | 111.0 | 2.0 | 4.8266 | 28.4075 | 627.4 | 633.9 | 721.885 | 332.704 | -5.3 | -5.2 | -0.1 | 28.3 | 9.51 | 3.44 | 5.6 | 6.87e-07 | 0.0000 | 0.0000 | 0.0000 | 0.0052 | 27.3238 | 7.1812 | 0.0019 | 0.0019 | 0.0019 | 0.0000 | 0.0000 | 179.74 | N | N | N | N | N | N | N | N | N | Y
212005.0 | 90.0 | 61.373 | 205.0 | 155.4 | 82.2 | 96.1 | 28.3 | 42.0 | 41.8 | 153.1 | 113.7 | 2.2 | 5.7195 | 28.4195 | 628.2 | 634.6 | 793.449 | 365.574 | -5.2 | -5.1 | -0.1 | 35.6 | 9.89 | 2.86 | 5.9 | 4.18e-02 | 0.0000 | 0.0000 | 0.0000 | 0.0072 | 31.2190 | 6.5744 | 0.0022 | 0.0022 | 0.0022 | 0.0000 | 0.0000 | 193.26 | N | N | N | N | N | N | N | N | N | Y
212006.0 | 90.2 | 61.497 | 205.0 | 157.9 | 82.1 | 96.1 | 28.3 | 42.0 | 41.8 | 153.1 | 116.0 | 2.4 | 5.6564 | 28.4197 | 629.5 | 635.3 | 789.114 | 363.161 | -5.2 | -5.1 | -0.1 | 36.0 | 9.61 | 2.65 | 6.1 | 8.35e-02 | 0.0000 | 0.0000 | 0.0000 | 0.0072 | 30.1416 | 6.0397 | 0.0023 | 0.0022 | 0.0022 | 0.0000 | 0.0000 | 192.66 | N | N | N | N | N | N | N | N | N | Y
212007.0 | 90.4 | 61.603 | 205.0 | 157.7 | 82.2 | 96.1 | 28.3 | 42.2 | 42.0 | 152.9 | 115.8 | 2.4 | 6.8108 | 28.4470 | 630.6 | 635.9 | 864.412 | 397.763 | -5.3 | -5.1 | -0.1 | 33.5 | 9.39 | 2.68 | 6.4 | 1.33e-02 | 0.0000 | 0.0000 | 0.0000 | 0.0073 | 32.2484 | 6.7017 | 0.0026 | 0.0025 | 0.0025 | 0.0000 | 0.0000 | 185.37 | N | N | N | N | N | N | N | N | N | Y
212008.0 | 90.6 | 61.758 | 205.0 | 157.5 | 82.2 | 96.1 | 28.3 | 42.2 | 42.0 | 153.0 | 115.6 | 2.4 | 9.0037 | 28.4905 | 631.9 | 636.8 | 1000.033 | 460.343 | -5.3 | -5.2 | -0.1 | 31.4 | 9.06 | 2.86 | 6.7 | 4.97e-07 | 0.0000 | 0.0000 | 0.0000 | 0.0079 | 36.0269 | 8.2620 | 0.0031 | 0.0030 | 0.0030 | 0.0000 | 0.0000 | 205.61 | N | N | N | N | N | N | N | N | N | Y
212009.0 | 90.9 | 62.000 | 205.0 | 161.6 | 82.2 | 96.1 | 28.3 | 42.2 | 42.0 | 152.0 | 119.2 | 2.7 | 7.2301 | 28.4461 | 633.3 | 637.8 | 895.933 | 411.243 | -5.3 | -5.2 | -0.1 | 26.6 | 8.73 | 3.17 | 6.9 | 5.57e-07 | 0.0000 | 0.0000 | 0.0000 | 0.0060 | 31.0135 | 8.1883 | 0.0029 | 0.0028 | 0.0028 | 0.0000 | 0.0000 | 206.10 | N | N | N | N | N | N | N | N | N | Y
212010.0 | 91.3 | 62.243 | 205.0 | 160.5 | 82.2 | 96.1 | 28.2 | 42.1 | 41.9 | 150.2 | 118.3 | 2.6 | 5.5581 | 28.4233 | 634.5 | 638.7 | 782.054 | 358.316 | -5.4 | -5.3 | -0.1 | 22.4 | 8.72 | 3.36 | 7.1 | 6.39e-07 | 0.0000 | 0.0000 | 0.0000 | 0.0044 | 26.9828 | 7.5621 | 0.0026 | 0.0025 | 0.0025 | 0.0000 | 0.0000 | 200.35 | N | N | N | N | N | N | N | N | N | Y
212011.0 | 91.5 | 62.361 | 205.2 | 157.7 | 82.2 | 96.1 | 28.2 | 42.1 | 42.0 | 150.6 | 115.8 | 2.4 | 5.2331 | 28.4054 | 635.0 | 639.8 | 757.750 | 346.785 | -5.4 | -5.3 | -0.1 | 20.7 | 8.82 | 3.42 | 7.2 | 6.60e-07 | 0.0000 | 0.0000 | 0.0000 | 0.0039 | 26.4108 | 7.4366 | 0.0025 | 0.0024 | 0.0024 | 0.0000 | 0.0000 | 179.46 | N | N | N | N | N | N | N | N | N | Y
212012.0 | 91.4 | 62.324 | 205.3 | 156.4 | 82.2 | 96.1 | 28.2 | 42.1 | 41.9 | 151.9 | 114.6 | 2.3 | 4.8517 | 28.3806 | 635.6 | 640.7 | 727.365 | 332.422 | -5.4 | -5.3 | -0.1 | 20.3 | 8.68 | 3.49 | 7.3 | 6.89e-07 | 0.0000 | 0.0000 | 0.0000 | 0.0037 | 24.9014 | 7.2929 | 0.0024 | 0.0024 | 0.0024 | 0.0000 | 0.0000 | 154.66 | N | N | N | N | N | N | N | N | N | Y
212013.0 | 91.4 | 62.330 | 205.4 | 155.3 | 82.2 | 96.1 | 28.2 | 42.1 | 41.9 | 152.1 | 113.6 | 2.2 | 4.6224 | 28.3857 | 636.2 | 641.6 | 708.528 | 323.691 | -5.4 | -5.3 | -0.1 | 20.5 | 8.82 | 3.52 | 7.5 | 7.07e-07 | 0.0000 | 0.0000 | 0.0000 | 0.0036 | 24.6588 | 7.1491 | 0.0024 | 0.0024 | 0.0024 | 0.0000 | 0.0000 | 155.02 | N | N | N | N | N | N | N | N | N | Y
212014.0 | 91.5 | 62.417 | 205.4 | 155.3 | 82.2 | 96.1 | 28.2 | 41.9 | 41.6 | 152.5 | 113.6 | 2.2 | 5.1970 | 28.3965 | 636.6 | 642.3 | 755.169 | 344.988 | -5.4 | -5.3 | -0.1 | 22.5 | 9.29 | 3.29 | 7.7 | 6.63e-07 | 0.0000 | 0.0000 | 0.0000 | 0.0043 | 27.6803 | 7.1322 | 0.0027 | 0.0026 | 0.0026 | 0.0000 | 0.0000 | 172.61 | N | N | N | N | N | N | N | N | N | Y
212015.0 | 91.6 | 62.460 | 205.5 | 156.7 | 82.2 | 96.1 | 28.2 | 41.9 | 41.6 | 153.1 | 114.9 | 2.3 | 5.3563 | 28.3979 | 637.5 | 643.1 | 768.055 | 350.606 | -5.4 | -5.3 | -0.1 | 21.2 | 9.23 | 3.12 | 7.9 | 5.44e-03 | 0.0000 | 0.0000 | 0.0000 | 0.0041 | 27.9354 | 6.8758 | 0.0028 | 0.0027 | 0.0027 | 0.0000 | 0.0000 | 188.82 | N | N | N | N | N | N | N | N | N | Y
212016.0 | 92.0 | 62.709 | 205.5 | 156.5 | 82.2 | 96.1 | 28.2 | 41.8 | 41.4 | 153.7 | 114.7 | 2.3 | 4.6780 | 28.3867 | 638.6 | 644.0 | 713.328 | 325.174 | -5.4 | -5.3 | -0.1 | 16.1 | 8.37 | 3.44 | 8.1 | 1.69e-02 | 0.0000 | 0.0000 | 0.0000 | 0.0029 | 23.4884 | 7.0218 | 0.0026 | 0.0025 | 0.0025 | 0.0000 | 0.0000 | 158.62 | N | N | N | N | N | N | N | N | N | Y
212017.0 | 92.1 | 62.796 | 205.5 | 154.2 | 82.2 | 96.1 | 28.2 | 41.8 | 41.4 | 153.3 | 112.6 | 2.1 | 3.5691 | 28.3591 | 639.2 | 644.3 | 620.988 | 282.652 | -5.4 | -5.3 | -0.1 | 13.3 | 7.61 | 4.10 | 8.1 | 8.12e-07 | 0.0000 | 0.0000 | 0.0000 | 0.0021 | 18.5703 | 7.2840 | 0.0023 | 0.0022 | 0.0022 | 0.0000 | 0.0000 | 115.03 | N | N | N | N | N | N | N | N | N | Y
212018.0 | 92.1 | 62.777 | 205.7 | 151.5 | 82.2 | 96.1 | 28.2 | 41.8 | 41.4 | 152.9 | 110.3 | 1.9 | 3.4175 | 28.3550 | 639.5 | 645.2 | 607.685 | 276.484 | -5.4 | -5.3 | -0.1 | 14.1 | 7.88 | 4.45 | 8.2 | 8.29e-07 | 0.0000 | 0.0000 | 0.0000 | 0.0021 | 18.8137 | 7.7180 | 0.0023 | 0.0022 | 0.0022 | 0.0000 | 0.0000 | 115.28 | N | N | N | N | N | N | N | N | N | Y
212019.0 | 92.2 | 62.877 | 205.9 | 151.3 | 82.1 | 96.1 | 28.2 | 41.8 | 41.5 | 153.2 | 110.1 | 1.9 | 4.1473 | 28.3816 | 639.9 | 645.8 | 670.252 | 305.115 | -5.4 | -5.3 | -0.1 | 19.0 | 8.82 | 4.07 | 8.3 | 7.50e-07 | 0.0000 | 0.0000 | 0.0000 | 0.0032 | 23.2346 | 7.8021 | 0.0025 | 0.0025 | 0.0025 | 0.0000 | 0.0000 | 163.42 | N | N | N | N | N | N | N | N | N | Y
212020.0 | 92.4 | 62.982 | 205.9 | 153.9 | 82.2 | 96.1 | 28.2 | 41.9 | 41.6 | 154.0 | 112.4 | 2.1 | 4.6798 | 28.3785 | 640.6 | 646.3 | 714.751 | 325.124 | -5.4 | -5.3 | -0.1 | 19.6 | 9.19 | 3.55 | 8.6 | 7.03e-07 | 0.0000 | 0.0000 | 0.0000 | 0.0035 | 25.8093 | 7.2402 | 0.0028 | 0.0027 | 0.0027 | 0.0000 | 0.0000 | 159.14 | N | N | N | N | N | N | N | N | N | Y
212021.0 | 92.7 | 63.212 | 205.8 | 155.2 | 82.2 | 96.1 | 28.2 | 41.9 | 41.6 | 154.3 | 113.6 | 2.2 | 4.6701 | 28.3878 | 641.4 | 647.0 | 713.975 | 324.646 | -5.4 | -5.3 | -0.1 | 19.9 | 8.96 | 3.36 | 8.8 | 7.05e-07 | 0.0000 | 0.0000 | 0.0000 | 0.0036 | 25.1063 | 6.8583 | 0.0028 | 0.0028 | 0.0028 | 0.0000 | 0.0000 | 160.42 | N | N | N | N | N | N | N | N | N | Y
212022.0 | 93.1 | 63.479 | 205.7 | 155.0 | 82.2 | 96.1 | 28.2 | 41.9 | 41.6 | 154.5 | 113.4 | 2.2 | 4.2836 | 28.3782 | 642.3 | 648.1 | 682.511 | 309.991 | -5.4 | -5.3 | -0.1 | 23.1 | 8.64 | 3.46 | 9.0 | 7.39e-07 | 0.0000 | 0.0000 | 0.0000 | 0.0039 | 23.1178 | 6.7267 | 0.0027 | 0.0027 | 0.0027 | 0.0000 | 0.0000 | 152.83 | N | N | N | N | N | N | N | N | N | Y
212023.0 | 93.3 | 63.635 | 205.7 | 154.0 | 82.2 | 96.1 | 28.2 | 41.9 | 41.6 | 154.5 | 112.5 | 2.1 | 4.0308 | 28.3738 | 643.0 | 648.8 | 661.849 | 300.364 | -5.4 | -5.2 | -0.1 | 25.5 | 8.28 | 3.70 | 9.1 | 1.85e-02 | 0.0000 | 0.0000 | 0.0000 | 0.0042 | 21.4751 | 6.9691 | 0.0027 | 0.0026 | 0.0026 | 0.0000 | 0.0000 | 146.69 | N | N | N | N | N | N | N | N | N | Y
212024.0 | 93.6 | 63.809 | 205.6 | 152.9 | 82.2 | 96.1 | 28.2 | 41.9 | 41.5 | 154.8 | 111.5 | 2.0 | 3.7244 | 28.3603 | 643.6 | 649.5 | 635.949 | 288.321 | -5.3 | -5.2 | -0.1 | 24.2 | 7.60 | 4.19 | 9.1 | 2.10e-02 | 0.0000 | 0.0000 | 0.0000 | 0.0038 | 18.9107 | 7.5795 | 0.0026 | 0.0025 | 0.0025 | 0.0000 | 0.0000 | 127.60 | N | N | N | N | N | N | N | N | N | Y
212025.0 | 93.8 | 63.933 | 205.6 | 150.8 | 82.2 | 96.1 | 28.2 | 41.8 | 41.5 | 154.8 | 109.7 | 1.8 | 3.3161 | 28.3636 | 644.2 | 650.1 | 599.738 | 271.793 | -5.3 | -5.2 | -0.1 | 19.0 | 7.25 | 4.81 | 9.0 | 8.44e-07 | 0.0000 | 0.0000 | 0.0000 | 0.0028 | 17.0161 | 8.2031 | 0.0024 | 0.0024 | 0.0024 | 0.0000 | 0.0000 | 86.21 | N | N | N | N | N | N | N | N | N | N
212026.0 | 93.9 | 64.020 | 205.7 | 150.8 | 82.1 | 96.1 | 28.2 | 41.8 | 41.4 | 154.3 | 109.7 | 1.8 | 3.9186 | 28.3798 | 644.7 | 650.8 | 652.099 | 295.561 | -5.3 | -5.2 | -0.1 | 15.0 | 7.29 | 5.14 | 9.0 | 7.76e-07 | 0.0000 | 0.0000 | 0.0000 | 0.0024 | 18.6039 | 9.5325 | 0.0026 | 0.0026 | 0.0026 | 0.0000 | 0.0000 | 141.53 | N | N | N | N | N | N | N | N | N | Y
212027.0 | 94.1 | 64.188 | 205.6 | 150.9 | 82.2 | 96.1 | 28.2 | 42.0 | 41.7 | 154.8 | 109.7 | 1.8 | 3.8784 | 28.3733 | 645.3 | 651.3 | 647.986 | 293.451 | -5.3 | -5.2 | -0.1 | 4.8 | 5.68 | 6.32 | 8.8 | 1.65e-03 | 0.0000 | 0.0000 | 0.0000 | 0.0008 | 14.3977 | 11.6391 | 0.0026 | 0.0025 | 0.0025 | 0.0000 | 0.0000 | 68.51 | N | N | N | N | N | N | N | N | N | N
212028.0 | 93.5 | 63.746 | 205.6 | 147.5 | 82.2 | 96.1 | 28.2 | 42.1 | 41.9 | 153.1 | 106.7 | 1.6 | 2.9537 | 28.3596 | 645.6 | 651.9 | 565.533 | 255.921 | -5.3 | -5.2 | -0.1 | -7.1 | 2.79 | 9.35 | 8.1 | 9.00e-07 | 0.0000 | 0.0000 | 0.0000 | 0.0000 | 6.1639 | 15.0291 | 0.0021 | 0.0020 | 0.0020 | 0.0000 | 0.0000 | 0.00 | N | N | N | N | N | N | N | N | N | N
212029.0 | 92.9 | 63.330 | 205.5 | 144.3 | 82.2 | 96.1 | 28.2 | 42.1 | 41.9 | 149.8 | 103.9 | 1.3 | 3.3027 | 28.3652 | 645.3 | 652.4 | 597.057 | 270.327 | -5.2 | -5.1 | -0.1 | -11.8 | 1.36 | 12.80 | 7.1 | 3.21e-02 | 0.0000 | 0.0000 | 0.0000 | 0.0000 | 3.1782 | 21.7283 | 0.0019 | 0.0019 | 0.0019 | 0.0000 | 0.0000 | 0.00 | N | N | N | N | N | N | N | N | N | N
212030.0 | 92.2 | 62.845 | 205.2 | 145.9 | 82.2 | 96.1 | 28.2 | 41.9 | 41.6 | 147.3 | 105.3 | 1.5 | 2.7956 | 28.3442 | 645.3 | 652.4 | 549.733 | 248.717 | -5.1 | -5.0 | -0.1 | -3.1 | 2.64 | 13.72 | 6.7 | 1.79e-03 | 0.0000 | 0.0000 | 0.0000 | 0.0000 | 5.6618 | 21.4251 | 0.0017 | 0.0017 | 0.0017 | 0.0000 | 0.0000 | 19.88 | N | N | N | N | N | N | N | N | N | N
212031.0 | 92.0 | 62.740 | 205.0 | 147.6 | 82.2 | 96.1 | 28.2 | 41.9 | 41.6 | 145.8 | 106.8 | 1.6 | 2.9461 | 28.3645 | 645.7 | 652.8 | 565.199 | 255.799 | -5.1 | -5.0 | -0.1 | 13.8 | 5.49 | 11.39 | 6.8 | 8.92e-07 | 0.0000 | 0.0000 | 0.0000 | 0.0019 | 12.1333 | 18.2966 | 0.0018 | 0.0017 | 0.0017 | 0.0000 | 0.0000 | 98.39 | N | N | N | N | N | N | N | N | N | Y
212032.0 | 92.2 | 62.858 | 204.6 | 149.6 | 82.2 | 96.1 | 28.2 | 41.7 | 41.3 | 147.1 | 108.5 | 1.7 | 3.3267 | 28.3597 | 646.3 | 653.1 | 601.529 | 272.035 | -5.1 | -5.0 | -0.1 | 23.0 | 7.58 | 8.17 | 7.3 | 1.97e-02 | 0.0000 | 0.0000 | 0.0000 | 0.0034 | 17.7970 | 13.9610 | 0.0020 | 0.0020 | 0.0020 | 0.0000 | 0.0000 | 128.83 | N | N | N | N | N | N | N | N | N | Y
212033.0 | 92.3 | 62.951 | 204.1 | 151.0 | 82.2 | 96.1 | 28.2 | 41.7 | 41.3 | 148.7 | 109.8 | 1.9 | 3.8800 | 28.3708 | 647.3 | 653.7 | 650.175 | 293.880 | -5.1 | -5.0 | -0.1 | 23.9 | 8.42 | 5.84 | 8.0 | 1.56e-02 | 0.0000 | 0.0000 | 0.0000 | 0.0039 | 21.3673 | 10.7700 | 0.0024 | 0.0023 | 0.0023 | 0.0000 | 0.0000 | 132.95 | N | N | N | N | N | N | N | N | N | Y
212034.0 | 92.6 | 63.169 | 203.7 | 152.0 | 82.2 | 96.1 | 28.2 | 41.8 | 41.3 | 149.8 | 110.7 | 1.9 | 4.4370 | 28.3886 | 648.7 | 654.6 | 696.732 | 314.730 | -5.1 | -5.0 | -0.1 | 23.8 | 8.72 | 4.55 | 8.7 | 7.27e-07 | 0.0000 | 0.0000 | 0.0000 | 0.0041 | 23.6879 | 8.9895 | 0.0027 | 0.0026 | 0.0026 | 0.0000 | 0.0000 | 159.08 | N | N | N | N | N | N | N | N | N | Y
212035.0 | 93.1 | 63.461 | 203.2 | 153.6 | 82.2 | 96.1 | 28.2 | 41.8 | 41.4 | 150.7 | 112.1 | 2.1 | 4.6215 | 28.3912 | 650.2 | 655.3 | 712.216 | 321.317 | -5.1 | -5.0 | -0.1 | 26.3 | 8.50 | 4.06 | 9.1 | 7.27e-03 | 0.0000 | 0.0000 | 0.0000 | 0.0046 | 23.5814 | 8.1975 | 0.0029 | 0.0028 | 0.0028 | 0.0000 | 0.0000 | 151.42 | N | N | N | N | N | N | N | N | N | Y
212036.0 | 93.5 | 63.746 | 203.0 | 153.8 | 82.3 | 96.1 | 28.2 | 41.8 | 41.5 | 151.0 | 112.3 | 2.1 | 4.2193 | 28.3945 | 651.4 | 656.0 | 679.537 | 306.284 | -5.2 | -5.1 | -0.1 | 24.1 | 7.73 | 4.27 | 9.4 | 5.39e-03 | 0.0000 | 0.0000 | 0.0000 | 0.0041 | 20.4368 | 8.2065 | 0.0028 | 0.0028 | 0.0028 | 0.0000 | 0.0000 | 142.05 | N | N | N | N | N | N | N | N | N | Y
212037.0 | 93.8 | 63.927 | 202.7 | 152.0 | 82.2 | 96.1 | 28.2 | 41.8 | 41.5 | 150.9 | 110.7 | 1.9 | 3.5993 | 28.3890 | 652.3 | 657.1 | 627.116 | 282.365 | -5.2 | -5.1 | -0.1 | 16.9 | 6.48 | 5.18 | 9.4 | 8.14e-07 | 0.0000 | 0.0000 | 0.0000 | 0.0026 | 15.8098 | 9.1778 | 0.0026 | 0.0026 | 0.0026 | 0.0000 | 0.0000 | 99.79 | N | N | N | N | N | N | N | N | N | Y
212038.0 | 93.8 | 63.927 | 202.6 | 149.6 | 82.2 | 96.1 | 28.2 | 41.9 | 41.5 | 150.3 | 108.6 | 1.7 | 3.3458 | 28.3779 | 652.8 | 657.8 | 605.014 | 272.196 | -5.3 | -5.2 | -0.1 | 11.0 | 5.51 | 6.50 | 9.1 | 8.44e-07 | 0.0000 | 0.0000 | 0.0000 | 0.0016 | 12.9551 | 11.1028 | 0.0025 | 0.0024 | 0.0024 | 0.0000 | 0.0000 | 66.53 | N | N | N | N | N | N | N | N | N | N
212039.0 | 93.8 | 63.933 | 202.5 | 148.5 | 82.2 | 96.1 | 28.2 | 41.9 | 41.6 | 149.5 | 107.6 | 1.7 | 3.3523 | 28.3662 | 653.0 | 658.3 | 605.831 | 272.391 | -5.3 | -5.2 | -0.1 | 7.0 | 5.12 | 7.67 | 8.9 | 8.43e-07 | 0.0000 | 0.0000 | 0.0000 | 0.0011 | 12.0433 | 13.1196 | 0.0024 | 0.0023 | 0.0023 | 0.0000 | 0.0000 | 62.51 | N | N | N | N | N | N | N | N | N | N
212040.0 | 93.8 | 63.964 | 202.4 | 148.2 | 82.2 | 96.1 | 28.2 | 41.9 | 41.5 | 148.8 | 107.3 | 1.6 | 3.3162 | 28.3835 | 653.5 | 659.1 | 602.280 | 270.837 | -5.3 | -5.2 | -0.1 | 4.9 | 4.93 | 8.45 | 8.7 | 8.47e-07 | 0.0000 | 0.0000 | 0.0000 | 0.0007 | 11.5358 | 14.3735 | 0.0023 | 0.0023 | 0.0023 | 0.0000 | 0.0000 | 60.33 | N | N | N | N | N | N | N | N | N | N
212041.0 | 93.8 | 63.927 | 202.1 | 148.2 | 82.2 | 96.1 | 28.2 | 41.8 | 41.5 | 148.0 | 107.3 | 1.6 | 3.4535 | 28.3881 | 654.0 | 659.6 | 614.930 | 276.455 | -5.3 | -5.2 | -0.1 | 4.0 | 4.57 | 9.10 | 8.5 | 8.30e-07 | 0.0000 | 0.0000 | 0.0000 | 0.0006 | 10.8997 | 15.8003 | 0.0023 | 0.0023 | 0.0023 | 0.0000 | 0.0000 | 58.22 | N | N | N | N | N | N | N | N | N | N
212042.0 | 93.8 | 63.927 | 201.8 | 147.5 | 82.2 | 96.1 | 28.2 | 41.8 | 41.4 | 147.2 | 106.7 | 1.6 | 3.1334 | 28.3740 | 654.4 | 660.3 | 585.006 | 262.780 | -5.3 | -5.2 | -0.1 | 4.2 | 4.14 | 9.83 | 8.3 | 8.73e-07 | 0.0000 | 0.0000 | 0.0000 | 0.0006 | 9.3985 | 16.2162 | 0.0022 | 0.0021 | 0.0021 | 0.0000 | 0.0000 | 34.80 | N | N | N | N | N | N | N | N | N | N
212043.0 | 93.8 | 63.970 | 201.5 | 146.4 | 82.2 | 96.1 | 28.3 | 41.8 | 41.5 | 145.8 | 105.7 | 1.5 | 2.7823 | 28.3713 | 654.9 | 660.7 | 551.286 | 247.496 | -5.3 | -5.2 | -0.1 | 10.6 | 4.26 | 10.21 | 8.0 | 9.27e-07 | 0.0000 | 0.0000 | 0.0000 | 0.0014 | 9.1136 | 15.8609 | 0.0020 | 0.0019 | 0.0019 | 0.0000 | 0.0000 | 43.71 | N | N | N | N | N | N | N | N | N | N
212044.0 | 94.0 | 64.070 | 201.1 | 146.9 | 82.2 | 96.1 | 28.2 | 41.8 | 41.5 | 145.0 | 106.2 | 1.5 | 3.0316 | 28.3830 | 655.3 | 661.2 | 576.069 | 258.645 | -5.2 | -5.1 | -0.1 | 16.8 | 4.80 | 9.92 | 8.0 | 8.86e-07 | 0.0000 | 0.0000 | 0.0000 | 0.0024 | 10.7194 | 16.1150 | 0.0021 | 0.0020 | 0.0020 | 0.0000 | 0.0000 | 60.08 | N | N | N | N | N | N | N | N | N | N
212045.0 | 94.0 | 64.107 | 200.8 | 147.6 | 82.2 | 96.1 | 28.3 | 41.9 | 41.5 | 145.1 | 106.8 | 1.6 | 3.1916 | 28.3826 | 655.8 | 661.6 | 591.433 | 265.409 | -5.2 | -5.1 | -0.1 | 19.6 | 5.30 | 9.28 | 8.1 | 3.52e-02 | 0.0000 | 0.0000 | 0.0000 | 0.0029 | 12.1424 | 15.4602 | 0.0022 | 0.0021 | 0.0021 | 0.0000 | 0.0000 | 71.14 | N | N | N | N | N | N | N | N | N | N
212046.0 | 94.2 | 64.206 | 200.4 | 148.4 | 82.2 | 96.1 | 28.3 | 41.8 | 41.4 | 145.4 | 107.5 | 1.7 | 3.2561 | 28.3724 | 656.3 | 662.1 | 597.703 | 268.010 | -5.3 | -5.2 | -0.1 | 21.8 | 5.67 | 8.61 | 8.3 | 1.62e-02 | 0.0000 | 0.0000 | 0.0000 | 0.0032 | 13.1241 | 14.4854 | 0.0022 | 0.0022 | 0.0022 | 0.0000 | 0.0000 | 81.90 | N | N | N | N | N | N | N | N | N | N
212047.0 | 94.5 | 64.411 | 200.0 | 148.6 | 82.2 | 96.1 | 28.3 | 41.8 | 41.4 | 145.7 | 107.7 | 1.7 | 3.2715 | 28.3807 | 656.9 | 663.0 | 599.177 | 268.603 | -5.3 | -5.2 | -0.1 | 25.3 | 5.90 | 8.08 | 8.4 | 3.28e-03 | 0.0000 | 0.0000 | 0.0000 | 0.0037 | 13.6806 | 13.6206 | 0.0022 | 0.0022 | 0.0022 | 0.0000 | 0.0000 | 77.45 | N | N | N | N | N | N | N | N | N | N
212048.0 | 94.9 | 64.691 | 199.6 | 148.7 | 82.2 | 96.1 | 28.3 | 41.8 | 41.3 | 146.0 | 107.8 | 1.7 | 3.4176 | 28.3842 | 657.6 | 663.6 | 612.690 | 274.533 | -5.3 | -5.2 | -0.1 | 26.2 | 6.10 | 7.64 | 8.5 | 4.69e-03 | 0.0000 | 0.0000 | 0.0000 | 0.0040 | 14.4690 | 13.1687 | 0.0023 | 0.0023 | 0.0023 | 0.0000 | 0.0000 | 88.88 | N | N | N | N | N | N | N | N | N | N
212049.0 | 95.4 | 65.058 | 199.1 | 149.1 | 82.2 | 96.1 | 28.3 | 41.8 | 41.3 | 146.4 | 108.1 | 1.7 | 3.4253 | 28.3825 | 658.3 | 664.3 | 613.685 | 274.770 | -5.3 | -5.2 | -0.1 | 23.3 | 6.16 | 7.37 | 8.6 | 3.14e-02 | 0.0000 | 0.0000 | 0.0000 | 0.0035 | 14.6059 | 12.7056 | 0.0024 | 0.0023 | 0.0023 | 0.0000 | 0.0000 | 90.68 | N | N | N | N | N | N | N | N | N | N
212050.0 | 95.9 | 65.381 | 198.8 | 148.9 | 82.3 | 96.1 | 28.3 | 41.8 | 41.4 | 146.5 | 107.9 | 1.7 | 3.5101 | 28.3875 | 659.1 | 665.0 | 621.476 | 278.113 | -5.4 | -5.2 | -0.1 | 19.1 | 6.10 | 7.27 | 8.7 | 9.41e-04 | 0.0000 | 0.0000 | 0.0000 | 0.0029 | 14.6386 | 12.6856 | 0.0024 | 0.0023 | 0.0023 | 0.0000 | 0.0000 | 85.60 | N | N | N | N | N | N | N | N | N | N
212051.0 | 96.4 | 65.747 | 198.6 | 149.0 | 82.3 | 96.1 | 28.3 | 41.8 | 41.4 | 146.8 | 108.1 | 1.7 | 3.6243 | 28.3897 | 659.8 | 665.9 | 631.765 | 282.579 | -5.4 | -5.3 | -0.1 | 18.6 | 6.07 | 7.26 | 8.9 | 8.11e-07 | 0.0000 | 0.0000 | 0.0000 | 0.0029 | 14.8161 | 12.8816 | 0.0025 | 0.0024 | 0.0024 | 0.0000 | 0.0000 | 84.91 | N | N | N | N | N | N | N | N | N | N
212052.0 | 96.8 | 65.983 | 198.3 | 149.1 | 82.3 | 96.1 | 28.3 | 41.8 | 41.4 | 146.7 | 108.2 | 1.7 | 3.6822 | 28.4006 | 660.7 | 666.6 | 637.020 | 284.798 | -5.4 | -5.3 | -0.1 | 19.0 | 6.10 | 7.24 | 9.0 | 2.94e-02 | 0.0000 | 0.0000 | 0.0000 | 0.0030 | 15.0064 | 12.9471 | 0.0025 | 0.0025 | 0.0025 | 0.0000 | 0.0000 | 92.04 | N | N | N | N | N | N | N | N | N | N
212053.0 | 97.1 | 66.226 | 198.0 | 149.4 | 82.3 | 96.1 | 28.3 | 41.8 | 41.4 | 146.8 | 108.4 | 1.7 | 3.7643 | 28.3906 | 661.6 | 667.3 | 644.495 | 287.812 | -5.4 | -5.3 | -0.1 | 17.0 | 6.19 | 7.17 | 9.0 | 1.46e-02 | 0.0000 | 0.0000 | 0.0000 | 0.0027 | 15.3827 | 12.9572 | 0.0026 | 0.0025 | 0.0025 | 0.0000 | 0.0000 | 90.87 | N | N | N | N | N | N | N | N | N | N
212054.0 | 97.3 | 66.331 | 197.7 | 149.4 | 82.3 | 96.1 | 28.3 | 41.8 | 41.4 | 146.7 | 108.4 | 1.7 | 4.1417 | 28.4015 | 662.3 | 667.9 | 676.428 | 301.994 | -5.4 | -5.3 | -0.1 | 14.4 | 6.49 | 6.93 | 9.1 | 2.37e-02 | 0.0000 | 0.0000 | 0.0000 | 0.0024 | 16.9334 | 13.1460 | 0.0027 | 0.0027 | 0.0027 | 0.0000 | 0.0000 | 91.96 | N | N | N | N | N | N | N | N | N | N
212055.0 | 97.6 | 66.567 | 197.6 | 150.4 | 82.2 | 96.1 | 28.3 | 41.8 | 41.3 | 146.9 | 109.3 | 1.8 | 4.3582 | 28.4108 | 663.3 | 668.8 | 694.419 | 309.858 | -5.4 | -5.3 | -0.1 | 13.8 | 6.81 | 6.56 | 9.4 | 7.39e-07 | 0.0000 | 0.0000 | 0.0000 | 0.0023 | 18.2265 | 12.7524 | 0.0029 | 0.0028 | 0.0028 | 0.0000 | 0.0000 | 118.91 | N | N | N | N | N | N | N | N | N | Y
212056.0 | 97.7 | 66.642 | 197.3 | 150.7 | 82.2 | 96.1 | 28.3 | 41.8 | 41.4 | 146.8 | 109.5 | 1.8 | 4.6422 | 28.4167 | 664.2 | 669.3 | 717.430 | 319.943 | -5.4 | -5.3 | -0.1 | 13.7 | 7.18 | 6.09 | 9.7 | 7.16e-07 | 0.0000 | 0.0000 | 0.0000 | 0.0024 | 19.8474 | 12.2241 | 0.0030 | 0.0030 | 0.0030 | 0.0000 | 0.0000 | 111.25 | N | N | N | N | N | N | N | N | N | Y
212057.0 | 98.0 | 66.816 | 197.3 | 150.8 | 82.3 | 96.1 | 28.3 | 41.8 | 41.4 | 146.5 | 109.6 | 1.8 | 5.7875 | 28.4375 | 665.2 | 670.0 | 807.908 | 360.235 | -5.5 | -5.3 | -0.1 | 19.0 | 7.85 | 5.38 | 10.0 | 1.80e-03 | 0.0000 | 0.0000 | 0.0000 | 0.0038 | 24.4081 | 12.1668 | 0.0035 | 0.0034 | 0.0034 | 0.0000 | 0.0000 | 172.71 | N | N | N | N | N | N | N | N | N | Y
212058.0 | 98.1 | 66.866 | 197.2 | 154.4 | 82.3 | 96.1 | 28.3 | 41.9 | 41.5 | 146.6 | 112.8 | 2.1 | 6.6664 | 28.4613 | 666.5 | 671.3 | 873.888 | 389.522 | -5.5 | -5.4 | -0.1 | 24.5 | 8.25 | 4.72 | 10.4 | 5.88e-07 | 0.0000 | 0.0000 | 0.0000 | 0.0053 | 27.7443 | 11.5448 | 0.0040 | 0.0039 | 0.0039 | 0.0000 | 0.0000 | 189.63 | N | N | N | N | N | N | N | N | N | Y
212059.0 | 98.1 | 66.897 | 196.9 | 155.7 | 82.3 | 96.1 | 28.3 | 41.8 | 41.4 | 146.7 | 114.0 | 2.2 | 6.7927 | 28.4457 | 667.7 | 672.0 | 883.618 | 393.225 | -5.5 | -5.4 | -0.1 | 24.4 | 7.94 | 4.53 | 10.7 | 3.88e-03 | 0.0000 | 0.0000 | 0.0000 | 0.0053 | 26.9515 | 11.1913 | 0.0041 | 0.0040 | 0.0040 | 0.0000 | 0.0000 | 186.19 | N | N | N | N | N | N | N | N | N | Y
212100.0 | 98.0 | 66.847 | 196.9 | 155.5 | 82.3 | 96.1 | 28.3 | 41.8 | 41.4 | 146.4 | 113.8 | 2.2 | 6.2373 | 28.4405 | 668.6 | 672.9 | 843.382 | 374.931 | -5.6 | -5.5 | -0.1 | 22.3 | 7.57 | 4.71 | 11.1 | 6.11e-07 | 0.0000 | 0.0000 | 0.0000 | 0.0046 | 24.5029 | 11.0891 | 0.0040 | 0.0039 | 0.0039 | 0.0000 | 0.0000 | 161.67 | N | N | N | N | N | N | N | N | N | Y
212101.0 | 97.9 | 66.748 | 196.9 | 154.7 | 82.3 | 96.1 | 28.3 | 41.9 | 41.5 | 146.0 | 113.1 | 2.1 | 5.8574 | 28.4199 | 669.5 | 674.2 | 815.493 | 361.994 | -5.6 | -5.5 | -0.1 | 22.4 | 7.51 | 4.91 | 11.3 | 6.33e-07 | 0.0000 | 0.0000 | 0.0000 | 0.0045 | 23.4859 | 11.1520 | 0.0040 | 0.0039 | 0.0039 | 0.0000 | 0.0000 | 163.47 | N | N | N | N | N | N | N | N | N | Y
212102.0 | 97.7 | 66.605 | 197.0 | 154.2 | 82.3 | 96.1 | 28.3 | 41.9 | 41.5 | 146.0 | 112.6 | 2.1 | 5.7162 | 28.4245 | 670.5 | 675.1 | 804.891 | 357.047 | -5.7 | -5.5 | -0.1 | 22.8 | 7.56 | 4.99 | 11.5 | 4.00e-03 | 0.0000 | 0.0000 | 0.0000 | 0.0045 | 23.3146 | 11.1900 | 0.0040 | 0.0039 | 0.0039 | 0.0000 | 0.0000 | 161.23 | N | N | N | N | N | N | N | N | N | Y
212103.0 | 97.5 | 66.468 | 197.0 | 154.0 | 82.3 | 96.1 | 28.3 | 41.9 | 41.6 | 146.4 | 112.5 | 2.1 | 5.5195 | 28.4295 | 671.1 | 675.8 | 789.499 | 350.083 | -5.7 | -5.5 | -0.1 | 19.2 | 7.31 | 5.16 | 11.6 | 7.73e-02 | 0.0000 | 0.0000 | 0.0000 | 0.0037 | 22.1025 | 11.3441 | 0.0039 | 0.0038 | 0.0038 | 0.0000 | 0.0000 | 161.02 | N | N | N | N | N | N | N | N | N | Y
212104.0 | 97.3 | 66.362 | 197.2 | 152.9 | 82.3 | 96.1 | 28.3 | 41.9 | 41.6 | 146.3 | 111.5 | 2.0 | 4.8623 | 28.4116 | 671.7 | 676.5 | 737.438 | 326.604 | -5.7 | -5.5 | -0.1 | 21.2 | 7.07 | 5.42 | 11.7 | 3.20e-03 | 0.0000 | 0.0000 | 0.0000 | 0.0038 | 19.9343 | 11.1113 | 0.0037 | 0.0036 | 0.0036 | 0.0000 | 0.0000 | 126.79 | N | N | N | N | N | N | N | N | N | Y
212105.0 | 97.2 | 66.257 | 197.2 | 152.0 | 82.3 | 96.1 | 28.3 | 41.9 | 41.6 | 146.1 | 110.7 | 1.9 | 4.8448 | 28.4093 | 672.3 | 677.4 | 736.139 | 325.855 | -5.7 | -5.6 | -0.1 | 26.6 | 7.29 | 5.46 | 11.8 | 7.03e-07 | 0.0000 | 0.0000 | 0.0000 | 0.0048 | 20.5111 | 11.1604 | 0.0037 | 0.0036 | 0.0036 | 0.0000 | 0.0000 | 135.91 | N | N | N | N | N | N | N | N | N | Y
212106.0 | 97.1 | 66.195 | 197.3 | 152.1 | 82.3 | 96.1 | 28.2 | 42.1 | 41.9 | 146.4 | 110.8 | 1.9 | 5.1586 | 28.4097 | 672.7 | 678.0 | 761.675 | 337.016 | -5.7 | -5.6 | -0.1 | 29.4 | 7.61 | 5.24 | 12.0 | 6.80e-07 | 0.0000 | 0.0000 | 0.0000 | 0.0054 | 22.1521 | 11.0920 | 0.0039 | 0.0038 | 0.0038 | 0.0000 | 0.0000 | 158.64 | N | N | N | N | N | N | N | N | N | Y
212107.0 | 96.9 | 66.052 | 197.4 | 153.1 | 82.3 | 96.1 | 28.2 | 42.1 | 41.9 | 146.4 | 111.7 | 2.0 | 5.3463 | 28.4150 | 673.4 | 679.0 | 776.667 | 343.520 | -5.7 | -5.6 | -0.1 | 29.4 | 7.83 | 4.98 | 12.2 | 6.67e-07 | 0.0000 | 0.0000 | 0.0000 | 0.0056 | 23.2202 | 10.7335 | 0.0041 | 0.0040 | 0.0040 | 0.0000 | 0.0000 | 151.77 | N | N | N | N | N | N | N | N | N | Y
212108.0 | 96.9 | 66.077 | 197.4 | 153.0 | 82.3 | 96.1 | 28.2 | 42.1 | 41.9 | 146.7 | 111.6 | 2.0 | 6.1358 | 28.4198 | 674.2 | 679.8 | 837.416 | 370.188 | -5.7 | -5.6 | -0.1 | 31.4 | 8.28 | 4.60 | 12.5 | 6.18e-07 | 0.0000 | 0.0000 | 0.0000 | 0.0064 | 26.4593 | 10.6898 | 0.0045 | 0.0044 | 0.0044 | 0.0000 | 0.0000 | 162.10 | N | N | N | N | N | N | N | N | N | Y
212109.0 | 97.2 | 66.244 | 197.4 | 155.8 | 82.3 | 96.1 | 28.2 | 42.1 | 41.8 | 147.0 | 114.1 | 2.2 | 6.6849 | 28.4472 | 675.3 | 680.1 | 878.205 | 388.208 | -5.8 | -5.6 | -0.1 | 31.3 | 8.41 | 4.28 | 12.8 | 5.90e-07 | 0.0000 | 0.0000 | 0.0000 | 0.0067 | 28.1864 | 10.4412 | 0.0048 | 0.0047 | 0.0047 | 0.0000 | 0.0000 | 181.59 | N | N | N | N | N | N | N | N | N | Y
212110.0 | 97.6 | 66.524 | 197.5 | 155.9 | 82.3 | 96.1 | 28.2 | 42.2 | 42.1 | 147.4 | 114.2 | 2.2 | 6.8681 | 28.4456 | 676.4 | 681.2 | 891.698 | 393.779 | -5.8 | -5.7 | -0.1 | 28.9 | 8.06 | 4.24 | 12.9 | 5.82e-07 | 0.0000 | 0.0000 | 0.0000 | 0.0063 | 27.4009 | 10.4710 | 0.0049 | 0.0048 | 0.0048 | 0.0000 | 0.0000 | 184.75 | N | N | N | N | N | N | N | N | N | Y
212111.0 | 97.9 | 66.729 | 197.7 | 156.0 | 82.3 | 96.1 | 28.2 | 42.2 | 42.1 | 147.1 | 114.2 | 2.2 | 6.4616 | 28.4398 | 677.4 | 681.7 | 862.283 | 380.386 | -5.8 | -5.7 | -0.1 | 24.6 | 7.38 | 4.61 | 12.9 | 6.03e-07 | 0.0000 | 0.0000 | 0.0000 | 0.0051 | 24.2335 | 11.0108 | 0.0047 | 0.0046 | 0.0046 | 0.0000 | 0.0000 | 170.54 | N | N | N | N | N | N | N | N | N | Y
212112.0 | 97.9 | 66.741 | 197.7 | 154.0 | 82.3 | 96.1 | 28.2 | 42.3 | 42.2 | 146.5 | 112.5 | 2.1 | 5.4311 | 28.4208 | 678.1 | 682.5 | 784.202 | 345.475 | -5.8 | -5.7 | -0.1 | 19.4 | 6.52 | 5.31 | 12.7 | 6.65e-07 | 0.0000 | 0.0000 | 0.0000 | 0.0037 | 19.4572 | 11.5187 | 0.0042 | 0.0041 | 0.0041 | 0.0000 | 0.0000 | 126.74 | N | N | N | N | N | N | N | N | N | Y
212113.0 | 98.1 | 66.915 | 197.7 | 152.3 | 82.3 | 96.1 | 28.2 | 42.3 | 42.2 | 145.6 | 111.0 | 2.0 | 4.3215 | 28.3865 | 678.3 | 683.0 | 694.155 | 305.401 | -5.8 | -5.7 | -0.1 | -3.2 | 4.73 | 6.78 | 12.1 | 7.54e-07 | 0.0000 | 0.0000 | 0.0000 | 0.0000 | 12.4685 | 12.9952 | 0.0036 | 0.0035 | 0.0035 | 0.0000 | 0.0000 | 106.66 | N | N | N | N | N | N | N | N | N | Y
212114.0 | 97.6 | 66.543 | 197.7 | 146.6 | 82.2 | 96.1 | 28.3 | 42.3 | 42.2 | 144.9 | 105.9 | 1.5 | 3.3424 | 28.3824 | 678.3 | 683.7 | 610.196 | 268.410 | -5.8 | -5.6 | -0.1 | -21.5 | 2.26 | 9.66 | 11.2 | 8.31e-03 | 0.0000 | 0.0000 | 0.0000 | 0.0000 | 5.2445 | 16.2710 | 0.0029 | 0.0029 | 0.0029 | 0.0000 | 0.0000 | 0.00 | N | N | N | N | N | N | N | N | N | N
212115.0 | 96.8 | 65.990 | 197.8 | 144.5 | 82.3 | 96.1 | 28.2 | 42.5 | 42.5 | 142.5 | 104.0 | 1.4 | 3.7295 | 28.3827 | 677.9 | 683.9 | 644.938 | 283.808 | -5.6 | -5.5 | -0.1 | 1.0 | 1.66 | 12.56 | 10.4 | 8.11e-07 | 0.0000 | 0.0000 | 0.0000 | 0.0002 | 4.0696 | 22.3807 | 0.0029 | 0.0028 | 0.0028 | 0.0000 | 0.0000 | 0.00 | N | N | N | N | N | N | N | N | N | N
212116.0 | 96.2 | 65.573 | 197.8 | 147.4 | 82.2 | 96.1 | 28.2 | 42.4 | 42.4 | 140.9 | 106.6 | 1.6 | 3.6172 | 28.3833 | 677.6 | 684.1 | 636.020 | 279.948 | -5.5 | -5.4 | -0.1 | 25.9 | 3.40 | 12.91 | 9.9 | 8.18e-07 | 0.0000 | 0.0000 | 0.0000 | 0.0040 | 8.2283 | 22.6950 | 0.0027 | 0.0027 | 0.0027 | 0.0000 | 0.0000 | 80.02 | N | N | N | N | N | N | N | N | N | N
212117.0 | 96.2 | 65.567 | 197.8 | 148.7 | 82.2 | 96.1 | 28.3 | 42.6 | 42.6 | 140.9 | 107.7 | 1.7 | 3.5433 | 28.3932 | 678.0 | 684.1 | 629.413 | 277.055 | -5.5 | -5.3 | -0.1 | 26.6 | 5.25 | 10.99 | 10.0 | 8.25e-07 | 0.0000 | 0.0000 | 0.0000 | 0.0040 | 12.5697 | 19.1149 | 0.0027 | 0.0027 | 0.0027 | 0.0000 | 0.0000 | 103.29 | N | N | N | N | N | N | N | N | N | Y
212118.0 | 96.3 | 65.642 | 197.5 | 148.6 | 82.3 | 96.1 | 28.3 | 42.7 | 42.8 | 141.8 | 107.7 | 1.7 | 3.5217 | 28.3917 | 678.4 | 684.8 | 627.616 | 276.133 | -5.5 | -5.4 | -0.1 | 18.4 | 5.43 | 9.48 | 10.2 | 8.29e-07 | 0.0000 | 0.0000 | 0.0000 | 0.0028 | 12.9486 | 16.4348 | 0.0028 | 0.0027 | 0.0027 | 0.0000 | 0.0000 | 83.60 | N | N | N | N | N | N | N | N | N | N
212119.0 | 96.1 | 65.524 | 197.3 | 147.8 | 82.3 | 96.1 | 28.3 | 42.8 | 43.0 | 142.5 | 106.9 | 1.6 | 3.5861 | 28.3889 | 678.8 | 685.2 | 633.498 | 278.603 | -5.5 | -5.4 | -0.1 | 10.1 | 4.60 | 9.30 | 10.1 | 2.07e-04 | 0.0000 | 0.0000 | 0.0000 | 0.0015 | 11.0621 | 16.2619 | 0.0028 | 0.0027 | 0.0027 | 0.0000 | 0.0000 | 47.69 | N | N | N | N | N | N | N | N | N | N
212120.0 | 95.9 | 65.362 | 196.9 | 146.9 | 82.2 | 96.1 | 28.3 | 42.8 | 43.0 | 142.1 | 106.1 | 1.5 | 3.3815 | 28.3825 | 679.2 | 685.7 | 615.026 | 270.337 | -5.5 | -5.4 | -0.1 | 4.7 | 3.74 | 10.07 | 9.8 | 8.50e-07 | 0.0000 | 0.0000 | 0.0000 | 0.0007 | 8.7302 | 17.0988 | 0.0026 | 0.0025 | 0.0025 | 0.0000 | 0.0000 | 32.01 | N | N | N | N | N | N | N | N | N | N
212121.0 | 95.9 | 65.362 | 196.7 | 145.5 | 82.3 | 96.1 | 28.3 | 42.9 | 43.1 | 141.2 | 104.9 | 1.4 | 3.3391 | 28.3827 | 679.3 | 685.9 | 610.647 | 268.385 | -5.4 | -5.3 | -0.1 | 3.3 | 3.33 | 11.06 | 9.4 | 6.56e-03 | 0.0000 | 0.0000 | 0.0000 | 0.0005 | 7.7152 | 18.6365 | 0.0025 | 0.0024 | 0.0024 | 0.0000 | 0.0000 | 30.10 | N | N | N | N | N | N | N | N | N | N
212122.0 | 95.6 | 65.194 | 196.4 | 145.3 | 82.3 | 96.1 | 28.3 | 42.9 | 43.2 | 140.1 | 104.8 | 1.4 | 3.6574 | 28.4021 | 679.4 | 686.1 | 639.825 | 281.360 | -5.4 | -5.3 | -0.1 | 1.8 | 2.89 | 12.05 | 9.2 | 8.16e-07 | 0.0000 | 0.0000 | 0.0000 | 0.0003 | 7.0144 | 21.2855 | 0.0026 | 0.0025 | 0.0025 | 0.0000 | 0.0000 | 20.64 | N | N | N | N | N | N | N | N | N | N
212123.0 | 95.2 | 64.902 | 196.3 | 145.2 | 82.3 | 96.1 | 28.3 | 42.9 | 43.2 | 139.0 | 104.6 | 1.4 | 3.6399 | 28.4175 | 679.6 | 686.4 | 638.288 | 280.805 | -5.3 | -5.2 | -0.1 | 0.7 | 2.33 | 13.12 | 8.8 | 8.17e-07 | 0.0000 | 0.0000 | 0.0000 | 0.0001 | 5.6593 | 23.1282 | 0.0025 | 0.0024 | 0.0024 | 0.0000 | 0.0000 | 5.34 | N | N | N | N | N | N | N | N | N | N
212124.0 | 95.0 | 64.765 | 195.9 | 145.2 | 82.3 | 96.1 | 28.3 | 43.0 | 43.4 | 137.9 | 104.7 | 1.4 | 3.5880 | 28.3926 | 679.6 | 686.6 | 633.949 | 278.648 | -5.2 | -5.1 | -0.1 | -2.1 | 1.90 | 14.16 | 8.4 | 8.23e-07 | 0.0000 | 0.0000 | 0.0000 | 0.0000 | 4.5779 | 24.7797 | 0.0023 | 0.0023 | 0.0023 | 0.0000 | 0.0000 | 2.73 | N | N | N | N | N | N | N | N | N | N
212125.0 | 94.8 | 64.635 | 195.7 | 145.1 | 82.3 | 96.1 | 28.3 | 43.1 | 43.5 | 136.9 | 104.6 | 1.4 | 3.3816 | 28.3773 | 679.6 | 686.8 | 614.779 | 270.079 | -5.1 | -5.0 | -0.1 | -12.9 | 1.48 | 15.12 | 8.1 | 8.61e-03 | 0.0000 | 0.0000 | 0.0000 | 0.0000 | 3.4557 | 25.6418 | 0.0022 | 0.0022 | 0.0022 | 0.0000 | 0.0000 | 0.00 | N | N | N | N | N | N | N | N | N | N
212126.0 | 94.5 | 64.455 | 195.3 | 145.0 | 82.3 | 96.1 | 28.3 | 43.2 | 43.7 | 136.2 | 104.5 | 1.4 | 2.6817 | 28.3741 | 679.5 | 687.1 | 545.776 | 239.764 | -5.0 | -4.9 | -0.1 | -25.2 | 0.88 | 16.25 | 7.9 | 9.56e-07 | 0.0000 | 0.0000 | 0.0000 | 0.0000 | 1.8266 | 24.4632 | 0.0019 | 0.0019 | 0.0019 | 0.0000 | 0.0000 | 0.00 | N | N | N | N | N | N | N | N | N | N
212127.0 | 94.2 | 64.212 | 194.8 | 142.9 | 82.3 | 96.1 | 28.3 | 43.3 | 43.8 | 135.8 | 102.6 | 1.2 | 2.6456 | 28.3808 | 679.2 | 687.1 | 542.709 | 238.522 | -5.0 | -4.9 | -0.1 | -29.8 | 0.43 | 17.51 | 7.3 | 5.45e-03 | 0.0000 | 0.0000 | 0.0000 | 0.0000 | 0.8789 | 26.2266 | 0.0018 | 0.0017 | 0.0017 | 0.0000 | 0.0000 | 0.00 | N | N | N | N | N | N | N | N | N | N
212128.0 | 93.9 | 64.032 | 194.4 | 143.9 | 82.2 | 96.1 | 28.3 | 43.2 | 43.7 | 135.7 | 103.5 | 1.3 | 2.9437 | 28.3829 | 679.0 | 687.1 | 573.111 | 251.954 | -4.9 | -4.8 | -0.1 | -31.3 | 0.20 | 18.53 | 6.8 | 9.09e-07 | 0.0000 | 0.0000 | 0.0000 | 0.0000 | 0.4339 | 29.3110 | 0.0017 | 0.0017 | 0.0017 | 0.0000 | 0.0000 | 0.00 | N | N | N | N | N | N | N | N | N | N
212129.0 | 93.4 | 63.678 | 193.9 | 145.5 | 82.2 | 96.1 | 28.3 | 43.1 | 43.5 | 135.6 | 104.9 | 1.4 | 3.0844 | 28.3910 | 679.0 | 687.0 | 586.986 | 258.130 | -4.8 | -4.7 | -0.1 | -36.6 | 0.13 | 19.14 | 6.4 | 7.84e-03 | 0.0000 | 0.0000 | 0.0000 | 0.0000 | 0.2912 | 31.0252 | 0.0017 | 0.0017 | 0.0017 | 0.0000 | 0.0000 | 0.00 | N | N | N | N | N | N | N | N | N | N
212130.0 | 93.0 | 63.392 | 193.6 | 146.2 | 82.2 | 96.1 | 28.3 | 43.2 | 43.7 | 135.3 | 105.5 | 1.5 | 2.9524 | 28.3915 | 678.9 | 687.0 | 573.984 | 252.445 | -4.8 | -4.7 | -0.1 | -41.1 | 0.11 | 19.47 | 6.1 | 2.20e-02 | 0.0000 | 0.0000 | 0.0000 | 0.0000 | 0.2391 | 30.8548 | 0.0016 | 0.0016 | 0.0016 | 0.0000 | 0.0000 | 0.00 | N | N | N | N | N | N | N | N | N | N
212131.0 | 92.3 | 62.914 | 193.3 | 146.1 | 82.2 | 96.2 | 28.3 | 43.2 | 43.8 | 134.9 | 105.5 | 1.5 | 2.7311 | 28.3851 | 679.0 | 686.8 | 551.447 | 242.454 | -4.7 | -4.6 | -0.1 | -42.6 | 0.10 | 19.62 | 5.7 | 1.94e-02 | 0.0000 | 0.0000 | 0.0000 | 0.0000 | 0.2133 | 29.8644 | 0.0014 | 0.0014 | 0.0014 | 0.0000 | 0.0000 | 0.00 | N | N | N | N | N | N | N | N | N | N
212132.0 | 91.5 | 62.398 | 192.9 | 145.8 | 82.2 | 96.2 | 28.3 | 43.3 | 43.8 | 134.8 | 105.2 | 1.5 | 2.0157 | 28.3687 | 678.7 | 687.0 | 469.235 | 206.230 | -4.7 | -4.6 | -0.1 | -42.5 | 0.10 | 19.68 | 5.4 | 1.11e-06 | 0.0000 | 0.0000 | 0.0000 | 0.0000 | 0.1800 | 25.4862 | 0.0012 | 0.0012 | 0.0012 | 0.0000 | 0.0000 | 0.00 | N | N | N | N | N | N | N | N | N | N
212133.0 | 90.9 | 62.000 | 192.7 | 145.1 | 82.2 | 96.2 | 28.3 | 43.2 | 43.7 | 134.7 | 104.5 | 1.4 | 2.2269 | 28.3801 | 678.3 | 686.6 | 482.704 | 212.308 | -4.6 | -4.5 | -0.1 | -33.0 | 0.28 | 19.56 | 5.1 | 1.08e-06 | 0.0000 | 0.0000 | 0.0000 | 0.0000 | 0.5158 | 26.0655 | 0.0011 | 0.0011 | 0.0011 | 0.0000 | 0.0000 | 0.00 | N | N | N | N | N | N | N | N | N | N
212134.0 | 90.2 | 61.466 | 192.6 | 143.1 | 82.2 | 96.2 | 28.3 | 43.2 | 43.7 | 135.0 | 102.8 | 1.2 | 2.5741 | 28.3936 | 678.1 | 686.4 | 530.815 | 233.629 | -4.6 | -4.5 | -0.1 | 11.6 | 1.84 | 18.00 | 5.2 | 1.03e-02 | 0.0000 | 0.0000 | 0.0000 | 0.0015 | 3.7064 | 26.4035 | 0.0013 | 0.0013 | 0.0013 | 0.0000 | 0.0000 | 0.00 | N | N | N | N | N | N | N | N | N | N
212135.0 | 90.3 | 61.584 | 192.4 | 147.8 | 82.2 | 96.2 | 28.3 | 43.2 | 43.7 | 136.1 | 107.0 | 1.6 | 3.1079 | 28.4072 | 678.2 | 686.4 | 587.151 | 258.538 | -4.6 | -4.5 | -0.1 | 52.0 | 4.34 | 14.39 | 5.7 | 1.94e-02 | 0.0000 | 0.0000 | 0.0000 | 0.0074 | 9.6896 | 23.3588 | 0.0015 | 0.0015 | 0.0015 | 0.0000 | 0.0000 | 79.29 | N | N | N | N | N | N | N | N | N | N
212136.0 | 90.7 | 61.839 | 192.3 | 148.6 | 82.2 | 96.2 | 28.3 | 43.2 | 43.7 | 137.8 | 107.7 | 1.7 | 3.0482 | 28.4017 | 678.8 | 686.4 | 582.807 | 256.422 | -4.7 | -4.6 | -0.1 | 48.3 | 5.52 | 11.14 | 6.4 | 1.42e-02 | 0.0000 | 0.0000 | 0.0000 | 0.0068 | 12.2305 | 17.9327 | 0.0017 | 0.0017 | 0.0017 | 0.0000 | 0.0000 | 76.58 | N | N | N | N | N | N | N | N | N | N
212137.0 | 91.0 | 62.069 | 192.3 | 147.7 | 82.2 | 96.2 | 28.3 | 43.3 | 43.8 | 138.4 | 106.8 | 1.6 | 2.7820 | 28.4027 | 679.4 | 686.8 | 556.758 | 244.850 | -4.8 | -4.7 | -0.1 | 43.6 | 5.82 | 9.29 | 6.9 | 1.26e-02 | 0.0000 | 0.0000 | 0.0000 | 0.0059 | 12.2974 | 14.2807 | 0.0017 | 0.0017 | 0.0017 | 0.0000 | 0.0000 | 72.01 | N | N | N | N | N | N | N | N | N | N
212138.0 | 91.2 | 62.156 | 192.3 | 147.4 | 82.2 | 96.2 | 28.3 | 43.3 | 43.8 | 139.0 | 106.6 | 1.6 | 2.9813 | 28.4053 | 679.6 | 687.3 | 576.827 | 253.654 | -4.8 | -4.7 | -0.1 | 38.0 | 6.28 | 8.15 | 7.2 | 1.63e-02 | 0.0000 | 0.0000 | 0.0000 | 0.0053 | 13.7563 | 12.9841 | 0.0018 | 0.0018 | 0.0018 | 0.0000 | 0.0000 | 85.68 | N | N | N | N | N | N | N | N | N | N
212139.0 | 91.5 | 62.398 | 192.3 | 148.2 | 82.1 | 96.2 | 28.3 | 43.3 | 43.8 | 139.7 | 107.3 | 1.6 | 3.1228 | 28.4046 | 679.9 | 687.7 | 590.851 | 259.734 | -4.9 | -4.8 | -0.1 | 30.7 | 6.65 | 7.28 | 7.5 | 2.38e-02 | 0.0000 | 0.0000 | 0.0000 | 0.0044 | 14.9041 | 11.8700 | 0.0020 | 0.0019 | 0.0019 | 0.0000 | 0.0000 | 101.06 | N | N | N | N | N | N | N | N | N | Y
212140.0 | 91.9 | 62.659 | 192.3 | 148.6 | 82.1 | 96.2 | 28.3 | 43.4 | 43.9 | 140.3 | 107.7 | 1.7 | 3.0749 | 28.4165 | 680.2 | 687.7 | 586.096 | 257.696 | -5.0 | -4.9 | -0.1 | 24.4 | 6.82 | 6.67 | 7.8 | 1.28e-02 | 0.0000 | 0.0000 | 0.0000 | 0.0035 | 15.1818 | 10.7964 | 0.0020 | 0.0020 | 0.0020 | 0.0000 | 0.0000 | 103.12 | N | N | N | N | N | N | N | N | N | Y
212141.0 | 92.1 | 62.827 | 192.5 | 148.3 | 82.1 | 96.2 | 28.3 | 43.4 | 44.0 | 140.8 | 107.4 | 1.6 | 3.0337 | 28.4105 | 680.2 | 688.2 | 582.236 | 255.947 | -5.1 | -5.0 | -0.1 | 18.5 | 6.78 | 6.34 | 7.9 | 8.95e-07 | 0.0000 | 0.0000 | 0.0000 | 0.0026 | 14.9777 | 10.1891 | 0.0020 | 0.0020 | 0.0020 | 0.0000 | 0.0000 | 95.68 | N | N | N | N | N | N | N | N | N | Y
212142.0 | 92.3 | 62.964 | 192.6 | 148.3 | 82.1 | 96.2 | 28.3 | 43.6 | 44.4 | 141.4 | 107.4 | 1.6 | 3.0385 | 28.4151 | 680.1 | 688.2 | 582.639 | 256.179 | -5.1 | -5.0 | -0.1 | 14.2 | 6.53 | 6.35 | 7.9 | 3.82e-04 | 0.0000 | 0.0000 | 0.0000 | 0.0020 | 14.4490 | 10.2141 | 0.0020 | 0.0020 | 0.0020 | 0.0000 | 0.0000 | 86.12 | N | N | N | N | N | N | N | N | N | N
212143.0 | 92.5 | 63.088 | 192.7 | 148.1 | 82.1 | 96.2 | 28.3 | 43.7 | 44.5 | 141.7 | 107.3 | 1.6 | 3.1050 | 28.4129 | 679.8 | 688.0 | 589.058 | 259.048 | -5.2 | -5.1 | -0.1 | 13.3 | 6.08 | 6.68 | 7.7 | 8.86e-07 | 0.0000 | 0.0000 | 0.0000 | 0.0019 | 13.6025 | 10.8667 | 0.0020 | 0.0020 | 0.0020 | 0.0000 | 0.0000 | 81.36 | N | N | N | N | N | N | N | N | N | N
212144.0 | 92.6 | 63.169 | 192.8 | 147.8 | 82.1 | 96.2 | 28.3 | 43.7 | 44.5 | 141.8 | 106.9 | 1.6 | 3.2148 | 28.4216 | 679.6 | 688.2 | 599.230 | 263.660 | -5.2 | -5.1 | -0.1 | 14.8 | 5.56 | 7.27 | 7.4 | 8.71e-07 | 0.0000 | 0.0000 | 0.0000 | 0.0021 | 12.6676 | 12.0424 | 0.0020 | 0.0019 | 0.0019 | 0.0000 | 0.0000 | 67.05 | N | N | N | N | N | N | N | N | N | N
212145.0 | 92.8 | 63.243 | 193.1 | 147.4 | 82.1 | 96.2 | 28.3 | 43.6 | 44.4 | 141.4 | 106.6 | 1.6 | 3.5162 | 28.4218 | 679.1 | 688.0 | 626.531 | 275.797 | -5.2 | -5.1 | -0.1 | 19.9 | 5.83 | 7.60 | 7.2 | 8.31e-07 | 0.0000 | 0.0000 | 0.0000 | 0.0030 | 13.8800 | 13.1538 | 0.0020 | 0.0020 | 0.0020 | 0.0000 | 0.0000 | 52.57 | N | N | N | N | N | N | N | N | N | N
212146.0 | 93.0 | 63.417 | 193.2 | 149.0 | 82.1 | 96.2 | 28.3 | 43.7 | 44.5 | 141.1 | 108.1 | 1.7 | 3.8920 | 28.4287 | 678.7 | 688.0 | 659.828 | 290.617 | -5.2 | -5.1 | -0.1 | 21.0 | 6.66 | 7.15 | 7.1 | 7.88e-07 | 0.0000 | 0.0000 | 0.0000 | 0.0034 | 16.7049 | 13.0470 | 0.0021 | 0.0021 | 0.0021 | 0.0000 | 0.0000 | 119.30 | N | N | N | N | N | N | N | N | N | Y
212147.0 | 93.8 | 63.933 | 193.4 | 150.2 | 82.1 | 96.2 | 28.3 | 43.7 | 44.4 | 141.3 | 109.1 | 1.8 | 4.0039 | 28.4344 | 678.6 | 688.0 | 669.263 | 294.861 | -5.3 | -5.2 | -0.1 | 17.3 | 7.15 | 6.44 | 7.1 | 3.10e-03 | 0.0000 | 0.0000 | 0.0000 | 0.0028 | 18.2092 | 11.9165 | 0.0021 | 0.0021 | 0.0021 | 0.0000 | 0.0000 | 121.11 | N | N | N | N | N | N | N | N | N | Y
212148.0 | 94.4 | 64.380 | 193.5 | 150.2 | 82.1 | 96.2 | 28.3 | 43.7 | 44.5 | 141.5 | 109.1 | 1.8 | 4.0419 | 28.4389 | 678.4 | 687.9 | 672.395 | 296.348 | -5.3 | -5.2 | -0.1 | 15.2 | 7.26 | 5.94 | 7.0 | 6.06e-03 | 0.0000 | 0.0000 | 0.0000 | 0.0025 | 18.5830 | 11.0428 | 0.0021 | 0.0021 | 0.0021 | 0.0000 | 0.0000 | 123.30 | N | N | N | N | N | N | N | N | N | Y
212149.0 | 95.1 | 64.846 | 193.6 | 150.5 | 82.1 | 96.2 | 28.3 | 43.7 | 44.6 | 141.6 | 109.4 | 1.8 | 3.9280 | 28.4414 | 678.0 | 687.9 | 662.512 | 292.104 | -5.4 | -5.3 | -0.1 | 16.8 | 7.11 | 5.72 | 7.0 | 7.85e-07 | 0.0000 | 0.0000 | 0.0000 | 0.0027 | 17.9406 | 10.4861 | 0.0021 | 0.0020 | 0.0020 | 0.0000 | 0.0000 | 119.67 | N | N | N | N | N | N | N | N | N | Y
212150.0 | 95.7 | 65.263 | 193.7 | 150.1 | 82.1 | 96.2 | 28.3 | 43.8 | 44.6 | 142.1 | 109.0 | 1.8 | 3.7101 | 28.4279 | 677.6 | 687.9 | 643.735 | 283.785 | -5.4 | -5.3 | -0.1 | 24.2 | 6.63 | 5.91 | 7.0 | 8.08e-07 | 0.0000 | 0.0000 | 0.0000 | 0.0038 | 16.2402 | 10.5366 | 0.0020 | 0.0020 | 0.0020 | 0.0000 | 0.0000 | 110.12 | N | N | N | N | N | N | N | N | N | Y
212151.0 | 96.0 | 65.486 | 193.9 | 149.1 | 82.0 | 96.2 | 28.3 | 43.7 | 44.5 | 142.1 | 108.2 | 1.7 | 3.7004 | 28.4388 | 676.9 | 687.7 | 642.334 | 283.450 | -5.4 | -5.3 | -0.1 | 22.7 | 5.94 | 6.55 | 6.8 | 8.10e-07 | 0.0000 | 0.0000 | 0.0000 | 0.0035 | 14.5265 | 11.6481 | 0.0020 | 0.0019 | 0.0019 | 0.0000 | 0.0000 | 85.30 | N | N | N | N | N | N | N | N | N | N
212152.0 | 96.3 | 65.679 | 194.0 | 148.6 | 82.0 | 96.2 | 28.3 | 43.7 | 44.5 | 142.1 | 107.7 | 1.7 | 3.4412 | 28.4495 | 676.2 | 687.0 | 617.405 | 272.737 | -5.4 | -5.3 | -0.1 | 3.0 | 4.35 | 8.05 | 6.4 | 8.43e-07 | 0.0000 | 0.0000 | 0.0000 | 0.0004 | 10.2403 | 13.7821 | 0.0018 | 0.0018 | 0.0018 | 0.0000 | 0.0000 | 72.42 | N | N | N | N | N | N | N | N | N | N
212153.0 | 96.3 | 65.635 | 194.3 | 144.4 | 82.0 | 96.2 | 28.3 | 43.7 | 44.5 | 140.9 | 103.9 | 1.3 | 2.9845 | 28.4372 | 675.2 | 686.4 | 573.589 | 253.488 | -5.4 | -5.3 | -0.1 | 6.2 | 3.26 | 10.22 | 5.9 | 9.07e-07 | 0.0000 | 0.0000 | 0.0000 | 0.0009 | 7.1261 | 16.2568 | 0.0015 | 0.0015 | 0.0015 | 0.0000 | 0.0000 | 0.00 | N | N | N | N | N | N | N | N | N | N
212154.0 | 96.3 | 65.691 | 194.4 | 145.8 | 82.0 | 96.2 | 28.3 | 43.7 | 44.4 | 139.1 | 105.2 | 1.5 | 3.4986 | 28.4317 | 673.8 | 685.9 | 623.016 | 275.620 | -5.3 | -5.2 | -0.1 | 20.5 | 4.50 | 10.62 | 5.5 | 8.31e-07 | 0.0000 | 0.0000 | 0.0000 | 0.0031 | 10.7197 | 18.3766 | 0.0016 | 0.0015 | 0.0015 | 0.0000 | 0.0000 | 132.04 | N | N | N | N | N | N | N | N | N | Y
212155.0 | 96.5 | 65.766 | 194.5 | 148.5 | 82.1 | 96.2 | 28.3 | 43.8 | 44.6 | 139.4 | 107.6 | 1.7 | 3.7564 | 28.4300 | 672.8 | 685.2 | 646.520 | 286.262 | -5.3 | -5.2 | -0.1 | 21.7 | 5.78 | 9.47 | 5.5 | 7.99e-07 | 0.0000 | 0.0000 | 0.0000 | 0.0034 | 14.2924 | 17.0133 | 0.0016 | 0.0016 | 0.0016 | 0.0000 | 0.0000 | 88.95 | N | N | N | N | N | N | N | N | N | N
212156.0 | 96.7 | 65.952 | 194.5 | 149.0 | 82.1 | 96.2 | 28.3 | 43.8 | 44.7 | 139.7 | 108.1 | 1.7 | 4.0262 | 28.4410 | 671.9 | 684.6 | 668.862 | 296.491 | -5.3 | -5.2 | -0.1 | 23.4 | 6.34 | 8.23 | 5.5 | 7.72e-07 | 0.0000 | 0.0000 | 0.0000 | 0.0038 | 16.2308 | 15.3215 | 0.0017 | 0.0017 | 0.0017 | 0.0000 | 0.0000 | 93.59 | N | N | N | N | N | N | N | N | N | Y
212157.0 | 97.0 | 66.120 | 194.5 | 149.4 | 82.1 | 96.2 | 28.3 | 43.9 | 44.8 | 139.9 | 108.4 | 1.7 | 4.7825 | 28.4615 | 671.2 | 684.1 | 730.107 | 324.080 | -5.3 | -5.2 | -0.1 | 24.2 | 6.86 | 7.11 | 5.5 | 1.69e-02 | 0.0000 | 0.0000 | 0.0000 | 0.0043 | 19.2098 | 14.4632 | 0.0019 | 0.0018 | 0.0018 | 0.0000 | 0.0000 | 146.44 | N | N | N | N | N | N | N | N | N | Y
212158.0 | 97.4 | 66.381 | 194.5 | 151.5 | 82.1 | 96.2 | 28.3 | 43.9 | 44.7 | 140.4 | 110.3 | 1.9 | 4.6928 | 28.4531 | 670.6 | 683.5 | 722.909 | 320.960 | -5.4 | -5.3 | -0.1 | 22.0 | 7.02 | 6.39 | 5.6 | 1.57e-02 | 0.0000 | 0.0000 | 0.0000 | 0.0039 | 19.4549 | 12.8853 | 0.0019 | 0.0018 | 0.0018 | 0.0000 | 0.0000 | 128.29 | N | N | N | N | N | N | N | N | N | Y
212159.0 | 97.5 | 66.449 | 194.5 | 151.1 | 82.1 | 96.2 | 28.3 | 43.9 | 44.8 | 140.6 | 109.9 | 1.9 | 4.1158 | 28.4579 | 670.0 | 683.2 | 675.692 | 300.207 | -5.4 | -5.3 | -0.1 | 17.1 | 6.76 | 6.21 | 5.7 | 7.78e-03 | 0.0000 | 0.0000 | 0.0000 | 0.0028 | 17.5231 | 11.6996 | 0.0018 | 0.0017 | 0.0017 | 0.0000 | 0.0000 | 108.40 | N | N | N | N | N | N | N | N | N | Y
212200.0 | 97.5 | 66.456 | 194.5 | 150.0 | 82.1 | 96.2 | 28.3 | 43.9 | 44.8 | 140.7 | 108.9 | 1.8 | 4.2097 | 28.4510 | 669.2 | 682.5 | 683.043 | 303.621 | -5.5 | -5.4 | -0.1 | 12.0 | 6.92 | 6.15 | 5.6 | 7.71e-03 | 0.0000 | 0.0000 | 0.0000 | 0.0020 | 18.1313 | 11.7263 | 0.0018 | 0.0017 | 0.0017 | 0.0000 | 0.0000 | 102.94 | N | N | N | N | N | N | N | N | N | Y
212201.0 | 97.6 | 66.518 | 194.6 | 150.0 | 82.1 | 96.2 | 28.3 | 43.9 | 44.8 | 141.1 | 108.9 | 1.8 | 4.8203 | 28.4580 | 668.2 | 681.6 | 732.433 | 325.946 | -5.5 | -5.4 | -0.1 | 9.1 | 7.24 | 5.86 | 5.6 | 1.33e-02 | 0.0000 | 0.0000 | 0.0000 | 0.0016 | 20.3715 | 11.9910 | 0.0019 | 0.0019 | 0.0019 | 0.0000 | 0.0000 | 175.46 | N | N | N | N | N | N | N | N | N | Y
212202.0 | 97.6 | 66.524 | 194.9 | 151.6 | 82.0 | 96.2 | 28.3 | 43.8 | 44.7 | 141.7 | 110.4 | 1.9 | 4.5499 | 28.4532 | 667.1 | 680.8 | 710.011 | 316.222 | -5.5 | -5.4 | -0.1 | 9.0 | 6.96 | 5.83 | 5.4 | 9.68e-03 | 0.0000 | 0.0000 | 0.0000 | 0.0016 | 19.0123 | 11.5648 | 0.0018 | 0.0018 | 0.0018 | 0.0000 | 0.0000 | 129.89 | N | N | N | N | N | N | N | N | N | Y
212203.0 | 97.5 | 66.449 | 195.1 | 151.0 | 82.0 | 96.2 | 28.3 | 43.8 | 44.6 | 141.6 | 109.8 | 1.9 | 4.0469 | 28.4542 | 666.0 | 680.1 | 667.331 | 297.494 | -5.5 | -5.4 | -0.1 | 4.2 | 5.67 | 6.80 | 5.1 | 7.72e-07 | 0.0000 | 0.0000 | 0.0000 | 0.0007 | 14.5713 | 12.7025 | 0.0016 | 0.0016 | 0.0016 | 0.0000 | 0.0000 | 102.11 | N | N | N | N | N | N | N | N | N | Y
212204.0 | 96.6 | 65.884 | 195.2 | 147.1 | 82.0 | 96.2 | 28.3 | 43.8 | 44.6 | 141.2 | 106.4 | 1.6 | 3.2020 | 28.4336 | 664.1 | 678.9 | 592.855 | 264.556 | -5.5 | -5.4 | -0.1 | -14.3 | 3.17 | 9.60 | 4.7 | 8.70e-07 | 0.0000 | 0.0000 | 0.0000 | 0.0000 | 7.2379 | 15.9372 | 0.0013 | 0.0013 | 0.0013 | 0.0000 | 0.0000 | 0.00 | N | N | N | N | N | N | N | N | N | N
212205.0 | 95.9 | 65.412 | 195.5 | 144.3 | 82.0 | 96.2 | 28.3 | 43.8 | 44.6 | 139.2 | 103.8 | 1.3 | 3.2405 | 28.4247 | 661.7 | 678.1 | 595.495 | 266.222 | -5.4 | -5.3 | -0.1 | -40.2 | 1.18 | 13.22 | 4.0 | 1.63e-04 | 0.0000 | 0.0000 | 0.0000 | 0.0000 | 2.7209 | 22.1016 | 0.0012 | 0.0012 | 0.0012 | 0.0000 | 0.0000 | 0.00 | N | N | N | N | N | N | N | N | N | N
212206.0 | 94.8 | 64.604 | 195.8 | 145.2 | 82.0 | 96.2 | 28.3 | 43.8 | 44.7 | 137.9 | 104.7 | 1.4 | 3.7446 | 28.4434 | 660.7 | 676.5 | 640.817 | 286.939 | -5.3 | -5.2 | -0.1 | -36.0 | 1.27 | 15.30 | 3.4 | 7.99e-07 | 0.0000 | 0.0000 | 0.0000 | 0.0000 | 3.1563 | 27.5691 | 0.0011 | 0.0011 | 0.0011 | 0.0000 | 0.0000 | 0.00 | N | N | N | N | N | N | N | N | N | N
212207.0 | 93.9 | 64.051 | 196.0 | 148.3 | 81.9 | 96.2 | 28.3 | 43.8 | 44.7 | 137.0 | 107.4 | 1.6 | 3.4827 | 28.4368 | 659.3 | 675.4 | 617.796 | 276.898 | -5.3 | -5.2 | -0.1 | -8.1 | 2.06 | 15.39 | 3.2 | 8.27e-07 | 0.0000 | 0.0000 | 0.0000 | 0.0000 | 4.9281 | 26.7482 | 0.0010 | 0.0010 | 0.0010 | 0.0000 | 0.0000 | 44.06 | N | N | N | N | N | N | N | N | N | N
212208.0 | 93.3 | 63.591 | 195.9 | 145.0 | 82.0 | 96.2 | 28.3 | 43.9 | 44.8 | 136.4 | 104.5 | 1.4 | 2.6820 | 28.4142 | 657.9 | 674.0 | 540.108 | 242.190 | -5.2 | -5.1 | -0.1 | -21.5 | 1.89 | 15.37 | 3.2 | 9.46e-07 | 0.0000 | 0.0000 | 0.0000 | 0.0000 | 3.9482 | 23.3714 | 0.0009 | 0.0009 | 0.0009 | 0.0000 | 0.0000 | 9.58 | N | N | N | N | N | N | N | N | N | N
212209.0 | 92.4 | 63.019 | 195.9 | 143.4 | 82.0 | 96.2 | 28.3 | 43.9 | 44.8 | 135.2 | 103.1 | 1.3 | 1.9055 | 28.4059 | 656.7 | 673.1 | 452.974 | 203.276 | -5.2 | -5.1 | -0.1 | -32.9 | 1.15 | 16.21 | 3.0 | 1.00e-02 | 0.0000 | 0.0000 | 0.0000 | 0.0000 | 2.0254 | 20.6840 | 0.0007 | 0.0007 | 0.0007 | 0.0000 | 0.0000 | 0.00 | N | N | N | N | N | N | N | N | N | N
212210.0 | 91.5 | 62.392 | 195.7 | 141.3 | 82.0 | 96.2 | 28.3 | 43.9 | 44.8 | 134.8 | 101.2 | 1.1 | 1.9543 | 28.3937 | 655.4 | 671.8 | 458.875 | 206.074 | -5.1 | -5.0 | -0.1 | -35.4 | 0.51 | 17.41 | 2.7 | 2.89e-02 | 0.0000 | 0.0000 | 0.0000 | 0.0000 | 0.9074 | 22.5286 | 0.0007 | 0.0007 | 0.0007 | 0.0000 | 0.0000 | 0.00 | N | N | N | N | N | N | N | N | N | N
212211.0 | 90.5 | 61.721 | 195.6 | 142.1 | 82.0 | 96.2 | 28.3 | 43.9 | 44.8 | 135.1 | 101.9 | 1.2 | 2.6325 | 28.4078 | 654.2 | 670.8 | 533.963 | 240.174 | -5.0 | -4.9 | -0.1 | -30.0 | 0.44 | 18.30 | 2.4 | 9.66e-03 | 0.0000 | 0.0000 | 0.0000 | 0.0000 | 0.9101 | 27.5970 | 0.0007 | 0.0007 | 0.0007 | 0.0000 | 0.0000 | 0.00 | N | N | N | N | N | N | N | N | N | N
212212.0 | 89.8 | 61.205 | 195.3 | 144.0 | 81.9 | 96.2 | 28.3 | 43.9 | 44.8 | 135.0 | 103.6 | 1.3 | 2.3258 | 28.4113 | 653.2 | 669.6 | 500.527 | 225.367 | -4.9 | -4.8 | -0.1 | 9.2 | 1.72 | 17.47 | 2.3 | 1.57e-02 | 0.0000 | 0.0000 | 0.0000 | 0.0011 | 3.3384 | 24.7166 | 0.0006 | 0.0006 | 0.0006 | 0.0000 | 0.0000 | 0.00 | N | N | N | N | N | N | N | N | N | N
212213.0 | 89.2 | 60.795 | 194.9 | 145.0 | 81.9 | 96.2 | 28.3 | 43.9 | 44.9 | 134.7 | 104.5 | 1.4 | 2.9245 | 28.4252 | 652.4 | 668.3 | 561.603 | 253.177 | -4.9 | -4.8 | -0.1 | 36.7 | 4.81 | 13.80 | 2.6 | 1.32e-02 | 0.0000 | 0.0000 | 0.0000 | 0.0051 | 10.5103 | 21.9409 | 0.0008 | 0.0008 | 0.0008 | 0.0000 | 0.0000 | 104.13 | N | N | N | N | N | N | N | N | N | Y
212214.0 | 89.1 | 60.751 | 194.7 | 148.0 | 82.0 | 96.2 | 28.3 | 44.0 | 45.0 | 135.9 | 107.2 | 1.6 | 3.9966 | 28.4423 | 651.9 | 667.3 | 660.221 | 297.959 | -4.9 | -4.8 | -0.1 | 40.2 | 7.50 | 9.35 | 3.1 | 1.50e-02 | 0.0000 | 0.0000 | 0.0000 | 0.0066 | 19.2996 | 17.4974 | 0.0011 | 0.0010 | 0.0010 | 0.0000 | 0.0000 | 156.39 | N | N | N | N | N | N | N | N | N | Y
212215.0 | 89.4 | 60.932 | 194.4 | 151.6 | 82.0 | 96.2 | 28.3 | 44.0 | 45.0 | 137.0 | 110.4 | 1.9 | 4.1792 | 28.4471 | 651.9 | 666.6 | 675.777 | 305.017 | -5.0 | -4.9 | -0.1 | 35.9 | 8.08 | 6.57 | 3.5 | 2.45e-02 | 0.0000 | 0.0000 | 0.0000 | 0.0060 | 21.2681 | 12.5877 | 0.0012 | 0.0012 | 0.0012 | 0.0000 | 0.0000 | 162.45 | N | N | N | N | N | N | N | N | N | Y
212216.0 | 89.5 | 61.031 | 194.2 | 151.4 | 82.0 | 96.2 | 28.3 | 43.8 | 44.7 | 137.6 | 110.2 | 1.9 | 3.6985 | 28.4400 | 651.6 | 666.3 | 635.239 | 286.720 | -5.1 | -5.0 | -0.1 | 32.7 | 7.79 | 5.47 | 3.7 | 2.09e-02 | 0.0000 | 0.0000 | 0.0000 | 0.0052 | 19.2814 | 9.8447 | 0.0012 | 0.0012 | 0.0012 | 0.0000 | 0.0000 | 132.36 | N | N | N | N | N | N | N | N | N | Y
212217.0 | 89.6 | 61.062 | 194.0 | 150.9 | 82.0 | 96.2 | 28.3 | 43.9 | 44.8 | 138.1 | 109.7 | 1.9 | 3.4540 | 28.4237 | 650.9 | 665.4 | 613.821 | 277.067 | -5.2 | -5.1 | -0.1 | 30.6 | 7.69 | 5.10 | 3.8 | 2.78e-02 | 0.0000 | 0.0000 | 0.0000 | 0.0047 | 18.4014 | 8.8723 | 0.0012 | 0.0011 | 0.0011 | 0.0000 | 0.0000 | 137.30 | N | N | N | N | N | N | N | N | N | Y
212218.0 | 89.5 | 61.031 | 194.0 | 150.0 | 82.0 | 96.2 | 28.3 | 44.0 | 45.0 | 138.8 | 109.0 | 1.8 | 3.3535 | 28.4232 | 650.3 | 665.0 | 604.568 | 273.037 | -5.3 | -5.2 | -0.1 | 26.4 | 7.69 | 4.98 | 3.9 | 1.60e-02 | 0.0000 | 0.0000 | 0.0000 | 0.0040 | 18.1194 | 8.5349 | 0.0012 | 0.0011 | 0.0011 | 0.0000 | 0.0000 | 118.83 | N | N | N | N | N | N | N | N | N | Y
212219.0 | 89.4 | 60.975 | 194.1 | 149.7 | 82.0 | 96.2 | 28.3 | 44.0 | 45.0 | 139.2 | 108.7 | 1.8 | 3.2997 | 28.4187 | 649.6 | 664.1 | 599.497 | 270.882 | -5.3 | -5.2 | -0.1 | 24.6 | 7.68 | 4.94 | 3.9 | 2.22e-03 | 0.0000 | 0.0000 | 0.0000 | 0.0037 | 17.9520 | 8.3992 | 0.0012 | 0.0011 | 0.0011 | 0.0000 | 0.0000 | 132.99 | N | N | N | N | N | N | N | N | N | Y
212220.0 | 89.2 | 60.826 | 194.5 | 149.8 | 82.0 | 96.2 | 28.3 | 44.0 | 45.0 | 139.7 | 108.8 | 1.8 | 3.3503 | 28.4247 | 649.0 | 663.0 | 603.136 | 272.736 | -5.4 | -5.3 | -0.1 | 23.2 | 7.28 | 5.13 | 3.8 | 8.41e-07 | 0.0000 | 0.0000 | 0.0000 | 0.0035 | 17.1446 | 8.7802 | 0.0012 | 0.0011 | 0.0011 | 0.0000 | 0.0000 | 122.90 | N | N | N | N | N | N | N | N | N | Y
212221.0 | 89.0 | 60.652 | 194.9 | 148.9 | 82.0 | 96.2 | 28.3 | 44.0 | 45.0 | 139.9 | 107.9 | 1.7 | 3.2659 | 28.4194 | 648.1 | 662.5 | 594.388 | 268.940 | -5.5 | -5.4 | -0.1 | 13.0 | 5.46 | 6.47 | 3.7 | 8.55e-07 | 0.0000 | 0.0000 | 0.0000 | 0.0019 | 12.6870 | 10.9172 | 0.0011 | 0.0011 | 0.0011 | 0.0000 | 0.0000 | 77.54 | N | N | N | N | N | N | N | N | N | N
212222.0 | 88.3 | 60.205 | 195.3 | 145.4 | 82.0 | 96.2 | 28.3 | 43.9 | 44.9 | 139.0 | 104.8 | 1.4 | 2.6553 | 28.4033 | 647.1 | 661.6 | 536.061 | 242.623 | -5.5 | -5.3 | -0.1 | -0.9 | 3.03 | 9.27 | 3.4 | 9.49e-07 | 0.0000 | 0.0000 | 0.0000 | 0.0000 | 6.3394 | 14.1157 | 0.0009 | 0.0009 | 0.0009 | 0.0000 | 0.0000 | 0.00 | N | N | N | N | N | N | N | N | N | N
212223.0 | 87.0 | 59.304 | 195.8 | 144.0 | 82.0 | 96.2 | 28.3 | 43.9 | 44.8 | 137.2 | 103.6 | 1.3 | 2.3513 | 28.3976 | 645.9 | 660.5 | 501.875 | 227.355 | -5.3 | -5.2 | -0.1 | 0.7 | 2.28 | 11.92 | 3.0 | 1.01e-06 | 0.0000 | 0.0000 | 0.0000 | 0.0001 | 4.4762 | 17.0131 | 0.0008 | 0.0008 | 0.0008 | 0.0000 | 0.0000 | 0.00 | N | N | N | N | N | N | N | N | N | N
212224.0 | 85.9 | 58.583 | 196.1 | 144.7 | 82.0 | 96.2 | 28.3 | 43.9 | 44.9 | 136.1 | 104.2 | 1.4 | 1.8475 | 28.3835 | 644.6 | 659.4 | 444.878 | 201.669 | -5.2 | -5.1 | -0.1 | 13.0 | 3.33 | 12.58 | 2.8 | 1.14e-06 | 0.0000 | 0.0000 | 0.0000 | 0.0014 | 5.7974 | 15.9299 | 0.0007 | 0.0007 | 0.0007 | 0.0000 | 0.0000 | 45.97 | N | N | N | N | N | N | N | N | N | N
212225.0 | 84.8 | 57.788 | 196.5 | 145.3 | 81.9 | 96.2 | 28.3 | 43.9 | 44.9 | 136.4 | 104.8 | 1.4 | 1.8546 | 28.3742 | 643.5 | 658.3 | 445.856 | 202.260 | -5.2 | -5.1 | -0.1 | 24.4 | 4.99 | 11.24 | 2.7 | 3.92e-03 | 0.0000 | 0.0000 | 0.0000 | 0.0027 | 8.7220 | 14.2738 | 0.0007 | 0.0006 | 0.0006 | 0.0000 | 0.0000 | 67.54 | N | N | N | N | N | N | N | N | N | N
212226.0 | 84.3 | 57.446 | 196.6 | 146.1 | 81.9 | 96.2 | 28.3 | 43.9 | 44.9 | 137.5 | 105.4 | 1.5 | 1.9478 | 28.3788 | 642.7 | 657.4 | 456.974 | 207.488 | -5.2 | -5.1 | -0.1 | 32.1 | 5.90 | 9.41 | 2.8 | 2.77e-03 | 0.0000 | 0.0000 | 0.0000 | 0.0037 | 10.5646 | 12.2518 | 0.0007 | 0.0007 | 0.0007 | 0.0000 | 0.0000 | 73.69 | N | N | N | N | N | N | N | N | N | N
212227.0 | 83.5 | 56.924 | 196.8 | 146.0 | 81.9 | 96.2 | 28.3 | 44.0 | 45.0 | 138.3 | 105.4 | 1.5 | 2.1211 | 28.3755 | 642.1 | 656.7 | 476.722 | 216.540 | -5.3 | -5.2 | -0.1 | 32.0 | 6.38 | 8.02 | 2.9 | 1.06e-06 | 0.0000 | 0.0000 | 0.0000 | 0.0038 | 11.9292 | 10.9063 | 0.0007 | 0.0007 | 0.0007 | 0.0000 | 0.0000 | 73.20 | N | N | N | N | N | N | N | N | N | N
212228.0 | 83.1 | 56.626 | 196.8 | 146.5 | 82.0 | 96.2 | 28.3 | 44.1 | 45.1 | 138.9 | 105.8 | 1.5 | 2.5327 | 28.3939 | 641.6 | 655.9 | 522.168 | 237.444 | -5.3 | -5.2 | -0.1 | 29.5 | 7.23 | 6.74 | 3.0 | 8.80e-03 | 0.0000 | 0.0000 | 0.0000 | 0.0038 | 14.8295 | 10.0542 | 0.0008 | 0.0008 | 0.0008 | 0.0000 | 0.0000 | 120.55 | N | N | N | N | N | N | N | N | N | Y
212229.0 | 82.8 | 56.427 | 196.8 | 148.1 | 82.0 | 96.2 | 28.3 | 44.1 | 45.2 | 139.2 | 107.3 | 1.6 | 2.8744 | 28.3935 | 641.4 | 655.1 | 556.987 | 253.329 | -5.4 | -5.3 | -0.1 | 26.8 | 8.03 | 5.57 | 3.1 | 1.70e-02 | 0.0000 | 0.0000 | 0.0000 | 0.0037 | 17.5669 | 8.8625 | 0.0009 | 0.0009 | 0.0009 | 0.0000 | 0.0000 | 121.78 | N | N | N | N | N | N | N | N | N | Y
212230.0 | 82.6 | 56.340 | 196.8 | 149.3 | 82.0 | 96.2 | 28.3 | 44.1 | 45.2 | 139.4 | 108.3 | 1.7 | 3.2330 | 28.4076 | 641.1 | 654.6 | 591.035 | 269.010 | -5.5 | -5.4 | -0.1 | 25.8 | 8.52 | 4.69 | 3.3 | 5.35e-03 | 0.0000 | 0.0000 | 0.0000 | 0.0038 | 19.7894 | 7.9138 | 0.0010 | 0.0010 | 0.0010 | 0.0000 | 0.0000 | 132.29 | N | N | N | N | N | N | N | N | N | Y
212231.0 | 82.6 | 56.321 | 196.8 | 150.5 | 82.0 | 96.2 | 28.3 | 44.0 | 45.1 | 139.4 | 109.4 | 1.8 | 3.5686 | 28.4149 | 640.8 | 654.2 | 621.417 | 282.979 | -5.6 | -5.5 | -0.1 | 26.8 | 8.85 | 4.05 | 3.4 | 5.74e-03 | 0.0000 | 0.0000 | 0.0000 | 0.0042 | 21.6282 | 7.1982 | 0.0011 | 0.0011 | 0.0011 | 0.0000 | 0.0000 | 156.70 | N | N | N | N | N | N | N | N | N | Y
212232.0 | 82.7 | 56.389 | 196.9 | 151.4 | 81.9 | 96.2 | 28.3 | 44.0 | 45.0 | 139.4 | 110.2 | 1.9 | 3.6359 | 28.4138 | 640.4 | 653.7 | 627.200 | 285.712 | -5.7 | -5.6 | -0.1 | 23.3 | 8.80 | 3.72 | 3.4 | 5.14e-03 | 0.0000 | 0.0000 | 0.0000 | 0.0037 | 21.7053 | 6.6680 | 0.0011 | 0.0011 | 0.0011 | 0.0000 | 0.0000 | 157.62 | N | N | N | N | N | N | N | N | N | Y
212233.0 | 82.9 | 56.526 | 197.1 | 151.5 | 81.9 | 96.2 | 28.3 | 44.0 | 45.0 | 139.3 | 110.3 | 1.9 | 3.3961 | 28.4126 | 639.9 | 653.0 | 605.514 | 275.949 | -5.7 | -5.6 | -0.1 | 21.0 | 8.46 | 3.75 | 3.5 | 8.30e-07 | 0.0000 | 0.0000 | 0.0000 | 0.0032 | 20.1510 | 6.5012 | 0.0011 | 0.0011 | 0.0011 | 0.0000 | 0.0000 | 138.53 | N | N | N | N | N | N | N | N | N | Y
212234.0 | 82.9 | 56.526 | 197.2 | 150.9 | 81.9 | 96.2 | 28.3 | 44.0 | 45.0 | 139.0 | 109.7 | 1.8 | 3.1794 | 28.3989 | 639.0 | 652.3 | 585.728 | 267.021 | -5.8 | -5.7 | -0.1 | 20.3 | 8.26 | 3.93 | 3.4 | 8.58e-07 | 0.0000 | 0.0000 | 0.0000 | 0.0030 | 19.0460 | 6.5850 | 0.0010 | 0.0010 | 0.0010 | 0.0000 | 0.0000 | 139.03 | N | N | N | N | N | N | N | N | N | Y
212235.0 | 82.8 | 56.458 | 197.3 | 150.3 | 82.0 | 96.2 | 28.3 | 44.0 | 45.1 | 139.1 | 109.2 | 1.8 | 3.2568 | 28.4005 | 638.2 | 651.3 | 592.716 | 270.428 | -5.8 | -5.7 | -0.1 | 27.0 | 8.37 | 3.99 | 3.2 | 8.47e-07 | 0.0000 | 0.0000 | 0.0000 | 0.0040 | 19.5341 | 6.7748 | 0.0010 | 0.0010 | 0.0010 | 0.0000 | 0.0000 | 141.99 | N | N | N | N | N | N | N | N | N | Y
212236.0 | 82.9 | 56.489 | 197.6 | 150.5 | 82.0 | 96.2 | 28.3 | 44.1 | 45.2 | 139.3 | 109.4 | 1.8 | 3.2774 | 28.3909 | 637.2 | 650.5 | 594.491 | 271.377 | -5.9 | -5.7 | -0.1 | 34.6 | 8.41 | 3.98 | 3.0 | 8.44e-07 | 0.0000 | 0.0000 | 0.0000 | 0.0052 | 19.6999 | 6.7866 | 0.0010 | 0.0009 | 0.0009 | 0.0000 | 0.0000 | 142.34 | N | N | N | N | N | N | N | N | N | Y
212237.0 | 82.9 | 56.526 | 197.9 | 150.5 | 81.9 | 96.2 | 28.3 | 44.1 | 45.2 | 139.2 | 109.3 | 1.8 | 3.2637 | 28.3963 | 636.3 | 649.9 | 592.897 | 270.926 | -5.9 | -5.8 | -0.1 | 32.4 | 8.38 | 3.99 | 3.0 | 8.45e-07 | 0.0000 | 0.0000 | 0.0000 | 0.0048 | 19.6029 | 6.7804 | 0.0009 | 0.0009 | 0.0009 | 0.0000 | 0.0000 | 142.19 | N | N | N | N | N | N | N | N | N | N
212238.0 | 83.1 | 56.626 | 198.1 | 150.7 | 82.0 | 96.2 | 28.3 | 44.1 | 45.2 | 139.3 | 109.5 | 1.8 | 3.2403 | 28.4079 | 635.7 | 649.1 | 590.523 | 270.105 | -6.0 | -5.8 | -0.1 | 30.6 | 8.37 | 4.00 | 3.0 | 8.48e-07 | 0.0000 | 0.0000 | 0.0000 | 0.0045 | 19.5322 | 6.7756 | 0.0009 | 0.0009 | 0.0009 | 0.0000 | 0.0000 | 140.53 | N | N | N | N | N | N | N | N | N | N
212239.0 | 83.3 | 56.781 | 198.4 | 150.7 | 82.0 | 96.2 | 28.3 | 44.1 | 45.2 | 139.3 | 109.5 | 1.8 | 3.1857 | 28.4057 | 634.7 | 648.4 | 585.176 | 267.891 | -6.0 | -5.9 | -0.1 | 32.1 | 8.39 | 3.96 | 3.0 | 8.55e-07 | 0.0000 | 0.0000 | 0.0000 | 0.0047 | 19.4023 | 6.6525 | 0.0009 | 0.0009 | 0.0009 | 0.0000 | 0.0000 | 142.85 | N | N | N | N | N | N | N | N | N | Y
212240.0 | 83.5 | 56.942 | 198.7 | 150.5 | 81.9 | 96.1 | 28.3 | 44.0 | 45.1 | 139.5 | 109.4 | 1.8 | 3.2185 | 28.4033 | 633.6 | 647.2 | 587.948 | 269.402 | [19 empty] | 139.60 | N | N | N | Y | N | N | N | N | N | N
212241.0 | 83.7 | 57.067 | 198.8 | 150.5 | 81.9 | 96.1 | 28.3 | 44.0 | 45.1 | 139.5 | 109.3 | 1.8 | 3.3190 | 28.3905 | 632.7 | 646.6 | 597.074 | 273.690 | [19 empty] | 142.60 | N | N | N | Y | N | N | N | N | N | N
212242.0 | 83.9 | 57.179 | 198.9 | 150.7 | 81.9 | 96.1 | 28.3 | 44.0 | 45.1 | 139.6 | 109.6 | 1.8 | 3.1267 | 28.3860 | 631.5 | 645.5 | 578.944 | 265.618 | [19 empty] | 138.02 | N | N | N | Y | N | N | N | N | N | N
212243.0 | 84.0 | 57.284 | 199.0 | 150.0 | 81.9 | 96.1 | 28.3 | 44.0 | 45.0 | 139.4 | 108.9 | 1.8 | 2.9985 | 28.3937 | 630.3 | 644.8 | 566.549 | 260.289 | [19 empty] | 125.66 | N | N | N | Y | N | N | N | N | N | N
212244.0 | 84.2 | 57.402 | 199.3 | 149.6 | 81.9 | 96.1 | 28.3 | 44.0 | 45.1 | 139.5 | 108.6 | 1.8 | 2.9056 | 28.3859 | 629.1 | 643.5 | 557.251 | 256.223 | [19 empty] | 124.55 | N | N | N | Y | N | N | N | N | N | N
212245.0 | 84.3 | 57.495 | 199.3 | 149.5 | 81.9 | 96.1 | 28.3 | 44.0 | 45.1 | 139.7 | 108.5 | 1.7 | 2.5041 | 28.3772 | 627.8 | 642.3 | 516.004 | 237.474 | [19 empty] | 95.65 | N | N | N | Y | N | N | N | N | N | N
212246.0 | 84.3 | 57.495 | 199.3 | 147.8 | 81.9 | 96.1 | 28.3 | 44.0 | 45.1 | 139.5 | 107.0 | 1.6 | 2.1719 | 28.3672 | 626.5 | 641.3 | 479.792 | 220.995 | [19 empty] | 84.85 | N | N | N | Y | N | N | N | N | N | N
212247.0 | 84.3 | 57.489 | 199.4 | 147.0 | 81.9 | 96.1 | 28.3 | 43.9 | 44.9 | 139.5 | 106.3 | 1.6 | 2.0014 | 28.3735 | 625.3 | 640.0 | 452.716 | 208.812 | [19 empty] | 83.87 | N | N | N | Y | N | N | N | N | N | N
212248.0 | 84.4 | 57.514 | 199.5 | 146.7 | 81.9 | 96.1 | 28.3 | 43.8 | 44.7 | 139.8 | 106.0 | 1.5 | 1.5687 | 28.3413 | 624.4 | 639.1 | 352.312 | 162.450 | [19 empty] | 87.94 | N | N | N | Y | N | N | N | N | N | N
212249.0 | 84.4 | 57.576 | 199.5 | 146.6 | 81.9 | 96.1 | 28.3 | 43.9 | 44.8 | 140.3 | 105.9 | 1.5 | 0.5909 | 28.3084 | 623.6 | 638.0 | 131.989 | 60.834 | [19 empty] | 84.86 | N | N | N | Y | N | N | N | N | N | N
212250.0 | 84.5 | 57.601 | 199.5 | 146.7 | 81.8 | 96.1 | 28.3 | 43.9 | 44.8 | 140.5 | 106.0 | 1.5 | 0.0000 | 28.2890 | 622.3 | 637.1 | -0.244 | -0.112 | [19 empty] | 80.46 | N | N | N | Y | N | N | N | N | N | N
212251.0 | 84.7 | 57.738 | 199.5 | 146.6 | 81.8 | 96.1 | 28.3 | 43.9 | 44.9 | 141.0 | 105.9 | 1.5 | 0.0000 | 28.2834 | 621.0 | 635.7 | -0.518 | -0.239 | [19 empty] | 79.73 | N | N | N | Y | N | N | N | N | N | N
212252.0 | 84.7 | 57.769 | 199.2 | 146.8 | 81.9 | 96.1 | 28.3 | 43.9 | 44.9 | 141.1 | 106.0 | 1.5 | 0.0000 | 28.2816 | 619.9 | 634.8 | -0.459 | -0.212 | [19 empty] | 91.13 | N | N | N | Y | N | N | N | N | N | N
212253.0 | 85.0 | 57.930 | 199.0 | 147.2 | 81.9 | 96.1 | 28.3 | 44.0 | 45.0 | 141.4 | 106.4 | 1.6 | 0.0000 | 28.2870 | 619.0 | 633.6 | -0.154 | -0.071 | [19 empty] | 98.54 | N | N | N | Y | N | N | N | N | N | N
212254.0 | 85.2 | 58.111 | 198.9 | 147.5 | 81.9 | 96.1 | 28.3 | 44.0 | 45.1 | 141.6 | 106.7 | 1.6 | 0.0000 | 28.2945 | 618.1 | 632.5 | -0.103 | -0.047 | [19 empty] | 96.66 | N | N | N | Y | N | N | N | N | N | N
212255.0 | 85.6 | 58.359 | 198.7 | 147.7 | 81.8 | 96.1 | 28.3 | 44.0 | 45.1 | 141.5 | 106.9 | 1.6 | 0.0000 | 28.2890 | 617.1 | 631.2 | -0.106 | -0.049 | [19 empty] | 100.28 | N | N | N | Y | N | N | N | N | N | N
212256.0 | 85.9 | 58.577 | 198.5 | 147.6 | 81.8 | 96.1 | 28.3 | 43.9 | 44.9 | 141.7 | 106.8 | 1.6 | 0.0000 | 28.2923 | 615.9 | 630.2 | -0.216 | -0.100 | [19 empty] | 99.42 | N | N | N | Y | N | N | N | N | N | N
212257.0 | 86.1 | 58.707 | 198.4 | 147.7 | 81.8 | 96.2 | 28.3 | 43.8 | 44.8 | 141.9 | 106.9 | 1.6 | 0.0000 | 28.2979 | 614.8 | 629.2 | -0.212 | -0.098 | [19 empty] | 95.25 | N | N | N | Y | N | N | N | N | N | N
212258.0 | 86.4 | 58.912 | 198.4 | 147.7 | 81.8 | 96.2 | 28.3 | 43.9 | 44.9 | 142.1 | 106.9 | 1.6 | 0.0000 | 28.3023 | 613.7 | 628.2 | -0.394 | -0.183 | [19 empty] | 94.37 | N | N | N | Y | N | N | N | N | N | N
212259.0 | 86.7 | 59.117 | 198.2 | 147.5 | 81.8 | 96.2 | 28.3 | 43.9 | 44.9 | 142.4 | 106.7 | 1.6 | 0.0000 | 28.3014 | 612.5 | 627.1 | -0.322 | -0.150 | [19 empty] | 96.43 | N | N | N | Y | N | N | N | N | N | N
212300.0 | 87.1 | 59.353 | 198.1 | 150.1 | 81.8 | 96.2 | 28.3 | 43.9 | 44.9 | 142.3 | 109.1 | 1.8 | 1.4847 | 28.3400 | 611.4 | 625.7 | 249.466 | 116.421 | [19 empty] | 164.50 | N | N | N | Y | N | N | N | N | N | N
212301.0 | 87.6 | 59.732 | 198.1 | 151.3 | 81.7 | 96.2 | 28.3 | 43.9 | 44.9 | 141.9 | 110.1 | 1.9 | 3.4973 | 28.4031 | 609.9 | 624.4 | 600.060 | 281.033 | [19 empty] | 134.61 | N | N | N | Y | N | N | N | N | N | N
212302.0 | 88.0 | 60.012 | 198.1 | 151.0 | 81.8 | 96.2 | 28.3 | 44.0 | 45.0 | 141.2 | 109.8 | 1.9 | 3.3588 | 28.4071 | 608.8 | 623.5 | 594.044 | 278.563 | [19 empty] | 139.06 | N | N | N | Y | N | N | N | N | N | N
212303.0 | 88.2 | 60.118 | 198.1 | 150.5 | 81.7 | 96.2 | 28.3 | 44.0 | 45.1 | 141.0 | 109.4 | 1.8 | 3.3714 | 28.4026 | 607.7 | 622.1 | 594.440 | 278.989 | [19 empty] | 122.41 | N | N | N | Y | N | N | N | N | N | N
212304.0 | 88.3 | 60.174 | 198.0 | 150.3 | 81.7 | 96.2 | 28.3 | 44.0 | 45.1 | 141.1 | 109.2 | 1.8 | 4.5760 | 28.4348 | 606.7 | 620.9 | 695.218 | 326.940 | [19 empty] | 170.32 | N | N | N | Y | N | N | N | N | N | N
212305.0 | 88.6 | 60.441 | 198.1 | 155.3 | 81.7 | 96.2 | 28.3 | 44.0 | 45.0 | 141.2 | 113.6 | 2.2 | 6.2833 | 28.4648 | 605.3 | 619.5 | 824.369 | 388.593 | [19 empty] | 235.10 | N | N | N | Y | N | N | N | N | N | N
212306.0 | 89.3 | 60.882 | 198.2 | 158.2 | 81.7 | 96.1 | 28.3 | 44.0 | 45.0 | 141.0 | 116.2 | 2.4 | 6.8809 | 28.4763 | 603.9 | 618.6 | 864.785 | 408.360 | [19 empty] | 234.10 | N | N | N | Y | N | N | N | N | N | N
212307.0 | 89.8 | 61.224 | 198.3 | 159.0 | 81.7 | 96.1 | 28.3 | 44.0 | 45.1 | 140.3 | 116.9 | 2.5 | 6.8009 | 28.4808 | 602.8 | 617.2 | 859.212 | 406.212 | [19 empty] | 228.67 | N | N | N | Y | N | N | N | N | N | N
212308.0 | 90.1 | 61.429 | 198.6 | 158.6 | 81.7 | 96.1 | 28.3 | 44.0 | 45.1 | 140.0 | 116.6 | 2.4 | 6.6627 | 28.4778 | 601.4 | 616.0 | 849.852 | 402.286 | [19 empty] | 229.72 | N | N | N | Y | N | N | N | N | N | N
212309.0 | 90.4 | 61.603 | 198.8 | 158.5 | 81.7 | 96.1 | 28.3 | 44.1 | 45.2 | 139.9 | 116.5 | 2.4 | 6.7414 | 28.4609 | 600.2 | 614.2 | 854.527 | 404.727 | [19 empty] | 221.51 | N | N | N | Y | N | N | N | N | N | N
212310.0 | 90.6 | 61.752 | 199.1 | 158.1 | 81.7 | 96.1 | 28.3 | 44.1 | 45.2 | 140.1 | 116.2 | 2.4 | 6.9745 | 28.4555 | 599.0 | 613.2 | 868.846 | 411.869 | [19 empty] | 227.72 | N | N | N | Y | N | N | N | N | N | N
212311.0 | 90.9 | 62.000 | 199.3 | 159.4 | 81.6 | 96.1 | 28.3 | 44.1 | 45.2 | 139.9 | 117.3 | 2.5 | 6.3161 | 28.4518 | 597.9 | 611.7 | 825.896 | 391.880 | [19 empty] | 234.81 | N | N | N | Y | N | N | N | N | N | N
212312.0 | 91.1 | 62.125 | 199.7 | 157.9 | 81.7 | 96.1 | 28.2 | 44.1 | 45.3 | 140.4 | 116.0 | 2.4 | 6.4591 | 28.4554 | 596.6 | 610.3 | 834.745 | 396.621 | [19 empty] | 203.89 | N | N | N | Y | N | N | N | N | N | N
212313.0 | 91.4 | 62.311 | 200.0 | 157.9 | 81.6 | 96.1 | 28.2 | 44.1 | 45.2 | 141.0 | 115.9 | 2.4 | 6.2884 | 28.4413 | 595.5 | 608.9 | 823.725 | 391.599 | [19 empty] | 235.78 | N | N | N | Y | N | N | N | N | N | N
212314.0 | 91.6 | 62.429 | 200.3 | 158.2 | 81.6 | 96.1 | 28.2 | 44.2 | 45.5 | 141.4 | 116.2 | 2.4 | 6.1155 | 28.4384 | 594.4 | 607.2 | 811.945 | 386.362 | [19 empty] | 215.67 | N | N | N | Y | N | N | N | N | N | N
212315.0 | 91.7 | 62.553 | 200.6 | 156.8 | 81.6 | 96.1 | 28.2 | 44.3 | 45.5 | 142.0 | 115.0 | 2.3 | 5.3997 | 28.4195 | 593.0 | 606.2 | 757.392 | 360.630 | [19 empty] | 173.28 | N | N | N | Y | N | N | N | N | N | N
212316.0 | 91.6 | 62.479 | 200.9 | 153.6 | 81.6 | 96.1 | 28.2 | 44.2 | 45.5 | 141.1 | 112.2 | 2.1 | 3.8494 | 28.3865 | 591.8 | 604.8 | 631.077 | 300.491 | [19 empty] | 93.47 | N | N | N | Y | N | N | N | N | N | N
212317.0 | 91.1 | 62.137 | 201.0 | 149.4 | 81.6 | 96.1 | 28.2 | 44.2 | 45.4 | 139.7 | 108.4 | 1.7 | 3.4568 | 28.3753 | 590.5 | 603.4 | 597.354 | 284.666 | [19 empty] | 53.09 | N | N | N | Y | N | N | N | N | N | N
212318.0 | 90.9 | 61.963 | 201.1 | 150.8 | 81.6 | 96.1 | 28.2 | 44.2 | 45.5 | 139.4 | 109.6 | 1.8 | 3.9568 | 28.3783 | 589.5 | 602.3 | 640.648 | 305.618 | [19 empty] | 162.30 | N | N | N | Y | N | N | N | N | N | N
212319.0 | 90.7 | 61.845 | 201.2 | 150.8 | 81.6 | 96.1 | 28.2 | 44.3 | 45.5 | 139.9 | 109.6 | 1.8 | 4.5542 | 28.3947 | 588.8 | 601.0 | 690.580 | 329.835 | [19 empty] | 177.61 | N | N | N | Y | N | N | N | N | N | N
212320.0 | 90.9 | 61.982 | 201.1 | 154.5 | 81.6 | 96.1 | 28.2 | 44.3 | 45.6 | 140.3 | 112.9 | 2.1 | 5.1459 | 28.4096 | 588.2 | 600.2 | 738.379 | 353.065 | [19 empty] | 195.93 | N | N | N | Y | N | N | N | N | N | N
212321.0 | 91.3 | 62.237 | 201.0 | 154.9 | 81.6 | 96.1 | 28.2 | 44.3 | 45.6 | 141.3 | 113.3 | 2.2 | 4.8602 | 28.3959 | 587.6 | 599.0 | 715.505 | 342.159 | [19 empty] | 172.36 | N | N | N | Y | N | N | N | N | N | N
212322.0 | 91.4 | 62.330 | 200.8 | 153.9 | 81.6 | 96.1 | 28.2 | 44.3 | 45.6 | 141.2 | 112.4 | 2.1 | 4.1221 | 28.3852 | 587.0 | 598.4 | 653.887 | 312.751 | [19 empty] | 143.68 | N | N | N | Y | N | N | N | N | N | N
212323.0 | 91.6 | 62.435 | 200.6 | 152.1 | 81.6 | 96.1 | 28.2 | 44.3 | 45.7 | 140.9 | 110.8 | 1.9 | 3.3641 | 28.3723 | 586.3 | 597.2 | 587.012 | 280.840 | [19 empty] | 117.84 | N | N | N | Y | N | N | N | N | N | N
212324.0 | 91.1 | 62.081 | 200.5 | 146.2 | 81.6 | 96.1 | 28.2 | 44.4 | 45.7 | 140.1 | 105.6 | 1.5 | 2.4394 | 28.3581 | 585.3 | 596.1 | 497.702 | 238.220 | [19 empty] | 0.00 | N | N | N | Y | N | N | N | N | N | N
212325.0 | 90.2 | 61.497 | 200.5 | 145.4 | 81.6 | 96.1 | 28.2 | 44.3 | 45.7 | 138.6 | 104.9 | 1.4 | 2.6804 | 28.3677 | 584.0 | 595.3 | 523.383 | 250.899 | [19 empty] | 85.78 | N | N | N | Y | N | N | N | N | N | N
212326.0 | 90.0 | 61.360 | 200.5 | 148.5 | 81.5 | 96.1 | 28.2 | 44.2 | 45.5 | 138.8 | 107.6 | 1.7 | 2.9197 | 28.3698 | 583.1 | 594.4 | 547.339 | 262.629 | [19 empty] | 117.54 | N | N | N | Y | N | N | N | N | N | N
212327.0 | 90.0 | 61.348 | 200.5 | 148.9 | 81.5 | 96.1 | 28.2 | 44.2 | 45.4 | 139.4 | 108.0 | 1.7 | 3.2734 | 28.3756 | 582.7 | 593.2 | 579.283 | 278.127 | [19 empty] | 95.16 | N | N | N | Y | N | N | N | N | N | N
212328.0 | 90.0 | 61.391 | 200.3 | 150.0 | 81.6 | 96.1 | 28.2 | 44.2 | 45.5 | 140.0 | 109.0 | 1.8 | 3.4701 | 28.3769 | 582.2 | 592.3 | 596.969 | 286.761 | [19 empty] | 147.26 | N | N | N | Y | N | N | N | N | N | N
212329.0 | 90.1 | 61.460 | 200.1 | 150.6 | 81.5 | 96.1 | 28.2 | 44.2 | 45.5 | 140.4 | 109.5 | 1.8 | 3.3138 | 28.3699 | 581.9 | 591.6 | 583.253 | 280.184 | [19 empty] | 129.83 | N | N | N | Y | N | N | N | N | N | N
212330.0 | 90.3 | 61.572 | 200.0 | 150.6 | 81.6 | 96.1 | 28.2 | 44.3 | 45.6 | 140.8 | 109.5 | 1.8 | 3.2955 | 28.3643 | 581.5 | 590.9 | 581.104 | 279.215 | [19 empty] | 123.18 | N | N | N | Y | N | N | N | N | N | N
212331.0 | 90.3 | 61.584 | 200.0 | 149.8 | 81.5 | 96.1 | 28.2 | 44.3 | 45.6 | 140.9 | 108.8 | 1.8 | 4.3844 | 28.3900 | 581.0 | 590.0 | 673.844 | 324.215 | [19 empty] | 129.64 | N | N | N | Y | N | N | N | N | N | N
212332.0 | 90.7 | 61.845 | 199.8 | 153.7 | 81.5 | 96.1 | 28.2 | 44.5 | 46.0 | 141.4 | 112.2 | 2.1 | 5.2704 | 28.3988 | 580.3 | 589.2 | 745.758 | 359.160 | [19 empty] | 229.60 | N | N | N | Y | N | N | N | N | N | N
212333.0 | 91.2 | 62.205 | 199.8 | 155.8 | 81.5 | 96.1 | 28.2 | 44.6 | 46.1 | 141.9 | 114.1 | 2.2 | 5.0368 | 28.3956 | 580.2 | 588.8 | 725.604 | 349.453 | [19 empty] | 179.96 | N | N | N | Y | N | N | N | N | N | N
212334.0 | 91.5 | 62.398 | 199.8 | 152.8 | 81.5 | 96.1 | 28.2 | 44.6 | 46.2 | 141.3 | 111.5 | 2.0 | 3.3023 | 28.3634 | 579.8 | 588.2 | 578.851 | 278.575 | [19 empty] | 67.20 | N | N | N | Y | N | N | N | N | N | N
212335.0 | 90.9 | 61.944 | 199.8 | 145.9 | 81.5 | 96.1 | 28.2 | 44.6 | 46.2 | 139.1 | 105.3 | 1.5 | 2.7898 | 28.3586 | 579.0 | 587.3 | 532.776 | 256.560 | [19 empty] | 0.00 | N | N | N | Y | N | N | N | N | N | N
212336.0 | 90.7 | 61.839 | 199.9 | 147.9 | 81.5 | 96.1 | 28.2 | 44.6 | 46.2 | 138.4 | 107.1 | 1.6 | 3.3808 | 28.3707 | 578.0 | 586.5 | 587.944 | 283.523 | [19 empty] | 125.38 | N | N | N | Y | N | N | N | N | N | N
212337.0 | 90.9 | 61.963 | 200.0 | 150.3 | 81.5 | 96.1 | 28.2 | 44.6 | 46.2 | 138.8 | 109.2 | 1.8 | 3.5738 | 28.3755 | 577.5 | 585.9 | 604.713 | 291.776 | [19 empty] | 131.25 | N | N | N | Y | N | N | N | N | N | N
212338.0 | 91.1 | 62.081 | 200.0 | 150.9 | 81.5 | 96.1 | 28.2 | 44.6 | 46.2 | 139.4 | 109.7 | 1.8 | 3.9102 | 28.3789 | 577.3 | 585.1 | 633.440 | 305.731 | [19 empty] | 145.65 | N | N | N | Y | N | N | N | N | N | N
212339.0 | 91.4 | 62.305 | 200.0 | 152.0 | 81.5 | 96.1 | 28.2 | 44.6 | 46.1 | 139.9 | 110.7 | 1.9 | 4.8081 | 28.4001 | 577.6 | 584.6 | 708.027 | 341.916 | [19 empty] | 159.95 | N | N | N | Y | N | N | N | N | N | N
212340.0 | 91.8 | 62.591 | 200.0 | 155.0 | 81.4 | 96.1 | 28.2 | 44.6 | 46.1 | 140.7 | 113.4 | 2.2 | 5.6224 | 28.4213 | 577.7 | 584.3 | 770.925 | 372.505 | [19 empty] | 210.37 | N | N | N | Y | N | N | N | N | N | N
212341.0 | 92.4 | 63.013 | 200.0 | 156.0 | 81.5 | 96.1 | 28.2 | 44.7 | 46.3 | 141.6 | 114.2 | 2.2 | 5.3025 | 28.4170 | 577.9 | 583.9 | 744.288 | 359.523 | [19 empty] | 179.74 | N | N | N | Y | N | N | N | N | N | N
212342.0 | 92.7 | 63.206 | 199.8 | 153.7 | 81.5 | 96.1 | 28.2 | 44.7 | 46.4 | 141.1 | 112.2 | 2.1 | 3.7044 | 28.3809 | 577.7 | 583.1 | 615.225 | 296.854 | [19 empty] | 87.64 | N | N | N | Y | N | N | N | N | N | N
212343.0 | 92.6 | 63.150 | 199.8 | 149.7 | 81.4 | 96.1 | 28.2 | 44.7 | 46.3 | 139.4 | 108.7 | 1.8 | 2.9438 | 28.3609 | 577.1 | 582.9 | 546.514 | 263.659 | [19 empty] | 78.46 | N | N | N | Y | N | N | N | N | N | N
212344.0 | 91.8 | 62.616 | 199.8 | 145.0 | 81.4 | 96.1 | 28.2 | 44.6 | 46.1 | 138.7 | 104.5 | 1.4 | 2.5360 | 28.3493 | 576.4 | 582.2 | 506.830 | 244.596 | [19 empty] | 0.00 | N | N | N | Y | N | N | N | N | N | N
212345.0 | 90.7 | 61.826 | 199.8 | 144.0 | 81.4 | 96.1 | 28.2 | 44.6 | 46.2 | 137.1 | 103.6 | 1.3 | 2.9012 | 28.3592 | 575.4 | 581.7 | 542.058 | 261.933 | [19 empty] | 0.00 | N | N | N | Y | N | N | N | N | N | N
212346.0 | 89.7 | 61.186 | 199.9 | 147.3 | 81.4 | 96.1 | 28.2 | 44.7 | 46.3 | 136.3 | 106.5 | 1.6 | 3.0003 | 28.3674 | 574.7 | 581.3 | 550.513 | 266.273 | [19 empty] | 93.58 | N | N | N | Y | N | N | N | N | N | N
212347.0 | 89.1 | 60.727 | 199.9 | 147.3 | 81.4 | 96.1 | 28.2 | 44.6 | 46.2 | 136.2 | 106.5 | 1.6 | 4.3287 | 28.3831 | 574.5 | 580.6 | 667.563 | 323.144 | [19 empty] | 140.54 | N | N | N | Y | N | N | N | N | N | N
212348.0 | 89.1 | 60.720 | 199.6 | 153.8 | 81.4 | 96.1 | 28.2 | 44.6 | 46.1 | 136.8 | 112.3 | 2.1 | 4.8874 | 28.3896 | 575.2 | 580.2 | 714.803 | 345.856 | [19 empty] | 241.05 | N | N | N | Y | N | N | N | N | N | N
212349.0 | 89.2 | 60.795 | 199.4 | 155.4 | 81.4 | 96.1 | 28.2 | 44.6 | 46.2 | 137.8 | 113.7 | 2.2 | 5.0149 | 28.3831 | 576.1 | 580.4 | 725.240 | 350.504 | [19 empty] | 187.24 | N | N | N | Y | N | N | N | N | N | N
212350.0 | 89.2 | 60.789 | 199.2 | 155.3 | 81.4 | 96.1 | 28.2 | 44.6 | 46.2 | 138.6 | 113.6 | 2.2 | 4.9044 | 28.3765 | 576.8 | 580.4 | 715.785 | 345.612 | [19 empty] | 191.77 | N | N | N | Y | N | N | N | N | N | N
212351.0 | 88.8 | 60.534 | 199.0 | 153.0 | 81.4 | 96.0 | 28.2 | 44.6 | 46.1 | 138.7 | 111.6 | 2.0 | 4.6980 | 28.3745 | 577.4 | 580.6 | 698.274 | 336.961 | [19 empty] | 99.14 | N | N | N | Y | N | N | N | N | N | N
212352.0 | 88.5 | 60.372 | 198.9 | 154.3 | 81.4 | 96.0 | 28.2 | 44.5 | 46.0 | 138.3 | 112.8 | 2.1 | 5.8756 | 28.3967 | 577.9 | 580.8 | 789.100 | 380.884 | [19 empty] | 239.86 | N | N | N | Y | N | N | N | N | N | N
212353.0 | 88.5 | 60.341 | 198.9 | 157.9 | 81.4 | 96.0 | 28.2 | 44.4 | 45.9 | 138.7 | 115.9 | 2.4 | 5.2871 | 28.3855 | 578.8 | 580.6 | 745.924 | 359.591 | [19 empty] | 231.35 | N | N | N | Y | N | N | N | N | N | N
212354.0 | 88.2 | 60.167 | 199.1 | 154.7 | 81.4 | 96.0 | 28.2 | 44.5 | 45.9 | 138.8 | 113.1 | 2.1 | 3.8727 | 28.3543 | 579.4 | 581.0 | 630.607 | 303.490 | [19 empty] | 120.91 | N | N | N | Y | N | N | N | N | N | N
212355.0 | 87.6 | 59.757 | 199.3 | 151.7 | 81.4 | 96.0 | 28.2 | 44.5 | 46.0 | 138.2 | 110.4 | 1.9 | 3.4355 | 28.3484 | 579.7 | 581.1 | 593.209 | 285.367 | [19 empty] | 142.02 | N | N | N | Y | N | N | N | N | N | N
212356.0 | 87.1 | 59.397 | 199.5 | 150.7 | 81.4 | 96.0 | 28.2 | 44.5 | 46.0 | 138.6 | 109.6 | 1.8 | 4.3104 | 28.3572 | 579.9 | 581.5 | 668.097 | 321.406 | [19 empty] | 189.53 | N | N | N | Y | N | N | N | N | N | N
212357.0 | 86.9 | 59.266 | 199.7 | 155.0 | 81.3 | 96.0 | 28.2 | 44.4 | 45.8 | 139.1 | 113.4 | 2.2 | 3.8679 | 28.3433 | 580.7 | 581.7 | 628.740 | 302.090 | [19 empty] | 198.25 | N | N | N | Y | N | N | N | N | N | N
212358.0 | 85.7 | 58.428 | 199.8 | 148.5 | 81.3 | 96.0 | 28.2 | 44.4 | 45.8 | 138.6 | 107.6 | 1.7 | 3.7735 | 28.3438 | 581.1 | 582.0 | 621.263 | 298.390 | [19 empty] | 93.11 | N | N | N | Y | N | N | N | N | N | N
212359.0 | 85.7 | 58.440 | 199.8 | 152.6 | 81.4 | 96.0 | 28.2 | 44.5 | 46.0 | 138.3 | 111.2 | 2.0 | 5.2498 | 28.3804 | 581.7 | 582.2 | 744.234 | 357.738 | [19 empty] | 228.21 | N | N | N | Y | N | N | N | N | N | N
212400.0 | 85.8 | 58.490 | 199.9 | 156.8 | 81.3 | 96.0 | 28.2 | 44.4 | 45.9 | 139.0 | 114.9 | 2.3 | 6.0271 | 28.3933 | 582.9 | 582.4 | 802.235 | 385.318 | [19 empty] | 226.32 | N | N | N | Y | N | N | N | N | N | N
212401.0 | 86.1 | 58.682 | 200.2 | 158.0 | 81.3 | 96.0 | 28.2 | 44.5 | 46.0 | 139.1 | 116.0 | 2.4 | 6.1285 | 28.3921 | 584.1 | 582.9 | 809.399 | 388.297 | [19 empty] | 225.50 | N | N | N | Y | N | N | N | N | N | N
212402.0 | 86.4 | 58.925 | 200.3 | 158.4 | 81.3 | 96.0 | 28.2 | 44.5 | 46.0 | 138.9 | 116.4 | 2.4 | 5.4439 | 28.3765 | 585.4 | 583.5 | 760.483 | 364.197 | [19 empty] | 228.48 | N | N | N | Y | N | N | N | N | N | N
212403.0 | 86.7 | 59.099 | 200.4 | 156.1 | 81.3 | 96.0 | 28.2 | 44.6 | 46.1 | 138.9 | 114.4 | 2.3 | 5.5099 | 28.3790 | 586.4 | 584.2 | 765.913 | 366.474 | [19 empty] | 166.22 | N | N | N | Y | N | N | N | N | N | N
212404.0 | 87.0 | 59.285 | 200.7 | 156.7 | 81.4 | 96.0 | 28.2 | 44.7 | 46.3 | 138.9 | 114.9 | 2.3 | 6.1430 | 28.3926 | 587.2 | 585.1 | 811.319 | 388.066 | [19 empty] | 230.61 | N | N | N | Y | N | N | N | N | N | N
212405.0 | 87.3 | 59.527 | 200.9 | 158.4 | 81.4 | 96.0 | 28.2 | 44.7 | 46.3 | 139.2 | 116.4 | 2.4 | 5.4162 | 28.3703 | 588.2 | 585.5 | 758.833 | 362.342 | [19 empty] | 224.44 | N | N | N | Y | N | N | N | N | N | N
212406.0 | 87.7 | 59.795 | 201.0 | 156.7 | 81.3 | 96.0 | 28.2 | 44.7 | 46.4 | 139.2 | 114.9 | 2.3 | 4.8590 | 28.3640 | 588.9 | 586.7 | 716.116 | 341.647 | [19 empty] | 181.10 | N | N | N | Y | N | N | N | N | N | N
212407.0 | 88.0 | 59.975 | 201.2 | 155.0 | 81.3 | 96.0 | 28.2 | 44.7 | 46.3 | 139.5 | 113.4 | 2.2 | 5.3239 | 28.3742 | 589.5 | 587.6 | 752.696 | 359.025 | [19 empty] | 183.12 | N | N | N | Y | N | N | N | N | N | N
212408.0 | 88.3 | 60.217 | 201.4 | 156.7 | 81.3 | 96.0 | 28.2 | 44.7 | 46.4 | 139.9 | 114.9 | 2.3 | 5.3139 | 28.3683 | 590.6 | 588.5 | 752.682 | 358.570 | [19 empty] | 230.02 | N | N | N | Y | N | N | N | N | N | N
212409.0 | 88.6 | 60.441 | 201.4 | 155.9 | 81.3 | 96.0 | 28.2 | 44.7 | 46.3 | 140.4 | 114.2 | 2.2 | 4.5825 | 28.3521 | 591.6 | 588.9 | 693.660 | 329.957 | [19 empty] | 160.65 | N | N | N | Y | N | N | N | N | N | N
212410.0 | 88.8 | 60.565 | 201.5 | 153.6 | 81.3 | 96.0 | 28.2 | 44.7 | 46.3 | 140.1 | 112.1 | 2.1 | 3.2887 | 28.3187 | 592.2 | 589.6 | 579.820 | 275.311 | [19 empty] | 103.10 | N | N | N | Y | N | N | N | N | N | N
212411.0 | 88.0 | 60.018 | 201.5 | 147.3 | 81.3 | 96.0 | 28.2 | 44.6 | 46.3 | 139.1 | 106.5 | 1.6 | 1.6454 | 28.2842 | 592.3 | 590.5 | 405.286 | 192.178 | [19 empty] | 0.00 | N | N | N | Y | N | N | N | N | N | N
212412.0 | 87.2 | 59.428 | 201.5 | 142.3 | 81.3 | 96.0 | 28.2 | 44.7 | 46.5 | 137.6 | 102.1 | 1.2 | 1.2141 | 28.2825 | 591.9 | 590.9 | 350.050 | 166.043 | [19 empty] | 0.00 | N | N | N | Y | N | N | N | N | N | N
212413.0 | 86.1 | 58.701 | 201.5 | 140.6 | 81.3 | 96.0 | 28.2 | 44.7 | 46.4 | 137.3 | 100.6 | 1.1 | 1.5698 | 28.2898 | 591.4 | 591.2 | 398.442 | 189.148 | [19 empty] | 0.00 | N | N | N | Y | N | N | N | N | N | N
212414.0 | 85.4 | 58.198 | 201.4 | 144.2 | 81.3 | 96.0 | 28.2 | 44.7 | 46.5 | 137.7 | 103.8 | 1.3 | 2.5479 | 28.3120 | 591.1 | 591.0 | 510.179 | 242.450 | [19 empty] | 119.67 | N | N | N | Y | N | N | N | N | N | N
212415.0 | 85.2 | 58.086 | 201.1 | 148.4 | 81.3 | 96.0 | 28.2 | 44.7 | 46.5 | 139.0 | 107.5 | 1.7 | 3.5929 | 28.3208 | 591.9 | 591.0 | 610.145 | 289.812 | [19 empty] | 154.40 | N | N | N | Y | N | N | N | N | N | N
212416.0 | 85.4 | 58.216 | 200.8 | 151.9 | 81.3 | 95.9 | 28.2 | 44.8 | 46.5 | 139.9 | 110.6 | 1.9 | 3.9633 | 28.3298 | 593.3 | 591.8 | 642.799 | 305.008 | [19 empty] | 163.73 | N | N | N | Y | N | N | N | N | N | N
212417.0 | 85.6 | 58.353 | 200.5 | 152.8 | 81.3 | 95.9 | 28.2 | 44.7 | 46.5 | 140.2 | 111.4 | 2.0 | 4.0203 | 28.3267 | 594.7 | 592.8 | 647.986 | 307.037 | [19 empty] | 158.66 | N | N | N | Y | N | N | N | N | N | N
212418.0 | 86.0 | 58.614 | 200.4 | 153.5 | 81.3 | 95.9 | 28.2 | 44.8 | 46.5 | 140.3 | 112.0 | 2.1 | 4.3410 | 28.3288 | 596.1 | 593.6 | 675.728 | 319.778 | [19 empty] | 182.60 | N | N | N | Y | N | N | N | N | N | N
212419.0 | 86.3 | 58.875 | 200.3 | 154.2 | 81.3 | 95.9 | 28.2 | 44.8 | 46.6 | 140.8 | 112.7 | 2.1 | 4.4871 | 28.3329 | 597.6 | 594.6 | 688.447 | 325.384 | [19 empty] | 184.25 | N | N | N | Y | N | N | N | N | N | N
212420.0 | 86.7 | 59.111 | 200.3 | 154.4 | 81.3 | 95.9 | 28.2 | 44.9 | 46.8 | 141.4 | 112.8 | 2.1 | 4.5731 | 28.3346 | 598.8 | 595.4 | 695.939 | 328.557 | [19 empty] | 182.10 | N | N | N | Y | N | N | N | N | N | N
212421.0 | 87.0 | 59.304 | 200.6 | 154.5 | 81.3 | 95.9 | 28.2 | 44.9 | 46.8 | 141.5 | 113.0 | 2.1 | 4.5220 | 28.3368 | 600.2 | 596.6 | 691.961 | 326.301 | [19 empty] | 181.41 | N | N | N | Y | N | N | N | N | N | N
212422.0 | 87.3 | 59.509 | 200.7 | 154.3 | 81.3 | 95.9 | 28.2 | 45.0 | 47.0 | 141.6 | 112.8 | 2.1 | 4.4539 | 28.3325 | 601.2 | 597.3 | 686.597 | 323.410 | [19 empty] | 176.42 | N | N | N | Y | N | N | N | N | N | N
212423.0 | 87.5 | 59.670 | 201.1 | 154.2 | 81.3 | 95.9 | 28.2 | 45.0 | 47.0 | 141.9 | 112.6 | 2.1 | 4.6334 | 28.3333 | 602.1 | 598.6 | 701.560 | 330.178 | [19 empty] | 175.72 | N | N | N | Y | N | N | N | N | N | N
212424.0 | 87.8 | 59.838 | 201.4 | 154.3 | 81.3 | 95.9 | 28.2 | 45.0 | 47.0 | 142.4 | 112.7 | 2.1 | 4.0993 | 28.3240 | 603.2 | 599.5 | 656.691 | 308.633 | [19 empty] | 145.27 | N | N | N | Y | N | N | N | N | N | N
212425.0 | 87.7 | 59.826 | 201.7 | 152.4 | 81.3 | 95.9 | 28.2 | 45.0 | 47.0 | 141.7 | 111.1 | 2.0 | 3.1048 | 28.2991 | 604.1 | 600.4 | 570.069 | 267.474 | [19 empty] | 116.68 | N | N | N | Y | N | N | N | N | N | N
212426.0 | 87.7 | 59.807 | 202.0 | 150.1 | 81.3 | 95.9 | 28.2 | 45.0 | 47.0 | 141.3 | 109.0 | 1.8 | 2.9256 | 28.3014 | 604.6 | 601.3 | 553.738 | 259.709 | [19 empty] | 105.30 | N | N | N | Y | N | N | N | N | N | N
212427.0 | 87.6 | 59.751 | 202.2 | 149.6 | 81.3 | 95.9 | 28.2 | 45.0 | 47.0 | 141.9 | 108.5 | 1.7 | 3.2296 | 28.3086 | 605.0 | 601.8 | 582.363 | 273.087 | [19 empty] | 157.02 | N | N | N | Y | N | N | N | N | N | N
212428.0 | 87.6 | 59.751 | 202.4 | 150.5 | 81.3 | 95.9 | 28.2 | 45.0 | 47.0 | 142.7 | 109.3 | 1.8 | 3.0454 | 28.3031 | 605.7 | 602.6 | 565.528 | 264.977 | [19 empty] | 122.88 | N | N | N | Y | N | N | N | N | N | N
212429.0 | 87.6 | 59.720 | 202.5 | 150.0 | 81.3 | 95.9 | 28.2 | 45.1 | 47.1 | 142.7 | 108.9 | 1.8 | 2.8064 | 28.2974 | 606.2 | 602.9 | 542.886 | 254.197 | [19 empty] | 110.45 | N | N | N | Y | N | N | N | N | N | N
212430.0 | 87.5 | 59.639 | 202.5 | 149.4 | 81.3 | 95.9 | 28.2 | 45.1 | 47.1 | 143.1 | 108.4 | 1.7 | 2.8065 | 28.2872 | 606.5 | 603.8 | 542.829 | 254.010 | [19 empty] | 111.00 | N | N | N | Y | N | N | N | N | N | N
212431.0 | 87.3 | 59.527 | 202.5 | 149.1 | 81.3 | 95.9 | 28.2 | 45.0 | 46.9 | 143.1 | 108.2 | 1.7 | 3.3038 | 28.2951 | 606.8 | 604.5 | 589.367 | 275.788 | [19 empty] | 109.37 | N | N | N | Y | N | N | N | N | N | N
212432.0 | 87.5 | 59.633 | 202.5 | 150.7 | 81.3 | 95.9 | 28.2 | 44.9 | 46.8 | 143.5 | 109.6 | 1.8 | 3.5111 | 28.3010 | 607.6 | 605.1 | 608.443 | 284.562 | [19 empty] | 155.48 | N | N | N | Y | N | N | N | N | N | N
212433.0 | 87.5 | 59.670 | 202.5 | 151.4 | 81.3 | 95.9 | 28.2 | 45.0 | 46.9 | 143.6 | 110.2 | 1.9 | 3.1873 | 28.2911 | 608.4 | 606.0 | 579.338 | 270.649 | [19 empty] | 133.05 | N | N | N | Y | N | N | N | N | N | N
212434.0 | 87.5 | 59.639 | 202.5 | 150.4 | 81.3 | 95.9 | 28.2 | 45.0 | 46.9 | 143.4 | 109.3 | 1.8 | 2.7310 | 28.2817 | 608.8 | 606.9 | 535.886 | 250.169 | [19 empty] | 108.98 | N | N | N | Y | N | N | N | N | N | N
212435.0 | 87.3 | 59.509 | 202.5 | 148.9 | 81.4 | 95.9 | 28.2 | 45.1 | 47.1 | 143.3 | 108.0 | 1.7 | 2.3298 | 28.2749 | 609.3 | 607.8 | 494.226 | 230.558 | [19 empty] | 67.73 | N | N | N | Y | N | N | N | N | N | N
212436.0 | 87.0 | 59.329 | 202.4 | 147.5 | 81.3 | 95.9 | 28.2 | 45.1 | 47.2 | 143.3 | 106.7 | 1.6 | 2.2004 | 28.2749 | 609.6 | 608.1 | 480.417 | 224.060 | [19 empty] | 78.60 | N | N | N | Y | N | N | N | N | N | N
212437.0 | 86.8 | 59.173 | 202.4 | 146.8 | 81.4 | 95.9 | 28.2 | 45.1 | 47.2 | 143.3 | 106.1 | 1.5 | 2.1862 | 28.2751 | 609.8 | 608.7 | 478.852 | 223.291 | [19 empty] | 71.37 | N | N | N | Y | N | N | N | N | N | N
212438.0 | 86.5 | 58.981 | 202.5 | 146.9 | 81.3 | 95.9 | 28.2 | 45.0 | 47.0 | 143.1 | 106.2 | 1.5 | 2.1667 | 28.2843 | 610.0 | 608.9 | 476.582 | 222.262 | [19 empty] | 79.35 | N | N | N | Y | N | N | N | N | N | N
212439.0 | 86.4 | 58.894 | 202.5 | 147.3 | 81.3 | 95.9 | 28.2 | 44.9 | 46.8 | 143.3 | 106.5 | 1.6 | 2.3681 | 28.2739 | 610.2 | 609.4 | 498.894 | 232.536 | [19 empty] | 99.30 | N | N | N | Y | N | N | N | N | N | N
212440.0 | 86.4 | 58.925 | 202.4 | 147.8 | 81.3 | 95.9 | 28.2 | 44.9 | 46.8 | 143.8 | 107.0 | 1.6 | 2.6127 | 28.2818 | 610.3 | 609.8 | 524.504 | 244.513 | [19 empty] | 103.75 | N | N | N | Y | N | N | N | N | N | N
212441.0 | 86.5 | 58.943 | 202.2 | 148.7 | 81.3 | 95.9 | 28.2 | 44.9 | 46.8 | 144.0 | 107.8 | 1.7 | 2.7388 | 28.2793 | 610.7 | 610.5 | 537.561 | 250.496 | [19 empty] | 121.15 | N | N | N | Y | N | N | N | N | N | N
212442.0 | 86.5 | 58.993 | 202.1 | 149.2 | 81.3 | 95.9 | 28.2 | 44.9 | 46.8 | 144.0 | 108.2 | 1.7 | 2.8274 | 28.2779 | 611.1 | 610.7 | 546.164 | 254.392 | [19 empty] | 112.89 | N | N | N | Y | N | N | N | N | N | N
212443.0 | 86.5 | 58.962 | 202.1 | 149.4 | 81.3 | 95.9 | 28.2 | 44.9 | 46.8 | 143.8 | 108.4 | 1.7 | 3.3619 | 28.2862 | 611.4 | 611.6 | 595.543 | 277.401 | [19 empty] | 127.78 | N | N | N | Y | N | N | N | N | N | N
212444.0 | 86.5 | 58.943 | 202.0 | 150.6 | 81.3 | 95.9 | 28.2 | 44.8 | 46.6 | 143.8 | 109.4 | 1.8 | 4.3067 | 28.2961 | 611.9 | 611.9 | 677.031 | 315.310 | [19 empty] | 146.24 | N | N | N | Y | N | N | N | N | N | N
212445.0 | 86.7 | 59.099 | 201.8 | 154.0 | 81.3 | 95.9 | 28.2 | 44.7 | 46.4 | 143.4 | 112.5 | 2.1 | 4.7346 | 28.3094 | 612.9 | 612.3 | 712.996 | 331.919 | [19 empty] | 219.94 | N | N | N | Y | N | N | N | N | N | N
212446.0 | 86.9 | 59.223 | 201.8 | 154.2 | 81.3 | 95.9 | 28.2 | 44.7 | 46.5 | 143.5 | 112.7 | 2.1 | 4.1690 | 28.3030 | 613.7 | 613.2 | 665.770 | 309.613 | [19 empty] | 158.22 | N | N | N | Y | N | N | N | N | N | N
212447.0 | 86.7 | 59.130 | 201.7 | 153.2 | 81.3 | 95.9 | 28.2 | 44.8 | 46.6 | 142.6 | 111.8 | 2.0 | 3.4716 | 28.2803 | 614.1 | 613.9 | 606.641 | 281.797 | [19 empty] | 144.82 | N | N | N | Y | N | N | N | N | N | N
212448.0 | 86.4 | 58.925 | 201.7 | 151.4 | 81.3 | 95.9 | 28.2 | 44.8 | 46.6 | 142.4 | 110.2 | 1.9 | 4.1199 | 28.2964 | 614.5 | 614.3 | 661.755 | 307.464 | [19 empty] | 135.37 | N | N | N | Y | N | N | N | N | N | N
212449.0 | 86.2 | 58.788 | 201.9 | 153.1 | 81.3 | 95.9 | 28.2 | 44.8 | 46.6 | 142.7 | 111.7 | 2.0 | 4.6136 | 28.3069 | 614.9 | 614.8 | 703.669 | 326.918 | [19 empty] | 221.90 | N | N | N | Y | N | N | N | N | N | N
212450.0 | 86.0 | 58.664 | 201.9 | 154.9 | 81.3 | 95.9 | 28.2 | 44.8 | 46.6 | 142.9 | 113.3 | 2.2 | 4.5804 | 28.2985 | 615.5 | 615.0 | 700.966 | 325.380 | [19 empty] | 164.34 | N | N | N | Y | N | N | N | N | N | N
212451.0 | 85.5 | 58.272 | 201.9 | 153.3 | 81.3 | 95.8 | 28.2 | 44.8 | 46.7 | 142.6 | 111.8 | 2.0 | 4.9001 | 28.3096 | 616.0 | 615.5 | 727.202 | 337.535 | [19 empty] | 184.16 | N | N | N | Y | N | N | N | N | N | N
212452.0 | 85.3 | 58.129 | 201.9 | 156.3 | 80.0 | 95.8 | 27.5 | 43.1 | 44.8 | 142.3 | 114.5 | 2.3 | 4.6899 | 28.3063 | 616.3 | 616.1 | 710.276 | 329.561 | [19 empty] | 206.52 | N | N | N | Y | N | N | N | N | N | N
212453.0
212454.0
212455.0
212456.0
212457.0
212458.0
212459.0
212500.0
212501.0
212502.0
212503.0
212504.0
212505.0
212506.0
212507.0
212508.0
212509.0
212510.0
212511.0
212512.0
212513.0
212514.0
212515.0
212516.0
212517.0
212518.0
212519.0 | 80.5 | 54.867 | 203.0 | 153.5 | 66.5 | 95.7 | 20.7 | 24.2 | 27.8 | 137.9 | 112.1 | 2.1 | 0.0000 | 27.6108 |  | 622.9 | 0.000 | 0.000 | 0.0 | 0.0 | 0.0 | 0.0 | 0.00 | 0.00 | 0.0 | 1.00e+10 | 0.0000 | 0.0000 | 0.0000 | 0.0000 | 0.0000 | 0.0000 | 0.0000 | 0.0000 | 0.0000 | 0.0000 | 0.0000 | 167.52 | N | N | N | N | N | N | N | N | N | N
212520.0 | 80.7 | 55.022 | 203.0 | 152.4 | 81.0 | 95.7 | 28.1 | 45.4 | 47.8 | 137.6 | 111.1 | 2.0 | 3.3093 | 27.9888 | 616.8 | 623.4 | 594.769 | 272.742 | -6.7 | -6.6 | -0.1 | 36.2 | 8.19 | 3.59 | 2.3 | 8.41e-07 | 0.0000 | 0.0000 | 0.0000 | 0.0054 | 19.2987 | 6.1507 | 0.0008 | 0.0008 | 0.0008 | 0.0000 | 0.0000 | 150.55 | N | N | N | N | N | N | N | N | N | Y
212521.0 | 81.0 | 55.234 | 203.1 | 151.5 | 81.0 | 95.7 | 28.1 | 45.4 | 47.8 | 137.5 | 110.3 | 1.9 | 3.2972 | 28.2144 | 621.8 | 623.6 | 594.151 | 273.372 | -6.7 | -6.6 | -0.1 | 38.4 | 8.36 | 3.87 | 2.3 | 8.38e-07 | 0.0000 | 0.0000 | 0.0000 | 0.0058 | 19.7280 | 6.6415 | 0.0008 | 0.0008 | 0.0008 | 0.0000 | 0.0000 | 140.91 | N | N | N | N | N | N | N | N | N | Y
212522.0 | 81.3 | 55.439 | 203.1 | 151.4 | 81.0 | 95.7 | 28.1 | 45.5 | 48.0 | 137.7 | 110.2 | 1.9 | 3.3182 | 28.2106 | 622.2 | 624.0 | 596.113 | 274.155 | -6.8 | -6.6 | -0.1 | 39.5 | 8.56 | 3.88 | 2.3 | 8.35e-07 | 0.0000 | 0.0000 | 0.0000 | 0.0060 | 20.2521 | 6.6808 | 0.0008 | 0.0008 | 0.0008 | 0.0000 | 0.0000 | 144.16 | N | N | N | N | N | N | N | N | N | Y
212523.0 | 81.7 | 55.731 | 203.4 | 151.1 | 81.0 | 95.7 | 28.1 | 45.5 | 47.9 | 138.1 | 109.9 | 1.9 | 3.6377 | 28.2269 | 622.5 | 624.3 | 623.949 | 287.041 | -6.8 | -6.7 | -0.1 | 37.6 | 8.95 | 3.64 | 2.5 | 7.97e-07 | 0.0000 | 0.0000 | 0.0000 | 0.0059 | 22.1951 | 6.5667 | 0.0009 | 0.0008 | 0.0008 | 0.0000 | 0.0000 | 152.35 | N | N | N | N | N | N | N | N | N | Y
212524.0 | 82.2 | 56.041 | 203.4 | 152.8 | 81.0 | 95.7 | 28.1 | 45.4 | 47.9 | 138.6 | 111.4 | 2.0 | 3.8179 | 28.2291 | 623.0 | 624.5 | 639.640 | 294.147 | -6.8 | -6.7 | -0.1 | 35.7 | 8.86 | 3.49 | 2.6 | 7.78e-07 | 0.0000 | 0.0000 | 0.0000 | 0.0058 | 22.4930 | 6.4421 | 0.0009 | 0.0009 | 0.0009 | 0.0000 | 0.0000 | 164.62 | N | N | N | N | N | N | N | N | N | Y
212525.0 | 82.5 | 56.247 | 203.3 | 152.2 | 81.0 | 95.7 | 28.1 | 45.4 | 47.8 | 138.8 | 110.9 | 2.0 | 3.1723 | 28.2246 | 623.4 | 624.9 | 582.325 | 267.642 | -6.8 | -6.7 | -0.1 | 29.9 | 8.09 | 3.80 | 2.5 | 8.57e-07 | 0.0000 | 0.0000 | 0.0000 | 0.0044 | 18.6913 | 6.3872 | 0.0008 | 0.0008 | 0.0008 | 0.0000 | 0.0000 | 128.12 | N | N | N | N | N | N | N | N | N | Y
212526.0 | 82.9 | 56.495 | 203.2 | 150.7 | 80.9 | 95.7 | 28.1 | 45.4 | 47.7 | 138.6 | 109.6 | 1.8 | 2.7093 | 28.2058 | 623.8 | 625.2 | 538.210 | 247.108 | -6.8 | -6.6 | -0.1 | 25.5 | 7.48 | 4.39 | 2.4 | 9.12e-03 | 0.0000 | 0.0000 | 0.0000 | 0.0035 | 15.9551 | 6.8134 | 0.0007 | 0.0007 | 0.0007 | 0.0000 | 0.0000 | 120.14 | N | N | N | N | N | N | N | N | N | Y
212527.0 | 83.1 | 56.632 | 203.2 | 149.5 | 81.0 | 95.7 | 28.1 | 45.3 | 47.6 | 138.8 | 108.5 | 1.7 | 2.3291 | 28.1848 | 623.8 | 625.4 | 498.221 | 228.586 | -6.8 | -6.6 | -0.1 | 25.0 | 6.67 | 5.23 | 2.2 | 4.12e-03 | 0.0000 | 0.0000 | 0.0000 | 0.0031 | 13.1571 | 7.5067 | 0.0006 | 0.0006 | 0.0006 | 0.0000 | 0.0000 | 94.27 | N | N | N | N | N | N | N | N | N | Y
212528.0 | 82.8 | 56.445 | 203.2 | 147.5 | 80.9 | 95.7 | 28.1 | 45.3 | 47.5 | 138.8 | 106.7 | 1.6 | 2.5274 | 28.2014 | 623.8 | 625.6 | 518.154 | 237.866 | -6.8 | -6.6 | -0.1 | 24.3 | 5.76 | 6.44 | 2.0 | 6.92e-03 | 0.0000 | 0.0000 | 0.0000 | 0.0032 | 11.8274 | 9.6152 | 0.0006 | 0.0006 | 0.0006 | 0.0000 | 0.0000 | 65.67 | N | N | N | N | N | N | N | N | N | N
212529.0 | 82.6 | 56.321 | 203.2 | 146.5 | 80.9 | 95.7 | 28.1 | 45.3 | 47.6 | 139.0 | 105.8 | 1.5 | 2.4215 | 28.1960 | 623.9 | 625.8 | 506.134 | 232.273 | -6.7 | -6.6 | -0.1 | 15.2 | 4.30 | 8.24 | 1.9 | 2.09e-03 | 0.0000 | 0.0000 | 0.0000 | 0.0019 | 8.6184 | 12.0094 | 0.0006 | 0.0006 | 0.0006 | 0.0000 | 0.0000 | 45.78 | N | N | N | N | N | N | N | N | N | N
212530.0 | 82.2 | 56.029 | 203.2 | 145.1 | 80.9 | 95.7 | 28.1 | 45.2 | 47.5 | 137.7 | 104.6 | 1.4 | 1.6592 | 28.1874 | 623.8 | 626.0 | 418.189 | 191.883 | -6.7 | -6.5 | -0.1 | -0.1 | 2.39 | 11.00 | 1.6 | 1.20e-06 | 0.0000 | 0.0000 | 0.0000 | 0.0000 | 3.9546 | 13.2478 | 0.0004 | 0.0004 | 0.0004 | 0.0000 | 0.0000 | 0.00 | N | N | N | N | N | N | N | N | N | N
212531.0 | 81.4 | 55.476 | 203.2 | 141.9 | 80.9 | 95.7 | 28.1 | 45.2 | 47.4 | 136.4 | 101.8 | 1.2 | 2.1616 | 28.1922 | 623.3 | 626.0 | 469.936 | 215.758 | -6.6 | -6.4 | -0.1 | -16.5 | 0.99 | 14.14 | 1.3 | 1.07e-06 | 0.0000 | 0.0000 | 0.0000 | 0.0000 | 1.8522 | 19.1556 | 0.0004 | 0.0004 | 0.0004 | 0.0000 | 0.0000 | 0.00 | N | N | N | N | N | N | N | N | N | N
212532.0 | 80.5 | 54.904 | 202.9 | 143.1 | 80.9 | 95.7 | 28.1 | 45.1 | 47.2 | 135.8 | 102.8 | 1.2 | 3.8430 | 28.2231 | 622.9 | 625.8 | 638.851 | 293.748 | -6.4 | -6.3 | -0.1 | -24.0 | 0.75 | 16.34 | 1.0 | 7.81e-07 | 0.0000 | 0.0000 | 0.0000 | 0.0000 | 1.9106 | 30.1427 | 0.0005 | 0.0005 | 0.0005 | 0.0000 | 0.0000 | 0.00 | N | N | N | N | N | N | N | N | N | N
212533.0 | 79.6 | 54.246 | 202.6 | 144.6 | 80.9 | 95.7 | 28.1 | 45.1 | 47.2 | 135.2 | 104.1 | 1.4 | 2.6651 | 28.2008 | 623.1 | 625.6 | 524.187 | 240.789 | -6.2 | -6.1 | -0.1 | -18.0 | 1.26 | 16.91 | 1.0 | 1.07e-02 | 0.0000 | 0.0000 | 0.0000 | 0.0000 | 2.6214 | 25.5631 | 0.0004 | 0.0004 | 0.0004 | 0.0000 | 0.0000 | 0.00 | N | N | N | N | N | N | N | N | N | N
212534.0 | 79.0 | 53.885 | 202.3 | 145.4 | 80.9 | 95.7 | 28.1 | 45.1 | 47.2 | 134.3 | 104.9 | 1.4 | 1.5984 | 28.1922 | 623.2 | 625.7 | 410.501 | 188.496 | -6.1 | -6.0 | -0.1 | -3.3 | 2.58 | 15.60 | 1.0 | 1.21e-06 | 0.0000 | 0.0000 | 0.0000 | 0.0000 | 4.1966 | 18.4635 | 0.0003 | 0.0003 | 0.0003 | 0.0000 | 0.0000 | 32.69 | N | N | N | N | N | N | N | N | N | N
212535.0 | 79.0 | 53.873 | 201.8 | 145.3 | 80.9 | 95.7 | 28.1 | 45.1 | 47.2 | 134.4 | 104.8 | 1.4 | 2.0029 | 28.1843 | 623.1 | 626.1 | 459.180 | 210.804 | -6.1 | -5.9 | -0.1 | 13.7 | 4.05 | 13.23 | 1.1 | 1.08e-06 | 0.0000 | 0.0000 | 0.0000 | 0.0016 | 7.3723 | 17.5081 | 0.0004 | 0.0004 | 0.0004 | 0.0000 | 0.0000 | 55.90 | N | N | N | N | N | N | N | N | N | N
212536.0 | 79.0 | 53.873 | 201.2 | 145.4 | 80.9 | 95.7 | 28.1 | 45.1 | 47.2 | 135.5 | 104.8 | 1.4 | 2.4261 | 28.1887 | 623.1 | 626.0 | 507.334 | 232.937 | -6.1 | -5.9 | -0.1 | 21.5 | 4.42 | 11.60 | 1.3 | 9.82e-07 | 0.0000 | 0.0000 | 0.0000 | 0.0028 | 8.8880 | 16.9573 | 0.0004 | 0.0004 | 0.0004 | 0.0000 | 0.0000 | 44.14 | N | N | N | N | N | N | N | N | N | N
212537.0 | 79.1 | 53.916 | 200.7 | 145.4 | 80.9 | 95.7 | 28.1 | 45.1 | 47.3 | 135.3 | 104.8 | 1.4 | 2.0743 | 28.1877 | 623.8 | 626.3 | 468.577 | 215.012 | -6.1 | -5.9 | -0.1 | 25.2 | 5.26 | 10.40 | 1.4 | 1.06e-06 | 0.0000 | 0.0000 | 0.0000 | 0.0030 | 9.7627 | 14.0452 | 0.0004 | 0.0004 | 0.0004 | 0.0000 | 0.0000 | 32.43 | N | N | N | N | N | N | N | N | N | N
212538.0 | 79.3 | 54.059 | 200.4 | 146.3 | 80.9 | 95.7 | 28.1 | 45.2 | 47.4 | 134.8 | 105.7 | 1.5 | 2.6943 | 28.2075 | 624.3 | 626.7 | 535.752 | 245.894 | -6.1 | -6.0 | -0.1 | 34.4 | 7.52 | 8.06 | 1.7 | 1.92e-03 | 0.0000 | 0.0000 | 0.0000 | 0.0046 | 15.9649 | 12.4373 | 0.0006 | 0.0005 | 0.0005 | 0.0000 | 0.0000 | 123.88 | N | N | N | N | N | N | N | N | N | Y
212539.0 | 80.2 | 54.662 | 200.1 | 149.7 | 80.9 | 95.7 | 28.1 | 45.2 | 47.4 | 135.9 | 108.7 | 1.8 | 3.0633 | 28.2163 | 625.1 | 626.9 | 573.093 | 262.904 | -6.2 | -6.0 | -0.1 | 31.4 | 8.36 | 5.87 | 2.0 | 7.33e-03 | 0.0000 | 0.0000 | 0.0000 | 0.0045 | 18.9802 | 9.6874 | 0.0007 | 0.0007 | 0.0007 | 0.0000 | 0.0000 | 138.80 | N | N | N | N | N | N | N | N | N | Y
212540.0 | 80.8 | 55.072 | 200.0 | 149.9 | 80.9 | 95.7 | 28.1 | 45.2 | 47.5 | 136.4 | 108.9 | 1.8 | 2.7852 | 28.2081 | 625.9 | 627.6 | 546.363 | 250.380 | -6.2 | -6.1 | -0.1 | 20.8 | 7.98 | 5.03 | 2.2 | 6.38e-03 | 0.0000 | 0.0000 | 0.0000 | 0.0029 | 17.2553 | 7.9142 | 0.0007 | 0.0007 | 0.0007 | 0.0000 | 0.0000 | 116.21 | N | N | N | N | N | N | N | N | N | Y
212541.0 | 81.6 | 55.644 | 199.8 | 149.5 | 80.8 | 95.7 | 28.1 | 45.3 | 47.5 | 136.5 | 108.5 | 1.7 | 2.4103 | 28.1962 | 626.5 | 627.8 | 507.571 | 232.376 | -6.3 | -6.2 | -0.1 | 16.9 | 7.34 | 5.07 | 2.3 | 3.53e-03 | 0.0000 | 0.0000 | 0.0000 | 0.0022 | 14.7285 | 7.3941 | 0.0007 | 0.0006 | 0.0006 | 0.0000 | 0.0000 | 124.83 | N | N | N | N | N | N | N | N | N | Y
212542.0 | 82.0 | 55.923 | 199.6 | 148.4 | 80.8 | 95.7 | 28.1 | 45.3 | 47.6 | 136.8 | 107.5 | 1.7 | 2.4021 | 28.2025 | 627.0 | 628.3 | 506.737 | 231.957 | -6.3 | -6.2 | -0.1 | 13.4 | 6.34 | 5.80 | 2.3 | 9.90e-07 | 0.0000 | 0.0000 | 0.0000 | 0.0017 | 12.7032 | 8.4497 | 0.0007 | 0.0006 | 0.0006 | 0.0000 | 0.0000 | 74.82 | N | N | N | N | N | N | N | N | N | N
212543.0 | 82.3 | 56.091 | 199.5 | 146.6 | 80.8 | 95.7 | 28.1 | 45.3 | 47.5 | 137.2 | 105.9 | 1.5 | 2.5726 | 28.2111 | 627.2 | 628.8 | 525.014 | 240.343 | -6.4 | -6.2 | -0.1 | 3.5 | 5.06 | 7.20 | 2.2 | 9.56e-07 | 0.0000 | 0.0000 | 0.0000 | 0.0005 | 10.5084 | 10.8573 | 0.0007 | 0.0006 | 0.0006 | 0.0000 | 0.0000 | 46.75 | N | N | N | N | N | N | N | N | N | N
212544.0 | 82.5 | 56.222 | 199.5 | 146.0 | 80.8 | 95.7 | 28.1 | 45.3 | 47.5 | 136.5 | 105.3 | 1.5 | 2.5696 | 28.2063 | 627.3 | 628.8 | 524.589 | 240.089 | -6.3 | -6.2 | -0.1 | -3.4 | 4.07 | 8.86 | 1.9 | 9.58e-07 | 0.0000 | 0.0000 | 0.0000 | 0.0000 | 8.4419 | 13.3561 | 0.0006 | 0.0006 | 0.0006 | 0.0000 | 0.0000 | 40.40 | N | N | N | N | N | N | N | N | N | N
212545.0 | 82.7 | 56.377 | 199.4 | 145.4 | 80.8 | 95.7 | 28.1 | 45.3 | 47.6 | 135.7 | 104.8 | 1.4 | 2.1556 | 28.2013 | 627.4 | 629.4 | 478.264 | 218.820 | -6.3 | -6.2 | -0.1 | -9.9 | 2.93 | 10.80 | 1.7 | 1.05e-06 | 0.0000 | 0.0000 | 0.0000 | 0.0000 | 5.5412 | 14.8339 | 0.0005 | 0.0005 | 0.0005 | 0.0000 | 0.0000 | 29.03 | N | N | N | N | N | N | N | N | N | N
212546.0 | 82.6 | 56.290 | 199.4 | 143.9 | 80.8 | 95.7 | 28.1 | 45.4 | 47.7 | 134.4 | 103.5 | 1.3 | 1.7282 | 28.1896 | 627.4 | 629.6 | 427.994 | 195.737 | -6.2 | -6.1 | -0.1 | -29.4 | 1.75 | 13.19 | 1.6 | 1.17e-06 | 0.0000 | 0.0000 | 0.0000 | 0.0000 | 2.9595 | 16.2095 | 0.0004 | 0.0004 | 0.0004 | 0.0000 | 0.0000 | 0.00 | N | N | N | N | N | N | N | N | N | N
212547.0 | 82.3 | 56.091 | 199.0 | 141.9 | 80.8 | 95.7 | 28.1 | 45.4 | 47.7 | 133.8 | 101.7 | 1.1 | 1.7917 | 28.2039 | 627.4 | 629.7 | 434.633 | 198.874 | -6.1 | -6.0 | -0.1 | 10.3 | 1.33 | 15.15 | 1.2 | 1.15e-06 | 0.0000 | 0.0000 | 0.0000 | 0.0011 | 2.2834 | 18.9204 | 0.0004 | 0.0004 | 0.0004 | 0.0000 | 0.0000 | 0.00 | N | N | N | N | N | N | N | N | N | N
212548.0 | 82.3 | 56.091 | 198.6 | 143.3 | 80.8 | 95.7 | 28.1 | 45.4 | 47.7 | 133.4 | 103.0 | 1.3 | 2.1312 | 28.2093 | 627.2 | 629.6 | 474.668 | 217.287 | -6.1 | -5.9 | -0.1 | 41.8 | 2.14 | 15.26 | 0.9 | 2.85e-02 | 0.0000 | 0.0000 | 0.0000 | 0.0050 | 4.0099 | 20.8215 | 0.0004 | 0.0003 | 0.0003 | 0.0000 | 0.0000 | 51.31 | N | N | N | N | N | N | N | N | N | N
212549.0 | 82.4 | 56.160 | 198.2 | 144.2 | 80.8 | 95.7 | 28.1 | 45.4 | 47.7 | 133.7 | 103.8 | 1.3 | 2.1538 | 28.2132 | 627.1 | 629.4 | 477.157 | 218.462 | -6.0 | -5.9 | -0.1 | 28.6 | 2.65 | 14.69 | 1.0 | 3.92e-02 | 0.0000 | 0.0000 | 0.0000 | 0.0034 | 4.9982 | 20.1546 | 0.0004 | 0.0004 | 0.0004 | 0.0000 | 0.0000 | 0.00 | N | N | N | N | N | N | N | N | N | N
212550.0 | 82.7 | 56.402 | 197.8 | 144.8 | 80.8 | 95.7 | 28.1 | 45.4 | 47.7 | 133.3 | 104.3 | 1.4 | 2.2108 | 28.2102 | 627.1 | 629.6 | 484.966 | 222.025 | -6.0 | -5.9 | -0.1 | 14.0 | 2.29 | 14.48 | 1.0 | 3.77e-03 | 0.0000 | 0.0000 | 0.0000 | 0.0017 | 4.3866 | 20.1840 | 0.0004 | 0.0004 | 0.0004 | 0.0000 | 0.0000 | 40.56 | N | N | N | N | N | N | N | N | N | N
212551.0 | 82.8 | 56.439 | 197.4 | 144.0 | 80.7 | 95.8 | 28.1 | 45.4 | 47.7 | 133.2 | 103.6 | 1.3 | 1.6008 | 28.2043 | 627.1 | 629.7 | 410.250 | 187.781 | -5.9 | -5.8 | -0.1 | -1.7 | 1.34 | 15.35 | 1.0 | 1.22e-06 | 0.0000 | 0.0000 | 0.0000 | 0.0000 | 2.1709 | 18.0967 | 0.0003 | 0.0003 | 0.0003 | 0.0000 | 0.0000 | 0.00 | N | N | N | N | N | N | N | N | N | N
212552.0 | 82.6 | 56.315 | 196.9 | 142.3 | 80.7 | 95.8 | 28.1 | 45.4 | 47.8 | 132.6 | 102.1 | 1.2 | 1.6985 | 28.2015 | 626.9 | 629.9 | 423.293 | 193.763 | -5.8 | -5.7 | -0.1 | -10.7 | 0.66 | 16.82 | 0.9 | 7.32e-03 | 0.0000 | 0.0000 | 0.0000 | 0.0000 | 1.1045 | 20.4583 | 0.0003 | 0.0003 | 0.0003 | 0.0000 | 0.0000 | 0.00 | N | N | N | N | N | N | N | N | N | N
212553.0 | 82.6 | 56.340 | 196.4 | 142.4 | 80.7 | 95.8 | 28.1 | 45.4 | 47.8 | 133.0 | 102.2 | 1.2 | 1.9080 | 28.1976 | 626.7 | 629.9 | 449.674 | 205.855 | -5.7 | -5.6 | -0.1 | -8.4 | 0.60 | 17.86 | 0.8 | 6.12e-03 | 0.0000 | 0.0000 | 0.0000 | 0.0000 | 1.0623 | 23.0759 | 0.0003 | 0.0003 | 0.0003 | 0.0000 | 0.0000 | 0.00 | N | N | N | N | N | N | N | N | N | N
212554.0 | 82.5 | 56.265 | 195.9 | 143.4 | 80.7 | 95.8 | 28.1 | 45.5 | 47.9 | 132.5 | 103.1 | 1.3 | 2.0419 | 28.2161 | 626.7 | 629.9 | 464.787 | 212.910 | -5.6 | -5.5 | -0.1 | 21.0 | 2.17 | 16.90 | 0.8 | 1.07e-06 | 0.0000 | 0.0000 | 0.0000 | 0.0025 | 3.9949 | 22.5860 | 0.0003 | 0.0003 | 0.0003 | 0.0000 | 0.0000 | 0.00 | N | N | N | N | N | N | N | N | N | N
212555.0 | 83.1 | 56.681 | 195.5 | 145.9 | 80.7 | 95.8 | 28.1 | 45.5 | 47.9 | 132.8 | 105.3 | 1.5 | 2.6677 | 28.2251 | 627.1 | 629.7 | 532.872 | 244.096 | -5.6 | -5.5 | -0.1 | 40.9 | 4.83 | 13.20 | 1.1 | 9.34e-07 | 0.0000 | 0.0000 | 0.0000 | 0.0055 | 10.1869 | 20.2258 | 0.0004 | 0.0004 | 0.0004 | 0.0000 | 0.0000 | 135.19 | N | N | N | N | N | N | N | N | N | Y
212556.0 | 84.2 | 57.390 | 195.0 | 148.0 | 80.7 | 95.8 | 28.1 | 45.5 | 47.9 | 134.0 | 107.2 | 1.6 | 2.9351 | 28.2359 | 628.0 | 629.9 | 560.318 | 256.533 | -5.6 | -5.5 | -0.1 | 13.3 | 4.77 | 10.87 | 1.4 | 7.23e-03 | 0.0000 | 0.0000 | 0.0000 | 0.0019 | 10.5683 | 17.5131 | 0.0005 | 0.0005 | 0.0005 | 0.0000 | 0.0000 | 74.92 | N | N | N | N | N | N | N | N | N | N
212557.0 | 84.7 | 57.732 | 194.7 | 145.4 | 80.6 | 95.8 | 28.1 | 45.4 | 47.8 | 133.9 | 104.8 | 1.4 | 2.3845 | 28.2294 | 628.6 | 630.5 | 504.846 | 230.962 | -5.7 | -5.5 | -0.1 | -29.2 | 2.68 | 11.63 | 1.4 | 9.18e-03 | 0.0000 | 0.0000 | 0.0000 | 0.0000 | 5.3407 | 16.8584 | 0.0005 | 0.0005 | 0.0005 | 0.0000 | 0.0000 | 6.00 | N | N | N | N | N | N | N | N | N | N
212558.0 | 85.1 | 57.993 | 194.3 | 143.5 | 80.6 | 95.8 | 28.1 | 45.4 | 47.8 | 132.8 | 103.1 | 1.3 | 1.9862 | 28.2240 | 628.7 | 630.8 | 459.303 | 210.064 | -5.6 | -5.5 | -0.1 | -45.3 | 1.29 | 14.03 | 1.3 | 1.09e-06 | 0.0000 | 0.0000 | 0.0000 | 0.0000 | 2.3445 | 18.5098 | 0.0004 | 0.0004 | 0.0004 | 0.0000 | 0.0000 | 0.00 | N | N | N | N | N | N | N | N | N | N
212559.0 | 85.2 | 58.117 | 194.1 | 143.3 | 80.6 | 95.8 | 28.1 | 45.5 | 47.9 | 132.1 | 103.0 | 1.3 | 1.9621 | 28.2195 | 628.6 | 631.2 | 455.329 | 208.237 | -5.5 | -5.4 | -0.1 | -38.4 | 0.98 | 16.01 | 1.1 | 1.10e-06 | 0.0000 | 0.0000 | 0.0000 | 0.0000 | 1.7708 | 20.9303 | 0.0004 | 0.0004 | 0.0004 | 0.0000 | 0.0000 | 0.00 | N | N | N | N | N | N | N | N | N | N
212600.0 | 85.4 | 58.235 | 193.8 | 143.1 | 80.7 | 95.8 | 28.1 | 45.6 | 48.1 | 132.2 | 102.8 | 1.2 | 2.3470 | 28.2354 | 628.4 | 631.0 | 495.383 | 226.725 | -5.5 | -5.4 | -0.1 | 4.5 | 2.42 | 15.65 | 0.9 | 6.80e-04 | 0.0000 | 0.0000 | 0.0000 | 0.0006 | 4.7304 | 22.2701 | 0.0004 | 0.0004 | 0.0004 | 0.0000 | 0.0000 | 0.00 | N | N | N | N | N | N | N | N | N | N
212601.0 | 86.2 | 58.800 | 193.7 | 145.6 | 80.6 | 95.8 | 28.1 | 45.5 | 48.0 | 132.7 | 105.0 | 1.4 | 2.9273 | 28.2542 | 628.9 | 631.2 | 559.382 | 256.067 | -5.5 | -5.4 | -0.1 | 32.5 | 3.67 | 13.73 | 1.1 | 8.93e-07 | 0.0000 | 0.0000 | 0.0000 | 0.0046 | 8.1133 | 22.0732 | 0.0005 | 0.0004 | 0.0004 | 0.0000 | 0.0000 | 42.37 | N | N | N | N | N | N | N | N | N | N
212602.0 | 87.0 | 59.341 | 193.5 | 145.1 | 80.6 | 95.8 | 28.1 | 45.5 | 47.9 | 133.0 | 104.6 | 1.4 | 2.4660 | 28.2542 | 629.7 | 631.5 | 511.663 | 234.049 | -5.5 | -5.4 | -0.1 | 14.0 | 4.40 | 12.15 | 1.4 | 9.77e-07 | 0.0000 | 0.0000 | 0.0000 | 0.0018 | 8.8985 | 17.8523 | 0.0005 | 0.0005 | 0.0005 | 0.0000 | 0.0000 | 15.00 | N | N | N | N | N | N | N | N | N | N
212603.0 | 87.8 | 59.894 | 193.3 | 145.9 | 80.6 | 95.8 | 28.2 | 45.5 | 48.0 | 132.4 | 105.2 | 1.5 | 3.2556 | 28.2689 | 630.2 | 631.7 | 590.473 | 270.126 | -5.5 | -5.4 | -0.1 | 18.7 | 6.42 | 9.72 | 1.6 | 1.66e-02 | 0.0000 | 0.0000 | 0.0000 | 0.0028 | 14.9832 | 16.4758 | 0.0006 | 0.0006 | 0.0006 | 0.0000 | 0.0000 | 140.30 | N | N | N | N | N | N | N | N | N | Y
212604.0 | 89.1 | 60.739 | 193.0 | 149.2 | 80.6 | 95.8 | 28.2 | 45.5 | 48.0 | 133.7 | 108.2 | 1.7 | 4.0657 | 28.2824 | 630.9 | 632.1 | 662.216 | 302.898 | -5.6 | -5.5 | -0.1 | 24.9 | 7.83 | 7.14 | 1.9 | 5.10e-02 | 0.0000 | 0.0000 | 0.0000 | 0.0041 | 20.4772 | 13.5867 | 0.0007 | 0.0007 | 0.0007 | 0.0000 | 0.0000 | 132.67 | N | N | N | N | N | N | N | N | N | Y
212605.0 | 90.4 | 61.615 | 192.9 | 151.1 | 80.5 | 95.8 | 28.2 | 45.5 | 48.0 | 134.7 | 109.9 | 1.9 | 4.5223 | 28.2978 | 632.0 | 632.8 | 700.604 | 320.301 | -5.7 | -5.6 | -0.1 | 26.8 | 8.07 | 5.57 | 2.1 | 5.23e-02 | 0.0000 | 0.0000 | 0.0000 | 0.0047 | 22.3241 | 11.2046 | 0.0009 | 0.0008 | 0.0008 | 0.0000 | 0.0000 | 165.72 | N | N | N | N | N | N | N | N | N | Y
212606.0 | 91.6 | 62.435 | 192.8 | 152.1 | 80.5 | 95.8 | 28.2 | 45.5 | 47.9 | 135.4 | 110.8 | 1.9 | 3.9313 | 28.2855 | 632.5 | 633.5 | 650.754 | 297.237 | -5.8 | -5.7 | -0.1 | 25.5 | 7.50 | 5.19 | 2.4 | 1.50e-02 | 0.0000 | 0.0000 | 0.0000 | 0.0042 | 19.2561 | 9.6875 | 0.0009 | 0.0009 | 0.0009 | 0.0000 | 0.0000 | 138.19 | N | N | N | N | N | N | N | N | N | Y
212607.0 | 92.6 | 63.125 | 192.8 | 150.9 | 80.5 | 95.9 | 28.2 | 45.5 | 47.9 | 135.7 | 109.7 | 1.9 | 3.2255 | 28.2763 | 632.5 | 634.2 | 589.497 | 269.185 | -5.9 | -5.7 | -0.1 | 20.0 | 6.67 | 5.60 | 2.4 | 1.14e-02 | 0.0000 | 0.0000 | 0.0000 | 0.0030 | 15.5018 | 9.4637 | 0.0008 | 0.0008 | 0.0008 | 0.0000 | 0.0000 | 107.77 | N | N | N | N | N | N | N | N | N | Y
212608.0 | 93.3 | 63.641 | 192.9 | 148.8 | 80.4 | 95.9 | 28.2 | 45.4 | 47.8 | 136.1 | 107.9 | 1.7 | 3.2335 | 28.2766 | 632.6 | 634.8 | 589.989 | 269.373 | -5.9 | -5.8 | -0.1 | 12.0 | 5.57 | 6.59 | 2.2 | 8.53e-07 | 0.0000 | 0.0000 | 0.0000 | 0.0018 | 12.9658 | 11.1485 | 0.0007 | 0.0007 | 0.0007 | 0.0000 | 0.0000 | 84.48 | N | N | N | N | N | N | N | N | N | N
212609.0 | 93.7 | 63.902 | 193.1 | 147.5 | 80.4 | 95.9 | 28.2 | 45.5 | 47.8 | 136.6 | 106.7 | 1.6 | 2.6838 | 28.2663 | 632.8 | 635.1 | 534.768 | 244.034 | -5.9 | -5.8 | -0.1 | 9.8 | 3.75 | 8.51 | 2.0 | 9.43e-07 | 0.0000 | 0.0000 | 0.0000 | 0.0013 | 7.9061 | 13.0446 | 0.0006 | 0.0006 | 0.0006 | 0.0000 | 0.0000 | 35.18 | N | N | N | N | N | N | N | N | N | N
212610.0 | 93.7 | 63.865 | 193.4 | 143.8 | 80.5 | 95.9 | 28.2 | 45.7 | 48.2 | 135.7 | 103.4 | 1.3 | 3.0118 | 28.2828 | 632.4 | 635.5 | 565.471 | 258.289 | -5.9 | -5.8 | -0.1 | 10.2 | 3.41 | 10.29 | 1.7 | 8.90e-07 | 0.0000 | 0.0000 | 0.0000 | 0.0015 | 7.6084 | 16.6909 | 0.0006 | 0.0006 | 0.0006 | 0.0000 | 0.0000 | 81.52 | N | N | N | N | N | N | N | N | N | N
212611.0 | 93.7 | 63.914 | 193.6 | 145.8 | 80.5 | 95.9 | 28.2 | 45.7 | 48.3 | 135.5 | 105.2 | 1.5 | 2.9622 | 28.2817 | 632.3 | 635.3 | 562.685 | 257.034 | -5.9 | -5.8 | -0.1 | 4.5 | 3.12 | 11.56 | 1.6 | 8.93e-07 | 0.0000 | 0.0000 | 0.0000 | 0.0006 | 6.9259 | 18.6562 | 0.0006 | 0.0006 | 0.0006 | 0.0000 | 0.0000 | 10.05 | N | N | N | N | N | N | N | N | N | N
212612.0 | 93.3 | 63.585 | 193.9 | 144.5 | 80.4 | 95.9 | 28.2 | 45.7 | 48.2 | 134.8 | 104.0 | 1.4 | 2.4125 | 28.2666 | 632.0 | 635.3 | 508.566 | 232.240 | -5.9 | -5.8 | -0.1 | -11.5 | 1.68 | 13.63 | 1.4 | 9.89e-07 | 0.0000 | 0.0000 | 0.0000 | 0.0000 | 3.3608 | 19.8781 | 0.0005 | 0.0005 | 0.0005 | 0.0000 | 0.0000 | 0.00 | N | N | N | N | N | N | N | N | N | N
212613.0 | 92.9 | 63.343 | 194.0 | 143.0 | 80.4 | 95.9 | 28.2 | 45.6 | 48.1 | 133.8 | 102.7 | 1.2 | 3.0002 | 28.2780 | 631.8 | 635.5 | 564.748 | 258.056 | -5.8 | -5.7 | -0.1 | -18.2 | 0.87 | 15.81 | 1.2 | 8.89e-07 | 0.0000 | 0.0000 | 0.0000 | 0.0000 | 1.9387 | 25.6175 | 0.0005 | 0.0005 | 0.0005 | 0.0000 | 0.0000 | 0.00 | N | N | N | N | N | N | N | N | N | N
212614.0 | 92.0 | 62.746 | 194.0 | 144.5 | 80.4 | 95.9 | 28.2 | 45.6 | 48.1 | 133.2 | 104.0 | 1.4 | 3.2906 | 28.2861 | 631.4 | 635.3 | 594.509 | 271.833 | -5.7 | -5.6 | -0.1 | -8.5 | 1.74 | 16.27 | 1.2 | 8.42e-07 | 0.0000 | 0.0000 | 0.0000 | 0.0000 | 4.0889 | 27.7674 | 0.0005 | 0.0005 | 0.0005 | 0.0000 | 0.0000 | 0.00 | N | N | N | N | N | N | N | N | N | N
212615.0 | 91.8 | 62.591 | 194.0 | 146.8 | 80.4 | 95.9 | 28.2 | 45.5 | 47.9 | 133.1 | 106.1 | 1.5 | 2.8748 | 28.2555 | 631.1 | 635.1 | 555.125 | 253.613 | -5.7 | -5.6 | -0.1 | -2.8 | 2.27 | 15.55 | 1.3 | 9.02e-07 | 0.0000 | 0.0000 | 0.0000 | 0.0000 | 4.9690 | 24.7632 | 0.0005 | 0.0005 | 0.0005 | 0.0000 | 0.0000 | 35.96 | N | N | N | N | N | N | N | N | N | N
212616.0 | 91.2 | 62.193 | 193.9 | 143.8 | 80.3 | 95.9 | 28.2 | 45.5 | 47.8 | 132.3 | 103.4 | 1.3 | 2.2854 | 28.2498 | 631.3 | 635.3 | 492.802 | 225.060 | -5.7 | -5.6 | -0.1 | -0.8 | 2.28 | 15.13 | 1.1 | 1.28e-02 | 0.0000 | 0.0000 | 0.0000 | 0.0000 | 4.4392 | 21.3840 | 0.0004 | 0.0004 | 0.0004 | 0.0000 | 0.0000 | 0.00 | N | N | N | N | N | N | N | N | N | N
212617.0 | 90.9 | 61.944 | 193.8 | 144.1 | 80.3 | 95.9 | 28.2 | 45.4 | 47.7 | 131.5 | 103.7 | 1.3 | 2.4975 | 28.2595 | 631.4 | 635.3 | 516.587 | 235.989 | -5.6 | -5.5 | -0.1 | 6.9 | 3.67 | 13.47 | 1.1 | 1.56e-02 | 0.0000 | 0.0000 | 0.0000 | 0.0009 | 7.4718 | 19.9619 | 0.0004 | 0.0004 | 0.0004 | 0.0000 | 0.0000 | 126.29 | N | N | N | N | N | N | N | N | N | Y
212618.0 | 90.5 | 61.671 | 193.7 | 146.0 | 80.3 | 95.9 | 28.2 | 45.5 | 47.8 | 132.8 | 105.4 | 1.5 | 2.7630 | 28.2580 | 631.6 | 635.3 | 544.797 | 248.803 | -5.7 | -5.6 | -0.1 | 15.4 | 5.08 | 11.36 | 1.3 | 1.39e-02 | 0.0000 | 0.0000 | 0.0000 | 0.0021 | 10.9210 | 17.7452 | 0.0005 | 0.0005 | 0.0005 | 0.0000 | 0.0000 | 43.43 | N | N | N | N | N | N | N | N | N | N
212619.0 | 90.1 | 61.460 | 193.6 | 146.2 | 80.3 | 95.9 | 28.2 | 45.4 | 47.7 | 133.4 | 105.5 | 1.5 | 3.2831 | 28.2762 | 632.0 | 635.7 | 594.248 | 271.475 | -5.7 | -5.6 | -0.1 | 22.4 | 6.13 | 9.41 | 1.6 | 8.42e-07 | 0.0000 | 0.0000 | 0.0000 | 0.0033 | 14.3739 | 16.0356 | 0.0006 | 0.0006 | 0.0006 | 0.0000 | 0.0000 | 68.80 | N | N | N | N | N | N | N | N | N | N
212620.0 | 90.2 | 61.528 | 193.5 | 149.4 | 80.3 | 95.9 | 28.2 | 45.4 | 47.7 | 134.2 | 108.4 | 1.7 | 3.1675 | 28.2701 | 632.5 | 635.7 | 584.240 | 266.708 | -5.8 | -5.7 | -0.1 | 22.3 | 6.78 | 7.72 | 1.9 | 1.77e-02 | 0.0000 | 0.0000 | 0.0000 | 0.0033 | 15.6146 | 12.9257 | 0.0007 | 0.0006 | 0.0006 | 0.0000 | 0.0000 | 112.18 | N | N | N | N | N | N | N | N | N | Y
212621.0 | 90.3 | 61.534 | 193.4 | 148.9 | 80.2 | 95.9 | 28.2 | 45.4 | 47.6 | 134.9 | 107.9 | 1.7 | 3.0853 | 28.2712 | 633.0 | 636.2 | 576.738 | 263.170 | -5.9 | -5.8 | -0.1 | 16.8 | 6.38 | 7.08 | 2.0 | 1.41e-02 | 0.0000 | 0.0000 | 0.0000 | 0.0024 | 14.4870 | 11.7045 | 0.0007 | 0.0007 | 0.0007 | 0.0000 | 0.0000 | 151.05 | N | N | N | N | N | N | N | N | N | Y
212622.0 | 89.8 | 61.255 | 193.3 | 147.7 | 80.2 | 95.9 | 28.2 | 45.3 | 47.6 | 135.6 | 106.9 | 1.6 | 3.1011 | 28.2695 | 633.4 | 636.9 | 578.347 | 263.793 | -5.9 | -5.8 | -0.1 | 9.4 | 5.21 | 7.72 | 2.0 | 8.70e-07 | 0.0000 | 0.0000 | 0.0000 | 0.0014 | 11.8625 | 12.7938 | 0.0007 | 0.0007 | 0.0007 | 0.0000 | 0.0000 | 42.98 | N | N | N | N | N | N | N | N | N | N
212623.0 | 89.2 | 60.795 | 193.5 | 146.1 | 80.2 | 95.9 | 28.2 | 45.4 | 47.7 | 135.4 | 105.4 | 1.5 | 2.6572 | 28.2562 | 633.6 | 636.9 | 533.393 | 243.142 | -5.9 | -5.8 | -0.1 | 1.6 | 3.60 | 9.51 | 1.9 | 9.46e-07 | 0.0000 | 0.0000 | 0.0000 | 0.0002 | 7.5536 | 14.5142 | 0.0006 | 0.0006 | 0.0006 | 0.0000 | 0.0000 | 33.67 | N | N | N | N | N | N | N | N | N | N
212624.0 | 87.9 | 59.944 | 193.5 | 144.4 | 80.2 | 95.9 | 28.2 | 45.4 | 47.7 | 134.3 | 104.0 | 1.3 | 1.9827 | 28.2489 | 633.7 | 637.3 | 458.608 | 208.981 | -5.9 | -5.8 | -0.1 | 2.4 | 2.19 | 12.03 | 1.7 | 3.98e-04 | 0.0000 | 0.0000 | 0.0000 | 0.0003 | 3.9593 | 15.7780 | 0.0005 | 0.0005 | 0.0005 | 0.0000 | 0.0000 | 0.00 | N | N | N | N | N | N | N | N | N | N
212625.0 | 87.0 | 59.285 | 193.7 | 142.3 | 80.2 | 95.9 | 28.2 | 45.4 | 47.8 | 133.3 | 102.1 | 1.2 | 1.8869 | 28.2455 | 633.4 | 637.5 | 445.394 | 202.984 | -5.8 | -5.7 | -0.1 | 50.5 | 2.42 | 13.70 | 1.4 | 1.13e-06 | 0.0000 | 0.0000 | 0.0000 | 0.0056 | 4.2352 | 17.4528 | 0.0004 | 0.0004 | 0.0004 | 0.0000 | 0.0000 | 0.00 | N | N | N | N | N | N | N | N | N | N
212626.0 | 86.2 | 58.807 | 193.9 | 144.7 | 80.1 | 95.9 | 28.2 | 45.3 | 47.6 | 133.4 | 104.2 | 1.4 | 2.7668 | 28.2620 | 633.0 | 637.1 | 543.479 | 247.920 | -5.8 | -5.7 | -0.1 | 63.8 | 3.84 | 12.82 | 1.3 | 9.23e-07 | 0.0000 | 0.0000 | 0.0000 | 0.0087 | 8.2158 | 19.9489 | 0.0005 | 0.0005 | 0.0005 | 0.0000 | 0.0000 | 76.84 | N | N | N | N | N | N | N | N | N | N
212627.0 | 85.3 | 58.185 | 194.0 | 145.3 | 80.1 | 95.8 | 28.2 | 45.3 | 47.6 | 134.3 | 104.7 | 1.4 | 2.6280 | 28.2569 | 633.3 | 636.8 | 531.450 | 242.330 | -5.8 | -5.7 | -0.1 | 42.5 | 3.65 | 12.08 | 1.5 | 9.45e-07 | 0.0000 | 0.0000 | 0.0000 | 0.0057 | 7.6355 | 18.3840 | 0.0005 | 0.0005 | 0.0005 | 0.0000 | 0.0000 | 30.06 | N | N | N | N | N | N | N | N | N | N
212628.0 | 84.4 | 57.545 | 194.0 | 144.3 | 80.2 | 95.8 | 28.1 | 45.4 | 47.7 | 133.3 | 103.9 | 1.3 | 2.2181 | 28.2519 | 633.6 | 637.1 | 486.054 | 221.535 | -5.8 | -5.7 | -0.1 | 29.9 | 2.99 | 12.46 | 1.5 | 3.23e-03 | 0.0000 | 0.0000 | 0.0000 | 0.0036 | 5.7167 | 17.3342 | 0.0005 | 0.0005 | 0.0005 | 0.0000 | 0.0000 | 8.00 | N | N | N | N | N | N | N | N | N | N
212629.0 | 83.2 | 56.719 | 194.2 | 143.9 | 80.2 | 95.8 | 28.1 | 45.4 | 47.7 | 132.4 | 103.5 | 1.3 | 2.0412 | 28.2509 | 633.8 | 637.3 | 466.285 | 212.476 | -5.8 | -5.7 | -0.1 | 42.3 | 4.08 | 12.00 | 1.4 | 1.05e-02 | 0.0000 | 0.0000 | 0.0000 | 0.0049 | 7.4812 | 16.0034 | 0.0004 | 0.0004 | 0.0004 | 0.0000 | 0.0000 | 13.61 | N | N | N | N | N | N | N | N | N | N
212630.0 | 82.7 | 56.371 | 194.2 | 146.0 | 80.2 | 95.8 | 28.1 | 45.4 | 47.7 | 132.7 | 105.4 | 1.5 | 2.5395 | 28.2636 | 634.1 | 637.5 | 522.358 | 238.063 | -5.8 | -5.7 | -0.1 | 50.1 | 6.49 | 9.50 | 1.8 | 1.32e-02 | 0.0000 | 0.0000 | 0.0000 | 0.0066 | 13.3320 | 14.2057 | 0.0006 | 0.0005 | 0.0005 | 0.0000 | 0.0000 | 116.12 | N | N | N | N | N | N | N | N | N | Y
212631.0 | 82.4 | 56.166 | 194.2 | 147.9 | 80.2 | 95.8 | 28.1 | 45.4 | 47.7 | 133.9 | 107.1 | 1.6 | 2.9618 | 28.2696 | 634.5 | 637.5 | 565.008 | 257.469 | -5.9 | -5.8 | -0.1 | 42.7 | 8.09 | 6.91 | 2.1 | 1.39e-02 | 0.0000 | 0.0000 | 0.0000 | 0.0060 | 17.9891 | 11.1618 | 0.0007 | 0.0007 | 0.0007 | 0.0000 | 0.0000 | 105.23 | N | N | N | N | N | N | N | N | N | Y
212632.0 | 82.2 | 56.023 | 194.2 | 149.7 | 80.2 | 95.8 | 28.1 | 45.4 | 47.7 | 134.6 | 108.6 | 1.8 | 3.1179 | 28.2591 | 635.1 | 638.0 | 580.557 | 264.304 | -6.0 | -5.9 | -0.1 | 43.6 | 8.45 | 5.27 | 2.3 | 1.09e-02 | 0.0000 | 0.0000 | 0.0000 | 0.0063 | 19.2845 | 8.7463 | 0.0007 | 0.0007 | 0.0007 | 0.0000 | 0.0000 | 149.71 | N | N | N | N | N | N | N | N | N | Y
212633.0 | 82.0 | 55.923 | 194.3 | 149.9 | 80.2 | 95.8 | 28.1 | 45.4 | 47.7 | 135.2 | 108.8 | 1.8 | 3.0765 | 28.2522 | 635.8 | 638.2 | 576.851 | 262.392 | -6.1 | -6.0 | -0.1 | 41.1 | 8.26 | 4.57 | 2.4 | 8.72e-07 | 0.0000 | 0.0000 | 0.0000 | 0.0059 | 18.7180 | 7.5328 | 0.0008 | 0.0007 | 0.0007 | 0.0000 | 0.0000 | 136.48 | N | N | N | N | N | N | N | N | N | Y
212634.0 | 81.8 | 55.805 | 194.5 | 149.7 | 80.2 | 95.8 | 28.1 | 45.4 | 47.8 | 135.5 | 108.7 | 1.8 | 2.9557 | 28.2360 | 636.5 | 638.9 | 565.585 | 256.959 | -6.2 | -6.1 | -0.1 | 38.3 | 8.13 | 4.40 | 2.4 | 1.71e-03 | 0.0000 | 0.0000 | 0.0000 | 0.0054 | 18.0425 | 7.0910 | 0.0008 | 0.0007 | 0.0007 | 0.0000 | 0.0000 | 129.23 | N | N | N | N | N | N | N | N | N | Y
212635.0 | 81.6 | 55.625 | 194.5 | 149.5 | 80.1 | 95.8 | 28.1 | 45.4 | 47.8 | 135.6 | 108.5 | 1.7 | 3.1232 | 28.2555 | 637.1 | 639.1 | 581.222 | 264.098 | -6.3 | -6.2 | -0.1 | 38.6 | 8.46 | 4.24 | 2.6 | 1.96e-03 | 0.0000 | 0.0000 | 0.0000 | 0.0056 | 19.2842 | 7.0268 | 0.0008 | 0.0008 | 0.0008 | 0.0000 | 0.0000 | 125.70 | N | N | N | N | N | N | N | N | N | Y
212636.0 | 81.6 | 55.650 | 194.8 | 150.2 | 80.1 | 95.8 | 28.1 | 45.4 | 47.7 | 135.9 | 109.1 | 1.8 | 3.5436 | 28.2732 | 637.7 | 639.5 | 619.776 | 281.640 | -6.3 | -6.2 | -0.1 | 32.1 | 9.05 | 3.83 | 2.7 | 8.12e-07 | 0.0000 | 0.0000 | 0.0000 | 0.0050 | 21.9990 | 6.7715 | 0.0009 | 0.0009 | 0.0009 | 0.0000 | 0.0000 | 164.90 | N | N | N | N | N | N | N | N | N | Y
212637.0 | 81.8 | 55.749 | 195.3 | 151.5 | 80.1 | 95.8 | 28.1 | 45.4 | 47.8 | 136.3 | 110.3 | 1.9 | 3.7590 | 28.2749 | 638.2 | 640.0 | 638.875 | 290.184 | -6.4 | -6.3 | -0.1 | 27.2 | 9.16 | 3.45 | 2.9 | 7.88e-07 | 0.0000 | 0.0000 | 0.0000 | 0.0043 | 22.9609 | 6.2789 | 0.0010 | 0.0010 | 0.0010 | 0.0000 | 0.0000 | 166.41 | N | N | N | N | N | N | N | N | N | Y
212638.0 | 81.8 | 55.799 | 195.6 | 151.8 | 80.1 | 95.8 | 28.1 | 45.5 | 47.9 | 136.6 | 110.6 | 1.9 | 3.6204 | 28.2615 | 638.7 | 640.7 | 627.003 | 284.533 | -6.5 | -6.4 | -0.1 | 25.9 | 8.80 | 3.38 | 3.0 | 8.05e-07 | 0.0000 | 0.0000 | 0.0000 | 0.0040 | 21.6296 | 6.0457 | 0.0010 | 0.0010 | 0.0010 | 0.0000 | 0.0000 | 146.05 | N | N | N | N | N | N | N | N | N | Y
212639.0 | 81.9 | 55.867 | 195.9 | 151.5 | 80.1 | 95.8 | 28.1 | 45.5 | 47.9 | 136.3 | 110.3 | 1.9 | 3.4033 | 28.2609 | 639.2 | 641.3 | 607.830 | 275.713 | -6.6 | -6.5 | -0.1 | 24.1 | 8.55 | 3.55 | 3.0 | 8.31e-07 | 0.0000 | 0.0000 | 0.0000 | 0.0037 | 20.3572 | 6.1378 | 0.0010 | 0.0009 | 0.0009 | 0.0000 | 0.0000 | 145.30 | N | N | N | N | N | N | N | N | N | Y
212640.0 | 81.8 | 55.799 | 196.3 | 151.1 | 80.0 | 95.8 | 28.1 | 45.5 | 47.9 | 136.2 | 109.9 | 1.9 | 3.2953 | 28.2511 | 639.6 | 641.6 | 598.243 | 271.159 | -6.6 | -6.5 | -0.1 | 22.8 | 8.48 | 3.72 | 3.0 | 2.06e-02 | 0.0000 | 0.0000 | 0.0000 | 0.0034 | 19.8590 | 6.3321 | 0.0009 | 0.0009 | 0.0009 | 0.0000 | 0.0000 | 142.77 | N | N | N | N | N | N | N | N | N | Y
212641.0 | 81.7 | 55.731 | 196.7 | 150.6 | 80.0 | 95.8 | 28.1 | 45.5 | 48.0 | 136.3 | 109.5 | 1.8 | 3.2766 | 28.2446 | 639.6 | 642.0 | 596.575 | 270.337 | -6.7 | -6.5 | -0.1 | 22.8 | 8.45 | 3.84 | 3.0 | 2.87e-02 | 0.0000 | 0.0000 | 0.0000 | 0.0034 | 19.7236 | 6.5200 | 0.0009 | 0.0009 | 0.0009 | 0.0000 | 0.0000 | 152.10 | N | N | N | N | N | N | N | N | N | Y
212642.0 | 81.6 | 55.613 | 197.0 | 150.6 | 80.0 | 95.8 | 28.1 | 45.5 | 48.0 | 136.3 | 109.5 | 1.8 | 3.2193 | 28.2428 | 639.8 | 642.5 | 591.364 | 267.912 | -6.7 | -6.6 | -0.1 | 23.5 | 8.46 | 3.90 | 3.0 | 8.55e-07 | 0.0000 | 0.0000 | 0.0000 | 0.0035 | 19.5736 | 6.5670 | 0.0009 | 0.0009 | 0.0009 | 0.0000 | 0.0000 | 141.65 | N | N | N | N | N | N | N | N | N | Y
212643.0 | 81.5 | 55.582 | 197.4 | 150.6 | 80.1 | 95.8 | 28.1 | 45.6 | 48.1 | 136.4 | 109.4 | 1.8 | 3.3074 | 28.2353 | 640.1 | 643.0 | 599.618 | 271.514 | -6.7 | -6.6 | -0.1 | 20.6 | 8.67 | 3.87 | 3.1 | 8.43e-07 | 0.0000 | 0.0000 | 0.0000 | 0.0031 | 20.3304 | 6.5923 | 0.0010 | 0.0009 | 0.0009 | 0.0000 | 0.0000 | 138.78 | N | N | N | N | N | N | N | N | N | Y
212644.0 | 81.5 | 55.538 | 197.6 | 150.6 | 80.0 | 95.8 | 28.1 | 45.6 | 48.1 | 136.5 | 109.4 | 1.8 | 3.6039 | 28.2445 | 640.4 | 643.1 | 626.148 | 283.530 | -6.8 | -6.6 | -0.1 | 22.8 | 9.12 | 3.61 | 3.2 | 8.07e-07 | 0.0000 | 0.0000 | 0.0000 | 0.0035 | 22.3237 | 6.4238 | 0.0010 | 0.0010 | 0.0010 | 0.0000 | 0.0000 | 165.20 | N | N | N | N | N | N | N | N | N | Y
212645.0 | 81.5 | 55.575 | 198.0 | 151.8 | 80.0 | 95.8 | 28.1 | 45.5 | 48.0 | 136.6 | 110.5 | 1.9 | 3.7402 | 28.2459 | 640.9 | 643.6 | 638.231 | 288.888 | -6.8 | -6.7 | -0.1 | 26.5 | 9.17 | 3.33 | 3.2 | 7.92e-07 | 0.0000 | 0.0000 | 0.0000 | 0.0042 | 22.8826 | 6.0408 | 0.0011 | 0.0010 | 0.0010 | 0.0000 | 0.0000 | 165.83 | N | N | N | N | N | N | N | N | N | Y
212646.0 | 81.5 | 55.600 | 198.2 | 152.1 | 80.0 | 95.8 | 28.1 | 45.5 | 47.9 | 136.7 | 110.8 | 1.9 | 3.6235 | 28.2389 | 641.3 | 644.0 | 628.326 | 284.233 | -6.8 | -6.7 | -0.1 | 28.8 | 8.96 | 3.28 | 3.2 | 1.43e-02 | 0.0000 | 0.0000 | 0.0000 | 0.0045 | 21.9907 | 5.8523 | 0.0010 | 0.0010 | 0.0010 | 0.0000 | 0.0000 | 157.00 | N | N | N | N | N | N | N | N | N | Y
212647.0 | 81.5 | 55.594 | 198.5 | 151.7 | 80.0 | 95.8 | 28.1 | 45.5 | 47.9 | 136.8 | 110.5 | 1.9 | 3.6356 | 28.2418 | 641.7 | 644.5 | 629.392 | 284.651 | -6.9 | -6.7 | -0.1 | 32.2 | 8.84 | 3.36 | 3.1 | 1.68e-02 | 0.0000 | 0.0000 | 0.0000 | 0.0050 | 21.7163 | 6.0073 | 0.0010 | 0.0010 | 0.0010 | 0.0000 | 0.0000 | 156.51 | N | N | N | N | N | N | N | N | N | Y
212648.0 | 81.5 | 55.594 | 198.7 | 151.6 | 80.0 | 95.8 | 28.1 | 45.5 | 48.0 | 136.7 | 110.4 | 1.9 | 4.0642 | 28.2496 | 642.0 | 644.8 | 665.461 | 300.954 | -6.9 | -6.8 | -0.1 | 36.6 | 9.13 | 3.35 | 3.1 | 7.60e-07 | 0.0000 | 0.0000 | 0.0000 | 0.0061 | 23.7369 | 6.3359 | 0.0011 | 0.0011 | 0.0011 | 0.0000 | 0.0000 | 148.87 | N | N | N | N | N | N | N | N | N | Y
212649.0 | 81.5 | 55.594 | 198.8 | 152.3 | 80.0 | 95.8 | 28.1 | 45.5 | 48.0 | 136.7 | 111.0 | 2.0 | 5.0031 | 28.2693 | 642.3 | 645.2 | 742.875 | 336.103 | -6.9 | -6.8 | -0.1 | 37.8 | 9.82 | 3.02 | 3.2 | 6.80e-07 | 0.0000 | 0.0000 | 0.0000 | 0.0070 | 28.5041 | 6.3635 | 0.0012 | 0.0012 | 0.0012 | 0.0000 | 0.0000 | 216.36 | N | N | N | N | N | N | N | N | N | Y
212650.0 | 81.9 | 55.867 | 198.9 | 155.3 | 80.0 | 95.8 | 28.1 | 45.5 | 47.9 | 136.7 | 113.7 | 2.2 | 5.5926 | 28.2748 | 642.8 | 645.4 | 789.984 | 357.331 | -7.0 | -6.8 | -0.1 | 33.4 | 10.10 | 2.60 | 3.3 | 6.39e-07 | 0.0000 | 0.0000 | 0.0000 | 0.0066 | 31.1720 | 5.8372 | 0.0014 | 0.0013 | 0.0013 | 0.0000 | 0.0000 | 217.16 | N | N | N | N | N | N | N | N | N | Y
212651.0 | 82.3 | 56.147 | 199.2 | 156.6 | 80.0 | 95.7 | 28.1 | 45.5 | 47.9 | 136.6 | 114.8 | 2.3 | 5.6623 | 28.2691 | 643.2 | 645.9 | 795.619 | 359.690 | -7.0 | -6.9 | -0.1 | 35.0 | 9.96 | 2.39 | 3.4 | 6.36e-07 | 0.0000 | 0.0000 | 0.0000 | 0.0069 | 30.9252 | 5.4072 | 0.0014 | 0.0014 | 0.0014 | 0.0000 | 0.0000 | 217.39 | N | N | N | N | N | N | N | N | N | Y
212652.0 | 82.7 | 56.389 | 199.3 | 156.7 | 80.0 | 95.7 | 28.1 | 45.5 | 48.1 | 136.5 | 114.9 | 2.3 | 5.8037 | 28.2755 | 643.5 | 646.1 | 806.430 | 364.553 | -7.0 | -6.9 | -0.1 | 38.6 | 9.85 | 2.36 | 3.4 | 6.27e-07 | 0.0000 | 0.0000 | 0.0000 | 0.0077 | 30.9933 | 5.4056 | 0.0014 | 0.0014 | 0.0014 | 0.0000 | 0.0000 | 218.51 | N | N | N | N | N | N | N | N | N | Y
212653.0 | 83.2 | 56.750 | 199.5 | 156.8 | 80.0 | 95.7 | 28.1 | 45.5 | 48.0 | 136.5 | 115.0 | 2.3 | 5.9005 | 28.2828 | 643.7 | 646.5 | 813.769 | 367.906 | -7.0 | -6.9 | -0.1 | 41.4 | 9.78 | 2.39 | 3.4 | 6.22e-07 | 0.0000 | 0.0000 | 0.0000 | 0.0084 | 31.0736 | 5.5255 | 0.0014 | 0.0014 | 0.0014 | 0.0000 | 0.0000 | 221.30 | N | N | N | N | N | N | N | N | N | Y
212654.0 | 83.6 | 57.023 | 199.8 | 157.3 | 80.0 | 95.7 | 28.1 | 45.5 | 48.0 | 136.3 | 115.4 | 2.4 | 6.0685 | 28.2825 | 643.5 | 646.8 | 826.357 | 373.636 | -7.0 | -6.9 | -0.1 | 42.2 | 9.72 | 2.44 | 3.4 | 6.12e-07 | 0.0000 | 0.0000 | 0.0000 | 0.0087 | 31.3585 | 5.7331 | 0.0014 | 0.0014 | 0.0014 | 0.0000 | 0.0000 | 220.77 | N | N | N | N | N | N | N | N | N | Y
212655.0 | 84.1 | 57.309 | 200.1 | 157.4 | 79.9 | 95.7 | 28.1 | 45.4 | 47.8 | 136.4 | 115.5 | 2.4 | 6.1862 | 28.2788 | 643.4 | 647.0 | 835.230 | 377.654 | -7.0 | -6.9 | -0.1 | 40.8 | 9.65 | 2.50 | 3.2 | 3.01e-03 | 0.0000 | 0.0000 | 0.0000 | 0.0085 | 31.4804 | 5.9271 | 0.0014 | 0.0014 | 0.0014 | 0.0000 | 0.0000 | 221.98 | N | N | N | N | N | N | N | N | N | Y
212656.0 | 84.6 | 57.669 | 200.3 | 157.5 | 79.9 | 95.7 | 28.1 | 45.4 | 47.8 | 136.4 | 115.6 | 2.4 | 6.2638 | 28.2882 | 643.1 | 647.0 | 840.733 | 380.357 | -7.0 | -6.9 | -0.1 | 37.5 | 9.59 | 2.57 | 3.1 | 1.24e-02 | 0.0000 | 0.0000 | 0.0000 | 0.0078 | 31.4830 | 6.1267 | 0.0014 | 0.0013 | 0.0013 | 0.0000 | 0.0000 | 222.47 | N | N | N | N | N | N | N | N | N | Y
212657.0 | 84.8 | 57.825 | 200.6 | 157.8 | 79.9 | 95.7 | 28.1 | 45.4 | 47.8 | 136.4 | 115.9 | 2.4 | 6.4151 | 28.2953 | 642.6 | 646.8 | 851.510 | 385.525 | -7.0 | -6.9 | -0.1 | 35.8 | 9.52 | 2.63 | 3.0 | 1.17e-02 | 0.0000 | 0.0000 | 0.0000 | 0.0076 | 31.7058 | 6.3563 | 0.0013 | 0.0013 | 0.0013 | 0.0000 | 0.0000 | 223.30 | N | N | N | N | N | N | N | N | N | Y
212658.0 | 85.4 | 58.241 | 200.8 | 158.0 | 79.9 | 95.7 | 28.1 | 45.4 | 47.8 | 136.5 | 116.1 | 2.4 | 6.4587 | 28.2817 | 641.7 | 646.7 | 854.502 | 387.011 | -7.1 | -6.9 | -0.1 | 39.6 | 9.48 | 2.68 | 3.0 | 9.75e-03 | 0.0000 | 0.0000 | 0.0000 | 0.0084 | 31.6777 | 6.5233 | 0.0013 | 0.0013 | 0.0013 | 0.0000 | 0.0000 | 226.04 | N | N | N | N | N | N | N | N | N | Y
212659.0 | 85.8 | 58.508 | 201.0 | 158.3 | 79.9 | 95.7 | 28.1 | 45.4 | 47.8 | 136.6 | 116.3 | 2.4 | 6.5227 | 28.2724 | 640.8 | 646.5 | 858.853 | 389.167 | -7.1 | -6.9 | -0.1 | 37.8 | 9.46 | 2.73 | 2.9 | 5.88e-07 | 0.0000 | 0.0000 | 0.0000 | 0.0081 | 31.7854 | 6.6650 | 0.0013 | 0.0013 | 0.0013 | 0.0000 | 0.0000 | 227.09 | N | N | N | N | N | N | N | N | N | Y
212700.0 | 86.1 | 58.738 | 201.2 | 158.3 | 79.9 | 95.7 | 28.1 | 45.4 | 47.8 | 136.8 | 116.3 | 2.4 | 6.6451 | 28.2809 | 639.7 | 646.0 | 866.767 | 393.243 | -7.1 | -7.0 | -0.1 | 29.6 | 9.46 | 2.76 | 2.8 | 5.82e-07 | 0.0000 | 0.0000 | 0.0000 | 0.0064 | 32.1209 | 6.8050 | 0.0013 | 0.0013 | 0.0013 | 0.0000 | 0.0000 | 226.86 | N | N | N | N | N | N | N | N | N | Y
212701.0 | 86.6 | 59.012 | 201.4 | 158.2 | 79.9 | 95.7 | 28.1 | 45.4 | 47.9 | 137.0 | 116.2 | 2.4 | 6.5255 | 28.2755 | 638.7 | 645.3 | 858.105 | 389.588 | -7.1 | -7.0 | -0.1 | 25.4 | 9.41 | 2.78 | 2.7 | 5.87e-07 | 0.0000 | 0.0000 | 0.0000 | 0.0054 | 31.6638 | 6.7900 | 0.0013 | 0.0012 | 0.0012 | 0.0000 | 0.0000 | 228.18 | N | N | N | N | N | N | N | N | N | Y
212702.0 | 87.1 | 59.360 | 201.5 | 158.3 | 79.9 | 95.7 | 28.1 | 45.5 | 47.9 | 137.2 | 116.3 | 2.4 | 6.0523 | 28.2704 | 637.6 | 645.1 | 823.302 | 374.108 | -7.1 | -6.9 | -0.1 | 22.9 | 9.19 | 2.85 | 2.7 | 6.12e-07 | 0.0000 | 0.0000 | 0.0000 | 0.0047 | 29.7009 | 6.7047 | 0.0012 | 0.0012 | 0.0012 | 0.0000 | 0.0000 | 222.61 | N | N | N | N | N | N | N | N | N | Y
212703.0 | 87.3 | 59.527 | 201.6 | 157.6 | 79.9 | 95.7 | 28.1 | 45.5 | 48.0 | 137.5 | 115.7 | 2.4 | 5.3102 | 28.2575 | 636.2 | 644.1 | 766.128 | 348.416 | -7.1 | -6.9 | -0.1 | 19.5 | 8.73 | 3.10 | 2.5 | 6.58e-07 | 0.0000 | 0.0000 | 0.0000 | 0.0037 | 26.2622 | 6.7893 | 0.0011 | 0.0010 | 0.0010 | 0.0000 | 0.0000 | 198.29 | N | N | N | N | N | N | N | N | N | Y
212704.0 | 87.5 | 59.652 | 201.7 | 155.1 | 79.9 | 95.7 | 28.1 | 45.5 | 48.1 | 137.8 | 113.5 | 2.2 | 4.6522 | 28.2246 | 634.2 | 643.3 | 712.657 | 324.311 | -7.0 | -6.9 | -0.1 | 17.1 | 8.49 | 3.45 | 2.4 | 7.06e-07 | 0.0000 | 0.0000 | 0.0000 | 0.0031 | 23.7877 | 7.0345 | 0.0010 | 0.0009 | 0.0009 | 0.0000 | 0.0000 | 166.20 | N | N | N | N | N | N | N | N | N | Y
212705.0 | 87.5 | 59.639 | 201.9 | 153.8 | 79.9 | 95.7 | 28.1 | 45.5 | 48.0 | 137.6 | 112.3 | 2.1 | 4.9638 | 28.2329 | 632.6 | 642.4 | 737.829 | 336.365 | -7.0 | -6.9 | -0.1 | 18.7 | 8.90 | 3.51 | 2.4 | 6.80e-07 | 0.0000 | 0.0000 | 0.0000 | 0.0035 | 25.8587 | 7.4214 | 0.0010 | 0.0010 | 0.0010 | 0.0000 | 0.0000 | 156.41 | N | N | N | N | N | N | N | N | N | Y
212706.0 | 87.7 | 59.788 | 201.9 | 156.0 | 79.8 | 95.7 | 28.1 | 45.5 | 48.0 | 138.2 | 114.3 | 2.2 | 5.0312 | 28.2430 | 631.3 | 641.3 | 742.748 | 339.115 | -7.0 | -6.9 | -0.1 | 24.1 | 8.94 | 3.40 | 2.4 | 6.75e-07 | 0.0000 | 0.0000 | 0.0000 | 0.0045 | 26.1670 | 7.2419 | 0.0010 | 0.0010 | 0.0010 | 0.0000 | 0.0000 | 196.07 | N | N | N | N | N | N | N | N | N | Y
212707.0 | 87.5 | 59.670 | 201.9 | 154.2 | 79.9 | 95.7 | 28.1 | 45.5 | 48.0 | 138.7 | 112.7 | 2.1 | 4.0945 | 28.2218 | 628.8 | 640.2 | 664.611 | 303.920 | -7.0 | -6.9 | -0.1 | 24.2 | 8.34 | 3.62 | 2.2 | 7.54e-07 | 0.0000 | 0.0000 | 0.0000 | 0.0040 | 21.8773 | 6.8995 | 0.0009 | 0.0008 | 0.0008 | 0.0000 | 0.0000 | 152.31 | N | N | N | N | N | N | N | N | N | Y
212708.0 | 87.5 | 59.639 | 201.9 | 152.7 | 79.9 | 95.7 | 28.1 | 45.5 | 48.1 | 138.3 | 111.3 | 2.0 | 3.7331 | 28.2108 | 626.7 | 638.9 | 633.984 | 290.360 | -7.0 | -6.9 | -0.1 | 21.3 | 8.31 | 3.88 | 2.2 | 5.25e-03 | 0.0000 | 0.0000 | 0.0000 | 0.0034 | 20.8323 | 7.0770 | 0.0008 | 0.0008 | 0.0008 | 0.0000 | 0.0000 | 154.14 | N | N | N | N | N | N | N | N | N | Y
212709.0 | 87.3 | 59.546 | 201.9 | 152.1 | 79.9 | 95.7 | 28.1 | 45.6 | 48.2 | 138.6 | 110.8 | 1.9 | 3.8102 | 28.2190 | 625.3 | 637.8 | 640.124 | 293.626 | -7.0 | -6.9 | -0.1 | 22.6 | 8.64 | 3.89 | 2.0 | 7.80e-07 | 0.0000 | 0.0000 | 0.0000 | 0.0036 | 21.9124 | 7.1713 | 0.0008 | 0.0007 | 0.0007 | 0.0000 | 0.0000 | 157.94 | N | N | N | N | N | N | N | N | N | Y
212710.0 | 87.1 | 59.409 | 201.9 | 152.3 | 79.8 | 95.7 | 28.1 | 45.6 | 48.2 | 139.2 | 111.0 | 2.0 | 4.1303 | 28.2162 | 623.8 | 636.6 | 666.584 | 306.174 | -7.0 | -6.9 | -0.1 | 27.4 | 8.97 | 3.70 | 1.9 | 7.47e-07 | 0.0000 | 0.0000 | 0.0000 | 0.0046 | 23.7034 | 7.1204 | 0.0008 | 0.0008 | 0.0008 | 0.0000 | 0.0000 | 155.69 | N | N | N | N | N | N | N | N | N | Y
212711.0 | 87.1 | 59.353 | 201.9 | 152.7 | 79.8 | 95.7 | 28.1 | 45.6 | 48.2 | 139.4 | 111.3 | 2.0 | 4.7198 | 28.2174 | 622.1 | 635.3 | 715.396 | 329.129 | -7.0 | -6.9 | -0.1 | 35.2 | 9.45 | 3.27 | 1.9 | 4.10e-03 | 0.0000 | 0.0000 | 0.0000 | 0.0064 | 26.8674 | 6.7527 | 0.0008 | 0.0008 | 0.0008 | 0.0000 | 0.0000 | 207.94 | N | N | N | N | N | N | N | N | N | Y
212712.0 | 87.3 | 59.515 | 201.9 | 155.5 | 79.8 | 95.7 | 28.1 | 45.6 | 48.2 | 139.8 | 113.8 | 2.2 | 4.7248 | 28.2210 | 620.4 | 634.3 | 715.352 | 329.671 | -7.0 | -6.9 | -0.1 | 43.4 | 9.52 | 2.95 | 1.9 | 1.65e-02 | 0.0000 | 0.0000 | 0.0000 | 0.0079 | 27.1016 | 6.1002 | 0.0008 | 0.0008 | 0.0008 | 0.0000 | 0.0000 | 193.64 | N | N | N | N | N | N | N | N | N | Y
212713.0 | 87.3 | 59.496 | 201.9 | 154.9 | 79.8 | 95.7 | 28.1 | 45.6 | 48.2 | 140.1 | 113.2 | 2.2 | 4.6306 | 28.2180 | 618.6 | 632.6 | 707.238 | 326.415 | -7.0 | -6.9 | -0.1 | 45.5 | 9.14 | 2.96 | 1.8 | 8.75e-03 | 0.0000 | 0.0000 | 0.0000 | 0.0082 | 25.7585 | 6.0638 | 0.0008 | 0.0008 | 0.0008 | 0.0000 | 0.0000 | 179.34 | N | N | N | N | N | N | N | N | N | Y
212714.0 | 87.4 | 59.596 | 201.9 | 154.4 | 79.8 | 95.7 | 28.1 | 45.6 | 48.2 | 140.2 | 112.8 | 2.1 | 4.4716 | 28.2101 | 616.9 | 631.0 | 693.467 | 320.484 | -7.0 | -6.9 | -0.1 | 37.9 | 8.75 | 3.17 | 1.7 | 7.15e-07 | 0.0000 | 0.0000 | 0.0000 | 0.0067 | 24.2135 | 6.3711 | 0.0007 | 0.0007 | 0.0007 | 0.0000 | 0.0000 | 169.94 | N | N | N | N | N | N | N | N | N | Y
212715.0 | 87.4 | 59.614 | 201.9 | 153.8 | 79.8 | 95.6 | 28.1 | 45.6 | 48.1 | 140.0 | 112.3 | 2.1 | 4.0428 | 28.2042 | 615.2 | 629.5 | 656.879 | 303.986 | -7.0 | -6.9 | -0.1 | 32.5 | 8.49 | 3.48 | 1.6 | 7.54e-07 | 0.0000 | 0.0000 | 0.0000 | 0.0054 | 22.2934 | 6.6335 | 0.0007 | 0.0006 | 0.0006 | 0.0000 | 0.0000 | 155.28 | N | N | N | N | N | N | N | N | N | Y
212716.0 | 87.2 | 59.447 | 201.9 | 153.1 | 79.8 | 95.6 | 28.1 | 45.5 | 48.1 | 139.6 | 111.7 | 2.0 | 3.7894 | 28.1995 | 613.5 | 627.8 | 635.182 | 294.364 | -7.0 | -6.9 | -0.1 | 33.2 | 8.60 | 3.66 | 1.5 | 4.90e-03 | 0.0000 | 0.0000 | 0.0000 | 0.0054 | 21.8635 | 6.7669 | 0.0006 | 0.0006 | 0.0006 | 0.0000 | 0.0000 | 163.39 | N | N | N | N | N | N | N | N | N | Y
212717.0 | 87.1 | 59.372 | 202.0 | 152.7 | 79.8 | 95.6 | 28.1 | 45.6 | 48.1 | 139.9 | 111.3 | 2.0 | 3.9379 | 28.2027 | 611.6 | 626.4 | 647.066 | 300.428 | -7.0 | -6.9 | -0.1 | 31.3 | 8.87 | 3.61 | 1.5 | 1.23e-02 | 0.0000 | 0.0000 | 0.0000 | 0.0052 | 23.0121 | 6.7999 | 0.0006 | 0.0006 | 0.0006 | 0.0000 | 0.0000 | 164.88 | N | N | N | N | N | N | N | N | N | Y
212718.0 | 87.0 | 59.285 | 202.1 | 152.8 | 79.8 | 95.6 | 28.1 | 45.5 | 48.1 | 140.3 | 111.4 | 2.0 | 3.9533 | 28.1914 | 609.8 | 624.9 | 647.888 | 301.207 | -7.1 | -6.9 | -0.1 | 26.5 | 8.89 | 3.51 | 1.4 | 5.28e-04 | 0.0000 | 0.0000 | 0.0000 | 0.0044 | 23.1187 | 6.6308 | 0.0006 | 0.0006 | 0.0006 | 0.0000 | 0.0000 | 162.94 | N | N | N | N | N | N | N | N | N | Y
212719.0 | 87.0 | 59.291 | 202.1 | 152.9 | 79.8 | 95.6 | 28.1 | 45.6 | 48.2 | 140.2 | 111.5 | 2.0 | 3.7580 | 28.1860 | 608.0 | 623.5 | 631.079 | 293.843 | -7.1 | -7.0 | -0.1 | 22.2 | 8.80 | 3.50 | 1.3 | 7.79e-07 | 0.0000 | 0.0000 | 0.0000 | 0.0036 | 22.3247 | 6.4533 | 0.0006 | 0.0006 | 0.0006 | 0.0000 | 0.0000 | 158.99 | N | N | N | N | N | N | N | N | N | Y
212720.0 | 86.8 | 59.148 | 202.1 | 152.6 | 79.8 | 95.6 | 28.1 | 45.5 | 48.1 | 140.3 | 111.3 | 2.0 | 3.8383 | 28.1889 | 606.3 | 621.5 | 637.412 | 297.281 | -7.1 | -7.0 | -0.1 | 24.4 | 8.88 | 3.48 | 1.3 | 1.43e-02 | 0.0000 | 0.0000 | 0.0000 | 0.0040 | 22.8068 | 6.5026 | 0.0006 | 0.0006 | 0.0006 | 0.0000 | 0.0000 | 162.20 | N | N | N | N | N | N | N | N | N | Y
212721.0 | 86.7 | 59.099 | 202.1 | 152.4 | 79.8 | 95.6 | 28.1 | 45.5 | 48.1 | 140.5 | 111.1 | 2.0 | 4.2151 | 28.1973 | 604.7 | 619.9 | 668.884 | 312.528 | -7.1 | -7.0 | -0.1 | 27.9 | 9.29 | 3.31 | 1.3 | 1.13e-02 | 0.0000 | 0.0000 | 0.0000 | 0.0048 | 25.0567 | 6.4929 | 0.0006 | 0.0006 | 0.0006 | 0.0000 | 0.0000 | 157.29 | N | N | N | N | N | N | N | N | N | Y
212722.0 | 86.8 | 59.148 | 202.1 | 153.7 | 79.8 | 95.6 | 28.1 | 45.5 | 48.1 | 140.7 | 112.2 | 2.1 | 4.5681 | 28.1978 | 603.1 | 618.7 | 698.382 | 326.813 | -7.1 | -7.0 | -0.1 | 27.3 | 9.51 | 3.04 | 1.3 | 7.00e-07 | 0.0000 | 0.0000 | 0.0000 | 0.0049 | 26.8440 | 6.2399 | 0.0006 | 0.0006 | 0.0006 | 0.0000 | 0.0000 | 197.28 | N | N | N | N | N | N | N | N | N | Y
212723.0 | 86.9 | 59.235 | 202.1 | 154.7 | 79.8 | 95.6 | 28.1 | 45.5 | 48.1 | 141.1 | 113.1 | 2.1 | 4.8006 | 28.2078 | 601.5 | 616.9 | 716.999 | 336.156 | -7.2 | -7.0 | -0.1 | 23.6 | 9.43 | 2.90 | 1.2 | 6.81e-07 | 0.0000 | 0.0000 | 0.0000 | 0.0044 | 27.3842 | 6.1202 | 0.0006 | 0.0006 | 0.0006 | 0.0000 | 0.0000 | 185.10 | N | N | N | N | N | N | N | N | N | Y
212724.0 | 87.0 | 59.341 | 202.1 | 154.9 | 79.8 | 95.6 | 28.1 | 45.5 | 48.1 | 141.3 | 113.3 | 2.2 | 5.0100 | 28.2086 | 599.8 | 614.9 | 733.357 | 344.361 | -7.2 | -7.0 | -0.1 | 24.1 | 9.34 | 2.89 | 1.1 | 6.65e-07 | 0.0000 | 0.0000 | 0.0000 | 0.0046 | 27.7685 | 6.2419 | 0.0006 | 0.0006 | 0.0006 | 0.0000 | 0.0000 | 194.03 | N | N | N | N | N | N | N | N | N | Y
212725.0 | 87.2 | 59.478 | 202.1 | 155.7 | 79.7 | 95.6 | 28.1 | 45.4 | 48.0 | 141.0 | 114.0 | 2.2 | 5.7537 | 28.2174 | 598.1 | 613.3 | 789.602 | 371.480 | -7.2 | -7.0 | -0.1 | 33.3 | 9.41 | 2.88 | 1.1 | 6.16e-07 | 0.0000 | 0.0000 | 0.0000 | 0.0068 | 30.1957 | 6.7110 | 0.0006 | 0.0006 | 0.0006 | 0.0000 | 0.0000 | 191.52 | N | N | N | N | N | N | N | N | N | Y
212726.0 | 87.6 | 59.708 | 202.1 | 156.5 | 79.8 | 95.6 | 28.1 | 45.4 | 47.9 | 140.7 | 114.7 | 2.3 | 5.7515 | 28.2190 | 596.3 | 611.7 | 789.853 | 372.254 | -7.2 | -7.0 | -0.1 | 38.4 | 9.42 | 2.85 | 1.1 | 2.15e-02 | 0.0000 | 0.0000 | 0.0000 | 0.0079 | 30.2742 | 6.6687 | 0.0006 | 0.0006 | 0.0006 | 0.0000 | 0.0000 | 230.55 | N | N | N | N | N | N | N | N | N | Y
212727.0 | 88.0 | 60.000 | 202.1 | 157.6 | 79.7 | 95.6 | 28.1 | 45.3 | 47.6 | 140.3 | 115.7 | 2.4 | 5.4112 | 28.2032 | 594.6 | 610.0 | 763.962 | 360.429 | -7.2 | -7.0 | -0.1 | 39.3 | 9.28 | 2.88 | 1.1 | 2.64e-02 | 0.0000 | 0.0000 | 0.0000 | 0.0078 | 28.8950 | 6.5243 | 0.0006 | 0.0006 | 0.0006 | 0.0000 | 0.0000 | 207.58 | N | N | N | N | N | N | N | N | N | Y
212728.0 | 88.4 | 60.261 | 202.1 | 156.7 | 79.7 | 95.6 | 28.1 | 45.3 | 47.7 | 140.2 | 114.9 | 2.3 | 5.0900 | 28.1981 | 593.2 | 608.1 | 738.329 | 348.759 | -7.2 | -7.0 | -0.1 | 41.5 | 9.16 | 2.98 | 1.0 | 6.56e-07 | 0.0000 | 0.0000 | 0.0000 | 0.0080 | 27.5980 | 6.5248 | 0.0006 | 0.0006 | 0.0006 | 0.0000 | 0.0000 | 199.24 | N | N | N | N | N | N | N | N | N | Y
212729.0 | 88.7 | 60.509 | 202.1 | 155.9 | 79.7 | 95.6 | 28.1 | 45.3 | 47.6 | 140.5 | 114.2 | 2.2 | 4.9227 | 28.2071 | 591.9 | 606.3 | 724.481 | 342.737 | -7.2 | -7.0 | -0.1 | 39.8 | 9.08 | 3.09 | 1.0 | 6.68e-07 | 0.0000 | 0.0000 | 0.0000 | 0.0075 | 26.8584 | 6.6528 | 0.0006 | 0.0005 | 0.0005 | 0.0000 | 0.0000 | 194.60 | N | N | N | N | N | N | N | N | N | Y
212730.0 | 88.9 | 60.633 | 202.1 | 155.4 | 79.7 | 95.6 | 28.1 | 45.3 | 47.7 | 140.7 | 113.7 | 2.2 | 4.8803 | 28.2049 | 590.7 | 604.5 | 720.690 | 341.326 | -7.2 | -7.0 | -0.1 | 36.3 | 9.06 | 3.18 | 1.0 | 1.39e-03 | 0.0000 | 0.0000 | 0.0000 | 0.0068 | 26.7162 | 6.8085 | 0.0006 | 0.0005 | 0.0005 | 0.0000 | 0.0000 | 182.24 | N | N | N | N | N | N | N | N | N | Y
212731.0 | 89.3 | 60.913 | 202.3 | 155.3 | 79.7 | 95.6 | 28.1 | 45.4 | 47.9 | 140.9 | 113.7 | 2.2 | 5.1416 | 28.2101 | 589.3 | 603.2 | 741.219 | 351.565 | -7.2 | -7.1 | -0.1 | 31.7 | 9.18 | 3.16 | 0.9 | 1.26e-02 | 0.0000 | 0.0000 | 0.0000 | 0.0061 | 27.8744 | 6.9797 | 0.0006 | 0.0005 | 0.0005 | 0.0000 | 0.0000 | 195.24 | N | N | N | N | N | N | N | N | N | Y
212732.0 | 89.6 | 61.106 | 202.3 | 155.9 | 79.7 | 95.6 | 28.1 | 45.4 | 48.0 | 141.2 | 114.2 | 2.2 | 5.1103 | 28.2089 | 588.0 | 601.7 | 738.487 | 350.686 | -7.2 | -7.1 | -0.1 | 27.9 | 9.20 | 3.11 | 0.9 | 6.53e-07 | 0.0000 | 0.0000 | 0.0000 | 0.0054 | 27.8545 | 6.8576 | 0.0006 | 0.0005 | 0.0005 | 0.0000 | 0.0000 | 196.55 | N | N | N | N | N | N | N | N | N | Y
212733.0 | 89.8 | 61.217 | 202.5 | 155.8 | 79.7 | 95.6 | 28.1 | 45.5 | 48.0 | 141.5 | 114.1 | 2.2 | 5.2371 | 28.1953 | 586.6 | 600.1 | 748.097 | 355.559 | -7.2 | -7.1 | -0.1 | 31.3 | 9.17 | 3.10 | 0.9 | 6.44e-07 | 0.0000 | 0.0000 | 0.0000 | 0.0061 | 28.1637 | 6.9209 | 0.0006 | 0.0005 | 0.0005 | 0.0000 | 0.0000 | 188.39 | N | N | N | N | N | N | N | N | N | Y
212734.0 | 90.0 | 61.391 | 202.5 | 155.9 | 79.7 | 95.6 | 28.1 | 45.4 | 47.9 | 141.8 | 114.2 | 2.2 | 5.7014 | 28.2126 | 585.7 | 598.7 | 783.159 | 372.775 | -7.2 | -7.1 | -0.1 | 31.9 | 9.22 | 3.08 | 0.9 | 6.14e-07 | 0.0000 | 0.0000 | 0.0000 | 0.0065 | 29.6685 | 7.2007 | 0.0006 | 0.0006 | 0.0006 | 0.0000 | 0.0000 | 197.04 | N | N | N | N | N | N | N | N | N | Y
212735.0 | 90.5 | 61.683 | 202.5 | 156.9 | 79.7 | 95.6 | 28.1 | 45.5 | 48.0 | 141.8 | 115.0 | 2.3 | 5.7086 | 28.2129 | 585.0 | 597.3 | 783.444 | 373.177 | -7.2 | -7.1 | -0.1 | 32.9 | 9.23 | 3.05 | 0.8 | 1.74e-02 | 0.0000 | 0.0000 | 0.0000 | 0.0067 | 29.7281 | 7.1408 | 0.0006 | 0.0005 | 0.0005 | 0.0000 | 0.0000 | 206.14 | N | N | N | N | N | N | N | N | N | Y
212736.0 | 90.7 | 61.839 | 202.5 | 157.0 | 79.7 | 95.6 | 28.1 | 45.4 | 48.0 | 141.9 | 115.2 | 2.3 | 5.6264 | 28.2188 | 584.3 | 596.1 | 777.281 | 370.561 | -7.2 | -7.0 | -0.1 | 35.3 | 9.15 | 3.07 | 0.7 | 2.19e-03 | 0.0000 | 0.0000 | 0.0000 | 0.0072 | 29.2783 | 7.1483 | 0.0005 | 0.0005 | 0.0005 | 0.0000 | 0.0000 | 201.79 | N | N | N | N | N | N | N | N | N | Y
212737.0 | 91.2 | 62.187 | 202.5 | 156.7 | 79.7 | 95.6 | 28.1 | 45.4 | 48.0 | 142.3 | 114.9 | 2.3 | 5.4846 | 28.2140 | 583.7 | 594.8 | 766.413 | 365.505 | -7.2 | -7.0 | -0.1 | 31.8 | 9.00 | 3.16 | 0.6 | 6.26e-07 | 0.0000 | 0.0000 | 0.0000 | 0.0064 | 28.4026 | 7.2409 | 0.0005 | 0.0005 | 0.0005 | 0.0000 | 0.0000 | 200.65 | N | N | N | N | N | N | N | N | N | Y
212738.0 | 91.6 | 62.448 | 202.6 | 156.7 | 79.7 | 95.6 | 28.1 | 45.4 | 47.9 | 142.4 | 114.9 | 2.3 | 5.6021 | 28.2126 | 583.3 | 593.8 | 774.306 | 369.411 | -7.2 | -7.0 | -0.1 | 28.6 | 8.48 | 3.39 | 0.6 | 1.26e-03 | 0.0000 | 0.0000 | 0.0000 | 0.0058 | 27.0424 | 7.8544 | 0.0005 | 0.0005 | 0.0005 | 0.0000 | 0.0000 | 193.95 | N | N | N | N | N | N | N | N | N | Y
212739.0 | 91.9 | 62.659 | 202.6 | 155.7 | 79.7 | 95.6 | 28.1 | 45.4 | 47.9 | 142.6 | 114.0 | 2.2 | 4.7163 | 28.1994 | 582.7 | 592.6 | 703.090 | 335.460 | -7.2 | -7.0 | -0.1 | 23.2 | 7.24 | 4.14 | 0.7 | 6.62e-03 | 0.0000 | 0.0000 | 0.0000 | 0.0043 | 20.9726 | 8.7249 | 0.0005 | 0.0004 | 0.0004 | 0.0000 | 0.0000 | 135.02 | N | N | N | N | N | N | N | N | N | Y
212740.0 | 92.0 | 62.709 | 202.7 | 152.7 | 79.7 | 95.6 | 28.1 | 45.3 | 47.7 | 141.3 | 111.3 | 2.0 | 3.5503 | 28.1705 | 582.0 | 591.7 | 605.608 | 288.846 | -7.2 | -7.0 | -0.1 | 21.0 | 6.62 | 5.20 | 0.8 | 1.49e-02 | 0.0000 | 0.0000 | 0.0000 | 0.0033 | 16.5109 | 9.4341 | 0.0004 | 0.0004 | 0.0004 | 0.0000 | 0.0000 | 94.04 | N | N | N | N | N | N | N | N | N | Y
212741.0 | 91.7 | 62.535 | 202.8 | 150.1 | 79.6 | 95.6 | 28.1 | 45.2 | 47.5 | 139.9 | 109.0 | 1.8 | 4.0257 | 28.1823 | 581.5 | 590.6 | 646.646 | 308.717 | -7.1 | -7.0 | -0.1 | 25.9 | 7.47 | 5.40 | 0.8 | 2.26e-03 | 0.0000 | 0.0000 | 0.0000 | 0.0044 | 19.9132 | 10.4592 | 0.0005 | 0.0004 | 0.0004 | 0.0000 | 0.0000 | 144.30 | N | N | N | N | N | N | N | N | N | Y
212742.0 | 91.9 | 62.671 | 202.8 | 152.2 | 79.6 | 95.6 | 28.1 | 45.1 | 47.4 | 140.4 | 110.9 | 2.0 | 4.2828 | 28.1845 | 581.2 | 589.8 | 668.889 | 319.441 | -7.1 | -7.0 | -0.1 | 24.7 | 8.06 | 4.97 | 0.8 | 7.17e-07 | 0.0000 | 0.0000 | 0.0000 | 0.0043 | 22.2450 | 9.9626 | 0.0005 | 0.0005 | 0.0005 | 0.0000 | 0.0000 | 170.34 | N | N | N | N | N | N | N | N | N | Y
212743.0 | 92.0 | 62.740 | 202.7 | 152.5 | 79.6 | 95.6 | 28.1 | 45.1 | 47.3 | 140.9 | 111.1 | 2.0 | 3.7154 | 28.1701 | 581.0 | 589.0 | 620.061 | 296.032 | -7.1 | -7.0 | -0.1 | 22.7 | 7.50 | 4.89 | 0.9 | 5.06e-03 | 0.0000 | 0.0000 | 0.0000 | 0.0037 | 19.1811 | 9.0955 | 0.0005 | 0.0004 | 0.0004 | 0.0000 | 0.0000 | 121.18 | N | N | N | N | N | N | N | N | N | Y
212744.0 | 92.3 | 62.932 | 202.6 | 151.1 | 79.6 | 95.6 | 28.1 | 45.1 | 47.4 | 140.6 | 109.9 | 1.9 | 3.1914 | 28.1607 | 580.9 | 588.4 | 573.859 | 273.897 | -7.1 | -6.9 | -0.1 | 21.2 | 6.82 | 5.36 | 0.9 | 2.26e-02 | 0.0000 | 0.0000 | 0.0000 | 0.0032 | 16.1252 | 9.2173 | 0.0004 | 0.0004 | 0.0004 | 0.0000 | 0.0000 | 114.53 | N | N | N | N | N | N | N | N | N | Y
212745.0 | 92.2 | 62.858 | 202.5 | 149.2 | 79.5 | 95.6 | 28.1 | 45.1 | 47.3 | 140.5 | 108.2 | 1.7 | 2.9922 | 28.1608 | 580.9 | 588.0 | 555.539 | 265.162 | -7.0 | -6.9 | -0.1 | 19.9 | 6.57 | 5.92 | 0.9 | 1.19e-02 | 0.0000 | 0.0000 | 0.0000 | 0.0029 | 15.0442 | 9.8622 | 0.0004 | 0.0004 | 0.0004 | 0.0000 | 0.0000 | 84.58 | N | N | N | N | N | N | N | N | N | N
212746.0 | 92.2 | 62.839 | 202.3 | 148.6 | 79.6 | 95.6 | 28.1 | 45.2 | 47.5 | 140.4 | 107.7 | 1.7 | 3.1651 | 28.1606 | 581.1 | 587.1 | 570.202 | 272.112 | -7.0 | -6.9 | -0.1 | 13.5 | 6.15 | 6.46 | 0.9 | 8.43e-07 | 0.0000 | 0.0000 | 0.0000 | 0.0020 | 14.4549 | 11.0385 | 0.0004 | 0.0004 | 0.0004 | 0.0000 | 0.0000 | 134.20 | N | N | N | N | N | N | N | N | N | Y
212747.0 | 92.2 | 62.858 | 202.1 | 148.1 | 79.6 | 95.6 | 28.1 | 45.2 | 47.5 | 140.7 | 107.2 | 1.6 | 2.4396 | 28.1504 | 581.4 | 586.7 | 499.495 | 238.220 | -7.0 | -6.8 | -0.1 | -3.1 | 4.00 | 8.37 | 0.6 | 9.66e-07 | 0.0000 | 0.0000 | 0.0000 | 0.0000 | 8.2337 | 12.5234 | 0.0003 | 0.0003 | 0.0003 | 0.0000 | 0.0000 | 1.39 | N | N | N | N | N | N | N | N | N | N
212748.0 | 91.4 | 62.324 | 202.1 | 143.1 | 79.6 | 95.6 | 28.1 | 45.2 | 47.5 | 139.0 | 102.8 | 1.2 | 2.3873 | 28.1530 | 581.1 | 586.5 | 495.563 | 236.423 | -6.9 | -6.7 | -0.1 | -18.8 | 1.62 | 11.71 | 0.4 | 9.74e-07 | 0.0000 | 0.0000 | 0.0000 | 0.0000 | 3.3108 | 17.3835 | 0.0003 | 0.0003 | 0.0003 | 0.0000 | 0.0000 | 0.00 | N | N | N | N | N | N | N | N | N | N
212749.0 | 90.6 | 61.795 | 201.8 | 143.6 | 79.5 | 95.6 | 28.1 | 45.2 | 47.5 | 137.6 | 103.2 | 1.3 | 2.3606 | 28.1493 | 580.5 | 586.0 | 491.721 | 234.688 | -6.7 | -6.6 | -0.1 | -15.8 | 1.26 | 14.34 | 0.2 | 9.79e-07 | 0.0000 | 0.0000 | 0.0000 | 0.0000 | 2.5576 | 21.1324 | 0.0002 | 0.0002 | 0.0002 | 0.0000 | 0.0000 | 0.00 | N | N | N | N | N | N | N | N | N | N
212750.0 | 90.2 | 61.478 | 201.7 | 143.8 | 79.5 | 95.6 | 28.1 | 45.2 | 47.6 | 136.4 | 103.4 | 1.3 | 2.1892 | 28.1486 | 580.2 | 585.7 | 473.107 | 225.876 | -6.6 | -6.5 | -0.1 | 19.7 | 2.68 | 14.87 | 0.3 | 1.01e-06 | 0.0000 | 0.0000 | 0.0000 | 0.0024 | 5.2225 | 21.0865 | 0.0002 | 0.0002 | 0.0002 | 0.0000 | 0.0000 | 10.74 | N | N | N | N | N | N | N | N | N | N
212751.0 | 89.7 | 61.193 | 201.3 | 145.5 | 79.5 | 95.6 | 28.1 | 45.2 | 47.6 | 135.9 | 105.0 | 1.4 | 2.5895 | 28.1551 | 580.2 | 585.1 | 515.887 | 246.349 | -6.5 | -6.4 | -0.1 | 40.0 | 5.06 | 12.69 | 0.5 | 9.26e-07 | 0.0000 | 0.0000 | 0.0000 | 0.0054 | 10.7585 | 19.6192 | 0.0003 | 0.0003 | 0.0003 | 0.0000 | 0.0000 | 104.57 | N | N | N | N | N | N | N | N | N | Y
212752.0 | 90.2 | 61.466 | 201.0 | 147.9 | 79.5 | 95.6 | 28.1 | 45.3 | 47.7 | 137.0 | 107.1 | 1.6 | 3.0958 | 28.1589 | 580.8 | 584.9 | 564.558 | 269.470 | -6.5 | -6.4 | -0.1 | 21.2 | 5.62 | 10.30 | 0.6 | 8.48e-07 | 0.0000 | 0.0000 | 0.0000 | 0.0031 | 13.0666 | 17.4336 | 0.0004 | 0.0003 | 0.0003 | 0.0000 | 0.0000 | 89.67 | N | N | N | N | N | N | N | N | N | N
212753.0 | 90.2 | 61.528 | 200.6 | 147.0 | 79.5 | 95.6 | 28.1 | 45.3 | 47.7 | 137.5 | 106.3 | 1.6 | 3.0292 | 28.1573 | 581.7 | 584.9 | 558.965 | 266.552 | -6.5 | -6.4 | -0.1 | 0.0 | 4.16 | 10.03 | 0.6 | 1.76e-02 | 0.0000 | 0.0000 | 0.0000 | 0.0000 | 9.5776 | 16.7844 | 0.0004 | 0.0003 | 0.0003 | 0.0000 | 0.0000 | 29.98 | N | N | N | N | N | N | N | N | N | N
212754.0 | 90.2 | 61.485 | 200.1 | 145.0 | 79.5 | 95.6 | 28.1 | 45.2 | 47.5 | 136.4 | 104.5 | 1.4 | 2.6700 | 28.1578 | 582.3 | 584.9 | 524.911 | 250.177 | -6.5 | -6.4 | -0.1 | -11.8 | 2.52 | 11.61 | 0.5 | 3.86e-02 | 0.0000 | 0.0000 | 0.0000 | 0.0000 | 5.4543 | 18.2276 | 0.0003 | 0.0003 | 0.0003 | 0.0000 | 0.0000 | 0.00 | N | N | N | N | N | N | N | N | N | N
212755.0 | 89.8 | 61.236 | 199.7 | 144.1 | 79.5 | 95.6 | 28.1 | 45.2 | 47.6 | 135.1 | 103.6 | 1.3 | 2.7102 | 28.1520 | 582.5 | 585.1 | 529.015 | 252.030 | -6.4 | -6.3 | -0.1 | -13.6 | 1.84 | 13.53 | 0.4 | 9.11e-07 | 0.0000 | 0.0000 | 0.0000 | 0.0000 | 4.0131 | 21.4158 | 0.0003 | 0.0003 | 0.0003 | 0.0000 | 0.0000 | 0.00 | N | N | N | N | N | N | N | N | N | N
212756.0 | 89.6 | 61.068 | 199.5 | 144.4 | 79.5 | 95.6 | 28.1 | 45.2 | 47.4 | 133.9 | 104.0 | 1.3 | 2.8508 | 28.1640 | 582.9 | 585.1 | 542.718 | 258.562 | -6.3 | -6.2 | -0.1 | -5.1 | 1.81 | 14.76 | 0.4 | 8.87e-07 | 0.0000 | 0.0000 | 0.0000 | 0.0000 | 4.0405 | 23.9668 | 0.0003 | 0.0003 | 0.0003 | 0.0000 | 0.0000 | 6.28 | N | N | N | N | N | N | N | N | N | N
212757.0 | 89.4 | 60.950 | 199.1 | 144.9 | 79.5 | 95.6 | 28.1 | 45.2 | 47.5 | 133.3 | 104.4 | 1.4 | 2.8872 | 28.1653 | 583.7 | 585.2 | 546.370 | 260.135 | -6.3 | -6.1 | -0.1 | -0.7 | 1.85 | 15.28 | 0.3 | 8.81e-07 | 0.0000 | 0.0000 | 0.0000 | 0.0000 | 4.1653 | 24.9544 | 0.0003 | 0.0003 | 0.0003 | 0.0000 | 0.0000 | 2.84 | N | N | N | N | N | N | N | N | N | N
212758.0 | 89.4 | 60.950 | 198.7 | 144.9 | 79.4 | 95.6 | 28.1 | 45.1 | 47.3 | 132.6 | 104.4 | 1.4 | 2.7802 | 28.1662 | 584.4 | 585.4 | 535.622 | 254.841 | -6.2 | -6.1 | -0.1 | -1.8 | 1.86 | 15.50 | 0.2 | 4.43e-03 | 0.0000 | 0.0000 | 0.0000 | 0.0000 | 4.1033 | 24.7966 | 0.0002 | 0.0002 | 0.0002 | 0.0000 | 0.0000 | 0.00 | N | N | N | N | N | N | N | N | N | N
212759.0 | 89.4 | 60.925 | 198.2 | 145.0 | 79.4 | 95.6 | 28.1 | 45.1 | 47.3 | 132.0 | 104.5 | 1.4 | 2.4239 | 28.1423 | 584.9 | 585.6 | 500.048 | 237.593 | -6.2 | -6.0 | -0.1 | -3.0 | 2.43 | 15.13 | 0.3 | 2.27e-02 | 0.0000 | 0.0000 | 0.0000 | 0.0000 | 4.9896 | 22.5618 | 0.0002 | 0.0002 | 0.0002 | 0.0000 | 0.0000 | 12.54 | N | N | N | N | N | N | N | N | N | N
212800.0 | 89.4 | 60.981 | 197.8 | 145.8 | 79.5 | 95.6 | 28.1 | 45.2 | 47.5 | 131.9 | 105.2 | 1.5 | 2.7015 | 28.1579 | 585.8 | 585.8 | 528.733 | 251.158 | -6.2 | -6.0 | -0.1 | -3.9 | 3.35 | 13.95 | 0.4 | 2.54e-02 | 0.0000 | 0.0000 | 0.0000 | 0.0000 | 7.2581 | 21.9995 | 0.0003 | 0.0003 | 0.0003 | 0.0000 | 0.0000 | 44.48 | N | N | N | N | N | N | N | N | N | N
212801.0 | 89.8 | 61.236 | 197.4 | 146.0 | 79.5 | 95.6 | 28.1 | 45.2 | 47.4 | 132.7 | 105.4 | 1.5 | 2.8310 | 28.1694 | 587.1 | 586.2 | 541.836 | 257.162 | -6.2 | -6.0 | -0.1 | -5.1 | 3.74 | 12.75 | 0.5 | 2.48e-02 | 0.0000 | 0.0000 | 0.0000 | 0.0000 | 8.3121 | 20.5857 | 0.0003 | 0.0003 | 0.0003 | 0.0000 | 0.0000 | 39.90 | N | N | N | N | N | N | N | N | N | N
212802.0 | 90.1 | 61.460 | 196.9 | 145.8 | 79.4 | 95.6 | 28.1 | 45.2 | 47.4 | 133.0 | 105.2 | 1.5 | 2.7117 | 28.1811 | 588.4 | 586.5 | 530.215 | 251.440 | -6.2 | -6.0 | -0.1 | -3.5 | 3.72 | 12.11 | 0.7 | 2.46e-02 | 0.0000 | 0.0000 | 0.0000 | 0.0000 | 8.0816 | 19.1155 | 0.0003 | 0.0003 | 0.0003 | 0.0000 | 0.0000 | 38.70 | N | N | N | N | N | N | N | N | N | N
212803.0 | 90.6 | 61.789 | 196.5 | 145.5 | 79.4 | 95.6 | 28.1 | 45.2 | 47.5 | 132.8 | 105.0 | 1.4 | 2.3896 | 28.1698 | 589.5 | 587.6 | 497.494 | 235.580 | -6.1 | -6.0 | -0.1 | 1.5 | 3.85 | 11.77 | 0.8 | 2.80e-02 | 0.0000 | 0.0000 | 0.0000 | 0.0002 | 7.8325 | 17.4111 | 0.0003 | 0.0003 | 0.0003 | 0.0000 | 0.0000 | 36.27 | N | N | N | N | N | N | N | N | N | N
212804.0 | 91.1 | 62.100 | 196.1 | 145.8 | 79.4 | 95.6 | 28.1 | 45.2 | 47.5 | 132.8 | 105.2 | 1.5 | 2.7887 | 28.1663 | 590.6 | 588.3 | 537.352 | 254.161 | -6.1 | -6.0 | -0.1 | 10.4 | 4.01 | 11.41 | 0.7 | 1.09e-02 | 0.0000 | 0.0000 | 0.0000 | 0.0015 | 8.8105 | 18.2016 | 0.0004 | 0.0004 | 0.0004 | 0.0000 | 0.0000 | 53.85 | N | N | N | N | N | N | N | N | N | N
212805.0 | 91.5 | 62.361 | 195.8 | 146.0 | 79.4 | 95.6 | 28.1 | 45.2 | 47.5 | 133.7 | 105.4 | 1.5 | 3.0920 | 28.1810 | 591.8 | 588.6 | 566.986 | 268.011 | -6.1 | -6.0 | -0.1 | 9.4 | 3.48 | 11.59 | 0.7 | 8.56e-07 | 0.0000 | 0.0000 | 0.0000 | 0.0014 | 8.0446 | 19.5024 | 0.0004 | 0.0004 | 0.0004 | 0.0000 | 0.0000 | 32.23 | N | N | N | N | N | N | N | N | N | N
212806.0 | 91.8 | 62.566 | 195.5 | 144.9 | 79.4 | 95.6 | 28.1 | 45.2 | 47.5 | 133.3 | 104.4 | 1.4 | 2.6819 | 28.1797 | 592.9 | 589.7 | 528.151 | 249.371 | -6.1 | -6.0 | -0.1 | -2.1 | 2.80 | 12.47 | 0.6 | 9.20e-07 | 0.0000 | 0.0000 | 0.0000 | 0.0000 | 6.0342 | 19.5175 | 0.0003 | 0.0003 | 0.0003 | 0.0000 | 0.0000 | 0.00 | N | N | N | N | N | N | N | N | N | N
212807.0 | 92.2 | 62.839 | 195.3 | 145.0 | 79.4 | 95.6 | 28.1 | 45.2 | 47.5 | 132.6 | 104.5 | 1.4 | 2.8839 | 28.1806 | 593.6 | 590.4 | 548.251 | 258.717 | -6.1 | -6.0 | -0.1 | -7.8 | 2.78 | 13.11 | 0.6 | 9.29e-03 | 0.0000 | 0.0000 | 0.0000 | 0.0000 | 6.2093 | 21.2873 | 0.0003 | 0.0003 | 0.0003 | 0.0000 | 0.0000 | 32.90 | N | N | N | N | N | N | N | N | N | N
212808.0 | 92.5 | 63.100 | 195.2 | 145.2 | 79.4 | 95.6 | 28.1 | 45.2 | 47.5 | 132.5 | 104.6 | 1.4 | 2.8238 | 28.1802 | 594.1 | 591.1 | 542.075 | 255.670 | -6.1 | -5.9 | -0.1 | -7.1 | 2.34 | 13.62 | 0.6 | 1.20e-03 | 0.0000 | 0.0000 | 0.0000 | 0.0000 | 5.1768 | 21.8647 | 0.0003 | 0.0003 | 0.0003 | 0.0000 | 0.0000 | 28.53 | N | N | N | N | N | N | N | N | N | N
212809.0 | 92.9 | 63.349 | 195.0 | 144.7 | 79.3 | 95.6 | 28.1 | 45.2 | 47.4 | 132.3 | 104.2 | 1.4 | 2.3455 | 28.1713 | 595.2 | 592.0 | 493.959 | 232.661 | -6.0 | -5.9 | -0.1 | -15.0 | 1.28 | 14.87 | 0.5 | 6.51e-03 | 0.0000 | 0.0000 | 0.0000 | 0.0000 | 2.5707 | 21.7182 | 0.0003 | 0.0003 | 0.0003 | 0.0000 | 0.0000 | 0.00 | N | N | N | N | N | N | N | N | N | N
212810.0 | 92.9 | 63.367 | 194.7 | 142.9 | 79.3 | 95.7 | 28.1 | 45.1 | 47.4 | 131.8 | 102.6 | 1.2 | 2.4462 | 28.1902 | 596.4 | 592.9 | 504.721 | 237.627 | -6.0 | -5.9 | -0.1 | -27.7 | 0.56 | 16.63 | 0.2 | 1.42e-02 | 0.0000 | 0.0000 | 0.0000 | 0.0000 | 1.1568 | 24.8161 | 0.0002 | 0.0002 | 0.0002 | 0.0000 | 0.0000 | 0.00 | N | N | N | N | N | N | N | N | N | N
212811.0 | 92.9 | 63.367 | 194.6 | 143.6 | 79.4 | 95.7 | 28.1 | 45.2 | 47.4 | 131.6 | 103.2 | 1.3 | 3.1924 | 28.2126 | 597.4 | 593.8 | 575.761 | 271.027 | -5.9 | -5.8 | -0.1 | -30.5 | 0.41 | 18.02 | 0.1 | 8.45e-07 | 0.0000 | 0.0000 | 0.0000 | 0.0000 | 0.9605 | 30.6653 | 0.0002 | 0.0002 | 0.0002 | 0.0000 | 0.0000 | 0.00 | N | N | N | N | N | N | N | N | N | N
212812.0 | 92.7 | 63.193 | 194.3 | 145.2 | 79.3 | 95.7 | 28.1 | 45.2 | 47.4 | 131.4 | 104.6 | 1.4 | 3.3756 | 28.2202 | 598.6 | 594.6 | 594.617 | 279.664 | -5.9 | -5.7 | -0.1 | -26.5 | 1.17 | 17.99 | 0.1 | 7.18e-03 | 0.0000 | 0.0000 | 0.0000 | 0.0000 | 2.8217 | 31.5799 | 0.0003 | 0.0003 | 0.0003 | 0.0000 | 0.0000 | 0.00 | N | N | N | N | N | N | N | N | N | N
212813.0 | 92.9 | 63.361 | 194.2 | 146.5 | 79.3 | 95.7 | 28.1 | 45.2 | 47.4 | 131.5 | 105.8 | 1.5 | 2.9048 | 28.2073 | 599.8 | 595.1 | 550.844 | 258.648 | -5.8 | -5.7 | -0.1 | -15.7 | 1.93 | 16.89 | 0.4 | 8.84e-07 | 0.0000 | 0.0000 | 0.0000 | 0.0000 | 4.3186 | 27.4273 | 0.0003 | 0.0003 | 0.0003 | 0.0000 | 0.0000 | 22.03 | N | N | N | N | N | N | N | N | N | N
212814.0 | 93.1 | 63.479 | 194.1 | 144.0 | 79.3 | 95.7 | 28.1 | 45.3 | 47.6 | 130.8 | 103.6 | 1.3 | 2.5180 | 28.1965 | 601.2 | 596.4 | 511.977 | 239.998 | -5.8 | -5.7 | -0.1 | 17.8 | 2.65 | 15.68 | 0.7 | 9.52e-07 | 0.0000 | 0.0000 | 0.0000 | 0.0023 | 5.4920 | 23.6223 | 0.0003 | 0.0003 | 0.0003 | 0.0000 | 0.0000 | 0.00 | N | N | N | N | N | N | N | N | N | N
212815.0 | 93.4 | 63.678 | 193.8 | 144.7 | 79.3 | 95.7 | 28.1 | 45.3 | 47.6 | 130.4 | 104.2 | 1.4 | 2.9314 | 28.2064 | 602.4 | 597.3 | 554.534 | 259.732 | -5.8 | -5.6 | -0.1 | 36.0 | 4.75 | 13.26 | 0.9 | 7.89e-03 | 0.0000 | 0.0000 | 0.0000 | 0.0051 | 10.6542 | 21.6286 | 0.0004 | 0.0004 | 0.0004 | 0.0000 | 0.0000 | 122.07 | N | N | N | N | N | N | N | N | N | Y
212816.0 | 93.9 | 64.020 | 193.7 | 147.7 | 79.3 | 95.7 | 28.1 | 45.3 | 47.6 | 131.8 | 106.9 | 1.6 | 3.4933 | 28.2176 | 604.0 | 598.6 | 605.712 | 283.405 | -5.8 | -5.7 | -0.1 | 37.7 | 6.14 | 10.39 | 1.1 | 2.72e-02 | 0.0000 | 0.0000 | 0.0000 | 0.0059 | 15.0150 | 18.4894 | 0.0005 | 0.0005 | 0.0005 | 0.0000 | 0.0000 | 77.57 | N | N | N | N | N | N | N | N | N | N
212817.0 | 94.7 | 64.536 | 193.6 | 148.3 | 79.2 | 95.7 | 28.1 | 45.3 | 47.6 | 133.3 | 107.4 | 1.6 | 4.3908 | 28.2342 | 605.9 | 599.7 | 683.610 | 319.473 | -5.9 | -5.8 | -0.1 | 33.7 | 6.96 | 8.13 | 1.3 | 2.28e-02 | 0.0000 | 0.0000 | 0.0000 | 0.0059 | 19.1956 | 16.3125 | 0.0006 | 0.0006 | 0.0006 | 0.0000 | 0.0000 | 161.13 | N | N | N | N | N | N | N | N | N | Y
212818.0 | 95.5 | 65.107 | 193.6 | 151.4 | 79.2 | 95.7 | 28.1 | 45.3 | 47.7 | 134.4 | 110.2 | 1.9 | 4.6512 | 28.2447 | 608.0 | 600.6 | 705.815 | 329.306 | -6.0 | -5.9 | -0.1 | 24.7 | 7.38 | 6.62 | 1.5 | 2.98e-02 | 0.0000 | 0.0000 | 0.0000 | 0.0045 | 20.9885 | 13.6912 | 0.0007 | 0.0007 | 0.0007 | 0.0000 | 0.0000 | 132.41 | N | N | N | N | N | N | N | N | N | Y
212819.0 | 96.4 | 65.710 | 193.6 | 151.6 | 79.2 | 95.7 | 28.1 | 45.3 | 47.7 | 135.0 | 110.3 | 1.9 | 4.6830 | 28.2337 | 610.4 | 602.7 | 708.848 | 329.869 | -6.1 | -6.0 | -0.1 | 16.2 | 6.99 | 6.09 | 1.6 | 1.02e-02 | 0.0000 | 0.0000 | 0.0000 | 0.0029 | 19.8991 | 12.6168 | 0.0007 | 0.0007 | 0.0007 | 0.0000 | 0.0000 | 169.81 | N | N | N | N | N | N | N | N | N | Y
212820.0 | 97.4 | 66.381 | 193.7 | 151.6 | 79.2 | 95.7 | 28.1 | 45.4 | 47.7 | 135.7 | 110.4 | 1.9 | 4.2072 | 28.2316 | 612.8 | 605.1 | 669.851 | 310.998 | -6.2 | -6.1 | -0.1 | 10.2 | 5.59 | 6.78 | 1.6 | 3.13e-03 | 0.0000 | 0.0000 | 0.0000 | 0.0017 | 15.0042 | 13.2351 | 0.0007 | 0.0007 | 0.0007 | 0.0000 | 0.0000 | 88.18 | N | N | N | N | N | N | N | N | N | N
212821.0 | 97.8 | 66.698 | 193.9 | 148.6 | 79.2 | 95.7 | 28.1 | 45.4 | 47.7 | 135.7 | 107.7 | 1.7 | 3.2802 | 28.2352 | 614.5 | 605.8 | 587.100 | 272.178 | -6.2 | -6.1 | -0.1 | -0.8 | 3.33 | 9.10 | 1.3 | 1.27e-03 | 0.0000 | 0.0000 | 0.0000 | 0.0000 | 7.8151 | 15.5427 | 0.0005 | 0.0005 | 0.0005 | 0.0000 | 0.0000 | 13.59 | N | N | N | N | N | N | N | N | N | N
212822.0 | 97.8 | 66.692 | 194.1 | 144.5 | 79.1 | 95.7 | 28.1 | 45.3 | 47.7 | 134.6 | 104.0 | 1.4 | 2.5676 | 28.2135 | 615.1 | 608.4 | 521.594 | 241.481 | -6.2 | -6.0 | -0.1 | -20.2 | 1.55 | 12.50 | 1.0 | 9.53e-07 | 0.0000 | 0.0000 | 0.0000 | 0.0000 | 3.2419 | 18.9507 | 0.0004 | 0.0004 | 0.0004 | 0.0000 | 0.0000 | 0.00 | N | N | N | N | N | N | N | N | N | N
212823.0 | 97.5 | 66.474 | 194.5 | 142.9 | 79.1 | 95.7 | 28.1 | 45.3 | 47.6 | 133.5 | 102.6 | 1.2 | 3.2683 | 28.2168 | 615.3 | 609.6 | 586.731 | 271.622 | -6.1 | -6.0 | -0.1 | -31.2 | 0.68 | 15.53 | 0.7 | 8.46e-07 | 0.0000 | 0.0000 | 0.0000 | 0.0000 | 1.5914 | 26.4807 | 0.0004 | 0.0004 | 0.0004 | 0.0000 | 0.0000 | 0.00 | N | N | N | N | N | N | N | N | N | N
212824.0 | 97.1 | 66.207 | 194.8 | 144.7 | 79.1 | 95.7 | 28.1 | 45.3 | 47.6 | 132.9 | 104.2 | 1.4 | 3.3407 | 28.2279 | 615.8 | 610.5 | 594.317 | 275.112 | -6.0 | -5.9 | -0.1 | -27.7 | 0.89 | 16.90 | 0.6 | 8.33e-07 | 0.0000 | 0.0000 | 0.0000 | 0.0000 | 2.1203 | 29.1891 | 0.0003 | 0.0003 | 0.0003 | 0.0000 | 0.0000 | 0.00 | N | N | N | N | N | N | N | N | N | N
212825.0 | 97.0 | 66.139 | 195.0 | 145.2 | 79.2 | 95.7 | 28.1 | 45.3 | 47.6 | 132.6 | 104.7 | 1.4 | 2.7976 | 28.2067 | 616.8 | 611.4 | 545.445 | 252.080 | -6.0 | -5.8 | -0.1 | -26.4 | 0.85 | 17.52 | 0.6 | 9.08e-07 | 0.0000 | 0.0000 | 0.0000 | 0.0000 | 1.8446 | 27.7226 | 0.0003 | 0.0003 | 0.0003 | 0.0000 | 0.0000 | 0.00 | N | N | N | N | N | N | N | N | N | N
212826.0 | 96.6 | 65.847 | 195.1 | 143.5 | 79.2 | 95.7 | 28.1 | 45.3 | 47.6 | 131.8 | 103.2 | 1.3 | 2.9160 | 28.2132 | 617.5 | 612.5 | 557.140 | 257.379 | -5.9 | -5.8 | -0.1 | -30.6 | 0.38 | 18.26 | 0.6 | 8.90e-07 | 0.0000 | 0.0000 | 0.0000 | 0.0000 | 0.8457 | 29.5038 | 0.0003 | 0.0003 | 0.0003 | 0.0000 | 0.0000 | 0.00 | N | N | N | N | N | N | N | N | N | N
212827.0 | 96.3 | 65.642 | 195.1 | 145.0 | 79.2 | 95.7 | 28.1 | 45.3 | 47.6 | 131.3 | 104.5 | 1.4 | 2.9031 | 28.2137 | 618.2 | 613.2 | 556.089 | 256.730 | -5.8 | -5.7 | -0.1 | -33.4 | 0.17 | 19.03 | 0.5 | 8.91e-07 | 0.0000 | 0.0000 | 0.0000 | 0.0000 | 0.3818 | 30.6770 | 0.0003 | 0.0003 | 0.0003 | 0.0000 | 0.0000 | 0.00 | N | N | N | N | N | N | N | N | N | N
212828.0 | 94.4 | 64.368 | 194.8 | 146.0 | 79.1 | 95.7 | 28.1 | 45.3 | 47.6 | 131.0 | 105.4 | 1.5 | 2.6577 | 28.2131 | 619.0 | 614.4 | 531.510 | 245.187 | -5.8 | -5.7 | -0.1 | -37.9 | 0.12 | 19.58 | 0.4 | 9.33e-07 | 0.0000 | 0.0000 | 0.0000 | 0.0000 | 0.2535 | 30.1329 | 0.0003 | 0.0003 | 0.0003 | 0.0000 | 0.0000 | 0.00 | N | N | N | N | N | N | N | N | N | N
212829.0 | 91.1 | 62.106 | 194.7 | 145.8 | 79.1 | 95.7 | 28.1 | 45.4 | 47.7 | 130.5 | 105.2 | 1.5 | 3.7263 | 28.2377 | 619.7 | 615.5 | 626.408 | 289.019 | -5.8 | -5.6 | -0.1 | -41.1 | 0.10 | 19.82 | 0.3 | 5.24e-04 | 0.0000 | 0.0000 | 0.0000 | 0.0000 | 0.2527 | 35.9615 | 0.0003 | 0.0003 | 0.0003 | 0.0000 | 0.0000 | 0.00 | N | N | N | N | N | N | N | N | N | N
212830.0 | 89.5 | 61.000 | 194.7 | 145.3 | 79.1 | 95.7 | 28.1 | 45.3 | 47.6 | 130.3 | 104.7 | 1.4 | 5.9614 | 28.2889 | 621.0 | 616.2 | 806.366 | 372.289 | -5.7 | -5.6 | -0.1 | -30.8 | 0.16 | 19.91 | 0.4 | 3.98e-03 | 0.0000 | 0.0000 | 0.0000 | 0.0000 | 0.5033 | 46.5294 | 0.0004 | 0.0004 | 0.0004 | 0.0000 | 0.0000 | 0.00 | N | N | N | N | N | N | N | N | N | N
212831.0 | 88.3 | 60.217 | 194.6 | 147.8 | 79.1 | 95.7 | 28.1 | 45.3 | 47.6 | 130.3 | 107.0 | 1.6 | 7.1691 | 28.3126 | 622.8 | 617.0 | 887.566 | 409.437 | -5.7 | -5.6 | -0.1 | 27.3 | 0.78 | 19.25 | 0.5 | 1.50e-02 | 0.0000 | 0.0000 | 0.0000 | 0.0062 | 2.7631 | 49.4704 | 0.0005 | 0.0005 | 0.0005 | 0.0000 | 0.0000 | 0.00 | N | N | N | N | N | N | N | N | N | N
212832.0 | 87.9 | 59.906 | 194.2 | 151.1 | 79.1 | 95.7 | 28.1 | 45.3 | 47.6 | 130.2 | 109.9 | 1.9 | 4.8354 | 28.2636 | 624.7 | 618.4 | 720.518 | 331.227 | -5.7 | -5.6 | -0.1 | 56.7 | 2.54 | 16.90 | 0.9 | 7.11e-03 | 0.0000 | 0.0000 | 0.0000 | 0.0103 | 7.2586 | 35.1404 | 0.0005 | 0.0005 | 0.0005 | 0.0000 | 0.0000 | 24.31 | N | N | N | N | N | N | N | N | N | N
212833.0 | 88.0 | 60.031 | 194.2 | 153.1 | 79.1 | 95.8 | 28.1 | 45.4 | 47.7 | 132.4 | 111.7 | 2.0 | 3.4546 | 28.2333 | 626.4 | 620.4 | 608.271 | 278.878 | -5.7 | -5.6 | -0.1 | 48.6 | 4.05 | 14.15 | 1.4 | 1.03e-02 | 0.0000 | 0.0000 | 0.0000 | 0.0074 | 9.7601 | 24.7754 | 0.0006 | 0.0005 | 0.0005 | 0.0000 | 0.0000 | 59.97 | N | N | N | N | N | N | N | N | N | N
212834.0 | 88.7 | 60.466 | 194.2 | 147.8 | 79.1 | 95.8 | 28.1 | 45.3 | 47.6 | 134.0 | 107.0 | 1.6 | 2.3890 | 28.2160 | 627.7 | 621.6 | 502.895 | 230.149 | -5.7 | -5.6 | -0.1 | 32.2 | 4.55 | 11.93 | 1.6 | 1.28e-02 | 0.0000 | 0.0000 | 0.0000 | 0.0041 | 9.0391 | 17.2443 | 0.0005 | 0.0005 | 0.0005 | 0.0000 | 0.0000 | 74.32 | N | N | N | N | N | N | N | N | N | N
212835.0 | 89.2 | 60.845 | 194.2 | 144.1 | 79.0 | 95.8 | 28.1 | 45.3 | 47.6 | 133.2 | 103.7 | 1.3 | 2.1973 | 28.2180 | 628.5 | 623.1 | 482.731 | 220.768 | -5.7 | -5.6 | -0.1 | 20.6 | 4.74 | 10.69 | 1.6 | 1.14e-02 | 0.0000 | 0.0000 | 0.0000 | 0.0025 | 9.0331 | 14.8216 | 0.0005 | 0.0005 | 0.0005 | 0.0000 | 0.0000 | 59.86 | N | N | N | N | N | N | N | N | N | N
212836.0 | 89.8 | 61.236 | 194.5 | 143.4 | 79.0 | 95.8 | 28.1 | 45.3 | 47.6 | 133.4 | 103.1 | 1.3 | 2.2538 | 28.2360 | 629.4 | 624.2 | 489.923 | 224.025 | -5.8 | -5.7 | -0.1 | 10.8 | 4.71 | 10.15 | 1.6 | 8.10e-03 | 0.0000 | 0.0000 | 0.0000 | 0.0013 | 9.1060 | 14.2706 | 0.0005 | 0.0005 | 0.0005 | 0.0000 | 0.0000 | 19.89 | N | N | N | N | N | N | N | N | N | N
212837.0 | 90.6 | 61.739 | 195.0 | 144.4 | 79.0 | 95.8 | 28.1 | 45.4 | 47.7 | 133.2 | 104.0 | 1.3 | 2.8860 | 28.2415 | 630.1 | 624.9 | 555.975 | 254.118 | -5.8 | -5.7 | -0.1 | -3.1 | 4.37 | 10.10 | 1.6 | 9.02e-07 | 0.0000 | 0.0000 | 0.0000 | 0.0000 | 9.5820 | 16.1145 | 0.0006 | 0.0006 | 0.0006 | 0.0000 | 0.0000 | 64.56 | N | N | N | N | N | N | N | N | N | N
212838.0 | 91.1 | 62.087 | 195.3 | 145.6 | 79.0 | 95.8 | 28.1 | 45.4 | 47.7 | 133.7 | 105.0 | 1.4 | 2.9191 | 28.2335 | 630.9 | 626.1 | 559.165 | 255.319 | -5.9 | -5.8 | -0.1 | -9.3 | 3.29 | 11.01 | 1.5 | 8.99e-07 | 0.0000 | 0.0000 | 0.0000 | 0.0000 | 7.2543 | 17.6451 | 0.0005 | 0.0005 | 0.0005 | 0.0000 | 0.0000 | 24.54 | N | N | N | N | N | N | N | N | N | N
212839.0 | 91.2 | 62.205 | 195.6 | 144.2 | 79.0 | 95.8 | 28.1 | 45.3 | 47.6 | 133.0 | 103.8 | 1.3 | 2.4564 | 28.2239 | 631.3 | 627.2 | 510.961 | 233.131 | -5.8 | -5.7 | -0.1 | -6.7 | 2.98 | 12.20 | 1.4 | 9.84e-07 | 0.0000 | 0.0000 | 0.0000 | 0.0000 | 5.9923 | 17.8564 | 0.0005 | 0.0005 | 0.0005 | 0.0000 | 0.0000 | 0.00 | N | N | N | N | N | N | N | N | N | N
212840.0 | 91.9 | 62.684 | 195.9 | 145.8 | 79.0 | 95.8 | 28.1 | 45.4 | 47.7 | 132.3 | 105.2 | 1.5 | 2.5135 | 28.2268 | 631.7 | 628.1 | 518.714 | 236.619 | -5.8 | -5.7 | -0.1 | -0.9 | 2.73 | 12.98 | 1.3 | 9.69e-07 | 0.0000 | 0.0000 | 0.0000 | 0.0000 | 5.5789 | 19.2864 | 0.0005 | 0.0005 | 0.0005 | 0.0000 | 0.0000 | 68.68 | N | N | N | N | N | N | N | N | N | N
212841.0 | 92.1 | 62.777 | 196.1 | 143.0 | 79.0 | 95.8 | 28.1 | 45.4 | 47.8 | 132.7 | 102.7 | 1.2 | 2.6305 | 28.2387 | 632.1 | 628.7 | 530.377 | 241.940 | -5.8 | -5.7 | -0.1 | -6.1 | 1.81 | 14.27 | 1.2 | 9.48e-07 | 0.0000 | 0.0000 | 0.0000 | 0.0000 | 3.7738 | 21.6771 | 0.0004 | 0.0004 | 0.0004 | 0.0000 | 0.0000 | 0.00 | N | N | N | N | N | N | N | N | N | N
212842.0 | 92.2 | 62.858 | 196.3 | 143.2 | 79.0 | 95.8 | 28.1 | 45.5 | 47.9 | 131.9 | 102.9 | 1.3 | 2.5387 | 28.2304 | 632.5 | 629.7 | 521.859 | 237.906 | -5.8 | -5.7 | -0.1 | -6.2 | 2.20 | 14.92 | 1.1 | 3.21e-02 | 0.0000 | 0.0000 | 0.0000 | 0.0000 | 4.5272 | 22.2825 | 0.0004 | 0.0004 | 0.0004 | 0.0000 | 0.0000 | 0.00 | N | N | N | N | N | N | N | N | N | N
212843.0 | 93.0 | 63.430 | 196.4 | 144.8 | 79.0 | 95.8 | 28.1 | 45.5 | 48.0 | 131.5 | 104.3 | 1.4 | 2.9999 | 28.2494 | 632.9 | 630.5 | 567.932 | 258.984 | -5.8 | -5.6 | -0.1 | 3.3 | 4.34 | 13.12 | 1.3 | 1.82e-02 | 0.0000 | 0.0000 | 0.0000 | 0.0005 | 9.7153 | 21.3376 | 0.0005 | 0.0005 | 0.0005 | 0.0000 | 0.0000 | 116.73 | N | N | N | N | N | N | N | N | N | Y
212844.0 | 94.1 | 64.138 | 196.5 | 147.5 | 79.0 | 95.8 | 28.2 | 45.5 | 48.0 | 132.6 | 106.7 | 1.6 | 3.1896 | 28.2669 | 634.0 | 631.0 | 585.275 | 266.794 | -5.8 | -5.7 | -0.1 | -6.0 | 4.79 | 11.10 | 1.6 | 8.57e-07 | 0.0000 | 0.0000 | 0.0000 | 0.0000 | 11.0251 | 18.5934 | 0.0006 | 0.0006 | 0.0006 | 0.0000 | 0.0000 | 98.63 | N | N | N | N | N | N | N | N | N | Y
212845.0 | 94.8 | 64.610 | 196.3 | 146.1 | 78.9 | 95.8 | 28.2 | 45.5 | 47.9 | 133.6 | 105.4 | 1.5 | 2.6065 | 28.2499 | 635.2 | 632.1 | 529.442 | 240.935 | -5.9 | -5.7 | -0.1 | -21.6 | 2.72 | 11.65 | 1.5 | 9.54e-07 | 0.0000 | 0.0000 | 0.0000 | 0.0000 | 5.6621 | 17.6285 | 0.0005 | 0.0005 | 0.0005 | 0.0000 | 0.0000 | 0.00 | N | N | N | N | N | N | N | N | N | N
212846.0 | 92.4 | 63.019 | 196.4 | 143.4 | 78.9 | 95.8 | 28.2 | 45.5 | 47.8 | 132.6 | 103.1 | 1.3 | 2.5039 | 28.2548 | 635.7 | 633.0 | 519.346 | 236.272 | -5.8 | -5.7 | -0.1 | -32.1 | 1.05 | 14.22 | 1.2 | 1.33e-02 | 0.0000 | 0.0000 | 0.0000 | 0.0000 | 2.1480 | 21.0947 | 0.0004 | 0.0004 | 0.0004 | 0.0000 | 0.0000 | 0.00 | N | N | N | N | N | N | N | N | N | N
212847.0 | 91.3 | 62.274 | 196.3 | 144.4 | 78.9 | 95.8 | 28.2 | 45.6 | 48.0 | 131.9 | 104.0 | 1.3 | 2.5337 | 28.2529 | 635.8 | 633.7 | 522.542 | 237.690 | -5.8 | -5.7 | -0.1 | -39.3 | 0.34 | 16.79 | 1.0 | 9.65e-07 | 0.0000 | 0.0000 | 0.0000 | 0.0000 | 0.7054 | 25.0553 | 0.0004 | 0.0004 | 0.0004 | 0.0000 | 0.0000 | 0.00 | N | N | N | N | N | N | N | N | N | N
212848.0 | 91.3 | 62.237 | 196.3 | 145.0 | 78.9 | 95.9 | 28.2 | 45.6 | 48.0 | 131.3 | 104.5 | 1.4 | 2.4312 | 28.2706 | 636.0 | 634.1 | 511.400 | 232.729 | -5.8 | -5.7 | -0.1 | -40.8 | 0.16 | 18.46 | 0.8 | 2.54e-02 | 0.0000 | 0.0000 | 0.0000 | 0.0000 | 0.3215 | 26.9677 | 0.0003 | 0.0003 | 0.0003 | 0.0000 | 0.0000 | 0.00 | N | N | N | N | N | N | N | N | N | N
212849.0 | 91.3 | 62.237 | 196.3 | 145.0 | 78.9 | 95.9 | 28.2 | 45.6 | 48.0 | 130.7 | 104.4 | 1.4 | 2.1123 | 28.2496 | 636.0 | 634.4 | 474.608 | 215.824 | -5.8 | -5.6 | -0.1 | -38.8 | 0.11 | 19.36 | 0.8 | 4.92e-02 | 0.0000 | 0.0000 | 0.0000 | 0.0000 | 0.2112 | 26.2388 | 0.0003 | 0.0003 | 0.0003 | 0.0000 | 0.0000 | 0.00 | N | N | N | N | N | N | N | N | N | N
212850.0 | 91.1 | 62.081 | 196.3 | 144.7 | 78.9 | 95.9 | 28.2 | 45.5 | 47.8 | 130.5 | 104.2 | 1.4 | 1.5367 | 28.2394 | 635.8 | 635.0 | 404.165 | 183.746 | -5.7 | -5.6 | -0.1 | -35.6 | 0.10 | 19.64 | 0.6 | 1.74e-03 | 0.0000 | 0.0000 | 0.0000 | 0.0000 | 0.1558 | 22.6521 | 0.0002 | 0.0002 | 0.0002 | 0.0000 | 0.0000 | 0.00 | N | N | N | N | N | N | N | N | N | N
212851.0 | 90.9 | 61.951 | 196.1 | 143.4 | 78.9 | 95.9 | 28.2 | 45.4 | 47.7 | 130.5 | 103.1 | 1.3 | 1.4020 | 28.2442 | 635.5 | 635.5 | 386.147 | 175.645 | -5.7 | -5.6 | -0.1 | -36.2 | 0.09 | 19.83 | 0.5 | 1.30e-06 | 0.0000 | 0.0000 | 0.0000 | 0.0000 | 0.1406 | 21.8655 | 0.0002 | 0.0002 | 0.0002 | 0.0000 | 0.0000 | 0.00 | N | N | N | N | N | N | N | N | N | N
212852.0 | 90.7 | 61.814 | 195.9 | 142.5 | 78.9 | 95.9 | 28.2 | 45.4 | 47.7 | 130.9 | 102.3 | 1.2 | 1.3626 | 28.2439 | 635.3 | 635.7 | 380.593 | 173.139 | -5.7 | -5.6 | -0.1 | -38.2 | 0.09 | 19.92 | 0.5 | 1.32e-06 | 0.0000 | 0.0000 | 0.0000 | 0.0000 | 0.1308 | 21.6485 | 0.0002 | 0.0002 | 0.0002 | 0.0000 | 0.0000 | 0.00 | N | N | N | N | N | N | N | N | N | N
212853.0 | 90.4 | 61.640 | 195.7 | 142.2 | 78.8 | 95.9 | 28.2 | 45.3 | 47.6 | 131.3 | 102.0 | 1.2 | 1.3463 | 28.2586 | 635.5 | 636.2 | 378.216 | 172.121 | -5.7 | -5.6 | -0.1 | -41.0 | 0.08 | 19.95 | 0.4 | 8.59e-03 | 0.0000 | 0.0000 | 0.0000 | 0.0000 | 0.1223 | 21.5594 | 0.0002 | 0.0002 | 0.0002 | 0.0000 | 0.0000 | 0.00 | N | N | N | N | N | N | N | N | N | N
212854.0 | 90.3 | 61.572 | 195.7 | 142.0 | 78.8 | 95.9 | 28.2 | 45.4 | 47.7 | 131.7 | 101.8 | 1.2 | 1.3480 | 28.2465 | 635.3 | 636.4 | 378.506 | 172.206 | -5.7 | -5.6 | -0.1 | -38.0 | 0.08 | 19.99 | 0.3 | 1.91e-02 | 0.0000 | 0.0000 | 0.0000 | 0.0000 | 0.1174 | 21.6129 | 0.0002 | 0.0002 | 0.0002 | 0.0000 | 0.0000 | 0.00 | N | N | N | N | N | N | N | N | N | N
212855.0 | 90.0 | 61.391 | 195.7 | 142.1 | 78.8 | 95.9 | 28.2 | 45.5 | 47.8 | 131.9 | 101.9 | 1.2 | 1.3484 | 28.2496 | 635.0 | 636.9 | 378.457 | 172.254 | -5.6 | -5.5 | -0.1 | -35.2 | 0.08 | 20.01 | 0.3 | 2.18e-02 | 0.0000 | 0.0000 | 0.0000 | 0.0000 | 0.1130 | 21.6398 | 0.0002 | 0.0002 | 0.0002 | 0.0000 | 0.0000 | 0.00 | N | N | N | N | N | N | N | N | N | N
212856.0 | 89.9 | 61.323 | 195.7 | 142.1 | 78.8 | 95.9 | 28.2 | 45.5 | 47.8 | 132.1 | 101.9 | 1.2 | 1.3755 | 28.2417 | 635.0 | 637.1 | 382.334 | 173.976 | -5.6 | -5.5 | -0.1 | -33.7 | 0.07 | 20.02 | 0.4 | 3.58e-03 | 0.0000 | 0.0000 | 0.0000 | 0.0000 | 0.1095 | 21.8618 | 0.0002 | 0.0002 | 0.0002 | 0.0000 | 0.0000 | 0.00 | N | N | N | N | N | N | N | N | N | N
212857.0 | 89.7 | 61.137 | 195.7 | 142.2 | 78.8 | 95.9 | 28.2 | 45.4 | 47.7 | 132.2 | 102.0 | 1.2 | 1.7840 | 28.2703 | 635.1 | 637.3 | 428.108 | 194.976 | -5.6 | -5.5 | -0.1 | -34.8 | 0.09 | 20.01 | 0.4 | 1.17e-06 | 0.0000 | 0.0000 | 0.0000 | 0.0000 | 0.1590 | 24.4953 | 0.0002 | 0.0002 | 0.0002 | 0.0000 | 0.0000 | 0.00 | N | N | N | N | N | N | N | N | N | N
212858.0 | 89.5 | 61.037 | 195.7 | 142.2 | 78.8 | 95.9 | 28.2 | 45.4 | 47.7 | 132.3 | 102.0 | 1.2 | 2.5702 | 28.2972 | 635.5 | 637.7 | 522.693 | 238.193 | -5.6 | -5.5 | -0.1 | -24.5 | 0.48 | 19.73 | 0.4 | 9.59e-07 | 0.0000 | 0.0000 | 0.0000 | 0.0000 | 0.9810 | 29.5010 | 0.0003 | 0.0003 | 0.0003 | 0.0000 | 0.0000 | 0.00 | N | N | N | N | N | N | N | N | N | N
212859.0 | 89.6 | 61.099 | 195.7 | 144.7 | 78.8 | 95.9 | 28.2 | 45.4 | 47.7 | 132.2 | 104.2 | 1.4 | 3.3078 | 28.3092 | 636.2 | 637.8 | 595.143 | 271.143 | -5.7 | -5.5 | -0.1 | -9.3 | 1.45 | 18.33 | 0.6 | 8.42e-07 | 0.0000 | 0.0000 | 0.0000 | 0.0000 | 3.4008 | 31.2100 | 0.0004 | 0.0004 | 0.0004 | 0.0000 | 0.0000 | 0.00 | N | N | N | N | N | N | N | N | N | N
212900.0 | 90.2 | 61.485 | 195.6 | 146.3 | 78.8 | 96.0 | 28.2 | 45.4 | 47.7 | 132.2 | 105.7 | 1.5 | 3.3943 | 28.3065 | 637.1 | 638.2 | 605.109 | 275.428 | -5.7 | -5.6 | -0.1 | -5.9 | 2.14 | 16.67 | 0.9 | 3.25e-03 | 0.0000 | 0.0000 | 0.0000 | 0.0000 | 5.0967 | 28.8316 | 0.0004 | 0.0004 | 0.0004 | 0.0000 | 0.0000 | 11.17 | N | N | N | N | N | N | N | N | N | N
212901.0 | 90.8 | 61.907 | 195.5 | 144.8 | 78.8 | 96.0 | 28.2 | 45.5 | 47.8 | 131.2 | 104.3 | 1.4 | 2.8959 | 28.3079 | 637.9 | 638.6 | 559.355 | 254.434 | -5.7 | -5.6 | -0.1 | -10.4 | 2.21 | 15.67 | 1.1 | 1.02e-02 | 0.0000 | 0.0000 | 0.0000 | 0.0000 | 4.8512 | 25.0359 | 0.0004 | 0.0004 | 0.0004 | 0.0000 | 0.0000 | 18.82 | N | N | N | N | N | N | N | N | N | N
212902.0 | 91.3 | 62.243 | 195.5 | 143.7 | 78.8 | 96.0 | 28.2 | 45.5 | 47.8 | 129.9 | 103.3 | 1.3 | 2.8281 | 28.3072 | 638.2 | 639.6 | 552.578 | 251.273 | -5.7 | -5.6 | -0.1 | -14.1 | 2.12 | 15.28 | 1.2 | 1.38e-02 | 0.0000 | 0.0000 | 0.0000 | 0.0000 | 4.5998 | 24.1023 | 0.0005 | 0.0005 | 0.0005 | 0.0000 | 0.0000 | 16.37 | N | N | N | N | N | N | N | N | N | N
212903.0 | 91.8 | 62.591 | 195.4 | 143.9 | 78.7 | 96.0 | 28.2 | 45.5 | 47.8 | 129.3 | 103.5 | 1.3 | 2.4581 | 28.2949 | 638.5 | 639.8 | 514.125 | 233.629 | -5.7 | -5.5 | -0.1 | -20.4 | 1.70 | 15.50 | 1.2 | 8.28e-03 | 0.0000 | 0.0000 | 0.0000 | 0.0000 | 3.4301 | 22.7407 | 0.0004 | 0.0004 | 0.0004 | 0.0000 | 0.0000 | 13.00 | N | N | N | N | N | N | N | N | N | N
212904.0 | 92.1 | 62.777 | 195.2 | 143.2 | 78.7 | 96.0 | 28.2 | 45.5 | 47.8 | 128.9 | 102.9 | 1.3 | 2.2107 | 28.2903 | 638.6 | 640.2 | 487.536 | 221.491 | -5.6 | -5.5 | -0.1 | -28.2 | 0.98 | 16.60 | 1.1 | 1.03e-06 | 0.0000 | 0.0000 | 0.0000 | 0.0000 | 1.8779 | 23.0804 | 0.0004 | 0.0004 | 0.0004 | 0.0000 | 0.0000 | 0.00 | N | N | N | N | N | N | N | N | N | N
212905.0 | 90.4 | 61.621 | 195.1 | 142.9 | 78.7 | 96.0 | 28.2 | 45.5 | 47.8 | 128.6 | 102.6 | 1.2 | 2.2772 | 28.2956 | 638.7 | 640.7 | 493.975 | 224.434 | -5.6 | -5.5 | -0.1 | -34.1 | 0.35 | 18.01 | 1.0 | 1.02e-06 | 0.0000 | 0.0000 | 0.0000 | 0.0000 | 0.6848 | 25.3708 | 0.0004 | 0.0004 | 0.0004 | 0.0000 | 0.0000 | 0.00 | N | N | N | N | N | N | N | N | N | N
212906.0 | 89.3 | 60.857 | 194.8 | 144.1 | 78.7 | 96.0 | 28.2 | 45.5 | 47.8 | 128.6 | 103.6 | 1.3 | 4.4509 | 28.3542 | 638.8 | 640.9 | 682.872 | 310.877 | -5.6 | -5.5 | -0.1 | -41.5 | 0.24 | 19.00 | 0.8 | 8.38e-03 | 0.0000 | 0.0000 | 0.0000 | 0.0000 | 0.6432 | 37.0841 | 0.0005 | 0.0005 | 0.0005 | 0.0000 | 0.0000 | 0.00 | N | N | N | N | N | N | N | N | N | N
212907.0 | 88.8 | 60.528 | 194.6 | 144.9 | 78.7 | 96.0 | 28.2 | 45.5 | 47.8 | 128.5 | 104.4 | 1.4 | 7.0872 | 28.4077 | 638.8 | 640.7 | 887.321 | 404.727 | -5.6 | -5.5 | -0.1 | -32.6 | 0.97 | 18.81 | 0.7 | 1.86e-02 | 0.0000 | 0.0000 | 0.0000 | 0.0000 | 3.3859 | 47.8075 | 0.0006 | 0.0006 | 0.0006 | 0.0000 | 0.0000 | 0.00 | N | N | N | N | N | N | N | N | N | N
212908.0 | 89.0 | 60.652 | 194.3 | 147.9 | 78.7 | 96.0 | 28.2 | 45.5 | 47.9 | 128.2 | 107.0 | 1.6 | 3.9397 | 28.3349 | 638.5 | 640.9 | 634.990 | 288.961 | -5.6 | -5.5 | -0.1 | 4.5 | 2.90 | 16.65 | 0.9 | 2.22e-02 | 0.0000 | 0.0000 | 0.0000 | 0.0007 | 7.2414 | 30.2125 | 0.0004 | 0.0004 | 0.0004 | 0.0000 | 0.0000 | 21.21 | N | N | N | N | N | N | N | N | N | N
212909.0 | 90.1 | 61.460 | 194.0 | 146.5 | 78.7 | 96.0 | 28.2 | 45.6 | 47.9 | 127.8 | 105.8 | 1.5 | 2.4137 | 28.3097 | 637.7 | 641.4 | 509.412 | 231.786 | -5.7 | -5.6 | -0.1 | 23.0 | 5.11 | 13.15 | 1.1 | 8.13e-03 | 0.0000 | 0.0000 | 0.0000 | 0.0029 | 10.2179 | 19.1403 | 0.0004 | 0.0004 | 0.0004 | 0.0000 | 0.0000 | 97.47 | N | N | N | N | N | N | N | N | N | Y
212910.0 | 91.4 | 62.292 | 193.8 | 146.4 | 78.7 | 96.0 | 28.2 | 45.6 | 48.0 | 129.7 | 105.8 | 1.5 | 2.7122 | 28.3215 | 637.6 | 641.6 | 539.844 | 245.760 | -5.8 | -5.7 | -0.1 | 19.6 | 5.79 | 10.39 | 1.4 | 5.87e-03 | 0.0000 | 0.0000 | 0.0000 | 0.0026 | 12.2780 | 16.0353 | 0.0005 | 0.0005 | 0.0005 | 0.0000 | 0.0000 | 71.44 | N | N | N | N | N | N | N | N | N | N
212911.0 | 92.6 | 63.150 | 194.0 | 146.8 | 78.7 | 96.0 | 28.2 | 45.7 | 48.1 | 131.4 | 106.1 | 1.5 | 2.7500 | 28.3233 | 637.6 | 641.8 | 543.731 | 247.540 | -5.8 | -5.7 | -0.1 | -9.8 | 4.31 | 10.01 | 1.4 | 9.27e-07 | 0.0000 | 0.0000 | 0.0000 | 0.0000 | 9.2018 | 15.5562 | 0.0005 | 0.0005 | 0.0005 | 0.0000 | 0.0000 | 76.03 | N | N | N | N | N | N | N | N | N | N
212912.0 | 93.1 | 63.498 | 194.3 | 143.3 | 78.7 | 96.1 | 28.2 | 45.6 | 48.0 | 131.4 | 103.0 | 1.3 | 2.5278 | 28.3200 | 637.3 | 642.0 | 521.626 | 237.511 | -5.9 | -5.8 | -0.1 | -35.3 | 1.90 | 12.26 | 1.1 | 9.68e-07 | 0.0000 | 0.0000 | 0.0000 | 0.0000 | 3.8951 | 18.2758 | 0.0004 | 0.0004 | 0.0004 | 0.0000 | 0.0000 | 0.00 | N | N | N | N | N | N | N | N | N | N
212913.0 | 93.5 | 63.728 | 194.7 | 143.5 | 78.7 | 96.1 | 28.2 | 45.6 | 47.9 | 130.4 | 103.1 | 1.3 | 3.1090 | 28.3456 | 636.7 | 642.3 | 576.974 | 263.088 | -5.8 | -5.7 | -0.1 | -41.8 | 0.61 | 15.33 | 0.9 | 6.33e-03 | 0.0000 | 0.0000 | 0.0000 | 0.0000 | 1.3837 | 25.3242 | 0.0004 | 0.0004 | 0.0004 | 0.0000 | 0.0000 | 0.00 | N | N | N | N | N | N | N | N | N | N
212914.0 | 93.8 | 63.970 | 195.3 | 144.6 | 78.7 | 96.1 | 28.3 | 45.7 | 48.0 | 129.9 | 104.1 | 1.4 | 3.3548 | 28.3549 | 636.2 | 641.8 | 600.985 | 274.262 | -5.8 | -5.7 | -0.1 | -41.0 | 0.39 | 17.52 | 0.8 | 5.55e-03 | 0.0000 | 0.0000 | 0.0000 | 0.0000 | 0.9331 | 30.1611 | 0.0004 | 0.0004 | 0.0004 | 0.0000 | 0.0000 | 0.00 | N | N | N | N | N | N | N | N | N | N
212915.0 | 94.3 | 64.324 | 195.8 | 144.7 | 78.7 | 96.1 | 28.3 | 45.7 | 48.1 | 129.1 | 104.2 | 1.4 | 2.8240 | 28.3557 | 635.5 | 641.6 | 550.659 | 251.462 | -5.8 | -5.7 | -0.1 | -30.2 | 0.62 | 18.36 | 0.6 | 9.10e-07 | 0.0000 | 0.0000 | 0.0000 | 0.0000 | 1.3548 | 28.9864 | 0.0003 | 0.0003 | 0.0003 | 0.0000 | 0.0000 | 0.00 | N | N | N | N | N | N | N | N | N | N
212916.0 | 94.9 | 64.703 | 196.4 | 143.3 | 78.7 | 96.1 | 28.3 | 45.7 | 48.1 | 128.1 | 103.0 | 1.3 | 2.6759 | 28.3515 | 634.6 | 641.1 | 535.736 | 244.811 | -5.8 | -5.6 | -0.1 | -15.4 | 1.36 | 17.82 | 0.4 | 9.34e-07 | 0.0000 | 0.0000 | 0.0000 | 0.0000 | 2.8701 | 27.3862 | 0.0003 | 0.0003 | 0.0003 | 0.0000 | 0.0000 | 13.02 | N | N | N | N | N | N | N | N | N | N
212917.0 | 95.7 | 65.225 | 196.8 | 144.5 | 78.6 | 96.1 | 28.3 | 45.7 | 48.1 | 127.9 | 104.0 | 1.4 | 2.5340 | 28.3507 | 633.6 | 640.9 | 520.716 | 238.154 | -5.7 | -5.6 | -0.1 | -16.1 | 1.61 | 17.03 | 0.5 | 9.60e-07 | 0.0000 | 0.0000 | 0.0000 | 0.0000 | 3.3101 | 25.4647 | 0.0003 | 0.0003 | 0.0003 | 0.0000 | 0.0000 | 24.58 | N | N | N | N | N | N | N | N | N | N
212918.0 | 96.1 | 65.505 | 197.2 | 142.7 | 78.6 | 96.1 | 28.3 | 45.7 | 48.1 | 128.2 | 102.5 | 1.2 | 2.4957 | 28.3549 | 632.7 | 640.2 | 516.819 | 236.607 | -5.7 | -5.6 | -0.1 | -26.2 | 0.89 | 17.37 | 0.6 | 9.68e-07 | 0.0000 | 0.0000 | 0.0000 | 0.0000 | 1.8149 | 25.7967 | 0.0003 | 0.0003 | 0.0003 | 0.0000 | 0.0000 | 0.00 | N | N | N | N | N | N | N | N | N | N
212919.0 | 96.4 | 65.722 | 197.5 | 142.7 | 78.6 | 96.1 | 28.3 | 45.7 | 48.1 | 128.1 | 102.4 | 1.2 | 2.7195 | 28.3586 | 631.9 | 639.8 | 539.799 | 247.346 | -5.7 | -5.6 | -0.1 | -31.9 | 0.31 | 18.41 | 0.5 | 9.26e-07 | 0.0000 | 0.0000 | 0.0000 | 0.0000 | 0.6587 | 28.5951 | 0.0003 | 0.0003 | 0.0003 | 0.0000 | 0.0000 | 0.00 | N | N | N | N | N | N | N | N | N | N
212920.0 | 96.6 | 65.896 | 197.8 | 144.3 | 78.6 | 96.1 | 28.3 | 45.7 | 48.2 | 127.9 | 103.9 | 1.3 | 2.8496 | 28.3679 | 630.9 | 639.3 | 552.500 | 253.473 | -5.7 | -5.6 | -0.1 | -37.1 | 0.13 | 19.29 | 0.4 | 9.03e-07 | 0.0000 | 0.0000 | 0.0000 | 0.0000 | 0.2766 | 30.7012 | 0.0003 | 0.0003 | 0.0003 | 0.0000 | 0.0000 | 0.00 | N | N | N | N | N | N | N | N | N | N
212921.0 | 96.9 | 66.058 | 197.9 | 145.2 | 78.6 | 96.1 | 28.3 | 45.8 | 48.2 | 127.9 | 104.6 | 1.4 | 2.8092 | 28.3765 | 630.0 | 638.7 | 548.142 | 251.755 | -5.7 | -5.6 | -0.1 | -38.3 | 0.08 | 19.67 | 0.4 | 2.43e-03 | 0.0000 | 0.0000 | 0.0000 | 0.0000 | 0.1838 | 31.0959 | 0.0003 | 0.0003 | 0.0003 | 0.0000 | 0.0000 | 0.00 | N | N | N | N | N | N | N | N | N | N
212922.0 | 96.8 | 66.033 | 198.1 | 145.3 | 78.6 | 96.2 | 28.3 | 45.8 | 48.2 | 127.9 | 104.7 | 1.4 | 2.6284 | 28.3847 | 629.0 | 638.0 | 529.518 | 243.501 | -5.7 | -5.6 | -0.1 | -36.3 | 0.08 | 19.94 | 0.2 | 9.40e-03 | 0.0000 | 0.0000 | 0.0000 | 0.0000 | 0.1587 | 30.4809 | 0.0002 | 0.0002 | 0.0002 | 0.0000 | 0.0000 | 0.00 | N | N | N | N | N | N | N | N | N | N
212923.0 | 96.7 | 65.952 | 198.2 | 144.9 | 78.6 | 96.2 | 28.3 | 45.8 | 48.2 | 127.7 | 104.4 | 1.4 | 2.4235 | 28.3719 | 627.5 | 637.3 | 507.533 | 233.593 | -5.7 | -5.6 | -0.1 | -33.7 | 0.07 | 20.07 | 0.1 | 7.85e-03 | 0.0000 | 0.0000 | 0.0000 | 0.0000 | 0.1406 | 29.4360 | 0.0002 | 0.0002 | 0.0002 | 0.0000 | 0.0000 | 0.00 | N | N | N | N | N | N | N | N | N | N
212924.0 | 96.5 | 65.828 | 198.2 | 144.2 | 78.6 | 96.2 | 28.3 | 45.7 | 48.1 | 127.9 | 103.8 | 1.3 | 2.0815 | 28.3601 | 626.0 | 636.6 | 468.614 | 215.897 | -5.6 | -5.5 | -0.1 | -29.0 | 0.07 | 20.13 | 0.0 | 1.06e-06 | 0.0000 | 0.0000 | 0.0000 | 0.0000 | 0.1250 | 27.2786 | 0.0002 | 0.0002 | 0.0002 | 0.0000 | 0.0000 | 0.00 | N | N | N | N | N | N | N | N | N | N
212925.0 | 96.0 | 65.486 | 198.3 | 143.7 | 78.6 | 96.2 | 28.3 | 45.8 | 48.2 | 127.9 | 103.3 | 1.3 | 1.6604 | 28.3631 | 624.5 | 635.7 | 417.117 | 192.459 | -5.6 | -5.5 | -0.1 | -25.5 | 0.07 | 20.14 | -0.1 | 1.19e-06 | 0.0000 | 0.0000 | 0.0000 | 0.0000 | 0.1096 | 24.3293 | 0.0001 | 0.0001 | 0.0001 | 0.0000 | 0.0000 | 0.00 | N | N | N | N | N | N | N | N | N | N
212926.0 | 93.6 | 63.846 | 198.6 | 142.9 | 78.6 | 96.2 | 28.3 | 45.7 | 48.1 | 128.1 | 102.6 | 1.2 | 1.4091 | 28.3604 | 623.3 | 635.1 | 384.033 | 177.368 | -5.6 | -5.5 | -0.1 | -33.3 | 0.06 | 20.15 | -0.1 | 1.29e-06 | 0.0000 | 0.0000 | 0.0000 | 0.0000 | 0.0995 | 22.4422 | 0.0001 | 0.0001 | 0.0001 | 0.0000 | 0.0000 | 0.00 | N | N | N | N | N | N | N | N | N | N
212927.0 | 91.9 | 62.690 | 198.7 | 142.3 | 78.6 | 96.2 | 28.3 | 45.7 | 48.1 | 128.6 | 102.1 | 1.2 | 1.3410 | 28.3666 | 622.1 | 634.1 | 374.297 | 173.105 | -5.6 | -5.5 | -0.1 | -36.9 | 0.06 | 20.17 | -0.1 | 1.32e-06 | 0.0000 | 0.0000 | 0.0000 | 0.0000 | 0.0958 | 21.9204 | 0.0001 | 0.0001 | 0.0001 | 0.0000 | 0.0000 | 0.00 | N | N | N | N | N | N | N | N | N | N
212928.0 | 91.4 | 62.348 | 198.8 | 141.7 | 78.6 | 96.2 | 28.3 | 45.7 | 48.0 | 129.2 | 101.6 | 1.1 | 1.5315 | 28.3763 | 620.9 | 633.3 | 394.942 | 182.912 | -5.6 | -5.5 | -0.1 | -34.3 | 0.06 | 20.18 | -0.1 | 1.63e-02 | 0.0000 | 0.0000 | 0.0000 | 0.0000 | 0.1006 | 23.1687 | 0.0001 | 0.0001 | 0.0001 | 0.0000 | 0.0000 | 0.00 | N | N | N | N | N | N | N | N | N | N
212929.0 | 91.1 | 62.081 | 198.8 | 141.7 | 78.6 | 96.2 | 28.3 | 45.7 | 48.0 | 129.5 | 101.6 | 1.1 | 2.0799 | 28.4010 | 619.9 | 632.3 | 463.008 | 214.828 | -5.6 | -5.5 | -0.1 | -38.1 | 0.06 | 20.20 | -0.0 | 1.83e-02 | 0.0000 | 0.0000 | 0.0000 | 0.0000 | 0.1141 | 27.2388 | 0.0002 | 0.0002 | 0.0002 | 0.0000 | 0.0000 | 0.00 | N | N | N | N | N | N | N | N | N | N
212930.0 | 90.7 | 61.857 | 198.8 | 143.5 | 78.6 | 96.2 | 28.3 | 45.7 | 48.0 | 130.0 | 103.1 | 1.3 | 1.9494 | 28.3866 | 618.7 | 631.5 | 452.060 | 209.883 | -5.6 | -5.5 | -0.1 | -42.7 | 0.06 | 20.21 | 0.1 | 2.55e-02 | 0.0000 | 0.0000 | 0.0000 | 0.0000 | 0.1035 | 26.6303 | 0.0002 | 0.0002 | 0.0002 | 0.0000 | 0.0000 | 0.00 | N | N | N | N | N | N | N | N | N | N
212931.0 | 90.5 | 61.683 | 198.8 | 143.6 | 78.6 | 96.2 | 28.3 | 45.7 | 48.1 | 130.1 | 103.3 | 1.3 | 2.1618 | 28.3893 | 617.3 | 630.5 | 476.609 | 221.582 | -5.6 | -5.5 | -0.1 | -39.7 | 0.08 | 20.19 | 0.1 | 5.86e-03 | 0.0000 | 0.0000 | 0.0000 | 0.0000 | 0.1564 | 28.0887 | 0.0002 | 0.0002 | 0.0002 | 0.0000 | 0.0000 | 0.00 | N | N | N | N | N | N | N | N | N | N
212932.0 | 90.3 | 61.565 | 198.8 | 143.0 | 78.6 | 96.2 | 28.3 | 45.8 | 48.2 | 130.3 | 102.7 | 1.2 | 1.9423 | 28.3872 | 616.1 | 629.1 | 450.307 | 209.575 | -5.6 | -5.5 | -0.1 | -12.2 | 0.51 | 19.94 | 0.1 | 5.45e-03 | 0.0000 | 0.0000 | 0.0000 | 0.0000 | 0.9275 | 26.2405 | 0.0002 | 0.0002 | 0.0002 | 0.0000 | 0.0000 | 0.00 | N | N | N | N | N | N | N | N | N | N
212933.0 | 90.6 | 61.777 | 198.8 | 142.6 | 78.6 | 96.2 | 28.3 | 45.8 | 48.2 | 129.8 | 102.3 | 1.2 | 2.0103 | 28.3916 | 614.5 | 628.3 | 457.031 | 213.045 | -5.6 | -5.5 | -0.1 | 12.4 | 2.31 | 17.92 | 0.1 | 8.11e-05 | 0.0000 | 0.0000 | 0.0000 | 0.0015 | 4.2535 | 23.9728 | 0.0002 | 0.0002 | 0.0002 | 0.0000 | 0.0000 | 44.40 | N | N | N | N | N | N | N | N | N | N
212934.0 | 90.6 | 61.739 | 198.8 | 144.7 | 78.7 | 96.2 | 28.3 | 45.8 | 48.3 | 130.3 | 104.2 | 1.4 | 2.3172 | 28.3899 | 613.2 | 627.0 | 491.781 | 229.519 | -5.6 | -5.5 | -0.1 | 12.7 | 3.12 | 15.43 | 0.1 | 1.62e-04 | 0.0000 | 0.0000 | 0.0000 | 0.0016 | 6.1789 | 22.2303 | 0.0002 | 0.0002 | 0.0002 | 0.0000 | 0.0000 | 62.03 | N | N | N | N | N | N | N | N | N | N
212935.0 | 90.4 | 61.634 | 198.6 | 143.9 | 78.7 | 96.2 | 28.3 | 45.9 | 48.3 | 130.7 | 103.5 | 1.3 | 1.9177 | 28.3813 | 612.1 | 626.0 | 447.251 | 208.883 | -5.6 | -5.5 | -0.1 | -19.1 | 2.03 | 15.02 | 0.4 | 5.69e-04 | 0.0000 | 0.0000 | 0.0000 | 0.0000 | 3.6545 | 19.7031 | 0.0002 | 0.0002 | 0.0002 | 0.0000 | 0.0000 | 0.00 | N | N | N | N | N | N | N | N | N | N
212936.0 | 89.8 | 61.224 | 198.4 | 141.8 | 78.7 | 96.2 | 28.3 | 45.8 | 48.2 | 130.1 | 101.7 | 1.1 | 2.2576 | 28.3956 | 610.9 | 624.7 | 482.667 | 225.787 | -5.6 | -5.5 | -0.1 | -42.5 | 0.68 | 16.55 | 0.3 | 1.02e-06 | 0.0000 | 0.0000 | 0.0000 | 0.0000 | 1.3254 | 23.4657 | 0.0002 | 0.0002 | 0.0002 | 0.0000 | 0.0000 | 0.00 | N | N | N | N | N | N | N | N | N | N
212937.0 | 87.3 | 59.509 | 198.0 | 142.8 | 78.7 | 96.2 | 28.3 | 45.9 | 48.3 | 129.6 | 102.5 | 1.2 | 3.6641 | 28.4278 | 609.5 | 623.8 | 618.588 | 290.079 | -5.6 | -5.5 | -0.1 | -43.8 | 0.22 | 18.19 | 0.1 | 4.73e-03 | 0.0000 | 0.0000 | 0.0000 | 0.0000 | 0.5603 | 33.1286 | 0.0003 | 0.0003 | 0.0003 | 0.0000 | 0.0000 | 0.00 | N | N | N | N | N | N | N | N | N | N
212938.0 | 83.8 | 57.116 | 197.9 | 144.4 | 78.7 | 96.3 | 28.3 | 45.8 | 48.2 | 128.9 | 103.9 | 1.3 | 4.4971 | 28.4453 | 607.9 | 622.7 | 690.224 | 324.358 | -5.6 | -5.5 | -0.1 | -45.0 | 0.11 | 19.29 | 0.0 | 1.48e-02 | 0.0000 | 0.0000 | 0.0000 | 0.0000 | 0.2969 | 39.2737 | 0.0003 | 0.0003 | 0.0003 | 0.0000 | 0.0000 | 0.00 | N | N | N | N | N | N | N | N | N | N
212939.0 | 83.1 | 56.626 | 197.5 | 146.4 | 78.7 | 96.3 | 28.3 | 45.8 | 48.2 | 128.5 | 105.8 | 1.5 | 4.6652 | 28.4475 | 606.0 | 621.3 | 703.791 | 331.344 | -5.6 | -5.5 | -0.1 | -46.6 | 0.08 | 19.72 | -0.1 | 1.46e-02 | 0.0000 | 0.0000 | 0.0000 | 0.0000 | 0.2181 | 41.0167 | 0.0002 | 0.0002 | 0.0002 | 0.0000 | 0.0000 | 0.00 | N | N | N | N | N | N | N | N | N | N
212940.0 | 82.2 | 56.066 | 197.1 | 146.9 | 78.6 | 96.3 | 28.3 | 45.8 | 48.1 | 128.0 | 106.2 | 1.5 | 4.4952 | 28.4487 | 604.0 | 619.7 | 689.110 | 325.063 | -5.6 | -5.5 | -0.1 | -47.3 | 0.08 | 19.97 | -0.2 | 7.03e-07 | 0.0000 | 0.0000 | 0.0000 | 0.0000 | 0.2175 | 40.7560 | 0.0002 | 0.0002 | 0.0002 | 0.0000 | 0.0000 | 0.00 | N | N | N | N | N | N | N | N | N | N
212941.0 | 81.5 | 55.544 | 196.8 | 146.9 | 78.7 | 96.3 | 28.3 | 45.9 | 48.3 | 127.6 | 106.2 | 1.5 | 5.5003 | 28.4733 | 601.8 | 617.7 | 755.280 | 357.325 | -5.6 | -5.5 | -0.1 | -36.3 | 0.46 | 19.93 | -0.1 | 6.39e-07 | 0.0000 | 0.0000 | 0.0000 | 0.0000 | 1.4258 | 44.7135 | 0.0002 | 0.0002 | 0.0002 | 0.0000 | 0.0000 | 0.00 | N | N | N | N | N | N | N | N | N | N
212942.0 | 79.7 | 54.351 | 196.6 | 146.5 | 78.7 | 96.3 | 28.3 | 45.9 | 48.3 | 127.4 | 105.8 | 1.5 | 6.5449 | 28.4938 | 599.2 | 616.0 | 827.494 | 392.713 | -5.6 | -5.5 | -0.1 | -1.9 | 2.67 | 17.71 | 0.3 | 5.17e-03 | 0.0000 | 0.0000 | 0.0000 | 0.0000 | 9.0556 | 43.6546 | 0.0004 | 0.0004 | 0.0004 | 0.0000 | 0.0000 | 0.00 | N | N | N | N | N | N | N | N | N | N
212943.0 | 80.4 | 54.786 | 196.4 | 159.6 | 78.7 | 96.3 | 28.3 | 45.9 | 48.3 | 128.1 | 117.4 | 2.5 | 3.6054 | 28.4316 | 596.7 | 614.1 | 609.348 | 289.238 | -5.7 | -5.6 | -0.1 | 20.9 | 5.06 | 13.49 | 0.9 | 8.82e-03 | 0.0000 | 0.0000 | 0.0000 | 0.0033 | 12.6392 | 24.5020 | 0.0005 | 0.0005 | 0.0005 | 0.0000 | 0.0000 | 159.93 | N | N | N | N | N | N | N | N | N | Y
212944.0 | 81.4 | 55.526 | 196.3 | 150.0 | 78.7 | 96.3 | 28.3 | 45.9 | 48.3 | 129.8 | 109.0 | 1.8 | 2.8255 | 28.4258 | 595.1 | 611.9 | 540.490 | 256.891 | -5.8 | -5.7 | -0.1 | 24.3 | 6.67 | 9.91 | 1.3 | 2.67e-02 | 0.0000 | 0.0000 | 0.0000 | 0.0034 | 14.7860 | 15.9902 | 0.0005 | 0.0005 | 0.0005 | 0.0000 | 0.0000 | 116.74 | N | N | N | N | N | N | N | N | N | Y
212945.0 | 82.6 | 56.321 | 196.3 | 148.7 | 78.7 | 96.3 | 28.3 | 45.9 | 48.3 | 130.4 | 107.8 | 1.7 | 2.2845 | 28.4118 | 593.7 | 610.5 | 483.624 | 230.053 | -5.9 | -5.7 | -0.1 | 24.9 | 7.28 | 7.56 | 1.5 | 2.74e-02 | 0.0000 | 0.0000 | 0.0000 | 0.0031 | 14.4707 | 10.9188 | 0.0005 | 0.0005 | 0.0005 | 0.0000 | 0.0000 | 147.32 | N | N | N | N | N | N | N | N | N | Y
212946.0 | 83.6 | 57.023 | 196.6 | 147.0 | 78.7 | 96.3 | 28.3 | 45.9 | 48.4 | 130.7 | 106.3 | 1.6 | 1.9303 | 28.4065 | 592.3 | 609.2 | 442.939 | 210.958 | -5.9 | -5.8 | -0.1 | 24.3 | 7.05 | 6.58 | 1.5 | 2.00e-02 | 0.0000 | 0.0000 | 0.0000 | 0.0028 | 12.8348 | 8.7134 | 0.0004 | 0.0004 | 0.0004 | 0.0000 | 0.0000 | 80.31 | N | N | N | N | N | N | N | N | N | N
212947.0 | 84.4 | 57.564 | 197.0 | 145.6 | 78.7 | 96.3 | 28.3 | 45.9 | 48.3 | 131.4 | 105.0 | 1.4 | 3.0692 | 28.4369 | 590.8 | 607.2 | 558.735 | 266.752 | -6.0 | -5.9 | -0.1 | 25.2 | 7.47 | 6.02 | 1.6 | 6.95e-03 | 0.0000 | 0.0000 | 0.0000 | 0.0037 | 17.1957 | 10.0855 | 0.0006 | 0.0006 | 0.0006 | 0.0000 | 0.0000 | 78.72 | N | N | N | N | N | N | N | N | N | N
212948.0 | 85.3 | 58.179 | 197.2 | 147.9 | 78.7 | 96.3 | 28.4 | 45.9 | 48.3 | 132.2 | 107.1 | 1.6 | 4.2725 | 28.4617 | 589.4 | 605.9 | 665.988 | 318.665 | -6.1 | -5.9 | -0.1 | 32.9 | 8.98 | 4.87 | 2.0 | 5.46e-03 | 0.0000 | 0.0000 | 0.0000 | 0.0058 | 24.7205 | 9.7350 | 0.0008 | 0.0008 | 0.0008 | 0.0000 | 0.0000 | 156.42 | N | N | N | N | N | N | N | N | N | Y
212949.0 | 86.8 | 59.148 | 197.6 | 153.3 | 78.7 | 96.3 | 28.4 | 45.9 | 48.2 | 132.5 | 111.9 | 2.0 | 4.9138 | 28.4870 | 588.0 | 604.4 | 718.593 | 344.599 | -6.1 | -6.0 | -0.1 | 35.4 | 9.54 | 3.69 | 2.5 | 2.09e-03 | 0.0000 | 0.0000 | 0.0000 | 0.0067 | 28.3741 | 7.9841 | 0.0010 | 0.0010 | 0.0010 | 0.0000 | 0.0000 | 219.47 | N | N | N | N | N | N | N | N | N | Y
212950.0 | 88.3 | 60.205 | 197.9 | 155.3 | 78.7 | 96.3 | 28.4 | 45.8 | 48.2 | 133.2 | 113.6 | 2.2 | 3.8351 | 28.4584 | 586.2 | 602.6 | 625.113 | 300.001 | -6.2 | -6.1 | -0.1 | 18.2 | 7.31 | 3.93 | 2.8 | 7.65e-07 | 0.0000 | 0.0000 | 0.0000 | 0.0030 | 18.9425 | 7.4043 | 0.0010 | 0.0010 | 0.0010 | 0.0000 | 0.0000 | 176.85 | N | N | N | N | N | N | N | N | N | Y
212951.0 | 89.0 | 60.652 | 198.2 | 147.9 | 78.7 | 96.3 | 28.4 | 45.8 | 48.2 | 132.7 | 107.1 | 1.6 | 2.4598 | 28.4297 | 584.3 | 600.9 | 500.380 | 240.336 | -6.3 | -6.1 | -0.1 | -3.2 | 5.16 | 5.78 | 2.4 | 9.58e-07 | 0.0000 | 0.0000 | 0.0000 | 0.0000 | 10.7098 | 8.7203 | 0.0007 | 0.0007 | 0.0007 | 0.0000 | 0.0000 | 0.00 | N | N | N | N | N | N | N | N | N | N
212952.0 | 89.4 | 60.975 | 198.6 | 146.9 | 78.7 | 96.3 | 28.4 | 45.8 | 48.2 | 131.8 | 106.1 | 1.5 | 2.8680 | 28.4467 | 581.8 | 598.6 | 539.298 | 259.800 | -6.3 | -6.2 | -0.1 | 2.6 | 4.99 | 7.51 | 1.9 | 8.85e-07 | 0.0000 | 0.0000 | 0.0000 | 0.0004 | 11.1946 | 12.2553 | 0.0007 | 0.0006 | 0.0006 | 0.0000 | 0.0000 | 95.08 | N | N | N | N | N | N | N | N | N | Y
212953.0 | 89.8 | 61.205 | 199.0 | 146.3 | 78.7 | 96.3 | 28.4 | 45.8 | 48.2 | 132.4 | 105.6 | 1.5 | 2.8038 | 28.4492 | 579.5 | 597.0 | 533.892 | 257.783 | -6.3 | -6.2 | -0.1 | 3.4 | 4.03 | 9.21 | 1.5 | 8.91e-07 | 0.0000 | 0.0000 | 0.0000 | 0.0005 | 8.9629 | 14.9049 | 0.0005 | 0.0005 | 0.0005 | 0.0000 | 0.0000 | 0.00 | N | N | N | N | N | N | N | N | N | N
212954.0 | 90.1 | 61.441 | 199.3 | 144.2 | 78.7 | 96.3 | 28.4 | 45.8 | 48.2 | 131.2 | 103.8 | 1.3 | 2.5326 | 28.4426 | 577.5 | 595.0 | 507.229 | 245.335 | -6.2 | -6.1 | -0.1 | -7.7 | 2.20 | 11.78 | 1.1 | 9.38e-07 | 0.0000 | 0.0000 | 0.0000 | 0.0000 | 4.6503 | 18.1395 | 0.0004 | 0.0004 | 0.0004 | 0.0000 | 0.0000 | 0.00 | N | N | N | N | N | N | N | N | N | N
212955.0 | 90.2 | 61.528 | 199.5 | 143.6 | 78.7 | 96.3 | 28.4 | 45.9 | 48.3 | 130.2 | 103.2 | 1.3 | 2.4545 | 28.4435 | 575.5 | 593.0 | 498.255 | 241.457 | -6.1 | -6.0 | -0.1 | -14.5 | 1.54 | 14.18 | 0.8 | 9.51e-07 | 0.0000 | 0.0000 | 0.0000 | 0.0000 | 3.2151 | 21.5027 | 0.0004 | 0.0004 | 0.0004 | 0.0000 | 0.0000 | 0.00 | N | N | N | N | N | N | N | N | N | N
212956.0 | 90.3 | 61.553 | 199.6 | 144.5 | 78.7 | 96.3 | 28.4 | 45.9 | 48.4 | 129.4 | 104.0 | 1.4 | 2.1996 | 28.4483 | 573.6 | 591.3 | 471.039 | 228.724 | -6.0 | -5.9 | -0.1 | -18.0 | 1.67 | 15.41 | 0.6 | 1.00e-06 | 0.0000 | 0.0000 | 0.0000 | 0.0000 | 3.3002 | 22.1220 | 0.0003 | 0.0003 | 0.0003 | 0.0000 | 0.0000 | 25.29 | N | N | N | N | N | N | N | N | N | N
212957.0 | 90.4 | 61.615 | 199.6 | 144.3 | 78.8 | 96.4 | 28.4 | 46.0 | 48.4 | 129.3 | 103.9 | 1.3 | 2.1256 | 28.4529 | 571.6 | 589.2 | 462.455 | 225.030 | -6.0 | -5.9 | -0.1 | -27.4 | 1.19 | 16.31 | 0.3 | 1.02e-06 | 0.0000 | 0.0000 | 0.0000 | 0.0000 | 2.3173 | 23.0480 | 0.0002 | 0.0002 | 0.0002 | 0.0000 | 0.0000 | 0.00 | N | N | N | N | N | N | N | N | N | N
212958.0 | 90.3 | 61.534 | 199.4 | 142.7 | 78.7 | 96.4 | 28.4 | 45.8 | 48.2 | 129.1 | 102.4 | 1.2 | 2.3300 | 28.4585 | 569.7 | 586.7 | 483.369 | 235.700 | -6.0 | -5.8 | -0.1 | -29.6 | 0.56 | 17.61 | 0.1 | 9.72e-07 | 0.0000 | 0.0000 | 0.0000 | 0.0000 | 1.1360 | 26.0552 | 0.0002 | 0.0002 | 0.0002 | 0.0000 | 0.0000 | 0.00 | N | N | N | N | N | N | N | N | N | N
212959.0 | 89.8 | 61.261 | 199.1 | 143.9 | 78.7 | 96.4 | 28.4 | 45.8 | 48.1 | 128.8 | 103.5 | 1.3 | 1.8269 | 28.4483 | 567.8 | 585.1 | 425.548 | 207.807 | -5.9 | -5.8 | -0.1 | -27.6 | 0.23 | 18.78 | -0.1 | 1.10e-06 | 0.0000 | 0.0000 | 0.0000 | 0.0000 | 0.4076 | 24.5069 | 0.0001 | 0.0001 | 0.0001 | 0.0000 | 0.0000 | 0.00 | N | N | N | N | N | N | N | N | N | N
213000.0 | 89.4 | 60.981 | 198.6 | 142.5 | 78.7 | 96.4 | 28.4 | 45.7 | 48.0 | 128.6 | 102.2 | 1.2 | 1.2362 | 28.4284 | 565.9 | 583.5 | 348.859 | 170.559 | -5.9 | -5.8 | -0.1 | -28.1 | 0.14 | 19.53 | -0.3 | 1.34e-06 | 0.0000 | 0.0000 | 0.0000 | 0.0000 | 0.2001 | 20.9089 | 0.0001 | 0.0001 | 0.0001 | 0.0000 | 0.0000 | 0.00 | N | N | N | N | N | N | N | N | N | N
213001.0 | 89.1 | 60.751 | 198.1 | 140.0 | 78.7 | 96.4 | 28.4 | 45.8 | 48.0 | 128.5 | 100.1 | 1.0 | 1.2342 | 28.4360 | 564.0 | 581.4 | 348.917 | 170.937 | -5.8 | -5.7 | -0.1 | -31.8 | 0.11 | 19.93 | -0.3 | 1.34e-06 | 0.0000 | 0.0000 | 0.0000 | 0.0000 | 0.1616 | 21.3935 | 0.0001 | 0.0001 | 0.0001 | 0.0000 | 0.0000 | 0.00 | N | N | N | N | N | N | N | N | N | N
213002.0 | 88.8 | 60.534 | 197.6 | 140.7 | 78.7 | 96.4 | 28.4 | 45.8 | 48.0 | 129.1 | 100.7 | 1.1 | 1.4722 | 28.4406 | 562.3 | 580.1 | 380.988 | 186.999 | -5.8 | -5.7 | -0.1 | -42.1 | 0.11 | 20.14 | -0.4 | 9.25e-03 | 0.0000 | 0.0000 | 0.0000 | 0.0000 | 0.1837 | 23.6468 | 0.0001 | 0.0001 | 0.0001 | 0.0000 | 0.0000 | 0.00 | N | N | N | N | N | N | N | N | N | N
213003.0 | 88.5 | 60.329 | 197.1 | 141.6 | 78.7 | 96.4 | 28.4 | 45.7 | 48.0 | 129.7 | 101.4 | 1.1 | 1.9984 | 28.4482 | 560.6 | 578.4 | 444.845 | 218.764 | -5.8 | -5.7 | -0.1 | -41.1 | 0.26 | 20.07 | -0.4 | 2.07e-03 | 0.0000 | 0.0000 | 0.0000 | 0.0000 | 0.4928 | 27.5653 | 0.0001 | 0.0001 | 0.0001 | 0.0000 | 0.0000 | 0.00 | N | N | N | N | N | N | N | N | N | N
213004.0 | 88.2 | 60.149 | 196.6 | 142.6 | 78.7 | 96.4 | 28.4 | 45.8 | 48.1 | 129.8 | 102.4 | 1.2 | 2.3427 | 28.4426 | 559.0 | 576.5 | 483.134 | 237.921 | -5.7 | -5.6 | -0.1 | -21.5 | 0.95 | 19.20 | -0.2 | 9.60e-07 | 0.0000 | 0.0000 | 0.0000 | 0.0000 | 1.9479 | 28.6750 | 0.0001 | 0.0001 | 0.0001 | 0.0000 | 0.0000 | 0.00 | N | N | N | N | N | N | N | N | N | N
213005.0 | 88.4 | 60.254 | 196.0 | 144.5 | 78.8 | 96.4 | 28.4 | 45.9 | 48.2 | 129.3 | 104.0 | 1.4 | 2.0681 | 28.4511 | 557.6 | 574.7 | 452.397 | 223.158 | -5.7 | -5.6 | -0.1 | -3.5 | 2.28 | 17.25 | -0.0 | 2.44e-03 | 0.0000 | 0.0000 | 0.0000 | 0.0000 | 4.3923 | 24.1617 | 0.0002 | 0.0002 | 0.0002 | 0.0000 | 0.0000 | 29.76 | N | N | N | N | N | N | N | N | N | N
213006.0 | 88.3 | 60.223 | 195.6 | 145.6 | 78.8 | 96.4 | 28.4 | 45.9 | 48.2 | 129.1 | 105.0 | 1.4 | 1.9547 | 28.4497 | 555.9 | 573.4 | 439.846 | 217.307 | -5.7 | -5.6 | -0.1 | 7.1 | 4.00 | 14.39 | 0.3 | 7.55e-03 | 0.0000 | 0.0000 | 0.0000 | 0.0008 | 7.5068 | 19.6377 | 0.0002 | 0.0002 | 0.0002 | 0.0000 | 0.0000 | 59.78 | N | N | N | N | N | N | N | N | N | N
213007.0 | 88.7 | 60.497 | 195.3 | 146.0 | 78.8 | 96.4 | 28.4 | 45.9 | 48.2 | 130.0 | 105.4 | 1.5 | 2.1750 | 28.4491 | 554.8 | 571.6 | 464.344 | 229.663 | -5.8 | -5.7 | -0.1 | 15.1 | 5.43 | 11.51 | 0.8 | 1.64e-02 | 0.0000 | 0.0000 | 0.0000 | 0.0019 | 10.7638 | 16.5944 | 0.0003 | 0.0003 | 0.0003 | 0.0000 | 0.0000 | 74.89 | N | N | N | N | N | N | N | N | N | N
213008.0 | 89.3 | 60.894 | 194.8 | 146.4 | 78.8 | 96.4 | 28.4 | 45.9 | 48.2 | 131.1 | 105.7 | 1.5 | 2.3203 | 28.4651 | 553.7 | 570.0 | 479.452 | 237.536 | -5.8 | -5.7 | -0.1 | 16.1 | 6.15 | 9.37 | 1.2 | 1.74e-02 | 0.0000 | 0.0000 | 0.0000 | 0.0021 | 12.6129 | 13.9767 | 0.0004 | 0.0004 | 0.0004 | 0.0000 | 0.0000 | 84.58 | N | N | N | N | N | N | N | N | N | N
213009.0 | 89.8 | 61.224 | 194.7 | 146.6 | 78.8 | 96.4 | 28.4 | 45.8 | 48.1 | 132.0 | 105.9 | 1.5 | 2.5212 | 28.4679 | 552.5 | 568.7 | 499.912 | 247.988 | -5.9 | -5.8 | -0.1 | 15.9 | 6.56 | 7.97 | 1.6 | 8.08e-03 | 0.0000 | 0.0000 | 0.0000 | 0.0022 | 14.0513 | 12.4126 | 0.0006 | 0.0005 | 0.0005 | 0.0000 | 0.0000 | 85.56 | N | N | N | N | N | N | N | N | N | N
213010.0 | 90.3 | 61.572 | 194.6 | 147.3 | 78.8 | 96.4 | 28.4 | 45.8 | 48.1 | 132.7 | 106.6 | 1.6 | 2.7625 | 28.4761 | 551.5 | 567.2 | 523.170 | 259.854 | -6.0 | -5.8 | -0.1 | 18.5 | 7.01 | 6.95 | 2.2 | 8.81e-07 | 0.0000 | 0.0000 | 0.0000 | 0.0026 | 15.7216 | 11.3358 | 0.0007 | 0.0007 | 0.0007 | 0.0000 | 0.0000 | 104.68 | N | N | N | N | N | N | N | N | N | Y
213011.0 | 91.0 | 62.050 | 194.5 | 148.2 | 78.8 | 96.4 | 28.4 | 45.8 | 48.0 | 133.2 | 107.3 | 1.6 | 2.9093 | 28.4752 | 550.6 | 566.0 | 536.900 | 266.899 | -6.0 | -5.9 | -0.1 | 20.1 | 7.35 | 6.18 | 3.0 | 8.58e-07 | 0.0000 | 0.0000 | 0.0000 | 0.0029 | 16.9475 | 10.3571 | 0.0009 | 0.0009 | 0.0009 | 0.0000 | 0.0000 | 107.98 | N | N | N | N | N | N | N | N | N | Y
213012.0 | 91.6 | 62.448 | 194.5 | 148.8 | 78.8 | 96.4 | 28.4 | 45.7 | 47.9 | 133.6 | 107.9 | 1.7 | 2.7747 | 28.4651 | 549.6 | 564.6 | 524.082 | 260.701 | -6.1 | -6.0 | -0.1 | 20.5 | 7.07 | 5.91 | 3.5 | 8.79e-07 | 0.0000 | 0.0000 | 0.0000 | 0.0029 | 15.9180 | 9.6687 | 0.0010 | 0.0010 | 0.0010 | 0.0000 | 0.0000 | 112.02 | N | N | N | N | N | N | N | N | N | Y
213013.0 | 92.2 | 62.845 | 194.8 | 148.0 | 78.8 | 96.4 | 28.4 | 45.8 | 48.0 | 133.7 | 107.1 | 1.6 | 2.7254 | 28.4760 | 548.4 | 563.3 | 518.969 | 258.545 | -6.1 | -6.0 | -0.1 | 18.4 | 6.29 | 6.31 | 3.5 | 3.55e-03 | 0.0000 | 0.0000 | 0.0000 | 0.0026 | 14.0317 | 10.2456 | 0.0010 | 0.0010 | 0.0010 | 0.0000 | 0.0000 | 72.82 | N | N | N | N | N | N | N | N | N | N
213014.0 | 92.6 | 63.138 | 195.1 | 147.1 | 78.8 | 96.4 | 28.4 | 45.8 | 48.1 | 133.8 | 106.3 | 1.6 | 2.6790 | 28.4859 | 547.3 | 561.7 | 514.106 | 256.491 | -6.2 | -6.0 | -0.1 | 13.6 | 5.68 | 7.11 | 3.5 | 2.38e-03 | 0.0000 | 0.0000 | 0.0000 | 0.0019 | 12.5890 | 11.4440 | 0.0010 | 0.0010 | 0.0010 | 0.0000 | 0.0000 | 70.97 | N | N | N | N | N | N | N | N | N | N
213015.0 | 92.9 | 63.311 | 195.5 | 147.0 | 78.9 | 96.4 | 28.4 | 45.7 | 47.9 | 133.6 | 106.3 | 1.6 | 2.6905 | 28.4821 | 545.9 | 560.6 | 514.759 | 257.157 | -6.2 | -6.0 | -0.1 | 12.8 | 5.40 | 7.86 | 3.5 | 8.92e-07 | 0.0000 | 0.0000 | 0.0000 | 0.0018 | 11.9940 | 12.6897 | 0.0010 | 0.0010 | 0.0010 | 0.0000 | 0.0000 | 68.06 | N | N | N | N | N | N | N | N | N | N
213016.0 | 93.2 | 63.572 | 195.9 | 147.1 | 78.8 | 96.4 | 28.4 | 45.5 | 47.5 | 133.6 | 106.3 | 1.6 | 2.7418 | 28.4793 | 544.4 | 559.0 | 518.798 | 259.536 | -6.2 | -6.1 | -0.1 | 8.7 | 4.68 | 8.77 | 3.1 | 8.85e-07 | 0.0000 | 0.0000 | 0.0000 | 0.0012 | 10.4931 | 14.2979 | 0.0009 | 0.0009 | 0.0009 | 0.0000 | 0.0000 | 55.32 | N | N | N | N | N | N | N | N | N | N
213017.0 | 92.8 | 63.274 | 196.2 | 145.8 | 78.8 | 96.4 | 28.4 | 45.5 | 47.5 | 133.2 | 105.2 | 1.5 | 2.3493 | 28.4643 | 542.7 | 557.4 | 479.860 | 240.334 | -6.2 | -6.1 | -0.1 | -1.2 | 2.84 | 10.82 | 2.4 | 9.57e-07 | 0.0000 | 0.0000 | 0.0000 | 0.0000 | 5.8856 | 16.3256 | 0.0007 | 0.0007 | 0.0007 | 0.0000 | 0.0000 | 0.00 | N | N | N | N | N | N | N | N | N | N
213018.0 | 93.1 | 63.448 | 196.6 | 142.9 | 78.8 | 96.4 | 28.4 | 45.4 | 47.4 | 132.0 | 102.6 | 1.2 | 2.2415 | 28.4758 | 541.0 | 555.8 | 468.364 | 235.071 | -6.2 | -6.1 | -0.1 | -12.5 | 1.06 | 13.93 | 1.5 | 9.78e-07 | 0.0000 | 0.0000 | 0.0000 | 0.0000 | 2.1595 | 20.5576 | 0.0005 | 0.0005 | 0.0005 | 0.0000 | 0.0000 | 0.00 | N | N | N | N | N | N | N | N | N | N
213019.0 | 92.6 | 63.119 | 197.0 | 143.9 | 78.8 | 96.4 | 28.4 | 45.4 | 47.4 | 130.9 | 103.5 | 1.3 | 2.2270 | 28.4703 | 539.4 | 554.3 | 466.507 | 234.474 | -6.1 | -6.0 | -0.1 | -23.2 | 0.37 | 16.67 | 0.8 | 9.79e-07 | 0.0000 | 0.0000 | 0.0000 | 0.0000 | 0.7434 | 24.5383 | 0.0004 | 0.0004 | 0.0004 | 0.0000 | 0.0000 | 0.00 | N | N | N | N | N | N | N | N | N | N
213020.0 | 92.1 | 62.827 | 197.2 | 144.7 | 78.8 | 96.4 | 28.4 | 45.4 | 47.4 | 130.1 | 104.2 | 1.4 | 2.2725 | 28.4780 | 537.5 | 553.1 | 468.509 | 235.978 | -6.1 | -5.9 | -0.1 | -34.4 | 0.22 | 18.41 | 0.4 | 9.70e-07 | 0.0000 | 0.0000 | 0.0000 | 0.0000 | 0.4508 | 27.2715 | 0.0003 | 0.0003 | 0.0003 | 0.0000 | 0.0000 | 0.00 | N | N | N | N | N | N | N | N | N | N
213021.0 | 91.6 | 62.435 | 197.4 | 144.6 | 78.8 | 96.4 | 28.4 | 45.4 | 47.4 | 129.6 | 104.1 | 1.4 | 2.5781 | 28.4866 | 535.4 | 551.1 | 498.941 | 251.916 | -6.0 | -5.9 | -0.1 | -29.1 | 0.52 | 19.05 | 0.1 | 9.08e-07 | 0.0000 | 0.0000 | 0.0000 | 0.0000 | 1.1305 | 30.1303 | 0.0002 | 0.0002 | 0.0002 | 0.0000 | 0.0000 | 0.00 | N | N | N | N | N | N | N | N | N | N
213022.0 | 91.2 | 62.156 | 197.3 | 146.2 | 78.8 | 96.4 | 28.4 | 45.4 | 47.3 | 129.2 | 105.5 | 1.5 | 2.8201 | 28.4883 | 533.6 | 549.6 | 523.272 | 264.685 | -6.0 | -5.9 | -0.1 | -6.2 | 1.67 | 17.92 | 0.1 | 8.63e-07 | 0.0000 | 0.0000 | 0.0000 | 0.0000 | 3.8171 | 29.7764 | 0.0002 | 0.0002 | 0.0002 | 0.0000 | 0.0000 | 13.10 | N | N | N | N | N | N | N | N | N | N
213023.0 | 91.2 | 62.187 | 197.3 | 147.0 | 78.8 | 96.4 | 28.4 | 45.4 | 47.4 | 129.8 | 106.3 | 1.5 | 2.8245 | 28.4876 | 532.2 | 547.7 | 523.809 | 265.341 | -6.0 | -5.9 | -0.1 | 15.8 | 2.70 | 15.99 | 0.7 | 8.61e-07 | 0.0000 | 0.0000 | 0.0000 | 0.0023 | 6.1778 | 26.6375 | 0.0004 | 0.0004 | 0.0004 | 0.0000 | 0.0000 | 25.77 | N | N | N | N | N | N | N | N | N | N
213024.0 | 91.4 | 62.330 | 197.3 | 144.4 | 78.9 | 96.4 | 28.4 | 45.5 | 47.6 | 129.4 | 103.9 | 1.3 | 2.4658 | 28.4873 | 530.9 | 546.2 | 488.984 | 248.010 | -6.0 | -5.9 | -0.1 | 11.2 | 2.76 | 14.80 | 1.2 | 4.54e-03 | 0.0000 | 0.0000 | 0.0000 | 0.0015 | 5.9181 | 23.0375 | 0.0005 | 0.0005 | 0.0005 | 0.0000 | 0.0000 | 25.63 | N | N | N | N | N | N | N | N | N | N
213025.0 | 91.5 | 62.361 | 197.3 | 143.2 | 78.9 | 96.5 | 28.4 | 45.6 | 47.6 | 128.3 | 102.8 | 1.2 | 2.3891 | 28.4768 | 529.9 | 544.8 | 481.095 | 244.167 | -6.0 | -5.8 | -0.1 | 2.3 | 2.65 | 14.39 | 1.4 | 1.42e-02 | 0.0000 | 0.0000 | 0.0000 | 0.0003 | 5.5928 | 22.0604 | 0.0005 | 0.0005 | 0.0005 | 0.0000 | 0.0000 | 23.43 | N | N | N | N | N | N | N | N | N | N
213026.0 | 91.5 | 62.392 | 197.2 | 143.4 | 78.9 | 96.5 | 28.4 | 45.5 | 47.6 | 127.8 | 103.1 | 1.3 | 2.3202 | 28.4883 | 529.1 | 543.0 | 473.733 | 240.729 | -5.9 | -5.8 | -0.1 | 0.7 | 2.72 | 14.20 | 1.5 | 9.51e-07 | 0.0000 | 0.0000 | 0.0000 | 0.0001 | 5.6612 | 21.4583 | 0.0005 | 0.0005 | 0.0005 | 0.0000 | 0.0000 | 23.86 | N | N | N | N | N | N | N | N | N | N
213027.0 | 91.5 | 62.417 | 197.0 | 144.3 | 78.9 | 96.5 | 28.4 | 45.6 | 47.7 | 127.6 | 103.8 | 1.3 | 2.4984 | 28.4863 | 528.1 | 541.5 | 491.454 | 249.961 | -5.9 | -5.8 | -0.1 | 0.4 | 2.88 | 13.97 | 1.6 | 1.59e-02 | 0.0000 | 0.0000 | 0.0000 | 0.0001 | 6.2103 | 21.9241 | 0.0006 | 0.0005 | 0.0005 | 0.0000 | 0.0000 | 24.78 | N | N | N | N | N | N | N | N | N | N
213028.0 | 91.6 | 62.466 | 196.8 | 145.0 | 78.9 | 96.5 | 28.4 | 45.6 | 47.6 | 127.7 | 104.4 | 1.4 | 2.2582 | 28.4836 | 526.9 | 540.3 | 466.003 | 237.294 | -5.9 | -5.7 | -0.1 | -1.8 | 3.27 | 13.47 | 1.8 | 2.84e-02 | 0.0000 | 0.0000 | 0.0000 | 0.0000 | 6.7047 | 20.0621 | 0.0006 | 0.0006 | 0.0006 | 0.0000 | 0.0000 | 24.28 | N | N | N | N | N | N | N | N | N | N
213029.0 | 91.8 | 62.566 | 196.8 | 146.0 | 78.9 | 96.5 | 28.4 | 45.5 | 47.5 | 127.7 | 105.3 | 1.5 | 2.3142 | 28.4915 | 525.8 | 539.0 | 472.193 | 240.785 | -5.9 | -5.7 | -0.1 | 2.0 | 4.43 | 12.09 | 2.0 | 1.05e-02 | 0.0000 | 0.0000 | 0.0000 | 0.0003 | 9.2117 | 18.2825 | 0.0006 | 0.0006 | 0.0006 | 0.0000 | 0.0000 | 82.17 | N | N | N | N | N | N | N | N | N | N
213030.0 | 92.2 | 62.858 | 196.5 | 146.8 | 78.9 | 96.5 | 28.4 | 45.5 | 47.5 | 129.1 | 106.1 | 1.5 | 2.5085 | 28.4955 | 524.9 | 537.6 | 491.783 | 251.036 | -5.9 | -5.8 | -0.1 | 9.7 | 5.54 | 10.31 | 2.5 | 9.25e-03 | 0.0000 | 0.0000 | 0.0000 | 0.0013 | 12.0073 | 16.2438 | 0.0008 | 0.0008 | 0.0008 | 0.0000 | 0.0000 | 81.39 | N | N | N | N | N | N | N | N | N | N
213031.0 | 92.6 | 63.106 | 196.3 | 147.2 | 78.9 | 96.5 | 28.4 | 45.5 | 47.6 | 130.2 | 106.4 | 1.6 | 2.5189 | 28.4925 | 524.1 | 536.3 | 492.686 | 251.657 | -6.0 | -5.9 | -0.1 | 15.8 | 5.80 | 9.06 | 3.0 | 4.05e-03 | 0.0000 | 0.0000 | 0.0000 | 0.0022 | 12.6142 | 14.3132 | 0.0009 | 0.0009 | 0.0009 | 0.0000 | 0.0000 | 75.31 | N | N | N | N | N | N | N | N | N | N
213032.0 | 93.0 | 63.380 | 196.3 | 147.0 | 78.9 | 96.5 | 28.4 | 45.5 | 47.5 | 130.9 | 106.2 | 1.5 | 2.5841 | 28.4992 | 523.4 | 535.4 | 498.865 | 255.065 | -6.0 | -5.9 | -0.1 | 19.7 | 5.70 | 8.49 | 3.4 | 5.96e-03 | 0.0000 | 0.0000 | 0.0000 | 0.0028 | 12.5488 | 13.6021 | 0.0010 | 0.0010 | 0.0010 | 0.0000 | 0.0000 | 73.89 | N | N | N | N | N | N | N | N | N | N
213033.0 | 93.3 | 63.616 | 196.3 | 146.9 | 78.9 | 96.5 | 28.4 | 45.6 | 47.6 | 131.8 | 106.2 | 1.5 | 2.6726 | 28.5021 | 522.7 | 534.2 | 506.874 | 259.379 | -6.0 | -5.9 | -0.1 | 19.1 | 5.18 | 8.60 | 3.5 | 1.69e-03 | 0.0000 | 0.0000 | 0.0000 | 0.0027 | 11.6075 | 14.0011 | 0.0010 | 0.0010 | 0.0010 | 0.0000 | 0.0000 | 71.53 | N | N | N | N | N | N | N | N | N | N
213034.0 | 93.6 | 63.809 | 196.3 | 146.5 | 78.9 | 96.5 | 28.4 | 45.6 | 47.7 | 132.1 | 105.9 | 1.5 | 2.2807 | 28.4944 | 521.7 | 532.9 | 466.924 | 239.108 | -6.1 | -5.9 | -0.1 | -6.0 | 3.51 | 10.06 | 3.1 | 9.61e-07 | 0.0000 | 0.0000 | 0.0000 | 0.0000 | 7.2509 | 15.1000 | 0.0009 | 0.0008 | 0.0008 | 0.0000 | 0.0000 | 15.42 | N | N | N | N | N | N | N | N | N | N
213035.0 | 93.3 | 63.622 | 196.3 | 142.5 | 78.9 | 96.5 | 28.4 | 45.6 | 47.7 | 130.9 | 102.2 | 1.2 | 2.1768 | 28.4894 | 520.5 | 532.0 | 456.254 | 233.896 | -6.0 | -5.9 | -0.1 | -30.6 | 1.46 | 12.96 | 2.3 | 9.84e-07 | 0.0000 | 0.0000 | 0.0000 | 0.0000 | 2.9475 | 19.0375 | 0.0007 | 0.0007 | 0.0007 | 0.0000 | 0.0000 | 0.00 | N | N | N | N | N | N | N | N | N | N
213036.0 | 92.8 | 63.305 | 196.3 | 142.6 | 78.9 | 96.5 | 28.4 | 45.6 | 47.7 | 129.4 | 102.4 | 1.2 | 2.0920 | 28.4980 | 519.1 | 530.7 | 446.062 | 229.068 | -6.0 | -5.8 | -0.1 | -34.8 | 0.48 | 16.02 | 1.4 | 1.00e-06 | 0.0000 | 0.0000 | 0.0000 | 0.0000 | 0.9579 | 23.0346 | 0.0005 | 0.0005 | 0.0005 | 0.0000 | 0.0000 | 0.00 | N | N | N | N | N | N | N | N | N | N
213037.0 | 92.4 | 63.032 | 196.3 | 142.7 | 78.9 | 96.5 | 28.4 | 45.6 | 47.7 | 128.4 | 102.5 | 1.2 | 1.7646 | 28.4824 | 517.3 | 529.3 | 409.419 | 210.509 | -5.9 | -5.8 | -0.1 | -30.4 | 0.20 | 18.12 | 0.7 | 1.09e-06 | 0.0000 | 0.0000 | 0.0000 | 0.0000 | 0.3704 | 23.9509 | 0.0003 | 0.0003 | 0.0003 | 0.0000 | 0.0000 | 0.00 | N | N | N | N | N | N | N | N | N | N
213038.0 | 89.7 | 61.186 | 196.3 | 142.2 | 78.9 | 96.5 | 28.4 | 45.7 | 47.9 | 127.4 | 102.0 | 1.2 | 2.5198 | 28.5184 | 515.4 | 528.5 | 485.856 | 250.613 | -5.9 | -5.8 | -0.1 | -29.4 | 0.13 | 19.30 | 0.3 | 9.13e-07 | 0.0000 | 0.0000 | 0.0000 | 0.0000 | 0.2871 | 30.3648 | 0.0003 | 0.0003 | 0.0003 | 0.0000 | 0.0000 | 0.00 | N | N | N | N | N | N | N | N | N | N
213039.0 | 87.9 | 59.931 | 196.3 | 143.1 | 78.9 | 96.5 | 28.4 | 45.7 | 47.9 | 126.8 | 102.8 | 1.2 | 3.7560 | 28.5264 | 513.6 | 526.4 | 602.079 | 311.247 | -5.9 | -5.8 | -0.1 | -31.5 | 0.11 | 19.88 | -0.0 | 7.34e-07 | 0.0000 | 0.0000 | 0.0000 | 0.0000 | 0.2910 | 38.8509 | 0.0002 | 0.0002 | 0.0002 | 0.0000 | 0.0000 | 0.00 | N | N | N | N | N | N | N | N | N | N
213040.0 | 86.9 | 59.223 | 196.3 | 145.2 | 78.9 | 96.5 | 28.4 | 45.7 | 47.8 | 126.0 | 104.7 | 1.4 | 4.5509 | 28.5472 | 511.6 | 525.0 | 665.082 | 344.778 | -5.9 | -5.8 | -0.1 | -26.7 | 0.21 | 20.08 | -0.1 | 6.63e-07 | 0.0000 | 0.0000 | 0.0000 | 0.0000 | 0.6131 | 43.4705 | 0.0002 | 0.0002 | 0.0002 | 0.0000 | 0.0000 | 0.00 | N | N | N | N | N | N | N | N | N | N
213041.0 | 85.7 | 58.459 | 196.2 | 146.4 | 78.9 | 96.5 | 28.4 | 45.6 | 47.7 | 125.4 | 105.7 | 1.5 | 5.6429 | 28.5757 | 509.4 | 522.6 | 741.695 | 385.752 | -6.0 | -5.8 | -0.1 | 14.4 | 1.37 | 18.98 | 2.5 | 5.92e-07 | 0.0000 | 0.0000 | 0.0000 | 0.0030 | 4.5760 | 45.9555 | 0.0012 | 0.0012 | 0.0012 | 0.0000 | 0.0000 | 0.00 | N | N | N | N | N | N | N | N | N | N
213042.0 | 85.5 | 58.309 | 196.0 | 151.5 | 78.9 | 96.5 | 28.4 | 45.6 | 47.7 | 124.9 | 110.3 | 1.9 | 4.1643 | 28.5540 | 507.5 | 521.4 | 630.899 | 328.497 | -6.0 | -5.9 | -0.1 | 53.5 | 4.04 | 15.44 | 9.1 | 4.05e-03 | 0.0000 | 0.0000 | 0.0000 | 0.0097 | 11.4615 | 31.8336 | 0.0029 | 0.0029 | 0.0029 | 0.0000 | 0.0000 | 189.41 | N | N | N | N | N | N | N | N | N | Y
213043.0 | 86.5 | 58.999 | 195.9 | 151.8 | 78.9 | 96.5 | 28.4 | 45.5 | 47.5 | 127.1 | 110.5 | 1.9 | 2.7200 | 28.5291 | 506.4 | 519.2 | 505.528 | 263.296 | -6.1 | -5.9 | -0.1 | 50.9 | 6.07 | 11.34 | 14.1 | 1.25e-02 | 0.0000 | 0.0000 | 0.0000 | 0.0074 | 13.8062 | 18.7384 | 0.0036 | 0.0035 | 0.0035 | 0.0000 | 0.0000 | 119.70 | N | N | N | N | N | N | N | N | N | Y
213044.0 | 87.4 | 59.565 | 196.1 | 148.0 | 78.9 | 96.5 | 28.4 | 45.5 | 47.5 | 127.1 | 107.1 | 1.6 | 2.0433 | 28.5149 | 506.1 | 517.4 | 438.531 | 228.355 | -6.1 | -6.0 | -0.1 | 38.2 | 6.36 | 8.82 | 12.5 | 8.51e-03 | 0.0000 | 0.0000 | 0.0000 | 0.0048 | 12.5423 | 12.6399 | 0.0027 | 0.0027 | 0.0027 | 0.0000 | 0.0000 | 114.51 | N | N | N | N | N | N | N | N | N | Y
213045.0 | 87.9 | 59.962 | 196.4 | 145.7 | 78.9 | 96.5 | 28.4 | 45.5 | 47.5 | 127.7 | 105.1 | 1.4 | 1.9657 | 28.5132 | 505.9 | 516.9 | 429.925 | 223.922 | -6.2 | -6.0 | -0.1 | 4.5 | 4.91 | 8.51 | 7.5 | 1.04e-02 | 0.0000 | 0.0000 | 0.0000 | 0.0006 | 9.4999 | 11.9660 | 0.0017 | 0.0017 | 0.0017 | 0.0000 | 0.0000 | 72.64 | N | N | N | N | N | N | N | N | N | N
213046.0 | 87.9 | 59.913 | 196.9 | 142.8 | 78.9 | 96.5 | 28.4 | 45.6 | 47.6 | 127.8 | 102.5 | 1.2 | 2.0391 | 28.5080 | 505.4 | 515.6 | 436.067 | 227.188 | -6.1 | -6.0 | -0.1 | -22.8 | 2.68 | 10.65 | 3.4 | 2.01e-02 | 0.0000 | 0.0000 | 0.0000 | 0.0000 | 5.2621 | 15.1878 | 0.0009 | 0.0009 | 0.0009 | 0.0000 | 0.0000 | 0.00 | N | N | N | N | N | N | N | N | N | N
213047.0 | 87.7 | 59.788 | 197.5 | 142.2 | 78.9 | 96.5 | 28.4 | 45.6 | 47.6 | 127.0 | 102.0 | 1.2 | 3.6315 | 28.5559 | 504.8 | 514.7 | 582.702 | 304.287 | -6.1 | -6.0 | -0.1 | -28.0 | 1.02 | 14.02 | 2.2 | 2.10e-02 | 0.0000 | 0.0000 | 0.0000 | 0.0000 | 2.6780 | 26.7779 | 0.0008 | 0.0008 | 0.0008 | 0.0000 | 0.0000 | 0.00 | N | N | N | N | N | N | N | N | N | N
213048.0 | 87.0 | 59.310 | 198.0 | 143.4 | 78.9 | 96.5 | 28.4 | 45.5 | 47.5 | 126.2 | 103.1 | 1.3 | 4.6185 | 28.5766 | 503.1 | 513.8 | 665.259 | 348.270 | -6.1 | -5.9 | -0.1 | 25.7 | 1.55 | 15.83 | 2.6 | 1.26e-03 | 0.0000 | 0.0000 | 0.0000 | 0.0049 | 4.6478 | 34.6115 | 0.0011 | 0.0011 | 0.0011 | 0.0000 | 0.0000 | 0.00 | N | N | N | N | N | N | N | N | N | N
213049.0 | 86.7 | 59.080 | 198.5 | 148.3 | 78.9 | 96.5 | 28.4 | 45.5 | 47.4 | 125.7 | 107.4 | 1.6 | 2.8897 | 28.5441 | 500.9 | 512.6 | 519.072 | 272.036 | -6.1 | -5.9 | -0.1 | 58.6 | 3.92 | 14.44 | 5.9 | 8.39e-07 | 0.0000 | 0.0000 | 0.0000 | 0.0088 | 9.1980 | 24.6700 | 0.0017 | 0.0016 | 0.0016 | 0.0000 | 0.0000 | 54.11 | N | N | N | N | N | N | N | N | N | N
213050.0 | 87.3 | 59.515 | 198.8 | 148.9 | 78.9 | 96.5 | 28.4 | 45.4 | 47.3 | 126.3 | 108.0 | 1.7 | 3.1650 | 28.5499 | 499.2 | 510.2 | 545.566 | 286.482 | -6.1 | -6.0 | -0.1 | 57.5 | 6.93 | 10.70 | 11.4 | 1.07e-04 | 0.0000 | 0.0000 | 0.0000 | 0.0091 | 17.1513 | 19.2494 | 0.0032 | 0.0031 | 0.0031 | 0.0000 | 0.0000 | 139.49 | N | N | N | N | N | N | N | N | N | Y
213051.0 | 88.3 | 60.217 | 198.8 | 151.5 | 78.9 | 96.6 | 28.4 | 45.5 | 47.4 | 128.0 | 110.2 | 1.9 | 3.9122 | 28.5662 | 498.5 | 509.2 | 611.392 | 321.479 | -6.2 | -6.1 | -0.1 | 49.5 | 8.47 | 7.17 | 15.5 | 8.59e-03 | 0.0000 | 0.0000 | 0.0000 | 0.0088 | 23.5246 | 14.4697 | 0.0047 | 0.0047 | 0.0047 | 0.0000 | 0.0000 | 198.18 | N | N | N | N | N | N | N | N | N | Y
213052.0 | 89.5 | 61.012 | 198.8 | 152.7 | 79.0 | 96.6 | 28.4 | 45.5 | 47.3 | 129.5 | 111.3 | 2.0 | 3.2158 | 28.5407 | 498.4 | 507.5 | 549.079 | 288.491 | -6.3 | -6.1 | -0.1 | 9.0 | 6.51 | 6.45 | 15.1 | 1.31e-02 | 0.0000 | 0.0000 | 0.0000 | 0.0014 | 16.2230 | 11.6791 | 0.0042 | 0.0041 | 0.0041 | 0.0000 | 0.0000 | 157.97 | N | N | N | N | N | N | N | N | N | Y
213053.0 | 89.5 | 61.000 | 199.2 | 145.9 | 79.0 | 96.6 | 28.4 | 45.5 | 47.4 | 129.0 | 105.3 | 1.5 | 2.3704 | 28.5272 | 497.7 | 506.6 | 470.254 | 247.145 | -6.3 | -6.2 | -0.1 | -30.2 | 2.95 | 9.02 | 7.8 | 1.84e-02 | 0.0000 | 0.0000 | 0.0000 | 0.0000 | 6.2940 | 14.0024 | 0.0019 | 0.0019 | 0.0019 | 0.0000 | 0.0000 | 0.00 | N | N | N | N | N | N | N | N | N | N
213054.0 | 89.1 | 60.770 | 199.3 | 143.8 | 79.0 | 96.6 | 28.4 | 45.5 | 47.4 | 127.7 | 103.5 | 1.3 | 2.5117 | 28.5318 | 496.3 | 505.5 | 483.520 | 254.513 | -6.2 | -6.1 | -0.1 | -15.9 | 1.48 | 12.68 | 3.3 | 9.04e-07 | 0.0000 | 0.0000 | 0.0000 | 0.0000 | 3.2604 | 20.2619 | 0.0010 | 0.0009 | 0.0009 | 0.0000 | 0.0000 | 0.00 | N | N | N | N | N | N | N | N | N | N
213055.0 | 88.9 | 60.621 | 199.7 | 145.0 | 78.9 | 96.6 | 28.4 | 45.4 | 47.2 | 127.2 | 104.5 | 1.4 | 2.1404 | 28.5234 | 494.7 | 504.6 | 445.873 | 235.022 | -6.2 | -6.0 | -0.1 | 23.3 | 2.90 | 13.92 | 3.0 | 9.74e-07 | 0.0000 | 0.0000 | 0.0000 | 0.0030 | 5.8773 | 20.5320 | 0.0008 | 0.0008 | 0.0008 | 0.0000 | 0.0000 | 27.91 | N | N | N | N | N | N | N | N | N | N
213056.0 | 89.2 | 60.845 | 199.8 | 146.5 | 79.0 | 96.6 | 28.4 | 45.5 | 47.4 | 127.2 | 105.8 | 1.5 | 2.4714 | 28.5414 | 493.2 | 503.2 | 478.547 | 252.815 | -6.2 | -6.1 | -0.1 | 35.5 | 5.20 | 11.98 | 4.0 | 1.03e-02 | 0.0000 | 0.0000 | 0.0000 | 0.0049 | 11.3426 | 19.0088 | 0.0011 | 0.0011 | 0.0011 | 0.0000 | 0.0000 | 142.19 | N | N | N | N | N | N | N | N | N | Y
213057.0 | 89.7 | 61.174 | 199.8 | 147.9 | 79.0 | 96.6 | 28.4 | 45.5 | 47.4 | 128.9 | 107.0 | 1.6 | 2.3867 | 28.5433 | 492.0 | 501.8 | 468.673 | 247.919 | -6.3 | -6.2 | -0.1 | 11.8 | 4.46 | 10.59 | 4.7 | 2.63e-02 | 0.0000 | 0.0000 | 0.0000 | 0.0016 | 9.5566 | 16.4901 | 0.0012 | 0.0012 | 0.0012 | 0.0000 | 0.0000 | 0.00 | N | N | N | N | N | N | N | N | N | N
213058.0 | 89.7 | 61.155 | 199.7 | 143.3 | 78.9 | 96.6 | 28.4 | 45.4 | 47.3 | 128.2 | 103.0 | 1.3 | 2.1004 | 28.5456 | 491.6 | 500.4 | 440.118 | 232.930 | -6.3 | -6.2 | -0.1 | 5.0 | 4.40 | 10.33 | 4.9 | 2.43e-02 | 0.0000 | 0.0000 | 0.0000 | 0.0006 | 8.8589 | 15.1056 | 0.0012 | 0.0012 | 0.0012 | 0.0000 | 0.0000 | 37.96 | N | N | N | N | N | N | N | N | N | N
213059.0 | 90.3 | 61.572 | 199.6 | 146.8 | 79.0 | 96.6 | 28.4 | 45.5 | 47.4 | 128.7 | 106.1 | 1.5 | 2.6028 | 28.5564 | 490.9 | 499.4 | 491.017 | 260.148 | -6.3 | -6.2 | -0.1 | 17.9 | 5.31 | 9.68 | 5.4 | 2.82e-02 | 0.0000 | 0.0000 | 0.0000 | 0.0026 | 11.9379 | 15.8093 | 0.0015 | 0.0015 | 0.0015 | 0.0000 | 0.0000 | 82.56 | N | N | N | N | N | N | N | N | N | N
213100.0 | 90.8 | 61.876 | 199.4 | 145.8 | 79.0 | 96.6 | 28.5 | 45.5 | 47.4 | 129.3 | 105.2 | 1.5 | 2.8015 | 28.5593 | 490.1 | 498.3 | 509.759 | 270.353 | -6.4 | -6.2 | -0.1 | 41.0 | 5.93 | 8.79 | 8.3 | 8.47e-03 | 0.0000 | 0.0000 | 0.0000 | 0.0061 | 13.8396 | 14.9145 | 0.0022 | 0.0022 | 0.0022 | 0.0000 | 0.0000 | 35.05 | N | N | N | N | N | N | N | N | N | N
213101.0 | 91.4 | 62.292 | 199.0 | 149.1 | 79.0 | 96.6 | 28.5 | 45.4 | 47.3 | 129.2 | 108.1 | 1.7 | 3.0522 | 28.5561 | 489.4 | 497.3 | 532.970 | 282.845 | -6.4 | -6.3 | -0.1 | 50.4 | 6.19 | 8.02 | 13.3 | 2.54e-05 | 0.0000 | 0.0000 | 0.0000 | 0.0078 | 15.1170 | 14.2445 | 0.0036 | 0.0036 | 0.0036 | 0.0000 | 0.0000 | 122.11 | N | N | N | N | N | N | N | N | N | Y
213102.0 | 91.7 | 62.547 | 198.6 | 147.2 | 79.0 | 96.6 | 28.5 | 45.4 | 47.3 | 129.6 | 106.5 | 1.6 | 2.7721 | 28.5546 | 488.8 | 496.4 | 507.402 | 269.417 | -6.4 | -6.3 | -0.1 | 40.6 | 6.33 | 7.64 | 14.3 | 8.50e-07 | 0.0000 | 0.0000 | 0.0000 | 0.0060 | 14.7221 | 12.9260 | 0.0037 | 0.0036 | 0.0036 | 0.0000 | 0.0000 | 95.99 | N | N | N | N | N | N | N | N | N | Y
213103.0 | 92.5 | 63.100 | 198.2 | 149.0 | 79.0 | 96.6 | 28.5 | 45.5 | 47.4 | 129.8 | 108.0 | 1.7 | 2.7231 | 28.5605 | 488.3 | 495.5 | 502.427 | 266.977 | -6.4 | -6.3 | -0.1 | 29.6 | 6.08 | 7.42 | 13.8 | 1.20e-02 | 0.0000 | 0.0000 | 0.0000 | 0.0043 | 14.0081 | 12.4302 | 0.0035 | 0.0035 | 0.0035 | 0.0000 | 0.0000 | 108.07 | N | N | N | N | N | N | N | N | N | Y
213104.0 | 93.0 | 63.417 | 197.9 | 147.6 | 79.1 | 96.6 | 28.5 | 45.5 | 47.4 | 130.3 | 106.8 | 1.6 | 2.3823 | 28.5553 | 487.8 | 494.4 | 468.820 | 249.202 | -6.4 | -6.3 | -0.1 | -3.6 | 4.20 | 8.53 | 9.7 | 1.70e-02 | 0.0000 | 0.0000 | 0.0000 | 0.0000 | 9.0483 | 13.3438 | 0.0024 | 0.0024 | 0.0024 | 0.0000 | 0.0000 | 60.88 | N | N | N | N | N | N | N | N | N | N
213105.0 | 92.6 | 63.150 | 197.6 | 143.2 | 79.0 | 96.6 | 28.5 | 45.5 | 47.5 | 129.6 | 102.9 | 1.3 | 2.2882 | 28.5591 | 487.2 | 493.9 | 458.256 | 243.777 | -6.4 | -6.3 | -0.1 | -26.1 | 1.85 | 11.49 | 4.2 | 2.32e-02 | 0.0000 | 0.0000 | 0.0000 | 0.0000 | 3.9032 | 17.5858 | 0.0011 | 0.0011 | 0.0011 | 0.0000 | 0.0000 | 0.00 | N | N | N | N | N | N | N | N | N | N
213106.0 | 92.2 | 62.845 | 197.4 | 143.4 | 79.0 | 96.6 | 28.5 | 45.5 | 47.5 | 128.6 | 103.1 | 1.3 | 2.6489 | 28.5592 | 485.9 | 492.9 | 491.894 | 262.027 | -6.3 | -6.2 | -0.1 | -5.6 | 1.39 | 14.42 | 2.8 | 3.41e-03 | 0.0000 | 0.0000 | 0.0000 | 0.0000 | 3.1481 | 23.7149 | 0.0009 | 0.0009 | 0.0009 | 0.0000 | 0.0000 | 0.00 | N | N | N | N | N | N | N | N | N | N
213107.0 | 92.3 | 62.951 | 197.2 | 147.6 | 79.1 | 96.6 | 28.5 | 45.6 | 47.5 | 128.1 | 106.8 | 1.6 | 2.1635 | 28.5538 | 484.5 | 492.0 | 445.825 | 237.801 | -6.3 | -6.2 | -0.1 | 9.6 | 1.59 | 15.60 | 2.8 | 9.64e-07 | 0.0000 | 0.0000 | 0.0000 | 0.0013 | 3.2644 | 23.2848 | 0.0008 | 0.0008 | 0.0008 | 0.0000 | 0.0000 | 28.86 | N | N | N | N | N | N | N | N | N | N
213108.0 | 91.7 | 62.535 | 196.9 | 143.0 | 79.1 | 96.6 | 28.5 | 45.6 | 47.5 | 127.5 | 102.7 | 1.2 | 2.2237 | 28.5551 | 483.5 | 491.0 | 450.352 | 240.482 | -6.3 | -6.2 | -0.1 | 1.0 | 1.17 | 16.47 | 2.1 | 9.53e-07 | 0.0000 | 0.0000 | 0.0000 | 0.0001 | 2.4255 | 24.8590 | 0.0007 | 0.0006 | 0.0006 | 0.0000 | 0.0000 | 0.00 | N | N | N | N | N | N | N | N | N | N
213109.0 | 91.9 | 62.671 | 196.7 | 144.6 | 79.1 | 96.6 | 28.5 | 45.6 | 47.6 | 126.9 | 104.1 | 1.4 | 2.0770 | 28.5470 | 481.5 | 489.7 | 435.302 | 232.870 | -6.3 | -6.2 | -0.1 | -3.4 | 0.95 | 17.24 | 1.4 | 9.15e-04 | 0.0000 | 0.0000 | 0.0000 | 0.0000 | 1.9155 | 25.2087 | 0.0005 | 0.0005 | 0.0005 | 0.0000 | 0.0000 | 76.59 | N | N | N | N | N | N | N | N | N | N
213110.0 | 91.3 | 62.274 | 196.3 | 142.4 | 79.1 | 96.6 | 28.5 | 45.6 | 47.5 | 126.7 | 102.1 | 1.2 | 2.2350 | 28.5501 | 479.8 | 488.4 | 450.794 | 241.607 | -6.3 | -6.1 | -0.1 | -2.1 | 0.83 | 17.82 | 1.1 | 3.73e-04 | 0.0000 | 0.0000 | 0.0000 | 0.0000 | 1.7374 | 27.0300 | 0.0004 | 0.0004 | 0.0004 | 0.0000 | 0.0000 | 0.00 | N | N | N | N | N | N | N | N | N | N
213111.0 | 91.0 | 62.019 | 196.1 | 143.2 | 79.1 | 96.6 | 28.5 | 45.6 | 47.6 | 126.3 | 102.9 | 1.3 | 1.9707 | 28.5506 | 478.9 | 487.5 | 423.962 | 227.456 | -6.2 | -6.1 | -0.1 | 3.7 | 1.77 | 17.35 | 1.2 | 1.00e-06 | 0.0000 | 0.0000 | 0.0000 | 0.0005 | 3.4731 | 24.7732 | 0.0004 | 0.0004 | 0.0004 | 0.0000 | 0.0000 | 0.00 | N | N | N | N | N | N | N | N | N | N
213112.0 | 91.5 | 62.361 | 195.8 | 145.6 | 79.1 | 96.6 | 28.5 | 45.6 | 47.6 | 126.4 | 105.0 | 1.4 | 2.0675 | 28.5673 | 478.0 | 486.5 | 434.918 | 233.700 | -6.2 | -6.1 | -0.1 | 12.0 | 3.61 | 15.21 | 2.2 | 1.23e-03 | 0.0000 | 0.0000 | 0.0000 | 0.0015 | 7.2763 | 22.3158 | 0.0006 | 0.0006 | 0.0006 | 0.0000 | 0.0000 | 73.68 | N | N | N | N | N | N | N | N | N | N
213113.0 | 91.8 | 62.616 | 195.4 | 146.0 | 79.1 | 96.6 | 28.5 | 45.6 | 47.5 | 127.6 | 105.4 | 1.5 | 2.3824 | 28.5728 | 477.1 | 485.4 | 466.026 | 250.688 | -6.3 | -6.1 | -0.1 | 15.4 | 4.46 | 12.78 | 3.5 | 9.11e-07 | 0.0000 | 0.0000 | 0.0000 | 0.0021 | 9.6470 | 20.1142 | 0.0010 | 0.0010 | 0.0010 | 0.0000 | 0.0000 | 56.75 | N | N | N | N | N | N | N | N | N | N
213114.0 | 92.3 | 62.926 | 195.2 | 146.2 | 79.1 | 96.6 | 28.5 | 45.6 | 47.5 | 128.3 | 105.6 | 1.5 | 2.5086 | 28.5492 | 477.1 | 484.7 | 478.514 | 257.209 | -6.3 | -6.2 | -0.1 | 11.5 | 3.66 | 11.81 | 4.3 | 1.10e-02 | 0.0000 | 0.0000 | 0.0000 | 0.0016 | 8.1344 | 19.0726 | 0.0012 | 0.0012 | 0.0012 | 0.0000 | 0.0000 | 51.79 | N | N | N | N | N | N | N | N | N | N
213115.0 | 92.4 | 62.970 | 195.1 | 144.5 | 79.1 | 96.7 | 28.5 | 45.6 | 47.5 | 128.2 | 104.0 | 1.4 | 1.9723 | 28.5673 | 477.4 | 483.8 | 422.835 | 227.359 | -6.2 | -6.1 | -0.1 | 2.0 | 2.33 | 12.61 | 4.2 | 1.09e-02 | 0.0000 | 0.0000 | 0.0000 | 0.0003 | 4.5769 | 17.9927 | 0.0010 | 0.0010 | 0.0010 | 0.0000 | 0.0000 | 0.00 | N | N | N | N | N | N | N | N | N | N
213116.0 | 93.0 | 63.411 | 194.8 | 142.7 | 79.1 | 96.7 | 28.5 | 45.6 | 47.5 | 127.3 | 102.4 | 1.2 | 2.0721 | 28.5786 | 477.4 | 483.0 | 433.929 | 233.399 | -6.2 | -6.1 | -0.1 | 4.5 | 2.97 | 13.13 | 3.8 | 5.13e-03 | 0.0000 | 0.0000 | 0.0000 | 0.0006 | 5.9790 | 19.2328 | 0.0010 | 0.0010 | 0.0010 | 0.0000 | 0.0000 | 105.74 | N | N | N | N | N | N | N | N | N | Y
213117.0 | 93.3 | 63.604 | 194.7 | 145.3 | 79.2 | 96.7 | 28.5 | 45.6 | 47.6 | 128.2 | 104.7 | 1.4 | 2.0323 | 28.5554 | 477.0 | 482.5 | 430.707 | 231.573 | -6.2 | -6.1 | -0.1 | 4.6 | 2.97 | 13.28 | 3.1 | 9.89e-07 | 0.0000 | 0.0000 | 0.0000 | 0.0006 | 5.9411 | 19.3106 | 0.0008 | 0.0008 | 0.0008 | 0.0000 | 0.0000 | 0.00 | N | N | N | N | N | N | N | N | N | N
213118.0 | 93.3 | 63.591 | 194.9 | 142.4 | 79.2 | 96.7 | 28.5 | 45.7 | 47.6 | 127.8 | 102.2 | 1.2 | 2.2901 | 28.5683 | 476.5 | 482.1 | 456.326 | 245.607 | -6.2 | -6.1 | -0.1 | -8.5 | 1.37 | 15.00 | 2.1 | 9.34e-07 | 0.0000 | 0.0000 | 0.0000 | 0.0000 | 2.8981 | 23.1371 | 0.0007 | 0.0006 | 0.0006 | 0.0000 | 0.0000 | 0.00 | N | N | N | N | N | N | N | N | N | N
213119.0 | 93.3 | 63.641 | 195.0 | 143.3 | 79.1 | 96.7 | 28.5 | 45.6 | 47.6 | 127.2 | 103.0 | 1.3 | 2.1206 | 28.5702 | 476.1 | 481.1 | 438.894 | 236.333 | -6.1 | -6.0 | -0.1 | -20.3 | 0.58 | 17.03 | 1.2 | 9.70e-07 | 0.0000 | 0.0000 | 0.0000 | 0.0000 | 1.1807 | 25.2676 | 0.0004 | 0.0004 | 0.0004 | 0.0000 | 0.0000 | 0.00 | N | N | N | N | N | N | N | Y | N | N
213120.0 | 93.6 | 63.790 | 195.1 | 142.7 | 79.1 | 96.7 | 28.5 | 45.6 | 47.6 | 126.8 | 102.5 | 1.2 | 1.9198 | 28.5765 | 475.5 | 480.7 | 418.299 | 225.430 | -6.1 | -6.0 | -0.1 | -30.8 | 0.33 | 18.42 | 0.8 | 5.11e-03 | 0.0000 | 0.0000 | 0.0000 | 0.0000 | 0.6462 | 26.0758 | 0.0003 | 0.0003 | 0.0003 | 0.0000 | 0.0000 | 0.00 | N | N | N | N | N | N | N | Y | N | N
213121.0 | 93.8 | 63.927 | 195.1 | 142.6 | 79.2 | 96.7 | 28.5 | 45.7 | 47.8 | 126.4 | 102.3 | 1.2 | 2.2315 | 28.5916 | 474.8 | 480.2 | 449.427 | 242.518 | -6.1 | -5.9 | -0.1 | -32.8 | 0.21 | 19.22 | 0.3 | 2.37e-03 | 0.0000 | 0.0000 | 0.0000 | 0.0000 | 0.4326 | 29.2713 | 0.0002 | 0.0002 | 0.0002 | 0.0000 | 0.0000 | 0.00 | N | N | N | N | N | N | N | Y | N | N
213122.0 | 93.8 | 63.933 | 195.2 | 143.9 | 79.2 | 96.7 | 28.5 | 45.8 | 47.8 | 126.3 | 103.5 | 1.3 | 2.8243 | 28.6043 | 474.0 | 479.3 | 506.693 | 273.790 | -6.0 | -5.9 | -0.1 | 25.4 | 0.70 | 19.17 | 0.4 | 8.35e-07 | 0.0000 | 0.0000 | 0.0000 | 0.0038 | 1.6621 | 32.9542 | 0.0003 | 0.0003 | 0.0003 | 0.0000 | 0.0000 | 0.00 | N | N | N | N | N | N | N | Y | N | N
213123.0 | 94.3 | 64.262 | 195.2 | 147.3 | 79.2 | 96.7 | 28.5 | 45.8 | 47.8 | 126.1 | 106.6 | 1.6 | 2.6783 | 28.6077 | 473.3 | 478.5 | 493.980 | 267.141 | -6.0 | -5.9 | -0.1 | 55.8 | 2.32 | 17.10 | 3.3 | 8.54e-07 | 0.0000 | 0.0000 | 0.0000 | 0.0082 | 5.3496 | 28.6864 | 0.0010 | 0.0010 | 0.0010 | 0.0000 | 0.0000 | 89.96 | N | N | N | N | N | N | N | Y | N | N
213124.0 | 95.0 | 64.759 | 195.2 | 146.7 | 79.2 | 96.7 | 28.5 | 45.8 | 47.8 | 126.9 | 106.0 | 1.5 | 2.6553 | 28.6078 | 472.7 | 478.0 | 490.948 | 265.682 | -6.0 | -5.9 | -0.1 | 26.1 | 3.38 | 14.72 | 5.7 | 8.60e-07 | 0.0000 | 0.0000 | 0.0000 | 0.0038 | 7.7637 | 24.5460 | 0.0016 | 0.0015 | 0.0015 | 0.0000 | 0.0000 | 47.53 | N | N | N | N | N | N | N | Y | N | N
213125.0 | 95.6 | 65.176 | 195.4 | 144.4 | 79.2 | 96.7 | 28.5 | 45.7 | 47.7 | 126.9 | 103.9 | 1.3 | 2.4413 | 28.6228 | 472.5 | 477.3 | 470.735 | 254.914 | -6.0 | -5.9 | -0.1 | 7.1 | 3.89 | 13.12 | 6.3 | 3.76e-03 | 0.0000 | 0.0000 | 0.0000 | 0.0010 | 8.5632 | 21.0008 | 0.0016 | 0.0016 | 0.0016 | 0.0000 | 0.0000 | 22.66 | N | N | N | N | N | N | N | Y | N | N
213126.0 | 96.7 | 65.952 | 195.5 | 146.3 | 79.1 | 96.7 | 28.5 | 45.7 | 47.6 | 127.0 | 105.6 | 1.5 | 2.6585 | 28.6042 | 472.7 | 476.4 | 491.640 | 266.027 | -6.0 | -5.9 | -0.1 | 0.6 | 4.04 | 11.91 | 7.0 | 3.86e-03 | 0.0000 | 0.0000 | 0.0000 | 0.0001 | 9.2854 | 19.8973 | 0.0019 | 0.0019 | 0.0019 | 0.0000 | 0.0000 | 81.18 | N | N | N | N | N | N | N | Y | N | N
213127.0 | 97.0 | 66.126 | 195.6 | 145.2 | 79.1 | 96.7 | 28.5 | 45.7 | 47.6 | 127.8 | 104.6 | 1.4 | 2.4535 | 28.6003 | 473.2 | 476.4 | 472.843 | 255.677 | -6.0 | -5.9 | -0.1 | -26.9 | 2.40 | 12.59 | 5.8 | 1.00e-02 | 0.0000 | 0.0000 | 0.0000 | 0.0000 | 5.3020 | 20.2066 | 0.0015 | 0.0015 | 0.0015 | 0.0000 | 0.0000 | 0.00 | N | N | N | N | N | N | N | Y | N | N
213128.0 | 97.0 | 66.164 | 195.7 | 143.1 | 79.1 | 96.7 | 28.5 | 45.6 | 47.5 | 126.9 | 102.8 | 1.2 | 2.4765 | 28.6133 | 473.9 | 476.0 | 474.671 | 256.599 | -6.0 | -5.8 | -0.1 | -35.7 | 0.97 | 15.17 | 3.9 | 1.13e-02 | 0.0000 | 0.0000 | 0.0000 | 0.0000 | 2.1544 | 24.4368 | 0.0011 | 0.0011 | 0.0011 | 0.0000 | 0.0000 | 0.00 | N | N | N | N | N | N | N | Y | N | N
213129.0 | 96.6 | 65.884 | 195.9 | 144.3 | 79.2 | 96.8 | 28.5 | 45.7 | 47.6 | 126.4 | 103.8 | 1.3 | 3.0550 | 28.6355 | 473.9 | 476.0 | 528.085 | 285.675 | -5.9 | -5.8 | -0.1 | -6.7 | 0.75 | 17.07 | 3.0 | 8.65e-03 | 0.0000 | 0.0000 | 0.0000 | 0.0000 | 1.8616 | 30.6163 | 0.0010 | 0.0010 | 0.0010 | 0.0000 | 0.0000 | 0.00 | N | N | N | N | N | N | N | Y | N | N
213130.0 | 96.1 | 65.536 | 196.1 | 146.2 | 79.2 | 96.8 | 28.5 | 45.7 | 47.7 | 126.1 | 105.5 | 1.5 | 2.8264 | 28.6196 | 473.3 | 475.7 | 507.159 | 274.382 | -5.9 | -5.8 | -0.1 | 17.2 | 1.92 | 16.68 | 3.3 | 8.83e-03 | 0.0000 | 0.0000 | 0.0000 | 0.0026 | 4.5450 | 28.7254 | 0.0010 | 0.0010 | 0.0010 | 0.0000 | 0.0000 | 45.96 | N | N | N | N | N | N | N | Y | N | N
213131.0 | 96.0 | 65.480 | 196.1 | 146.4 | 79.2 | 96.8 | 28.5 | 45.7 | 47.7 | 126.8 | 105.8 | 1.5 | 2.1505 | 28.6091 | 472.6 | 475.3 | 441.118 | 238.737 | -5.9 | -5.8 | -0.1 | 10.2 | 2.46 | 15.56 | 4.1 | 9.58e-07 | 0.0000 | 0.0000 | 0.0000 | 0.0013 | 5.0760 | 23.3239 | 0.0011 | 0.0011 | 0.0011 | 0.0000 | 0.0000 | 31.35 | N | N | N | N | N | N | N | Y | N | N
213132.0 | 95.3 | 64.952 | 196.4 | 142.7 | 79.2 | 96.8 | 28.5 | 45.7 | 47.7 | 126.3 | 102.5 | 1.2 | 1.9825 | 28.6150 | 472.4 | 474.6 | 424.215 | 229.703 | -5.9 | -5.8 | -0.1 | -6.1 | 1.41 | 16.02 | 3.7 | 9.97e-07 | 0.0000 | 0.0000 | 0.0000 | 0.0000 | 2.7944 | 23.1076 | 0.0009 | 0.0009 | 0.0009 | 0.0000 | 0.0000 | 0.00 | N | N | N | N | N | N | N | Y | N | N
213133.0 | 94.5 | 64.449 | 196.6 | 142.4 | 79.2 | 96.8 | 28.5 | 45.7 | 47.6 | 125.8 | 102.2 | 1.2 | 2.0049 | 28.6155 | 472.4 | 474.1 | 426.628 | 231.004 | -5.9 | -5.8 | -0.1 | -21.2 | 0.50 | 17.51 | 2.4 | 3.05e-04 | 0.0000 | 0.0000 | 0.0000 | 0.0000 | 1.0008 | 25.4004 | 0.0007 | 0.0007 | 0.0007 | 0.0000 | 0.0000 | 0.00 | N | N | N | N | N | N | N | Y | N | N
213134.0 | 93.4 | 63.678 | 196.6 | 143.9 | 79.2 | 96.8 | 28.5 | 45.7 | 47.7 | 125.8 | 103.5 | 1.3 | 1.8845 | 28.6073 | 472.4 | 473.7 | 413.272 | 223.721 | -5.9 | -5.7 | -0.1 | -29.3 | 0.21 | 18.85 | 1.4 | 8.32e-03 | 0.0000 | 0.0000 | 0.0000 | 0.0000 | 0.4063 | 26.4827 | 0.0005 | 0.0005 | 0.0005 | 0.0000 | 0.0000 | 0.00 | N | N | N | N | N | N | N | Y | N | N
213135.0 | 91.6 | 62.448 | 196.6 | 144.3 | 79.2 | 96.7 | 28.5 | 45.7 | 47.7 | 125.5 | 103.9 | 1.3 | 2.3984 | 28.6189 | 471.8 | 473.5 | 459.252 | 248.857 | -5.8 | -5.7 | -0.1 | -33.7 | 0.14 | 19.65 | 0.7 | 9.19e-07 | 0.0000 | 0.0000 | 0.0000 | 0.0000 | 0.3089 | 30.7059 | 0.0004 | 0.0004 | 0.0004 | 0.0000 | 0.0000 | 0.00 | N | N | N | N | N | N | N | Y | N | N
213136.0 | 89.7 | 61.149 | 196.8 | 143.9 | 79.2 | 96.7 | 28.5 | 45.7 | 47.7 | 125.5 | 103.5 | 1.3 | 4.5299 | 28.6477 | 471.0 | 473.2 | 646.663 | 351.070 | -5.8 | -5.7 | -0.1 | -30.9 | 0.37 | 19.79 | 0.4 | 6.51e-07 | 0.0000 | 0.0000 | 0.0000 | 0.0000 | 1.1074 | 43.6178 | 0.0004 | 0.0004 | 0.0004 | 0.0000 | 0.0000 | 0.00 | N | N | N | N | N | N | N | Y | N | N
213137.0 | 87.1 | 59.409 | 196.8 | 146.2 | 79.2 | 96.7 | 28.5 | 45.7 | 47.7 | 125.4 | 105.6 | 1.5 | 3.3365 | 28.6172 | 470.5 | 472.8 | 542.612 | 294.435 | -5.8 | -5.7 | -0.1 | -10.2 | 1.33 | 18.76 | 1.5 | 7.75e-07 | 0.0000 | 0.0000 | 0.0000 | 0.0000 | 3.3743 | 34.6872 | 0.0006 | 0.0006 | 0.0006 | 0.0000 | 0.0000 | 0.00 | N | N | N | N | N | N | N | Y | N | N
213138.0 | 84.5 | 57.632 | 196.8 | 147.8 | 79.2 | 96.7 | 28.5 | 45.7 | 47.8 | 125.2 | 107.0 | 1.6 | 1.9067 | 28.5918 | 469.8 | 472.2 | 413.072 | 224.113 | -5.8 | -5.7 | -0.1 | 25.4 | 3.56 | 15.91 | 5.1 | 7.40e-03 | 0.0000 | 0.0000 | 0.0000 | 0.0031 | 6.8918 | 22.3887 | 0.0012 | 0.0012 | 0.0012 | 0.0000 | 0.0000 | 48.74 | N | N | N | N | N | N | N | Y | N | N
213139.0 | 83.5 | 56.942 | 196.9 | 146.1 | 79.2 | 96.7 | 28.5 | 45.8 | 47.8 | 125.4 | 105.5 | 1.5 | 2.6754 | 28.5946 | 469.2 | 471.7 | 491.495 | 266.844 | -5.8 | -5.7 | -0.1 | 40.7 | 6.77 | 11.29 | 13.2 | 1.25e-02 | 0.0000 | 0.0000 | 0.0000 | 0.0060 | 15.5975 | 18.9203 | 0.0034 | 0.0034 | 0.0034 | 0.0000 | 0.0000 | 137.14 | N | N | N | N | N | N | N | Y | N | Y
213140.0 | 83.0 | 56.601 | 196.9 | 150.1 | 79.2 | 96.7 | 28.5 | 45.7 | 47.8 | 126.5 | 109.0 | 1.8 | 3.5002 | 28.6113 | 469.9 | 471.0 | 568.278 | 308.498 | -5.9 | -5.8 | -0.1 | 38.4 | 9.07 | 6.94 | 30.8 | 2.35e-02 | 0.0000 | 0.0000 | 0.0000 | 0.0065 | 24.1518 | 13.4477 | 0.0088 | 0.0087 | 0.0087 | 0.0000 | 0.0000 | 205.68 | N | N | N | N | N | N | N | Y | N | Y
213141.0 | 82.7 | 56.377 | 197.1 | 153.3 | 79.2 | 96.7 | 28.5 | 45.8 | 47.9 | 127.7 | 111.9 | 2.0 | 3.8268 | 28.6206 | 471.6 | 470.8 | 597.651 | 323.943 | -6.0 | -5.9 | -0.1 | 33.3 | 10.05 | 4.27 | 45.6 | 1.01e-02 | 0.0000 | 0.0000 | 0.0000 | 0.0059 | 28.1187 | 8.6886 | 0.0136 | 0.0135 | 0.0135 | 0.0000 | 0.0000 | 204.04 | N | N | N | N | N | N | N | Y | N | Y
213142.0 | 82.6 | 56.340 | 197.2 | 153.8 | 79.2 | 96.7 | 28.5 | 45.8 | 47.8 | 128.5 | 112.3 | 2.1 | 3.8813 | 28.6191 | 473.5 | 471.3 | 602.791 | 326.046 | -6.1 | -5.9 | -0.1 | 32.4 | 9.97 | 3.12 | 58.3 | 9.04e-03 | 0.0000 | 0.0000 | 0.0000 | 0.0058 | 28.0628 | 6.3878 | 0.0174 | 0.0173 | 0.0173 | 0.0000 | 0.0000 | 183.47 | N | N | N | N | N | N | N | Y | N | Y
213143.0 | 82.5 | 56.284 | 197.4 | 153.8 | 79.3 | 96.7 | 28.5 | 45.8 | 48.0 | 129.1 | 112.3 | 2.1 | 4.0564 | 28.6229 | 474.7 | 472.0 | 617.683 | 333.718 | -6.1 | -6.0 | -0.1 | 33.1 | 9.79 | 2.74 | 69.0 | 2.38e-02 | 0.0000 | 0.0000 | 0.0000 | 0.0061 | 28.2149 | 5.7381 | 0.0211 | 0.0209 | 0.0209 | 0.0000 | 0.0000 | 192.95 | N | N | N | N | N | N | N | Y | N | Y
213144.0 | 82.5 | 56.271 | 197.8 | 154.0 | 79.3 | 96.7 | 28.5 | 45.9 | 48.0 | 129.4 | 112.5 | 2.1 | 4.3270 | 28.6224 | 475.2 | 472.4 | 639.899 | 345.533 | -6.2 | -6.1 | -0.1 | 37.0 | 9.89 | 2.58 | 80.1 | 1.22e-02 | 0.0000 | 0.0000 | 0.0000 | 0.0070 | 29.4989 | 5.5980 | 0.0253 | 0.0251 | 0.0251 | 0.0000 | 0.0000 | 216.54 | N | N | N | N | N | N | N | Y | N | Y
213145.0 | 82.8 | 56.427 | 198.3 | 155.5 | 79.2 | 96.7 | 28.5 | 45.8 | 48.0 | 129.5 | 113.8 | 2.2 | 4.6263 | 28.6231 | 475.7 | 472.6 | 662.970 | 357.820 | -6.3 | -6.1 | -0.1 | 36.2 | 10.00 | 2.45 | 88.8 | 7.79e-03 | 0.0000 | 0.0000 | 0.0000 | 0.0071 | 30.8938 | 5.5130 | 0.0290 | 0.0288 | 0.0288 | 0.0000 | 0.0000 | 219.61 | N | N | N | N | N | N | N | Y | N | Y
213146.0 | 82.9 | 56.526 | 198.8 | 156.0 | 79.2 | 96.7 | 28.5 | 45.8 | 47.9 | 129.6 | 114.3 | 2.2 | 4.6614 | 28.6209 | 475.9 | 473.1 | 665.735 | 359.199 | -6.3 | -6.2 | -0.1 | 30.5 | 9.94 | 2.40 | 97.0 | 1.22e-03 | 0.0000 | 0.0000 | 0.0000 | 0.0060 | 30.8443 | 5.4021 | 0.0318 | 0.0315 | 0.0315 | 0.0000 | 0.0000 | 218.85 | N | N | N | N | N | N | N | Y | N | Y
213147.0 | 83.3 | 56.824 | 199.2 | 156.3 | 79.2 | 96.7 | 28.5 | 45.8 | 47.9 | 129.6 | 114.5 | 2.3 | 4.6877 | 28.6187 | 476.0 | 473.3 | 667.661 | 360.187 | -6.4 | -6.3 | -0.1 | 29.1 | 9.87 | 2.41 | 99.6 | 6.35e-07 | 0.0000 | 0.0000 | 0.0000 | 0.0058 | 30.7018 | 5.4406 | 0.0327 | 0.0325 | 0.0325 | 0.0000 | 0.0000 | 221.35 | N | N | N | N | N | N | N | Y | N | Y
213148.0 | 83.7 | 57.048 | 199.7 | 156.2 | 79.2 | 96.7 | 28.5 | 45.8 | 48.0 | 129.9 | 114.5 | 2.3 | 4.5422 | 28.6126 | 476.0 | 473.5 | 656.993 | 354.337 | -6.5 | -6.4 | -0.1 | 29.7 | 9.79 | 2.45 | 97.5 | 6.45e-07 | 0.0000 | 0.0000 | 0.0000 | 0.0058 | 29.9436 | 5.4414 | 0.0315 | 0.0313 | 0.0313 | 0.0000 | 0.0000 | 221.57 | N | N | N | N | N | N | N | Y | N | Y
213149.0 | 84.0 | 57.290 | 200.2 | 156.3 | 79.2 | 96.6 | 28.5 | 45.9 | 48.0 | 130.0 | 114.6 | 2.3 | 4.2742 | 28.6101 | 475.8 | 473.4 | 636.107 | 343.102 | -6.6 | -6.5 | -0.1 | 28.2 | 9.56 | 2.55 | 92.8 | 6.67e-07 | 0.0000 | 0.0000 | 0.0000 | 0.0053 | 28.3338 | 5.5018 | 0.0290 | 0.0288 | 0.0288 | 0.0000 | 0.0000 | 211.70 | N | N | N | N | N | N | N | Y | N | Y
213150.0 | 84.2 | 57.440 | 200.6 | 155.2 | 79.2 | 96.6 | 28.5 | 45.9 | 48.0 | 130.2 | 113.5 | 2.2 | 4.0761 | 28.5995 | 475.4 | 473.3 | 619.824 | 334.345 | -6.7 | -6.5 | -0.1 | 28.6 | 9.34 | 2.73 | 86.6 | 6.85e-07 | 0.0000 | 0.0000 | 0.0000 | 0.0053 | 26.9732 | 5.7222 | 0.0264 | 0.0262 | 0.0262 | 0.0000 | 0.0000 | 193.13 | N | N | N | N | N | N | N | Y | N | Y
213151.0 | 84.3 | 57.464 | 200.9 | 154.2 | 79.2 | 96.6 | 28.5 | 45.8 | 47.9 | 130.4 | 112.6 | 2.1 | 3.9693 | 28.5986 | 475.1 | 473.3 | 610.796 | 329.571 | -6.7 | -6.6 | -0.1 | 31.0 | 9.16 | 2.92 | 81.8 | 6.95e-07 | 0.0000 | 0.0000 | 0.0000 | 0.0056 | 26.0616 | 6.0414 | 0.0246 | 0.0245 | 0.0245 | 0.0000 | 0.0000 | 184.90 | N | N | N | N | N | N | N | Y | N | Y
213152.0 | 84.6 | 57.688 | 201.0 | 153.6 | 79.2 | 96.6 | 28.5 | 45.8 | 48.0 | 130.7 | 112.2 | 2.1 | 3.8100 | 28.5950 | 474.9 | 473.3 | 597.058 | 322.203 | -6.8 | -6.6 | -0.1 | 28.4 | 8.87 | 3.19 | 78.7 | 7.11e-07 | 0.0000 | 0.0000 | 0.0000 | 0.0050 | 24.6810 | 6.4580 | 0.0231 | 0.0230 | 0.0230 | 0.0000 | 0.0000 | 166.11 | N | N | N | N | N | N | N | Y | N | Y
213153.0 | 84.7 | 57.756 | 201.1 | 153.3 | 79.2 | 96.6 | 28.5 | 45.8 | 48.0 | 130.8 | 111.9 | 2.0 | 3.4357 | 28.5781 | 474.7 | 473.1 | 563.548 | 304.012 | -6.8 | -6.7 | -0.1 | 19.6 | 7.85 | 3.84 | 69.0 | 5.57e-02 | 0.0000 | 0.0000 | 0.0000 | 0.0033 | 20.6190 | 7.3249 | 0.0192 | 0.0191 | 0.0191 | 0.0000 | 0.0000 | 151.41 | N | N | N | N | N | N | N | Y | N | Y
213154.0 | 84.7 | 57.732 | 201.0 | 150.2 | 79.3 | 96.6 | 28.5 | 45.9 | 48.1 | 130.6 | 109.1 | 1.8 | 2.4538 | 28.5645 | 474.2 | 473.0 | 472.269 | 254.777 | -6.8 | -6.7 | -0.1 | 12.1 | 6.55 | 5.09 | 48.0 | 3.59e-02 | 0.0000 | 0.0000 | 0.0000 | 0.0017 | 14.4025 | 8.1445 | 0.0112 | 0.0112 | 0.0112 | 0.0000 | 0.0000 | 72.27 | N | N | N | N | N | N | N | Y | N | N
213155.0 | 84.3 | 57.464 | 201.0 | 147.5 | 79.2 | 96.6 | 28.5 | 45.8 | 48.0 | 129.7 | 106.7 | 1.6 | 1.9808 | 28.5509 | 473.5 | 472.8 | 424.597 | 229.111 | -6.8 | -6.7 | -0.1 | 16.2 | 6.30 | 6.18 | 30.1 | 2.91e-02 | 0.0000 | 0.0000 | 0.0000 | 0.0020 | 12.4552 | 8.8930 | 0.0064 | 0.0064 | 0.0064 | 0.0000 | 0.0000 | 77.63 | N | N | N | N | N | N | N | Y | N | N
213156.0 | 84.1 | 57.371 | 200.7 | 146.8 | 79.2 | 96.6 | 28.5 | 45.8 | 48.0 | 129.7 | 106.0 | 1.5 | 2.0825 | 28.5447 | 472.6 | 472.5 | 435.211 | 235.031 | -6.8 | -6.6 | -0.1 | 28.4 | 7.20 | 6.23 | 21.9 | 2.80e-03 | 0.0000 | 0.0000 | 0.0000 | 0.0037 | 14.6098 | 9.1953 | 0.0048 | 0.0048 | 0.0048 | 0.0000 | 0.0000 | 88.30 | N | N | N | N | N | N | N | Y | N | N
213157.0 | 84.2 | 57.390 | 200.3 | 147.5 | 79.2 | 96.6 | 28.5 | 45.9 | 48.2 | 130.4 | 106.7 | 1.6 | 2.4851 | 28.5625 | 471.9 | 472.3 | 475.621 | 257.206 | -6.7 | -6.6 | -0.1 | 33.0 | 8.23 | 5.46 | 23.4 | 8.89e-07 | 0.0000 | 0.0000 | 0.0000 | 0.0047 | 18.2838 | 8.8147 | 0.0056 | 0.0056 | 0.0056 | 0.0000 | 0.0000 | 112.63 | N | N | N | N | N | N | N | Y | N | Y
213158.0 | 84.3 | 57.458 | 199.8 | 149.4 | 79.3 | 96.6 | 28.5 | 46.0 | 48.3 | 131.3 | 108.4 | 1.7 | 2.6270 | 28.5651 | 471.6 | 472.0 | 489.407 | 264.749 | -6.8 | -6.6 | -0.1 | 35.9 | 8.55 | 4.68 | 26.8 | 8.64e-07 | 0.0000 | 0.0000 | 0.0000 | 0.0052 | 19.5438 | 7.7813 | 0.0066 | 0.0066 | 0.0066 | 0.0000 | 0.0000 | 138.60 | N | N | N | N | N | N | N | Y | N | Y
213159.0 | 84.6 | 57.688 | 199.4 | 149.8 | 79.2 | 96.6 | 28.5 | 46.0 | 48.3 | 131.6 | 108.7 | 1.8 | 2.8570 | 28.5594 | 471.7 | 471.7 | 510.800 | 276.242 | -6.8 | -6.7 | -0.1 | 37.7 | 8.50 | 4.28 | 27.9 | 4.89e-03 | 0.0000 | 0.0000 | 0.0000 | 0.0057 | 20.2837 | 7.4147 | 0.0072 | 0.0071 | 0.0071 | 0.0000 | 0.0000 | 123.92 | N | N | N | N | N | N | N | Y | N | Y
213200.0 | 85.0 | 57.930 | 198.9 | 150.5 | 79.2 | 96.6 | 28.5 | 45.9 | 48.1 | 132.1 | 109.4 | 1.8 | 2.9916 | 28.5692 | 471.8 | 471.5 | 523.107 | 282.974 | -6.9 | -6.7 | -0.1 | 38.4 | 8.45 | 4.11 | 28.3 | 8.09e-07 | 0.0000 | 0.0000 | 0.0000 | 0.0060 | 20.6471 | 7.2976 | 0.0074 | 0.0074 | 0.0074 | 0.0000 | 0.0000 | 132.07 | N | N | N | N | N | N | N | Y | N | Y
213201.0 | 85.4 | 58.204 | 198.4 | 151.2 | 79.2 | 96.6 | 28.5 | 45.9 | 48.1 | 132.3 | 110.0 | 1.9 | 2.9933 | 28.5790 | 471.7 | 471.2 | 523.110 | 283.097 | -6.9 | -6.8 | -0.1 | 39.4 | 8.34 | 4.10 | 27.9 | 8.09e-07 | 0.0000 | 0.0000 | 0.0000 | 0.0061 | 20.3803 | 7.2823 | 0.0073 | 0.0073 | 0.0073 | 0.0000 | 0.0000 | 127.90 | N | N | N | N | N | N | N | Y | N | Y
213202.0 | 85.9 | 58.577 | 198.1 | 151.1 | 79.1 | 96.6 | 28.5 | 45.9 | 48.1 | 132.5 | 109.9 | 1.9 | 2.9567 | 28.5761 | 471.5 | 471.1 | 519.737 | 281.321 | -6.9 | -6.8 | -0.1 | 38.2 | 8.24 | 4.17 | 27.0 | 8.14e-07 | 0.0000 | 0.0000 | 0.0000 | 0.0059 | 20.0084 | 7.3644 | 0.0071 | 0.0070 | 0.0070 | 0.0000 | 0.0000 | 122.49 | N | N | N | N | N | N | N | Y | N | Y
213203.0 | 86.5 | 58.962 | 197.9 | 151.0 | 79.2 | 96.6 | 28.5 | 45.9 | 48.1 | 132.8 | 109.8 | 1.9 | 3.0475 | 28.5716 | 471.1 | 470.8 | 528.183 | 285.957 | -6.9 | -6.8 | -0.1 | 35.8 | 8.25 | 4.23 | 25.9 | 8.01e-07 | 0.0000 | 0.0000 | 0.0000 | 0.0056 | 20.3753 | 7.5919 | 0.0069 | 0.0068 | 0.0068 | 0.0000 | 0.0000 | 123.73 | N | N | N | N | N | N | N | Y | N | Y
213204.0 | 87.1 | 59.372 | 197.9 | 151.1 | 79.2 | 96.6 | 28.5 | 46.0 | 48.3 | 133.3 | 109.9 | 1.9 | 3.1852 | 28.5803 | 470.6 | 470.5 | 540.695 | 292.968 | -6.9 | -6.8 | -0.1 | 29.2 | 8.21 | 4.27 | 25.1 | 7.82e-07 | 0.0000 | 0.0000 | 0.0000 | 0.0047 | 20.7608 | 7.8569 | 0.0069 | 0.0068 | 0.0068 | 0.0000 | 0.0000 | 126.83 | N | N | N | N | N | N | N | Y | N | Y
213205.0 | 87.7 | 59.819 | 197.9 | 151.2 | 79.2 | 96.6 | 28.5 | 46.0 | 48.3 | 133.5 | 110.0 | 1.9 | 3.1122 | 28.5783 | 470.2 | 470.1 | 533.835 | 289.351 | -7.0 | -6.8 | -0.1 | 25.4 | 8.00 | 4.40 | 24.8 | 1.28e-03 | 0.0000 | 0.0000 | 0.0000 | 0.0040 | 19.9894 | 7.9902 | 0.0067 | 0.0066 | 0.0066 | 0.0000 | 0.0000 | 125.95 | N | N | N | N | N | N | N | Y | N | Y
213206.0 | 88.3 | 60.217 | 197.9 | 151.1 | 79.2 | 96.6 | 28.5 | 46.1 | 48.4 | 133.7 | 109.9 | 1.9 | 3.1788 | 28.5693 | 469.9 | 470.0 | 539.881 | 292.654 | -7.0 | -6.9 | -0.1 | 27.0 | 7.91 | 4.55 | 24.4 | 7.83e-07 | 0.0000 | 0.0000 | 0.0000 | 0.0043 | 19.9790 | 8.3685 | 0.0067 | 0.0066 | 0.0066 | 0.0000 | 0.0000 | 120.97 | N | N | N | N | N | N | N | Y | N | Y
213207.0 | 88.9 | 60.621 | 198.0 | 151.1 | 79.1 | 96.6 | 28.5 | 46.0 | 48.3 | 134.0 | 109.9 | 1.9 | 3.2965 | 28.5826 | 469.6 | 469.7 | 550.623 | 298.691 | -7.0 | -6.9 | -0.1 | 26.4 | 7.99 | 4.59 | 24.5 | 1.90e-03 | 0.0000 | 0.0000 | 0.0000 | 0.0043 | 20.6027 | 8.6095 | 0.0068 | 0.0068 | 0.0068 | 0.0000 | 0.0000 | 119.63 | N | N | N | N | N | N | N | Y | N | Y
213208.0 | 89.7 | 61.137 | 198.1 | 151.7 | 79.1 | 96.6 | 28.5 | 46.0 | 48.3 | 134.2 | 110.4 | 1.9 | 3.2668 | 28.5789 | 469.4 | 469.2 | 547.725 | 297.160 | -7.0 | -6.9 | -0.1 | 20.5 | 7.84 | 4.65 | 25.4 | 4.56e-05 | 0.0000 | 0.0000 | 0.0000 | 0.0034 | 20.1054 | 8.6746 | 0.0070 | 0.0070 | 0.0070 | 0.0000 | 0.0000 | 135.58 | N | N | N | N | N | N | N | Y | N | Y
213209.0 | 90.4 | 61.659 | 198.2 | 151.2 | 79.1 | 96.6 | 28.5 | 45.9 | 48.2 | 134.3 | 110.0 | 1.9 | 3.0800 | 28.5768 | 469.1 | 469.2 | 529.883 | 287.545 | -7.1 | -6.9 | -0.1 | -1.4 | 6.39 | 5.42 | 22.8 | 7.99e-07 | 0.0000 | 0.0000 | 0.0000 | 0.0000 | 15.8636 | 9.7913 | 0.0061 | 0.0061 | 0.0061 | 0.0000 | 0.0000 | 137.57 | N | N | N | N | N | N | N | Y | N | Y
213210.0 | 91.1 | 62.081 | 198.5 | 147.6 | 79.1 | 96.6 | 28.5 | 45.9 | 48.1 | 134.3 | 106.8 | 1.6 | 2.3433 | 28.5682 | 468.7 | 468.8 | 460.752 | 250.077 | -7.1 | -6.9 | -0.1 | -18.9 | 3.67 | 8.12 | 11.2 | 2.29e-03 | 0.0000 | 0.0000 | 0.0000 | 0.0000 | 7.9266 | 12.7514 | 0.0027 | 0.0027 | 0.0027 | 0.0000 | 0.0000 | 0.00 | N | N | N | N | N | N | N | Y | N | N
213211.0 | 90.7 | 61.814 | 198.7 | 144.1 | 79.0 | 96.6 | 28.5 | 45.9 | 48.2 | 132.2 | 103.7 | 1.3 | 2.1231 | 28.5669 | 467.9 | 468.6 | 438.477 | 238.177 | -6.9 | -6.8 | -0.1 | -31.7 | 1.24 | 12.12 | 4.6 | 1.35e-02 | 0.0000 | 0.0000 | 0.0000 | 0.0000 | 2.5402 | 18.1177 | 0.0012 | 0.0012 | 0.0012 | 0.0000 | 0.0000 | 0.00 | N | N | N | N | N | N | N | Y | N | N
213212.0 | 89.5 | 61.019 | 198.8 | 144.7 | 79.0 | 96.7 | 28.5 | 46.0 | 48.2 | 130.8 | 104.2 | 1.4 | 2.5101 | 28.5743 | 466.6 | 468.4 | 474.756 | 258.301 | -6.8 | -6.7 | -0.1 | -33.1 | 0.54 | 15.59 | 2.8 | 4.01e-02 | 0.0000 | 0.0000 | 0.0000 | 0.0000 | 1.2052 | 25.2881 | 0.0009 | 0.0008 | 0.0008 | 0.0000 | 0.0000 | 0.00 | N | N | N | N | N | N | N | Y | N | N
213213.0 | 89.1 | 60.770 | 198.8 | 145.1 | 79.0 | 96.7 | 28.5 | 46.0 | 48.3 | 129.9 | 104.5 | 1.4 | 3.5046 | 28.6013 | 465.3 | 467.7 | 567.535 | 309.513 | -6.7 | -6.6 | -0.1 | -12.0 | 1.09 | 17.25 | 2.0 | 1.24e-02 | 0.0000 | 0.0000 | 0.0000 | 0.0000 | 2.9197 | 33.5162 | 0.0008 | 0.0008 | 0.0008 | 0.0000 | 0.0000 | 0.00 | N | N | N | N | N | N | N | Y | N | N
213214.0 | 89.4 | 60.975 | 198.8 | 148.3 | 79.0 | 96.7 | 28.5 | 46.0 | 48.2 | 129.2 | 107.4 | 1.6 | 2.9038 | 28.5911 | 464.0 | 466.7 | 511.249 | 279.092 | -6.6 | -6.5 | -0.1 | 5.2 | 2.13 | 16.61 | 2.6 | 5.01e-03 | 0.0000 | 0.0000 | 0.0000 | 0.0008 | 5.1363 | 29.1086 | 0.0009 | 0.0009 | 0.0009 | 0.0000 | 0.0000 | 23.52 | N | N | N | N | N | N | N | Y | N | N
213215.0 | 89.9 | 61.323 | 198.6 | 145.6 | 79.1 | 96.7 | 28.5 | 46.0 | 48.3 | 128.3 | 105.0 | 1.4 | 1.7887 | 28.5706 | 462.6 | 466.0 | 399.232 | 218.128 | -6.5 | -6.4 | -0.1 | 13.1 | 2.71 | 15.44 | 2.8 | 1.05e-06 | 0.0000 | 0.0000 | 0.0000 | 0.0016 | 5.1054 | 21.1432 | 0.0007 | 0.0007 | 0.0007 | 0.0000 | 0.0000 | 30.66 | N | N | N | N | N | N | N | Y | N | N
213216.0 | 90.6 | 61.789 | 198.4 | 141.4 | 79.1 | 96.7 | 28.5 | 46.0 | 48.2 | 127.0 | 101.3 | 1.1 | 1.5144 | 28.5694 | 461.7 | 464.9 | 367.795 | 201.136 | -6.4 | -6.3 | -0.1 | 17.7 | 2.56 | 14.84 | 2.4 | 4.76e-03 | 0.0000 | 0.0000 | 0.0000 | 0.0020 | 4.4407 | 18.7453 | 0.0006 | 0.0006 | 0.0006 | 0.0000 | 0.0000 | 24.31 | N | N | N | N | N | N | N | Y | N | N
213217.0 | 91.1 | 62.106 | 198.1 | 140.5 | 79.0 | 96.7 | 28.5 | 45.9 | 48.1 | 126.6 | 100.5 | 1.0 | 1.6035 | 28.5707 | 461.3 | 464.3 | 377.559 | 206.581 | -6.3 | -6.2 | -0.1 | 17.6 | 2.30 | 14.87 | 2.0 | 4.86e-02 | 0.0000 | 0.0000 | 0.0000 | 0.0020 | 4.0994 | 19.2889 | 0.0005 | 0.0005 | 0.0005 | 0.0000 | 0.0000 | 0.00 | N | N | N | N | N | N | N | Y | N | N
213218.0 | 91.7 | 62.529 | 197.7 | 140.9 | 79.0 | 96.7 | 28.5 | 45.9 | 48.1 | 126.6 | 100.8 | 1.1 | 2.0761 | 28.5834 | 461.2 | 463.7 | 428.848 | 234.781 | -6.2 | -6.1 | -0.1 | 33.3 | 4.13 | 13.42 | 2.3 | 2.08e-02 | 0.0000 | 0.0000 | 0.0000 | 0.0043 | 8.3718 | 19.7751 | 0.0007 | 0.0007 | 0.0007 | 0.0000 | 0.0000 | 34.60 | N | N | N | N | N | N | N | Y | N | N
213219.0 | 92.8 | 63.305 | 197.4 | 145.6 | 79.1 | 96.7 | 28.5 | 46.0 | 48.1 | 127.5 | 105.0 | 1.4 | 3.1383 | 28.6164 | 461.0 | 463.2 | 533.326 | 292.368 | -6.2 | -6.1 | -0.1 | 47.5 | 6.64 | 10.03 | 5.4 | 4.26e-03 | 0.0000 | 0.0000 | 0.0000 | 0.0076 | 16.7612 | 18.4124 | 0.0016 | 0.0016 | 0.0016 | 0.0000 | 0.0000 | 118.14 | N | N | N | N | N | N | N | Y | N | Y
213220.0 | 94.2 | 64.244 | 197.0 | 149.8 | 79.0 | 96.7 | 28.5 | 45.9 | 48.1 | 129.2 | 108.8 | 1.8 | 3.3535 | 28.6231 | 461.3 | 462.8 | 553.347 | 303.326 | -6.3 | -6.1 | -0.1 | 40.3 | 7.04 | 7.73 | 7.5 | 7.54e-07 | 0.0000 | 0.0000 | 0.0000 | 0.0067 | 18.4407 | 14.7245 | 0.0023 | 0.0023 | 0.0023 | 0.0000 | 0.0000 | 109.74 | N | N | N | N | N | N | N | Y | N | Y
213221.0 | 95.2 | 64.921 | 196.7 | 149.7 | 79.0 | 96.7 | 28.5 | 45.9 | 48.1 | 130.3 | 108.7 | 1.8 | 3.3189 | 28.6172 | 462.0 | 462.3 | 550.286 | 301.329 | -6.3 | -6.2 | -0.1 | 27.9 | 6.78 | 6.91 | 8.2 | 1.17e-03 | 0.0000 | 0.0000 | 0.0000 | 0.0046 | 17.6379 | 13.0692 | 0.0025 | 0.0024 | 0.0024 | 0.0000 | 0.0000 | 75.72 | N | N | N | N | N | N | N | Y | N | N
213222.0 | 96.3 | 65.660 | 196.4 | 149.3 | 79.0 | 96.7 | 28.5 | 45.9 | 48.1 | 130.9 | 108.3 | 1.7 | 3.7669 | 28.6311 | 462.6 | 462.3 | 589.989 | 323.033 | -6.3 | -6.2 | -0.1 | 24.5 | 6.91 | 6.54 | 8.6 | 9.50e-03 | 0.0000 | 0.0000 | 0.0000 | 0.0043 | 19.2818 | 13.2617 | 0.0028 | 0.0027 | 0.0027 | 0.0000 | 0.0000 | 135.96 | N | N | N | N | N | N | N | Y | N | Y
213223.0 | 97.5 | 66.499 | 196.5 | 150.4 | 79.0 | 96.7 | 28.5 | 45.9 | 48.0 | 131.6 | 109.3 | 1.8 | 3.3642 | 28.6286 | 463.0 | 462.3 | 553.050 | 302.634 | -6.3 | -6.2 | -0.1 | 21.4 | 6.23 | 7.01 | 8.3 | 7.58e-07 | 0.0000 | 0.0000 | 0.0000 | 0.0036 | 16.2777 | 13.3239 | 0.0025 | 0.0025 | 0.0025 | 0.0000 | 0.0000 | 104.57 | N | N | N | N | N | N | N | Y | N | Y
213224.0 | 98.3 | 66.990 | 196.3 | 146.7 | 79.0 | 96.7 | 28.5 | 45.9 | 48.1 | 131.6 | 106.0 | 1.5 | 2.4029 | 28.6140 | 463.1 | 462.2 | 464.796 | 254.203 | -6.3 | -6.1 | -0.1 | -3.1 | 3.81 | 9.46 | 4.5 | 9.04e-07 | 0.0000 | 0.0000 | 0.0000 | 0.0000 | 8.3570 | 15.0907 | 0.0012 | 0.0012 | 0.0012 | 0.0000 | 0.0000 | 0.00 | N | N | N | N | N | N | N | Y | N | N
213225.0 | 98.4 | 67.120 | 196.5 | 142.7 | 79.1 | 96.8 | 28.5 | 46.0 | 48.3 | 129.7 | 102.4 | 1.2 | 2.5270 | 28.6185 | 462.7 | 462.0 | 477.115 | 261.086 | -6.2 | -6.1 | -0.1 | -36.1 | 1.43 | 13.20 | 1.9 | 8.81e-07 | 0.0000 | 0.0000 | 0.0000 | 0.0000 | 3.2279 | 21.6348 | 0.0007 | 0.0006 | 0.0006 | 0.0000 | 0.0000 | 0.00 | N | N | N | N | N | N | N | Y | N | N
213226.0 | 98.4 | 67.077 | 196.6 | 144.2 | 79.1 | 96.8 | 28.5 | 46.1 | 48.3 | 128.6 | 103.8 | 1.3 | 2.7198 | 28.6280 | 461.7 | 462.0 | 494.970 | 271.245 | -6.1 | -6.0 | -0.1 | -39.8 | 0.46 | 16.45 | 1.0 | 8.46e-07 | 0.0000 | 0.0000 | 0.0000 | 0.0000 | 1.0867 | 28.0072 | 0.0004 | 0.0004 | 0.0004 | 0.0000 | 0.0000 | 0.00 | N | N | N | N | N | N | N | Y | N | N
213227.0 | 98.2 | 66.971 | 196.7 | 145.8 | 79.0 | 96.8 | 28.5 | 46.0 | 48.2 | 127.9 | 105.2 | 1.5 | 2.7713 | 28.6279 | 460.2 | 461.3 | 499.340 | 274.094 | -6.1 | -6.0 | -0.1 | -36.6 | 0.21 | 18.48 | 0.3 | 8.35e-07 | 0.0000 | 0.0000 | 0.0000 | 0.0000 | 0.4965 | 31.7925 | 0.0003 | 0.0003 | 0.0003 | 0.0000 | 0.0000 | 0.00 | N | N | N | N | N | N | N | Y | N | N
213228.0 | 98.0 | 66.835 | 196.8 | 146.2 | 79.0 | 96.8 | 28.5 | 46.0 | 48.2 | 127.4 | 105.6 | 1.5 | 2.6410 | 28.6224 | 458.6 | 460.7 | 486.892 | 267.661 | -6.1 | -6.0 | -0.1 | -35.2 | 0.14 | 19.52 | -0.2 | 8.54e-07 | 0.0000 | 0.0000 | 0.0000 | 0.0000 | 0.3321 | 32.8041 | 0.0002 | 0.0002 | 0.0002 | 0.0000 | 0.0000 | 0.00 | N | N | N | N | N | N | N | Y | N | N
213229.0 | 97.7 | 66.623 | 196.8 | 146.1 | 79.0 | 96.8 | 28.6 | 46.0 | 48.1 | 127.1 | 105.4 | 1.5 | 2.4543 | 28.6282 | 457.1 | 459.7 | 468.606 | 258.082 | -6.1 | -6.0 | -0.1 | -31.0 | 0.12 | 20.03 | -0.4 | 3.49e-02 | 0.0000 | 0.0000 | 0.0000 | 0.0000 | 0.2739 | 32.4516 | 0.0001 | 0.0001 | 0.0001 | 0.0000 | 0.0000 | 0.00 | N | N | N | N | N | N | N | Y | N | N
213230.0 | 97.5 | 66.449 | 196.8 | 145.7 | 79.0 | 96.8 | 28.6 | 46.0 | 48.1 | 126.7 | 105.1 | 1.4 | 2.2766 | 28.6354 | 456.0 | 458.9 | 450.834 | 248.653 | -6.1 | -6.0 | -0.1 | -28.2 | 0.11 | 20.27 | -0.5 | 7.69e-03 | 0.0000 | 0.0000 | 0.0000 | 0.0000 | 0.2406 | 31.6396 | 0.0001 | 0.0001 | 0.0001 | 0.0000 | 0.0000 | 0.00 | N | N | N | N | N | N | N | Y | N | N
213231.0 | 97.2 | 66.263 | 196.6 | 145.1 | 79.0 | 96.8 | 28.6 | 46.0 | 48.2 | 126.5 | 104.6 | 1.4 | 2.1291 | 28.6243 | 455.1 | 458.0 | 435.576 | 240.399 | -6.1 | -6.0 | -0.1 | -32.1 | 0.10 | 20.38 | -0.6 | 8.21e-03 | 0.0000 | 0.0000 | 0.0000 | 0.0000 | 0.2155 | 30.7660 | 0.0001 | 0.0001 | 0.0001 | 0.0000 | 0.0000 | 0.00 | N | N | N | N | N | N | N | Y | N | N
213232.0 | 96.9 | 66.039 | 196.4 | 144.7 | 79.0 | 96.8 | 28.6 | 46.0 | 48.2 | 126.5 | 104.2 | 1.4 | 2.0006 | 28.6310 | 454.1 | 457.2 | 421.837 | 233.109 | -6.1 | -6.0 | -0.1 | -38.9 | 0.10 | 20.32 | -0.6 | 9.80e-07 | 0.0000 | 0.0000 | 0.0000 | 0.0000 | 0.1955 | 29.7398 | 0.0000 | 0.0000 | 0.0000 | 0.0000 | 0.0000 | 0.00 | N | N | N | N | N | N | N | Y | N | N
213233.0 | 96.5 | 65.809 | 196.3 | 144.3 | 79.0 | 96.8 | 28.6 | 46.1 | 48.3 | 126.4 | 103.8 | 1.3 | 1.8218 | 28.6407 | 453.3 | 456.2 | 401.741 | 222.278 | -6.1 | -5.9 | -0.1 | -43.9 | 0.09 | 20.36 | -0.7 | 1.03e-06 | 0.0000 | 0.0000 | 0.0000 | 0.0000 | 0.1756 | 28.4082 | 0.0000 | 0.0000 | 0.0000 | 0.0000 | 0.0000 | 0.00 | N | N | N | N | N | N | N | Y | N | N
213234.0 | 96.2 | 65.586 | 196.1 | 144.0 | 79.0 | 96.8 | 28.6 | 46.2 | 48.4 | 126.3 | 103.6 | 1.3 | 1.6318 | 28.6393 | 452.5 | 455.5 | 379.862 | 210.353 | -6.0 | -5.9 | -0.1 | -38.5 | 0.09 | 20.40 | -0.7 | 1.07e-04 | 0.0000 | 0.0000 | 0.0000 | 0.0000 | 0.1577 | 26.9392 | 0.0000 | 0.0000 | 0.0000 | 0.0000 | 0.0000 | 0.00 | N | N | N | N | N | N | N | Y | N | N
213235.0 | 93.8 | 63.927 | 195.8 | 143.5 | 79.0 | 96.8 | 28.6 | 46.1 | 48.4 | 126.4 | 103.1 | 1.3 | 1.5946 | 28.6295 | 451.5 | 455.0 | 375.284 | 207.968 | -6.0 | -5.9 | -0.1 | -37.2 | 0.08 | 20.39 | -0.7 | 2.02e-03 | 0.0000 | 0.0000 | 0.0000 | 0.0000 | 0.1499 | 26.6283 | 0.0000 | 0.0000 | 0.0000 | 0.0000 | 0.0000 | 0.00 | N | N | N | N | N | N | N | Y | N | N
213236.0 | 93.5 | 63.728 | 195.7 | 143.4 | 79.0 | 96.8 | 28.6 | 46.1 | 48.4 | 126.5 | 103.0 | 1.3 | 1.5251 | 28.6256 | 450.6 | 454.4 | 366.613 | 203.329 | -6.0 | -5.9 | -0.1 | -35.7 | 0.08 | 20.40 | -0.6 | 6.52e-03 | 0.0000 | 0.0000 | 0.0000 | 0.0000 | 0.1399 | 26.0438 | 0.0000 | 0.0000 | 0.0000 | 0.0000 | 0.0000 | 0.00 | N | N | N | N | N | N | N | Y | N | N
213237.0 | 93.4 | 63.653 | 195.6 | 143.2 | 79.0 | 96.9 | 28.6 | 46.2 | 48.4 | 126.5 | 102.9 | 1.3 | 1.4730 | 28.6281 | 449.9 | 453.4 | 360.055 | 199.869 | -6.0 | -5.9 | -0.1 | -28.0 | 0.07 | 20.42 | -0.7 | 2.79e-03 | 0.0000 | 0.0000 | 0.0000 | 0.0000 | 0.1282 | 25.6262 | 0.0000 | 0.0000 | 0.0000 | 0.0000 | 0.0000 | 0.00 | N | N | N | N | N | N | N | Y | N | N
213238.0 | 93.3 | 63.622 | 195.3 | 143.2 | 79.0 | 96.9 | 28.6 | 46.1 | 48.3 | 126.6 | 102.9 | 1.2 | 1.3719 | 28.6362 | 449.5 | 452.8 | 346.898 | 192.708 | -6.1 | -5.9 | -0.1 | -32.1 | 0.07 | 20.45 | -0.6 | 1.34e-02 | 0.0000 | 0.0000 | 0.0000 | 0.0000 | 0.1200 | 24.7388 | 0.0000 | 0.0000 | 0.0000 | 0.0000 | 0.0000 | 0.00 | N | N | N | N | N | N | N | Y | N | N
213239.0 | 93.2 | 63.523 | 195.2 | 142.7 | 79.0 | 96.9 | 28.6 | 46.1 | 48.2 | 126.7 | 102.5 | 1.2 | 1.2724 | 28.6331 | 448.9 | 452.2 | 333.830 | 185.543 | -6.1 | -5.9 | -0.1 | -43.3 | 0.07 | 20.46 | -0.6 | 9.96e-04 | 0.0000 | 0.0000 | 0.0000 | 0.0000 | 0.1144 | 23.8282 | 0.0000 | 0.0000 | 0.0000 | 0.0000 | 0.0000 | 0.00 | N | N | N | N | N | N | N | Y | N | N
213240.0 | 93.0 | 63.398 | 195.2 | 142.5 | 79.0 | 96.9 | 28.6 | 46.0 | 48.1 | 126.9 | 102.2 | 1.2 | 1.2394 | 28.6363 | 448.4 | 451.7 | 329.191 | 183.101 | -6.1 | -6.0 | -0.1 | -44.7 | 0.07 | 20.43 | -0.5 | 7.08e-03 | 0.0000 | 0.0000 | 0.0000 | 0.0000 | 0.1110 | 23.4908 | 0.0001 | 0.0001 | 0.0001 | 0.0000 | 0.0000 | 0.00 | N | N | N | N | N | N | N | Y | N | N
213241.0 | 92.9 | 63.361 | 195.2 | 142.2 | 79.0 | 96.9 | 28.6 | 46.0 | 48.1 | 127.2 | 102.0 | 1.2 | 1.2179 | 28.6426 | 447.9 | 451.1 | 326.059 | 181.495 | -6.1 | -6.0 | -0.1 | -41.6 | 0.07 | 20.40 | -0.6 | 1.85e-03 | 0.0000 | 0.0000 | 0.0000 | 0.0000 | 0.1106 | 23.2434 | 0.0000 | 0.0000 | 0.0000 | 0.0000 | 0.0000 | 0.00 | N | N | N | N | N | N | N | Y | N | N
213242.0 | 92.9 | 63.343 | 195.2 | 142.3 | 79.0 | 96.9 | 28.6 | 46.0 | 48.2 | 127.4 | 102.1 | 1.2 | 1.0909 | 28.6446 | 447.4 | 450.7 | 308.163 | 171.634 | -6.1 | -6.0 | -0.1 | -38.5 | 0.07 | 20.40 | -0.7 | 1.33e-06 | 0.0000 | 0.0000 | 0.0000 | 0.0000 | 0.1065 | 21.9859 | 0.0000 | 0.0000 | 0.0000 | 0.0000 | 0.0000 | 0.00 | N | N | N | N | N | N | N | Y | N | N
213243.0 | 91.7 | 62.535 | 195.2 | 141.9 | 79.0 | 96.9 | 28.6 | 46.0 | 48.1 | 127.7 | 101.7 | 1.2 | 1.5141 | 28.6632 | 447.1 | 450.4 | 358.437 | 199.824 | -6.1 | -6.0 | -0.1 | -34.2 | 0.07 | 20.43 | -0.8 | 5.03e-03 | 0.0000 | 0.0000 | 0.0000 | 0.0000 | 0.1231 | 25.6291 | 0.0000 | 0.0000 | 0.0000 | 0.0000 | 0.0000 | 0.00 | N | N | N | N | N | N | N | Y | N | N
213244.0 | 89.3 | 60.913 | 195.2 | 141.7 | 79.0 | 96.9 | 28.6 | 45.9 | 48.0 | 128.0 | 101.5 | 1.1 | 2.5966 | 28.6870 | 446.8 | 449.9 | 478.201 | 266.905 | -6.1 | -6.0 | -0.1 | -31.2 | 0.07 | 20.45 | -0.7 | 8.56e-07 | 0.0000 | 0.0000 | 0.0000 | 0.0000 | 0.1544 | 34.2687 | 0.0000 | 0.0000 | 0.0000 | 0.0000 | 0.0000 | 0.00 | N | N | N | N | N | N | N | Y | N | N
213245.0 | 88.8 | 60.515 | 195.3 | 143.4 | 78.9 | 96.9 | 28.6 | 45.9 | 47.8 | 127.9 | 103.0 | 1.3 | 3.4433 | 28.7096 | 446.4 | 449.2 | 555.525 | 310.446 | -6.1 | -6.0 | -0.1 | -30.4 | 0.09 | 20.43 | -0.6 | 3.40e-04 | 0.0000 | 0.0000 | 0.0000 | 0.0000 | 0.2532 | 39.8201 | 0.0001 | 0.0001 | 0.0001 | 0.0000 | 0.0000 | 0.00 | N | N | N | N | N | N | N | Y | N | N
213246.0 | 88.3 | 60.186 | 195.2 | 145.4 | 78.9 | 96.9 | 28.6 | 45.9 | 47.9 | 127.9 | 104.9 | 1.4 | 5.6788 | 28.7718 | 446.1 | 448.9 | 710.791 | 398.204 | -6.1 | -6.0 | -0.1 | -1.4 | 0.51 | 19.96 | -0.4 | 5.73e-07 | 0.0000 | 0.0000 | 0.0000 | 0.0000 | 1.7372 | 49.9068 | 0.0002 | 0.0002 | 0.0002 | 0.0000 | 0.0000 | 0.00 | N | N | N | N | N | N | N | Y | N | N
213247.0 | 87.7 | 59.826 | 195.2 | 147.0 | 78.9 | 96.9 | 28.6 | 46.0 | 48.1 | 127.2 | 106.3 | 1.5 | 6.2316 | 28.7814 | 445.8 | 447.9 | 750.746 | 420.858 | -6.1 | -6.0 | -0.1 | 22.7 | 1.88 | 17.58 | 0.3 | 1.18e-03 | 0.0000 | 0.0000 | 0.0000 | 0.0052 | 6.8288 | 46.4632 | 0.0004 | 0.0004 | 0.0004 | 0.0000 | 0.0000 | 0.00 | N | N | N | N | N | N | N | Y | N | N
213248.0 | 89.0 | 60.671 | 195.5 | 155.8 | 78.9 | 97.0 | 28.6 | 46.0 | 48.1 | 128.1 | 114.1 | 2.2 | 4.1004 | 28.7369 | 446.0 | 447.4 | 610.018 | 341.371 | -6.1 | -6.0 | -0.1 | 23.8 | 3.68 | 14.54 | 0.7 | 6.69e-07 | 0.0000 | 0.0000 | 0.0000 | 0.0045 | 10.8519 | 31.1639 | 0.0005 | 0.0005 | 0.0005 | 0.0000 | 0.0000 | 16.77 | N | N | N | N | N | N | N | Y | N | N
213249.0 | 89.9 | 61.329 | 195.8 | 150.6 | 79.0 | 97.0 | 28.6 | 46.0 | 48.0 | 127.3 | 109.5 | 1.8 | 3.1360 | 28.7229 | 447.1 | 446.9 | 528.107 | 295.044 | -6.1 | -5.9 | -0.1 | 25.1 | 4.60 | 12.11 | 0.9 | 3.73e-03 | 0.0000 | 0.0000 | 0.0000 | 0.0041 | 11.7113 | 22.4312 | 0.0005 | 0.0005 | 0.0005 | 0.0000 | 0.0000 | 103.76 | N | N | N | N | N | N | N | Y | N | Y
213250.0 | 91.2 | 62.168 | 196.3 | 145.7 | 78.9 | 97.0 | 28.6 | 45.9 | 47.8 | 126.5 | 105.1 | 1.4 | 2.0328 | 28.7068 | 448.3 | 447.0 | 422.102 | 235.372 | -6.0 | -5.9 | -0.1 | 23.2 | 4.99 | 10.68 | 0.9 | 1.61e-02 | 0.0000 | 0.0000 | 0.0000 | 0.0030 | 10.1343 | 15.7761 | 0.0004 | 0.0004 | 0.0004 | 0.0000 | 0.0000 | 56.58 | N | N | N | N | N | N | N | Y | N | N
213251.0 | 92.1 | 62.827 | 197.1 | 142.7 | 79.0 | 97.0 | 28.6 | 45.9 | 47.8 | 125.1 | 102.4 | 1.2 | 1.5971 | 28.6998 | 449.0 | 447.2 | 373.812 | 208.225 | -6.0 | -5.9 | -0.1 | 24.1 | 4.82 | 10.17 | 0.5 | 1.29e-02 | 0.0000 | 0.0000 | 0.0000 | 0.0028 | 8.6664 | 13.2913 | 0.0002 | 0.0002 | 0.0002 | 0.0000 | 0.0000 | 65.53 | N | N | N | N | N | N | N | Y | N | N
213252.0 | 92.9 | 63.367 | 197.5 | 141.2 | 78.9 | 97.0 | 28.6 | 45.8 | 47.7 | 124.9 | 101.1 | 1.1 | 1.5172 | 28.7060 | 449.4 | 447.2 | 364.615 | 203.054 | -6.0 | -5.8 | -0.1 | 13.7 | 3.38 | 11.28 | 0.2 | 2.72e-03 | 0.0000 | 0.0000 | 0.0000 | 0.0015 | 5.9238 | 14.3825 | 0.0002 | 0.0002 | 0.0002 | 0.0000 | 0.0000 | 0.00 | N | N | N | N | N | N | N | Y | N | N
213253.0 | 93.3 | 63.622 | 198.2 | 140.5 | 78.9 | 97.0 | 28.6 | 45.9 | 47.8 | 124.6 | 100.5 | 1.0 | 1.8155 | 28.7055 | 449.5 | 447.2 | 399.941 | 222.706 | -5.9 | -5.8 | -0.1 | -5.0 | 1.59 | 13.97 | -0.1 | 3.56e-03 | 0.0000 | 0.0000 | 0.0000 | 0.0000 | 3.0659 | 19.5303 | 0.0002 | 0.0002 | 0.0002 | 0.0000 | 0.0000 | 0.00 | N | N | N | N | N | N | N | Y | N | N
213254.0 | 93.5 | 63.778 | 198.9 | 142.9 | 78.9 | 97.0 | 28.6 | 45.9 | 47.8 | 124.7 | 102.6 | 1.2 | 2.0855 | 28.7059 | 449.1 | 447.4 | 429.153 | 239.098 | -5.8 | -5.7 | -0.1 | -22.2 | 0.55 | 16.75 | -0.3 | 4.98e-03 | 0.0000 | 0.0000 | 0.0000 | 0.0000 | 1.1357 | 25.1426 | 0.0001 | 0.0001 | 0.0001 | 0.0000 | 0.0000 | 0.00 | N | N | N | N | N | N | N | Y | N | N
213255.0 | 93.7 | 63.896 | 199.2 | 144.7 | 78.9 | 97.0 | 28.6 | 45.9 | 47.8 | 124.8 | 104.2 | 1.4 | 2.1221 | 28.7172 | 448.5 | 447.4 | 432.742 | 241.340 | -5.8 | -5.7 | -0.1 | -34.3 | 0.20 | 18.66 | -0.4 | 3.40e-03 | 0.0000 | 0.0000 | 0.0000 | 0.0000 | 0.4218 | 28.2689 | 0.0001 | 0.0001 | 0.0001 | 0.0000 | 0.0000 | 0.00 | N | N | N | N | N | N | N | Y | N | N
213256.0 | 93.7 | 63.902 | 199.3 | 145.0 | 78.9 | 97.0 | 28.6 | 45.7 | 47.6 | 124.5 | 104.5 | 1.4 | 1.9979 | 28.7157 | 447.4 | 447.3 | 419.470 | 234.203 | -5.8 | -5.7 | -0.1 | -39.2 | 0.12 | 19.70 | -0.5 | 5.71e-03 | 0.0000 | 0.0000 | 0.0000 | 0.0000 | 0.2421 | 28.9603 | 0.0001 | 0.0001 | 0.0001 | 0.0000 | 0.0000 | 0.00 | N | N | N | N | N | N | N | Y | N | N
213257.0 | 93.7 | 63.865 | 199.4 | 144.5 | 78.9 | 97.0 | 28.6 | 45.7 | 47.6 | 124.3 | 104.0 | 1.4 | 1.8345 | 28.7177 | 446.5 | 446.9 | 401.491 | 224.406 | -5.9 | -5.8 | -0.1 | -36.7 | 0.10 | 20.05 | -0.5 | 1.02e-06 | 0.0000 | 0.0000 | 0.0000 | 0.0000 | 0.1864 | 28.2466 | 0.0001 | 0.0001 | 0.0001 | 0.0000 | 0.0000 | 0.00 | N | N | N | N | N | N | N | Y | N | N
213258.0 | 93.7 | 63.858 | 199.4 | 144.1 | 78.9 | 97.0 | 28.6 | 45.8 | 47.6 | 124.3 | 103.7 | 1.3 | 1.6843 | 28.7203 | 446.0 | 446.0 | 384.003 | 214.760 | -5.9 | -5.8 | -0.1 | -35.0 | 0.09 | 20.26 | -0.5 | 1.06e-06 | 0.0000 | 0.0000 | 0.0000 | 0.0000 | 0.1619 | 27.3199 | 0.0001 | 0.0001 | 0.0001 | 0.0000 | 0.0000 | 0.00 | N | N | N | N | N | N | N | Y | N | N
213259.0 | 93.5 | 63.759 | 199.4 | 143.8 | 78.9 | 97.1 | 28.6 | 45.8 | 47.6 | 124.4 | 103.4 | 1.3 | 1.5562 | 28.7223 | 445.4 | 445.6 | 368.675 | 206.352 | -6.0 | -5.9 | -0.1 | -32.7 | 0.08 | 20.38 | -0.6 | 1.11e-06 | 0.0000 | 0.0000 | 0.0000 | 0.0000 | 0.1465 | 26.3982 | 0.0000 | 0.0000 | 0.0000 | 0.0000 | 0.0000 | 0.00 | N | N | N | N | N | N | N | Y | N | N
213300.0 | 93.4 | 63.653 | 199.2 | 143.3 | 78.9 | 97.1 | 28.7 | 45.7 | 47.5 | 124.4 | 103.0 | 1.3 | 1.4305 | 28.7176 | 444.8 | 445.2 | 353.069 | 197.715 | -6.0 | -5.9 | -0.1 | -31.5 | 0.08 | 20.44 | -0.7 | 1.76e-03 | 0.0000 | 0.0000 | 0.0000 | 0.0000 | 0.1337 | 25.3688 | 0.0000 | 0.0000 | 0.0000 | 0.0000 | 0.0000 | 0.00 | N | N | N | N | N | N | N | Y | N | N
213301.0 | 93.2 | 63.572 | 199.0 | 142.9 | 78.8 | 97.1 | 28.7 | 45.7 | 47.4 | 124.7 | 102.6 | 1.2 | 1.7310 | 28.7268 | 444.2 | 444.9 | 382.304 | 214.297 | -6.1 | -5.9 | -0.1 | -24.4 | 0.16 | 20.44 | -0.7 | 3.27e-03 | 0.0000 | 0.0000 | 0.0000 | 0.0000 | 0.3043 | 27.4935 | 0.0000 | 0.0000 | 0.0000 | 0.0000 | 0.0000 | 0.00 | N | N | N | N | N | N | N | Y | N | N
213302.0 | 92.8 | 63.305 | 198.8 | 142.6 | 78.8 | 97.1 | 28.7 | 45.6 | 47.3 | 124.9 | 102.3 | 1.2 | 2.4120 | 28.7449 | 444.0 | 444.7 | 456.202 | 255.924 | -6.1 | -6.0 | -0.1 | 43.1 | 1.24 | 19.11 | -0.7 | 1.02e-02 | 0.0000 | 0.0000 | 0.0000 | 0.0061 | 2.7453 | 30.6981 | 0.0000 | 0.0000 | 0.0000 | 0.0000 | 0.0000 | 0.00 | N | N | N | N | N | N | N | Y | N | N
213303.0 | 93.0 | 63.436 | 198.5 | 148.0 | 78.9 | 97.1 | 28.7 | 45.6 | 47.3 | 125.6 | 107.1 | 1.6 | 3.5924 | 28.7783 | 444.4 | 444.5 | 566.831 | 318.215 | -6.1 | -6.0 | -0.1 | 77.7 | 3.41 | 15.66 | -0.5 | 2.26e-02 | 0.0000 | 0.0000 | 0.0000 | 0.0136 | 9.3588 | 31.2765 | 0.0001 | 0.0001 | 0.0001 | 0.0000 | 0.0000 | 82.29 | N | N | N | N | N | N | N | Y | N | N
213304.0 | 93.3 | 63.635 | 198.1 | 149.3 | 78.9 | 97.1 | 28.7 | 45.6 | 47.3 | 126.6 | 108.3 | 1.7 | 3.8500 | 28.7778 | 445.6 | 444.2 | 591.060 | 331.370 | -6.1 | -6.0 | -0.1 | 57.3 | 5.18 | 12.20 | -0.2 | 9.11e-03 | 0.0000 | 0.0000 | 0.0000 | 0.0104 | 14.8191 | 25.3722 | 0.0002 | 0.0002 | 0.0002 | 0.0000 | 0.0000 | 57.15 | N | N | N | N | N | N | N | Y | N | N
213305.0 | 93.9 | 64.020 | 197.9 | 149.2 | 78.9 | 97.1 | 28.7 | 45.5 | 47.1 | 126.6 | 108.2 | 1.7 | 2.8644 | 28.7687 | 448.2 | 444.2 | 502.428 | 280.794 | -6.1 | -6.0 | -0.1 | 42.5 | 5.61 | 10.15 | -0.0 | 5.85e-03 | 0.0000 | 0.0000 | 0.0000 | 0.0066 | 13.5900 | 17.8994 | 0.0002 | 0.0002 | 0.0002 | 0.0000 | 0.0000 | 78.95 | N | N | N | N | N | N | N | Y | N | N
213306.0 | 94.1 | 64.188 | 197.6 | 144.1 | 78.9 | 97.1 | 28.7 | 45.5 | 47.0 | 125.3 | 103.7 | 1.3 | 2.0880 | 28.7512 | 450.6 | 445.0 | 428.838 | 238.883 | -6.1 | -6.0 | -0.1 | 34.4 | 5.95 | 8.82 | -0.0 | 1.15e-02 | 0.0000 | 0.0000 | 0.0000 | 0.0045 | 12.2670 | 13.2216 | 0.0002 | 0.0002 | 0.0002 | 0.0000 | 0.0000 | 61.20 | N | N | N | N | N | N | N | Y | N | N
213307.0 | 94.6 | 64.467 | 197.3 | 144.8 | 78.9 | 97.1 | 28.7 | 45.4 | 46.9 | 124.9 | 104.3 | 1.4 | 2.6012 | 28.7620 | 452.0 | 446.0 | 479.577 | 266.859 | -6.1 | -6.0 | -0.1 | 38.1 | 7.05 | 7.30 | -0.1 | 1.37e-02 | 0.0000 | 0.0000 | 0.0000 | 0.0056 | 16.2343 | 12.2227 | 0.0002 | 0.0002 | 0.0002 | 0.0000 | 0.0000 | 121.22 | N | N | N | N | N | N | N | Y | N | Y
213308.0 | 95.0 | 64.765 | 197.3 | 147.5 | 78.9 | 97.1 | 28.7 | 45.4 | 46.9 | 126.0 | 106.7 | 1.6 | 2.9247 | 28.7711 | 453.5 | 446.9 | 510.677 | 283.771 | -6.1 | -6.0 | -0.1 | 34.4 | 7.14 | 6.50 | -0.1 | 1.18e-02 | 0.0000 | 0.0000 | 0.0000 | 0.0054 | 17.4902 | 11.5764 | 0.0002 | 0.0002 | 0.0002 | 0.0000 | 0.0000 | 84.05 | N | N | N | N | N | N | N | Y | N | N
213309.0 | 95.2 | 64.933 | 197.0 | 148.5 | 78.9 | 97.1 | 28.7 | 45.5 | 47.0 | 127.2 | 107.6 | 1.7 | 2.9371 | 28.7740 | 455.2 | 447.4 | 512.161 | 284.087 | -6.1 | -6.0 | -0.1 | 30.8 | 6.68 | 6.46 | -0.1 | 1.22e-02 | 0.0000 | 0.0000 | 0.0000 | 0.0048 | 16.3822 | 11.5299 | 0.0002 | 0.0002 | 0.0002 | 0.0000 | 0.0000 | 83.06 | N | N | N | N | N | N | N | Y | N | N
213310.0 | 95.5 | 65.107 | 196.9 | 148.4 | 78.9 | 97.1 | 28.7 | 45.4 | 47.0 | 128.1 | 107.5 | 1.7 | 2.9531 | 28.7741 | 456.6 | 448.7 | 513.960 | 284.669 | -6.1 | -6.0 | -0.1 | 28.1 | 6.44 | 6.69 | -0.1 | 9.90e-03 | 0.0000 | 0.0000 | 0.0000 | 0.0044 | 15.8301 | 11.9559 | 0.0002 | 0.0002 | 0.0002 | 0.0000 | 0.0000 | 82.34 | N | N | N | N | N | N | N | Y | N | N
213311.0 | 95.8 | 65.325 | 196.8 | 148.3 | 78.9 | 97.1 | 28.7 | 45.4 | 47.0 | 128.6 | 107.4 | 1.6 | 3.1742 | 28.7708 | 457.4 | 449.4 | 534.575 | 295.783 | -6.1 | -5.9 | -0.1 | 23.4 | 6.30 | 6.96 | -0.1 | 1.35e-02 | 0.0000 | 0.0000 | 0.0000 | 0.0038 | 16.0882 | 12.9303 | 0.0002 | 0.0002 | 0.0002 | 0.0000 | 0.0000 | 84.62 | N | N | N | N | N | N | N | Y | N | N
213312.0 | 96.0 | 65.480 | 196.8 | 147.8 | 78.9 | 97.1 | 28.7 | 45.4 | 46.9 | 128.9 | 107.0 | 1.6 | 2.8957 | 28.7738 | 458.7 | 450.3 | 508.532 | 281.000 | -6.0 | -5.9 | -0.1 | 15.0 | 5.85 | 7.46 | -0.0 | 9.42e-04 | 0.0000 | 0.0000 | 0.0000 | 0.0023 | 14.1959 | 13.1665 | 0.0002 | 0.0002 | 0.0002 | 0.0000 | 0.0000 | 60.79 | N | N | N | N | N | N | N | Y | N | N
213313.0 | 96.2 | 65.573 | 196.9 | 145.3 | 78.9 | 97.1 | 28.7 | 45.4 | 46.8 | 128.4 | 104.7 | 1.4 | 2.3373 | 28.7530 | 459.9 | 451.2 | 455.154 | 251.007 | -6.0 | -5.9 | -0.1 | 9.0 | 5.42 | 8.11 | -0.1 | 7.20e-04 | 0.0000 | 0.0000 | 0.0000 | 0.0012 | 11.7576 | 12.7836 | 0.0002 | 0.0002 | 0.0002 | 0.0000 | 0.0000 | 56.44 | N | N | N | N | N | N | N | Y | N | N
213314.0 | 96.2 | 65.586 | 197.1 | 145.3 | 78.9 | 97.1 | 28.7 | 45.3 | 46.7 | 127.5 | 104.8 | 1.4 | 2.6222 | 28.7668 | 460.8 | 452.3 | 483.171 | 266.310 | -6.0 | -5.9 | -0.1 | 10.0 | 4.73 | 8.98 | -0.2 | 8.23e-03 | 0.0000 | 0.0000 | 0.0000 | 0.0015 | 10.8864 | 15.0090 | 0.0002 | 0.0002 | 0.0002 | 0.0000 | 0.0000 | 0.00 | N | N | N | N | N | N | N | Y | N | N
213315.0 | 95.9 | 65.399 | 197.1 | 143.4 | 78.9 | 97.1 | 28.7 | 45.3 | 46.8 | 126.5 | 103.1 | 1.3 | 3.4258 | 28.7928 | 461.9 | 453.0 | 555.708 | 306.211 | -6.0 | -5.9 | -0.1 | 25.9 | 5.54 | 9.14 | -0.1 | 7.48e-07 | 0.0000 | 0.0000 | 0.0000 | 0.0044 | 14.6566 | 17.5775 | 0.0002 | 0.0002 | 0.0002 | 0.0000 | 0.0000 | 133.67 | N | N | N | N | N | N | N | Y | N | Y
213316.0 | 96.3 | 65.654 | 197.1 | 150.7 | 78.9 | 97.1 | 28.7 | 45.3 | 46.7 | 126.9 | 109.5 | 1.8 | 4.3366 | 28.7944 | 463.5 | 454.0 | 634.747 | 349.194 | -6.1 | -5.9 | -0.1 | 40.5 | 6.98 | 7.79 | 0.4 | 2.86e-03 | 0.0000 | 0.0000 | 0.0000 | 0.0078 | 21.0544 | 17.0753 | 0.0004 | 0.0004 | 0.0004 | 0.0000 | 0.0000 | 159.58 | N | N | N | N | N | N | N | Y | N | Y
213317.0 | 96.7 | 65.934 | 197.1 | 152.0 | 78.9 | 97.1 | 28.7 | 45.3 | 46.7 | 128.0 | 110.7 | 1.9 | 4.0687 | 28.7899 | 465.9 | 455.0 | 614.342 | 337.039 | -6.2 | -6.1 | -0.1 | 36.9 | 7.21 | 6.71 | 0.8 | 6.79e-07 | 0.0000 | 0.0000 | 0.0000 | 0.0068 | 20.9931 | 14.1982 | 0.0005 | 0.0005 | 0.0005 | 0.0000 | 0.0000 | 118.57 | N | N | N | N | N | N | N | Y | N | Y
213318.0 | 96.9 | 66.070 | 197.2 | 150.9 | 78.9 | 97.1 | 28.7 | 45.3 | 46.7 | 128.5 | 109.8 | 1.9 | 4.8722 | 28.8110 | 468.2 | 456.5 | 673.802 | 369.003 | -6.3 | -6.2 | -0.1 | 33.4 | 7.80 | 5.77 | 1.4 | 4.37e-05 | 0.0000 | 0.0000 | 0.0000 | 0.0068 | 24.8580 | 13.3707 | 0.0007 | 0.0007 | 0.0007 | 0.0000 | 0.0000 | 98.27 | N | N | N | N | N | N | N | Y | N | Y
213319.0 | 97.6 | 66.524 | 197.2 | 155.0 | 78.9 | 97.1 | 28.7 | 45.3 | 46.7 | 129.3 | 113.4 | 2.2 | 5.8073 | 28.8328 | 470.8 | 458.2 | 738.480 | 403.609 | -6.4 | -6.2 | -0.1 | 35.9 | 8.51 | 4.83 | 2.6 | 5.51e-04 | 0.0000 | 0.0000 | 0.0000 | 0.0080 | 29.6421 | 12.2409 | 0.0013 | 0.0012 | 0.0012 | 0.0000 | 0.0000 | 225.81 | N | N | N | N | N | N | N | Y | N | Y
213320.0 | 98.2 | 66.965 | 197.2 | 155.5 | 78.9 | 97.1 | 28.7 | 45.4 | 46.8 | 130.6 | 113.8 | 2.2 | 5.5666 | 28.8285 | 473.7 | 459.5 | 723.809 | 394.303 | -6.5 | -6.4 | -0.1 | 34.2 | 7.99 | 4.61 | 4.1 | 5.81e-07 | 0.0000 | 0.0000 | 0.0000 | 0.0074 | 27.2064 | 11.4241 | 0.0018 | 0.0017 | 0.0017 | 0.0000 | 0.0000 | 171.53 | N | N | N | N | N | N | N | Y | N | Y
213321.0 | 98.7 | 67.301 | 197.4 | 154.6 | 78.9 | 97.1 | 28.7 | 45.4 | 46.9 | 130.4 | 113.0 | 2.1 | 4.7280 | 28.8024 | 476.3 | 462.3 | 668.033 | 362.557 | -6.6 | -6.5 | -0.1 | 30.3 | 7.31 | 4.99 | 4.7 | 3.62e-03 | 0.0000 | 0.0000 | 0.0000 | 0.0060 | 22.8852 | 11.3568 | 0.0018 | 0.0018 | 0.0018 | 0.0000 | 0.0000 | 158.77 | N | N | N | N | N | N | N | Y | N | Y
213322.0 | 99.1 | 67.537 | 197.6 | 153.0 | 78.9 | 97.1 | 28.7 | 45.4 | 46.9 | 130.3 | 111.6 | 2.0 | 4.2137 | 28.7913 | 478.5 | 463.8 | 628.688 | 340.285 | -6.7 | -6.6 | -0.1 | 23.9 | 6.76 | 5.68 | 4.4 | 6.74e-07 | 0.0000 | 0.0000 | 0.0000 | 0.0045 | 19.8509 | 12.1354 | 0.0016 | 0.0016 | 0.0016 | 0.0000 | 0.0000 | 143.07 | N | N | N | N | N | N | N | Y | N | Y
213323.0 | 99.2 | 67.655 | 197.9 | 152.0 | 78.8 | 97.1 | 28.7 | 45.4 | 46.9 | 130.9 | 110.7 | 1.9 | 3.3494 | 28.7766 | 480.3 | 465.7 | 554.616 | 299.471 | -6.8 | -6.6 | -0.1 | 1.0 | 4.91 | 7.52 | 3.4 | 7.67e-07 | 0.0000 | 0.0000 | 0.0000 | 0.0002 | 12.6850 | 14.1475 | 0.0012 | 0.0011 | 0.0011 | 0.0000 | 0.0000 | 7.47 | N | N | N | N | N | N | N | Y | N | N
213324.0 | 98.4 | 67.077 | 198.2 | 144.9 | 78.8 | 97.1 | 28.7 | 45.4 | 46.9 | 129.6 | 104.4 | 1.4 | 2.7648 | 28.7692 | 481.6 | 467.6 | 502.975 | 271.147 | -6.8 | -6.6 | -0.1 | -24.0 | 2.12 | 11.13 | 2.1 | 9.99e-03 | 0.0000 | 0.0000 | 0.0000 | 0.0000 | 4.9557 | 18.9456 | 0.0007 | 0.0007 | 0.0007 | 0.0000 | 0.0000 | 0.00 | N | N | N | N | N | N | N | Y | N | N
213325.0 | 97.4 | 66.437 | 198.6 | 144.7 | 78.9 | 97.1 | 28.7 | 45.6 | 47.2 | 127.9 | 104.3 | 1.4 | 3.1849 | 28.7836 | 482.2 | 469.4 | 540.113 | 291.114 | -6.7 | -6.6 | -0.1 | -23.0 | 0.90 | 14.68 | 1.1 | 7.89e-07 | 0.0000 | 0.0000 | 0.0000 | 0.0000 | 2.2586 | 26.8270 | 0.0005 | 0.0005 | 0.0005 | 0.0000 | 0.0000 | 0.00 | N | N | N | N | N | N | N | Y | N | N
213326.0 | 96.3 | 65.660 | 198.8 | 145.7 | 78.8 | 97.1 | 28.7 | 45.6 | 47.2 | 126.8 | 105.1 | 1.4 | 3.3254 | 28.7768 | 482.6 | 470.6 | 553.622 | 298.186 | -6.7 | -6.5 | -0.1 | 30.1 | 2.22 | 15.52 | 0.7 | 7.67e-07 | 0.0000 | 0.0000 | 0.0000 | 0.0049 | 5.7048 | 29.0593 | 0.0004 | 0.0004 | 0.0004 | 0.0000 | 0.0000 | 0.00 | N | N | N | N | N | N | N | Y | N | N
213327.0 | 96.0 | 65.455 | 198.8 | 149.8 | 78.8 | 97.1 | 28.7 | 45.6 | 47.3 | 126.9 | 108.7 | 1.8 | 3.2026 | 28.7747 | 483.3 | 471.3 | 543.173 | 292.332 | -6.7 | -6.6 | -0.1 | 59.1 | 4.84 | 12.94 | 1.0 | 2.63e-03 | 0.0000 | 0.0000 | 0.0000 | 0.0095 | 12.2219 | 23.7539 | 0.0005 | 0.0005 | 0.0005 | 0.0000 | 0.0000 | 117.05 | N | N | N | N | N | N | N | Y | N | Y
213328.0 | 96.1 | 65.542 | 198.8 | 149.4 | 78.8 | 97.1 | 28.7 | 45.6 | 47.2 | 127.9 | 108.4 | 1.7 | 3.5003 | 28.7862 | 485.1 | 472.4 | 570.295 | 306.471 | -6.8 | -6.7 | -0.1 | 49.1 | 6.58 | 9.81 | 1.5 | 1.03e-02 | 0.0000 | 0.0000 | 0.0000 | 0.0083 | 17.4007 | 18.8819 | 0.0007 | 0.0006 | 0.0006 | 0.0000 | 0.0000 | 109.06 | N | N | N | N | N | N | N | Y | N | Y
213329.0 | 96.4 | 65.722 | 198.6 | 150.0 | 78.8 | 97.1 | 28.7 | 45.6 | 47.3 | 128.9 | 109.0 | 1.8 | 3.6348 | 28.7895 | 487.4 | 473.5 | 582.887 | 312.499 | -6.9 | -6.7 | -0.1 | 40.8 | 7.18 | 7.65 | 1.9 | 1.07e-02 | 0.0000 | 0.0000 | 0.0000 | 0.0070 | 19.3628 | 15.0086 | 0.0008 | 0.0008 | 0.0008 | 0.0000 | 0.0000 | 131.99 | N | N | N | N | N | N | N | Y | N | Y
213330.0 | 96.6 | 65.847 | 198.5 | 150.5 | 78.8 | 97.1 | 28.7 | 45.6 | 47.3 | 129.6 | 109.4 | 1.8 | 3.6242 | 28.7811 | 489.7 | 475.8 | 582.572 | 311.482 | -7.0 | -6.8 | -0.1 | 37.2 | 7.29 | 6.53 | 2.2 | 4.88e-03 | 0.0000 | 0.0000 | 0.0000 | 0.0064 | 19.6056 | 12.7611 | 0.0009 | 0.0008 | 0.0008 | 0.0000 | 0.0000 | 130.45 | N | N | N | N | N | N | N | Y | N | Y
213331.0 | 96.8 | 65.990 | 198.4 | 150.7 | 78.8 | 97.1 | 28.7 | 45.6 | 47.3 | 130.2 | 109.5 | 1.8 | 3.4594 | 28.7844 | 491.9 | 477.6 | 568.374 | 303.221 | -7.0 | -6.9 | -0.1 | 32.3 | 7.03 | 6.17 | 2.4 | 6.77e-03 | 0.0000 | 0.0000 | 0.0000 | 0.0054 | 18.4016 | 11.7539 | 0.0009 | 0.0009 | 0.0009 | 0.0000 | 0.0000 | 122.77 | N | N | N | N | N | N | N | Y | N | Y
213332.0 | 96.8 | 66.008 | 198.4 | 150.1 | 78.7 | 97.1 | 28.7 | 45.6 | 47.1 | 130.8 | 109.0 | 1.8 | 3.3067 | 28.7903 | 493.8 | 479.3 | 554.963 | 295.549 | -7.1 | -6.9 | -0.1 | 20.2 | 5.80 | 6.84 | 2.2 | 7.42e-03 | 0.0000 | 0.0000 | 0.0000 | 0.0033 | 14.8030 | 12.6879 | 0.0008 | 0.0008 | 0.0008 | 0.0000 | 0.0000 | 102.19 | N | N | N | N | N | N | N | Y | N | Y
213333.0 | 96.5 | 65.778 | 198.4 | 146.9 | 78.7 | 97.1 | 28.7 | 45.5 | 47.1 | 130.6 | 106.2 | 1.5 | 2.5145 | 28.7746 | 495.3 | 481.1 | 481.126 | 255.695 | -7.1 | -6.9 | -0.1 | 3.0 | 3.54 | 9.06 | 1.7 | 2.64e-03 | 0.0000 | 0.0000 | 0.0000 | 0.0004 | 7.8269 | 14.5516 | 0.0006 | 0.0006 | 0.0006 | 0.0000 | 0.0000 | 23.69 | N | N | N | N | N | N | N | Y | N | N
213334.0 | 95.4 | 65.076 | 198.4 | 143.1 | 78.7 | 97.1 | 28.7 | 45.4 | 46.9 | 128.9 | 102.8 | 1.2 | 2.3752 | 28.7698 | 496.1 | 483.0 | 467.340 | 248.103 | -7.0 | -6.9 | -0.1 | -13.3 | 1.57 | 12.39 | 0.9 | 9.28e-07 | 0.0000 | 0.0000 | 0.0000 | 0.0000 | 3.3694 | 19.3048 | 0.0004 | 0.0004 | 0.0004 | 0.0000 | 0.0000 | 0.00 | N | N | N | N | N | N | N | N | N | N
213335.0 | 94.4 | 64.362 | 198.5 | 143.2 | 78.7 | 97.1 | 28.7 | 45.4 | 46.8 | 127.5 | 102.9 | 1.3 | 2.6566 | 28.7781 | 496.4 | 484.3 | 495.596 | 263.100 | -6.9 | -6.8 | -0.1 | 3.4 | 1.71 | 14.47 | 0.5 | 8.72e-07 | 0.0000 | 0.0000 | 0.0000 | 0.0005 | 3.8864 | 23.9043 | 0.0003 | 0.0003 | 0.0003 | 0.0000 | 0.0000 | 0.00 | N | N | N | N | N | N | N | N | N | N
213336.0 | 93.7 | 63.896 | 198.4 | 146.8 | 78.7 | 97.1 | 28.7 | 45.4 | 46.9 | 126.7 | 106.1 | 1.5 | 2.7244 | 28.7744 | 496.7 | 485.4 | 502.641 | 266.730 | -6.9 | -6.8 | -0.1 | 29.6 | 4.02 | 13.06 | 0.5 | 8.57e-07 | 0.0000 | 0.0000 | 0.0000 | 0.0043 | 9.2594 | 21.8756 | 0.0003 | 0.0003 | 0.0003 | 0.0000 | 0.0000 | 107.38 | N | N | N | N | N | N | N | N | N | Y
213337.0 | 93.6 | 63.796 | 198.4 | 147.9 | 78.7 | 97.1 | 28.7 | 45.4 | 46.9 | 127.4 | 107.0 | 1.6 | 3.4204 | 28.7880 | 497.5 | 486.5 | 566.033 | 300.259 | -7.0 | -6.8 | -0.1 | 32.1 | 6.36 | 10.01 | 1.1 | 7.60e-07 | 0.0000 | 0.0000 | 0.0000 | 0.0053 | 16.4916 | 18.8746 | 0.0005 | 0.0005 | 0.0005 | 0.0000 | 0.0000 | 117.65 | N | N | N | N | N | N | N | N | N | Y
213338.0 | 93.6 | 63.815 | 198.3 | 150.4 | 78.7 | 97.1 | 28.7 | 45.5 | 47.0 | 128.5 | 109.3 | 1.8 | 3.4814 | 28.7976 | 499.1 | 487.2 | 571.833 | 302.932 | -7.1 | -6.9 | -0.1 | 30.8 | 7.22 | 7.68 | 1.9 | 7.54e-07 | 0.0000 | 0.0000 | 0.0000 | 0.0051 | 18.8784 | 14.6154 | 0.0008 | 0.0007 | 0.0007 | 0.0000 | 0.0000 | 137.85 | N | N | N | N | N | N | N | N | N | Y
213339.0 | 93.7 | 63.883 | 198.1 | 150.6 | 78.6 | 97.1 | 28.7 | 45.4 | 46.9 | 129.2 | 109.5 | 1.8 | 3.0972 | 28.7904 | 500.7 | 488.5 | 537.967 | 284.431 | -7.1 | -7.0 | -0.1 | 27.0 | 7.17 | 6.61 | 2.2 | 3.82e-03 | 0.0000 | 0.0000 | 0.0000 | 0.0042 | 17.6208 | 11.7970 | 0.0008 | 0.0008 | 0.0008 | 0.0000 | 0.0000 | 106.19 | N | N | N | N | N | N | N | N | N | Y
213340.0 | 93.8 | 63.933 | 197.9 | 149.2 | 78.6 | 97.1 | 28.7 | 45.4 | 46.9 | 129.7 | 108.2 | 1.7 | 3.3281 | 28.7959 | 501.9 | 489.9 | 558.806 | 295.143 | -7.2 | -7.0 | -0.1 | 28.9 | 7.42 | 6.00 | 2.4 | 7.97e-03 | 0.0000 | 0.0000 | 0.0000 | 0.0047 | 18.8996 | 11.1234 | 0.0009 | 0.0008 | 0.0008 | 0.0000 | 0.0000 | 126.72 | N | N | N | N | N | N | N | N | N | Y
213341.0 | 93.9 | 63.989 | 197.9 | 150.3 | 78.7 | 97.1 | 28.7 | 45.4 | 46.8 | 130.5 | 109.2 | 1.8 | 3.6734 | 28.8013 | 503.0 | 491.5 | 589.488 | 311.065 | -7.2 | -7.1 | -0.1 | 28.9 | 7.83 | 5.44 | 2.7 | 6.27e-03 | 0.0000 | 0.0000 | 0.0000 | 0.0049 | 21.0388 | 10.6199 | 0.0010 | 0.0010 | 0.0010 | 0.0000 | 0.0000 | 132.26 | N | N | N | N | N | N | N | N | N | Y
213342.0 | 94.2 | 64.212 | 197.9 | 150.9 | 78.6 | 97.1 | 28.7 | 45.3 | 46.7 | 131.1 | 109.7 | 1.8 | 4.4438 | 28.8146 | 504.0 | 492.6 | 654.148 | 344.955 | -7.3 | -7.1 | -0.1 | 25.5 | 8.32 | 4.80 | 3.3 | 5.25e-03 | 0.0000 | 0.0000 | 0.0000 | 0.0048 | 24.7877 | 10.3898 | 0.0013 | 0.0013 | 0.0013 | 0.0000 | 0.0000 | 190.59 | N | N | N | N | N | N | N | N | N | Y
213343.0 | 94.6 | 64.480 | 197.9 | 153.5 | 78.6 | 97.1 | 28.7 | 45.3 | 46.7 | 131.8 | 112.1 | 2.1 | 4.9082 | 28.8199 | 505.1 | 493.8 | 691.131 | 364.130 | -7.3 | -7.2 | -0.1 | 25.4 | 8.48 | 4.36 | 4.4 | 5.83e-03 | 0.0000 | 0.0000 | 0.0000 | 0.0051 | 26.6780 | 9.9653 | 0.0017 | 0.0017 | 0.0017 | 0.0000 | 0.0000 | 173.94 | N | N | N | N | N | N | N | N | N | Y
213344.0 | 94.9 | 64.691 | 198.0 | 154.2 | 78.6 | 97.1 | 28.7 | 45.3 | 46.6 | 132.0 | 112.6 | 2.1 | 4.9029 | 28.8086 | 506.0 | 495.6 | 690.727 | 363.427 | -7.4 | -7.2 | -0.1 | 25.6 | 8.02 | 4.37 | 5.5 | 4.87e-03 | 0.0000 | 0.0000 | 0.0000 | 0.0051 | 25.1762 | 9.9630 | 0.0021 | 0.0021 | 0.0021 | 0.0000 | 0.0000 | 168.65 | N | N | N | N | N | N | N | N | N | Y
213345.0 | 95.0 | 64.790 | 198.2 | 152.1 | 78.6 | 97.1 | 28.7 | 45.3 | 46.7 | 131.7 | 110.8 | 1.9 | 6.0110 | 28.8306 | 506.6 | 496.7 | 762.489 | 401.246 | -7.4 | -7.3 | -0.1 | 29.9 | 8.47 | 4.31 | 7.1 | 6.88e-05 | 0.0000 | 0.0000 | 0.0000 | 0.0066 | 29.3402 | 10.8451 | 0.0029 | 0.0028 | 0.0028 | 0.0000 | 0.0000 | 123.61 | N | N | N | N | N | N | N | N | N | Y
213346.0 | 95.7 | 65.263 | 198.5 | 156.6 | 78.6 | 97.1 | 28.7 | 45.2 | 46.5 | 131.7 | 114.8 | 2.3 | 6.8299 | 28.8364 | 507.2 | 497.8 | 816.158 | 429.313 | -7.4 | -7.3 | -0.1 | 38.5 | 9.07 | 3.87 | 11.2 | 5.33e-07 | 0.0000 | 0.0000 | 0.0000 | 0.0091 | 33.6384 | 10.4204 | 0.0047 | 0.0046 | 0.0046 | 0.0000 | 0.0000 | 258.25 | N | N | N | N | N | N | N | N | N | Y
213347.0 | 96.4 | 65.722 | 198.7 | 159.4 | 78.6 | 97.1 | 28.7 | 45.2 | 46.5 | 131.9 | 117.3 | 2.5 | 6.1937 | 28.8331 | 507.8 | 498.5 | 777.652 | 408.734 | -7.5 | -7.3 | -0.1 | 39.7 | 8.73 | 3.74 | 13.2 | 5.60e-07 | 0.0000 | 0.0000 | 0.0000 | 0.0089 | 30.8258 | 9.5908 | 0.0052 | 0.0051 | 0.0051 | 0.0000 | 0.0000 | 221.31 | N | N | N | N | N | N | N | N | N | Y
213348.0 | 96.9 | 66.058 | 199.0 | 156.5 | 78.6 | 97.1 | 28.7 | 45.2 | 46.5 | 132.4 | 114.7 | 2.3 | 5.4961 | 28.8183 | 508.0 | 500.1 | 732.245 | 384.594 | -7.5 | -7.4 | -0.2 | 36.4 | 7.98 | 4.11 | 12.4 | 5.96e-07 | 0.0000 | 0.0000 | 0.0000 | 0.0077 | 26.5146 | 9.9250 | 0.0046 | 0.0045 | 0.0045 | 0.0000 | 0.0000 | 166.02 | N | N | N | N | N | N | N | N | N | Y
213349.0 | 97.1 | 66.207 | 199.3 | 154.6 | 78.6 | 97.1 | 28.7 | 45.2 | 46.6 | 132.0 | 113.0 | 2.1 | 5.5033 | 28.8155 | 507.9 | 500.8 | 732.874 | 384.935 | -7.6 | -7.4 | -0.2 | 34.1 | 7.97 | 4.43 | 11.4 | 2.50e-05 | 0.0000 | 0.0000 | 0.0000 | 0.0072 | 26.4979 | 10.6994 | 0.0043 | 0.0042 | 0.0042 | 0.0000 | 0.0000 | 158.04 | N | N | N | N | N | N | N | N | N | Y
213350.0 | 97.5 | 66.474 | 199.7 | 156.6 | 78.6 | 97.1 | 28.7 | 45.3 | 46.6 | 132.2 | 114.8 | 2.3 | 5.4952 | 28.8214 | 507.7 | 501.6 | 729.806 | 383.470 | -7.6 | -7.4 | -0.2 | 28.5 | 7.69 | 4.65 | 10.0 | 5.98e-07 | 0.0000 | 0.0000 | 0.0000 | 0.0060 | 25.4636 | 11.1994 | 0.0038 | 0.0037 | 0.0037 | 0.0000 | 0.0000 | 255.25 | N | N | N | N | N | N | N | N | N | Y
213351.0 | 97.9 | 66.741 | 200.1 | 154.9 | 78.6 | 97.1 | 28.7 | 45.3 | 46.6 | 133.1 | 113.3 | 2.2 | 3.8541 | 28.7784 | 507.2 | 501.4 | 602.915 | 316.515 | -7.6 | -7.4 | -0.2 | 1.8 | 5.18 | 6.28 | 5.6 | 7.27e-07 | 0.0000 | 0.0000 | 0.0000 | 0.0003 | 14.1451 | 12.4826 | 0.0018 | 0.0018 | 0.0018 | 0.0000 | 0.0000 | 0.00 | N | N | N | N | N | N | N | N | N | N
213352.0 | 96.8 | 65.990 | 200.3 | 145.9 | 78.6 | 97.1 | 28.7 | 45.2 | 46.5 | 131.1 | 105.3 | 1.5 | 3.2327 | 28.7714 | 506.3 | 502.7 | 550.714 | 289.299 | -7.5 | -7.4 | -0.2 | 11.7 | 4.38 | 8.47 | 2.7 | 1.86e-03 | 0.0000 | 0.0000 | 0.0000 | 0.0019 | 10.9324 | 15.3829 | 0.0009 | 0.0009 | 0.0009 | 0.0000 | 0.0000 | 0.00 | N | N | N | N | N | N | N | N | N | N
213353.0 | 96.4 | 65.760 | 200.4 | 149.6 | 78.6 | 97.1 | 28.7 | 45.1 | 46.4 | 130.0 | 108.6 | 1.7 | 4.4319 | 28.7994 | 505.0 | 502.4 | 652.250 | 343.447 | -7.4 | -7.3 | -0.1 | 32.8 | 6.29 | 8.00 | 2.9 | 2.58e-03 | 0.0000 | 0.0000 | 0.0000 | 0.0062 | 18.6560 | 17.2570 | 0.0012 | 0.0011 | 0.0011 | 0.0000 | 0.0000 | 197.24 | N | N | N | N | N | N | N | N | N | Y
213354.0 | 96.6 | 65.878 | 200.3 | 153.2 | 78.6 | 97.1 | 28.7 | 45.2 | 46.5 | 131.3 | 111.8 | 2.0 | 5.4128 | 28.8174 | 504.4 | 502.1 | 725.258 | 382.360 | -7.5 | -7.3 | -0.1 | 36.7 | 7.88 | 6.34 | 4.0 | 1.49e-03 | 0.0000 | 0.0000 | 0.0000 | 0.0077 | 26.0239 | 15.2181 | 0.0017 | 0.0017 | 0.0017 | 0.0000 | 0.0000 | 174.27 | N | N | N | N | N | N | N | N | N | Y
213355.0 | 96.8 | 65.990 | 200.1 | 155.2 | 78.6 | 97.1 | 28.7 | 45.2 | 46.5 | 132.3 | 113.5 | 2.2 | 4.7970 | 28.7928 | 504.1 | 502.1 | 679.752 | 358.164 | -7.5 | -7.4 | -0.2 | 32.4 | 7.42 | 5.75 | 5.1 | 6.50e-03 | 0.0000 | 0.0000 | 0.0000 | 0.0064 | 22.9518 | 12.9245 | 0.0019 | 0.0019 | 0.0019 | 0.0000 | 0.0000 | 95.83 | N | N | N | N | N | N | N | N | N | Y
213356.0 | 96.8 | 65.990 | 199.9 | 153.3 | 78.6 | 97.1 | 28.7 | 45.2 | 46.5 | 132.0 | 111.9 | 2.0 | 3.5766 | 28.7677 | 503.7 | 502.1 | 579.973 | 305.452 | -7.5 | -7.4 | -0.2 | -1.6 | 5.19 | 6.90 | 4.7 | 2.75e-03 | 0.0000 | 0.0000 | 0.0000 | 0.0000 | 13.6903 | 13.2337 | 0.0015 | 0.0015 | 0.0015 | 0.0000 | 0.0000 | 169.79 | N | N | N | N | N | N | N | N | N | Y
213357.0 | 96.0 | 65.437 | 199.6 | 146.2 | 78.6 | 97.1 | 28.7 | 45.2 | 46.5 | 130.9 | 105.6 | 1.5 | 2.6927 | 28.7488 | 503.0 | 501.9 | 501.718 | 264.264 | -7.5 | -7.3 | -0.1 | -44.9 | 2.37 | 10.19 | 3.4 | 8.72e-07 | 0.0000 | 0.0000 | 0.0000 | 0.0000 | 5.4032 | 16.9002 | 0.0010 | 0.0010 | 0.0010 | 0.0000 | 0.0000 | 0.00 | N | N | N | N | N | N | N | N | N | N
213358.0 | 94.7 | 64.548 | 199.3 | 144.6 | 78.6 | 97.1 | 28.7 | 45.2 | 46.5 | 128.9 | 104.2 | 1.4 | 2.6118 | 28.7540 | 501.7 | 502.1 | 493.495 | 260.315 | -7.4 | -7.2 | -0.1 | -49.2 | 0.79 | 14.09 | 2.1 | 8.84e-07 | 0.0000 | 0.0000 | 0.0000 | 0.0000 | 1.7846 | 23.0253 | 0.0007 | 0.0007 | 0.0007 | 0.0000 | 0.0000 | 0.00 | N | N | N | N | N | N | N | N | N | N
213359.0 | 93.4 | 63.678 | 199.1 | 145.6 | 78.6 | 97.1 | 28.7 | 45.2 | 46.5 | 127.7 | 105.0 | 1.4 | 3.0589 | 28.7639 | 500.3 | 501.3 | 533.420 | 281.889 | -7.3 | -7.1 | -0.1 | -20.0 | 0.74 | 16.53 | 1.0 | 8.13e-07 | 0.0000 | 0.0000 | 0.0000 | 0.0000 | 1.7905 | 29.2529 | 0.0005 | 0.0005 | 0.0005 | 0.0000 | 0.0000 | 0.00 | N | N | N | N | N | N | N | N | N | N
213400.0 | 92.2 | 62.845 | 198.7 | 147.3 | 78.6 | 97.1 | 28.7 | 45.2 | 46.5 | 127.0 | 106.5 | 1.6 | 2.9997 | 28.7644 | 498.6 | 500.9 | 528.470 | 279.765 | -7.2 | -7.0 | -0.1 | 4.6 | 2.13 | 16.15 | 0.7 | 8.17e-07 | 0.0000 | 0.0000 | 0.0000 | 0.0007 | 5.1490 | 28.3675 | 0.0004 | 0.0004 | 0.0004 | 0.0000 | 0.0000 | 87.60 | N | N | N | N | N | N | N | N | N | N
213401.0 | 91.6 | 62.429 | 198.2 | 147.9 | 78.6 | 97.1 | 28.7 | 45.2 | 46.5 | 127.7 | 107.1 | 1.6 | 2.3544 | 28.7497 | 497.4 | 500.1 | 465.639 | 246.695 | -7.2 | -7.0 | -0.1 | 4.8 | 3.09 | 14.77 | 0.5 | 9.26e-07 | 0.0000 | 0.0000 | 0.0000 | 0.0006 | 6.5853 | 22.8692 | 0.0003 | 0.0003 | 0.0003 | 0.0000 | 0.0000 | 0.00 | N | N | N | N | N | N | N | N | N | N
213402.0 | 90.8 | 61.895 | 197.9 | 144.6 | 78.6 | 97.1 | 28.7 | 45.2 | 46.5 | 126.9 | 104.1 | 1.4 | 1.9696 | 28.7300 | 496.6 | 498.9 | 425.895 | 225.663 | -7.2 | -7.0 | -0.1 | 6.5 | 2.57 | 14.34 | 0.2 | 1.01e-06 | 0.0000 | 0.0000 | 0.0000 | 0.0008 | 5.0000 | 20.3203 | 0.0002 | 0.0002 | 0.0002 | 0.0000 | 0.0000 | 38.32 | N | N | N | N | N | N | N | N | N | N
213403.0 | 89.7 | 61.149 | 197.5 | 142.4 | 78.6 | 97.1 | 28.7 | 45.2 | 46.5 | 126.3 | 102.2 | 1.2 | 2.1138 | 28.7423 | 496.2 | 498.5 | 441.486 | 234.138 | -7.1 | -6.9 | -0.1 | 27.1 | 3.40 | 13.81 | -0.0 | 9.77e-07 | 0.0000 | 0.0000 | 0.0000 | 0.0035 | 6.8710 | 20.3003 | 0.0002 | 0.0002 | 0.0002 | 0.0000 | 0.0000 | 0.00 | N | N | N | N | N | N | N | N | N | N
213404.0 | 89.2 | 60.807 | 197.0 | 146.9 | 78.6 | 97.1 | 28.7 | 45.2 | 46.5 | 126.4 | 106.1 | 1.5 | 2.5810 | 28.7498 | 495.6 | 498.0 | 488.997 | 259.548 | -7.1 | -6.9 | -0.1 | 44.8 | 5.87 | 11.09 | 0.1 | 1.49e-03 | 0.0000 | 0.0000 | 0.0000 | 0.0064 | 13.1498 | 18.0645 | 0.0002 | 0.0002 | 0.0002 | 0.0000 | 0.0000 | 141.42 | N | N | N | N | N | N | N | N | N | Y
213405.0 | 89.1 | 60.739 | 196.6 | 148.9 | 78.6 | 97.1 | 28.7 | 45.2 | 46.5 | 127.8 | 107.9 | 1.7 | 2.8039 | 28.7695 | 495.6 | 497.6 | 510.126 | 270.971 | -7.1 | -7.0 | -0.1 | 44.7 | 7.33 | 8.31 | 0.4 | 7.28e-03 | 0.0000 | 0.0000 | 0.0000 | 0.0067 | 17.1426 | 14.1370 | 0.0003 | 0.0003 | 0.0003 | 0.0000 | 0.0000 | 112.84 | N | N | N | N | N | N | N | N | N | Y
213406.0 | 89.0 | 60.702 | 196.3 | 149.3 | 78.6 | 97.1 | 28.7 | 45.2 | 46.5 | 128.9 | 108.3 | 1.7 | 3.0809 | 28.7637 | 495.9 | 497.1 | 535.292 | 284.193 | -7.2 | -7.0 | -0.1 | 41.7 | 7.83 | 6.49 | 0.8 | 7.96e-03 | 0.0000 | 0.0000 | 0.0000 | 0.0065 | 19.2066 | 11.5740 | 0.0004 | 0.0004 | 0.0004 | 0.0000 | 0.0000 | 150.80 | N | N | N | N | N | N | N | N | N | Y
213407.0 | 89.0 | 60.708 | 196.0 | 150.6 | 78.6 | 97.1 | 28.7 | 45.2 | 46.5 | 130.0 | 109.5 | 1.8 | 2.8346 | 28.7530 | 496.1 | 497.0 | 512.967 | 272.178 | -7.2 | -7.1 | -0.1 | 39.4 | 7.84 | 5.51 | 1.2 | 3.57e-03 | 0.0000 | 0.0000 | 0.0000 | 0.0059 | 18.4167 | 9.4180 | 0.0005 | 0.0005 | 0.0005 | 0.0000 | 0.0000 | 127.32 | N | N | N | N | N | N | N | N | N | Y
213408.0 | 89.0 | 60.708 | 195.8 | 149.9 | 78.6 | 97.1 | 28.6 | 45.1 | 46.4 | 130.5 | 108.8 | 1.8 | 2.4318 | 28.7471 | 496.2 | 496.9 | 474.825 | 251.846 | -7.3 | -7.1 | -0.1 | 35.7 | 7.25 | 5.41 | 1.2 | 8.68e-03 | 0.0000 | 0.0000 | 0.0000 | 0.0049 | 15.7716 | 8.5555 | 0.0005 | 0.0005 | 0.0005 | 0.0000 | 0.0000 | 95.51 | N | N | N | N | N | N | N | N | N | Y
213409.0 | 88.7 | 60.484 | 195.7 | 147.9 | 78.6 | 97.1 | 28.6 | 45.1 | 46.4 | 131.1 | 107.1 | 1.6 | 2.3882 | 28.7537 | 496.2 | 496.7 | 470.531 | 249.636 | -7.3 | -7.2 | -0.1 | 30.4 | 7.03 | 5.71 | 1.0 | 4.59e-03 | 0.0000 | 0.0000 | 0.0000 | 0.0042 | 15.1452 | 8.9566 | 0.0004 | 0.0004 | 0.0004 | 0.0000 | 0.0000 | 61.63 | N | N | N | N | N | N | N | N | N | N
213410.0 | 88.6 | 60.391 | 195.8 | 148.4 | 78.6 | 97.1 | 28.6 | 45.1 | 46.3 | 131.5 | 107.5 | 1.7 | 2.5905 | 28.7497 | 495.8 | 496.4 | 490.388 | 260.253 | -7.4 | -7.2 | -0.1 | 28.5 | 7.45 | 5.66 | 1.0 | 4.87e-03 | 0.0000 | 0.0000 | 0.0000 | 0.0041 | 16.7378 | 9.2474 | 0.0004 | 0.0004 | 0.0004 | 0.0000 | 0.0000 | 126.78 | N | N | N | N | N | N | N | N | N | Y
213411.0 | 88.5 | 60.310 | 195.9 | 149.2 | 78.6 | 97.1 | 28.6 | 45.0 | 46.3 | 131.9 | 108.2 | 1.7 | 2.8181 | 28.7518 | 495.3 | 496.2 | 511.175 | 271.425 | -7.4 | -7.3 | -0.1 | 29.9 | 7.83 | 5.28 | 1.0 | 8.43e-07 | 0.0000 | 0.0000 | 0.0000 | 0.0045 | 18.3414 | 9.0011 | 0.0004 | 0.0004 | 0.0004 | 0.0000 | 0.0000 | 111.90 | N | N | N | N | N | N | N | N | N | Y
213412.0 | 88.5 | 60.329 | 196.1 | 149.4 | 78.6 | 97.1 | 28.6 | 45.1 | 46.4 | 132.2 | 108.4 | 1.7 | 3.7136 | 28.7777 | 495.3 | 496.2 | 590.802 | 314.006 | -7.5 | -7.3 | -0.1 | 37.7 | 8.51 | 4.63 | 1.0 | 7.28e-07 | 0.0000 | 0.0000 | 0.0000 | 0.0065 | 23.0756 | 9.1186 | 0.0005 | 0.0005 | 0.0005 | 0.0000 | 0.0000 | 167.70 | N | N | N | N | N | N | N | N | N | Y
213413.0 | 88.8 | 60.546 | 196.1 | 153.1 | 78.6 | 97.1 | 28.6 | 45.1 | 46.3 | 132.6 | 111.7 | 2.0 | 4.4910 | 28.7857 | 495.3 | 495.6 | 656.284 | 348.904 | -7.5 | -7.4 | -0.2 | 44.6 | 9.22 | 3.86 | 1.5 | 4.12e-03 | 0.0000 | 0.0000 | 0.0000 | 0.0085 | 27.7708 | 8.4510 | 0.0007 | 0.0007 | 0.0007 | 0.0000 | 0.0000 | 195.96 | N | N | N | N | N | N | N | N | N | Y
213414.0 | 89.2 | 60.826 | 196.5 | 154.3 | 78.6 | 97.1 | 28.6 | 45.1 | 46.4 | 132.9 | 112.7 | 2.1 | 4.3353 | 28.7810 | 495.3 | 495.6 | 643.825 | 342.204 | -7.6 | -7.4 | -0.2 | 40.7 | 8.81 | 3.59 | 2.3 | 6.69e-07 | 0.0000 | 0.0000 | 0.0000 | 0.0076 | 26.0314 | 7.7221 | 0.0010 | 0.0010 | 0.0010 | 0.0000 | 0.0000 | 177.94 | N | N | N | N | N | N | N | N | N | Y
213415.0 | 89.5 | 61.012 | 196.6 | 153.8 | 78.7 | 97.1 | 28.6 | 45.2 | 46.5 | 132.5 | 112.3 | 2.1 | 3.5098 | 28.7637 | 495.5 | 495.5 | 573.169 | 304.412 | -7.6 | -7.5 | -0.2 | 31.7 | 7.84 | 4.03 | 2.7 | 5.46e-04 | 0.0000 | 0.0000 | 0.0000 | 0.0053 | 20.5986 | 7.6959 | 0.0010 | 0.0010 | 0.0010 | 0.0000 | 0.0000 | 138.48 | N | N | N | N | N | N | N | N | N | Y
213416.0 | 89.7 | 61.137 | 196.9 | 151.5 | 78.7 | 97.1 | 28.6 | 45.2 | 46.5 | 132.1 | 110.2 | 1.9 | 3.0407 | 28.7518 | 495.1 | 495.5 | 530.623 | 281.816 | -7.6 | -7.5 | -0.2 | 22.8 | 6.50 | 5.14 | 2.5 | 8.15e-07 | 0.0000 | 0.0000 | 0.0000 | 0.0035 | 15.8215 | 9.0967 | 0.0008 | 0.0008 | 0.0008 | 0.0000 | 0.0000 | 107.97 | N | N | N | N | N | N | N | N | N | Y
213417.0 | 89.6 | 61.068 | 197.2 | 147.6 | 78.7 | 97.1 | 28.6 | 45.3 | 46.8 | 132.0 | 106.8 | 1.6 | 2.1425 | 28.7362 | 494.6 | 495.3 | 443.780 | 235.683 | -7.6 | -7.5 | -0.2 | 14.5 | 4.40 | 7.60 | 1.8 | 9.76e-07 | 0.0000 | 0.0000 | 0.0000 | 0.0019 | 8.9470 | 11.2518 | 0.0006 | 0.0006 | 0.0006 | 0.0000 | 0.0000 | 8.05 | N | N | N | N | N | N | N | N | N | N
213418.0 | 88.7 | 60.484 | 197.5 | 143.1 | 78.7 | 97.1 | 28.6 | 45.3 | 46.8 | 129.9 | 102.8 | 1.2 | 2.2376 | 28.7356 | 493.8 | 495.3 | 452.567 | 240.545 | -7.5 | -7.4 | -0.2 | 0.7 | 1.83 | 11.48 | 1.1 | 9.57e-07 | 0.0000 | 0.0000 | 0.0000 | 0.0001 | 3.7933 | 17.3411 | 0.0004 | 0.0004 | 0.0004 | 0.0000 | 0.0000 | 0.00 | N | N | N | N | N | N | N | N | N | N
213419.0 | 87.9 | 59.906 | 197.7 | 143.7 | 78.7 | 97.1 | 28.6 | 45.3 | 46.7 | 128.7 | 103.3 | 1.3 | 3.8406 | 28.7663 | 492.7 | 494.6 | 598.922 | 319.054 | -7.4 | -7.3 | -0.1 | -7.8 | 0.60 | 15.19 | 0.6 | 7.20e-07 | 0.0000 | 0.0000 | 0.0000 | 0.0000 | 1.6527 | 30.4321 | 0.0004 | 0.0004 | 0.0004 | 0.0000 | 0.0000 | 0.00 | N | N | N | N | N | N | N | N | N | N
213420.0 | 86.4 | 58.931 | 197.7 | 145.4 | 78.7 | 97.1 | 28.6 | 45.3 | 46.7 | 127.8 | 104.8 | 1.4 | 5.5695 | 28.8013 | 491.7 | 494.0 | 728.854 | 389.175 | -7.3 | -7.2 | -0.1 | -7.8 | 0.35 | 17.62 | 0.3 | 5.89e-07 | 0.0000 | 0.0000 | 0.0000 | 0.0000 | 1.1923 | 43.0518 | 0.0004 | 0.0004 | 0.0004 | 0.0000 | 0.0000 | 0.00 | N | N | N | N | N | N | N | N | N | N
213421.0 | 85.1 | 58.011 | 197.7 | 148.4 | 78.7 | 97.1 | 28.6 | 45.4 | 46.9 | 127.0 | 107.5 | 1.7 | 5.8894 | 28.8032 | 490.7 | 493.3 | 747.562 | 399.581 | -7.2 | -7.1 | -0.1 | 0.7 | 1.35 | 17.96 | 0.2 | 1.26e-03 | 0.0000 | 0.0000 | 0.0000 | 0.0002 | 4.6537 | 45.0670 | 0.0004 | 0.0004 | 0.0004 | 0.0000 | 0.0000 | 0.00 | N | N | N | N | N | N | N | N | N | N
213422.0 | 84.6 | 57.682 | 197.5 | 155.1 | 78.7 | 97.1 | 28.6 | 45.5 | 47.1 | 126.5 | 113.4 | 2.2 | 3.4783 | 28.7664 | 490.3 | 492.6 | 564.346 | 301.387 | -7.2 | -7.0 | -0.1 | 1.0 | 2.45 | 16.43 | 0.4 | 2.88e-02 | 0.0000 | 0.0000 | 0.0000 | 0.0002 | 6.3718 | 31.0889 | 0.0004 | 0.0003 | 0.0003 | 0.0000 | 0.0000 | 133.11 | N | N | N | N | N | N | N | N | N | Y
213423.0 | 84.5 | 57.632 | 197.1 | 148.0 | 78.7 | 97.1 | 28.7 | 45.5 | 47.1 | 127.9 | 107.2 | 1.6 | 2.2293 | 28.7429 | 490.8 | 492.0 | 450.141 | 240.091 | -7.1 | -7.0 | -0.1 | -11.4 | 2.25 | 15.73 | 0.3 | 1.03e-02 | 0.0000 | 0.0000 | 0.0000 | 0.0000 | 4.6652 | 23.7163 | 0.0002 | 0.0002 | 0.0002 | 0.0000 | 0.0000 | 0.00 | N | N | N | N | N | N | N | N | N | N
213424.0 | 84.0 | 57.247 | 196.8 | 144.1 | 78.7 | 97.1 | 28.7 | 45.5 | 47.0 | 126.3 | 103.7 | 1.3 | 1.8230 | 28.7344 | 491.0 | 491.7 | 407.471 | 217.214 | -7.0 | -6.9 | -0.1 | -2.9 | 2.91 | 14.68 | -0.1 | 1.05e-06 | 0.0000 | 0.0000 | 0.0000 | 0.0000 | 5.4586 | 20.0155 | 0.0002 | 0.0002 | 0.0002 | 0.0000 | 0.0000 | 56.55 | N | N | N | N | N | N | N | N | N | N
213425.0 | 84.6 | 57.651 | 196.5 | 146.7 | 78.7 | 97.1 | 28.6 | 45.5 | 47.1 | 126.7 | 106.0 | 1.5 | 2.2432 | 28.7522 | 490.9 | 491.7 | 452.098 | 241.191 | -7.0 | -6.9 | -0.1 | 11.3 | 4.72 | 12.23 | -0.2 | 9.47e-07 | 0.0000 | 0.0000 | 0.0000 | 0.0015 | 9.8199 | 18.5241 | 0.0001 | 0.0001 | 0.0001 | 0.0000 | 0.0000 | 80.09 | N | N | N | N | N | N | N | N | N | N
213426.0 | 84.6 | 57.682 | 196.3 | 145.1 | 78.7 | 97.1 | 28.7 | 45.5 | 47.1 | 127.4 | 104.6 | 1.4 | 1.9737 | 28.7474 | 491.2 | 491.5 | 425.640 | 226.960 | -7.1 | -6.9 | -0.1 | 28.9 | 5.37 | 10.49 | -0.3 | 4.81e-03 | 0.0000 | 0.0000 | 0.0000 | 0.0036 | 10.5186 | 14.9423 | 0.0001 | 0.0001 | 0.0001 | 0.0000 | 0.0000 | 28.45 | N | N | N | N | N | N | N | N | N | N
213427.0 | 85.3 | 58.167 | 196.3 | 146.8 | 78.7 | 97.1 | 28.7 | 45.5 | 47.0 | 127.6 | 106.0 | 1.5 | 2.2957 | 28.7527 | 491.7 | 491.3 | 460.179 | 245.278 | -7.1 | -7.0 | -0.1 | 45.2 | 6.62 | 8.61 | -0.4 | 8.55e-03 | 0.0000 | 0.0000 | 0.0000 | 0.0061 | 14.0237 | 13.2525 | 0.0001 | 0.0001 | 0.0001 | 0.0000 | 0.0000 | 130.48 | N | N | N | N | N | N | N | N | N | Y
213428.0 | 86.2 | 58.775 | 196.2 | 148.3 | 78.8 | 97.1 | 28.7 | 45.5 | 47.1 | 128.7 | 107.4 | 1.7 | 2.4704 | 28.7517 | 492.3 | 491.5 | 477.945 | 254.579 | -7.2 | -7.0 | -0.1 | 45.8 | 7.63 | 6.85 | -0.3 | 1.09e-02 | 0.0000 | 0.0000 | 0.0000 | 0.0064 | 16.7762 | 10.9465 | 0.0001 | 0.0001 | 0.0001 | 0.0000 | 0.0000 | 113.06 | N | N | N | N | N | N | N | N | N | Y
213429.0 | 87.1 | 59.391 | 196.2 | 148.8 | 78.7 | 97.1 | 28.7 | 45.5 | 47.1 | 129.8 | 107.9 | 1.7 | 2.4844 | 28.7628 | 493.3 | 491.9 | 479.414 | 255.197 | -7.2 | -7.1 | -0.1 | 42.4 | 7.78 | 5.80 | -0.1 | 1.12e-02 | 0.0000 | 0.0000 | 0.0000 | 0.0059 | 17.1422 | 9.2984 | 0.0002 | 0.0001 | 0.0001 | 0.0000 | 0.0000 | 112.63 | N | N | N | N | N | N | N | N | N | Y
213430.0 | 87.8 | 59.875 | 196.2 | 148.8 | 78.7 | 97.1 | 28.7 | 45.5 | 47.1 | 130.8 | 107.8 | 1.7 | 2.3936 | 28.7488 | 494.2 | 492.2 | 470.815 | 250.257 | -7.3 | -7.2 | -0.1 | 36.5 | 7.63 | 5.40 | -0.1 | 8.00e-03 | 0.0000 | 0.0000 | 0.0000 | 0.0050 | 16.4912 | 8.4831 | 0.0002 | 0.0002 | 0.0002 | 0.0000 | 0.0000 | 106.47 | N | N | N | N | N | N | N | N | N | Y
213431.0 | 88.6 | 60.416 | 196.2 | 148.5 | 78.7 | 97.1 | 28.7 | 45.7 | 47.4 | 131.4 | 107.6 | 1.7 | 2.4236 | 28.7495 | 495.0 | 492.8 | 473.085 | 251.280 | -7.4 | -7.2 | -0.1 | 28.8 | 7.20 | 5.51 | -0.1 | 5.15e-03 | 0.0000 | 0.0000 | 0.0000 | 0.0040 | 15.6274 | 8.6887 | 0.0002 | 0.0002 | 0.0002 | 0.0000 | 0.0000 | 105.05 | N | N | N | N | N | N | N | N | N | Y
213432.0 | 89.7 | 61.130 | 196.3 | 147.9 | 78.8 | 97.1 | 28.7 | 45.7 | 47.4 | 132.1 | 107.0 | 1.6 | 2.4346 | 28.7649 | 495.6 | 492.9 | 474.279 | 251.886 | -7.4 | -7.2 | -0.1 | 16.2 | 5.24 | 6.85 | -0.1 | 3.52e-03 | 0.0000 | 0.0000 | 0.0000 | 0.0022 | 11.3918 | 10.8280 | 0.0002 | 0.0002 | 0.0002 | 0.0000 | 0.0000 | 32.61 | N | N | N | N | N | N | N | N | N | N
213433.0 | 89.7 | 61.130 | 196.4 | 143.5 | 78.8 | 97.1 | 28.7 | 45.7 | 47.5 | 131.1 | 103.2 | 1.3 | 2.3305 | 28.7586 | 495.5 | 493.4 | 464.185 | 246.481 | -7.3 | -7.2 | -0.1 | 5.5 | 2.87 | 9.79 | -0.2 | 9.34e-07 | 0.0000 | 0.0000 | 0.0000 | 0.0008 | 6.1076 | 15.1474 | 0.0001 | 0.0001 | 0.0001 | 0.0000 | 0.0000 | 0.00 | N | N | N | N | N | N | N | N | N | N
213434.0 | 89.7 | 61.155 | 196.6 | 143.8 | 78.8 | 97.1 | 28.7 | 45.8 | 47.6 | 129.3 | 103.4 | 1.3 | 2.0790 | 28.7448 | 495.2 | 493.5 | 437.595 | 232.341 | -7.2 | -7.1 | -0.1 | 23.8 | 3.01 | 11.87 | -0.2 | 9.88e-07 | 0.0000 | 0.0000 | 0.0000 | 0.0030 | 6.0371 | 17.3160 | 0.0001 | 0.0001 | 0.0001 | 0.0000 | 0.0000 | 23.01 | N | N | N | N | N | N | N | N | N | N
213435.0 | 90.0 | 61.391 | 196.7 | 145.6 | 78.8 | 97.1 | 28.7 | 45.8 | 47.6 | 128.3 | 105.1 | 1.4 | 2.6379 | 28.7666 | 494.6 | 493.7 | 493.485 | 262.378 | -7.2 | -7.0 | -0.1 | 38.4 | 4.94 | 10.91 | -0.2 | 8.72e-07 | 0.0000 | 0.0000 | 0.0000 | 0.0055 | 11.1820 | 17.9689 | 0.0001 | 0.0001 | 0.0001 | 0.0000 | 0.0000 | 122.25 | N | N | N | N | N | N | N | N | N | Y
213436.0 | 91.0 | 62.069 | 196.7 | 148.9 | 78.8 | 97.1 | 28.7 | 45.9 | 47.7 | 129.3 | 107.9 | 1.7 | 3.1368 | 28.7832 | 495.0 | 493.5 | 539.981 | 287.149 | -7.2 | -7.1 | -0.1 | 36.1 | 6.95 | 8.49 | -0.2 | 7.95e-07 | 0.0000 | 0.0000 | 0.0000 | 0.0057 | 17.2402 | 15.2980 | 0.0002 | 0.0002 | 0.0002 | 0.0000 | 0.0000 | 128.22 | N | N | N | N | N | N | N | N | N | Y
213437.0 | 91.7 | 62.535 | 196.7 | 150.1 | 78.8 | 97.1 | 28.7 | 45.9 | 47.8 | 130.0 | 109.0 | 1.8 | 3.0686 | 28.7787 | 496.0 | 493.5 | 534.260 | 283.739 | -7.3 | -7.1 | -0.1 | 33.5 | 7.44 | 6.81 | -0.0 | 8.06e-07 | 0.0000 | 0.0000 | 0.0000 | 0.0052 | 18.2279 | 12.1241 | 0.0002 | 0.0002 | 0.0002 | 0.0000 | 0.0000 | 118.73 | N | N | N | N | N | N | N | N | N | Y
213438.0 | 92.9 | 63.311 | 196.7 | 149.8 | 78.8 | 97.2 | 28.7 | 45.9 | 47.7 | 130.6 | 108.8 | 1.8 | 3.0466 | 28.7837 | 497.2 | 494.2 | 532.522 | 282.534 | -7.3 | -7.2 | -0.1 | 33.7 | 7.41 | 6.03 | 0.1 | 8.10e-07 | 0.0000 | 0.0000 | 0.0000 | 0.0052 | 18.0671 | 10.6890 | 0.0002 | 0.0002 | 0.0002 | 0.0000 | 0.0000 | 114.84 | N | N | N | N | N | N | N | N | N | Y
213439.0 | 93.5 | 63.740 | 196.7 | 149.4 | 78.8 | 97.2 | 28.7 | 46.0 | 47.9 | 131.4 | 108.4 | 1.7 | 3.3188 | 28.7896 | 498.1 | 494.9 | 556.882 | 295.239 | -7.4 | -7.2 | -0.1 | 34.4 | 7.51 | 5.63 | 0.1 | 7.76e-07 | 0.0000 | 0.0000 | 0.0000 | 0.0056 | 19.1340 | 10.4379 | 0.0003 | 0.0002 | 0.0002 | 0.0000 | 0.0000 | 120.83 | N | N | N | N | N | N | N | N | N | Y
213440.0 | 94.5 | 64.418 | 196.7 | 149.8 | 78.8 | 97.2 | 28.7 | 46.0 | 47.9 | 131.9 | 108.8 | 1.8 | 4.6139 | 28.8237 | 499.2 | 495.3 | 660.316 | 350.078 | -7.4 | -7.3 | -0.1 | 38.5 | 8.18 | 5.16 | 0.5 | 9.94e-04 | 0.0000 | 0.0000 | 0.0000 | 0.0074 | 24.7133 | 11.3322 | 0.0004 | 0.0004 | 0.0004 | 0.0000 | 0.0000 | 124.61 | N | N | N | N | N | N | N | N | N | Y
213441.0 | 95.4 | 65.020 | 196.7 | 153.4 | 78.8 | 97.2 | 28.7 | 46.0 | 48.0 | 132.4 | 112.0 | 2.0 | 7.2139 | 28.8789 | 500.5 | 496.0 | 833.221 | 441.985 | -7.4 | -7.3 | -0.1 | 41.3 | 9.04 | 4.27 | 1.5 | 5.17e-07 | 0.0000 | 0.0000 | 0.0000 | 0.0100 | 34.5095 | 11.8461 | 0.0009 | 0.0009 | 0.0009 | 0.0000 | 0.0000 | 257.65 | N | N | N | N | N | N | N | N | N | Y
213442.0 | 96.9 | 66.101 | 196.8 | 159.2 | 78.8 | 97.2 | 28.7 | 46.1 | 48.0 | 132.6 | 117.1 | 2.5 | 7.5524 | 28.8860 | 502.2 | 496.8 | 855.268 | 453.019 | -7.5 | -7.3 | -0.1 | 37.7 | 9.21 | 3.65 | 2.9 | 2.34e-04 | 0.0000 | 0.0000 | 0.0000 | 0.0094 | 36.0183 | 10.3821 | 0.0015 | 0.0015 | 0.0015 | 0.0000 | 0.0000 | 259.40 | N | N | N | N | N | N | N | N | N | Y
213443.0 | 98.3 | 67.034 | 196.9 | 159.2 | 78.8 | 97.2 | 28.7 | 46.1 | 48.0 | 132.7 | 117.1 | 2.5 | 6.4646 | 28.8610 | 503.6 | 497.7 | 791.265 | 418.116 | -7.5 | -7.4 | -0.2 | 29.5 | 8.21 | 3.82 | 3.6 | 5.48e-07 | 0.0000 | 0.0000 | 0.0000 | 0.0068 | 29.6403 | 10.0294 | 0.0017 | 0.0016 | 0.0016 | 0.0000 | 0.0000 | 214.24 | N | N | N | N | N | N | N | N | N | Y
213444.0 | 99.9 | 68.140 | 197.1 | 156.5 | 78.8 | 97.2 | 28.7 | 46.1 | 48.0 | 132.9 | 114.7 | 2.3 | 4.5834 | 28.8217 | 504.6 | 498.7 | 658.737 | 347.243 | -7.5 | -7.4 | -0.2 | 1.6 | 5.71 | 5.46 | 3.3 | 6.63e-07 | 0.0000 | 0.0000 | 0.0000 | 0.0003 | 17.1061 | 11.9100 | 0.0013 | 0.0013 | 0.0013 | 0.0000 | 0.0000 | 149.83 | N | N | N | N | N | N | N | N | N | Y
213445.0 | 100.1 | 68.276 | 197.4 | 147.0 | 78.8 | 97.2 | 28.7 | 46.1 | 48.0 | 131.4 | 106.2 | 1.5 | 3.2375 | 28.8091 | 504.9 | 499.8 | 551.278 | 290.390 | -7.5 | -7.3 | -0.1 | -22.9 | 2.53 | 9.17 | 2.3 | 7.94e-07 | 0.0000 | 0.0000 | 0.0000 | 0.0000 | 6.3420 | 16.7258 | 0.0008 | 0.0008 | 0.0008 | 0.0000 | 0.0000 | 0.00 | N | N | N | N | N | N | N | N | N | N
213446.0 | 100.0 | 68.183 | 197.7 | 145.2 | 78.8 | 97.2 | 28.7 | 46.0 | 48.0 | 129.1 | 104.7 | 1.4 | 3.5550 | 28.8132 | 504.5 | 500.4 | 575.834 | 303.500 | -7.4 | -7.2 | -0.1 | -23.8 | 0.89 | 13.28 | 1.3 | 7.59e-07 | 0.0000 | 0.0000 | 0.0000 | 0.0000 | 2.3356 | 25.3065 | 0.0006 | 0.0006 | 0.0006 | 0.0000 | 0.0000 | 0.00 | N | N | N | N | N | N | N | N | N | N
213447.0 | 99.6 | 67.934 | 197.9 | 146.1 | 78.8 | 97.2 | 28.7 | 46.0 | 47.9 | 127.7 | 105.5 | 1.5 | 4.7052 | 28.8385 | 504.0 | 500.5 | 672.781 | 355.074 | -7.3 | -7.1 | -0.1 | 3.8 | 1.97 | 14.78 | 0.8 | 5.24e-03 | 0.0000 | 0.0000 | 0.0000 | 0.0007 | 6.0256 | 32.9428 | 0.0005 | 0.0005 | 0.0005 | 0.0000 | 0.0000 | 0.00 | N | N | N | N | N | N | N | N | N | N
213448.0 | 100.1 | 68.264 | 198.1 | 153.9 | 78.8 | 97.2 | 28.7 | 46.0 | 47.9 | 127.3 | 112.4 | 2.1 | 5.0273 | 28.8623 | 504.4 | 500.7 | 698.254 | 368.704 | -7.3 | -7.1 | -0.1 | 36.6 | 4.84 | 12.44 | 1.1 | 6.19e-07 | 0.0000 | 0.0000 | 0.0000 | 0.0074 | 15.4150 | 28.7903 | 0.0006 | 0.0006 | 0.0006 | 0.0000 | 0.0000 | 196.35 | N | N | N | N | N | N | N | N | N | Y
213449.0 | 100.8 | 68.717 | 198.0 | 152.9 | 78.8 | 97.2 | 28.7 | 46.0 | 47.8 | 128.7 | 111.5 | 2.0 | 4.8502 | 28.8548 | 505.7 | 501.0 | 685.439 | 361.353 | -7.3 | -7.2 | -0.1 | 33.6 | 6.16 | 9.70 | 1.3 | 6.32e-07 | 0.0000 | 0.0000 | 0.0000 | 0.0067 | 19.2305 | 22.0122 | 0.0007 | 0.0007 | 0.0007 | 0.0000 | 0.0000 | 200.64 | N | N | N | N | N | N | N | N | N | Y
213450.0 | 101.5 | 69.215 | 197.9 | 152.6 | 78.8 | 97.2 | 28.7 | 46.0 | 47.9 | 129.8 | 111.2 | 2.0 | 3.6902 | 28.8176 | 507.0 | 501.5 | 589.768 | 310.090 | -7.3 | -7.2 | -0.1 | 1.7 | 4.62 | 9.46 | 1.1 | 7.40e-07 | 0.0000 | 0.0000 | 0.0000 | 0.0003 | 12.3698 | 18.4231 | 0.0006 | 0.0005 | 0.0005 | 0.0000 | 0.0000 | 62.21 | N | N | N | N | N | N | N | N | N | N
213451.0 | 101.5 | 69.208 | 197.7 | 145.1 | 78.8 | 97.2 | 28.7 | 46.0 | 47.9 | 129.0 | 104.5 | 1.4 | 3.4947 | 28.8369 | 507.8 | 502.4 | 573.202 | 301.323 | -7.3 | -7.2 | -0.1 | -19.2 | 2.29 | 11.69 | 0.7 | 2.84e-03 | 0.0000 | 0.0000 | 0.0000 | 0.0000 | 5.9632 | 22.1183 | 0.0004 | 0.0004 | 0.0004 | 0.0000 | 0.0000 | 0.00 | N | N | N | N | N | N | N | N | N | N
213452.0 | 101.3 | 69.041 | 197.4 | 144.9 | 78.8 | 97.2 | 28.7 | 46.0 | 47.9 | 127.5 | 104.4 | 1.4 | 3.9823 | 28.8492 | 507.9 | 503.0 | 615.285 | 323.571 | -7.2 | -7.1 | -0.1 | 5.3 | 2.87 | 13.04 | 0.5 | 2.39e-03 | 0.0000 | 0.0000 | 0.0000 | 0.0009 | 8.0246 | 26.4955 | 0.0004 | 0.0004 | 0.0004 | 0.0000 | 0.0000 | 39.35 | N | N | N | N | N | N | N | N | N | N
213453.0 | 101.6 | 69.295 | 197.3 | 149.1 | 78.8 | 97.2 | 28.7 | 46.0 | 47.9 | 127.6 | 108.1 | 1.7 | 4.0025 | 28.8384 | 507.9 | 503.3 | 617.976 | 324.844 | -7.2 | -7.0 | -0.1 | 9.2 | 3.55 | 13.00 | 0.4 | 7.05e-07 | 0.0000 | 0.0000 | 0.0000 | 0.0016 | 9.9532 | 26.5198 | 0.0004 | 0.0004 | 0.0004 | 0.0000 | 0.0000 | 28.66 | N | N | N | N | N | N | N | N | N | N
213454.0 | 101.6 | 69.270 | 197.2 | 145.8 | 78.8 | 97.2 | 28.7 | 46.1 | 48.0 | 126.6 | 105.2 | 1.5 | 3.4228 | 28.8362 | 508.6 | 503.4 | 568.409 | 298.566 | -7.1 | -7.0 | -0.1 | -6.7 | 2.47 | 13.71 | 0.3 | 7.68e-07 | 0.0000 | 0.0000 | 0.0000 | 0.0000 | 6.3780 | 25.6967 | 0.0003 | 0.0003 | 0.0003 | 0.0000 | 0.0000 | 0.00 | N | N | N | N | N | N | N | N | N | N
213455.0 | 101.4 | 69.115 | 196.9 | 144.9 | 78.9 | 97.3 | 28.7 | 46.1 | 48.1 | 125.4 | 104.4 | 1.4 | 3.4240 | 28.8329 | 508.9 | 504.4 | 568.626 | 298.555 | -7.0 | -6.8 | -0.1 | -9.6 | 1.73 | 14.94 | 0.1 | 7.68e-07 | 0.0000 | 0.0000 | 0.0000 | 0.0000 | 4.4588 | 28.0065 | 0.0003 | 0.0002 | 0.0002 | 0.0000 | 0.0000 | 0.00 | N | N | N | N | N | N | N | N | N | N
213456.0 | 101.1 | 68.954 | 196.6 | 145.2 | 78.8 | 97.3 | 28.7 | 46.1 | 48.1 | 124.8 | 104.7 | 1.4 | 3.6131 | 28.8434 | 509.0 | 504.8 | 585.367 | 307.415 | -6.9 | -6.7 | -0.1 | -11.3 | 1.59 | 15.84 | -0.0 | 7.45e-07 | 0.0000 | 0.0000 | 0.0000 | 0.0000 | 4.2153 | 30.5676 | 0.0002 | 0.0002 | 0.0002 | 0.0000 | 0.0000 | 0.00 | N | N | N | N | N | N | N | N | N | N
213457.0 | 100.8 | 68.761 | 196.4 | 145.7 | 78.8 | 97.3 | 28.7 | 46.1 | 48.0 | 124.0 | 105.1 | 1.4 | 3.7339 | 28.8415 | 509.4 | 505.2 | 596.130 | 312.917 | -6.8 | -6.7 | -0.1 | -10.4 | 1.63 | 16.26 | -0.2 | 2.00e-03 | 0.0000 | 0.0000 | 0.0000 | 0.0000 | 4.3951 | 31.9340 | 0.0002 | 0.0002 | 0.0002 | 0.0000 | 0.0000 | 0.00 | N | N | N | N | N | N | N | N | N | N
213458.0 | 100.6 | 68.575 | 196.1 | 146.1 | 78.8 | 97.3 | 28.7 | 46.1 | 48.0 | 123.5 | 105.4 | 1.5 | 3.7720 | 28.8411 | 509.8 | 505.7 | 599.562 | 314.596 | -6.7 | -6.6 | -0.1 | -10.4 | 1.71 | 16.37 | -0.3 | 1.79e-03 | 0.0000 | 0.0000 | 0.0000 | 0.0000 | 4.6324 | 32.3407 | 0.0002 | 0.0002 | 0.0002 | 0.0000 | 0.0000 | 0.00 | N | N | N | N | N | N | N | N | N | N
213459.0 | 100.2 | 68.314 | 195.8 | 146.1 | 78.8 | 97.3 | 28.7 | 46.1 | 48.0 | 122.9 | 105.5 | 1.5 | 3.6885 | 28.8525 | 510.3 | 506.2 | 592.239 | 310.716 | -6.7 | -6.5 | -0.1 | -3.9 | 1.75 | 16.32 | -0.3 | 7.36e-07 | 0.0000 | 0.0000 | 0.0000 | 0.0000 | 4.7003 | 31.8268 | 0.0002 | 0.0001 | 0.0001 | 0.0000 | 0.0000 | 0.00 | N | N | N | N | N | N | N | N | N | N
213500.0 | 99.9 | 68.090 | 195.5 | 146.0 | 78.8 | 97.3 | 28.7 | 46.1 | 48.0 | 122.4 | 105.3 | 1.5 | 3.6838 | 28.8500 | 510.8 | 506.4 | 591.966 | 310.384 | -6.6 | -6.5 | -0.1 | 1.8 | 1.76 | 16.24 | -0.3 | 7.37e-07 | 0.0000 | 0.0000 | 0.0000 | 0.0003 | 4.7284 | 31.6372 | 0.0001 | 0.0001 | 0.0001 | 0.0000 | 0.0000 | 0.00 | N | N | N | N | N | N | N | N | N | N
213501.0 | 99.6 | 67.897 | 195.2 | 145.8 | 78.9 | 97.3 | 28.7 | 46.1 | 48.1 | 122.0 | 105.2 | 1.5 | 3.4210 | 28.8325 | 511.1 | 507.2 | 568.540 | 297.826 | -6.6 | -6.5 | -0.1 | 2.5 | 2.17 | 15.75 | -0.3 | 2.64e-03 | 0.0000 | 0.0000 | 0.0000 | 0.0004 | 5.5845 | 29.4454 | 0.0002 | 0.0001 | 0.0001 | 0.0000 | 0.0000 | 0.00 | N | N | N | N | N | N | N | N | N | N
213502.0 | 99.2 | 67.624 | 195.0 | 146.5 | 78.9 | 97.3 | 28.7 | 46.2 | 48.2 | 121.9 | 105.9 | 1.5 | 3.9946 | 28.8506 | 511.5 | 507.4 | 617.165 | 323.350 | -6.5 | -6.4 | -0.1 | 12.4 | 4.38 | 13.17 | -0.0 | 8.47e-03 | 0.0000 | 0.0000 | 0.0000 | 0.0022 | 12.2300 | 26.7259 | 0.0002 | 0.0002 | 0.0002 | 0.0000 | 0.0000 | 90.79 | N | N | N | N | N | N | N | N | N | N
213503.0 | 99.8 | 68.053 | 194.7 | 151.5 | 78.8 | 97.3 | 28.7 | 46.1 | 48.0 | 123.8 | 110.3 | 1.9 | 5.2871 | 28.8867 | 512.6 | 508.1 | 717.792 | 376.108 | -6.6 | -6.4 | -0.1 | 20.2 | 6.85 | 9.57 | 0.5 | 8.10e-03 | 0.0000 | 0.0000 | 0.0000 | 0.0042 | 22.2590 | 22.6073 | 0.0004 | 0.0004 | 0.0004 | 0.0000 | 0.0000 | 167.15 | N | N | N | N | N | N | N | N | N | Y
213504.0 | 100.4 | 68.488 | 194.7 | 152.9 | 78.9 | 97.3 | 28.7 | 46.1 | 48.1 | 126.0 | 111.6 | 2.0 | 7.5028 | 28.9401 | 514.9 | 508.7 | 854.805 | 447.688 | -6.6 | -6.5 | -0.1 | 25.8 | 8.23 | 6.75 | 1.3 | 1.32e-02 | 0.0000 | 0.0000 | 0.0000 | 0.0063 | 31.8299 | 18.9673 | 0.0009 | 0.0008 | 0.0008 | 0.0000 | 0.0000 | 207.37 | N | N | N | N | N | N | N | N | N | Y
213505.0 | 101.5 | 69.183 | 194.7 | 158.6 | 78.9 | 97.3 | 28.7 | 46.1 | 48.1 | 127.8 | 116.5 | 2.4 | 7.8846 | 28.9433 | 517.0 | 509.9 | 879.583 | 459.722 | -6.7 | -6.6 | -0.1 | 30.4 | 8.52 | 5.25 | 2.6 | 1.24e-02 | 0.0000 | 0.0000 | 0.0000 | 0.0077 | 33.8259 | 15.1403 | 0.0014 | 0.0014 | 0.0014 | 0.0000 | 0.0000 | 273.01 | N | N | N | N | N | N | N | N | N | Y
213506.0 | 102.6 | 69.942 | 195.0 | 158.6 | 78.9 | 97.3 | 28.7 | 46.1 | 48.1 | 129.1 | 116.5 | 2.4 | 6.0382 | 28.9009 | 518.8 | 510.8 | 765.370 | 398.713 | -6.8 | -6.7 | -0.1 | 23.7 | 6.95 | 5.57 | 3.1 | 1.09e-02 | 0.0000 | 0.0000 | 0.0000 | 0.0052 | 23.9335 | 13.9340 | 0.0014 | 0.0014 | 0.0014 | 0.0000 | 0.0000 | 195.64 | N | N | N | N | N | N | N | N | N | Y
213507.0 | 103.0 | 70.196 | 195.4 | 151.4 | 78.9 | 97.3 | 28.7 | 46.1 | 48.0 | 129.2 | 110.2 | 1.9 | 3.6411 | 28.8578 | 519.6 | 512.4 | 587.865 | 305.546 | -6.8 | -6.7 | -0.1 | -3.7 | 3.93 | 8.20 | 2.4 | 2.11e-03 | 0.0000 | 0.0000 | 0.0000 | 0.0000 | 10.3801 | 15.7292 | 0.0009 | 0.0009 | 0.0009 | 0.0000 | 0.0000 | 0.00 | N | N | N | N | N | N | N | N | N | N
213508.0 | 102.4 | 69.799 | 196.0 | 144.9 | 78.9 | 97.3 | 28.7 | 46.1 | 48.0 | 127.2 | 104.4 | 1.4 | 3.1295 | 28.8461 | 519.5 | 513.4 | 545.173 | 283.254 | -6.8 | -6.7 | -0.1 | -31.6 | 1.40 | 12.32 | 1.5 | 8.13e-07 | 0.0000 | 0.0000 | 0.0000 | 0.0000 | 3.4185 | 21.9029 | 0.0006 | 0.0006 | 0.0006 | 0.0000 | 0.0000 | 0.00 | N | N | N | N | N | N | N | N | N | N
213509.0 | 101.7 | 69.351 | 196.9 | 145.0 | 78.9 | 97.3 | 28.7 | 46.1 | 48.0 | 125.7 | 104.5 | 1.4 | 3.2441 | 28.8599 | 518.9 | 514.0 | 554.919 | 288.652 | -6.8 | -6.7 | -0.1 | -36.6 | 0.46 | 15.92 | 0.8 | 7.96e-07 | 0.0000 | 0.0000 | 0.0000 | 0.0000 | 1.1439 | 28.8542 | 0.0004 | 0.0004 | 0.0004 | 0.0000 | 0.0000 | 0.00 | N | N | N | N | N | N | N | N | N | N
213510.0 | 100.9 | 68.780 | 197.7 | 146.2 | 78.9 | 97.3 | 28.7 | 46.1 | 48.1 | 125.0 | 105.6 | 1.5 | 3.8199 | 28.8726 | 518.0 | 514.3 | 604.069 | 314.623 | -6.8 | -6.6 | -0.1 | -28.9 | 0.28 | 18.06 | 0.2 | 7.28e-07 | 0.0000 | 0.0000 | 0.0000 | 0.0000 | 0.7549 | 35.6755 | 0.0003 | 0.0003 | 0.0003 | 0.0000 | 0.0000 | 0.00 | N | N | N | N | N | N | N | N | N | N
213511.0 | 100.1 | 68.264 | 198.4 | 147.1 | 78.9 | 97.3 | 28.7 | 46.2 | 48.2 | 124.4 | 106.4 | 1.6 | 3.5534 | 28.8546 | 517.2 | 514.5 | 581.232 | 302.786 | -6.8 | -6.6 | -0.1 | -1.7 | 0.89 | 18.24 | 0.1 | 7.55e-07 | 0.0000 | 0.0000 | 0.0000 | 0.0000 | 2.3232 | 34.6726 | 0.0002 | 0.0002 | 0.0002 | 0.0000 | 0.0000 | 0.00 | N | N | N | N | N | N | N | N | N | N
213512.0 | 99.8 | 68.021 | 198.7 | 148.3 | 78.9 | 97.3 | 28.7 | 46.1 | 48.0 | 124.7 | 107.4 | 1.7 | 3.0303 | 28.8558 | 517.1 | 514.5 | 534.868 | 278.682 | -6.8 | -6.6 | -0.1 | 22.9 | 2.04 | 16.87 | -0.0 | 8.20e-07 | 0.0000 | 0.0000 | 0.0000 | 0.0035 | 4.9202 | 29.5214 | 0.0002 | 0.0002 | 0.0002 | 0.0000 | 0.0000 | 31.37 | N | N | N | N | N | N | N | N | N | N
213513.0 | 99.7 | 67.966 | 199.0 | 145.0 | 78.9 | 97.3 | 28.7 | 46.1 | 48.0 | 125.0 | 104.5 | 1.4 | 2.3190 | 28.8347 | 517.5 | 514.6 | 466.912 | 242.997 | -6.8 | -6.6 | -0.1 | 18.3 | 2.13 | 16.06 | -0.2 | 9.41e-07 | 0.0000 | 0.0000 | 0.0000 | 0.0024 | 4.4695 | 24.5084 | 0.0002 | 0.0001 | 0.0001 | 0.0000 | 0.0000 | 24.04 | N | N | N | N | N | N | N | N | N | N
213514.0 | 99.2 | 67.642 | 199.2 | 142.2 | 78.9 | 97.3 | 28.7 | 46.1 | 48.0 | 124.2 | 102.0 | 1.2 | 2.3949 | 28.8340 | 517.9 | 514.8 | 475.568 | 247.403 | -6.7 | -6.6 | -0.1 | 2.1 | 1.16 | 16.76 | -0.4 | 2.22e-03 | 0.0000 | 0.0000 | 0.0000 | 0.0003 | 2.4685 | 26.0287 | 0.0001 | 0.0001 | 0.0001 | 0.0000 | 0.0000 | 0.00 | N | N | N | N | N | N | N | N | N | N
213515.0 | 98.6 | 67.251 | 199.1 | 143.1 | 78.9 | 97.3 | 28.7 | 46.1 | 47.9 | 124.0 | 102.8 | 1.2 | 2.7934 | 28.8546 | 518.0 | 515.3 | 513.405 | 267.240 | -6.7 | -6.5 | -0.1 | -14.5 | 0.45 | 18.03 | -0.5 | 5.36e-03 | 0.0000 | 0.0000 | 0.0000 | 0.0000 | 1.0476 | 30.2524 | 0.0001 | 0.0001 | 0.0001 | 0.0000 | 0.0000 | 0.00 | N | N | N | N | N | N | N | N | N | N
213516.0 | 98.0 | 66.797 | 198.9 | 145.1 | 78.9 | 97.3 | 28.7 | 46.0 | 47.8 | 123.8 | 104.6 | 1.4 | 3.6286 | 28.8728 | 517.8 | 515.5 | 586.009 | 305.283 | -6.6 | -6.5 | -0.1 | 3.3 | 0.54 | 18.74 | -0.5 | 7.49e-07 | 0.0000 | 0.0000 | 0.0000 | 0.0005 | 1.4216 | 35.9116 | 0.0001 | 0.0001 | 0.0001 | 0.0000 | 0.0000 | 0.00 | N | N | N | N | N | N | N | N | N | N
213517.0 | 97.2 | 66.282 | 198.8 | 147.2 | 78.9 | 97.3 | 28.7 | 46.0 | 47.8 | 123.6 | 106.4 | 1.6 | 3.5646 | 28.8614 | 517.8 | 515.6 | 582.719 | 303.455 | -6.7 | -6.5 | -0.1 | 27.6 | 1.98 | 17.00 | -0.3 | 5.25e-03 | 0.0000 | 0.0000 | 0.0000 | 0.0046 | 5.1900 | 32.3889 | 0.0001 | 0.0001 | 0.0001 | 0.0000 | 0.0000 | 0.00 | N | N | N | N | N | N | N | N | N | N
213518.0 | 97.6 | 66.536 | 198.5 | 149.8 | 78.9 | 97.3 | 28.8 | 46.0 | 47.8 | 124.8 | 108.7 | 1.8 | 2.7720 | 28.8602 | 518.1 | 515.8 | 511.588 | 266.316 | -6.7 | -6.6 | -0.1 | 29.1 | 3.87 | 14.16 | -0.1 | 9.85e-03 | 0.0000 | 0.0000 | 0.0000 | 0.0043 | 8.9053 | 23.6682 | 0.0002 | 0.0002 | 0.0002 | 0.0000 | 0.0000 | 68.56 | N | N | N | N | N | N | N | N | N | N
213519.0 | 97.7 | 66.605 | 198.0 | 146.7 | 78.9 | 97.3 | 28.8 | 46.0 | 47.9 | 125.5 | 106.0 | 1.5 | 2.7089 | 28.8576 | 518.8 | 515.9 | 506.071 | 263.243 | -6.8 | -6.6 | -0.1 | 21.6 | 4.13 | 12.45 | -0.1 | 1.10e-02 | 0.0000 | 0.0000 | 0.0000 | 0.0031 | 9.3865 | 20.5777 | 0.0002 | 0.0002 | 0.0002 | 0.0000 | 0.0000 | 55.29 | N | N | N | N | N | N | N | N | N | N
213520.0 | 97.7 | 66.611 | 197.7 | 145.0 | 79.0 | 97.3 | 28.8 | 46.0 | 47.9 | 126.2 | 104.5 | 1.4 | 2.3644 | 28.8501 | 519.4 | 516.2 | 472.037 | 245.307 | -6.8 | -6.6 | -0.1 | 5.1 | 3.15 | 12.62 | -0.1 | 9.03e-03 | 0.0000 | 0.0000 | 0.0000 | 0.0007 | 6.6661 | 19.4292 | 0.0002 | 0.0002 | 0.0002 | 0.0000 | 0.0000 | 27.09 | N | N | N | N | N | N | N | N | N | N
213521.0 | 97.4 | 66.412 | 197.5 | 142.6 | 78.9 | 97.3 | 28.8 | 46.0 | 47.9 | 125.4 | 102.4 | 1.2 | 2.2908 | 28.8491 | 520.1 | 516.8 | 465.618 | 241.811 | -6.7 | -6.6 | -0.1 | -27.4 | 1.54 | 14.52 | -0.3 | 5.63e-03 | 0.0000 | 0.0000 | 0.0000 | 0.0000 | 3.2075 | 22.0370 | 0.0001 | 0.0001 | 0.0001 | 0.0000 | 0.0000 | 0.00 | N | N | N | N | N | N | N | N | N | N
213522.0 | 96.7 | 65.965 | 197.3 | 143.1 | 78.9 | 97.4 | 28.8 | 46.1 | 47.9 | 124.7 | 102.8 | 1.2 | 2.5170 | 28.8720 | 520.1 | 516.9 | 488.161 | 253.697 | -6.7 | -6.5 | -0.1 | -38.5 | 0.52 | 16.87 | -0.4 | 4.71e-03 | 0.0000 | 0.0000 | 0.0000 | 0.0000 | 1.1498 | 26.8744 | 0.0001 | 0.0001 | 0.0001 | 0.0000 | 0.0000 | 0.00 | N | N | N | N | N | N | N | N | N | N
213523.0 | 96.1 | 65.499 | 197.2 | 144.8 | 78.9 | 97.4 | 28.8 | 46.0 | 47.8 | 124.1 | 104.3 | 1.4 | 2.6010 | 28.8589 | 519.7 | 517.4 | 496.428 | 257.985 | -6.6 | -6.5 | -0.1 | -37.3 | 0.21 | 18.61 | -0.5 | 1.84e-03 | 0.0000 | 0.0000 | 0.0000 | 0.0000 | 0.4761 | 30.1350 | 0.0001 | 0.0001 | 0.0001 | 0.0000 | 0.0000 | 0.00 | N | N | N | N | N | N | N | N | N | N
213524.0 | 95.4 | 65.020 | 196.9 | 145.6 | 78.9 | 97.4 | 28.8 | 46.1 | 47.9 | 123.7 | 105.0 | 1.4 | 2.7233 | 28.8698 | 519.2 | 517.5 | 506.691 | 263.554 | -6.6 | -6.5 | -0.1 | -34.0 | 0.14 | 19.57 | -0.5 | 3.36e-03 | 0.0000 | 0.0000 | 0.0000 | 0.0000 | 0.3214 | 32.3874 | 0.0001 | 0.0001 | 0.0001 | 0.0000 | 0.0000 | 0.00 | N | N | N | N | N | N | N | N | N | N
213525.0 | 94.5 | 64.430 | 196.6 | 145.6 | 79.0 | 97.4 | 28.8 | 46.1 | 48.1 | 123.5 | 105.0 | 1.4 | 3.2317 | 28.8873 | 518.6 | 517.6 | 552.408 | 287.696 | -6.6 | -6.5 | -0.1 | -28.4 | 0.29 | 19.84 | -0.6 | 7.94e-07 | 0.0000 | 0.0000 | 0.0000 | 0.0000 | 0.7298 | 35.8293 | 0.0001 | 0.0001 | 0.0001 | 0.0000 | 0.0000 | 0.00 | N | N | N | N | N | N | N | N | N | N
213526.0 | 93.8 | 63.952 | 196.4 | 146.8 | 79.0 | 97.4 | 28.8 | 46.2 | 48.2 | 123.3 | 106.0 | 1.5 | 2.8086 | 28.8696 | 518.2 | 517.4 | 514.462 | 267.881 | -6.6 | -6.5 | -0.1 | -10.1 | 1.15 | 18.87 | -0.7 | 8.52e-07 | 0.0000 | 0.0000 | 0.0000 | 0.0000 | 2.6616 | 31.7374 | 0.0000 | 0.0000 | 0.0000 | 0.0000 | 0.0000 | 0.00 | N | N | N | N | N | N | N | N | N | N
213527.0 | 93.7 | 63.858 | 196.2 | 147.8 | 79.0 | 97.4 | 28.8 | 46.2 | 48.1 | 123.5 | 107.0 | 1.6 | 2.4848 | 28.8661 | 517.8 | 517.6 | 484.042 | 252.099 | -6.6 | -6.5 | -0.1 | 5.0 | 2.60 | 16.60 | -0.6 | 9.05e-07 | 0.0000 | 0.0000 | 0.0000 | 0.0007 | 5.6592 | 26.2730 | 0.0001 | 0.0001 | 0.0001 | 0.0000 | 0.0000 | 41.88 | N | N | N | N | N | N | N | N | N | N
213528.0 | 93.9 | 64.038 | 196.1 | 145.5 | 79.0 | 97.4 | 28.8 | 46.1 | 48.0 | 124.5 | 105.0 | 1.4 | 2.2931 | 28.8587 | 518.1 | 517.2 | 465.383 | 242.256 | -6.6 | -6.5 | -0.1 | 16.2 | 3.84 | 14.12 | -0.4 | 5.49e-03 | 0.0000 | 0.0000 | 0.0000 | 0.0022 | 8.0258 | 21.4802 | 0.0001 | 0.0001 | 0.0001 | 0.0000 | 0.0000 | 59.74 | N | N | N | N | N | N | N | N | N | N
213529.0 | 94.3 | 64.275 | 195.8 | 145.4 | 79.0 | 97.4 | 28.8 | 46.1 | 48.0 | 125.1 | 104.9 | 1.4 | 2.4324 | 28.8607 | 518.6 | 517.2 | 479.609 | 249.541 | -6.7 | -6.5 | -0.1 | 24.2 | 4.51 | 12.21 | -0.2 | 9.62e-03 | 0.0000 | 0.0000 | 0.0000 | 0.0033 | 9.7262 | 19.1285 | 0.0001 | 0.0001 | 0.0001 | 0.0000 | 0.0000 | 66.62 | N | N | N | N | N | N | N | N | N | N
213530.0 | 94.5 | 64.455 | 195.7 | 146.2 | 79.0 | 97.4 | 28.8 | 46.1 | 48.0 | 125.9 | 105.6 | 1.5 | 2.4913 | 28.8720 | 519.2 | 517.6 | 485.472 | 252.547 | -6.7 | -6.5 | -0.1 | 26.5 | 4.78 | 10.92 | -0.1 | 1.45e-02 | 0.0000 | 0.0000 | 0.0000 | 0.0037 | 10.4250 | 17.3198 | 0.0002 | 0.0002 | 0.0002 | 0.0000 | 0.0000 | 58.43 | N | N | N | N | N | N | N | N | N | N
213531.0 | 95.1 | 64.809 | 195.7 | 146.6 | 79.0 | 97.4 | 28.8 | 46.1 | 48.0 | 126.7 | 105.9 | 1.5 | 2.8428 | 28.8873 | 519.8 | 518.0 | 518.448 | 269.682 | -6.7 | -6.6 | -0.1 | 28.2 | 4.63 | 10.42 | 0.0 | 2.79e-02 | 0.0000 | 0.0000 | 0.0000 | 0.0042 | 10.7890 | 17.6402 | 0.0002 | 0.0002 | 0.0002 | 0.0000 | 0.0000 | 52.99 | N | N | N | N | N | N | N | N | N | N
213532.0 | 95.5 | 65.145 | 195.7 | 146.3 | 79.0 | 97.4 | 28.8 | 46.1 | 48.0 | 127.3 | 105.7 | 1.5 | 3.0017 | 28.8807 | 520.3 | 518.7 | 533.638 | 277.386 | -6.7 | -6.6 | -0.1 | 27.3 | 4.07 | 10.74 | 0.0 | 1.78e-02 | 0.0000 | 0.0000 | 0.0000 | 0.0042 | 9.7426 | 18.6986 | 0.0002 | 0.0002 | 0.0002 | 0.0000 | 0.0000 | 37.36 | N | N | N | N | N | N | N | N | N | N
213533.0 | 95.9 | 65.412 | 195.7 | 145.4 | 79.0 | 97.4 | 28.8 | 46.1 | 47.9 | 126.9 | 104.9 | 1.4 | 2.9571 | 28.9032 | 520.7 | 518.7 | 529.467 | 275.308 | -6.7 | -6.6 | -0.1 | 22.3 | 3.36 | 11.65 | -0.0 | 8.95e-03 | 0.0000 | 0.0000 | 0.0000 | 0.0034 | 7.9944 | 20.1358 | 0.0002 | 0.0002 | 0.0002 | 0.0000 | 0.0000 | 26.33 | N | N | N | N | N | N | N | N | N | N
213534.0 | 96.3 | 65.642 | 195.8 | 144.9 | 79.0 | 97.4 | 28.8 | 46.2 | 48.1 | 125.7 | 104.4 | 1.4 | 2.9231 | 28.9003 | 520.7 | 519.2 | 526.315 | 273.628 | -6.7 | -6.5 | -0.1 | 22.7 | 2.91 | 12.61 | -0.0 | 2.87e-03 | 0.0000 | 0.0000 | 0.0000 | 0.0034 | 6.8696 | 21.6644 | 0.0002 | 0.0002 | 0.0002 | 0.0000 | 0.0000 | 22.58 | N | N | N | N | N | N | N | N | N | N
213535.0 | 96.6 | 65.878 | 195.9 | 145.2 | 79.0 | 97.4 | 28.8 | 46.2 | 48.1 | 124.8 | 104.7 | 1.4 | 2.6709 | 28.8936 | 520.5 | 519.2 | 502.933 | 261.482 | -6.6 | -6.5 | -0.1 | 25.3 | 2.82 | 13.23 | -0.0 | 7.80e-04 | 0.0000 | 0.0000 | 0.0000 | 0.0036 | 6.3596 | 21.7182 | 0.0002 | 0.0002 | 0.0002 | 0.0000 | 0.0000 | 23.76 | N | N | N | N | N | N | N | N | N | N
213536.0 | 96.9 | 66.077 | 196.1 | 145.4 | 79.0 | 97.4 | 28.8 | 46.2 | 48.2 | 124.2 | 104.9 | 1.4 | 2.7512 | 28.9027 | 520.3 | 519.4 | 510.214 | 265.408 | -6.6 | -6.5 | -0.1 | 23.3 | 3.06 | 13.32 | 0.1 | 1.12e-03 | 0.0000 | 0.0000 | 0.0000 | 0.0034 | 7.0023 | 22.1878 | 0.0002 | 0.0002 | 0.0002 | 0.0000 | 0.0000 | 34.23 | N | N | N | N | N | N | N | N | N | N
213537.0 | 97.3 | 66.369 | 196.1 | 145.9 | 79.0 | 97.4 | 28.8 | 46.3 | 48.2 | 124.8 | 105.2 | 1.5 | 2.6136 | 28.8982 | 520.3 | 519.4 | 496.979 | 258.486 | -6.6 | -6.5 | -0.1 | 1.7 | 2.69 | 13.62 | 0.1 | 8.86e-07 | 0.0000 | 0.0000 | 0.0000 | 0.0002 | 6.0095 | 22.1077 | 0.0002 | 0.0002 | 0.0002 | 0.0000 | 0.0000 | 29.87 | N | N | N | N | N | N | N | N | N | N
213538.0 | 97.4 | 66.381 | 196.1 | 143.3 | 79.0 | 97.4 | 28.8 | 46.2 | 48.2 | 124.4 | 103.0 | 1.3 | 2.4732 | 28.8941 | 520.0 | 519.6 | 483.660 | 251.576 | -6.6 | -6.4 | -0.1 | -21.3 | 1.42 | 15.12 | -0.1 | 9.12e-07 | 0.0000 | 0.0000 | 0.0000 | 0.0000 | 3.0783 | 23.8890 | 0.0002 | 0.0002 | 0.0002 | 0.0000 | 0.0000 | 0.00 | N | N | N | N | N | N | N | N | N | N
213539.0 | 97.2 | 66.294 | 196.1 | 143.5 | 79.0 | 97.5 | 28.8 | 46.3 | 48.2 | 123.9 | 103.1 | 1.3 | 2.5631 | 28.9087 | 519.6 | 519.4 | 492.293 | 256.304 | -6.6 | -6.4 | -0.1 | -30.0 | 0.51 | 17.15 | -0.3 | 8.94e-07 | 0.0000 | 0.0000 | 0.0000 | 0.0000 | 1.1254 | 27.5988 | 0.0001 | 0.0001 | 0.0001 | 0.0000 | 0.0000 | 0.00 | N | N | N | N | N | N | N | N | N | N
213540.0 | 96.9 | 66.077 | 196.1 | 144.8 | 79.0 | 97.5 | 28.8 | 46.3 | 48.3 | 123.5 | 104.3 | 1.4 | 2.6311 | 28.9178 | 519.0 | 519.2 | 498.607 | 259.841 | -6.6 | -6.4 | -0.1 | -36.9 | 0.19 | 18.75 | -0.3 | 8.81e-07 | 0.0000 | 0.0000 | 0.0000 | 0.0000 | 0.4309 | 30.5820 | 0.0001 | 0.0001 | 0.0001 | 0.0000 | 0.0000 | 0.00 | N | N | N | N | N | N | N | N | N | N
213541.0 | 96.5 | 65.778 | 196.1 | 145.6 | 79.0 | 97.5 | 28.8 | 46.2 | 48.2 | 123.1 | 105.0 | 1.4 | 2.5125 | 28.9060 | 518.5 | 519.1 | 487.019 | 253.825 | -6.6 | -6.4 | -0.1 | -36.5 | 0.12 | 19.67 | -0.4 | 9.01e-07 | 0.0000 | 0.0000 | 0.0000 | 0.0000 | 0.2652 | 31.3440 | 0.0001 | 0.0001 | 0.0001 | 0.0000 | 0.0000 | 0.00 | N | N | N | N | N | N | N | N | N | N
213542.0 | 95.8 | 65.350 | 196.1 | 145.5 | 79.0 | 97.5 | 28.8 | 46.2 | 48.2 | 122.9 | 105.0 | 1.4 | 2.2784 | 28.9108 | 518.0 | 518.7 | 463.055 | 241.497 | -6.6 | -6.4 | -0.1 | -35.4 | 0.10 | 19.99 | -0.5 | 9.46e-07 | 0.0000 | 0.0000 | 0.0000 | 0.0000 | 0.2041 | 30.3099 | 0.0001 | 0.0001 | 0.0001 | 0.0000 | 0.0000 | 0.00 | N | N | N | N | N | N | N | N | N | N
213543.0 | 95.3 | 64.971 | 196.1 | 145.2 | 79.0 | 97.5 | 28.8 | 46.2 | 48.2 | 122.6 | 104.7 | 1.4 | 2.0561 | 28.9022 | 517.5 | 518.5 | 439.373 | 229.201 | -6.6 | -6.5 | -0.1 | -38.4 | 0.09 | 20.20 | -0.4 | 9.97e-07 | 0.0000 | 0.0000 | 0.0000 | 0.0000 | 0.1764 | 29.0680 | 0.0001 | 0.0001 | 0.0001 | 0.0000 | 0.0000 | 0.00 | N | N | N | N | N | N | N | N | N | N
213544.0 | 94.6 | 64.480 | 196.1 | 144.3 | 79.0 | 97.5 | 28.8 | 46.3 | 48.2 | 122.5 | 103.8 | 1.3 | 1.8505 | 28.9011 | 516.9 | 518.3 | 416.189 | 217.235 | -6.6 | -6.5 | -0.1 | -42.4 | 0.08 | 20.32 | -0.5 | 1.05e-06 | 0.0000 | 0.0000 | 0.0000 | 0.0000 | 0.1582 | 27.7082 | 0.0001 | 0.0001 | 0.0001 | 0.0000 | 0.0000 | 0.00 | N | N | N | N | N | N | N | N | N | N
213545.0 | 93.9 | 64.001 | 196.1 | 144.0 | 79.0 | 97.5 | 28.8 | 46.3 | 48.3 | 122.5 | 103.6 | 1.3 | 1.6876 | 28.9063 | 516.3 | 518.1 | 396.561 | 207.158 | -6.6 | -6.5 | -0.1 | -43.5 | 0.08 | 20.37 | -0.5 | 2.66e-03 | 0.0000 | 0.0000 | 0.0000 | 0.0000 | 0.1438 | 26.4876 | 0.0001 | 0.0001 | 0.0001 | 0.0000 | 0.0000 | 0.00 | N | N | N | N | N | N | N | N | N | N
213546.0 | 93.1 | 63.504 | 196.1 | 143.5 | 79.0 | 97.5 | 28.8 | 46.3 | 48.3 | 122.6 | 103.1 | 1.3 | 1.4249 | 28.8989 | 516.0 | 517.6 | 363.944 | 190.117 | -6.6 | -6.5 | -0.1 | -43.8 | 0.08 | 20.40 | -0.6 | 1.20e-06 | 0.0000 | 0.0000 | 0.0000 | 0.0000 | 0.1261 | 24.3550 | 0.0000 | 0.0000 | 0.0000 | 0.0000 | 0.0000 | 0.00 | N | N | N | N | N | N | N | N | N | N
213547.0 | 92.4 | 63.013 | 196.1 | 143.0 | 79.0 | 97.5 | 28.8 | 46.3 | 48.3 | 122.8 | 102.7 | 1.2 | 1.6488 | 28.9060 | 515.5 | 517.4 | 387.129 | 202.384 | -6.6 | -6.5 | -0.1 | -45.8 | 0.08 | 20.42 | -0.7 | 1.13e-06 | 0.0000 | 0.0000 | 0.0000 | 0.0000 | 0.1357 | 25.9501 | 0.0000 | 0.0000 | 0.0000 | 0.0000 | 0.0000 | 0.00 | N | N | N | N | N | N | N | N | N | N
213548.0 | 91.6 | 62.485 | 196.1 | 142.5 | 79.0 | 97.5 | 28.8 | 46.3 | 48.2 | 123.2 | 102.3 | 1.2 | 2.3623 | 28.9187 | 515.1 | 517.2 | 468.533 | 245.165 | -6.6 | -6.5 | -0.1 | -42.3 | 0.14 | 20.48 | -0.8 | 7.40e-03 | 0.0000 | 0.0000 | 0.0000 | 0.0000 | 0.3056 | 31.5213 | 0.0000 | 0.0000 | 0.0000 | 0.0000 | 0.0000 | 0.00 | N | N | N | N | N | N | N | N | N | N
213549.0 | 91.0 | 62.031 | 196.2 | 144.2 | 79.0 | 97.5 | 28.8 | 46.3 | 48.2 | 123.7 | 103.8 | 1.3 | 2.4427 | 28.9186 | 514.9 | 517.1 | 477.963 | 250.151 | -6.7 | -6.5 | -0.1 | -17.7 | 0.80 | 19.70 | -0.7 | 7.73e-03 | 0.0000 | 0.0000 | 0.0000 | 0.0000 | 1.7375 | 30.9366 | 0.0000 | 0.0000 | 0.0000 | 0.0000 | 0.0000 | 0.00 | N | N | N | N | N | N | N | N | N | N
213550.0 | 90.7 | 61.808 | 196.3 | 146.9 | 79.0 | 97.5 | 28.8 | 46.3 | 48.2 | 123.3 | 106.2 | 1.5 | 2.6155 | 28.9433 | 515.0 | 516.9 | 495.337 | 259.425 | -6.7 | -6.5 | -0.1 | 12.9 | 3.10 | 16.75 | -0.4 | 7.18e-03 | 0.0000 | 0.0000 | 0.0000 | 0.0018 | 6.9372 | 27.2883 | 0.0001 | 0.0001 | 0.0001 | 0.0000 | 0.0000 | 81.18 | N | N | N | N | N | N | N | N | N | N
213551.0 | 91.1 | 62.118 | 196.5 | 147.8 | 79.0 | 97.5 | 28.8 | 46.3 | 48.3 | 124.6 | 107.0 | 1.6 | 3.1542 | 28.9440 | 515.2 | 516.5 | 545.121 | 285.461 | -6.7 | -6.6 | -0.1 | 29.8 | 5.90 | 12.33 | 0.2 | 7.52e-03 | 0.0000 | 0.0000 | 0.0000 | 0.0047 | 14.5485 | 22.0894 | 0.0003 | 0.0003 | 0.0003 | 0.0000 | 0.0000 | 125.37 | N | N | N | N | N | N | N | N | N | Y
213552.0 | 91.7 | 62.516 | 196.6 | 149.2 | 79.0 | 97.5 | 28.8 | 46.3 | 48.3 | 125.7 | 108.2 | 1.7 | 3.9323 | 28.9517 | 516.3 | 516.5 | 612.715 | 320.552 | -6.8 | -6.7 | -0.1 | 37.9 | 7.77 | 8.47 | 1.4 | 1.51e-02 | 0.0000 | 0.0000 | 0.0000 | 0.0067 | 21.5003 | 17.0483 | 0.0007 | 0.0006 | 0.0006 | 0.0000 | 0.0000 | 142.98 | N | N | N | N | N | N | N | N | N | Y
213553.0 | 92.5 | 63.038 | 196.6 | 151.8 | 79.0 | 97.5 | 28.8 | 46.3 | 48.3 | 126.7 | 110.5 | 1.9 | 4.8223 | 28.9759 | 518.1 | 516.8 | 686.167 | 358.644 | -6.8 | -6.7 | -0.1 | 43.4 | 8.64 | 5.94 | 3.0 | 1.81e-02 | 0.0000 | 0.0000 | 0.0000 | 0.0086 | 26.7499 | 13.3727 | 0.0012 | 0.0012 | 0.0012 | 0.0000 | 0.0000 | 206.27 | N | N | N | N | N | N | N | N | N | Y
213554.0 | 93.4 | 63.672 | 196.6 | 153.7 | 79.0 | 97.5 | 28.8 | 46.4 | 48.4 | 127.8 | 112.2 | 2.1 | 4.9052 | 28.9987 | 519.6 | 517.4 | 693.114 | 362.001 | -6.9 | -6.8 | -0.1 | 41.3 | 8.63 | 4.71 | 4.8 | 1.53e-02 | 0.0000 | 0.0000 | 0.0000 | 0.0082 | 26.9666 | 10.7153 | 0.0019 | 0.0018 | 0.0018 | 0.0000 | 0.0000 | 177.16 | N | N | N | N | N | N | N | N | N | Y
213555.0 | 94.1 | 64.175 | 196.8 | 153.8 | 79.0 | 97.5 | 28.8 | 46.4 | 48.4 | 128.1 | 112.3 | 2.1 | 4.6498 | 28.9873 | 520.3 | 518.0 | 673.353 | 351.277 | -7.0 | -6.8 | -0.1 | 32.9 | 8.10 | 4.46 | 6.4 | 8.78e-03 | 0.0000 | 0.0000 | 0.0000 | 0.0064 | 24.5741 | 9.8452 | 0.0023 | 0.0023 | 0.0023 | 0.0000 | 0.0000 | 162.28 | N | N | N | N | N | N | N | N | N | Y
213556.0 | 94.7 | 64.536 | 197.0 | 153.1 | 79.0 | 97.5 | 28.8 | 46.3 | 48.3 | 128.3 | 111.7 | 2.0 | 4.1104 | 28.9676 | 520.7 | 518.6 | 629.193 | 327.877 | -7.0 | -6.9 | -0.1 | 29.4 | 7.65 | 4.69 | 7.3 | 4.64e-03 | 0.0000 | 0.0000 | 0.0000 | 0.0053 | 21.6633 | 9.6556 | 0.0024 | 0.0024 | 0.0024 | 0.0000 | 0.0000 | 155.96 | N | N | N | N | N | N | N | N | N | Y
213557.0 | 95.2 | 64.896 | 197.4 | 151.9 | 79.0 | 97.5 | 28.8 | 46.3 | 48.3 | 128.5 | 110.6 | 1.9 | 3.5680 | 28.9666 | 520.7 | 519.0 | 582.816 | 303.710 | -7.1 | -6.9 | -0.1 | 27.7 | 7.35 | 5.07 | 7.5 | 7.55e-07 | 0.0000 | 0.0000 | 0.0000 | 0.0046 | 19.2879 | 9.6690 | 0.0023 | 0.0023 | 0.0023 | 0.0000 | 0.0000 | 134.82 | N | N | N | N | N | N | N | N | N | Y
213558.0 | 95.4 | 65.039 | 197.7 | 150.8 | 79.0 | 97.5 | 28.8 | 46.3 | 48.3 | 128.8 | 109.6 | 1.8 | 3.4711 | 28.9559 | 520.5 | 519.2 | 574.330 | 299.236 | -7.1 | -7.0 | -0.1 | 27.7 | 7.27 | 5.37 | 7.1 | 1.22e-03 | 0.0000 | 0.0000 | 0.0000 | 0.0046 | 18.7775 | 10.0912 | 0.0021 | 0.0021 | 0.0021 | 0.0000 | 0.0000 | 120.24 | N | N | N | N | N | N | N | N | N | Y
213559.0 | 95.7 | 65.225 | 198.1 | 150.3 | 79.0 | 97.5 | 28.8 | 46.3 | 48.3 | 129.3 | 109.2 | 1.8 | 3.4735 | 28.9485 | 520.4 | 519.2 | 574.591 | 299.317 | -7.2 | -7.0 | -0.1 | 27.9 | 7.26 | 5.53 | 6.7 | 8.46e-04 | 0.0000 | 0.0000 | 0.0000 | 0.0046 | 18.7532 | 10.3983 | 0.0020 | 0.0020 | 0.0020 | 0.0000 | 0.0000 | 125.09 | N | N | N | N | N | N | N | N | N | Y
213600.0 | 95.9 | 65.399 | 198.5 | 150.2 | 79.0 | 97.5 | 28.8 | 46.4 | 48.4 | 129.8 | 109.1 | 1.8 | 3.2867 | 28.9411 | 520.1 | 519.2 | 558.217 | 290.815 | -7.2 | -7.1 | -0.1 | 24.6 | 7.13 | 5.69 | 6.4 | 7.88e-07 | 0.0000 | 0.0000 | 0.0000 | 0.0039 | 17.8942 | 10.3895 | 0.0019 | 0.0019 | 0.0019 | 0.0000 | 0.0000 | 111.36 | N | N | N | N | N | N | N | N | N | Y
213601.0 | 96.0 | 65.486 | 198.8 | 149.5 | 79.0 | 97.5 | 28.8 | 46.5 | 48.5 | 130.0 | 108.5 | 1.7 | 3.2344 | 28.9419 | 519.8 | 519.4 | 553.580 | 288.502 | -7.2 | -7.1 | -0.1 | 23.9 | 6.95 | 5.88 | 6.3 | 7.95e-07 | 0.0000 | 0.0000 | 0.0000 | 0.0038 | 17.3257 | 10.6552 | 0.0019 | 0.0018 | 0.0018 | 0.0000 | 0.0000 | 110.61 | N | N | N | N | N | N | N | N | N | Y
213602.0 | 96.1 | 65.536 | 199.1 | 149.3 | 79.0 | 97.5 | 28.8 | 46.5 | 48.6 | 130.3 | 108.3 | 1.7 | 3.2209 | 28.9516 | 519.6 | 519.4 | 552.260 | 287.968 | -7.3 | -7.1 | -0.1 | 23.0 | 6.89 | 6.04 | 6.2 | 1.20e-03 | 0.0000 | 0.0000 | 0.0000 | 0.0036 | 17.1334 | 10.9157 | 0.0018 | 0.0018 | 0.0018 | 0.0000 | 0.0000 | 103.45 | N | N | N | N | N | N | N | N | N | Y
213603.0 | 96.3 | 65.673 | 199.2 | 149.0 | 79.0 | 97.5 | 28.8 | 46.6 | 48.7 | 130.5 | 108.0 | 1.7 | 3.1891 | 28.9519 | 519.3 | 519.4 | 549.426 | 286.582 | -7.3 | -7.1 | -0.1 | 21.1 | 6.79 | 6.19 | 6.2 | 2.56e-03 | 0.0000 | 0.0000 | 0.0000 | 0.0033 | 16.8074 | 11.1316 | 0.0018 | 0.0018 | 0.0018 | 0.0000 | 0.0000 | 110.02 | N | N | N | N | N | N | N | N | N | Y
213604.0 | 96.4 | 65.710 | 199.3 | 149.0 | 79.1 | 97.5 | 28.8 | 46.6 | 48.8 | 130.4 | 108.0 | 1.7 | 3.1485 | 28.9417 | 519.0 | 519.4 | 545.922 | 284.724 | -7.3 | -7.1 | -0.1 | 23.1 | 6.70 | 6.32 | 6.2 | 8.05e-07 | 0.0000 | 0.0000 | 0.0000 | 0.0036 | 16.4752 | 11.3001 | 0.0018 | 0.0018 | 0.0018 | 0.0000 | 0.0000 | 101.94 | N | N | N | N | N | N | N | N | N | Y
213605.0 | 96.5 | 65.766 | 199.3 | 148.9 | 79.1 | 97.5 | 28.8 | 46.7 | 49.0 | 130.4 | 107.9 | 1.7 | 3.1749 | 28.9510 | 519.1 | 519.4 | 548.114 | 285.948 | -7.3 | -7.2 | -0.1 | 28.6 | 6.70 | 6.40 | 6.3 | 4.43e-04 | 0.0000 | 0.0000 | 0.0000 | 0.0045 | 16.5505 | 11.4931 | 0.0018 | 0.0018 | 0.0018 | 0.0000 | 0.0000 | 105.24 | N | N | N | N | N | N | N | N | N | Y
213606.0 | 96.5 | 65.791 | 199.4 | 149.0 | 79.0 | 97.5 | 28.8 | 46.7 | 48.9 | 130.5 | 108.0 | 1.7 | 3.1740 | 28.9573 | 518.9 | 519.2 | 547.932 | 285.953 | -7.3 | -7.2 | -0.1 | 30.5 | 6.74 | 6.41 | 6.4 | 4.48e-03 | 0.0000 | 0.0000 | 0.0000 | 0.0048 | 16.6430 | 11.5157 | 0.0019 | 0.0019 | 0.0019 | 0.0000 | 0.0000 | 106.18 | N | N | N | N | N | N | N | N | N | Y
213607.0 | 96.5 | 65.828 | 199.3 | 148.9 | 79.0 | 97.5 | 28.8 | 46.7 | 48.9 | 130.7 | 108.0 | 1.7 | 3.1336 | 28.9611 | 518.6 | 519.2 | 544.260 | 284.173 | -7.3 | -7.2 | -0.1 | 23.9 | 6.73 | 6.42 | 6.5 | 8.06e-07 | 0.0000 | 0.0000 | 0.0000 | 0.0037 | 16.5016 | 11.4559 | 0.0019 | 0.0019 | 0.0019 | 0.0000 | 0.0000 | 100.71 | N | N | N | N | N | N | N | N | N | Y
213608.0 | 96.6 | 65.865 | 199.3 | 149.0 | 79.0 | 97.5 | 28.8 | 46.7 | 49.0 | 130.7 | 108.0 | 1.7 | 3.0820 | 28.9563 | 518.2 | 519.2 | 539.661 | 281.843 | -7.4 | -7.2 | -0.1 | 19.4 | 6.64 | 6.48 | 6.5 | 8.13e-07 | 0.0000 | 0.0000 | 0.0000 | 0.0030 | 16.1482 | 11.4591 | 0.0019 | 0.0019 | 0.0019 | 0.0000 | 0.0000 | 103.76 | N | N | N | N | N | N | N | N | N | Y
213609.0 | 96.6 | 65.865 | 199.1 | 148.8 | 79.0 | 97.5 | 28.8 | 46.7 | 49.0 | 130.9 | 107.8 | 1.7 | 3.2592 | 28.9566 | 517.8 | 519.0 | 554.516 | 289.721 | -7.4 | -7.2 | -0.1 | 14.3 | 6.39 | 6.68 | 6.5 | 7.91e-07 | 0.0000 | 0.0000 | 0.0000 | 0.0023 | 15.9876 | 12.1459 | 0.0019 | 0.0019 | 0.0019 | 0.0000 | 0.0000 | 93.31 | N | N | N | N | N | N | N | N | N | Y
213610.0 | 96.8 | 66.002 | 198.9 | 148.5 | 79.1 | 97.5 | 28.8 | 46.8 | 49.2 | 131.2 | 107.6 | 1.7 | 3.0391 | 28.9500 | 517.2 | 518.8 | 534.989 | 279.615 | -7.4 | -7.3 | -0.1 | 11.0 | 5.82 | 7.21 | 6.5 | 8.21e-07 | 0.0000 | 0.0000 | 0.0000 | 0.0017 | 14.0410 | 12.6506 | 0.0019 | 0.0018 | 0.0018 | 0.0000 | 0.0000 | 97.41 | N | N | N | N | N | N | N | N | N | Y
213611.0 | 97.1 | 66.232 | 198.9 | 147.5 | 79.1 | 97.5 | 28.8 | 46.8 | 49.2 | 130.4 | 106.7 | 1.6 | 3.1885 | 28.9524 | 516.7 | 518.3 | 548.356 | 286.782 | -7.4 | -7.3 | -0.1 | 14.5 | 5.81 | 7.56 | 6.9 | 7.24e-03 | 0.0000 | 0.0000 | 0.0000 | 0.0023 | 14.3963 | 13.6031 | 0.0020 | 0.0020 | 0.0020 | 0.0000 | 0.0000 | 93.45 | N | N | N | N | N | N | N | N | N | Y
213612.0 | 97.4 | 66.387 | 198.9 | 149.2 | 79.1 | 97.5 | 28.8 | 46.9 | 49.3 | 130.5 | 108.2 | 1.7 | 3.9604 | 28.9687 | 516.0 | 518.1 | 615.386 | 322.268 | -7.4 | -7.3 | -0.1 | 18.7 | 6.65 | 7.15 | 8.0 | 3.62e-03 | 0.0000 | 0.0000 | 0.0000 | 0.0033 | 18.5097 | 14.4681 | 0.0026 | 0.0026 | 0.0026 | 0.0000 | 0.0000 | 168.85 | N | N | N | N | N | N | N | N | N | Y
213613.0 | 98.0 | 66.816 | 198.7 | 151.2 | 79.1 | 97.5 | 28.8 | 46.8 | 49.2 | 130.8 | 110.0 | 1.9 | 4.0862 | 28.9693 | 515.5 | 517.6 | 626.242 | 328.118 | -7.5 | -7.3 | -0.1 | 16.1 | 7.11 | 6.52 | 9.5 | 4.78e-04 | 0.0000 | 0.0000 | 0.0000 | 0.0029 | 20.1515 | 13.4385 | 0.0031 | 0.0030 | 0.0030 | 0.0000 | 0.0000 | 124.66 | N | N | N | N | N | N | N | N | N | Y
213614.0 | 98.9 | 67.437 | 198.5 | 151.2 | 79.1 | 97.6 | 28.8 | 46.9 | 49.2 | 130.8 | 110.0 | 1.9 | 3.9260 | 28.9668 | 515.0 | 517.1 | 612.572 | 321.078 | -7.5 | -7.3 | -0.1 | 16.0 | 7.00 | 6.21 | 10.3 | 7.13e-07 | 0.0000 | 0.0000 | 0.0000 | 0.0028 | 19.4128 | 12.5250 | 0.0032 | 0.0032 | 0.0032 | 0.0000 | 0.0000 | 119.61 | N | N | N | N | N | N | N | N | N | Y
213615.0 | 99.7 | 67.990 | 198.3 | 150.5 | 79.1 | 97.6 | 28.8 | 46.9 | 49.2 | 131.2 | 109.4 | 1.8 | 3.6572 | 28.9662 | 514.5 | 517.1 | 589.138 | 308.940 | -7.5 | -7.3 | -0.1 | 16.8 | 6.63 | 6.30 | 10.3 | 7.42e-07 | 0.0000 | 0.0000 | 0.0000 | 0.0028 | 17.6933 | 12.2138 | 0.0031 | 0.0031 | 0.0031 | 0.0000 | 0.0000 | 112.02 | N | N | N | N | N | N | N | N | N | Y
213616.0 | 100.5 | 68.506 | 198.3 | 149.8 | 79.1 | 97.6 | 28.8 | 46.9 | 49.2 | 131.3 | 108.7 | 1.8 | 3.5036 | 28.9598 | 513.9 | 516.6 | 575.572 | 301.957 | -7.5 | -7.3 | -0.1 | 17.7 | 5.87 | 6.90 | 9.7 | 7.60e-07 | 0.0000 | 0.0000 | 0.0000 | 0.0029 | 15.2972 | 13.0780 | 0.0029 | 0.0028 | 0.0028 | 0.0000 | 0.0000 | 85.01 | N | N | N | N | N | N | N | N | N | N
213617.0 | 101.2 | 68.991 | 198.3 | 148.2 | 79.1 | 97.6 | 28.9 | 46.8 | 49.2 | 131.1 | 107.3 | 1.6 | 3.5892 | 28.9676 | 513.4 | 516.2 | 582.676 | 305.913 | -7.5 | -7.3 | -0.1 | 19.2 | 4.76 | 8.22 | 8.5 | 7.51e-07 | 0.0000 | 0.0000 | 0.0000 | 0.0032 | 12.5795 | 15.7860 | 0.0026 | 0.0026 | 0.0026 | 0.0000 | 0.0000 | 52.53 | N | N | N | N | N | N | N | N | N | N
213618.0 | 101.5 | 69.177 | 198.3 | 145.8 | 79.1 | 97.6 | 28.9 | 46.8 | 49.2 | 130.2 | 105.2 | 1.5 | 3.2244 | 28.9662 | 512.4 | 515.8 | 550.380 | 289.248 | -7.4 | -7.3 | -0.1 | 14.3 | 3.57 | 10.08 | 7.2 | 7.94e-07 | 0.0000 | 0.0000 | 0.0000 | 0.0023 | 8.9280 | 18.3007 | 0.0021 | 0.0021 | 0.0021 | 0.0000 | 0.0000 | 7.61 | N | N | N | N | N | N | N | N | N | N
213619.0 | 102.0 | 69.544 | 198.4 | 145.4 | 79.2 | 97.6 | 28.9 | 46.9 | 49.4 | 128.5 | 104.8 | 1.4 | 3.1009 | 28.9726 | 511.3 | 515.3 | 539.232 | 283.771 | -7.4 | -7.2 | -0.1 | 6.4 | 3.06 | 11.69 | 6.2 | 1.57e-02 | 0.0000 | 0.0000 | 0.0000 | 0.0010 | 7.5037 | 20.8282 | 0.0018 | 0.0018 | 0.0018 | 0.0000 | 0.0000 | 25.48 | N | N | N | N | N | N | N | N | N | N
213620.0 | 102.2 | 69.712 | 198.4 | 145.7 | 79.2 | 97.6 | 28.9 | 46.9 | 49.3 | 127.5 | 105.1 | 1.4 | 3.2498 | 28.9908 | 510.4 | 514.7 | 551.999 | 290.946 | -7.3 | -7.1 | -0.1 | -0.7 | 3.05 | 12.59 | 5.5 | 7.67e-03 | 0.0000 | 0.0000 | 0.0000 | 0.0000 | 7.6589 | 22.9950 | 0.0017 | 0.0016 | 0.0016 | 0.0000 | 0.0000 | 29.63 | N | N | N | N | N | N | N | N | N | N
213621.0 | 102.7 | 69.991 | 198.4 | 146.1 | 79.2 | 97.6 | 28.9 | 46.9 | 49.3 | 126.9 | 105.4 | 1.5 | 3.4563 | 28.9919 | 509.1 | 513.8 | 569.809 | 300.739 | -7.2 | -7.1 | -0.1 | -2.8 | 3.09 | 12.96 | 5.1 | 7.62e-07 | 0.0000 | 0.0000 | 0.0000 | 0.0000 | 8.0201 | 24.4617 | 0.0016 | 0.0016 | 0.0016 | 0.0000 | 0.0000 | 29.61 | N | N | N | N | N | N | N | N | N | N
213622.0 | 103.0 | 70.246 | 198.1 | 146.1 | 79.2 | 97.6 | 28.9 | 46.9 | 49.4 | 126.1 | 105.5 | 1.5 | 2.9755 | 28.9837 | 507.9 | 513.2 | 526.896 | 278.366 | -7.2 | -7.0 | -0.1 | -0.2 | 3.20 | 13.02 | 4.9 | 8.23e-07 | 0.0000 | 0.0000 | 0.0000 | 0.0000 | 7.6950 | 22.7515 | 0.0014 | 0.0014 | 0.0014 | 0.0000 | 0.0000 | 22.12 | N | N | N | N | N | N | N | N | N | N
213623.0 | 103.5 | 70.563 | 197.9 | 146.7 | 79.2 | 97.6 | 28.9 | 47.0 | 49.5 | 125.5 | 106.0 | 1.5 | 2.8361 | 28.9879 | 506.9 | 512.2 | 514.202 | 271.977 | -7.1 | -7.0 | -0.1 | 7.6 | 3.60 | 12.60 | 4.4 | 3.91e-03 | 0.0000 | 0.0000 | 0.0000 | 0.0011 | 8.4586 | 21.5075 | 0.0013 | 0.0013 | 0.0013 | 0.0000 | 0.0000 | 49.47 | N | N | N | N | N | N | N | N | N | N
213624.0 | 103.9 | 70.836 | 197.5 | 147.1 | 79.2 | 97.6 | 28.9 | 47.0 | 49.4 | 126.6 | 106.3 | 1.6 | 2.8832 | 28.9882 | 506.0 | 511.5 | 518.265 | 274.389 | -7.1 | -6.9 | -0.1 | 13.8 | 4.12 | 11.86 | 3.9 | 1.42e-02 | 0.0000 | 0.0000 | 0.0000 | 0.0021 | 9.7529 | 20.4262 | 0.0012 | 0.0012 | 0.0012 | 0.0000 | 0.0000 | 50.47 | N | N | N | N | N | N | N | N | N | N
213625.0 | 104.3 | 71.116 | 197.3 | 147.3 | 79.2 | 97.6 | 28.9 | 46.9 | 49.4 | 127.5 | 106.5 | 1.6 | 3.0200 | 28.9880 | 505.1 | 510.8 | 530.310 | 281.022 | -7.0 | -6.9 | -0.1 | 17.1 | 4.30 | 11.25 | 3.7 | 4.50e-03 | 0.0000 | 0.0000 | 0.0000 | 0.0026 | 10.4410 | 19.8566 | 0.0011 | 0.0011 | 0.0011 | 0.0000 | 0.0000 | 48.64 | N | N | N | N | N | N | N | N | N | N
213626.0 | 104.8 | 71.476 | 197.0 | 147.2 | 79.1 | 97.6 | 28.9 | 46.9 | 49.2 | 128.3 | 106.4 | 1.6 | 3.0733 | 28.9923 | 504.5 | 509.9 | 534.866 | 283.651 | -7.0 | -6.8 | -0.1 | 11.5 | 4.27 | 10.98 | 3.5 | 8.08e-07 | 0.0000 | 0.0000 | 0.0000 | 0.0018 | 10.4683 | 19.5614 | 0.0011 | 0.0011 | 0.0011 | 0.0000 | 0.0000 | 48.27 | N | N | N | N | N | N | N | N | N | N
213627.0 | 105.0 | 71.601 | 196.8 | 147.1 | 79.1 | 97.7 | 28.9 | 46.9 | 49.3 | 128.5 | 106.4 | 1.6 | 3.0631 | 28.9912 | 503.7 | 509.3 | 533.744 | 283.285 | -7.0 | -6.8 | -0.1 | 0.7 | 4.20 | 10.93 | 3.4 | 3.36e-03 | 0.0000 | 0.0000 | 0.0000 | 0.0001 | 10.2717 | 19.4477 | 0.0011 | 0.0011 | 0.0011 | 0.0000 | 0.0000 | 45.05 | N | N | N | N | N | N | N | N | N | N
213628.0 | 105.2 | 71.712 | 196.8 | 147.1 | 79.2 | 97.7 | 28.9 | 46.9 | 49.3 | 128.8 | 106.4 | 1.6 | 2.9991 | 28.9812 | 502.8 | 508.4 | 527.873 | 280.325 | -6.9 | -6.8 | -0.1 | -1.7 | 4.19 | 10.93 | 3.3 | 3.31e-03 | 0.0000 | 0.0000 | 0.0000 | 0.0000 | 10.1335 | 19.2318 | 0.0010 | 0.0010 | 0.0010 | 0.0000 | 0.0000 | 45.37 | N | N | N | N | N | N | N | N | N | N
213629.0 | 105.2 | 71.694 | 196.8 | 147.2 | 79.2 | 97.7 | 28.9 | 47.0 | 49.4 | 129.1 | 106.5 | 1.6 | 3.2737 | 29.0106 | 502.2 | 507.9 | 551.642 | 293.452 | -6.9 | -6.8 | -0.1 | 6.7 | 4.34 | 10.79 | 3.3 | 3.64e-03 | 0.0000 | 0.0000 | 0.0000 | 0.0011 | 11.0040 | 19.8842 | 0.0011 | 0.0011 | 0.0011 | 0.0000 | 0.0000 | 49.28 | N | N | N | N | N | N | N | N | N | N
213630.0 | 104.9 | 71.545 | 196.6 | 147.4 | 79.3 | 97.7 | 28.9 | 47.1 | 49.6 | 129.4 | 106.6 | 1.6 | 4.1230 | 29.0368 | 501.3 | 507.0 | 624.607 | 332.857 | -6.9 | -6.8 | -0.1 | 14.5 | 5.05 | 10.10 | 5.5 | 5.46e-04 | 0.0000 | 0.0000 | 0.0000 | 0.0027 | 14.5240 | 21.0985 | 0.0019 | 0.0019 | 0.0019 | 0.0000 | 0.0000 | 86.66 | N | N | N | N | N | N | N | N | N | N
213631.0 | 104.7 | 71.371 | 196.6 | 150.1 | 79.2 | 97.7 | 28.9 | 47.0 | 49.5 | 129.9 | 109.0 | 1.8 | 4.1622 | 29.0267 | 500.5 | 506.1 | 628.129 | 334.888 | -6.9 | -6.8 | -0.1 | 18.5 | 5.88 | 8.93 | 8.4 | 6.83e-07 | 0.0000 | 0.0000 | 0.0000 | 0.0034 | 17.0091 | 18.7745 | 0.0028 | 0.0028 | 0.0028 | 0.0000 | 0.0000 | 102.37 | N | N | N | N | N | N | N | N | N | Y
213632.0 | 104.3 | 71.147 | 196.6 | 150.0 | 79.2 | 97.7 | 28.9 | 47.0 | 49.4 | 129.9 | 109.0 | 1.8 | 4.1489 | 29.0281 | 499.6 | 505.4 | 626.337 | 334.269 | -7.0 | -6.8 | -0.1 | 27.3 | 6.20 | 8.13 | 9.1 | 6.71e-03 | 0.0000 | 0.0000 | 0.0000 | 0.0050 | 17.8896 | 17.0548 | 0.0030 | 0.0030 | 0.0030 | 0.0000 | 0.0000 | 103.98 | N | N | N | N | N | N | N | N | N | Y
213633.0 | 103.8 | 70.768 | 196.6 | 149.9 | 79.2 | 97.7 | 28.9 | 46.9 | 49.4 | 130.0 | 108.8 | 1.8 | 4.9849 | 29.0428 | 498.7 | 504.6 | 690.482 | 369.054 | -7.0 | -6.9 | -0.1 | 29.5 | 6.81 | 7.30 | 10.3 | 1.26e-02 | 0.0000 | 0.0000 | 0.0000 | 0.0060 | 21.6976 | 16.9193 | 0.0037 | 0.0037 | 0.0037 | 0.0000 | 0.0000 | 128.19 | N | N | N | N | N | N | N | N | N | Y
213634.0 | 103.5 | 70.557 | 196.6 | 152.9 | 79.2 | 97.7 | 28.9 | 46.9 | 49.3 | 130.5 | 111.5 | 2.0 | 5.0778 | 29.0350 | 497.8 | 503.9 | 697.441 | 373.035 | -7.1 | -6.9 | -0.1 | 24.7 | 7.12 | 6.55 | 11.8 | 2.05e-03 | 0.0000 | 0.0000 | 0.0000 | 0.0051 | 22.9421 | 15.3515 | 0.0042 | 0.0042 | 0.0042 | 0.0000 | 0.0000 | 155.83 | N | N | N | N | N | N | N | N | N | Y
213635.0 | 103.1 | 70.283 | 197.0 | 152.7 | 79.2 | 97.7 | 28.9 | 46.8 | 49.1 | 130.5 | 111.3 | 2.0 | 4.4838 | 29.0324 | 497.1 | 502.8 | 653.066 | 349.496 | -7.1 | -7.0 | -0.1 | 25.9 | 6.93 | 6.29 | 12.5 | 2.79e-03 | 0.0000 | 0.0000 | 0.0000 | 0.0050 | 20.9077 | 13.8101 | 0.0042 | 0.0042 | 0.0042 | 0.0000 | 0.0000 | 128.45 | N | N | N | N | N | N | N | N | N | Y
213636.0 | 102.7 | 70.047 | 197.2 | 151.6 | 79.2 | 97.6 | 28.9 | 46.8 | 49.1 | 130.5 | 110.4 | 1.9 | 4.5424 | 29.0288 | 496.1 | 501.9 | 656.301 | 351.573 | -7.2 | -7.0 | -0.1 | 32.1 | 6.90 | 6.22 | 12.3 | 5.28e-03 | 0.0000 | 0.0000 | 0.0000 | 0.0062 | 20.9335 | 13.7336 | 0.0042 | 0.0042 | 0.0042 | 0.0000 | 0.0000 | 131.00 | N | N | N | N | N | N | N | N | N | Y
213637.0 | 102.4 | 69.786 | 197.4 | 151.7 | 79.2 | 97.6 | 28.9 | 46.8 | 49.2 | 130.8 | 110.5 | 1.9 | 4.8362 | 29.0239 | 494.9 | 501.2 | 676.172 | 362.589 | -7.2 | -7.1 | -0.1 | 35.0 | 6.99 | 6.15 | 12.4 | 1.56e-03 | 0.0000 | 0.0000 | 0.0000 | 0.0070 | 21.8696 | 13.9971 | 0.0044 | 0.0043 | 0.0043 | 0.0000 | 0.0000 | 177.81 | N | N | N | N | N | N | N | N | N | Y
213638.0 | 102.0 | 69.544 | 197.9 | 151.7 | 79.2 | 97.6 | 28.9 | 46.8 | 49.2 | 130.5 | 110.5 | 1.9 | 5.4461 | 29.0556 | 493.9 | 500.3 | 720.048 | 386.963 | -7.2 | -7.1 | -0.1 | 34.7 | 7.28 | 5.85 | 13.6 | 5.92e-07 | 0.0000 | 0.0000 | 0.0000 | 0.0074 | 24.3307 | 14.2111 | 0.0051 | 0.0050 | 0.0050 | 0.0000 | 0.0000 | 135.06 | N | N | N | N | N | N | N | N | N | Y
213639.0 | 101.9 | 69.451 | 198.1 | 154.3 | 79.2 | 97.6 | 28.9 | 46.8 | 49.1 | 130.8 | 112.8 | 2.1 | 5.0173 | 29.0416 | 492.7 | 499.1 | 690.457 | 371.331 | -7.3 | -7.2 | -0.1 | 33.0 | 7.34 | 5.65 | 14.2 | 6.17e-07 | 0.0000 | 0.0000 | 0.0000 | 0.0067 | 23.5370 | 13.1607 | 0.0050 | 0.0050 | 0.0050 | 0.0000 | 0.0000 | 181.64 | N | N | N | N | N | N | N | N | N | Y
213640.0 | 101.8 | 69.401 | 198.6 | 152.9 | 79.2 | 97.6 | 28.9 | 46.8 | 49.1 | 130.7 | 111.5 | 2.0 | 4.2367 | 29.0194 | 491.5 | 498.0 | 631.787 | 339.952 | -7.3 | -7.2 | -0.1 | 23.4 | 6.83 | 5.89 | 13.7 | 6.74e-07 | 0.0000 | 0.0000 | 0.0000 | 0.0044 | 20.0590 | 12.5787 | 0.0045 | 0.0044 | 0.0044 | 0.0000 | 0.0000 | 107.20 | N | N | N | N | N | N | N | N | N | Y
213641.0 | 101.7 | 69.320 | 198.8 | 151.0 | 79.2 | 97.6 | 28.9 | 46.8 | 49.1 | 130.6 | 109.9 | 1.9 | 3.9240 | 29.0169 | 490.0 | 497.0 | 605.694 | 326.413 | -7.4 | -7.2 | -0.1 | 17.2 | 6.49 | 6.34 | 12.1 | 6.63e-04 | 0.0000 | 0.0000 | 0.0000 | 0.0031 | 18.2867 | 12.9943 | 0.0038 | 0.0038 | 0.0038 | 0.0000 | 0.0000 | 117.05 | N | N | N | N | N | N | N | N | N | Y
213642.0 | 101.5 | 69.208 | 199.0 | 149.9 | 79.2 | 97.6 | 28.9 | 46.8 | 49.1 | 130.7 | 108.9 | 1.8 | 3.6501 | 29.0175 | 488.7 | 495.6 | 581.854 | 314.003 | -7.4 | -7.2 | -0.1 | 18.9 | 6.21 | 6.77 | 10.3 | 7.30e-07 | 0.0000 | 0.0000 | 0.0000 | 0.0033 | 16.8433 | 13.3452 | 0.0032 | 0.0031 | 0.0031 | 0.0000 | 0.0000 | 93.27 | N | N | N | N | N | N | N | N | N | Y
213643.0 | 101.5 | 69.227 | 199.3 | 149.3 | 79.2 | 97.6 | 28.9 | 46.8 | 49.1 | 130.4 | 108.3 | 1.7 | 3.4661 | 29.0085 | 487.2 | 494.5 | 565.332 | 305.475 | -7.4 | -7.2 | -0.1 | 23.5 | 5.90 | 7.31 | 8.9 | 7.51e-07 | 0.0000 | 0.0000 | 0.0000 | 0.0039 | 15.5709 | 14.0180 | 0.0027 | 0.0027 | 0.0027 | 0.0000 | 0.0000 | 86.74 | N | N | N | N | N | N | N | N | N | N
213644.0 | 101.6 | 69.283 | 199.4 | 148.7 | 79.2 | 97.6 | 28.9 | 46.7 | 48.9 | 130.2 | 107.8 | 1.7 | 3.4552 | 29.0092 | 485.7 | 493.1 | 563.852 | 305.158 | -7.4 | -7.2 | -0.1 | 28.2 | 5.60 | 7.81 | 7.5 | 5.97e-03 | 0.0000 | 0.0000 | 0.0000 | 0.0047 | 14.7590 | 14.9692 | 0.0023 | 0.0023 | 0.0023 | 0.0000 | 0.0000 | 76.10 | N | N | N | N | N | N | N | N | N | N
213645.0 | 102.0 | 69.544 | 199.5 | 148.9 | 79.3 | 97.7 | 28.9 | 46.8 | 49.1 | 130.2 | 107.9 | 1.7 | 3.4154 | 29.0027 | 484.4 | 492.2 | 559.552 | 303.193 | -7.3 | -7.2 | -0.1 | 19.8 | 4.78 | 8.80 | 6.0 | 6.01e-03 | 0.0000 | 0.0000 | 0.0000 | 0.0033 | 12.5015 | 16.7429 | 0.0019 | 0.0019 | 0.0019 | 0.0000 | 0.0000 | 45.30 | N | N | N | N | N | N | N | N | N | N
213646.0 | 101.4 | 69.165 | 199.5 | 146.9 | 79.2 | 97.7 | 28.9 | 46.8 | 49.0 | 129.7 | 106.1 | 1.5 | 2.9448 | 28.9858 | 483.2 | 490.6 | 517.691 | 280.687 | -7.3 | -7.2 | -0.1 | -7.1 | 2.86 | 11.09 | 4.5 | 8.19e-07 | 0.0000 | 0.0000 | 0.0000 | 0.0000 | 6.9397 | 19.5513 | 0.0014 | 0.0014 | 0.0014 | 0.0000 | 0.0000 | 0.00 | N | N | N | N | N | N | N | N | N | N
213647.0 | 101.5 | 69.233 | 199.5 | 143.5 | 79.2 | 97.7 | 28.9 | 46.7 | 49.0 | 127.6 | 103.1 | 1.3 | 2.9887 | 29.0043 | 481.7 | 489.5 | 520.926 | 283.082 | -7.3 | -7.1 | -0.1 | -17.3 | 1.55 | 13.78 | 3.2 | 8.12e-07 | 0.0000 | 0.0000 | 0.0000 | 0.0000 | 3.7861 | 24.4939 | 0.0010 | 0.0010 | 0.0010 | 0.0000 | 0.0000 | 0.00 | N | N | N | N | N | N | N | N | N | N
213648.0 | 101.6 | 69.246 | 199.4 | 144.1 | 79.2 | 97.7 | 28.9 | 46.8 | 49.0 | 126.1 | 103.7 | 1.3 | 2.5979 | 28.9995 | 479.8 | 488.5 | 484.152 | 263.575 | -7.2 | -7.1 | -0.1 | -14.7 | 1.92 | 14.81 | 2.3 | 8.70e-07 | 0.0000 | 0.0000 | 0.0000 | 0.0000 | 4.3676 | 24.5143 | 0.0008 | 0.0007 | 0.0007 | 0.0000 | 0.0000 | 7.22 | N | N | N | N | N | N | N | N | N | N
213649.0 | 101.8 | 69.388 | 199.2 | 145.8 | 79.1 | 97.7 | 28.9 | 46.7 | 49.0 | 125.1 | 105.2 | 1.5 | 2.8577 | 29.0028 | 477.9 | 487.4 | 508.224 | 277.270 | -7.2 | -7.0 | -0.1 | -9.3 | 3.52 | 13.46 | 2.0 | 3.26e-03 | 0.0000 | 0.0000 | 0.0000 | 0.0000 | 8.4240 | 23.4306 | 0.0007 | 0.0007 | 0.0007 | 0.0000 | 0.0000 | 80.41 | N | N | N | N | N | N | N | N | N | N
213650.0 | 102.0 | 69.556 | 198.8 | 147.8 | 79.2 | 97.7 | 28.9 | 46.8 | 49.1 | 126.4 | 107.0 | 1.6 | 3.1443 | 29.0092 | 476.5 | 486.0 | 533.920 | 291.803 | -7.2 | -7.0 | -0.1 | -1.7 | 4.96 | 11.34 | 2.1 | 3.51e-03 | 0.0000 | 0.0000 | 0.0000 | 0.0000 | 12.5065 | 20.7799 | 0.0008 | 0.0008 | 0.0008 | 0.0000 | 0.0000 | 79.03 | N | N | N | N | N | N | N | N | N | N
213651.0 | 102.3 | 69.749 | 198.3 | 148.5 | 79.1 | 97.7 | 28.9 | 46.9 | 49.2 | 127.4 | 107.6 | 1.7 | 3.3286 | 29.0206 | 475.9 | 484.7 | 549.964 | 300.860 | -7.2 | -7.1 | -0.1 | 0.5 | 5.27 | 10.04 | 2.2 | 6.26e-03 | 0.0000 | 0.0000 | 0.0000 | 0.0001 | 13.6826 | 18.9593 | 0.0008 | 0.0008 | 0.0008 | 0.0000 | 0.0000 | 79.03 | N | N | N | N | N | N | N | N | N | N
213652.0 | 102.5 | 69.904 | 197.9 | 148.3 | 79.2 | 97.7 | 28.9 | 46.9 | 49.2 | 128.3 | 107.4 | 1.6 | 3.3618 | 29.0233 | 475.5 | 483.6 | 552.788 | 302.578 | -7.2 | -7.1 | -0.1 | -3.2 | 4.57 | 10.02 | 2.3 | 4.59e-03 | 0.0000 | 0.0000 | 0.0000 | 0.0000 | 11.9485 | 19.0255 | 0.0009 | 0.0008 | 0.0008 | 0.0000 | 0.0000 | 53.85 | N | N | N | N | N | N | N | N | N | N
213653.0 | 102.6 | 69.923 | 197.5 | 146.3 | 79.1 | 97.7 | 28.9 | 46.8 | 49.1 | 128.0 | 105.6 | 1.5 | 2.8217 | 29.0079 | 474.8 | 482.3 | 504.336 | 276.115 | -7.2 | -7.0 | -0.1 | -4.5 | 3.94 | 10.64 | 2.1 | 3.07e-03 | 0.0000 | 0.0000 | 0.0000 | 0.0000 | 9.3909 | 18.4434 | 0.0007 | 0.0007 | 0.0007 | 0.0000 | 0.0000 | 33.54 | N | N | N | N | N | N | N | N | N | N
213654.0 | 102.7 | 70.010 | 197.3 | 146.4 | 79.2 | 97.7 | 28.9 | 46.9 | 49.2 | 127.6 | 105.7 | 1.5 | 2.9452 | 29.0094 | 474.0 | 481.2 | 515.223 | 282.347 | -7.1 | -7.0 | -0.1 | 1.3 | 3.86 | 11.09 | 1.9 | 7.36e-03 | 0.0000 | 0.0000 | 0.0000 | 0.0002 | 9.4110 | 19.6573 | 0.0007 | 0.0007 | 0.0007 | 0.0000 | 0.0000 | 46.55 | N | N | N | N | N | N | N | Y | N | N
213655.0 | 102.7 | 70.047 | 197.0 | 147.1 | 79.1 | 97.7 | 28.9 | 46.9 | 49.1 | 127.8 | 106.3 | 1.6 | 2.9337 | 29.0100 | 472.9 | 480.3 | 513.895 | 281.932 | -7.1 | -6.9 | -0.1 | 0.9 | 3.33 | 11.86 | 1.6 | 3.24e-03 | 0.0000 | 0.0000 | 0.0000 | 0.0001 | 8.1073 | 20.9958 | 0.0006 | 0.0006 | 0.0006 | 0.0000 | 0.0000 | 43.84 | N | N | N | N | N | N | N | Y | N | N
213656.0 | 102.5 | 69.917 | 196.8 | 144.1 | 79.2 | 97.7 | 28.9 | 46.9 | 49.2 | 127.3 | 103.7 | 1.3 | 2.7961 | 29.0086 | 472.2 | 479.5 | 501.330 | 275.232 | -7.1 | -6.9 | -0.1 | -10.7 | 1.85 | 13.78 | 1.1 | 8.34e-07 | 0.0000 | 0.0000 | 0.0000 | 0.0000 | 4.3930 | 23.8071 | 0.0005 | 0.0005 | 0.0005 | 0.0000 | 0.0000 | 0.00 | N | N | N | N | N | N | N | Y | N | N
213657.0 | 102.0 | 69.544 | 196.7 | 144.1 | 79.2 | 97.7 | 28.9 | 46.9 | 49.2 | 125.8 | 103.6 | 1.3 | 2.9923 | 29.0107 | 471.3 | 478.5 | 518.839 | 285.168 | -7.0 | -6.9 | -0.1 | -24.0 | 0.65 | 16.26 | 0.6 | 8.05e-07 | 0.0000 | 0.0000 | 0.0000 | 0.0000 | 1.6013 | 29.1047 | 0.0004 | 0.0004 | 0.0004 | 0.0000 | 0.0000 | 0.00 | N | N | N | N | N | N | N | Y | N | N
213658.0 | 101.4 | 69.165 | 196.5 | 145.7 | 79.1 | 97.7 | 28.9 | 46.8 | 49.0 | 124.7 | 105.1 | 1.4 | 3.1467 | 29.0209 | 469.9 | 477.6 | 532.415 | 293.172 | -7.0 | -6.9 | -0.1 | -32.8 | 0.24 | 18.19 | 0.0 | 7.81e-07 | 0.0000 | 0.0000 | 0.0000 | 0.0000 | 0.6135 | 33.4762 | 0.0002 | 0.0002 | 0.0002 | 0.0000 | 0.0000 | 0.00 | N | N | N | N | N | N | N | Y | N | N
213659.0 | 100.8 | 68.748 | 196.4 | 146.6 | 79.1 | 97.7 | 28.9 | 46.8 | 49.1 | 123.9 | 105.9 | 1.5 | 3.0925 | 29.0276 | 468.3 | 476.2 | 527.050 | 290.758 | -7.0 | -6.9 | -0.1 | -35.6 | 0.15 | 19.33 | -0.3 | 7.87e-07 | 0.0000 | 0.0000 | 0.0000 | 0.0000 | 0.3664 | 35.2846 | 0.0002 | 0.0002 | 0.0002 | 0.0000 | 0.0000 | 0.00 | N | N | N | N | N | N | N | Y | N | N
213700.0 | 100.1 | 68.233 | 196.3 | 146.8 | 79.1 | 97.7 | 28.9 | 46.8 | 49.1 | 123.0 | 106.1 | 1.5 | 2.8953 | 29.0238 | 467.1 | 475.0 | 508.817 | 281.049 | -7.0 | -6.9 | -0.1 | -33.4 | 0.12 | 19.92 | -0.4 | 8.13e-07 | 0.0000 | 0.0000 | 0.0000 | 0.0000 | 0.2849 | 35.1460 | 0.0001 | 0.0001 | 0.0001 | 0.0000 | 0.0000 | 0.00 | N | N | N | N | N | N | N | Y | N | N
213701.0 | 99.3 | 67.729 | 196.0 | 146.5 | 79.1 | 97.7 | 28.9 | 46.8 | 49.1 | 122.4 | 105.8 | 1.5 | 2.6500 | 29.0172 | 466.0 | 473.7 | 486.114 | 268.763 | -7.0 | -6.9 | -0.1 | -33.8 | 0.10 | 20.20 | -0.5 | 8.50e-07 | 0.0000 | 0.0000 | 0.0000 | 0.0000 | 0.2399 | 34.0839 | 0.0001 | 0.0001 | 0.0001 | 0.0000 | 0.0000 | 0.00 | N | N | N | N | N | N | N | Y | N | N
213702.0 | 98.6 | 67.226 | 195.9 | 146.0 | 79.0 | 97.7 | 28.9 | 46.7 | 48.9 | 121.9 | 105.4 | 1.5 | 2.4558 | 29.0233 | 465.1 | 472.2 | 467.530 | 258.790 | -7.0 | -6.9 | -0.1 | -34.1 | 0.10 | 20.20 | -0.7 | 2.23e-03 | 0.0000 | 0.0000 | 0.0000 | 0.0000 | 0.2123 | 32.8159 | 0.0000 | 0.0000 | 0.0000 | 0.0000 | 0.0000 | 0.00 | N | N | N | N | N | N | N | Y | N | N
213703.0 | 97.8 | 66.673 | 195.7 | 145.6 | 79.0 | 97.7 | 28.9 | 46.7 | 48.9 | 121.7 | 105.0 | 1.4 | 2.2983 | 29.0233 | 464.3 | 471.7 | 451.819 | 250.309 | -7.0 | -6.9 | -0.1 | -32.2 | 0.09 | 20.27 | -0.8 | 3.31e-03 | 0.0000 | 0.0000 | 0.0000 | 0.0000 | 0.1912 | 31.8467 | 0.0000 | 0.0000 | 0.0000 | 0.0000 | 0.0000 | 0.00 | N | N | N | N | N | N | N | Y | N | N
213704.0 | 97.0 | 66.126 | 195.7 | 145.1 | 79.0 | 97.8 | 28.9 | 46.7 | 48.9 | 121.5 | 104.6 | 1.4 | 2.1256 | 29.0119 | 463.5 | 470.1 | 434.214 | 240.669 | -7.0 | -6.9 | -0.1 | -30.2 | 0.08 | 20.30 | -0.8 | 3.66e-03 | 0.0000 | 0.0000 | 0.0000 | 0.0000 | 0.1734 | 30.6802 | 0.0000 | 0.0000 | 0.0000 | 0.0000 | 0.0000 | 0.00 | N | N | N | N | N | N | N | Y | N | N
213705.0 | 96.2 | 65.586 | 195.7 | 144.7 | 79.0 | 97.8 | 28.9 | 46.7 | 48.9 | 121.3 | 104.2 | 1.4 | 1.9688 | 29.0049 | 462.8 | 469.7 | 417.646 | 231.603 | -7.0 | -6.9 | -0.1 | -31.8 | 0.08 | 20.33 | -0.9 | 1.05e-02 | 0.0000 | 0.0000 | 0.0000 | 0.0000 | 0.1608 | 29.5641 | 0.0000 | 0.0000 | 0.0000 | 0.0000 | 0.0000 | 0.00 | N | N | N | N | N | N | N | Y | N | N
213706.0 | 95.4 | 65.070 | 195.8 | 144.4 | 79.0 | 97.8 | 28.9 | 46.7 | 48.8 | 121.1 | 103.9 | 1.3 | 2.2405 | 29.0245 | 462.6 | 468.8 | 442.827 | 245.787 | -7.0 | -6.8 | -0.1 | -39.6 | 0.08 | 20.34 | -0.8 | 2.74e-03 | 0.0000 | 0.0000 | 0.0000 | 0.0000 | 0.1794 | 31.3839 | 0.0000 | 0.0000 | 0.0000 | 0.0000 | 0.0000 | 0.00 | N | N | N | N | N | N | N | Y | N | N
213707.0 | 94.9 | 64.679 | 195.8 | 144.2 | 79.0 | 97.8 | 28.9 | 46.7 | 48.8 | 121.2 | 103.8 | 1.3 | 2.5407 | 29.0340 | 462.4 | 468.1 | 473.394 | 262.893 | -7.0 | -6.8 | -0.1 | -43.7 | 0.14 | 20.42 | -0.7 | 5.64e-03 | 0.0000 | 0.0000 | 0.0000 | 0.0000 | 0.3066 | 33.7063 | 0.0000 | 0.0000 | 0.0000 | 0.0000 | 0.0000 | 0.00 | N | N | N | N | N | N | N | Y | N | N
213708.0 | 94.3 | 64.275 | 196.0 | 145.9 | 79.0 | 97.8 | 28.9 | 46.7 | 48.9 | 121.2 | 105.3 | 1.5 | 2.5088 | 29.0356 | 462.2 | 467.3 | 470.984 | 261.634 | -7.0 | -6.8 | -0.1 | -39.4 | 0.19 | 20.33 | -0.8 | 6.64e-03 | 0.0000 | 0.0000 | 0.0000 | 0.0000 | 0.4227 | 33.3941 | 0.0000 | 0.0000 | 0.0000 | 0.0000 | 0.0000 | 0.00 | N | N | N | N | N | N | N | Y | N | N
213709.0 | 93.9 | 63.989 | 196.1 | 143.7 | 78.9 | 97.8 | 28.9 | 46.7 | 48.9 | 121.1 | 103.3 | 1.3 | 2.5792 | 29.0292 | 461.9 | 466.3 | 477.856 | 265.483 | -7.0 | -6.8 | -0.1 | -25.7 | 0.51 | 19.93 | -0.8 | 1.54e-04 | 0.0000 | 0.0000 | 0.0000 | 0.0000 | 1.1583 | 33.2146 | 0.0000 | 0.0000 | 0.0000 | 0.0000 | 0.0000 | 0.00 | N | N | N | N | N | N | N | Y | N | N
213710.0 | 93.8 | 63.952 | 196.1 | 144.5 | 78.9 | 97.8 | 28.9 | 46.7 | 48.9 | 120.6 | 104.0 | 1.4 | 2.0622 | 29.0262 | 461.9 | 465.9 | 426.491 | 236.916 | -7.0 | -6.8 | -0.1 | 4.7 | 1.48 | 18.61 | -0.7 | 6.99e-03 | 0.0000 | 0.0000 | 0.0000 | 0.0006 | 3.0315 | 27.6815 | 0.0000 | 0.0000 | 0.0000 | 0.0000 | 0.0000 | 19.15 | N | N | N | N | N | N | N | Y | N | N
213711.0 | 93.9 | 64.032 | 196.1 | 144.3 | 79.0 | 97.8 | 28.9 | 46.8 | 48.9 | 120.3 | 103.8 | 1.3 | 2.1202 | 29.0287 | 462.2 | 465.4 | 432.909 | 240.417 | -6.9 | -6.8 | -0.1 | 21.9 | 2.88 | 15.91 | -0.6 | 1.36e-02 | 0.0000 | 0.0000 | 0.0000 | 0.0029 | 5.9860 | 24.0147 | 0.0001 | 0.0001 | 0.0001 | 0.0000 | 0.0000 | 49.28 | N | N | N | N | N | N | N | Y | N | N
213712.0 | 94.3 | 64.281 | 196.2 | 146.0 | 79.0 | 97.8 | 28.9 | 46.8 | 48.9 | 121.1 | 105.3 | 1.5 | 2.4297 | 29.0467 | 463.1 | 465.2 | 464.058 | 257.618 | -6.9 | -6.8 | -0.1 | 26.4 | 4.35 | 13.06 | -0.3 | 1.18e-02 | 0.0000 | 0.0000 | 0.0000 | 0.0037 | 9.6748 | 21.1165 | 0.0001 | 0.0001 | 0.0001 | 0.0000 | 0.0000 | 71.45 | N | N | N | N | N | N | N | Y | N | N
213713.0 | 94.7 | 64.554 | 196.1 | 147.0 | 78.9 | 97.8 | 28.9 | 46.7 | 48.8 | 122.2 | 106.3 | 1.5 | 2.5316 | 29.0467 | 464.3 | 465.0 | 473.497 | 262.526 | -6.9 | -6.8 | -0.1 | 22.6 | 4.53 | 11.50 | -0.2 | 1.14e-02 | 0.0000 | 0.0000 | 0.0000 | 0.0033 | 10.2661 | 18.9545 | 0.0002 | 0.0002 | 0.0002 | 0.0000 | 0.0000 | 68.91 | N | N | N | N | N | N | N | Y | N | N
213714.0 | 94.4 | 64.331 | 196.1 | 144.8 | 78.9 | 97.8 | 28.9 | 46.7 | 48.8 | 123.2 | 104.3 | 1.4 | 2.3504 | 29.0399 | 465.8 | 465.2 | 456.727 | 252.769 | -6.9 | -6.7 | -0.1 | 20.0 | 4.17 | 11.21 | -0.3 | 6.74e-03 | 0.0000 | 0.0000 | 0.0000 | 0.0028 | 9.1049 | 17.7972 | 0.0001 | 0.0001 | 0.0001 | 0.0000 | 0.0000 | 0.00 | N | N | N | N | N | N | N | Y | N | N
213715.0 | 94.6 | 64.517 | 196.1 | 145.9 | 78.9 | 97.8 | 28.9 | 46.7 | 48.8 | 122.9 | 105.3 | 1.5 | 2.8021 | 29.0499 | 466.8 | 465.6 | 499.875 | 276.439 | -6.8 | -6.7 | -0.1 | 26.0 | 5.27 | 10.21 | 0.0 | 9.63e-03 | 0.0000 | 0.0000 | 0.0000 | 0.0040 | 12.5697 | 17.7256 | 0.0002 | 0.0002 | 0.0002 | 0.0000 | 0.0000 | 116.81 | N | N | N | N | N | N | N | Y | N | Y
213716.0 | 95.0 | 64.765 | 196.1 | 148.5 | 78.8 | 97.8 | 28.9 | 46.7 | 48.8 | 124.1 | 107.6 | 1.7 | 3.0105 | 29.0490 | 467.9 | 465.9 | 519.308 | 286.838 | -6.8 | -6.7 | -0.1 | 29.4 | 6.44 | 8.59 | 0.5 | 1.35e-02 | 0.0000 | 0.0000 | 0.0000 | 0.0046 | 15.9589 | 15.4726 | 0.0003 | 0.0003 | 0.0003 | 0.0000 | 0.0000 | 103.59 | N | N | N | N | N | N | N | Y | N | Y
213717.0 | 95.4 | 65.014 | 196.1 | 148.9 | 78.8 | 97.8 | 28.9 | 46.7 | 48.8 | 125.0 | 107.9 | 1.7 | 2.9541 | 29.0510 | 469.2 | 466.3 | 514.466 | 283.786 | -6.8 | -6.7 | -0.1 | 31.2 | 6.72 | 7.45 | 0.9 | 8.87e-03 | 0.0000 | 0.0000 | 0.0000 | 0.0049 | 16.4577 | 13.2684 | 0.0005 | 0.0004 | 0.0004 | 0.0000 | 0.0000 | 105.01 | N | N | N | N | N | N | N | Y | N | Y
213718.0 | 95.8 | 65.331 | 196.1 | 148.7 | 78.8 | 97.8 | 28.9 | 46.7 | 48.8 | 125.9 | 107.8 | 1.7 | 2.9944 | 29.0574 | 470.4 | 466.8 | 518.423 | 285.666 | -6.9 | -6.7 | -0.1 | 33.1 | 6.78 | 6.83 | 1.2 | 3.44e-03 | 0.0000 | 0.0000 | 0.0000 | 0.0052 | 16.7352 | 12.2407 | 0.0005 | 0.0005 | 0.0005 | 0.0000 | 0.0000 | 106.34 | N | N | N | N | N | N | N | Y | N | Y
213719.0 | 96.2 | 65.592 | 196.1 | 148.8 | 78.8 | 97.8 | 28.9 | 46.8 | 49.0 | 126.8 | 107.9 | 1.7 | 3.0876 | 29.0659 | 471.7 | 467.6 | 527.111 | 290.115 | -6.8 | -6.7 | -0.1 | 32.8 | 6.82 | 6.52 | 1.3 | 1.95e-03 | 0.0000 | 0.0000 | 0.0000 | 0.0052 | 17.0792 | 11.8800 | 0.0006 | 0.0006 | 0.0006 | 0.0000 | 0.0000 | 106.32 | N | N | N | N | N | N | N | Y | N | Y
213720.0 | 96.9 | 66.089 | 196.4 | 149.1 | 78.7 | 97.8 | 28.9 | 46.8 | 49.0 | 127.3 | 108.1 | 1.7 | 3.0908 | 29.0668 | 473.0 | 468.3 | 527.478 | 289.937 | -6.8 | -6.7 | -0.1 | 15.1 | 6.50 | 6.58 | 1.4 | 7.91e-07 | 0.0000 | 0.0000 | 0.0000 | 0.0024 | 16.2854 | 11.9775 | 0.0006 | 0.0006 | 0.0006 | 0.0000 | 0.0000 | 109.49 | N | N | N | N | N | N | N | Y | N | Y
213721.0 | 97.5 | 66.456 | 196.6 | 149.0 | 78.7 | 97.8 | 28.9 | 46.8 | 49.0 | 127.7 | 108.0 | 1.7 | 2.7888 | 29.0579 | 473.9 | 469.0 | 500.446 | 274.722 | -6.8 | -6.7 | -0.1 | -3.5 | 4.60 | 7.99 | 1.0 | 8.37e-07 | 0.0000 | 0.0000 | 0.0000 | 0.0000 | 10.9057 | 13.7741 | 0.0005 | 0.0005 | 0.0005 | 0.0000 | 0.0000 | 40.24 | N | N | N | N | N | N | N | Y | N | N
213722.0 | 96.8 | 65.990 | 196.8 | 143.6 | 78.7 | 97.8 | 28.9 | 46.9 | 49.1 | 126.4 | 103.2 | 1.3 | 2.5179 | 29.0469 | 474.4 | 469.5 | 475.243 | 260.643 | -6.7 | -6.6 | -0.1 | -9.2 | 2.24 | 10.99 | 0.6 | 5.59e-03 | 0.0000 | 0.0000 | 0.0000 | 0.0000 | 5.0381 | 17.9867 | 0.0003 | 0.0003 | 0.0003 | 0.0000 | 0.0000 | 0.00 | N | N | N | N | N | N | N | Y | N | N
213723.0 | 96.4 | 65.747 | 197.1 | 143.7 | 78.7 | 97.8 | 28.9 | 46.8 | 49.0 | 124.6 | 103.3 | 1.3 | 2.3358 | 29.0511 | 474.4 | 469.9 | 457.860 | 251.162 | -6.6 | -6.5 | -0.1 | -6.7 | 1.80 | 13.43 | 0.2 | 3.50e-03 | 0.0000 | 0.0000 | 0.0000 | 0.0000 | 3.8995 | 21.1830 | 0.0002 | 0.0002 | 0.0002 | 0.0000 | 0.0000 | 24.47 | N | N | N | N | N | N | N | Y | N | N
213724.0 | 96.0 | 65.480 | 197.2 | 144.6 | 78.7 | 97.8 | 28.9 | 46.8 | 48.9 | 123.7 | 104.1 | 1.4 | 2.2499 | 29.0411 | 474.0 | 470.3 | 449.237 | 246.436 | -6.5 | -6.3 | -0.1 | 1.6 | 2.68 | 13.92 | 0.1 | 9.29e-07 | 0.0000 | 0.0000 | 0.0000 | 0.0002 | 5.7114 | 21.5327 | 0.0002 | 0.0002 | 0.0002 | 0.0000 | 0.0000 | 30.46 | N | N | N | N | N | N | N | Y | N | N
213725.0 | 95.9 | 65.418 | 197.4 | 145.8 | 78.7 | 97.8 | 28.9 | 46.7 | 48.8 | 123.4 | 105.2 | 1.5 | 2.3313 | 29.0508 | 473.9 | 470.3 | 457.286 | 250.971 | -6.4 | -6.2 | -0.1 | 9.1 | 3.72 | 13.04 | 0.2 | 9.11e-07 | 0.0000 | 0.0000 | 0.0000 | 0.0012 | 8.0562 | 20.5420 | 0.0002 | 0.0002 | 0.0002 | 0.0000 | 0.0000 | 60.72 | N | N | N | N | N | N | N | Y | N | N
213726.0 | 95.9 | 65.362 | 197.4 | 146.5 | 78.7 | 97.8 | 29.0 | 46.8 | 48.9 | 124.3 | 105.8 | 1.5 | 2.5903 | 29.0584 | 474.4 | 470.8 | 482.304 | 264.625 | -6.3 | -6.2 | -0.1 | 15.4 | 4.55 | 11.58 | 0.3 | 8.64e-07 | 0.0000 | 0.0000 | 0.0000 | 0.0022 | 10.3968 | 19.2453 | 0.0003 | 0.0003 | 0.0003 | 0.0000 | 0.0000 | 60.11 | N | N | N | N | N | N | N | Y | N | N
213727.0 | 95.8 | 65.325 | 197.3 | 147.0 | 78.6 | 97.8 | 28.9 | 46.8 | 48.9 | 124.9 | 106.2 | 1.5 | 2.9333 | 29.0591 | 475.7 | 471.0 | 514.146 | 281.724 | -6.2 | -6.1 | -0.1 | 16.0 | 5.25 | 10.27 | 0.5 | 5.48e-03 | 0.0000 | 0.0000 | 0.0000 | 0.0025 | 12.7658 | 18.1721 | 0.0003 | 0.0003 | 0.0003 | 0.0000 | 0.0000 | 59.70 | N | N | N | N | N | N | N | Y | N | N
213728.0 | 96.0 | 65.430 | 197.2 | 148.6 | 78.6 | 97.8 | 29.0 | 46.8 | 49.0 | 125.6 | 107.7 | 1.7 | 3.1228 | 29.0814 | 477.2 | 471.6 | 531.491 | 290.962 | -6.1 | -6.0 | -0.1 | 6.6 | 5.32 | 9.50 | 0.9 | 6.63e-03 | 0.0000 | 0.0000 | 0.0000 | 0.0011 | 13.3544 | 17.3516 | 0.0005 | 0.0004 | 0.0004 | 0.0000 | 0.0000 | 99.40 | N | N | N | N | N | N | N | Y | N | Y
213729.0 | 96.0 | 65.480 | 197.2 | 146.9 | 78.7 | 97.8 | 29.0 | 46.9 | 49.1 | 125.7 | 106.2 | 1.5 | 2.6841 | 29.0786 | 478.6 | 472.4 | 491.966 | 268.906 | -6.1 | -6.0 | -0.1 | -4.4 | 4.62 | 9.75 | 1.0 | 8.77e-03 | 0.0000 | 0.0000 | 0.0000 | 0.0000 | 10.7305 | 16.4596 | 0.0005 | 0.0004 | 0.0004 | 0.0000 | 0.0000 | 37.32 | N | N | N | N | N | N | N | Y | N | N
213730.0 | 96.0 | 65.437 | 197.1 | 145.4 | 78.6 | 97.8 | 29.0 | 46.9 | 49.1 | 124.9 | 104.9 | 1.4 | 2.4432 | 29.0685 | 479.7 | 473.3 | 469.526 | 256.264 | -6.0 | -5.9 | -0.1 | -4.2 | 3.96 | 10.52 | 0.9 | 6.35e-05 | 0.0000 | 0.0000 | 0.0000 | 0.0000 | 8.7556 | 16.9315 | 0.0004 | 0.0004 | 0.0004 | 0.0000 | 0.0000 | 37.72 | N | N | N | N | N | N | N | Y | N | N
213731.0 | 95.8 | 65.343 | 197.0 | 145.2 | 78.6 | 97.8 | 29.0 | 46.9 | 49.1 | 124.1 | 104.6 | 1.4 | 2.3669 | 29.0668 | 480.1 | 474.2 | 462.247 | 252.151 | -5.9 | -5.8 | -0.1 | 6.0 | 3.91 | 11.05 | 0.8 | 9.09e-07 | 0.0000 | 0.0000 | 0.0000 | 0.0008 | 8.5039 | 17.4960 | 0.0004 | 0.0004 | 0.0004 | 0.0000 | 0.0000 | 44.03 | N | N | N | N | N | N | N | Y | N | N
213732.0 | 95.6 | 65.207 | 196.8 | 146.0 | 78.6 | 97.8 | 29.0 | 46.9 | 49.2 | 124.1 | 105.3 | 1.5 | 2.4315 | 29.0636 | 480.5 | 474.6 | 468.626 | 255.504 | -5.8 | -5.7 | -0.1 | 10.8 | 4.12 | 11.09 | 0.7 | 8.97e-07 | 0.0000 | 0.0000 | 0.0000 | 0.0015 | 9.0971 | 17.7936 | 0.0004 | 0.0003 | 0.0003 | 0.0000 | 0.0000 | 49.68 | N | N | N | N | N | N | N | Y | N | N
213733.0 | 95.4 | 65.014 | 196.8 | 146.3 | 78.6 | 97.8 | 29.0 | 47.0 | 49.4 | 124.6 | 105.7 | 1.5 | 2.6892 | 29.0725 | 481.0 | 474.9 | 492.325 | 268.355 | -5.7 | -5.6 | -0.1 | 4.1 | 4.10 | 11.07 | 0.5 | 8.54e-07 | 0.0000 | 0.0000 | 0.0000 | 0.0006 | 9.4936 | 18.6570 | 0.0003 | 0.0003 | 0.0003 | 0.0000 | 0.0000 | 47.99 | N | N | N | N | N | N | N | Y | N | N
213734.0 | 95.4 | 65.020 | 196.8 | 146.1 | 78.6 | 97.8 | 29.0 | 47.0 | 49.4 | 124.9 | 105.5 | 1.5 | 2.4967 | 29.0665 | 481.4 | 475.5 | 473.888 | 258.138 | -5.6 | -5.5 | -0.1 | -5.7 | 3.13 | 11.92 | 0.5 | 8.89e-07 | 0.0000 | 0.0000 | 0.0000 | 0.0000 | 6.9844 | 19.3112 | 0.0003 | 0.0003 | 0.0003 | 0.0000 | 0.0000 | 0.00 | N | N | N | N | N | N | N | Y | N | N
213735.0 | 94.9 | 64.672 | 196.8 | 143.6 | 78.6 | 97.8 | 29.0 | 47.1 | 49.4 | 123.9 | 103.3 | 1.3 | 2.1095 | 29.0561 | 482.0 | 476.2 | 436.539 | 237.560 | -5.5 | -5.4 | -0.1 | -14.6 | 1.74 | 13.97 | 0.3 | 3.58e-03 | 0.0000 | 0.0000 | 0.0000 | 0.0000 | 3.5627 | 20.8429 | 0.0002 | 0.0002 | 0.0002 | 0.0000 | 0.0000 | 0.00 | N | N | N | N | N | N | N | Y | N | N
213736.0 | 94.1 | 64.175 | 196.8 | 143.0 | 78.6 | 97.8 | 29.0 | 47.1 | 49.5 | 122.9 | 102.7 | 1.2 | 2.1782 | 29.0511 | 482.3 | 476.4 | 443.802 | 241.397 | -5.4 | -5.3 | -0.1 | -20.5 | 0.65 | 16.43 | 0.1 | 8.13e-04 | 0.0000 | 0.0000 | 0.0000 | 0.0000 | 1.3638 | 24.9006 | 0.0002 | 0.0002 | 0.0002 | 0.0000 | 0.0000 | 0.00 | N | N | N | N | N | N | N | Y | N | N
213737.0 | 93.5 | 63.740 | 196.6 | 144.4 | 78.6 | 97.8 | 29.0 | 47.2 | 49.7 | 122.3 | 104.0 | 1.3 | 2.2905 | 29.0645 | 482.3 | 476.9 | 454.503 | 247.348 | -5.3 | -5.2 | -0.1 | -25.1 | 0.27 | 18.26 | -0.1 | 9.26e-07 | 0.0000 | 0.0000 | 0.0000 | 0.0000 | 0.5731 | 28.3533 | 0.0002 | 0.0002 | 0.0002 | 0.0000 | 0.0000 | 0.00 | N | N | N | N | N | N | N | Y | N | N
213738.0 | 92.7 | 63.175 | 196.5 | 145.2 | 78.6 | 97.9 | 29.0 | 47.3 | 49.9 | 121.9 | 104.7 | 1.4 | 2.5948 | 29.0723 | 482.0 | 477.5 | 482.448 | 262.709 | -5.2 | -5.1 | -0.1 | -23.0 | 0.45 | 18.99 | -0.2 | 8.71e-07 | 0.0000 | 0.0000 | 0.0000 | 0.0000 | 1.0321 | 31.3187 | 0.0001 | 0.0001 | 0.0001 | 0.0000 | 0.0000 | 0.00 | N | N | N | N | N | N | N | Y | N | N
213739.0 | 92.3 | 62.901 | 196.3 | 147.1 | 78.6 | 97.9 | 29.0 | 47.3 | 49.9 | 121.7 | 106.4 | 1.6 | 2.5273 | 29.0696 | 481.8 | 477.5 | 477.841 | 260.226 | -5.2 | -5.1 | -0.1 | -5.7 | 1.98 | 17.59 | -0.2 | 8.77e-07 | 0.0000 | 0.0000 | 0.0000 | 0.0000 | 4.4414 | 28.7333 | 0.0002 | 0.0002 | 0.0002 | 0.0000 | 0.0000 | 33.75 | N | N | N | N | N | N | N | Y | N | N
213740.0 | 92.0 | 62.709 | 196.2 | 148.2 | 78.6 | 97.9 | 29.0 | 47.3 | 49.9 | 122.9 | 107.3 | 1.6 | 2.4618 | 29.0746 | 481.9 | 477.6 | 471.670 | 256.883 | -5.1 | -5.0 | -0.1 | 8.0 | 3.94 | 14.57 | 0.2 | 5.39e-03 | 0.0000 | 0.0000 | 0.0000 | 0.0011 | 8.7489 | 23.4996 | 0.0002 | 0.0002 | 0.0002 | 0.0000 | 0.0000 | 76.31 | N | N | N | N | N | N | N | Y | N | N
213741.0 | 92.0 | 62.758 | 196.0 | 146.8 | 78.6 | 97.9 | 29.0 | 47.4 | 50.0 | 123.7 | 106.1 | 1.5 | 2.4172 | 29.0821 | 482.8 | 477.8 | 467.409 | 254.374 | -5.2 | -5.1 | -0.1 | 16.4 | 4.89 | 11.94 | 0.6 | 1.06e-02 | 0.0000 | 0.0000 | 0.0000 | 0.0023 | 10.7512 | 19.0680 | 0.0003 | 0.0003 | 0.0003 | 0.0000 | 0.0000 | 63.59 | N | N | N | N | N | N | N | Y | N | N
213742.0 | 92.2 | 62.858 | 195.8 | 146.1 | 78.6 | 97.9 | 29.0 | 47.4 | 50.1 | 124.2 | 105.4 | 1.5 | 2.9419 | 29.0892 | 484.1 | 478.4 | 516.548 | 280.803 | -5.1 | -5.0 | -0.1 | 22.3 | 5.83 | 9.74 | 1.4 | 1.78e-02 | 0.0000 | 0.0000 | 0.0000 | 0.0034 | 14.1425 | 17.1737 | 0.0006 | 0.0006 | 0.0006 | 0.0000 | 0.0000 | 104.73 | N | N | N | N | N | N | N | Y | N | Y
213743.0 | 92.6 | 63.119 | 195.7 | 149.3 | 78.5 | 97.9 | 29.0 | 47.4 | 50.1 | 125.0 | 108.3 | 1.7 | 3.1693 | 29.0843 | 485.6 | 479.1 | 537.701 | 291.786 | -5.1 | -5.0 | -0.1 | 25.0 | 6.91 | 7.85 | 2.7 | 1.73e-02 | 0.0000 | 0.0000 | 0.0000 | 0.0040 | 17.4014 | 14.3869 | 0.0009 | 0.0009 | 0.0009 | 0.0000 | 0.0000 | 125.68 | N | N | N | N | N | N | N | Y | N | Y
213744.0 | 93.0 | 63.436 | 195.7 | 149.6 | 78.5 | 97.9 | 29.0 | 47.4 | 50.0 | 125.4 | 108.6 | 1.7 | 3.0259 | 29.0787 | 487.0 | 479.9 | 525.265 | 284.553 | -5.0 | -4.9 | -0.1 | 24.1 | 7.18 | 6.70 | 3.6 | 1.36e-02 | 0.0000 | 0.0000 | 0.0000 | 0.0038 | 17.6460 | 11.9626 | 0.0011 | 0.0011 | 0.0011 | 0.0000 | 0.0000 | 112.67 | N | N | N | N | N | N | N | Y | N | Y
213745.0 | 93.5 | 63.771 | 195.8 | 149.2 | 78.6 | 97.9 | 29.0 | 47.4 | 50.1 | 126.2 | 108.3 | 1.7 | 3.0317 | 29.0846 | 488.3 | 480.9 | 526.000 | 284.631 | -5.0 | -4.9 | -0.1 | 24.6 | 7.25 | 6.12 | 4.1 | 1.33e-02 | 0.0000 | 0.0000 | 0.0000 | 0.0038 | 17.8111 | 10.9333 | 0.0013 | 0.0012 | 0.0012 | 0.0000 | 0.0000 | 122.89 | N | N | N | N | N | N | N | Y | N | Y
213746.0 | 94.1 | 64.175 | 195.8 | 149.3 | 78.6 | 97.9 | 29.0 | 47.5 | 50.3 | 126.9 | 108.3 | 1.7 | 2.9549 | 29.0884 | 489.4 | 481.9 | 519.353 | 280.739 | -5.0 | -4.9 | -0.1 | 26.3 | 7.15 | 5.90 | 4.4 | 9.84e-03 | 0.0000 | 0.0000 | 0.0000 | 0.0041 | 17.3384 | 10.3993 | 0.0013 | 0.0013 | 0.0013 | 0.0000 | 0.0000 | 108.72 | N | N | N | N | N | N | N | Y | N | Y
213747.0 | 94.5 | 64.399 | 196.1 | 148.7 | 78.6 | 97.9 | 29.0 | 47.6 | 50.4 | 127.3 | 107.8 | 1.7 | 3.2484 | 29.0924 | 490.5 | 483.0 | 545.870 | 294.782 | -5.0 | -4.9 | -0.1 | 31.3 | 7.20 | 5.77 | 4.7 | 9.03e-03 | 0.0000 | 0.0000 | 0.0000 | 0.0051 | 18.3245 | 10.6795 | 0.0015 | 0.0015 | 0.0015 | 0.0000 | 0.0000 | 103.82 | N | N | N | N | N | N | N | N | N | Y
213748.0 | 95.0 | 64.765 | 196.3 | 149.8 | 78.6 | 97.9 | 29.0 | 47.6 | 50.5 | 127.9 | 108.8 | 1.8 | 3.3154 | 29.0925 | 491.3 | 483.5 | 552.077 | 297.880 | -5.0 | -4.9 | -0.1 | 35.1 | 7.30 | 5.67 | 5.3 | 7.69e-07 | 0.0000 | 0.0000 | 0.0000 | 0.0058 | 18.7700 | 10.5991 | 0.0017 | 0.0016 | 0.0016 | 0.0000 | 0.0000 | 130.95 | N | N | N | N | N | N | N | N | N | Y
213749.0 | 95.6 | 65.157 | 196.6 | 150.0 | 78.6 | 97.9 | 29.0 | 47.7 | 50.7 | 128.2 | 108.9 | 1.8 | 3.0539 | 29.1005 | 491.7 | 484.7 | 528.749 | 285.247 | -5.0 | -4.9 | -0.1 | 27.5 | 6.68 | 6.01 | 5.5 | 8.04e-07 | 0.0000 | 0.0000 | 0.0000 | 0.0043 | 16.4530 | 10.7615 | 0.0016 | 0.0016 | 0.0016 | 0.0000 | 0.0000 | 96.34 | N | N | N | N | N | N | N | N | N | Y
213750.0 | 95.8 | 65.300 | 197.0 | 148.3 | 78.6 | 97.9 | 29.0 | 47.7 | 50.7 | 127.9 | 107.4 | 1.6 | 2.9051 | 29.0843 | 492.2 | 485.4 | 515.670 | 277.880 | -4.9 | -4.8 | -0.1 | 12.4 | 5.56 | 7.04 | 5.3 | 4.54e-04 | 0.0000 | 0.0000 | 0.0000 | 0.0019 | 13.3517 | 12.2735 | 0.0015 | 0.0015 | 0.0015 | 0.0000 | 0.0000 | 63.75 | N | N | N | N | N | N | N | N | N | N
213751.0 | 95.8 | 65.312 | 197.3 | 146.8 | 78.6 | 97.9 | 29.0 | 47.8 | 50.7 | 127.4 | 106.1 | 1.5 | 2.8452 | 29.0839 | 492.8 | 486.1 | 510.232 | 274.788 | -4.9 | -4.8 | -0.1 | 6.1 | 5.13 | 8.13 | 4.9 | 8.35e-07 | 0.0000 | 0.0000 | 0.0000 | 0.0009 | 12.1789 | 14.0173 | 0.0014 | 0.0014 | 0.0014 | 0.0000 | 0.0000 | 50.28 | N | N | N | N | N | N | N | N | N | N
213752.0 | 95.6 | 65.194 | 197.6 | 147.7 | 78.6 | 97.9 | 29.0 | 47.8 | 50.7 | 126.9 | 106.9 | 1.6 | 3.4091 | 29.0931 | 492.9 | 486.6 | 560.633 | 301.998 | -4.8 | -4.7 | -0.1 | 14.5 | 6.12 | 8.09 | 5.2 | 6.13e-04 | 0.0000 | 0.0000 | 0.0000 | 0.0024 | 15.9556 | 15.3381 | 0.0016 | 0.0016 | 0.0016 | 0.0000 | 0.0000 | 130.40 | N | N | N | N | N | N | N | N | N | Y
213753.0 | 96.2 | 65.567 | 198.0 | 150.2 | 78.5 | 97.9 | 29.0 | 47.7 | 50.7 | 127.2 | 109.1 | 1.8 | 3.6384 | 29.1109 | 493.3 | 487.0 | 580.925 | 312.983 | -4.8 | -4.7 | -0.1 | 22.6 | 6.85 | 7.26 | 6.3 | 7.31e-07 | 0.0000 | 0.0000 | 0.0000 | 0.0039 | 18.5203 | 14.2689 | 0.0020 | 0.0020 | 0.0020 | 0.0000 | 0.0000 | 125.46 | N | N | N | N | N | N | N | N | N | Y
213754.0 | 96.5 | 65.816 | 198.1 | 150.6 | 78.5 | 97.9 | 29.0 | 47.7 | 50.6 | 127.6 | 109.5 | 1.8 | 3.5019 | 29.1069 | 494.2 | 487.5 | 569.055 | 306.265 | -4.8 | -4.7 | -0.1 | 25.9 | 6.52 | 6.85 | 7.0 | 7.48e-07 | 0.0000 | 0.0000 | 0.0000 | 0.0044 | 17.2400 | 13.1759 | 0.0022 | 0.0022 | 0.0022 | 0.0000 | 0.0000 | 116.13 | N | N | N | N | N | N | N | N | N | Y
213755.0 | 96.8 | 66.021 | 198.3 | 148.6 | 78.6 | 97.9 | 29.0 | 47.8 | 50.7 | 127.9 | 107.7 | 1.7 | 3.0654 | 29.0963 | 494.7 | 488.0 | 530.426 | 285.224 | -4.7 | -4.6 | -0.1 | 21.8 | 5.06 | 7.65 | 6.5 | 2.89e-03 | 0.0000 | 0.0000 | 0.0000 | 0.0034 | 12.4581 | 13.7032 | 0.0019 | 0.0019 | 0.0019 | 0.0000 | 0.0000 | 41.55 | N | N | N | N | N | N | N | N | N | N
213756.0 | 96.6 | 65.834 | 198.3 | 145.3 | 78.6 | 97.9 | 29.0 | 47.8 | 50.7 | 126.7 | 104.8 | 1.4 | 2.5974 | 29.0944 | 494.8 | 488.7 | 487.705 | 262.206 | -4.7 | -4.6 | -0.1 | 12.1 | 3.69 | 9.57 | 5.6 | 8.77e-07 | 0.0000 | 0.0000 | 0.0000 | 0.0017 | 8.3510 | 15.7480 | 0.0015 | 0.0015 | 0.0015 | 0.0000 | 0.0000 | 26.78 | N | N | N | N | N | N | N | N | N | N
213757.0 | 96.5 | 65.828 | 198.5 | 145.0 | 78.6 | 97.9 | 29.0 | 47.8 | 50.7 | 125.5 | 104.5 | 1.4 | 2.5103 | 29.0943 | 494.6 | 489.1 | 479.473 | 257.828 | -4.6 | -4.5 | -0.1 | 5.7 | 3.45 | 11.00 | 4.9 | 8.90e-07 | 0.0000 | 0.0000 | 0.0000 | 0.0008 | 7.6774 | 17.8104 | 0.0013 | 0.0013 | 0.0013 | 0.0000 | 0.0000 | 35.51 | N | N | N | N | N | N | N | N | N | N
213758.0 | 96.3 | 65.679 | 198.4 | 145.4 | 78.6 | 97.9 | 29.0 | 47.8 | 50.7 | 125.2 | 104.8 | 1.4 | 2.4974 | 29.0875 | 494.3 | 489.5 | 478.003 | 257.059 | -4.5 | -4.4 | -0.1 | 3.6 | 3.70 | 11.56 | 4.3 | 3.17e-03 | 0.0000 | 0.0000 | 0.0000 | 0.0005 | 8.2071 | 18.6604 | 0.0012 | 0.0012 | 0.0012 | 0.0000 | 0.0000 | 38.39 | N | N | N | N | N | N | N | N | N | N
213759.0 | 96.0 | 65.430 | 198.4 | 146.1 | 78.6 | 97.9 | 29.0 | 47.8 | 50.7 | 124.9 | 105.5 | 1.5 | 2.3640 | 29.0826 | 494.0 | 489.6 | 465.121 | 250.155 | -4.5 | -4.4 | -0.1 | 10.0 | 4.06 | 11.43 | 3.8 | 3.54e-03 | 0.0000 | 0.0000 | 0.0000 | 0.0014 | 8.7766 | 17.9556 | 0.0011 | 0.0011 | 0.0011 | 0.0000 | 0.0000 | 53.23 | N | N | N | N | N | N | N | N | N | N
213800.0 | 95.7 | 65.232 | 198.4 | 146.5 | 78.5 | 97.9 | 29.0 | 47.8 | 50.8 | 125.3 | 105.8 | 1.5 | 2.4389 | 29.0911 | 494.1 | 490.0 | 472.475 | 254.165 | -4.5 | -4.4 | -0.1 | 17.5 | 4.49 | 10.90 | 3.5 | 2.10e-02 | 0.0000 | 0.0000 | 0.0000 | 0.0024 | 9.8566 | 17.3997 | 0.0010 | 0.0010 | 0.0010 | 0.0000 | 0.0000 | 57.41 | N | N | N | N | N | N | N | N | N | N
213801.0 | 95.7 | 65.275 | 198.1 | 146.9 | 78.5 | 97.9 | 29.0 | 47.9 | 50.9 | 126.0 | 106.2 | 1.5 | 2.6281 | 29.0935 | 494.1 | 490.0 | 489.953 | 263.595 | -4.5 | -4.4 | -0.1 | 18.2 | 4.77 | 10.34 | 3.3 | 1.10e-02 | 0.0000 | 0.0000 | 0.0000 | 0.0026 | 10.8545 | 17.1085 | 0.0010 | 0.0010 | 0.0010 | 0.0000 | 0.0000 | 59.86 | N | N | N | N | N | N | N | N | N | N
213802.0 | 95.7 | 65.244 | 197.9 | 147.1 | 78.6 | 97.9 | 29.0 | 47.9 | 51.1 | 126.7 | 106.4 | 1.6 | 2.8254 | 29.0905 | 494.2 | 490.4 | 508.431 | 273.483 | -4.4 | -4.4 | -0.1 | 19.7 | 4.92 | 9.94 | 3.4 | 7.56e-04 | 0.0000 | 0.0000 | 0.0000 | 0.0030 | 11.6121 | 17.0609 | 0.0010 | 0.0010 | 0.0010 | 0.0000 | 0.0000 | 63.86 | N | N | N | N | N | N | N | N | N | N
213803.0 | 95.9 | 65.399 | 197.5 | 147.4 | 78.6 | 97.9 | 29.0 | 48.0 | 51.2 | 126.7 | 106.6 | 1.6 | 2.8505 | 29.0963 | 494.4 | 490.8 | 511.302 | 275.020 | -4.4 | -4.3 | -0.1 | 23.1 | 5.41 | 9.38 | 3.9 | 8.33e-07 | 0.0000 | 0.0000 | 0.0000 | 0.0035 | 12.8373 | 16.1898 | 0.0012 | 0.0012 | 0.0012 | 0.0000 | 0.0000 | 91.92 | N | N | N | N | N | N | N | N | N | N
213804.0 | 96.0 | 65.430 | 197.3 | 148.2 | 78.7 | 97.9 | 29.0 | 48.1 | 51.3 | 126.9 | 107.4 | 1.6 | 2.8280 | 29.1015 | 494.6 | 491.0 | 509.238 | 273.905 | -4.4 | -4.3 | -0.1 | 23.6 | 5.88 | 8.68 | 4.3 | 4.43e-03 | 0.0000 | 0.0000 | 0.0000 | 0.0036 | 13.9027 | 14.9205 | 0.0013 | 0.0013 | 0.0013 | 0.0000 | 0.0000 | 78.71 | N | N | N | N | N | N | N | N | N | N
213805.0 | 96.2 | 65.611 | 197.2 | 148.3 | 78.6 | 97.9 | 29.0 | 48.2 | 51.5 | 127.3 | 107.4 | 1.7 | 2.8579 | 29.1004 | 495.1 | 491.3 | 512.081 | 275.283 | -4.4 | -4.4 | -0.1 | 22.7 | 6.04 | 8.10 | 4.9 | 2.38e-02 | 0.0000 | 0.0000 | 0.0000 | 0.0034 | 14.3505 | 13.9991 | 0.0014 | 0.0014 | 0.0014 | 0.0000 | 0.0000 | 88.50 | N | N | N | N | N | N | N | N | N | N
213806.0 | 96.5 | 65.797 | 197.0 | 148.3 | 78.6 | 97.9 | 29.0 | 48.2 | 51.5 | 127.8 | 107.5 | 1.7 | 2.9198 | 29.1064 | 495.4 | 491.5 | 517.737 | 278.296 | -4.5 | -4.4 | -0.1 | 22.2 | 6.09 | 7.76 | 5.2 | 6.75e-03 | 0.0000 | 0.0000 | 0.0000 | 0.0034 | 14.6404 | 13.5532 | 0.0015 | 0.0015 | 0.0015 | 0.0000 | 0.0000 | 86.83 | N | N | N | N | N | N | N | N | N | N
213807.0 | 96.6 | 65.884 | 196.9 | 148.4 | 78.6 | 97.9 | 29.0 | 48.2 | 51.5 | 128.3 | 107.5 | 1.7 | 2.9208 | 29.1040 | 495.5 | 491.7 | 517.827 | 278.270 | -4.5 | -4.4 | -0.1 | 25.4 | 6.08 | 7.60 | 5.4 | 8.24e-07 | 0.0000 | 0.0000 | 0.0000 | 0.0039 | 14.5995 | 13.2844 | 0.0016 | 0.0016 | 0.0016 | 0.0000 | 0.0000 | 85.65 | N | N | N | N | N | N | N | N | N | N
213808.0 | 97.1 | 66.226 | 196.8 | 148.4 | 78.6 | 97.9 | 29.0 | 48.2 | 51.4 | 128.6 | 107.5 | 1.7 | 2.9308 | 29.1058 | 495.4 | 491.9 | 518.679 | 278.777 | -4.5 | -4.4 | -0.1 | 27.6 | 6.02 | 7.57 | 5.6 | 8.22e-07 | 0.0000 | 0.0000 | 0.0000 | 0.0042 | 14.4930 | 13.2420 | 0.0016 | 0.0016 | 0.0016 | 0.0000 | 0.0000 | 86.33 | N | N | N | N | N | N | N | N | N | N
213809.0 | 97.5 | 66.505 | 196.8 | 148.5 | 78.6 | 97.9 | 29.0 | 48.2 | 51.5 | 128.8 | 107.6 | 1.7 | 2.8806 | 29.1054 | 495.4 | 492.2 | 514.180 | 276.361 | -4.5 | -4.4 | -0.1 | 25.4 | 5.76 | 7.72 | 5.6 | 3.16e-02 | 0.0000 | 0.0000 | 0.0000 | 0.0039 | 13.7479 | 13.3896 | 0.0016 | 0.0016 | 0.0016 | 0.0000 | 0.0000 | 83.36 | N | N | N | N | N | N | N | N | N | N
213810.0 | 97.9 | 66.729 | 196.8 | 147.9 | 78.6 | 97.9 | 29.0 | 48.3 | 51.7 | 128.9 | 107.1 | 1.6 | 2.8621 | 29.1060 | 495.2 | 492.3 | 512.337 | 275.435 | -4.5 | -4.4 | -0.1 | 24.4 | 5.25 | 8.21 | 5.4 | 3.35e-02 | 0.0000 | 0.0000 | 0.0000 | 0.0037 | 12.4784 | 14.1954 | 0.0015 | 0.0015 | 0.0015 | 0.0000 | 0.0000 | 60.82 | N | N | N | N | N | N | N | N | N | N
213811.0 | 98.2 | 66.984 | 196.9 | 147.5 | 78.6 | 97.9 | 29.0 | 48.3 | 51.7 | 128.7 | 106.7 | 1.6 | 2.8658 | 29.1145 | 495.2 | 492.4 | 512.198 | 275.453 | -4.5 | -4.4 | -0.1 | 15.0 | 4.10 | 9.45 | 4.7 | 8.34e-07 | 0.0000 | 0.0000 | 0.0000 | 0.0023 | 9.7582 | 16.3420 | 0.0014 | 0.0014 | 0.0014 | 0.0000 | 0.0000 | 60.28 | N | N | N | N | N | N | N | N | N | N
213812.0 | 98.4 | 67.077 | 197.0 | 144.4 | 78.6 | 97.9 | 29.0 | 48.3 | 51.6 | 127.9 | 104.0 | 1.3 | 2.6001 | 29.1116 | 494.6 | 492.5 | 487.842 | 262.482 | -4.4 | -4.3 | -0.1 | -15.9 | 2.16 | 11.99 | 3.2 | 8.76e-07 | 0.0000 | 0.0000 | 0.0000 | 0.0000 | 4.8885 | 19.7512 | 0.0010 | 0.0010 | 0.0010 | 0.0000 | 0.0000 | 0.00 | N | N | N | N | N | N | N | N | N | N
213813.0 | 98.1 | 66.915 | 197.2 | 143.8 | 78.6 | 97.9 | 29.0 | 48.3 | 51.6 | 126.0 | 103.5 | 1.3 | 2.7633 | 29.1224 | 493.1 | 492.5 | 502.705 | 271.012 | -4.4 | -4.3 | -0.1 | -42.3 | 0.73 | 15.10 | 1.8 | 8.48e-07 | 0.0000 | 0.0000 | 0.0000 | 0.0000 | 1.7087 | 25.6898 | 0.0007 | 0.0007 | 0.0007 | 0.0000 | 0.0000 | 0.00 | N | N | N | N | N | N | N | N | N | N
213814.0 | 97.6 | 66.518 | 197.1 | 145.3 | 78.6 | 98.0 | 29.0 | 48.2 | 51.6 | 124.4 | 104.7 | 1.4 | 2.7771 | 29.1109 | 492.1 | 492.3 | 503.942 | 271.849 | -4.3 | -4.3 | -0.1 | -42.8 | 0.27 | 17.49 | 0.8 | 8.43e-07 | 0.0000 | 0.0000 | 0.0000 | 0.0000 | 0.6386 | 29.8576 | 0.0004 | 0.0004 | 0.0004 | 0.0000 | 0.0000 | 0.00 | N | N | N | N | N | N | N | N | N | N
213815.0 | 96.9 | 66.070 | 197.2 | 146.0 | 78.6 | 98.0 | 29.0 | 48.3 | 51.6 | 123.2 | 105.4 | 1.5 | 2.6759 | 29.1102 | 490.6 | 492.0 | 494.062 | 266.926 | -4.3 | -4.2 | -0.1 | -40.9 | 0.16 | 18.90 | 0.1 | 8.57e-07 | 0.0000 | 0.0000 | 0.0000 | 0.0000 | 0.3712 | 31.6708 | 0.0002 | 0.0002 | 0.0002 | 0.0000 | 0.0000 | 0.00 | N | N | N | N | N | N | N | N | N | N
213816.0 | 96.2 | 65.611 | 197.1 | 146.1 | 78.6 | 98.0 | 29.0 | 48.1 | 51.4 | 122.3 | 105.4 | 1.5 | 2.4415 | 29.1111 | 489.3 | 491.4 | 471.097 | 254.872 | -4.3 | -4.2 | -0.1 | -35.5 | 0.13 | 19.63 | -0.3 | 8.97e-07 | 0.0000 | 0.0000 | 0.0000 | 0.0000 | 0.2828 | 31.4178 | 0.0001 | 0.0001 | 0.0001 | 0.0000 | 0.0000 | 0.00 | N | N | N | N | N | N | N | N | N | N
213817.0 | 95.6 | 65.213 | 196.8 | 145.5 | 78.6 | 98.0 | 29.0 | 48.1 | 51.3 | 121.8 | 104.9 | 1.4 | 2.2011 | 29.1082 | 488.3 | 490.9 | 446.881 | 242.022 | -4.3 | -4.2 | -0.1 | -37.2 | 0.11 | 19.98 | -0.5 | 9.44e-07 | 0.0000 | 0.0000 | 0.0000 | 0.0000 | 0.2398 | 30.3570 | 0.0001 | 0.0001 | 0.0001 | 0.0000 | 0.0000 | 0.00 | N | N | N | N | N | N | N | N | N | N
213818.0 | 95.0 | 64.797 | 196.8 | 145.0 | 78.6 | 98.0 | 29.0 | 48.2 | 51.5 | 121.6 | 104.5 | 1.4 | 2.0065 | 29.1065 | 487.1 | 490.0 | 426.055 | 231.017 | -4.3 | -4.2 | -0.1 | -40.9 | 0.11 | 20.14 | -0.5 | 1.88e-03 | 0.0000 | 0.0000 | 0.0000 | 0.0000 | 0.2102 | 29.2055 | 0.0001 | 0.0001 | 0.0001 | 0.0000 | 0.0000 | 0.00 | N | N | N | N | N | N | N | N | N | N
213819.0 | 94.5 | 64.430 | 196.7 | 144.4 | 78.6 | 98.0 | 29.0 | 48.3 | 51.6 | 121.4 | 104.0 | 1.3 | 1.8560 | 29.1105 | 486.4 | 489.5 | 409.285 | 222.120 | -4.3 | -4.2 | -0.1 | -38.6 | 0.10 | 20.09 | -0.5 | 6.59e-03 | 0.0000 | 0.0000 | 0.0000 | 0.0000 | 0.1873 | 28.0148 | 0.0001 | 0.0001 | 0.0001 | 0.0000 | 0.0000 | 0.00 | N | N | N | N | N | N | N | N | N | N
213820.0 | 94.0 | 64.119 | 196.4 | 144.0 | 78.6 | 98.0 | 29.0 | 48.3 | 51.6 | 121.4 | 103.6 | 1.3 | 1.7347 | 29.1021 | 485.7 | 488.8 | 395.244 | 214.594 | -4.3 | -4.2 | -0.1 | -37.7 | 0.09 | 20.14 | -0.6 | 1.14e-02 | 0.0000 | 0.0000 | 0.0000 | 0.0000 | 0.1696 | 27.1403 | 0.0001 | 0.0001 | 0.0001 | 0.0000 | 0.0000 | 0.00 | N | N | N | N | N | N | N | N | N | N
213821.0 | 93.5 | 63.771 | 196.3 | 143.7 | 78.6 | 98.0 | 29.0 | 48.2 | 51.6 | 121.5 | 103.4 | 1.3 | 2.0865 | 29.1158 | 484.8 | 488.2 | 428.564 | 233.020 | -4.3 | -4.2 | -0.1 | -32.5 | 0.09 | 20.17 | -0.6 | 1.11e-02 | 0.0000 | 0.0000 | 0.0000 | 0.0000 | 0.1809 | 29.5107 | 0.0001 | 0.0001 | 0.0001 | 0.0000 | 0.0000 | 0.00 | N | N | N | N | N | N | N | N | N | N
213822.0 | 93.1 | 63.485 | 196.3 | 143.5 | 78.6 | 98.0 | 29.0 | 48.2 | 51.5 | 121.5 | 103.1 | 1.3 | 2.4938 | 29.1323 | 483.8 | 487.6 | 473.294 | 257.756 | -4.3 | -4.2 | -0.1 | -25.8 | 0.12 | 20.31 | -0.7 | 1.23e-02 | 0.0000 | 0.0000 | 0.0000 | 0.0000 | 0.2572 | 32.8657 | 0.0000 | 0.0000 | 0.0000 | 0.0000 | 0.0000 | 0.00 | N | N | N | N | N | N | N | N | N | N
213823.0 | 93.0 | 63.430 | 196.2 | 145.2 | 78.6 | 98.0 | 29.0 | 48.1 | 51.2 | 121.6 | 104.6 | 1.4 | 3.0252 | 29.1482 | 483.2 | 487.1 | 523.426 | 285.399 | -4.3 | -4.2 | -0.1 | -1.9 | 0.30 | 20.07 | -0.5 | 9.05e-03 | 0.0000 | 0.0000 | 0.0000 | 0.0000 | 0.7319 | 35.9590 | 0.0001 | 0.0001 | 0.0001 | 0.0000 | 0.0000 | 0.00 | N | N | N | N | N | N | N | N | N | N
213824.0 | 93.1 | 63.485 | 196.0 | 145.7 | 78.6 | 98.0 | 29.0 | 48.1 | 51.2 | 121.4 | 105.1 | 1.4 | 2.6260 | 29.1383 | 482.4 | 486.7 | 486.342 | 265.297 | -4.2 | -4.1 | -0.1 | 21.4 | 0.76 | 19.34 | -0.2 | 3.52e-03 | 0.0000 | 0.0000 | 0.0000 | 0.0031 | 1.7394 | 32.2082 | 0.0001 | 0.0001 | 0.0001 | 0.0000 | 0.0000 | 0.00 | N | N | N | N | N | N | N | N | N | N
213825.0 | 93.4 | 63.703 | 196.1 | 143.9 | 78.6 | 98.0 | 29.0 | 48.1 | 51.3 | 120.7 | 103.5 | 1.3 | 2.1297 | 29.1256 | 481.7 | 486.1 | 437.787 | 238.883 | -4.1 | -4.1 | -0.1 | 24.5 | 1.10 | 18.50 | 0.0 | 2.73e-03 | 0.0000 | 0.0000 | 0.0000 | 0.0032 | 2.2767 | 27.7470 | 0.0002 | 0.0002 | 0.0002 | 0.0000 | 0.0000 | 0.00 | N | N | N | N | N | N | N | N | N | N
213826.0 | 93.6 | 63.846 | 196.0 | 143.0 | 78.6 | 98.0 | 29.0 | 48.1 | 51.3 | 120.0 | 102.7 | 1.2 | 1.8154 | 29.1350 | 481.2 | 485.3 | 403.247 | 220.242 | -4.1 | -4.0 | -0.1 | 5.7 | 0.88 | 18.28 | -0.1 | 5.08e-03 | 0.0000 | 0.0000 | 0.0000 | 0.0007 | 1.6651 | 25.2807 | 0.0002 | 0.0002 | 0.0002 | 0.0000 | 0.0000 | 0.00 | N | N | N | N | N | N | N | N | N | N
213827.0 | 93.8 | 63.927 | 195.8 | 142.0 | 78.6 | 98.0 | 29.0 | 48.0 | 51.2 | 119.9 | 101.8 | 1.2 | 1.8343 | 29.1275 | 480.8 | 484.4 | 405.658 | 221.578 | -4.0 | -3.9 | -0.1 | -21.4 | 0.62 | 18.58 | -0.3 | 6.54e-03 | 0.0000 | 0.0000 | 0.0000 | 0.0000 | 1.1871 | 25.8446 | 0.0001 | 0.0001 | 0.0001 | 0.0000 | 0.0000 | 0.00 | N | N | N | N | N | N | N | N | N | N
213828.0 | 93.9 | 64.051 | 195.7 | 142.7 | 78.6 | 98.0 | 29.0 | 48.1 | 51.2 | 120.2 | 102.4 | 1.2 | 1.9295 | 29.1350 | 480.2 | 484.0 | 416.156 | 227.530 | -4.0 | -3.9 | -0.1 | -24.0 | 0.45 | 18.96 | -0.5 | 2.50e-03 | 0.0000 | 0.0000 | 0.0000 | 0.0000 | 0.8861 | 27.0821 | 0.0001 | 0.0001 | 0.0001 | 0.0000 | 0.0000 | 0.00 | N | N | N | N | N | N | N | N | N | N
213829.0 | 94.1 | 64.138 | 195.7 | 142.5 | 78.6 | 98.0 | 29.0 | 48.0 | 51.2 | 120.2 | 102.2 | 1.2 | 2.2734 | 29.1541 | 479.6 | 483.9 | 450.660 | 246.708 | -4.0 | -3.9 | -0.1 | -21.9 | 0.26 | 19.40 | -0.6 | 6.91e-03 | 0.0000 | 0.0000 | 0.0000 | 0.0000 | 0.5465 | 30.0548 | 0.0000 | 0.0001 | 0.0001 | 0.0000 | 0.0000 | 0.00 | N | N | N | N | N | N | N | N | N | N
213830.0 | 94.0 | 64.101 | 195.5 | 143.8 | 78.6 | 98.1 | 29.0 | 48.0 | 51.1 | 120.1 | 103.4 | 1.3 | 2.5669 | 29.1577 | 479.1 | 483.1 | 479.528 | 262.684 | -4.0 | -4.0 | -0.1 | -19.7 | 0.14 | 19.81 | -0.7 | 8.70e-07 | 0.0000 | 0.0000 | 0.0000 | 0.0000 | 0.3237 | 32.6639 | 0.0000 | 0.0000 | 0.0000 | 0.0000 | 0.0000 | 0.00 | N | N | N | N | N | N | N | N | N | N
213831.0 | 94.0 | 64.101 | 195.3 | 145.0 | 78.6 | 98.1 | 29.1 | 48.0 | 51.0 | 119.9 | 104.5 | 1.4 | 2.0154 | 29.1496 | 478.5 | 482.4 | 424.372 | 232.542 | -4.1 | -4.0 | -0.1 | -20.4 | 0.12 | 20.05 | -0.8 | 9.83e-07 | 0.0000 | 0.0000 | 0.0000 | 0.0000 | 0.2357 | 29.2733 | 0.0000 | 0.0000 | 0.0000 | 0.0000 | 0.0000 | 0.00 | N | N | N | N | N | N | N | N | N | N
213832.0 | 93.9 | 64.032 | 195.2 | 142.5 | 78.5 | 98.1 | 29.1 | 48.0 | 51.1 | 119.7 | 102.2 | 1.2 | 1.9618 | 29.1653 | 477.7 | 481.7 | 418.704 | 229.767 | -4.1 | -4.0 | -0.1 | -25.6 | 0.10 | 20.05 | -0.8 | 9.95e-07 | 0.0000 | 0.0000 | 0.0000 | 0.0000 | 0.1972 | 28.9228 | 0.0000 | 0.0000 | 0.0000 | 0.0000 | 0.0000 | 0.00 | N | N | N | N | N | N | N | Y | N | N
213833.0 | 94.0 | 64.070 | 195.1 | 142.7 | 78.6 | 98.1 | 29.1 | 48.1 | 51.2 | 119.5 | 102.4 | 1.2 | 1.8847 | 29.1465 | 476.6 | 481.2 | 410.128 | 225.187 | -4.1 | -4.0 | -0.1 | -26.8 | 0.18 | 20.19 | -0.8 | 4.99e-03 | 0.0000 | 0.0000 | 0.0000 | 0.0000 | 0.3417 | 28.5419 | 0.0000 | 0.0000 | 0.0000 | 0.0000 | 0.0000 | 0.00 | N | N | N | N | N | N | N | Y | N | N
213834.0 | 94.1 | 64.175 | 195.0 | 142.1 | 78.6 | 98.1 | 29.1 | 48.3 | 51.6 | 119.4 | 101.9 | 1.2 | 2.2003 | 29.1582 | 475.4 | 480.2 | 443.320 | 243.818 | -4.1 | -4.0 | -0.1 | -19.0 | 0.51 | 19.78 | -0.7 | 7.07e-04 | 0.0000 | 0.0000 | 0.0000 | 0.0000 | 1.0708 | 30.2826 | 0.0000 | 0.0000 | 0.0000 | 0.0000 | 0.0000 | 0.00 | N | N | N | N | N | N | N | Y | N | N
213835.0 | 94.3 | 64.262 | 194.8 | 143.3 | 78.6 | 98.1 | 29.1 | 48.3 | 51.6 | 119.3 | 102.9 | 1.3 | 2.5422 | 29.1674 | 474.6 | 479.6 | 476.853 | 262.560 | -4.1 | -4.0 | -0.1 | -14.6 | 0.85 | 19.10 | -0.6 | 8.70e-07 | 0.0000 | 0.0000 | 0.0000 | 0.0000 | 1.9352 | 31.4780 | 0.0001 | 0.0001 | 0.0001 | 0.0000 | 0.0000 | 0.00 | N | N | N | N | N | N | N | Y | N | N
213836.0 | 94.4 | 64.393 | 194.7 | 144.4 | 78.6 | 98.1 | 29.1 | 48.3 | 51.6 | 119.1 | 104.0 | 1.3 | 2.7914 | 29.1813 | 473.9 | 478.9 | 499.838 | 275.560 | -4.0 | -3.9 | -0.1 | -12.6 | 1.13 | 18.37 | -0.4 | 8.29e-07 | 0.0000 | 0.0000 | 0.0000 | 0.0000 | 2.6970 | 31.7761 | 0.0001 | 0.0001 | 0.0001 | 0.0000 | 0.0000 | 0.00 | N | N | N | N | N | N | N | Y | N | N
213837.0 | 94.8 | 64.610 | 194.8 | 145.0 | 78.5 | 98.1 | 29.1 | 48.3 | 51.6 | 118.9 | 104.5 | 1.4 | 2.9945 | 29.1899 | 473.2 | 478.3 | 517.898 | 285.808 | -3.9 | -3.8 | -0.1 | -8.1 | 1.38 | 17.71 | -0.1 | 8.00e-07 | 0.0000 | 0.0000 | 0.0000 | 0.0000 | 3.3958 | 31.7866 | 0.0002 | 0.0002 | 0.0002 | 0.0000 | 0.0000 | 0.00 | N | N | N | N | N | N | N | Y | N | N
213838.0 | 94.9 | 64.703 | 194.8 | 145.2 | 78.6 | 98.1 | 29.1 | 48.3 | 51.7 | 118.5 | 104.6 | 1.4 | 3.1169 | 29.1904 | 472.5 | 477.3 | 528.699 | 292.008 | -3.9 | -3.8 | -0.1 | -2.7 | 1.69 | 17.03 | 0.3 | 1.04e-02 | 0.0000 | 0.0000 | 0.0000 | 0.0000 | 4.2496 | 31.2194 | 0.0003 | 0.0003 | 0.0003 | 0.0000 | 0.0000 | 6.78 | N | N | N | N | N | N | N | Y | N | N
213839.0 | 94.9 | 64.691 | 194.9 | 145.9 | 78.6 | 98.1 | 29.1 | 48.4 | 51.8 | 118.4 | 105.3 | 1.5 | 3.1416 | 29.1931 | 472.1 | 476.7 | 530.827 | 293.338 | -3.8 | -3.7 | -0.1 | -0.3 | 1.93 | 16.39 | 0.6 | 1.38e-02 | 0.0000 | 0.0000 | 0.0000 | 0.0000 | 4.8938 | 30.1764 | 0.0004 | 0.0004 | 0.0004 | 0.0000 | 0.0000 | 9.72 | N | N | N | N | N | N | N | Y | N | N
213840.0 | 95.1 | 64.834 | 195.1 | 145.6 | 78.6 | 98.1 | 29.1 | 48.4 | 51.8 | 118.2 | 105.0 | 1.4 | 3.0943 | 29.1903 | 471.8 | 475.8 | 526.483 | 290.984 | -3.8 | -3.7 | -0.1 | -5.0 | 1.96 | 15.99 | 0.8 | 3.93e-03 | 0.0000 | 0.0000 | 0.0000 | 0.0000 | 4.9258 | 29.2063 | 0.0004 | 0.0004 | 0.0004 | 0.0000 | 0.0000 | 7.58 | N | N | N | N | N | N | N | Y | N | N
213841.0 | 95.4 | 65.020 | 195.1 | 145.4 | 78.6 | 98.1 | 29.1 | 48.4 | 51.8 | 118.2 | 104.8 | 1.4 | 2.8530 | 29.1893 | 471.5 | 475.3 | 504.204 | 278.759 | -3.7 | -3.6 | -0.1 | -8.1 | 1.96 | 15.80 | 0.9 | 8.21e-07 | 0.0000 | 0.0000 | 0.0000 | 0.0000 | 4.7145 | 27.6535 | 0.0005 | 0.0004 | 0.0004 | 0.0000 | 0.0000 | 2.55 | N | N | N | N | N | N | N | Y | N | N
213842.0 | 95.4 | 65.058 | 195.3 | 145.4 | 78.6 | 98.1 | 29.1 | 48.4 | 51.9 | 118.0 | 104.8 | 1.4 | 2.6384 | 29.1869 | 471.1 | 475.0 | 484.567 | 268.001 | -3.6 | -3.6 | -0.1 | -4.6 | 2.29 | 15.38 | 1.1 | 5.47e-03 | 0.0000 | 0.0000 | 0.0000 | 0.0000 | 5.3032 | 25.8840 | 0.0005 | 0.0005 | 0.0005 | 0.0000 | 0.0000 | 14.93 | N | N | N | N | N | N | N | Y | N | N
213843.0 | 95.7 | 65.225 | 195.6 | 145.6 | 78.6 | 98.1 | 29.1 | 48.5 | 52.0 | 118.7 | 105.0 | 1.4 | 3.2183 | 29.2063 | 470.9 | 474.2 | 537.281 | 297.410 | -3.6 | -3.5 | -0.1 | -1.7 | 2.90 | 14.51 | 1.4 | 1.42e-02 | 0.0000 | 0.0000 | 0.0000 | 0.0000 | 7.4553 | 27.0931 | 0.0006 | 0.0006 | 0.0006 | 0.0000 | 0.0000 | 30.79 | N | N | N | N | N | N | N | Y | N | N
213844.0 | 95.8 | 65.331 | 195.7 | 145.9 | 78.6 | 98.1 | 29.1 | 48.5 | 52.0 | 119.2 | 105.3 | 1.5 | 2.7652 | 29.2015 | 470.7 | 473.7 | 494.586 | 273.775 | -3.5 | -3.4 | -0.1 | 2.5 | 3.10 | 13.74 | 1.6 | 1.50e-02 | 0.0000 | 0.0000 | 0.0000 | 0.0004 | 7.3384 | 23.6239 | 0.0006 | 0.0006 | 0.0006 | 0.0000 | 0.0000 | 27.44 | N | N | N | N | N | N | N | Y | N | N
213845.0 | 96.0 | 65.468 | 196.0 | 144.1 | 78.6 | 98.1 | 29.1 | 48.6 | 52.1 | 118.8 | 103.7 | 1.3 | 1.8893 | 29.1743 | 470.3 | 473.2 | 408.224 | 225.873 | -3.3 | -3.3 | -0.1 | 4.2 | 2.44 | 13.85 | 1.4 | 3.35e-03 | 0.0000 | 0.0000 | 0.0000 | 0.0005 | 4.7519 | 19.6402 | 0.0005 | 0.0005 | 0.0005 | 0.0000 | 0.0000 | 26.41 | N | N | N | N | N | N | N | Y | N | N
213846.0 | 95.6 | 65.169 | 196.1 | 141.0 | 78.6 | 98.2 | 29.1 | 48.6 | 52.1 | 118.2 | 101.0 | 1.1 | 1.9742 | 29.1714 | 469.7 | 473.0 | 418.379 | 231.615 | -3.2 | -3.1 | -0.1 | -8.4 | 1.23 | 15.24 | 0.8 | 3.57e-03 | 0.0000 | 0.0000 | 0.0000 | 0.0000 | 2.4587 | 22.1589 | 0.0003 | 0.0003 | 0.0003 | 0.0000 | 0.0000 | 0.00 | N | N | N | N | N | N | N | Y | N | N
213847.0 | 95.0 | 64.747 | 196.3 | 142.7 | 78.6 | 98.2 | 29.1 | 48.5 | 52.0 | 118.4 | 102.4 | 1.2 | 2.1399 | 29.1796 | 469.2 | 472.6 | 435.868 | 241.487 | -3.2 | -3.1 | -0.1 | -23.0 | 0.47 | 17.16 | 0.2 | 3.10e-03 | 0.0000 | 0.0000 | 0.0000 | 0.0000 | 0.9796 | 26.0139 | 0.0002 | 0.0002 | 0.0002 | 0.0000 | 0.0000 | 0.00 | N | N | N | N | N | N | N | Y | N | N
213848.0 | 94.1 | 64.175 | 196.6 | 144.4 | 78.6 | 98.2 | 29.1 | 48.5 | 51.9 | 118.6 | 103.9 | 1.3 | 2.3215 | 29.1919 | 468.7 | 472.2 | 452.704 | 251.048 | -3.3 | -3.2 | -0.1 | -26.6 | 0.21 | 18.63 | -0.2 | 9.12e-07 | 0.0000 | 0.0000 | 0.0000 | 0.0000 | 0.4589 | 29.3585 | 0.0001 | 0.0002 | 0.0002 | 0.0000 | 0.0000 | 0.00 | N | N | N | N | N | N | N | Y | N | N
213849.0 | 93.2 | 63.566 | 196.6 | 145.1 | 78.6 | 98.2 | 29.1 | 48.5 | 52.0 | 118.7 | 104.5 | 1.4 | 3.1514 | 29.2147 | 467.7 | 471.8 | 529.241 | 294.047 | -3.4 | -3.3 | -0.1 | -9.8 | 0.50 | 19.14 | -0.2 | 7.77e-07 | 0.0000 | 0.0000 | 0.0000 | 0.0000 | 1.2763 | 35.3331 | 0.0002 | 0.0002 | 0.0002 | 0.0000 | 0.0000 | 0.00 | N | N | N | N | N | N | N | Y | N | N
213850.0 | 92.4 | 63.013 | 196.9 | 146.8 | 78.6 | 98.2 | 29.1 | 48.5 | 51.9 | 118.7 | 106.0 | 1.5 | 3.3155 | 29.2130 | 466.6 | 471.0 | 544.500 | 302.874 | -3.5 | -3.4 | -0.1 | 10.5 | 1.95 | 17.80 | 0.2 | 7.54e-07 | 0.0000 | 0.0000 | 0.0000 | 0.0017 | 5.0928 | 33.8454 | 0.0003 | 0.0003 | 0.0003 | 0.0000 | 0.0000 | 0.00 | N | N | N | N | N | N | N | Y | N | N
213851.0 | 92.3 | 62.951 | 197.0 | 149.6 | 78.6 | 98.2 | 29.1 | 48.4 | 51.9 | 119.2 | 108.6 | 1.8 | 2.7802 | 29.1999 | 465.6 | 469.9 | 495.141 | 275.582 | -3.5 | -3.4 | -0.1 | 18.0 | 3.17 | 15.45 | 0.7 | 5.72e-04 | 0.0000 | 0.0000 | 0.0000 | 0.0027 | 7.5477 | 26.7360 | 0.0004 | 0.0004 | 0.0004 | 0.0000 | 0.0000 | 67.23 | N | N | N | N | N | N | N | Y | N | N
213852.0 | 92.1 | 62.814 | 197.1 | 144.1 | 78.7 | 98.2 | 29.1 | 48.5 | 52.0 | 119.1 | 103.7 | 1.3 | 1.8282 | 29.1931 | 465.4 | 469.2 | 400.065 | 222.676 | -3.4 | -3.4 | -0.1 | 10.7 | 2.98 | 14.19 | 0.6 | 3.64e-03 | 0.0000 | 0.0000 | 0.0000 | 0.0013 | 5.7279 | 19.8370 | 0.0003 | 0.0003 | 0.0003 | 0.0000 | 0.0000 | 16.12 | N | N | N | N | N | N | N | Y | N | N
213853.0 | 91.8 | 62.591 | 197.2 | 141.2 | 78.7 | 98.2 | 29.1 | 48.5 | 52.0 | 118.0 | 101.1 | 1.1 | 1.3914 | 29.1807 | 465.3 | 468.5 | 348.734 | 194.031 | -3.2 | -3.1 | -0.1 | -1.6 | 2.17 | 14.48 | 0.3 | 2.95e-03 | 0.0000 | 0.0000 | 0.0000 | 0.0000 | 3.6439 | 17.6346 | 0.0002 | 0.0002 | 0.0002 | 0.0000 | 0.0000 | 3.17 | N | N | N | N | N | N | N | Y | N | N
213854.0 | 91.3 | 62.261 | 197.2 | 140.3 | 78.7 | 98.2 | 29.1 | 48.6 | 52.1 | 117.7 | 100.3 | 1.0 | 1.5289 | 29.1780 | 465.1 | 468.1 | 366.069 | 203.714 | -2.9 | -2.9 | -0.1 | -18.9 | 1.15 | 15.85 | -0.0 | 9.43e-03 | 0.0000 | 0.0000 | 0.0000 | 0.0000 | 2.0191 | 20.2753 | 0.0002 | 0.0002 | 0.0002 | 0.0000 | 0.0000 | 0.00 | N | N | N | N | N | N | N | Y | N | N
213855.0 | 90.6 | 61.770 | 197.3 | 141.8 | 78.7 | 98.2 | 29.1 | 48.6 | 52.1 | 118.1 | 101.7 | 1.1 | 1.7383 | 29.1781 | 464.7 | 468.1 | 391.203 | 217.788 | -2.9 | -2.8 | -0.1 | -31.2 | 0.42 | 17.61 | -0.3 | 1.27e-02 | 0.0000 | 0.0000 | 0.0000 | 0.0000 | 0.7966 | 24.0719 | 0.0001 | 0.0001 | 0.0001 | 0.0000 | 0.0000 | 0.00 | N | N | N | N | N | N | N | Y | N | N
213856.0 | 89.9 | 61.304 | 197.6 | 143.7 | 78.7 | 98.2 | 29.1 | 48.6 | 52.1 | 118.3 | 103.3 | 1.3 | 1.9546 | 29.1820 | 464.4 | 467.7 | 412.777 | 229.917 | -2.9 | -2.9 | -0.1 | -30.2 | 0.20 | 18.86 | -0.5 | 9.72e-04 | 0.0000 | 0.0000 | 0.0000 | 0.0000 | 0.4002 | 27.2270 | 0.0001 | 0.0001 | 0.0001 | 0.0000 | 0.0000 | 0.00 | N | N | N | N | N | N | N | Y | N | N
213857.0 | 89.1 | 60.720 | 197.5 | 144.1 | 78.6 | 98.2 | 29.1 | 48.5 | 52.0 | 118.3 | 103.7 | 1.3 | 2.5851 | 29.2008 | 463.9 | 467.2 | 475.790 | 265.310 | -3.1 | -3.0 | -0.1 | -23.3 | 0.48 | 19.27 | -0.6 | 8.62e-07 | 0.0000 | 0.0000 | 0.0000 | 0.0000 | 1.0933 | 32.0965 | 0.0001 | 0.0001 | 0.0001 | 0.0000 | 0.0000 | 0.00 | N | N | N | N | N | N | N | Y | N | N
213858.0 | 88.1 | 60.068 | 197.5 | 146.4 | 78.6 | 98.2 | 29.1 | 48.5 | 51.9 | 118.4 | 105.7 | 1.5 | 2.6424 | 29.2028 | 463.3 | 466.7 | 482.559 | 269.292 | -3.2 | -3.1 | -0.1 | -5.9 | 1.22 | 18.56 | -0.5 | 8.48e-07 | 0.0000 | 0.0000 | 0.0000 | 0.0000 | 2.8414 | 31.3719 | 0.0001 | 0.0001 | 0.0001 | 0.0000 | 0.0000 | 0.00 | N | N | N | N | N | N | N | Y | N | N
213859.0 | 87.9 | 59.944 | 197.3 | 146.4 | 78.7 | 98.2 | 29.1 | 48.6 | 52.1 | 118.4 | 105.7 | 1.5 | 2.4038 | 29.2033 | 462.5 | 465.8 | 459.291 | 256.522 | -3.2 | -3.1 | -0.1 | 11.4 | 2.47 | 16.58 | -0.0 | 4.64e-03 | 0.0000 | 0.0000 | 0.0000 | 0.0016 | 5.4716 | 26.6983 | 0.0002 | 0.0002 | 0.0002 | 0.0000 | 0.0000 | 56.98 | N | N | N | N | N | N | N | Y | N | N
213900.0 | 87.9 | 59.962 | 197.3 | 144.1 | 78.7 | 98.2 | 29.1 | 48.6 | 52.1 | 118.4 | 103.7 | 1.3 | 1.8519 | 29.1973 | 462.2 | 465.4 | 403.126 | 225.192 | -3.2 | -3.2 | -0.1 | 16.6 | 4.18 | 13.75 | 1.1 | 1.43e-02 | 0.0000 | 0.0000 | 0.0000 | 0.0021 | 8.1286 | 19.4429 | 0.0004 | 0.0004 | 0.0004 | 0.0000 | 0.0000 | 55.62 | N | N | N | N | N | N | N | Y | N | N
213901.0 | 88.4 | 60.304 | 197.3 | 142.9 | 78.7 | 98.2 | 29.1 | 48.6 | 52.2 | 117.9 | 102.6 | 1.2 | 1.8136 | 29.2025 | 462.3 | 465.0 | 398.382 | 222.545 | -3.2 | -3.2 | -0.1 | 13.7 | 5.43 | 11.08 | 2.3 | 8.31e-03 | 0.0000 | 0.0000 | 0.0000 | 0.0017 | 10.4361 | 15.4782 | 0.0006 | 0.0006 | 0.0006 | 0.0000 | 0.0000 | 71.36 | N | N | N | N | N | N | N | Y | N | N
213902.0 | 89.1 | 60.751 | 197.2 | 143.2 | 78.7 | 98.2 | 29.1 | 48.7 | 52.3 | 118.2 | 102.9 | 1.3 | 2.0665 | 29.2082 | 463.2 | 464.5 | 423.655 | 236.494 | -3.2 | -3.1 | -0.1 | 12.0 | 5.58 | 9.49 | 3.2 | 9.68e-07 | 0.0000 | 0.0000 | 0.0000 | 0.0016 | 11.3946 | 14.0914 | 0.0009 | 0.0009 | 0.0009 | 0.0000 | 0.0000 | 71.60 | N | N | N | N | N | N | N | Y | N | N
213903.0 | 88.9 | 60.602 | 197.0 | 143.9 | 78.7 | 98.2 | 29.1 | 48.7 | 52.3 | 118.8 | 103.5 | 1.3 | 1.8745 | 29.1918 | 463.7 | 464.5 | 404.585 | 225.592 | -3.1 | -3.0 | -0.1 | 6.9 | 4.09 | 9.81 | 3.2 | 1.02e-06 | 0.0000 | 0.0000 | 0.0000 | 0.0009 | 7.9609 | 13.8995 | 0.0008 | 0.0008 | 0.0008 | 0.0000 | 0.0000 | 36.32 | N | N | N | N | N | N | N | Y | N | N
213904.0 | 88.9 | 60.615 | 197.0 | 141.7 | 78.7 | 98.2 | 29.1 | 48.7 | 52.3 | 118.5 | 101.5 | 1.1 | 1.8462 | 29.1970 | 464.1 | 464.7 | 401.820 | 223.979 | -2.9 | -2.9 | -0.1 | 22.7 | 3.04 | 11.29 | 2.5 | 9.91e-03 | 0.0000 | 0.0000 | 0.0000 | 0.0028 | 5.8798 | 15.8744 | 0.0007 | 0.0007 | 0.0007 | 0.0000 | 0.0000 | 0.00 | N | N | N | N | N | N | N | Y | N | N
213905.0 | 89.1 | 60.770 | 197.0 | 144.0 | 78.7 | 98.2 | 29.1 | 48.7 | 52.3 | 118.8 | 103.6 | 1.3 | 1.9702 | 29.2031 | 464.3 | 464.7 | 416.014 | 231.911 | -2.9 | -2.8 | -0.1 | 33.8 | 3.50 | 11.84 | 2.3 | 1.55e-03 | 0.0000 | 0.0000 | 0.0000 | 0.0043 | 7.0153 | 17.2357 | 0.0007 | 0.0007 | 0.0007 | 0.0000 | 0.0000 | 73.78 | N | N | N | N | N | N | N | Y | N | N
213906.0 | 89.4 | 60.925 | 197.0 | 143.7 | 78.7 | 98.2 | 29.1 | 48.7 | 52.3 | 119.5 | 103.4 | 1.3 | 1.9893 | 29.2054 | 464.2 | 464.7 | 418.538 | 233.364 | -2.9 | -2.9 | -0.1 | 22.5 | 3.37 | 12.24 | 2.0 | 9.82e-07 | 0.0000 | 0.0000 | 0.0000 | 0.0029 | 6.7936 | 17.9300 | 0.0006 | 0.0006 | 0.0006 | 0.0000 | 0.0000 | 0.00 | N | N | N | N | N | N | N | Y | N | N
213907.0 | 89.7 | 61.168 | 196.9 | 142.5 | 78.8 | 98.2 | 29.1 | 48.8 | 52.4 | 119.2 | 102.2 | 1.2 | 1.7592 | 29.1986 | 464.2 | 464.5 | 392.661 | 218.877 | -2.9 | -2.9 | -0.1 | 7.2 | 2.51 | 13.16 | 1.8 | 1.05e-06 | 0.0000 | 0.0000 | 0.0000 | 0.0009 | 4.7508 | 18.0806 | 0.0005 | 0.0005 | 0.0005 | 0.0000 | 0.0000 | 36.83 | N | N | N | N | N | N | N | Y | N | N
213908.0 | 89.8 | 61.261 | 196.9 | 141.9 | 78.7 | 98.2 | 29.1 | 48.8 | 52.4 | 118.9 | 101.7 | 1.2 | 1.4676 | 29.1957 | 464.0 | 464.5 | 358.284 | 199.739 | -2.9 | -2.8 | -0.1 | -3.9 | 1.82 | 14.41 | 1.4 | 1.15e-06 | 0.0000 | 0.0000 | 0.0000 | 0.0000 | 3.1322 | 18.0643 | 0.0004 | 0.0004 | 0.0004 | 0.0000 | 0.0000 | 0.00 | N | N | N | N | N | N | N | Y | N | N
213909.0 | 90.2 | 61.478 | 196.8 | 141.1 | 78.7 | 98.2 | 29.1 | 48.8 | 52.5 | 118.6 | 101.0 | 1.1 | 1.6171 | 29.2027 | 463.5 | 464.3 | 376.461 | 210.026 | -2.8 | -2.8 | -0.1 | -8.2 | 0.91 | 16.10 | 0.8 | 1.09e-06 | 0.0000 | 0.0000 | 0.0000 | 0.0000 | 1.6512 | 21.2248 | 0.0003 | 0.0003 | 0.0003 | 0.0000 | 0.0000 | 0.00 | N | N | N | N | N | N | N | Y | N | N
213910.0 | 90.4 | 61.640 | 196.7 | 141.2 | 78.8 | 98.2 | 29.1 | 48.8 | 52.5 | 118.7 | 101.1 | 1.1 | 1.7316 | 29.2060 | 463.0 | 464.1 | 389.854 | 217.649 | -2.7 | -2.7 | -0.1 | -5.1 | 0.55 | 17.56 | 0.4 | 1.05e-06 | 0.0000 | 0.0000 | 0.0000 | 0.0000 | 1.0366 | 23.9926 | 0.0002 | 0.0002 | 0.0002 | 0.0000 | 0.0000 | 0.00 | N | N | N | N | N | N | N | Y | N | N
213911.0 | 90.6 | 61.770 | 196.6 | 141.7 | 78.8 | 98.2 | 29.1 | 48.8 | 52.5 | 118.6 | 101.5 | 1.1 | 1.6172 | 29.2009 | 462.6 | 463.8 | 376.181 | 210.077 | -2.6 | -2.6 | -0.1 | -3.0 | 0.57 | 18.32 | 0.2 | 1.09e-06 | 0.0000 | 0.0000 | 0.0000 | 0.0000 | 1.0362 | 24.1681 | 0.0002 | 0.0002 | 0.0002 | 0.0000 | 0.0000 | 0.00 | N | N | N | N | N | N | N | Y | N | N
213912.0 | 90.9 | 61.951 | 196.4 | 141.9 | 78.8 | 98.3 | 29.1 | 48.8 | 52.4 | 118.3 | 101.7 | 1.2 | 1.5844 | 29.2057 | 462.1 | 463.4 | 372.166 | 207.971 | -2.5 | -2.5 | -0.1 | -8.0 | 0.51 | 18.74 | -0.1 | 1.10e-06 | 0.0000 | 0.0000 | 0.0000 | 0.0000 | 0.9136 | 24.4708 | 0.0001 | 0.0001 | 0.0001 | 0.0000 | 0.0000 | 0.00 | N | N | N | N | N | N | N | Y | N | N
213913.0 | 91.0 | 62.031 | 196.3 | 141.7 | 78.8 | 98.3 | 29.1 | 48.8 | 52.4 | 118.3 | 101.6 | 1.1 | 1.7868 | 29.2239 | 461.5 | 463.1 | 395.753 | 221.436 | -2.6 | -2.5 | -0.1 | -24.3 | 0.27 | 19.26 | -0.4 | 1.03e-06 | 0.0000 | 0.0000 | 0.0000 | 0.0000 | 0.5244 | 26.7718 | 0.0001 | 0.0001 | 0.0001 | 0.0000 | 0.0000 | 0.00 | N | N | N | N | N | N | N | Y | N | N
213914.0 | 90.9 | 61.944 | 196.2 | 143.3 | 78.8 | 98.3 | 29.1 | 48.8 | 52.6 | 118.4 | 103.0 | 1.3 | 1.8597 | 29.2263 | 461.2 | 462.4 | 403.944 | 226.103 | -2.7 | -2.6 | -0.1 | -47.9 | 0.13 | 19.70 | -0.5 | 1.01e-06 | 0.0000 | 0.0000 | 0.0000 | 0.0000 | 0.2588 | 27.9637 | 0.0001 | 0.0001 | 0.0001 | 0.0000 | 0.0000 | 0.00 | N | N | N | N | N | N | N | Y | N | N
213915.0 | 90.9 | 61.982 | 195.9 | 144.4 | 78.8 | 98.3 | 29.1 | 48.9 | 52.6 | 118.3 | 104.0 | 1.3 | 2.2088 | 29.2349 | 461.1 | 462.2 | 438.250 | 245.417 | -2.9 | -2.8 | -0.1 | -47.9 | 0.10 | 19.88 | -0.6 | 9.32e-07 | 0.0000 | 0.0000 | 0.0000 | 0.0000 | 0.2033 | 30.6322 | 0.0001 | 0.0001 | 0.0001 | 0.0000 | 0.0000 | 0.00 | N | N | N | N | N | N | N | Y | N | N
213916.0 | 90.7 | 61.814 | 195.7 | 144.3 | 78.8 | 98.3 | 29.1 | 48.9 | 52.6 | 118.1 | 103.8 | 1.3 | 2.4500 | 29.2436 | 460.9 | 461.8 | 463.776 | 259.846 | -3.0 | -3.0 | -0.1 | -42.3 | 0.12 | 20.13 | -0.5 | 8.79e-07 | 0.0000 | 0.0000 | 0.0000 | 0.0000 | 0.2801 | 32.8353 | 0.0001 | 0.0001 | 0.0001 | 0.0000 | 0.0000 | 0.00 | N | N | N | N | N | N | N | Y | N | N
213917.0 | 90.6 | 61.777 | 195.5 | 145.8 | 78.8 | 98.3 | 29.1 | 48.9 | 52.6 | 118.2 | 105.2 | 1.5 | 1.9918 | 29.2366 | 460.6 | 461.8 | 416.149 | 233.180 | -3.1 | -3.0 | -0.1 | -36.9 | 0.15 | 20.12 | -0.4 | 3.23e-03 | 0.0000 | 0.0000 | 0.0000 | 0.0000 | 0.3117 | 29.4489 | 0.0001 | 0.0001 | 0.0001 | 0.0000 | 0.0000 | 0.00 | N | N | N | N | N | N | N | Y | N | N
213918.0 | 90.8 | 61.895 | 195.4 | 144.4 | 78.8 | 98.3 | 29.1 | 48.9 | 52.6 | 118.1 | 103.9 | 1.3 | 1.2694 | 29.2248 | 460.4 | 461.5 | 330.157 | 184.959 | -3.1 | -3.0 | -0.1 | -36.4 | 0.14 | 20.15 | -0.3 | 4.81e-03 | 0.0000 | 0.0000 | 0.0000 | 0.0000 | 0.2206 | 23.3940 | 0.0001 | 0.0001 | 0.0001 | 0.0000 | 0.0000 | 0.00 | N | N | N | N | N | N | N | Y | N | N
213919.0 | 90.8 | 61.926 | 195.4 | 139.9 | 78.8 | 98.3 | 29.1 | 48.9 | 52.7 | 118.1 | 100.0 | 1.0 | 1.5103 | 29.2184 | 460.0 | 461.1 | 360.890 | 202.218 | -3.1 | -3.1 | -0.1 | -37.4 | 0.13 | 20.18 | -0.3 | 2.17e-03 | 0.0000 | 0.0000 | 0.0000 | 0.0000 | 0.2347 | 25.6183 | 0.0001 | 0.0001 | 0.0001 | 0.0000 | 0.0000 | 0.00 | N | N | N | N | N | N | N | Y | N | N
213920.0 | 91.0 | 62.031 | 195.3 | 141.4 | 78.8 | 98.3 | 29.1 | 49.0 | 52.8 | 118.6 | 101.3 | 1.1 | 1.6525 | 29.2369 | 459.8 | 461.1 | 379.647 | 212.921 | -3.3 | -3.2 | -0.1 | -35.6 | 0.34 | 19.93 | -0.3 | 1.07e-06 | 0.0000 | 0.0000 | 0.0000 | 0.0000 | 0.6324 | 26.6364 | 0.0001 | 0.0001 | 0.0001 | 0.0000 | 0.0000 | 0.00 | N | N | N | N | N | N | N | Y | N | N
213921.0 | 91.2 | 62.156 | 195.2 | 142.1 | 78.8 | 98.3 | 29.1 | 48.9 | 52.7 | 118.5 | 101.9 | 1.2 | 1.4639 | 29.2249 | 459.7 | 460.8 | 356.883 | 200.091 | -3.3 | -3.3 | -0.1 | -30.9 | 0.46 | 19.58 | -0.2 | 1.13e-02 | 0.0000 | 0.0000 | 0.0000 | 0.0000 | 0.8004 | 24.5947 | 0.0001 | 0.0001 | 0.0001 | 0.0000 | 0.0000 | 0.00 | N | N | N | N | N | N | N | Y | N | N
213922.0 | 91.2 | 62.187 | 195.3 | 141.3 | 78.8 | 98.3 | 29.2 | 48.9 | 52.7 | 118.5 | 101.2 | 1.1 | 1.5186 | 29.2298 | 459.7 | 460.9 | 363.571 | 203.860 | -3.2 | -3.1 | -0.1 | -35.5 | 0.29 | 19.61 | -0.3 | 1.11e-02 | 0.0000 | 0.0000 | 0.0000 | 0.0000 | 0.5143 | 25.0929 | 0.0001 | 0.0001 | 0.0001 | 0.0000 | 0.0000 | 0.00 | N | N | N | N | N | N | N | Y | N | N
213923.0 | 91.3 | 62.280 | 195.2 | 141.5 | 78.8 | 98.3 | 29.2 | 48.9 | 52.6 | 118.6 | 101.4 | 1.1 | 1.7254 | 29.2459 | 459.8 | 460.5 | 388.217 | 217.781 | -3.2 | -3.1 | -0.1 | -38.0 | 0.14 | 19.83 | -0.4 | 4.05e-02 | 0.0000 | 0.0000 | 0.0000 | 0.0000 | 0.2725 | 27.1158 | 0.0001 | 0.0001 | 0.0001 | 0.0000 | 0.0000 | 0.00 | N | N | N | N | N | N | N | Y | N | N
213924.0 | 91.4 | 62.292 | 195.2 | 143.1 | 78.8 | 98.3 | 29.2 | 48.8 | 52.5 | 118.6 | 102.8 | 1.2 | 1.7933 | 29.2482 | 460.1 | 460.5 | 396.152 | 222.183 | -3.3 | -3.2 | -0.1 | -41.2 | 0.08 | 19.92 | -0.4 | 8.90e-02 | 0.0000 | 0.0000 | 0.0000 | 0.0000 | 0.1617 | 27.7930 | 0.0001 | 0.0001 | 0.0001 | 0.0000 | 0.0000 | 0.00 | N | N | N | N | N | N | N | Y | N | N
213925.0 | 91.4 | 62.305 | 195.2 | 144.1 | 78.8 | 98.3 | 29.2 | 48.9 | 52.6 | 118.6 | 103.7 | 1.3 | 1.7001 | 29.2642 | 460.5 | 460.5 | 385.046 | 215.977 | -3.4 | -3.3 | -0.1 | -48.1 | 0.07 | 20.05 | -0.5 | 2.53e-02 | 0.0000 | 0.0000 | 0.0000 | 0.0000 | 0.1220 | 27.1923 | 0.0001 | 0.0001 | 0.0001 | 0.0000 | 0.0000 | 0.00 | N | N | N | N | N | N | N | Y | N | N
213926.0 | 91.2 | 62.150 | 195.2 | 143.9 | 78.8 | 98.4 | 29.2 | 48.9 | 52.6 | 118.7 | 103.5 | 1.3 | 1.5341 | 29.2665 | 460.7 | 460.4 | 364.730 | 204.541 | -3.5 | -3.5 | -0.1 | -53.7 | 0.06 | 20.12 | -0.5 | 2.64e-03 | 0.0000 | 0.0000 | 0.0000 | 0.0000 | 0.1080 | 25.8409 | 0.0001 | 0.0001 | 0.0001 | 0.0000 | 0.0000 | 0.00 | N | N | N | N | N | N | N | Y | N | N
213927.0 | 90.8 | 61.932 | 195.2 | 143.3 | 78.8 | 98.4 | 29.2 | 48.8 | 52.5 | 118.7 | 103.0 | 1.3 | 1.3492 | 29.2486 | 460.6 | 460.4 | 342.122 | 191.779 | -3.7 | -3.6 | -0.1 | -50.7 | 0.06 | 20.16 | -0.6 | 3.34e-03 | 0.0000 | 0.0000 | 0.0000 | 0.0000 | 0.0993 | 24.2768 | 0.0001 | 0.0001 | 0.0001 | 0.0000 | 0.0000 | 0.00 | N | N | N | N | N | N | N | Y | N | N
213928.0 | 90.5 | 61.671 | 195.2 | 142.8 | 78.8 | 98.4 | 29.2 | 48.8 | 52.5 | 118.8 | 102.5 | 1.2 | 1.2103 | 29.2537 | 460.3 | 460.5 | 323.685 | 181.531 | -3.8 | -3.7 | -0.1 | -43.7 | 0.06 | 20.19 | -0.6 | 4.79e-03 | 0.0000 | 0.0000 | 0.0000 | 0.0000 | 0.0926 | 23.0085 | 0.0000 | 0.0000 | 0.0000 | 0.0000 | 0.0000 | 0.00 | N | N | N | N | N | N | N | Y | N | N
213929.0 | 90.2 | 61.466 | 195.2 | 142.3 | 78.8 | 98.4 | 29.2 | 48.8 | 52.4 | 119.1 | 102.1 | 1.2 | 1.1145 | 29.2504 | 460.3 | 460.4 | 310.386 | 174.056 | -3.9 | -3.8 | -0.1 | -40.1 | 0.06 | 20.20 | -0.7 | 3.55e-04 | 0.0000 | 0.0000 | 0.0000 | 0.0000 | 0.0880 | 22.0741 | 0.0000 | 0.0000 | 0.0000 | 0.0000 | 0.0000 | 0.00 | N | N | N | N | N | N | N | Y | N | N
213930.0 | 89.9 | 61.304 | 195.2 | 141.9 | 78.8 | 98.4 | 29.2 | 48.9 | 52.5 | 119.4 | 101.7 | 1.2 | 1.0524 | 29.2437 | 460.1 | 460.4 | 301.521 | 169.082 | -4.1 | -4.0 | -0.1 | -39.1 | 0.06 | 20.21 | -0.7 | 1.25e-03 | 0.0000 | 0.0000 | 0.0000 | 0.0000 | 0.0862 | 21.4493 | 0.0000 | 0.0000 | 0.0000 | 0.0000 | 0.0000 | 0.00 | N | N | N | N | N | N | N | Y | N | N
213931.0 | 89.5 | 61.019 | 195.5 | 141.7 | 78.8 | 98.4 | 29.2 | 48.9 | 52.6 | 119.7 | 101.6 | 1.1 | 1.0034 | 29.2559 | 459.9 | 460.4 | 293.334 | 164.587 | -4.2 | -4.1 | -0.1 | -40.7 | 0.06 | 20.20 | -0.7 | 1.39e-06 | 0.0000 | 0.0000 | 0.0000 | 0.0000 | 0.0885 | 20.8738 | 0.0000 | 0.0000 | 0.0000 | 0.0000 | 0.0000 | 0.00 | N | N | N | N | N | N | N | Y | N | N
213932.0 | 89.3 | 60.857 | 195.7 | 141.4 | 78.9 | 98.4 | 29.2 | 48.9 | 52.7 | 120.0 | 101.3 | 1.1 | 1.6987 | 29.2725 | 459.9 | 460.5 | 371.094 | 208.334 | -4.3 | -4.2 | -0.1 | -38.5 | 0.21 | 20.20 | -0.6 | 1.10e-06 | 0.0000 | 0.0000 | 0.0000 | 0.0000 | 0.3758 | 26.4167 | 0.0000 | 0.0000 | 0.0000 | 0.0000 | 0.0000 | 0.00 | N | N | N | N | N | N | N | Y | N | N
213933.0 | 88.7 | 60.478 | 196.0 | 141.2 | 78.8 | 98.4 | 29.2 | 48.9 | 52.6 | 120.5 | 101.1 | 1.1 | 2.5091 | 29.2835 | 460.0 | 460.5 | 464.842 | 261.033 | -4.3 | -4.2 | -0.1 | -7.3 | 1.41 | 18.90 | 0.2 | 1.45e-02 | 0.0000 | 0.0000 | 0.0000 | 0.0000 | 3.1889 | 30.9666 | 0.0003 | 0.0003 | 0.0003 | 0.0000 | 0.0000 | 0.00 | N | N | N | N | N | N | N | Y | N | N
213934.0 | 88.7 | 60.484 | 196.2 | 145.5 | 78.8 | 98.4 | 29.2 | 48.9 | 52.5 | 120.7 | 104.9 | 1.4 | 3.1709 | 29.3196 | 460.3 | 460.4 | 529.475 | 297.609 | -4.4 | -4.3 | -0.1 | 23.6 | 3.52 | 15.95 | 4.1 | 1.62e-02 | 0.0000 | 0.0000 | 0.0000 | 0.0039 | 9.0501 | 29.8034 | 0.0013 | 0.0013 | 0.0013 | 0.0000 | 0.0000 | 0.00 | N | N | N | N | N | N | N | Y | N | N
213935.0 | 89.2 | 60.789 | 196.4 | 149.7 | 78.8 | 98.4 | 29.2 | 48.8 | 52.5 | 120.4 | 108.6 | 1.8 | 3.2849 | 29.3224 | 460.9 | 460.4 | 539.955 | 303.329 | -4.3 | -4.2 | -0.1 | 37.0 | 5.44 | 12.18 | 20.0 | 7.56e-03 | 0.0000 | 0.0000 | 0.0000 | 0.0062 | 14.2403 | 23.1946 | 0.0057 | 0.0057 | 0.0057 | 0.0000 | 0.0000 | 175.68 | N | N | N | N | N | N | N | Y | N | Y
213936.0 | 89.8 | 61.261 | 196.7 | 149.2 | 78.8 | 98.4 | 29.2 | 48.9 | 52.5 | 120.3 | 108.2 | 1.7 | 3.0376 | 29.3111 | 462.5 | 460.5 | 518.117 | 290.457 | -4.2 | -4.1 | -0.1 | 35.0 | 6.32 | 9.36 | 30.4 | 1.20e-02 | 0.0000 | 0.0000 | 0.0000 | 0.0056 | 15.8456 | 17.0599 | 0.0082 | 0.0082 | 0.0082 | 0.0000 | 0.0000 | 109.89 | N | N | N | N | N | N | N | Y | N | Y
213937.0 | 90.2 | 61.528 | 196.9 | 147.1 | 78.9 | 98.4 | 29.2 | 48.9 | 52.6 | 119.8 | 106.4 | 1.6 | 2.4672 | 29.3023 | 464.6 | 461.1 | 465.223 | 260.141 | -4.0 | -3.9 | -0.1 | 24.4 | 5.38 | 8.66 | 26.6 | 1.99e-02 | 0.0000 | 0.0000 | 0.0000 | 0.0035 | 12.0820 | 14.1463 | 0.0064 | 0.0064 | 0.0064 | 0.0000 | 0.0000 | 61.14 | N | N | N | N | N | N | N | Y | N | N
213938.0 | 90.3 | 61.597 | 197.2 | 142.9 | 78.9 | 98.4 | 29.2 | 48.9 | 52.6 | 118.8 | 102.6 | 1.2 | 1.8852 | 29.2799 | 466.1 | 461.6 | 406.875 | 226.957 | -3.7 | -3.6 | -0.1 | 18.9 | 4.38 | 9.35 | 18.6 | 3.26e-02 | 0.0000 | 0.0000 | 0.0000 | 0.0024 | 8.5807 | 13.3174 | 0.0040 | 0.0040 | 0.0040 | 0.0000 | 0.0000 | 35.26 | N | N | N | N | N | N | N | Y | N | N
213939.0 | 90.5 | 61.702 | 197.3 | 141.7 | 78.9 | 98.4 | 29.2 | 49.0 | 52.7 | 117.9 | 101.5 | 1.1 | 1.6736 | 29.2855 | 466.8 | 462.7 | 383.360 | 213.728 | -3.5 | -3.4 | -0.1 | 20.1 | 4.82 | 9.67 | 18.1 | 1.91e-02 | 0.0000 | 0.0000 | 0.0000 | 0.0024 | 8.8910 | 12.9749 | 0.0036 | 0.0036 | 0.0036 | 0.0000 | 0.0000 | 64.88 | N | N | N | N | N | N | N | Y | N | N
213940.0 | 90.6 | 61.795 | 197.6 | 141.7 | 78.8 | 98.4 | 29.2 | 49.0 | 52.7 | 117.6 | 101.6 | 1.1 | 1.7653 | 29.2941 | 466.7 | 463.1 | 392.738 | 219.039 | -3.3 | -3.3 | -0.1 | 26.4 | 5.79 | 9.06 | 21.0 | 1.09e-02 | 0.0000 | 0.0000 | 0.0000 | 0.0032 | 10.9594 | 12.4560 | 0.0043 | 0.0043 | 0.0043 | 0.0000 | 0.0000 | 79.93 | N | N | N | N | N | N | N | Y | N | N
213941.0 | 91.0 | 62.031 | 197.7 | 143.4 | 78.9 | 98.4 | 29.2 | 49.0 | 52.8 | 117.8 | 103.1 | 1.3 | 2.4490 | 29.2987 | 466.9 | 463.4 | 463.506 | 258.505 | -3.3 | -3.3 | -0.1 | 26.3 | 6.10 | 8.26 | 22.9 | 6.45e-03 | 0.0000 | 0.0000 | 0.0000 | 0.0037 | 13.6061 | 13.4017 | 0.0056 | 0.0055 | 0.0055 | 0.0000 | 0.0000 | 68.31 | N | N | N | N | N | N | N | Y | N | N
213942.0 | 91.1 | 62.087 | 197.8 | 145.1 | 78.9 | 98.4 | 29.2 | 49.0 | 52.8 | 118.6 | 104.6 | 1.4 | 2.5000 | 29.3044 | 467.4 | 464.0 | 469.362 | 261.667 | -3.3 | -3.2 | -0.1 | 21.6 | 5.72 | 8.08 | 23.5 | 3.12e-03 | 0.0000 | 0.0000 | 0.0000 | 0.0031 | 12.9232 | 13.2772 | 0.0058 | 0.0058 | 0.0058 | 0.0000 | 0.0000 | 63.33 | N | N | N | N | N | N | N | Y | N | N
213943.0 | 91.2 | 62.205 | 197.9 | 145.4 | 78.8 | 98.4 | 29.2 | 49.0 | 52.7 | 118.4 | 104.8 | 1.4 | 2.7246 | 29.3148 | 467.8 | 464.3 | 490.422 | 273.382 | -3.1 | -3.1 | -0.1 | 23.8 | 6.06 | 7.86 | 26.6 | 1.38e-03 | 0.0000 | 0.0000 | 0.0000 | 0.0036 | 14.2988 | 13.4978 | 0.0068 | 0.0068 | 0.0068 | 0.0000 | 0.0000 | 68.88 | N | N | N | N | N | N | N | Y | N | N
213944.0 | 91.8 | 62.616 | 197.9 | 148.2 | 78.8 | 98.4 | 29.2 | 49.0 | 52.8 | 119.0 | 107.4 | 1.6 | 3.5250 | 29.3202 | 468.1 | 464.9 | 562.647 | 313.618 | -3.1 | -3.1 | -0.1 | 31.3 | 7.18 | 6.92 | 37.2 | 7.29e-07 | 0.0000 | 0.0000 | 0.0000 | 0.0054 | 19.4571 | 13.6203 | 0.0108 | 0.0108 | 0.0108 | 0.0000 | 0.0000 | 142.86 | N | N | N | N | N | N | N | Y | N | Y
213945.0 | 92.5 | 63.057 | 198.0 | 150.9 | 78.8 | 98.4 | 29.2 | 49.0 | 52.8 | 119.9 | 109.8 | 1.9 | 3.6769 | 29.3411 | 468.5 | 465.0 | 575.978 | 321.125 | -3.2 | -3.1 | -0.1 | 30.3 | 7.48 | 6.02 | 43.5 | 7.13e-07 | 0.0000 | 0.0000 | 0.0000 | 0.0053 | 20.7507 | 12.1428 | 0.0129 | 0.0129 | 0.0129 | 0.0000 | 0.0000 | 125.62 | N | N | N | N | N | N | N | Y | N | Y
213946.0 | 93.2 | 63.523 | 198.1 | 151.3 | 78.9 | 98.4 | 29.2 | 49.1 | 52.9 | 120.7 | 110.1 | 1.9 | 3.5047 | 29.3344 | 469.1 | 465.5 | 560.864 | 312.432 | -3.3 | -3.2 | -0.1 | 26.1 | 6.93 | 5.83 | 42.4 | 7.34e-07 | 0.0000 | 0.0000 | 0.0000 | 0.0045 | 18.6999 | 11.4398 | 0.0122 | 0.0122 | 0.0122 | 0.0000 | 0.0000 | 118.80 | N | N | N | N | N | N | N | Y | N | Y
213947.0 | 93.5 | 63.728 | 198.1 | 149.3 | 78.9 | 98.4 | 29.2 | 49.1 | 53.0 | 121.3 | 108.3 | 1.7 | 3.3266 | 29.3359 | 469.3 | 465.9 | 545.107 | 303.588 | -3.3 | -3.2 | -0.1 | 15.0 | 5.96 | 6.49 | 36.4 | 3.83e-03 | 0.0000 | 0.0000 | 0.0000 | 0.0025 | 15.6304 | 12.3711 | 0.0102 | 0.0102 | 0.0102 | 0.0000 | 0.0000 | 68.12 | N | N | N | N | N | N | N | Y | N | N
213948.0 | 93.8 | 63.933 | 198.1 | 146.3 | 78.9 | 98.5 | 29.2 | 49.1 | 53.1 | 121.0 | 105.7 | 1.5 | 2.6024 | 29.3197 | 469.1 | 465.8 | 478.833 | 266.592 | -3.3 | -3.2 | -0.1 | 9.8 | 4.80 | 7.86 | 31.0 | 8.62e-07 | 0.0000 | 0.0000 | 0.0000 | 0.0014 | 11.0549 | 13.1510 | 0.0077 | 0.0077 | 0.0077 | 0.0000 | 0.0000 | 51.20 | N | N | N | N | N | N | N | Y | N | N
213949.0 | 93.9 | 64.032 | 198.2 | 143.1 | 78.9 | 98.5 | 29.2 | 49.1 | 53.0 | 119.7 | 102.8 | 1.2 | 2.1008 | 29.3112 | 468.6 | 466.3 | 430.303 | 239.644 | -3.3 | -3.2 | -0.1 | 9.8 | 4.00 | 9.39 | 24.9 | 9.59e-07 | 0.0000 | 0.0000 | 0.0000 | 0.0013 | 8.2779 | 14.1246 | 0.0056 | 0.0056 | 0.0056 | 0.0000 | 0.0000 | 49.06 | N | N | N | N | N | N | N | Y | N | N
213950.0 | 93.9 | 64.001 | 198.4 | 141.7 | 78.8 | 98.5 | 29.2 | 49.1 | 53.0 | 118.8 | 101.6 | 1.1 | 2.0504 | 29.3189 | 467.6 | 466.1 | 424.921 | 236.957 | -3.2 | -3.2 | -0.1 | 5.1 | 3.54 | 10.70 | 19.3 | 9.69e-07 | 0.0000 | 0.0000 | 0.0000 | 0.0007 | 7.2489 | 15.9219 | 0.0043 | 0.0043 | 0.0043 | 0.0000 | 0.0000 | 26.56 | N | N | N | N | N | N | N | Y | N | N
213951.0 | 93.6 | 63.846 | 198.4 | 141.9 | 78.8 | 98.5 | 29.2 | 49.1 | 53.0 | 118.2 | 101.7 | 1.1 | 2.2217 | 29.3126 | 466.6 | 466.1 | 442.388 | 246.920 | -3.2 | -3.1 | -0.1 | 5.5 | 3.32 | 11.63 | 16.6 | 9.29e-07 | 0.0000 | 0.0000 | 0.0000 | 0.0007 | 7.0861 | 18.0254 | 0.0039 | 0.0039 | 0.0039 | 0.0000 | 0.0000 | 13.40 | N | N | N | N | N | N | N | Y | N | N
213952.0 | 93.7 | 63.883 | 198.6 | 142.6 | 78.8 | 98.5 | 29.2 | 49.1 | 53.0 | 118.0 | 102.4 | 1.2 | 2.2560 | 29.3090 | 465.9 | 465.8 | 445.877 | 249.019 | -3.2 | -3.1 | -0.1 | 5.0 | 3.22 | 12.20 | 15.9 | 9.21e-07 | 0.0000 | 0.0000 | 0.0000 | 0.0007 | 6.9338 | 19.0770 | 0.0038 | 0.0038 | 0.0038 | 0.0000 | 0.0000 | 29.65 | N | N | N | N | N | N | N | Y | N | N
213953.0 | 93.4 | 63.691 | 198.5 | 142.9 | 78.8 | 98.5 | 29.2 | 49.1 | 53.0 | 117.6 | 102.6 | 1.2 | 2.1233 | 29.3215 | 465.0 | 465.2 | 431.927 | 241.560 | -3.1 | -3.0 | -0.1 | 3.4 | 3.02 | 12.70 | 14.8 | 9.49e-07 | 0.0000 | 0.0000 | 0.0000 | 0.0005 | 6.2923 | 19.2624 | 0.0034 | 0.0034 | 0.0034 | 0.0000 | 0.0000 | 16.97 | N | N | N | N | N | N | N | Y | N | N
213954.0 | 93.7 | 63.883 | 198.2 | 142.3 | 78.9 | 98.5 | 29.2 | 49.2 | 53.1 | 117.2 | 102.1 | 1.2 | 1.7534 | 29.3030 | 464.1 | 465.0 | 391.043 | 218.768 | -3.0 | -3.0 | -0.1 | -1.7 | 2.60 | 13.35 | 13.1 | 1.05e-06 | 0.0000 | 0.0000 | 0.0000 | 0.0000 | 4.9184 | 18.3425 | 0.0028 | 0.0028 | 0.0028 | 0.0000 | 0.0000 | 14.02 | N | N | N | N | N | N | N | Y | N | N
213955.0 | 93.4 | 63.653 | 197.9 | 141.9 | 78.9 | 98.5 | 29.2 | 49.2 | 53.1 | 117.0 | 101.8 | 1.2 | 1.6519 | 29.2999 | 463.2 | 464.5 | 379.661 | 212.603 | -2.9 | -2.9 | -0.1 | -9.0 | 1.78 | 14.52 | 8.6 | 1.08e-06 | 0.0000 | 0.0000 | 0.0000 | 0.0000 | 3.2678 | 19.3871 | 0.0018 | 0.0018 | 0.0018 | 0.0000 | 0.0000 | 0.00 | N | N | N | N | N | N | N | Y | N | N
213956.0 | 93.1 | 63.498 | 197.6 | 141.2 | 78.8 | 98.5 | 29.2 | 49.1 | 53.0 | 117.1 | 101.1 | 1.1 | 1.8466 | 29.3155 | 461.9 | 464.1 | 401.627 | 225.316 | -2.7 | -2.7 | -0.1 | -13.5 | 0.90 | 16.06 | 4.0 | 8.45e-04 | 0.0000 | 0.0000 | 0.0000 | 0.0000 | 1.7592 | 22.7204 | 0.0010 | 0.0010 | 0.0010 | 0.0000 | 0.0000 | 0.00 | N | N | N | N | N | N | N | Y | N | N
213957.0 | 92.7 | 63.175 | 197.4 | 141.6 | 78.8 | 98.5 | 29.2 | 49.2 | 53.1 | 117.2 | 101.5 | 1.1 | 2.0865 | 29.3087 | 461.2 | 463.8 | 426.613 | 239.485 | -2.5 | -2.5 | -0.1 | 4.9 | 0.95 | 17.27 | 4.5 | 4.99e-03 | 0.0000 | 0.0000 | 0.0000 | 0.0006 | 1.9596 | 25.9657 | 0.0012 | 0.0012 | 0.0012 | 0.0000 | 0.0000 | 0.00 | N | N | N | N | N | N | N | Y | N | N
213958.0 | 92.5 | 63.082 | 197.0 | 142.8 | 78.8 | 98.5 | 29.2 | 49.2 | 53.1 | 117.1 | 102.5 | 1.2 | 2.4371 | 29.3218 | 460.2 | 463.1 | 461.758 | 259.588 | -2.4 | -2.3 | -0.0 | 20.6 | 2.36 | 16.39 | 9.6 | 6.98e-03 | 0.0000 | 0.0000 | 0.0000 | 0.0029 | 5.2963 | 26.7082 | 0.0025 | 0.0025 | 0.0025 | 0.0000 | 0.0000 | 58.85 | N | N | N | N | N | N | N | Y | N | N
213959.0 | 92.7 | 63.212 | 196.6 | 144.3 | 78.8 | 98.5 | 29.2 | 49.2 | 53.2 | 117.4 | 103.8 | 1.3 | 2.2999 | 29.3319 | 459.0 | 462.3 | 448.292 | 252.457 | -2.5 | -2.4 | -0.0 | 20.9 | 3.46 | 14.48 | 15.1 | 3.63e-03 | 0.0000 | 0.0000 | 0.0000 | 0.0029 | 7.5356 | 22.9507 | 0.0036 | 0.0036 | 0.0036 | 0.0000 | 0.0000 | 39.76 | N | N | N | N | N | N | N | Y | N | N
214000.0 | 92.8 | 63.243 | 196.3 | 143.0 | 78.8 | 98.5 | 29.2 | 49.2 | 53.2 | 116.7 | 102.7 | 1.2 | 2.1461 | 29.3309 | 457.8 | 461.7 | 432.709 | 243.973 | -2.6 | -2.5 | -0.1 | 16.2 | 3.88 | 12.89 | 20.5 | 4.96e-03 | 0.0000 | 0.0000 | 0.0000 | 0.0022 | 8.1802 | 19.7493 | 0.0047 | 0.0047 | 0.0047 | 0.0000 | 0.0000 | 45.78 | N | N | N | N | N | N | N | Y | N | N
214001.0 | 92.9 | 63.343 | 195.9 | 142.3 | 78.8 | 98.5 | 29.2 | 49.2 | 53.1 | 116.3 | 102.1 | 1.2 | 2.0754 | 29.3270 | 457.1 | 461.1 | 425.349 | 239.985 | -2.7 | -2.6 | -0.1 | 16.0 | 4.14 | 11.85 | 23.7 | 3.67e-03 | 0.0000 | 0.0000 | 0.0000 | 0.0021 | 8.5688 | 17.8500 | 0.0053 | 0.0053 | 0.0053 | 0.0000 | 0.0000 | 42.63 | N | N | N | N | N | N | N | Y | N | N
214002.0 | 93.1 | 63.448 | 195.7 | 141.8 | 78.8 | 98.5 | 29.2 | 49.2 | 53.2 | 116.0 | 101.6 | 1.1 | 2.0301 | 29.3233 | 456.4 | 460.4 | 420.503 | 237.401 | -2.7 | -2.6 | -0.1 | 19.1 | 4.22 | 11.25 | 24.5 | 8.24e-03 | 0.0000 | 0.0000 | 0.0000 | 0.0025 | 8.6573 | 16.7660 | 0.0054 | 0.0054 | 0.0054 | 0.0000 | 0.0000 | 43.28 | N | N | N | N | N | N | N | Y | N | N
214003.0 | 93.1 | 63.485 | 195.5 | 141.7 | 78.8 | 98.5 | 29.2 | 49.2 | 53.2 | 115.9 | 101.5 | 1.1 | 2.0142 | 29.3186 | 455.8 | 459.8 | 418.746 | 236.519 | -2.7 | -2.6 | -0.1 | 20.9 | 4.23 | 10.96 | 24.7 | 1.07e-02 | 0.0000 | 0.0000 | 0.0000 | 0.0027 | 8.6414 | 16.2761 | 0.0055 | 0.0055 | 0.0055 | 0.0000 | 0.0000 | 42.56 | N | N | N | N | N | N | N | Y | N | N
214004.0 | 93.2 | 63.548 | 195.3 | 141.7 | 78.9 | 98.5 | 29.2 | 49.1 | 53.0 | 115.7 | 101.6 | 1.1 | 2.0723 | 29.3248 | 455.1 | 459.3 | 424.579 | 240.065 | -2.7 | -2.6 | -0.1 | 17.6 | 4.20 | 10.85 | 24.9 | 8.53e-03 | 0.0000 | 0.0000 | 0.0000 | 0.0023 | 8.7039 | 16.3547 | 0.0056 | 0.0056 | 0.0056 | 0.0000 | 0.0000 | 41.65 | N | N | N | N | N | N | N | Y | N | N
214005.0 | 93.2 | 63.572 | 195.2 | 142.1 | 78.9 | 98.5 | 29.2 | 49.1 | 53.0 | 115.8 | 101.9 | 1.2 | 2.1958 | 29.3294 | 454.5 | 458.9 | 437.015 | 247.295 | -2.7 | -2.6 | -0.1 | 13.8 | 4.14 | 10.86 | 25.0 | 8.08e-03 | 0.0000 | 0.0000 | 0.0000 | 0.0019 | 8.8449 | 16.8648 | 0.0058 | 0.0058 | 0.0058 | 0.0000 | 0.0000 | 42.20 | N | N | N | N | N | N | N | Y | N | N
214006.0 | 93.3 | 63.591 | 195.2 | 142.5 | 78.8 | 98.5 | 29.2 | 49.2 | 53.0 | 115.8 | 102.2 | 1.2 | 2.2844 | 29.3253 | 453.7 | 458.2 | 445.777 | 252.430 | -2.7 | -2.6 | -0.1 | 14.5 | 4.06 | 10.96 | 25.3 | 1.17e-02 | 0.0000 | 0.0000 | 0.0000 | 0.0020 | 8.8437 | 17.3663 | 0.0060 | 0.0060 | 0.0060 | 0.0000 | 0.0000 | 40.79 | N | N | N | N | N | N | N | Y | N | N
214007.0 | 93.5 | 63.771 | 195.2 | 142.7 | 78.9 | 98.5 | 29.2 | 49.2 | 53.1 | 115.7 | 102.4 | 1.2 | 2.2749 | 29.3369 | 452.8 | 457.8 | 444.480 | 252.031 | -2.7 | -2.7 | -0.1 | 16.8 | 3.98 | 11.09 | 25.8 | 7.97e-03 | 0.0000 | 0.0000 | 0.0000 | 0.0023 | 8.6510 | 17.5482 | 0.0061 | 0.0061 | 0.0061 | 0.0000 | 0.0000 | 42.89 | N | N | N | N | N | N | N | Y | N | N
214008.0 | 93.6 | 63.809 | 195.3 | 142.6 | 78.9 | 98.5 | 29.2 | 49.2 | 53.1 | 115.8 | 102.3 | 1.2 | 2.1524 | 29.3262 | 451.8 | 456.8 | 431.970 | 245.136 | -2.8 | -2.7 | -0.1 | 17.3 | 4.08 | 11.11 | 26.7 | 8.92e-04 | 0.0000 | 0.0000 | 0.0000 | 0.0023 | 8.6272 | 17.1045 | 0.0061 | 0.0061 | 0.0061 | 0.0000 | 0.0000 | 41.40 | N | N | N | N | N | N | N | Y | N | N
214009.0 | 93.9 | 64.001 | 195.4 | 142.8 | 78.8 | 98.5 | 29.2 | 49.1 | 52.9 | 115.8 | 102.5 | 1.2 | 2.2415 | 29.3365 | 450.8 | 456.3 | 440.648 | 250.409 | -2.8 | -2.7 | -0.1 | 14.5 | 4.54 | 10.75 | 30.5 | 9.15e-07 | 0.0000 | 0.0000 | 0.0000 | 0.0020 | 9.8221 | 16.9029 | 0.0071 | 0.0071 | 0.0071 | 0.0000 | 0.0000 | 58.34 | N | N | N | N | N | N | N | Y | N | N
214010.0 | 94.1 | 64.144 | 195.5 | 143.6 | 78.8 | 98.5 | 29.2 | 49.1 | 53.0 | 116.1 | 103.2 | 1.3 | 2.4496 | 29.3436 | 450.0 | 455.1 | 460.617 | 262.044 | -2.9 | -2.8 | -0.1 | 15.8 | 4.98 | 10.14 | 33.4 | 8.74e-07 | 0.0000 | 0.0000 | 0.0000 | 0.0023 | 11.2645 | 16.6781 | 0.0081 | 0.0081 | 0.0081 | 0.0000 | 0.0000 | 60.19 | N | N | N | N | N | N | N | Y | N | N
214011.0 | 94.3 | 64.281 | 195.6 | 144.4 | 78.8 | 98.5 | 29.2 | 49.2 | 53.1 | 116.5 | 103.9 | 1.3 | 2.4559 | 29.3473 | 449.2 | 454.6 | 460.655 | 262.331 | -2.9 | -2.9 | -0.1 | 16.5 | 5.34 | 9.49 | 37.1 | 2.07e-03 | 0.0000 | 0.0000 | 0.0000 | 0.0024 | 12.0923 | 15.6233 | 0.0090 | 0.0090 | 0.0090 | 0.0000 | 0.0000 | 59.14 | N | N | N | N | N | N | N | Y | N | N
214012.0 | 94.7 | 64.554 | 195.6 | 145.4 | 78.9 | 98.5 | 29.2 | 49.2 | 53.2 | 116.7 | 104.8 | 1.4 | 2.9981 | 29.3540 | 448.2 | 453.9 | 510.566 | 291.156 | -3.0 | -3.0 | -0.1 | 20.8 | 6.07 | 8.51 | 44.4 | 1.81e-03 | 0.0000 | 0.0000 | 0.0000 | 0.0033 | 15.2709 | 15.5615 | 0.0119 | 0.0119 | 0.0119 | 0.0000 | 0.0000 | 110.03 | N | N | N | N | N | N | N | Y | N | Y
214013.0 | 95.2 | 64.884 | 195.9 | 148.6 | 78.9 | 98.5 | 29.2 | 49.3 | 53.3 | 117.6 | 107.7 | 1.7 | 3.4103 | 29.3631 | 447.2 | 452.4 | 547.629 | 312.718 | -3.1 | -3.1 | -0.1 | 26.1 | 6.74 | 7.45 | 48.4 | 3.67e-03 | 0.0000 | 0.0000 | 0.0000 | 0.0045 | 18.2021 | 14.6183 | 0.0139 | 0.0139 | 0.0139 | 0.0000 | 0.0000 | 105.50 | N | N | N | N | N | N | N | Y | N | Y
214014.0 | 95.7 | 65.244 | 196.1 | 150.1 | 78.8 | 98.5 | 29.2 | 49.3 | 53.4 | 118.8 | 109.0 | 1.8 | 3.3109 | 29.3786 | 446.5 | 452.1 | 538.458 | 307.906 | -3.3 | -3.2 | -0.1 | 28.5 | 6.77 | 6.79 | 48.3 | 5.69e-03 | 0.0000 | 0.0000 | 0.0000 | 0.0048 | 18.0023 | 13.1260 | 0.0137 | 0.0137 | 0.0137 | 0.0000 | 0.0000 | 99.96 | N | N | N | N | N | N | N | Y | N | Y
214015.0 | 96.3 | 65.679 | 196.3 | 149.6 | 78.9 | 98.5 | 29.2 | 49.4 | 53.4 | 119.6 | 108.6 | 1.8 | 3.1138 | 29.3620 | 445.9 | 451.2 | 520.739 | 297.798 | -3.4 | -3.3 | -0.1 | 30.2 | 6.53 | 6.62 | 44.5 | 7.74e-03 | 0.0000 | 0.0000 | 0.0000 | 0.0049 | 16.7871 | 12.3808 | 0.0122 | 0.0122 | 0.0122 | 0.0000 | 0.0000 | 96.38 | N | N | N | N | N | N | N | Y | N | Y
214016.0 | 96.7 | 65.903 | 196.6 | 148.8 | 78.8 | 98.5 | 29.2 | 49.4 | 53.4 | 120.2 | 107.9 | 1.7 | 2.8689 | 29.3622 | 445.1 | 450.3 | 498.138 | 285.121 | -3.4 | -3.4 | -0.1 | 29.0 | 6.31 | 6.74 | 38.4 | 1.06e-02 | 0.0000 | 0.0000 | 0.0000 | 0.0045 | 15.5421 | 12.0727 | 0.0101 | 0.0101 | 0.0101 | 0.0000 | 0.0000 | 81.94 | N | N | N | N | N | N | N | Y | N | N
214017.0 | 97.0 | 66.126 | 197.1 | 147.8 | 78.8 | 98.5 | 29.2 | 49.4 | 53.5 | 120.7 | 107.0 | 1.6 | 2.7075 | 29.3525 | 444.1 | 449.8 | 483.108 | 276.731 | -3.5 | -3.4 | -0.1 | 27.9 | 6.23 | 6.93 | 34.4 | 9.03e-03 | 0.0000 | 0.0000 | 0.0000 | 0.0042 | 14.8967 | 12.0386 | 0.0088 | 0.0088 | 0.0088 | 0.0000 | 0.0000 | 82.24 | N | N | N | N | N | N | N | Y | N | N
214018.0 | 97.4 | 66.431 | 197.3 | 147.3 | 78.8 | 98.5 | 29.2 | 49.5 | 53.6 | 120.9 | 106.5 | 1.6 | 2.9166 | 29.3699 | 443.1 | 448.8 | 501.508 | 287.755 | -3.5 | -3.4 | -0.1 | 30.5 | 6.38 | 6.97 | 33.6 | 6.68e-03 | 0.0000 | 0.0000 | 0.0000 | 0.0048 | 15.8645 | 12.5898 | 0.0089 | 0.0089 | 0.0089 | 0.0000 | 0.0000 | 82.46 | N | N | N | N | N | N | N | Y | N | N
214019.0 | 97.8 | 66.654 | 197.7 | 147.2 | 78.8 | 98.5 | 29.2 | 49.5 | 53.6 | 121.3 | 106.4 | 1.6 | 3.9363 | 29.3924 | 442.2 | 447.4 | 589.055 | 338.582 | -3.5 | -3.4 | -0.1 | 31.7 | 7.08 | 6.50 | 42.2 | 6.76e-07 | 0.0000 | 0.0000 | 0.0000 | 0.0059 | 20.7032 | 13.8204 | 0.0132 | 0.0132 | 0.0132 | 0.0000 | 0.0000 | 87.78 | N | N | N | N | N | N | N | Y | N | N
214020.0 | 98.5 | 67.158 | 198.2 | 151.9 | 78.8 | 98.6 | 29.2 | 49.5 | 53.7 | 121.6 | 110.6 | 1.9 | 4.2129 | 29.3901 | 441.3 | 446.3 | 611.583 | 351.866 | -3.6 | -3.6 | -0.1 | 26.5 | 7.33 | 5.95 | 50.8 | 6.64e-04 | 0.0000 | 0.0000 | 0.0000 | 0.0051 | 22.2735 | 13.1352 | 0.0164 | 0.0164 | 0.0164 | 0.0000 | 0.0000 | 153.77 | N | N | N | N | N | N | N | Y | N | Y
214021.0 | 99.1 | 67.587 | 198.6 | 150.9 | 78.8 | 98.6 | 29.2 | 49.5 | 53.8 | 121.7 | 109.7 | 1.9 | 3.5282 | 29.3915 | 440.4 | 445.6 | 555.610 | 320.005 | -3.8 | -3.7 | -0.1 | 16.3 | 6.45 | 6.08 | 45.1 | 3.79e-03 | 0.0000 | 0.0000 | 0.0000 | 0.0029 | 17.8144 | 12.2229 | 0.0133 | 0.0133 | 0.0133 | 0.0000 | 0.0000 | 95.15 | N | N | N | N | N | N | N | Y | N | Y
214022.0 | 99.5 | 67.866 | 198.9 | 148.9 | 78.8 | 98.6 | 29.2 | 49.5 | 53.6 | 121.6 | 107.9 | 1.7 | 2.6347 | 29.3652 | 439.3 | 444.9 | 473.696 | 272.912 | -3.8 | -3.7 | -0.1 | -13.0 | 4.40 | 7.52 | 28.8 | 5.63e-04 | 0.0000 | 0.0000 | 0.0000 | 0.0000 | 10.3800 | 12.8817 | 0.0073 | 0.0073 | 0.0073 | 0.0000 | 0.0000 | 72.76 | N | N | N | N | N | N | N | Y | N | N
214023.0 | 99.1 | 67.593 | 199.3 | 142.6 | 78.9 | 98.6 | 29.2 | 49.5 | 53.6 | 120.5 | 102.3 | 1.2 | 2.3298 | 29.3515 | 438.1 | 444.1 | 445.840 | 257.080 | -3.8 | -3.7 | -0.1 | -32.6 | 2.23 | 10.54 | 14.0 | 7.24e-05 | 0.0000 | 0.0000 | 0.0000 | 0.0000 | 4.9532 | 17.0183 | 0.0034 | 0.0034 | 0.0034 | 0.0000 | 0.0000 | 0.00 | N | N | N | N | N | N | N | Y | N | N
214024.0 | 98.5 | 67.176 | 199.4 | 143.4 | 78.8 | 98.6 | 29.2 | 49.5 | 53.6 | 119.5 | 103.1 | 1.3 | 2.1723 | 29.3486 | 436.8 | 443.0 | 430.296 | 248.443 | -3.8 | -3.7 | -0.1 | -32.5 | 0.77 | 14.17 | 5.3 | 2.87e-03 | 0.0000 | 0.0000 | 0.0000 | 0.0000 | 1.6575 | 22.1024 | 0.0014 | 0.0014 | 0.0014 | 0.0000 | 0.0000 | 0.00 | N | N | N | N | N | N | N | Y | N | N
214025.0 | 97.9 | 66.760 | 199.7 | 142.6 | 78.8 | 98.6 | 29.2 | 49.5 | 53.6 | 118.8 | 102.3 | 1.2 | 2.2841 | 29.3712 | 435.3 | 442.0 | 440.934 | 255.216 | -3.9 | -3.8 | -0.1 | -30.2 | 0.30 | 16.93 | 3.2 | 1.87e-03 | 0.0000 | 0.0000 | 0.0000 | 0.0000 | 0.6606 | 27.1326 | 0.0009 | 0.0009 | 0.0009 | 0.0000 | 0.0000 | 0.00 | N | N | N | N | N | N | N | Y | N | N
214026.0 | 97.3 | 66.344 | 199.6 | 144.3 | 78.8 | 98.6 | 29.2 | 49.5 | 53.6 | 118.4 | 103.8 | 1.3 | 2.4376 | 29.3718 | 433.4 | 440.6 | 455.229 | 264.067 | -4.0 | -3.9 | -0.1 | -31.9 | 0.17 | 18.55 | 1.9 | 8.67e-07 | 0.0000 | 0.0000 | 0.0000 | 0.0000 | 0.3978 | 30.7573 | 0.0007 | 0.0007 | 0.0007 | 0.0000 | 0.0000 | 0.00 | N | N | N | N | N | N | N | Y | N | N
214027.0 | 96.6 | 65.896 | 199.5 | 145.5 | 78.8 | 98.6 | 29.2 | 49.4 | 53.6 | 118.2 | 104.9 | 1.4 | 2.3934 | 29.3716 | 431.2 | 439.3 | 450.504 | 261.948 | -4.1 | -4.0 | -0.1 | -30.6 | 0.13 | 19.38 | 1.0 | 2.47e-03 | 0.0000 | 0.0000 | 0.0000 | 0.0000 | 0.3020 | 31.8717 | 0.0004 | 0.0004 | 0.0004 | 0.0000 | 0.0000 | 0.00 | N | N | N | N | N | N | N | Y | N | N
214028.0 | 95.8 | 65.325 | 199.2 | 145.9 | 78.8 | 98.6 | 29.2 | 49.5 | 53.6 | 118.1 | 105.3 | 1.5 | 2.2183 | 29.3651 | 429.0 | 438.0 | 433.005 | 252.346 | -4.2 | -4.1 | -0.1 | -35.9 | 0.12 | 19.78 | 0.4 | 9.06e-07 | 0.0000 | 0.0000 | 0.0000 | 0.0000 | 0.2580 | 31.3421 | 0.0003 | 0.0003 | 0.0003 | 0.0000 | 0.0000 | 0.00 | N | N | N | N | N | N | N | Y | N | N
214029.0 | 95.0 | 64.747 | 198.9 | 145.2 | 78.8 | 98.6 | 29.2 | 49.5 | 53.7 | 117.9 | 104.7 | 1.4 | 1.9883 | 29.3649 | 427.0 | 435.7 | 409.022 | 238.908 | -4.3 | -4.2 | -0.1 | -39.1 | 0.11 | 19.98 | -0.1 | 9.57e-07 | 0.0000 | 0.0000 | 0.0000 | 0.0000 | 0.2298 | 29.9685 | 0.0002 | 0.0002 | 0.0002 | 0.0000 | 0.0000 | 0.00 | N | N | N | N | N | N | N | Y | N | N
214030.0 | 94.2 | 64.237 | 198.3 | 144.8 | 78.8 | 98.6 | 29.2 | 49.5 | 53.8 | 117.9 | 104.3 | 1.4 | 1.7567 | 29.3600 | 425.3 | 434.6 | 383.984 | 224.679 | -4.4 | -4.3 | -0.1 | -38.3 | 0.10 | 20.06 | -0.4 | 1.02e-06 | 0.0000 | 0.0000 | 0.0000 | 0.0000 | 0.2034 | 28.3006 | 0.0001 | 0.0001 | 0.0001 | 0.0000 | 0.0000 | 0.00 | N | N | N | N | N | N | N | Y | N | N
214031.0 | 93.2 | 63.517 | 197.9 | 144.3 | 78.8 | 98.6 | 29.2 | 49.5 | 53.8 | 118.0 | 103.8 | 1.3 | 1.5347 | 29.3495 | 423.8 | 432.8 | 357.875 | 209.682 | -4.5 | -4.4 | -0.1 | -38.4 | 0.10 | 19.97 | -0.6 | 1.09e-06 | 0.0000 | 0.0000 | 0.0000 | 0.0000 | 0.1781 | 26.2906 | 0.0001 | 0.0001 | 0.0001 | 0.0000 | 0.0000 | 0.00 | N | N | N | N | N | N | N | Y | N | N
214032.0 | 92.2 | 62.864 | 197.5 | 143.8 | 78.9 | 98.6 | 29.3 | 49.5 | 53.7 | 118.0 | 103.4 | 1.3 | 1.3455 | 29.3538 | 422.4 | 431.7 | 334.384 | 196.253 | -4.6 | -4.5 | -0.1 | -35.0 | 0.09 | 20.01 | -0.6 | 1.16e-06 | 0.0000 | 0.0000 | 0.0000 | 0.0000 | 0.1590 | 24.6598 | 0.0000 | 0.0000 | 0.0000 | 0.0000 | 0.0000 | 0.00 | N | N | N | N | N | N | N | Y | N | N
214033.0 | 91.3 | 62.224 | 197.2 | 143.0 | 78.8 | 98.6 | 29.2 | 49.5 | 53.6 | 118.2 | 102.7 | 1.2 | 1.5506 | 29.3504 | 421.2 | 430.4 | 351.904 | 206.800 | -4.7 | -4.6 | -0.1 | -13.7 | 0.19 | 20.12 | -0.7 | 1.67e-03 | 0.0000 | 0.0000 | 0.0000 | 0.0000 | 0.3332 | 26.1208 | 0.0000 | 0.0000 | 0.0000 | 0.0000 | 0.0000 | 0.00 | N | N | N | N | N | N | N | Y | N | N
214034.0 | 89.6 | 61.068 | 196.8 | 142.8 | 78.8 | 98.6 | 29.3 | 49.4 | 53.5 | 118.4 | 102.5 | 1.2 | 1.9840 | 29.3805 | 420.2 | 429.4 | 401.460 | 236.421 | -4.7 | -4.6 | -0.1 | 60.3 | 1.17 | 19.11 | 0.0 | 3.45e-03 | 0.0000 | 0.0000 | 0.0000 | 0.0078 | 2.3814 | 28.3659 | 0.0002 | 0.0002 | 0.0002 | 0.0000 | 0.0000 | 0.00 | N | N | N | N | N | N | N | Y | N | N
214035.0 | 89.4 | 60.963 | 196.4 | 147.2 | 78.8 | 98.6 | 29.3 | 49.4 | 53.5 | 118.9 | 106.5 | 1.6 | 2.3944 | 29.3712 | 418.9 | 427.9 | 445.643 | 262.752 | -4.8 | -4.7 | -0.1 | 77.2 | 3.68 | 15.69 | 4.2 | 8.68e-07 | 0.0000 | 0.0000 | 0.0000 | 0.0111 | 8.3434 | 25.8864 | 0.0012 | 0.0012 | 0.0012 | 0.0000 | 0.0000 | 90.59 | N | N | N | N | N | N | N | Y | N | N
214036.0 | 88.6 | 60.428 | 196.2 | 148.6 | 78.8 | 98.6 | 29.2 | 49.4 | 53.5 | 120.5 | 107.7 | 1.7 | 3.0129 | 29.3752 | 417.8 | 426.7 | 505.258 | 298.315 | -4.9 | -4.8 | -0.1 | 55.3 | 6.40 | 11.46 | 13.8 | 7.64e-07 | 0.0000 | 0.0000 | 0.0000 | 0.0091 | 16.4790 | 21.4625 | 0.0039 | 0.0039 | 0.0039 | 0.0000 | 0.0000 | 148.86 | N | N | N | N | N | N | N | Y | N | Y
214037.0 | 88.6 | 60.391 | 196.0 | 149.8 | 78.8 | 98.6 | 29.2 | 49.4 | 53.5 | 121.0 | 108.8 | 1.8 | 3.0976 | 29.3811 | 417.6 | 425.8 | 512.846 | 302.918 | -5.0 | -4.9 | -0.1 | 50.4 | 7.64 | 7.90 | 22.6 | 2.34e-03 | 0.0000 | 0.0000 | 0.0000 | 0.0084 | 19.9787 | 15.0252 | 0.0064 | 0.0064 | 0.0064 | 0.0000 | 0.0000 | 113.56 | N | N | N | N | N | N | N | Y | N | Y
214038.0 | 88.6 | 60.441 | 196.0 | 150.7 | 78.9 | 98.6 | 29.2 | 49.4 | 53.5 | 120.7 | 109.5 | 1.8 | 3.3265 | 29.3911 | 418.7 | 424.2 | 533.515 | 314.837 | -5.1 | -5.0 | -0.1 | 51.3 | 8.37 | 6.01 | 29.5 | 1.33e-03 | 0.0000 | 0.0000 | 0.0000 | 0.0089 | 22.7491 | 11.8771 | 0.0086 | 0.0086 | 0.0086 | 0.0000 | 0.0000 | 191.75 | N | N | N | N | N | N | N | Y | N | Y
214039.0 | 88.7 | 60.478 | 196.1 | 151.3 | 78.9 | 98.6 | 29.3 | 49.4 | 53.5 | 121.0 | 110.1 | 1.9 | 3.4823 | 29.3905 | 420.1 | 424.2 | 546.788 | 322.167 | -5.1 | -5.0 | -0.1 | 53.7 | 8.98 | 4.66 | 34.5 | 1.65e-02 | 0.0000 | 0.0000 | 0.0000 | 0.0095 | 24.9676 | 9.4190 | 0.0103 | 0.0103 | 0.0103 | 0.0000 | 0.0000 | 159.51 | N | N | N | N | N | N | N | Y | N | Y
214040.0 | 89.2 | 60.820 | 196.1 | 153.3 | 78.9 | 98.6 | 29.2 | 49.4 | 53.4 | 121.5 | 111.8 | 2.0 | 3.9094 | 29.3989 | 420.8 | 423.8 | 582.503 | 343.034 | -5.2 | -5.1 | -0.1 | 52.7 | 9.01 | 3.89 | 37.5 | 1.70e-02 | 0.0000 | 0.0000 | 0.0000 | 0.0099 | 26.7009 | 8.3761 | 0.0119 | 0.0119 | 0.0119 | 0.0000 | 0.0000 | 198.96 | N | N | N | N | N | N | N | Y | N | Y
214041.0 | 89.3 | 60.907 | 196.2 | 153.3 | 78.9 | 98.6 | 29.2 | 49.4 | 53.4 | 122.1 | 111.9 | 2.0 | 3.6701 | 29.3928 | 421.5 | 423.5 | 563.638 | 331.588 | -5.3 | -5.2 | -0.1 | 46.4 | 8.86 | 3.60 | 42.0 | 1.05e-02 | 0.0000 | 0.0000 | 0.0000 | 0.0085 | 25.3561 | 7.5016 | 0.0128 | 0.0128 | 0.0128 | 0.0000 | 0.0000 | 152.32 | N | N | N | N | N | N | N | Y | N | Y
214042.0 | 89.7 | 61.137 | 196.6 | 153.4 | 78.9 | 98.6 | 29.2 | 49.4 | 53.5 | 122.2 | 111.9 | 2.0 | 4.0386 | 29.4026 | 421.6 | 423.5 | 592.429 | 348.591 | -5.4 | -5.3 | -0.1 | 45.4 | 9.10 | 3.43 | 38.9 | 4.11e-03 | 0.0000 | 0.0000 | 0.0000 | 0.0087 | 27.4010 | 7.4982 | 0.0125 | 0.0125 | 0.0125 | 0.0000 | 0.0000 | 215.76 | N | N | N | N | N | N | N | Y | N | Y
214043.0 | 89.9 | 61.329 | 196.9 | 154.7 | 78.9 | 98.6 | 29.2 | 49.4 | 53.4 | 123.4 | 113.1 | 2.1 | 4.4090 | 29.3996 | 421.4 | 423.0 | 620.030 | 364.894 | -5.5 | -5.4 | -0.1 | 46.1 | 9.28 | 3.20 | 39.0 | 1.01e-03 | 0.0000 | 0.0000 | 0.0000 | 0.0093 | 29.2472 | 7.3359 | 0.0131 | 0.0131 | 0.0131 | 0.0000 | 0.0000 | 199.42 | N | N | N | N | N | N | N | Y | N | Y
214044.0 | 90.3 | 61.547 | 197.3 | 155.3 | 78.9 | 98.6 | 29.2 | 49.3 | 53.4 | 123.9 | 113.6 | 2.2 | 4.2729 | 29.3872 | 421.2 | 422.8 | 610.422 | 359.181 | -5.6 | -5.4 | -0.1 | 44.0 | 9.02 | 3.16 | 41.8 | 6.37e-07 | 0.0000 | 0.0000 | 0.0000 | 0.0087 | 27.9878 | 7.1185 | 0.0138 | 0.0138 | 0.0138 | 0.0000 | 0.0000 | 191.31 | N | N | N | N | N | N | N | Y | N | Y
214045.0 | 90.7 | 61.808 | 197.8 | 155.0 | 78.9 | 98.6 | 29.2 | 49.2 | 53.1 | 124.2 | 113.4 | 2.2 | 4.1066 | 29.3860 | 420.8 | 422.5 | 598.207 | 352.113 | -5.6 | -5.5 | -0.1 | 41.3 | 8.87 | 3.26 | 41.2 | 6.50e-07 | 0.0000 | 0.0000 | 0.0000 | 0.0080 | 26.9563 | 7.1958 | 0.0134 | 0.0134 | 0.0134 | 0.0000 | 0.0000 | 189.72 | N | N | N | N | N | N | N | Y | N | Y
214046.0 | 91.0 | 62.050 | 198.2 | 154.6 | 78.9 | 98.6 | 29.2 | 49.2 | 53.1 | 124.6 | 113.0 | 2.1 | 4.2134 | 29.3892 | 420.8 | 421.8 | 605.657 | 356.543 | -5.7 | -5.6 | -0.1 | 37.8 | 8.72 | 3.39 | 38.3 | 6.42e-07 | 0.0000 | 0.0000 | 0.0000 | 0.0074 | 26.8373 | 7.5970 | 0.0126 | 0.0126 | 0.0126 | 0.0000 | 0.0000 | 192.09 | N | N | N | N | N | N | N | Y | N | Y
214047.0 | 91.1 | 62.118 | 198.8 | 154.2 | 78.9 | 98.6 | 29.2 | 49.2 | 53.1 | 125.1 | 112.7 | 2.1 | 3.9234 | 29.3803 | 420.6 | 421.5 | 583.694 | 343.612 | -5.8 | -5.6 | -0.1 | 38.7 | 8.74 | 3.52 | 36.9 | 6.66e-07 | 0.0000 | 0.0000 | 0.0000 | 0.0073 | 25.9242 | 7.5929 | 0.0117 | 0.0117 | 0.0117 | 0.0000 | 0.0000 | 165.08 | N | N | N | N | N | N | N | Y | N | Y
214048.0 | 91.4 | 62.348 | 199.3 | 154.6 | 78.9 | 98.6 | 29.2 | 49.2 | 53.1 | 125.3 | 113.0 | 2.1 | 4.4221 | 29.4013 | 420.3 | 421.1 | 619.998 | 365.361 | -5.8 | -5.7 | -0.1 | 39.5 | 9.09 | 3.44 | 36.0 | 3.96e-03 | 0.0000 | 0.0000 | 0.0000 | 0.0079 | 28.6697 | 7.8860 | 0.0122 | 0.0122 | 0.0122 | 0.0000 | 0.0000 | 218.59 | N | N | N | N | N | N | N | Y | N | Y
214049.0 | 91.8 | 62.584 | 199.7 | 155.4 | 78.9 | 98.6 | 29.2 | 49.2 | 53.0 | 126.5 | 113.7 | 2.2 | 4.7178 | 29.3980 | 420.2 | 420.7 | 641.033 | 377.732 | -5.9 | -5.8 | -0.1 | 38.1 | 9.28 | 3.21 | 35.5 | 3.05e-03 | 0.0000 | 0.0000 | 0.0000 | 0.0079 | 30.2665 | 7.6162 | 0.0124 | 0.0124 | 0.0124 | 0.0000 | 0.0000 | 216.34 | N | N | N | N | N | N | N | Y | N | Y
214050.0 | 92.2 | 62.883 | 200.1 | 156.5 | 78.9 | 98.6 | 29.2 | 49.2 | 53.0 | 127.2 | 114.7 | 2.3 | 4.5091 | 29.3953 | 420.4 | 420.4 | 626.648 | 369.171 | -6.0 | -5.9 | -0.1 | 41.7 | 8.99 | 3.17 | 35.8 | 2.45e-03 | 0.0000 | 0.0000 | 0.0000 | 0.0085 | 28.6488 | 7.3442 | 0.0122 | 0.0122 | 0.0122 | 0.0000 | 0.0000 | 187.40 | N | N | N | N | N | N | N | Y | N | Y
214051.0 | 92.4 | 62.995 | 200.4 | 155.6 | 79.0 | 98.6 | 29.2 | 49.2 | 53.1 | 127.4 | 113.9 | 2.2 | 4.5068 | 29.4007 | 420.4 | 420.0 | 625.847 | 368.767 | -6.0 | -5.9 | -0.1 | 47.0 | 8.89 | 3.29 | 35.8 | 3.29e-03 | 0.0000 | 0.0000 | 0.0000 | 0.0095 | 28.3124 | 7.6262 | 0.0122 | 0.0122 | 0.0122 | 0.0000 | 0.0000 | 186.90 | N | N | N | N | N | N | N | Y | N | Y
214052.0 | 92.8 | 63.243 | 200.6 | 155.1 | 79.0 | 98.6 | 29.2 | 49.2 | 53.1 | 127.7 | 113.5 | 2.2 | 5.1013 | 29.4096 | 420.5 | 419.6 | 666.436 | 392.743 | -6.1 | -5.9 | -0.1 | 44.5 | 9.24 | 3.26 | 36.4 | 1.68e-03 | 0.0000 | 0.0000 | 0.0000 | 0.0096 | 31.3194 | 8.0408 | 0.0132 | 0.0132 | 0.0132 | 0.0000 | 0.0000 | 237.71 | N | N | N | N | N | N | N | Y | N | Y
214053.0 | 93.1 | 63.498 | 200.7 | 158.1 | 79.0 | 98.6 | 29.2 | 49.2 | 53.0 | 128.3 | 116.1 | 2.4 | 4.9860 | 29.4031 | 420.8 | 419.4 | 659.216 | 388.274 | -6.1 | -6.0 | -0.1 | 38.0 | 9.30 | 3.13 | 36.5 | 3.42e-03 | 0.0000 | 0.0000 | 0.0000 | 0.0081 | 31.1691 | 7.6289 | 0.0131 | 0.0131 | 0.0131 | 0.0000 | 0.0000 | 218.93 | N | N | N | N | N | N | N | Y | N | Y
214054.0 | 93.8 | 63.933 | 200.7 | 157.0 | 79.0 | 98.5 | 29.2 | 49.1 | 53.0 | 128.9 | 115.2 | 2.3 | 5.0247 | 29.3962 | 420.9 | 419.2 | 661.833 | 389.661 | -6.1 | -6.0 | -0.1 | 37.0 | 9.07 | 3.12 | 36.0 | 3.25e-03 | 0.0000 | 0.0000 | 0.0000 | 0.0079 | 30.5178 | 7.6277 | 0.0130 | 0.0129 | 0.0129 | 0.0000 | 0.0000 | 208.04 | N | N | N | N | N | N | N | Y | N | Y
214055.0 | 94.2 | 64.256 | 200.5 | 157.0 | 79.0 | 98.5 | 29.2 | 49.1 | 52.9 | 129.4 | 115.1 | 2.3 | 4.9327 | 29.3928 | 420.9 | 419.1 | 655.806 | 386.066 | -6.1 | -6.0 | -0.1 | 40.5 | 8.88 | 3.22 | 35.5 | 1.78e-03 | 0.0000 | 0.0000 | 0.0000 | 0.0086 | 29.6077 | 7.8021 | 0.0127 | 0.0127 | 0.0127 | 0.0000 | 0.0000 | 203.64 | N | N | N | N | N | N | N | Y | N | Y
214056.0 | 94.6 | 64.505 | 200.4 | 156.7 | 78.9 | 98.5 | 29.2 | 49.1 | 52.8 | 129.9 | 114.9 | 2.3 | 5.0301 | 29.4018 | 421.3 | 419.0 | 662.259 | 389.834 | -6.1 | -6.0 | -0.1 | 43.7 | 8.56 | 3.42 | 35.1 | 3.36e-03 | 0.0000 | 0.0000 | 0.0000 | 0.0094 | 28.8174 | 8.3608 | 0.0127 | 0.0126 | 0.0126 | 0.0000 | 0.0000 | 199.34 | N | N | N | N | N | N | N | Y | N | Y
214057.0 | 95.1 | 64.809 | 200.1 | 155.9 | 78.9 | 98.5 | 29.2 | 49.1 | 52.8 | 129.7 | 114.2 | 2.2 | 4.6353 | 29.3985 | 421.7 | 419.0 | 635.644 | 373.927 | -6.2 | -6.0 | -0.1 | 42.9 | 8.11 | 3.76 | 34.6 | 1.96e-03 | 0.0000 | 0.0000 | 0.0000 | 0.0088 | 26.1704 | 8.8277 | 0.0120 | 0.0120 | 0.0120 | 0.0000 | 0.0000 | 175.54 | N | N | N | N | N | N | N | Y | N | Y
214058.0 | 95.3 | 64.952 | 199.9 | 154.9 | 78.9 | 98.5 | 29.2 | 49.0 | 52.7 | 129.3 | 113.2 | 2.2 | 4.2436 | 29.3844 | 422.2 | 419.0 | 608.646 | 357.677 | -6.1 | -6.0 | -0.1 | 39.1 | 7.95 | 4.12 | 31.5 | 6.41e-07 | 0.0000 | 0.0000 | 0.0000 | 0.0077 | 24.5493 | 9.2630 | 0.0104 | 0.0104 | 0.0104 | 0.0000 | 0.0000 | 169.83 | N | N | N | N | N | N | N | Y | N | Y
214059.0 | 95.4 | 65.076 | 199.6 | 154.3 | 78.9 | 98.5 | 29.2 | 49.0 | 52.7 | 129.3 | 112.8 | 2.1 | 4.2336 | 29.3864 | 422.5 | 419.0 | 608.111 | 357.265 | -6.2 | -6.0 | -0.1 | 36.6 | 8.10 | 4.29 | 26.3 | 6.41e-07 | 0.0000 | 0.0000 | 0.0000 | 0.0072 | 24.9783 | 9.6209 | 0.0088 | 0.0087 | 0.0087 | 0.0000 | 0.0000 | 173.08 | N | N | N | N | N | N | N | Y | N | Y
214100.0 | 95.4 | 65.058 | 199.4 | 154.1 | 79.0 | 98.5 | 29.2 | 49.0 | 52.7 | 129.6 | 112.5 | 2.1 | 4.3830 | 29.3908 | 423.1 | 419.0 | 618.524 | 363.189 | -6.2 | -6.0 | -0.1 | 35.7 | 8.36 | 4.23 | 24.6 | 6.30e-07 | 0.0000 | 0.0000 | 0.0000 | 0.0071 | 26.2072 | 9.6500 | 0.0084 | 0.0083 | 0.0083 | 0.0000 | 0.0000 | 174.66 | N | N | N | N | N | N | N | Y | N | Y
214101.0 | 95.6 | 65.169 | 199.1 | 155.1 | 78.9 | 98.5 | 29.2 | 48.9 | 52.6 | 129.8 | 113.5 | 2.2 | 4.7563 | 29.4059 | 424.1 | 419.0 | 644.650 | 378.319 | -6.2 | -6.1 | -0.1 | 34.8 | 8.59 | 4.03 | 23.7 | 6.05e-07 | 0.0000 | 0.0000 | 0.0000 | 0.0072 | 28.0572 | 9.5769 | 0.0084 | 0.0084 | 0.0084 | 0.0000 | 0.0000 | 203.89 | N | N | N | N | N | N | N | Y | N | Y
214102.0 | 95.9 | 65.368 | 199.0 | 155.9 | 78.9 | 98.5 | 29.2 | 48.9 | 52.5 | 130.3 | 114.2 | 2.2 | 4.6743 | 29.3951 | 424.9 | 419.1 | 639.385 | 374.750 | -6.2 | -6.1 | -0.1 | 36.7 | 8.36 | 3.94 | 23.4 | 1.09e-03 | 0.0000 | 0.0000 | 0.0000 | 0.0076 | 27.0534 | 9.2769 | 0.0082 | 0.0082 | 0.0082 | 0.0000 | 0.0000 | 192.99 | N | N | N | N | N | N | N | Y | N | Y
214103.0 | 95.9 | 65.368 | 198.9 | 154.8 | 79.0 | 98.5 | 29.2 | 49.0 | 52.6 | 130.2 | 113.2 | 2.2 | 4.2226 | 29.3777 | 425.4 | 419.6 | 608.236 | 356.060 | -6.2 | -6.0 | -0.1 | 37.7 | 8.03 | 4.10 | 22.7 | 6.44e-07 | 0.0000 | 0.0000 | 0.0000 | 0.0074 | 24.6764 | 9.1597 | 0.0076 | 0.0076 | 0.0076 | 0.0000 | 0.0000 | 166.10 | N | N | N | N | N | N | N | Y | N | Y
214104.0 | 96.0 | 65.455 | 198.9 | 154.2 | 78.9 | 98.5 | 29.2 | 48.9 | 52.5 | 130.0 | 112.7 | 2.1 | 4.2460 | 29.3860 | 426.3 | 420.2 | 610.235 | 356.996 | -6.2 | -6.0 | -0.1 | 39.9 | 7.93 | 4.31 | 21.2 | 6.42e-07 | 0.0000 | 0.0000 | 0.0000 | 0.0078 | 24.4348 | 9.6521 | 0.0071 | 0.0071 | 0.0071 | 0.0000 | 0.0000 | 171.09 | N | N | N | N | N | N | N | Y | N | Y
214105.0 | 96.1 | 65.536 | 198.9 | 153.7 | 79.0 | 98.5 | 29.2 | 48.8 | 52.4 | 130.1 | 112.2 | 2.1 | 4.0607 | 29.3795 | 427.0 | 420.5 | 596.744 | 348.727 | -6.1 | -6.0 | -0.1 | 40.0 | 7.82 | 4.49 | 19.4 | 6.57e-07 | 0.0000 | 0.0000 | 0.0000 | 0.0077 | 23.5601 | 9.8366 | 0.0064 | 0.0064 | 0.0064 | 0.0000 | 0.0000 | 156.70 | N | N | N | N | N | N | N | Y | N | Y
214106.0 | 96.3 | 65.635 | 199.0 | 153.3 | 78.9 | 98.5 | 29.2 | 48.8 | 52.3 | 130.1 | 111.9 | 2.0 | 4.0674 | 29.3696 | 427.8 | 421.0 | 597.612 | 348.822 | -6.2 | -6.0 | -0.1 | 38.1 | 7.77 | 4.65 | 16.4 | 2.19e-03 | 0.0000 | 0.0000 | 0.0000 | 0.0073 | 23.3931 | 10.1778 | 0.0054 | 0.0054 | 0.0054 | 0.0000 | 0.0000 | 160.10 | N | N | N | N | N | N | N | Y | N | Y
214107.0 | 96.4 | 65.710 | 199.0 | 153.1 | 78.9 | 98.5 | 29.2 | 48.8 | 52.3 | 130.0 | 111.7 | 2.0 | 4.0315 | 29.3700 | 428.7 | 421.4 | 595.106 | 347.003 | -6.2 | -6.1 | -0.1 | 38.9 | 7.87 | 4.69 | 14.3 | 6.56e-03 | 0.0000 | 0.0000 | 0.0000 | 0.0074 | 23.5807 | 10.2266 | 0.0048 | 0.0047 | 0.0047 | 0.0000 | 0.0000 | 157.57 | N | N | N | N | N | N | N | Y | N | Y
214108.0 | 96.5 | 65.816 | 199.0 | 153.2 | 78.9 | 98.5 | 29.2 | 48.8 | 52.3 | 130.0 | 111.8 | 2.0 | 4.4321 | 29.3837 | 429.7 | 422.3 | 624.427 | 363.868 | -6.2 | -6.1 | -0.1 | 40.8 | 8.13 | 4.58 | 13.7 | 9.43e-03 | 0.0000 | 0.0000 | 0.0000 | 0.0082 | 25.5384 | 10.4715 | 0.0048 | 0.0048 | 0.0048 | 0.0000 | 0.0000 | 173.36 | N | N | N | N | N | N | N | Y | N | Y
214109.0 | 97.0 | 66.120 | 199.1 | 154.2 | 78.9 | 98.5 | 29.2 | 48.8 | 52.2 | 130.6 | 112.7 | 2.1 | 4.7265 | 29.3838 | 430.9 | 422.8 | 645.764 | 375.766 | -6.2 | -6.1 | -0.1 | 44.0 | 8.27 | 4.38 | 13.7 | 1.35e-02 | 0.0000 | 0.0000 | 0.0000 | 0.0091 | 26.8239 | 10.3418 | 0.0049 | 0.0049 | 0.0049 | 0.0000 | 0.0000 | 182.67 | N | N | N | N | N | N | N | Y | N | Y
214110.0 | 97.4 | 66.387 | 199.2 | 155.0 | 79.0 | 98.5 | 29.2 | 48.8 | 52.2 | 130.9 | 113.4 | 2.2 | 4.7556 | 29.3878 | 432.4 | 423.5 | 648.112 | 376.582 | -6.3 | -6.1 | -0.1 | 42.7 | 8.06 | 4.31 | 13.6 | 6.66e-03 | 0.0000 | 0.0000 | 0.0000 | 0.0088 | 26.2231 | 10.1849 | 0.0049 | 0.0049 | 0.0049 | 0.0000 | 0.0000 | 180.83 | N | N | N | N | N | N | N | Y | N | Y
214111.0 | 97.8 | 66.654 | 199.3 | 154.7 | 78.9 | 98.5 | 29.2 | 48.7 | 52.1 | 131.0 | 113.1 | 2.2 | 4.5144 | 29.3829 | 433.7 | 424.2 | 631.664 | 366.432 | -6.3 | -6.1 | -0.1 | 38.3 | 7.59 | 4.53 | 12.9 | 6.26e-07 | 0.0000 | 0.0000 | 0.0000 | 0.0077 | 24.0249 | 10.4194 | 0.0045 | 0.0045 | 0.0045 | 0.0000 | 0.0000 | 157.87 | N | N | N | N | N | N | N | Y | N | Y
214112.0 | 98.2 | 66.965 | 199.4 | 153.4 | 78.9 | 98.5 | 29.2 | 48.6 | 51.9 | 131.0 | 112.0 | 2.0 | 4.1067 | 29.3733 | 434.8 | 425.3 | 602.420 | 348.915 | -6.3 | -6.1 | -0.1 | 37.9 | 7.04 | 5.01 | 9.8 | 6.58e-07 | 0.0000 | 0.0000 | 0.0000 | 0.0073 | 21.2102 | 10.9800 | 0.0034 | 0.0033 | 0.0033 | 0.0000 | 0.0000 | 112.18 | N | N | N | N | N | N | N | Y | N | Y
214113.0 | 98.3 | 67.052 | 199.4 | 151.8 | 78.9 | 98.5 | 29.2 | 48.6 | 52.0 | 130.6 | 110.6 | 1.9 | 3.7427 | 29.3731 | 435.9 | 426.1 | 573.476 | 331.751 | -6.2 | -6.1 | -0.1 | 38.3 | 6.84 | 5.58 | 6.7 | 9.27e-04 | 0.0000 | 0.0000 | 0.0000 | 0.0070 | 19.6012 | 11.6159 | 0.0023 | 0.0023 | 0.0023 | 0.0000 | 0.0000 | 115.89 | N | N | N | N | N | N | N | Y | N | Y
214114.0 | 98.7 | 67.282 | 199.5 | 150.6 | 78.9 | 98.5 | 29.2 | 48.6 | 52.0 | 130.2 | 109.4 | 1.8 | 3.7548 | 29.3671 | 437.3 | 427.2 | 574.864 | 331.967 | -6.2 | -6.0 | -0.1 | 37.6 | 7.16 | 5.74 | 5.8 | 1.24e-03 | 0.0000 | 0.0000 | 0.0000 | 0.0069 | 20.5236 | 11.9565 | 0.0020 | 0.0020 | 0.0020 | 0.0000 | 0.0000 | 116.21 | N | N | N | N | N | N | N | Y | N | Y
214115.0 | 99.0 | 67.506 | 199.6 | 150.5 | 78.9 | 98.5 | 29.2 | 48.6 | 52.0 | 129.9 | 109.4 | 1.8 | 4.2693 | 29.3729 | 438.1 | 428.2 | 614.265 | 354.447 | -6.1 | -6.0 | -0.1 | 41.8 | 7.88 | 5.41 | 5.2 | 4.80e-03 | 0.0000 | 0.0000 | 0.0000 | 0.0081 | 24.1306 | 12.0471 | 0.0020 | 0.0019 | 0.0019 | 0.0000 | 0.0000 | 138.42 | N | N | N | N | N | N | N | Y | N | Y
214116.0 | 99.5 | 67.816 | 199.7 | 151.9 | 78.9 | 98.5 | 29.2 | 48.6 | 51.9 | 130.0 | 110.7 | 1.9 | 5.2231 | 29.4003 | 439.5 | 428.9 | 680.943 | 392.701 | -6.1 | -5.9 | -0.1 | 39.4 | 8.37 | 4.85 | 5.5 | 5.83e-07 | 0.0000 | 0.0000 | 0.0000 | 0.0085 | 28.3670 | 11.9518 | 0.0023 | 0.0022 | 0.0022 | 0.0000 | 0.0000 | 217.57 | N | N | N | N | N | N | N | Y | N | Y
214117.0 | 100.3 | 68.363 | 199.6 | 155.1 | 78.9 | 98.5 | 29.2 | 48.6 | 51.8 | 130.4 | 113.5 | 2.2 | 4.0529 | 29.3730 | 441.3 | 429.7 | 591.603 | 340.152 | -6.0 | -5.9 | -0.1 | 12.0 | 6.60 | 5.48 | 5.4 | 6.75e-07 | 0.0000 | 0.0000 | 0.0000 | 0.0022 | 19.3889 | 11.7119 | 0.0019 | 0.0019 | 0.0019 | 0.0000 | 0.0000 | 177.17 | N | N | N | N | N | N | N | Y | N | Y
214118.0 | 100.2 | 68.295 | 199.6 | 147.0 | 78.9 | 98.5 | 29.2 | 48.6 | 51.9 | 129.1 | 106.3 | 1.5 | 2.8233 | 29.3633 | 442.8 | 431.0 | 493.287 | 283.069 | -6.0 | -5.9 | -0.1 | -19.3 | 3.07 | 8.53 | 4.1 | 8.14e-07 | 0.0000 | 0.0000 | 0.0000 | 0.0000 | 7.5146 | 15.1631 | 0.0013 | 0.0013 | 0.0013 | 0.0000 | 0.0000 | 0.00 | N | N | N | N | N | N | N | Y | N | N
214119.0 | 99.6 | 67.885 | 199.6 | 144.8 | 78.9 | 98.5 | 29.2 | 48.6 | 51.9 | 126.5 | 104.3 | 1.4 | 3.0375 | 29.3743 | 443.1 | 432.3 | 511.485 | 293.517 | -5.9 | -5.8 | -0.1 | -20.3 | 1.06 | 12.61 | 2.5 | 7.85e-07 | 0.0000 | 0.0000 | 0.0000 | 0.0000 | 2.6952 | 23.2457 | 0.0009 | 0.0009 | 0.0009 | 0.0000 | 0.0000 | 0.00 | N | N | N | N | N | N | N | Y | N | N
214120.0 | 99.0 | 67.487 | 199.6 | 146.1 | 78.9 | 98.5 | 29.2 | 48.6 | 51.8 | 125.0 | 105.5 | 1.5 | 3.9599 | 29.3905 | 442.6 | 432.9 | 590.096 | 339.008 | -5.8 | -5.7 | -0.1 | 33.7 | 1.24 | 15.13 | 1.4 | 6.77e-07 | 0.0000 | 0.0000 | 0.0000 | 0.0063 | 3.6438 | 32.2114 | 0.0007 | 0.0007 | 0.0007 | 0.0000 | 0.0000 | 0.00 | N | N | N | N | N | N | N | Y | N | N
214121.0 | 99.0 | 67.468 | 199.5 | 150.0 | 78.9 | 98.5 | 29.2 | 48.5 | 51.7 | 123.9 | 108.9 | 1.8 | 3.9665 | 29.3871 | 441.9 | 433.3 | 591.539 | 340.062 | -5.7 | -5.6 | -0.1 | 52.7 | 2.99 | 14.60 | 1.1 | 6.72e-07 | 0.0000 | 0.0000 | 0.0000 | 0.0098 | 8.7908 | 31.1805 | 0.0006 | 0.0006 | 0.0006 | 0.0000 | 0.0000 | 92.22 | N | N | N | N | N | N | N | Y | N | N
214122.0 | 99.0 | 67.518 | 199.4 | 148.9 | 78.9 | 98.5 | 29.2 | 48.5 | 51.7 | 124.1 | 107.9 | 1.7 | 2.5991 | 29.3556 | 442.3 | 433.5 | 470.122 | 269.848 | -5.7 | -5.6 | -0.1 | 33.9 | 3.81 | 13.08 | 0.9 | 8.47e-07 | 0.0000 | 0.0000 | 0.0000 | 0.0050 | 8.8889 | 22.1636 | 0.0004 | 0.0004 | 0.0004 | 0.0000 | 0.0000 | 55.02 | N | N | N | N | N | N | N | Y | N | N
214123.0 | 99.4 | 67.767 | 199.1 | 143.5 | 78.9 | 98.6 | 29.2 | 48.5 | 51.6 | 122.5 | 103.1 | 1.3 | 1.8445 | 29.3398 | 443.4 | 434.2 | 396.661 | 227.277 | -5.6 | -5.5 | -0.1 | 3.1 | 2.74 | 13.27 | 0.5 | 1.01e-06 | 0.0000 | 0.0000 | 0.0000 | 0.0004 | 5.3689 | 18.9312 | 0.0003 | 0.0003 | 0.0003 | 0.0000 | 0.0000 | 0.00 | N | N | N | N | N | N | N | Y | N | N
214124.0 | 99.2 | 67.605 | 198.7 | 141.2 | 78.9 | 98.6 | 29.2 | 48.4 | 51.6 | 121.5 | 101.1 | 1.1 | 2.2974 | 29.3579 | 444.6 | 434.8 | 443.885 | 254.155 | -5.5 | -5.4 | -0.1 | -25.7 | 1.10 | 15.15 | 0.1 | 3.71e-03 | 0.0000 | 0.0000 | 0.0000 | 0.0000 | 2.4087 | 24.1741 | 0.0002 | 0.0002 | 0.0002 | 0.0000 | 0.0000 | 0.00 | N | N | N | N | N | N | N | Y | N | N
214125.0 | 98.9 | 67.450 | 198.3 | 143.8 | 78.9 | 98.6 | 29.2 | 48.3 | 51.3 | 121.3 | 103.4 | 1.3 | 2.7261 | 29.3762 | 445.3 | 435.6 | 484.884 | 277.593 | -5.4 | -5.3 | -0.1 | -33.3 | 0.38 | 17.17 | -0.3 | 3.11e-03 | 0.0000 | 0.0000 | 0.0000 | 0.0000 | 0.9168 | 29.9168 | 0.0001 | 0.0001 | 0.0001 | 0.0000 | 0.0000 | 0.00 | N | N | N | N | N | N | N | Y | N | N
214126.0 | 98.3 | 67.034 | 197.9 | 146.1 | 78.9 | 98.6 | 29.2 | 48.2 | 51.2 | 121.0 | 105.5 | 1.5 | 3.0218 | 29.3747 | 445.6 | 436.3 | 511.163 | 292.539 | -5.4 | -5.2 | -0.1 | -32.4 | 0.23 | 18.51 | -0.4 | 2.30e-03 | 0.0000 | 0.0000 | 0.0000 | 0.0000 | 0.5936 | 33.9910 | 0.0001 | 0.0001 | 0.0001 | 0.0000 | 0.0000 | 0.00 | N | N | N | N | N | N | N | Y | N | N
214127.0 | 97.7 | 66.623 | 197.5 | 147.1 | 78.9 | 98.6 | 29.2 | 48.2 | 51.1 | 120.7 | 106.3 | 1.6 | 3.6115 | 29.3943 | 445.7 | 437.1 | 561.899 | 321.747 | -5.3 | -5.2 | -0.1 | -7.6 | 0.62 | 18.80 | -0.5 | 1.05e-03 | 0.0000 | 0.0000 | 0.0000 | 0.0000 | 1.7181 | 37.9747 | 0.0001 | 0.0001 | 0.0001 | 0.0000 | 0.0000 | 0.00 | N | N | N | N | N | N | N | Y | N | N
214128.0 | 97.3 | 66.362 | 197.0 | 149.9 | 78.9 | 98.6 | 29.2 | 48.1 | 50.8 | 120.5 | 108.8 | 1.8 | 3.4228 | 29.3898 | 446.0 | 437.5 | 547.029 | 313.100 | -5.3 | -5.2 | -0.1 | 9.9 | 0.93 | 18.42 | -0.5 | 7.30e-07 | 0.0000 | 0.0000 | 0.0000 | 0.0017 | 2.5192 | 36.2091 | 0.0001 | 0.0001 | 0.0001 | 0.0000 | 0.0000 | 0.00 | N | N | N | N | N | N | N | Y | N | N
214129.0 | 96.9 | 66.077 | 196.6 | 147.3 | 78.9 | 98.6 | 29.2 | 48.0 | 50.8 | 120.5 | 106.5 | 1.6 | 2.8204 | 29.3746 | 446.4 | 437.9 | 493.802 | 282.343 | -5.3 | -5.2 | -0.1 | -2.1 | 0.68 | 18.45 | -0.5 | 3.04e-03 | 0.0000 | 0.0000 | 0.0000 | 0.0000 | 1.6546 | 32.7018 | 0.0001 | 0.0001 | 0.0001 | 0.0000 | 0.0000 | 0.00 | N | N | N | N | N | N | N | Y | N | N
214130.0 | 96.5 | 65.797 | 196.3 | 145.2 | 78.9 | 98.6 | 29.2 | 47.9 | 50.6 | 119.8 | 104.7 | 1.4 | 2.6894 | 29.3726 | 447.2 | 438.5 | 482.152 | 275.429 | -5.3 | -5.2 | -0.1 | -18.9 | 0.30 | 18.96 | -0.6 | 4.43e-04 | 0.0000 | 0.0000 | 0.0000 | 0.0000 | 0.7100 | 32.7794 | 0.0001 | 0.0001 | 0.0001 | 0.0000 | 0.0000 | 0.00 | N | N | N | N | N | N | N | Y | N | N
214131.0 | 96.0 | 65.480 | 195.9 | 146.1 | 79.0 | 98.6 | 29.2 | 48.0 | 50.7 | 119.5 | 105.5 | 1.5 | 3.2413 | 29.3801 | 447.8 | 439.2 | 530.059 | 302.663 | -5.4 | -5.2 | -0.1 | -7.3 | 0.55 | 18.99 | -0.7 | 7.55e-07 | 0.0000 | 0.0000 | 0.0000 | 0.0000 | 1.4269 | 36.0808 | 0.0000 | 0.0000 | 0.0000 | 0.0000 | 0.0000 | 0.00 | N | N | N | N | N | N | N | Y | N | N
214132.0 | 95.5 | 65.126 | 195.6 | 147.1 | 79.0 | 98.6 | 29.3 | 48.0 | 50.7 | 119.4 | 106.4 | 1.6 | 3.7497 | 29.3980 | 448.4 | 439.8 | 575.484 | 328.609 | -5.4 | -5.2 | -0.1 | 14.9 | 2.41 | 17.02 | -0.6 | 6.95e-07 | 0.0000 | 0.0000 | 0.0000 | 0.0027 | 6.8432 | 35.1072 | 0.0001 | 0.0001 | 0.0001 | 0.0000 | 0.0000 | 0.00 | N | N | N | N | N | N | N | Y | N | N
214133.0 | 96.0 | 65.455 | 195.3 | 151.2 | 78.9 | 98.6 | 29.3 | 48.0 | 50.6 | 120.6 | 110.0 | 1.9 | 3.5890 | 29.3946 | 449.4 | 440.6 | 561.385 | 320.136 | -5.4 | -5.3 | -0.1 | 28.2 | 4.71 | 13.56 | -0.5 | 7.12e-07 | 0.0000 | 0.0000 | 0.0000 | 0.0050 | 13.0105 | 27.2479 | 0.0001 | 0.0001 | 0.0001 | 0.0000 | 0.0000 | 56.34 | N | N | N | N | N | N | N | Y | N | N
214134.0 | 96.6 | 65.878 | 195.1 | 147.5 | 78.9 | 98.6 | 29.3 | 47.9 | 50.5 | 120.9 | 106.7 | 1.6 | 3.0099 | 29.3852 | 451.5 | 441.4 | 512.326 | 291.419 | -5.4 | -5.2 | -0.1 | 40.1 | 6.02 | 10.45 | -0.4 | 1.39e-03 | 0.0000 | 0.0000 | 0.0000 | 0.0064 | 15.1471 | 19.1263 | 0.0001 | 0.0001 | 0.0001 | 0.0000 | 0.0000 | 139.19 | N | N | N | N | N | N | N | Y | N | Y
214135.0 | 96.7 | 65.946 | 194.8 | 147.1 | 78.9 | 98.6 | 29.3 | 47.9 | 50.5 | 121.0 | 106.3 | 1.6 | 2.8180 | 29.3686 | 453.7 | 442.2 | 495.460 | 280.962 | -5.4 | -5.3 | -0.1 | 37.7 | 5.96 | 8.86 | -0.3 | 1.01e-02 | 0.0000 | 0.0000 | 0.0000 | 0.0058 | 14.4638 | 15.6292 | 0.0001 | 0.0001 | 0.0001 | 0.0000 | 0.0000 | 64.79 | N | N | N | N | N | N | N | Y | N | N
214136.0 | 96.2 | 65.567 | 194.7 | 144.2 | 79.0 | 98.6 | 29.3 | 47.9 | 50.5 | 121.1 | 103.8 | 1.3 | 2.4485 | 29.3594 | 455.8 | 444.5 | 461.646 | 261.125 | -5.3 | -5.2 | -0.1 | 25.8 | 5.17 | 8.74 | -0.3 | 8.78e-07 | 0.0000 | 0.0000 | 0.0000 | 0.0037 | 11.6578 | 14.3291 | 0.0001 | 0.0001 | 0.0001 | 0.0000 | 0.0000 | 51.24 | N | N | N | N | N | N | N | Y | N | N
214137.0 | 95.7 | 65.244 | 194.7 | 142.6 | 78.9 | 98.6 | 29.3 | 47.8 | 50.3 | 120.4 | 102.4 | 1.2 | 2.1168 | 29.3588 | 457.2 | 445.7 | 429.231 | 242.408 | -5.2 | -5.1 | -0.1 | 21.5 | 5.18 | 8.87 | -0.3 | 7.01e-03 | 0.0000 | 0.0000 | 0.0000 | 0.0029 | 10.8524 | 13.4954 | 0.0001 | 0.0001 | 0.0001 | 0.0000 | 0.0000 | 50.27 | N | N | N | N | N | N | N | Y | N | N
214138.0 | 95.2 | 64.921 | 194.8 | 142.6 | 79.0 | 98.6 | 29.2 | 47.9 | 50.5 | 119.9 | 102.4 | 1.2 | 2.3854 | 29.3659 | 458.1 | 447.2 | 454.916 | 256.712 | -5.2 | -5.1 | -0.1 | 27.8 | 6.50 | 8.00 | -0.3 | 1.83e-02 | 0.0000 | 0.0000 | 0.0000 | 0.0039 | 14.4078 | 12.8963 | 0.0001 | 0.0001 | 0.0001 | 0.0000 | 0.0000 | 114.42 | N | N | N | N | N | N | N | Y | N | Y
214139.0 | 95.2 | 64.884 | 195.1 | 146.1 | 78.9 | 98.6 | 29.2 | 47.9 | 50.5 | 120.2 | 105.4 | 1.5 | 3.4976 | 29.3847 | 459.4 | 448.1 | 556.859 | 314.019 | -5.3 | -5.2 | -0.1 | 33.6 | 7.71 | 6.51 | -0.2 | 8.10e-03 | 0.0000 | 0.0000 | 0.0000 | 0.0058 | 20.9112 | 12.8429 | 0.0002 | 0.0002 | 0.0002 | 0.0000 | 0.0000 | 134.77 | N | N | N | N | N | N | N | Y | N | Y
214140.0 | 95.3 | 64.946 | 195.3 | 150.8 | 78.9 | 98.6 | 29.2 | 47.8 | 50.4 | 121.4 | 109.7 | 1.8 | 3.9112 | 29.3934 | 461.3 | 449.0 | 593.197 | 333.917 | -5.4 | -5.3 | -0.1 | 36.5 | 7.67 | 5.60 | -0.2 | 8.89e-03 | 0.0000 | 0.0000 | 0.0000 | 0.0067 | 22.1276 | 11.7382 | 0.0002 | 0.0002 | 0.0002 | 0.0000 | 0.0000 | 137.88 | N | N | N | N | N | N | N | Y | N | Y
214141.0 | 95.4 | 65.014 | 195.5 | 151.9 | 78.9 | 98.6 | 29.2 | 47.8 | 50.4 | 122.8 | 110.6 | 1.9 | 3.1398 | 29.3717 | 463.2 | 450.9 | 526.604 | 295.595 | -5.5 | -5.4 | -0.1 | 37.3 | 6.95 | 5.63 | -0.2 | 1.13e-02 | 0.0000 | 0.0000 | 0.0000 | 0.0061 | 17.7408 | 10.4546 | 0.0002 | 0.0002 | 0.0002 | 0.0000 | 0.0000 | 109.25 | N | N | N | N | N | N | N | Y | N | Y
214142.0 | 95.2 | 64.877 | 195.7 | 149.4 | 78.9 | 98.6 | 29.2 | 47.9 | 50.4 | 123.7 | 108.4 | 1.7 | 2.7521 | 29.3631 | 464.7 | 451.9 | 492.256 | 275.781 | -5.5 | -5.4 | -0.1 | 32.1 | 5.82 | 6.51 | -0.3 | 5.21e-04 | 0.0000 | 0.0000 | 0.0000 | 0.0049 | 13.8545 | 11.2701 | 0.0001 | 0.0001 | 0.0001 | 0.0000 | 0.0000 | 90.84 | N | N | N | N | N | N | N | Y | N | N
214143.0 | 94.9 | 64.703 | 196.0 | 147.0 | 78.9 | 98.6 | 29.2 | 47.8 | 50.4 | 124.4 | 106.2 | 1.5 | 2.3727 | 29.3611 | 465.7 | 453.2 | 455.520 | 254.900 | -5.6 | -5.5 | -0.1 | 6.3 | 3.93 | 8.56 | -0.5 | 4.22e-04 | 0.0000 | 0.0000 | 0.0000 | 0.0009 | 8.6454 | 13.6966 | 0.0001 | 0.0001 | 0.0001 | 0.0000 | 0.0000 | 29.57 | N | N | N | N | N | N | N | Y | N | N
214144.0 | 93.8 | 63.970 | 196.4 | 142.8 | 78.9 | 98.6 | 29.2 | 47.9 | 50.4 | 123.2 | 102.5 | 1.2 | 2.1286 | 29.3564 | 466.3 | 454.6 | 432.062 | 241.594 | -5.6 | -5.4 | -0.1 | -12.5 | 2.36 | 11.31 | -0.6 | 2.93e-03 | 0.0000 | 0.0000 | 0.0000 | 0.0000 | 4.9333 | 17.1474 | 0.0001 | 0.0001 | 0.0001 | 0.0000 | 0.0000 | 0.00 | N | N | N | N | N | N | N | Y | N | N
214145.0 | 93.2 | 63.535 | 196.8 | 143.8 | 79.0 | 98.6 | 29.2 | 47.9 | 50.5 | 122.2 | 103.4 | 1.3 | 2.2530 | 29.3608 | 466.4 | 455.9 | 445.175 | 248.944 | -5.5 | -5.4 | -0.1 | -6.8 | 2.48 | 12.96 | -0.6 | 9.22e-07 | 0.0000 | 0.0000 | 0.0000 | 0.0000 | 5.3311 | 20.2528 | 0.0001 | 0.0000 | 0.0000 | 0.0000 | 0.0000 | 28.38 | N | N | N | N | N | N | N | Y | N | N
214146.0 | 92.6 | 63.169 | 197.1 | 144.8 | 78.9 | 98.6 | 29.2 | 47.9 | 50.5 | 121.8 | 104.3 | 1.4 | 2.4205 | 29.3678 | 466.4 | 456.3 | 461.212 | 257.966 | -5.5 | -5.4 | -0.1 | -5.2 | 2.81 | 13.38 | -0.6 | 8.88e-07 | 0.0000 | 0.0000 | 0.0000 | 0.0000 | 6.2570 | 21.6758 | 0.0001 | 0.0001 | 0.0001 | 0.0000 | 0.0000 | 30.41 | N | N | N | N | N | N | N | Y | N | N
214147.0 | 92.1 | 62.814 | 197.2 | 144.8 | 78.9 | 98.6 | 29.2 | 47.9 | 50.5 | 121.4 | 104.3 | 1.4 | 2.0189 | 29.3583 | 467.0 | 457.3 | 420.641 | 235.043 | -5.5 | -5.4 | -0.1 | -8.3 | 2.21 | 14.09 | -0.6 | 9.75e-07 | 0.0000 | 0.0000 | 0.0000 | 0.0000 | 4.4913 | 20.7972 | 0.0000 | 0.0000 | 0.0000 | 0.0000 | 0.0000 | 18.97 | N | N | N | N | N | N | N | Y | N | N
214148.0 | 91.2 | 62.150 | 197.2 | 142.6 | 78.9 | 98.6 | 29.2 | 47.9 | 50.6 | 120.7 | 102.4 | 1.2 | 1.8944 | 29.3444 | 467.6 | 458.0 | 408.227 | 227.838 | -5.5 | -5.4 | -0.1 | -15.0 | 1.06 | 15.71 | -0.7 | 1.01e-06 | 0.0000 | 0.0000 | 0.0000 | 0.0000 | 2.0933 | 22.4650 | 0.0000 | 0.0000 | 0.0000 | 0.0000 | 0.0000 | 0.00 | N | N | N | N | N | N | N | Y | N | N
214149.0 | 90.1 | 61.416 | 197.2 | 143.3 | 79.0 | 98.6 | 29.2 | 48.0 | 50.6 | 120.3 | 102.9 | 1.3 | 2.0300 | 29.3612 | 468.0 | 458.7 | 422.242 | 235.698 | -5.5 | -5.4 | -0.1 | -21.8 | 0.39 | 17.45 | -0.7 | 3.35e-03 | 0.0000 | 0.0000 | 0.0000 | 0.0000 | 0.7852 | 25.8284 | 0.0000 | 0.0000 | 0.0000 | 0.0000 | 0.0000 | 0.00 | N | N | N | N | N | N | N | Y | N | N
214150.0 | 89.1 | 60.751 | 197.1 | 144.8 | 79.0 | 98.6 | 29.2 | 48.0 | 50.7 | 120.0 | 104.3 | 1.4 | 3.2240 | 29.3842 | 468.1 | 459.5 | 531.339 | 296.806 | -5.5 | -5.4 | -0.1 | -23.9 | 0.21 | 18.61 | -0.8 | 7.71e-07 | 0.0000 | 0.0000 | 0.0000 | 0.0000 | 0.5475 | 34.6790 | 0.0000 | 0.0000 | 0.0000 | 0.0000 | 0.0000 | 0.00 | N | N | N | N | N | N | N | Y | N | N
214151.0 | 87.7 | 59.788 | 196.9 | 145.7 | 79.0 | 98.6 | 29.2 | 48.0 | 50.8 | 119.8 | 105.1 | 1.5 | 5.3178 | 29.4165 | 468.6 | 459.6 | 694.482 | 388.167 | -5.5 | -5.4 | -0.1 | -2.9 | 0.60 | 18.90 | -0.8 | 5.89e-07 | 0.0000 | 0.0000 | 0.0000 | 0.0000 | 2.0055 | 46.0665 | 0.0000 | 0.0000 | 0.0000 | 0.0000 | 0.0000 | 0.00 | N | N | N | N | N | N | N | Y | N | N
214152.0 | 86.1 | 58.720 | 196.8 | 148.7 | 79.0 | 98.6 | 29.2 | 48.0 | 50.8 | 119.7 | 107.8 | 1.7 | 4.3989 | 29.4007 | 469.6 | 460.7 | 627.201 | 349.967 | -5.5 | -5.4 | -0.1 | 20.0 | 2.02 | 17.62 | -0.8 | 1.46e-03 | 0.0000 | 0.0000 | 0.0000 | 0.0038 | 6.1170 | 38.7101 | 0.0000 | 0.0000 | 0.0000 | 0.0000 | 0.0000 | 0.00 | N | N | N | N | N | N | N | Y | N | N
214153.0 | 86.0 | 58.614 | 196.4 | 152.6 | 79.0 | 98.6 | 29.2 | 48.0 | 50.7 | 121.3 | 111.3 | 2.0 | 2.7509 | 29.3567 | 471.2 | 461.2 | 492.655 | 274.016 | -5.5 | -5.4 | -0.1 | 26.3 | 3.42 | 14.91 | -0.8 | 5.11e-03 | 0.0000 | 0.0000 | 0.0000 | 0.0040 | 8.0817 | 25.6561 | 0.0000 | 0.0000 | 0.0000 | 0.0000 | 0.0000 | 33.31 | N | N | N | N | N | N | N | Y | N | N
214154.0 | 86.1 | 58.682 | 196.1 | 147.0 | 79.0 | 98.6 | 29.2 | 48.0 | 50.7 | 122.1 | 106.3 | 1.5 | 1.8030 | 29.3445 | 473.2 | 462.9 | 396.901 | 220.191 | -5.5 | -5.4 | -0.1 | 31.1 | 4.70 | 12.26 | -0.8 | 6.40e-03 | 0.0000 | 0.0000 | 0.0000 | 0.0038 | 8.9446 | 16.9453 | 0.0000 | 0.0000 | 0.0000 | 0.0000 | 0.0000 | 74.58 | N | N | N | N | N | N | N | Y | N | N
214155.0 | 86.0 | 58.664 | 195.9 | 144.6 | 79.0 | 98.6 | 29.2 | 48.1 | 50.8 | 121.6 | 104.1 | 1.4 | 1.6451 | 29.3447 | 474.7 | 464.1 | 379.805 | 210.365 | -5.6 | -5.5 | -0.1 | 36.2 | 6.59 | 9.41 | -0.7 | 4.27e-03 | 0.0000 | 0.0000 | 0.0000 | 0.0042 | 11.9757 | 12.4319 | 0.0000 | 0.0000 | 0.0000 | 0.0000 | 0.0000 | 127.13 | N | N | N | N | N | N | N | Y | N | Y
214156.0 | 86.3 | 58.862 | 195.9 | 146.0 | 79.0 | 98.6 | 29.2 | 48.1 | 51.0 | 123.0 | 105.3 | 1.5 | 2.5912 | 29.3629 | 476.1 | 465.2 | 477.883 | 264.456 | -5.7 | -5.6 | -0.1 | 45.4 | 8.52 | 6.57 | -0.6 | 6.70e-03 | 0.0000 | 0.0000 | 0.0000 | 0.0066 | 19.4537 | 10.9097 | 0.0001 | 0.0001 | 0.0001 | 0.0000 | 0.0000 | 124.14 | N | N | N | N | N | N | N | Y | N | Y
214157.0 | 86.8 | 59.186 | 196.1 | 149.4 | 79.0 | 98.6 | 29.2 | 48.1 | 51.0 | 124.4 | 108.4 | 1.7 | 3.6246 | 29.3866 | 478.4 | 466.3 | 572.699 | 316.436 | -5.8 | -5.7 | -0.1 | 48.1 | 9.34 | 4.58 | -0.5 | 2.12e-03 | 0.0000 | 0.0000 | 0.0000 | 0.0084 | 25.5194 | 9.1079 | 0.0001 | 0.0001 | 0.0001 | 0.0000 | 0.0000 | 183.11 | N | N | N | N | N | N | N | Y | N | Y
214158.0 | 87.5 | 59.683 | 196.3 | 153.0 | 79.0 | 98.6 | 29.2 | 48.1 | 51.0 | 125.4 | 111.6 | 2.0 | 3.9001 | 29.3896 | 481.3 | 468.3 | 597.232 | 328.975 | -6.0 | -5.8 | -0.1 | 43.2 | 9.00 | 3.74 | -0.4 | 6.95e-07 | 0.0000 | 0.0000 | 0.0000 | 0.0078 | 25.5662 | 7.7239 | 0.0001 | 0.0001 | 0.0001 | 0.0000 | 0.0000 | 177.15 | N | N | N | N | N | N | N | Y | N | Y
214159.0 | 88.0 | 60.018 | 196.6 | 153.0 | 79.0 | 98.6 | 29.2 | 48.2 | 51.0 | 126.0 | 111.6 | 2.0 | 3.4177 | 29.3779 | 483.8 | 470.6 | 556.274 | 305.483 | -6.1 | -5.9 | -0.1 | 35.2 | 8.38 | 3.72 | -0.4 | 4.34e-03 | 0.0000 | 0.0000 | 0.0000 | 0.0059 | 22.1031 | 7.1260 | 0.0001 | 0.0001 | 0.0001 | 0.0000 | 0.0000 | 141.05 | N | N | N | N | N | N | N | Y | N | Y
214200.0 | 88.5 | 60.329 | 197.0 | 151.8 | 79.0 | 98.6 | 29.2 | 48.2 | 51.1 | 126.0 | 110.6 | 1.9 | 3.1267 | 29.3665 | 485.7 | 472.1 | 531.211 | 291.027 | -6.1 | -6.0 | -0.1 | 35.0 | 8.14 | 3.96 | -0.4 | 1.56e-03 | 0.0000 | 0.0000 | 0.0000 | 0.0056 | 20.4624 | 7.2295 | 0.0001 | 0.0001 | 0.0001 | 0.0000 | 0.0000 | 158.00 | N | N | N | N | N | N | N | Y | N | Y
214201.0 | 88.8 | 60.534 | 197.4 | 151.4 | 79.0 | 98.6 | 29.2 | 48.2 | 51.2 | 126.7 | 110.1 | 1.9 | 3.0030 | 29.3697 | 487.3 | 473.4 | 520.686 | 284.799 | -6.2 | -6.1 | -0.1 | 40.4 | 8.19 | 4.10 | -0.3 | 4.55e-03 | 0.0000 | 0.0000 | 0.0000 | 0.0063 | 20.1528 | 7.3345 | 0.0001 | 0.0001 | 0.0001 | 0.0000 | 0.0000 | 143.22 | N | N | N | N | N | N | N | Y | N | Y
214202.0 | 89.0 | 60.671 | 197.9 | 150.9 | 79.0 | 98.6 | 29.2 | 48.2 | 51.1 | 127.5 | 109.7 | 1.9 | 2.9113 | 29.3623 | 488.9 | 475.5 | 512.995 | 280.052 | -6.2 | -6.1 | -0.1 | 41.0 | 8.15 | 4.19 | -0.4 | 6.18e-03 | 0.0000 | 0.0000 | 0.0000 | 0.0063 | 19.7046 | 7.3655 | 0.0001 | 0.0001 | 0.0001 | 0.0000 | 0.0000 | 143.08 | N | N | N | N | N | N | N | Y | N | Y
214203.0 | 89.2 | 60.807 | 198.5 | 150.5 | 79.0 | 98.6 | 29.2 | 48.3 | 51.2 | 128.0 | 109.4 | 1.8 | 3.0472 | 29.3711 | 490.6 | 477.5 | 525.335 | 286.368 | -6.3 | -6.1 | -0.1 | 38.3 | 8.21 | 4.23 | -0.4 | 2.39e-03 | 0.0000 | 0.0000 | 0.0000 | 0.0060 | 20.3102 | 7.6037 | 0.0001 | 0.0001 | 0.0001 | 0.0000 | 0.0000 | 132.93 | N | N | N | N | N | N | N | Y | N | Y
214204.0 | 89.4 | 60.944 | 198.8 | 150.4 | 79.0 | 98.6 | 29.2 | 48.4 | 51.4 | 128.4 | 109.3 | 1.8 | 3.6275 | 29.3855 | 492.2 | 478.7 | 576.437 | 313.866 | -6.3 | -6.2 | -0.1 | 35.5 | 8.79 | 4.02 | -0.3 | 5.60e-03 | 0.0000 | 0.0000 | 0.0000 | 0.0061 | 23.8125 | 7.9123 | 0.0001 | 0.0001 | 0.0001 | 0.0000 | 0.0000 | 187.10 | N | N | N | N | N | N | N | Y | N | Y
214205.0 | 89.7 | 61.137 | 199.2 | 153.0 | 79.0 | 98.6 | 29.2 | 48.4 | 51.5 | 129.0 | 111.6 | 2.0 | 4.1975 | 29.3846 | 493.8 | 480.7 | 625.038 | 339.743 | -6.3 | -6.2 | -0.1 | 31.8 | 9.05 | 3.65 | -0.2 | 1.82e-03 | 0.0000 | 0.0000 | 0.0000 | 0.0059 | 26.5633 | 7.7885 | 0.0002 | 0.0002 | 0.0002 | 0.0000 | 0.0000 | 182.96 | N | N | N | N | N | N | N | Y | N | Y
214206.0 | 90.0 | 61.360 | 199.6 | 153.8 | 79.0 | 98.6 | 29.2 | 48.4 | 51.5 | 129.4 | 112.3 | 2.1 | 4.1278 | 29.3890 | 496.0 | 482.1 | 619.814 | 336.164 | -6.3 | -6.2 | -0.1 | 30.4 | 8.66 | 3.58 | -0.1 | 6.81e-07 | 0.0000 | 0.0000 | 0.0000 | 0.0056 | 25.1415 | 7.5469 | 0.0002 | 0.0002 | 0.0002 | 0.0000 | 0.0000 | 163.69 | N | N | N | N | N | N | N | N | N | Y
214207.0 | 90.2 | 61.497 | 199.8 | 153.4 | 79.0 | 98.6 | 29.2 | 48.4 | 51.6 | 129.0 | 112.0 | 2.0 | 3.6523 | 29.3827 | 498.1 | 484.3 | 580.273 | 313.976 | -6.4 | -6.2 | -0.1 | 27.6 | 8.26 | 3.79 | -0.0 | 7.30e-07 | 0.0000 | 0.0000 | 0.0000 | 0.0048 | 22.4004 | 7.4753 | 0.0002 | 0.0002 | 0.0002 | 0.0000 | 0.0000 | 159.36 | N | N | N | N | N | N | N | N | N | Y
214208.0 | 90.3 | 61.572 | 200.2 | 152.7 | 79.0 | 98.6 | 29.2 | 48.5 | 51.7 | 129.1 | 111.3 | 2.0 | 3.4255 | 29.3745 | 499.7 | 485.7 | 560.764 | 302.818 | -6.4 | -6.3 | -0.1 | 25.7 | 7.74 | 4.11 | -0.1 | 2.02e-03 | 0.0000 | 0.0000 | 0.0000 | 0.0043 | 20.2450 | 7.8201 | 0.0002 | 0.0002 | 0.0002 | 0.0000 | 0.0000 | 157.78 | N | N | N | N | N | N | N | N | N | Y
214209.0 | 90.4 | 61.621 | 200.3 | 152.1 | 79.0 | 98.6 | 29.2 | 48.5 | 51.6 | 129.5 | 110.8 | 1.9 | 2.7076 | 29.3574 | 501.2 | 487.2 | 494.241 | 266.329 | -6.4 | -6.3 | -0.1 | 21.9 | 5.36 | 5.46 | -0.1 | 7.29e-03 | 0.0000 | 0.0000 | 0.0000 | 0.0032 | 12.3369 | 9.1377 | 0.0002 | 0.0002 | 0.0002 | 0.0000 | 0.0000 | 57.42 | N | N | N | N | N | N | N | N | N | N
214210.0 | 89.3 | 60.894 | 200.3 | 144.6 | 79.0 | 98.6 | 29.2 | 48.5 | 51.7 | 127.8 | 104.1 | 1.4 | 2.3136 | 29.3483 | 502.2 | 489.2 | 458.248 | 246.590 | -6.4 | -6.3 | -0.1 | 32.9 | 3.82 | 7.91 | -0.2 | 9.34e-07 | 0.0000 | 0.0000 | 0.0000 | 0.0045 | 8.1373 | 12.2389 | 0.0001 | 0.0001 | 0.0001 | 0.0000 | 0.0000 | 0.00 | N | N | N | N | N | N | N | N | N | N
214211.0 | 88.5 | 60.310 | 200.4 | 146.0 | 79.0 | 98.6 | 29.2 | 48.6 | 51.8 | 126.3 | 105.4 | 1.5 | 3.1462 | 29.3623 | 502.5 | 490.3 | 536.240 | 288.620 | -6.3 | -6.1 | -0.1 | 46.5 | 5.67 | 8.50 | -0.2 | 2.79e-03 | 0.0000 | 0.0000 | 0.0000 | 0.0074 | 14.1338 | 15.3933 | 0.0002 | 0.0002 | 0.0002 | 0.0000 | 0.0000 | 135.58 | N | N | N | N | N | N | N | N | N | Y
214212.0 | 88.7 | 60.509 | 200.5 | 151.5 | 79.0 | 98.5 | 29.2 | 48.6 | 51.9 | 126.7 | 110.3 | 1.9 | 3.6907 | 29.3691 | 503.6 | 491.7 | 585.030 | 314.575 | -6.3 | -6.2 | -0.1 | 47.8 | 7.74 | 6.90 | -0.2 | 9.75e-03 | 0.0000 | 0.0000 | 0.0000 | 0.0083 | 21.0291 | 13.6175 | 0.0002 | 0.0002 | 0.0002 | 0.0000 | 0.0000 | 166.91 | N | N | N | N | N | N | N | N | N | Y
214213.0 | 88.9 | 60.615 | 200.1 | 152.4 | 79.0 | 98.5 | 29.2 | 48.6 | 51.9 | 127.4 | 111.1 | 2.0 | 3.0643 | 29.3616 | 505.8 | 492.9 | 530.051 | 284.296 | -6.3 | -6.2 | -0.1 | 41.8 | 7.17 | 6.04 | -0.2 | 2.40e-03 | 0.0000 | 0.0000 | 0.0000 | 0.0065 | 17.5977 | 10.7780 | 0.0002 | 0.0002 | 0.0002 | 0.0000 | 0.0000 | 118.08 | N | N | N | N | N | N | N | N | N | Y
214214.0 | 88.5 | 60.341 | 199.9 | 148.9 | 79.0 | 98.5 | 29.2 | 48.6 | 51.9 | 127.2 | 107.9 | 1.7 | 2.4269 | 29.3587 | 507.6 | 495.3 | 471.873 | 252.589 | -6.3 | -6.2 | -0.1 | 38.6 | 6.56 | 6.18 | -0.2 | 6.02e-03 | 0.0000 | 0.0000 | 0.0000 | 0.0054 | 14.2993 | 9.8006 | 0.0002 | 0.0001 | 0.0001 | 0.0000 | 0.0000 | 58.13 | N | N | N | N | N | N | N | N | N | N
214215.0 | 88.3 | 60.236 | 199.6 | 148.7 | 79.0 | 98.5 | 29.2 | 48.7 | 52.0 | 127.3 | 107.8 | 1.7 | 2.5774 | 29.3658 | 509.3 | 496.4 | 487.245 | 260.440 | -6.3 | -6.1 | -0.1 | 41.4 | 7.24 | 6.02 | -0.2 | 8.79e-07 | 0.0000 | 0.0000 | 0.0000 | 0.0059 | 16.2811 | 9.8455 | 0.0001 | 0.0001 | 0.0001 | 0.0000 | 0.0000 | 123.54 | N | N | N | N | N | N | N | N | N | Y
214216.0 | 88.4 | 60.254 | 199.1 | 149.3 | 79.0 | 98.5 | 29.2 | 48.6 | 52.0 | 128.1 | 108.3 | 1.7 | 2.7012 | 29.3582 | 510.4 | 498.0 | 499.320 | 266.514 | -6.3 | -6.2 | -0.1 | 36.2 | 7.87 | 5.48 | -0.2 | 8.59e-07 | 0.0000 | 0.0000 | 0.0000 | 0.0053 | 18.1158 | 9.1706 | 0.0001 | 0.0001 | 0.0001 | 0.0000 | 0.0000 | 126.62 | N | N | N | N | N | N | N | N | N | Y
214217.0 | 88.5 | 60.360 | 198.9 | 149.8 | 79.0 | 98.5 | 29.2 | 48.6 | 52.0 | 128.9 | 108.7 | 1.8 | 2.9052 | 29.3555 | 511.6 | 499.2 | 518.244 | 276.246 | -6.3 | -6.2 | -0.1 | 31.8 | 8.10 | 4.93 | -0.2 | 6.34e-03 | 0.0000 | 0.0000 | 0.0000 | 0.0048 | 19.3110 | 8.5450 | 0.0002 | 0.0002 | 0.0002 | 0.0000 | 0.0000 | 126.26 | N | N | N | N | N | N | N | N | N | Y
214218.0 | 88.6 | 60.428 | 198.5 | 149.9 | 79.0 | 98.5 | 29.2 | 48.6 | 52.0 | 129.5 | 108.9 | 1.8 | 3.2999 | 29.3681 | 512.9 | 500.5 | 553.262 | 294.647 | -6.3 | -6.2 | -0.1 | 32.2 | 8.42 | 4.47 | -0.1 | 7.02e-03 | 0.0000 | 0.0000 | 0.0000 | 0.0052 | 21.4143 | 8.2621 | 0.0002 | 0.0002 | 0.0002 | 0.0000 | 0.0000 | 150.56 | N | N | N | N | N | N | N | N | N | Y
214219.0 | 88.8 | 60.515 | 198.2 | 151.4 | 79.0 | 98.5 | 29.2 | 48.7 | 52.1 | 129.8 | 110.1 | 1.9 | 4.1306 | 29.3857 | 514.4 | 502.0 | 623.851 | 331.922 | -6.4 | -6.3 | -0.1 | 39.6 | 9.01 | 3.94 | 0.0 | 7.20e-03 | 0.0000 | 0.0000 | 0.0000 | 0.0072 | 25.8224 | 8.2114 | 0.0003 | 0.0002 | 0.0002 | 0.0000 | 0.0000 | 156.15 | N | N | N | N | N | N | N | N | N | Y
214220.0 | 89.2 | 60.807 | 198.0 | 154.0 | 79.0 | 98.5 | 29.2 | 48.8 | 52.2 | 130.1 | 112.4 | 2.1 | 4.7097 | 29.3895 | 516.3 | 503.9 | 671.254 | 356.491 | -6.4 | -6.3 | -0.1 | 45.0 | 9.03 | 3.50 | 0.2 | 3.40e-03 | 0.0000 | 0.0000 | 0.0000 | 0.0088 | 27.7809 | 7.8418 | 0.0003 | 0.0003 | 0.0003 | 0.0000 | 0.0000 | 241.73 | N | N | N | N | N | N | N | N | N | Y
214221.0 | 89.6 | 61.081 | 197.9 | 154.7 | 79.0 | 98.5 | 29.2 | 48.8 | 52.3 | 130.4 | 113.1 | 2.1 | 3.6134 | 29.3642 | 518.4 | 505.7 | 580.435 | 307.352 | -6.5 | -6.3 | -0.1 | 40.0 | 7.64 | 3.81 | 0.4 | 1.48e-02 | 0.0000 | 0.0000 | 0.0000 | 0.0068 | 20.2654 | 7.3612 | 0.0003 | 0.0003 | 0.0003 | 0.0000 | 0.0000 | 131.15 | N | N | N | N | N | N | N | N | N | Y
214222.0 | 89.5 | 61.037 | 197.9 | 151.1 | 79.0 | 98.5 | 29.2 | 48.8 | 52.3 | 129.3 | 109.9 | 1.9 | 2.4916 | 29.3476 | 519.5 | 507.3 | 480.750 | 254.141 | -6.5 | -6.3 | -0.1 | 32.8 | 6.14 | 5.11 | 0.4 | 9.05e-07 | 0.0000 | 0.0000 | 0.0000 | 0.0046 | 13.4772 | 8.1557 | 0.0003 | 0.0003 | 0.0003 | 0.0000 | 0.0000 | 86.79 | N | N | N | N | N | N | N | N | N | N
214223.0 | 89.1 | 60.776 | 197.9 | 147.8 | 79.0 | 98.5 | 29.2 | 48.8 | 52.3 | 128.5 | 107.0 | 1.6 | 2.3238 | 29.3454 | 520.1 | 509.1 | 464.512 | 245.385 | -6.4 | -6.3 | -0.1 | 29.3 | 5.95 | 6.33 | 0.1 | 3.13e-03 | 0.0000 | 0.0000 | 0.0000 | 0.0039 | 12.6072 | 9.7524 | 0.0002 | 0.0002 | 0.0002 | 0.0000 | 0.0000 | 71.55 | N | N | N | N | N | N | N | N | N | N
214224.0 | 88.9 | 60.621 | 198.0 | 147.6 | 79.0 | 98.5 | 29.2 | 48.8 | 52.3 | 128.5 | 106.8 | 1.6 | 3.3529 | 29.3698 | 520.6 | 510.0 | 557.867 | 294.794 | -6.4 | -6.3 | -0.1 | 31.7 | 7.26 | 6.22 | -0.0 | 1.27e-02 | 0.0000 | 0.0000 | 0.0000 | 0.0051 | 18.4789 | 11.5111 | 0.0002 | 0.0002 | 0.0002 | 0.0000 | 0.0000 | 95.88 | N | N | N | N | N | N | N | N | N | Y
214225.0 | 89.0 | 60.664 | 198.2 | 151.0 | 79.0 | 98.5 | 29.2 | 48.8 | 52.2 | 129.1 | 109.8 | 1.9 | 5.1817 | 29.4015 | 521.6 | 510.9 | 705.622 | 372.882 | -6.4 | -6.3 | -0.1 | 38.9 | 9.05 | 4.96 | 0.2 | 7.23e-03 | 0.0000 | 0.0000 | 0.0000 | 0.0080 | 29.1253 | 11.6015 | 0.0004 | 0.0003 | 0.0003 | 0.0000 | 0.0000 | 201.07 | N | N | N | N | N | N | N | N | N | Y
214226.0 | 89.5 | 61.000 | 198.2 | 156.7 | 79.0 | 98.5 | 29.2 | 48.8 | 52.3 | 129.5 | 114.9 | 2.3 | 5.5388 | 29.4084 | 523.6 | 512.0 | 733.614 | 386.988 | -6.5 | -6.3 | -0.1 | 46.9 | 9.64 | 3.70 | 1.0 | 5.90e-07 | 0.0000 | 0.0000 | 0.0000 | 0.0100 | 32.2286 | 8.9826 | 0.0006 | 0.0006 | 0.0006 | 0.0000 | 0.0000 | 239.55 | N | N | N | N | N | N | N | N | N | Y
214227.0 | 90.2 | 61.478 | 198.1 | 158.1 | 79.0 | 98.5 | 29.2 | 48.8 | 52.4 | 129.4 | 116.1 | 2.4 | 5.0422 | 29.4007 | 525.3 | 513.8 | 699.334 | 368.158 | -6.5 | -6.4 | -0.1 | 46.6 | 9.31 | 3.16 | 1.4 | 6.21e-07 | 0.0000 | 0.0000 | 0.0000 | 0.0094 | 29.6100 | 7.3145 | 0.0007 | 0.0007 | 0.0007 | 0.0000 | 0.0000 | 208.95 | N | N | N | N | N | N | N | N | N | Y
214228.0 | 90.6 | 61.752 | 198.2 | 156.5 | 79.0 | 98.5 | 29.2 | 48.9 | 52.5 | 129.9 | 114.7 | 2.3 | 5.7686 | 29.4184 | 526.7 | 515.5 | 748.446 | 393.705 | -6.5 | -6.4 | -0.1 | 45.6 | 9.26 | 3.05 | 1.6 | 5.81e-07 | 0.0000 | 0.0000 | 0.0000 | 0.0099 | 31.4680 | 7.5311 | 0.0009 | 0.0009 | 0.0009 | 0.0000 | 0.0000 | 196.55 | N | N | N | N | N | N | N | N | N | Y
214229.0 | 91.2 | 62.174 | 198.2 | 157.3 | 78.9 | 98.5 | 29.2 | 48.9 | 52.5 | 130.3 | 115.4 | 2.3 | 6.6309 | 29.4328 | 528.0 | 516.9 | 804.713 | 422.956 | -6.6 | -6.4 | -0.1 | 45.7 | 9.43 | 2.95 | 2.1 | 3.02e-03 | 0.0000 | 0.0000 | 0.0000 | 0.0106 | 34.4561 | 7.8257 | 0.0011 | 0.0011 | 0.0011 | 0.0000 | 0.0000 | 243.79 | N | N | N | N | N | N | N | N | N | Y
214230.0 | 92.0 | 62.727 | 198.6 | 159.9 | 79.0 | 98.5 | 29.2 | 48.9 | 52.5 | 130.4 | 117.7 | 2.6 | 7.0530 | 29.4407 | 529.1 | 518.7 | 830.227 | 435.996 | -6.6 | -6.5 | -0.1 | 43.7 | 9.45 | 2.84 | 2.8 | 1.32e-02 | 0.0000 | 0.0000 | 0.0000 | 0.0105 | 35.5913 | 7.7619 | 0.0014 | 0.0014 | 0.0014 | 0.0000 | 0.0000 | 245.53 | N | N | N | N | N | N | N | N | N | Y
214231.0 | 93.0 | 63.380 | 198.8 | 159.7 | 78.9 | 98.5 | 29.2 | 48.9 | 52.5 | 130.5 | 117.5 | 2.5 | 6.8745 | 29.4361 | 530.1 | 519.7 | 820.152 | 430.204 | -6.6 | -6.5 | -0.1 | 39.2 | 9.25 | 2.87 | 3.4 | 1.22e-02 | 0.0000 | 0.0000 | 0.0000 | 0.0093 | 34.3643 | 7.7539 | 0.0017 | 0.0016 | 0.0016 | 0.0000 | 0.0000 | 249.09 | N | N | N | N | N | N | N | N | N | Y
214232.0 | 94.2 | 64.206 | 199.1 | 160.0 | 78.9 | 98.5 | 29.2 | 48.9 | 52.5 | 130.5 | 117.8 | 2.6 | 6.6196 | 29.4353 | 530.5 | 521.2 | 804.999 | 422.062 | -6.6 | -6.5 | -0.1 | 34.8 | 9.05 | 2.99 | 3.7 | 1.18e-02 | 0.0000 | 0.0000 | 0.0000 | 0.0081 | 32.9920 | 7.9353 | 0.0017 | 0.0017 | 0.0017 | 0.0000 | 0.0000 | 227.42 | N | N | N | N | N | N | N | N | N | Y
214233.0 | 95.0 | 64.747 | 199.4 | 159.4 | 78.9 | 98.5 | 29.2 | 48.9 | 52.6 | 131.1 | 117.2 | 2.5 | 6.3248 | 29.4135 | 530.8 | 522.5 | 787.270 | 412.320 | -6.6 | -6.4 | -0.1 | 35.9 | 8.92 | 3.15 | 3.7 | 1.69e-02 | 0.0000 | 0.0000 | 0.0000 | 0.0081 | 31.7736 | 8.1552 | 0.0017 | 0.0017 | 0.0017 | 0.0000 | 0.0000 | 238.15 | N | N | N | N | N | N | N | N | N | Y
214234.0 | 95.4 | 65.058 | 199.7 | 158.6 | 78.9 | 98.5 | 29.2 | 49.0 | 52.6 | 131.6 | 116.6 | 2.5 | 6.2219 | 29.4069 | 531.1 | 523.4 | 781.105 | 408.905 | -6.6 | -6.4 | -0.1 | 41.1 | 8.82 | 3.29 | 3.5 | 4.43e-02 | 0.0000 | 0.0000 | 0.0000 | 0.0092 | 31.1582 | 8.4437 | 0.0016 | 0.0016 | 0.0016 | 0.0000 | 0.0000 | 214.29 | N | N | N | N | N | N | N | N | N | Y
214235.0 | 96.0 | 65.430 | 200.0 | 158.0 | 78.9 | 98.5 | 29.2 | 49.0 | 52.6 | 132.2 | 116.1 | 2.4 | 6.7159 | 29.4311 | 531.1 | 524.4 | 810.528 | 424.627 | -6.5 | -6.4 | -0.1 | 45.6 | 8.84 | 3.38 | 3.5 | 1.19e-02 | 0.0000 | 0.0000 | 0.0000 | 0.0106 | 32.3942 | 9.0109 | 0.0017 | 0.0016 | 0.0016 | 0.0000 | 0.0000 | 214.10 | N | N | N | N | N | N | N | N | N | Y
214236.0 | 96.4 | 65.747 | 200.3 | 158.1 | 78.9 | 98.5 | 29.2 | 49.0 | 52.6 | 132.8 | 116.1 | 2.4 | 7.3472 | 29.4383 | 531.0 | 525.2 | 848.190 | 444.542 | -6.5 | -6.4 | -0.1 | 45.6 | 8.90 | 3.40 | 3.9 | 7.47e-03 | 0.0000 | 0.0000 | 0.0000 | 0.0111 | 34.1806 | 9.4823 | 0.0019 | 0.0019 | 0.0019 | 0.0000 | 0.0000 | 240.14 | N | N | N | N | N | N | N | N | N | Y
214237.0 | 97.0 | 66.157 | 200.4 | 160.5 | 78.9 | 98.5 | 29.2 | 49.0 | 52.7 | 133.0 | 118.3 | 2.6 | 6.6736 | 29.4272 | 530.9 | 525.7 | 808.439 | 423.575 | -6.5 | -6.4 | -0.1 | 43.5 | 8.77 | 3.43 | 3.9 | 5.41e-07 | 0.0000 | 0.0000 | 0.0000 | 0.0101 | 32.0785 | 9.1203 | 0.0018 | 0.0018 | 0.0018 | 0.0000 | 0.0000 | 209.33 | N | N | N | N | N | N | N | N | N | Y
214238.0 | 97.5 | 66.487 | 200.6 | 158.8 | 78.9 | 98.5 | 29.2 | 49.1 | 52.8 | 133.4 | 116.8 | 2.5 | 6.4805 | 29.4160 | 530.8 | 526.2 | 796.950 | 417.460 | -6.5 | -6.4 | -0.1 | 44.1 | 8.58 | 3.57 | 3.8 | 5.49e-07 | 0.0000 | 0.0000 | 0.0000 | 0.0101 | 30.9228 | 9.3470 | 0.0017 | 0.0017 | 0.0017 | 0.0000 | 0.0000 | 217.90 | N | N | N | N | N | N | N | N | N | Y
214239.0 | 97.9 | 66.766 | 200.8 | 158.1 | 78.9 | 98.5 | 29.2 | 49.1 | 52.9 | 133.9 | 116.1 | 2.4 | 6.5780 | 29.4169 | 530.2 | 526.4 | 802.617 | 420.671 | -6.5 | -6.4 | -0.1 | 45.7 | 8.59 | 3.66 | 3.6 | 6.94e-04 | 0.0000 | 0.0000 | 0.0000 | 0.0106 | 31.1889 | 9.6707 | 0.0017 | 0.0017 | 0.0017 | 0.0000 | 0.0000 | 218.80 | N | N | N | N | N | N | N | N | N | Y
214240.0 | 98.3 | 67.034 | 200.9 | 158.4 | 78.9 | 98.5 | 29.2 | 49.0 | 52.8 | 134.2 | 116.4 | 2.4 | 6.7479 | 29.4281 | 529.7 | 526.8 | 812.568 | 426.292 | -6.5 | -6.4 | -0.1 | 43.9 | 8.57 | 3.70 | 3.5 | 5.37e-07 | 0.0000 | 0.0000 | 0.0000 | 0.0103 | 31.5465 | 9.8961 | 0.0017 | 0.0017 | 0.0017 | 0.0000 | 0.0000 | 218.61 | N | N | N | N | N | N | N | N | N | Y
214241.0 | 98.7 | 67.313 | 200.9 | 158.6 | 78.9 | 98.5 | 29.2 | 49.0 | 52.8 | 134.5 | 116.5 | 2.4 | 7.2217 | 29.4109 | 529.0 | 527.1 | 840.313 | 440.871 | -6.5 | -6.4 | -0.1 | 39.8 | 8.53 | 3.73 | 3.6 | 5.19e-07 | 0.0000 | 0.0000 | 0.0000 | 0.0097 | 32.4878 | 10.3292 | 0.0018 | 0.0017 | 0.0017 | 0.0000 | 0.0000 | 218.18 | N | N | N | N | N | N | N | N | N | Y
214242.0 | 99.1 | 67.543 | 200.9 | 159.1 | 78.9 | 98.5 | 29.2 | 49.0 | 52.8 | 134.5 | 117.0 | 2.5 | 7.9461 | 29.4493 | 528.4 | 527.1 | 880.856 | 463.021 | -6.5 | -6.4 | -0.1 | 39.1 | 8.62 | 3.72 | 4.0 | 2.13e-03 | 0.0000 | 0.0000 | 0.0000 | 0.0099 | 34.4531 | 10.8151 | 0.0020 | 0.0020 | 0.0020 | 0.0000 | 0.0000 | 172.80 | N | N | N | N | N | N | N | N | N | Y
214243.0 | 99.8 | 68.053 | 200.7 | 161.1 | 78.9 | 98.5 | 29.2 | 49.0 | 52.8 | 134.4 | 118.8 | 2.6 | 7.7660 | 29.4405 | 527.7 | 527.0 | 870.840 | 457.936 | -6.5 | -6.4 | -0.1 | 37.7 | 8.67 | 3.68 | 4.3 | 2.52e-03 | 0.0000 | 0.0000 | 0.0000 | 0.0095 | 34.2878 | 10.5912 | 0.0022 | 0.0021 | 0.0021 | 0.0000 | 0.0000 | 241.48 | N | N | N | N | N | N | N | N | N | Y
214244.0 | 100.2 | 68.351 | 200.6 | 159.9 | 78.9 | 98.5 | 29.2 | 49.1 | 52.9 | 134.8 | 117.8 | 2.6 | 8.0236 | 29.4518 | 526.9 | 526.8 | 884.300 | 465.581 | -6.5 | -6.3 | -0.1 | 34.2 | 8.50 | 3.71 | 4.4 | 4.92e-07 | 0.0000 | 0.0000 | 0.0000 | 0.0088 | 34.1691 | 10.8468 | 0.0022 | 0.0022 | 0.0022 | 0.0000 | 0.0000 | 234.12 | N | N | N | N | N | N | N | N | N | Y
214245.0 | 100.9 | 68.829 | 200.5 | 161.1 | 78.9 | 98.5 | 29.2 | 49.1 | 52.9 | 135.0 | 118.8 | 2.6 | 6.3607 | 29.4086 | 526.0 | 526.7 | 781.657 | 411.332 | -6.4 | -6.3 | -0.1 | 28.8 | 6.91 | 4.42 | 4.3 | 5.58e-07 | 0.0000 | 0.0000 | 0.0000 | 0.0065 | 24.5452 | 11.4144 | 0.0019 | 0.0019 | 0.0019 | 0.0000 | 0.0000 | 261.55 | N | N | N | N | N | N | N | N | N | Y
214246.0 | 100.7 | 68.661 | 200.5 | 153.0 | 78.9 | 98.5 | 29.2 | 49.1 | 52.9 | 134.6 | 111.6 | 2.0 | 3.9137 | 29.3652 | 525.0 | 526.2 | 607.243 | 319.393 | -6.4 | -6.3 | -0.1 | 18.8 | 4.25 | 6.56 | 3.2 | 4.60e-03 | 0.0000 | 0.0000 | 0.0000 | 0.0033 | 11.7104 | 13.1479 | 0.0012 | 0.0011 | 0.0011 | 0.0000 | 0.0000 | 0.00 | N | N | N | N | N | N | N | N | N | N
214247.0 | 100.3 | 68.419 | 200.5 | 147.4 | 78.9 | 98.5 | 29.2 | 49.1 | 52.9 | 131.7 | 106.6 | 1.6 | 4.0344 | 29.3640 | 523.5 | 525.9 | 618.500 | 325.813 | -6.3 | -6.2 | -0.1 | 20.5 | 4.25 | 8.44 | 1.9 | 7.06e-07 | 0.0000 | 0.0000 | 0.0000 | 0.0037 | 11.9494 | 17.2639 | 0.0008 | 0.0008 | 0.0008 | 0.0000 | 0.0000 | 102.25 | N | N | N | N | N | N | N | N | N | Y
214248.0 | 100.6 | 68.575 | 200.5 | 151.5 | 78.9 | 98.5 | 29.2 | 49.1 | 53.0 | 131.5 | 110.3 | 1.9 | 4.1955 | 29.3596 | 522.2 | 525.2 | 632.072 | 333.351 | -6.3 | -6.1 | -0.1 | 30.5 | 5.68 | 8.47 | 1.1 | 1.28e-02 | 0.0000 | 0.0000 | 0.0000 | 0.0056 | 16.3627 | 17.7220 | 0.0006 | 0.0006 | 0.0006 | 0.0000 | 0.0000 | 127.98 | N | N | N | N | N | N | N | N | N | Y
214249.0 | 100.7 | 68.661 | 200.5 | 150.8 | 78.9 | 98.5 | 29.2 | 49.2 | 53.1 | 131.6 | 109.6 | 1.8 | 3.8753 | 29.3639 | 521.2 | 524.3 | 605.119 | 319.481 | -6.3 | -6.1 | -0.1 | 32.0 | 6.02 | 8.00 | 0.6 | 7.34e-03 | 0.0000 | 0.0000 | 0.0000 | 0.0056 | 16.5974 | 16.0543 | 0.0004 | 0.0004 | 0.0004 | 0.0000 | 0.0000 | 94.04 | N | N | N | N | N | N | N | N | N | Y
214250.0 | 101.0 | 68.873 | 200.4 | 150.2 | 78.9 | 98.5 | 29.2 | 49.2 | 53.1 | 131.6 | 109.1 | 1.8 | 4.1422 | 29.3659 | 520.8 | 523.7 | 627.347 | 331.403 | -6.3 | -6.1 | -0.1 | 30.0 | 6.44 | 7.43 | 0.3 | 6.91e-07 | 0.0000 | 0.0000 | 0.0000 | 0.0055 | 18.4330 | 15.4508 | 0.0003 | 0.0003 | 0.0003 | 0.0000 | 0.0000 | 125.01 | N | N | N | N | N | N | N | N | N | Y
214251.0 | 101.6 | 69.252 | 200.1 | 150.9 | 78.9 | 98.5 | 29.2 | 49.2 | 53.1 | 132.0 | 109.8 | 1.9 | 4.5438 | 29.3854 | 520.1 | 523.2 | 659.521 | 348.864 | -6.3 | -6.2 | -0.1 | 32.5 | 6.91 | 6.74 | 0.1 | 8.21e-05 | 0.0000 | 0.0000 | 0.0000 | 0.0062 | 20.8113 | 14.7575 | 0.0003 | 0.0003 | 0.0003 | 0.0000 | 0.0000 | 153.07 | N | N | N | N | N | N | N | N | N | Y
214252.0 | 102.0 | 69.562 | 199.9 | 151.3 | 78.9 | 98.5 | 29.2 | 49.2 | 53.2 | 132.1 | 110.1 | 1.9 | 5.4168 | 29.4009 | 519.4 | 522.7 | 722.807 | 382.800 | -6.3 | -6.2 | -0.1 | 30.6 | 7.47 | 6.03 | 0.1 | 5.98e-07 | 0.0000 | 0.0000 | 0.0000 | 0.0064 | 24.6772 | 14.5033 | 0.0003 | 0.0003 | 0.0003 | 0.0000 | 0.0000 | 168.31 | N | N | N | N | N | N | N | N | N | Y
214253.0 | 102.5 | 69.873 | 199.7 | 153.8 | 78.9 | 98.5 | 29.2 | 49.3 | 53.4 | 132.5 | 112.3 | 2.1 | 6.5607 | 29.4145 | 519.6 | 521.9 | 796.903 | 422.182 | -6.3 | -6.2 | -0.1 | 33.5 | 7.96 | 5.30 | 0.2 | 5.42e-07 | 0.0000 | 0.0000 | 0.0000 | 0.0078 | 29.0006 | 14.0356 | 0.0004 | 0.0004 | 0.0004 | 0.0000 | 0.0000 | 192.85 | N | N | N | N | N | N | N | N | N | Y
214254.0 | 103.1 | 70.271 | 199.5 | 156.6 | 78.9 | 98.5 | 29.2 | 49.4 | 53.4 | 132.7 | 114.8 | 2.3 | 6.8300 | 29.4257 | 519.4 | 521.7 | 812.946 | 430.903 | -6.3 | -6.2 | -0.1 | 31.6 | 7.90 | 4.88 | 0.5 | 5.31e-07 | 0.0000 | 0.0000 | 0.0000 | 0.0075 | 29.4004 | 13.1944 | 0.0005 | 0.0005 | 0.0005 | 0.0000 | 0.0000 | 212.95 | N | N | N | N | N | N | N | N | N | Y
214255.0 | 103.7 | 70.681 | 199.4 | 156.9 | 78.9 | 98.5 | 29.2 | 49.4 | 53.5 | 133.2 | 115.0 | 2.3 | 5.7405 | 29.4040 | 518.9 | 521.0 | 744.350 | 394.452 | -6.3 | -6.2 | -0.1 | 27.0 | 7.19 | 5.06 | 0.6 | 4.71e-04 | 0.0000 | 0.0000 | 0.0000 | 0.0059 | 24.4738 | 12.5364 | 0.0005 | 0.0005 | 0.0005 | 0.0000 | 0.0000 | 141.18 | N | N | N | N | N | N | N | N | N | Y
214256.0 | 103.9 | 70.874 | 199.3 | 153.1 | 78.9 | 98.5 | 29.2 | 49.4 | 53.4 | 132.5 | 111.7 | 2.0 | 6.0399 | 29.4141 | 518.3 | 520.9 | 762.848 | 404.670 | -6.2 | -6.1 | -0.1 | 28.1 | 7.20 | 5.36 | 0.6 | 4.18e-03 | 0.0000 | 0.0000 | 0.0000 | 0.0062 | 25.1530 | 13.6180 | 0.0005 | 0.0005 | 0.0005 | 0.0000 | 0.0000 | 142.09 | N | N | N | N | N | N | N | N | N | Y
214257.0 | 104.7 | 71.408 | 199.3 | 156.2 | 78.9 | 98.5 | 29.2 | 49.3 | 53.3 | 132.6 | 114.4 | 2.3 | 5.5024 | 29.3955 | 517.9 | 520.4 | 725.320 | 384.657 | -6.2 | -6.1 | -0.1 | 27.9 | 6.95 | 5.57 | 0.5 | 1.38e-02 | 0.0000 | 0.0000 | 0.0000 | 0.0059 | 23.0751 | 13.4399 | 0.0005 | 0.0004 | 0.0004 | 0.0000 | 0.0000 | 184.38 | N | N | N | N | N | N | N | N | N | Y
214258.0 | 104.9 | 71.514 | 199.3 | 152.1 | 78.9 | 98.5 | 29.2 | 49.2 | 53.1 | 132.5 | 110.8 | 1.9 | 5.4203 | 29.3973 | 517.5 | 520.1 | 721.314 | 382.717 | -6.3 | -6.1 | -0.1 | 25.7 | 6.56 | 5.96 | 0.3 | 3.64e-03 | 0.0000 | 0.0000 | 0.0000 | 0.0054 | 21.6717 | 14.3181 | 0.0004 | 0.0004 | 0.0004 | 0.0000 | 0.0000 | 141.64 | N | N | N | N | N | N | N | N | N | Y
214259.0 | 105.2 | 71.737 | 199.3 | 151.6 | 78.9 | 98.5 | 29.2 | 49.3 | 53.2 | 132.1 | 110.3 | 1.9 | 5.9747 | 29.4075 | 517.3 | 519.6 | 755.103 | 400.886 | -6.2 | -6.1 | -0.1 | 22.8 | 6.51 | 6.20 | 0.2 | 5.72e-07 | 0.0000 | 0.0000 | 0.0000 | 0.0050 | 22.5361 | 15.6141 | 0.0004 | 0.0004 | 0.0004 | 0.0000 | 0.0000 | 243.75 | N | N | N | N | N | N | N | N | N | Y
214300.0 | 105.5 | 71.911 | 199.3 | 153.5 | 78.9 | 98.5 | 29.2 | 49.3 | 53.3 | 133.0 | 112.0 | 2.1 | 3.9906 | 29.3772 | 517.3 | 519.4 | 610.687 | 323.886 | -6.2 | -6.1 | -0.1 | 4.5 | 4.80 | 7.46 | 0.0 | 7.10e-07 | 0.0000 | 0.0000 | 0.0000 | 0.0008 | 13.4246 | 15.1751 | 0.0003 | 0.0003 | 0.0003 | 0.0000 | 0.0000 | 59.37 | N | N | N | N | N | N | N | N | N | N
214301.0 | 104.9 | 71.514 | 199.3 | 145.8 | 78.9 | 98.5 | 29.2 | 49.3 | 53.3 | 131.2 | 105.2 | 1.5 | 4.2443 | 29.3788 | 516.6 | 519.2 | 630.060 | 334.409 | -6.2 | -6.0 | -0.1 | 5.1 | 2.62 | 10.16 | -0.2 | 6.89e-07 | 0.0000 | 0.0000 | 0.0000 | 0.0009 | 7.5711 | 21.3377 | 0.0002 | 0.0002 | 0.0002 | 0.0000 | 0.0000 | 0.00 | N | N | N | N | N | N | N | N | N | N
214302.0 | 104.0 | 70.917 | 199.3 | 145.5 | 78.9 | 98.5 | 29.2 | 49.4 | 53.4 | 129.2 | 104.9 | 1.4 | 5.2008 | 29.3973 | 515.7 | 518.6 | 705.531 | 375.047 | -6.0 | -5.9 | -0.1 | 12.9 | 3.66 | 11.48 | -0.2 | 7.06e-03 | 0.0000 | 0.0000 | 0.0000 | 0.0027 | 11.8458 | 27.0308 | 0.0002 | 0.0002 | 0.0002 | 0.0000 | 0.0000 | 0.00 | N | N | N | N | N | N | N | N | N | N
214303.0 | 104.6 | 71.321 | 199.3 | 153.8 | 78.9 | 98.5 | 29.2 | 49.3 | 53.4 | 128.7 | 112.3 | 2.1 | 3.8520 | 29.3843 | 515.9 | 518.0 | 598.733 | 318.076 | -6.0 | -5.9 | -0.1 | -13.9 | 3.32 | 11.69 | -0.1 | 7.21e-07 | 0.0000 | 0.0000 | 0.0000 | 0.0000 | 9.1115 | 23.3394 | 0.0002 | 0.0002 | 0.0002 | 0.0000 | 0.0000 | 79.15 | N | N | N | N | N | N | N | N | N | N
214304.0 | 103.9 | 70.874 | 199.2 | 145.3 | 78.9 | 98.5 | 29.2 | 49.3 | 53.4 | 127.8 | 104.8 | 1.4 | 3.4703 | 29.3782 | 516.0 | 517.4 | 568.718 | 302.019 | -5.9 | -5.8 | -0.1 | -35.5 | 1.42 | 13.40 | -0.3 | 8.69e-04 | 0.0000 | 0.0000 | 0.0000 | 0.0000 | 3.6961 | 25.4109 | 0.0001 | 0.0001 | 0.0001 | 0.0000 | 0.0000 | 0.00 | N | N | N | N | N | N | N | N | N | N
214305.0 | 103.1 | 70.321 | 199.1 | 145.5 | 78.9 | 98.5 | 29.2 | 49.3 | 53.4 | 126.3 | 104.9 | 1.4 | 3.2981 | 29.3667 | 515.3 | 517.1 | 553.254 | 293.898 | -5.8 | -5.7 | -0.1 | -33.6 | 0.54 | 15.79 | -0.6 | 7.81e-07 | 0.0000 | 0.0000 | 0.0000 | 0.0000 | 1.3755 | 29.1306 | 0.0001 | 0.0001 | 0.0001 | 0.0000 | 0.0000 | 0.00 | N | N | N | N | N | N | N | N | N | N
214306.0 | 102.3 | 69.768 | 198.9 | 145.3 | 78.9 | 98.5 | 29.2 | 49.4 | 53.4 | 125.5 | 104.8 | 1.4 | 2.5156 | 29.3464 | 514.6 | 516.9 | 480.517 | 255.277 | -5.7 | -5.6 | -0.1 | -7.8 | 0.50 | 17.39 | -0.8 | 8.98e-07 | 0.0000 | 0.0000 | 0.0000 | 0.0000 | 1.0942 | 27.8764 | 0.0000 | 0.0000 | 0.0000 | 0.0000 | 0.0000 | 0.00 | N | N | N | N | N | N | N | N | N | N
214307.0 | 101.8 | 69.388 | 198.6 | 143.4 | 78.9 | 98.5 | 29.2 | 49.4 | 53.5 | 124.7 | 103.0 | 1.3 | 2.3217 | 29.3431 | 514.0 | 516.3 | 462.589 | 245.877 | -5.6 | -5.5 | -0.1 | 10.0 | 0.85 | 17.80 | -0.8 | 9.31e-07 | 0.0000 | 0.0000 | 0.0000 | 0.0014 | 1.7991 | 27.4791 | 0.0000 | 0.0000 | 0.0000 | 0.0000 | 0.0000 | 43.59 | N | N | N | N | N | N | N | N | N | N
214308.0 | 100.5 | 68.506 | 198.1 | 142.7 | 78.9 | 98.5 | 29.2 | 49.4 | 53.5 | 124.8 | 102.4 | 1.2 | 2.6233 | 29.3496 | 513.6 | 515.8 | 492.386 | 261.875 | -5.6 | -5.5 | -0.1 | 4.1 | 0.70 | 17.98 | -0.9 | 3.30e-03 | 0.0000 | 0.0000 | 0.0000 | 0.0006 | 1.5767 | 29.5552 | 0.0000 | 0.0000 | 0.0000 | 0.0000 | 0.0000 | 0.00 | N | N | N | N | N | N | N | N | N | N
214309.0 | 99.5 | 67.835 | 197.7 | 144.1 | 78.9 | 98.5 | 29.2 | 49.3 | 53.3 | 124.2 | 103.7 | 1.3 | 3.0783 | 29.3618 | 513.7 | 515.6 | 534.211 | 284.206 | -5.5 | -5.4 | -0.1 | -8.7 | 0.30 | 18.54 | -0.9 | 8.05e-07 | 0.0000 | 0.0000 | 0.0000 | 0.0000 | 0.7385 | 33.0823 | 0.0000 | 0.0000 | 0.0000 | 0.0000 | 0.0000 | 0.00 | N | N | N | N | N | N | N | N | N | N
214310.0 | 98.7 | 67.294 | 197.3 | 146.3 | 78.9 | 98.6 | 29.2 | 49.3 | 53.3 | 123.8 | 105.6 | 1.5 | 3.3156 | 29.3662 | 514.0 | 515.6 | 554.898 | 295.179 | -5.5 | -5.4 | -0.1 | -21.3 | 0.16 | 19.08 | -0.8 | 7.75e-07 | 0.0000 | 0.0000 | 0.0000 | 0.0000 | 0.4016 | 35.3662 | 0.0000 | 0.0000 | 0.0000 | 0.0000 | 0.0000 | 0.00 | N | N | N | N | N | N | N | N | N | N
214311.0 | 97.7 | 66.630 | 196.9 | 147.5 | 78.9 | 98.6 | 29.2 | 49.3 | 53.4 | 123.1 | 106.7 | 1.6 | 3.2944 | 29.3642 | 514.3 | 515.4 | 553.187 | 294.156 | -5.5 | -5.4 | -0.1 | -22.4 | 0.12 | 19.45 | -0.7 | 1.13e-03 | 0.0000 | 0.0000 | 0.0000 | 0.0000 | 0.3083 | 35.9146 | 0.0000 | 0.0000 | 0.0000 | 0.0000 | 0.0000 | 0.00 | N | N | N | N | N | N | N | N | N | N
214312.0 | 96.8 | 65.971 | 196.4 | 147.6 | 78.9 | 98.6 | 29.2 | 49.3 | 53.4 | 122.6 | 106.8 | 1.6 | 3.1632 | 29.3711 | 514.6 | 515.4 | 541.850 | 288.099 | -5.4 | -5.3 | -0.1 | -20.9 | 0.11 | 19.67 | -0.7 | 8.88e-03 | 0.0000 | 0.0000 | 0.0000 | 0.0000 | 0.2686 | 35.5751 | 0.0000 | 0.0000 | 0.0000 | 0.0000 | 0.0000 | 0.00 | N | N | N | N | N | N | N | N | N | N
214313.0 | 95.7 | 65.225 | 196.1 | 147.4 | 78.9 | 98.6 | 29.2 | 49.3 | 53.4 | 122.2 | 106.6 | 1.6 | 3.3908 | 29.3675 | 514.9 | 515.4 | 561.074 | 298.203 | -5.4 | -5.3 | -0.1 | -18.5 | 0.11 | 19.75 | -0.9 | 2.48e-02 | 0.0000 | 0.0000 | 0.0000 | 0.0000 | 0.2819 | 36.9848 | 0.0000 | 0.0000 | 0.0000 | 0.0000 | 0.0000 | 0.00 | N | N | N | N | N | N | N | N | N | N
214314.0 | 94.5 | 64.455 | 195.8 | 147.0 | 78.8 | 98.6 | 29.2 | 49.3 | 53.3 | 121.8 | 106.3 | 1.6 | 3.3053 | 29.3575 | 515.1 | 515.4 | 553.748 | 294.132 | -5.4 | -5.3 | -0.1 | -10.2 | 0.20 | 19.75 | -0.9 | 1.03e-02 | 0.0000 | 0.0000 | 0.0000 | 0.0000 | 0.5123 | 36.4712 | 0.0000 | 0.0000 | 0.0000 | 0.0000 | 0.0000 | 0.00 | N | N | N | N | N | N | N | N | N | N
214315.0 | 93.8 | 63.927 | 195.5 | 147.6 | 78.9 | 98.6 | 29.2 | 49.4 | 53.5 | 121.8 | 106.8 | 1.6 | 3.4126 | 29.3705 | 515.4 | 515.6 | 563.203 | 299.186 | -5.3 | -5.2 | -0.1 | 23.0 | 1.13 | 18.93 | -0.9 | 8.52e-03 | 0.0000 | 0.0000 | 0.0000 | 0.0038 | 2.9065 | 35.5593 | 0.0000 | 0.0000 | 0.0000 | 0.0000 | 0.0000 | 0.00 | N | N | N | N | N | N | N | N | N | N
214316.0 | 93.0 | 63.411 | 195.3 | 144.8 | 78.8 | 98.6 | 29.2 | 49.4 | 53.5 | 121.6 | 104.3 | 1.4 | 4.0482 | 29.3860 | 515.9 | 515.8 | 617.435 | 328.024 | -5.3 | -5.2 | -0.1 | 46.7 | 4.59 | 15.47 | -0.9 | 2.85e-03 | 0.0000 | 0.0000 | 0.0000 | 0.0084 | 12.9915 | 31.8526 | 0.0000 | 0.0000 | 0.0000 | 0.0000 | 0.0000 | 76.37 | N | N | N | N | N | N | N | N | N | N
214317.0 | 93.8 | 63.952 | 195.2 | 153.3 | 78.9 | 98.6 | 29.2 | 49.4 | 53.5 | 122.1 | 111.9 | 2.0 | 3.9794 | 29.3741 | 517.8 | 516.1 | 611.446 | 324.068 | -5.4 | -5.3 | -0.1 | 38.7 | 5.67 | 11.51 | -0.8 | 2.97e-03 | 0.0000 | 0.0000 | 0.0000 | 0.0069 | 15.8744 | 23.4136 | 0.0000 | 0.0000 | 0.0000 | 0.0000 | 0.0000 | 209.62 | N | N | N | N | N | N | N | N | N | Y
214318.0 | 93.5 | 63.771 | 195.0 | 149.0 | 78.8 | 98.6 | 29.2 | 49.5 | 53.6 | 124.0 | 108.0 | 1.7 | 2.7553 | 29.3539 | 520.1 | 516.7 | 506.047 | 267.390 | -5.5 | -5.4 | -0.1 | -28.4 | 3.46 | 11.10 | -0.7 | 6.18e-03 | 0.0000 | 0.0000 | 0.0000 | 0.0000 | 7.9956 | 18.6340 | 0.0000 | 0.0000 | 0.0000 | 0.0000 | 0.0000 | 0.00 | N | N | N | N | N | N | N | N | N | N
214319.0 | 93.2 | 63.566 | 194.9 | 144.8 | 78.8 | 98.6 | 29.2 | 49.4 | 53.6 | 122.8 | 104.3 | 1.4 | 2.5219 | 29.3517 | 521.0 | 518.3 | 484.861 | 255.936 | -5.5 | -5.4 | -0.1 | -71.4 | 1.12 | 13.49 | -0.7 | 2.81e-02 | 0.0000 | 0.0000 | 0.0000 | 0.0000 | 2.4855 | 21.6775 | 0.0000 | 0.0000 | 0.0000 | 0.0000 | 0.0000 | 0.00 | N | N | N | N | N | N | N | N | N | N
214320.0 | 92.3 | 62.901 | 194.9 | 145.5 | 78.8 | 98.6 | 29.2 | 49.5 | 53.7 | 122.2 | 104.9 | 1.4 | 2.8354 | 29.3524 | 521.4 | 518.7 | 511.595 | 269.944 | -5.5 | -5.4 | -0.1 | -44.7 | 0.60 | 16.02 | -0.7 | 1.55e-02 | 0.0000 | 0.0000 | 0.0000 | 0.0000 | 1.3919 | 27.1534 | 0.0000 | 0.0000 | 0.0000 | 0.0000 | 0.0000 | 0.00 | N | N | N | N | N | N | N | N | N | N
214321.0 | 91.1 | 62.106 | 195.1 | 146.1 | 78.8 | 98.6 | 29.2 | 49.6 | 53.8 | 122.0 | 105.5 | 1.5 | 4.0641 | 29.3782 | 521.8 | 519.4 | 618.498 | 326.506 | -5.5 | -5.4 | -0.1 | 47.0 | 2.25 | 16.27 | -0.7 | 2.54e-02 | 0.0000 | 0.0000 | 0.0000 | 0.0084 | 6.3514 | 33.3505 | 0.0000 | 0.0000 | 0.0000 | 0.0000 | 0.0000 | 0.00 | N | N | N | N | N | N | N | N | N | N
214322.0 | 90.6 | 61.739 | 195.1 | 152.7 | 78.9 | 98.6 | 29.2 | 49.6 | 53.9 | 121.9 | 111.3 | 2.0 | 3.9799 | 29.3782 | 523.1 | 519.8 | 609.146 | 321.154 | -5.6 | -5.4 | -0.1 | 28.9 | 4.42 | 13.98 | -0.6 | 4.93e-03 | 0.0000 | 0.0000 | 0.0000 | 0.0051 | 12.2466 | 28.1916 | 0.0001 | 0.0001 | 0.0001 | 0.0000 | 0.0000 | 244.79 | N | N | N | N | N | N | N | N | N | Y
214323.0 | 89.8 | 61.242 | 195.1 | 149.5 | 78.8 | 98.6 | 29.2 | 49.6 | 54.0 | 123.6 | 108.5 | 1.7 | 2.9704 | 29.3583 | 525.3 | 520.5 | 525.965 | 276.487 | -5.6 | -5.5 | -0.1 | 2.5 | 4.86 | 11.59 | -0.5 | 3.19e-03 | 0.0000 | 0.0000 | 0.0000 | 0.0004 | 11.5953 | 20.1205 | 0.0001 | 0.0001 | 0.0001 | 0.0000 | 0.0000 | 0.00 | N | N | N | N | N | N | N | N | N | N
214324.0 | 89.3 | 60.894 | 195.1 | 147.9 | 78.8 | 98.6 | 29.2 | 49.6 | 54.0 | 124.0 | 107.0 | 1.6 | 2.6612 | 29.3569 | 527.2 | 521.7 | 498.201 | 261.395 | -5.7 | -5.6 | -0.1 | -7.4 | 3.15 | 11.55 | -0.6 | 4.57e-03 | 0.0000 | 0.0000 | 0.0000 | 0.0000 | 7.1169 | 18.9571 | 0.0001 | 0.0001 | 0.0001 | 0.0000 | 0.0000 | 0.00 | N | N | N | N | N | N | N | N | N | N
214325.0 | 87.8 | 59.838 | 195.1 | 144.6 | 78.8 | 98.5 | 29.2 | 49.7 | 54.1 | 123.0 | 104.1 | 1.4 | 4.1233 | 29.3908 | 528.4 | 523.0 | 621.291 | 325.942 | -5.7 | -5.6 | -0.1 | -10.9 | 1.27 | 13.71 | -0.6 | 7.05e-07 | 0.0000 | 0.0000 | 0.0000 | 0.0000 | 3.5721 | 28.0593 | 0.0001 | 0.0001 | 0.0001 | 0.0000 | 0.0000 | 0.00 | N | N | N | N | N | N | N | N | N | N
214326.0 | 86.0 | 58.614 | 195.1 | 145.1 | 78.8 | 98.5 | 29.2 | 49.7 | 54.2 | 122.2 | 104.6 | 1.4 | 7.7062 | 29.4637 | 529.4 | 524.0 | 858.908 | 451.247 | -5.7 | -5.5 | -0.1 | 46.0 | 1.84 | 15.17 | -0.6 | 5.08e-07 | 0.0000 | 0.0000 | 0.0000 | 0.0114 | 7.1766 | 42.9637 | 0.0001 | 0.0001 | 0.0001 | 0.0000 | 0.0000 | 0.00 | N | N | N | N | N | N | N | N | N | N
214327.0 | 84.8 | 57.788 | 195.2 | 150.9 | 78.8 | 98.5 | 29.2 | 49.9 | 54.5 | 121.8 | 109.7 | 1.8 | 6.6764 | 29.4317 | 531.4 | 524.8 | 799.514 | 418.770 | -5.7 | -5.6 | -0.1 | 76.7 | 5.02 | 13.21 | -0.4 | 5.44e-07 | 0.0000 | 0.0000 | 0.0000 | 0.0177 | 18.1615 | 34.7357 | 0.0002 | 0.0002 | 0.0002 | 0.0000 | 0.0000 | 231.40 | N | N | N | N | N | N | N | N | N | Y
214328.0 | 84.9 | 57.868 | 195.2 | 157.5 | 78.8 | 98.5 | 29.2 | 49.9 | 54.6 | 123.1 | 115.6 | 2.4 | 4.7464 | 29.3925 | 534.5 | 525.8 | 679.291 | 354.212 | -5.7 | -5.6 | -0.1 | 66.0 | 7.98 | 9.19 | -0.3 | 2.42e-03 | 0.0000 | 0.0000 | 0.0000 | 0.0128 | 24.4170 | 20.4384 | 0.0002 | 0.0002 | 0.0002 | 0.0000 | 0.0000 | 230.01 | N | N | N | N | N | N | N | N | N | Y
214329.0 | 85.5 | 58.322 | 195.3 | 155.4 | 78.8 | 98.5 | 29.2 | 50.0 | 54.7 | 123.7 | 113.7 | 2.2 | 5.2510 | 29.3992 | 537.3 | 528.4 | 718.507 | 373.693 | -5.8 | -5.7 | -0.1 | 59.0 | 9.27 | 6.05 | -0.2 | 3.25e-03 | 0.0000 | 0.0000 | 0.0000 | 0.0121 | 29.9070 | 14.1931 | 0.0002 | 0.0002 | 0.0002 | 0.0000 | 0.0000 | 231.59 | N | N | N | N | N | N | N | N | N | Y
214330.0 | 86.0 | 58.670 | 195.5 | 156.7 | 78.8 | 98.5 | 29.2 | 50.0 | 54.6 | 125.2 | 114.9 | 2.3 | 5.1160 | 29.3854 | 539.8 | 530.0 | 707.266 | 366.750 | -5.9 | -5.8 | -0.1 | 43.6 | 9.16 | 4.29 | -0.2 | 4.11e-03 | 0.0000 | 0.0000 | 0.0000 | 0.0088 | 29.0104 | 9.8868 | 0.0002 | 0.0002 | 0.0002 | 0.0000 | 0.0000 | 229.77 | N | N | N | N | N | N | N | N | N | Y
214331.0 | 86.4 | 58.906 | 195.8 | 157.6 | 78.8 | 98.5 | 29.2 | 50.0 | 54.7 | 126.1 | 115.7 | 2.4 | 3.4864 | 29.3451 | 542.0 | 531.8 | 574.783 | 296.991 | -6.0 | -5.9 | -0.1 | -17.4 | 6.40 | 4.63 | -0.3 | 6.68e-03 | 0.0000 | 0.0000 | 0.0000 | 0.0000 | 16.4238 | 8.6282 | 0.0002 | 0.0001 | 0.0001 | 0.0000 | 0.0000 | 230.05 | N | N | N | N | N | N | N | N | N | Y
214332.0 | 85.0 | 57.974 | 196.4 | 148.2 | 78.7 | 98.5 | 29.2 | 50.0 | 54.7 | 125.4 | 107.3 | 1.6 | 3.3887 | 29.3495 | 543.2 | 534.0 | 566.385 | 292.345 | -6.1 | -5.9 | -0.1 | -40.4 | 2.79 | 7.62 | -0.4 | 1.99e-02 | 0.0000 | 0.0000 | 0.0000 | 0.0000 | 7.0543 | 13.9864 | 0.0001 | 0.0001 | 0.0001 | 0.0000 | 0.0000 | 0.00 | N | N | N | N | N | N | N | N | N | N
214333.0 | 83.6 | 57.023 | 197.0 | 144.7 | 78.7 | 98.5 | 29.2 | 50.0 | 54.7 | 123.6 | 104.2 | 1.4 | 3.6895 | 29.3533 | 543.6 | 535.6 | 592.990 | 306.001 | -6.0 | -5.9 | -0.1 | 33.1 | 2.28 | 11.10 | -0.6 | 7.52e-07 | 0.0000 | 0.0000 | 0.0000 | 0.0056 | 6.0312 | 21.3227 | 0.0001 | 0.0001 | 0.0001 | 0.0000 | 0.0000 | 0.00 | N | N | N | N | N | N | N | N | N | N
214334.0 | 82.8 | 56.439 | 197.7 | 147.5 | 78.7 | 98.5 | 29.2 | 50.0 | 54.9 | 122.6 | 106.7 | 1.6 | 3.6471 | 29.3631 | 544.4 | 536.3 | 590.265 | 304.430 | -6.0 | -5.9 | -0.1 | 66.2 | 5.67 | 10.99 | -0.5 | 7.50e-07 | 0.0000 | 0.0000 | 0.0000 | 0.0111 | 14.9091 | 21.0121 | 0.0001 | 0.0001 | 0.0001 | 0.0000 | 0.0000 | 155.44 | N | N | N | N | N | N | N | N | N | Y
214335.0 | 83.2 | 56.756 | 198.4 | 152.5 | 78.7 | 98.5 | 29.2 | 50.1 | 54.9 | 124.2 | 111.1 | 2.0 | 4.8079 | 29.3903 | 546.1 | 537.4 | 687.030 | 354.092 | -6.0 | -5.9 | -0.1 | 63.9 | 8.56 | 7.73 | -0.4 | 1.31e-02 | 0.0000 | 0.0000 | 0.0000 | 0.0124 | 26.1755 | 17.1774 | 0.0001 | 0.0001 | 0.0001 | 0.0000 | 0.0000 | 225.71 | N | N | N | N | N | N | N | N | N | Y
214336.0 | 83.9 | 57.185 | 198.7 | 156.2 | 78.7 | 98.5 | 29.2 | 50.2 | 55.1 | 125.5 | 114.4 | 2.3 | 5.3869 | 29.4006 | 548.6 | 538.8 | 732.034 | 376.486 | -6.1 | -6.0 | -0.1 | 58.6 | 9.72 | 4.89 | -0.3 | 2.77e-02 | 0.0000 | 0.0000 | 0.0000 | 0.0121 | 31.5855 | 11.5562 | 0.0002 | 0.0002 | 0.0002 | 0.0000 | 0.0000 | 223.12 | N | N | N | N | N | N | N | N | N | Y
214337.0 | 84.7 | 57.738 | 199.1 | 157.3 | 78.7 | 98.5 | 29.2 | 50.2 | 55.2 | 126.5 | 115.4 | 2.3 | 5.6812 | 29.3995 | 550.9 | 540.4 | 753.627 | 386.669 | -6.2 | -6.1 | -0.1 | 54.7 | 9.71 | 3.51 | -0.2 | 8.25e-03 | 0.0000 | 0.0000 | 0.0000 | 0.0116 | 32.4044 | 8.5162 | 0.0002 | 0.0002 | 0.0002 | 0.0000 | 0.0000 | 223.76 | N | N | N | N | N | N | N | N | N | Y
214338.0 | 85.8 | 58.496 | 199.3 | 158.0 | 78.7 | 98.5 | 29.2 | 50.2 | 55.2 | 127.0 | 116.0 | 2.4 | 5.9177 | 29.3991 | 553.3 | 542.4 | 770.220 | 394.253 | -6.3 | -6.2 | -0.1 | 54.6 | 9.55 | 2.99 | -0.1 | 3.36e-03 | 0.0000 | 0.0000 | 0.0000 | 0.0118 | 32.5047 | 7.4008 | 0.0003 | 0.0002 | 0.0002 | 0.0000 | 0.0000 | 223.22 | N | N | N | N | N | N | N | N | N | Y
214339.0 | 86.4 | 58.906 | 199.6 | 158.2 | 78.7 | 98.5 | 29.2 | 50.2 | 55.2 | 127.5 | 116.2 | 2.4 | 6.0585 | 29.4065 | 555.5 | 544.7 | 780.201 | 398.579 | -6.4 | -6.3 | -0.1 | 49.4 | 9.45 | 2.81 | 0.1 | 6.38e-04 | 0.0000 | 0.0000 | 0.0000 | 0.0108 | 32.5083 | 7.0343 | 0.0003 | 0.0003 | 0.0003 | 0.0000 | 0.0000 | 230.82 | N | N | N | N | N | N | N | N | N | Y
214340.0 | 87.6 | 59.701 | 200.0 | 158.7 | 78.7 | 98.5 | 29.2 | 50.3 | 55.3 | 128.1 | 116.6 | 2.5 | 5.7471 | 29.4004 | 557.5 | 546.4 | 759.679 | 387.251 | -6.4 | -6.3 | -0.1 | 44.1 | 9.31 | 2.80 | 0.2 | 5.91e-07 | 0.0000 | 0.0000 | 0.0000 | 0.0094 | 31.1207 | 6.8075 | 0.0004 | 0.0004 | 0.0004 | 0.0000 | 0.0000 | 231.31 | N | N | N | N | N | N | N | N | N | Y
214341.0 | 88.2 | 60.118 | 200.3 | 158.3 | 78.7 | 98.5 | 29.2 | 50.2 | 55.2 | 128.7 | 116.3 | 2.4 | 5.2364 | 29.3914 | 559.2 | 548.4 | 723.598 | 368.130 | -6.5 | -6.4 | -0.1 | 41.7 | 8.90 | 3.00 | 0.3 | 6.22e-07 | 0.0000 | 0.0000 | 0.0000 | 0.0084 | 28.2883 | 6.9329 | 0.0004 | 0.0004 | 0.0004 | 0.0000 | 0.0000 | 185.44 | N | N | N | N | N | N | N | N | N | Y
214342.0 | 88.9 | 60.640 | 200.6 | 156.0 | 78.6 | 98.5 | 29.2 | 50.2 | 55.2 | 129.7 | 114.3 | 2.2 | 4.3536 | 29.3778 | 560.8 | 550.9 | 653.798 | 331.947 | -6.5 | -6.4 | -0.1 | 42.6 | 8.11 | 3.45 | 0.2 | 6.91e-07 | 0.0000 | 0.0000 | 0.0000 | 0.0078 | 23.2423 | 7.1952 | 0.0003 | 0.0003 | 0.0003 | 0.0000 | 0.0000 | 145.61 | N | N | N | N | N | N | N | N | N | Y
214343.0 | 89.5 | 61.019 | 200.9 | 153.4 | 78.7 | 98.5 | 29.2 | 50.2 | 55.2 | 129.5 | 112.0 | 2.0 | 3.7520 | 29.3764 | 561.9 | 552.2 | 604.727 | 306.693 | -6.5 | -6.4 | -0.1 | 45.8 | 7.79 | 4.05 | 0.1 | 7.48e-07 | 0.0000 | 0.0000 | 0.0000 | 0.0077 | 20.6188 | 7.7890 | 0.0003 | 0.0002 | 0.0002 | 0.0000 | 0.0000 | 141.39 | N | N | N | N | N | N | N | N | N | Y
214344.0 | 90.4 | 61.603 | 200.9 | 151.4 | 78.7 | 98.5 | 29.2 | 50.3 | 55.4 | 129.7 | 110.2 | 1.9 | 4.4637 | 29.3825 | 562.7 | 553.8 | 663.430 | 336.268 | -6.6 | -6.4 | -0.1 | 46.2 | 8.32 | 4.22 | -0.1 | 6.81e-07 | 0.0000 | 0.0000 | 0.0000 | 0.0085 | 24.1456 | 8.9043 | 0.0002 | 0.0002 | 0.0002 | 0.0000 | 0.0000 | 173.18 | N | N | N | N | N | N | N | N | N | Y
214345.0 | 91.1 | 62.125 | 201.0 | 154.3 | 78.6 | 98.5 | 29.2 | 50.3 | 55.4 | 130.8 | 112.8 | 2.1 | 4.2287 | 29.3723 | 563.7 | 554.9 | 644.377 | 326.178 | -6.5 | -6.4 | -0.1 | 39.8 | 7.21 | 4.39 | -0.3 | 7.04e-07 | 0.0000 | 0.0000 | 0.0000 | 0.0071 | 20.3120 | 8.9852 | 0.0002 | 0.0002 | 0.0002 | 0.0000 | 0.0000 | 142.34 | N | N | N | N | N | N | N | N | N | Y
214346.0 | 91.7 | 62.547 | 201.0 | 151.0 | 78.6 | 98.5 | 29.2 | 50.3 | 55.4 | 130.8 | 109.8 | 1.9 | 2.8095 | 29.3433 | 564.6 | 556.7 | 520.450 | 262.976 | -6.5 | -6.4 | -0.1 | 20.2 | 4.17 | 6.03 | -0.4 | 8.77e-07 | 0.0000 | 0.0000 | 0.0000 | 0.0029 | 9.4799 | 9.9567 | 0.0001 | 0.0001 | 0.0001 | 0.0000 | 0.0000 | 37.97 | N | N | N | N | N | N | N | N | N | N
214347.0 | 91.7 | 62.497 | 200.9 | 144.3 | 78.6 | 98.5 | 29.2 | 50.3 | 55.4 | 128.9 | 103.9 | 1.3 | 2.2880 | 29.3343 | 564.5 | 558.0 | 471.172 | 238.012 | -6.4 | -6.3 | -0.1 | 0.1 | 2.72 | 9.00 | -0.5 | 9.69e-07 | 0.0000 | 0.0000 | 0.0000 | 0.0000 | 5.5887 | 13.4492 | 0.0001 | 0.0001 | 0.0001 | 0.0000 | 0.0000 | 0.00 | N | N | N | N | N | N | N | N | N | N
214348.0 | 91.6 | 62.460 | 200.6 | 144.3 | 78.6 | 98.5 | 29.2 | 50.3 | 55.4 | 127.3 | 103.8 | 1.3 | 2.5854 | 29.3419 | 564.2 | 558.9 | 500.985 | 253.220 | -6.3 | -6.2 | -0.1 | 3.3 | 2.95 | 11.19 | -0.4 | 8.73e-03 | 0.0000 | 0.0000 | 0.0000 | 0.0005 | 6.4560 | 17.7883 | 0.0001 | 0.0001 | 0.0001 | 0.0000 | 0.0000 | 47.91 | N | N | N | N | N | N | N | N | N | N
214349.0 | 91.5 | 62.417 | 200.4 | 145.1 | 78.6 | 98.5 | 29.2 | 50.4 | 55.5 | 126.6 | 104.6 | 1.4 | 2.6874 | 29.3454 | 564.2 | 559.3 | 510.467 | 258.035 | -6.3 | -6.2 | -0.1 | 7.5 | 3.06 | 12.14 | -0.4 | 1.19e-02 | 0.0000 | 0.0000 | 0.0000 | 0.0011 | 6.8086 | 19.6595 | 0.0001 | 0.0001 | 0.0001 | 0.0000 | 0.0000 | 32.45 | N | N | N | N | N | N | N | N | N | N
214350.0 | 90.9 | 61.969 | 200.1 | 145.0 | 78.6 | 98.5 | 29.2 | 50.4 | 55.5 | 125.8 | 104.5 | 1.4 | 2.1573 | 29.3298 | 564.6 | 560.1 | 456.976 | 230.779 | -6.3 | -6.2 | -0.1 | 3.0 | 2.16 | 13.09 | -0.5 | 8.71e-03 | 0.0000 | 0.0000 | 0.0000 | 0.0004 | 4.3076 | 18.9643 | 0.0001 | 0.0001 | 0.0001 | 0.0000 | 0.0000 | 23.57 | N | N | N | N | N | N | N | N | N | N
214351.0 | 90.2 | 61.478 | 199.6 | 143.1 | 78.6 | 98.5 | 29.2 | 50.4 | 55.6 | 124.6 | 102.8 | 1.2 | 3.0211 | 29.3504 | 564.9 | 561.0 | 534.743 | 270.171 | -6.2 | -6.1 | -0.1 | -11.1 | 1.01 | 14.91 | -0.6 | 5.36e-03 | 0.0000 | 0.0000 | 0.0000 | 0.0000 | 2.3591 | 25.2958 | 0.0001 | 0.0001 | 0.0001 | 0.0000 | 0.0000 | 0.00 | N | N | N | N | N | N | N | N | N | N
214352.0 | 88.6 | 60.416 | 199.1 | 143.9 | 78.5 | 98.5 | 29.2 | 50.4 | 55.5 | 123.8 | 103.5 | 1.3 | 4.4775 | 29.3747 | 565.1 | 561.3 | 663.639 | 335.510 | -6.1 | -6.0 | -0.1 | -10.5 | 0.60 | 16.60 | -0.7 | 6.84e-07 | 0.0000 | 0.0000 | 0.0000 | 0.0000 | 1.7325 | 34.9680 | 0.0001 | 0.0001 | 0.0001 | 0.0000 | 0.0000 | 0.00 | N | N | N | N | N | N | N | N | N | N
214353.0 | 86.7 | 59.111 | 198.4 | 145.5 | 78.6 | 98.5 | 29.2 | 50.4 | 55.6 | 123.2 | 105.0 | 1.4 | 2.6777 | 29.3331 | 565.4 | 562.0 | 504.378 | 254.566 | -6.0 | -5.9 | -0.1 | 2.7 | 0.92 | 17.35 | -0.7 | 8.99e-07 | 0.0000 | 0.0000 | 0.0000 | 0.0004 | 2.0185 | 27.7345 | 0.0000 | 0.0000 | 0.0000 | 0.0000 | 0.0000 | 0.00 | N | N | N | N | N | N | N | N | N | N
214354.0 | 84.1 | 57.353 | 197.9 | 144.9 | 78.6 | 98.5 | 29.2 | 50.4 | 55.6 | 122.0 | 104.4 | 1.4 | 1.5956 | 29.3084 | 565.5 | 562.8 | 391.139 | 197.227 | -5.9 | -5.8 | -0.1 | 16.2 | 2.38 | 16.47 | -0.7 | 1.16e-06 | 0.0000 | 0.0000 | 0.0000 | 0.0018 | 4.0601 | 20.3997 | 0.0000 | 0.0000 | 0.0000 | 0.0000 | 0.0000 | 22.05 | N | N | N | N | N | N | N | N | N | N
214355.0 | 83.3 | 56.824 | 197.1 | 145.3 | 78.6 | 98.5 | 29.2 | 50.4 | 55.6 | 122.0 | 104.8 | 1.4 | 1.9300 | 29.3090 | 565.4 | 563.3 | 430.466 | 217.070 | -5.9 | -5.8 | -0.1 | 27.7 | 5.12 | 13.19 | -0.4 | 2.20e-03 | 0.0000 | 0.0000 | 0.0000 | 0.0033 | 9.5916 | 17.9806 | 0.0001 | 0.0001 | 0.0001 | 0.0000 | 0.0000 | 75.44 | N | N | N | N | N | N | N | N | N | N
214356.0 | 82.2 | 56.023 | 196.5 | 146.4 | 78.5 | 98.5 | 29.2 | 50.4 | 55.7 | 123.8 | 105.8 | 1.5 | 3.0043 | 29.3268 | 565.9 | 563.8 | 538.978 | 271.838 | -5.9 | -5.8 | -0.1 | 35.8 | 8.08 | 9.20 | 0.4 | 4.08e-03 | 0.0000 | 0.0000 | 0.0000 | 0.0053 | 18.9557 | 15.6982 | 0.0003 | 0.0003 | 0.0003 | 0.0000 | 0.0000 | 136.90 | N | N | N | N | N | N | N | N | N | Y
214357.0 | 81.8 | 55.749 | 196.1 | 150.9 | 78.5 | 98.5 | 29.2 | 50.5 | 55.7 | 125.4 | 109.7 | 1.8 | 4.1891 | 29.3571 | 567.2 | 564.2 | 642.786 | 324.102 | -6.1 | -5.9 | -0.1 | 43.6 | 9.80 | 5.73 | 0.4 | 3.28e-03 | 0.0000 | 0.0000 | 0.0000 | 0.0078 | 27.4299 | 11.6624 | 0.0004 | 0.0004 | 0.0004 | 0.0000 | 0.0000 | 202.42 | N | N | N | N | N | N | N | N | N | Y
214358.0 | 81.9 | 55.818 | 195.8 | 154.7 | 78.5 | 98.5 | 29.2 | 50.5 | 55.8 | 126.5 | 113.1 | 2.1 | 4.8226 | 29.3649 | 568.9 | 565.3 | 694.862 | 349.893 | -6.2 | -6.1 | -0.1 | 47.0 | 10.11 | 3.70 | 0.5 | 7.51e-03 | 0.0000 | 0.0000 | 0.0000 | 0.0090 | 30.5550 | 8.1278 | 0.0004 | 0.0004 | 0.0004 | 0.0000 | 0.0000 | 210.41 | N | N | N | N | N | N | N | N | N | Y
214359.0 | 81.7 | 55.718 | 195.5 | 156.3 | 78.5 | 98.5 | 29.2 | 50.5 | 55.9 | 126.8 | 114.6 | 2.3 | 4.9180 | 29.3625 | 570.3 | 566.3 | 702.801 | 353.373 | -6.3 | -6.2 | -0.1 | 42.8 | 9.89 | 2.83 | 0.7 | 4.34e-03 | 0.0000 | 0.0000 | 0.0000 | 0.0083 | 30.1753 | 6.2861 | 0.0005 | 0.0005 | 0.0005 | 0.0000 | 0.0000 | 216.93 | N | N | N | N | N | N | N | N | N | Y
214400.0 | 82.3 | 56.097 | 195.6 | 156.9 | 78.5 | 98.5 | 29.2 | 50.6 | 56.0 | 126.9 | 115.1 | 2.3 | 4.4334 | 29.3515 | 571.4 | 567.4 | 664.186 | 333.452 | -6.4 | -6.2 | -0.1 | 36.4 | 9.51 | 2.64 | 0.7 | 2.16e-03 | 0.0000 | 0.0000 | 0.0000 | 0.0067 | 27.3701 | 5.5333 | 0.0005 | 0.0004 | 0.0004 | 0.0000 | 0.0000 | 195.68 | N | N | N | N | N | N | N | N | N | Y
214401.0 | 82.6 | 56.352 | 195.7 | 155.2 | 78.5 | 98.5 | 29.2 | 50.7 | 56.2 | 127.1 | 113.5 | 2.2 | 4.0850 | 29.3496 | 572.1 | 568.7 | 635.723 | 318.925 | -6.4 | -6.3 | -0.1 | 36.6 | 9.13 | 2.76 | 0.5 | 1.41e-03 | 0.0000 | 0.0000 | 0.0000 | 0.0064 | 25.1455 | 5.5249 | 0.0004 | 0.0004 | 0.0004 | 0.0000 | 0.0000 | 188.06 | N | N | N | N | N | N | N | N | N | Y
214402.0 | 83.0 | 56.601 | 196.0 | 154.5 | 78.5 | 98.5 | 29.2 | 50.7 | 56.2 | 127.6 | 113.0 | 2.1 | 3.8055 | 29.3405 | 572.4 | 569.6 | 611.912 | 306.796 | -6.5 | -6.3 | -0.1 | 35.4 | 8.02 | 3.21 | 0.7 | 7.48e-07 | 0.0000 | 0.0000 | 0.0000 | 0.0060 | 21.2393 | 6.1772 | 0.0004 | 0.0004 | 0.0004 | 0.0000 | 0.0000 | 174.83 | N | N | N | N | N | N | N | N | N | Y
214403.0 | 83.1 | 56.626 | 196.4 | 151.2 | 78.5 | 98.5 | 29.2 | 50.7 | 56.3 | 127.7 | 110.0 | 1.9 | 2.6468 | 29.3163 | 572.5 | 570.2 | 506.978 | 253.972 | -6.5 | -6.4 | -0.1 | 27.5 | 6.42 | 4.35 | 0.6 | 9.06e-07 | 0.0000 | 0.0000 | 0.0000 | 0.0038 | 14.0805 | 6.9327 | 0.0003 | 0.0003 | 0.0003 | 0.0000 | 0.0000 | 59.60 | N | N | N | N | N | N | N | N | N | N
214404.0 | 83.1 | 56.663 | 196.7 | 148.4 | 78.5 | 98.5 | 29.2 | 50.7 | 56.3 | 126.5 | 107.5 | 1.7 | 2.2701 | 29.3074 | 572.0 | 570.9 | 470.439 | 235.710 | -6.5 | -6.3 | -0.1 | 20.8 | 5.51 | 5.94 | 0.3 | 9.76e-07 | 0.0000 | 0.0000 | 0.0000 | 0.0027 | 11.2151 | 8.7896 | 0.0002 | 0.0002 | 0.0002 | 0.0000 | 0.0000 | 95.99 | N | N | N | N | N | N | N | N | N | Y
214405.0 | 82.9 | 56.532 | 197.1 | 145.9 | 78.4 | 98.5 | 29.2 | 50.8 | 56.4 | 126.5 | 105.3 | 1.5 | 1.9665 | 29.3013 | 571.3 | 571.2 | 434.528 | 217.806 | -6.5 | -6.3 | -0.1 | 12.4 | 4.29 | 7.79 | 0.0 | 1.06e-06 | 0.0000 | 0.0000 | 0.0000 | 0.0015 | 8.0759 | 10.6486 | 0.0002 | 0.0002 | 0.0002 | 0.0000 | 0.0000 | 0.00 | N | N | N | N | N | N | N | N | N | N
214406.0 | 82.4 | 56.203 | 197.5 | 144.0 | 78.4 | 98.5 | 29.2 | 50.8 | 56.5 | 125.4 | 103.6 | 1.3 | 1.8303 | 29.2966 | 570.7 | 571.2 | 420.044 | 210.649 | -6.4 | -6.3 | -0.1 | 16.1 | 4.60 | 9.19 | -0.2 | 1.09e-06 | 0.0000 | 0.0000 | 0.0000 | 0.0019 | 8.3638 | 12.1585 | 0.0001 | 0.0001 | 0.0001 | 0.0000 | 0.0000 | 56.88 | N | N | N | N | N | N | N | N | N | N
214407.0 | 82.6 | 56.333 | 197.7 | 146.1 | 78.4 | 98.5 | 29.2 | 50.8 | 56.5 | 125.6 | 105.4 | 1.5 | 2.9589 | 29.3215 | 570.0 | 571.4 | 535.195 | 268.787 | -6.4 | -6.2 | -0.1 | 30.7 | 7.34 | 8.25 | -0.2 | 8.49e-07 | 0.0000 | 0.0000 | 0.0000 | 0.0045 | 17.0418 | 13.9170 | 0.0002 | 0.0001 | 0.0001 | 0.0000 | 0.0000 | 132.54 | N | N | N | N | N | N | N | N | N | Y
214408.0 | 83.3 | 56.824 | 197.7 | 150.6 | 78.3 | 98.5 | 29.2 | 50.8 | 56.4 | 126.6 | 109.4 | 1.8 | 4.1669 | 29.3557 | 570.1 | 571.2 | 641.811 | 322.691 | -6.4 | -6.3 | -0.1 | 37.4 | 9.34 | 5.75 | -0.2 | 7.06e-07 | 0.0000 | 0.0000 | 0.0000 | 0.0066 | 26.0319 | 11.6589 | 0.0002 | 0.0002 | 0.0002 | 0.0000 | 0.0000 | 197.10 | N | N | N | N | N | N | N | N | N | Y
214409.0 | 84.7 | 57.756 | 197.7 | 154.8 | 78.3 | 98.5 | 29.2 | 50.8 | 56.4 | 127.6 | 113.2 | 2.2 | 4.4396 | 29.3622 | 570.7 | 571.4 | 664.537 | 334.006 | -6.5 | -6.4 | -0.1 | 35.1 | 9.25 | 4.06 | -0.1 | 6.84e-07 | 0.0000 | 0.0000 | 0.0000 | 0.0064 | 26.6812 | 8.5118 | 0.0002 | 0.0002 | 0.0002 | 0.0000 | 0.0000 | 187.46 | N | N | N | N | N | N | N | N | N | Y
214410.0 | 86.0 | 58.651 | 197.5 | 154.1 | 78.3 | 98.5 | 29.2 | 50.8 | 56.5 | 128.2 | 112.5 | 2.1 | 3.7743 | 29.3443 | 570.7 | 571.8 | 609.262 | 306.014 | -6.6 | -6.4 | -0.1 | 37.4 | 8.35 | 3.67 | 0.0 | 6.75e-04 | 0.0000 | 0.0000 | 0.0000 | 0.0063 | 22.0661 | 7.0471 | 0.0002 | 0.0002 | 0.0002 | 0.0000 | 0.0000 | 154.56 | N | N | N | N | N | N | N | N | N | Y
214411.0 | 87.3 | 59.534 | 197.3 | 152.3 | 78.3 | 98.5 | 29.2 | 50.8 | 56.4 | 128.1 | 111.0 | 2.0 | 3.4686 | 29.3357 | 570.3 | 572.2 | 583.536 | 293.120 | -6.5 | -6.4 | -0.1 | 39.9 | 8.17 | 3.84 | 0.1 | 7.82e-07 | 0.0000 | 0.0000 | 0.0000 | 0.0064 | 20.6827 | 7.0680 | 0.0002 | 0.0002 | 0.0002 | 0.0000 | 0.0000 | 144.73 | N | N | N | N | N | N | N | N | N | Y
214412.0 | 88.6 | 60.410 | 197.3 | 151.6 | 78.2 | 98.5 | 29.2 | 50.8 | 56.5 | 128.8 | 110.4 | 1.9 | 3.7998 | 29.3586 | 570.2 | 572.3 | 611.144 | 307.261 | -6.5 | -6.4 | -0.1 | 41.0 | 8.42 | 3.92 | 0.1 | 7.45e-07 | 0.0000 | 0.0000 | 0.0000 | 0.0069 | 22.3320 | 7.5634 | 0.0003 | 0.0002 | 0.0002 | 0.0000 | 0.0000 | 159.97 | N | N | N | N | N | N | N | N | N | Y
214413.0 | 90.4 | 61.634 | 197.3 | 152.3 | 78.2 | 98.5 | 29.2 | 50.9 | 56.5 | 129.6 | 111.0 | 2.0 | 3.8767 | 29.3630 | 570.2 | 572.3 | 617.485 | 310.512 | -6.5 | -6.4 | -0.1 | 39.1 | 8.25 | 3.95 | 0.0 | 7.38e-07 | 0.0000 | 0.0000 | 0.0000 | 0.0067 | 22.1082 | 7.6944 | 0.0002 | 0.0002 | 0.0002 | 0.0000 | 0.0000 | 143.08 | N | N | N | N | N | N | N | N | N | Y
214414.0 | 91.6 | 62.479 | 197.3 | 151.9 | 78.3 | 98.5 | 29.2 | 50.9 | 56.7 | 130.0 | 110.7 | 1.9 | 3.7130 | 29.3569 | 569.4 | 572.3 | 603.640 | 303.720 | -6.5 | -6.4 | -0.1 | 32.4 | 7.63 | 4.23 | -0.0 | 3.84e-03 | 0.0000 | 0.0000 | 0.0000 | 0.0054 | 20.0206 | 8.0631 | 0.0002 | 0.0002 | 0.0002 | 0.0000 | 0.0000 | 143.08 | N | N | N | N | N | N | N | N | N | Y
214415.0 | 93.1 | 63.485 | 197.3 | 150.9 | 78.2 | 98.5 | 29.2 | 50.9 | 56.7 | 130.3 | 109.7 | 1.9 | 3.4125 | 29.3468 | 568.3 | 572.3 | 578.129 | 291.083 | -6.5 | -6.3 | -0.1 | 31.2 | 6.84 | 4.86 | -0.2 | 7.89e-07 | 0.0000 | 0.0000 | 0.0000 | 0.0050 | 17.1908 | 8.8773 | 0.0002 | 0.0002 | 0.0002 | 0.0000 | 0.0000 | 103.04 | N | N | N | N | N | N | N | N | N | Y
214416.0 | 94.5 | 64.399 | 197.4 | 149.3 | 78.3 | 98.5 | 29.2 | 51.0 | 56.8 | 130.0 | 108.3 | 1.7 | 3.4170 | 29.3522 | 567.4 | 572.0 | 578.224 | 291.448 | -6.4 | -6.3 | -0.1 | 34.0 | 6.61 | 5.59 | -0.3 | 7.87e-07 | 0.0000 | 0.0000 | 0.0000 | 0.0054 | 16.6295 | 10.2199 | 0.0001 | 0.0001 | 0.0001 | 0.0000 | 0.0000 | 95.00 | N | N | N | N | N | N | N | N | N | Y
214417.0 | 95.9 | 65.368 | 197.5 | 149.5 | 78.2 | 98.5 | 29.2 | 50.9 | 56.7 | 129.8 | 108.5 | 1.7 | 3.6215 | 29.3703 | 566.6 | 571.6 | 595.071 | 300.343 | -6.4 | -6.3 | -0.1 | 34.8 | 6.66 | 6.00 | -0.3 | 7.64e-07 | 0.0000 | 0.0000 | 0.0000 | 0.0057 | 17.2718 | 11.3125 | 0.0002 | 0.0001 | 0.0001 | 0.0000 | 0.0000 | 119.59 | N | N | N | N | N | N | N | N | N | Y
214418.0 | 97.4 | 66.381 | 197.5 | 149.6 | 78.2 | 98.5 | 29.2 | 50.9 | 56.7 | 129.9 | 108.6 | 1.7 | 3.5980 | 29.3795 | 565.9 | 571.2 | 592.868 | 299.551 | -6.4 | -6.3 | -0.1 | 34.3 | 6.38 | 6.29 | -0.2 | 2.56e-03 | 0.0000 | 0.0000 | 0.0000 | 0.0056 | 16.5040 | 11.8330 | 0.0002 | 0.0002 | 0.0002 | 0.0000 | 0.0000 | 93.83 | N | N | N | N | N | N | N | N | N | Y
214419.0 | 98.7 | 67.294 | 197.3 | 149.1 | 78.2 | 98.6 | 29.2 | 51.0 | 56.8 | 129.6 | 108.1 | 1.7 | 3.5118 | 29.3887 | 564.9 | 570.8 | 584.660 | 295.785 | -6.4 | -6.3 | -0.1 | 28.4 | 5.38 | 6.98 | -0.3 | 7.77e-07 | 0.0000 | 0.0000 | 0.0000 | 0.0046 | 13.7410 | 12.9627 | 0.0001 | 0.0001 | 0.0001 | 0.0000 | 0.0000 | 93.86 | N | N | N | N | N | N | N | N | N | Y
214420.0 | 99.8 | 68.021 | 197.3 | 147.3 | 78.2 | 98.6 | 29.2 | 51.0 | 56.7 | 129.2 | 106.5 | 1.6 | 2.8345 | 29.3763 | 563.8 | 570.3 | 523.562 | 265.052 | -6.3 | -6.2 | -0.1 | 1.2 | 3.29 | 8.76 | -0.5 | 2.04e-03 | 0.0000 | 0.0000 | 0.0000 | 0.0002 | 7.5327 | 14.5711 | 0.0001 | 0.0001 | 0.0001 | 0.0000 | 0.0000 | 3.67 | N | N | N | N | N | N | N | N | N | N
214421.0 | 100.2 | 68.351 | 197.2 | 143.1 | 78.2 | 98.6 | 29.3 | 51.0 | 56.7 | 127.7 | 102.8 | 1.2 | 2.9887 | 29.3816 | 562.3 | 569.5 | 538.301 | 272.946 | -6.2 | -6.1 | -0.1 | -27.1 | 1.29 | 11.81 | -0.6 | 4.96e-04 | 0.0000 | 0.0000 | 0.0000 | 0.0000 | 3.0336 | 20.2297 | 0.0001 | 0.0001 | 0.0001 | 0.0000 | 0.0000 | 0.00 | N | N | N | N | N | N | N | N | N | N
214422.0 | 100.6 | 68.606 | 197.0 | 144.5 | 78.1 | 98.6 | 29.3 | 51.0 | 56.7 | 126.0 | 104.1 | 1.4 | 3.5292 | 29.3922 | 560.7 | 568.8 | 585.356 | 297.381 | -6.1 | -6.0 | -0.1 | -39.8 | 0.44 | 14.98 | -0.5 | 7.73e-07 | 0.0000 | 0.0000 | 0.0000 | 0.0000 | 1.1279 | 27.9701 | 0.0001 | 0.0001 | 0.0001 | 0.0000 | 0.0000 | 0.00 | N | N | N | N | N | N | N | N | N | N
214423.0 | 100.7 | 68.649 | 196.8 | 146.8 | 78.1 | 98.6 | 29.3 | 50.9 | 56.6 | 125.0 | 106.1 | 1.5 | 3.8347 | 29.4055 | 558.8 | 567.5 | 610.518 | 310.876 | -6.0 | -5.9 | -0.1 | -40.4 | 0.23 | 17.25 | -0.6 | 7.38e-07 | 0.0000 | 0.0000 | 0.0000 | 0.0000 | 0.6191 | 33.6689 | 0.0001 | 0.0001 | 0.0001 | 0.0000 | 0.0000 | 0.00 | N | N | N | N | N | N | N | N | N | N
214424.0 | 100.5 | 68.519 | 196.4 | 148.0 | 78.1 | 98.6 | 29.3 | 50.9 | 56.6 | 123.9 | 107.1 | 1.6 | 3.8728 | 29.4028 | 556.9 | 566.4 | 613.084 | 312.742 | -5.9 | -5.8 | -0.1 | -34.1 | 0.19 | 18.52 | -0.7 | 8.74e-03 | 0.0000 | 0.0000 | 0.0000 | 0.0000 | 0.5033 | 36.3657 | 0.0001 | 0.0001 | 0.0001 | 0.0000 | 0.0000 | 0.00 | N | N | N | N | N | N | N | N | N | N
214425.0 | 99.9 | 68.146 | 196.0 | 148.2 | 78.1 | 98.6 | 29.3 | 51.0 | 56.7 | 122.9 | 107.3 | 1.6 | 4.0365 | 29.4069 | 555.1 | 565.3 | 623.749 | 318.788 | -5.8 | -5.7 | -0.1 | -16.9 | 0.50 | 18.91 | -0.7 | 1.59e-02 | 0.0000 | 0.0000 | 0.0000 | 0.0000 | 1.3810 | 37.8534 | 0.0000 | 0.0000 | 0.0000 | 0.0000 | 0.0000 | 0.00 | N | N | N | N | N | N | N | N | N | N
214426.0 | 99.2 | 67.605 | 195.7 | 149.1 | 78.1 | 98.6 | 29.3 | 51.0 | 56.8 | 122.4 | 108.1 | 1.7 | 3.3431 | 29.4092 | 553.5 | 564.3 | 566.212 | 289.878 | -5.8 | -5.7 | -0.1 | 21.6 | 1.98 | 17.85 | -0.7 | 1.04e-03 | 0.0000 | 0.0000 | 0.0000 | 0.0034 | 4.9546 | 32.4922 | 0.0001 | 0.0000 | 0.0000 | 0.0000 | 0.0000 | 0.00 | N | N | N | N | N | N | N | N | N | N
214427.0 | 98.9 | 67.456 | 195.3 | 150.1 | 78.1 | 98.6 | 29.3 | 51.1 | 56.9 | 123.6 | 109.1 | 1.8 | 4.2241 | 29.4138 | 552.2 | 563.0 | 640.951 | 328.607 | -5.8 | -5.7 | -0.1 | 43.4 | 4.09 | 15.05 | -0.6 | 1.14e-03 | 0.0000 | 0.0000 | 0.0000 | 0.0078 | 11.6140 | 31.0410 | 0.0001 | 0.0001 | 0.0001 | 0.0000 | 0.0000 | 39.03 | N | N | N | N | N | N | N | N | N | N
214428.0 | 98.7 | 67.313 | 194.8 | 149.8 | 78.1 | 98.6 | 29.3 | 51.1 | 57.1 | 125.8 | 108.7 | 1.8 | 3.4192 | 29.4080 | 551.5 | 561.7 | 572.438 | 293.616 | -5.9 | -5.7 | -0.1 | 40.1 | 5.29 | 11.99 | -0.6 | 2.99e-03 | 0.0000 | 0.0000 | 0.0000 | 0.0065 | 13.4085 | 22.1020 | 0.0001 | 0.0001 | 0.0001 | 0.0000 | 0.0000 | 109.59 | N | N | N | N | N | N | N | N | N | Y
214429.0 | 98.9 | 67.406 | 194.7 | 146.9 | 78.1 | 98.6 | 29.3 | 51.1 | 57.1 | 125.0 | 106.2 | 1.5 | 2.6802 | 29.3877 | 550.8 | 560.6 | 506.762 | 259.942 | -5.9 | -5.8 | -0.1 | 34.6 | 5.62 | 9.97 | -0.5 | 8.80e-07 | 0.0000 | 0.0000 | 0.0000 | 0.0049 | 12.6105 | 16.2643 | 0.0001 | 0.0001 | 0.0001 | 0.0000 | 0.0000 | 92.10 | N | N | N | N | N | N | N | N | N | N
214430.0 | 98.7 | 67.294 | 194.6 | 146.4 | 78.1 | 98.6 | 29.3 | 51.2 | 57.1 | 125.0 | 105.7 | 1.5 | 2.5810 | 29.3762 | 549.8 | 559.7 | 496.880 | 255.014 | -5.9 | -5.8 | -0.1 | 32.1 | 5.42 | 9.02 | -0.5 | 8.98e-07 | 0.0000 | 0.0000 | 0.0000 | 0.0045 | 11.9418 | 14.4489 | 0.0001 | 0.0001 | 0.0001 | 0.0000 | 0.0000 | 76.32 | N | N | N | N | N | N | N | N | N | N
214431.0 | 98.6 | 67.214 | 194.6 | 146.3 | 78.1 | 98.6 | 29.3 | 51.2 | 57.2 | 125.7 | 105.6 | 1.5 | 3.0851 | 29.3972 | 549.0 | 558.8 | 542.643 | 278.917 | -6.0 | -5.8 | -0.1 | 27.6 | 4.66 | 9.08 | -0.5 | 9.40e-04 | 0.0000 | 0.0000 | 0.0000 | 0.0042 | 11.2118 | 15.9042 | 0.0001 | 0.0001 | 0.0001 | 0.0000 | 0.0000 | 55.13 | N | N | N | N | N | N | N | N | N | N
214432.0 | 98.4 | 67.071 | 194.6 | 146.0 | 78.1 | 98.6 | 29.3 | 51.2 | 57.2 | 126.2 | 105.4 | 1.5 | 3.3118 | 29.3955 | 548.1 | 558.0 | 562.797 | 289.521 | -6.0 | -5.8 | -0.1 | 18.9 | 3.55 | 10.04 | -0.6 | 4.58e-03 | 0.0000 | 0.0000 | 0.0000 | 0.0030 | 8.8786 | 18.2457 | 0.0001 | 0.0001 | 0.0001 | 0.0000 | 0.0000 | 24.27 | N | N | N | N | N | N | N | N | N | N
214433.0 | 97.8 | 66.679 | 194.8 | 145.0 | 78.0 | 98.6 | 29.3 | 51.2 | 57.2 | 125.0 | 104.4 | 1.4 | 2.7137 | 29.3944 | 547.0 | 557.1 | 508.859 | 262.053 | -5.9 | -5.8 | -0.1 | 10.9 | 3.10 | 11.32 | -0.7 | 4.79e-03 | 0.0000 | 0.0000 | 0.0000 | 0.0016 | 7.0079 | 18.6257 | 0.0000 | 0.0000 | 0.0000 | 0.0000 | 0.0000 | 19.56 | N | N | N | N | N | N | N | N | N | N
214434.0 | 97.5 | 66.474 | 195.1 | 145.4 | 78.0 | 98.6 | 29.3 | 51.2 | 57.3 | 123.8 | 104.8 | 1.4 | 2.6115 | 29.3992 | 545.6 | 555.9 | 499.229 | 257.489 | -5.9 | -5.7 | -0.1 | 15.1 | 3.51 | 11.92 | -0.7 | 8.90e-07 | 0.0000 | 0.0000 | 0.0000 | 0.0021 | 7.8086 | 19.2704 | 0.0000 | 0.0000 | 0.0000 | 0.0000 | 0.0000 | 44.04 | N | N | N | N | N | N | N | N | N | N
214435.0 | 97.2 | 66.300 | 195.3 | 146.2 | 78.0 | 98.6 | 29.3 | 51.2 | 57.2 | 123.8 | 105.5 | 1.5 | 2.6236 | 29.3975 | 544.6 | 554.8 | 500.093 | 258.186 | -5.8 | -5.7 | -0.1 | 22.3 | 3.97 | 11.69 | -0.7 | 8.87e-07 | 0.0000 | 0.0000 | 0.0000 | 0.0032 | 8.8472 | 18.9510 | 0.0000 | 0.0000 | 0.0000 | 0.0000 | 0.0000 | 45.70 | N | N | N | N | N | N | N | N | N | N
214436.0 | 97.0 | 66.157 | 195.6 | 146.8 | 77.9 | 98.6 | 29.3 | 51.2 | 57.1 | 124.6 | 106.1 | 1.5 | 2.6106 | 29.4141 | 543.7 | 554.0 | 498.353 | 257.664 | -5.8 | -5.7 | -0.1 | 25.6 | 4.24 | 11.18 | -0.8 | 9.55e-03 | 0.0000 | 0.0000 | 0.0000 | 0.0036 | 9.4420 | 18.0787 | 0.0000 | 0.0000 | 0.0000 | 0.0000 | 0.0000 | 49.10 | N | N | N | N | N | N | N | N | N | N
214437.0 | 96.7 | 65.921 | 195.8 | 146.9 | 78.0 | 98.6 | 29.3 | 51.2 | 57.2 | 125.4 | 106.2 | 1.5 | 2.7167 | 29.3920 | 542.6 | 553.0 | 508.271 | 262.873 | -5.9 | -5.7 | -0.1 | 27.4 | 4.33 | 10.75 | -0.8 | 1.29e-03 | 0.0000 | 0.0000 | 0.0000 | 0.0040 | 9.8303 | 17.7416 | 0.0000 | 0.0000 | 0.0000 | 0.0000 | 0.0000 | 52.02 | N | N | N | N | N | N | N | N | N | N
214438.0 | 96.4 | 65.698 | 196.0 | 146.8 | 78.0 | 98.6 | 29.3 | 51.2 | 57.2 | 126.2 | 106.1 | 1.5 | 2.7770 | 29.3839 | 541.7 | 552.2 | 513.898 | 265.950 | -5.9 | -5.8 | -0.1 | 27.5 | 4.26 | 10.55 | -0.9 | 5.87e-03 | 0.0000 | 0.0000 | 0.0000 | 0.0040 | 9.7820 | 17.6231 | 0.0000 | 0.0000 | 0.0000 | 0.0000 | 0.0000 | 44.81 | N | N | N | N | N | N | N | N | N | N
214439.0 | 96.0 | 65.437 | 196.1 | 146.6 | 78.0 | 98.6 | 29.3 | 51.2 | 57.2 | 126.2 | 105.9 | 1.5 | 2.5888 | 29.3879 | 540.9 | 551.1 | 495.730 | 256.803 | -5.9 | -5.8 | -0.1 | 29.9 | 4.22 | 10.55 | -0.8 | 1.14e-02 | 0.0000 | 0.0000 | 0.0000 | 0.0042 | 9.3648 | 17.0058 | 0.0000 | 0.0000 | 0.0000 | 0.0000 | 0.0000 | 43.47 | N | N | N | N | N | N | N | N | N | N
214440.0 | 95.6 | 65.213 | 196.1 | 146.2 | 77.9 | 98.6 | 29.3 | 51.2 | 57.1 | 126.0 | 105.6 | 1.5 | 2.7839 | 29.3966 | 540.1 | 550.5 | 513.031 | 266.051 | -5.9 | -5.8 | -0.1 | 33.6 | 4.74 | 10.32 | -0.8 | 7.38e-03 | 0.0000 | 0.0000 | 0.0000 | 0.0049 | 10.8904 | 17.2329 | 0.0000 | 0.0000 | 0.0000 | 0.0000 | 0.0000 | 45.35 | N | N | N | N | N | N | N | N | N | N
214441.0 | 95.4 | 65.058 | 196.2 | 147.1 | 78.0 | 98.6 | 29.3 | 51.2 | 57.2 | 126.3 | 106.3 | 1.6 | 3.6094 | 29.4174 | 539.3 | 549.3 | 586.134 | 304.404 | -6.0 | -5.8 | -0.1 | 36.4 | 5.89 | 9.29 | -0.7 | 1.84e-02 | 0.0000 | 0.0000 | 0.0000 | 0.0061 | 15.4700 | 17.7617 | 0.0000 | 0.0000 | 0.0000 | 0.0000 | 0.0000 | 127.27 | N | N | N | N | N | N | N | N | N | Y
214442.0 | 95.7 | 65.275 | 196.4 | 150.3 | 78.0 | 98.6 | 29.3 | 51.3 | 57.3 | 127.0 | 109.2 | 1.8 | 3.8276 | 29.4205 | 538.9 | 548.5 | 604.819 | 314.283 | -6.0 | -5.9 | -0.1 | 36.0 | 6.83 | 7.81 | -0.6 | 7.28e-07 | 0.0000 | 0.0000 | 0.0000 | 0.0062 | 18.5405 | 15.4105 | 0.0001 | 0.0000 | 0.0000 | 0.0000 | 0.0000 | 127.91 | N | N | N | N | N | N | N | N | N | Y
214443.0 | 96.1 | 65.524 | 196.5 | 150.8 | 78.0 | 98.6 | 29.3 | 51.3 | 57.4 | 127.5 | 109.7 | 1.8 | 3.7519 | 29.4094 | 538.8 | 547.8 | 598.407 | 310.870 | -6.1 | -6.0 | -0.1 | 33.1 | 7.05 | 6.75 | -0.7 | 7.36e-07 | 0.0000 | 0.0000 | 0.0000 | 0.0056 | 18.9278 | 13.1752 | 0.0000 | 0.0000 | 0.0000 | 0.0000 | 0.0000 | 128.34 | N | N | N | N | N | N | N | N | N | Y
214444.0 | 96.5 | 65.778 | 196.6 | 150.7 | 78.0 | 98.6 | 29.3 | 51.3 | 57.5 | 128.2 | 109.5 | 1.8 | 3.7620 | 29.4201 | 538.5 | 547.4 | 598.337 | 311.040 | -6.1 | -6.0 | -0.1 | 30.7 | 6.94 | 6.23 | -0.7 | 7.37e-07 | 0.0000 | 0.0000 | 0.0000 | 0.0052 | 18.6261 | 12.1695 | 0.0000 | 0.0000 | 0.0000 | 0.0000 | 0.0000 | 122.98 | N | N | N | N | N | N | N | N | N | Y
214445.0 | 96.8 | 66.002 | 196.6 | 150.3 | 78.0 | 98.6 | 29.3 | 51.4 | 57.6 | 128.7 | 109.2 | 1.8 | 3.5181 | 29.4004 | 538.1 | 546.6 | 577.872 | 300.315 | -6.2 | -6.0 | -0.1 | 26.3 | 6.38 | 6.28 | -0.7 | 3.29e-03 | 0.0000 | 0.0000 | 0.0000 | 0.0043 | 16.5566 | 11.8441 | 0.0000 | 0.0000 | 0.0000 | 0.0000 | 0.0000 | 129.90 | N | N | N | N | N | N | N | N | N | Y
214446.0 | 96.8 | 65.990 | 196.7 | 148.8 | 78.0 | 98.6 | 29.3 | 51.4 | 57.5 | 128.4 | 107.9 | 1.7 | 3.2195 | 29.4084 | 537.7 | 546.0 | 552.516 | 287.343 | -6.2 | -6.1 | -0.1 | 21.0 | 6.04 | 6.70 | -0.6 | 7.99e-07 | 0.0000 | 0.0000 | 0.0000 | 0.0033 | 14.9914 | 12.0887 | 0.0001 | 0.0001 | 0.0001 | 0.0000 | 0.0000 | 71.04 | N | N | N | N | N | N | N | N | N | N
214447.0 | 97.1 | 66.195 | 196.8 | 148.6 | 77.9 | 98.6 | 29.3 | 51.3 | 57.5 | 128.3 | 107.7 | 1.7 | 3.0439 | 29.3925 | 537.4 | 545.3 | 537.191 | 279.295 | -6.2 | -6.1 | -0.1 | 15.2 | 5.86 | 7.14 | -0.6 | 8.21e-07 | 0.0000 | 0.0000 | 0.0000 | 0.0023 | 14.1232 | 12.5143 | 0.0001 | 0.0000 | 0.0000 | 0.0000 | 0.0000 | 85.53 | N | N | N | N | N | N | N | N | N | N
214448.0 | 97.2 | 66.263 | 197.1 | 148.1 | 77.9 | 98.6 | 29.3 | 51.4 | 57.5 | 128.3 | 107.3 | 1.6 | 3.0352 | 29.4078 | 537.1 | 545.0 | 536.285 | 279.043 | -6.2 | -6.1 | -0.1 | 15.5 | 5.58 | 7.57 | -0.7 | 8.22e-07 | 0.0000 | 0.0000 | 0.0000 | 0.0024 | 13.4407 | 13.2542 | 0.0000 | 0.0000 | 0.0000 | 0.0000 | 0.0000 | 77.20 | N | N | N | N | N | N | N | N | N | N
214449.0 | 97.4 | 66.418 | 197.2 | 148.1 | 78.0 | 98.7 | 29.3 | 51.4 | 57.6 | 128.6 | 107.2 | 1.6 | 3.1386 | 29.4167 | 536.7 | 544.1 | 544.400 | 283.481 | -6.2 | -6.1 | -0.1 | 12.4 | 4.70 | 8.24 | -0.8 | 8.10e-07 | 0.0000 | 0.0000 | 0.0000 | 0.0019 | 11.5034 | 14.6572 | 0.0000 | 0.0000 | 0.0000 | 0.0000 | 0.0000 | 76.11 | N | N | N | N | N | N | N | N | N | N
214450.0 | 97.5 | 66.449 | 197.2 | 146.7 | 77.9 | 98.7 | 29.3 | 51.4 | 57.5 | 128.5 | 106.0 | 1.5 | 2.7914 | 29.4168 | 536.4 | 543.6 | 512.564 | 266.973 | -6.2 | -6.1 | -0.1 | -4.8 | 2.77 | 9.97 | -0.7 | 8.63e-07 | 0.0000 | 0.0000 | 0.0000 | 0.0000 | 6.3877 | 16.7033 | 0.0000 | 0.0000 | 0.0000 | 0.0000 | 0.0000 | 0.00 | N | N | N | N | N | N | N | N | N | N
214451.0 | 97.3 | 66.344 | 197.2 | 143.6 | 77.9 | 98.7 | 29.3 | 51.3 | 57.3 | 126.9 | 103.2 | 1.3 | 3.1958 | 29.4249 | 535.9 | 543.0 | 548.868 | 286.111 | -6.2 | -6.0 | -0.1 | -26.1 | 1.66 | 12.57 | -0.7 | 8.04e-07 | 0.0000 | 0.0000 | 0.0000 | 0.0000 | 4.1129 | 22.5836 | 0.0000 | 0.0000 | 0.0000 | 0.0000 | 0.0000 | 0.00 | N | N | N | N | N | N | N | N | N | N
214452.0 | 97.3 | 66.331 | 197.2 | 146.5 | 77.9 | 98.7 | 29.3 | 51.3 | 57.4 | 125.3 | 105.8 | 1.5 | 3.1956 | 29.4146 | 535.0 | 542.3 | 549.663 | 286.675 | -6.1 | -6.0 | -0.1 | -15.5 | 1.97 | 14.22 | -0.6 | 9.29e-03 | 0.0000 | 0.0000 | 0.0000 | 0.0000 | 4.8674 | 25.5951 | 0.0001 | 0.0001 | 0.0001 | 0.0000 | 0.0000 | 74.83 | N | N | N | N | N | N | N | N | N | N
214453.0 | 97.1 | 66.195 | 197.2 | 144.9 | 77.9 | 98.7 | 29.3 | 51.3 | 57.4 | 124.3 | 104.4 | 1.4 | 2.9708 | 29.4132 | 534.5 | 541.8 | 529.655 | 276.384 | -6.1 | -5.9 | -0.1 | -9.2 | 1.97 | 14.83 | -0.6 | 4.83e-03 | 0.0000 | 0.0000 | 0.0000 | 0.0000 | 4.7003 | 25.7351 | 0.0001 | 0.0001 | 0.0001 | 0.0000 | 0.0000 | 0.00 | N | N | N | N | N | N | N | N | N | N
214454.0 | 97.2 | 66.294 | 197.1 | 144.1 | 77.9 | 98.7 | 29.3 | 51.3 | 57.4 | 122.7 | 103.7 | 1.3 | 3.0609 | 29.4217 | 534.1 | 540.9 | 537.521 | 280.679 | -6.0 | -5.9 | -0.1 | -4.2 | 1.75 | 15.28 | -0.7 | 8.16e-07 | 0.0000 | 0.0000 | 0.0000 | 0.0000 | 4.2446 | 26.9242 | 0.0000 | 0.0000 | 0.0000 | 0.0000 | 0.0000 | 0.00 | N | N | N | N | N | N | N | N | N | N
214455.0 | 97.2 | 66.244 | 196.9 | 144.6 | 77.9 | 98.7 | 29.3 | 51.3 | 57.4 | 121.8 | 104.1 | 1.4 | 3.1487 | 29.4335 | 533.7 | 540.5 | 544.637 | 284.623 | -5.9 | -5.8 | -0.1 | 1.7 | 1.90 | 15.46 | -0.8 | 8.05e-07 | 0.0000 | 0.0000 | 0.0000 | 0.0003 | 4.6652 | 27.6280 | 0.0000 | 0.0000 | 0.0000 | 0.0000 | 0.0000 | 0.00 | N | N | N | N | N | N | N | N | N | N
214456.0 | 97.2 | 66.244 | 196.6 | 145.3 | 77.9 | 98.7 | 29.3 | 51.4 | 57.5 | 121.3 | 104.8 | 1.4 | 2.6576 | 29.3971 | 533.6 | 540.1 | 499.914 | 260.959 | -5.8 | -5.7 | -0.1 | 7.5 | 2.77 | 14.95 | -0.9 | 8.76e-07 | 0.0000 | 0.0000 | 0.0000 | 0.0011 | 6.2352 | 24.4987 | 0.0000 | 0.0000 | 0.0000 | 0.0000 | 0.0000 | 7.68 | N | N | N | N | N | N | N | N | N | N
214457.0 | 97.4 | 66.431 | 196.3 | 146.5 | 77.9 | 98.7 | 29.3 | 51.4 | 57.5 | 121.1 | 105.8 | 1.5 | 2.8631 | 29.4223 | 533.5 | 539.6 | 519.472 | 271.408 | -5.8 | -5.7 | -0.1 | 20.3 | 4.27 | 13.29 | -0.9 | 1.31e-03 | 0.0000 | 0.0000 | 0.0000 | 0.0030 | 10.0132 | 22.6384 | 0.0000 | 0.0000 | 0.0000 | 0.0000 | 0.0000 | 79.66 | N | N | N | N | N | N | N | N | N | N
214458.0 | 97.9 | 66.729 | 195.9 | 147.8 | 77.9 | 98.7 | 29.3 | 51.4 | 57.5 | 122.7 | 107.0 | 1.6 | 2.9761 | 29.4254 | 534.0 | 539.5 | 529.993 | 276.799 | -5.8 | -5.7 | -0.1 | 21.9 | 5.15 | 11.25 | -0.8 | 8.26e-07 | 0.0000 | 0.0000 | 0.0000 | 0.0033 | 12.3175 | 19.5552 | 0.0000 | 0.0000 | 0.0000 | 0.0000 | 0.0000 | 73.37 | N | N | N | N | N | N | N | N | N | N
214459.0 | 98.3 | 67.040 | 195.5 | 148.2 | 77.9 | 98.7 | 29.3 | 51.4 | 57.5 | 124.1 | 107.3 | 1.6 | 2.9617 | 29.4264 | 534.6 | 539.3 | 528.824 | 276.036 | -5.9 | -5.7 | -0.1 | 20.3 | 5.34 | 9.86 | -0.7 | 8.29e-07 | 0.0000 | 0.0000 | 0.0000 | 0.0031 | 12.7269 | 17.0956 | 0.0000 | 0.0000 | 0.0000 | 0.0000 | 0.0000 | 72.22 | N | N | N | N | N | N | N | N | N | N
214500.0 | 98.9 | 67.419 | 195.2 | 148.1 | 77.8 | 98.7 | 29.3 | 51.4 | 57.5 | 125.3 | 107.3 | 1.6 | 3.0772 | 29.4175 | 535.1 | 539.3 | 538.542 | 280.868 | -5.9 | -5.8 | -0.1 | 14.5 | 4.97 | 9.32 | -0.7 | 1.68e-03 | 0.0000 | 0.0000 | 0.0000 | 0.0022 | 12.0443 | 16.4301 | 0.0000 | 0.0000 | 0.0000 | 0.0000 | 0.0000 | 70.46 | N | N | N | N | N | N | N | N | N | N
214501.0 | 99.2 | 67.605 | 195.2 | 147.9 | 77.8 | 98.7 | 29.3 | 51.4 | 57.5 | 126.3 | 107.1 | 1.6 | 2.9058 | 29.4263 | 535.7 | 539.4 | 523.149 | 272.765 | -5.9 | -5.8 | -0.1 | -10.2 | 3.28 | 10.12 | -0.7 | 3.61e-04 | 0.0000 | 0.0000 | 0.0000 | 0.0000 | 7.7284 | 17.3324 | 0.0000 | 0.0000 | 0.0000 | 0.0000 | 0.0000 | 36.61 | N | N | N | N | N | N | N | N | N | N
214502.0 | 98.8 | 67.363 | 195.2 | 143.7 | 77.8 | 98.7 | 29.3 | 51.5 | 57.7 | 125.4 | 103.3 | 1.3 | 2.8763 | 29.4306 | 535.7 | 539.3 | 520.440 | 271.387 | -5.9 | -5.8 | -0.1 | -15.4 | 1.39 | 12.52 | -0.8 | 8.48e-07 | 0.0000 | 0.0000 | 0.0000 | 0.0000 | 3.2645 | 21.3328 | 0.0000 | 0.0000 | 0.0000 | 0.0000 | 0.0000 | 0.00 | N | N | N | N | N | N | N | N | N | N
214503.0 | 98.3 | 67.052 | 195.2 | 144.5 | 77.8 | 98.7 | 29.3 | 51.5 | 57.7 | 124.1 | 104.0 | 1.4 | 3.7321 | 29.4487 | 535.5 | 539.2 | 594.457 | 310.239 | -5.9 | -5.7 | -0.1 | 48.9 | 1.26 | 14.86 | -0.7 | 7.40e-07 | 0.0000 | 0.0000 | 0.0000 | 0.0083 | 3.3654 | 28.9492 | 0.0000 | 0.0000 | 0.0000 | 0.0000 | 0.0000 | 0.00 | N | N | N | N | N | N | N | N | N | N
214504.0 | 98.1 | 66.897 | 195.3 | 147.5 | 77.8 | 98.7 | 29.3 | 51.5 | 57.7 | 123.1 | 106.7 | 1.6 | 3.4227 | 29.4582 | 535.6 | 539.2 | 568.922 | 296.987 | -5.9 | -5.7 | -0.1 | 73.7 | 2.83 | 15.08 | -0.6 | 7.70e-07 | 0.0000 | 0.0000 | 0.0000 | 0.0120 | 7.2688 | 28.1262 | 0.0001 | 0.0001 | 0.0001 | 0.0000 | 0.0000 | 105.17 | N | N | N | N | N | N | N | N | N | Y
214505.0 | 98.3 | 67.021 | 195.5 | 147.8 | 77.8 | 98.7 | 29.3 | 51.5 | 57.7 | 123.1 | 107.0 | 1.6 | 2.8880 | 29.4373 | 535.9 | 538.8 | 522.127 | 272.284 | -5.9 | -5.8 | -0.1 | 57.3 | 3.61 | 13.73 | -0.6 | 8.40e-07 | 0.0000 | 0.0000 | 0.0000 | 0.0086 | 8.4929 | 23.4632 | 0.0001 | 0.0001 | 0.0001 | 0.0000 | 0.0000 | 44.14 | N | N | N | N | N | N | N | N | N | N
214506.0 | 98.3 | 66.990 | 195.6 | 145.2 | 77.8 | 98.7 | 29.3 | 51.5 | 57.7 | 123.2 | 104.7 | 1.4 | 2.7783 | 29.4271 | 536.2 | 538.8 | 512.172 | 266.926 | -5.9 | -5.8 | -0.1 | 37.1 | 3.39 | 12.82 | -0.5 | 3.18e-02 | 0.0000 | 0.0000 | 0.0000 | 0.0054 | 7.8201 | 21.4824 | 0.0001 | 0.0001 | 0.0001 | 0.0000 | 0.0000 | 33.25 | N | N | N | N | N | N | N | N | N | N
214507.0 | 98.3 | 67.009 | 196.0 | 144.2 | 77.8 | 98.7 | 29.3 | 51.5 | 57.7 | 122.9 | 103.8 | 1.3 | 3.1313 | 29.4393 | 536.4 | 539.0 | 544.109 | 283.627 | -5.9 | -5.8 | -0.1 | 19.8 | 2.94 | 12.77 | -0.5 | 1.38e-02 | 0.0000 | 0.0000 | 0.0000 | 0.0031 | 7.1903 | 22.7462 | 0.0001 | 0.0001 | 0.0001 | 0.0000 | 0.0000 | 28.11 | N | N | N | N | N | N | N | N | N | N
214508.0 | 98.3 | 67.034 | 196.1 | 144.5 | 77.8 | 98.7 | 29.3 | 51.5 | 57.7 | 122.4 | 104.1 | 1.4 | 3.3230 | 29.4442 | 536.8 | 539.2 | 560.992 | 292.356 | -5.9 | -5.8 | -0.1 | 12.1 | 2.44 | 13.25 | -0.5 | 2.57e-03 | 0.0000 | 0.0000 | 0.0000 | 0.0019 | 6.1679 | 24.3225 | 0.0001 | 0.0001 | 0.0001 | 0.0000 | 0.0000 | 7.96 | N | N | N | N | N | N | N | N | N | N
214509.0 | 98.1 | 66.915 | 196.3 | 144.9 | 77.8 | 98.7 | 29.3 | 51.5 | 57.7 | 121.6 | 104.4 | 1.4 | 3.0149 | 29.4339 | 537.2 | 539.2 | 533.430 | 277.796 | -5.8 | -5.7 | -0.1 | 12.2 | 1.91 | 14.08 | -0.5 | 1.35e-02 | 0.0000 | 0.0000 | 0.0000 | 0.0019 | 4.5838 | 24.5540 | 0.0001 | 0.0001 | 0.0001 | 0.0000 | 0.0000 | 8.35 | N | N | N | N | N | N | N | N | N | N
214510.0 | 97.8 | 66.710 | 196.6 | 145.1 | 77.9 | 98.7 | 29.3 | 51.5 | 57.8 | 120.9 | 104.6 | 1.4 | 2.5459 | 29.4252 | 537.2 | 539.5 | 490.379 | 255.289 | -5.8 | -5.7 | -0.1 | 5.3 | 1.11 | 15.28 | -0.7 | 1.33e-02 | 0.0000 | 0.0000 | 0.0000 | 0.0007 | 2.4496 | 24.4869 | 0.0000 | 0.0000 | 0.0000 | 0.0000 | 0.0000 | 0.00 | N | N | N | N | N | N | N | N | N | N
214511.0 | 97.5 | 66.449 | 196.7 | 143.3 | 77.8 | 98.8 | 29.3 | 51.5 | 57.7 | 120.6 | 102.9 | 1.3 | 2.6433 | 29.4263 | 537.2 | 539.6 | 499.774 | 260.202 | -5.8 | -5.7 | -0.1 | -11.4 | 0.51 | 16.80 | -0.7 | 8.99e-03 | 0.0000 | 0.0000 | 0.0000 | 0.0000 | 1.1439 | 27.4462 | 0.0000 | 0.0000 | 0.0000 | 0.0000 | 0.0000 | 0.00 | N | N | N | N | N | N | N | N | N | N
214512.0 | 97.0 | 66.108 | 196.8 | 144.6 | 77.8 | 98.8 | 29.3 | 51.5 | 57.7 | 120.3 | 104.2 | 1.4 | 2.8888 | 29.4322 | 537.4 | 539.7 | 522.759 | 272.155 | -5.8 | -5.7 | -0.1 | -25.8 | 0.21 | 18.13 | -0.7 | 4.27e-02 | 0.0000 | 0.0000 | 0.0000 | 0.0000 | 0.5029 | 30.9766 | 0.0000 | 0.0000 | 0.0000 | 0.0000 | 0.0000 | 0.00 | N | N | N | N | N | N | N | N | N | N
214513.0 | 96.4 | 65.698 | 197.0 | 145.9 | 77.8 | 98.8 | 29.3 | 51.5 | 57.8 | 120.2 | 105.3 | 1.5 | 2.9170 | 29.4369 | 537.5 | 539.7 | 525.466 | 273.576 | -5.8 | -5.6 | -0.1 | -31.9 | 0.13 | 18.99 | -0.7 | 1.43e-02 | 0.0000 | 0.0000 | 0.0000 | 0.0000 | 0.2957 | 32.6223 | 0.0000 | 0.0001 | 0.0001 | 0.0000 | 0.0000 | 0.00 | N | N | N | N | N | N | N | N | N | N
214514.0 | 95.7 | 65.263 | 197.0 | 146.4 | 77.8 | 98.8 | 29.3 | 51.5 | 57.7 | 120.0 | 105.8 | 1.5 | 3.1677 | 29.4524 | 537.5 | 539.7 | 546.565 | 284.710 | -5.8 | -5.7 | -0.1 | -32.9 | 0.11 | 19.45 | -0.7 | 8.03e-07 | 0.0000 | 0.0000 | 0.0000 | 0.0000 | 0.2816 | 34.7734 | 0.0000 | 0.0000 | 0.0000 | 0.0000 | 0.0000 | 0.00 | N | N | N | N | N | N | N | N | N | N
214515.0 | 94.8 | 64.654 | 196.8 | 146.4 | 77.9 | 98.8 | 29.3 | 51.5 | 57.8 | 119.8 | 105.7 | 1.5 | 3.6924 | 29.4580 | 537.6 | 539.8 | 592.340 | 308.599 | -5.8 | -5.7 | -0.1 | -26.3 | 0.22 | 19.59 | -0.7 | 7.41e-07 | 0.0000 | 0.0000 | 0.0000 | 0.0000 | 0.5880 | 37.9461 | 0.0000 | 0.0001 | 0.0001 | 0.0000 | 0.0000 | 0.00 | N | N | N | N | N | N | N | N | N | N
214516.0 | 94.1 | 64.125 | 196.8 | 147.2 | 77.8 | 98.8 | 29.3 | 51.5 | 57.8 | 119.8 | 106.5 | 1.6 | 3.3564 | 29.4557 | 538.1 | 540.0 | 562.678 | 292.962 | -5.8 | -5.6 | -0.1 | -9.3 | 0.68 | 19.23 | -0.7 | 7.71e-04 | 0.0000 | 0.0000 | 0.0000 | 0.0000 | 1.7173 | 35.3735 | 0.0000 | 0.0000 | 0.0000 | 0.0000 | 0.0000 | 0.00 | N | N | N | N | N | N | N | N | N | N
214517.0 | 93.9 | 64.014 | 196.8 | 147.1 | 77.9 | 98.8 | 29.3 | 51.5 | 57.8 | 119.3 | 106.4 | 1.6 | 2.4938 | 29.4358 | 538.5 | 540.1 | 485.322 | 252.425 | -5.7 | -5.6 | -0.1 | 4.6 | 1.88 | 17.82 | -0.7 | 1.24e-02 | 0.0000 | 0.0000 | 0.0000 | 0.0006 | 4.1004 | 28.2354 | 0.0000 | 0.0000 | 0.0000 | 0.0000 | 0.0000 | 44.77 | N | N | N | N | N | N | N | N | N | N
214518.0 | 93.8 | 63.970 | 196.8 | 145.2 | 77.8 | 98.8 | 29.3 | 51.5 | 57.8 | 119.5 | 104.7 | 1.4 | 2.3936 | 29.4305 | 538.7 | 540.1 | 475.725 | 247.336 | -5.7 | -5.6 | -0.1 | 12.9 | 3.14 | 15.51 | -0.6 | 6.81e-03 | 0.0000 | 0.0000 | 0.0000 | 0.0017 | 6.6985 | 24.0896 | 0.0001 | 0.0000 | 0.0000 | 0.0000 | 0.0000 | 45.29 | N | N | N | N | N | N | N | N | N | N
214519.0 | 94.0 | 64.082 | 196.8 | 144.4 | 77.9 | 98.8 | 29.3 | 51.6 | 57.9 | 120.0 | 103.9 | 1.3 | 2.5306 | 29.4382 | 539.5 | 540.5 | 489.279 | 254.254 | -5.7 | -5.6 | -0.1 | 15.8 | 3.43 | 13.73 | -0.6 | 5.87e-04 | 0.0000 | 0.0000 | 0.0000 | 0.0022 | 7.5199 | 21.9164 | 0.0001 | 0.0001 | 0.0001 | 0.0000 | 0.0000 | 39.76 | N | N | N | N | N | N | N | N | N | N
214520.0 | 93.9 | 64.038 | 196.7 | 144.1 | 77.8 | 98.8 | 29.3 | 51.6 | 57.9 | 120.1 | 103.7 | 1.3 | 2.6262 | 29.4389 | 540.3 | 540.8 | 498.791 | 258.994 | -5.7 | -5.6 | -0.1 | 17.6 | 3.13 | 13.04 | -0.5 | 8.85e-07 | 0.0000 | 0.0000 | 0.0000 | 0.0025 | 6.9892 | 21.2062 | 0.0001 | 0.0001 | 0.0001 | 0.0000 | 0.0000 | 28.02 | N | N | N | N | N | N | N | N | N | N
214521.0 | 94.1 | 64.138 | 196.5 | 144.3 | 77.8 | 98.8 | 29.3 | 51.6 | 57.9 | 119.8 | 103.9 | 1.3 | 2.6900 | 29.4422 | 540.9 | 541.7 | 505.086 | 262.118 | -5.6 | -5.5 | -0.1 | 16.2 | 2.91 | 13.04 | -0.6 | 5.88e-03 | 0.0000 | 0.0000 | 0.0000 | 0.0023 | 6.5871 | 21.4568 | 0.0001 | 0.0001 | 0.0001 | 0.0000 | 0.0000 | 24.32 | N | N | N | N | N | N | N | N | N | N
214522.0 | 94.2 | 64.225 | 196.4 | 144.8 | 77.8 | 98.8 | 29.3 | 51.6 | 57.8 | 119.7 | 104.3 | 1.4 | 2.7467 | 29.4441 | 541.3 | 541.8 | 510.489 | 264.839 | -5.5 | -5.4 | -0.1 | 15.7 | 2.94 | 13.15 | -0.6 | 1.43e-02 | 0.0000 | 0.0000 | 0.0000 | 0.0023 | 6.7240 | 21.8568 | 0.0001 | 0.0001 | 0.0001 | 0.0000 | 0.0000 | 26.81 | N | N | N | N | N | N | N | N | N | N
214523.0 | 94.4 | 64.368 | 196.3 | 145.3 | 77.8 | 98.8 | 29.3 | 51.6 | 57.9 | 119.8 | 104.7 | 1.4 | 2.8645 | 29.4493 | 541.9 | 542.1 | 521.309 | 270.344 | -5.5 | -5.4 | -0.1 | 15.3 | 2.96 | 13.16 | -0.5 | 1.30e-02 | 0.0000 | 0.0000 | 0.0000 | 0.0023 | 6.9103 | 22.3387 | 0.0001 | 0.0001 | 0.0001 | 0.0000 | 0.0000 | 29.22 | N | N | N | N | N | N | N | N | N | N
214524.0 | 94.7 | 64.567 | 196.3 | 145.4 | 77.8 | 98.8 | 29.3 | 51.6 | 57.9 | 120.0 | 104.8 | 1.4 | 2.5119 | 29.4443 | 542.4 | 542.5 | 486.244 | 251.980 | -5.5 | -5.4 | -0.1 | 6.3 | 2.40 | 13.50 | -0.6 | 7.88e-03 | 0.0000 | 0.0000 | 0.0000 | 0.0009 | 5.2277 | 21.3500 | 0.0001 | 0.0001 | 0.0001 | 0.0000 | 0.0000 | 19.06 | N | N | N | N | N | N | N | N | N | N
214525.0 | 94.7 | 64.536 | 196.3 | 144.1 | 77.8 | 98.8 | 29.3 | 51.6 | 57.9 | 119.7 | 103.7 | 1.3 | 1.5689 | 29.4352 | 543.0 | 543.0 | 381.491 | 197.512 | -5.4 | -5.3 | -0.1 | -6.3 | 1.26 | 14.77 | -0.6 | 1.76e-03 | 0.0000 | 0.0000 | 0.0000 | 0.0000 | 2.1525 | 18.3183 | 0.0000 | 0.0000 | 0.0000 | 0.0000 | 0.0000 | 0.00 | N | N | N | N | N | N | N | N | N | N
214526.0 | 94.6 | 64.505 | 196.3 | 140.7 | 77.8 | 98.8 | 29.3 | 51.6 | 57.9 | 119.6 | 100.6 | 1.1 | 1.2728 | 29.4370 | 543.1 | 543.4 | 344.628 | 178.425 | -5.4 | -5.3 | -0.1 | -13.6 | 0.49 | 16.56 | -0.7 | 1.29e-06 | 0.0000 | 0.0000 | 0.0000 | 0.0000 | 0.7515 | 18.5514 | 0.0000 | 0.0000 | 0.0000 | 0.0000 | 0.0000 | 0.00 | N | N | N | N | N | N | N | N | N | N
214527.0 | 94.5 | 64.430 | 196.2 | 140.0 | 77.8 | 98.8 | 29.3 | 51.7 | 58.0 | 120.0 | 100.0 | 1.0 | 1.9577 | 29.4709 | 542.9 | 543.7 | 426.102 | 220.916 | -5.4 | -5.3 | -0.1 | -11.7 | 0.53 | 17.83 | -0.7 | 1.04e-06 | 0.0000 | 0.0000 | 0.0000 | 0.0000 | 1.0051 | 24.7312 | 0.0000 | 0.0000 | 0.0000 | 0.0000 | 0.0000 | 0.00 | N | N | N | N | N | N | N | N | N | N
214528.0 | 94.5 | 64.449 | 196.0 | 142.1 | 77.8 | 98.8 | 29.3 | 51.7 | 58.0 | 120.9 | 101.9 | 1.2 | 2.9160 | 29.4913 | 542.7 | 544.1 | 525.300 | 272.579 | -5.4 | -5.3 | -0.1 | -5.7 | 1.33 | 17.83 | -0.7 | 4.27e-03 | 0.0000 | 0.0000 | 0.0000 | 0.0000 | 3.1309 | 30.5125 | 0.0000 | 0.0000 | 0.0000 | 0.0000 | 0.0000 | 15.59 | N | N | N | N | N | N | N | N | N | N
214529.0 | 94.6 | 64.467 | 195.8 | 144.8 | 77.8 | 98.8 | 29.3 | 51.6 | 57.9 | 121.0 | 104.3 | 1.4 | 3.1076 | 29.4864 | 542.7 | 543.7 | 542.757 | 281.596 | -5.5 | -5.3 | -0.1 | 1.5 | 1.92 | 16.86 | -0.7 | 4.47e-03 | 0.0000 | 0.0000 | 0.0000 | 0.0002 | 4.6777 | 29.8016 | 0.0000 | 0.0000 | 0.0000 | 0.0000 | 0.0000 | 11.18 | N | N | N | N | N | N | N | N | N | N
214530.0 | 94.8 | 64.654 | 195.7 | 145.6 | 77.8 | 98.8 | 29.4 | 51.7 | 58.0 | 120.4 | 105.0 | 1.4 | 2.6504 | 29.4820 | 543.5 | 544.0 | 501.321 | 259.859 | -5.5 | -5.3 | -0.1 | 3.4 | 2.43 | 15.72 | -0.6 | 8.80e-07 | 0.0000 | 0.0000 | 0.0000 | 0.0005 | 5.4480 | 25.6415 | 0.0001 | 0.0001 | 0.0001 | 0.0000 | 0.0000 | 10.92 | N | N | N | N | N | N | N | N | N | N
214531.0 | 95.1 | 64.809 | 195.7 | 145.9 | 77.8 | 98.8 | 29.4 | 51.7 | 58.1 | 120.2 | 105.3 | 1.5 | 2.7887 | 29.5024 | 544.0 | 544.4 | 514.605 | 266.774 | -5.4 | -5.3 | -0.1 | 1.1 | 2.98 | 14.53 | -0.5 | 5.51e-03 | 0.0000 | 0.0000 | 0.0000 | 0.0002 | 6.8575 | 24.3424 | 0.0001 | 0.0001 | 0.0001 | 0.0000 | 0.0000 | 34.88 | N | N | N | N | N | N | N | N | N | N
214532.0 | 95.1 | 64.834 | 195.6 | 145.9 | 77.8 | 98.9 | 29.4 | 51.7 | 58.1 | 120.6 | 105.3 | 1.5 | 2.8668 | 29.4902 | 544.5 | 544.8 | 522.084 | 270.423 | -5.4 | -5.3 | -0.1 | 3.3 | 3.18 | 13.57 | -0.5 | 1.17e-02 | 0.0000 | 0.0000 | 0.0000 | 0.0005 | 7.4154 | 23.0462 | 0.0001 | 0.0001 | 0.0001 | 0.0000 | 0.0000 | 29.50 | N | N | N | N | N | N | N | N | N | N
214533.0 | 95.1 | 64.859 | 195.4 | 145.7 | 77.8 | 98.9 | 29.4 | 51.7 | 58.1 | 120.6 | 105.1 | 1.4 | 2.9203 | 29.4892 | 545.0 | 545.1 | 527.082 | 272.869 | -5.4 | -5.3 | -0.1 | 11.2 | 3.11 | 13.11 | -0.5 | 7.74e-03 | 0.0000 | 0.0000 | 0.0000 | 0.0017 | 7.3249 | 22.4563 | 0.0001 | 0.0001 | 0.0001 | 0.0000 | 0.0000 | 29.68 | N | N | N | N | N | N | N | N | N | N
214534.0 | 95.2 | 64.896 | 195.3 | 145.5 | 77.8 | 98.9 | 29.4 | 51.7 | 58.1 | 120.5 | 104.9 | 1.4 | 2.9159 | 29.5008 | 545.4 | 545.5 | 526.750 | 272.675 | -5.4 | -5.3 | -0.1 | 12.8 | 3.03 | 12.99 | -0.5 | 1.90e-03 | 0.0000 | 0.0000 | 0.0000 | 0.0019 | 7.1255 | 22.2314 | 0.0001 | 0.0001 | 0.0001 | 0.0000 | 0.0000 | 27.69 | N | N | N | N | N | N | N | N | N | N
214535.0 | 95.4 | 65.070 | 195.3 | 145.4 | 77.8 | 98.9 | 29.4 | 51.7 | 58.1 | 120.2 | 104.8 | 1.4 | 2.9100 | 29.5054 | 545.7 | 545.6 | 526.234 | 272.386 | -5.4 | -5.2 | -0.1 | 9.6 | 3.01 | 12.99 | -0.4 | 8.21e-03 | 0.0000 | 0.0000 | 0.0000 | 0.0014 | 7.0838 | 22.2112 | 0.0001 | 0.0001 | 0.0001 | 0.0000 | 0.0000 | 28.94 | N | N | N | N | N | N | N | N | N | N
214536.0 | 95.7 | 65.281 | 195.4 | 145.4 | 77.8 | 98.9 | 29.4 | 51.7 | 58.2 | 120.1 | 104.9 | 1.4 | 2.9399 | 29.5090 | 546.0 | 546.2 | 528.955 | 273.745 | -5.3 | -5.2 | -0.1 | 9.1 | 3.02 | 13.00 | -0.4 | 2.06e-02 | 0.0000 | 0.0000 | 0.0000 | 0.0014 | 7.1502 | 22.3498 | 0.0001 | 0.0001 | 0.0001 | 0.0000 | 0.0000 | 29.03 | N | N | N | N | N | N | N | N | N | N
214537.0 | 95.9 | 65.399 | 195.5 | 145.4 | 77.8 | 98.9 | 29.4 | 51.8 | 58.2 | 119.9 | 104.9 | 1.4 | 2.9813 | 29.5103 | 546.2 | 546.5 | 532.850 | 275.723 | -5.3 | -5.2 | -0.1 | 9.7 | 3.02 | 13.03 | -0.5 | 8.31e-07 | 0.0000 | 0.0000 | 0.0000 | 0.0015 | 7.1981 | 22.5526 | 0.0001 | 0.0001 | 0.0001 | 0.0000 | 0.0000 | 29.67 | N | N | N | N | N | N | N | N | N | N
214538.0 | 96.2 | 65.611 | 195.6 | 145.5 | 77.8 | 98.9 | 29.4 | 51.8 | 58.4 | 119.7 | 104.9 | 1.4 | 3.0104 | 29.5133 | 546.4 | 546.6 | 535.516 | 277.061 | -5.3 | -5.2 | -0.1 | 8.5 | 3.01 | 13.03 | -0.6 | 2.49e-03 | 0.0000 | 0.0000 | 0.0000 | 0.0013 | 7.1932 | 22.6727 | 0.0001 | 0.0001 | 0.0001 | 0.0000 | 0.0000 | 29.23 | N | N | N | N | N | N | N | N | N | N
214539.0 | 96.5 | 65.766 | 195.6 | 145.4 | 77.8 | 98.9 | 29.4 | 51.8 | 58.3 | 119.6 | 104.9 | 1.4 | 3.0339 | 29.5209 | 546.4 | 546.9 | 537.498 | 278.176 | -5.4 | -5.2 | -0.1 | 6.5 | 2.98 | 13.07 | -0.6 | 1.54e-02 | 0.0000 | 0.0000 | 0.0000 | 0.0010 | 7.1565 | 22.8225 | 0.0001 | 0.0000 | 0.0000 | 0.0000 | 0.0000 | 28.41 | N | N | N | N | N | N | N | N | N | N
214540.0 | 96.8 | 65.990 | 195.8 | 145.5 | 77.8 | 98.9 | 29.4 | 51.8 | 58.2 | 119.4 | 104.9 | 1.4 | 3.0436 | 29.5162 | 546.1 | 547.1 | 538.380 | 278.669 | -5.4 | -5.3 | -0.1 | 7.6 | 2.96 | 13.11 | -0.6 | 1.04e-03 | 0.0000 | 0.0000 | 0.0000 | 0.0012 | 7.1141 | 22.9405 | 0.0001 | 0.0001 | 0.0001 | 0.0000 | 0.0000 | 28.31 | N | N | N | N | N | N | N | N | N | N
214541.0 | 97.0 | 66.126 | 195.9 | 145.5 | 77.8 | 98.9 | 29.4 | 51.8 | 58.3 | 119.2 | 104.9 | 1.4 | 3.0576 | 29.5125 | 545.9 | 547.3 | 539.535 | 279.287 | -5.4 | -5.3 | -0.1 | 11.8 | 2.94 | 13.16 | -0.6 | 8.20e-07 | 0.0000 | 0.0000 | 0.0000 | 0.0018 | 7.0881 | 23.0710 | 0.0001 | 0.0001 | 0.0001 | 0.0000 | 0.0000 | 27.93 | N | N | N | N | N | N | N | N | N | N
214542.0 | 97.2 | 66.294 | 196.2 | 145.5 | 77.8 | 98.9 | 29.4 | 51.9 | 58.4 | 119.2 | 105.0 | 1.4 | 3.0815 | 29.5156 | 545.9 | 547.5 | 541.702 | 280.421 | -5.3 | -5.2 | -0.1 | 15.1 | 2.92 | 13.19 | -0.5 | 8.17e-07 | 0.0000 | 0.0000 | 0.0000 | 0.0023 | 7.0815 | 23.2265 | 0.0001 | 0.0001 | 0.0001 | 0.0000 | 0.0000 | 27.41 | N | N | N | N | N | N | N | N | N | N
214543.0 | 97.5 | 66.456 | 196.2 | 145.5 | 77.8 | 98.9 | 29.4 | 51.9 | 58.5 | 119.0 | 105.0 | 1.4 | 3.0952 | 29.5038 | 545.9 | 547.7 | 543.016 | 281.001 | -5.3 | -5.2 | -0.1 | 14.2 | 2.91 | 13.23 | -0.5 | 1.11e-03 | 0.0000 | 0.0000 | 0.0000 | 0.0022 | 7.0598 | 23.3410 | 0.0001 | 0.0001 | 0.0001 | 0.0000 | 0.0000 | 27.37 | N | N | N | N | N | N | N | N | N | N
214544.0 | 97.7 | 66.623 | 196.3 | 145.5 | 77.8 | 98.9 | 29.4 | 51.9 | 58.5 | 119.1 | 105.0 | 1.4 | 3.1248 | 29.5296 | 545.5 | 547.6 | 545.187 | 282.486 | -5.3 | -5.2 | -0.1 | 14.1 | 2.97 | 13.24 | -0.5 | 5.95e-03 | 0.0000 | 0.0000 | 0.0000 | 0.0022 | 7.2392 | 23.4790 | 0.0001 | 0.0001 | 0.0001 | 0.0000 | 0.0000 | 26.30 | N | N | N | N | N | N | N | N | N | N
214545.0 | 98.0 | 66.816 | 196.5 | 145.6 | 77.8 | 98.9 | 29.4 | 51.9 | 58.5 | 118.9 | 105.0 | 1.4 | 3.0229 | 29.5168 | 545.4 | 547.8 | 535.890 | 277.570 | -5.3 | -5.2 | -0.1 | 20.0 | 3.57 | 12.91 | -0.4 | 9.27e-03 | 0.0000 | 0.0000 | 0.0000 | 0.0031 | 8.5675 | 22.4933 | 0.0001 | 0.0001 | 0.0001 | 0.0000 | 0.0000 | 25.14 | N | N | N | N | N | N | N | N | N | N
214546.0 | 98.5 | 67.164 | 196.6 | 147.0 | 77.8 | 98.9 | 29.4 | 52.0 | 58.6 | 119.2 | 106.3 | 1.6 | 3.1990 | 29.5341 | 545.2 | 547.7 | 551.573 | 285.913 | -5.3 | -5.2 | -0.1 | 32.2 | 4.83 | 11.73 | -0.3 | 9.91e-03 | 0.0000 | 0.0000 | 0.0000 | 0.0051 | 11.9197 | 21.0600 | 0.0002 | 0.0001 | 0.0001 | 0.0000 | 0.0000 | 122.12 | N | N | N | N | N | N | N | N | N | Y
214547.0 | 99.1 | 67.543 | 196.6 | 148.3 | 77.8 | 98.9 | 29.4 | 52.0 | 58.6 | 120.5 | 107.4 | 1.7 | 3.1067 | 29.5332 | 545.0 | 547.7 | 543.471 | 281.766 | -5.3 | -5.2 | -0.1 | 34.9 | 5.37 | 10.25 | -0.1 | 6.28e-03 | 0.0000 | 0.0000 | 0.0000 | 0.0054 | 13.0633 | 18.1396 | 0.0002 | 0.0002 | 0.0002 | 0.0000 | 0.0000 | 78.28 | N | N | N | N | N | N | N | N | N | N
214548.0 | 99.7 | 67.953 | 196.6 | 147.9 | 77.8 | 99.0 | 29.4 | 52.0 | 58.6 | 121.5 | 107.0 | 1.6 | 2.9621 | 29.5231 | 544.8 | 547.6 | 530.582 | 275.038 | -5.4 | -5.3 | -0.1 | 34.2 | 5.34 | 9.36 | -0.1 | 1.90e-03 | 0.0000 | 0.0000 | 0.0000 | 0.0052 | 12.6903 | 16.1640 | 0.0002 | 0.0002 | 0.0002 | 0.0000 | 0.0000 | 72.62 | N | N | N | N | N | N | N | N | N | N
214549.0 | 100.2 | 68.351 | 196.8 | 147.7 | 77.7 | 99.0 | 29.4 | 51.9 | 58.5 | 122.7 | 106.9 | 1.6 | 2.9273 | 29.5314 | 544.6 | 547.7 | 527.240 | 273.446 | -5.4 | -5.3 | -0.1 | 32.8 | 5.22 | 9.00 | -0.0 | 8.38e-07 | 0.0000 | 0.0000 | 0.0000 | 0.0049 | 12.3210 | 15.4506 | 0.0002 | 0.0002 | 0.0002 | 0.0000 | 0.0000 | 67.25 | N | N | N | N | N | N | N | N | N | N
214550.0 | 100.9 | 68.798 | 196.9 | 147.6 | 77.7 | 99.0 | 29.4 | 51.9 | 58.5 | 123.8 | 106.8 | 1.6 | 2.9548 | 29.5401 | 544.3 | 547.7 | 529.620 | 274.825 | -5.5 | -5.3 | -0.1 | 25.6 | 5.03 | 8.98 | 0.0 | 1.00e-02 | 0.0000 | 0.0000 | 0.0000 | 0.0039 | 11.9423 | 15.4980 | 0.0002 | 0.0002 | 0.0002 | 0.0000 | 0.0000 | 61.46 | N | N | N | N | N | N | N | N | N | N
214551.0 | 101.7 | 69.320 | 197.1 | 147.4 | 77.7 | 99.0 | 29.4 | 52.0 | 58.6 | 124.7 | 106.6 | 1.6 | 3.0109 | 29.5424 | 544.0 | 547.5 | 534.610 | 277.529 | -5.5 | -5.4 | -0.1 | 23.3 | 4.94 | 9.10 | -0.1 | 1.96e-02 | 0.0000 | 0.0000 | 0.0000 | 0.0036 | 11.8413 | 15.8583 | 0.0002 | 0.0002 | 0.0002 | 0.0000 | 0.0000 | 58.51 | N | N | N | N | N | N | N | N | N | N
214552.0 | 102.4 | 69.817 | 197.3 | 147.6 | 77.8 | 99.0 | 29.4 | 52.1 | 58.8 | 125.4 | 106.8 | 1.6 | 3.0470 | 29.5457 | 543.5 | 547.3 | 537.680 | 279.291 | -5.5 | -5.4 | -0.1 | 27.3 | 4.93 | 9.20 | 0.0 | 1.25e-03 | 0.0000 | 0.0000 | 0.0000 | 0.0042 | 11.8968 | 16.1392 | 0.0002 | 0.0002 | 0.0002 | 0.0000 | 0.0000 | 62.21 | N | N | N | N | N | N | N | N | N | N
214553.0 | 102.8 | 70.109 | 197.6 | 147.7 | 77.8 | 99.0 | 29.4 | 52.1 | 58.9 | 126.0 | 106.9 | 1.6 | 3.1958 | 29.5485 | 543.2 | 547.1 | 550.056 | 285.849 | -5.5 | -5.4 | -0.1 | 26.5 | 4.64 | 9.40 | 0.1 | 8.03e-07 | 0.0000 | 0.0000 | 0.0000 | 0.0042 | 11.4464 | 16.8734 | 0.0003 | 0.0002 | 0.0002 | 0.0000 | 0.0000 | 62.29 | N | N | N | N | N | N | N | N | N | N
214554.0 | 102.9 | 70.147 | 197.7 | 147.7 | 77.8 | 99.0 | 29.4 | 52.1 | 58.8 | 126.3 | 106.9 | 1.6 | 3.0495 | 29.5521 | 542.6 | 546.9 | 536.702 | 279.095 | -5.5 | -5.3 | -0.1 | 2.2 | 3.17 | 10.42 | 0.1 | 8.24e-07 | 0.0000 | 0.0000 | 0.0000 | 0.0003 | 7.6507 | 18.2546 | 0.0002 | 0.0002 | 0.0002 | 0.0000 | 0.0000 | 29.67 | N | N | N | N | N | N | N | N | N | N
214555.0 | 102.3 | 69.718 | 197.9 | 143.3 | 77.7 | 99.0 | 29.4 | 52.1 | 58.7 | 124.9 | 103.0 | 1.3 | 2.8902 | 29.5472 | 541.9 | 546.6 | 523.076 | 272.157 | -5.4 | -5.3 | -0.1 | -19.7 | 1.32 | 12.85 | -0.2 | 8.46e-07 | 0.0000 | 0.0000 | 0.0000 | 0.0000 | 3.1095 | 21.9513 | 0.0002 | 0.0002 | 0.0002 | 0.0000 | 0.0000 | 0.00 | N | N | N | N | N | N | N | N | N | N
214556.0 | 101.4 | 69.109 | 198.1 | 144.4 | 77.7 | 99.0 | 29.4 | 52.1 | 58.8 | 123.0 | 103.9 | 1.3 | 3.0946 | 29.5595 | 541.2 | 546.2 | 541.135 | 281.879 | -5.4 | -5.3 | -0.1 | -26.9 | 0.44 | 15.61 | -0.4 | 8.15e-07 | 0.0000 | 0.0000 | 0.0000 | 0.0000 | 1.0622 | 27.6175 | 0.0001 | 0.0001 | 0.0001 | 0.0000 | 0.0000 | 0.00 | N | N | N | N | N | N | N | N | N | N
214557.0 | 100.5 | 68.525 | 198.1 | 145.9 | 77.7 | 99.0 | 29.4 | 52.1 | 58.8 | 121.7 | 105.3 | 1.5 | 3.4189 | 29.5711 | 540.0 | 545.5 | 567.842 | 296.258 | -5.5 | -5.4 | -0.1 | -17.7 | 0.34 | 17.56 | -0.5 | 7.74e-07 | 0.0000 | 0.0000 | 0.0000 | 0.0000 | 0.8645 | 32.6523 | 0.0001 | 0.0001 | 0.0001 | 0.0000 | 0.0000 | 0.00 | N | N | N | N | N | N | N | N | N | N
214558.0 | 99.6 | 67.885 | 198.2 | 146.5 | 77.7 | 99.0 | 29.4 | 52.1 | 58.8 | 120.8 | 105.8 | 1.5 | 3.7837 | 29.5725 | 538.6 | 545.3 | 597.818 | 312.347 | -5.5 | -5.4 | -0.1 | 47.5 | 1.33 | 17.94 | -0.4 | 7.32e-07 | 0.0000 | 0.0000 | 0.0000 | 0.0081 | 3.5935 | 35.1833 | 0.0001 | 0.0001 | 0.0001 | 0.0000 | 0.0000 | 0.00 | N | N | N | N | N | N | N | N | N | N
214559.0 | 99.0 | 67.475 | 198.0 | 151.3 | 77.7 | 99.0 | 29.4 | 52.1 | 58.8 | 120.4 | 110.1 | 1.9 | 4.0534 | 29.5801 | 537.2 | 544.3 | 620.817 | 324.913 | -5.6 | -5.5 | -0.1 | 51.9 | 2.59 | 16.43 | 0.0 | 2.81e-03 | 0.0000 | 0.0000 | 0.0000 | 0.0093 | 7.2612 | 33.5229 | 0.0003 | 0.0003 | 0.0003 | 0.0000 | 0.0000 | 91.45 | N | N | N | N | N | N | N | N | N | N
214600.0 | 98.7 | 67.313 | 197.8 | 148.0 | 77.7 | 99.0 | 29.4 | 52.1 | 58.8 | 121.6 | 107.1 | 1.6 | 3.3313 | 29.5660 | 536.5 | 543.2 | 559.175 | 292.713 | -5.7 | -5.6 | -0.1 | 29.4 | 2.69 | 14.89 | 0.3 | 2.39e-03 | 0.0000 | 0.0000 | 0.0000 | 0.0047 | 6.7927 | 27.3661 | 0.0003 | 0.0003 | 0.0003 | 0.0000 | 0.0000 | 9.95 | N | N | N | N | N | N | N | N | N | N
214601.0 | 98.3 | 66.990 | 197.6 | 143.7 | 77.7 | 99.0 | 29.4 | 52.0 | 58.7 | 120.3 | 103.3 | 1.3 | 2.7356 | 29.5501 | 535.9 | 542.8 | 507.220 | 265.526 | -5.6 | -5.5 | -0.1 | 17.4 | 1.89 | 14.85 | 0.3 | 5.91e-03 | 0.0000 | 0.0000 | 0.0000 | 0.0025 | 4.3357 | 24.7498 | 0.0003 | 0.0003 | 0.0003 | 0.0000 | 0.0000 | 0.00 | N | N | N | N | N | N | N | N | N | N
214602.0 | 97.7 | 66.611 | 197.4 | 143.5 | 77.7 | 99.0 | 29.4 | 52.1 | 58.8 | 119.3 | 103.1 | 1.3 | 2.8506 | 29.5529 | 535.0 | 542.2 | 517.610 | 271.233 | -5.6 | -5.4 | -0.1 | 7.7 | 1.51 | 15.44 | 0.3 | 6.82e-03 | 0.0000 | 0.0000 | 0.0000 | 0.0012 | 3.5263 | 26.2944 | 0.0003 | 0.0003 | 0.0003 | 0.0000 | 0.0000 | 0.00 | N | N | N | N | N | N | N | N | N | N
214603.0 | 97.1 | 66.226 | 197.1 | 144.3 | 77.7 | 99.0 | 29.4 | 52.1 | 58.7 | 118.7 | 103.8 | 1.3 | 2.9139 | 29.5601 | 534.3 | 541.5 | 522.066 | 273.833 | -5.5 | -5.4 | -0.1 | 3.6 | 1.55 | 15.95 | 0.2 | 4.99e-03 | 0.0000 | 0.0000 | 0.0000 | 0.0005 | 3.6750 | 27.4258 | 0.0003 | 0.0002 | 0.0002 | 0.0000 | 0.0000 | 0.00 | N | N | N | N | N | N | N | N | N | N
214604.0 | 96.5 | 65.797 | 196.9 | 144.8 | 77.7 | 99.0 | 29.4 | 52.1 | 58.8 | 118.4 | 104.3 | 1.4 | 2.6415 | 29.5502 | 533.5 | 540.5 | 496.929 | 260.777 | -5.4 | -5.3 | -0.1 | 6.1 | 3.07 | 15.31 | 0.3 | 3.93e-03 | 0.0000 | 0.0000 | 0.0000 | 0.0009 | 6.9170 | 25.0663 | 0.0003 | 0.0003 | 0.0003 | 0.0000 | 0.0000 | 0.00 | N | N | N | N | N | N | N | N | N | N
214605.0 | 96.5 | 65.766 | 196.6 | 147.5 | 77.7 | 99.0 | 29.4 | 52.1 | 58.8 | 119.0 | 106.7 | 1.6 | 2.9213 | 29.5763 | 532.5 | 540.0 | 523.161 | 275.039 | -5.3 | -5.2 | -0.1 | 13.3 | 4.87 | 12.93 | 0.9 | 8.30e-07 | 0.0000 | 0.0000 | 0.0000 | 0.0020 | 11.5576 | 22.3324 | 0.0004 | 0.0004 | 0.0004 | 0.0000 | 0.0000 | 95.70 | N | N | N | N | N | N | N | N | N | Y
214606.0 | 96.6 | 65.847 | 196.3 | 148.4 | 77.7 | 99.0 | 29.4 | 52.1 | 58.7 | 120.6 | 107.5 | 1.7 | 3.3022 | 29.5786 | 532.0 | 539.2 | 556.404 | 292.713 | -5.3 | -5.2 | -0.1 | 19.5 | 6.13 | 10.12 | 1.9 | 2.15e-03 | 0.0000 | 0.0000 | 0.0000 | 0.0031 | 15.4873 | 18.5962 | 0.0007 | 0.0007 | 0.0007 | 0.0000 | 0.0000 | 94.13 | N | N | N | N | N | N | N | N | N | Y
214607.0 | 96.7 | 65.934 | 196.2 | 148.7 | 77.7 | 99.0 | 29.4 | 52.0 | 58.7 | 121.8 | 107.8 | 1.7 | 3.9768 | 29.5800 | 531.5 | 538.3 | 613.756 | 323.058 | -5.4 | -5.2 | -0.1 | 25.5 | 6.90 | 7.85 | 3.2 | 1.03e-02 | 0.0000 | 0.0000 | 0.0000 | 0.0045 | 19.2505 | 15.9275 | 0.0012 | 0.0012 | 0.0012 | 0.0000 | 0.0000 | 141.32 | N | N | N | N | N | N | N | N | N | Y
214608.0 | 97.2 | 66.257 | 195.9 | 151.1 | 77.7 | 99.0 | 29.4 | 52.0 | 58.6 | 122.9 | 110.0 | 1.9 | 3.8483 | 29.5785 | 531.3 | 537.9 | 602.807 | 317.327 | -5.4 | -5.3 | -0.1 | 29.4 | 6.95 | 6.72 | 4.4 | 1.01e-02 | 0.0000 | 0.0000 | 0.0000 | 0.0051 | 19.0341 | 13.3977 | 0.0015 | 0.0015 | 0.0015 | 0.0000 | 0.0000 | 134.78 | N | N | N | N | N | N | N | N | N | Y
214609.0 | 97.5 | 66.449 | 195.8 | 150.5 | 77.6 | 99.0 | 29.4 | 52.0 | 58.7 | 123.6 | 109.4 | 1.8 | 3.2299 | 29.5684 | 531.2 | 537.6 | 550.130 | 289.539 | -5.4 | -5.3 | -0.1 | 33.9 | 6.46 | 6.55 | 5.0 | 6.96e-03 | 0.0000 | 0.0000 | 0.0000 | 0.0054 | 16.1502 | 11.8985 | 0.0015 | 0.0015 | 0.0015 | 0.0000 | 0.0000 | 97.10 | N | N | N | N | N | N | N | N | N | Y
214610.0 | 97.6 | 66.543 | 196.0 | 149.0 | 77.6 | 99.0 | 29.4 | 52.0 | 58.6 | 124.2 | 108.0 | 1.7 | 3.0290 | 29.5775 | 530.4 | 537.1 | 532.414 | 280.519 | -5.4 | -5.3 | -0.1 | 31.8 | 6.19 | 6.77 | 4.9 | 8.12e-03 | 0.0000 | 0.0000 | 0.0000 | 0.0049 | 14.9825 | 11.9246 | 0.0015 | 0.0015 | 0.0015 | 0.0000 | 0.0000 | 90.64 | N | N | N | N | N | N | N | N | N | N
214611.0 | 97.6 | 66.574 | 196.2 | 148.4 | 77.6 | 99.0 | 29.4 | 52.1 | 58.7 | 125.0 | 107.5 | 1.7 | 3.0138 | 29.5491 | 529.3 | 536.3 | 530.950 | 279.798 | -5.5 | -5.4 | -0.1 | 28.6 | 6.03 | 7.08 | 4.8 | 7.37e-03 | 0.0000 | 0.0000 | 0.0000 | 0.0044 | 14.5587 | 12.4455 | 0.0014 | 0.0014 | 0.0014 | 0.0000 | 0.0000 | 87.26 | N | N | N | N | N | N | N | N | N | N
214612.0 | 97.6 | 66.555 | 196.4 | 148.4 | 77.6 | 99.0 | 29.4 | 52.1 | 58.8 | 125.4 | 107.5 | 1.7 | 3.1498 | 29.5665 | 528.3 | 536.0 | 542.247 | 286.215 | -5.5 | -5.4 | -0.1 | 23.3 | 5.74 | 7.53 | 4.7 | 8.83e-03 | 0.0000 | 0.0000 | 0.0000 | 0.0037 | 14.1884 | 13.5306 | 0.0014 | 0.0014 | 0.0014 | 0.0000 | 0.0000 | 80.73 | N | N | N | N | N | N | N | N | N | N
214613.0 | 97.6 | 66.524 | 196.7 | 147.8 | 77.6 | 99.0 | 29.4 | 52.1 | 58.8 | 125.7 | 107.0 | 1.6 | 3.4862 | 29.5739 | 527.4 | 535.1 | 571.068 | 301.770 | -5.5 | -5.4 | -0.1 | 11.3 | 4.80 | 8.55 | 4.5 | 3.67e-03 | 0.0000 | 0.0000 | 0.0000 | 0.0019 | 12.5188 | 16.1937 | 0.0015 | 0.0015 | 0.0015 | 0.0000 | 0.0000 | 42.51 | N | N | N | N | N | N | N | N | N | N
214614.0 | 97.3 | 66.319 | 197.1 | 145.7 | 77.6 | 99.0 | 29.4 | 52.1 | 58.8 | 124.8 | 105.1 | 1.4 | 3.0934 | 29.5590 | 526.4 | 534.2 | 536.534 | 283.654 | -5.5 | -5.3 | -0.1 | -1.5 | 3.33 | 10.40 | 4.0 | 8.10e-07 | 0.0000 | 0.0000 | 0.0000 | 0.0000 | 8.1682 | 18.5243 | 0.0012 | 0.0012 | 0.0012 | 0.0000 | 0.0000 | 0.00 | N | N | N | N | N | N | N | N | N | N
214615.0 | 96.9 | 66.089 | 197.2 | 144.5 | 77.6 | 99.0 | 29.4 | 52.1 | 58.8 | 122.4 | 104.0 | 1.4 | 2.4097 | 29.5637 | 525.4 | 533.1 | 471.973 | 249.816 | -5.4 | -5.3 | -0.1 | -3.7 | 2.75 | 12.04 | 3.5 | 9.19e-07 | 0.0000 | 0.0000 | 0.0000 | 0.0000 | 5.9427 | 18.8853 | 0.0010 | 0.0010 | 0.0010 | 0.0000 | 0.0000 | 12.48 | N | N | N | N | N | N | N | N | N | N
214616.0 | 96.6 | 65.865 | 197.6 | 145.6 | 77.6 | 99.0 | 29.4 | 52.0 | 58.6 | 121.3 | 105.0 | 1.4 | 2.3044 | 29.5670 | 523.9 | 532.2 | 461.954 | 244.926 | -5.4 | -5.3 | -0.1 | 8.0 | 3.48 | 12.24 | 3.2 | 9.36e-07 | 0.0000 | 0.0000 | 0.0000 | 0.0011 | 7.3565 | 18.8201 | 0.0009 | 0.0009 | 0.0009 | 0.0000 | 0.0000 | 58.61 | N | N | N | N | N | N | N | N | N | N
214617.0 | 96.4 | 65.741 | 197.7 | 146.4 | 77.6 | 99.0 | 29.4 | 52.0 | 58.6 | 122.0 | 105.7 | 1.5 | 2.5138 | 29.5585 | 521.8 | 530.7 | 482.467 | 256.262 | -5.4 | -5.3 | -0.1 | 14.6 | 4.27 | 11.49 | 3.1 | 4.92e-03 | 0.0000 | 0.0000 | 0.0000 | 0.0021 | 9.4524 | 18.4841 | 0.0009 | 0.0009 | 0.0009 | 0.0000 | 0.0000 | 57.25 | N | N | N | N | N | N | N | N | N | N
214618.0 | 96.3 | 65.654 | 197.7 | 146.8 | 77.6 | 99.0 | 29.4 | 52.0 | 58.6 | 122.7 | 106.1 | 1.5 | 2.6646 | 29.5627 | 521.2 | 530.4 | 496.680 | 264.004 | -5.4 | -5.3 | -0.1 | 13.2 | 4.46 | 10.79 | 3.2 | 7.42e-03 | 0.0000 | 0.0000 | 0.0000 | 0.0019 | 10.1642 | 17.8791 | 0.0010 | 0.0010 | 0.0010 | 0.0000 | 0.0000 | 51.02 | N | N | N | N | N | N | N | N | N | N
214619.0 | 96.2 | 65.586 | 197.7 | 146.5 | 77.5 | 99.0 | 29.4 | 52.0 | 58.5 | 123.3 | 105.8 | 1.5 | 2.4435 | 29.5609 | 520.4 | 529.3 | 475.015 | 252.695 | -5.4 | -5.3 | -0.1 | 11.4 | 4.36 | 10.50 | 3.3 | 1.10e-02 | 0.0000 | 0.0000 | 0.0000 | 0.0016 | 9.5191 | 16.6556 | 0.0010 | 0.0010 | 0.0010 | 0.0000 | 0.0000 | 44.19 | N | N | N | N | N | N | N | N | N | N
214620.0 | 96.0 | 65.480 | 197.7 | 146.5 | 77.6 | 99.0 | 29.4 | 52.1 | 58.7 | 123.3 | 105.9 | 1.5 | 2.7290 | 29.5732 | 519.4 | 528.5 | 501.624 | 267.239 | -5.4 | -5.3 | -0.1 | 16.4 | 4.35 | 10.40 | 3.5 | 1.34e-03 | 0.0000 | 0.0000 | 0.0000 | 0.0024 | 10.0312 | 17.4515 | 0.0010 | 0.0010 | 0.0010 | 0.0000 | 0.0000 | 55.62 | N | N | N | N | N | N | N | N | N | N
214621.0 | 95.9 | 65.381 | 197.5 | 146.4 | 77.6 | 99.0 | 29.4 | 52.1 | 58.8 | 123.8 | 105.7 | 1.5 | 2.7349 | 29.5701 | 518.4 | 527.5 | 502.406 | 267.902 | -5.5 | -5.4 | -0.1 | 29.8 | 4.54 | 10.19 | 4.0 | 8.35e-03 | 0.0000 | 0.0000 | 0.0000 | 0.0044 | 10.4942 | 17.1445 | 0.0012 | 0.0012 | 0.0012 | 0.0000 | 0.0000 | 32.04 | N | N | N | N | N | N | N | N | N | N
214622.0 | 95.8 | 65.350 | 197.4 | 146.9 | 77.6 | 99.0 | 29.4 | 52.1 | 58.8 | 123.1 | 106.2 | 1.5 | 2.8698 | 29.5597 | 517.3 | 526.7 | 514.768 | 274.690 | -5.5 | -5.4 | -0.1 | 36.6 | 5.31 | 9.46 | 5.0 | 2.32e-03 | 0.0000 | 0.0000 | 0.0000 | 0.0055 | 12.5911 | 16.3127 | 0.0014 | 0.0014 | 0.0014 | 0.0000 | 0.0000 | 112.32 | N | N | N | N | N | N | N | N | N | Y
214623.0 | 95.8 | 65.325 | 197.3 | 148.3 | 77.5 | 99.0 | 29.4 | 52.1 | 58.7 | 123.6 | 107.4 | 1.6 | 2.7328 | 29.5696 | 516.2 | 525.8 | 501.879 | 268.200 | -5.5 | -5.4 | -0.1 | 36.9 | 5.87 | 8.57 | 5.7 | 8.93e-03 | 0.0000 | 0.0000 | 0.0000 | 0.0054 | 13.5941 | 14.4236 | 0.0016 | 0.0016 | 0.0016 | 0.0000 | 0.0000 | 81.38 | N | N | N | N | N | N | N | N | N | N
214624.0 | 95.5 | 65.145 | 197.3 | 148.1 | 77.5 | 99.0 | 29.4 | 52.1 | 58.8 | 124.0 | 107.2 | 1.6 | 2.6879 | 29.5666 | 515.5 | 524.6 | 497.503 | 266.035 | -5.6 | -5.4 | -0.1 | 34.3 | 5.87 | 8.10 | 6.1 | 1.92e-02 | 0.0000 | 0.0000 | 0.0000 | 0.0050 | 13.4771 | 13.5240 | 0.0017 | 0.0017 | 0.0017 | 0.0000 | 0.0000 | 75.12 | N | N | N | N | N | N | N | N | N | N
214625.0 | 95.2 | 64.884 | 197.2 | 147.8 | 77.5 | 99.0 | 29.4 | 52.1 | 58.8 | 124.6 | 107.0 | 1.6 | 2.8719 | 29.5695 | 514.6 | 524.0 | 514.166 | 275.240 | -5.6 | -5.5 | -0.1 | 31.4 | 6.06 | 7.70 | 6.5 | 1.01e-02 | 0.0000 | 0.0000 | 0.0000 | 0.0047 | 14.4054 | 13.2982 | 0.0018 | 0.0018 | 0.0018 | 0.0000 | 0.0000 | 84.94 | N | N | N | N | N | N | N | N | N | N
214626.0 | 94.8 | 64.654 | 197.2 | 148.6 | 77.5 | 99.0 | 29.4 | 52.1 | 58.8 | 125.1 | 107.7 | 1.7 | 3.2309 | 29.5748 | 513.6 | 522.5 | 545.490 | 292.339 | -5.6 | -5.5 | -0.1 | 34.7 | 6.71 | 7.01 | 8.3 | 4.39e-03 | 0.0000 | 0.0000 | 0.0000 | 0.0056 | 16.9348 | 12.8586 | 0.0024 | 0.0024 | 0.0024 | 0.0000 | 0.0000 | 109.38 | N | N | N | N | N | N | N | N | N | Y
214627.0 | 94.4 | 64.380 | 197.2 | 149.6 | 77.5 | 99.0 | 29.4 | 52.1 | 58.8 | 125.8 | 108.6 | 1.8 | 3.8851 | 29.5880 | 512.6 | 522.1 | 601.205 | 322.681 | -5.7 | -5.6 | -0.1 | 40.6 | 7.56 | 6.05 | 13.2 | 1.49e-03 | 0.0000 | 0.0000 | 0.0000 | 0.0072 | 21.0616 | 12.2564 | 0.0041 | 0.0041 | 0.0041 | 0.0000 | 0.0000 | 141.79 | N | N | N | N | N | N | N | N | N | Y
214628.0 | 94.2 | 64.194 | 197.2 | 151.8 | 77.5 | 99.0 | 29.4 | 52.1 | 58.8 | 126.2 | 110.5 | 1.9 | 4.3158 | 29.5988 | 511.5 | 521.1 | 636.629 | 342.190 | -5.8 | -5.7 | -0.1 | 46.3 | 7.99 | 5.22 | 17.7 | 6.69e-07 | 0.0000 | 0.0000 | 0.0000 | 0.0087 | 23.6072 | 11.2074 | 0.0057 | 0.0057 | 0.0057 | 0.0000 | 0.0000 | 177.12 | N | N | N | N | N | N | N | N | N | Y
214629.0 | 93.9 | 64.014 | 197.2 | 152.9 | 77.5 | 99.0 | 29.4 | 52.1 | 58.8 | 126.5 | 111.5 | 2.0 | 3.8444 | 29.5793 | 510.6 | 519.9 | 597.212 | 321.096 | -5.9 | -5.8 | -0.1 | 48.2 | 7.77 | 4.91 | 20.7 | 2.67e-02 | 0.0000 | 0.0000 | 0.0000 | 0.0085 | 21.5457 | 9.8907 | 0.0063 | 0.0062 | 0.0062 | 0.0000 | 0.0000 | 128.37 | N | N | N | N | N | N | N | N | N | Y
214630.0 | 93.6 | 63.796 | 197.2 | 151.7 | 77.5 | 99.0 | 29.4 | 52.1 | 58.7 | 126.2 | 110.4 | 1.9 | 3.8448 | 29.5829 | 509.5 | 518.8 | 597.195 | 321.483 | -5.9 | -5.8 | -0.1 | 45.0 | 7.78 | 4.79 | 21.1 | 1.81e-02 | 0.0000 | 0.0000 | 0.0000 | 0.0079 | 21.5879 | 9.6622 | 0.0064 | 0.0063 | 0.0063 | 0.0000 | 0.0000 | 157.62 | N | N | N | N | N | N | N | N | N | Y
214631.0 | 93.6 | 63.796 | 197.4 | 152.4 | 77.5 | 99.0 | 29.4 | 52.1 | 58.7 | 126.7 | 111.1 | 2.0 | 4.1289 | 29.5865 | 508.2 | 517.5 | 620.788 | 334.703 | -6.0 | -5.9 | -0.1 | 40.9 | 8.14 | 4.52 | 21.6 | 6.84e-07 | 0.0000 | 0.0000 | 0.0000 | 0.0075 | 23.5269 | 9.4984 | 0.0068 | 0.0068 | 0.0068 | 0.0000 | 0.0000 | 170.86 | N | N | N | N | N | N | N | N | N | Y
214632.0 | 93.5 | 63.746 | 197.8 | 152.7 | 77.5 | 99.0 | 29.4 | 52.1 | 58.8 | 127.1 | 111.3 | 2.0 | 4.0666 | 29.5883 | 506.6 | 516.6 | 615.146 | 332.228 | -6.1 | -5.9 | -0.1 | 36.9 | 8.34 | 4.28 | 22.2 | 5.76e-03 | 0.0000 | 0.0000 | 0.0000 | 0.0067 | 23.9118 | 8.9178 | 0.0069 | 0.0069 | 0.0069 | 0.0000 | 0.0000 | 150.55 | N | N | N | N | N | N | N | N | N | Y
214633.0 | 93.3 | 63.616 | 197.9 | 153.4 | 77.4 | 99.0 | 29.4 | 52.1 | 58.8 | 127.4 | 112.0 | 2.0 | 4.3398 | 29.5887 | 505.3 | 514.8 | 637.211 | 344.616 | -6.1 | -6.0 | -0.1 | 35.0 | 8.50 | 4.06 | 23.4 | 7.21e-02 | 0.0000 | 0.0000 | 0.0000 | 0.0066 | 25.2902 | 8.7792 | 0.0075 | 0.0075 | 0.0075 | 0.0000 | 0.0000 | 182.03 | N | N | N | N | N | N | N | N | N | Y
214634.0 | 92.9 | 63.343 | 198.2 | 153.7 | 77.4 | 99.0 | 29.4 | 52.1 | 58.8 | 128.1 | 112.2 | 2.1 | 4.1265 | 29.5734 | 503.8 | 514.1 | 619.517 | 335.372 | -6.2 | -6.1 | -0.1 | 34.3 | 8.38 | 3.99 | 24.8 | 3.59e-02 | 0.0000 | 0.0000 | 0.0000 | 0.0063 | 24.2664 | 8.3963 | 0.0078 | 0.0077 | 0.0077 | 0.0000 | 0.0000 | 166.77 | N | N | N | N | N | N | N | N | N | Y
214635.0 | 92.5 | 63.100 | 198.6 | 153.5 | 77.4 | 99.0 | 29.4 | 52.0 | 58.7 | 127.9 | 112.1 | 2.1 | 3.9573 | 29.5672 | 502.3 | 512.6 | 605.298 | 328.136 | -6.2 | -6.1 | -0.1 | 36.5 | 8.36 | 3.97 | 25.5 | 3.59e-03 | 0.0000 | 0.0000 | 0.0000 | 0.0066 | 23.6815 | 8.1828 | 0.0078 | 0.0078 | 0.0078 | 0.0000 | 0.0000 | 160.09 | N | N | N | N | N | N | N | N | N | Y
214636.0 | 92.3 | 62.932 | 198.8 | 153.1 | 77.4 | 99.0 | 29.4 | 52.1 | 58.9 | 128.3 | 111.7 | 2.0 | 4.4149 | 29.5753 | 500.7 | 511.1 | 641.756 | 348.578 | -6.3 | -6.1 | -0.1 | 40.7 | 8.78 | 3.73 | 26.2 | 6.57e-07 | 0.0000 | 0.0000 | 0.0000 | 0.0078 | 26.4239 | 8.1601 | 0.0085 | 0.0085 | 0.0085 | 0.0000 | 0.0000 | 178.35 | N | N | N | N | N | N | N | N | N | Y
214637.0 | 92.2 | 62.883 | 199.2 | 155.4 | 77.4 | 99.0 | 29.4 | 52.1 | 58.9 | 128.8 | 113.7 | 2.2 | 5.3650 | 29.5859 | 499.1 | 510.0 | 710.133 | 386.488 | -6.3 | -6.2 | -0.1 | 40.7 | 9.33 | 3.31 | 31.6 | 5.92e-07 | 0.0000 | 0.0000 | 0.0000 | 0.0086 | 31.1410 | 8.0376 | 0.0113 | 0.0113 | 0.0113 | 0.0000 | 0.0000 | 192.68 | N | N | N | N | N | N | N | N | N | Y
214638.0 | 92.3 | 62.914 | 199.3 | 156.4 | 77.4 | 99.0 | 29.4 | 52.1 | 58.8 | 129.3 | 114.6 | 2.3 | 6.0510 | 29.6008 | 497.5 | 508.2 | 754.446 | 411.511 | -6.4 | -6.3 | -0.1 | 35.4 | 9.45 | 3.03 | 41.9 | 6.53e-03 | 0.0000 | 0.0000 | 0.0000 | 0.0080 | 33.5668 | 7.8206 | 0.0159 | 0.0159 | 0.0159 | 0.0000 | 0.0000 | 230.84 | N | N | N | N | N | N | N | N | N | Y
214639.0 | 92.4 | 63.001 | 199.6 | 158.6 | 77.4 | 99.0 | 29.4 | 52.1 | 58.8 | 129.1 | 116.6 | 2.4 | 5.5934 | 29.5884 | 495.6 | 506.8 | 724.508 | 395.766 | -6.5 | -6.4 | -0.1 | 31.9 | 9.25 | 2.96 | 48.8 | 5.68e-02 | 0.0000 | 0.0000 | 0.0000 | 0.0069 | 31.6238 | 7.3631 | 0.0178 | 0.0177 | 0.0177 | 0.0000 | 0.0000 | 245.99 | N | N | N | N | N | N | N | N | N | Y
214640.0 | 92.7 | 63.175 | 199.7 | 157.8 | 77.4 | 99.0 | 29.4 | 52.1 | 58.9 | 129.0 | 115.8 | 2.4 | 5.6102 | 29.5830 | 493.7 | 505.0 | 724.934 | 396.733 | -6.5 | -6.4 | -0.1 | 29.5 | 9.11 | 3.04 | 46.6 | 9.48e-03 | 0.0000 | 0.0000 | 0.0000 | 0.0064 | 31.2006 | 7.5611 | 0.0170 | 0.0170 | 0.0170 | 0.0000 | 0.0000 | 196.65 | N | N | N | N | N | N | N | N | N | Y
214641.0 | 92.6 | 63.169 | 199.9 | 157.2 | 77.3 | 99.0 | 29.4 | 52.1 | 58.8 | 129.3 | 115.3 | 2.3 | 6.2219 | 29.6004 | 492.0 | 503.8 | 762.901 | 418.526 | -6.6 | -6.4 | -0.1 | 31.9 | 9.20 | 3.05 | 50.6 | 1.95e-02 | 0.0000 | 0.0000 | 0.0000 | 0.0073 | 33.2465 | 8.0045 | 0.0195 | 0.0194 | 0.0194 | 0.0000 | 0.0000 | 235.69 | N | N | N | N | N | N | N | N | N | Y
214642.0 | 93.0 | 63.411 | 200.0 | 158.7 | 77.4 | 99.0 | 29.4 | 52.1 | 58.9 | 129.2 | 116.6 | 2.5 | 6.2039 | 29.5912 | 490.1 | 501.9 | 761.016 | 418.177 | -6.6 | -6.5 | -0.1 | 33.4 | 9.23 | 3.03 | 53.7 | 3.03e-02 | 0.0000 | 0.0000 | 0.0000 | 0.0077 | 33.3226 | 7.9631 | 0.0206 | 0.0206 | 0.0206 | 0.0000 | 0.0000 | 236.92 | N | N | N | N | N | N | N | N | N | Y
214643.0 | 93.2 | 63.554 | 200.0 | 159.7 | 77.3 | 99.0 | 29.4 | 52.1 | 58.8 | 129.2 | 117.5 | 2.5 | 5.6912 | 29.5879 | 488.3 | 500.4 | 728.014 | 400.744 | -6.6 | -6.5 | -0.1 | 32.4 | 8.91 | 3.18 | 52.2 | 1.75e-03 | 0.0000 | 0.0000 | 0.0000 | 0.0071 | 30.8291 | 7.9887 | 0.0192 | 0.0192 | 0.0192 | 0.0000 | 0.0000 | 232.52 | N | N | N | N | N | N | N | N | N | Y
214644.0 | 93.5 | 63.771 | 200.2 | 157.3 | 77.2 | 99.0 | 29.4 | 52.0 | 58.7 | 129.5 | 115.4 | 2.3 | 4.8783 | 29.5610 | 486.6 | 498.8 | 671.532 | 369.983 | -6.6 | -6.5 | -0.1 | 29.4 | 8.06 | 3.71 | 45.7 | 6.20e-07 | 0.0000 | 0.0000 | 0.0000 | 0.0060 | 25.7562 | 8.6179 | 0.0156 | 0.0155 | 0.0155 | 0.0000 | 0.0000 | 125.78 | N | N | N | N | N | N | N | N | N | Y
214645.0 | 93.5 | 63.778 | 200.2 | 154.4 | 77.3 | 99.0 | 29.4 | 52.0 | 58.8 | 129.0 | 112.8 | 2.1 | 3.6903 | 29.5463 | 485.1 | 497.2 | 577.870 | 318.745 | -6.6 | -6.5 | -0.1 | 24.9 | 6.97 | 4.68 | 35.4 | 1.01e-02 | 0.0000 | 0.0000 | 0.0000 | 0.0044 | 19.1817 | 9.3626 | 0.0104 | 0.0104 | 0.0104 | 0.0000 | 0.0000 | 101.50 | N | N | N | N | N | N | N | N | N | Y
214646.0 | 93.4 | 63.653 | 200.1 | 150.8 | 77.3 | 99.0 | 29.4 | 52.1 | 58.8 | 128.3 | 109.6 | 1.8 | 3.0252 | 29.5385 | 483.4 | 495.6 | 520.041 | 287.273 | -6.6 | -6.5 | -0.1 | 27.1 | 6.39 | 5.68 | 24.9 | 3.84e-03 | 0.0000 | 0.0000 | 0.0000 | 0.0043 | 15.8471 | 10.2521 | 0.0067 | 0.0067 | 0.0067 | 0.0000 | 0.0000 | 94.87 | N | N | N | N | N | N | N | N | N | Y
214647.0 | 93.3 | 63.591 | 200.0 | 149.2 | 77.2 | 99.0 | 29.4 | 52.0 | 58.6 | 128.0 | 108.2 | 1.7 | 2.9413 | 29.5369 | 481.7 | 493.5 | 512.218 | 283.451 | -6.6 | -6.5 | -0.1 | 32.6 | 6.61 | 6.11 | 20.0 | 8.09e-07 | 0.0000 | 0.0000 | 0.0000 | 0.0051 | 16.1751 | 10.8668 | 0.0053 | 0.0053 | 0.0053 | 0.0000 | 0.0000 | 106.72 | N | N | N | N | N | N | N | N | N | Y
214648.0 | 93.3 | 63.635 | 199.9 | 148.9 | 77.2 | 99.0 | 29.4 | 51.9 | 58.4 | 128.0 | 108.0 | 1.7 | 3.4944 | 29.5459 | 480.3 | 492.6 | 559.867 | 310.394 | -6.6 | -6.5 | -0.1 | 35.2 | 7.46 | 5.70 | 19.1 | 1.91e-02 | 0.0000 | 0.0000 | 0.0000 | 0.0060 | 19.9925 | 11.1089 | 0.0056 | 0.0056 | 0.0056 | 0.0000 | 0.0000 | 122.36 | N | N | N | N | N | N | N | N | N | Y
214649.0 | 93.8 | 63.945 | 199.6 | 151.5 | 77.2 | 99.0 | 29.4 | 51.9 | 58.4 | 128.3 | 110.2 | 1.9 | 4.5415 | 29.5651 | 478.9 | 491.1 | 645.627 | 358.694 | -6.7 | -6.5 | -0.1 | 33.6 | 8.50 | 4.75 | 21.0 | 6.38e-07 | 0.0000 | 0.0000 | 0.0000 | 0.0066 | 26.3293 | 10.7001 | 0.0071 | 0.0071 | 0.0071 | 0.0000 | 0.0000 | 217.99 | N | N | N | N | N | N | N | N | N | Y
214650.0 | 94.3 | 64.262 | 199.3 | 154.2 | 77.2 | 99.0 | 29.4 | 52.0 | 58.6 | 128.9 | 112.7 | 2.1 | 4.6734 | 29.5714 | 477.7 | 489.6 | 655.887 | 364.936 | -6.7 | -6.6 | -0.1 | 30.8 | 8.55 | 4.20 | 26.2 | 6.27e-07 | 0.0000 | 0.0000 | 0.0000 | 0.0062 | 26.9296 | 9.6340 | 0.0089 | 0.0089 | 0.0089 | 0.0000 | 0.0000 | 179.77 | N | N | N | N | N | N | N | N | N | Y
214651.0 | 94.7 | 64.573 | 198.9 | 154.0 | 77.2 | 99.0 | 29.4 | 52.0 | 58.6 | 129.0 | 112.5 | 2.1 | 4.2306 | 29.5634 | 476.5 | 487.4 | 621.273 | 346.024 | -6.8 | -6.6 | -0.1 | 30.1 | 7.98 | 4.26 | 27.0 | 6.62e-07 | 0.0000 | 0.0000 | 0.0000 | 0.0057 | 23.8382 | 9.2610 | 0.0087 | 0.0087 | 0.0087 | 0.0000 | 0.0000 | 155.58 | N | N | N | N | N | N | N | N | N | Y
214652.0 | 95.5 | 65.138 | 198.6 | 153.0 | 77.1 | 99.0 | 29.4 | 52.0 | 58.6 | 128.7 | 111.6 | 2.0 | 3.8713 | 29.5624 | 475.3 | 486.4 | 591.457 | 329.845 | -6.8 | -6.6 | -0.1 | 27.8 | 7.48 | 4.65 | 23.0 | 6.07e-04 | 0.0000 | 0.0000 | 0.0000 | 0.0050 | 21.2953 | 9.6192 | 0.0071 | 0.0071 | 0.0071 | 0.0000 | 0.0000 | 157.04 | N | N | N | N | N | N | N | N | N | Y
214653.0 | 95.9 | 65.412 | 198.3 | 151.7 | 77.1 | 99.0 | 29.4 | 52.0 | 58.6 | 128.9 | 110.5 | 1.9 | 3.3909 | 29.5509 | 474.2 | 484.7 | 549.950 | 306.910 | -6.8 | -6.6 | -0.1 | 23.7 | 6.78 | 5.32 | 16.6 | 2.19e-03 | 0.0000 | 0.0000 | 0.0000 | 0.0040 | 17.9765 | 10.2496 | 0.0048 | 0.0048 | 0.0048 | 0.0000 | 0.0000 | 112.33 | N | N | N | N | N | N | N | N | N | Y
214654.0 | 96.5 | 65.809 | 198.1 | 149.5 | 77.1 | 99.0 | 29.4 | 52.0 | 58.6 | 128.6 | 108.5 | 1.7 | 3.0472 | 29.5559 | 473.1 | 483.4 | 519.177 | 290.136 | -6.7 | -6.6 | -0.1 | 18.7 | 6.10 | 6.26 | 11.5 | 2.65e-03 | 0.0000 | 0.0000 | 0.0000 | 0.0030 | 15.2718 | 11.4105 | 0.0032 | 0.0032 | 0.0032 | 0.0000 | 0.0000 | 84.00 | N | N | N | N | N | N | N | N | N | N
214655.0 | 97.3 | 66.350 | 197.9 | 148.3 | 77.1 | 99.0 | 29.4 | 52.0 | 58.6 | 128.0 | 107.4 | 1.7 | 3.1286 | 29.5522 | 471.8 | 482.4 | 525.972 | 294.313 | -6.7 | -6.6 | -0.1 | 14.2 | 5.44 | 7.34 | 9.4 | 6.72e-03 | 0.0000 | 0.0000 | 0.0000 | 0.0023 | 13.8249 | 13.5639 | 0.0027 | 0.0027 | 0.0027 | 0.0000 | 0.0000 | 82.33 | N | N | N | N | N | N | N | N | N | N
214656.0 | 98.2 | 66.922 | 197.9 | 147.5 | 77.1 | 99.0 | 29.4 | 52.0 | 58.7 | 127.6 | 106.7 | 1.6 | 3.3117 | 29.5589 | 470.4 | 480.3 | 541.757 | 303.683 | -6.7 | -6.5 | -0.1 | 10.2 | 4.33 | 8.70 | 6.4 | 4.11e-03 | 0.0000 | 0.0000 | 0.0000 | 0.0017 | 11.3584 | 16.5832 | 0.0020 | 0.0020 | 0.0020 | 0.0000 | 0.0000 | 63.16 | N | N | N | N | N | N | N | Y | N | N
214657.0 | 98.2 | 66.953 | 197.9 | 145.2 | 77.0 | 99.0 | 29.4 | 52.0 | 58.6 | 126.1 | 104.6 | 1.4 | 2.9003 | 29.5688 | 468.8 | 479.1 | 504.641 | 283.451 | -6.6 | -6.5 | -0.1 | 15.7 | 3.75 | 10.11 | 4.4 | 1.24e-03 | 0.0000 | 0.0000 | 0.0000 | 0.0024 | 9.1768 | 17.9930 | 0.0014 | 0.0014 | 0.0014 | 0.0000 | 0.0000 | 0.36 | N | N | N | N | N | N | N | Y | N | N
214658.0 | 98.5 | 67.127 | 197.8 | 146.7 | 77.1 | 99.0 | 29.4 | 52.1 | 58.7 | 124.2 | 106.0 | 1.5 | 3.5849 | 29.5610 | 467.2 | 477.7 | 564.840 | 317.734 | -6.5 | -6.4 | -0.1 | 41.9 | 5.19 | 9.69 | 4.9 | 4.64e-04 | 0.0000 | 0.0000 | 0.0000 | 0.0073 | 14.2469 | 19.3359 | 0.0016 | 0.0016 | 0.0016 | 0.0000 | 0.0000 | 167.64 | N | N | N | N | N | N | N | Y | N | Y
214659.0 | 99.6 | 67.903 | 197.5 | 150.9 | 77.0 | 99.0 | 29.4 | 52.0 | 58.6 | 124.9 | 109.7 | 1.8 | 3.7336 | 29.5804 | 465.7 | 476.2 | 577.393 | 325.512 | -6.5 | -6.4 | -0.1 | 49.0 | 6.32 | 8.30 | 5.7 | 1.37e-03 | 0.0000 | 0.0000 | 0.0000 | 0.0088 | 17.7597 | 16.9666 | 0.0019 | 0.0019 | 0.0019 | 0.0000 | 0.0000 | 114.95 | N | N | N | N | N | N | N | Y | N | Y
214700.0 | 100.3 | 68.369 | 197.3 | 150.6 | 77.0 | 99.0 | 29.4 | 52.0 | 58.6 | 125.6 | 109.5 | 1.8 | 3.3361 | 29.5707 | 465.1 | 474.8 | 542.972 | 306.207 | -6.6 | -6.4 | -0.1 | 44.0 | 6.30 | 7.56 | 5.7 | 5.53e-03 | 0.0000 | 0.0000 | 0.0000 | 0.0074 | 16.6545 | 14.5311 | 0.0018 | 0.0018 | 0.0018 | 0.0000 | 0.0000 | 97.08 | N | N | N | N | N | N | N | Y | N | Y
214701.0 | 100.9 | 68.767 | 196.9 | 149.6 | 77.0 | 99.0 | 29.4 | 52.0 | 58.6 | 126.0 | 108.6 | 1.8 | 3.3081 | 29.5616 | 464.4 | 473.5 | 540.433 | 304.919 | -6.6 | -6.4 | -0.1 | 39.9 | 6.16 | 7.33 | 5.3 | 7.52e-07 | 0.0000 | 0.0000 | 0.0000 | 0.0067 | 16.2112 | 14.0248 | 0.0017 | 0.0017 | 0.0017 | 0.0000 | 0.0000 | 96.73 | N | N | N | N | N | N | N | Y | N | Y
214702.0 | 101.7 | 69.339 | 196.8 | 149.2 | 76.9 | 99.0 | 29.4 | 52.0 | 58.5 | 126.6 | 108.3 | 1.7 | 3.2626 | 29.5706 | 463.7 | 472.4 | 536.059 | 302.775 | -6.6 | -6.4 | -0.1 | 37.9 | 6.03 | 7.34 | 4.7 | 7.57e-07 | 0.0000 | 0.0000 | 0.0000 | 0.0063 | 15.7689 | 13.9565 | 0.0015 | 0.0015 | 0.0015 | 0.0000 | 0.0000 | 96.22 | N | N | N | N | N | N | N | Y | N | Y
214703.0 | 102.1 | 69.643 | 196.6 | 148.9 | 76.9 | 99.0 | 29.4 | 52.0 | 58.6 | 126.9 | 108.0 | 1.7 | 3.1592 | 29.5670 | 463.0 | 471.5 | 526.672 | 297.664 | -6.6 | -6.4 | -0.1 | 33.3 | 5.70 | 7.62 | 4.2 | 3.00e-03 | 0.0000 | 0.0000 | 0.0000 | 0.0054 | 14.6512 | 14.2443 | 0.0013 | 0.0013 | 0.0013 | 0.0000 | 0.0000 | 83.23 | N | N | N | N | N | N | N | Y | N | N
214704.0 | 102.8 | 70.060 | 196.3 | 148.4 | 76.9 | 99.0 | 29.5 | 52.0 | 58.5 | 127.1 | 107.5 | 1.7 | 3.0690 | 29.5758 | 462.1 | 470.7 | 518.233 | 293.268 | -6.5 | -6.4 | -0.1 | 26.1 | 5.32 | 8.10 | 3.5 | 8.08e-03 | 0.0000 | 0.0000 | 0.0000 | 0.0042 | 13.4651 | 14.9201 | 0.0012 | 0.0011 | 0.0011 | 0.0000 | 0.0000 | 66.88 | N | N | N | N | N | N | N | Y | N | N
214705.0 | 103.0 | 70.227 | 196.3 | 148.4 | 76.9 | 99.1 | 29.5 | 52.1 | 58.7 | 127.1 | 107.5 | 1.7 | 3.0380 | 29.5677 | 461.3 | 469.2 | 515.314 | 291.778 | -6.5 | -6.4 | -0.1 | 21.3 | 5.16 | 8.51 | 2.8 | 2.78e-03 | 0.0000 | 0.0000 | 0.0000 | 0.0034 | 12.9934 | 15.5942 | 0.0010 | 0.0010 | 0.0010 | 0.0000 | 0.0000 | 71.05 | N | N | N | N | N | N | N | Y | N | N
214706.0 | 103.2 | 70.358 | 196.3 | 148.4 | 76.9 | 99.1 | 29.5 | 52.1 | 58.8 | 127.5 | 107.5 | 1.7 | 2.9841 | 29.5748 | 460.5 | 468.5 | 510.267 | 289.252 | -6.5 | -6.4 | -0.1 | 23.8 | 5.08 | 8.80 | 2.1 | 7.93e-07 | 0.0000 | 0.0000 | 0.0000 | 0.0038 | 12.6798 | 15.9828 | 0.0008 | 0.0008 | 0.0008 | 0.0000 | 0.0000 | 67.12 | N | N | N | N | N | N | N | Y | N | N
214707.0 | 103.2 | 70.358 | 196.3 | 148.4 | 76.9 | 99.1 | 29.5 | 52.1 | 58.8 | 127.6 | 107.5 | 1.7 | 2.9804 | 29.5767 | 459.6 | 467.5 | 509.628 | 289.175 | -6.5 | -6.3 | -0.1 | 25.4 | 4.75 | 9.22 | 1.6 | 7.93e-07 | 0.0000 | 0.0000 | 0.0000 | 0.0040 | 11.8688 | 16.7337 | 0.0006 | 0.0006 | 0.0006 | 0.0000 | 0.0000 | 54.07 | N | N | N | N | N | N | N | Y | N | N
214708.0 | 103.2 | 70.383 | 196.3 | 147.9 | 76.8 | 99.1 | 29.5 | 52.1 | 58.7 | 127.9 | 107.1 | 1.6 | 3.1759 | 29.5741 | 458.9 | 466.6 | 526.345 | 298.868 | -6.4 | -6.3 | -0.1 | 21.9 | 3.91 | 10.11 | 1.2 | 4.40e-03 | 0.0000 | 0.0000 | 0.0000 | 0.0036 | 10.0832 | 18.9676 | 0.0006 | 0.0005 | 0.0005 | 0.0000 | 0.0000 | 49.20 | N | N | N | N | N | N | N | Y | N | N
214709.0 | 102.9 | 70.178 | 196.3 | 144.8 | 76.8 | 99.1 | 29.5 | 52.1 | 58.7 | 127.4 | 104.3 | 1.4 | 3.5317 | 29.5950 | 458.2 | 465.4 | 556.345 | 316.393 | -6.4 | -6.3 | -0.1 | 19.5 | 4.01 | 10.72 | 1.0 | 2.93e-03 | 0.0000 | 0.0000 | 0.0000 | 0.0034 | 10.9483 | 21.2937 | 0.0005 | 0.0005 | 0.0005 | 0.0000 | 0.0000 | 0.00 | N | N | N | N | N | N | N | Y | N | N
214710.0 | 102.8 | 70.109 | 196.3 | 148.9 | 76.8 | 99.1 | 29.5 | 52.1 | 58.8 | 125.9 | 108.0 | 1.7 | 4.6131 | 29.6246 | 457.4 | 464.6 | 643.345 | 366.554 | -6.4 | -6.2 | -0.1 | 30.4 | 5.62 | 9.58 | 1.7 | 6.24e-07 | 0.0000 | 0.0000 | 0.0000 | 0.0061 | 17.7817 | 22.0476 | 0.0008 | 0.0008 | 0.0008 | 0.0000 | 0.0000 | 177.95 | N | N | N | N | N | N | N | Y | N | Y
214711.0 | 103.2 | 70.339 | 196.3 | 152.3 | 76.8 | 99.1 | 29.5 | 52.1 | 58.7 | 126.5 | 111.0 | 2.0 | 4.1271 | 29.6074 | 456.8 | 463.4 | 605.381 | 344.920 | -6.4 | -6.3 | -0.1 | 33.9 | 6.30 | 8.23 | 2.2 | 6.63e-07 | 0.0000 | 0.0000 | 0.0000 | 0.0064 | 18.7513 | 17.8272 | 0.0009 | 0.0009 | 0.0009 | 0.0000 | 0.0000 | 131.98 | N | N | N | N | N | N | N | Y | N | Y
214712.0 | 103.4 | 70.495 | 196.2 | 151.2 | 76.8 | 99.1 | 29.5 | 52.2 | 58.9 | 126.7 | 110.0 | 1.9 | 3.1318 | 29.5959 | 456.7 | 462.5 | 522.215 | 297.467 | -6.5 | -6.4 | -0.1 | 31.2 | 5.79 | 7.93 | 2.0 | 7.71e-07 | 0.0000 | 0.0000 | 0.0000 | 0.0051 | 14.8812 | 14.8058 | 0.0008 | 0.0008 | 0.0008 | 0.0000 | 0.0000 | 90.14 | N | N | N | N | N | N | N | Y | N | N
214713.0 | 103.4 | 70.488 | 196.2 | 148.6 | 76.8 | 99.1 | 29.5 | 52.2 | 58.9 | 126.9 | 107.7 | 1.7 | 2.8837 | 29.5946 | 456.5 | 462.0 | 500.083 | 284.908 | -6.4 | -6.3 | -0.1 | 27.2 | 5.02 | 8.42 | 1.4 | 8.05e-07 | 0.0000 | 0.0000 | 0.0000 | 0.0043 | 12.3496 | 15.0684 | 0.0006 | 0.0006 | 0.0006 | 0.0000 | 0.0000 | 57.56 | N | N | N | N | N | N | N | Y | N | N
214714.0 | 103.4 | 70.476 | 196.2 | 147.7 | 76.9 | 99.1 | 29.5 | 52.3 | 59.1 | 127.5 | 106.9 | 1.6 | 3.4526 | 29.5950 | 456.2 | 460.9 | 548.183 | 312.424 | -6.4 | -6.3 | -0.1 | 22.8 | 4.52 | 9.20 | 0.9 | 7.35e-07 | 0.0000 | 0.0000 | 0.0000 | 0.0039 | 12.1839 | 18.0487 | 0.0005 | 0.0005 | 0.0005 | 0.0000 | 0.0000 | 58.51 | N | N | N | N | N | N | N | Y | N | N
214715.0 | 103.6 | 70.606 | 196.2 | 147.8 | 76.8 | 99.1 | 29.5 | 52.2 | 58.9 | 127.9 | 107.0 | 1.6 | 3.4283 | 29.6030 | 455.7 | 460.4 | 547.839 | 312.490 | -6.4 | -6.2 | -0.1 | 12.3 | 3.81 | 10.24 | 0.5 | 7.35e-07 | 0.0000 | 0.0000 | 0.0000 | 0.0021 | 10.2689 | 20.0945 | 0.0004 | 0.0004 | 0.0004 | 0.0000 | 0.0000 | 0.00 | N | N | N | N | N | N | N | Y | N | N
214716.0 | 103.7 | 70.731 | 196.2 | 146.3 | 76.8 | 99.1 | 29.5 | 52.2 | 58.9 | 126.6 | 105.6 | 1.5 | 2.8373 | 29.5917 | 455.1 | 459.5 | 495.379 | 282.615 | -6.3 | -6.2 | -0.1 | 0.2 | 2.76 | 11.78 | 0.2 | 8.13e-07 | 0.0000 | 0.0000 | 0.0000 | 0.0000 | 6.7242 | 20.9023 | 0.0003 | 0.0003 | 0.0003 | 0.0000 | 0.0000 | 29.91 | N | N | N | N | N | N | N | Y | N | N
214717.0 | 103.8 | 70.780 | 196.3 | 144.3 | 76.8 | 99.1 | 29.5 | 52.2 | 58.9 | 125.0 | 103.9 | 1.3 | 2.7517 | 29.5857 | 454.6 | 458.9 | 487.617 | 278.311 | -6.3 | -6.2 | -0.1 | -11.1 | 1.52 | 13.89 | -0.1 | 8.25e-07 | 0.0000 | 0.0000 | 0.0000 | 0.0000 | 3.6613 | 24.2668 | 0.0002 | 0.0002 | 0.0002 | 0.0000 | 0.0000 | 0.00 | N | N | N | N | N | N | N | Y | N | N
214718.0 | 103.6 | 70.644 | 196.5 | 143.7 | 76.8 | 99.1 | 29.5 | 52.2 | 58.8 | 123.4 | 103.4 | 1.3 | 3.1786 | 29.6114 | 453.8 | 458.2 | 525.882 | 300.650 | -6.2 | -6.1 | -0.1 | -17.1 | 0.64 | 16.18 | -0.3 | 7.63e-07 | 0.0000 | 0.0000 | 0.0000 | 0.0000 | 1.6543 | 30.5321 | 0.0002 | 0.0002 | 0.0002 | 0.0000 | 0.0000 | 0.00 | N | N | N | N | N | N | N | Y | N | N
214719.0 | 103.4 | 70.470 | 196.4 | 146.0 | 76.8 | 99.1 | 29.5 | 52.2 | 58.9 | 122.1 | 105.3 | 1.5 | 3.7478 | 29.6116 | 452.8 | 457.5 | 573.632 | 328.322 | -6.2 | -6.1 | -0.1 | -17.0 | 0.32 | 17.85 | -0.4 | 2.07e-03 | 0.0000 | 0.0000 | 0.0000 | 0.0000 | 0.8932 | 36.7871 | 0.0001 | 0.0001 | 0.0001 | 0.0000 | 0.0000 | 0.00 | N | N | N | N | N | N | N | Y | N | N
214720.0 | 102.9 | 70.178 | 196.4 | 147.5 | 76.8 | 99.1 | 29.5 | 52.2 | 58.9 | 121.2 | 106.7 | 1.6 | 3.9681 | 29.6177 | 451.7 | 456.8 | 591.911 | 339.253 | -6.2 | -6.1 | -0.1 | -11.4 | 0.75 | 18.22 | -0.5 | 5.97e-04 | 0.0000 | 0.0000 | 0.0000 | 0.0000 | 2.1939 | 38.8151 | 0.0001 | 0.0001 | 0.0001 | 0.0000 | 0.0000 | 0.00 | N | N | N | N | N | N | N | Y | N | N
214721.0 | 102.8 | 70.109 | 196.3 | 150.4 | 76.8 | 99.1 | 29.5 | 52.2 | 58.9 | 120.8 | 109.3 | 1.8 | 3.7047 | 29.6252 | 450.8 | 455.9 | 570.879 | 327.607 | -6.2 | -6.1 | -0.1 | 3.9 | 2.23 | 16.62 | -0.4 | 6.97e-07 | 0.0000 | 0.0000 | 0.0000 | 0.0007 | 6.3060 | 34.1824 | 0.0001 | 0.0001 | 0.0001 | 0.0000 | 0.0000 | 14.11 | N | N | N | N | N | N | N | Y | N | N
214722.0 | 103.1 | 70.283 | 196.2 | 148.5 | 76.8 | 99.1 | 29.5 | 52.2 | 58.9 | 121.5 | 107.6 | 1.7 | 3.0386 | 29.6135 | 450.8 | 455.0 | 512.244 | 293.862 | -6.2 | -6.1 | -0.1 | 13.5 | 3.45 | 14.28 | -0.3 | 7.78e-07 | 0.0000 | 0.0000 | 0.0000 | 0.0022 | 8.7485 | 26.3443 | 0.0001 | 0.0001 | 0.0001 | 0.0000 | 0.0000 | 69.55 | N | N | N | N | N | N | N | Y | N | N
214723.0 | 103.4 | 70.488 | 196.0 | 143.9 | 76.8 | 99.1 | 29.5 | 52.2 | 58.9 | 120.7 | 103.5 | 1.3 | 2.8764 | 29.6135 | 451.6 | 454.4 | 498.134 | 285.491 | -6.2 | -6.1 | -0.1 | 20.3 | 4.45 | 12.20 | -0.2 | 8.68e-03 | 0.0000 | 0.0000 | 0.0000 | 0.0032 | 10.9681 | 21.8738 | 0.0002 | 0.0002 | 0.0002 | 0.0000 | 0.0000 | 104.05 | N | N | N | N | N | N | N | Y | N | Y
214724.0 | 103.9 | 70.849 | 195.8 | 146.7 | 76.8 | 99.1 | 29.5 | 52.2 | 59.0 | 120.6 | 106.0 | 1.5 | 3.0469 | 29.6219 | 452.6 | 454.1 | 513.750 | 294.202 | -6.2 | -6.1 | -0.1 | 23.4 | 5.15 | 10.50 | -0.1 | 1.86e-02 | 0.0000 | 0.0000 | 0.0000 | 0.0038 | 13.0766 | 19.3914 | 0.0002 | 0.0002 | 0.0002 | 0.0000 | 0.0000 | 82.17 | N | N | N | N | N | N | N | Y | N | N
214725.0 | 104.4 | 71.159 | 195.7 | 148.0 | 76.8 | 99.2 | 29.5 | 52.2 | 59.0 | 121.5 | 107.2 | 1.6 | 3.0999 | 29.6208 | 453.9 | 454.2 | 518.809 | 296.673 | -6.2 | -6.1 | -0.1 | 25.1 | 5.19 | 9.61 | -0.0 | 1.24e-03 | 0.0000 | 0.0000 | 0.0000 | 0.0041 | 13.2999 | 17.8949 | 0.0002 | 0.0002 | 0.0002 | 0.0000 | 0.0000 | 61.92 | N | N | N | N | N | N | N | Y | N | N
214726.0 | 104.4 | 71.184 | 195.7 | 148.3 | 76.8 | 99.2 | 29.5 | 52.3 | 59.0 | 122.8 | 107.4 | 1.6 | 3.4541 | 29.6423 | 455.0 | 454.2 | 549.857 | 314.276 | -6.2 | -6.1 | -0.1 | 28.6 | 5.30 | 9.10 | -0.0 | 8.57e-03 | 0.0000 | 0.0000 | 0.0000 | 0.0049 | 14.3828 | 17.9510 | 0.0002 | 0.0002 | 0.0002 | 0.0000 | 0.0000 | 72.68 | N | N | N | N | N | N | N | Y | N | N
214727.0 | 104.4 | 71.178 | 195.8 | 148.7 | 76.8 | 99.2 | 29.5 | 52.2 | 59.0 | 124.0 | 107.7 | 1.7 | 4.2347 | 29.6598 | 455.7 | 454.4 | 614.727 | 351.301 | -6.3 | -6.1 | -0.1 | 30.1 | 5.83 | 8.45 | 0.1 | 2.78e-02 | 0.0000 | 0.0000 | 0.0000 | 0.0058 | 17.6815 | 18.6356 | 0.0003 | 0.0003 | 0.0003 | 0.0000 | 0.0000 | 81.22 | N | N | N | N | N | N | N | Y | N | N
214728.0 | 104.4 | 71.197 | 195.9 | 151.2 | 76.8 | 99.2 | 29.5 | 52.3 | 59.2 | 125.1 | 110.0 | 1.9 | 4.1494 | 29.6594 | 456.9 | 454.8 | 608.087 | 347.052 | -6.3 | -6.2 | -0.1 | 29.5 | 6.24 | 7.75 | 0.1 | 1.50e-02 | 0.0000 | 0.0000 | 0.0000 | 0.0056 | 18.7080 | 16.8755 | 0.0003 | 0.0003 | 0.0003 | 0.0000 | 0.0000 | 123.43 | N | N | N | N | N | N | N | Y | N | Y
214729.0 | 104.1 | 70.954 | 196.1 | 150.8 | 76.8 | 99.2 | 29.5 | 52.3 | 59.2 | 125.4 | 109.6 | 1.8 | 3.4268 | 29.6362 | 458.1 | 455.0 | 548.435 | 312.347 | -6.4 | -6.2 | -0.1 | 26.7 | 6.10 | 7.45 | 0.0 | 1.60e-02 | 0.0000 | 0.0000 | 0.0000 | 0.0046 | 16.4643 | 14.6032 | 0.0003 | 0.0002 | 0.0002 | 0.0000 | 0.0000 | 113.80 | N | N | N | N | N | N | N | Y | N | Y
214730.0 | 103.5 | 70.582 | 196.4 | 149.3 | 76.9 | 99.2 | 29.5 | 52.4 | 59.3 | 125.7 | 108.3 | 1.7 | 3.3428 | 29.6359 | 458.8 | 455.3 | 540.999 | 307.859 | -6.4 | -6.3 | -0.1 | 29.1 | 5.86 | 7.59 | -0.1 | 7.45e-07 | 0.0000 | 0.0000 | 0.0000 | 0.0049 | 15.5885 | 14.6693 | 0.0002 | 0.0002 | 0.0002 | 0.0000 | 0.0000 | 84.26 | N | N | N | N | N | N | N | Y | N | N
214731.0 | 102.8 | 70.109 | 196.9 | 149.0 | 76.8 | 99.1 | 29.5 | 52.3 | 59.2 | 126.4 | 108.0 | 1.7 | 3.1108 | 29.6239 | 459.6 | 455.7 | 520.438 | 295.799 | -6.4 | -6.3 | -0.1 | 29.2 | 4.97 | 8.34 | -0.3 | 7.76e-07 | 0.0000 | 0.0000 | 0.0000 | 0.0048 | 12.6910 | 15.4799 | 0.0002 | 0.0002 | 0.0002 | 0.0000 | 0.0000 | 114.59 | N | N | N | N | N | N | N | Y | N | Y
214732.0 | 101.5 | 69.196 | 197.2 | 144.1 | 76.8 | 99.1 | 29.5 | 52.3 | 59.2 | 125.8 | 103.6 | 1.3 | 3.5247 | 29.6295 | 460.3 | 456.4 | 554.689 | 315.088 | -6.4 | -6.3 | -0.1 | 22.6 | 4.69 | 9.06 | -0.3 | 7.28e-07 | 0.0000 | 0.0000 | 0.0000 | 0.0039 | 12.7516 | 17.9255 | 0.0001 | 0.0001 | 0.0001 | 0.0000 | 0.0000 | 0.00 | N | N | N | N | N | N | N | Y | N | N
214733.0 | 101.0 | 68.885 | 197.6 | 149.2 | 76.8 | 99.1 | 29.5 | 52.3 | 59.1 | 124.6 | 108.2 | 1.7 | 4.9590 | 29.6592 | 460.7 | 456.8 | 668.091 | 379.692 | -6.5 | -6.3 | -0.1 | 26.2 | 6.46 | 8.04 | -0.1 | 6.03e-07 | 0.0000 | 0.0000 | 0.0000 | 0.0055 | 21.1685 | 19.1570 | 0.0003 | 0.0003 | 0.0003 | 0.0000 | 0.0000 | 197.85 | N | N | N | N | N | N | N | Y | N | Y
214734.0 | 100.8 | 68.748 | 198.1 | 153.6 | 76.8 | 99.1 | 29.5 | 52.3 | 59.1 | 125.5 | 112.2 | 2.1 | 4.9344 | 29.6593 | 462.6 | 457.1 | 668.132 | 378.960 | -6.6 | -6.4 | -0.1 | 22.5 | 7.31 | 6.68 | 0.2 | 1.00e-02 | 0.0000 | 0.0000 | 0.0000 | 0.0047 | 23.9267 | 15.8965 | 0.0004 | 0.0003 | 0.0003 | 0.0000 | 0.0000 | 167.56 | N | N | N | N | N | N | N | Y | N | Y
214735.0 | 100.5 | 68.543 | 198.4 | 153.7 | 76.8 | 99.1 | 29.5 | 52.3 | 59.0 | 126.0 | 112.2 | 2.1 | 5.3592 | 29.6570 | 464.4 | 457.8 | 695.402 | 393.627 | -6.6 | -6.5 | -0.1 | 23.7 | 7.60 | 5.84 | 0.4 | 2.38e-02 | 0.0000 | 0.0000 | 0.0000 | 0.0051 | 25.8445 | 14.4292 | 0.0004 | 0.0004 | 0.0004 | 0.0000 | 0.0000 | 158.89 | N | N | N | N | N | N | N | Y | N | Y
214736.0 | 100.5 | 68.506 | 198.6 | 154.5 | 76.8 | 99.1 | 29.5 | 52.2 | 59.0 | 126.7 | 112.9 | 2.1 | 7.5066 | 29.7095 | 466.4 | 458.7 | 824.183 | 466.348 | -6.6 | -6.5 | -0.1 | 33.1 | 8.25 | 5.00 | 0.9 | 1.04e-02 | 0.0000 | 0.0000 | 0.0000 | 0.0085 | 33.2291 | 14.6387 | 0.0007 | 0.0007 | 0.0007 | 0.0000 | 0.0000 | 221.36 | N | N | N | N | N | N | N | Y | N | Y
214737.0 | 100.7 | 68.674 | 198.7 | 159.6 | 76.8 | 99.1 | 29.5 | 52.3 | 59.0 | 127.6 | 117.4 | 2.5 | 8.0375 | 29.7150 | 469.2 | 459.6 | 856.059 | 482.982 | -6.7 | -6.6 | -0.1 | 39.9 | 8.72 | 4.27 | 1.9 | 4.74e-07 | 0.0000 | 0.0000 | 0.0000 | 0.0106 | 36.3497 | 12.9377 | 0.0012 | 0.0012 | 0.0012 | 0.0000 | 0.0000 | 267.79 | N | N | N | N | N | N | N | Y | N | Y
214738.0 | 101.2 | 69.022 | 198.8 | 160.7 | 76.8 | 99.1 | 29.5 | 52.3 | 59.1 | 127.9 | 118.5 | 2.6 | 6.8966 | 29.6826 | 471.9 | 461.4 | 793.428 | 445.886 | -6.8 | -6.7 | -0.1 | 37.8 | 8.36 | 4.05 | 2.6 | 1.32e-02 | 0.0000 | 0.0000 | 0.0000 | 0.0093 | 32.1747 | 11.3382 | 0.0014 | 0.0014 | 0.0014 | 0.0000 | 0.0000 | 238.23 | N | N | N | N | N | N | N | Y | N | Y
214739.0 | 101.4 | 69.146 | 199.1 | 158.3 | 76.8 | 99.1 | 29.5 | 52.3 | 59.1 | 128.2 | 116.3 | 2.4 | 6.0094 | 29.6674 | 474.1 | 462.7 | 741.856 | 415.692 | -6.8 | -6.7 | -0.1 | 34.9 | 7.83 | 4.26 | 2.6 | 5.38e-03 | 0.0000 | 0.0000 | 0.0000 | 0.0080 | 28.0965 | 11.1255 | 0.0013 | 0.0013 | 0.0013 | 0.0000 | 0.0000 | 198.38 | N | N | N | N | N | N | N | Y | N | Y
214740.0 | 101.4 | 69.128 | 199.4 | 155.8 | 76.8 | 99.1 | 29.5 | 52.3 | 59.1 | 128.5 | 114.1 | 2.2 | 5.5741 | 29.6437 | 476.2 | 464.7 | 715.713 | 399.854 | -6.9 | -6.7 | -0.1 | 33.1 | 7.55 | 4.64 | 2.3 | 4.85e-03 | 0.0000 | 0.0000 | 0.0000 | 0.0073 | 26.0598 | 11.6419 | 0.0011 | 0.0011 | 0.0011 | 0.0000 | 0.0000 | 174.11 | N | N | N | N | N | N | N | Y | N | Y
214741.0 | 101.3 | 69.072 | 199.6 | 155.0 | 76.8 | 99.1 | 29.5 | 52.3 | 59.2 | 128.5 | 113.4 | 2.2 | 5.2917 | 29.6483 | 478.1 | 466.3 | 697.952 | 389.165 | -6.9 | -6.7 | -0.1 | 37.3 | 7.46 | 4.92 | 2.1 | 3.62e-03 | 0.0000 | 0.0000 | 0.0000 | 0.0080 | 25.0728 | 12.0113 | 0.0010 | 0.0010 | 0.0010 | 0.0000 | 0.0000 | 178.53 | N | N | N | N | N | N | N | Y | N | Y
214742.0 | 101.1 | 68.935 | 199.8 | 154.6 | 76.8 | 99.1 | 29.5 | 52.3 | 59.2 | 128.6 | 113.0 | 2.1 | 5.1066 | 29.6442 | 480.1 | 467.9 | 686.385 | 381.869 | -6.9 | -6.8 | -0.1 | 36.7 | 7.39 | 5.11 | 1.9 | 1.15e-02 | 0.0000 | 0.0000 | 0.0000 | 0.0077 | 24.3753 | 12.2420 | 0.0009 | 0.0009 | 0.0009 | 0.0000 | 0.0000 | 169.08 | N | N | N | N | N | N | N | Y | N | Y
214743.0 | 100.9 | 68.786 | 199.8 | 153.9 | 76.8 | 99.1 | 29.5 | 52.3 | 59.2 | 128.7 | 112.4 | 2.1 | 4.9568 | 29.6455 | 482.1 | 469.4 | 676.846 | 375.794 | -6.9 | -6.8 | -0.1 | 33.9 | 7.31 | 5.26 | 1.7 | 1.81e-03 | 0.0000 | 0.0000 | 0.0000 | 0.0070 | 23.7191 | 12.4027 | 0.0009 | 0.0008 | 0.0008 | 0.0000 | 0.0000 | 161.87 | N | N | N | N | N | N | N | Y | N | Y
214744.0 | 100.8 | 68.742 | 200.0 | 153.6 | 76.8 | 99.1 | 29.5 | 52.3 | 59.1 | 128.6 | 112.2 | 2.1 | 4.9001 | 29.6344 | 484.0 | 471.2 | 673.631 | 373.115 | -6.9 | -6.8 | -0.1 | 38.3 | 7.28 | 5.36 | 1.5 | 2.01e-02 | 0.0000 | 0.0000 | 0.0000 | 0.0079 | 23.4520 | 12.5521 | 0.0008 | 0.0008 | 0.0008 | 0.0000 | 0.0000 | 162.63 | N | N | N | N | N | N | N | Y | N | Y
214745.0 | 100.9 | 68.780 | 200.0 | 153.3 | 76.8 | 99.1 | 29.5 | 52.3 | 59.2 | 128.7 | 111.8 | 2.0 | 4.8476 | 29.6408 | 486.0 | 472.8 | 670.568 | 370.703 | -6.9 | -6.8 | -0.1 | 45.3 | 7.25 | 5.41 | 1.3 | 2.95e-02 | 0.0000 | 0.0000 | 0.0000 | 0.0092 | 23.2124 | 12.6000 | 0.0007 | 0.0007 | 0.0007 | 0.0000 | 0.0000 | 166.70 | N | N | N | N | N | N | N | Y | N | Y
214746.0 | 101.0 | 68.854 | 200.0 | 153.1 | 76.8 | 99.1 | 29.5 | 52.3 | 59.2 | 128.8 | 111.7 | 2.0 | 4.6136 | 29.6172 | 487.9 | 474.4 | 654.152 | 360.593 | -6.9 | -6.8 | -0.1 | 48.2 | 7.15 | 5.51 | 1.2 | 4.80e-03 | 0.0000 | 0.0000 | 0.0000 | 0.0095 | 22.2663 | 12.4725 | 0.0007 | 0.0007 | 0.0007 | 0.0000 | 0.0000 | 126.01 | N | N | N | N | N | N | N | Y | N | Y
214747.0 | 101.0 | 68.885 | 200.0 | 152.6 | 76.8 | 99.1 | 29.5 | 52.3 | 59.1 | 128.7 | 111.2 | 2.0 | 4.5539 | 29.6295 | 489.9 | 476.2 | 650.038 | 357.744 | -7.0 | -6.8 | -0.1 | 44.7 | 7.07 | 5.61 | 1.1 | 6.41e-07 | 0.0000 | 0.0000 | 0.0000 | 0.0088 | 21.8364 | 12.6052 | 0.0006 | 0.0006 | 0.0006 | 0.0000 | 0.0000 | 150.50 | N | N | N | N | N | N | N | Y | N | Y
214748.0 | 101.2 | 69.009 | 199.9 | 152.2 | 76.7 | 99.1 | 29.5 | 52.3 | 59.1 | 128.7 | 110.9 | 2.0 | 4.4700 | 29.6366 | 491.7 | 478.0 | 643.781 | 353.700 | -7.0 | -6.9 | -0.1 | 39.9 | 7.02 | 5.70 | 1.1 | 6.48e-07 | 0.0000 | 0.0000 | 0.0000 | 0.0078 | 21.4350 | 12.6654 | 0.0006 | 0.0006 | 0.0006 | 0.0000 | 0.0000 | 144.27 | N | N | N | N | N | N | N | Y | N | Y
214749.0 | 101.5 | 69.196 | 199.7 | 151.9 | 76.7 | 99.1 | 29.5 | 52.2 | 59.0 | 128.7 | 110.6 | 1.9 | 4.3610 | 29.6293 | 493.5 | 479.4 | 635.618 | 348.492 | -7.0 | -6.9 | -0.1 | 39.7 | 6.96 | 5.80 | 1.0 | 6.88e-03 | 0.0000 | 0.0000 | 0.0000 | 0.0076 | 20.9512 | 12.6808 | 0.0006 | 0.0006 | 0.0006 | 0.0000 | 0.0000 | 127.16 | N | N | N | N | N | N | N | Y | N | Y
214750.0 | 101.6 | 69.270 | 199.5 | 151.6 | 76.7 | 99.1 | 29.5 | 52.3 | 59.1 | 128.7 | 110.3 | 1.9 | 4.2402 | 29.6238 | 495.2 | 481.4 | 626.224 | 342.643 | -7.0 | -6.9 | -0.1 | 36.4 | 6.79 | 5.92 | 0.9 | 3.73e-03 | 0.0000 | 0.0000 | 0.0000 | 0.0069 | 20.0778 | 12.7268 | 0.0006 | 0.0005 | 0.0005 | 0.0000 | 0.0000 | 135.72 | N | N | N | N | N | N | N | Y | N | Y
214751.0 | 101.7 | 69.314 | 199.3 | 150.9 | 76.7 | 99.1 | 29.5 | 52.2 | 59.0 | 128.7 | 109.7 | 1.8 | 3.8021 | 29.6215 | 497.0 | 483.2 | 590.300 | 322.349 | -7.0 | -6.9 | -0.1 | 26.7 | 6.40 | 6.21 | 0.8 | 1.10e-02 | 0.0000 | 0.0000 | 0.0000 | 0.0047 | 17.8064 | 12.5673 | 0.0005 | 0.0005 | 0.0005 | 0.0000 | 0.0000 | 111.50 | N | N | N | N | N | N | N | N | N | Y
214752.0 | 101.9 | 69.451 | 199.0 | 149.9 | 76.7 | 99.1 | 29.5 | 52.2 | 59.0 | 128.4 | 108.9 | 1.8 | 3.4080 | 29.6166 | 498.5 | 485.0 | 556.657 | 303.467 | -7.0 | -6.9 | -0.1 | 21.6 | 5.80 | 6.77 | 0.6 | 5.26e-03 | 0.0000 | 0.0000 | 0.0000 | 0.0036 | 15.1942 | 12.8984 | 0.0004 | 0.0004 | 0.0004 | 0.0000 | 0.0000 | 108.89 | N | N | N | N | N | N | N | N | N | Y
214753.0 | 101.8 | 69.388 | 198.9 | 148.3 | 76.7 | 99.1 | 29.5 | 52.2 | 58.9 | 128.1 | 107.4 | 1.7 | 3.2826 | 29.6118 | 499.8 | 486.2 | 546.048 | 297.217 | -7.0 | -6.9 | -0.1 | 18.8 | 5.38 | 7.51 | 0.5 | 7.72e-07 | 0.0000 | 0.0000 | 0.0000 | 0.0031 | 13.8102 | 14.0070 | 0.0004 | 0.0004 | 0.0004 | 0.0000 | 0.0000 | 68.13 | N | N | N | N | N | N | N | N | N | N
214754.0 | 101.5 | 69.196 | 198.6 | 148.1 | 76.7 | 99.1 | 29.5 | 52.2 | 59.0 | 127.9 | 107.3 | 1.6 | 3.5406 | 29.6122 | 500.9 | 488.1 | 568.812 | 309.251 | -7.0 | -6.8 | -0.1 | 24.6 | 5.57 | 7.94 | 0.4 | 7.42e-07 | 0.0000 | 0.0000 | 0.0000 | 0.0042 | 14.8702 | 15.4252 | 0.0003 | 0.0003 | 0.0003 | 0.0000 | 0.0000 | 79.57 | N | N | N | N | N | N | N | N | N | N
214755.0 | 101.4 | 69.115 | 198.3 | 149.0 | 76.7 | 99.1 | 29.5 | 52.2 | 58.9 | 127.8 | 108.0 | 1.7 | 3.8307 | 29.6246 | 502.2 | 489.3 | 594.054 | 322.677 | -6.9 | -6.8 | -0.1 | 30.3 | 6.07 | 7.78 | 0.3 | 7.10e-07 | 0.0000 | 0.0000 | 0.0000 | 0.0054 | 16.9112 | 15.7542 | 0.0003 | 0.0003 | 0.0003 | 0.0000 | 0.0000 | 114.06 | N | N | N | N | N | N | N | N | N | Y
214756.0 | 101.5 | 69.177 | 198.1 | 149.9 | 76.7 | 99.1 | 29.5 | 52.2 | 58.9 | 128.1 | 108.8 | 1.8 | 3.6835 | 29.6153 | 503.7 | 491.0 | 581.857 | 315.464 | -7.0 | -6.8 | -0.1 | 31.6 | 6.29 | 7.39 | 0.3 | 5.88e-04 | 0.0000 | 0.0000 | 0.0000 | 0.0055 | 17.1295 | 14.6399 | 0.0003 | 0.0003 | 0.0003 | 0.0000 | 0.0000 | 108.65 | N | N | N | N | N | N | N | N | N | Y
214757.0 | 101.4 | 69.146 | 197.9 | 149.4 | 76.7 | 99.1 | 29.5 | 52.2 | 58.9 | 128.0 | 108.4 | 1.7 | 3.8246 | 29.6118 | 505.3 | 492.4 | 594.258 | 321.621 | -7.0 | -6.8 | -0.1 | 33.0 | 6.48 | 7.08 | 0.3 | 7.12e-07 | 0.0000 | 0.0000 | 0.0000 | 0.0058 | 18.0036 | 14.2989 | 0.0003 | 0.0003 | 0.0003 | 0.0000 | 0.0000 | 99.77 | N | N | N | N | N | N | N | N | N | Y
214758.0 | 101.5 | 69.208 | 197.9 | 150.0 | 76.6 | 99.1 | 29.5 | 52.2 | 58.8 | 128.1 | 108.9 | 1.8 | 4.1902 | 29.6273 | 507.2 | 493.8 | 625.222 | 337.901 | -7.0 | -6.8 | -0.1 | 37.7 | 6.83 | 6.68 | 0.3 | 1.48e-03 | 0.0000 | 0.0000 | 0.0000 | 0.0070 | 19.9142 | 14.1675 | 0.0004 | 0.0003 | 0.0003 | 0.0000 | 0.0000 | 133.48 | N | N | N | N | N | N | N | N | N | Y
214759.0 | 101.6 | 69.246 | 197.8 | 150.9 | 76.7 | 99.1 | 29.5 | 52.2 | 58.9 | 128.2 | 109.7 | 1.8 | 4.2663 | 29.6379 | 509.2 | 495.6 | 631.835 | 340.882 | -7.0 | -6.8 | -0.1 | 37.9 | 6.97 | 6.32 | 0.4 | 6.72e-07 | 0.0000 | 0.0000 | 0.0000 | 0.0071 | 20.5021 | 13.5160 | 0.0004 | 0.0004 | 0.0004 | 0.0000 | 0.0000 | 128.58 | N | N | N | N | N | N | N | N | N | Y
214800.0 | 101.8 | 69.401 | 197.6 | 151.0 | 76.7 | 99.1 | 29.5 | 52.2 | 58.9 | 128.2 | 109.8 | 1.9 | 4.2145 | 29.6475 | 510.7 | 497.3 | 627.769 | 338.289 | -7.0 | -6.9 | -0.1 | 36.2 | 6.94 | 6.11 | 0.4 | 6.77e-07 | 0.0000 | 0.0000 | 0.0000 | 0.0067 | 20.2678 | 12.9743 | 0.0004 | 0.0004 | 0.0004 | 0.0000 | 0.0000 | 129.81 | N | N | N | N | N | N | N | N | N | Y
214801.0 | 102.0 | 69.519 | 197.3 | 150.8 | 76.7 | 99.1 | 29.5 | 52.2 | 58.9 | 128.3 | 109.7 | 1.8 | 4.0840 | 29.6313 | 512.1 | 498.9 | 617.590 | 332.141 | -7.0 | -6.9 | -0.1 | 34.6 | 6.84 | 6.06 | 0.5 | 6.90e-07 | 0.0000 | 0.0000 | 0.0000 | 0.0063 | 19.6115 | 12.6272 | 0.0004 | 0.0004 | 0.0004 | 0.0000 | 0.0000 | 119.75 | N | N | N | N | N | N | N | N | N | Y
214802.0 | 102.1 | 69.612 | 197.3 | 150.5 | 76.6 | 99.1 | 29.5 | 52.2 | 58.8 | 128.1 | 109.4 | 1.8 | 3.8572 | 29.6343 | 513.4 | 500.3 | 598.895 | 321.667 | -7.0 | -6.9 | -0.1 | 37.8 | 6.64 | 6.14 | 0.4 | 7.13e-07 | 0.0000 | 0.0000 | 0.0000 | 0.0067 | 18.4460 | 12.4000 | 0.0004 | 0.0003 | 0.0003 | 0.0000 | 0.0000 | 124.41 | N | N | N | N | N | N | N | N | N | Y
214803.0 | 102.0 | 69.538 | 197.4 | 149.8 | 76.6 | 99.1 | 29.5 | 52.1 | 58.8 | 128.0 | 108.8 | 1.8 | 3.6944 | 29.6323 | 514.6 | 501.8 | 585.283 | 313.964 | -7.0 | -6.9 | -0.1 | 42.0 | 6.40 | 6.37 | 0.3 | 7.31e-07 | 0.0000 | 0.0000 | 0.0000 | 0.0073 | 17.3558 | 12.5545 | 0.0003 | 0.0003 | 0.0003 | 0.0000 | 0.0000 | 102.72 | N | N | N | N | N | N | N | N | N | Y
214804.0 | 102.2 | 69.674 | 197.5 | 149.2 | 76.6 | 99.1 | 29.5 | 52.1 | 58.6 | 127.8 | 108.2 | 1.7 | 3.6421 | 29.6252 | 515.5 | 503.4 | 580.996 | 311.307 | -7.0 | -6.9 | -0.1 | 40.0 | 6.24 | 6.66 | 0.3 | 7.37e-07 | 0.0000 | 0.0000 | 0.0000 | 0.0068 | 16.7697 | 13.0178 | 0.0003 | 0.0003 | 0.0003 | 0.0000 | 0.0000 | 102.93 | N | N | N | N | N | N | N | N | N | Y
214805.0 | 102.1 | 69.606 | 197.5 | 149.2 | 76.5 | 99.1 | 29.5 | 52.0 | 58.6 | 127.7 | 108.2 | 1.7 | 3.6757 | 29.6291 | 516.4 | 505.0 | 584.049 | 312.689 | -7.0 | -6.8 | -0.1 | 38.6 | 6.17 | 6.89 | 0.3 | 7.33e-07 | 0.0000 | 0.0000 | 0.0000 | 0.0066 | 16.6614 | 13.5292 | 0.0003 | 0.0003 | 0.0003 | 0.0000 | 0.0000 | 94.48 | N | N | N | N | N | N | N | N | N | Y
214806.0 | 102.2 | 69.674 | 197.6 | 149.3 | 76.5 | 99.1 | 29.5 | 52.1 | 58.6 | 127.5 | 108.3 | 1.7 | 3.7076 | 29.6351 | 517.0 | 505.9 | 586.924 | 314.089 | -7.0 | -6.8 | -0.1 | 38.5 | 6.18 | 7.03 | 0.2 | 9.18e-04 | 0.0000 | 0.0000 | 0.0000 | 0.0066 | 16.7571 | 13.8659 | 0.0003 | 0.0003 | 0.0003 | 0.0000 | 0.0000 | 102.95 | N | N | N | N | N | N | N | N | N | Y
214807.0 | 102.4 | 69.805 | 197.6 | 149.4 | 76.5 | 99.1 | 29.5 | 52.0 | 58.5 | 127.5 | 108.4 | 1.7 | 3.7364 | 29.6383 | 517.8 | 507.2 | 589.565 | 315.288 | -7.0 | -6.8 | -0.1 | 38.0 | 6.23 | 7.06 | 0.2 | 1.31e-02 | 0.0000 | 0.0000 | 0.0000 | 0.0066 | 16.9741 | 13.9755 | 0.0003 | 0.0003 | 0.0003 | 0.0000 | 0.0000 | 104.50 | N | N | N | N | N | N | N | N | N | Y
214808.0 | 102.7 | 70.022 | 197.7 | 149.5 | 76.5 | 99.2 | 29.5 | 52.0 | 58.6 | 127.6 | 108.5 | 1.7 | 3.8186 | 29.6368 | 518.6 | 508.8 | 596.824 | 318.892 | -7.0 | -6.8 | -0.1 | 38.6 | 6.28 | 7.03 | 0.2 | 8.65e-03 | 0.0000 | 0.0000 | 0.0000 | 0.0068 | 17.2932 | 14.0668 | 0.0003 | 0.0003 | 0.0003 | 0.0000 | 0.0000 | 106.75 | N | N | N | N | N | N | N | N | N | Y
214809.0 | 103.0 | 70.234 | 197.5 | 149.6 | 76.5 | 99.2 | 29.5 | 52.0 | 58.5 | 127.8 | 108.6 | 1.8 | 3.8277 | 29.6493 | 519.1 | 509.5 | 597.587 | 319.265 | -7.0 | -6.9 | -0.1 | 36.7 | 6.29 | 6.99 | 0.1 | 2.31e-03 | 0.0000 | 0.0000 | 0.0000 | 0.0064 | 17.3346 | 14.0187 | 0.0003 | 0.0003 | 0.0003 | 0.0000 | 0.0000 | 107.73 | N | N | N | N | N | N | N | N | N | Y
214810.0 | 103.4 | 70.470 | 197.4 | 149.5 | 76.5 | 99.2 | 29.5 | 52.0 | 58.5 | 127.8 | 108.5 | 1.7 | 3.8953 | 29.6429 | 519.7 | 510.6 | 603.534 | 322.186 | -7.0 | -6.9 | -0.1 | 32.1 | 6.28 | 6.98 | 0.1 | 7.12e-07 | 0.0000 | 0.0000 | 0.0000 | 0.0057 | 17.4659 | 14.1199 | 0.0003 | 0.0003 | 0.0003 | 0.0000 | 0.0000 | 106.21 | N | N | N | N | N | N | N | N | N | Y
214811.0 | 103.6 | 70.644 | 197.4 | 149.7 | 76.4 | 99.2 | 29.5 | 52.1 | 58.6 | 128.0 | 108.6 | 1.8 | 3.8904 | 29.6393 | 520.3 | 511.3 | 603.071 | 321.712 | -7.0 | -6.9 | -0.1 | 29.4 | 6.21 | 7.00 | 0.0 | 7.13e-07 | 0.0000 | 0.0000 | 0.0000 | 0.0052 | 17.2623 | 14.1466 | 0.0003 | 0.0002 | 0.0002 | 0.0000 | 0.0000 | 106.96 | N | N | N | N | N | N | N | N | N | Y
214812.0 | 103.9 | 70.874 | 197.3 | 149.8 | 76.4 | 99.2 | 29.5 | 52.1 | 58.6 | 128.3 | 108.7 | 1.8 | 3.7657 | 29.6491 | 520.7 | 512.6 | 591.869 | 315.703 | -7.0 | -6.9 | -0.1 | 19.2 | 5.20 | 7.55 | -0.1 | 1.27e-03 | 0.0000 | 0.0000 | 0.0000 | 0.0033 | 14.1677 | 14.9587 | 0.0002 | 0.0002 | 0.0002 | 0.0000 | 0.0000 | 107.57 | N | N | N | N | N | N | N | N | N | Y
214813.0 | 103.9 | 70.855 | 197.3 | 146.6 | 76.4 | 99.2 | 29.5 | 52.1 | 58.6 | 128.1 | 105.9 | 1.5 | 3.2850 | 29.6331 | 520.6 | 513.3 | 551.471 | 294.026 | -7.0 | -6.8 | -0.1 | -0.1 | 2.88 | 9.63 | -0.3 | 1.99e-03 | 0.0000 | 0.0000 | 0.0000 | 0.0000 | 7.3024 | 17.7730 | 0.0001 | 0.0001 | 0.0001 | 0.0000 | 0.0000 | 0.00 | N | N | N | N | N | N | N | N | N | N
214814.0 | 103.3 | 70.426 | 197.3 | 144.5 | 76.4 | 99.2 | 29.5 | 52.1 | 58.7 | 125.7 | 104.1 | 1.4 | 3.6505 | 29.6317 | 520.0 | 514.0 | 582.432 | 310.701 | -6.9 | -6.8 | -0.1 | -20.2 | 0.98 | 12.79 | -0.6 | 7.41e-07 | 0.0000 | 0.0000 | 0.0000 | 0.0000 | 2.6246 | 24.9442 | 0.0001 | 0.0001 | 0.0001 | 0.0000 | 0.0000 | 0.00 | N | N | N | N | N | N | N | N | N | N
214815.0 | 102.6 | 69.985 | 197.3 | 146.5 | 76.4 | 99.2 | 29.5 | 52.1 | 58.7 | 123.8 | 105.8 | 1.5 | 3.2081 | 29.6276 | 519.2 | 514.4 | 544.450 | 290.635 | -6.8 | -6.7 | -0.1 | -34.2 | 0.35 | 15.83 | -0.7 | 7.91e-07 | 0.0000 | 0.0000 | 0.0000 | 0.0000 | 0.8766 | 28.8907 | 0.0000 | 0.0001 | 0.0001 | 0.0000 | 0.0000 | 0.00 | N | N | N | N | N | N | N | N | N | N
214816.0 | 102.1 | 69.625 | 197.3 | 144.7 | 76.4 | 99.2 | 29.5 | 52.1 | 58.7 | 122.2 | 104.2 | 1.4 | 3.6041 | 29.6394 | 518.3 | 514.7 | 577.838 | 308.857 | -6.7 | -6.6 | -0.1 | -34.2 | 0.29 | 17.80 | -0.7 | 7.42e-07 | 0.0000 | 0.0000 | 0.0000 | 0.0000 | 0.7814 | 34.5211 | 0.0000 | 0.0000 | 0.0000 | 0.0000 | 0.0000 | 0.00 | N | N | N | N | N | N | N | N | N | N
214817.0 | 101.5 | 69.183 | 197.1 | 145.9 | 76.4 | 99.2 | 29.5 | 52.1 | 58.7 | 121.3 | 105.3 | 1.5 | 3.7743 | 29.6363 | 517.6 | 514.5 | 591.777 | 316.506 | -6.7 | -6.6 | -0.1 | -5.7 | 0.88 | 18.30 | -0.7 | 5.25e-04 | 0.0000 | 0.0000 | 0.0000 | 0.0000 | 2.4024 | 36.3603 | 0.0000 | 0.0000 | 0.0000 | 0.0000 | 0.0000 | 0.00 | N | N | N | N | N | N | N | N | N | N
214818.0 | 101.2 | 69.009 | 196.7 | 146.1 | 76.4 | 99.2 | 29.5 | 52.1 | 58.7 | 120.4 | 105.4 | 1.5 | 2.6068 | 29.6357 | 517.3 | 514.5 | 488.173 | 261.176 | -6.6 | -6.5 | -0.1 | 12.4 | 1.85 | 17.33 | -0.6 | 8.75e-07 | 0.0000 | 0.0000 | 0.0000 | 0.0018 | 4.1797 | 28.4160 | 0.0001 | 0.0000 | 0.0000 | 0.0000 | 0.0000 | 19.22 | N | N | N | N | N | N | N | N | N | N
214819.0 | 101.1 | 68.904 | 196.4 | 144.6 | 76.3 | 99.2 | 29.5 | 52.1 | 58.6 | 119.6 | 104.2 | 1.4 | 2.4967 | 29.6350 | 517.3 | 514.5 | 479.038 | 256.287 | -6.6 | -6.5 | -0.1 | 19.1 | 3.26 | 15.30 | -0.6 | 8.91e-07 | 0.0000 | 0.0000 | 0.0000 | 0.0027 | 7.2083 | 24.6136 | 0.0001 | 0.0001 | 0.0001 | 0.0000 | 0.0000 | 57.54 | N | N | N | N | N | N | N | N | N | N
214820.0 | 100.6 | 68.606 | 196.1 | 146.3 | 76.3 | 99.2 | 29.5 | 52.1 | 58.6 | 120.2 | 105.7 | 1.5 | 2.7293 | 29.6312 | 517.3 | 514.5 | 501.334 | 268.164 | -6.6 | -6.5 | -0.1 | 23.0 | 4.38 | 12.90 | -0.6 | 8.52e-07 | 0.0000 | 0.0000 | 0.0000 | 0.0034 | 10.1436 | 21.7191 | 0.0001 | 0.0001 | 0.0001 | 0.0000 | 0.0000 | 64.23 | N | N | N | N | N | N | N | N | N | N
214821.0 | 100.0 | 68.158 | 195.8 | 147.5 | 76.3 | 99.2 | 29.5 | 52.1 | 58.6 | 121.6 | 106.7 | 1.6 | 2.8191 | 29.6227 | 517.7 | 514.7 | 509.339 | 272.262 | -6.6 | -6.5 | -0.1 | 24.6 | 4.65 | 11.26 | -0.7 | 2.27e-03 | 0.0000 | 0.0000 | 0.0000 | 0.0037 | 10.9267 | 19.2454 | 0.0000 | 0.0000 | 0.0000 | 0.0000 | 0.0000 | 57.47 | N | N | N | N | N | N | N | N | N | N
214822.0 | 99.4 | 67.748 | 195.4 | 147.6 | 76.2 | 99.2 | 29.5 | 52.1 | 58.6 | 123.1 | 106.8 | 1.6 | 2.9228 | 29.6297 | 517.9 | 514.9 | 518.302 | 277.056 | -6.6 | -6.5 | -0.1 | 18.1 | 3.69 | 10.86 | -0.8 | 3.54e-03 | 0.0000 | 0.0000 | 0.0000 | 0.0028 | 8.8231 | 18.8979 | 0.0000 | 0.0000 | 0.0000 | 0.0000 | 0.0000 | 62.07 | N | N | N | N | N | N | N | N | N | N
214823.0 | 98.3 | 67.021 | 195.2 | 145.1 | 76.3 | 99.2 | 29.5 | 52.1 | 58.8 | 123.7 | 104.6 | 1.4 | 2.5830 | 29.6123 | 517.9 | 515.1 | 487.739 | 260.588 | -6.6 | -6.4 | -0.1 | 4.5 | 1.85 | 12.28 | -0.9 | 5.13e-03 | 0.0000 | 0.0000 | 0.0000 | 0.0006 | 4.1698 | 20.0916 | 0.0000 | 0.0000 | 0.0000 | 0.0000 | 0.0000 | 0.00 | N | N | N | N | N | N | N | N | N | N
214824.0 | 96.4 | 65.729 | 195.2 | 144.1 | 76.3 | 99.2 | 29.5 | 52.1 | 58.7 | 122.0 | 103.7 | 1.3 | 2.5601 | 29.6087 | 517.4 | 515.3 | 484.914 | 259.168 | -6.5 | -6.4 | -0.1 | -11.6 | 0.72 | 14.82 | -0.9 | 3.85e-03 | 0.0000 | 0.0000 | 0.0000 | 0.0000 | 1.6099 | 24.1112 | 0.0000 | 0.0000 | 0.0000 | 0.0000 | 0.0000 | 0.00 | N | N | N | N | N | N | N | N | N | N
214825.0 | 91.4 | 62.348 | 195.3 | 145.5 | 76.2 | 99.2 | 29.5 | 52.1 | 58.6 | 121.0 | 104.9 | 1.4 | 3.9070 | 29.6447 | 516.6 | 515.4 | 600.472 | 321.599 | -6.5 | -6.4 | -0.1 | -22.2 | 0.28 | 17.05 | -0.8 | 2.42e-03 | 0.0000 | 0.0000 | 0.0000 | 0.0000 | 0.7692 | 34.4317 | 0.0000 | 0.0000 | 0.0000 | 0.0000 | 0.0000 | 0.00 | N | N | N | N | N | N | N | N | N | N
214826.0 | 86.3 | 58.838 | 195.2 | 146.3 | 76.2 | 99.2 | 29.5 | 52.1 | 58.7 | 120.2 | 105.7 | 1.5 | 5.3967 | 29.6734 | 516.0 | 515.1 | 717.391 | 384.816 | -6.5 | -6.3 | -0.1 | -27.5 | 0.15 | 18.45 | -0.8 | 5.95e-07 | 0.0000 | 0.0000 | 0.0000 | 0.0000 | 0.4966 | 44.5684 | 0.0000 | 0.0000 | 0.0000 | 0.0000 | 0.0000 | 0.00 | N | N | N | N | N | N | N | N | N | N
214827.0 | 84.5 | 57.595 | 195.3 | 148.9 | 76.2 | 99.2 | 29.5 | 52.2 | 58.8 | 119.5 | 108.0 | 1.7 | 5.6676 | 29.6687 | 515.4 | 514.9 | 736.083 | 395.013 | -6.4 | -6.3 | -0.1 | -26.7 | 0.12 | 19.22 | -0.8 | 5.79e-07 | 0.0000 | 0.0000 | 0.0000 | 0.0000 | 0.3946 | 47.6577 | 0.0000 | 0.0000 | 0.0000 | 0.0000 | 0.0000 | 0.00 | N | N | N | N | N | N | N | N | N | N
214828.0 | 82.3 | 56.116 | 195.4 | 150.0 | 76.3 | 99.2 | 29.5 | 52.2 | 58.8 | 118.8 | 108.9 | 1.8 | 5.2996 | 29.6662 | 514.7 | 514.7 | 711.282 | 381.942 | -6.4 | -6.3 | -0.1 | -26.8 | 0.10 | 19.61 | -0.8 | 5.99e-07 | 0.0000 | 0.0000 | 0.0000 | 0.0000 | 0.3341 | 47.0204 | 0.0000 | 0.0000 | 0.0000 | 0.0000 | 0.0000 | 0.00 | N | N | N | N | N | N | N | N | N | N
214829.0 | 78.6 | 53.593 | 195.4 | 149.7 | 76.2 | 99.2 | 29.5 | 52.2 | 58.8 | 118.0 | 108.6 | 1.8 | 5.1657 | 29.6648 | 513.9 | 514.2 | 700.065 | 376.195 | -6.4 | -6.3 | -0.1 | -30.7 | 0.09 | 19.65 | -0.9 | 6.08e-07 | 0.0000 | 0.0000 | 0.0000 | 0.0000 | 0.3015 | 46.4016 | 0.0000 | 0.0000 | 0.0000 | 0.0000 | 0.0000 | 0.00 | N | N | N | N | N | N | N | N | N | N
214830.0 | 76.7 | 52.319 | 195.6 | 149.4 | 76.2 | 99.2 | 29.5 | 52.1 | 58.7 | 117.6 | 108.4 | 1.7 | 4.8575 | 29.6582 | 513.3 | 514.2 | 673.394 | 362.011 | -6.4 | -6.3 | -0.1 | -32.1 | 0.10 | 19.74 | -0.9 | 1.26e-03 | 0.0000 | 0.0000 | 0.0000 | 0.0000 | 0.3110 | 44.8537 | 0.0000 | 0.0000 | 0.0000 | 0.0000 | 0.0000 | 0.00 | N | N | N | N | N | N | N | N | N | N
214831.0 | 75.1 | 51.195 | 195.9 | 149.4 | 76.2 | 99.2 | 29.5 | 52.1 | 58.6 | 117.4 | 108.4 | 1.7 | 4.0220 | 29.6463 | 513.1 | 513.6 | 610.489 | 328.155 | -6.4 | -6.3 | -0.1 | -21.3 | 0.45 | 19.61 | -0.8 | 1.63e-03 | 0.0000 | 0.0000 | 0.0000 | 0.0000 | 1.2662 | 40.4096 | 0.0000 | 0.0000 | 0.0000 | 0.0000 | 0.0000 | 0.00 | N | N | N | N | N | N | N | N | N | N
214832.0 | 74.1 | 50.517 | 196.4 | 145.4 | 76.2 | 99.2 | 29.5 | 52.1 | 58.6 | 117.1 | 104.9 | 1.4 | 3.2359 | 29.6249 | 512.6 | 513.5 | 542.575 | 291.565 | -6.4 | -6.3 | -0.1 | 19.3 | 2.58 | 17.65 | -0.7 | 2.12e-03 | 0.0000 | 0.0000 | 0.0000 | 0.0031 | 6.4896 | 32.3000 | 0.0000 | 0.0000 | 0.0000 | 0.0000 | 0.0000 | 0.00 | N | N | N | N | N | N | N | N | N | N
214833.0 | 73.9 | 50.368 | 196.8 | 149.6 | 76.1 | 99.2 | 29.5 | 52.1 | 58.6 | 117.5 | 108.5 | 1.7 | 2.3907 | 29.6063 | 512.7 | 513.1 | 467.275 | 250.933 | -6.5 | -6.3 | -0.1 | 49.1 | 6.04 | 13.20 | -0.7 | 9.06e-07 | 0.0000 | 0.0000 | 0.0000 | 0.0068 | 13.0948 | 20.8019 | 0.0000 | 0.0000 | 0.0000 | 0.0000 | 0.0000 | 128.78 | N | N | N | N | N | N | N | N | N | Y
214834.0 | 74.6 | 50.853 | 197.2 | 149.9 | 76.1 | 99.2 | 29.5 | 52.1 | 58.7 | 118.8 | 108.8 | 1.8 | 2.9805 | 29.6339 | 513.4 | 512.7 | 522.432 | 280.618 | -6.6 | -6.4 | -0.1 | 57.5 | 8.71 | 8.50 | -0.5 | 1.60e-02 | 0.0000 | 0.0000 | 0.0000 | 0.0089 | 21.1132 | 14.9668 | 0.0001 | 0.0001 | 0.0001 | 0.0000 | 0.0000 | 147.23 | N | N | N | N | N | N | N | N | N | Y
214835.0 | 75.3 | 51.363 | 197.6 | 150.8 | 76.1 | 99.2 | 29.5 | 52.1 | 58.8 | 119.7 | 109.6 | 1.8 | 3.5075 | 29.6346 | 514.7 | 512.9 | 569.054 | 305.239 | -6.7 | -6.6 | -0.1 | 61.7 | 10.06 | 5.14 | -0.2 | 1.28e-02 | 0.0000 | 0.0000 | 0.0000 | 0.0103 | 26.5215 | 9.8469 | 0.0002 | 0.0001 | 0.0001 | 0.0000 | 0.0000 | 203.23 | N | N | N | N | N | N | N | N | N | Y
214836.0 | 76.2 | 51.971 | 197.9 | 152.9 | 76.1 | 99.2 | 29.5 | 52.2 | 58.9 | 120.2 | 111.5 | 2.0 | 3.2957 | 29.6349 | 515.9 | 513.5 | 550.732 | 295.065 | -6.8 | -6.7 | -0.1 | 60.5 | 10.20 | 3.36 | 0.0 | 5.31e-03 | 0.0000 | 0.0000 | 0.0000 | 0.0098 | 25.9852 | 6.2205 | 0.0002 | 0.0002 | 0.0002 | 0.0000 | 0.0000 | 206.03 | N | N | N | N | N | N | N | N | N | Y
214837.0 | 77.2 | 52.605 | 198.4 | 153.7 | 76.1 | 99.2 | 29.5 | 52.2 | 58.9 | 120.5 | 112.2 | 2.1 | 2.5871 | 29.6127 | 516.6 | 513.8 | 486.632 | 260.334 | -6.9 | -6.8 | -0.1 | 51.9 | 8.60 | 3.04 | -0.0 | 3.84e-04 | 0.0000 | 0.0000 | 0.0000 | 0.0074 | 19.3300 | 4.9747 | 0.0002 | 0.0002 | 0.0002 | 0.0000 | 0.0000 | 188.58 | N | N | N | N | N | N | N | N | N | Y
214838.0 | 76.7 | 52.276 | 198.8 | 149.0 | 76.1 | 99.2 | 29.5 | 52.2 | 58.9 | 120.9 | 108.0 | 1.7 | 1.8695 | 29.5936 | 516.8 | 514.2 | 411.790 | 220.101 | -7.0 | -6.9 | -0.1 | 19.1 | 5.00 | 4.72 | -0.2 | 1.05e-06 | 0.0000 | 0.0000 | 0.0000 | 0.0023 | 9.5098 | 6.5270 | 0.0001 | 0.0001 | 0.0001 | 0.0000 | 0.0000 | 0.00 | N | N | N | N | N | N | N | N | N | N
214839.0 | 75.2 | 51.263 | 199.1 | 144.2 | 76.1 | 99.2 | 29.5 | 52.1 | 58.8 | 119.9 | 103.8 | 1.3 | 2.2955 | 29.6083 | 516.3 | 514.7 | 456.659 | 244.328 | -7.0 | -6.9 | -0.1 | -5.7 | 1.83 | 8.63 | -0.4 | 9.46e-07 | 0.0000 | 0.0000 | 0.0000 | 0.0000 | 3.8560 | 13.2335 | 0.0001 | 0.0001 | 0.0001 | 0.0000 | 0.0000 | 0.00 | N | N | N | N | N | N | N | N | N | N
214840.0 | 71.7 | 48.902 | 199.4 | 143.8 | 76.1 | 99.2 | 29.5 | 52.2 | 58.8 | 119.1 | 103.4 | 1.3 | 3.1675 | 29.6185 | 515.2 | 514.7 | 538.243 | 288.406 | -7.0 | -6.8 | -0.1 | 2.3 | 0.79 | 12.93 | -0.6 | 4.61e-03 | 0.0000 | 0.0000 | 0.0000 | 0.0004 | 1.9653 | 23.4197 | 0.0001 | 0.0001 | 0.0001 | 0.0000 | 0.0000 | 0.00 | N | N | N | N | N | N | N | N | N | N
214841.0 | 70.0 | 47.728 | 199.8 | 146.2 | 76.0 | 99.2 | 29.5 | 52.1 | 58.7 | 118.9 | 105.5 | 1.5 | 4.1130 | 29.6447 | 514.4 | 514.4 | 618.871 | 332.192 | -6.9 | -6.8 | -0.1 | 68.3 | 1.96 | 15.05 | -0.6 | 1.56e-03 | 0.0000 | 0.0000 | 0.0000 | 0.0125 | 5.6300 | 31.3934 | 0.0001 | 0.0001 | 0.0001 | 0.0000 | 0.0000 | 0.00 | N | N | N | N | N | N | N | N | N | N
214842.0 | 69.6 | 47.448 | 199.8 | 152.2 | 76.1 | 99.2 | 29.5 | 52.2 | 58.9 | 118.9 | 110.9 | 2.0 | 3.4271 | 29.6297 | 514.1 | 514.2 | 558.606 | 299.765 | -6.9 | -6.8 | -0.1 | 85.3 | 4.41 | 13.44 | -0.5 | 7.61e-07 | 0.0000 | 0.0000 | 0.0000 | 0.0140 | 11.4087 | 25.2954 | 0.0001 | 0.0001 | 0.0001 | 0.0000 | 0.0000 | 157.92 | N | N | N | N | N | N | N | N | N | Y
214843.0 | 69.9 | 47.672 | 199.5 | 152.4 | 76.1 | 99.2 | 29.5 | 52.1 | 58.8 | 120.5 | 111.0 | 2.0 | 2.0216 | 29.6041 | 514.5 | 513.6 | 428.948 | 229.903 | -7.0 | -6.8 | -0.1 | 65.9 | 6.77 | 10.09 | -0.4 | 9.92e-07 | 0.0000 | 0.0000 | 0.0000 | 0.0083 | 13.4402 | 14.5634 | 0.0001 | 0.0001 | 0.0001 | 0.0000 | 0.0000 | 125.09 | N | N | N | N | N | N | N | N | N | Y
214844.0 | 70.9 | 48.324 | 199.1 | 148.7 | 76.0 | 99.2 | 29.5 | 52.1 | 58.7 | 120.5 | 107.8 | 1.7 | 1.9276 | 29.5896 | 515.0 | 513.8 | 419.321 | 224.510 | -7.0 | -6.9 | -0.1 | 54.4 | 8.65 | 7.14 | -0.4 | 1.01e-06 | 0.0000 | 0.0000 | 0.0000 | 0.0067 | 16.7756 | 10.0570 | 0.0001 | 0.0001 | 0.0001 | 0.0000 | 0.0000 | 126.48 | N | N | N | N | N | N | N | N | N | Y
214845.0 | 71.6 | 48.796 | 198.6 | 148.1 | 76.0 | 99.2 | 29.5 | 52.1 | 58.6 | 120.8 | 107.3 | 1.6 | 1.9862 | 29.5977 | 515.5 | 514.2 | 426.311 | 228.202 | -7.1 | -7.0 | -0.1 | 57.6 | 10.10 | 4.69 | -0.3 | 3.57e-03 | 0.0000 | 0.0000 | 0.0000 | 0.0072 | 19.9023 | 6.7250 | 0.0001 | 0.0001 | 0.0001 | 0.0000 | 0.0000 | 152.88 | N | N | N | N | N | N | N | N | N | Y
214846.0 | 72.5 | 49.455 | 198.3 | 148.6 | 76.0 | 99.2 | 29.5 | 52.0 | 58.6 | 120.7 | 107.7 | 1.7 | 2.1227 | 29.6076 | 516.3 | 514.4 | 441.053 | 235.975 | -7.2 | -7.0 | -0.1 | 60.7 | 10.37 | 3.00 | -0.3 | 1.70e-02 | 0.0000 | 0.0000 | 0.0000 | 0.0079 | 21.1361 | 4.4380 | 0.0001 | 0.0001 | 0.0001 | 0.0000 | 0.0000 | 154.15 | N | N | N | N | N | N | N | N | N | Y
214847.0 | 73.3 | 49.946 | 198.0 | 148.5 | 76.0 | 99.2 | 29.5 | 52.1 | 58.6 | 120.7 | 107.6 | 1.7 | 2.2394 | 29.6046 | 517.4 | 515.1 | 453.350 | 242.268 | -7.3 | -7.1 | -0.1 | 58.9 | 10.27 | 2.40 | -0.1 | 1.17e-02 | 0.0000 | 0.0000 | 0.0000 | 0.0078 | 21.4813 | 3.6552 | 0.0002 | 0.0001 | 0.0001 | 0.0000 | 0.0000 | 139.51 | N | N | N | N | N | N | N | N | N | Y
214848.0 | 74.0 | 50.486 | 197.9 | 149.3 | 76.0 | 99.2 | 29.5 | 52.1 | 58.6 | 120.7 | 108.4 | 1.7 | 2.4432 | 29.6108 | 518.0 | 515.4 | 474.012 | 253.213 | -7.4 | -7.2 | -0.1 | 57.5 | 10.35 | 2.15 | -0.0 | 5.90e-03 | 0.0000 | 0.0000 | 0.0000 | 0.0080 | 22.6371 | 3.4197 | 0.0002 | 0.0002 | 0.0002 | 0.0000 | 0.0000 | 160.75 | N | N | N | N | N | N | N | N | N | Y
214849.0 | 74.9 | 51.052 | 197.9 | 149.7 | 76.0 | 99.2 | 29.5 | 52.0 | 58.5 | 120.8 | 108.7 | 1.8 | 2.5327 | 29.6146 | 518.7 | 515.8 | 482.905 | 257.804 | -7.5 | -7.3 | -0.1 | 54.4 | 10.43 | 1.98 | -0.0 | 8.86e-07 | 0.0000 | 0.0000 | 0.0000 | 0.0077 | 23.2277 | 3.2051 | 0.0002 | 0.0002 | 0.0002 | 0.0000 | 0.0000 | 197.72 | N | N | N | N | N | N | N | N | N | Y
214850.0 | 75.8 | 51.655 | 197.9 | 149.8 | 75.9 | 99.2 | 29.5 | 52.0 | 58.5 | 120.6 | 108.8 | 1.8 | 2.6785 | 29.6229 | 519.5 | 516.3 | 497.064 | 265.225 | -7.5 | -7.4 | -0.2 | 49.8 | 10.26 | 1.93 | 0.1 | 8.62e-07 | 0.0000 | 0.0000 | 0.0000 | 0.0073 | 23.4885 | 3.2170 | 0.0002 | 0.0002 | 0.0002 | 0.0000 | 0.0000 | 154.90 | N | N | N | N | N | N | N | N | N | Y
214851.0 | 76.7 | 52.276 | 197.8 | 150.9 | 75.9 | 99.2 | 29.5 | 52.0 | 58.4 | 120.5 | 109.7 | 1.8 | 2.4347 | 29.6184 | 520.0 | 516.7 | 472.256 | 251.809 | -7.6 | -7.4 | -0.2 | 42.2 | 9.02 | 2.20 | 0.1 | 4.73e-03 | 0.0000 | 0.0000 | 0.0000 | 0.0058 | 19.6116 | 3.4719 | 0.0002 | 0.0002 | 0.0002 | 0.0000 | 0.0000 | 168.35 | N | N | N | N | N | N | N | N | N | Y
214852.0 | 77.3 | 52.674 | 197.8 | 148.8 | 75.9 | 99.2 | 29.5 | 52.0 | 58.4 | 120.3 | 107.8 | 1.7 | 1.7546 | 29.6100 | 520.6 | 517.2 | 399.947 | 213.076 | -7.6 | -7.5 | -0.2 | 24.1 | 6.02 | 3.52 | 0.0 | 1.21e-02 | 0.0000 | 0.0000 | 0.0000 | 0.0028 | 11.0832 | 4.7126 | 0.0002 | 0.0002 | 0.0002 | 0.0000 | 0.0000 | 70.70 | N | N | N | N | N | N | N | N | N | N
214853.0 | 76.8 | 52.363 | 197.9 | 144.3 | 75.9 | 99.2 | 29.5 | 52.0 | 58.4 | 119.4 | 103.9 | 1.3 | 1.9781 | 29.6163 | 520.6 | 518.0 | 417.769 | 222.620 | -7.6 | -7.4 | -0.2 | 8.5 | 2.87 | 6.65 | -0.2 | 2.65e-03 | 0.0000 | 0.0000 | 0.0000 | 0.0010 | 5.5097 | 9.2975 | 0.0001 | 0.0001 | 0.0001 | 0.0000 | 0.0000 | 0.00 | N | N | N | N | N | N | N | N | N | N
214854.0 | 74.8 | 50.983 | 197.9 | 143.0 | 75.9 | 99.2 | 29.5 | 51.9 | 58.2 | 118.2 | 102.7 | 1.2 | 2.9566 | 29.6338 | 520.1 | 517.4 | 519.986 | 277.380 | -7.4 | -7.3 | -0.1 | 28.9 | 2.72 | 10.02 | -0.4 | 8.30e-07 | 0.0000 | 0.0000 | 0.0000 | 0.0044 | 6.5209 | 17.4575 | 0.0001 | 0.0001 | 0.0001 | 0.0000 | 0.0000 | 0.00 | N | N | N | N | N | N | N | N | N | N
214855.0 | 74.2 | 50.611 | 198.0 | 147.4 | 75.8 | 99.2 | 29.5 | 51.8 | 58.1 | 117.7 | 106.6 | 1.6 | 2.4772 | 29.6109 | 519.4 | 517.6 | 477.233 | 254.548 | -7.4 | -7.2 | -0.1 | 53.8 | 5.66 | 10.08 | -0.3 | 8.98e-07 | 0.0000 | 0.0000 | 0.0000 | 0.0075 | 12.4514 | 16.1014 | 0.0001 | 0.0001 | 0.0001 | 0.0000 | 0.0000 | 179.41 | N | N | N | N | N | N | N | N | N | Y
214856.0 | 74.7 | 50.965 | 198.0 | 150.3 | 75.8 | 99.2 | 29.5 | 51.8 | 58.1 | 118.6 | 109.2 | 1.8 | 2.7056 | 29.6354 | 519.8 | 517.6 | 499.273 | 266.428 | -7.4 | -7.2 | -0.1 | 60.9 | 8.68 | 7.28 | 0.0 | 3.73e-03 | 0.0000 | 0.0000 | 0.0000 | 0.0089 | 19.9660 | 12.1790 | 0.0002 | 0.0002 | 0.0002 | 0.0000 | 0.0000 | 154.88 | N | N | N | N | N | N | N | N | N | Y
214857.0 | 75.7 | 51.630 | 197.8 | 150.5 | 75.8 | 99.2 | 29.5 | 51.8 | 58.0 | 119.0 | 109.4 | 1.8 | 3.1020 | 29.6415 | 520.8 | 518.0 | 535.405 | 285.484 | -7.4 | -7.3 | -0.1 | 61.0 | 10.17 | 4.62 | 0.5 | 7.98e-07 | 0.0000 | 0.0000 | 0.0000 | 0.0096 | 25.0813 | 8.2769 | 0.0003 | 0.0003 | 0.0003 | 0.0000 | 0.0000 | 187.36 | N | N | N | N | N | N | N | N | N | Y
214858.0 | 76.4 | 52.121 | 197.6 | 151.3 | 75.8 | 99.2 | 29.5 | 51.8 | 58.0 | 119.3 | 110.1 | 1.9 | 3.2352 | 29.6392 | 521.8 | 518.3 | 547.555 | 291.634 | -7.5 | -7.4 | -0.2 | 56.3 | 10.67 | 2.99 | 1.0 | 7.82e-07 | 0.0000 | 0.0000 | 0.0000 | 0.0090 | 26.8705 | 5.4712 | 0.0005 | 0.0005 | 0.0005 | 0.0000 | 0.0000 | 207.35 | N | N | N | N | N | N | N | N | N | Y
214859.0 | 77.4 | 52.748 | 197.4 | 152.1 | 75.9 | 99.2 | 29.5 | 51.8 | 58.1 | 119.4 | 110.8 | 1.9 | 3.7091 | 29.6343 | 522.8 | 519.0 | 588.408 | 313.012 | -7.6 | -7.4 | -0.2 | 48.1 | 10.67 | 2.21 | 1.4 | 7.29e-07 | 0.0000 | 0.0000 | 0.0000 | 0.0083 | 28.8364 | 4.3380 | 0.0006 | 0.0006 | 0.0006 | 0.0000 | 0.0000 | 193.68 | N | N | N | N | N | N | N | N | N | Y
214900.0 | 78.3 | 53.388 | 197.5 | 153.5 | 75.8 | 99.2 | 29.5 | 51.8 | 58.0 | 119.8 | 112.0 | 2.1 | 4.1179 | 29.6436 | 524.1 | 519.8 | 623.169 | 331.181 | -7.6 | -7.5 | -0.2 | 42.1 | 10.53 | 1.91 | 2.1 | 2.14e-03 | 0.0000 | 0.0000 | 0.0000 | 0.0077 | 30.1006 | 3.9762 | 0.0009 | 0.0008 | 0.0008 | 0.0000 | 0.0000 | 210.58 | N | N | N | N | N | N | N | N | N | Y
214901.0 | 78.8 | 53.736 | 197.6 | 155.3 | 75.8 | 99.2 | 29.5 | 51.7 | 57.9 | 120.3 | 113.7 | 2.2 | 4.2600 | 29.6507 | 525.2 | 520.5 | 635.051 | 337.197 | -7.7 | -7.5 | -0.2 | 39.2 | 10.34 | 1.86 | 2.7 | 1.52e-02 | 0.0000 | 0.0000 | 0.0000 | 0.0073 | 30.1177 | 3.9413 | 0.0011 | 0.0011 | 0.0011 | 0.0000 | 0.0000 | 212.36 | N | N | N | N | N | N | N | N | N | Y
214902.0 | 79.4 | 54.159 | 197.7 | 155.9 | 75.8 | 99.2 | 29.5 | 51.8 | 57.9 | 120.7 | 114.2 | 2.2 | 4.4336 | 29.6532 | 526.3 | 521.0 | 649.367 | 344.451 | -7.7 | -7.5 | -0.2 | 41.5 | 10.17 | 1.92 | 3.5 | 5.83e-03 | 0.0000 | 0.0000 | 0.0000 | 0.0079 | 30.2443 | 4.1549 | 0.0013 | 0.0013 | 0.0013 | 0.0000 | 0.0000 | 210.73 | N | N | N | N | N | N | N | N | N | Y
214903.0 | 79.7 | 54.370 | 197.9 | 156.4 | 75.7 | 99.2 | 29.5 | 51.7 | 57.8 | 121.1 | 114.6 | 2.3 | 4.5263 | 29.6519 | 527.1 | 521.9 | 656.999 | 348.210 | -7.7 | -7.5 | -0.2 | 46.2 | 10.01 | 2.03 | 4.3 | 1.62e-03 | 0.0000 | 0.0000 | 0.0000 | 0.0088 | 30.0947 | 4.4436 | 0.0016 | 0.0016 | 0.0016 | 0.0000 | 0.0000 | 211.65 | N | N | N | N | N | N | N | N | N | Y
214904.0 | 80.0 | 54.538 | 198.2 | 156.4 | 75.8 | 99.2 | 29.5 | 51.7 | 57.9 | 121.4 | 114.6 | 2.3 | 4.3883 | 29.6452 | 527.7 | 522.8 | 646.122 | 342.131 | -7.7 | -7.5 | -0.2 | 46.4 | 9.88 | 2.16 | 4.9 | 6.69e-07 | 0.0000 | 0.0000 | 0.0000 | 0.0087 | 29.1867 | 4.6291 | 0.0018 | 0.0018 | 0.0018 | 0.0000 | 0.0000 | 211.47 | N | N | N | N | N | N | N | N | N | Y
214905.0 | 80.1 | 54.643 | 198.6 | 156.6 | 75.7 | 99.2 | 29.5 | 51.7 | 57.8 | 121.5 | 114.8 | 2.3 | 4.3522 | 29.6362 | 528.6 | 523.5 | 643.523 | 340.363 | -7.7 | -7.5 | -0.2 | 44.3 | 9.87 | 2.25 | 5.3 | 6.72e-07 | 0.0000 | 0.0000 | 0.0000 | 0.0083 | 29.0196 | 4.7991 | 0.0019 | 0.0019 | 0.0019 | 0.0000 | 0.0000 | 204.06 | N | N | N | N | N | N | N | N | N | Y
214906.0 | 80.1 | 54.612 | 198.9 | 156.0 | 75.7 | 99.1 | 29.5 | 51.7 | 57.8 | 121.9 | 114.3 | 2.3 | 4.4857 | 29.6345 | 529.4 | 524.3 | 654.609 | 345.921 | -7.7 | -7.5 | -0.2 | 44.0 | 9.93 | 2.28 | 5.7 | 6.61e-07 | 0.0000 | 0.0000 | 0.0000 | 0.0084 | 29.6537 | 4.9587 | 0.0020 | 0.0020 | 0.0020 | 0.0000 | 0.0000 | 211.53 | N | N | N | N | N | N | N | N | N | Y
214907.0 | 80.2 | 54.662 | 199.2 | 156.6 | 75.7 | 99.1 | 29.5 | 51.7 | 57.9 | 122.1 | 114.8 | 2.3 | 4.5164 | 29.6444 | 530.1 | 525.0 | 656.983 | 347.038 | -7.7 | -7.5 | -0.2 | 46.1 | 9.84 | 2.29 | 6.1 | 6.59e-07 | 0.0000 | 0.0000 | 0.0000 | 0.0088 | 29.4843 | 4.9999 | 0.0022 | 0.0022 | 0.0022 | 0.0000 | 0.0000 | 212.23 | N | N | N | N | N | N | N | N | N | Y
214908.0 | 80.4 | 54.817 | 199.7 | 156.6 | 75.6 | 99.1 | 29.5 | 51.7 | 57.9 | 122.3 | 114.8 | 2.3 | 3.9115 | 29.6201 | 530.8 | 525.5 | 606.561 | 319.906 | -7.7 | -7.5 | -0.2 | 31.6 | 8.76 | 2.63 | 5.9 | 1.71e-03 | 0.0000 | 0.0000 | 0.0000 | 0.0056 | 24.2088 | 5.2738 | 0.0020 | 0.0019 | 0.0019 | 0.0000 | 0.0000 | 212.92 | N | N | N | N | N | N | N | N | N | Y
214909.0 | 80.0 | 54.525 | 199.9 | 154.8 | 75.6 | 99.1 | 29.5 | 51.7 | 57.9 | 122.5 | 113.2 | 2.2 | 2.5159 | 29.5807 | 531.3 | 526.2 | 481.144 | 253.314 | -7.7 | -7.5 | -0.2 | -31.9 | 5.39 | 4.45 | 4.8 | 1.69e-02 | 0.0000 | 0.0000 | 0.0000 | 0.0000 | 11.7987 | 7.0811 | 0.0013 | 0.0013 | 0.0013 | 0.0000 | 0.0000 | 0.00 | N | N | N | N | N | N | N | N | N | N
214910.0 | 77.2 | 52.649 | 200.2 | 146.1 | 75.7 | 99.1 | 29.5 | 51.8 | 58.0 | 120.9 | 105.4 | 1.5 | 2.8676 | 29.6029 | 531.1 | 527.0 | 511.174 | 269.380 | -7.6 | -7.4 | -0.2 | -30.1 | 2.63 | 7.71 | 3.4 | 6.33e-03 | 0.0000 | 0.0000 | 0.0000 | 0.0000 | 6.1173 | 13.0313 | 0.0010 | 0.0010 | 0.0010 | 0.0000 | 0.0000 | 0.00 | N | N | N | N | N | N | N | N | N | N
214911.0 | 74.0 | 50.468 | 200.4 | 144.4 | 75.7 | 99.1 | 29.5 | 51.8 | 58.0 | 119.5 | 104.0 | 1.3 | 3.0993 | 29.5883 | 530.3 | 527.3 | 536.640 | 282.880 | -7.4 | -7.3 | -0.1 | 56.7 | 4.23 | 10.13 | 2.4 | 8.11e-07 | 0.0000 | 0.0000 | 0.0000 | 0.0088 | 10.3276 | 17.9959 | 0.0008 | 0.0008 | 0.0008 | 0.0000 | 0.0000 | 0.00 | N | N | N | N | N | N | N | N | N | N
214912.0 | 73.4 | 50.058 | 200.5 | 152.7 | 75.6 | 99.1 | 29.5 | 51.8 | 57.9 | 119.5 | 111.3 | 2.0 | 2.3758 | 29.5745 | 529.9 | 527.1 | 470.189 | 247.835 | -7.4 | -7.2 | -0.1 | 62.2 | 6.32 | 9.24 | 2.1 | 3.28e-03 | 0.0000 | 0.0000 | 0.0000 | 0.0085 | 13.5261 | 14.3830 | 0.0007 | 0.0006 | 0.0006 | 0.0000 | 0.0000 | 168.71 | N | N | N | N | N | N | N | N | N | Y
214913.0 | 73.6 | 50.213 | 200.3 | 151.0 | 75.6 | 99.1 | 29.5 | 51.7 | 57.9 | 120.6 | 109.8 | 1.9 | 1.9213 | 29.5691 | 530.3 | 527.3 | 420.167 | 221.331 | -7.4 | -7.2 | -0.1 | 24.0 | 5.79 | 8.19 | 1.7 | 6.71e-03 | 0.0000 | 0.0000 | 0.0000 | 0.0029 | 11.0698 | 11.3833 | 0.0005 | 0.0005 | 0.0005 | 0.0000 | 0.0000 | 82.58 | N | N | N | N | N | N | N | N | N | N
214914.0 | 72.8 | 49.654 | 199.9 | 144.8 | 75.6 | 99.1 | 29.5 | 51.7 | 57.9 | 120.2 | 104.3 | 1.4 | 1.3751 | 29.5571 | 530.6 | 527.7 | 354.590 | 186.661 | -7.3 | -7.2 | -0.1 | 8.3 | 4.82 | 8.65 | 1.0 | 6.79e-03 | 0.0000 | 0.0000 | 0.0000 | 0.0009 | 7.7761 | 10.1382 | 0.0003 | 0.0003 | 0.0003 | 0.0000 | 0.0000 | 0.00 | N | N | N | N | N | N | N | N | N | N
214915.0 | 72.8 | 49.623 | 199.5 | 146.2 | 75.6 | 99.1 | 29.5 | 51.8 | 58.0 | 119.8 | 105.5 | 1.5 | 1.4897 | 29.5701 | 530.5 | 528.0 | 370.489 | 195.140 | -7.2 | -7.1 | -0.1 | 16.5 | 5.31 | 8.62 | 0.5 | 1.03e-02 | 0.0000 | 0.0000 | 0.0000 | 0.0018 | 8.9412 | 10.5586 | 0.0002 | 0.0002 | 0.0002 | 0.0000 | 0.0000 | 112.97 | N | N | N | N | N | N | N | N | N | Y
214916.0 | 72.3 | 49.262 | 199.2 | 144.8 | 75.6 | 99.1 | 29.5 | 51.8 | 58.0 | 120.6 | 104.3 | 1.4 | 1.4414 | 29.5662 | 530.3 | 528.0 | 363.052 | 191.241 | -7.2 | -7.1 | -0.1 | 11.4 | 4.35 | 9.16 | 0.1 | 1.20e-06 | 0.0000 | 0.0000 | 0.0000 | 0.0012 | 7.1796 | 11.0003 | 0.0002 | 0.0002 | 0.0002 | 0.0000 | 0.0000 | 0.00 | N | N | N | N | N | N | N | N | N | N
214917.0 | 72.1 | 49.138 | 198.7 | 143.8 | 75.5 | 99.1 | 29.5 | 51.8 | 58.1 | 119.9 | 103.4 | 1.3 | 1.2759 | 29.5535 | 530.3 | 528.6 | 342.613 | 180.398 | -7.2 | -7.0 | -0.1 | 12.6 | 4.95 | 9.50 | -0.1 | 1.27e-06 | 0.0000 | 0.0000 | 0.0000 | 0.0012 | 7.7093 | 10.7628 | 0.0001 | 0.0001 | 0.0001 | 0.0000 | 0.0000 | 108.69 | N | N | N | N | N | N | N | N | N | Y
214918.0 | 71.6 | 48.809 | 198.2 | 146.4 | 75.5 | 99.1 | 29.5 | 51.8 | 58.1 | 120.4 | 105.7 | 1.5 | 1.4100 | 29.5633 | 529.7 | 528.6 | 360.177 | 189.823 | -7.2 | -7.0 | -0.1 | 19.6 | 6.20 | 8.60 | -0.1 | 1.21e-06 | 0.0000 | 0.0000 | 0.0000 | 0.0020 | 10.1577 | 10.2465 | 0.0001 | 0.0001 | 0.0001 | 0.0000 | 0.0000 | 62.71 | N | N | N | N | N | N | N | N | N | N
214919.0 | 71.6 | 48.846 | 197.8 | 145.6 | 75.5 | 99.1 | 29.5 | 51.8 | 58.1 | 121.2 | 105.0 | 1.4 | 1.4110 | 29.5679 | 529.4 | 528.6 | 360.146 | 189.891 | -7.2 | -7.1 | -0.1 | 18.1 | 5.68 | 8.07 | -0.2 | 1.21e-06 | 0.0000 | 0.0000 | 0.0000 | 0.0019 | 9.3162 | 9.6242 | 0.0001 | 0.0001 | 0.0001 | 0.0000 | 0.0000 | 49.84 | N | N | N | N | N | N | N | N | N | N
214920.0 | 70.8 | 48.299 | 197.5 | 144.5 | 75.5 | 99.1 | 29.5 | 51.8 | 58.0 | 121.3 | 104.0 | 1.4 | 1.2351 | 29.5696 | 529.6 | 528.8 | 336.623 | 177.467 | -7.3 | -7.1 | -0.1 | 1.1 | 3.58 | 9.34 | -0.3 | 1.30e-06 | 0.0000 | 0.0000 | 0.0000 | 0.0001 | 5.4891 | 10.4063 | 0.0001 | 0.0001 | 0.0001 | 0.0000 | 0.0000 | 0.00 | N | N | N | N | N | N | N | N | N | N
214921.0 | 70.7 | 48.194 | 197.1 | 142.7 | 75.5 | 99.1 | 29.5 | 51.9 | 58.2 | 120.4 | 102.4 | 1.2 | 2.0553 | 29.5858 | 529.7 | 529.3 | 426.095 | 224.722 | -7.2 | -7.0 | -0.1 | -16.8 | 1.66 | 12.13 | -0.3 | 6.33e-03 | 0.0000 | 0.0000 | 0.0000 | 0.0000 | 3.2257 | 17.1093 | 0.0001 | 0.0001 | 0.0001 | 0.0000 | 0.0000 | 0.00 | N | N | N | N | N | N | N | N | N | N
214922.0 | 69.6 | 47.435 | 196.8 | 142.7 | 75.5 | 99.1 | 29.5 | 51.9 | 58.2 | 119.9 | 102.4 | 1.2 | 3.3933 | 29.6219 | 529.8 | 529.1 | 562.356 | 296.918 | -7.1 | -6.9 | -0.1 | 49.1 | 2.62 | 13.74 | -0.0 | 1.26e-02 | 0.0000 | 0.0000 | 0.0000 | 0.0080 | 6.7253 | 25.6162 | 0.0002 | 0.0002 | 0.0002 | 0.0000 | 0.0000 | 0.00 | N | N | N | N | N | N | N | N | N | N
214923.0 | 69.8 | 47.572 | 196.5 | 148.1 | 75.5 | 99.1 | 29.5 | 51.9 | 58.3 | 119.6 | 107.2 | 1.6 | 3.7191 | 29.6134 | 529.9 | 529.1 | 588.664 | 310.693 | -7.0 | -6.9 | -0.1 | 62.3 | 4.98 | 12.24 | 0.4 | 2.98e-02 | 0.0000 | 0.0000 | 0.0000 | 0.0106 | 13.3593 | 23.8684 | 0.0004 | 0.0003 | 0.0003 | 0.0000 | 0.0000 | 191.42 | N | N | N | N | N | N | N | N | N | Y
214924.0 | 70.1 | 47.771 | 196.1 | 151.3 | 75.5 | 99.1 | 29.5 | 51.9 | 58.3 | 120.8 | 110.1 | 1.9 | 1.8969 | 29.5810 | 530.2 | 528.9 | 412.232 | 217.263 | -7.0 | -6.9 | -0.1 | 27.0 | 4.53 | 10.99 | 0.4 | 2.05e-02 | 0.0000 | 0.0000 | 0.0000 | 0.0032 | 8.4922 | 14.9897 | 0.0002 | 0.0002 | 0.0002 | 0.0000 | 0.0000 | 60.40 | N | N | N | N | N | N | N | N | N | N
214925.0 | 70.6 | 48.107 | 195.6 | 144.5 | 75.5 | 99.1 | 29.5 | 51.9 | 58.3 | 120.1 | 104.1 | 1.4 | 1.6011 | 29.5817 | 530.5 | 529.3 | 381.816 | 201.188 | -7.0 | -6.8 | -0.1 | -0.9 | 2.06 | 12.44 | 0.2 | 4.27e-03 | 0.0000 | 0.0000 | 0.0000 | 0.0000 | 3.5721 | 15.7146 | 0.0002 | 0.0002 | 0.0002 | 0.0000 | 0.0000 | 0.00 | N | N | N | N | N | N | N | N | N | N
214926.0 | 70.0 | 47.721 | 195.2 | 142.3 | 75.4 | 99.1 | 29.5 | 51.9 | 58.3 | 119.4 | 102.1 | 1.2 | 2.2794 | 29.5865 | 530.1 | 529.7 | 460.439 | 242.743 | -6.9 | -6.7 | -0.1 | -14.3 | 0.68 | 15.07 | -0.1 | 1.05e-02 | 0.0000 | 0.0000 | 0.0000 | 0.0000 | 1.4302 | 22.9736 | 0.0002 | 0.0002 | 0.0002 | 0.0000 | 0.0000 | 0.00 | N | N | N | N | N | N | N | N | N | N
214927.0 | 67.6 | 46.081 | 195.0 | 144.4 | 75.5 | 99.1 | 29.5 | 52.0 | 58.4 | 118.8 | 104.0 | 1.3 | 2.3897 | 29.5943 | 529.6 | 529.5 | 471.870 | 248.975 | -6.8 | -6.7 | -0.1 | -20.6 | 0.26 | 17.26 | -0.4 | 6.31e-03 | 0.0000 | 0.0000 | 0.0000 | 0.0000 | 0.5505 | 26.9804 | 0.0001 | 0.0001 | 0.0001 | 0.0000 | 0.0000 | 0.00 | N | N | N | N | N | N | N | N | N | N
214928.0 | 63.9 | 43.577 | 194.7 | 146.0 | 75.5 | 99.1 | 29.5 | 52.0 | 58.6 | 118.4 | 105.4 | 1.5 | 2.2175 | 29.5857 | 528.8 | 529.5 | 453.840 | 239.573 | -6.7 | -6.6 | -0.1 | -27.6 | 0.16 | 18.58 | -0.6 | 6.09e-03 | 0.0000 | 0.0000 | 0.0000 | 0.0000 | 0.3235 | 27.9473 | 0.0000 | 0.0001 | 0.0001 | 0.0000 | 0.0000 | 0.00 | N | N | N | N | N | N | N | N | N | N
214929.0 | 62.3 | 42.477 | 194.7 | 146.0 | 75.4 | 99.1 | 29.5 | 52.0 | 58.5 | 118.0 | 105.4 | 1.5 | 1.6414 | 29.5757 | 528.0 | 529.1 | 386.678 | 204.214 | -6.7 | -6.6 | -0.1 | -31.3 | 0.13 | 19.25 | -0.8 | 9.78e-03 | 0.0000 | 0.0000 | 0.0000 | 0.0000 | 0.2301 | 24.6776 | 0.0000 | 0.0000 | 0.0000 | 0.0000 | 0.0000 | 0.00 | N | N | N | N | N | N | N | N | N | N
214930.0 | 61.3 | 41.806 | 194.5 | 145.3 | 75.4 | 99.1 | 29.5 | 52.1 | 58.7 | 117.7 | 104.8 | 1.4 | 1.1432 | 29.5653 | 527.2 | 528.9 | 323.331 | 170.843 | -6.7 | -6.5 | -0.1 | -27.1 | 0.12 | 19.57 | -0.8 | 1.34e-06 | 0.0000 | 0.0000 | 0.0000 | 0.0000 | 0.1769 | 20.9904 | 0.0000 | 0.0000 | 0.0000 | 0.0000 | 0.0000 | 0.00 | N | N | N | N | N | N | N | N | N | N
214931.0 | 57.6 | 39.302 | 194.2 | 143.5 | 75.5 | 99.1 | 29.5 | 52.1 | 58.7 | 117.8 | 103.1 | 1.3 | 1.0232 | 29.5688 | 526.5 | 528.8 | 305.680 | 161.649 | -6.7 | -6.5 | -0.1 | -24.9 | 0.11 | 19.73 | -0.8 | 1.41e-06 | 0.0000 | 0.0000 | 0.0000 | 0.0000 | 0.1545 | 20.0253 | 0.0000 | 0.0000 | 0.0000 | 0.0000 | 0.0000 | 0.00 | N | N | N | N | N | N | N | N | N | N
214932.0 | 55.7 | 37.991 | 194.2 | 142.7 | 75.4 | 99.1 | 29.5 | 52.1 | 58.7 | 118.2 | 102.5 | 1.2 | 0.9926 | 29.5736 | 526.0 | 528.6 | 300.954 | 159.261 | -6.6 | -6.5 | -0.1 | -25.2 | 0.10 | 19.82 | -0.8 | 1.44e-06 | 0.0000 | 0.0000 | 0.0000 | 0.0000 | 0.1400 | 19.8174 | 0.0000 | 0.0000 | 0.0000 | 0.0000 | 0.0000 | 0.00 | N | N | N | N | N | N | N | N | N | N
214933.0 | 55.4 | 37.798 | 194.2 | 142.5 | 75.4 | 99.1 | 29.5 | 52.1 | 58.6 | 118.5 | 102.3 | 1.2 | 1.1444 | 29.5867 | 525.4 | 527.7 | 317.667 | 168.275 | -6.6 | -6.5 | -0.1 | -19.3 | 0.15 | 19.84 | -0.8 | 6.83e-03 | 0.0000 | 0.0000 | 0.0000 | 0.0000 | 0.2135 | 20.9587 | 0.0000 | 0.0000 | 0.0000 | 0.0000 | 0.0000 | 0.00 | N | N | N | N | N | N | N | N | N | N
214934.0 | 55.1 | 37.543 | 194.3 | 142.4 | 75.4 | 99.1 | 29.5 | 52.2 | 58.8 | 118.9 | 102.2 | 1.2 | 1.4906 | 29.5892 | 524.8 | 527.7 | 363.031 | 192.440 | -6.6 | -6.5 | -0.1 | 10.3 | 0.80 | 19.27 | -0.9 | 7.25e-03 | 0.0000 | 0.0000 | 0.0000 | 0.0011 | 1.3340 | 23.2862 | 0.0000 | 0.0000 | 0.0000 | 0.0000 | 0.0000 | 0.00 | N | N | N | N | N | N | N | N | N | N
214935.0 | 55.4 | 37.798 | 194.4 | 145.9 | 75.4 | 99.1 | 29.5 | 52.2 | 58.8 | 119.2 | 105.3 | 1.5 | 1.1934 | 29.5800 | 524.2 | 527.1 | 329.974 | 174.962 | -6.6 | -6.5 | -0.1 | 35.5 | 3.05 | 16.78 | -0.8 | 7.61e-04 | 0.0000 | 0.0000 | 0.0000 | 0.0034 | 4.6097 | 18.4361 | 0.0000 | 0.0000 | 0.0000 | 0.0000 | 0.0000 | 64.92 | N | N | N | N | N | N | N | N | N | N
214936.0 | 56.6 | 38.575 | 194.5 | 145.9 | 75.4 | 99.1 | 29.5 | 52.2 | 58.9 | 120.6 | 105.3 | 1.5 | 1.0069 | 29.5704 | 523.9 | 526.8 | 301.506 | 159.873 | -6.7 | -6.6 | -0.1 | 34.5 | 4.38 | 13.57 | -0.7 | 1.43e-06 | 0.0000 | 0.0000 | 0.0000 | 0.0030 | 6.0524 | 13.6187 | 0.0000 | 0.0000 | 0.0000 | 0.0000 | 0.0000 | 34.54 | N | N | N | N | N | N | N | N | N | N
214937.0 | 57.6 | 39.252 | 194.7 | 144.6 | 75.4 | 99.2 | 29.5 | 52.2 | 59.0 | 120.7 | 104.1 | 1.4 | 0.7594 | 29.5712 | 523.8 | 526.8 | 260.613 | 138.207 | -6.9 | -6.7 | -0.1 | 16.8 | 3.58 | 12.36 | -0.7 | 1.66e-06 | 0.0000 | 0.0000 | 0.0000 | 0.0013 | 4.2761 | 10.7270 | 0.0000 | 0.0000 | 0.0000 | 0.0000 | 0.0000 | 5.03 | N | N | N | N | N | N | N | N | N | N
214938.0 | 57.8 | 39.389 | 194.9 | 142.4 | 75.4 | 99.2 | 29.5 | 52.2 | 59.0 | 120.0 | 102.2 | 1.2 | 0.7854 | 29.5678 | 523.9 | 526.4 | 264.268 | 140.107 | -6.9 | -6.8 | -0.1 | -3.9 | 1.81 | 13.55 | -0.7 | 1.64e-06 | 0.0000 | 0.0000 | 0.0000 | 0.0000 | 2.1854 | 11.9149 | 0.0000 | 0.0000 | 0.0000 | 0.0000 | 0.0000 | 0.00 | N | N | N | N | N | N | N | N | N | N
214939.0 | 55.8 | 38.028 | 195.3 | 141.9 | 75.3 | 99.2 | 29.5 | 52.3 | 59.0 | 119.5 | 101.8 | 1.2 | 0.9891 | 29.5760 | 523.9 | 526.4 | 299.799 | 158.999 | -7.0 | -6.8 | -0.1 | -16.2 | 0.64 | 15.69 | -0.7 | 1.44e-06 | 0.0000 | 0.0000 | 0.0000 | 0.0000 | 0.8815 | 15.6615 | 0.0000 | 0.0000 | 0.0000 | 0.0000 | 0.0000 | 0.00 | N | N | N | N | N | N | N | N | N | N
214940.0 | 54.0 | 36.847 | 195.5 | 142.7 | 75.4 | 99.2 | 29.5 | 52.3 | 59.1 | 119.3 | 102.4 | 1.2 | 1.2257 | 29.5847 | 523.6 | 526.4 | 327.826 | 173.959 | -7.0 | -6.8 | -0.1 | -17.2 | 0.38 | 17.58 | -0.8 | 4.16e-04 | 0.0000 | 0.0000 | 0.0000 | 0.0000 | 0.5711 | 19.2024 | 0.0000 | 0.0000 | 0.0000 | 0.0000 | 0.0000 | 0.00 | N | N | N | N | N | N | N | N | N | N
214941.0 | 53.7 | 36.605 | 195.6 | 142.6 | 75.3 | 99.2 | 29.5 | 52.4 | 59.3 | 119.3 | 102.4 | 1.2 | 1.5103 | 29.5906 | 523.0 | 526.2 | 367.599 | 195.229 | -6.9 | -6.8 | -0.1 | 25.7 | 1.65 | 17.40 | -0.8 | 2.38e-02 | 0.0000 | 0.0000 | 0.0000 | 0.0028 | 2.7738 | 21.3250 | 0.0000 | 0.0000 | 0.0000 | 0.0000 | 0.0000 | 0.00 | N | N | N | N | N | N | N | N | N | N
214942.0 | 54.3 | 37.040 | 195.6 | 146.9 | 75.3 | 99.2 | 29.5 | 52.4 | 59.3 | 119.7 | 106.2 | 1.5 | 1.4841 | 29.5890 | 522.3 | 525.9 | 367.334 | 195.211 | -6.9 | -6.8 | -0.1 | 63.5 | 4.26 | 14.40 | -0.8 | 1.17e-06 | 0.0000 | 0.0000 | 0.0000 | 0.0068 | 7.1819 | 17.6474 | 0.0000 | 0.0000 | 0.0000 | 0.0000 | 0.0000 | 133.41 | N | N | N | N | N | N | N | N | N | Y
214943.0 | 55.7 | 37.960 | 195.6 | 146.8 | 75.3 | 99.2 | 29.5 | 52.4 | 59.4 | 121.1 | 106.1 | 1.5 | 1.3094 | 29.5901 | 522.1 | 525.5 | 344.699 | 183.229 | -7.0 | -6.9 | -0.1 | 64.5 | 6.36 | 10.54 | -0.8 | 6.09e-03 | 0.0000 | 0.0000 | 0.0000 | 0.0065 | 10.0631 | 12.1221 | 0.0000 | 0.0000 | 0.0000 | 0.0000 | 0.0000 | 65.35 | N | N | N | N | N | N | N | N | N | N
214944.0 | 57.3 | 39.059 | 195.6 | 146.2 | 75.3 | 99.2 | 29.5 | 52.4 | 59.4 | 121.6 | 105.5 | 1.5 | 1.0615 | 29.5884 | 522.2 | 525.2 | 310.607 | 165.087 | -7.2 | -7.0 | -0.1 | 57.0 | 6.78 | 8.19 | -0.8 | 2.94e-02 | 0.0000 | 0.0000 | 0.0000 | 0.0052 | 9.6659 | 8.4907 | 0.0000 | 0.0000 | 0.0000 | 0.0000 | 0.0000 | 73.96 | N | N | N | N | N | N | N | N | N | N
214945.0 | 58.6 | 39.979 | 195.6 | 145.1 | 75.4 | 99.2 | 29.5 | 52.5 | 59.6 | 120.7 | 104.6 | 1.4 | 1.0384 | 29.5961 | 522.4 | 525.0 | 307.195 | 163.276 | -7.3 | -7.1 | -0.1 | 48.3 | 7.16 | 6.88 | -0.7 | 2.63e-02 | 0.0000 | 0.0000 | 0.0000 | 0.0043 | 10.0954 | 7.0505 | 0.0000 | 0.0000 | 0.0000 | 0.0000 | 0.0000 | 74.30 | N | N | N | N | N | N | N | N | N | N
214946.0 | 59.9 | 40.855 | 195.6 | 145.7 | 75.3 | 99.2 | 29.5 | 52.5 | 59.6 | 120.5 | 105.1 | 1.4 | 1.1190 | 29.5930 | 522.5 | 525.5 | 319.132 | 169.595 | -7.4 | -7.3 | -0.1 | 40.5 | 7.52 | 5.97 | -0.7 | 1.33e-02 | 0.0000 | 0.0000 | 0.0000 | 0.0038 | 11.0081 | 6.3577 | 0.0000 | 0.0000 | 0.0000 | 0.0000 | 0.0000 | 90.69 | N | N | N | N | N | N | N | N | N | N
214947.0 | 61.1 | 41.644 | 195.7 | 145.5 | 75.3 | 99.2 | 29.5 | 52.5 | 59.6 | 120.4 | 104.9 | 1.4 | 1.1014 | 29.5904 | 522.4 | 525.0 | 316.630 | 168.253 | -7.5 | -7.4 | -0.2 | 36.1 | 7.34 | 5.56 | -0.6 | 6.72e-03 | 0.0000 | 0.0000 | 0.0000 | 0.0033 | 10.6571 | 5.8690 | 0.0000 | 0.0000 | 0.0000 | 0.0000 | 0.0000 | 69.36 | N | N | N | N | N | N | N | N | N | N
214948.0 | 62.1 | 42.340 | 196.0 | 145.5 | 75.3 | 99.2 | 29.5 | 52.6 | 59.8 | 120.4 | 104.9 | 1.4 | 1.1735 | 29.5939 | 522.3 | 525.2 | 326.147 | 173.365 | -7.6 | -7.5 | -0.2 | 35.7 | 7.21 | 5.50 | -0.5 | 1.32e-06 | 0.0000 | 0.0000 | 0.0000 | 0.0034 | 10.8004 | 5.9915 | 0.0000 | 0.0000 | 0.0000 | 0.0000 | 0.0000 | 76.24 | N | N | N | N | N | N | N | N | N | N
214949.0 | 62.8 | 42.819 | 196.1 | 145.5 | 75.3 | 99.2 | 29.5 | 52.6 | 59.8 | 120.6 | 104.9 | 1.4 | 1.3542 | 29.5995 | 521.9 | 524.8 | 350.922 | 186.634 | -7.7 | -7.6 | -0.2 | 40.8 | 7.82 | 5.28 | -0.6 | 2.95e-04 | 0.0000 | 0.0000 | 0.0000 | 0.0042 | 12.5944 | 6.1880 | 0.0000 | 0.0000 | 0.0000 | 0.0000 | 0.0000 | 66.23 | N | N | N | N | N | N | N | N | N | N
214950.0 | 64.1 | 43.689 | 196.3 | 147.0 | 75.3 | 99.2 | 29.5 | 52.6 | 59.8 | 120.6 | 106.2 | 1.5 | 1.6084 | 29.6096 | 521.7 | 525.0 | 381.934 | 203.233 | -7.8 | -7.7 | -0.2 | 49.5 | 9.00 | 4.45 | -0.7 | 1.12e-06 | 0.0000 | 0.0000 | 0.0000 | 0.0055 | 15.7863 | 5.6807 | 0.0000 | 0.0000 | 0.0000 | 0.0000 | 0.0000 | 129.10 | N | N | N | N | N | N | N | N | N | N
214951.0 | 65.2 | 44.447 | 196.5 | 147.3 | 75.2 | 99.2 | 29.5 | 52.6 | 59.7 | 120.9 | 106.5 | 1.6 | 2.2289 | 29.6242 | 521.6 | 524.8 | 452.566 | 240.965 | -7.9 | -7.7 | -0.2 | 49.6 | 10.09 | 3.42 | -0.5 | 9.47e-07 | 0.0000 | 0.0000 | 0.0000 | 0.0066 | 20.9906 | 5.1749 | 0.0001 | 0.0001 | 0.0001 | 0.0000 | 0.0000 | 110.54 | N | N | N | N | N | N | N | N | N | N
214952.0 | 66.3 | 45.223 | 196.6 | 149.4 | 75.2 | 99.2 | 29.5 | 52.6 | 59.7 | 120.7 | 108.4 | 1.7 | 2.6915 | 29.6347 | 521.8 | 524.6 | 498.620 | 265.543 | -8.0 | -7.8 | -0.2 | 49.4 | 10.83 | 2.49 | -0.2 | 1.35e-02 | 0.0000 | 0.0000 | 0.0000 | 0.0072 | 24.8357 | 4.1506 | 0.0002 | 0.0001 | 0.0001 | 0.0000 | 0.0000 | 171.30 | N | N | N | N | N | N | N | N | N | N
214953.0 | 67.2 | 45.845 | 196.6 | 151.7 | 75.2 | 99.2 | 29.5 | 52.6 | 59.8 | 120.2 | 110.4 | 1.9 | 2.8570 | 29.6417 | 521.9 | 524.6 | 513.975 | 273.757 | -8.0 | -7.9 | -0.2 | 50.2 | 11.02 | 1.87 | 0.1 | 8.32e-03 | 0.0000 | 0.0000 | 0.0000 | 0.0075 | 26.0438 | 3.2078 | 0.0002 | 0.0002 | 0.0002 | 0.0000 | 0.0000 | 184.59 | N | N | N | N | N | N | N | N | N | N
214954.0 | 69.0 | 47.038 | 196.8 | 151.8 | 75.3 | 99.2 | 29.5 | 52.6 | 59.9 | 119.9 | 110.6 | 1.9 | 3.0677 | 29.6459 | 521.6 | 524.3 | 532.786 | 283.892 | -8.1 | -7.9 | -0.2 | 50.6 | 10.90 | 1.59 | 0.4 | 5.20e-03 | 0.0000 | 0.0000 | 0.0000 | 0.0079 | 26.7179 | 2.8406 | 0.0003 | 0.0003 | 0.0003 | 0.0000 | 0.0000 | 175.63 | N | N | N | N | N | N | N | N | N | N
214955.0 | 70.8 | 48.243 | 197.1 | 152.4 | 75.2 | 99.2 | 29.5 | 52.7 | 59.9 | 119.7 | 111.0 | 2.0 | 3.2812 | 29.6511 | 521.0 | 524.1 | 551.077 | 293.875 | -8.1 | -8.0 | -0.2 | 47.3 | 10.76 | 1.53 | 0.6 | 7.77e-07 | 0.0000 | 0.0000 | 0.0000 | 0.0076 | 27.2937 | 2.8308 | 0.0004 | 0.0004 | 0.0004 | 0.0000 | 0.0000 | 192.06 | N | N | N | N | N | N | N | N | N | Y
214956.0 | 72.2 | 49.194 | 197.2 | 152.7 | 75.2 | 99.2 | 29.5 | 52.7 | 59.9 | 119.4 | 111.3 | 2.0 | 3.4752 | 29.6515 | 520.3 | 523.5 | 567.451 | 302.818 | -8.1 | -8.0 | -0.2 | 45.9 | 10.63 | 1.57 | 0.9 | 7.55e-07 | 0.0000 | 0.0000 | 0.0000 | 0.0076 | 27.7859 | 2.9876 | 0.0005 | 0.0005 | 0.0005 | 0.0000 | 0.0000 | 196.22 | N | N | N | N | N | N | N | N | N | Y
214957.0 | 73.3 | 50.008 | 197.5 | 153.0 | 75.2 | 99.2 | 29.5 | 52.7 | 60.0 | 119.3 | 111.6 | 2.0 | 3.5711 | 29.6528 | 519.6 | 523.5 | 575.535 | 307.355 | -8.2 | -8.0 | -0.2 | 49.5 | 10.52 | 1.64 | 1.2 | 2.99e-03 | 0.0000 | 0.0000 | 0.0000 | 0.0084 | 27.9062 | 3.1724 | 0.0006 | 0.0005 | 0.0005 | 0.0000 | 0.0000 | 201.60 | N | N | N | N | N | N | N | N | N | Y
214958.0 | 74.8 | 50.990 | 197.7 | 153.6 | 75.2 | 99.2 | 29.5 | 52.7 | 60.0 | 119.3 | 112.2 | 2.1 | 3.6614 | 29.6588 | 519.0 | 522.8 | 583.142 | 311.686 | -8.2 | -8.0 | -0.2 | 48.8 | 10.45 | 1.72 | 1.3 | 7.33e-07 | 0.0000 | 0.0000 | 0.0000 | 0.0084 | 28.1373 | 3.3646 | 0.0006 | 0.0006 | 0.0006 | 0.0000 | 0.0000 | 202.47 | N | N | N | N | N | N | N | N | N | Y
214959.0 | 75.7 | 51.611 | 198.0 | 153.9 | 75.2 | 99.2 | 29.5 | 52.8 | 60.1 | 119.5 | 112.4 | 2.1 | 3.7995 | 29.6645 | 518.3 | 522.3 | 594.712 | 318.168 | -8.2 | -8.0 | -0.2 | 44.6 | 10.44 | 1.77 | 1.5 | 7.18e-07 | 0.0000 | 0.0000 | 0.0000 | 0.0078 | 28.6919 | 3.5405 | 0.0007 | 0.0006 | 0.0006 | 0.0000 | 0.0000 | 204.79 | N | N | N | N | N | N | N | N | N | Y
215000.0 | 76.9 | 52.456 | 198.3 | 154.7 | 75.2 | 99.2 | 29.5 | 52.8 | 60.2 | 119.9 | 113.1 | 2.1 | 3.9472 | 29.6624 | 517.4 | 521.8 | 607.069 | 325.035 | -8.2 | -8.0 | -0.2 | 39.3 | 10.42 | 1.81 | 1.6 | 1.68e-03 | 0.0000 | 0.0000 | 0.0000 | 0.0070 | 29.2383 | 3.6913 | 0.0007 | 0.0007 | 0.0007 | 0.0000 | 0.0000 | 209.89 | N | N | N | N | N | N | N | N | N | Y
215001.0 | 77.9 | 53.140 | 198.7 | 155.5 | 75.2 | 99.2 | 29.5 | 52.8 | 60.3 | 120.5 | 113.8 | 2.2 | 4.1087 | 29.6641 | 516.6 | 521.0 | 620.220 | 332.378 | -8.2 | -8.0 | -0.2 | 39.3 | 10.34 | 1.85 | 1.6 | 9.52e-03 | 0.0000 | 0.0000 | 0.0000 | 0.0072 | 29.6818 | 3.8522 | 0.0007 | 0.0007 | 0.0007 | 0.0000 | 0.0000 | 210.92 | N | N | N | N | N | N | N | N | N | Y
215002.0 | 79.1 | 53.923 | 198.8 | 155.9 | 75.1 | 99.2 | 29.5 | 52.9 | 60.4 | 121.1 | 114.2 | 2.2 | 4.4035 | 29.6676 | 515.8 | 520.3 | 644.062 | 345.490 | -8.2 | -8.0 | -0.2 | 42.2 | 10.22 | 1.91 | 1.7 | 8.13e-03 | 0.0000 | 0.0000 | 0.0000 | 0.0080 | 30.4852 | 4.1528 | 0.0008 | 0.0008 | 0.0008 | 0.0000 | 0.0000 | 210.50 | N | N | N | N | N | N | N | N | N | Y
215003.0 | 79.7 | 54.320 | 199.1 | 156.2 | 75.2 | 99.2 | 29.5 | 52.9 | 60.5 | 121.7 | 114.5 | 2.3 | 4.5564 | 29.6677 | 515.1 | 519.8 | 656.147 | 352.219 | -8.1 | -8.0 | -0.2 | 43.8 | 10.07 | 2.01 | 1.8 | 6.49e-07 | 0.0000 | 0.0000 | 0.0000 | 0.0085 | 30.6271 | 4.4448 | 0.0009 | 0.0008 | 0.0008 | 0.0000 | 0.0000 | 213.05 | N | N | N | N | N | N | N | N | N | Y
215004.0 | 80.4 | 54.799 | 199.3 | 156.8 | 75.2 | 99.2 | 29.5 | 53.0 | 60.6 | 121.9 | 115.0 | 2.3 | 4.5347 | 29.6678 | 514.4 | 519.1 | 654.228 | 351.447 | -8.1 | -7.9 | -0.2 | 42.7 | 9.96 | 2.12 | 1.9 | 1.04e-02 | 0.0000 | 0.0000 | 0.0000 | 0.0083 | 30.2136 | 4.6688 | 0.0009 | 0.0009 | 0.0009 | 0.0000 | 0.0000 | 211.53 | N | N | N | N | N | N | N | N | N | Y
215005.0 | 80.7 | 55.010 | 199.3 | 156.8 | 75.2 | 99.2 | 29.5 | 53.0 | 60.6 | 122.4 | 115.0 | 2.3 | 4.5272 | 29.6738 | 513.8 | 518.2 | 653.375 | 351.263 | -8.1 | -7.9 | -0.2 | 44.6 | 9.92 | 2.20 | 2.0 | 2.95e-02 | 0.0000 | 0.0000 | 0.0000 | 0.0086 | 30.1018 | 4.8544 | 0.0009 | 0.0009 | 0.0009 | 0.0000 | 0.0000 | 212.42 | N | N | N | N | N | N | N | N | N | Y
215006.0 | 80.8 | 55.109 | 199.7 | 156.8 | 75.1 | 99.2 | 29.5 | 52.9 | 60.5 | 122.9 | 114.9 | 2.3 | 4.6597 | 29.6685 | 513.4 | 517.5 | 663.830 | 356.978 | -8.1 | -7.9 | -0.2 | 47.7 | 9.91 | 2.25 | 2.0 | 1.42e-02 | 0.0000 | 0.0000 | 0.0000 | 0.0093 | 30.5539 | 5.0500 | 0.0009 | 0.0009 | 0.0009 | 0.0000 | 0.0000 | 213.03 | N | N | N | N | N | N | N | N | N | Y
215007.0 | 81.0 | 55.196 | 199.8 | 156.9 | 75.1 | 99.2 | 29.5 | 52.9 | 60.6 | 123.3 | 115.1 | 2.3 | 4.6679 | 29.6719 | 512.9 | 516.9 | 664.315 | 357.457 | -8.1 | -7.9 | -0.2 | 46.3 | 9.88 | 2.28 | 2.1 | 2.54e-03 | 0.0000 | 0.0000 | 0.0000 | 0.0091 | 30.5041 | 5.1250 | 0.0009 | 0.0009 | 0.0009 | 0.0000 | 0.0000 | 214.31 | N | N | N | N | N | N | N | N | N | Y
215008.0 | 81.1 | 55.271 | 199.9 | 157.1 | 75.1 | 99.2 | 29.5 | 53.0 | 60.6 | 123.6 | 115.2 | 2.3 | 4.7467 | 29.6674 | 512.4 | 516.2 | 670.354 | 360.828 | -8.1 | -7.9 | -0.2 | 41.0 | 9.84 | 2.32 | 2.2 | 8.93e-05 | 0.0000 | 0.0000 | 0.0000 | 0.0081 | 30.6635 | 5.2462 | 0.0010 | 0.0010 | 0.0010 | 0.0000 | 0.0000 | 215.19 | N | N | N | N | N | N | N | N | N | Y
215009.0 | 81.5 | 55.600 | 200.2 | 157.3 | 75.1 | 99.2 | 29.5 | 53.0 | 60.6 | 123.7 | 115.4 | 2.3 | 4.7227 | 29.6672 | 512.2 | 515.5 | 668.458 | 359.888 | -8.1 | -7.9 | -0.2 | 38.7 | 9.81 | 2.35 | 2.5 | 6.36e-07 | 0.0000 | 0.0000 | 0.0000 | 0.0076 | 30.4786 | 5.3201 | 0.0011 | 0.0011 | 0.0011 | 0.0000 | 0.0000 | 216.78 | N | N | N | N | N | N | N | N | N | Y
215010.0 | 81.7 | 55.731 | 200.4 | 157.3 | 75.1 | 99.2 | 29.5 | 53.0 | 60.7 | 123.9 | 115.4 | 2.4 | 4.7269 | 29.6675 | 512.1 | 515.3 | 668.743 | 360.092 | -8.1 | -7.9 | -0.2 | 40.7 | 9.80 | 2.38 | 2.4 | 6.35e-07 | 0.0000 | 0.0000 | 0.0000 | 0.0081 | 30.4745 | 5.3749 | 0.0011 | 0.0010 | 0.0010 | 0.0000 | 0.0000 | 218.34 | N | N | N | N | N | N | N | N | N | Y
215011.0 | 82.1 | 55.961 | 200.5 | 157.0 | 75.1 | 99.2 | 29.5 | 53.0 | 60.7 | 124.2 | 115.1 | 2.3 | 4.4317 | 29.6586 | 512.1 | 514.6 | 645.266 | 347.345 | -8.1 | -7.9 | -0.2 | 44.5 | 9.61 | 2.43 | 2.3 | 6.59e-07 | 0.0000 | 0.0000 | 0.0000 | 0.0085 | 28.8126 | 5.3048 | 0.0010 | 0.0010 | 0.0010 | 0.0000 | 0.0000 | 218.89 | N | N | N | N | N | N | N | N | N | Y
215012.0 | 82.4 | 56.203 | 200.6 | 156.6 | 75.1 | 99.2 | 29.5 | 53.0 | 60.7 | 124.6 | 114.8 | 2.3 | 3.9205 | 29.6455 | 512.0 | 514.4 | 603.646 | 324.805 | -8.1 | -7.9 | -0.2 | 44.4 | 9.31 | 2.59 | 2.0 | 2.36e-02 | 0.0000 | 0.0000 | 0.0000 | 0.0079 | 26.1171 | 5.2873 | 0.0009 | 0.0008 | 0.0008 | 0.0000 | 0.0000 | 188.14 | N | N | N | N | N | N | N | N | N | Y
215013.0 | 82.7 | 56.377 | 200.7 | 154.7 | 75.1 | 99.2 | 29.5 | 53.1 | 60.8 | 124.9 | 113.1 | 2.1 | 3.8445 | 29.6375 | 511.9 | 514.2 | 597.147 | 321.275 | -8.0 | -7.9 | -0.2 | 38.7 | 9.22 | 2.80 | 1.8 | 1.49e-02 | 0.0000 | 0.0000 | 0.0000 | 0.0068 | 25.5894 | 5.6420 | 0.0008 | 0.0008 | 0.0008 | 0.0000 | 0.0000 | 172.41 | N | N | N | N | N | N | N | N | N | Y
215014.0 | 83.0 | 56.594 | 200.8 | 154.4 | 75.2 | 99.2 | 29.5 | 53.1 | 60.9 | 125.2 | 112.8 | 2.1 | 4.0512 | 29.6351 | 512.0 | 513.8 | 614.734 | 330.680 | -8.0 | -7.9 | -0.2 | 32.7 | 9.33 | 2.86 | 1.6 | 6.92e-07 | 0.0000 | 0.0000 | 0.0000 | 0.0059 | 26.6461 | 5.9289 | 0.0007 | 0.0007 | 0.0007 | 0.0000 | 0.0000 | 215.41 | N | N | N | N | N | N | N | N | N | Y
215015.0 | 83.4 | 56.855 | 200.7 | 154.8 | 75.1 | 99.1 | 29.5 | 53.1 | 60.9 | 125.7 | 113.2 | 2.2 | 3.7943 | 29.6315 | 512.4 | 513.5 | 593.158 | 318.881 | -8.0 | -7.8 | -0.2 | 30.7 | 9.12 | 2.92 | 1.4 | 2.09e-04 | 0.0000 | 0.0000 | 0.0000 | 0.0054 | 25.0996 | 5.8453 | 0.0006 | 0.0006 | 0.0006 | 0.0000 | 0.0000 | 171.79 | N | N | N | N | N | N | N | N | N | Y
215016.0 | 83.8 | 57.129 | 200.8 | 154.1 | 75.1 | 99.1 | 29.5 | 53.1 | 60.9 | 125.9 | 112.6 | 2.1 | 3.2748 | 29.6303 | 512.9 | 513.5 | 548.518 | 294.744 | -8.0 | -7.8 | -0.2 | 31.8 | 8.55 | 3.19 | 1.1 | 7.12e-03 | 0.0000 | 0.0000 | 0.0000 | 0.0052 | 21.7545 | 5.9122 | 0.0005 | 0.0005 | 0.0005 | 0.0000 | 0.0000 | 165.57 | N | N | N | N | N | N | N | N | N | Y
215017.0 | 84.2 | 57.427 | 200.7 | 152.3 | 75.1 | 99.1 | 29.5 | 53.1 | 61.0 | 126.0 | 111.0 | 2.0 | 2.8959 | 29.6277 | 513.2 | 513.5 | 515.448 | 276.846 | -8.0 | -7.8 | -0.2 | 33.9 | 8.20 | 3.60 | 0.7 | 2.26e-03 | 0.0000 | 0.0000 | 0.0000 | 0.0052 | 19.5993 | 6.2605 | 0.0004 | 0.0004 | 0.0004 | 0.0000 | 0.0000 | 139.30 | N | N | N | N | N | N | N | N | N | Y
215018.0 | 84.7 | 57.719 | 200.5 | 151.2 | 75.1 | 99.1 | 29.5 | 53.2 | 61.1 | 126.3 | 110.0 | 1.9 | 2.6704 | 29.6188 | 513.5 | 513.3 | 494.876 | 265.651 | -8.0 | -7.8 | -0.2 | 36.2 | 8.04 | 3.96 | 0.4 | 1.78e-03 | 0.0000 | 0.0000 | 0.0000 | 0.0053 | 18.4471 | 6.6071 | 0.0003 | 0.0003 | 0.0003 | 0.0000 | 0.0000 | 129.35 | N | N | N | N | N | N | N | N | N | Y
215019.0 | 85.0 | 57.943 | 200.5 | 150.1 | 75.2 | 99.1 | 29.5 | 53.2 | 61.2 | 126.7 | 109.0 | 1.8 | 2.5720 | 29.6132 | 513.9 | 513.5 | 485.743 | 260.581 | -7.9 | -7.8 | -0.2 | 33.9 | 7.85 | 4.26 | 0.3 | 8.80e-07 | 0.0000 | 0.0000 | 0.0000 | 0.0049 | 17.6690 | 6.9689 | 0.0003 | 0.0003 | 0.0003 | 0.0000 | 0.0000 | 123.62 | N | N | N | N | N | N | N | N | N | Y
215020.0 | 85.3 | 58.148 | 200.5 | 149.6 | 75.1 | 99.1 | 29.5 | 53.2 | 61.1 | 127.2 | 108.5 | 1.7 | 2.6554 | 29.6133 | 514.2 | 513.5 | 492.806 | 264.296 | -7.9 | -7.8 | -0.2 | 25.7 | 7.15 | 4.72 | 0.1 | 8.68e-07 | 0.0000 | 0.0000 | 0.0000 | 0.0037 | 16.3272 | 7.8383 | 0.0002 | 0.0002 | 0.0002 | 0.0000 | 0.0000 | 113.66 | N | N | N | N | N | N | N | N | N | Y
215021.0 | 85.7 | 58.446 | 200.3 | 147.9 | 75.1 | 99.1 | 29.5 | 53.2 | 61.2 | 127.5 | 107.1 | 1.6 | 1.9674 | 29.6045 | 514.6 | 513.6 | 421.084 | 225.663 | -7.9 | -7.8 | -0.2 | 14.5 | 4.77 | 6.29 | -0.2 | 1.08e-02 | 0.0000 | 0.0000 | 0.0000 | 0.0018 | 9.2963 | 8.9130 | 0.0001 | 0.0001 | 0.0001 | 0.0000 | 0.0000 | 21.82 | N | N | N | N | N | N | N | N | N | N
215022.0 | 85.5 | 58.303 | 200.1 | 142.9 | 75.1 | 99.2 | 29.5 | 53.3 | 61.4 | 125.7 | 102.6 | 1.2 | 1.7001 | 29.6030 | 514.8 | 514.0 | 393.256 | 210.704 | -7.8 | -7.6 | -0.2 | 14.3 | 2.79 | 9.22 | -0.4 | 1.09e-06 | 0.0000 | 0.0000 | 0.0000 | 0.0017 | 5.0764 | 12.1910 | 0.0001 | 0.0001 | 0.0001 | 0.0000 | 0.0000 | 0.00 | N | N | N | N | N | N | N | N | N | N
215023.0 | 85.3 | 58.167 | 200.0 | 143.1 | 75.1 | 99.2 | 29.5 | 53.3 | 61.4 | 124.3 | 102.8 | 1.2 | 2.3570 | 29.6130 | 514.4 | 513.8 | 461.276 | 247.330 | -7.7 | -7.5 | -0.2 | 53.7 | 4.00 | 10.82 | -0.4 | 2.06e-02 | 0.0000 | 0.0000 | 0.0000 | 0.0073 | 8.5523 | 16.7966 | 0.0001 | 0.0001 | 0.0001 | 0.0000 | 0.0000 | 45.48 | N | N | N | N | N | N | N | N | N | N
215024.0 | 85.9 | 58.583 | 199.6 | 146.8 | 75.1 | 99.2 | 29.5 | 53.3 | 61.4 | 124.0 | 106.1 | 1.5 | 3.3165 | 29.6412 | 514.9 | 513.6 | 552.319 | 296.265 | -7.6 | -7.4 | -0.2 | 72.3 | 6.42 | 9.36 | -0.3 | 1.77e-02 | 0.0000 | 0.0000 | 0.0000 | 0.0118 | 16.4184 | 17.4020 | 0.0001 | 0.0001 | 0.0001 | 0.0000 | 0.0000 | 140.23 | N | N | N | N | N | N | N | N | N | Y
215025.0 | 87.0 | 59.310 | 199.3 | 152.2 | 75.1 | 99.2 | 29.5 | 53.3 | 61.4 | 124.8 | 110.8 | 1.9 | 3.3597 | 29.6465 | 516.4 | 513.6 | 556.467 | 298.081 | -7.6 | -7.4 | -0.2 | 61.4 | 7.37 | 7.24 | -0.3 | 3.14e-03 | 0.0000 | 0.0000 | 0.0000 | 0.0101 | 18.9819 | 13.5454 | 0.0002 | 0.0001 | 0.0001 | 0.0000 | 0.0000 | 131.19 | N | N | N | N | N | N | N | N | N | Y
215026.0 | 88.1 | 60.049 | 199.1 | 150.5 | 75.1 | 99.2 | 29.5 | 53.4 | 61.5 | 125.5 | 109.4 | 1.8 | 2.9279 | 29.6297 | 517.8 | 514.2 | 518.149 | 277.007 | -7.6 | -7.4 | -0.2 | 46.3 | 5.95 | 6.89 | -0.3 | 5.09e-03 | 0.0000 | 0.0000 | 0.0000 | 0.0070 | 14.2287 | 11.9868 | 0.0001 | 0.0001 | 0.0001 | 0.0000 | 0.0000 | 66.94 | N | N | N | N | N | N | N | N | N | N
215027.0 | 88.8 | 60.515 | 198.7 | 147.1 | 75.1 | 99.2 | 29.5 | 53.4 | 61.5 | 124.6 | 106.3 | 1.6 | 2.5289 | 29.6222 | 518.7 | 514.8 | 482.137 | 257.455 | -7.6 | -7.4 | -0.2 | 34.3 | 4.33 | 8.10 | -0.4 | 6.21e-04 | 0.0000 | 0.0000 | 0.0000 | 0.0049 | 9.6298 | 13.0985 | 0.0001 | 0.0001 | 0.0001 | 0.0000 | 0.0000 | 55.31 | N | N | N | N | N | N | N | N | N | N
215028.0 | 89.3 | 60.907 | 198.4 | 145.4 | 75.1 | 99.2 | 29.5 | 53.4 | 61.5 | 123.5 | 104.9 | 1.4 | 2.0379 | 29.6102 | 519.3 | 515.4 | 431.984 | 230.451 | -7.5 | -7.3 | -0.1 | 21.0 | 2.69 | 10.23 | -0.5 | 3.40e-03 | 0.0000 | 0.0000 | 0.0000 | 0.0027 | 5.3511 | 14.8011 | 0.0001 | 0.0001 | 0.0001 | 0.0000 | 0.0000 | 12.46 | N | N | N | N | N | N | N | N | N | N
215029.0 | 89.5 | 61.019 | 198.1 | 142.7 | 75.2 | 99.2 | 29.5 | 53.4 | 61.6 | 122.0 | 102.4 | 1.2 | 2.1294 | 29.6189 | 519.7 | 516.0 | 442.391 | 235.961 | -7.4 | -7.3 | -0.1 | 1.9 | 1.15 | 13.21 | -0.5 | 9.75e-07 | 0.0000 | 0.0000 | 0.0000 | 0.0002 | 2.3331 | 19.5730 | 0.0001 | 0.0001 | 0.0001 | 0.0000 | 0.0000 | 0.00 | N | N | N | N | N | N | N | N | N | N
215030.0 | 89.7 | 61.174 | 197.8 | 144.2 | 75.2 | 99.2 | 29.5 | 53.4 | 61.6 | 121.2 | 103.8 | 1.3 | 2.7998 | 29.6333 | 519.7 | 516.5 | 506.265 | 270.160 | -7.3 | -7.2 | -0.1 | -7.2 | 0.57 | 16.08 | -0.3 | 3.60e-02 | 0.0000 | 0.0000 | 0.0000 | 0.0000 | 1.3207 | 27.2671 | 0.0001 | 0.0001 | 0.0001 | 0.0000 | 0.0000 | 0.00 | N | N | N | N | N | N | N | N | N | N
215031.0 | 89.5 | 61.050 | 197.4 | 145.9 | 75.1 | 99.2 | 29.5 | 53.4 | 61.6 | 120.7 | 105.3 | 1.5 | 3.3455 | 29.6443 | 520.3 | 516.7 | 556.026 | 296.659 | -7.2 | -7.1 | -0.1 | -0.9 | 1.02 | 17.00 | -0.3 | 1.14e-02 | 0.0000 | 0.0000 | 0.0000 | 0.0000 | 2.6163 | 31.6613 | 0.0002 | 0.0002 | 0.0002 | 0.0000 | 0.0000 | 0.00 | N | N | N | N | N | N | N | N | N | N
215032.0 | 89.9 | 61.292 | 197.1 | 147.5 | 75.1 | 99.2 | 29.5 | 53.4 | 61.6 | 120.4 | 106.7 | 1.6 | 2.5557 | 29.6356 | 521.0 | 516.9 | 482.949 | 257.395 | -7.1 | -7.0 | -0.1 | 5.6 | 1.81 | 16.51 | -0.4 | 8.89e-07 | 0.0000 | 0.0000 | 0.0000 | 0.0008 | 4.0149 | 26.6770 | 0.0001 | 0.0001 | 0.0001 | 0.0000 | 0.0000 | 6.35 | N | N | N | N | N | N | N | N | N | N
215033.0 | 90.3 | 61.584 | 196.7 | 143.7 | 75.1 | 99.2 | 29.5 | 53.4 | 61.5 | 119.5 | 103.3 | 1.3 | 2.1305 | 29.6264 | 522.0 | 517.4 | 442.277 | 235.413 | -7.1 | -6.9 | -0.1 | 9.9 | 2.56 | 15.37 | -0.5 | 9.71e-07 | 0.0000 | 0.0000 | 0.0000 | 0.0013 | 5.1940 | 22.7125 | 0.0001 | 0.0001 | 0.0001 | 0.0000 | 0.0000 | 12.17 | N | N | N | N | N | N | N | N | N | N
215034.0 | 91.0 | 62.031 | 196.2 | 143.8 | 75.1 | 99.2 | 29.5 | 53.4 | 61.5 | 119.0 | 103.4 | 1.3 | 2.4250 | 29.6411 | 523.0 | 518.0 | 473.033 | 251.646 | -7.0 | -6.9 | -0.1 | 20.0 | 3.13 | 14.01 | -0.6 | 2.53e-02 | 0.0000 | 0.0000 | 0.0000 | 0.0028 | 6.7919 | 22.1419 | 0.0001 | 0.0001 | 0.0001 | 0.0000 | 0.0000 | 40.96 | N | N | N | N | N | N | N | N | N | N
215035.0 | 91.6 | 62.435 | 195.8 | 144.5 | 75.1 | 99.2 | 29.5 | 53.4 | 61.6 | 119.1 | 104.0 | 1.4 | 2.4240 | 29.6437 | 524.2 | 518.7 | 473.493 | 251.623 | -7.0 | -6.9 | -0.1 | 22.7 | 3.30 | 13.24 | -0.6 | 1.95e-02 | 0.0000 | 0.0000 | 0.0000 | 0.0031 | 7.1673 | 20.9100 | 0.0001 | 0.0001 | 0.0001 | 0.0000 | 0.0000 | 28.23 | N | N | N | N | N | N | N | N | N | N
215036.0 | 92.2 | 62.839 | 195.4 | 145.0 | 75.1 | 99.2 | 29.5 | 53.4 | 61.6 | 119.1 | 104.5 | 1.4 | 2.4500 | 29.6348 | 525.4 | 519.4 | 476.132 | 252.632 | -7.0 | -6.8 | -0.1 | 20.1 | 3.14 | 12.97 | -0.5 | 9.07e-07 | 0.0000 | 0.0000 | 0.0000 | 0.0028 | 6.8431 | 20.5766 | 0.0001 | 0.0001 | 0.0001 | 0.0000 | 0.0000 | 38.04 | N | N | N | N | N | N | N | N | N | N
215037.0 | 92.7 | 63.175 | 195.0 | 144.8 | 75.1 | 99.2 | 29.5 | 53.4 | 61.6 | 119.3 | 104.3 | 1.4 | 2.1510 | 29.6415 | 526.5 | 520.3 | 445.891 | 236.373 | -6.9 | -6.8 | -0.1 | 0.6 | 2.15 | 13.83 | -0.6 | 9.70e-07 | 0.0000 | 0.0000 | 0.0000 | 0.0001 | 4.3861 | 20.5233 | 0.0001 | 0.0001 | 0.0001 | 0.0000 | 0.0000 | 0.00 | N | N | N | N | N | N | N | N | N | N
215038.0 | 92.6 | 63.169 | 194.7 | 142.6 | 75.0 | 99.2 | 29.5 | 53.3 | 61.4 | 118.7 | 102.3 | 1.2 | 2.3424 | 29.6505 | 527.4 | 521.0 | 465.956 | 246.872 | -6.9 | -6.8 | -0.1 | -28.4 | 0.87 | 15.69 | -0.7 | 9.30e-07 | 0.0000 | 0.0000 | 0.0000 | 0.0000 | 1.8628 | 24.3195 | 0.0000 | 0.0000 | 0.0000 | 0.0000 | 0.0000 | 0.00 | N | N | N | N | N | N | N | N | N | N
215039.0 | 92.4 | 62.995 | 194.5 | 144.3 | 75.0 | 99.3 | 29.5 | 53.4 | 61.5 | 118.4 | 103.9 | 1.3 | 2.6095 | 29.6548 | 527.9 | 521.7 | 492.384 | 260.757 | -6.8 | -6.7 | -0.1 | -36.3 | 0.31 | 17.52 | -0.8 | 9.59e-03 | 0.0000 | 0.0000 | 0.0000 | 0.0000 | 0.6931 | 28.6771 | 0.0000 | 0.0000 | 0.0000 | 0.0000 | 0.0000 | 0.00 | N | N | N | N | N | N | N | N | N | N
215040.0 | 92.0 | 62.746 | 194.2 | 146.0 | 75.0 | 99.3 | 29.5 | 53.4 | 61.5 | 118.2 | 105.4 | 1.5 | 2.6604 | 29.6538 | 528.4 | 522.3 | 497.395 | 263.277 | -6.8 | -6.6 | -0.1 | -30.6 | 0.16 | 18.78 | -0.9 | 1.11e-02 | 0.0000 | 0.0000 | 0.0000 | 0.0000 | 0.3659 | 31.0362 | 0.0000 | 0.0000 | 0.0000 | 0.0000 | 0.0000 | 0.00 | N | N | N | N | N | N | N | N | N | N
215041.0 | 91.3 | 62.224 | 193.9 | 146.8 | 75.0 | 99.3 | 29.5 | 53.4 | 61.6 | 118.0 | 106.1 | 1.5 | 2.7503 | 29.6644 | 529.1 | 523.2 | 504.204 | 266.801 | -6.7 | -6.6 | -0.1 | -21.1 | 0.15 | 19.37 | -0.8 | 8.35e-03 | 0.0000 | 0.0000 | 0.0000 | 0.0000 | 0.3545 | 32.4496 | 0.0000 | 0.0000 | 0.0000 | 0.0000 | 0.0000 | 0.00 | N | N | N | N | N | N | N | N | N | N
215042.0 | 90.3 | 61.565 | 193.7 | 146.5 | 75.0 | 99.3 | 29.5 | 53.4 | 61.6 | 117.9 | 105.8 | 1.5 | 2.6533 | 29.6602 | 529.8 | 523.5 | 493.288 | 260.803 | -6.6 | -6.5 | -0.1 | 27.9 | 0.80 | 18.92 | -0.8 | 8.76e-07 | 0.0000 | 0.0000 | 0.0000 | 0.0040 | 1.8103 | 30.9729 | 0.0000 | 0.0000 | 0.0000 | 0.0000 | 0.0000 | 0.00 | N | N | N | N | N | N | N | N | N | N
215043.0 | 89.7 | 61.168 | 193.7 | 149.7 | 75.0 | 99.3 | 29.5 | 53.4 | 61.5 | 117.9 | 108.7 | 1.8 | 2.6309 | 29.6642 | 530.3 | 524.3 | 492.692 | 260.377 | -6.6 | -6.5 | -0.1 | 64.8 | 2.66 | 16.51 | -0.8 | 8.77e-07 | 0.0000 | 0.0000 | 0.0000 | 0.0093 | 5.9747 | 26.9878 | 0.0000 | 0.0000 | 0.0000 | 0.0000 | 0.0000 | 63.30 | N | N | N | N | N | N | N | N | N | N
215044.0 | 89.4 | 60.963 | 193.7 | 148.8 | 75.0 | 99.3 | 29.5 | 53.4 | 61.6 | 120.2 | 107.8 | 1.7 | 2.9582 | 29.6567 | 531.3 | 524.8 | 524.105 | 276.637 | -6.6 | -6.5 | -0.1 | 54.7 | 4.18 | 13.58 | -0.7 | 8.25e-07 | 0.0000 | 0.0000 | 0.0000 | 0.0083 | 9.9892 | 23.5902 | 0.0001 | 0.0000 | 0.0000 | 0.0000 | 0.0000 | 43.29 | N | N | N | N | N | N | N | N | N | N
215045.0 | 89.2 | 60.838 | 193.8 | 146.0 | 75.0 | 99.3 | 29.5 | 53.4 | 61.6 | 120.9 | 105.3 | 1.5 | 2.3736 | 29.6471 | 532.8 | 525.7 | 470.412 | 247.826 | -6.7 | -6.6 | -0.1 | 44.5 | 5.06 | 11.29 | -0.6 | 9.22e-07 | 0.0000 | 0.0000 | 0.0000 | 0.0061 | 10.8204 | 17.5629 | 0.0001 | 0.0001 | 0.0001 | 0.0000 | 0.0000 | 84.57 | N | N | N | N | N | N | N | N | N | N
215046.0 | 89.4 | 60.944 | 194.0 | 145.7 | 75.0 | 99.3 | 29.5 | 53.4 | 61.6 | 120.4 | 105.1 | 1.4 | 2.3603 | 29.6503 | 534.1 | 526.6 | 469.339 | 246.983 | -6.8 | -6.6 | -0.1 | 38.7 | 5.99 | 9.44 | -0.5 | 4.19e-03 | 0.0000 | 0.0000 | 0.0000 | 0.0053 | 12.7693 | 14.6374 | 0.0001 | 0.0001 | 0.0001 | 0.0000 | 0.0000 | 78.61 | N | N | N | N | N | N | N | N | N | N
215047.0 | 89.5 | 61.031 | 194.1 | 146.3 | 75.0 | 99.3 | 29.5 | 53.4 | 61.5 | 120.6 | 105.6 | 1.5 | 2.7469 | 29.6540 | 535.2 | 527.7 | 506.654 | 266.358 | -6.8 | -6.7 | -0.1 | 31.9 | 6.31 | 8.13 | -0.6 | 8.59e-07 | 0.0000 | 0.0000 | 0.0000 | 0.0047 | 14.5176 | 13.5925 | 0.0001 | 0.0001 | 0.0001 | 0.0000 | 0.0000 | 138.96 | N | N | N | N | N | N | N | N | N | Y
215048.0 | 89.6 | 61.099 | 194.4 | 147.1 | 75.0 | 99.3 | 29.5 | 53.4 | 61.5 | 121.3 | 106.4 | 1.6 | 2.4863 | 29.6464 | 536.3 | 528.9 | 480.154 | 252.068 | -6.9 | -6.8 | -0.1 | 22.0 | 5.08 | 8.38 | -0.7 | 9.10e-07 | 0.0000 | 0.0000 | 0.0000 | 0.0030 | 11.0576 | 13.2609 | 0.0000 | 0.0000 | 0.0000 | 0.0000 | 0.0000 | 42.88 | N | N | N | N | N | N | N | N | N | N
215049.0 | 89.0 | 60.702 | 194.7 | 144.5 | 75.0 | 99.3 | 29.5 | 53.4 | 61.5 | 120.8 | 104.0 | 1.4 | 1.9552 | 29.6320 | 536.9 | 530.0 | 426.669 | 223.751 | -6.9 | -6.7 | -0.1 | -3.4 | 2.62 | 10.69 | -0.8 | 1.03e-06 | 0.0000 | 0.0000 | 0.0000 | 0.0000 | 5.0656 | 15.0164 | 0.0000 | 0.0000 | 0.0000 | 0.0000 | 0.0000 | 0.00 | N | N | N | N | N | N | N | N | N | N
215050.0 | 88.1 | 60.043 | 195.0 | 142.8 | 75.0 | 99.3 | 29.5 | 53.4 | 61.6 | 119.7 | 102.5 | 1.2 | 3.3676 | 29.6648 | 536.9 | 530.7 | 554.638 | 291.168 | -6.8 | -6.7 | -0.1 | -28.5 | 1.00 | 13.85 | -0.9 | 7.90e-07 | 0.0000 | 0.0000 | 0.0000 | 0.0000 | 2.5153 | 25.3241 | 0.0000 | 0.0000 | 0.0000 | 0.0000 | 0.0000 | 0.00 | N | N | N | N | N | N | N | N | N | N
215051.0 | 86.8 | 59.198 | 195.4 | 144.3 | 75.0 | 99.3 | 29.5 | 53.4 | 61.5 | 119.3 | 103.9 | 1.3 | 4.5458 | 29.6827 | 537.0 | 531.5 | 657.271 | 345.223 | -6.8 | -6.6 | -0.1 | -17.1 | 0.84 | 16.11 | -0.9 | 6.64e-07 | 0.0000 | 0.0000 | 0.0000 | 0.0000 | 2.5071 | 34.9166 | 0.0000 | 0.0000 | 0.0000 | 0.0000 | 0.0000 | 0.00 | N | N | N | N | N | N | N | N | N | N
215052.0 | 85.7 | 58.459 | 195.7 | 145.5 | 74.9 | 99.3 | 29.5 | 53.3 | 61.3 | 118.6 | 104.9 | 1.4 | 2.5467 | 29.6460 | 537.3 | 532.0 | 483.679 | 253.664 | -6.7 | -6.5 | -0.1 | 26.5 | 2.22 | 16.05 | -0.8 | 9.01e-07 | 0.0000 | 0.0000 | 0.0000 | 0.0037 | 4.8671 | 25.5680 | 0.0000 | 0.0000 | 0.0000 | 0.0000 | 0.0000 | 0.00 | N | N | N | N | N | N | N | N | N | N
215053.0 | 85.6 | 58.372 | 195.9 | 146.6 | 75.0 | 99.3 | 29.5 | 53.4 | 61.5 | 118.0 | 105.9 | 1.5 | 2.7205 | 29.6581 | 537.6 | 532.4 | 503.136 | 263.899 | -6.6 | -6.5 | -0.1 | 57.9 | 5.25 | 13.04 | -0.7 | 8.64e-07 | 0.0000 | 0.0000 | 0.0000 | 0.0084 | 11.9563 | 21.5978 | 0.0000 | 0.0000 | 0.0000 | 0.0000 | 0.0000 | 126.24 | N | N | N | N | N | N | N | N | N | Y
215054.0 | 86.2 | 58.775 | 196.0 | 149.0 | 74.9 | 99.3 | 29.5 | 53.4 | 61.4 | 119.3 | 108.0 | 1.7 | 3.9103 | 29.6792 | 538.4 | 533.1 | 608.197 | 318.970 | -6.7 | -6.5 | -0.1 | 67.0 | 7.89 | 8.76 | -0.8 | 4.08e-03 | 0.0000 | 0.0000 | 0.0000 | 0.0117 | 21.7254 | 17.5360 | 0.0000 | 0.0000 | 0.0000 | 0.0000 | 0.0000 | 161.16 | N | N | N | N | N | N | N | N | N | Y
215055.0 | 86.7 | 59.086 | 196.1 | 153.0 | 74.9 | 99.3 | 29.5 | 53.4 | 61.4 | 120.7 | 111.6 | 2.0 | 4.6621 | 29.6989 | 540.0 | 533.8 | 670.274 | 351.220 | -6.8 | -6.6 | -0.1 | 64.8 | 9.20 | 5.60 | -0.8 | 1.86e-02 | 0.0000 | 0.0000 | 0.0000 | 0.0125 | 27.9037 | 12.3437 | 0.0000 | 0.0000 | 0.0000 | 0.0000 | 0.0000 | 226.37 | N | N | N | N | N | N | N | N | N | Y
215056.0 | 87.5 | 59.689 | 196.3 | 155.3 | 74.9 | 99.3 | 29.5 | 53.3 | 61.4 | 122.0 | 113.7 | 2.2 | 4.6874 | 29.7022 | 541.5 | 534.7 | 672.772 | 352.019 | -6.9 | -6.7 | -0.1 | 61.0 | 9.23 | 4.10 | -0.7 | 2.54e-03 | 0.0000 | 0.0000 | 0.0000 | 0.0118 | 28.0586 | 9.0627 | 0.0001 | 0.0000 | 0.0000 | 0.0000 | 0.0000 | 183.74 | N | N | N | N | N | N | N | N | N | Y
215057.0 | 88.3 | 60.198 | 196.7 | 155.7 | 74.9 | 99.3 | 29.5 | 53.4 | 61.4 | 122.7 | 114.0 | 2.2 | 4.7083 | 29.7028 | 542.6 | 535.8 | 674.826 | 352.709 | -7.0 | -6.8 | -0.1 | 61.8 | 9.10 | 3.55 | -0.6 | 1.04e-02 | 0.0000 | 0.0000 | 0.0000 | 0.0120 | 27.7060 | 7.8517 | 0.0001 | 0.0001 | 0.0001 | 0.0000 | 0.0000 | 195.81 | N | N | N | N | N | N | N | N | N | Y
215058.0 | 88.9 | 60.584 | 197.1 | 155.2 | 74.9 | 99.3 | 29.5 | 53.4 | 61.5 | 123.7 | 113.6 | 2.2 | 4.8117 | 29.7033 | 543.5 | 536.7 | 683.092 | 356.713 | -7.1 | -6.9 | -0.1 | 58.1 | 9.07 | 3.32 | -0.6 | 8.74e-03 | 0.0000 | 0.0000 | 0.0000 | 0.0114 | 27.9393 | 7.4391 | 0.0001 | 0.0000 | 0.0000 | 0.0000 | 0.0000 | 218.08 | N | N | N | N | N | N | N | N | N | Y
215059.0 | 89.3 | 60.913 | 197.6 | 156.0 | 74.9 | 99.3 | 29.5 | 53.4 | 61.5 | 124.6 | 114.3 | 2.3 | 4.7295 | 29.7008 | 544.3 | 537.6 | 676.754 | 353.099 | -7.2 | -7.0 | -0.1 | 50.9 | 8.77 | 3.34 | -0.7 | 5.06e-03 | 0.0000 | 0.0000 | 0.0000 | 0.0099 | 26.7480 | 7.4011 | 0.0001 | 0.0000 | 0.0000 | 0.0000 | 0.0000 | 188.85 | N | N | N | N | N | N | N | N | N | Y
215100.0 | 89.6 | 61.118 | 198.3 | 154.6 | 74.9 | 99.3 | 29.5 | 53.4 | 61.6 | 125.3 | 113.0 | 2.1 | 4.2534 | 29.6963 | 544.7 | 538.1 | 638.806 | 333.122 | -7.2 | -7.1 | -0.1 | 46.2 | 8.52 | 3.54 | -0.6 | 9.42e-04 | 0.0000 | 0.0000 | 0.0000 | 0.0085 | 24.4976 | 7.3941 | 0.0001 | 0.0000 | 0.0000 | 0.0000 | 0.0000 | 163.31 | N | N | N | N | N | N | N | N | N | Y
215101.0 | 90.1 | 61.416 | 199.0 | 154.0 | 74.9 | 99.3 | 29.5 | 53.4 | 61.5 | 125.5 | 112.5 | 2.1 | 4.1721 | 29.6916 | 545.0 | 539.2 | 632.273 | 329.561 | -7.3 | -7.1 | -0.1 | 45.5 | 8.52 | 3.68 | -0.6 | 2.11e-02 | 0.0000 | 0.0000 | 0.0000 | 0.0082 | 24.2448 | 7.6163 | 0.0001 | 0.0001 | 0.0001 | 0.0000 | 0.0000 | 181.10 | N | N | N | N | N | N | N | N | N | Y
215102.0 | 90.4 | 61.640 | 199.5 | 153.7 | 74.9 | 99.3 | 29.5 | 53.4 | 61.6 | 126.4 | 112.2 | 2.1 | 4.1288 | 29.6861 | 545.2 | 539.7 | 628.699 | 327.568 | -7.3 | -7.2 | -0.1 | 41.8 | 8.38 | 3.79 | -0.5 | 9.62e-03 | 0.0000 | 0.0000 | 0.0000 | 0.0075 | 23.6948 | 7.7922 | 0.0001 | 0.0001 | 0.0001 | 0.0000 | 0.0000 | 186.92 | N | N | N | N | N | N | N | N | N | Y
215103.0 | 90.7 | 61.857 | 200.1 | 153.5 | 74.8 | 99.3 | 29.5 | 53.4 | 61.6 | 127.3 | 112.0 | 2.1 | 3.4271 | 29.6673 | 545.4 | 540.3 | 569.675 | 296.580 | -7.4 | -7.2 | -0.1 | 37.0 | 7.61 | 4.22 | -0.5 | 7.73e-07 | 0.0000 | 0.0000 | 0.0000 | 0.0060 | 19.4893 | 7.8583 | 0.0001 | 0.0001 | 0.0001 | 0.0000 | 0.0000 | 110.23 | N | N | N | N | N | N | N | N | N | Y
215104.0 | 90.9 | 61.969 | 200.4 | 150.8 | 74.9 | 99.3 | 29.5 | 53.5 | 61.7 | 127.2 | 109.6 | 1.8 | 2.9640 | 29.6630 | 545.4 | 541.0 | 529.621 | 275.673 | -7.4 | -7.2 | -0.1 | 35.7 | 7.09 | 4.90 | -0.5 | 8.32e-07 | 0.0000 | 0.0000 | 0.0000 | 0.0054 | 16.8836 | 8.4725 | 0.0001 | 0.0001 | 0.0001 | 0.0000 | 0.0000 | 104.03 | N | N | N | N | N | N | N | N | N | Y
215105.0 | 91.0 | 62.019 | 200.8 | 149.3 | 74.8 | 99.3 | 29.5 | 53.4 | 61.6 | 127.2 | 108.3 | 1.7 | 3.0818 | 29.6670 | 545.4 | 541.5 | 540.023 | 281.133 | -7.4 | -7.2 | -0.1 | 38.2 | 7.33 | 5.25 | -0.5 | 8.15e-07 | 0.0000 | 0.0000 | 0.0000 | 0.0059 | 17.7972 | 9.2646 | 0.0001 | 0.0001 | 0.0001 | 0.0000 | 0.0000 | 122.34 | N | N | N | N | N | N | N | N | N | Y
215106.0 | 91.3 | 62.243 | 201.0 | 149.5 | 74.8 | 99.3 | 29.5 | 53.4 | 61.6 | 127.4 | 108.5 | 1.7 | 3.2541 | 29.6673 | 545.3 | 541.7 | 555.103 | 289.029 | -7.4 | -7.2 | -0.1 | 43.8 | 7.66 | 5.16 | -0.6 | 7.92e-07 | 0.0000 | 0.0000 | 0.0000 | 0.0070 | 19.1259 | 9.3603 | 0.0001 | 0.0001 | 0.0001 | 0.0000 | 0.0000 | 129.96 | N | N | N | N | N | N | N | N | N | Y
215107.0 | 91.5 | 62.379 | 201.0 | 150.0 | 74.8 | 99.3 | 29.5 | 53.5 | 61.6 | 127.6 | 108.9 | 1.8 | 3.4491 | 29.6635 | 545.5 | 542.1 | 571.875 | 297.637 | -7.4 | -7.3 | -0.1 | 50.2 | 7.79 | 4.95 | -0.7 | 7.70e-07 | 0.0000 | 0.0000 | 0.0000 | 0.0082 | 20.0110 | 9.2483 | 0.0000 | 0.0000 | 0.0000 | 0.0000 | 0.0000 | 153.55 | N | N | N | N | N | N | N | N | N | Y
215108.0 | 92.0 | 62.727 | 200.7 | 150.6 | 74.8 | 99.3 | 29.5 | 53.5 | 61.7 | 127.9 | 109.5 | 1.8 | 3.2068 | 29.6528 | 546.0 | 542.4 | 551.169 | 286.620 | -7.4 | -7.3 | -0.1 | 45.7 | 7.25 | 5.08 | -0.9 | 8.00e-07 | 0.0000 | 0.0000 | 0.0000 | 0.0072 | 17.9436 | 9.1404 | 0.0000 | 0.0000 | 0.0000 | 0.0000 | 0.0000 | 128.82 | N | N | N | N | N | N | N | N | N | Y
215109.0 | 92.4 | 63.019 | 200.3 | 149.1 | 74.9 | 99.3 | 29.5 | 53.5 | 61.8 | 127.8 | 108.1 | 1.7 | 2.7106 | 29.6449 | 546.5 | 543.2 | 504.478 | 262.153 | -7.4 | -7.3 | -0.1 | 15.3 | 5.25 | 6.33 | -1.0 | 8.77e-07 | 0.0000 | 0.0000 | 0.0000 | 0.0022 | 11.8859 | 10.4176 | 0.0000 | 0.0000 | 0.0000 | 0.0000 | 0.0000 | 75.20 | N | N | N | N | N | N | N | N | N | N
215110.0 | 92.4 | 63.001 | 199.8 | 144.5 | 74.9 | 99.3 | 29.5 | 53.5 | 61.8 | 126.6 | 104.0 | 1.4 | 2.2632 | 29.6417 | 546.4 | 543.3 | 462.087 | 240.123 | -7.4 | -7.2 | -0.1 | -14.9 | 2.47 | 9.37 | -1.0 | 9.60e-07 | 0.0000 | 0.0000 | 0.0000 | 0.0000 | 5.1277 | 14.1196 | 0.0000 | 0.0000 | 0.0000 | 0.0000 | 0.0000 | 0.00 | N | N | N | N | N | N | N | N | N | N
215111.0 | 91.8 | 62.603 | 199.4 | 143.7 | 74.8 | 99.3 | 29.5 | 53.5 | 61.8 | 124.6 | 103.3 | 1.3 | 2.7201 | 29.6567 | 545.9 | 544.1 | 505.447 | 262.904 | -7.3 | -7.1 | -0.1 | -21.0 | 0.83 | 13.17 | -1.0 | 8.76e-07 | 0.0000 | 0.0000 | 0.0000 | 0.0000 | 1.8865 | 21.7442 | 0.0000 | 0.0000 | 0.0000 | 0.0000 | 0.0000 | 0.00 | N | N | N | N | N | N | N | N | N | N
215112.0 | 91.5 | 62.361 | 198.9 | 145.4 | 74.8 | 99.3 | 29.5 | 53.5 | 61.8 | 123.1 | 104.8 | 1.4 | 3.5585 | 29.6765 | 545.6 | 543.7 | 580.337 | 302.148 | -7.1 | -7.0 | -0.1 | -13.4 | 0.74 | 15.83 | -1.0 | 7.60e-07 | 0.0000 | 0.0000 | 0.0000 | 0.0000 | 1.9292 | 30.0352 | 0.0000 | 0.0000 | 0.0000 | 0.0000 | 0.0000 | 0.00 | N | N | N | N | N | N | N | N | N | N
215113.0 | 90.8 | 61.932 | 198.2 | 147.8 | 74.8 | 99.3 | 29.5 | 53.6 | 61.9 | 121.9 | 107.0 | 1.6 | 2.9211 | 29.6649 | 545.7 | 543.7 | 524.486 | 272.948 | -7.0 | -6.9 | -0.1 | -0.5 | 1.68 | 16.26 | -1.0 | 8.39e-07 | 0.0000 | 0.0000 | 0.0000 | 0.0000 | 3.9667 | 27.8629 | 0.0000 | 0.0000 | 0.0000 | 0.0000 | 0.0000 | 5.49 | N | N | N | N | N | N | N | N | N | N
215114.0 | 90.9 | 61.994 | 197.6 | 145.6 | 74.8 | 99.3 | 29.5 | 53.6 | 62.0 | 121.3 | 105.0 | 1.4 | 2.1927 | 29.6546 | 546.0 | 544.1 | 453.998 | 236.099 | -7.0 | -6.8 | -0.1 | 7.3 | 2.61 | 15.28 | -0.8 | 9.68e-07 | 0.0000 | 0.0000 | 0.0000 | 0.0009 | 5.3289 | 22.6471 | 0.0000 | 0.0000 | 0.0000 | 0.0000 | 0.0000 | 45.41 | N | N | N | N | N | N | N | N | N | N
215115.0 | 90.8 | 61.882 | 197.1 | 142.8 | 74.8 | 99.3 | 29.5 | 53.6 | 61.9 | 120.2 | 102.5 | 1.2 | 2.0947 | 29.6507 | 546.3 | 544.2 | 444.206 | 230.911 | -6.9 | -6.8 | -0.1 | 2.6 | 2.47 | 14.65 | -0.7 | 1.72e-02 | 0.0000 | 0.0000 | 0.0000 | 0.0003 | 4.9192 | 21.2375 | 0.0000 | 0.0000 | 0.0000 | 0.0000 | 0.0000 | 27.71 | N | N | N | N | N | N | N | N | N | N
215116.0 | 90.3 | 61.584 | 196.5 | 142.4 | 74.8 | 99.3 | 29.5 | 53.6 | 62.0 | 119.6 | 102.1 | 1.2 | 2.3290 | 29.6435 | 546.7 | 544.6 | 468.933 | 243.609 | -6.9 | -6.7 | -0.1 | -8.2 | 1.90 | 14.93 | -0.7 | 2.56e-02 | 0.0000 | 0.0000 | 0.0000 | 0.0000 | 4.0062 | 22.8301 | 0.0000 | 0.0000 | 0.0000 | 0.0000 | 0.0000 | 0.00 | N | N | N | N | N | N | N | N | N | N
215117.0 | 89.9 | 61.329 | 196.0 | 143.6 | 74.8 | 99.3 | 29.5 | 53.6 | 62.0 | 119.2 | 103.2 | 1.3 | 2.6919 | 29.6506 | 547.2 | 545.1 | 504.817 | 262.193 | -6.8 | -6.7 | -0.1 | -14.8 | 1.75 | 15.40 | -0.6 | 5.35e-03 | 0.0000 | 0.0000 | 0.0000 | 0.0000 | 3.9683 | 25.3543 | 0.0001 | 0.0001 | 0.0001 | 0.0000 | 0.0000 | 1.63 | N | N | N | N | N | N | N | N | N | N
215118.0 | 89.5 | 60.994 | 195.4 | 144.7 | 74.7 | 99.3 | 29.5 | 53.6 | 62.0 | 118.9 | 104.2 | 1.4 | 2.7878 | 29.6630 | 547.9 | 545.3 | 513.982 | 266.864 | -6.7 | -6.6 | -0.1 | -10.2 | 1.95 | 15.50 | -0.6 | 8.58e-07 | 0.0000 | 0.0000 | 0.0000 | 0.0000 | 4.4960 | 25.9616 | 0.0001 | 0.0001 | 0.0001 | 0.0000 | 0.0000 | 4.90 | N | N | N | N | N | N | N | N | N | N
215119.0 | 89.2 | 60.826 | 195.0 | 145.1 | 74.7 | 99.3 | 29.5 | 53.6 | 62.0 | 118.4 | 104.6 | 1.4 | 2.5272 | 29.6622 | 548.7 | 545.7 | 488.902 | 253.653 | -6.7 | -6.6 | -0.1 | 1.5 | 2.46 | 15.00 | -0.6 | 9.02e-07 | 0.0000 | 0.0000 | 0.0000 | 0.0002 | 5.3845 | 23.8881 | 0.0001 | 0.0000 | 0.0000 | 0.0000 | 0.0000 | 29.11 | N | N | N | N | N | N | N | N | N | N
215120.0 | 88.9 | 60.640 | 194.7 | 145.5 | 74.7 | 99.3 | 29.5 | 53.7 | 62.2 | 118.2 | 104.9 | 1.4 | 2.5251 | 29.6679 | 549.2 | 546.0 | 488.490 | 253.344 | -6.7 | -6.6 | -0.1 | 8.1 | 3.02 | 14.13 | -0.6 | 3.77e-03 | 0.0000 | 0.0000 | 0.0000 | 0.0011 | 6.6001 | 22.4725 | 0.0001 | 0.0000 | 0.0000 | 0.0000 | 0.0000 | 36.85 | N | N | N | N | N | N | N | N | N | N
215121.0 | 89.0 | 60.664 | 194.3 | 145.2 | 74.7 | 99.3 | 29.5 | 53.7 | 62.3 | 118.1 | 104.7 | 1.4 | 2.3331 | 29.6587 | 550.1 | 546.8 | 468.961 | 242.932 | -6.7 | -6.6 | -0.1 | 10.0 | 3.37 | 13.30 | -0.6 | 9.42e-07 | 0.0000 | 0.0000 | 0.0000 | 0.0013 | 7.0633 | 20.2807 | 0.0000 | 0.0000 | 0.0000 | 0.0000 | 0.0000 | 41.56 | N | N | N | N | N | N | N | N | N | N
215122.0 | 88.6 | 60.379 | 194.2 | 145.2 | 74.7 | 99.3 | 29.5 | 53.7 | 62.2 | 118.3 | 104.7 | 1.4 | 2.7794 | 29.6685 | 551.1 | 547.3 | 513.222 | 265.699 | -6.7 | -6.6 | -0.1 | 9.9 | 3.43 | 12.68 | -0.6 | 8.62e-07 | 0.0000 | 0.0000 | 0.0000 | 0.0014 | 7.8589 | 21.1494 | 0.0001 | 0.0000 | 0.0000 | 0.0000 | 0.0000 | 49.09 | N | N | N | N | N | N | N | N | N | N
215123.0 | 88.6 | 60.379 | 194.0 | 145.2 | 74.7 | 99.3 | 29.5 | 53.7 | 62.2 | 118.8 | 104.6 | 1.4 | 2.5079 | 29.6566 | 552.0 | 548.2 | 485.975 | 251.264 | -6.7 | -6.6 | -0.1 | 8.6 | 3.18 | 12.55 | -0.7 | 1.24e-02 | 0.0000 | 0.0000 | 0.0000 | 0.0012 | 6.9011 | 19.8010 | 0.0000 | 0.0000 | 0.0000 | 0.0000 | 0.0000 | 15.73 | N | N | N | N | N | N | N | N | N | N
215124.0 | 88.2 | 60.136 | 193.9 | 144.8 | 74.7 | 99.3 | 29.5 | 53.7 | 62.2 | 118.2 | 104.3 | 1.4 | 3.1215 | 29.6796 | 552.9 | 548.9 | 541.218 | 279.791 | -6.7 | -6.6 | -0.1 | 15.5 | 4.42 | 11.58 | -0.6 | 5.49e-03 | 0.0000 | 0.0000 | 0.0000 | 0.0024 | 10.6900 | 20.3420 | 0.0001 | 0.0000 | 0.0000 | 0.0000 | 0.0000 | 58.34 | N | N | N | N | N | N | N | N | N | N
215125.0 | 88.6 | 60.410 | 193.8 | 147.9 | 74.7 | 99.3 | 29.5 | 53.7 | 62.3 | 119.0 | 107.1 | 1.6 | 4.4183 | 29.7073 | 554.5 | 550.0 | 653.699 | 337.718 | -6.8 | -6.6 | -0.1 | 29.9 | 7.32 | 8.61 | -0.5 | 6.76e-07 | 0.0000 | 0.0000 | 0.0000 | 0.0055 | 21.3541 | 18.2632 | 0.0001 | 0.0001 | 0.0001 | 0.0000 | 0.0000 | 163.63 | N | N | N | N | N | N | N | N | N | Y
215126.0 | 89.4 | 60.981 | 193.9 | 153.9 | 74.7 | 99.3 | 29.5 | 53.7 | 62.3 | 120.6 | 112.4 | 2.1 | 5.1811 | 29.7168 | 557.0 | 550.5 | 714.641 | 368.396 | -6.9 | -6.7 | -0.1 | 37.3 | 8.91 | 5.79 | -0.4 | 6.19e-07 | 0.0000 | 0.0000 | 0.0000 | 0.0075 | 28.3525 | 13.3886 | 0.0002 | 0.0001 | 0.0001 | 0.0000 | 0.0000 | 224.74 | N | N | N | N | N | N | N | N | N | Y
215127.0 | 89.8 | 61.224 | 194.0 | 155.4 | 74.8 | 99.3 | 29.5 | 53.8 | 62.4 | 122.4 | 113.7 | 2.2 | 4.6751 | 29.7091 | 559.9 | 552.2 | 676.137 | 347.486 | -7.0 | -6.8 | -0.1 | 34.0 | 8.62 | 4.53 | -0.3 | 6.58e-07 | 0.0000 | 0.0000 | 0.0000 | 0.0065 | 25.8518 | 9.8807 | 0.0002 | 0.0002 | 0.0002 | 0.0000 | 0.0000 | 177.28 | N | N | N | N | N | N | N | N | N | Y
215128.0 | 90.8 | 61.876 | 194.3 | 154.6 | 74.7 | 99.3 | 29.5 | 53.7 | 62.3 | 123.2 | 113.0 | 2.1 | 4.1184 | 29.7082 | 561.9 | 553.8 | 631.762 | 324.024 | -7.0 | -6.9 | -0.1 | 34.3 | 8.12 | 4.26 | -0.3 | 2.77e-03 | 0.0000 | 0.0000 | 0.0000 | 0.0061 | 22.7269 | 8.6723 | 0.0002 | 0.0001 | 0.0001 | 0.0000 | 0.0000 | 182.67 | N | N | N | N | N | N | N | N | N | Y
215129.0 | 91.1 | 62.087 | 194.8 | 152.8 | 74.8 | 99.3 | 29.5 | 53.8 | 62.3 | 124.3 | 111.4 | 2.0 | 3.8086 | 29.6965 | 563.4 | 555.0 | 606.265 | 310.386 | -7.1 | -7.0 | -0.1 | 35.2 | 7.78 | 4.45 | -0.3 | 7.38e-07 | 0.0000 | 0.0000 | 0.0000 | 0.0060 | 20.8426 | 8.6760 | 0.0002 | 0.0001 | 0.0001 | 0.0000 | 0.0000 | 159.04 | N | N | N | N | N | N | N | N | N | Y
215130.0 | 91.4 | 62.311 | 195.5 | 151.9 | 74.8 | 99.3 | 29.5 | 53.7 | 62.3 | 125.3 | 110.6 | 1.9 | 3.3579 | 29.6789 | 564.4 | 556.7 | 565.922 | 289.254 | -7.2 | -7.0 | -0.1 | 18.1 | 6.20 | 5.46 | -0.3 | 1.23e-02 | 0.0000 | 0.0000 | 0.0000 | 0.0029 | 15.4769 | 9.9106 | 0.0001 | 0.0001 | 0.0001 | 0.0000 | 0.0000 | 151.87 | N | N | N | N | N | N | N | N | N | Y
215131.0 | 91.6 | 62.485 | 196.2 | 146.7 | 74.8 | 99.3 | 29.5 | 53.8 | 62.4 | 125.1 | 106.0 | 1.5 | 2.3250 | 29.6624 | 565.3 | 558.1 | 472.254 | 241.032 | -7.2 | -7.0 | -0.1 | -18.3 | 3.25 | 8.27 | -0.4 | 2.64e-03 | 0.0000 | 0.0000 | 0.0000 | 0.0000 | 6.7696 | 12.5196 | 0.0001 | 0.0001 | 0.0001 | 0.0000 | 0.0000 | 0.00 | N | N | N | N | N | N | N | N | N | N
215132.0 | 90.5 | 61.721 | 197.0 | 143.4 | 74.8 | 99.3 | 29.5 | 53.8 | 62.5 | 122.8 | 103.1 | 1.3 | 2.4776 | 29.6674 | 565.3 | 559.4 | 486.845 | 248.523 | -7.1 | -7.0 | -0.1 | -44.2 | 1.16 | 12.27 | -0.5 | 9.27e-07 | 0.0000 | 0.0000 | 0.0000 | 0.0000 | 2.4851 | 19.1398 | 0.0001 | 0.0001 | 0.0001 | 0.0000 | 0.0000 | 0.00 | N | N | N | N | N | N | N | N | N | N
215133.0 | 89.8 | 61.224 | 197.8 | 144.9 | 74.7 | 99.3 | 29.5 | 53.8 | 62.4 | 121.6 | 104.4 | 1.4 | 3.1458 | 29.6814 | 565.4 | 560.1 | 549.271 | 280.505 | -7.0 | -6.9 | -0.1 | -25.0 | 0.61 | 15.51 | -0.6 | 7.00e-03 | 0.0000 | 0.0000 | 0.0000 | 0.0000 | 1.4800 | 27.3090 | 0.0001 | 0.0001 | 0.0001 | 0.0000 | 0.0000 | 0.00 | N | N | N | N | N | N | N | N | N | N
215134.0 | 89.2 | 60.789 | 198.4 | 147.0 | 74.7 | 99.3 | 29.5 | 53.8 | 62.5 | 120.9 | 106.2 | 1.5 | 2.4295 | 29.6649 | 565.6 | 560.6 | 481.465 | 245.682 | -7.0 | -6.8 | -0.1 | -13.0 | 0.68 | 17.16 | -0.6 | 9.66e-03 | 0.0000 | 0.0000 | 0.0000 | 0.0000 | 1.4453 | 26.4615 | 0.0000 | 0.0000 | 0.0000 | 0.0000 | 0.0000 | 0.82 | N | N | N | N | N | N | N | N | N | N
215135.0 | 88.0 | 60.018 | 198.8 | 144.1 | 74.7 | 99.3 | 29.5 | 53.8 | 62.4 | 120.0 | 103.7 | 1.3 | 2.3671 | 29.6604 | 565.8 | 561.2 | 474.317 | 241.950 | -6.9 | -6.8 | -0.1 | -21.6 | 0.50 | 18.08 | -0.7 | 9.46e-07 | 0.0000 | 0.0000 | 0.0000 | 0.0000 | 1.0522 | 27.4713 | 0.0000 | 0.0000 | 0.0000 | 0.0000 | 0.0000 | 0.00 | N | N | N | N | N | N | N | N | N | N
215136.0 | 85.2 | 58.080 | 199.0 | 143.9 | 74.8 | 99.3 | 29.5 | 53.9 | 62.6 | 119.3 | 103.5 | 1.3 | 3.8355 | 29.6922 | 566.3 | 561.7 | 607.931 | 310.310 | -6.9 | -6.7 | -0.1 | -31.0 | 0.26 | 18.84 | -0.7 | 4.03e-03 | 0.0000 | 0.0000 | 0.0000 | 0.0000 | 0.7043 | 36.7088 | 0.0001 | 0.0001 | 0.0001 | 0.0000 | 0.0000 | 0.00 | N | N | N | N | N | N | N | N | N | N
215137.0 | 80.8 | 55.091 | 199.0 | 145.8 | 74.8 | 99.3 | 29.5 | 53.9 | 62.6 | 119.0 | 105.2 | 1.5 | 4.9457 | 29.7048 | 567.1 | 562.2 | 698.543 | 356.424 | -6.8 | -6.7 | -0.1 | -28.9 | 0.19 | 19.34 | -0.7 | 7.81e-03 | 0.0000 | 0.0000 | 0.0000 | 0.0000 | 0.5913 | 43.2870 | 0.0001 | 0.0001 | 0.0001 | 0.0000 | 0.0000 | 0.00 | N | N | N | N | N | N | N | N | N | N
215138.0 | 78.7 | 53.693 | 198.9 | 148.3 | 74.8 | 99.3 | 29.5 | 53.9 | 62.6 | 118.8 | 107.4 | 1.6 | 5.4736 | 29.7181 | 568.1 | 563.0 | 735.926 | 375.297 | -6.8 | -6.6 | -0.1 | 23.8 | 0.70 | 19.16 | -0.6 | 6.09e-07 | 0.0000 | 0.0000 | 0.0000 | 0.0049 | 2.2805 | 45.1422 | 0.0001 | 0.0001 | 0.0001 | 0.0000 | 0.0000 | 0.00 | N | N | N | N | N | N | N | N | N | N
215139.0 | 77.1 | 52.587 | 198.7 | 150.3 | 74.8 | 99.3 | 29.5 | 53.9 | 62.6 | 118.3 | 109.2 | 1.8 | 4.5790 | 29.7089 | 569.2 | 563.7 | 670.144 | 341.276 | -6.7 | -6.6 | -0.1 | 67.3 | 3.20 | 16.63 | -0.5 | 6.68e-07 | 0.0000 | 0.0000 | 0.0000 | 0.0126 | 9.4313 | 35.6297 | 0.0001 | 0.0001 | 0.0001 | 0.0000 | 0.0000 | 15.64 | N | N | N | N | N | N | N | N | N | N
215140.0 | 77.7 | 52.984 | 198.1 | 155.3 | 74.8 | 99.3 | 29.5 | 53.9 | 62.6 | 120.2 | 113.7 | 2.2 | 3.9647 | 29.6894 | 570.5 | 564.6 | 621.333 | 315.805 | -6.8 | -6.7 | -0.1 | 69.2 | 6.34 | 12.02 | -0.2 | 7.21e-07 | 0.0000 | 0.0000 | 0.0000 | 0.0120 | 17.2839 | 23.8336 | 0.0002 | 0.0002 | 0.0002 | 0.0000 | 0.0000 | 156.55 | N | N | N | N | N | N | N | N | N | Y
215141.0 | 78.8 | 53.736 | 197.6 | 151.0 | 74.9 | 99.3 | 29.5 | 53.9 | 62.7 | 120.3 | 109.8 | 1.9 | 3.8471 | 29.6893 | 571.9 | 565.8 | 611.980 | 310.630 | -6.9 | -6.8 | -0.1 | 65.1 | 8.58 | 7.75 | 0.1 | 7.33e-07 | 0.0000 | 0.0000 | 0.0000 | 0.0111 | 23.0182 | 15.1226 | 0.0003 | 0.0002 | 0.0002 | 0.0000 | 0.0000 | 213.33 | N | N | N | N | N | N | N | N | N | Y
215142.0 | 80.0 | 54.513 | 197.4 | 151.5 | 74.9 | 99.3 | 29.5 | 53.9 | 62.7 | 119.7 | 110.3 | 1.9 | 4.3183 | 29.7121 | 573.5 | 566.9 | 651.013 | 330.198 | -7.1 | -6.9 | -0.1 | 59.8 | 9.75 | 4.88 | 0.3 | 6.90e-07 | 0.0000 | 0.0000 | 0.0000 | 0.0109 | 27.8031 | 10.1203 | 0.0003 | 0.0003 | 0.0003 | 0.0000 | 0.0000 | 217.91 | N | N | N | N | N | N | N | N | N | Y
215143.0 | 81.1 | 55.271 | 197.3 | 153.5 | 74.9 | 99.3 | 29.5 | 53.9 | 62.6 | 120.0 | 112.0 | 2.1 | 4.8333 | 29.7200 | 574.7 | 568.2 | 692.611 | 350.971 | -7.2 | -7.0 | -0.1 | 53.9 | 10.12 | 3.34 | 0.4 | 6.50e-07 | 0.0000 | 0.0000 | 0.0000 | 0.0104 | 30.6676 | 7.3661 | 0.0004 | 0.0004 | 0.0004 | 0.0000 | 0.0000 | 220.63 | N | N | N | N | N | N | N | N | N | Y
215144.0 | 82.3 | 56.116 | 197.2 | 155.2 | 74.9 | 99.3 | 29.5 | 53.9 | 62.6 | 120.5 | 113.6 | 2.2 | 5.1958 | 29.7274 | 575.6 | 570.0 | 720.871 | 365.075 | -7.3 | -7.2 | -0.1 | 49.4 | 9.99 | 2.69 | 0.5 | 4.40e-03 | 0.0000 | 0.0000 | 0.0000 | 0.0099 | 31.5059 | 6.1758 | 0.0004 | 0.0004 | 0.0004 | 0.0000 | 0.0000 | 221.88 | N | N | N | N | N | N | N | N | N | Y
215145.0 | 83.5 | 56.961 | 197.2 | 156.0 | 74.8 | 99.3 | 29.5 | 53.8 | 62.3 | 121.1 | 114.3 | 2.2 | 5.4639 | 29.7286 | 576.0 | 570.5 | 741.247 | 375.261 | -7.4 | -7.2 | -0.1 | 46.8 | 9.77 | 2.50 | 0.6 | 3.06e-03 | 0.0000 | 0.0000 | 0.0000 | 0.0097 | 31.6555 | 5.8974 | 0.0005 | 0.0005 | 0.0005 | 0.0000 | 0.0000 | 226.25 | N | N | N | N | N | N | N | N | N | Y
215146.0 | 84.7 | 57.756 | 197.3 | 157.0 | 74.8 | 99.3 | 29.5 | 53.7 | 62.3 | 121.7 | 115.2 | 2.3 | 5.6041 | 29.7306 | 576.2 | 571.8 | 751.702 | 380.495 | -7.5 | -7.3 | -0.1 | 49.0 | 9.60 | 2.52 | 0.8 | 6.01e-07 | 0.0000 | 0.0000 | 0.0000 | 0.0103 | 31.5269 | 6.0309 | 0.0006 | 0.0006 | 0.0006 | 0.0000 | 0.0000 | 221.89 | N | N | N | N | N | N | N | N | N | Y
215147.0 | 85.7 | 58.440 | 197.6 | 157.3 | 74.8 | 99.3 | 29.5 | 53.7 | 62.2 | 122.5 | 115.4 | 2.4 | 5.6819 | 29.7284 | 576.3 | 572.5 | 757.134 | 383.210 | -7.5 | -7.4 | -0.2 | 47.1 | 9.45 | 2.61 | 1.0 | 2.55e-03 | 0.0000 | 0.0000 | 0.0000 | 0.0099 | 31.2811 | 6.2819 | 0.0006 | 0.0006 | 0.0006 | 0.0000 | 0.0000 | 228.65 | N | N | N | N | N | N | N | N | N | Y
215148.0 | 86.7 | 59.086 | 197.9 | 157.3 | 74.8 | 99.3 | 29.5 | 53.7 | 62.2 | 123.2 | 115.4 | 2.3 | 5.9968 | 29.7379 | 576.0 | 573.0 | 778.992 | 394.506 | -7.6 | -7.5 | -0.2 | 45.8 | 9.42 | 2.69 | 1.1 | 5.80e-07 | 0.0000 | 0.0000 | 0.0000 | 0.0099 | 32.0917 | 6.6715 | 0.0007 | 0.0007 | 0.0007 | 0.0000 | 0.0000 | 218.94 | N | N | N | N | N | N | N | N | N | Y
215149.0 | 87.6 | 59.732 | 198.4 | 158.3 | 74.8 | 99.3 | 29.5 | 53.7 | 62.3 | 124.3 | 116.3 | 2.4 | 5.5188 | 29.7360 | 575.6 | 573.4 | 744.615 | 377.200 | -7.7 | -7.5 | -0.2 | 45.8 | 9.39 | 2.75 | 1.1 | 6.07e-07 | 0.0000 | 0.0000 | 0.0000 | 0.0095 | 30.5842 | 6.5109 | 0.0007 | 0.0007 | 0.0007 | 0.0000 | 0.0000 | 231.81 | N | N | N | N | N | N | N | N | N | Y
215150.0 | 88.6 | 60.397 | 198.8 | 158.0 | 74.9 | 99.3 | 29.5 | 53.8 | 62.4 | 125.1 | 116.0 | 2.4 | 5.0905 | 29.7257 | 575.0 | 573.8 | 712.716 | 361.128 | -7.7 | -7.6 | -0.2 | 44.8 | 9.26 | 2.84 | 1.1 | 6.34e-07 | 0.0000 | 0.0000 | 0.0000 | 0.0089 | 28.8871 | 6.4349 | 0.0006 | 0.0006 | 0.0006 | 0.0000 | 0.0000 | 212.14 | N | N | N | N | N | N | N | N | N | Y
215151.0 | 89.2 | 60.838 | 199.1 | 156.8 | 74.9 | 99.3 | 29.5 | 53.9 | 62.6 | 126.4 | 114.9 | 2.3 | 4.9481 | 29.7283 | 574.2 | 573.9 | 701.541 | 355.768 | -7.8 | -7.6 | -0.2 | 40.5 | 9.14 | 2.96 | 1.0 | 6.43e-07 | 0.0000 | 0.0000 | 0.0000 | 0.0079 | 28.0832 | 6.6024 | 0.0006 | 0.0006 | 0.0006 | 0.0000 | 0.0000 | 206.08 | N | N | N | N | N | N | N | N | N | Y
215152.0 | 89.9 | 61.292 | 199.7 | 156.2 | 74.9 | 99.3 | 29.5 | 53.8 | 62.5 | 127.4 | 114.4 | 2.3 | 5.0470 | 29.7267 | 573.2 | 573.8 | 708.808 | 359.786 | -7.8 | -7.6 | -0.2 | 37.1 | 9.06 | 3.06 | 0.9 | 6.36e-07 | 0.0000 | 0.0000 | 0.0000 | 0.0073 | 28.1581 | 6.9154 | 0.0006 | 0.0005 | 0.0005 | 0.0000 | 0.0000 | 182.33 | N | N | N | N | N | N | N | N | N | Y
215153.0 | 90.9 | 61.982 | 200.1 | 155.8 | 74.9 | 99.3 | 29.5 | 53.8 | 62.5 | 128.4 | 114.1 | 2.2 | 4.9505 | 29.7228 | 572.2 | 573.6 | 701.124 | 356.198 | -7.8 | -7.6 | -0.2 | 41.0 | 8.84 | 3.22 | 0.9 | 6.43e-07 | 0.0000 | 0.0000 | 0.0000 | 0.0080 | 27.1904 | 7.1902 | 0.0006 | 0.0005 | 0.0005 | 0.0000 | 0.0000 | 180.69 | N | N | N | N | N | N | N | N | N | Y
215154.0 | 91.5 | 62.373 | 200.4 | 155.6 | 75.0 | 99.3 | 29.5 | 53.9 | 62.6 | 128.8 | 113.9 | 2.2 | 4.7528 | 29.7238 | 571.3 | 573.2 | 685.439 | 348.534 | -7.8 | -7.6 | -0.2 | 48.5 | 8.55 | 3.45 | 0.8 | 3.44e-02 | 0.0000 | 0.0000 | 0.0000 | 0.0093 | 25.7364 | 7.5432 | 0.0005 | 0.0005 | 0.0005 | 0.0000 | 0.0000 | 185.82 | N | N | N | N | N | N | N | N | N | Y
215155.0 | 92.0 | 62.758 | 200.8 | 154.8 | 75.0 | 99.3 | 29.5 | 53.9 | 62.6 | 129.1 | 113.2 | 2.2 | 4.4935 | 29.7156 | 570.0 | 573.0 | 664.461 | 338.198 | -7.8 | -7.7 | -0.2 | 50.7 | 8.33 | 3.70 | 0.8 | 4.02e-02 | 0.0000 | 0.0000 | 0.0000 | 0.0094 | 24.3275 | 7.8468 | 0.0005 | 0.0005 | 0.0005 | 0.0000 | 0.0000 | 159.05 | N | N | N | N | N | N | N | N | N | Y
215156.0 | 92.6 | 63.106 | 200.9 | 153.9 | 75.0 | 99.3 | 29.5 | 53.9 | 62.6 | 129.6 | 112.4 | 2.1 | 4.3839 | 29.7001 | 568.6 | 572.5 | 655.366 | 333.869 | -7.8 | -7.7 | -0.2 | 47.7 | 8.23 | 3.91 | 0.7 | 5.00e-03 | 0.0000 | 0.0000 | 0.0000 | 0.0088 | 23.7180 | 8.2044 | 0.0005 | 0.0004 | 0.0004 | 0.0000 | 0.0000 | 167.29 | N | N | N | N | N | N | N | N | N | Y
215157.0 | 93.0 | 63.380 | 200.9 | 153.6 | 75.0 | 99.3 | 29.5 | 53.8 | 62.4 | 129.8 | 112.2 | 2.1 | 4.3468 | 29.6955 | 567.3 | 572.0 | 652.143 | 332.571 | -7.8 | -7.7 | -0.2 | 43.2 | 8.21 | 4.07 | 0.6 | 6.89e-07 | 0.0000 | 0.0000 | 0.0000 | 0.0079 | 23.5854 | 8.4982 | 0.0004 | 0.0004 | 0.0004 | 0.0000 | 0.0000 | 168.45 | N | N | N | N | N | N | N | N | N | Y
215158.0 | 93.2 | 63.535 | 201.0 | 153.3 | 75.0 | 99.3 | 29.5 | 53.8 | 62.4 | 130.0 | 111.9 | 2.0 | 4.2565 | 29.7010 | 566.5 | 571.4 | 644.407 | 328.963 | -7.9 | -7.7 | -0.2 | 44.8 | 7.97 | 4.22 | 0.5 | 6.97e-07 | 0.0000 | 0.0000 | 0.0000 | 0.0081 | 22.6308 | 8.7153 | 0.0004 | 0.0004 | 0.0004 | 0.0000 | 0.0000 | 158.79 | N | N | N | N | N | N | N | N | N | Y
215159.0 | 93.2 | 63.572 | 201.0 | 152.9 | 75.0 | 99.3 | 29.5 | 53.8 | 62.4 | 130.2 | 111.5 | 2.0 | 3.6188 | 29.6961 | 565.3 | 570.5 | 590.887 | 301.949 | -7.9 | -7.7 | -0.2 | 39.5 | 6.91 | 4.83 | 0.4 | 7.60e-07 | 0.0000 | 0.0000 | 0.0000 | 0.0065 | 18.0150 | 9.1554 | 0.0003 | 0.0003 | 0.0003 | 0.0000 | 0.0000 | 132.66 | N | N | N | N | N | N | N | N | N | Y
215200.0 | 92.9 | 63.343 | 200.6 | 149.7 | 75.0 | 99.3 | 29.5 | 53.8 | 62.4 | 129.6 | 108.7 | 1.8 | 2.7847 | 29.6753 | 563.9 | 570.0 | 515.385 | 263.525 | -7.9 | -7.7 | -0.2 | 24.2 | 5.09 | 6.48 | 0.2 | 8.73e-07 | 0.0000 | 0.0000 | 0.0000 | 0.0035 | 11.5866 | 10.7224 | 0.0003 | 0.0002 | 0.0002 | 0.0000 | 0.0000 | 59.09 | N | N | N | N | N | N | N | N | N | N
215201.0 | 92.3 | 62.926 | 200.4 | 145.1 | 75.1 | 99.3 | 29.5 | 53.8 | 62.3 | 127.9 | 104.6 | 1.4 | 2.1518 | 29.6636 | 562.3 | 568.9 | 452.592 | 231.690 | -7.8 | -7.6 | -0.2 | 18.3 | 3.54 | 8.99 | -0.1 | 9.93e-07 | 0.0000 | 0.0000 | 0.0000 | 0.0023 | 7.0915 | 13.0749 | 0.0002 | 0.0002 | 0.0002 | 0.0000 | 0.0000 | 0.00 | N | N | N | N | N | N | N | N | N | N
215202.0 | 92.1 | 62.808 | 199.9 | 144.3 | 75.1 | 99.3 | 29.5 | 53.7 | 62.2 | 126.0 | 103.9 | 1.3 | 2.8699 | 29.6818 | 560.7 | 567.8 | 522.724 | 268.183 | -7.7 | -7.5 | -0.2 | 29.5 | 4.70 | 9.84 | -0.2 | 8.55e-07 | 0.0000 | 0.0000 | 0.0000 | 0.0044 | 10.8914 | 16.5689 | 0.0002 | 0.0002 | 0.0002 | 0.0000 | 0.0000 | 83.30 | N | N | N | N | N | N | N | N | N | N
215203.0 | 92.3 | 62.945 | 199.6 | 148.7 | 75.1 | 99.3 | 29.5 | 53.7 | 62.1 | 126.2 | 107.7 | 1.7 | 3.3845 | 29.6806 | 559.4 | 566.7 | 570.033 | 292.818 | -7.7 | -7.5 | -0.2 | 34.7 | 6.63 | 8.29 | -0.1 | 6.30e-03 | 0.0000 | 0.0000 | 0.0000 | 0.0056 | 16.7649 | 15.2312 | 0.0002 | 0.0002 | 0.0002 | 0.0000 | 0.0000 | 135.79 | N | N | N | N | N | N | N | N | N | Y
215204.0 | 92.4 | 62.995 | 199.2 | 150.3 | 75.1 | 99.3 | 29.5 | 53.7 | 62.1 | 126.8 | 109.2 | 1.8 | 3.2172 | 29.6807 | 558.5 | 565.5 | 555.315 | 285.506 | -7.7 | -7.5 | -0.2 | 33.0 | 7.16 | 7.02 | -0.1 | 8.99e-03 | 0.0000 | 0.0000 | 0.0000 | 0.0052 | 17.6420 | 12.5824 | 0.0002 | 0.0002 | 0.0002 | 0.0000 | 0.0000 | 118.25 | N | N | N | N | N | N | N | N | N | Y
215205.0 | 92.6 | 63.138 | 198.7 | 149.9 | 75.1 | 99.3 | 29.5 | 53.6 | 62.1 | 127.2 | 108.8 | 1.8 | 3.1178 | 29.6873 | 557.7 | 564.9 | 546.255 | 281.144 | -7.7 | -7.5 | -0.2 | 30.3 | 7.25 | 6.25 | -0.1 | 8.14e-07 | 0.0000 | 0.0000 | 0.0000 | 0.0047 | 17.6085 | 11.0282 | 0.0002 | 0.0002 | 0.0002 | 0.0000 | 0.0000 | 116.89 | N | N | N | N | N | N | N | N | N | Y
215206.0 | 93.0 | 63.392 | 198.2 | 149.4 | 75.1 | 99.3 | 29.5 | 53.6 | 61.9 | 127.7 | 108.4 | 1.7 | 3.7522 | 29.6962 | 556.8 | 564.2 | 599.525 | 308.922 | -7.7 | -7.5 | -0.2 | 34.6 | 7.76 | 5.61 | -0.1 | 7.41e-07 | 0.0000 | 0.0000 | 0.0000 | 0.0059 | 20.7119 | 10.8759 | 0.0002 | 0.0002 | 0.0002 | 0.0000 | 0.0000 | 114.61 | N | N | N | N | N | N | N | N | N | Y
215207.0 | 93.6 | 63.790 | 197.8 | 151.2 | 75.1 | 99.3 | 29.5 | 53.6 | 61.8 | 128.1 | 110.0 | 1.9 | 4.8527 | 29.7175 | 556.0 | 563.1 | 688.846 | 355.455 | -7.7 | -7.6 | -0.2 | 37.1 | 8.47 | 4.80 | -0.1 | 1.14e-02 | 0.0000 | 0.0000 | 0.0000 | 0.0072 | 26.0058 | 10.7095 | 0.0002 | 0.0002 | 0.0002 | 0.0000 | 0.0000 | 212.01 | N | N | N | N | N | N | N | N | N | Y
215208.0 | 94.3 | 64.299 | 197.4 | 153.6 | 75.1 | 99.3 | 29.5 | 53.5 | 61.8 | 128.9 | 112.1 | 2.1 | 6.3869 | 29.7562 | 555.5 | 562.6 | 792.067 | 409.458 | -7.8 | -7.6 | -0.2 | 34.4 | 8.94 | 4.08 | 0.2 | 9.73e-03 | 0.0000 | 0.0000 | 0.0000 | 0.0077 | 31.5977 | 10.4906 | 0.0004 | 0.0004 | 0.0004 | 0.0000 | 0.0000 | 162.64 | N | N | N | N | N | N | N | N | N | Y
215209.0 | 95.5 | 65.089 | 197.2 | 156.9 | 75.1 | 99.3 | 29.5 | 53.5 | 61.7 | 129.0 | 115.0 | 2.3 | 7.4806 | 29.7798 | 554.9 | 561.9 | 860.868 | 445.658 | -7.8 | -7.6 | -0.2 | 36.9 | 9.04 | 3.60 | 0.7 | 5.13e-07 | 0.0000 | 0.0000 | 0.0000 | 0.0090 | 34.7808 | 10.0677 | 0.0006 | 0.0006 | 0.0006 | 0.0000 | 0.0000 | 259.30 | N | N | N | N | N | N | N | N | N | Y
215210.0 | 96.7 | 65.946 | 197.0 | 160.5 | 75.1 | 99.3 | 29.5 | 53.5 | 61.6 | 129.3 | 118.2 | 2.6 | 6.1036 | 29.7430 | 554.0 | 561.0 | 775.152 | 401.121 | -7.8 | -7.7 | -0.2 | 36.7 | 8.11 | 3.67 | 1.1 | 5.72e-07 | 0.0000 | 0.0000 | 0.0000 | 0.0081 | 28.0806 | 9.2498 | 0.0007 | 0.0007 | 0.0007 | 0.0000 | 0.0000 | 217.23 | N | N | N | N | N | N | N | N | N | Y
215211.0 | 97.5 | 66.468 | 197.0 | 156.0 | 75.1 | 99.3 | 29.5 | 53.4 | 61.6 | 129.3 | 114.2 | 2.2 | 4.3687 | 29.7134 | 553.1 | 560.1 | 648.473 | 335.533 | -7.8 | -7.6 | -0.2 | 30.7 | 6.61 | 4.55 | 1.0 | 6.85e-07 | 0.0000 | 0.0000 | 0.0000 | 0.0057 | 19.1487 | 9.5827 | 0.0006 | 0.0006 | 0.0006 | 0.0000 | 0.0000 | 125.26 | N | N | N | N | N | N | N | N | N | Y
215212.0 | 97.9 | 66.766 | 197.1 | 151.4 | 75.1 | 99.3 | 29.5 | 53.4 | 61.5 | 128.7 | 110.2 | 1.9 | 3.4284 | 29.6997 | 552.1 | 559.4 | 571.510 | 295.872 | -7.7 | -7.6 | -0.2 | 19.9 | 5.42 | 6.12 | 0.8 | 7.77e-07 | 0.0000 | 0.0000 | 0.0000 | 0.0032 | 13.8429 | 11.3695 | 0.0004 | 0.0004 | 0.0004 | 0.0000 | 0.0000 | 69.08 | N | N | N | N | N | N | N | N | N | N
215213.0 | 98.0 | 66.835 | 197.2 | 148.3 | 75.1 | 99.3 | 29.5 | 53.4 | 61.4 | 128.0 | 107.5 | 1.7 | 3.1138 | 29.6939 | 551.0 | 558.3 | 544.034 | 281.901 | -7.6 | -7.5 | -0.2 | 15.2 | 4.44 | 7.94 | 0.4 | 8.16e-07 | 0.0000 | 0.0000 | 0.0000 | 0.0024 | 10.8094 | 14.0570 | 0.0003 | 0.0003 | 0.0003 | 0.0000 | 0.0000 | 53.23 | N | N | N | N | N | N | N | N | N | N
215214.0 | 97.9 | 66.723 | 197.2 | 146.3 | 75.1 | 99.3 | 29.5 | 53.3 | 61.3 | 127.2 | 105.6 | 1.5 | 2.8754 | 29.6846 | 549.8 | 557.4 | 522.424 | 270.949 | -7.5 | -7.4 | -0.2 | 15.0 | 3.66 | 9.68 | 0.1 | 8.48e-07 | 0.0000 | 0.0000 | 0.0000 | 0.0022 | 8.5674 | 16.4595 | 0.0002 | 0.0002 | 0.0002 | 0.0000 | 0.0000 | 32.99 | N | N | N | N | N | N | N | N | N | N
215215.0 | 97.5 | 66.505 | 197.5 | 144.9 | 75.1 | 99.3 | 29.5 | 53.3 | 61.3 | 126.0 | 104.4 | 1.4 | 3.0783 | 29.6886 | 548.6 | 556.3 | 540.364 | 280.608 | -7.4 | -7.3 | -0.1 | 13.1 | 3.07 | 11.21 | -0.2 | 8.19e-07 | 0.0000 | 0.0000 | 0.0000 | 0.0020 | 7.4368 | 19.7489 | 0.0002 | 0.0002 | 0.0002 | 0.0000 | 0.0000 | 26.39 | N | N | N | N | N | N | N | N | N | N
215216.0 | 97.1 | 66.226 | 197.5 | 144.5 | 75.1 | 99.3 | 29.5 | 53.3 | 61.3 | 124.8 | 104.0 | 1.4 | 3.0228 | 29.6849 | 547.5 | 555.4 | 534.449 | 277.809 | -7.3 | -7.2 | -0.1 | 16.0 | 3.05 | 12.29 | -0.2 | 8.26e-07 | 0.0000 | 0.0000 | 0.0000 | 0.0024 | 7.3103 | 21.4270 | 0.0002 | 0.0002 | 0.0002 | 0.0000 | 0.0000 | 12.23 | N | N | N | N | N | N | N | N | N | N
215217.0 | 96.5 | 65.778 | 197.3 | 144.9 | 75.1 | 99.3 | 29.5 | 53.3 | 61.1 | 123.0 | 104.4 | 1.4 | 3.6573 | 29.7065 | 546.6 | 554.1 | 588.493 | 306.423 | -7.2 | -7.1 | -0.1 | 24.2 | 4.97 | 11.62 | -0.2 | 7.46e-07 | 0.0000 | 0.0000 | 0.0000 | 0.0041 | 13.1510 | 22.3484 | 0.0002 | 0.0002 | 0.0002 | 0.0000 | 0.0000 | 76.82 | N | N | N | N | N | N | N | N | N | N
215218.0 | 96.6 | 65.878 | 197.0 | 151.1 | 75.0 | 99.3 | 29.5 | 53.2 | 61.0 | 123.4 | 109.9 | 1.9 | 3.8371 | 29.7191 | 546.3 | 553.6 | 604.159 | 314.807 | -7.2 | -7.1 | -0.1 | 28.9 | 6.35 | 9.54 | -0.2 | 1.74e-02 | 0.0000 | 0.0000 | 0.0000 | 0.0050 | 17.2692 | 18.8644 | 0.0002 | 0.0002 | 0.0002 | 0.0000 | 0.0000 | 125.73 | N | N | N | N | N | N | N | N | N | Y
215219.0 | 96.5 | 65.828 | 196.8 | 150.9 | 75.0 | 99.3 | 29.5 | 53.2 | 60.9 | 124.6 | 109.7 | 1.9 | 3.3980 | 29.7222 | 546.2 | 552.7 | 567.228 | 295.605 | -7.3 | -7.1 | -0.1 | 29.3 | 6.53 | 8.00 | -0.2 | 7.10e-03 | 0.0000 | 0.0000 | 0.0000 | 0.0048 | 16.6686 | 14.8526 | 0.0002 | 0.0002 | 0.0002 | 0.0000 | 0.0000 | 92.77 | N | N | N | N | N | N | N | N | N | N
215220.0 | 96.5 | 65.809 | 196.4 | 150.1 | 75.0 | 99.3 | 29.5 | 53.1 | 60.9 | 125.3 | 109.0 | 1.8 | 3.2458 | 29.6951 | 545.9 | 551.8 | 554.303 | 288.707 | -7.3 | -7.1 | -0.1 | 31.3 | 6.48 | 7.18 | -0.3 | 4.29e-03 | 0.0000 | 0.0000 | 0.0000 | 0.0050 | 16.1496 | 13.0201 | 0.0001 | 0.0001 | 0.0001 | 0.0000 | 0.0000 | 119.38 | N | N | N | N | N | N | N | N | N | Y
215221.0 | 96.4 | 65.722 | 196.0 | 149.2 | 75.0 | 99.3 | 29.5 | 53.1 | 60.8 | 126.0 | 108.2 | 1.7 | 3.0458 | 29.6798 | 545.4 | 551.4 | 536.690 | 279.513 | -7.3 | -7.2 | -0.1 | 30.1 | 6.01 | 7.13 | -0.4 | 7.67e-03 | 0.0000 | 0.0000 | 0.0000 | 0.0046 | 14.5111 | 12.5163 | 0.0001 | 0.0001 | 0.0001 | 0.0000 | 0.0000 | 91.86 | N | N | N | N | N | N | N | N | N | N
215222.0 | 96.2 | 65.586 | 195.8 | 148.0 | 75.0 | 99.3 | 29.5 | 53.1 | 60.8 | 126.3 | 107.1 | 1.6 | 3.1403 | 29.7023 | 544.9 | 550.7 | 543.961 | 283.650 | -7.3 | -7.2 | -0.1 | 26.3 | 4.84 | 7.87 | -0.5 | 8.10e-07 | 0.0000 | 0.0000 | 0.0000 | 0.0041 | 11.8632 | 14.0183 | 0.0001 | 0.0001 | 0.0001 | 0.0000 | 0.0000 | 72.13 | N | N | N | N | N | N | N | N | N | N
215223.0 | 95.7 | 65.263 | 195.7 | 145.6 | 75.1 | 99.3 | 29.5 | 53.1 | 60.7 | 125.9 | 105.0 | 1.4 | 2.3931 | 29.6827 | 544.4 | 550.4 | 472.999 | 246.608 | -7.3 | -7.1 | -0.1 | 13.7 | 2.95 | 9.77 | -0.6 | 3.67e-03 | 0.0000 | 0.0000 | 0.0000 | 0.0019 | 6.2782 | 15.1311 | 0.0001 | 0.0001 | 0.0001 | 0.0000 | 0.0000 | 22.29 | N | N | N | N | N | N | N | N | N | N
215224.0 | 94.9 | 64.679 | 195.7 | 142.5 | 75.1 | 99.3 | 29.5 | 53.0 | 60.7 | 123.7 | 102.3 | 1.2 | 2.3497 | 29.6617 | 543.7 | 549.8 | 470.213 | 245.163 | -7.2 | -7.1 | -0.1 | -6.2 | 1.40 | 12.61 | -0.7 | 1.05e-03 | 0.0000 | 0.0000 | 0.0000 | 0.0000 | 2.9722 | 19.4103 | 0.0000 | 0.0000 | 0.0000 | 0.0000 | 0.0000 | 0.00 | N | N | N | N | N | N | N | N | N | N
215225.0 | 93.9 | 64.014 | 195.7 | 144.0 | 75.1 | 99.3 | 29.5 | 53.1 | 60.7 | 122.2 | 103.6 | 1.3 | 2.6604 | 29.6885 | 542.6 | 549.3 | 500.437 | 261.453 | -7.1 | -7.0 | -0.1 | -17.7 | 0.54 | 15.51 | -0.8 | 8.79e-07 | 0.0000 | 0.0000 | 0.0000 | 0.0000 | 1.2099 | 25.4566 | 0.0000 | 0.0000 | 0.0000 | 0.0000 | 0.0000 | 0.00 | N | N | N | N | N | N | N | N | N | N
215226.0 | 92.7 | 63.212 | 195.7 | 146.0 | 75.1 | 99.3 | 29.5 | 53.1 | 60.9 | 121.4 | 105.4 | 1.5 | 3.1083 | 29.6990 | 541.4 | 548.2 | 539.847 | 282.460 | -7.0 | -6.9 | -0.1 | -11.8 | 0.37 | 17.62 | -0.8 | 8.11e-07 | 0.0000 | 0.0000 | 0.0000 | 0.0000 | 0.8988 | 31.2511 | 0.0000 | 0.0000 | 0.0000 | 0.0000 | 0.0000 | 0.00 | N | N | N | N | N | N | N | N | N | N
215227.0 | 91.6 | 62.429 | 195.4 | 146.8 | 75.1 | 99.3 | 29.5 | 53.1 | 60.8 | 120.6 | 106.1 | 1.5 | 3.1588 | 29.7092 | 540.4 | 547.3 | 544.278 | 285.162 | -7.0 | -6.8 | -0.1 | 18.9 | 1.28 | 17.99 | -0.7 | 8.01e-07 | 0.0000 | 0.0000 | 0.0000 | 0.0030 | 3.1585 | 32.2055 | 0.0000 | 0.0000 | 0.0000 | 0.0000 | 0.0000 | 0.00 | N | N | N | N | N | N | N | N | N | N
215228.0 | 91.2 | 62.156 | 195.3 | 150.2 | 75.1 | 99.3 | 29.5 | 53.1 | 60.7 | 120.4 | 109.1 | 1.8 | 3.1785 | 29.6991 | 539.6 | 546.2 | 545.997 | 286.208 | -6.9 | -6.8 | -0.1 | 36.0 | 3.27 | 16.04 | -0.7 | 7.97e-07 | 0.0000 | 0.0000 | 0.0000 | 0.0057 | 8.0756 | 28.8130 | 0.0000 | 0.0000 | 0.0000 | 0.0000 | 0.0000 | 76.37 | N | N | N | N | N | N | N | N | N | N
215229.0 | 90.8 | 61.932 | 195.2 | 147.2 | 75.1 | 99.3 | 29.5 | 53.1 | 60.7 | 121.5 | 106.4 | 1.6 | 2.8507 | 29.6869 | 539.2 | 545.3 | 516.787 | 270.884 | -7.0 | -6.9 | -0.1 | 35.0 | 5.05 | 12.90 | -0.7 | 8.42e-07 | 0.0000 | 0.0000 | 0.0000 | 0.0052 | 11.8073 | 21.9325 | 0.0000 | 0.0000 | 0.0000 | 0.0000 | 0.0000 | 101.41 | N | N | N | N | N | N | N | N | N | Y
215230.0 | 91.2 | 62.150 | 195.0 | 146.9 | 75.0 | 99.3 | 29.6 | 53.0 | 60.7 | 121.3 | 106.2 | 1.5 | 2.4603 | 29.6864 | 539.5 | 544.8 | 479.015 | 251.006 | -7.1 | -6.9 | -0.1 | 32.3 | 5.04 | 10.92 | -0.7 | 9.11e-07 | 0.0000 | 0.0000 | 0.0000 | 0.0045 | 10.9251 | 17.2073 | 0.0000 | 0.0000 | 0.0000 | 0.0000 | 0.0000 | 44.53 | N | N | N | N | N | N | N | N | N | N
215231.0 | 90.7 | 61.839 | 194.7 | 144.3 | 75.0 | 99.3 | 29.6 | 53.0 | 60.5 | 120.8 | 103.9 | 1.3 | 2.3759 | 29.6821 | 539.7 | 544.6 | 471.236 | 246.855 | -7.0 | -6.9 | -0.1 | 35.1 | 5.06 | 10.09 | -0.7 | 9.27e-07 | 0.0000 | 0.0000 | 0.0000 | 0.0048 | 10.7761 | 15.6321 | 0.0000 | 0.0000 | 0.0000 | 0.0000 | 0.0000 | 48.17 | N | N | N | N | N | N | N | N | N | N
215232.0 | 90.8 | 61.895 | 194.7 | 147.0 | 75.0 | 99.3 | 29.5 | 53.1 | 60.7 | 121.1 | 106.3 | 1.5 | 2.7189 | 29.6939 | 539.5 | 544.1 | 505.269 | 264.824 | -7.1 | -6.9 | -0.1 | 40.6 | 6.27 | 8.79 | -0.6 | 1.20e-03 | 0.0000 | 0.0000 | 0.0000 | 0.0059 | 14.3448 | 14.6182 | 0.0001 | 0.0000 | 0.0000 | 0.0000 | 0.0000 | 113.79 | N | N | N | N | N | N | N | N | N | Y
215233.0 | 91.0 | 62.069 | 194.7 | 148.7 | 75.0 | 99.3 | 29.5 | 53.1 | 60.8 | 122.3 | 107.8 | 1.7 | 2.5335 | 29.6842 | 539.6 | 543.5 | 487.561 | 255.455 | -7.1 | -7.0 | -0.1 | 38.5 | 6.63 | 7.59 | -0.6 | 1.32e-02 | 0.0000 | 0.0000 | 0.0000 | 0.0054 | 14.6312 | 12.1764 | 0.0001 | 0.0001 | 0.0001 | 0.0000 | 0.0000 | 104.15 | N | N | N | N | N | N | N | N | N | Y
215234.0 | 91.1 | 62.087 | 194.7 | 148.0 | 75.0 | 99.3 | 29.5 | 53.0 | 60.6 | 123.6 | 107.2 | 1.6 | 2.6458 | 29.6905 | 539.5 | 543.3 | 498.140 | 261.054 | -7.2 | -7.0 | -0.1 | 36.8 | 6.59 | 7.02 | -0.5 | 2.25e-02 | 0.0000 | 0.0000 | 0.0000 | 0.0053 | 14.8555 | 11.5115 | 0.0001 | 0.0001 | 0.0001 | 0.0000 | 0.0000 | 77.79 | N | N | N | N | N | N | N | N | N | N
215235.0 | 91.2 | 62.187 | 194.7 | 148.2 | 75.0 | 99.3 | 29.6 | 53.1 | 60.7 | 124.7 | 107.3 | 1.6 | 2.9243 | 29.6946 | 539.4 | 542.8 | 524.077 | 274.718 | -7.2 | -7.1 | -0.1 | 36.9 | 6.63 | 6.69 | -0.5 | 8.34e-07 | 0.0000 | 0.0000 | 0.0000 | 0.0056 | 15.7183 | 11.5437 | 0.0001 | 0.0001 | 0.0001 | 0.0000 | 0.0000 | 150.54 | N | N | N | N | N | N | N | N | N | Y
215236.0 | 91.6 | 62.479 | 194.9 | 148.4 | 75.0 | 99.3 | 29.6 | 53.1 | 60.7 | 125.5 | 107.5 | 1.7 | 3.2773 | 29.7093 | 539.3 | 542.6 | 554.162 | 290.667 | -7.3 | -7.1 | -0.1 | 32.4 | 6.41 | 6.72 | -0.5 | 7.89e-07 | 0.0000 | 0.0000 | 0.0000 | 0.0052 | 16.0879 | 12.2635 | 0.0001 | 0.0001 | 0.0001 | 0.0000 | 0.0000 | 52.83 | N | N | N | N | N | N | N | N | N | N
215237.0 | 92.0 | 62.727 | 195.2 | 150.0 | 75.0 | 99.3 | 29.6 | 53.1 | 60.8 | 125.5 | 109.0 | 1.8 | 3.0036 | 29.7049 | 539.0 | 542.6 | 529.761 | 277.903 | -7.3 | -7.2 | -0.1 | -10.9 | 4.83 | 7.64 | -0.6 | 8.27e-07 | 0.0000 | 0.0000 | 0.0000 | 0.0000 | 11.5792 | 13.3298 | 0.0001 | 0.0001 | 0.0001 | 0.0000 | 0.0000 | 169.27 | N | N | N | N | N | N | N | N | N | Y
215238.0 | 91.4 | 62.292 | 195.5 | 145.1 | 75.0 | 99.3 | 29.6 | 53.1 | 60.7 | 124.0 | 104.6 | 1.4 | 2.7029 | 29.6925 | 538.5 | 541.9 | 501.911 | 263.336 | -7.3 | -7.2 | -0.1 | -46.1 | 2.36 | 10.32 | -0.6 | 8.75e-07 | 0.0000 | 0.0000 | 0.0000 | 0.0000 | 5.3585 | 17.0539 | 0.0001 | 0.0000 | 0.0000 | 0.0000 | 0.0000 | 0.00 | N | N | N | N | N | N | N | N | N | N
215239.0 | 90.5 | 61.671 | 195.8 | 144.9 | 75.0 | 99.3 | 29.6 | 53.0 | 60.6 | 122.2 | 104.4 | 1.4 | 3.2044 | 29.7042 | 537.5 | 541.7 | 547.189 | 287.482 | -7.3 | -7.1 | -0.1 | -12.2 | 1.73 | 13.27 | -0.6 | 7.99e-07 | 0.0000 | 0.0000 | 0.0000 | 0.0000 | 4.3011 | 23.9572 | 0.0001 | 0.0001 | 0.0001 | 0.0000 | 0.0000 | 0.00 | N | N | N | N | N | N | N | N | N | N
215240.0 | 90.7 | 61.826 | 196.2 | 148.7 | 75.0 | 99.3 | 29.5 | 53.0 | 60.5 | 121.3 | 107.8 | 1.7 | 2.5008 | 29.6855 | 536.4 | 541.0 | 479.677 | 252.119 | -7.2 | -7.1 | -0.1 | 22.5 | 2.13 | 14.38 | -0.5 | 2.20e-03 | 0.0000 | 0.0000 | 0.0000 | 0.0031 | 4.6284 | 22.7624 | 0.0001 | 0.0001 | 0.0001 | 0.0000 | 0.0000 | 94.20 | N | N | N | N | N | N | N | N | N | Y
215241.0 | 89.6 | 61.081 | 196.4 | 144.0 | 75.0 | 99.3 | 29.6 | 53.0 | 60.5 | 120.6 | 103.6 | 1.3 | 1.3682 | 29.6660 | 535.9 | 540.3 | 352.481 | 185.251 | -7.3 | -7.1 | -0.1 | 9.9 | 1.41 | 15.29 | -0.5 | 4.07e-03 | 0.0000 | 0.0000 | 0.0000 | 0.0010 | 2.2569 | 17.7840 | 0.0001 | 0.0001 | 0.0001 | 0.0000 | 0.0000 | 0.00 | N | N | N | N | N | N | N | N | N | N
215242.0 | 89.1 | 60.751 | 196.6 | 140.6 | 74.9 | 99.3 | 29.6 | 52.9 | 60.4 | 119.8 | 100.5 | 1.0 | 1.2692 | 29.6658 | 535.2 | 539.8 | 340.482 | 179.055 | -7.2 | -7.0 | -0.1 | -3.1 | 0.73 | 16.66 | -0.5 | 1.28e-06 | 0.0000 | 0.0000 | 0.0000 | 0.0000 | 1.1309 | 18.7299 | 0.0001 | 0.0001 | 0.0001 | 0.0000 | 0.0000 | 0.00 | N | N | N | N | N | N | N | N | N | N
215243.0 | 88.2 | 60.136 | 196.8 | 141.6 | 75.0 | 99.3 | 29.6 | 53.0 | 60.5 | 120.2 | 101.5 | 1.1 | 1.6579 | 29.6775 | 534.5 | 539.2 | 391.212 | 205.978 | -7.1 | -7.0 | -0.1 | -6.2 | 1.03 | 17.28 | -0.4 | 1.11e-06 | 0.0000 | 0.0000 | 0.0000 | 0.0000 | 1.8237 | 22.3506 | 0.0001 | 0.0001 | 0.0001 | 0.0000 | 0.0000 | 42.26 | N | N | N | N | N | N | N | N | N | N
215244.0 | 87.8 | 59.857 | 196.8 | 143.2 | 75.0 | 99.3 | 29.6 | 53.0 | 60.5 | 120.9 | 102.9 | 1.3 | 1.9552 | 29.6773 | 533.6 | 538.5 | 425.094 | 223.999 | -7.1 | -6.9 | -0.1 | -13.6 | 1.12 | 17.39 | -0.4 | 1.02e-06 | 0.0000 | 0.0000 | 0.0000 | 0.0000 | 2.1637 | 24.4524 | 0.0001 | 0.0001 | 0.0001 | 0.0000 | 0.0000 | 0.00 | N | N | N | N | N | N | N | N | N | N
215245.0 | 87.1 | 59.353 | 196.8 | 143.1 | 74.9 | 99.3 | 29.6 | 52.9 | 60.4 | 120.5 | 102.8 | 1.2 | 3.3442 | 29.7084 | 533.2 | 537.9 | 554.849 | 292.818 | -7.0 | -6.9 | -0.1 | -19.5 | 0.51 | 18.05 | -0.4 | 7.82e-07 | 0.0000 | 0.0000 | 0.0000 | 0.0000 | 1.2931 | 33.1868 | 0.0001 | 0.0001 | 0.0001 | 0.0000 | 0.0000 | 0.00 | N | N | N | N | N | N | N | N | N | N
215246.0 | 85.8 | 58.533 | 196.5 | 144.6 | 74.9 | 99.3 | 29.6 | 52.9 | 60.3 | 119.9 | 104.2 | 1.4 | 5.1983 | 29.7465 | 533.0 | 537.2 | 706.796 | 373.550 | -7.0 | -6.8 | -0.1 | -16.6 | 0.21 | 18.91 | -0.4 | 1.24e-02 | 0.0000 | 0.0000 | 0.0000 | 0.0000 | 0.6647 | 44.3449 | 0.0001 | 0.0001 | 0.0001 | 0.0000 | 0.0000 | 0.00 | N | N | N | N | N | N | N | N | N | N
215247.0 | 84.1 | 57.340 | 196.4 | 148.3 | 74.9 | 99.3 | 29.6 | 52.9 | 60.3 | 119.4 | 107.4 | 1.6 | 6.3664 | 29.7701 | 532.9 | 536.9 | 784.790 | 415.160 | -6.9 | -6.8 | -0.1 | -11.8 | 0.15 | 19.49 | -0.6 | 1.33e-02 | 0.0000 | 0.0000 | 0.0000 | 0.0000 | 0.5311 | 50.8056 | 0.0001 | 0.0001 | 0.0001 | 0.0000 | 0.0000 | 0.00 | N | N | N | N | N | N | N | N | N | N
215248.0 | 83.1 | 56.688 | 196.2 | 150.0 | 74.9 | 99.3 | 29.6 | 52.9 | 60.4 | 118.6 | 109.0 | 1.8 | 5.4330 | 29.7414 | 532.4 | 536.1 | 714.844 | 377.967 | -6.9 | -6.8 | -0.1 | 12.4 | 0.64 | 19.39 | -0.6 | 4.98e-03 | 0.0000 | 0.0000 | 0.0000 | 0.0026 | 2.0973 | 46.0213 | 0.0001 | 0.0001 | 0.0001 | 0.0000 | 0.0000 | 0.00 | N | N | N | N | N | N | N | N | N | N
215249.0 | 81.8 | 55.768 | 195.8 | 152.8 | 74.9 | 99.3 | 29.5 | 52.9 | 60.3 | 118.1 | 111.4 | 2.0 | 3.1859 | 29.7022 | 532.2 | 535.8 | 544.368 | 287.493 | -6.9 | -6.8 | -0.1 | 36.7 | 2.19 | 17.70 | -0.5 | 3.30e-03 | 0.0000 | 0.0000 | 0.0000 | 0.0058 | 5.4318 | 31.9410 | 0.0001 | 0.0001 | 0.0001 | 0.0000 | 0.0000 | 14.93 | N | N | N | N | N | N | N | N | N | N
215250.0 | 81.5 | 55.594 | 195.7 | 149.3 | 74.9 | 99.3 | 29.6 | 52.9 | 60.4 | 119.7 | 108.3 | 1.7 | 2.9745 | 29.6921 | 532.4 | 535.4 | 526.956 | 278.151 | -6.9 | -6.8 | -0.1 | 46.7 | 5.03 | 14.05 | -0.4 | 3.62e-03 | 0.0000 | 0.0000 | 0.0000 | 0.0071 | 12.0710 | 24.5298 | 0.0001 | 0.0001 | 0.0001 | 0.0000 | 0.0000 | 79.35 | N | N | N | N | N | N | N | N | N | N
215251.0 | 82.2 | 56.079 | 195.8 | 148.6 | 75.0 | 99.3 | 29.6 | 53.0 | 60.5 | 120.0 | 107.7 | 1.7 | 2.9316 | 29.6955 | 533.2 | 535.2 | 523.149 | 275.961 | -7.0 | -6.9 | -0.1 | 56.9 | 7.50 | 9.66 | -0.3 | 5.97e-03 | 0.0000 | 0.0000 | 0.0000 | 0.0086 | 17.8619 | 16.7321 | 0.0001 | 0.0001 | 0.0001 | 0.0000 | 0.0000 | 190.53 | N | N | N | N | N | N | N | N | N | Y
215252.0 | 83.0 | 56.576 | 196.0 | 148.7 | 75.0 | 99.3 | 29.6 | 52.9 | 60.4 | 120.1 | 107.8 | 1.7 | 2.6370 | 29.6947 | 534.4 | 535.2 | 496.189 | 261.410 | -7.1 | -7.0 | -0.1 | 56.9 | 8.17 | 6.73 | -0.2 | 2.08e-02 | 0.0000 | 0.0000 | 0.0000 | 0.0082 | 18.4514 | 11.0489 | 0.0001 | 0.0001 | 0.0001 | 0.0000 | 0.0000 | 150.60 | N | N | N | N | N | N | N | N | N | Y
215253.0 | 83.6 | 56.998 | 196.4 | 148.7 | 74.9 | 99.3 | 29.6 | 53.0 | 60.5 | 120.5 | 107.8 | 1.7 | 2.4152 | 29.6989 | 535.5 | 535.8 | 474.760 | 249.886 | -7.2 | -7.1 | -0.1 | 56.1 | 8.04 | 5.38 | -0.4 | 1.43e-02 | 0.0000 | 0.0000 | 0.0000 | 0.0077 | 17.3420 | 8.4463 | 0.0001 | 0.0001 | 0.0001 | 0.0000 | 0.0000 | 137.41 | N | N | N | N | N | N | N | N | N | Y
215254.0 | 84.1 | 57.371 | 196.8 | 148.3 | 74.9 | 99.4 | 29.6 | 52.9 | 60.4 | 121.3 | 107.4 | 1.7 | 2.2528 | 29.6952 | 536.2 | 536.0 | 458.307 | 241.029 | -7.3 | -7.1 | -0.1 | 58.4 | 7.82 | 4.97 | -0.4 | 9.50e-07 | 0.0000 | 0.0000 | 0.0000 | 0.0077 | 16.2832 | 7.5176 | 0.0001 | 0.0001 | 0.0001 | 0.0000 | 0.0000 | 105.60 | N | N | N | N | N | N | N | N | N | Y
215255.0 | 84.6 | 57.663 | 197.1 | 147.7 | 74.9 | 99.4 | 29.6 | 53.0 | 60.6 | 122.3 | 106.9 | 1.6 | 2.4214 | 29.6913 | 536.5 | 536.5 | 475.420 | 249.918 | -7.3 | -7.2 | -0.1 | 54.2 | 7.71 | 4.84 | -0.4 | 3.73e-03 | 0.0000 | 0.0000 | 0.0000 | 0.0075 | 16.6424 | 7.6012 | 0.0001 | 0.0001 | 0.0001 | 0.0000 | 0.0000 | 155.91 | N | N | N | N | N | N | N | N | N | Y
215256.0 | 85.1 | 57.999 | 197.6 | 148.8 | 75.0 | 99.4 | 29.6 | 53.0 | 60.6 | 123.6 | 107.9 | 1.7 | 2.8567 | 29.7058 | 536.8 | 536.3 | 515.960 | 271.266 | -7.4 | -7.3 | -0.1 | 40.3 | 6.87 | 5.19 | -0.5 | 6.20e-03 | 0.0000 | 0.0000 | 0.0000 | 0.0060 | 16.0870 | 8.8440 | 0.0001 | 0.0001 | 0.0001 | 0.0000 | 0.0000 | 94.13 | N | N | N | N | N | N | N | N | N | Y
215257.0 | 85.1 | 58.030 | 198.1 | 146.5 | 74.9 | 99.4 | 29.6 | 53.0 | 60.6 | 124.0 | 105.8 | 1.5 | 2.5441 | 29.6963 | 537.2 | 536.3 | 485.999 | 255.341 | -7.4 | -7.3 | -0.1 | 26.9 | 5.45 | 6.46 | -0.5 | 6.61e-03 | 0.0000 | 0.0000 | 0.0000 | 0.0038 | 12.0209 | 10.3563 | 0.0001 | 0.0001 | 0.0001 | 0.0000 | 0.0000 | 32.48 | N | N | N | N | N | N | N | N | N | N
215258.0 | 85.1 | 58.011 | 198.5 | 145.7 | 74.9 | 99.4 | 29.6 | 53.0 | 60.6 | 122.2 | 105.1 | 1.4 | 2.3220 | 29.7008 | 537.4 | 536.5 | 465.344 | 244.480 | -7.4 | -7.3 | -0.1 | 27.7 | 5.99 | 7.32 | -0.5 | 9.38e-07 | 0.0000 | 0.0000 | 0.0000 | 0.0037 | 12.6455 | 11.2428 | 0.0001 | 0.0001 | 0.0001 | 0.0000 | 0.0000 | 130.91 | N | N | N | N | N | N | N | N | N | Y
215259.0 | 85.7 | 58.428 | 198.9 | 148.5 | 75.0 | 99.4 | 29.6 | 53.1 | 60.8 | 122.4 | 107.6 | 1.7 | 2.4541 | 29.7009 | 537.5 | 536.7 | 478.769 | 251.516 | -7.5 | -7.3 | -0.1 | 24.9 | 6.22 | 7.26 | -0.6 | 9.11e-07 | 0.0000 | 0.0000 | 0.0000 | 0.0034 | 13.5077 | 11.4568 | 0.0001 | 0.0000 | 0.0000 | 0.0000 | 0.0000 | 92.12 | N | N | N | N | N | N | N | N | N | N
215300.0 | 85.9 | 58.564 | 199.3 | 146.6 | 75.0 | 99.4 | 29.6 | 53.1 | 60.9 | 123.2 | 105.9 | 1.5 | 2.0806 | 29.6907 | 537.8 | 536.7 | 439.667 | 230.814 | -7.5 | -7.4 | -0.2 | -0.6 | 4.31 | 8.35 | -0.7 | 8.53e-03 | 0.0000 | 0.0000 | 0.0000 | 0.0000 | 8.5937 | 12.1064 | 0.0000 | 0.0000 | 0.0000 | 0.0000 | 0.0000 | 0.00 | N | N | N | N | N | N | N | N | N | N
215301.0 | 85.3 | 58.167 | 199.4 | 143.2 | 75.0 | 99.4 | 29.6 | 53.1 | 60.8 | 121.9 | 102.9 | 1.3 | 3.0863 | 29.7174 | 537.9 | 536.9 | 527.618 | 277.215 | -7.5 | -7.3 | -0.1 | -14.5 | 2.07 | 11.16 | -0.7 | 1.84e-02 | 0.0000 | 0.0000 | 0.0000 | 0.0000 | 4.9641 | 19.4294 | 0.0000 | 0.0000 | 0.0000 | 0.0000 | 0.0000 | 0.00 | N | N | N | N | N | N | N | N | N | N
215302.0 | 84.7 | 57.756 | 199.5 | 143.9 | 74.9 | 99.4 | 29.6 | 53.1 | 60.7 | 121.0 | 103.5 | 1.3 | 4.6902 | 29.7500 | 537.8 | 537.0 | 669.575 | 352.229 | -7.4 | -7.2 | -0.1 | 16.3 | 3.03 | 12.86 | -0.6 | 2.02e-02 | 0.0000 | 0.0000 | 0.0000 | 0.0032 | 9.2092 | 28.4486 | 0.0001 | 0.0001 | 0.0001 | 0.0000 | 0.0000 | 0.00 | N | N | N | N | N | N | N | N | N | N
215303.0 | 84.5 | 57.620 | 199.6 | 151.5 | 75.0 | 99.4 | 29.6 | 53.1 | 60.8 | 120.8 | 110.3 | 1.9 | 3.8200 | 29.7242 | 538.3 | 536.9 | 600.267 | 315.329 | -7.4 | -7.2 | -0.1 | 43.6 | 6.04 | 11.09 | -0.7 | 1.53e-02 | 0.0000 | 0.0000 | 0.0000 | 0.0076 | 16.4535 | 21.9530 | 0.0001 | 0.0000 | 0.0000 | 0.0000 | 0.0000 | 169.09 | N | N | N | N | N | N | N | N | N | Y
215304.0 | 85.2 | 58.098 | 199.4 | 151.6 | 74.9 | 99.4 | 29.6 | 53.1 | 60.8 | 121.5 | 110.3 | 1.9 | 4.2195 | 29.7292 | 539.4 | 537.0 | 633.859 | 332.675 | -7.4 | -7.2 | -0.1 | 48.8 | 8.29 | 7.84 | -0.5 | 1.32e-02 | 0.0000 | 0.0000 | 0.0000 | 0.0089 | 23.8238 | 16.3741 | 0.0001 | 0.0001 | 0.0001 | 0.0000 | 0.0000 | 214.08 | N | N | N | N | N | N | N | N | N | Y
215305.0 | 86.3 | 58.838 | 199.1 | 155.0 | 74.9 | 99.4 | 29.6 | 53.1 | 60.8 | 122.6 | 113.4 | 2.2 | 4.1346 | 29.7262 | 540.9 | 537.5 | 627.402 | 328.744 | -7.5 | -7.3 | -0.1 | 42.1 | 8.18 | 5.69 | -0.3 | 2.60e-02 | 0.0000 | 0.0000 | 0.0000 | 0.0076 | 23.2269 | 11.7351 | 0.0002 | 0.0001 | 0.0001 | 0.0000 | 0.0000 | 202.54 | N | N | N | N | N | N | N | N | N | Y
215306.0 | 87.2 | 59.447 | 198.9 | 152.1 | 75.0 | 99.4 | 29.6 | 53.2 | 61.1 | 123.5 | 110.8 | 1.9 | 3.4469 | 29.7170 | 542.5 | 538.8 | 569.415 | 297.793 | -7.5 | -7.4 | -0.2 | 29.7 | 6.00 | 5.88 | -0.3 | 2.33e-02 | 0.0000 | 0.0000 | 0.0000 | 0.0049 | 15.4276 | 10.9934 | 0.0001 | 0.0001 | 0.0001 | 0.0000 | 0.0000 | 67.96 | N | N | N | N | N | N | N | N | N | N
215307.0 | 87.3 | 59.527 | 198.6 | 146.3 | 75.0 | 99.4 | 29.6 | 53.2 | 61.1 | 122.0 | 105.7 | 1.5 | 2.6266 | 29.7039 | 543.1 | 539.3 | 496.369 | 259.312 | -7.5 | -7.3 | -0.1 | 19.7 | 3.85 | 8.00 | -0.3 | 4.85e-04 | 0.0000 | 0.0000 | 0.0000 | 0.0028 | 8.6166 | 13.0296 | 0.0001 | 0.0001 | 0.0001 | 0.0000 | 0.0000 | 4.01 | N | N | N | N | N | N | N | N | N | N
215308.0 | 86.7 | 59.080 | 198.5 | 144.4 | 75.0 | 99.4 | 29.6 | 53.2 | 61.1 | 120.4 | 103.9 | 1.3 | 3.0328 | 29.7152 | 543.2 | 539.9 | 533.196 | 278.646 | -7.4 | -7.3 | -0.1 | 35.9 | 5.02 | 9.21 | -0.3 | 8.23e-07 | 0.0000 | 0.0000 | 0.0000 | 0.0055 | 12.0713 | 16.1156 | 0.0001 | 0.0001 | 0.0001 | 0.0000 | 0.0000 | 107.96 | N | N | N | N | N | N | N | N | N | Y
215309.0 | 87.3 | 59.509 | 198.4 | 151.1 | 75.0 | 99.4 | 29.6 | 53.3 | 61.1 | 120.3 | 109.9 | 1.9 | 3.4228 | 29.7261 | 543.7 | 540.5 | 568.357 | 296.983 | -7.4 | -7.3 | -0.1 | 50.8 | 7.28 | 7.87 | -0.3 | 3.49e-03 | 0.0000 | 0.0000 | 0.0000 | 0.0083 | 18.6597 | 14.6651 | 0.0001 | 0.0001 | 0.0001 | 0.0000 | 0.0000 | 161.87 | N | N | N | N | N | N | N | N | N | Y
215310.0 | 87.7 | 59.819 | 198.4 | 151.3 | 75.0 | 99.4 | 29.6 | 53.3 | 61.1 | 121.9 | 110.1 | 1.9 | 3.3258 | 29.7128 | 545.0 | 540.8 | 560.095 | 292.134 | -7.5 | -7.4 | -0.2 | 46.6 | 7.84 | 6.38 | -0.4 | 7.82e-07 | 0.0000 | 0.0000 | 0.0000 | 0.0075 | 19.7649 | 11.6983 | 0.0001 | 0.0001 | 0.0001 | 0.0000 | 0.0000 | 83.13 | N | N | N | N | N | N | N | N | N | N
215311.0 | 88.2 | 60.130 | 198.2 | 150.4 | 74.9 | 99.4 | 29.6 | 53.3 | 61.1 | 122.7 | 109.3 | 1.8 | 5.0046 | 29.7579 | 546.3 | 541.7 | 693.403 | 361.776 | -7.6 | -7.4 | -0.2 | 48.1 | 8.85 | 5.15 | -0.3 | 6.31e-07 | 0.0000 | 0.0000 | 0.0000 | 0.0096 | 27.6403 | 11.7035 | 0.0002 | 0.0002 | 0.0002 | 0.0000 | 0.0000 | 200.62 | N | N | N | N | N | N | N | N | N | Y
215312.0 | 88.9 | 60.596 | 198.0 | 156.2 | 74.9 | 99.4 | 29.6 | 53.2 | 61.0 | 124.0 | 114.5 | 2.3 | 6.4315 | 29.7840 | 548.0 | 542.2 | 795.520 | 414.709 | -7.7 | -7.5 | -0.2 | 49.7 | 9.68 | 3.95 | 0.0 | 6.19e-03 | 0.0000 | 0.0000 | 0.0000 | 0.0113 | 34.6481 | 10.2742 | 0.0003 | 0.0003 | 0.0003 | 0.0000 | 0.0000 | 238.18 | N | N | N | N | N | N | N | N | N | Y
215313.0 | 90.1 | 61.441 | 197.9 | 159.3 | 75.0 | 99.4 | 29.6 | 53.3 | 61.1 | 125.1 | 117.2 | 2.5 | 6.8275 | 29.7952 | 549.9 | 543.3 | 820.565 | 427.095 | -7.7 | -7.6 | -0.2 | 50.3 | 9.69 | 3.20 | 0.2 | 2.75e-03 | 0.0000 | 0.0000 | 0.0000 | 0.0118 | 35.7295 | 8.5684 | 0.0004 | 0.0004 | 0.0004 | 0.0000 | 0.0000 | 240.12 | N | N | N | N | N | N | N | N | N | Y
215314.0 | 91.3 | 62.224 | 197.9 | 160.0 | 75.0 | 99.4 | 29.6 | 53.3 | 61.2 | 126.1 | 117.8 | 2.6 | 7.0502 | 29.8041 | 551.6 | 544.9 | 834.296 | 433.672 | -7.8 | -7.6 | -0.2 | 53.4 | 9.53 | 2.87 | 0.4 | 1.91e-03 | 0.0000 | 0.0000 | 0.0000 | 0.0127 | 35.6771 | 7.8015 | 0.0005 | 0.0004 | 0.0004 | 0.0000 | 0.0000 | 245.10 | N | N | N | N | N | N | N | N | N | Y
215315.0 | 92.3 | 62.951 | 198.0 | 160.1 | 75.0 | 99.4 | 29.6 | 53.3 | 61.2 | 127.2 | 117.9 | 2.6 | 7.4709 | 29.8015 | 553.2 | 545.7 | 859.745 | 446.162 | -7.8 | -7.7 | -0.2 | 51.6 | 9.39 | 2.81 | 0.7 | 2.54e-03 | 0.0000 | 0.0000 | 0.0000 | 0.0126 | 36.1581 | 7.8815 | 0.0006 | 0.0006 | 0.0006 | 0.0000 | 0.0000 | 248.19 | N | N | N | N | N | N | N | N | N | Y
215316.0 | 93.7 | 63.877 | 198.3 | 160.8 | 75.0 | 99.4 | 29.6 | 53.3 | 61.1 | 128.0 | 118.6 | 2.6 | 7.6295 | 29.8077 | 554.7 | 547.5 | 869.351 | 450.569 | -7.9 | -7.7 | -0.2 | 48.0 | 9.28 | 2.86 | 1.0 | 1.19e-03 | 0.0000 | 0.0000 | 0.0000 | 0.0119 | 36.1142 | 8.0935 | 0.0008 | 0.0007 | 0.0007 | 0.0000 | 0.0000 | 249.78 | N | N | N | N | N | N | N | N | N | Y
215317.0 | 94.6 | 64.517 | 198.7 | 161.0 | 75.0 | 99.4 | 29.6 | 53.3 | 61.2 | 128.8 | 118.7 | 2.6 | 8.0449 | 29.8201 | 556.2 | 548.4 | 893.263 | 462.467 | -8.0 | -7.8 | -0.2 | 45.7 | 9.20 | 2.94 | 1.3 | 2.65e-04 | 0.0000 | 0.0000 | 0.0000 | 0.0116 | 36.7520 | 8.5429 | 0.0009 | 0.0009 | 0.0009 | 0.0000 | 0.0000 | 253.39 | N | N | N | N | N | N | N | N | N | Y
215318.0 | 95.6 | 65.194 | 199.1 | 161.2 | 74.9 | 99.4 | 29.6 | 53.3 | 61.1 | 129.4 | 118.9 | 2.7 | 8.3026 | 29.8364 | 557.4 | 549.9 | 907.831 | 469.710 | -8.0 | -7.8 | -0.2 | 46.4 | 9.13 | 3.03 | 1.7 | 1.79e-03 | 0.0000 | 0.0000 | 0.0000 | 0.0120 | 37.0308 | 8.9424 | 0.0011 | 0.0011 | 0.0011 | 0.0000 | 0.0000 | 255.36 | N | N | N | N | N | N | N | N | N | Y
215319.0 | 96.6 | 65.865 | 199.6 | 161.7 | 75.0 | 99.4 | 29.6 | 53.3 | 61.2 | 130.0 | 119.3 | 2.7 | 8.5629 | 29.8269 | 558.5 | 550.7 | 922.667 | 476.722 | -8.0 | -7.9 | -0.2 | 48.8 | 9.05 | 3.12 | 2.1 | 2.22e-03 | 0.0000 | 0.0000 | 0.0000 | 0.0128 | 37.2584 | 9.3343 | 0.0013 | 0.0012 | 0.0012 | 0.0000 | 0.0000 | 257.03 | N | N | N | N | N | N | N | N | N | Y
215320.0 | 97.7 | 66.630 | 200.0 | 161.7 | 75.0 | 99.4 | 29.6 | 53.3 | 61.3 | 130.5 | 119.3 | 2.7 | 8.8585 | 29.8213 | 559.5 | 552.3 | 938.981 | 484.587 | -8.1 | -7.9 | -0.2 | 51.3 | 8.96 | 3.21 | 2.4 | 4.16e-04 | 0.0000 | 0.0000 | 0.0000 | 0.0137 | 37.4876 | 9.7661 | 0.0014 | 0.0014 | 0.0014 | 0.0000 | 0.0000 | 261.01 | N | N | N | N | N | N | N | N | N | Y
215321.0 | 98.6 | 67.195 | 200.6 | 161.9 | 75.0 | 99.4 | 29.6 | 53.4 | 61.3 | 131.1 | 119.5 | 2.7 | 8.6082 | 29.8347 | 560.0 | 553.4 | 925.599 | 477.655 | -8.1 | -7.9 | -0.2 | 53.1 | 8.77 | 3.34 | 2.9 | 4.79e-07 | 0.0000 | 0.0000 | 0.0000 | 0.0139 | 36.1762 | 10.0074 | 0.0016 | 0.0016 | 0.0016 | 0.0000 | 0.0000 | 263.53 | N | N | N | N | N | N | N | N | N | Y
215322.0 | 99.3 | 67.717 | 200.9 | 161.2 | 75.0 | 99.4 | 29.6 | 53.3 | 61.3 | 131.5 | 118.9 | 2.7 | 8.0363 | 29.8171 | 560.6 | 554.9 | 894.131 | 460.882 | -8.1 | -7.9 | -0.2 | 51.0 | 8.36 | 3.56 | 3.2 | 5.31e-04 | 0.0000 | 0.0000 | 0.0000 | 0.0129 | 33.2510 | 10.2904 | 0.0017 | 0.0017 | 0.0017 | 0.0000 | 0.0000 | 255.04 | N | N | N | N | N | N | N | N | N | Y
215323.0 | 100.2 | 68.332 | 201.3 | 159.7 | 75.0 | 99.4 | 29.6 | 53.3 | 61.3 | 131.9 | 117.5 | 2.5 | 7.7100 | 29.7949 | 561.1 | 555.6 | 875.837 | 450.876 | -8.1 | -7.9 | -0.2 | 46.5 | 8.14 | 3.90 | 3.1 | 9.86e-04 | 0.0000 | 0.0000 | 0.0000 | 0.0115 | 31.7064 | 11.0394 | 0.0016 | 0.0016 | 0.0016 | 0.0000 | 0.0000 | 156.44 | N | N | N | N | N | N | N | N | N | Y
215324.0 | 100.9 | 68.780 | 201.4 | 158.3 | 75.0 | 99.4 | 29.6 | 53.4 | 61.3 | 131.5 | 116.3 | 2.4 | 8.0980 | 29.8135 | 561.3 | 556.5 | 897.773 | 462.349 | -8.1 | -7.9 | -0.2 | 42.0 | 7.96 | 4.14 | 3.0 | 1.82e-03 | 0.0000 | 0.0000 | 0.0000 | 0.0107 | 31.7961 | 12.0118 | 0.0016 | 0.0016 | 0.0016 | 0.0000 | 0.0000 | 272.12 | N | N | N | N | N | N | N | N | N | Y
215325.0 | 101.5 | 69.233 | 201.4 | 159.6 | 75.0 | 99.4 | 29.6 | 53.4 | 61.3 | 132.0 | 117.4 | 2.5 | 6.1775 | 29.7739 | 561.6 | 557.2 | 781.343 | 401.757 | -8.0 | -7.9 | -0.2 | 36.6 | 6.89 | 4.79 | 2.7 | 1.96e-03 | 0.0000 | 0.0000 | 0.0000 | 0.0081 | 23.8914 | 12.0911 | 0.0013 | 0.0013 | 0.0013 | 0.0000 | 0.0000 | 146.79 | N | N | N | N | N | N | N | N | N | Y
215326.0 | 101.6 | 69.283 | 201.4 | 153.3 | 75.1 | 99.4 | 29.6 | 53.4 | 61.5 | 131.0 | 111.9 | 2.0 | 5.4474 | 29.7639 | 561.3 | 557.7 | 732.726 | 376.743 | -8.0 | -7.8 | -0.2 | 35.9 | 6.20 | 5.94 | 2.2 | 6.09e-07 | 0.0000 | 0.0000 | 0.0000 | 0.0074 | 20.1716 | 14.0559 | 0.0010 | 0.0010 | 0.0010 | 0.0000 | 0.0000 | 68.54 | N | N | N | N | N | N | N | N | N | N
215327.0 | 101.9 | 69.457 | 201.3 | 152.4 | 75.0 | 99.4 | 29.6 | 53.4 | 61.4 | 129.6 | 111.0 | 2.0 | 7.0160 | 29.7916 | 560.9 | 558.5 | 835.255 | 430.004 | -8.0 | -7.8 | -0.2 | 45.3 | 7.33 | 6.06 | 1.8 | 5.32e-07 | 0.0000 | 0.0000 | 0.0000 | 0.0107 | 27.2029 | 16.3709 | 0.0010 | 0.0010 | 0.0010 | 0.0000 | 0.0000 | 254.41 | N | N | N | N | N | N | N | N | N | Y
215328.0 | 102.4 | 69.836 | 201.1 | 157.2 | 75.1 | 99.4 | 29.6 | 53.5 | 61.5 | 130.5 | 115.4 | 2.3 | 7.0048 | 29.7959 | 561.1 | 558.5 | 834.310 | 429.520 | -8.0 | -7.8 | -0.2 | 45.0 | 7.61 | 5.51 | 1.8 | 9.43e-03 | 0.0000 | 0.0000 | 0.0000 | 0.0106 | 28.2128 | 14.8593 | 0.0010 | 0.0010 | 0.0010 | 0.0000 | 0.0000 | 227.32 | N | N | N | N | N | N | N | N | N | Y
215329.0 | 102.9 | 70.178 | 200.8 | 156.7 | 75.0 | 99.4 | 29.6 | 53.4 | 61.5 | 131.0 | 114.8 | 2.3 | 4.8826 | 29.7603 | 561.0 | 558.8 | 686.835 | 353.212 | -8.0 | -7.8 | -0.2 | 15.2 | 5.58 | 6.02 | 1.5 | 1.38e-02 | 0.0000 | 0.0000 | 0.0000 | 0.0030 | 17.0266 | 13.3411 | 0.0007 | 0.0007 | 0.0007 | 0.0000 | 0.0000 | 145.76 | N | N | N | N | N | N | N | N | N | Y
215330.0 | 102.9 | 70.128 | 200.4 | 148.9 | 75.0 | 99.4 | 29.6 | 53.4 | 61.5 | 129.9 | 107.9 | 1.7 | 3.3128 | 29.7325 | 560.2 | 559.2 | 563.335 | 289.648 | -7.9 | -7.8 | -0.2 | -10.4 | 2.99 | 8.58 | 0.9 | 1.54e-03 | 0.0000 | 0.0000 | 0.0000 | 0.0000 | 7.4669 | 15.6003 | 0.0005 | 0.0005 | 0.0005 | 0.0000 | 0.0000 | 0.00 | N | N | N | N | N | N | N | N | N | N
215331.0 | 101.8 | 69.426 | 200.0 | 144.7 | 75.1 | 99.4 | 29.6 | 53.6 | 61.8 | 127.3 | 104.2 | 1.4 | 3.4703 | 29.7242 | 558.8 | 559.2 | 576.577 | 296.782 | -7.8 | -7.7 | -0.2 | -25.6 | 1.02 | 12.44 | 0.3 | 7.77e-07 | 0.0000 | 0.0000 | 0.0000 | 0.0000 | 2.6205 | 23.1847 | 0.0003 | 0.0003 | 0.0003 | 0.0000 | 0.0000 | 0.00 | N | N | N | N | N | N | N | N | N | N
215332.0 | 100.7 | 68.674 | 199.8 | 146.2 | 75.1 | 99.4 | 29.6 | 53.6 | 61.9 | 125.8 | 105.6 | 1.5 | 3.7553 | 29.7302 | 557.4 | 558.6 | 599.981 | 309.317 | -7.7 | -7.6 | -0.2 | -33.5 | 0.37 | 15.82 | -0.1 | 7.43e-07 | 0.0000 | 0.0000 | 0.0000 | 0.0000 | 0.9927 | 30.7262 | 0.0002 | 0.0002 | 0.0002 | 0.0000 | 0.0000 | 0.00 | N | N | N | N | N | N | N | N | N | N
215333.0 | 99.7 | 68.009 | 199.5 | 147.8 | 75.1 | 99.4 | 29.6 | 53.7 | 62.0 | 124.5 | 107.0 | 1.6 | 3.9575 | 29.7362 | 556.1 | 558.1 | 615.982 | 318.032 | -7.6 | -7.4 | -0.2 | -26.0 | 0.28 | 17.90 | -0.2 | 1.22e-03 | 0.0000 | 0.0000 | 0.0000 | 0.0000 | 0.7776 | 35.7422 | 0.0002 | 0.0002 | 0.0002 | 0.0000 | 0.0000 | 0.00 | N | N | N | N | N | N | N | N | N | N
215334.0 | 98.7 | 67.263 | 199.1 | 148.4 | 75.1 | 99.4 | 29.6 | 53.7 | 62.0 | 123.6 | 107.5 | 1.7 | 3.8333 | 29.7379 | 555.0 | 557.7 | 605.070 | 312.750 | -7.5 | -7.3 | -0.1 | 9.9 | 0.99 | 18.50 | -0.2 | 1.07e-02 | 0.0000 | 0.0000 | 0.0000 | 0.0017 | 2.6738 | 36.3312 | 0.0002 | 0.0002 | 0.0002 | 0.0000 | 0.0000 | 0.00 | N | N | N | N | N | N | N | N | N | N
215335.0 | 98.0 | 66.816 | 198.6 | 150.8 | 75.1 | 99.4 | 29.6 | 53.7 | 62.0 | 123.0 | 109.7 | 1.8 | 3.8041 | 29.7381 | 554.0 | 557.0 | 603.151 | 312.074 | -7.4 | -7.3 | -0.1 | 37.0 | 2.93 | 16.81 | -0.2 | 1.46e-02 | 0.0000 | 0.0000 | 0.0000 | 0.0063 | 7.8904 | 32.9389 | 0.0002 | 0.0002 | 0.0002 | 0.0000 | 0.0000 | 47.32 | N | N | N | N | N | N | N | N | N | N
215336.0 | 97.7 | 66.611 | 198.1 | 150.6 | 75.1 | 99.4 | 29.6 | 53.6 | 62.0 | 125.2 | 109.5 | 1.8 | 3.7124 | 29.7346 | 553.5 | 556.7 | 595.320 | 308.134 | -7.4 | -7.3 | -0.1 | 42.9 | 4.64 | 13.79 | -0.1 | 1.21e-03 | 0.0000 | 0.0000 | 0.0000 | 0.0073 | 12.3367 | 26.6676 | 0.0002 | 0.0002 | 0.0002 | 0.0000 | 0.0000 | 68.47 | N | N | N | N | N | N | N | N | N | N
215337.0 | 97.9 | 66.723 | 197.6 | 147.4 | 75.1 | 99.4 | 29.6 | 53.7 | 62.0 | 125.8 | 106.6 | 1.6 | 3.9956 | 29.7428 | 553.4 | 556.1 | 618.776 | 320.415 | -7.4 | -7.3 | -0.1 | 42.6 | 6.18 | 10.56 | 0.1 | 7.12e-07 | 0.0000 | 0.0000 | 0.0000 | 0.0075 | 17.1109 | 21.2390 | 0.0003 | 0.0003 | 0.0003 | 0.0000 | 0.0000 | 198.85 | N | N | N | N | N | N | N | N | N | Y
215338.0 | 98.2 | 66.965 | 197.3 | 148.7 | 75.1 | 99.4 | 29.6 | 53.7 | 62.1 | 125.9 | 107.8 | 1.7 | 4.8392 | 29.7740 | 553.3 | 555.8 | 685.935 | 355.590 | -7.5 | -7.3 | -0.1 | 40.1 | 7.55 | 7.81 | 0.3 | 6.42e-07 | 0.0000 | 0.0000 | 0.0000 | 0.0078 | 23.1836 | 17.4313 | 0.0004 | 0.0003 | 0.0003 | 0.0000 | 0.0000 | 87.36 | N | N | N | N | N | N | N | N | N | N
215339.0 | 98.9 | 67.450 | 196.9 | 153.0 | 75.1 | 99.4 | 29.6 | 53.7 | 62.1 | 126.4 | 111.6 | 2.0 | 4.4691 | 29.7517 | 553.1 | 555.6 | 656.679 | 340.242 | -7.5 | -7.4 | -0.2 | 34.0 | 7.18 | 6.33 | 0.3 | 6.73e-07 | 0.0000 | 0.0000 | 0.0000 | 0.0064 | 21.0885 | 13.5311 | 0.0004 | 0.0003 | 0.0003 | 0.0000 | 0.0000 | 208.20 | N | N | N | N | N | N | N | N | N | Y
215340.0 | 99.0 | 67.475 | 196.6 | 151.1 | 75.1 | 99.4 | 29.6 | 53.7 | 62.1 | 127.0 | 109.9 | 1.9 | 3.2462 | 29.7197 | 552.7 | 555.0 | 552.869 | 286.254 | -7.6 | -7.4 | -0.2 | 8.9 | 4.74 | 6.95 | 0.3 | 8.04e-07 | 0.0000 | 0.0000 | 0.0000 | 0.0014 | 11.7136 | 12.4854 | 0.0003 | 0.0003 | 0.0003 | 0.0000 | 0.0000 | 68.23 | N | N | N | N | N | N | N | N | N | N
215341.0 | 98.5 | 67.127 | 196.6 | 144.8 | 75.0 | 99.4 | 29.6 | 53.7 | 62.1 | 126.0 | 104.3 | 1.4 | 2.6538 | 29.7193 | 551.7 | 554.9 | 499.306 | 258.773 | -7.5 | -7.4 | -0.2 | -4.1 | 3.30 | 9.23 | 0.1 | 8.90e-07 | 0.0000 | 0.0000 | 0.0000 | 0.0000 | 7.3657 | 14.9877 | 0.0002 | 0.0002 | 0.0002 | 0.0000 | 0.0000 | 0.00 | N | N | N | N | N | N | N | N | N | N
215342.0 | 98.2 | 66.953 | 196.5 | 146.1 | 75.1 | 99.4 | 29.6 | 53.8 | 62.2 | 124.7 | 105.4 | 1.5 | 3.0521 | 29.7321 | 550.4 | 554.1 | 536.596 | 278.583 | -7.5 | -7.3 | -0.1 | 4.6 | 2.87 | 11.26 | -0.1 | 5.35e-03 | 0.0000 | 0.0000 | 0.0000 | 0.0007 | 6.9065 | 19.6877 | 0.0002 | 0.0002 | 0.0002 | 0.0000 | 0.0000 | 47.06 | N | N | N | N | N | N | N | N | N | N
215343.0 | 97.3 | 66.344 | 196.6 | 143.8 | 75.1 | 99.4 | 29.6 | 53.8 | 62.2 | 124.2 | 103.4 | 1.3 | 3.8022 | 29.7449 | 549.1 | 553.4 | 600.904 | 312.504 | -7.5 | -7.3 | -0.1 | 25.9 | 3.76 | 12.04 | -0.3 | 1.51e-02 | 0.0000 | 0.0000 | 0.0000 | 0.0044 | 10.1408 | 23.6306 | 0.0002 | 0.0001 | 0.0001 | 0.0000 | 0.0000 | 0.00 | N | N | N | N | N | N | N | N | N | N
215344.0 | 97.2 | 66.294 | 196.6 | 150.4 | 75.1 | 99.4 | 29.6 | 53.9 | 62.5 | 123.7 | 109.3 | 1.8 | 3.9736 | 29.7455 | 548.2 | 552.7 | 615.337 | 320.301 | -7.5 | -7.3 | -0.1 | 26.8 | 5.29 | 10.76 | -0.4 | 1.11e-02 | 0.0000 | 0.0000 | 0.0000 | 0.0047 | 14.6190 | 21.6328 | 0.0001 | 0.0001 | 0.0001 | 0.0000 | 0.0000 | 190.19 | N | N | N | N | N | N | N | N | N | Y
215345.0 | 97.5 | 66.456 | 196.5 | 149.5 | 75.1 | 99.4 | 29.6 | 53.9 | 62.5 | 124.4 | 108.5 | 1.7 | 3.4047 | 29.7433 | 547.5 | 551.6 | 566.762 | 295.191 | -7.5 | -7.3 | -0.1 | 16.7 | 5.63 | 9.60 | -0.3 | 9.72e-03 | 0.0000 | 0.0000 | 0.0000 | 0.0027 | 14.3386 | 17.8000 | 0.0002 | 0.0001 | 0.0001 | 0.0000 | 0.0000 | 33.70 | N | N | N | N | N | N | N | N | N | N
215346.0 | 97.5 | 66.468 | 196.3 | 148.1 | 75.1 | 99.4 | 29.6 | 53.8 | 62.4 | 124.0 | 107.2 | 1.6 | 5.1575 | 29.7771 | 546.5 | 551.3 | 703.967 | 367.430 | -7.5 | -7.3 | -0.1 | 33.8 | 7.08 | 8.21 | -0.3 | 8.06e-03 | 0.0000 | 0.0000 | 0.0000 | 0.0068 | 22.4705 | 18.9461 | 0.0002 | 0.0002 | 0.0002 | 0.0000 | 0.0000 | 166.96 | N | N | N | N | N | N | N | N | N | Y
215347.0 | 98.1 | 66.866 | 196.3 | 153.7 | 75.1 | 99.4 | 29.6 | 53.9 | 62.5 | 125.3 | 112.2 | 2.1 | 6.6359 | 29.7955 | 546.0 | 550.4 | 807.026 | 421.684 | -7.6 | -7.4 | -0.2 | 47.9 | 8.31 | 6.31 | -0.0 | 5.41e-07 | 0.0000 | 0.0000 | 0.0000 | 0.0111 | 30.2561 | 16.6921 | 0.0003 | 0.0003 | 0.0003 | 0.0000 | 0.0000 | 268.94 | N | N | N | N | N | N | N | N | N | Y
215348.0 | 98.8 | 67.363 | 196.3 | 156.8 | 75.1 | 99.4 | 29.6 | 53.9 | 62.5 | 126.8 | 115.0 | 2.3 | 6.9138 | 29.8021 | 545.6 | 549.8 | 823.394 | 430.539 | -7.6 | -7.5 | -0.2 | 45.6 | 8.18 | 5.13 | 0.2 | 5.31e-07 | 0.0000 | 0.0000 | 0.0000 | 0.0108 | 30.4173 | 13.8548 | 0.0004 | 0.0004 | 0.0004 | 0.0000 | 0.0000 | 167.43 | N | N | N | N | N | N | N | N | N | Y
215349.0 | 99.7 | 67.953 | 196.3 | 158.5 | 75.1 | 99.4 | 29.6 | 53.9 | 62.6 | 127.4 | 116.5 | 2.4 | 5.1507 | 29.7649 | 544.9 | 549.3 | 699.850 | 365.736 | -7.7 | -7.5 | -0.2 | 18.6 | 6.35 | 5.40 | 0.3 | 6.28e-07 | 0.0000 | 0.0000 | 0.0000 | 0.0037 | 20.0596 | 12.3967 | 0.0004 | 0.0004 | 0.0004 | 0.0000 | 0.0000 | 222.17 | N | N | N | N | N | N | N | N | N | Y
215350.0 | 99.6 | 67.903 | 196.3 | 150.4 | 75.1 | 99.4 | 29.6 | 54.0 | 62.7 | 126.9 | 109.3 | 1.8 | 3.3645 | 29.7464 | 543.5 | 548.6 | 562.448 | 294.145 | -7.7 | -7.5 | -0.2 | 9.1 | 4.22 | 7.44 | 0.0 | 9.25e-03 | 0.0000 | 0.0000 | 0.0000 | 0.0015 | 10.7225 | 13.7379 | 0.0002 | 0.0002 | 0.0002 | 0.0000 | 0.0000 | 0.00 | N | N | N | N | N | N | N | N | N | N
215351.0 | 99.3 | 67.729 | 196.3 | 148.8 | 75.1 | 99.4 | 29.6 | 54.0 | 62.8 | 125.0 | 107.9 | 1.7 | 3.5886 | 29.7414 | 541.7 | 547.7 | 581.573 | 304.637 | -7.6 | -7.5 | -0.2 | 24.7 | 3.95 | 9.33 | -0.1 | 1.69e-02 | 0.0000 | 0.0000 | 0.0000 | 0.0041 | 10.3865 | 17.8415 | 0.0002 | 0.0002 | 0.0002 | 0.0000 | 0.0000 | 90.17 | N | N | N | N | N | N | N | N | N | N
215352.0 | 99.1 | 67.574 | 196.5 | 147.8 | 75.1 | 99.4 | 29.6 | 54.0 | 62.8 | 125.3 | 107.0 | 1.6 | 3.2224 | 29.7237 | 540.5 | 546.6 | 550.214 | 288.396 | -7.6 | -7.5 | -0.2 | 24.3 | 4.38 | 10.18 | -0.2 | 3.54e-03 | 0.0000 | 0.0000 | 0.0000 | 0.0038 | 10.9075 | 18.4361 | 0.0002 | 0.0002 | 0.0002 | 0.0000 | 0.0000 | 26.79 | N | N | N | N | N | N | N | N | N | N
215353.0 | 99.0 | 67.468 | 196.7 | 147.5 | 75.1 | 99.4 | 29.6 | 54.0 | 62.8 | 124.6 | 106.7 | 1.6 | 3.9390 | 29.7483 | 539.6 | 545.7 | 610.575 | 320.575 | -7.6 | -7.4 | -0.2 | 26.7 | 5.56 | 9.76 | -0.3 | 6.44e-05 | 0.0000 | 0.0000 | 0.0000 | 0.0047 | 15.3903 | 19.6369 | 0.0002 | 0.0002 | 0.0002 | 0.0000 | 0.0000 | 110.33 | N | N | N | N | N | N | N | N | N | Y
215354.0 | 99.3 | 67.674 | 196.7 | 150.7 | 75.1 | 99.4 | 29.6 | 54.0 | 62.9 | 125.6 | 109.6 | 1.8 | 4.2022 | 29.7600 | 539.0 | 544.8 | 631.917 | 332.125 | -7.6 | -7.4 | -0.2 | 24.8 | 5.64 | 8.95 | -0.3 | 6.89e-07 | 0.0000 | 0.0000 | 0.0000 | 0.0045 | 16.1653 | 18.6595 | 0.0002 | 0.0001 | 0.0001 | 0.0000 | 0.0000 | 124.93 | N | N | N | N | N | N | N | N | N | Y
215355.0 | 99.4 | 67.742 | 196.8 | 148.1 | 75.1 | 99.4 | 29.6 | 54.1 | 62.9 | 126.1 | 107.3 | 1.6 | 3.3092 | 29.7297 | 538.2 | 544.1 | 556.917 | 292.624 | -7.6 | -7.4 | -0.2 | 13.8 | 3.82 | 9.67 | -0.4 | 7.85e-07 | 0.0000 | 0.0000 | 0.0000 | 0.0022 | 9.6423 | 17.7710 | 0.0001 | 0.0001 | 0.0001 | 0.0000 | 0.0000 | 11.86 | N | N | N | N | N | N | N | N | N | N
215356.0 | 98.9 | 67.437 | 196.8 | 144.6 | 75.1 | 99.4 | 29.6 | 54.2 | 63.1 | 124.2 | 104.1 | 1.4 | 3.0344 | 29.7212 | 537.0 | 543.2 | 533.166 | 280.416 | -7.5 | -7.3 | -0.1 | 2.1 | 2.17 | 11.81 | -0.4 | 1.53e-03 | 0.0000 | 0.0000 | 0.0000 | 0.0003 | 5.2494 | 20.7909 | 0.0001 | 0.0001 | 0.0001 | 0.0000 | 0.0000 | 0.00 | N | N | N | N | N | N | N | N | N | N
215357.0 | 98.7 | 67.313 | 196.7 | 144.4 | 75.1 | 99.4 | 29.6 | 54.2 | 63.1 | 122.6 | 104.0 | 1.3 | 2.9380 | 29.7287 | 535.7 | 542.4 | 523.604 | 275.824 | -7.4 | -7.2 | -0.1 | -1.3 | 1.80 | 13.78 | -0.4 | 3.27e-03 | 0.0000 | 0.0000 | 0.0000 | 0.0000 | 4.2970 | 23.8545 | 0.0001 | 0.0001 | 0.0001 | 0.0000 | 0.0000 | 13.64 | N | N | N | N | N | N | N | N | N | N
215358.0 | 98.4 | 67.089 | 196.7 | 145.4 | 75.1 | 99.4 | 29.6 | 54.1 | 63.0 | 122.0 | 104.8 | 1.4 | 2.1915 | 29.7070 | 534.7 | 541.4 | 449.987 | 237.098 | -7.3 | -7.2 | -0.1 | -2.5 | 1.35 | 15.31 | -0.4 | 2.91e-03 | 0.0000 | 0.0000 | 0.0000 | 0.0000 | 2.7716 | 22.7848 | 0.0001 | 0.0001 | 0.0001 | 0.0000 | 0.0000 | 0.00 | N | N | N | N | N | N | N | N | N | N
215359.0 | 97.9 | 66.723 | 196.4 | 142.4 | 75.1 | 99.4 | 29.6 | 54.1 | 63.0 | 121.4 | 102.1 | 1.2 | 2.3014 | 29.7252 | 533.9 | 540.6 | 461.689 | 243.599 | -7.3 | -7.1 | -0.1 | -8.0 | 0.86 | 16.68 | -0.5 | 9.41e-07 | 0.0000 | 0.0000 | 0.0000 | 0.0000 | 1.8149 | 25.5131 | 0.0001 | 0.0001 | 0.0001 | 0.0000 | 0.0000 | 0.00 | N | N | N | N | N | N | N | N | N | N
215400.0 | 97.5 | 66.468 | 196.2 | 142.7 | 75.1 | 99.4 | 29.6 | 54.1 | 63.0 | 121.4 | 102.4 | 1.2 | 2.8963 | 29.7402 | 533.1 | 539.6 | 519.339 | 274.394 | -7.2 | -7.0 | -0.1 | -9.3 | 0.91 | 17.50 | -0.6 | 4.80e-04 | 0.0000 | 0.0000 | 0.0000 | 0.0000 | 2.1516 | 30.1444 | 0.0001 | 0.0001 | 0.0001 | 0.0000 | 0.0000 | 0.00 | N | N | N | N | N | N | N | N | N | N
215401.0 | 97.1 | 66.195 | 195.9 | 144.6 | 75.0 | 99.4 | 29.6 | 54.0 | 62.9 | 121.1 | 104.2 | 1.4 | 3.2070 | 29.7407 | 532.2 | 538.3 | 546.776 | 289.139 | -7.1 | -7.0 | -0.1 | -9.7 | 1.11 | 17.68 | -0.7 | 7.91e-07 | 0.0000 | 0.0000 | 0.0000 | 0.0000 | 2.7717 | 32.0913 | 0.0000 | 0.0000 | 0.0000 | 0.0000 | 0.0000 | 0.00 | N | N | N | N | N | N | N | N | N | N
215402.0 | 96.7 | 65.965 | 195.5 | 145.3 | 75.1 | 99.4 | 29.6 | 54.1 | 62.9 | 120.6 | 104.7 | 1.4 | 2.8684 | 29.7301 | 531.6 | 537.9 | 515.275 | 272.567 | -7.0 | -6.9 | -0.1 | -2.0 | 1.65 | 17.33 | -0.8 | 8.39e-07 | 0.0000 | 0.0000 | 0.0000 | 0.0000 | 3.8853 | 29.6519 | 0.0000 | 0.0000 | 0.0000 | 0.0000 | 0.0000 | 0.00 | N | N | N | N | N | N | N | N | N | N
215403.0 | 96.7 | 65.946 | 195.2 | 146.7 | 75.0 | 99.4 | 29.6 | 54.1 | 62.9 | 120.1 | 106.0 | 1.5 | 3.2977 | 29.7425 | 531.1 | 537.0 | 553.142 | 292.855 | -7.0 | -6.8 | -0.1 | 16.7 | 3.73 | 15.39 | -0.7 | 8.73e-04 | 0.0000 | 0.0000 | 0.0000 | 0.0027 | 9.4205 | 28.3041 | 0.0000 | 0.0000 | 0.0000 | 0.0000 | 0.0000 | 68.22 | N | N | N | N | N | N | N | N | N | N
215404.0 | 96.9 | 66.052 | 194.9 | 149.4 | 75.0 | 99.4 | 29.6 | 54.1 | 62.9 | 121.3 | 108.4 | 1.7 | 3.8927 | 29.7661 | 531.4 | 536.3 | 604.675 | 320.293 | -7.0 | -6.8 | -0.1 | 27.5 | 5.36 | 12.24 | -0.8 | 2.49e-03 | 0.0000 | 0.0000 | 0.0000 | 0.0048 | 14.8284 | 24.6062 | 0.0000 | 0.0000 | 0.0000 | 0.0000 | 0.0000 | 192.00 | N | N | N | N | N | N | N | N | N | Y
215405.0 | 97.1 | 66.226 | 194.6 | 150.0 | 75.0 | 99.4 | 29.6 | 54.1 | 63.0 | 123.0 | 108.9 | 1.8 | 3.5985 | 29.7531 | 532.0 | 536.0 | 579.865 | 306.842 | -7.0 | -6.9 | -0.1 | 22.9 | 4.35 | 10.79 | -0.7 | 1.39e-03 | 0.0000 | 0.0000 | 0.0000 | 0.0039 | 11.5364 | 20.7834 | 0.0000 | 0.0000 | 0.0000 | 0.0000 | 0.0000 | 43.64 | N | N | N | N | N | N | N | N | N | N
215406.0 | 96.7 | 65.952 | 194.5 | 145.7 | 75.0 | 99.4 | 29.6 | 54.1 | 63.1 | 122.5 | 105.1 | 1.4 | 2.9264 | 29.7450 | 532.2 | 535.8 | 521.041 | 275.595 | -7.0 | -6.9 | -0.1 | 14.5 | 2.92 | 11.75 | -0.6 | 4.86e-04 | 0.0000 | 0.0000 | 0.0000 | 0.0022 | 6.9512 | 20.3278 | 0.0001 | 0.0001 | 0.0001 | 0.0000 | 0.0000 | 0.00 | N | N | N | N | N | N | N | N | N | N
215407.0 | 95.9 | 65.418 | 194.5 | 144.3 | 75.0 | 99.4 | 29.6 | 54.1 | 63.0 | 120.9 | 103.9 | 1.3 | 2.6972 | 29.7375 | 531.8 | 535.6 | 499.307 | 264.119 | -7.0 | -6.9 | -0.1 | 17.8 | 3.36 | 12.41 | -0.6 | 2.33e-03 | 0.0000 | 0.0000 | 0.0000 | 0.0026 | 7.6712 | 20.5844 | 0.0001 | 0.0000 | 0.0000 | 0.0000 | 0.0000 | 0.00 | N | N | N | N | N | N | N | N | N | N
215408.0 | 95.6 | 65.188 | 194.6 | 146.9 | 75.0 | 99.4 | 29.6 | 54.1 | 63.0 | 120.9 | 106.1 | 1.5 | 3.6024 | 29.7474 | 531.6 | 535.1 | 580.137 | 307.054 | -7.0 | -6.9 | -0.1 | 30.2 | 5.52 | 10.95 | -0.7 | 1.13e-03 | 0.0000 | 0.0000 | 0.0000 | 0.0051 | 14.6388 | 21.1148 | 0.0001 | 0.0000 | 0.0000 | 0.0000 | 0.0000 | 125.18 | N | N | N | N | N | N | N | N | N | Y
215409.0 | 95.7 | 65.256 | 194.9 | 150.7 | 75.0 | 99.4 | 29.6 | 54.2 | 63.1 | 122.4 | 109.5 | 1.8 | 3.7428 | 29.7603 | 532.3 | 534.9 | 592.264 | 313.393 | -7.1 | -7.0 | -0.1 | 34.8 | 6.78 | 8.74 | -0.6 | 9.46e-04 | 0.0000 | 0.0000 | 0.0000 | 0.0060 | 18.3466 | 17.1956 | 0.0001 | 0.0001 | 0.0001 | 0.0000 | 0.0000 | 123.08 | N | N | N | N | N | N | N | N | N | Y
215410.0 | 95.7 | 65.244 | 195.2 | 150.9 | 75.0 | 99.4 | 29.6 | 54.2 | 63.1 | 123.6 | 109.8 | 1.9 | 3.5931 | 29.7556 | 533.0 | 534.7 | 579.754 | 306.488 | -7.2 | -7.1 | -0.1 | 32.2 | 7.02 | 7.30 | -0.6 | 2.66e-03 | 0.0000 | 0.0000 | 0.0000 | 0.0054 | 18.5691 | 14.0418 | 0.0001 | 0.0001 | 0.0001 | 0.0000 | 0.0000 | 104.67 | N | N | N | N | N | N | N | N | N | Y
215411.0 | 95.7 | 65.256 | 195.5 | 150.3 | 75.0 | 99.4 | 29.6 | 54.2 | 63.1 | 124.5 | 109.2 | 1.8 | 3.9236 | 29.7549 | 533.8 | 534.9 | 608.014 | 321.163 | -7.3 | -7.2 | -0.1 | 33.3 | 7.34 | 6.30 | -0.6 | 2.13e-03 | 0.0000 | 0.0000 | 0.0000 | 0.0059 | 20.3601 | 12.7002 | 0.0001 | 0.0001 | 0.0001 | 0.0000 | 0.0000 | 160.39 | N | N | N | N | N | N | N | N | N | Y
215412.0 | 95.8 | 65.343 | 195.9 | 151.3 | 75.0 | 99.4 | 29.6 | 54.2 | 63.1 | 125.6 | 110.1 | 1.9 | 4.1855 | 29.7695 | 534.7 | 535.1 | 629.781 | 332.547 | -7.4 | -7.3 | -0.1 | 38.2 | 7.62 | 5.65 | -0.5 | 2.02e-03 | 0.0000 | 0.0000 | 0.0000 | 0.0070 | 21.8838 | 11.8011 | 0.0001 | 0.0001 | 0.0001 | 0.0000 | 0.0000 | 139.27 | N | N | N | N | N | N | N | N | N | Y
215413.0 | 95.9 | 65.362 | 196.4 | 151.5 | 75.1 | 99.4 | 29.6 | 54.2 | 63.3 | 126.1 | 110.3 | 1.9 | 5.1409 | 29.7866 | 535.2 | 535.2 | 702.869 | 371.139 | -7.5 | -7.3 | -0.1 | 46.0 | 8.24 | 4.97 | -0.4 | 2.72e-03 | 0.0000 | 0.0000 | 0.0000 | 0.0094 | 26.3955 | 11.5834 | 0.0001 | 0.0001 | 0.0001 | 0.0000 | 0.0000 | 137.86 | N | N | N | N | N | N | N | N | N | Y
215414.0 | 96.4 | 65.729 | 196.9 | 155.9 | 75.0 | 99.4 | 29.6 | 54.2 | 63.2 | 126.9 | 114.2 | 2.2 | 5.8916 | 29.7927 | 536.3 | 535.6 | 756.958 | 399.359 | -7.6 | -7.4 | -0.2 | 52.8 | 8.54 | 4.39 | -0.3 | 9.83e-05 | 0.0000 | 0.0000 | 0.0000 | 0.0116 | 29.4369 | 11.0037 | 0.0002 | 0.0002 | 0.0002 | 0.0000 | 0.0000 | 220.99 | N | N | N | N | N | N | N | N | N | Y
215415.0 | 96.8 | 66.002 | 197.4 | 155.7 | 75.0 | 99.4 | 29.6 | 54.2 | 63.1 | 127.9 | 114.0 | 2.2 | 5.0813 | 29.7704 | 537.5 | 536.0 | 698.626 | 367.864 | -7.6 | -7.5 | -0.2 | 52.8 | 7.60 | 4.55 | -0.3 | 6.23e-07 | 0.0000 | 0.0000 | 0.0000 | 0.0107 | 24.1304 | 10.5123 | 0.0002 | 0.0002 | 0.0002 | 0.0000 | 0.0000 | 162.98 | N | N | N | N | N | N | N | N | N | Y
215416.0 | 96.9 | 66.058 | 198.0 | 153.0 | 75.0 | 99.4 | 29.6 | 54.1 | 63.0 | 127.4 | 111.6 | 2.0 | 3.7907 | 29.7543 | 538.4 | 536.3 | 597.688 | 314.268 | -7.7 | -7.5 | -0.2 | 49.2 | 6.69 | 5.31 | -0.3 | 7.30e-07 | 0.0000 | 0.0000 | 0.0000 | 0.0085 | 18.1630 | 10.4734 | 0.0001 | 0.0001 | 0.0001 | 0.0000 | 0.0000 | 118.84 | N | N | N | N | N | N | N | N | N | Y
215417.0 | 97.0 | 66.164 | 198.5 | 150.5 | 75.0 | 99.4 | 29.6 | 54.1 | 63.0 | 127.2 | 109.4 | 1.8 | 3.4270 | 29.7416 | 538.9 | 536.7 | 567.481 | 298.110 | -7.7 | -7.6 | -0.2 | 44.3 | 6.46 | 5.99 | -0.3 | 7.70e-07 | 0.0000 | 0.0000 | 0.0000 | 0.0073 | 16.6307 | 11.2124 | 0.0001 | 0.0001 | 0.0001 | 0.0000 | 0.0000 | 107.91 | N | N | N | N | N | N | N | N | N | Y
215418.0 | 96.9 | 66.039 | 199.0 | 148.9 | 75.0 | 99.4 | 29.6 | 54.1 | 63.1 | 127.5 | 107.9 | 1.7 | 4.1646 | 29.7486 | 539.3 | 537.2 | 628.740 | 330.216 | -7.8 | -7.6 | -0.2 | 40.3 | 7.08 | 5.97 | -0.2 | 6.94e-07 | 0.0000 | 0.0000 | 0.0000 | 0.0073 | 20.1809 | 12.3841 | 0.0002 | 0.0002 | 0.0002 | 0.0000 | 0.0000 | 105.03 | N | N | N | N | N | N | N | N | N | Y
215419.0 | 97.1 | 66.195 | 199.3 | 152.0 | 75.0 | 99.4 | 29.6 | 54.2 | 63.1 | 128.1 | 110.7 | 1.9 | 4.7586 | 29.7673 | 540.4 | 537.4 | 677.329 | 355.585 | -7.8 | -7.7 | -0.2 | 42.6 | 7.78 | 5.47 | -0.2 | 4.39e-05 | 0.0000 | 0.0000 | 0.0000 | 0.0083 | 23.9008 | 12.2167 | 0.0002 | 0.0002 | 0.0002 | 0.0000 | 0.0000 | 171.47 | N | N | N | N | N | N | N | N | N | Y
215420.0 | 97.2 | 66.263 | 199.7 | 152.1 | 75.0 | 99.4 | 29.6 | 54.2 | 63.2 | 128.5 | 110.8 | 1.9 | 5.4842 | 29.7849 | 541.9 | 538.1 | 730.293 | 383.038 | -7.9 | -7.7 | -0.2 | 48.6 | 8.13 | 4.90 | -0.2 | 5.98e-07 | 0.0000 | 0.0000 | 0.0000 | 0.0102 | 26.8846 | 11.7937 | 0.0002 | 0.0002 | 0.0002 | 0.0000 | 0.0000 | 158.05 | N | N | N | N | N | N | N | N | N | Y
215421.0 | 97.6 | 66.574 | 199.9 | 155.7 | 75.0 | 99.4 | 29.6 | 54.2 | 63.2 | 129.1 | 114.0 | 2.2 | 5.7229 | 29.7935 | 543.5 | 539.2 | 748.484 | 392.065 | -7.9 | -7.8 | -0.2 | 50.9 | 8.15 | 4.57 | -0.1 | 1.59e-06 | 0.0000 | 0.0000 | 0.0000 | 0.0110 | 27.6027 | 11.2400 | 0.0003 | 0.0002 | 0.0002 | 0.0000 | 0.0000 | 181.93 | N | N | N | N | N | N | N | N | N | Y
215422.0 | 97.9 | 66.766 | 199.9 | 154.5 | 75.0 | 99.4 | 29.6 | 54.2 | 63.2 | 129.3 | 113.0 | 2.1 | 5.8253 | 29.7836 | 544.6 | 539.9 | 755.672 | 395.250 | -7.9 | -7.8 | -0.2 | 47.6 | 8.06 | 4.48 | -0.1 | 5.79e-07 | 0.0000 | 0.0000 | 0.0000 | 0.0103 | 27.5000 | 11.1134 | 0.0003 | 0.0002 | 0.0002 | 0.0000 | 0.0000 | 175.93 | N | N | N | N | N | N | N | N | N | Y
215423.0 | 98.3 | 67.052 | 199.9 | 155.7 | 75.0 | 99.4 | 29.6 | 54.1 | 63.1 | 129.4 | 114.0 | 2.2 | 6.0168 | 29.7887 | 546.1 | 540.8 | 768.829 | 401.624 | -8.0 | -7.8 | -0.2 | 42.5 | 8.01 | 4.46 | -0.0 | 5.70e-07 | 0.0000 | 0.0000 | 0.0000 | 0.0094 | 27.7880 | 11.2512 | 0.0003 | 0.0003 | 0.0003 | 0.0000 | 0.0000 | 198.25 | N | N | N | N | N | N | N | N | N | Y
215424.0 | 98.6 | 67.245 | 200.0 | 155.7 | 74.9 | 99.4 | 29.6 | 54.1 | 63.0 | 129.7 | 114.0 | 2.2 | 5.5817 | 29.7833 | 547.2 | 541.9 | 740.078 | 386.087 | -8.0 | -7.8 | -0.2 | 40.4 | 7.75 | 4.63 | 0.1 | 9.78e-05 | 0.0000 | 0.0000 | 0.0000 | 0.0086 | 25.8222 | 11.2139 | 0.0003 | 0.0003 | 0.0003 | 0.0000 | 0.0000 | 175.89 | N | N | N | N | N | N | N | N | N | Y
215425.0 | 98.7 | 67.319 | 200.0 | 154.6 | 74.9 | 99.4 | 29.6 | 54.1 | 63.1 | 129.6 | 113.0 | 2.1 | 5.6208 | 29.7792 | 548.4 | 543.2 | 742.209 | 386.693 | -8.0 | -7.8 | -0.2 | 41.4 | 7.75 | 4.78 | 0.1 | 1.05e-03 | 0.0000 | 0.0000 | 0.0000 | 0.0088 | 25.8826 | 11.5970 | 0.0003 | 0.0003 | 0.0003 | 0.0000 | 0.0000 | 164.19 | N | N | N | N | N | N | N | N | N | Y
215426.0 | 98.9 | 67.437 | 200.0 | 154.3 | 75.0 | 99.4 | 29.6 | 54.2 | 63.2 | 129.6 | 112.7 | 2.1 | 6.2215 | 29.7880 | 549.7 | 544.2 | 782.445 | 407.242 | -8.0 | -7.8 | -0.2 | 44.3 | 7.95 | 4.66 | 0.2 | 5.62e-07 | 0.0000 | 0.0000 | 0.0000 | 0.0099 | 27.9628 | 11.9078 | 0.0004 | 0.0004 | 0.0004 | 0.0000 | 0.0000 | 266.98 | N | N | N | N | N | N | N | N | N | Y
215427.0 | 98.8 | 67.363 | 200.0 | 156.4 | 75.0 | 99.4 | 29.6 | 54.2 | 63.2 | 130.2 | 114.6 | 2.3 | 4.9716 | 29.7614 | 551.2 | 545.1 | 694.609 | 360.695 | -8.0 | -7.9 | -0.2 | 41.8 | 7.15 | 5.00 | 0.2 | 6.36e-07 | 0.0000 | 0.0000 | 0.0000 | 0.0083 | 22.2614 | 11.3339 | 0.0003 | 0.0003 | 0.0003 | 0.0000 | 0.0000 | 154.77 | N | N | N | N | N | N | N | N | N | Y
215428.0 | 98.3 | 67.009 | 200.0 | 152.6 | 74.9 | 99.4 | 29.6 | 54.1 | 63.0 | 129.9 | 111.3 | 2.0 | 3.7720 | 29.7435 | 552.3 | 546.2 | 599.845 | 310.961 | -8.0 | -7.9 | -0.2 | 32.8 | 5.21 | 6.44 | 0.1 | 7.40e-07 | 0.0000 | 0.0000 | 0.0000 | 0.0056 | 13.9992 | 12.5722 | 0.0003 | 0.0003 | 0.0003 | 0.0000 | 0.0000 | 67.69 | N | N | N | N | N | N | N | N | N | N
215429.0 | 97.1 | 66.232 | 200.0 | 147.0 | 74.8 | 99.4 | 29.6 | 54.0 | 62.9 | 128.7 | 106.2 | 1.5 | 3.0241 | 29.7225 | 552.6 | 546.9 | 534.498 | 276.798 | -8.0 | -7.8 | -0.2 | 22.2 | 3.56 | 8.70 | -0.0 | 5.53e-04 | 0.0000 | 0.0000 | 0.0000 | 0.0034 | 8.5042 | 15.1266 | 0.0002 | 0.0002 | 0.0002 | 0.0000 | 0.0000 | 22.14 | N | N | N | N | N | N | N | N | N | N
215430.0 | 95.7 | 65.275 | 200.0 | 144.5 | 74.9 | 99.4 | 29.6 | 54.1 | 62.9 | 126.4 | 104.1 | 1.4 | 2.9344 | 29.7228 | 552.5 | 548.0 | 525.426 | 272.123 | -7.9 | -7.8 | -0.2 | 35.8 | 4.06 | 9.97 | -0.1 | 6.31e-04 | 0.0000 | 0.0000 | 0.0000 | 0.0054 | 9.5385 | 17.0399 | 0.0002 | 0.0002 | 0.0002 | 0.0000 | 0.0000 | 25.20 | N | N | N | N | N | N | N | N | N | N
215431.0 | 95.0 | 64.759 | 200.0 | 147.2 | 74.9 | 99.4 | 29.6 | 54.1 | 63.0 | 125.7 | 106.5 | 1.6 | 5.0021 | 29.7611 | 552.6 | 548.4 | 693.082 | 359.368 | -7.9 | -7.7 | -0.2 | 54.1 | 6.68 | 8.54 | -0.1 | 6.36e-07 | 0.0000 | 0.0000 | 0.0000 | 0.0107 | 20.7348 | 19.2567 | 0.0002 | 0.0002 | 0.0002 | 0.0000 | 0.0000 | 123.07 | N | N | N | N | N | N | N | N | N | Y
215432.0 | 94.8 | 64.660 | 199.8 | 154.5 | 74.9 | 99.4 | 29.6 | 54.1 | 63.0 | 126.7 | 113.0 | 2.1 | 7.0528 | 29.7986 | 554.0 | 548.7 | 834.804 | 432.811 | -7.9 | -7.8 | -0.2 | 57.5 | 8.85 | 5.98 | 0.1 | 5.27e-07 | 0.0000 | 0.0000 | 0.0000 | 0.0137 | 33.0878 | 16.2443 | 0.0004 | 0.0004 | 0.0004 | 0.0000 | 0.0000 | 258.19 | N | N | N | N | N | N | N | N | N | Y
215433.0 | 95.2 | 64.902 | 199.6 | 159.7 | 74.9 | 99.4 | 29.6 | 54.1 | 63.0 | 127.9 | 117.6 | 2.5 | 7.8783 | 29.8175 | 555.6 | 549.6 | 883.654 | 457.699 | -8.0 | -7.8 | -0.2 | 57.2 | 9.31 | 4.31 | 0.6 | 4.99e-07 | 0.0000 | 0.0000 | 0.0000 | 0.0144 | 36.7931 | 12.3788 | 0.0006 | 0.0006 | 0.0006 | 0.0000 | 0.0000 | 248.51 | N | N | N | N | N | N | N | N | N | Y
215434.0 | 95.5 | 65.145 | 199.3 | 160.8 | 74.9 | 99.4 | 29.6 | 54.0 | 62.9 | 128.8 | 118.5 | 2.6 | 8.2149 | 29.8173 | 557.3 | 551.1 | 903.324 | 467.136 | -8.0 | -7.8 | -0.2 | 54.1 | 9.13 | 3.62 | 1.1 | 4.90e-07 | 0.0000 | 0.0000 | 0.0000 | 0.0139 | 36.8181 | 10.6039 | 0.0008 | 0.0008 | 0.0008 | 0.0000 | 0.0000 | 254.25 | N | N | N | N | N | N | N | N | N | Y
215435.0 | 96.0 | 65.468 | 199.2 | 161.7 | 74.8 | 99.4 | 29.6 | 54.0 | 62.7 | 129.4 | 119.3 | 2.7 | 7.8813 | 29.8038 | 558.6 | 552.2 | 885.346 | 457.040 | -8.0 | -7.9 | -0.2 | 49.5 | 8.98 | 3.40 | 1.3 | 2.04e-03 | 0.0000 | 0.0000 | 0.0000 | 0.0124 | 35.4410 | 9.7703 | 0.0009 | 0.0009 | 0.0009 | 0.0000 | 0.0000 | 255.42 | N | N | N | N | N | N | N | N | N | Y
215436.0 | 96.4 | 65.760 | 199.1 | 161.2 | 74.8 | 99.3 | 29.6 | 54.0 | 62.7 | 130.1 | 118.9 | 2.7 | 7.6632 | 29.7996 | 559.6 | 553.1 | 873.491 | 450.419 | -8.1 | -7.9 | -0.2 | 45.7 | 8.93 | 3.38 | 1.5 | 6.41e-03 | 0.0000 | 0.0000 | 0.0000 | 0.0113 | 34.7332 | 9.5568 | 0.0010 | 0.0009 | 0.0009 | 0.0000 | 0.0000 | 236.26 | N | N | N | N | N | N | N | N | N | Y
215437.0 | 97.0 | 66.139 | 199.2 | 160.5 | 74.8 | 99.3 | 29.6 | 54.0 | 62.8 | 131.0 | 118.3 | 2.6 | 7.4685 | 29.7905 | 560.2 | 554.3 | 862.710 | 444.427 | -8.1 | -7.9 | -0.2 | 49.7 | 8.90 | 3.40 | 1.7 | 3.36e-03 | 0.0000 | 0.0000 | 0.0000 | 0.0121 | 34.1424 | 9.4803 | 0.0010 | 0.0010 | 0.0010 | 0.0000 | 0.0000 | 258.32 | N | N | N | N | N | N | N | N | N | Y
215438.0 | 96.8 | 66.021 | 199.3 | 160.1 | 74.8 | 99.3 | 29.6 | 54.0 | 62.7 | 131.9 | 117.9 | 2.6 | 7.0989 | 29.7804 | 560.9 | 555.4 | 841.494 | 433.064 | -8.1 | -8.0 | -0.2 | 53.1 | 8.85 | 3.43 | 1.7 | 4.86e-04 | 0.0000 | 0.0000 | 0.0000 | 0.0126 | 33.0835 | 9.3334 | 0.0010 | 0.0010 | 0.0010 | 0.0000 | 0.0000 | 242.85 | N | N | N | N | N | N | N | N | N | Y
215439.0 | 96.8 | 66.002 | 199.7 | 159.6 | 74.8 | 99.3 | 29.6 | 53.9 | 62.6 | 132.5 | 117.5 | 2.5 | 6.9391 | 29.7780 | 561.4 | 556.3 | 832.266 | 428.071 | -8.1 | -8.0 | -0.2 | 52.2 | 8.83 | 3.47 | 1.5 | 5.35e-07 | 0.0000 | 0.0000 | 0.0000 | 0.0123 | 32.6516 | 9.3267 | 0.0009 | 0.0009 | 0.0009 | 0.0000 | 0.0000 | 230.44 | N | N | N | N | N | N | N | N | N | Y
215440.0 | 96.7 | 65.965 | 199.9 | 159.3 | 74.8 | 99.3 | 29.6 | 53.9 | 62.6 | 133.3 | 117.2 | 2.5 | 6.7406 | 29.7839 | 561.6 | 556.8 | 820.120 | 421.836 | -8.2 | -8.0 | -0.2 | 49.2 | 8.77 | 3.52 | 1.5 | 5.43e-07 | 0.0000 | 0.0000 | 0.0000 | 0.0114 | 31.9270 | 9.3117 | 0.0009 | 0.0009 | 0.0009 | 0.0000 | 0.0000 | 228.21 | N | N | N | N | N | N | N | N | N | Y
215441.0 | 96.8 | 66.033 | 200.3 | 158.9 | 74.8 | 99.3 | 29.5 | 53.9 | 62.5 | 133.9 | 116.9 | 2.5 | 6.6140 | 29.7611 | 561.8 | 557.6 | 812.793 | 417.671 | -8.2 | -8.0 | -0.2 | 43.9 | 8.56 | 3.65 | 1.5 | 1.32e-03 | 0.0000 | 0.0000 | 0.0000 | 0.0101 | 30.8892 | 9.5639 | 0.0009 | 0.0008 | 0.0008 | 0.0000 | 0.0000 | 221.62 | N | N | N | N | N | N | N | N | N | Y
215442.0 | 96.7 | 65.952 | 200.6 | 158.4 | 74.8 | 99.3 | 29.5 | 53.8 | 62.4 | 134.3 | 116.4 | 2.4 | 5.9118 | 29.7414 | 561.8 | 557.7 | 765.829 | 393.282 | -8.2 | -8.0 | -0.2 | 36.5 | 7.70 | 4.17 | 1.3 | 5.83e-07 | 0.0000 | 0.0000 | 0.0000 | 0.0079 | 26.1601 | 10.3062 | 0.0008 | 0.0007 | 0.0007 | 0.0000 | 0.0000 | 205.95 | N | N | N | N | N | N | N | N | N | Y
215443.0 | 96.6 | 65.834 | 200.9 | 154.3 | 74.8 | 99.3 | 29.5 | 53.8 | 62.4 | 133.9 | 112.8 | 2.1 | 4.3323 | 29.7152 | 561.5 | 558.5 | 648.025 | 332.584 | -8.1 | -8.0 | -0.2 | 27.6 | 6.30 | 5.40 | 1.1 | 6.91e-07 | 0.0000 | 0.0000 | 0.0000 | 0.0050 | 18.0792 | 11.2677 | 0.0006 | 0.0006 | 0.0006 | 0.0000 | 0.0000 | 86.59 | N | N | N | N | N | N | N | N | N | N
215444.0 | 96.3 | 65.691 | 201.0 | 150.8 | 74.7 | 99.3 | 29.5 | 53.7 | 62.2 | 132.4 | 109.6 | 1.8 | 3.6235 | 29.6996 | 561.0 | 558.6 | 590.353 | 302.969 | -8.0 | -7.9 | -0.2 | 23.0 | 5.68 | 6.71 | 0.9 | 1.66e-03 | 0.0000 | 0.0000 | 0.0000 | 0.0038 | 14.8501 | 12.7565 | 0.0005 | 0.0005 | 0.0005 | 0.0000 | 0.0000 | 84.44 | N | N | N | N | N | N | N | N | N | N
215445.0 | 96.2 | 65.623 | 201.2 | 149.3 | 74.7 | 99.3 | 29.5 | 53.8 | 62.3 | 131.7 | 108.3 | 1.7 | 3.5605 | 29.7048 | 560.5 | 558.6 | 585.043 | 300.438 | -8.0 | -7.8 | -0.2 | 25.6 | 6.10 | 7.21 | 0.5 | 6.38e-03 | 0.0000 | 0.0000 | 0.0000 | 0.0042 | 15.8170 | 13.6067 | 0.0004 | 0.0004 | 0.0004 | 0.0000 | 0.0000 | 111.00 | N | N | N | N | N | N | N | N | N | Y
215446.0 | 96.1 | 65.542 | 201.2 | 149.7 | 74.7 | 99.3 | 29.5 | 53.7 | 62.2 | 131.6 | 108.6 | 1.8 | 3.5419 | 29.6950 | 560.0 | 558.6 | 583.432 | 299.668 | -8.0 | -7.8 | -0.2 | 30.2 | 6.54 | 7.03 | 0.3 | 2.81e-03 | 0.0000 | 0.0000 | 0.0000 | 0.0050 | 16.9156 | 13.2346 | 0.0003 | 0.0003 | 0.0003 | 0.0000 | 0.0000 | 116.56 | N | N | N | N | N | N | N | N | N | Y
215447.0 | 96.0 | 65.480 | 201.1 | 149.4 | 74.7 | 99.3 | 29.5 | 53.7 | 62.2 | 131.4 | 108.4 | 1.7 | 3.3523 | 29.6905 | 559.7 | 558.6 | 567.278 | 291.398 | -8.0 | -7.8 | -0.2 | 34.0 | 6.57 | 6.80 | 0.3 | 7.86e-07 | 0.0000 | 0.0000 | 0.0000 | 0.0054 | 16.5208 | 12.4399 | 0.0003 | 0.0003 | 0.0003 | 0.0000 | 0.0000 | 109.17 | N | N | N | N | N | N | N | N | N | Y
215448.0 | 96.1 | 65.517 | 200.9 | 148.9 | 74.7 | 99.3 | 29.5 | 53.6 | 61.9 | 131.0 | 107.9 | 1.7 | 3.2504 | 29.6937 | 559.3 | 558.6 | 558.441 | 287.006 | -8.0 | -7.8 | -0.2 | 31.3 | 6.52 | 6.71 | 0.1 | 8.20e-04 | 0.0000 | 0.0000 | 0.0000 | 0.0049 | 16.1668 | 12.0857 | 0.0003 | 0.0002 | 0.0002 | 0.0000 | 0.0000 | 105.59 | N | N | N | N | N | N | N | N | N | Y
215449.0 | 96.4 | 65.722 | 200.6 | 148.7 | 74.7 | 99.3 | 29.5 | 53.6 | 61.9 | 130.9 | 107.8 | 1.7 | 3.2251 | 29.6946 | 558.9 | 558.6 | 556.071 | 285.923 | -7.9 | -7.8 | -0.2 | 25.7 | 6.43 | 6.74 | 0.1 | 1.32e-03 | 0.0000 | 0.0000 | 0.0000 | 0.0040 | 15.8796 | 12.0938 | 0.0002 | 0.0002 | 0.0002 | 0.0000 | 0.0000 | 108.51 | N | N | N | N | N | N | N | N | N | Y
215450.0 | 96.3 | 65.679 | 200.2 | 148.4 | 74.7 | 99.3 | 29.5 | 53.5 | 61.8 | 130.6 | 107.5 | 1.7 | 3.1856 | 29.6964 | 558.5 | 558.6 | 552.462 | 284.188 | -7.9 | -7.8 | -0.2 | 22.8 | 6.30 | 6.89 | -0.1 | 1.85e-03 | 0.0000 | 0.0000 | 0.0000 | 0.0036 | 15.4477 | 12.2876 | 0.0002 | 0.0002 | 0.0002 | 0.0000 | 0.0000 | 94.12 | N | N | N | N | N | N | N | N | N | Y
215451.0 | 96.6 | 65.865 | 199.9 | 148.4 | 74.7 | 99.3 | 29.5 | 53.5 | 61.7 | 130.5 | 107.5 | 1.7 | 3.2327 | 29.6971 | 558.2 | 558.6 | 556.418 | 286.308 | -7.9 | -7.8 | -0.2 | 28.7 | 6.02 | 7.16 | -0.2 | 1.22e-03 | 0.0000 | 0.0000 | 0.0000 | 0.0045 | 14.8891 | 12.8713 | 0.0002 | 0.0001 | 0.0001 | 0.0000 | 0.0000 | 98.86 | N | N | N | N | N | N | N | N | N | Y
215452.0 | 97.0 | 66.139 | 199.6 | 148.3 | 74.6 | 99.3 | 29.6 | 53.5 | 61.7 | 130.4 | 107.4 | 1.7 | 2.9331 | 29.6898 | 557.6 | 558.5 | 528.079 | 271.823 | -7.9 | -7.7 | -0.2 | 29.0 | 4.44 | 8.30 | -0.3 | 8.46e-07 | 0.0000 | 0.0000 | 0.0000 | 0.0043 | 10.4137 | 14.1685 | 0.0001 | 0.0001 | 0.0001 | 0.0000 | 0.0000 | 85.63 | N | N | N | N | N | N | N | N | N | N
215453.0 | 96.9 | 66.070 | 199.5 | 144.2 | 74.6 | 99.3 | 29.6 | 53.4 | 61.4 | 129.2 | 103.8 | 1.3 | 2.8704 | 29.6941 | 556.9 | 558.3 | 521.361 | 268.581 | -7.8 | -7.7 | -0.2 | 7.7 | 2.19 | 10.96 | -0.5 | 8.57e-07 | 0.0000 | 0.0000 | 0.0000 | 0.0011 | 5.0829 | 18.4784 | 0.0001 | 0.0001 | 0.0001 | 0.0000 | 0.0000 | 0.00 | N | N | N | N | N | N | N | N | N | N
215454.0 | 96.8 | 65.983 | 199.1 | 144.2 | 74.6 | 99.3 | 29.6 | 53.3 | 61.2 | 127.2 | 103.8 | 1.3 | 3.3570 | 29.7176 | 556.0 | 557.7 | 565.681 | 291.921 | -7.7 | -7.6 | -0.2 | -1.3 | 2.01 | 13.22 | -0.6 | 7.87e-07 | 0.0000 | 0.0000 | 0.0000 | 0.0000 | 5.0685 | 24.2359 | 0.0001 | 0.0001 | 0.0001 | 0.0000 | 0.0000 | 0.00 | N | N | N | N | N | N | N | N | N | N
215455.0 | 97.2 | 66.282 | 198.9 | 148.5 | 74.6 | 99.3 | 29.6 | 53.3 | 61.2 | 126.1 | 107.6 | 1.7 | 2.9501 | 29.7057 | 555.0 | 557.2 | 528.874 | 273.067 | -7.6 | -7.5 | -0.2 | 10.2 | 2.56 | 13.85 | -0.6 | 8.39e-07 | 0.0000 | 0.0000 | 0.0000 | 0.0015 | 6.0418 | 23.7527 | 0.0001 | 0.0001 | 0.0001 | 0.0000 | 0.0000 | 74.53 | N | N | N | N | N | N | N | N | N | N
215456.0 | 97.1 | 66.213 | 198.5 | 144.1 | 74.6 | 99.3 | 29.6 | 53.3 | 61.2 | 125.3 | 103.7 | 1.3 | 2.6623 | 29.7045 | 554.3 | 556.7 | 503.159 | 259.983 | -7.6 | -7.5 | -0.2 | 0.7 | 1.65 | 15.00 | -0.6 | 8.82e-07 | 0.0000 | 0.0000 | 0.0000 | 0.0001 | 3.6987 | 24.4891 | 0.0001 | 0.0001 | 0.0001 | 0.0000 | 0.0000 | 0.00 | N | N | N | N | N | N | N | N | N | N
215457.0 | 97.0 | 66.126 | 198.1 | 144.2 | 74.6 | 99.3 | 29.6 | 53.3 | 61.1 | 123.9 | 103.8 | 1.3 | 3.0952 | 29.7088 | 553.2 | 556.1 | 542.543 | 280.678 | -7.5 | -7.4 | -0.2 | -12.6 | 0.64 | 16.80 | -0.5 | 6.62e-04 | 0.0000 | 0.0000 | 0.0000 | 0.0000 | 1.5392 | 29.6126 | 0.0001 | 0.0001 | 0.0001 | 0.0000 | 0.0000 | 0.00 | N | N | N | N | N | N | N | N | N | N
215458.0 | 96.6 | 65.865 | 197.7 | 146.3 | 74.5 | 99.3 | 29.6 | 53.2 | 61.0 | 123.1 | 105.7 | 1.5 | 3.9340 | 29.7197 | 552.0 | 555.6 | 612.559 | 317.383 | -7.5 | -7.3 | -0.1 | 7.1 | 0.77 | 17.88 | -0.5 | 7.21e-07 | 0.0000 | 0.0000 | 0.0000 | 0.0012 | 2.1025 | 35.6248 | 0.0001 | 0.0001 | 0.0001 | 0.0000 | 0.0000 | 0.00 | N | N | N | N | N | N | N | N | N | N
215459.0 | 96.2 | 65.592 | 197.3 | 148.1 | 74.6 | 99.4 | 29.6 | 53.2 | 61.0 | 122.6 | 107.2 | 1.6 | 3.9380 | 29.7218 | 551.1 | 554.9 | 612.858 | 317.844 | -7.4 | -7.3 | -0.1 | 24.7 | 1.96 | 17.06 | -0.5 | 7.19e-07 | 0.0000 | 0.0000 | 0.0000 | 0.0043 | 5.3756 | 34.0464 | 0.0001 | 0.0001 | 0.0001 | 0.0000 | 0.0000 | 35.53 | N | N | N | N | N | N | N | N | N | N
215500.0 | 96.4 | 65.747 | 196.8 | 148.9 | 74.5 | 99.4 | 29.6 | 53.1 | 60.8 | 123.5 | 108.0 | 1.7 | 2.9244 | 29.7053 | 550.5 | 554.3 | 525.777 | 272.698 | -7.4 | -7.2 | -0.1 | 18.7 | 1.92 | 16.50 | -0.5 | 8.39e-07 | 0.0000 | 0.0000 | 0.0000 | 0.0028 | 4.5192 | 28.2511 | 0.0001 | 0.0001 | 0.0001 | 0.0000 | 0.0000 | 0.00 | N | N | N | N | N | N | N | N | N | N
215501.0 | 96.2 | 65.623 | 196.4 | 144.1 | 74.5 | 99.4 | 29.6 | 53.2 | 61.0 | 122.5 | 103.7 | 1.3 | 2.8629 | 29.7188 | 550.1 | 553.6 | 521.035 | 270.467 | -7.4 | -7.2 | -0.1 | 1.8 | 0.79 | 17.36 | -0.5 | 2.58e-04 | 0.0000 | 0.0000 | 0.0000 | 0.0003 | 1.8335 | 29.4851 | 0.0001 | 0.0001 | 0.0001 | 0.0000 | 0.0000 | 0.00 | N | N | N | N | N | N | N | N | N | N
215502.0 | 95.9 | 65.381 | 195.9 | 145.5 | 74.5 | 99.4 | 29.6 | 53.2 | 60.9 | 122.0 | 105.0 | 1.4 | 3.0876 | 29.7273 | 549.4 | 553.1 | 541.146 | 281.177 | -7.3 | -7.1 | -0.1 | -17.0 | 0.28 | 18.58 | -0.5 | 1.19e-03 | 0.0000 | 0.0000 | 0.0000 | 0.0000 | 0.6686 | 32.8017 | 0.0001 | 0.0001 | 0.0001 | 0.0000 | 0.0000 | 0.00 | N | N | N | N | N | N | N | N | N | N
215503.0 | 95.5 | 65.120 | 195.6 | 146.9 | 74.5 | 99.4 | 29.6 | 53.2 | 60.9 | 121.5 | 106.2 | 1.5 | 3.1828 | 29.7182 | 548.6 | 552.5 | 549.407 | 285.605 | -7.2 | -7.1 | -0.1 | -26.5 | 0.14 | 19.42 | -0.5 | 1.01e-03 | 0.0000 | 0.0000 | 0.0000 | 0.0000 | 0.3565 | 34.8271 | 0.0001 | 0.0001 | 0.0001 | 0.0000 | 0.0000 | 0.00 | N | N | N | N | N | N | N | N | N | N
215504.0 | 95.0 | 64.778 | 195.3 | 147.3 | 74.5 | 99.4 | 29.6 | 53.1 | 60.8 | 121.1 | 106.6 | 1.6 | 3.2633 | 29.7245 | 547.7 | 551.8 | 555.824 | 289.266 | -7.2 | -7.1 | -0.1 | -23.9 | 0.12 | 19.90 | -0.5 | 1.29e-03 | 0.0000 | 0.0000 | 0.0000 | 0.0000 | 0.3026 | 36.1370 | 0.0001 | 0.0001 | 0.0001 | 0.0000 | 0.0000 | 0.00 | N | N | N | N | N | N | N | N | N | N
215505.0 | 94.5 | 64.411 | 194.9 | 147.5 | 74.5 | 99.4 | 29.6 | 53.1 | 60.8 | 120.7 | 106.7 | 1.6 | 3.5406 | 29.7303 | 546.7 | 551.3 | 577.600 | 300.939 | -7.2 | -7.0 | -0.1 | -13.8 | 0.24 | 19.95 | -0.5 | 2.38e-03 | 0.0000 | 0.0000 | 0.0000 | 0.0000 | 0.6178 | 37.6929 | 0.0001 | 0.0001 | 0.0001 | 0.0000 | 0.0000 | 0.00 | N | N | N | N | N | N | N | N | N | N
215506.0 | 94.0 | 64.107 | 194.7 | 148.3 | 74.5 | 99.4 | 29.6 | 53.1 | 60.6 | 120.6 | 107.4 | 1.6 | 3.1055 | 29.7345 | 546.0 | 550.4 | 539.681 | 281.424 | -7.1 | -7.0 | -0.1 | 14.4 | 1.24 | 18.76 | -0.6 | 1.99e-03 | 0.0000 | 0.0000 | 0.0000 | 0.0022 | 3.0125 | 33.1459 | 0.0001 | 0.0001 | 0.0001 | 0.0000 | 0.0000 | 0.00 | N | N | N | N | N | N | N | N | N | N
215507.0 | 94.1 | 64.175 | 194.7 | 148.7 | 74.5 | 99.4 | 29.6 | 53.0 | 60.6 | 121.3 | 107.8 | 1.7 | 3.4442 | 29.7258 | 545.5 | 549.8 | 570.406 | 297.521 | -7.1 | -7.0 | -0.1 | 40.4 | 3.32 | 15.84 | -0.5 | 1.50e-03 | 0.0000 | 0.0000 | 0.0000 | 0.0066 | 8.5322 | 29.5800 | 0.0001 | 0.0001 | 0.0001 | 0.0000 | 0.0000 | 28.49 | N | N | N | N | N | N | N | N | N | N
215508.0 | 94.8 | 64.610 | 194.5 | 148.2 | 74.5 | 99.4 | 29.6 | 53.0 | 60.5 | 122.8 | 107.3 | 1.6 | 2.8387 | 29.7216 | 545.5 | 549.3 | 517.141 | 269.694 | -7.2 | -7.0 | -0.1 | 47.7 | 4.49 | 13.07 | -0.5 | 2.69e-03 | 0.0000 | 0.0000 | 0.0000 | 0.0071 | 10.4523 | 22.1276 | 0.0001 | 0.0001 | 0.0001 | 0.0000 | 0.0000 | 88.53 | N | N | N | N | N | N | N | N | N | N
215509.0 | 95.3 | 64.952 | 194.4 | 145.4 | 74.5 | 99.4 | 29.6 | 53.0 | 60.5 | 122.6 | 104.8 | 1.4 | 2.6576 | 29.7239 | 545.7 | 548.7 | 500.717 | 261.096 | -7.3 | -7.1 | -0.1 | 39.3 | 3.90 | 11.89 | -0.6 | 3.89e-03 | 0.0000 | 0.0000 | 0.0000 | 0.0056 | 8.8032 | 19.4850 | 0.0001 | 0.0001 | 0.0001 | 0.0000 | 0.0000 | 43.06 | N | N | N | N | N | N | N | N | N | N
215510.0 | 95.5 | 65.138 | 194.4 | 143.2 | 74.5 | 99.4 | 29.6 | 53.0 | 60.5 | 122.1 | 102.9 | 1.3 | 2.5823 | 29.7358 | 545.7 | 548.7 | 493.477 | 257.413 | -7.3 | -7.2 | -0.1 | 28.1 | 2.93 | 12.43 | -0.7 | 3.90e-03 | 0.0000 | 0.0000 | 0.0000 | 0.0040 | 6.5080 | 20.0818 | 0.0000 | 0.0000 | 0.0000 | 0.0000 | 0.0000 | 19.95 | N | N | N | N | N | N | N | N | N | N
215511.0 | 95.7 | 65.232 | 194.5 | 143.3 | 74.5 | 99.4 | 29.6 | 53.0 | 60.4 | 121.1 | 103.0 | 1.3 | 2.5803 | 29.7328 | 545.3 | 548.6 | 492.050 | 256.760 | -7.3 | -7.1 | -0.1 | 21.2 | 2.20 | 13.51 | -0.6 | 3.32e-03 | 0.0000 | 0.0000 | 0.0000 | 0.0030 | 4.8699 | 21.7845 | 0.0001 | 0.0001 | 0.0001 | 0.0000 | 0.0000 | 9.94 | N | N | N | N | N | N | N | N | N | N
215512.0 | 95.6 | 65.207 | 194.5 | 143.7 | 74.5 | 99.4 | 29.6 | 53.0 | 60.4 | 120.5 | 103.4 | 1.3 | 2.5641 | 29.7249 | 544.6 | 548.0 | 490.067 | 255.820 | -7.3 | -7.1 | -0.1 | 20.0 | 2.88 | 13.65 | -0.5 | 2.58e-03 | 0.0000 | 0.0000 | 0.0000 | 0.0028 | 6.3699 | 21.9271 | 0.0001 | 0.0001 | 0.0001 | 0.0000 | 0.0000 | 0.00 | N | N | N | N | N | N | N | N | N | N
215513.0 | 96.2 | 65.573 | 194.7 | 147.2 | 74.5 | 99.4 | 29.6 | 52.9 | 60.3 | 121.1 | 106.4 | 1.6 | 3.0802 | 29.7441 | 544.4 | 547.7 | 538.676 | 281.450 | -7.2 | -7.1 | -0.1 | 22.5 | 4.21 | 12.37 | -0.5 | 1.50e-03 | 0.0000 | 0.0000 | 0.0000 | 0.0035 | 10.2252 | 21.8620 | 0.0001 | 0.0001 | 0.0001 | 0.0000 | 0.0000 | 55.90 | N | N | N | N | N | N | N | N | N | N
215514.0 | 96.5 | 65.816 | 194.7 | 146.3 | 74.5 | 99.4 | 29.6 | 52.9 | 60.3 | 122.2 | 105.6 | 1.5 | 3.6108 | 29.7669 | 544.5 | 547.1 | 583.897 | 305.261 | -7.3 | -7.1 | -0.1 | 24.4 | 5.32 | 10.66 | -0.4 | 7.49e-07 | 0.0000 | 0.0000 | 0.0000 | 0.0041 | 14.0166 | 20.4334 | 0.0001 | 0.0001 | 0.0001 | 0.0000 | 0.0000 | 40.46 | N | N | N | N | N | N | N | N | N | N
215515.0 | 97.3 | 66.369 | 194.9 | 150.3 | 74.5 | 99.4 | 29.6 | 52.9 | 60.2 | 123.0 | 109.2 | 1.8 | 3.5760 | 29.7576 | 544.6 | 546.8 | 581.192 | 303.719 | -7.3 | -7.2 | -0.1 | 27.2 | 5.99 | 9.16 | -0.4 | 1.98e-04 | 0.0000 | 0.0000 | 0.0000 | 0.0045 | 15.7019 | 17.4753 | 0.0001 | 0.0001 | 0.0001 | 0.0000 | 0.0000 | 122.21 | N | N | N | N | N | N | N | N | N | Y
215516.0 | 98.0 | 66.816 | 195.1 | 149.6 | 74.5 | 99.4 | 29.6 | 52.9 | 60.2 | 123.8 | 108.6 | 1.8 | 3.1500 | 29.7565 | 544.9 | 546.6 | 545.026 | 284.744 | -7.4 | -7.2 | -0.1 | 22.8 | 5.37 | 8.69 | -0.5 | 1.74e-03 | 0.0000 | 0.0000 | 0.0000 | 0.0036 | 13.2076 | 15.5333 | 0.0001 | 0.0001 | 0.0001 | 0.0000 | 0.0000 | 76.59 | N | N | N | N | N | N | N | N | N | N
215517.0 | 98.4 | 67.089 | 195.1 | 147.6 | 74.6 | 99.4 | 29.6 | 53.0 | 60.4 | 124.7 | 106.8 | 1.6 | 2.9900 | 29.7534 | 544.9 | 546.8 | 530.669 | 277.212 | -7.4 | -7.3 | -0.1 | 17.9 | 4.37 | 9.34 | -0.5 | 2.57e-03 | 0.0000 | 0.0000 | 0.0000 | 0.0027 | 10.4716 | 16.2523 | 0.0001 | 0.0001 | 0.0001 | 0.0000 | 0.0000 | 39.84 | N | N | N | N | N | N | N | N | N | N
215518.0 | 98.5 | 67.164 | 195.4 | 146.0 | 74.5 | 99.4 | 29.6 | 52.9 | 60.2 | 124.7 | 105.3 | 1.5 | 2.8210 | 29.7590 | 544.6 | 546.8 | 515.476 | 269.407 | -7.4 | -7.3 | -0.1 | 21.3 | 4.00 | 10.21 | -0.6 | 2.87e-03 | 0.0000 | 0.0000 | 0.0000 | 0.0031 | 9.3087 | 17.2684 | 0.0001 | 0.0000 | 0.0000 | 0.0000 | 0.0000 | 43.27 | N | N | N | N | N | N | N | N | N | N
215519.0 | 98.8 | 67.332 | 195.6 | 145.8 | 74.5 | 99.4 | 29.6 | 52.9 | 60.2 | 124.3 | 105.2 | 1.5 | 3.1880 | 29.7548 | 544.2 | 546.4 | 547.830 | 286.374 | -7.4 | -7.3 | -0.1 | 27.2 | 4.67 | 10.24 | -0.6 | 2.23e-03 | 0.0000 | 0.0000 | 0.0000 | 0.0043 | 11.5510 | 18.4134 | 0.0001 | 0.0001 | 0.0001 | 0.0000 | 0.0000 | 44.44 | N | N | N | N | N | N | N | N | N | N
215520.0 | 99.2 | 67.605 | 196.0 | 148.4 | 74.5 | 99.5 | 29.6 | 52.8 | 60.1 | 124.7 | 107.5 | 1.7 | 3.6116 | 29.7805 | 544.1 | 546.2 | 584.026 | 305.590 | -7.5 | -7.4 | -0.2 | 34.3 | 5.59 | 9.42 | -0.5 | 7.83e-04 | 0.0000 | 0.0000 | 0.0000 | 0.0058 | 14.7411 | 18.0768 | 0.0001 | 0.0001 | 0.0001 | 0.0000 | 0.0000 | 95.37 | N | N | N | N | N | N | N | N | N | Y
215521.0 | 99.7 | 67.990 | 196.2 | 149.0 | 74.5 | 99.5 | 29.6 | 52.8 | 60.0 | 125.5 | 108.1 | 1.7 | 4.1582 | 29.7872 | 544.6 | 546.0 | 629.583 | 329.361 | -7.6 | -7.4 | -0.2 | 39.8 | 6.23 | 8.44 | -0.6 | 8.77e-04 | 0.0000 | 0.0000 | 0.0000 | 0.0072 | 17.7125 | 17.4563 | 0.0001 | 0.0001 | 0.0001 | 0.0000 | 0.0000 | 81.45 | N | N | N | N | N | N | N | N | N | N
215522.0 | 100.5 | 68.519 | 196.5 | 151.6 | 74.5 | 99.5 | 29.6 | 52.8 | 59.9 | 126.5 | 110.4 | 1.9 | 3.9999 | 29.7790 | 545.0 | 545.9 | 616.629 | 322.345 | -7.6 | -7.5 | -0.2 | 38.6 | 6.19 | 7.79 | -0.5 | 7.19e-04 | 0.0000 | 0.0000 | 0.0000 | 0.0068 | 17.2264 | 15.7613 | 0.0001 | 0.0001 | 0.0001 | 0.0000 | 0.0000 | 123.72 | N | N | N | N | N | N | N | N | N | Y
215523.0 | 101.1 | 68.916 | 196.6 | 150.2 | 74.5 | 99.5 | 29.6 | 52.8 | 60.0 | 126.9 | 109.1 | 1.8 | 3.4081 | 29.7680 | 545.1 | 546.0 | 566.878 | 296.195 | -7.7 | -7.5 | -0.2 | 31.9 | 5.14 | 8.01 | -0.5 | 1.50e-03 | 0.0000 | 0.0000 | 0.0000 | 0.0052 | 13.1542 | 14.9014 | 0.0001 | 0.0001 | 0.0001 | 0.0000 | 0.0000 | 76.63 | N | N | N | N | N | N | N | N | N | N
215524.0 | 101.4 | 69.165 | 196.9 | 147.2 | 74.5 | 99.5 | 29.6 | 52.8 | 60.0 | 126.8 | 106.5 | 1.6 | 2.8297 | 29.7593 | 545.1 | 546.0 | 516.089 | 269.578 | -7.6 | -7.5 | -0.2 | 25.6 | 4.27 | 9.12 | -0.6 | 1.36e-03 | 0.0000 | 0.0000 | 0.0000 | 0.0038 | 9.9297 | 15.4319 | 0.0001 | 0.0001 | 0.0001 | 0.0000 | 0.0000 | 36.15 | N | N | N | N | N | N | N | N | N | N
215525.0 | 101.6 | 69.295 | 197.2 | 145.5 | 74.5 | 99.5 | 29.6 | 52.8 | 60.0 | 126.0 | 104.9 | 1.4 | 3.1491 | 29.7702 | 545.1 | 546.2 | 544.155 | 284.365 | -7.6 | -7.5 | -0.2 | 22.7 | 4.36 | 9.94 | -0.5 | 8.07e-07 | 0.0000 | 0.0000 | 0.0000 | 0.0036 | 10.6957 | 17.7534 | 0.0001 | 0.0001 | 0.0001 | 0.0000 | 0.0000 | 47.26 | N | N | N | N | N | N | N | N | N | N
215526.0 | 102.0 | 69.538 | 197.4 | 147.4 | 74.5 | 99.5 | 29.6 | 52.8 | 59.9 | 126.2 | 106.6 | 1.6 | 3.6169 | 29.7744 | 545.2 | 546.0 | 584.787 | 305.613 | -7.6 | -7.5 | -0.2 | 23.6 | 5.14 | 9.75 | -0.4 | 7.49e-07 | 0.0000 | 0.0000 | 0.0000 | 0.0040 | 13.5737 | 18.7074 | 0.0001 | 0.0001 | 0.0001 | 0.0000 | 0.0000 | 88.98 | N | N | N | N | N | N | N | N | N | N
215527.0 | 102.5 | 69.873 | 197.6 | 149.2 | 74.5 | 99.5 | 29.6 | 52.8 | 60.0 | 126.8 | 108.2 | 1.7 | 3.5986 | 29.7752 | 545.6 | 546.2 | 583.388 | 304.742 | -7.7 | -7.5 | -0.2 | 22.2 | 5.51 | 9.19 | -0.5 | 7.51e-07 | 0.0000 | 0.0000 | 0.0000 | 0.0037 | 14.4970 | 17.5776 | 0.0001 | 0.0001 | 0.0001 | 0.0000 | 0.0000 | 82.50 | N | N | N | N | N | N | N | N | N | N
215528.0 | 102.9 | 70.140 | 197.7 | 149.3 | 74.5 | 99.5 | 29.6 | 52.7 | 59.8 | 127.5 | 108.3 | 1.7 | 3.4534 | 29.7795 | 546.1 | 546.4 | 571.341 | 298.370 | -7.7 | -7.5 | -0.2 | 21.1 | 5.52 | 8.82 | -0.6 | 7.68e-07 | 0.0000 | 0.0000 | 0.0000 | 0.0035 | 14.2245 | 16.5174 | 0.0001 | 0.0001 | 0.0001 | 0.0000 | 0.0000 | 80.17 | N | N | N | N | N | N | N | N | N | N
215529.0 | 103.1 | 70.283 | 197.7 | 149.0 | 74.5 | 99.5 | 29.6 | 52.7 | 59.7 | 127.9 | 108.0 | 1.7 | 3.4020 | 29.7785 | 546.6 | 546.6 | 567.204 | 296.052 | -7.7 | -7.6 | -0.2 | 22.5 | 5.48 | 8.65 | -0.4 | 7.22e-04 | 0.0000 | 0.0000 | 0.0000 | 0.0037 | 13.9967 | 16.0828 | 0.0001 | 0.0001 | 0.0001 | 0.0000 | 0.0000 | 78.52 | N | N | N | N | N | N | N | N | N | N
215530.0 | 103.0 | 70.252 | 197.7 | 148.8 | 74.5 | 99.5 | 29.6 | 52.7 | 59.8 | 128.5 | 107.9 | 1.7 | 3.3569 | 29.7880 | 547.1 | 546.8 | 563.377 | 293.995 | -7.7 | -7.6 | -0.2 | 23.9 | 5.42 | 8.64 | -0.3 | 1.65e-03 | 0.0000 | 0.0000 | 0.0000 | 0.0039 | 13.7529 | 15.9410 | 0.0001 | 0.0001 | 0.0001 | 0.0000 | 0.0000 | 74.23 | N | N | N | N | N | N | N | N | N | N
215531.0 | 102.9 | 70.140 | 197.7 | 148.8 | 74.5 | 99.5 | 29.6 | 52.7 | 59.8 | 128.9 | 107.9 | 1.7 | 3.6862 | 29.7884 | 547.7 | 547.1 | 590.503 | 307.971 | -7.8 | -7.6 | -0.2 | 25.9 | 5.52 | 8.60 | -0.3 | 2.21e-03 | 0.0000 | 0.0000 | 0.0000 | 0.0044 | 14.6916 | 16.6368 | 0.0002 | 0.0001 | 0.0001 | 0.0000 | 0.0000 | 72.62 | N | N | N | N | N | N | N | N | N | N
215532.0 | 102.4 | 69.830 | 197.6 | 148.6 | 74.5 | 99.5 | 29.6 | 52.7 | 59.7 | 129.2 | 107.7 | 1.7 | 5.6930 | 29.8336 | 548.3 | 547.3 | 741.892 | 387.285 | -7.8 | -7.6 | -0.2 | 33.2 | 6.59 | 7.93 | -0.3 | 1.43e-03 | 0.0000 | 0.0000 | 0.0000 | 0.0071 | 22.0299 | 19.2792 | 0.0002 | 0.0002 | 0.0002 | 0.0000 | 0.0000 | 75.60 | N | N | N | N | N | N | N | N | N | N
215533.0 | 102.5 | 69.917 | 197.6 | 155.0 | 74.5 | 99.5 | 29.6 | 52.6 | 59.6 | 129.4 | 113.3 | 2.2 | 6.7598 | 29.8533 | 549.5 | 547.8 | 814.907 | 425.184 | -7.8 | -7.7 | -0.2 | 41.9 | 7.51 | 6.66 | -0.3 | 1.37e-03 | 0.0000 | 0.0000 | 0.0000 | 0.0098 | 27.5809 | 17.7699 | 0.0002 | 0.0002 | 0.0002 | 0.0000 | 0.0000 | 251.65 | N | N | N | N | N | N | N | N | N | Y
215534.0 | 102.7 | 70.029 | 197.4 | 155.6 | 74.5 | 99.5 | 29.6 | 52.7 | 59.6 | 129.8 | 113.9 | 2.2 | 5.4591 | 29.8192 | 551.0 | 548.0 | 730.118 | 379.914 | -7.9 | -7.7 | -0.2 | 37.1 | 7.05 | 6.06 | -0.2 | 2.49e-03 | 0.0000 | 0.0000 | 0.0000 | 0.0077 | 23.1339 | 14.4621 | 0.0002 | 0.0002 | 0.0002 | 0.0000 | 0.0000 | 148.83 | N | N | N | N | N | N | N | N | N | Y
215535.0 | 102.6 | 69.985 | 197.4 | 152.8 | 74.5 | 99.5 | 29.6 | 52.7 | 59.7 | 128.7 | 111.4 | 2.0 | 4.4246 | 29.8038 | 552.1 | 549.3 | 653.070 | 339.290 | -7.9 | -7.7 | -0.2 | 31.8 | 6.54 | 6.20 | -0.1 | 2.67e-03 | 0.0000 | 0.0000 | 0.0000 | 0.0059 | 19.1682 | 13.2057 | 0.0002 | 0.0002 | 0.0002 | 0.0000 | 0.0000 | 125.97 | N | N | N | N | N | N | N | N | N | Y
215536.0 | 102.6 | 69.923 | 197.5 | 150.9 | 74.5 | 99.5 | 29.6 | 52.7 | 59.7 | 128.5 | 109.8 | 1.9 | 4.0201 | 29.7983 | 552.9 | 549.6 | 620.308 | 321.965 | -7.9 | -7.8 | -0.2 | 30.5 | 6.44 | 6.48 | -0.1 | 1.51e-03 | 0.0000 | 0.0000 | 0.0000 | 0.0054 | 17.9032 | 13.0889 | 0.0002 | 0.0002 | 0.0002 | 0.0000 | 0.0000 | 117.23 | N | N | N | N | N | N | N | N | N | Y
215537.0 | 102.5 | 69.855 | 197.6 | 149.8 | 74.5 | 99.5 | 29.6 | 52.7 | 59.7 | 128.6 | 108.8 | 1.8 | 3.9665 | 29.7924 | 553.5 | 550.2 | 616.042 | 319.489 | -8.0 | -7.8 | -0.2 | 27.3 | 6.39 | 6.70 | -0.1 | 1.93e-03 | 0.0000 | 0.0000 | 0.0000 | 0.0048 | 17.6242 | 13.4466 | 0.0002 | 0.0002 | 0.0002 | 0.0000 | 0.0000 | 111.29 | N | N | N | N | N | N | N | N | N | Y
215538.0 | 102.2 | 69.649 | 197.7 | 149.5 | 74.5 | 99.5 | 29.6 | 52.7 | 59.7 | 128.6 | 108.4 | 1.7 | 3.8909 | 29.7824 | 554.0 | 550.9 | 609.900 | 316.029 | -8.0 | -7.8 | -0.2 | 23.6 | 6.25 | 6.93 | -0.2 | 9.86e-04 | 0.0000 | 0.0000 | 0.0000 | 0.0041 | 17.0589 | 13.7400 | 0.0002 | 0.0002 | 0.0002 | 0.0000 | 0.0000 | 106.33 | N | N | N | N | N | N | N | N | N | Y
215539.0 | 101.8 | 69.438 | 197.8 | 149.3 | 74.5 | 99.5 | 29.6 | 52.7 | 59.6 | 128.6 | 108.3 | 1.7 | 3.6596 | 29.7836 | 554.6 | 551.4 | 590.762 | 305.947 | -8.0 | -7.8 | -0.2 | 24.3 | 5.96 | 7.22 | -0.3 | 7.50e-07 | 0.0000 | 0.0000 | 0.0000 | 0.0041 | 15.7382 | 13.8635 | 0.0002 | 0.0002 | 0.0002 | 0.0000 | 0.0000 | 100.03 | N | N | N | N | N | N | N | N | N | Y
215540.0 | 101.4 | 69.128 | 197.9 | 148.7 | 74.5 | 99.5 | 29.6 | 52.7 | 59.7 | 128.2 | 107.8 | 1.7 | 3.4059 | 29.7792 | 555.2 | 552.2 | 569.740 | 294.863 | -8.0 | -7.8 | -0.2 | 28.2 | 5.51 | 7.71 | -0.3 | 1.12e-04 | 0.0000 | 0.0000 | 0.0000 | 0.0046 | 14.0172 | 14.2791 | 0.0002 | 0.0001 | 0.0001 | 0.0000 | 0.0000 | 81.10 | N | N | N | N | N | N | N | N | N | N
215541.0 | 101.1 | 68.922 | 198.0 | 148.3 | 74.5 | 99.5 | 29.6 | 52.8 | 59.9 | 128.3 | 107.4 | 1.6 | 3.7338 | 29.7813 | 555.7 | 552.5 | 596.485 | 308.570 | -8.0 | -7.8 | -0.2 | 34.5 | 5.31 | 8.26 | -0.2 | 1.41e-03 | 0.0000 | 0.0000 | 0.0000 | 0.0059 | 14.1484 | 15.9923 | 0.0002 | 0.0002 | 0.0002 | 0.0000 | 0.0000 | 65.44 | N | N | N | N | N | N | N | N | N | N
215542.0 | 100.5 | 68.537 | 198.0 | 147.6 | 74.5 | 99.5 | 29.6 | 52.7 | 59.8 | 128.3 | 106.8 | 1.6 | 6.1683 | 29.8234 | 556.5 | 553.1 | 773.588 | 400.424 | -7.9 | -7.8 | -0.2 | 40.6 | 6.51 | 7.75 | -0.1 | 8.23e-04 | 0.0000 | 0.0000 | 0.0000 | 0.0089 | 22.5029 | 19.4796 | 0.0003 | 0.0003 | 0.0003 | 0.0000 | 0.0000 | 149.52 | N | N | N | N | N | N | N | N | N | Y
215543.0 | 100.8 | 68.761 | 198.0 | 155.2 | 74.5 | 99.5 | 29.6 | 52.7 | 59.8 | 128.6 | 113.5 | 2.2 | 7.6391 | 29.8613 | 558.1 | 553.8 | 870.244 | 450.321 | -7.9 | -7.8 | -0.2 | 41.4 | 7.99 | 6.29 | 0.0 | 1.72e-03 | 0.0000 | 0.0000 | 0.0000 | 0.0102 | 31.0643 | 17.7718 | 0.0004 | 0.0003 | 0.0003 | 0.0000 | 0.0000 | 273.61 | N | N | N | N | N | N | N | N | N | Y
215544.0 | 101.3 | 69.090 | 197.9 | 158.4 | 74.5 | 99.5 | 29.6 | 52.8 | 60.0 | 129.1 | 116.4 | 2.4 | 6.3169 | 29.8367 | 559.9 | 554.5 | 789.989 | 407.723 | -8.0 | -7.8 | -0.2 | 35.9 | 7.69 | 5.48 | 0.1 | 1.72e-03 | 0.0000 | 0.0000 | 0.0000 | 0.0080 | 27.0873 | 14.0342 | 0.0004 | 0.0003 | 0.0003 | 0.0000 | 0.0000 | 194.54 | N | N | N | N | N | N | N | N | N | Y
215545.0 | 101.5 | 69.196 | 197.9 | 154.8 | 74.5 | 99.5 | 29.6 | 52.8 | 60.0 | 129.1 | 113.2 | 2.2 | 4.8703 | 29.7895 | 561.3 | 555.8 | 690.657 | 355.422 | -8.0 | -7.8 | -0.2 | 31.1 | 6.98 | 5.55 | 0.2 | 2.02e-03 | 0.0000 | 0.0000 | 0.0000 | 0.0061 | 21.4071 | 12.3949 | 0.0003 | 0.0003 | 0.0003 | 0.0000 | 0.0000 | 140.39 | N | N | N | N | N | N | N | N | N | Y
215546.0 | 101.4 | 69.146 | 197.9 | 152.4 | 74.5 | 99.5 | 29.6 | 52.8 | 60.0 | 128.9 | 111.1 | 2.0 | 4.4204 | 29.7951 | 562.1 | 557.0 | 655.672 | 337.209 | -8.0 | -7.8 | -0.2 | 30.0 | 6.76 | 5.91 | 0.2 | 1.51e-03 | 0.0000 | 0.0000 | 0.0000 | 0.0056 | 19.6692 | 12.5060 | 0.0003 | 0.0003 | 0.0003 | 0.0000 | 0.0000 | 133.75 | N | N | N | N | N | N | N | N | N | Y
215547.0 | 101.3 | 69.078 | 197.9 | 151.1 | 74.5 | 99.5 | 29.6 | 52.8 | 60.0 | 129.2 | 109.9 | 1.9 | 4.2060 | 29.8023 | 562.8 | 557.7 | 638.163 | 328.057 | -8.0 | -7.8 | -0.2 | 33.4 | 6.62 | 6.18 | 0.2 | 6.99e-07 | 0.0000 | 0.0000 | 0.0000 | 0.0060 | 18.7525 | 12.7198 | 0.0003 | 0.0003 | 0.0003 | 0.0000 | 0.0000 | 118.08 | N | N | N | N | N | N | N | N | N | Y
215548.0 | 101.2 | 68.985 | 197.9 | 150.3 | 74.5 | 99.5 | 29.6 | 52.9 | 60.1 | 129.3 | 109.2 | 1.8 | 4.1931 | 29.7900 | 563.4 | 558.6 | 636.977 | 327.117 | -8.0 | -7.8 | -0.2 | 38.4 | 6.50 | 6.41 | 0.2 | 8.97e-04 | 0.0000 | 0.0000 | 0.0000 | 0.0069 | 18.3631 | 13.1735 | 0.0003 | 0.0003 | 0.0003 | 0.0000 | 0.0000 | 111.14 | N | N | N | N | N | N | N | N | N | Y
215549.0 | 100.9 | 68.798 | 198.1 | 149.3 | 74.5 | 99.5 | 29.6 | 52.8 | 60.0 | 129.1 | 108.3 | 1.7 | 6.0370 | 29.8171 | 564.2 | 559.7 | 768.258 | 394.610 | -8.0 | -7.8 | -0.2 | 43.7 | 7.32 | 6.18 | 0.3 | 1.98e-03 | 0.0000 | 0.0000 | 0.0000 | 0.0095 | 24.9394 | 15.3148 | 0.0004 | 0.0004 | 0.0004 | 0.0000 | 0.0000 | 99.86 | N | N | N | N | N | N | N | N | N | Y
215550.0 | 101.2 | 68.991 | 198.2 | 154.4 | 74.5 | 99.5 | 29.6 | 52.8 | 60.0 | 129.0 | 112.8 | 2.1 | 8.5970 | 29.8723 | 565.1 | 560.3 | 925.639 | 475.891 | -8.0 | -7.8 | -0.2 | 46.6 | 8.54 | 5.17 | 0.6 | 3.02e-03 | 0.0000 | 0.0000 | 0.0000 | 0.0122 | 35.0816 | 15.4412 | 0.0006 | 0.0006 | 0.0006 | 0.0000 | 0.0000 | 274.76 | N | N | N | N | N | N | N | N | N | Y
215551.0 | 101.7 | 69.314 | 198.2 | 159.8 | 74.5 | 99.5 | 29.6 | 52.9 | 60.1 | 129.4 | 117.6 | 2.5 | 8.0559 | 29.8540 | 566.8 | 561.1 | 897.083 | 460.181 | -8.0 | -7.8 | -0.2 | 42.6 | 8.43 | 4.45 | 0.9 | 5.61e-03 | 0.0000 | 0.0000 | 0.0000 | 0.0108 | 33.4793 | 12.8512 | 0.0008 | 0.0007 | 0.0007 | 0.0000 | 0.0000 | 236.03 | N | N | N | N | N | N | N | N | N | Y
215552.0 | 102.4 | 69.805 | 198.4 | 158.2 | 74.5 | 99.5 | 29.6 | 52.9 | 60.2 | 129.4 | 116.2 | 2.4 | 6.4464 | 29.8232 | 568.0 | 562.1 | 802.679 | 410.837 | -8.0 | -7.8 | -0.2 | 38.6 | 7.60 | 4.53 | 1.2 | 2.63e-03 | 0.0000 | 0.0000 | 0.0000 | 0.0087 | 26.9553 | 11.6818 | 0.0007 | 0.0007 | 0.0007 | 0.0000 | 0.0000 | 190.84 | N | N | N | N | N | N | N | N | N | Y
215553.0 | 102.5 | 69.886 | 198.6 | 155.1 | 74.5 | 99.5 | 29.6 | 52.9 | 60.3 | 129.0 | 113.4 | 2.2 | 5.3519 | 29.8106 | 568.6 | 563.1 | 728.785 | 372.648 | -8.0 | -7.8 | -0.2 | 31.5 | 6.78 | 5.19 | 1.1 | 6.16e-07 | 0.0000 | 0.0000 | 0.0000 | 0.0065 | 21.8128 | 12.1509 | 0.0007 | 0.0007 | 0.0007 | 0.0000 | 0.0000 | 165.14 | N | N | N | N | N | N | N | N | N | Y
215554.0 | 102.5 | 69.892 | 198.7 | 152.2 | 74.4 | 99.5 | 29.6 | 52.9 | 60.3 | 128.8 | 110.9 | 2.0 | 4.0508 | 29.7577 | 568.6 | 563.6 | 623.528 | 318.250 | -7.9 | -7.8 | -0.2 | 9.7 | 5.19 | 6.69 | 1.0 | 7.23e-07 | 0.0000 | 0.0000 | 0.0000 | 0.0017 | 14.2758 | 13.3680 | 0.0005 | 0.0005 | 0.0005 | 0.0000 | 0.0000 | 107.04 | N | N | N | N | N | N | N | N | N | Y
215555.0 | 102.2 | 69.693 | 198.8 | 146.0 | 74.5 | 99.5 | 29.6 | 53.0 | 60.4 | 127.5 | 105.4 | 1.5 | 3.0149 | 29.7441 | 568.2 | 564.7 | 536.752 | 273.928 | -7.9 | -7.7 | -0.2 | -0.3 | 3.11 | 9.58 | 0.8 | 4.34e-03 | 0.0000 | 0.0000 | 0.0000 | 0.0000 | 7.3638 | 16.4814 | 0.0004 | 0.0004 | 0.0004 | 0.0000 | 0.0000 | 0.00 | N | N | N | N | N | N | N | N | N | N
215556.0 | 101.0 | 68.848 | 199.1 | 143.6 | 74.5 | 99.5 | 29.6 | 53.1 | 60.5 | 125.3 | 103.2 | 1.3 | 3.8969 | 29.7569 | 567.5 | 564.9 | 612.456 | 312.915 | -7.8 | -7.6 | -0.2 | 26.7 | 3.77 | 10.96 | 0.5 | 1.60e-02 | 0.0000 | 0.0000 | 0.0000 | 0.0046 | 10.1902 | 21.5327 | 0.0004 | 0.0004 | 0.0004 | 0.0000 | 0.0000 | 97.22 | N | N | N | N | N | N | N | N | N | Y
215557.0 | 100.6 | 68.612 | 199.2 | 149.8 | 74.5 | 99.5 | 29.6 | 53.1 | 60.6 | 125.3 | 108.8 | 1.8 | 5.1193 | 29.7868 | 567.3 | 564.8 | 709.987 | 363.193 | -7.7 | -7.6 | -0.2 | 40.7 | 5.75 | 9.98 | 0.4 | 2.23e-03 | 0.0000 | 0.0000 | 0.0000 | 0.0081 | 18.0273 | 22.7626 | 0.0004 | 0.0004 | 0.0004 | 0.0000 | 0.0000 | 118.38 | N | N | N | N | N | N | N | N | N | Y
215558.0 | 101.0 | 68.867 | 199.3 | 153.6 | 74.5 | 99.5 | 29.6 | 53.2 | 60.8 | 126.3 | 112.1 | 2.1 | 4.4579 | 29.7821 | 567.8 | 565.1 | 656.820 | 335.772 | -7.8 | -7.6 | -0.2 | -17.2 | 4.77 | 9.37 | 0.4 | 6.83e-07 | 0.0000 | 0.0000 | 0.0000 | 0.0000 | 13.8225 | 19.7467 | 0.0004 | 0.0004 | 0.0004 | 0.0000 | 0.0000 | 202.55 | N | N | N | N | N | N | N | N | N | Y
215559.0 | 100.7 | 68.630 | 199.0 | 146.9 | 74.5 | 99.5 | 29.6 | 53.3 | 61.0 | 125.9 | 106.2 | 1.5 | 3.4775 | 29.7591 | 567.9 | 565.5 | 579.191 | 295.849 | -7.8 | -7.6 | -0.2 | -51.8 | 2.26 | 11.12 | 0.1 | 7.78e-07 | 0.0000 | 0.0000 | 0.0000 | 0.0000 | 5.7785 | 20.6566 | 0.0002 | 0.0002 | 0.0002 | 0.0000 | 0.0000 | 0.00 | N | N | N | N | N | N | N | N | N | N
215600.0 | 99.4 | 67.767 | 198.9 | 145.3 | 74.5 | 99.5 | 29.6 | 53.4 | 61.4 | 124.1 | 104.8 | 1.4 | 3.6016 | 29.7562 | 567.0 | 565.8 | 588.984 | 301.083 | -7.7 | -7.6 | -0.2 | -26.9 | 1.30 | 13.86 | -0.1 | 7.63e-07 | 0.0000 | 0.0000 | 0.0000 | 0.0000 | 3.3798 | 26.1937 | 0.0002 | 0.0002 | 0.0002 | 0.0000 | 0.0000 | 0.00 | N | N | N | N | N | N | N | N | N | N
215601.0 | 99.0 | 67.500 | 198.9 | 147.3 | 74.5 | 99.5 | 29.6 | 53.4 | 61.4 | 123.0 | 106.5 | 1.6 | 3.1098 | 29.7503 | 566.1 | 566.0 | 547.127 | 279.865 | -7.6 | -7.5 | -0.2 | 1.8 | 2.00 | 15.02 | -0.2 | 2.72e-03 | 0.0000 | 0.0000 | 0.0000 | 0.0003 | 4.8306 | 26.3975 | 0.0002 | 0.0002 | 0.0002 | 0.0000 | 0.0000 | 40.71 | N | N | N | N | N | N | N | N | N | N
215602.0 | 98.5 | 67.176 | 198.6 | 146.1 | 74.5 | 99.5 | 29.6 | 53.4 | 61.4 | 122.9 | 105.5 | 1.5 | 2.7370 | 29.7435 | 565.4 | 565.7 | 512.383 | 262.208 | -7.6 | -7.4 | -0.2 | 16.4 | 3.12 | 14.42 | -0.2 | 2.99e-03 | 0.0000 | 0.0000 | 0.0000 | 0.0024 | 7.0566 | 23.7340 | 0.0002 | 0.0001 | 0.0001 | 0.0000 | 0.0000 | 30.83 | N | N | N | N | N | N | N | N | N | N
215603.0 | 98.4 | 67.071 | 198.2 | 145.9 | 74.4 | 99.5 | 29.6 | 53.5 | 61.5 | 123.0 | 105.3 | 1.5 | 2.9418 | 29.7500 | 565.1 | 565.8 | 531.439 | 272.099 | -7.5 | -7.4 | -0.2 | 25.4 | 4.21 | 12.88 | -0.1 | 8.40e-07 | 0.0000 | 0.0000 | 0.0000 | 0.0038 | 9.8872 | 22.0103 | 0.0002 | 0.0002 | 0.0002 | 0.0000 | 0.0000 | 68.04 | N | N | N | N | N | N | N | N | N | N
215604.0 | 98.2 | 66.984 | 197.9 | 147.6 | 74.5 | 99.5 | 29.6 | 53.6 | 61.7 | 124.2 | 106.8 | 1.6 | 3.4117 | 29.7732 | 565.0 | 565.5 | 572.751 | 293.501 | -7.5 | -7.3 | -0.1 | 28.4 | 5.36 | 10.98 | -0.0 | 7.78e-07 | 0.0000 | 0.0000 | 0.0000 | 0.0046 | 13.5918 | 20.2388 | 0.0002 | 0.0002 | 0.0002 | 0.0000 | 0.0000 | 72.77 | N | N | N | N | N | N | N | N | N | N
215605.0 | 98.3 | 67.034 | 197.6 | 149.4 | 74.4 | 99.5 | 29.6 | 53.6 | 61.8 | 125.6 | 108.4 | 1.7 | 3.3280 | 29.7679 | 565.2 | 565.5 | 565.716 | 289.812 | -7.5 | -7.3 | -0.1 | 32.8 | 5.82 | 9.44 | 0.0 | 1.45e-03 | 0.0000 | 0.0000 | 0.0000 | 0.0052 | 14.5762 | 17.1787 | 0.0002 | 0.0002 | 0.0002 | 0.0000 | 0.0000 | 98.41 | N | N | N | N | N | N | N | N | N | Y
215606.0 | 98.4 | 67.108 | 197.3 | 149.2 | 74.5 | 99.5 | 29.6 | 53.7 | 61.9 | 126.5 | 108.2 | 1.7 | 3.1727 | 29.7689 | 565.1 | 565.3 | 552.034 | 282.837 | -7.5 | -7.3 | -0.1 | 31.5 | 5.48 | 8.84 | 0.0 | 1.92e-03 | 0.0000 | 0.0000 | 0.0000 | 0.0049 | 13.3876 | 15.6963 | 0.0002 | 0.0002 | 0.0002 | 0.0000 | 0.0000 | 72.49 | N | N | N | N | N | N | N | N | N | N
215607.0 | 98.3 | 67.034 | 197.0 | 147.5 | 74.4 | 99.5 | 29.6 | 53.6 | 61.9 | 127.1 | 106.7 | 1.6 | 3.2490 | 29.7584 | 564.5 | 565.5 | 558.435 | 286.171 | -7.5 | -7.3 | -0.1 | 34.1 | 5.09 | 8.95 | -0.0 | 4.16e-03 | 0.0000 | 0.0000 | 0.0000 | 0.0054 | 12.5691 | 16.0864 | 0.0002 | 0.0002 | 0.0002 | 0.0000 | 0.0000 | 41.05 | N | N | N | N | N | N | N | N | N | N
215608.0 | 98.1 | 66.878 | 196.9 | 147.3 | 74.4 | 99.5 | 29.6 | 53.7 | 62.0 | 126.9 | 106.5 | 1.6 | 3.6698 | 29.7720 | 563.7 | 565.3 | 593.796 | 304.660 | -7.4 | -7.3 | -0.1 | 41.3 | 5.35 | 8.87 | -0.0 | 5.04e-03 | 0.0000 | 0.0000 | 0.0000 | 0.0069 | 14.0666 | 16.9596 | 0.0002 | 0.0002 | 0.0002 | 0.0000 | 0.0000 | 141.41 | N | N | N | N | N | N | N | N | N | Y
215609.0 | 98.3 | 67.040 | 196.8 | 149.7 | 74.4 | 99.5 | 29.6 | 53.8 | 62.1 | 127.2 | 108.6 | 1.8 | 3.3061 | 29.7615 | 563.1 | 565.0 | 561.445 | 288.129 | -7.3 | -7.2 | -0.1 | 36.8 | 4.36 | 9.34 | 0.0 | 4.20e-03 | 0.0000 | 0.0000 | 0.0000 | 0.0058 | 10.8509 | 16.8993 | 0.0002 | 0.0002 | 0.0002 | 0.0000 | 0.0000 | 78.28 | N | N | N | N | N | N | N | N | N | N
215610.0 | 97.8 | 66.698 | 196.8 | 144.7 | 74.4 | 99.5 | 29.6 | 53.8 | 62.2 | 126.1 | 104.2 | 1.4 | 2.6478 | 29.7438 | 562.4 | 564.8 | 502.628 | 257.968 | -7.3 | -7.2 | -0.1 | 24.4 | 3.37 | 10.72 | -0.1 | 1.61e-03 | 0.0000 | 0.0000 | 0.0000 | 0.0035 | 7.5162 | 17.3645 | 0.0002 | 0.0002 | 0.0002 | 0.0000 | 0.0000 | 0.00 | N | N | N | N | N | N | N | N | N | N
215611.0 | 97.5 | 66.499 | 196.8 | 146.5 | 74.4 | 99.5 | 29.6 | 53.8 | 62.3 | 124.9 | 105.8 | 1.5 | 2.8085 | 29.7571 | 561.1 | 564.4 | 518.428 | 266.539 | -7.4 | -7.2 | -0.1 | 21.3 | 4.05 | 11.26 | -0.2 | 1.45e-03 | 0.0000 | 0.0000 | 0.0000 | 0.0031 | 9.3102 | 18.8395 | 0.0002 | 0.0002 | 0.0002 | 0.0000 | 0.0000 | 77.84 | N | N | N | N | N | N | N | N | N | N
215612.0 | 97.4 | 66.400 | 196.8 | 147.7 | 74.3 | 99.5 | 29.6 | 53.8 | 62.2 | 125.5 | 106.8 | 1.6 | 2.8797 | 29.7521 | 560.1 | 563.7 | 524.796 | 270.051 | -7.4 | -7.2 | -0.1 | 23.5 | 4.52 | 10.92 | -0.2 | 5.87e-04 | 0.0000 | 0.0000 | 0.0000 | 0.0035 | 10.5431 | 18.5062 | 0.0002 | 0.0002 | 0.0002 | 0.0000 | 0.0000 | 53.37 | N | N | N | N | N | N | N | N | N | N
215613.0 | 97.2 | 66.300 | 196.8 | 147.4 | 74.3 | 99.5 | 29.6 | 53.9 | 62.4 | 126.2 | 106.6 | 1.6 | 3.4489 | 29.7707 | 559.4 | 563.1 | 573.480 | 295.468 | -7.4 | -7.2 | -0.1 | 23.6 | 4.63 | 10.41 | -0.2 | 1.18e-03 | 0.0000 | 0.0000 | 0.0000 | 0.0038 | 11.8122 | 19.3141 | 0.0002 | 0.0002 | 0.0002 | 0.0000 | 0.0000 | 76.87 | N | N | N | N | N | N | N | N | N | N
215614.0 | 97.3 | 66.369 | 196.8 | 147.8 | 74.3 | 99.5 | 29.6 | 53.9 | 62.5 | 126.8 | 107.0 | 1.6 | 3.6126 | 29.7693 | 558.7 | 562.6 | 587.321 | 302.806 | -7.4 | -7.3 | -0.1 | 17.5 | 3.89 | 10.74 | -0.3 | 5.04e-03 | 0.0000 | 0.0000 | 0.0000 | 0.0029 | 10.1802 | 20.4242 | 0.0001 | 0.0001 | 0.0001 | 0.0000 | 0.0000 | 2.87 | N | N | N | N | N | N | N | N | N | N
215615.0 | 96.8 | 66.033 | 196.7 | 145.5 | 74.4 | 99.5 | 29.6 | 53.9 | 62.5 | 125.2 | 104.9 | 1.4 | 2.7346 | 29.7544 | 557.8 | 562.1 | 507.679 | 261.851 | -7.4 | -7.2 | -0.1 | 9.8 | 2.74 | 12.04 | -0.5 | 7.23e-03 | 0.0000 | 0.0000 | 0.0000 | 0.0014 | 6.1851 | 19.7938 | 0.0001 | 0.0001 | 0.0001 | 0.0000 | 0.0000 | 11.40 | N | N | N | N | N | N | N | N | N | N
215616.0 | 96.9 | 66.077 | 196.7 | 145.5 | 74.3 | 99.5 | 29.6 | 53.9 | 62.5 | 123.2 | 104.9 | 1.4 | 2.6665 | 29.7611 | 556.5 | 561.4 | 502.662 | 259.638 | -7.3 | -7.2 | -0.1 | 7.7 | 1.94 | 13.69 | -0.6 | 4.02e-03 | 0.0000 | 0.0000 | 0.0000 | 0.0011 | 4.3421 | 22.3101 | 0.0001 | 0.0001 | 0.0001 | 0.0000 | 0.0000 | 0.00 | N | N | N | N | N | N | N | N | N | N
215617.0 | 95.9 | 65.399 | 196.6 | 143.4 | 74.3 | 99.5 | 29.6 | 53.9 | 62.5 | 122.6 | 103.0 | 1.3 | 2.6799 | 29.7590 | 555.4 | 560.7 | 503.675 | 260.437 | -7.3 | -7.2 | -0.1 | 20.2 | 2.03 | 14.85 | -0.6 | 4.20e-03 | 0.0000 | 0.0000 | 0.0000 | 0.0029 | 4.5740 | 24.2881 | 0.0001 | 0.0001 | 0.0001 | 0.0000 | 0.0000 | 0.00 | N | N | N | N | N | N | N | N | N | N
215618.0 | 95.8 | 65.325 | 196.6 | 146.4 | 74.3 | 99.5 | 29.6 | 54.0 | 62.6 | 122.0 | 105.7 | 1.5 | 2.8071 | 29.7629 | 554.0 | 559.9 | 515.958 | 267.180 | -7.3 | -7.2 | -0.1 | 33.7 | 3.13 | 14.28 | -0.5 | 8.56e-07 | 0.0000 | 0.0000 | 0.0000 | 0.0049 | 7.2199 | 23.9571 | 0.0001 | 0.0001 | 0.0001 | 0.0000 | 0.0000 | 87.88 | N | N | N | N | N | N | N | N | N | N
215619.0 | 95.9 | 65.399 | 196.4 | 146.8 | 74.3 | 99.5 | 29.6 | 54.0 | 62.7 | 122.9 | 106.1 | 1.5 | 3.1725 | 29.7753 | 552.9 | 558.9 | 548.889 | 284.668 | -7.4 | -7.3 | -0.1 | 34.5 | 3.75 | 13.08 | -0.6 | 8.03e-07 | 0.0000 | 0.0000 | 0.0000 | 0.0054 | 9.2250 | 23.3796 | 0.0001 | 0.0001 | 0.0001 | 0.0000 | 0.0000 | 44.40 | N | N | N | N | N | N | N | N | N | N
215620.0 | 95.8 | 65.325 | 196.3 | 145.6 | 74.3 | 99.5 | 29.6 | 54.0 | 62.8 | 123.3 | 105.0 | 1.4 | 2.8313 | 29.7643 | 552.0 | 558.0 | 517.445 | 268.502 | -7.4 | -7.3 | -0.1 | 35.2 | 3.78 | 12.43 | -0.5 | 3.61e-03 | 0.0000 | 0.0000 | 0.0000 | 0.0052 | 8.7577 | 20.9465 | 0.0001 | 0.0001 | 0.0001 | 0.0000 | 0.0000 | 21.73 | N | N | N | N | N | N | N | N | N | N
215621.0 | 95.9 | 65.399 | 196.2 | 146.2 | 74.3 | 99.5 | 29.6 | 54.0 | 62.8 | 122.5 | 105.5 | 1.5 | 3.4479 | 29.7782 | 550.8 | 557.2 | 571.004 | 296.774 | -7.5 | -7.3 | -0.1 | 36.3 | 4.47 | 11.46 | -0.4 | 4.68e-03 | 0.0000 | 0.0000 | 0.0000 | 0.0059 | 11.4629 | 21.3586 | 0.0001 | 0.0001 | 0.0001 | 0.0000 | 0.0000 | 115.26 | N | N | N | N | N | N | N | N | N | Y
215622.0 | 96.5 | 65.791 | 196.0 | 147.9 | 74.3 | 99.5 | 29.6 | 54.1 | 63.0 | 123.4 | 107.0 | 1.6 | 3.5424 | 29.7827 | 550.0 | 556.5 | 579.579 | 301.529 | -7.5 | -7.3 | -0.1 | 30.3 | 3.98 | 11.18 | -0.4 | 3.55e-03 | 0.0000 | 0.0000 | 0.0000 | 0.0050 | 10.3519 | 21.1654 | 0.0001 | 0.0001 | 0.0001 | 0.0000 | 0.0000 | 25.07 | N | N | N | N | N | N | N | N | N | N
215623.0 | 96.5 | 65.791 | 195.8 | 145.6 | 74.3 | 99.5 | 29.6 | 54.1 | 63.0 | 122.5 | 105.0 | 1.4 | 3.1017 | 29.7752 | 549.1 | 555.5 | 541.781 | 282.031 | -7.5 | -7.3 | -0.1 | 17.1 | 2.68 | 12.26 | -0.4 | 6.10e-03 | 0.0000 | 0.0000 | 0.0000 | 0.0026 | 6.5223 | 21.6997 | 0.0001 | 0.0001 | 0.0001 | 0.0000 | 0.0000 | 11.07 | N | N | N | N | N | N | N | N | N | N
215624.0 | 96.3 | 65.691 | 195.7 | 144.5 | 74.3 | 99.5 | 29.6 | 54.2 | 63.1 | 121.2 | 104.1 | 1.4 | 2.8118 | 29.7579 | 547.9 | 554.7 | 514.994 | 268.264 | -7.4 | -7.3 | -0.1 | 5.7 | 1.98 | 13.80 | -0.4 | 8.55e-07 | 0.0000 | 0.0000 | 0.0000 | 0.0008 | 4.5973 | 23.2506 | 0.0001 | 0.0001 | 0.0001 | 0.0000 | 0.0000 | 0.00 | N | N | N | N | N | N | N | N | N | N
215625.0 | 96.2 | 65.611 | 195.7 | 144.5 | 74.3 | 99.5 | 29.6 | 54.2 | 63.3 | 120.3 | 104.1 | 1.4 | 2.3531 | 29.7566 | 546.9 | 553.8 | 470.464 | 245.301 | -7.4 | -7.2 | -0.1 | -0.3 | 1.49 | 15.20 | -0.4 | 9.35e-07 | 0.0000 | 0.0000 | 0.0000 | 0.0000 | 3.1636 | 23.4035 | 0.0001 | 0.0001 | 0.0001 | 0.0000 | 0.0000 | 0.00 | N | N | N | N | N | N | N | N | N | N
215626.0 | 95.9 | 65.362 | 195.7 | 143.3 | 74.3 | 99.5 | 29.6 | 54.3 | 63.4 | 119.9 | 103.0 | 1.3 | 2.2576 | 29.7636 | 545.6 | 553.0 | 460.356 | 240.392 | -7.3 | -7.2 | -0.1 | -1.2 | 1.48 | 16.06 | -0.5 | 9.53e-07 | 0.0000 | 0.0000 | 0.0000 | 0.0000 | 3.0808 | 24.2432 | 0.0001 | 0.0001 | 0.0001 | 0.0000 | 0.0000 | 4.00 | N | N | N | N | N | N | N | N | N | N
215627.0 | 95.5 | 65.126 | 195.7 | 144.0 | 74.3 | 99.5 | 29.6 | 54.3 | 63.4 | 120.1 | 103.6 | 1.3 | 2.1384 | 29.7667 | 544.5 | 551.6 | 447.386 | 233.899 | -7.3 | -7.1 | -0.1 | -0.9 | 1.34 | 16.57 | -0.6 | 4.34e-05 | 0.0000 | 0.0000 | 0.0000 | 0.0000 | 2.6987 | 24.3373 | 0.0001 | 0.0001 | 0.0001 | 0.0000 | 0.0000 | 0.00 | N | N | N | N | N | N | N | N | N | N
215628.0 | 94.9 | 64.703 | 195.6 | 142.4 | 74.2 | 99.5 | 29.6 | 54.3 | 63.3 | 120.1 | 102.1 | 1.2 | 2.2761 | 29.7755 | 543.3 | 550.8 | 460.493 | 241.103 | -7.3 | -7.1 | -0.1 | -2.0 | 1.09 | 17.25 | -0.6 | 9.49e-07 | 0.0000 | 0.0000 | 0.0000 | 0.0000 | 2.2632 | 26.1171 | 0.0000 | 0.0000 | 0.0000 | 0.0000 | 0.0000 | 0.00 | N | N | N | N | N | N | N | N | N | N
215629.0 | 94.0 | 64.082 | 195.4 | 143.2 | 74.2 | 99.5 | 29.6 | 54.3 | 63.3 | 119.8 | 102.9 | 1.3 | 2.8424 | 29.7757 | 542.1 | 549.8 | 512.314 | 268.554 | -7.2 | -7.1 | -0.1 | 28.0 | 3.39 | 15.92 | -0.6 | 1.74e-03 | 0.0000 | 0.0000 | 0.0000 | 0.0041 | 7.8563 | 26.8497 | 0.0001 | 0.0000 | 0.0000 | 0.0000 | 0.0000 | 4.78 | N | N | N | N | N | N | N | N | N | N
215630.0 | 93.5 | 63.746 | 195.3 | 148.1 | 74.2 | 99.5 | 29.6 | 54.3 | 63.3 | 120.6 | 107.3 | 1.6 | 4.7376 | 29.8064 | 541.3 | 548.7 | 673.345 | 353.622 | -7.2 | -7.1 | -0.1 | 48.3 | 6.70 | 11.63 | -0.5 | 2.77e-03 | 0.0000 | 0.0000 | 0.0000 | 0.0094 | 20.4722 | 25.8142 | 0.0001 | 0.0001 | 0.0001 | 0.0000 | 0.0000 | 169.90 | N | N | N | N | N | N | N | N | N | Y
215631.0 | 93.7 | 63.865 | 195.2 | 155.0 | 74.2 | 99.5 | 29.6 | 54.3 | 63.4 | 122.5 | 113.4 | 2.2 | 5.5933 | 29.8217 | 541.5 | 547.8 | 738.326 | 387.872 | -7.3 | -7.2 | -0.1 | 49.5 | 8.65 | 7.41 | -0.3 | 1.94e-02 | 0.0000 | 0.0000 | 0.0000 | 0.0105 | 28.9841 | 18.0509 | 0.0002 | 0.0002 | 0.0002 | 0.0000 | 0.0000 | 231.48 | N | N | N | N | N | N | N | N | N | Y
215632.0 | 94.0 | 64.101 | 195.2 | 156.1 | 74.2 | 99.5 | 29.6 | 54.4 | 63.5 | 124.5 | 114.3 | 2.3 | 5.6822 | 29.8223 | 541.6 | 547.3 | 743.772 | 390.722 | -7.5 | -7.3 | -0.1 | 47.3 | 8.40 | 5.34 | -0.2 | 2.12e-02 | 0.0000 | 0.0000 | 0.0000 | 0.0102 | 28.3536 | 13.1070 | 0.0002 | 0.0002 | 0.0002 | 0.0000 | 0.0000 | 200.00 | N | N | N | N | N | N | N | N | N | Y
215633.0 | 94.3 | 64.281 | 195.2 | 155.4 | 74.2 | 99.5 | 29.6 | 54.3 | 63.5 | 125.5 | 113.7 | 2.2 | 4.6067 | 29.7993 | 541.2 | 546.8 | 663.300 | 348.322 | -7.5 | -7.4 | -0.2 | 48.2 | 7.56 | 4.95 | -0.2 | 1.94e-04 | 0.0000 | 0.0000 | 0.0000 | 0.0092 | 22.7261 | 10.8209 | 0.0002 | 0.0002 | 0.0002 | 0.0000 | 0.0000 | 147.41 | N | N | N | N | N | N | N | N | N | Y
215634.0 | 94.4 | 64.393 | 195.4 | 153.1 | 74.2 | 99.5 | 29.6 | 54.4 | 63.6 | 125.2 | 111.7 | 2.0 | 3.6613 | 29.7864 | 540.7 | 546.0 | 587.161 | 308.355 | -7.6 | -7.4 | -0.2 | 49.4 | 7.05 | 5.26 | -0.2 | 8.52e-03 | 0.0000 | 0.0000 | 0.0000 | 0.0084 | 18.7774 | 10.1875 | 0.0002 | 0.0002 | 0.0002 | 0.0000 | 0.0000 | 134.67 | N | N | N | N | N | N | N | N | N | Y
215635.0 | 94.6 | 64.523 | 195.9 | 151.1 | 74.2 | 99.5 | 29.6 | 54.4 | 63.6 | 125.4 | 109.9 | 1.9 | 3.2296 | 29.7817 | 540.1 | 545.3 | 550.453 | 289.185 | -7.6 | -7.5 | -0.2 | 44.1 | 6.72 | 5.73 | -0.3 | 1.22e-02 | 0.0000 | 0.0000 | 0.0000 | 0.0070 | 16.7857 | 10.4049 | 0.0002 | 0.0001 | 0.0001 | 0.0000 | 0.0000 | 121.92 | N | N | N | N | N | N | N | N | N | Y
215636.0 | 94.6 | 64.505 | 196.4 | 149.2 | 74.2 | 99.5 | 29.6 | 54.4 | 63.6 | 125.9 | 108.2 | 1.7 | 3.0146 | 29.7871 | 539.5 | 544.8 | 531.133 | 279.263 | -7.7 | -7.5 | -0.2 | 37.2 | 6.28 | 6.31 | -0.3 | 6.61e-03 | 0.0000 | 0.0000 | 0.0000 | 0.0057 | 15.1457 | 11.0685 | 0.0001 | 0.0001 | 0.0001 | 0.0000 | 0.0000 | 98.73 | N | N | N | N | N | N | N | N | N | Y
215637.0 | 94.4 | 64.343 | 197.0 | 147.7 | 74.2 | 99.5 | 29.6 | 54.4 | 63.6 | 126.2 | 106.9 | 1.6 | 3.0354 | 29.7656 | 538.7 | 544.1 | 532.735 | 280.116 | -7.7 | -7.6 | -0.2 | 31.5 | 6.13 | 6.89 | -0.4 | 1.60e-04 | 0.0000 | 0.0000 | 0.0000 | 0.0048 | 14.8206 | 12.1149 | 0.0001 | 0.0001 | 0.0001 | 0.0000 | 0.0000 | 75.42 | N | N | N | N | N | N | N | N | N | N
215638.0 | 94.5 | 64.436 | 197.5 | 148.0 | 74.2 | 99.5 | 29.6 | 54.4 | 63.6 | 126.2 | 107.2 | 1.6 | 4.0058 | 29.7771 | 538.0 | 543.5 | 615.208 | 323.858 | -7.8 | -7.6 | -0.2 | 30.2 | 6.92 | 6.73 | -0.4 | 7.07e-07 | 0.0000 | 0.0000 | 0.0000 | 0.0054 | 19.3384 | 13.6742 | 0.0001 | 0.0001 | 0.0001 | 0.0000 | 0.0000 | 131.20 | N | N | N | N | N | N | N | N | N | Y
215639.0 | 95.0 | 64.765 | 197.9 | 151.5 | 74.2 | 99.5 | 29.6 | 54.4 | 63.6 | 126.9 | 110.3 | 1.9 | 4.2681 | 29.7886 | 537.7 | 542.8 | 637.057 | 335.573 | -7.8 | -7.7 | -0.2 | 31.4 | 7.44 | 6.09 | -0.4 | 6.82e-07 | 0.0000 | 0.0000 | 0.0000 | 0.0058 | 21.5563 | 12.8329 | 0.0001 | 0.0001 | 0.0001 | 0.0000 | 0.0000 | 154.40 | N | N | N | N | N | N | N | N | N | Y
215640.0 | 95.5 | 65.145 | 198.4 | 151.8 | 74.2 | 99.5 | 29.6 | 54.4 | 63.7 | 127.1 | 110.6 | 1.9 | 3.6666 | 29.7944 | 537.9 | 542.3 | 586.767 | 309.100 | -7.9 | -7.7 | -0.2 | 32.9 | 6.91 | 5.90 | -0.4 | 7.42e-07 | 0.0000 | 0.0000 | 0.0000 | 0.0056 | 18.4357 | 11.4472 | 0.0001 | 0.0001 | 0.0001 | 0.0000 | 0.0000 | 128.45 | N | N | N | N | N | N | N | N | N | Y
215641.0 | 96.1 | 65.499 | 198.8 | 150.1 | 74.2 | 99.5 | 29.6 | 54.4 | 63.6 | 127.1 | 109.0 | 1.8 | 3.2299 | 29.7795 | 537.5 | 541.5 | 549.884 | 289.626 | -7.9 | -7.8 | -0.2 | 30.3 | 6.20 | 6.33 | -0.3 | 7.92e-07 | 0.0000 | 0.0000 | 0.0000 | 0.0048 | 15.5106 | 11.5141 | 0.0001 | 0.0001 | 0.0001 | 0.0000 | 0.0000 | 85.62 | N | N | N | N | N | N | N | N | N | N
215642.0 | 96.5 | 65.766 | 199.1 | 148.4 | 74.2 | 99.5 | 29.6 | 54.4 | 63.6 | 127.1 | 107.5 | 1.7 | 3.1091 | 29.7895 | 537.1 | 541.0 | 539.249 | 284.238 | -7.9 | -7.8 | -0.2 | 29.7 | 5.83 | 7.00 | -0.4 | 8.07e-07 | 0.0000 | 0.0000 | 0.0000 | 0.0046 | 14.3073 | 12.5000 | 0.0001 | 0.0001 | 0.0001 | 0.0000 | 0.0000 | 85.96 | N | N | N | N | N | N | N | N | N | N
215643.0 | 96.9 | 66.039 | 199.2 | 148.3 | 74.1 | 99.5 | 29.6 | 54.4 | 63.5 | 127.2 | 107.4 | 1.6 | 3.1482 | 29.7839 | 536.7 | 540.6 | 541.521 | 285.502 | -7.9 | -7.8 | -0.2 | 24.0 | 5.02 | 7.89 | -0.5 | 8.04e-07 | 0.0000 | 0.0000 | 0.0000 | 0.0038 | 12.3638 | 14.1384 | 0.0001 | 0.0001 | 0.0001 | 0.0000 | 0.0000 | 87.48 | N | N | N | N | N | N | N | N | N | N
215644.0 | 96.7 | 65.934 | 199.3 | 146.3 | 74.1 | 99.5 | 29.6 | 54.4 | 63.5 | 127.0 | 105.7 | 1.5 | 2.5425 | 29.7689 | 536.3 | 540.3 | 486.195 | 256.292 | -7.9 | -7.7 | -0.2 | 5.7 | 2.99 | 9.99 | -0.6 | 8.98e-07 | 0.0000 | 0.0000 | 0.0000 | 0.0008 | 6.6198 | 16.0760 | 0.0001 | 0.0001 | 0.0001 | 0.0000 | 0.0000 | 0.00 | N | N | N | N | N | N | N | N | N | N
215645.0 | 96.6 | 65.834 | 199.3 | 143.2 | 74.1 | 99.5 | 29.6 | 54.3 | 63.5 | 125.0 | 102.9 | 1.3 | 2.7938 | 29.7806 | 535.4 | 539.7 | 509.563 | 268.966 | -7.8 | -7.7 | -0.2 | -12.0 | 1.10 | 13.27 | -0.6 | 8.56e-07 | 0.0000 | 0.0000 | 0.0000 | 0.0000 | 2.5552 | 22.3998 | 0.0001 | 0.0001 | 0.0001 | 0.0000 | 0.0000 | 0.00 | N | N | N | N | N | N | N | N | N | N
215646.0 | 96.0 | 65.437 | 199.3 | 144.9 | 74.1 | 99.5 | 29.6 | 54.4 | 63.5 | 123.4 | 104.4 | 1.4 | 2.3821 | 29.7702 | 534.4 | 539.4 | 469.420 | 247.933 | -7.7 | -7.6 | -0.2 | -14.7 | 0.49 | 16.20 | -0.6 | 9.26e-07 | 0.0000 | 0.0000 | 0.0000 | 0.0000 | 1.0426 | 25.2091 | 0.0001 | 0.0001 | 0.0001 | 0.0000 | 0.0000 | 0.00 | N | N | N | N | N | N | N | N | N | N
215647.0 | 95.6 | 65.194 | 199.0 | 143.3 | 74.1 | 99.5 | 29.6 | 54.4 | 63.5 | 122.2 | 102.9 | 1.3 | 2.0824 | 29.7688 | 533.8 | 538.5 | 438.563 | 231.780 | -7.7 | -7.5 | -0.2 | -7.4 | 0.48 | 17.92 | -0.6 | 9.88e-07 | 0.0000 | 0.0000 | 0.0000 | 0.0000 | 0.9541 | 26.0703 | 0.0000 | 0.0000 | 0.0000 | 0.0000 | 0.0000 | 0.00 | N | N | N | N | N | N | N | N | N | N
215648.0 | 95.1 | 64.846 | 198.8 | 142.1 | 74.1 | 99.5 | 29.6 | 54.4 | 63.5 | 121.5 | 101.9 | 1.2 | 2.5210 | 29.7821 | 533.2 | 537.9 | 483.340 | 255.714 | -7.6 | -7.5 | -0.2 | -0.9 | 0.74 | 18.50 | -0.8 | 6.05e-04 | 0.0000 | 0.0000 | 0.0000 | 0.0000 | 1.6445 | 29.7017 | 0.0000 | 0.0000 | 0.0000 | 0.0000 | 0.0000 | 0.00 | N | N | N | N | N | N | N | N | N | N
215649.0 | 94.5 | 64.455 | 198.4 | 143.7 | 74.0 | 99.5 | 29.6 | 54.3 | 63.4 | 121.0 | 103.4 | 1.3 | 2.6035 | 29.7834 | 532.9 | 537.4 | 490.957 | 259.822 | -7.6 | -7.4 | -0.2 | 10.9 | 1.53 | 17.88 | -0.6 | 2.83e-04 | 0.0000 | 0.0000 | 0.0000 | 0.0016 | 3.4356 | 29.1733 | 0.0000 | 0.0000 | 0.0000 | 0.0000 | 0.0000 | 14.54 | N | N | N | N | N | N | N | N | N | N
215650.0 | 94.0 | 64.082 | 198.0 | 144.8 | 74.0 | 99.5 | 29.6 | 54.3 | 63.3 | 120.5 | 104.3 | 1.4 | 2.2756 | 29.7776 | 532.9 | 536.5 | 459.241 | 242.992 | -7.5 | -7.4 | -0.2 | 21.8 | 2.96 | 16.04 | -0.5 | 2.44e-03 | 0.0000 | 0.0000 | 0.0000 | 0.0029 | 6.2050 | 24.4639 | 0.0001 | 0.0001 | 0.0001 | 0.0000 | 0.0000 | 31.46 | N | N | N | N | N | N | N | N | N | N
215651.0 | 93.5 | 63.746 | 197.5 | 146.3 | 74.0 | 99.5 | 29.6 | 54.3 | 63.3 | 120.7 | 105.6 | 1.5 | 2.4686 | 29.7705 | 532.9 | 536.1 | 478.900 | 253.330 | -7.5 | -7.4 | -0.2 | 30.7 | 4.37 | 13.55 | -0.5 | 4.90e-03 | 0.0000 | 0.0000 | 0.0000 | 0.0043 | 9.5502 | 21.5446 | 0.0001 | 0.0001 | 0.0001 | 0.0000 | 0.0000 | 71.24 | N | N | N | N | N | N | N | N | N | N
215652.0 | 92.9 | 63.330 | 197.1 | 147.4 | 74.0 | 99.5 | 29.6 | 54.3 | 63.4 | 121.9 | 106.6 | 1.6 | 3.0565 | 29.7809 | 533.1 | 536.1 | 531.922 | 281.413 | -7.6 | -7.4 | -0.2 | 30.0 | 4.65 | 11.59 | -0.5 | 4.29e-03 | 0.0000 | 0.0000 | 0.0000 | 0.0046 | 11.2967 | 20.4743 | 0.0001 | 0.0001 | 0.0001 | 0.0000 | 0.0000 | 67.69 | N | N | N | N | N | N | N | N | N | N
215653.0 | 92.1 | 62.777 | 196.6 | 146.8 | 74.0 | 99.5 | 29.6 | 54.3 | 63.5 | 122.9 | 106.1 | 1.5 | 2.8639 | 29.7650 | 533.8 | 536.0 | 514.130 | 271.675 | -7.6 | -7.5 | -0.2 | 23.5 | 3.79 | 11.22 | -0.5 | 2.33e-03 | 0.0000 | 0.0000 | 0.0000 | 0.0035 | 8.8797 | 19.1436 | 0.0001 | 0.0001 | 0.0001 | 0.0000 | 0.0000 | 10.64 | N | N | N | N | N | N | N | N | N | N
215654.0 | 91.2 | 62.187 | 196.3 | 145.4 | 73.9 | 99.5 | 29.6 | 54.3 | 63.4 | 121.6 | 104.8 | 1.4 | 2.6761 | 29.7699 | 534.3 | 535.8 | 495.920 | 261.951 | -7.6 | -7.4 | -0.2 | 26.6 | 3.92 | 11.33 | -0.5 | 2.15e-03 | 0.0000 | 0.0000 | 0.0000 | 0.0038 | 8.8663 | 18.6412 | 0.0001 | 0.0001 | 0.0001 | 0.0000 | 0.0000 | 33.14 | N | N | N | N | N | N | N | N | N | N
215655.0 | 90.7 | 61.839 | 195.9 | 146.0 | 73.9 | 99.5 | 29.6 | 54.2 | 63.2 | 121.2 | 105.4 | 1.5 | 4.1565 | 29.8056 | 534.8 | 536.1 | 625.747 | 330.786 | -7.6 | -7.4 | -0.2 | 36.2 | 6.34 | 9.65 | -0.4 | 3.75e-03 | 0.0000 | 0.0000 | 0.0000 | 0.0066 | 18.1221 | 20.0424 | 0.0001 | 0.0001 | 0.0001 | 0.0000 | 0.0000 | 152.92 | N | N | N | N | N | N | N | N | N | Y
215656.0 | 90.8 | 61.913 | 195.7 | 154.4 | 73.9 | 99.5 | 29.6 | 54.2 | 63.2 | 122.0 | 112.8 | 2.1 | 5.0619 | 29.8181 | 535.9 | 536.0 | 698.012 | 368.704 | -7.7 | -7.5 | -0.2 | 39.3 | 8.71 | 6.80 | -0.1 | 5.01e-03 | 0.0000 | 0.0000 | 0.0000 | 0.0080 | 27.7229 | 15.7373 | 0.0002 | 0.0002 | 0.0002 | 0.0000 | 0.0000 | 243.59 | N | N | N | N | N | N | N | N | N | Y
215657.0 | 91.2 | 62.187 | 195.7 | 156.2 | 73.8 | 99.5 | 29.6 | 54.2 | 63.2 | 124.0 | 114.5 | 2.3 | 5.8806 | 29.8256 | 537.5 | 536.3 | 755.666 | 398.644 | -7.8 | -7.6 | -0.2 | 38.6 | 9.31 | 4.71 | 0.2 | 6.08e-03 | 0.0000 | 0.0000 | 0.0000 | 0.0085 | 32.0613 | 11.7981 | 0.0004 | 0.0004 | 0.0004 | 0.0000 | 0.0000 | 202.96 | N | N | N | N | N | N | N | N | N | Y
215658.0 | 91.9 | 62.640 | 195.7 | 158.4 | 73.8 | 99.5 | 29.6 | 54.3 | 63.3 | 125.4 | 116.4 | 2.4 | 5.6250 | 29.8173 | 538.7 | 537.0 | 739.864 | 389.735 | -7.9 | -7.7 | -0.2 | 44.1 | 9.18 | 3.75 | 0.5 | 5.87e-07 | 0.0000 | 0.0000 | 0.0000 | 0.0095 | 30.8801 | 9.1797 | 0.0005 | 0.0005 | 0.0005 | 0.0000 | 0.0000 | 231.59 | N | N | N | N | N | N | N | N | N | Y
215659.0 | 92.4 | 62.995 | 195.7 | 157.6 | 73.8 | 99.5 | 29.6 | 54.3 | 63.3 | 126.5 | 115.7 | 2.4 | 5.4623 | 29.8143 | 539.6 | 537.4 | 729.513 | 383.874 | -7.9 | -7.8 | -0.2 | 49.3 | 8.81 | 3.51 | 0.6 | 5.96e-07 | 0.0000 | 0.0000 | 0.0000 | 0.0104 | 29.2080 | 8.4475 | 0.0005 | 0.0005 | 0.0005 | 0.0000 | 0.0000 | 202.26 | N | N | N | N | N | N | N | N | N | Y
215700.0 | 93.0 | 63.411 | 196.0 | 156.2 | 73.8 | 99.5 | 29.6 | 54.3 | 63.4 | 127.7 | 114.5 | 2.3 | 5.1571 | 29.8149 | 540.5 | 538.1 | 706.237 | 371.311 | -8.0 | -7.8 | -0.2 | 46.8 | 8.04 | 3.80 | 0.6 | 2.45e-03 | 0.0000 | 0.0000 | 0.0000 | 0.0096 | 25.7715 | 8.8595 | 0.0005 | 0.0005 | 0.0005 | 0.0000 | 0.0000 | 194.56 | N | N | N | N | N | N | N | N | N | Y
215701.0 | 93.4 | 63.672 | 196.4 | 154.4 | 73.7 | 99.5 | 29.6 | 54.2 | 63.1 | 127.9 | 112.8 | 2.1 | 3.8380 | 29.7779 | 540.9 | 538.5 | 601.057 | 315.476 | -8.1 | -7.9 | -0.2 | 33.3 | 6.11 | 5.05 | 0.5 | 7.11e-05 | 0.0000 | 0.0000 | 0.0000 | 0.0058 | 16.6550 | 9.9950 | 0.0004 | 0.0004 | 0.0004 | 0.0000 | 0.0000 | 115.91 | N | N | N | N | N | N | N | N | N | Y
215702.0 | 93.2 | 63.523 | 196.9 | 148.9 | 73.7 | 99.5 | 29.6 | 54.2 | 63.1 | 127.1 | 108.0 | 1.7 | 2.6533 | 29.7473 | 540.9 | 539.2 | 497.843 | 261.038 | -8.1 | -7.9 | -0.2 | 2.9 | 3.32 | 7.90 | 0.3 | 8.83e-07 | 0.0000 | 0.0000 | 0.0000 | 0.0004 | 7.4910 | 12.9507 | 0.0003 | 0.0003 | 0.0003 | 0.0000 | 0.0000 | 0.00 | N | N | N | N | N | N | N | N | N | N
215703.0 | 92.7 | 63.224 | 197.5 | 144.1 | 73.7 | 99.5 | 29.6 | 54.2 | 63.2 | 124.8 | 103.6 | 1.3 | 2.4495 | 29.7586 | 540.6 | 539.4 | 478.991 | 251.329 | -8.0 | -7.8 | -0.2 | -20.9 | 1.22 | 11.92 | 0.0 | 9.17e-07 | 0.0000 | 0.0000 | 0.0000 | 0.0000 | 2.6438 | 18.8027 | 0.0002 | 0.0002 | 0.0002 | 0.0000 | 0.0000 | 0.00 | N | N | N | N | N | N | N | N | N | N
215704.0 | 92.0 | 62.740 | 198.1 | 145.1 | 73.7 | 99.5 | 29.6 | 54.2 | 63.1 | 123.1 | 104.5 | 1.4 | 2.8329 | 29.7713 | 540.0 | 539.2 | 513.610 | 269.772 | -7.9 | -7.8 | -0.2 | -23.5 | 0.54 | 15.48 | -0.1 | 8.52e-07 | 0.0000 | 0.0000 | 0.0000 | 0.0000 | 1.2691 | 26.2101 | 0.0002 | 0.0002 | 0.0002 | 0.0000 | 0.0000 | 0.00 | N | N | N | N | N | N | N | N | N | N
215705.0 | 91.3 | 62.274 | 198.6 | 146.3 | 73.6 | 99.5 | 29.6 | 54.2 | 63.1 | 122.0 | 105.6 | 1.5 | 3.0224 | 29.7729 | 539.4 | 539.4 | 531.408 | 279.301 | -7.8 | -7.7 | -0.2 | 2.2 | 1.35 | 16.93 | -0.2 | 8.19e-07 | 0.0000 | 0.0000 | 0.0000 | 0.0003 | 3.2500 | 29.6948 | 0.0002 | 0.0002 | 0.0002 | 0.0000 | 0.0000 | 0.00 | N | N | N | N | N | N | N | N | N | N
215706.0 | 91.1 | 62.118 | 198.8 | 149.0 | 73.6 | 99.5 | 29.6 | 54.2 | 63.1 | 121.8 | 108.1 | 1.7 | 2.7368 | 29.7657 | 539.0 | 539.0 | 505.753 | 265.874 | -7.8 | -7.6 | -0.2 | 26.6 | 2.97 | 15.70 | -0.4 | 8.59e-07 | 0.0000 | 0.0000 | 0.0000 | 0.0039 | 6.8216 | 26.2030 | 0.0001 | 0.0001 | 0.0001 | 0.0000 | 0.0000 | 67.51 | N | N | N | N | N | N | N | N | N | N
215707.0 | 91.5 | 62.373 | 198.8 | 147.4 | 73.7 | 99.5 | 29.6 | 54.3 | 63.3 | 122.6 | 106.6 | 1.6 | 2.3062 | 29.7680 | 539.2 | 538.8 | 463.905 | 243.831 | -7.8 | -7.7 | -0.2 | 32.0 | 4.50 | 13.20 | -0.4 | 9.36e-07 | 0.0000 | 0.0000 | 0.0000 | 0.0043 | 9.4785 | 20.2008 | 0.0001 | 0.0001 | 0.0001 | 0.0000 | 0.0000 | 66.69 | N | N | N | N | N | N | N | N | N | N
215708.0 | 91.7 | 62.553 | 198.7 | 146.1 | 73.7 | 99.5 | 29.6 | 54.3 | 63.3 | 122.9 | 105.4 | 1.5 | 2.9408 | 29.7886 | 539.8 | 539.0 | 522.523 | 274.673 | -7.9 | -7.7 | -0.2 | 32.3 | 6.00 | 10.59 | -0.3 | 8.31e-07 | 0.0000 | 0.0000 | 0.0000 | 0.0049 | 14.2252 | 18.2578 | 0.0001 | 0.0001 | 0.0001 | 0.0000 | 0.0000 | 72.55 | N | N | N | N | N | N | N | N | N | N
215709.0 | 92.6 | 63.119 | 198.5 | 148.7 | 73.6 | 99.5 | 29.6 | 54.2 | 63.2 | 124.0 | 107.7 | 1.7 | 4.1582 | 29.8018 | 540.5 | 539.0 | 628.297 | 330.167 | -7.9 | -7.8 | -0.2 | 35.8 | 7.58 | 7.94 | -0.1 | 2.54e-03 | 0.0000 | 0.0000 | 0.0000 | 0.0065 | 21.6107 | 16.4673 | 0.0002 | 0.0002 | 0.0002 | 0.0000 | 0.0000 | 176.79 | N | N | N | N | N | N | N | N | N | Y
215710.0 | 93.4 | 63.678 | 198.3 | 152.1 | 73.7 | 99.5 | 29.6 | 54.3 | 63.3 | 125.0 | 110.8 | 1.9 | 5.2506 | 29.8196 | 541.7 | 539.7 | 709.757 | 372.753 | -8.0 | -7.9 | -0.2 | 38.8 | 8.61 | 5.88 | 0.2 | 4.94e-03 | 0.0000 | 0.0000 | 0.0000 | 0.0079 | 27.6971 | 13.7655 | 0.0004 | 0.0003 | 0.0003 | 0.0000 | 0.0000 | 146.66 | N | N | N | N | N | N | N | N | N | Y
215711.0 | 94.5 | 64.411 | 197.9 | 155.0 | 73.6 | 99.5 | 29.6 | 54.3 | 63.3 | 125.4 | 113.3 | 2.2 | 7.3688 | 29.8769 | 542.9 | 540.3 | 847.066 | 445.214 | -8.1 | -7.9 | -0.2 | 42.6 | 9.25 | 4.46 | 0.8 | 3.78e-03 | 0.0000 | 0.0000 | 0.0000 | 0.0104 | 35.5774 | 12.4607 | 0.0007 | 0.0006 | 0.0006 | 0.0000 | 0.0000 | 257.43 | N | N | N | N | N | N | N | N | N | Y
215712.0 | 95.7 | 65.275 | 197.9 | 159.8 | 73.6 | 99.5 | 29.6 | 54.3 | 63.3 | 126.4 | 117.6 | 2.5 | 8.3167 | 29.8965 | 544.1 | 540.8 | 901.774 | 473.719 | -8.2 | -8.0 | -0.2 | 48.1 | 9.31 | 3.64 | 1.9 | 3.44e-03 | 0.0000 | 0.0000 | 0.0000 | 0.0125 | 38.0698 | 10.8272 | 0.0012 | 0.0012 | 0.0012 | 0.0000 | 0.0000 | 256.89 | N | N | N | N | N | N | N | N | N | Y
215713.0 | 96.9 | 66.039 | 197.9 | 161.0 | 73.6 | 99.5 | 29.6 | 54.2 | 63.2 | 126.8 | 118.7 | 2.6 | 8.1833 | 29.8773 | 545.0 | 541.7 | 894.981 | 469.425 | -8.2 | -8.0 | -0.2 | 53.7 | 8.96 | 3.39 | 2.9 | 2.60e-03 | 0.0000 | 0.0000 | 0.0000 | 0.0139 | 36.3073 | 9.9920 | 0.0016 | 0.0016 | 0.0016 | 0.0000 | 0.0000 | 258.55 | N | N | N | N | N | N | N | N | N | Y
215714.0 | 97.8 | 66.710 | 197.9 | 161.1 | 73.6 | 99.5 | 29.6 | 54.3 | 63.4 | 127.3 | 118.8 | 2.6 | 7.1324 | 29.8689 | 545.4 | 542.3 | 835.262 | 437.812 | -8.2 | -8.1 | -0.2 | 45.6 | 8.49 | 3.52 | 3.3 | 5.81e-04 | 0.0000 | 0.0000 | 0.0000 | 0.0110 | 32.0936 | 9.6882 | 0.0016 | 0.0016 | 0.0016 | 0.0000 | 0.0000 | 238.05 | N | N | N | N | N | N | N | N | N | Y
215715.0 | 98.4 | 67.108 | 198.0 | 158.5 | 73.6 | 99.5 | 29.6 | 54.3 | 63.3 | 127.9 | 116.5 | 2.4 | 6.4991 | 29.8543 | 545.3 | 542.4 | 797.438 | 417.811 | -8.2 | -8.1 | -0.2 | 35.4 | 7.86 | 3.94 | 3.2 | 5.49e-07 | 0.0000 | 0.0000 | 0.0000 | 0.0081 | 28.3475 | 10.3434 | 0.0015 | 0.0015 | 0.0015 | 0.0000 | 0.0000 | 210.58 | N | N | N | N | N | N | N | N | N | Y
215716.0 | 98.8 | 67.363 | 198.3 | 156.2 | 73.6 | 99.5 | 29.6 | 54.3 | 63.3 | 128.7 | 114.4 | 2.3 | 5.3583 | 29.8298 | 544.9 | 542.8 | 721.163 | 377.673 | -8.3 | -8.1 | -0.2 | 35.7 | 7.10 | 4.66 | 2.8 | 6.08e-07 | 0.0000 | 0.0000 | 0.0000 | 0.0074 | 23.1624 | 11.0543 | 0.0013 | 0.0012 | 0.0012 | 0.0000 | 0.0000 | 143.42 | N | N | N | N | N | N | N | N | N | Y
215717.0 | 98.7 | 67.313 | 198.7 | 153.4 | 73.5 | 99.5 | 29.6 | 54.2 | 63.2 | 128.1 | 111.9 | 2.0 | 4.4714 | 29.8090 | 544.4 | 543.0 | 654.897 | 342.915 | -8.3 | -8.1 | -0.2 | 41.3 | 6.81 | 5.41 | 2.3 | 6.69e-07 | 0.0000 | 0.0000 | 0.0000 | 0.0078 | 20.1621 | 11.6474 | 0.0010 | 0.0010 | 0.0010 | 0.0000 | 0.0000 | 130.76 | N | N | N | N | N | N | N | N | N | Y
215718.0 | 98.5 | 67.176 | 199.1 | 151.7 | 73.6 | 99.5 | 29.6 | 54.3 | 63.4 | 128.2 | 110.5 | 1.9 | 4.4580 | 29.8205 | 543.7 | 543.2 | 653.656 | 342.616 | -8.3 | -8.1 | -0.2 | 44.2 | 7.05 | 5.74 | 2.0 | 5.87e-03 | 0.0000 | 0.0000 | 0.0000 | 0.0083 | 20.8656 | 12.3452 | 0.0009 | 0.0009 | 0.0009 | 0.0000 | 0.0000 | 155.07 | N | N | N | N | N | N | N | N | N | Y
215719.0 | 98.6 | 67.214 | 199.5 | 151.9 | 73.5 | 99.5 | 29.6 | 54.3 | 63.3 | 128.4 | 110.6 | 1.9 | 4.9487 | 29.8217 | 543.2 | 543.0 | 691.255 | 362.534 | -8.3 | -8.2 | -0.2 | 46.0 | 7.59 | 5.55 | 1.8 | 8.14e-03 | 0.0000 | 0.0000 | 0.0000 | 0.0092 | 23.7645 | 12.6251 | 0.0009 | 0.0008 | 0.0008 | 0.0000 | 0.0000 | 140.04 | N | N | N | N | N | N | N | N | N | Y
215720.0 | 98.7 | 67.263 | 199.8 | 153.7 | 73.5 | 99.5 | 29.6 | 54.3 | 63.3 | 128.8 | 112.2 | 2.1 | 5.4701 | 29.8237 | 542.9 | 543.0 | 730.538 | 383.294 | -8.4 | -8.2 | -0.2 | 47.2 | 7.84 | 5.17 | 1.7 | 3.18e-03 | 0.0000 | 0.0000 | 0.0000 | 0.0099 | 25.9452 | 12.4493 | 0.0009 | 0.0009 | 0.0009 | 0.0000 | 0.0000 | 201.09 | N | N | N | N | N | N | N | N | N | Y
215721.0 | 98.7 | 67.313 | 200.0 | 154.0 | 73.5 | 99.5 | 29.6 | 54.2 | 63.2 | 129.2 | 112.5 | 2.1 | 5.0986 | 29.8317 | 542.3 | 542.8 | 703.029 | 369.150 | -8.4 | -8.2 | -0.2 | 43.7 | 7.55 | 5.07 | 1.7 | 4.55e-03 | 0.0000 | 0.0000 | 0.0000 | 0.0089 | 24.0556 | 11.7448 | 0.0008 | 0.0008 | 0.0008 | 0.0000 | 0.0000 | 164.41 | N | N | N | N | N | N | N | N | N | Y
215722.0 | 98.9 | 67.419 | 200.1 | 153.5 | 73.5 | 99.5 | 29.6 | 54.2 | 63.2 | 129.1 | 112.0 | 2.1 | 4.6727 | 29.8304 | 541.3 | 542.4 | 669.858 | 352.065 | -8.4 | -8.2 | -0.2 | 38.9 | 7.22 | 5.26 | 1.6 | 1.56e-03 | 0.0000 | 0.0000 | 0.0000 | 0.0075 | 21.9375 | 11.6283 | 0.0008 | 0.0008 | 0.0008 | 0.0000 | 0.0000 | 151.91 | N | N | N | N | N | N | N | N | N | Y
215723.0 | 99.1 | 67.537 | 200.3 | 152.3 | 73.5 | 99.5 | 29.6 | 54.2 | 63.2 | 129.1 | 111.0 | 2.0 | 4.3214 | 29.8001 | 540.2 | 542.3 | 642.020 | 337.485 | -8.4 | -8.2 | -0.2 | 34.7 | 7.08 | 5.54 | 1.4 | 7.25e-05 | 0.0000 | 0.0000 | 0.0000 | 0.0064 | 20.6207 | 11.7314 | 0.0007 | 0.0007 | 0.0007 | 0.0000 | 0.0000 | 135.23 | N | N | N | N | N | N | N | N | N | Y
215724.0 | 99.0 | 67.506 | 200.3 | 151.6 | 73.5 | 99.5 | 29.6 | 54.2 | 63.2 | 129.0 | 110.3 | 1.9 | 4.3092 | 29.7989 | 539.4 | 541.9 | 640.786 | 337.088 | -8.4 | -8.2 | -0.2 | 39.7 | 7.03 | 5.73 | 1.1 | 6.80e-07 | 0.0000 | 0.0000 | 0.0000 | 0.0074 | 20.4679 | 12.1197 | 0.0006 | 0.0006 | 0.0006 | 0.0000 | 0.0000 | 134.20 | N | N | N | N | N | N | N | N | N | Y
215725.0 | 99.2 | 67.661 | 200.3 | 151.4 | 73.5 | 99.5 | 29.6 | 54.3 | 63.2 | 129.1 | 110.1 | 1.9 | 4.0997 | 29.8020 | 538.6 | 541.5 | 622.414 | 327.705 | -8.4 | -8.2 | -0.2 | 40.1 | 6.47 | 6.06 | 0.9 | 7.00e-07 | 0.0000 | 0.0000 | 0.0000 | 0.0072 | 18.3210 | 12.4586 | 0.0005 | 0.0005 | 0.0005 | 0.0000 | 0.0000 | 132.65 | N | N | N | N | N | N | N | N | N | Y
215726.0 | 99.5 | 67.816 | 200.1 | 150.3 | 73.4 | 99.5 | 29.6 | 54.1 | 63.0 | 128.9 | 109.2 | 1.8 | 3.1913 | 29.7866 | 537.8 | 541.0 | 545.823 | 287.466 | -8.3 | -8.2 | -0.2 | 7.8 | 4.25 | 7.69 | 0.5 | 8.01e-07 | 0.0000 | 0.0000 | 0.0000 | 0.0012 | 10.5605 | 13.8820 | 0.0004 | 0.0004 | 0.0004 | 0.0000 | 0.0000 | 0.00 | N | N | N | N | N | N | N | N | N | N
215727.0 | 98.6 | 67.251 | 200.0 | 144.4 | 73.4 | 99.5 | 29.6 | 54.1 | 63.0 | 126.9 | 104.0 | 1.3 | 3.6025 | 29.8013 | 536.6 | 540.5 | 580.204 | 306.097 | -8.3 | -8.1 | -0.2 | -13.4 | 2.06 | 10.89 | 0.2 | 7.53e-07 | 0.0000 | 0.0000 | 0.0000 | 0.0000 | 5.4429 | 20.9187 | 0.0003 | 0.0003 | 0.0003 | 0.0000 | 0.0000 | 0.00 | N | N | N | N | N | N | N | N | N | N
215728.0 | 97.9 | 66.729 | 199.9 | 145.8 | 73.4 | 99.5 | 29.6 | 54.2 | 63.0 | 124.7 | 105.2 | 1.5 | 4.2335 | 29.8154 | 534.9 | 539.7 | 632.309 | 334.299 | -8.2 | -8.0 | -0.2 | 21.8 | 3.46 | 12.45 | 0.1 | 5.83e-03 | 0.0000 | 0.0000 | 0.0000 | 0.0040 | 9.9885 | 26.1309 | 0.0003 | 0.0003 | 0.0003 | 0.0000 | 0.0000 | 0.00 | N | N | N | N | N | N | N | N | N | N
215729.0 | 98.1 | 66.897 | 199.5 | 150.8 | 73.4 | 99.5 | 29.6 | 54.1 | 63.0 | 124.0 | 109.6 | 1.8 | 4.8886 | 29.8216 | 533.6 | 539.0 | 684.550 | 362.483 | -8.2 | -8.0 | -0.2 | 42.8 | 5.89 | 10.93 | 0.3 | 1.17e-02 | 0.0000 | 0.0000 | 0.0000 | 0.0085 | 18.4490 | 24.8743 | 0.0004 | 0.0003 | 0.0003 | 0.0000 | 0.0000 | 218.01 | N | N | N | N | N | N | N | N | N | Y
215730.0 | 98.4 | 67.120 | 199.2 | 152.3 | 73.4 | 99.5 | 29.6 | 54.0 | 62.7 | 124.5 | 111.0 | 2.0 | 4.0337 | 29.7860 | 533.2 | 537.9 | 616.079 | 325.977 | -8.2 | -8.0 | -0.2 | 43.0 | 6.54 | 8.82 | 0.4 | 7.01e-07 | 0.0000 | 0.0000 | 0.0000 | 0.0077 | 18.4005 | 18.0463 | 0.0004 | 0.0004 | 0.0004 | 0.0000 | 0.0000 | 125.59 | N | N | N | N | N | N | N | N | N | Y
215731.0 | 98.6 | 67.251 | 198.8 | 150.7 | 73.3 | 99.5 | 29.6 | 54.0 | 62.7 | 124.6 | 109.5 | 1.8 | 3.1644 | 29.7820 | 532.6 | 537.6 | 542.565 | 287.199 | -8.2 | -8.1 | -0.2 | 41.3 | 6.11 | 7.95 | 0.4 | 7.97e-07 | 0.0000 | 0.0000 | 0.0000 | 0.0065 | 15.1403 | 14.3322 | 0.0003 | 0.0003 | 0.0003 | 0.0000 | 0.0000 | 102.80 | N | N | N | N | N | N | N | N | N | Y
215732.0 | 98.6 | 67.207 | 198.4 | 148.1 | 73.3 | 99.5 | 29.6 | 54.0 | 62.7 | 124.7 | 107.2 | 1.6 | 3.2650 | 29.7793 | 532.1 | 537.0 | 551.241 | 291.926 | -8.2 | -8.0 | -0.2 | 38.5 | 6.14 | 7.67 | 0.3 | 7.85e-07 | 0.0000 | 0.0000 | 0.0000 | 0.0062 | 15.4669 | 14.0502 | 0.0003 | 0.0003 | 0.0003 | 0.0000 | 0.0000 | 81.08 | N | N | N | N | N | N | N | N | N | N
215733.0 | 98.6 | 67.214 | 198.0 | 148.8 | 73.3 | 99.5 | 29.6 | 54.0 | 62.6 | 125.7 | 107.9 | 1.7 | 3.6983 | 29.7847 | 531.4 | 536.5 | 587.939 | 311.639 | -8.2 | -8.0 | -0.2 | 40.8 | 6.72 | 7.18 | 0.2 | 6.22e-03 | 0.0000 | 0.0000 | 0.0000 | 0.0070 | 18.0814 | 14.0507 | 0.0003 | 0.0003 | 0.0003 | 0.0000 | 0.0000 | 118.09 | N | N | N | N | N | N | N | N | N | Y
215734.0 | 98.8 | 67.350 | 197.8 | 149.9 | 73.4 | 99.5 | 29.6 | 54.0 | 62.6 | 126.4 | 108.8 | 1.8 | 3.7522 | 29.7955 | 530.8 | 535.8 | 592.247 | 314.235 | -8.2 | -8.0 | -0.2 | 43.6 | 6.91 | 6.67 | 0.2 | 7.29e-07 | 0.0000 | 0.0000 | 0.0000 | 0.0075 | 18.7590 | 13.1518 | 0.0003 | 0.0003 | 0.0003 | 0.0000 | 0.0000 | 123.61 | N | N | N | N | N | N | N | N | N | Y
215735.0 | 99.1 | 67.537 | 197.5 | 150.1 | 73.3 | 99.5 | 29.6 | 53.9 | 62.5 | 126.9 | 109.0 | 1.8 | 3.5295 | 29.7921 | 530.2 | 535.4 | 573.236 | 304.292 | -8.2 | -8.0 | -0.2 | 43.8 | 6.75 | 6.44 | 0.2 | 7.53e-07 | 0.0000 | 0.0000 | 0.0000 | 0.0073 | 17.7380 | 12.3098 | 0.0003 | 0.0003 | 0.0003 | 0.0000 | 0.0000 | 114.73 | N | N | N | N | N | N | N | N | N | Y
215736.0 | 99.0 | 67.487 | 197.3 | 149.7 | 73.3 | 99.5 | 29.6 | 53.9 | 62.4 | 127.1 | 108.6 | 1.8 | 3.3245 | 29.7866 | 529.5 | 534.7 | 555.688 | 295.124 | -8.2 | -8.0 | -0.2 | 41.4 | 6.20 | 6.70 | 0.2 | 6.55e-05 | 0.0000 | 0.0000 | 0.0000 | 0.0067 | 15.8105 | 12.4140 | 0.0003 | 0.0003 | 0.0003 | 0.0000 | 0.0000 | 115.80 | N | N | N | N | N | N | N | N | N | Y
215737.0 | 99.2 | 67.624 | 197.3 | 147.9 | 73.2 | 99.5 | 29.6 | 53.9 | 62.3 | 127.2 | 107.0 | 1.6 | 2.9300 | 29.7907 | 528.9 | 534.2 | 520.657 | 276.710 | -8.2 | -8.0 | -0.2 | 33.8 | 5.07 | 7.66 | 0.1 | 1.38e-03 | 0.0000 | 0.0000 | 0.0000 | 0.0051 | 12.1249 | 13.3019 | 0.0002 | 0.0002 | 0.0002 | 0.0000 | 0.0000 | 43.50 | N | N | N | N | N | N | N | N | N | N
215738.0 | 99.0 | 67.475 | 197.3 | 146.2 | 73.2 | 99.5 | 29.6 | 53.9 | 62.3 | 126.6 | 105.6 | 1.5 | 2.6585 | 29.7783 | 528.1 | 533.3 | 494.989 | 263.179 | -8.1 | -8.0 | -0.2 | 24.1 | 3.57 | 9.43 | -0.0 | 2.07e-03 | 0.0000 | 0.0000 | 0.0000 | 0.0035 | 8.1179 | 15.5832 | 0.0002 | 0.0002 | 0.0002 | 0.0000 | 0.0000 | 49.74 | N | N | N | N | N | N | N | N | N | N
215739.0 | 98.4 | 67.077 | 197.3 | 143.6 | 73.2 | 99.5 | 29.6 | 53.9 | 62.3 | 125.6 | 103.2 | 1.3 | 2.5562 | 29.7838 | 527.0 | 532.5 | 484.999 | 258.196 | -8.1 | -7.9 | -0.2 | 14.5 | 2.29 | 11.83 | -0.1 | 8.91e-07 | 0.0000 | 0.0000 | 0.0000 | 0.0021 | 5.1073 | 19.1839 | 0.0002 | 0.0002 | 0.0002 | 0.0000 | 0.0000 | 0.00 | N | N | N | N | N | N | N | N | N | N
215740.0 | 97.9 | 66.766 | 197.1 | 144.7 | 73.2 | 99.5 | 29.6 | 53.9 | 62.3 | 124.0 | 104.2 | 1.4 | 2.6592 | 29.7907 | 525.8 | 531.8 | 494.656 | 263.732 | -8.0 | -7.8 | -0.2 | 11.9 | 2.77 | 13.25 | -0.2 | 8.69e-07 | 0.0000 | 0.0000 | 0.0000 | 0.0017 | 6.3068 | 21.9466 | 0.0001 | 0.0001 | 0.0001 | 0.0000 | 0.0000 | 44.04 | N | N | N | N | N | N | N | N | N | N
215741.0 | 97.5 | 66.474 | 197.0 | 145.7 | 73.2 | 99.5 | 29.6 | 53.8 | 62.3 | 123.6 | 105.1 | 1.4 | 3.6403 | 29.8095 | 524.8 | 530.9 | 580.688 | 310.119 | -8.0 | -7.8 | -0.2 | 16.4 | 4.90 | 12.20 | -0.2 | 7.36e-07 | 0.0000 | 0.0000 | 0.0000 | 0.0028 | 13.1216 | 23.7565 | 0.0002 | 0.0002 | 0.0002 | 0.0000 | 0.0000 | 79.83 | N | N | N | N | N | N | N | N | N | N
215742.0 | 97.6 | 66.574 | 196.8 | 150.1 | 73.2 | 99.5 | 29.6 | 53.8 | 62.1 | 124.3 | 109.1 | 1.8 | 4.5965 | 29.8184 | 524.3 | 530.0 | 657.817 | 351.588 | -8.0 | -7.8 | -0.2 | 27.1 | 6.61 | 9.73 | -0.2 | 6.49e-07 | 0.0000 | 0.0000 | 0.0000 | 0.0052 | 20.0809 | 21.4823 | 0.0002 | 0.0002 | 0.0002 | 0.0000 | 0.0000 | 126.53 | N | N | N | N | N | N | N | N | N | Y
215743.0 | 97.8 | 66.698 | 196.5 | 151.4 | 73.2 | 99.5 | 29.6 | 53.7 | 62.0 | 125.2 | 110.2 | 1.9 | 6.4453 | 29.8574 | 524.2 | 529.3 | 783.532 | 419.355 | -8.0 | -7.9 | -0.2 | 37.4 | 7.90 | 7.21 | 0.1 | 5.99e-04 | 0.0000 | 0.0000 | 0.0000 | 0.0086 | 28.6038 | 18.9876 | 0.0004 | 0.0003 | 0.0003 | 0.0000 | 0.0000 | 202.58 | N | N | N | N | N | N | N | N | N | Y
215744.0 | 98.7 | 67.263 | 196.3 | 158.1 | 73.2 | 99.5 | 29.6 | 53.7 | 62.0 | 126.2 | 116.1 | 2.4 | 6.1825 | 29.8606 | 524.7 | 528.8 | 768.356 | 411.082 | -8.1 | -7.9 | -0.2 | 43.4 | 8.06 | 5.69 | 0.5 | 2.64e-03 | 0.0000 | 0.0000 | 0.0000 | 0.0098 | 28.5977 | 14.6831 | 0.0005 | 0.0005 | 0.0005 | 0.0000 | 0.0000 | 218.26 | N | N | N | N | N | N | N | N | N | Y
215745.0 | 99.1 | 67.543 | 196.2 | 155.3 | 73.2 | 99.5 | 29.6 | 53.7 | 61.9 | 126.5 | 113.6 | 2.2 | 4.7146 | 29.8234 | 524.7 | 528.6 | 667.969 | 356.932 | -8.1 | -7.9 | -0.2 | 43.2 | 7.30 | 5.38 | 0.7 | 3.55e-03 | 0.0000 | 0.0000 | 0.0000 | 0.0085 | 22.5129 | 12.0510 | 0.0005 | 0.0005 | 0.0005 | 0.0000 | 0.0000 | 152.01 | N | N | N | N | N | N | N | N | N | Y
215746.0 | 99.2 | 67.611 | 196.1 | 152.8 | 73.1 | 99.5 | 29.6 | 53.6 | 61.8 | 126.2 | 111.4 | 2.0 | 4.8899 | 29.8349 | 524.3 | 527.9 | 678.542 | 362.870 | -8.1 | -7.9 | -0.2 | 43.8 | 7.54 | 5.41 | 0.6 | 2.23e-03 | 0.0000 | 0.0000 | 0.0000 | 0.0087 | 23.6268 | 12.3340 | 0.0005 | 0.0004 | 0.0004 | 0.0000 | 0.0000 | 130.75 | N | N | N | N | N | N | N | N | N | Y
215747.0 | 99.4 | 67.748 | 196.1 | 152.6 | 73.1 | 99.5 | 29.6 | 53.7 | 61.9 | 126.8 | 111.2 | 2.0 | 7.4889 | 29.9035 | 524.0 | 527.5 | 843.409 | 452.219 | -8.1 | -8.0 | -0.2 | 47.2 | 8.69 | 4.85 | 0.8 | 7.99e-04 | 0.0000 | 0.0000 | 0.0000 | 0.0117 | 33.9291 | 13.7559 | 0.0007 | 0.0006 | 0.0006 | 0.0000 | 0.0000 | 251.41 | N | N | N | N | N | N | N | N | N | Y
215748.0 | 99.6 | 67.922 | 196.4 | 159.3 | 73.1 | 99.5 | 29.6 | 53.6 | 61.7 | 128.0 | 117.2 | 2.5 | 8.8253 | 29.9015 | 524.0 | 527.0 | 919.689 | 493.057 | -8.2 | -8.0 | -0.2 | 47.5 | 9.12 | 4.07 | 1.3 | 6.73e-04 | 0.0000 | 0.0000 | 0.0000 | 0.0129 | 38.8295 | 12.6053 | 0.0010 | 0.0009 | 0.0009 | 0.0000 | 0.0000 | 269.80 | N | N | N | N | N | N | N | N | N | Y
215749.0 | 99.9 | 68.140 | 196.6 | 161.6 | 73.0 | 99.5 | 29.6 | 53.5 | 61.6 | 128.3 | 119.3 | 2.7 | 8.6242 | 29.9021 | 523.9 | 526.6 | 909.073 | 487.419 | -8.2 | -8.1 | -0.2 | 44.1 | 8.81 | 3.72 | 2.0 | 1.76e-03 | 0.0000 | 0.0000 | 0.0000 | 0.0118 | 37.0747 | 11.3861 | 0.0012 | 0.0012 | 0.0012 | 0.0000 | 0.0000 | 256.66 | N | N | N | N | N | N | N | N | N | Y
215750.0 | 100.2 | 68.314 | 197.0 | 161.1 | 73.0 | 99.5 | 29.6 | 53.5 | 61.6 | 128.4 | 118.8 | 2.6 | 8.3177 | 29.8950 | 523.7 | 526.2 | 892.620 | 478.601 | -8.3 | -8.1 | -0.2 | 45.2 | 8.57 | 3.71 | 2.5 | 7.03e-03 | 0.0000 | 0.0000 | 0.0000 | 0.0119 | 35.4295 | 11.1429 | 0.0014 | 0.0014 | 0.0014 | 0.0000 | 0.0000 | 257.84 | N | N | N | N | N | N | N | N | N | Y
215751.0 | 100.4 | 68.450 | 197.4 | 160.6 | 73.0 | 99.5 | 29.6 | 53.5 | 61.6 | 128.7 | 118.3 | 2.6 | 8.2215 | 29.8942 | 523.4 | 525.9 | 887.297 | 475.875 | -8.3 | -8.1 | -0.2 | 43.6 | 8.54 | 3.78 | 2.6 | 1.28e-02 | 0.0000 | 0.0000 | 0.0000 | 0.0114 | 35.1050 | 11.2932 | 0.0015 | 0.0015 | 0.0015 | 0.0000 | 0.0000 | 245.85 | N | N | N | N | N | N | N | N | N | Y
215752.0 | 100.7 | 68.643 | 197.8 | 160.1 | 73.1 | 99.5 | 29.6 | 53.6 | 61.8 | 129.1 | 117.9 | 2.6 | 7.9277 | 29.8722 | 523.3 | 525.5 | 871.069 | 466.888 | -8.3 | -8.1 | -0.2 | 44.4 | 8.40 | 3.87 | 2.6 | 1.08e-02 | 0.0000 | 0.0000 | 0.0000 | 0.0114 | 33.8489 | 11.3457 | 0.0015 | 0.0014 | 0.0014 | 0.0000 | 0.0000 | 272.72 | N | N | N | N | N | N | N | N | N | Y
215753.0 | 100.9 | 68.804 | 198.3 | 159.4 | 73.1 | 99.5 | 29.6 | 53.6 | 61.7 | 129.4 | 117.3 | 2.5 | 7.7017 | 29.8717 | 523.2 | 525.2 | 858.588 | 460.215 | -8.3 | -8.1 | -0.2 | 42.0 | 8.38 | 3.98 | 2.5 | 7.42e-03 | 0.0000 | 0.0000 | 0.0000 | 0.0106 | 33.3206 | 11.5045 | 0.0014 | 0.0014 | 0.0014 | 0.0000 | 0.0000 | 214.51 | N | N | N | N | N | N | N | N | N | Y
215754.0 | 101.1 | 68.904 | 198.9 | 159.3 | 73.1 | 99.5 | 29.6 | 53.6 | 61.8 | 129.7 | 117.2 | 2.5 | 7.6695 | 29.8658 | 523.1 | 525.0 | 856.402 | 458.996 | -8.3 | -8.1 | -0.2 | 38.1 | 8.25 | 4.12 | 2.3 | 1.21e-02 | 0.0000 | 0.0000 | 0.0000 | 0.0096 | 32.6935 | 11.8699 | 0.0013 | 0.0013 | 0.0013 | 0.0000 | 0.0000 | 275.05 | N | N | N | N | N | N | N | N | N | Y
215755.0 | 101.2 | 68.991 | 199.2 | 159.0 | 73.0 | 99.5 | 29.6 | 53.5 | 61.5 | 130.2 | 116.9 | 2.5 | 6.1152 | 29.8408 | 523.1 | 524.6 | 763.957 | 409.107 | -8.3 | -8.1 | -0.2 | 33.6 | 7.46 | 4.62 | 2.1 | 9.43e-03 | 0.0000 | 0.0000 | 0.0000 | 0.0076 | 26.3453 | 11.8769 | 0.0011 | 0.0011 | 0.0011 | 0.0000 | 0.0000 | 198.96 | N | N | N | N | N | N | N | N | N | Y
215756.0 | 101.0 | 68.867 | 199.6 | 154.0 | 73.0 | 99.5 | 29.6 | 53.5 | 61.5 | 130.1 | 112.5 | 2.1 | 5.1349 | 29.8009 | 523.0 | 524.4 | 700.508 | 374.683 | -8.2 | -8.1 | -0.2 | 32.0 | 6.77 | 5.40 | 1.7 | 6.12e-07 | 0.0000 | 0.0000 | 0.0000 | 0.0066 | 21.9100 | 12.6909 | 0.0009 | 0.0008 | 0.0008 | 0.0000 | 0.0000 | 101.43 | N | N | N | N | N | N | N | N | N | Y
215757.0 | 101.1 | 68.935 | 199.9 | 153.0 | 73.0 | 99.5 | 29.6 | 53.5 | 61.5 | 129.5 | 111.6 | 2.0 | 5.0241 | 29.7911 | 522.8 | 524.1 | 692.768 | 370.504 | -8.2 | -8.1 | -0.2 | 38.4 | 6.78 | 5.89 | 1.2 | 6.19e-07 | 0.0000 | 0.0000 | 0.0000 | 0.0078 | 21.6862 | 13.6932 | 0.0007 | 0.0007 | 0.0007 | 0.0000 | 0.0000 | 181.83 | N | N | N | N | N | N | N | N | N | Y
215758.0 | 101.1 | 68.941 | 200.2 | 152.4 | 73.0 | 99.5 | 29.6 | 53.5 | 61.6 | 129.4 | 111.1 | 2.0 | 4.8592 | 29.8104 | 522.7 | 523.9 | 679.959 | 363.928 | -8.2 | -8.1 | -0.2 | 45.4 | 6.78 | 6.10 | 0.8 | 2.29e-05 | 0.0000 | 0.0000 | 0.0000 | 0.0091 | 21.2972 | 13.9277 | 0.0005 | 0.0005 | 0.0005 | 0.0000 | 0.0000 | 126.45 | N | N | N | N | N | N | N | N | N | Y
215759.0 | 101.5 | 69.196 | 200.3 | 151.7 | 73.0 | 99.5 | 29.6 | 53.5 | 61.5 | 129.2 | 110.5 | 1.9 | 4.5066 | 29.8099 | 522.8 | 523.7 | 652.390 | 349.099 | -8.2 | -8.1 | -0.2 | 47.1 | 6.60 | 6.31 | 0.5 | 2.03e-04 | 0.0000 | 0.0000 | 0.0000 | 0.0090 | 19.8968 | 13.8295 | 0.0004 | 0.0004 | 0.0004 | 0.0000 | 0.0000 | 136.70 | N | N | N | N | N | N | N | N | N | Y
215800.0 | 101.6 | 69.252 | 200.3 | 150.8 | 72.9 | 99.5 | 29.6 | 53.5 | 61.5 | 128.9 | 109.6 | 1.8 | 4.1791 | 29.7981 | 523.2 | 523.7 | 626.221 | 334.852 | -8.3 | -8.1 | -0.2 | 41.2 | 6.50 | 6.52 | 0.2 | 1.56e-03 | 0.0000 | 0.0000 | 0.0000 | 0.0076 | 18.7864 | 13.7125 | 0.0003 | 0.0003 | 0.0003 | 0.0000 | 0.0000 | 114.97 | N | N | N | N | N | N | N | N | N | Y
215801.0 | 101.8 | 69.382 | 200.2 | 150.1 | 73.0 | 99.5 | 29.6 | 53.5 | 61.5 | 128.6 | 109.1 | 1.8 | 4.0505 | 29.8015 | 523.2 | 523.4 | 615.552 | 329.162 | -8.2 | -8.1 | -0.2 | 33.4 | 6.50 | 6.64 | -0.1 | 6.96e-07 | 0.0000 | 0.0000 | 0.0000 | 0.0061 | 18.4745 | 13.7165 | 0.0002 | 0.0002 | 0.0002 | 0.0000 | 0.0000 | 120.38 | N | N | N | N | N | N | N | N | N | Y
215802.0 | 101.9 | 69.494 | 200.1 | 149.7 | 73.0 | 99.5 | 29.6 | 53.5 | 61.6 | 128.4 | 108.6 | 1.8 | 4.0173 | 29.7946 | 523.5 | 523.5 | 612.963 | 327.617 | -8.3 | -8.1 | -0.2 | 30.9 | 6.53 | 6.66 | -0.2 | 7.00e-07 | 0.0000 | 0.0000 | 0.0000 | 0.0056 | 18.4635 | 13.7033 | 0.0002 | 0.0002 | 0.0002 | 0.0000 | 0.0000 | 117.86 | N | N | N | N | N | N | N | N | N | Y
215803.0 | 102.0 | 69.519 | 200.0 | 149.7 | 73.0 | 99.5 | 29.6 | 53.5 | 61.5 | 128.2 | 108.6 | 1.8 | 3.9829 | 29.7886 | 523.6 | 523.5 | 610.204 | 326.049 | -8.3 | -8.1 | -0.2 | 33.4 | 6.50 | 6.69 | -0.2 | 7.03e-07 | 0.0000 | 0.0000 | 0.0000 | 0.0060 | 18.2925 | 13.6940 | 0.0002 | 0.0002 | 0.0002 | 0.0000 | 0.0000 | 117.35 | N | N | N | N | N | N | N | N | N | Y
215804.0 | 102.1 | 69.581 | 199.7 | 149.5 | 72.9 | 99.5 | 29.6 | 53.5 | 61.4 | 128.0 | 108.5 | 1.7 | 3.8892 | 29.7909 | 523.7 | 523.2 | 601.934 | 321.628 | -8.2 | -8.1 | -0.2 | 35.3 | 6.28 | 6.84 | -0.4 | 7.13e-07 | 0.0000 | 0.0000 | 0.0000 | 0.0062 | 17.4386 | 13.8179 | 0.0001 | 0.0001 | 0.0001 | 0.0000 | 0.0000 | 114.49 | N | N | N | N | N | N | N | N | N | Y
215805.0 | 102.3 | 69.749 | 199.5 | 149.4 | 72.9 | 99.5 | 29.6 | 53.5 | 61.5 | 128.0 | 108.4 | 1.7 | 3.4347 | 29.7831 | 524.0 | 523.4 | 562.822 | 300.544 | -8.2 | -8.1 | -0.2 | 18.4 | 4.77 | 7.95 | -0.5 | 7.65e-07 | 0.0000 | 0.0000 | 0.0000 | 0.0030 | 12.3845 | 15.0101 | 0.0001 | 0.0001 | 0.0001 | 0.0000 | 0.0000 | 113.00 | N | N | N | N | N | N | N | N | N | Y
215806.0 | 102.1 | 69.581 | 199.5 | 144.6 | 72.9 | 99.5 | 29.6 | 53.4 | 61.4 | 127.1 | 104.1 | 1.4 | 3.0848 | 29.7893 | 524.2 | 523.5 | 533.591 | 284.947 | -8.2 | -8.0 | -0.2 | 2.3 | 2.60 | 10.76 | -0.6 | 8.08e-07 | 0.0000 | 0.0000 | 0.0000 | 0.0004 | 6.3992 | 19.2572 | 0.0001 | 0.0001 | 0.0001 | 0.0000 | 0.0000 | 0.00 | N | N | N | N | N | N | N | N | N | N
215807.0 | 101.6 | 69.283 | 199.2 | 145.0 | 72.8 | 99.5 | 29.6 | 53.4 | 61.2 | 125.0 | 104.5 | 1.4 | 3.6223 | 29.7949 | 523.8 | 523.5 | 579.260 | 309.509 | -8.1 | -7.9 | -0.2 | -9.3 | 0.91 | 14.34 | -0.6 | 7.43e-07 | 0.0000 | 0.0000 | 0.0000 | 0.0000 | 2.4295 | 27.8652 | 0.0001 | 0.0001 | 0.0001 | 0.0000 | 0.0000 | 0.00 | N | N | N | N | N | N | N | N | N | N
215808.0 | 101.2 | 69.003 | 198.9 | 147.1 | 72.8 | 99.5 | 29.6 | 53.4 | 61.3 | 123.4 | 106.3 | 1.6 | 4.3112 | 29.8102 | 523.2 | 523.2 | 636.110 | 340.287 | -8.0 | -7.8 | -0.2 | -19.6 | 0.39 | 17.06 | -0.6 | 6.74e-07 | 0.0000 | 0.0000 | 0.0000 | 0.0000 | 1.1577 | 36.4517 | 0.0001 | 0.0001 | 0.0001 | 0.0000 | 0.0000 | 0.00 | N | N | N | N | N | N | N | N | N | N
215809.0 | 100.6 | 68.606 | 198.8 | 149.3 | 72.8 | 99.5 | 29.6 | 53.4 | 61.2 | 122.1 | 108.3 | 1.7 | 3.7775 | 29.7938 | 522.7 | 522.8 | 592.210 | 316.782 | -7.9 | -7.8 | -0.2 | -21.0 | 0.30 | 18.56 | -0.7 | 7.23e-07 | 0.0000 | 0.0000 | 0.0000 | 0.0000 | 0.8192 | 36.9072 | 0.0000 | 0.0000 | 0.0000 | 0.0000 | 0.0000 | 0.00 | N | N | N | N | N | N | N | N | N | N
215810.0 | 100.4 | 68.456 | 198.3 | 146.2 | 72.9 | 99.5 | 29.6 | 53.4 | 61.4 | 121.4 | 105.5 | 1.5 | 3.3717 | 29.8007 | 522.4 | 522.5 | 557.765 | 298.499 | -7.9 | -7.7 | -0.2 | -21.9 | 0.22 | 19.39 | -0.7 | 7.66e-07 | 0.0000 | 0.0000 | 0.0000 | 0.0000 | 0.5552 | 36.3418 | 0.0001 | 0.0001 | 0.0001 | 0.0000 | 0.0000 | 0.00 | N | N | N | N | N | N | N | N | N | N
215811.0 | 100.1 | 68.233 | 197.9 | 146.0 | 72.8 | 99.5 | 29.6 | 53.4 | 61.3 | 120.6 | 105.4 | 1.5 | 3.8573 | 29.8008 | 522.3 | 522.5 | 598.536 | 320.349 | -7.8 | -7.6 | -0.2 | -25.7 | 0.16 | 19.89 | -0.6 | 7.14e-07 | 0.0000 | 0.0000 | 0.0000 | 0.0000 | 0.4404 | 40.0026 | 0.0001 | 0.0001 | 0.0001 | 0.0000 | 0.0000 | 0.00 | N | N | N | N | N | N | N | N | N | N
215812.0 | 99.6 | 67.916 | 197.5 | 147.4 | 72.8 | 99.5 | 29.6 | 53.4 | 61.4 | 120.1 | 106.6 | 1.6 | 3.6386 | 29.7853 | 522.3 | 522.3 | 579.999 | 310.289 | -7.7 | -7.6 | -0.2 | -22.8 | 0.15 | 20.12 | -0.6 | 7.36e-07 | 0.0000 | 0.0000 | 0.0000 | 0.0000 | 0.4136 | 39.1917 | 0.0001 | 0.0001 | 0.0001 | 0.0000 | 0.0000 | 0.00 | N | N | N | N | N | N | N | N | N | N
215813.0 | 99.3 | 67.698 | 197.0 | 146.9 | 72.8 | 99.5 | 29.6 | 53.5 | 61.5 | 119.8 | 106.2 | 1.5 | 2.8439 | 29.7758 | 522.5 | 522.3 | 511.565 | 273.528 | -7.6 | -7.5 | -0.2 | -17.3 | 0.15 | 20.24 | -0.7 | 6.31e-04 | 0.0000 | 0.0000 | 0.0000 | 0.0000 | 0.3482 | 34.7498 | 0.0000 | 0.0000 | 0.0000 | 0.0000 | 0.0000 | 0.00 | N | N | N | N | N | N | N | N | N | N
215814.0 | 99.0 | 67.487 | 196.6 | 144.1 | 72.8 | 99.5 | 29.6 | 53.5 | 61.6 | 119.4 | 103.7 | 1.3 | 3.1703 | 29.7918 | 522.7 | 522.5 | 539.817 | 288.732 | -7.6 | -7.4 | -0.2 | -9.0 | 0.18 | 20.30 | -0.7 | 6.88e-03 | 0.0000 | 0.0000 | 0.0000 | 0.0000 | 0.4568 | 36.7902 | 0.0000 | 0.0000 | 0.0000 | 0.0000 | 0.0000 | 0.00 | N | N | N | N | N | N | N | N | N | N
215815.0 | 98.8 | 67.381 | 196.2 | 145.6 | 72.8 | 99.5 | 29.6 | 53.5 | 61.6 | 119.2 | 105.0 | 1.4 | 3.9213 | 29.8072 | 523.2 | 522.5 | 603.662 | 322.865 | -7.5 | -7.4 | -0.2 | 43.9 | 0.75 | 19.67 | -0.6 | 3.19e-03 | 0.0000 | 0.0000 | 0.0000 | 0.0078 | 2.0919 | 39.8695 | 0.0001 | 0.0001 | 0.0001 | 0.0000 | 0.0000 | 0.00 | N | N | N | N | N | N | N | N | N | N
215816.0 | 98.9 | 67.406 | 195.9 | 149.7 | 72.7 | 99.6 | 29.7 | 53.4 | 61.3 | 119.2 | 108.7 | 1.8 | 3.3287 | 29.8088 | 524.1 | 522.5 | 552.530 | 295.263 | -7.5 | -7.4 | -0.2 | 52.3 | 1.53 | 18.25 | -0.5 | 4.06e-03 | 0.0000 | 0.0000 | 0.0000 | 0.0085 | 3.9012 | 33.8214 | 0.0001 | 0.0001 | 0.0001 | 0.0000 | 0.0000 | 60.28 | N | N | N | N | N | N | N | N | N | N
215817.0 | 98.9 | 67.400 | 195.4 | 145.3 | 72.7 | 99.6 | 29.7 | 53.5 | 61.4 | 119.6 | 104.8 | 1.4 | 2.2560 | 29.7811 | 525.1 | 522.8 | 454.016 | 242.151 | -7.5 | -7.4 | -0.2 | 22.9 | 1.34 | 17.56 | -0.5 | 2.32e-03 | 0.0000 | 0.0000 | 0.0000 | 0.0030 | 2.8076 | 26.6944 | 0.0001 | 0.0001 | 0.0001 | 0.0000 | 0.0000 | 0.00 | N | N | N | N | N | N | N | N | N | N
215818.0 | 98.8 | 67.369 | 195.1 | 142.2 | 72.7 | 99.6 | 29.7 | 53.4 | 61.3 | 119.0 | 102.0 | 1.2 | 2.4764 | 29.7948 | 525.9 | 523.2 | 474.833 | 253.177 | -7.5 | -7.4 | -0.2 | 16.0 | 1.87 | 16.66 | -0.4 | 9.03e-07 | 0.0000 | 0.0000 | 0.0000 | 0.0022 | 4.0924 | 26.4765 | 0.0001 | 0.0001 | 0.0001 | 0.0000 | 0.0000 | 0.00 | N | N | N | N | N | N | N | N | N | N
215819.0 | 99.0 | 67.468 | 194.8 | 145.7 | 72.7 | 99.6 | 29.7 | 53.5 | 61.4 | 119.7 | 105.1 | 1.4 | 3.3110 | 29.8154 | 526.4 | 523.7 | 552.704 | 294.757 | -7.5 | -7.4 | -0.2 | 19.3 | 2.79 | 15.27 | -0.5 | 7.75e-07 | 0.0000 | 0.0000 | 0.0000 | 0.0031 | 7.1136 | 28.2628 | 0.0001 | 0.0001 | 0.0001 | 0.0000 | 0.0000 | 62.95 | N | N | N | N | N | N | N | N | N | N
215820.0 | 98.9 | 67.450 | 194.7 | 145.6 | 72.7 | 99.6 | 29.7 | 53.5 | 61.5 | 120.6 | 105.0 | 1.4 | 2.4754 | 29.7945 | 527.3 | 524.3 | 475.185 | 253.002 | -7.5 | -7.4 | -0.2 | 9.2 | 2.00 | 15.37 | -0.6 | 9.05e-07 | 0.0000 | 0.0000 | 0.0000 | 0.0013 | 4.3797 | 24.4103 | 0.0001 | 0.0001 | 0.0001 | 0.0000 | 0.0000 | 0.00 | N | N | N | N | N | N | N | N | N | N
215821.0 | 98.8 | 67.350 | 194.7 | 142.9 | 72.7 | 99.6 | 29.7 | 53.5 | 61.6 | 119.5 | 102.6 | 1.2 | 2.1044 | 29.7941 | 528.1 | 524.6 | 439.352 | 233.719 | -7.5 | -7.3 | -0.1 | -7.9 | 0.78 | 16.88 | -0.5 | 5.55e-04 | 0.0000 | 0.0000 | 0.0000 | 0.0000 | 1.5642 | 24.7644 | 0.0001 | 0.0001 | 0.0001 | 0.0000 | 0.0000 | 0.00 | N | N | N | N | N | N | N | N | N | N
215822.0 | 98.5 | 67.164 | 194.5 | 142.2 | 72.7 | 99.6 | 29.7 | 53.5 | 61.5 | 119.3 | 102.0 | 1.2 | 2.7158 | 29.8086 | 528.5 | 525.2 | 500.494 | 266.280 | -7.5 | -7.3 | -0.1 | -20.8 | 0.27 | 18.42 | -0.5 | 1.39e-03 | 0.0000 | 0.0000 | 0.0000 | 0.0000 | 0.6266 | 30.7940 | 0.0001 | 0.0001 | 0.0001 | 0.0000 | 0.0000 | 0.00 | N | N | N | N | N | N | N | N | N | N
215823.0 | 98.2 | 66.971 | 194.5 | 144.7 | 72.6 | 99.6 | 29.7 | 53.5 | 61.4 | 119.2 | 104.2 | 1.4 | 3.2288 | 29.8277 | 528.8 | 525.5 | 546.967 | 291.111 | -7.4 | -7.3 | -0.1 | -27.3 | 0.13 | 19.44 | -0.5 | 7.71e-04 | 0.0000 | 0.0000 | 0.0000 | 0.0000 | 0.3317 | 35.5326 | 0.0001 | 0.0001 | 0.0001 | 0.0000 | 0.0000 | 0.00 | N | N | N | N | N | N | N | N | N | N
215824.0 | 97.8 | 66.661 | 194.5 | 146.7 | 72.7 | 99.6 | 29.7 | 53.5 | 61.5 | 118.8 | 106.0 | 1.5 | 3.3007 | 29.8224 | 529.2 | 525.9 | 553.359 | 294.339 | -7.4 | -7.3 | -0.1 | -26.9 | 0.10 | 19.88 | -0.5 | 3.81e-04 | 0.0000 | 0.0000 | 0.0000 | 0.0000 | 0.2532 | 36.7331 | 0.0001 | 0.0001 | 0.0001 | 0.0000 | 0.0000 | 0.00 | N | N | N | N | N | N | N | N | N | N
215825.0 | 97.1 | 66.226 | 194.6 | 147.5 | 72.7 | 99.6 | 29.7 | 53.5 | 61.5 | 118.4 | 106.7 | 1.6 | 3.2979 | 29.8226 | 529.7 | 526.1 | 553.228 | 294.111 | -7.4 | -7.3 | -0.1 | -24.0 | 0.09 | 20.16 | -0.7 | 8.80e-04 | 0.0000 | 0.0000 | 0.0000 | 0.0000 | 0.2262 | 37.2244 | 0.0000 | 0.0000 | 0.0000 | 0.0000 | 0.0000 | 0.00 | N | N | N | N | N | N | N | N | N | N
215826.0 | 96.5 | 65.809 | 194.9 | 147.5 | 72.7 | 99.6 | 29.7 | 53.5 | 61.5 | 118.0 | 106.7 | 1.6 | 3.1233 | 29.8273 | 530.4 | 526.8 | 538.348 | 286.049 | -7.4 | -7.3 | -0.1 | -24.2 | 0.08 | 20.30 | -0.8 | 7.99e-07 | 0.0000 | 0.0000 | 0.0000 | 0.0000 | 0.2040 | 36.4478 | 0.0000 | 0.0000 | 0.0000 | 0.0000 | 0.0000 | 0.00 | N | N | N | N | N | N | N | N | N | N
215827.0 | 95.4 | 65.014 | 195.1 | 147.5 | 72.7 | 99.6 | 29.7 | 53.6 | 61.6 | 117.7 | 106.7 | 1.6 | 2.8691 | 29.8111 | 531.1 | 527.1 | 515.925 | 273.783 | -7.4 | -7.3 | -0.1 | -24.6 | 0.09 | 20.35 | -0.8 | 7.62e-04 | 0.0000 | 0.0000 | 0.0000 | 0.0000 | 0.2129 | 34.9748 | 0.0000 | 0.0000 | 0.0000 | 0.0000 | 0.0000 | 0.00 | N | N | N | N | N | N | N | N | N | N
215828.0 | 94.1 | 64.175 | 195.3 | 147.0 | 72.6 | 99.6 | 29.7 | 53.6 | 61.6 | 117.5 | 106.2 | 1.5 | 3.2110 | 29.8234 | 531.7 | 527.7 | 542.757 | 287.983 | -7.4 | -7.3 | -0.1 | -20.2 | 0.39 | 20.19 | -0.7 | 1.37e-03 | 0.0000 | 0.0000 | 0.0000 | 0.0000 | 0.9802 | 36.4991 | 0.0001 | 0.0001 | 0.0001 | 0.0000 | 0.0000 | 0.00 | N | N | N | N | N | N | N | N | N | N
215829.0 | 93.1 | 63.485 | 195.6 | 146.4 | 72.6 | 99.6 | 29.7 | 53.6 | 61.7 | 117.3 | 105.7 | 1.5 | 2.8039 | 29.8239 | 532.4 | 528.0 | 507.608 | 269.133 | -7.4 | -7.3 | -0.1 | 0.9 | 2.37 | 17.87 | -0.6 | 3.30e-03 | 0.0000 | 0.0000 | 0.0000 | 0.0001 | 5.5174 | 30.2015 | 0.0001 | 0.0001 | 0.0001 | 0.0000 | 0.0000 | 0.00 | N | N | N | N | N | N | N | N | N | N
215830.0 | 92.9 | 63.324 | 195.9 | 150.3 | 72.6 | 99.6 | 29.7 | 53.6 | 61.6 | 118.7 | 109.2 | 1.8 | 3.2332 | 29.8300 | 533.4 | 528.9 | 548.241 | 290.441 | -7.5 | -7.3 | -0.1 | 29.7 | 4.02 | 14.59 | -0.5 | 5.52e-03 | 0.0000 | 0.0000 | 0.0000 | 0.0047 | 10.0826 | 26.5964 | 0.0001 | 0.0001 | 0.0001 | 0.0000 | 0.0000 | 45.58 | N | N | N | N | N | N | N | N | N | N
215831.0 | 92.7 | 63.206 | 196.2 | 148.7 | 72.6 | 99.6 | 29.7 | 53.6 | 61.7 | 121.0 | 107.8 | 1.7 | 2.7746 | 29.8104 | 534.9 | 529.3 | 506.664 | 267.833 | -7.5 | -7.4 | -0.2 | 31.6 | 3.71 | 13.07 | -0.5 | 4.43e-03 | 0.0000 | 0.0000 | 0.0000 | 0.0047 | 8.5797 | 21.9774 | 0.0001 | 0.0001 | 0.0001 | 0.0000 | 0.0000 | 49.50 | N | N | N | N | N | N | N | N | N | N
215832.0 | 92.1 | 62.827 | 196.6 | 144.4 | 72.6 | 99.6 | 29.7 | 53.6 | 61.7 | 120.6 | 103.9 | 1.3 | 2.0589 | 29.8012 | 536.3 | 530.4 | 436.257 | 230.234 | -7.5 | -7.4 | -0.2 | 6.9 | 2.10 | 13.87 | -0.6 | 3.02e-03 | 0.0000 | 0.0000 | 0.0000 | 0.0009 | 4.1707 | 20.0434 | 0.0001 | 0.0001 | 0.0001 | 0.0000 | 0.0000 | 0.00 | N | N | N | N | N | N | N | N | N | N
215833.0 | 91.5 | 62.392 | 196.9 | 142.5 | 72.6 | 99.6 | 29.7 | 53.6 | 61.7 | 119.5 | 102.3 | 1.2 | 2.0222 | 29.8135 | 536.9 | 531.5 | 432.918 | 228.412 | -7.5 | -7.3 | -0.1 | -8.9 | 1.34 | 15.51 | -0.5 | 2.16e-03 | 0.0000 | 0.0000 | 0.0000 | 0.0000 | 2.6460 | 22.2431 | 0.0001 | 0.0001 | 0.0001 | 0.0000 | 0.0000 | 0.00 | N | N | N | N | N | N | N | N | N | N
215834.0 | 91.0 | 62.013 | 197.1 | 143.3 | 72.6 | 99.6 | 29.7 | 53.6 | 61.7 | 119.3 | 103.0 | 1.3 | 1.9605 | 29.7967 | 537.1 | 532.0 | 426.159 | 224.678 | -7.4 | -7.3 | -0.1 | 4.3 | 2.41 | 15.76 | -0.5 | 3.39e-03 | 0.0000 | 0.0000 | 0.0000 | 0.0005 | 4.6732 | 22.2242 | 0.0001 | 0.0001 | 0.0001 | 0.0000 | 0.0000 | 29.41 | N | N | N | N | N | N | N | N | N | N
215835.0 | 90.8 | 61.882 | 197.2 | 145.3 | 72.6 | 99.6 | 29.7 | 53.6 | 61.7 | 119.4 | 104.7 | 1.4 | 2.1938 | 29.8113 | 537.5 | 532.5 | 451.568 | 238.100 | -7.4 | -7.2 | -0.1 | 15.7 | 4.11 | 14.03 | -0.4 | 2.76e-03 | 0.0000 | 0.0000 | 0.0000 | 0.0021 | 8.4584 | 20.9797 | 0.0001 | 0.0001 | 0.0001 | 0.0000 | 0.0000 | 69.03 | N | N | N | N | N | N | N | N | N | N
215836.0 | 90.7 | 61.808 | 197.3 | 146.6 | 72.5 | 99.6 | 29.7 | 53.6 | 61.7 | 120.7 | 105.9 | 1.5 | 2.3571 | 29.8099 | 538.2 | 532.9 | 468.887 | 247.036 | -7.4 | -7.3 | -0.1 | 21.2 | 5.24 | 11.68 | -0.4 | 2.85e-03 | 0.0000 | 0.0000 | 0.0000 | 0.0029 | 11.1848 | 18.1222 | 0.0001 | 0.0001 | 0.0001 | 0.0000 | 0.0000 | 69.38 | N | N | N | N | N | N | N | N | N | N
215837.0 | 90.7 | 61.814 | 197.3 | 147.4 | 72.6 | 99.6 | 29.7 | 53.7 | 61.8 | 121.9 | 106.6 | 1.6 | 2.3753 | 29.8116 | 539.3 | 534.0 | 470.985 | 247.885 | -7.5 | -7.3 | -0.1 | 29.8 | 5.91 | 9.74 | -0.4 | 4.66e-03 | 0.0000 | 0.0000 | 0.0000 | 0.0041 | 12.6458 | 15.1633 | 0.0001 | 0.0001 | 0.0001 | 0.0000 | 0.0000 | 87.71 | N | N | N | N | N | N | N | N | N | N
215838.0 | 90.8 | 61.932 | 197.3 | 147.6 | 72.5 | 99.6 | 29.7 | 53.6 | 61.7 | 123.1 | 106.8 | 1.6 | 2.3119 | 29.8068 | 540.5 | 534.9 | 464.832 | 244.318 | -7.6 | -7.4 | -0.2 | 35.6 | 6.12 | 8.53 | -0.3 | 6.00e-03 | 0.0000 | 0.0000 | 0.0000 | 0.0048 | 12.9132 | 13.0889 | 0.0001 | 0.0001 | 0.0001 | 0.0000 | 0.0000 | 82.43 | N | N | N | N | N | N | N | N | N | N
215839.0 | 90.9 | 61.951 | 197.3 | 147.5 | 72.5 | 99.6 | 29.7 | 53.7 | 61.8 | 124.2 | 106.7 | 1.6 | 2.2972 | 29.8093 | 541.4 | 535.4 | 463.431 | 243.386 | -7.6 | -7.5 | -0.2 | 36.8 | 5.94 | 8.02 | -0.5 | 4.36e-03 | 0.0000 | 0.0000 | 0.0000 | 0.0049 | 12.4785 | 12.2611 | 0.0001 | 0.0001 | 0.0001 | 0.0000 | 0.0000 | 78.46 | N | N | N | N | N | N | N | N | N | N
215840.0 | 90.9 | 61.982 | 197.3 | 147.1 | 72.5 | 99.6 | 29.7 | 53.7 | 61.9 | 125.1 | 106.4 | 1.6 | 2.3781 | 29.8127 | 542.2 | 536.5 | 471.688 | 247.542 | -7.7 | -7.5 | -0.2 | 38.8 | 5.61 | 8.08 | -0.6 | 3.73e-03 | 0.0000 | 0.0000 | 0.0000 | 0.0053 | 11.9856 | 12.5558 | 0.0001 | 0.0001 | 0.0001 | 0.0000 | 0.0000 | 67.06 | N | N | N | N | N | N | N | N | N | N
215841.0 | 90.8 | 61.932 | 197.3 | 147.0 | 72.5 | 99.6 | 29.7 | 53.7 | 61.8 | 125.5 | 106.3 | 1.5 | 2.7553 | 29.8236 | 543.0 | 537.4 | 507.984 | 266.494 | -7.7 | -7.6 | -0.2 | 39.1 | 6.07 | 8.03 | -0.5 | 3.54e-03 | 0.0000 | 0.0000 | 0.0000 | 0.0057 | 13.9585 | 13.4414 | 0.0001 | 0.0001 | 0.0001 | 0.0000 | 0.0000 | 58.84 | N | N | N | N | N | N | N | N | N | N
215842.0 | 91.1 | 62.081 | 197.3 | 148.9 | 72.5 | 99.6 | 29.7 | 53.7 | 61.9 | 125.9 | 108.0 | 1.7 | 2.7003 | 29.8043 | 543.8 | 538.1 | 503.310 | 263.650 | -7.7 | -7.6 | -0.2 | 33.3 | 6.35 | 7.64 | -0.4 | 1.57e-03 | 0.0000 | 0.0000 | 0.0000 | 0.0048 | 14.4472 | 12.6508 | 0.0001 | 0.0001 | 0.0001 | 0.0000 | 0.0000 | 117.40 | N | N | N | N | N | N | N | N | N | Y
215843.0 | 91.3 | 62.274 | 197.3 | 148.5 | 72.5 | 99.6 | 29.7 | 53.7 | 61.9 | 126.1 | 107.6 | 1.7 | 2.4365 | 29.8117 | 544.5 | 539.0 | 478.216 | 250.387 | -7.8 | -7.6 | -0.2 | 28.2 | 5.96 | 7.55 | -0.4 | 1.12e-03 | 0.0000 | 0.0000 | 0.0000 | 0.0039 | 12.8901 | 11.8660 | 0.0001 | 0.0001 | 0.0001 | 0.0000 | 0.0000 | 75.42 | N | N | N | N | N | N | N | N | N | N
215844.0 | 91.2 | 62.193 | 197.3 | 147.4 | 72.4 | 99.6 | 29.7 | 53.7 | 61.8 | 126.2 | 106.7 | 1.6 | 2.3669 | 29.8256 | 545.3 | 539.9 | 471.324 | 246.711 | -7.8 | -7.6 | -0.2 | 31.6 | 5.49 | 7.94 | -0.4 | 5.04e-04 | 0.0000 | 0.0000 | 0.0000 | 0.0043 | 11.6908 | 12.3054 | 0.0001 | 0.0001 | 0.0001 | 0.0000 | 0.0000 | 61.30 | N | N | N | N | N | N | N | N | N | N
215845.0 | 91.2 | 62.187 | 197.4 | 147.0 | 72.5 | 99.6 | 29.7 | 53.8 | 62.0 | 126.3 | 106.3 | 1.6 | 2.3323 | 29.8073 | 545.7 | 540.5 | 468.060 | 244.748 | -7.8 | -7.6 | -0.2 | 37.2 | 5.40 | 8.36 | -0.4 | 9.37e-07 | 0.0000 | 0.0000 | 0.0000 | 0.0050 | 11.4083 | 12.8455 | 0.0001 | 0.0001 | 0.0001 | 0.0000 | 0.0000 | 64.07 | N | N | N | N | N | N | N | N | N | N
215846.0 | 91.1 | 62.118 | 197.6 | 147.2 | 72.5 | 99.6 | 29.7 | 53.8 | 62.0 | 126.4 | 106.5 | 1.6 | 2.2884 | 29.8099 | 546.2 | 541.2 | 463.588 | 242.312 | -7.8 | -7.6 | -0.2 | 38.9 | 5.67 | 8.42 | -0.4 | 1.60e-04 | 0.0000 | 0.0000 | 0.0000 | 0.0052 | 11.8676 | 12.8162 | 0.0001 | 0.0001 | 0.0001 | 0.0000 | 0.0000 | 75.05 | N | N | N | N | N | N | N | N | N | N
215847.0 | 90.9 | 61.994 | 197.5 | 147.6 | 72.5 | 99.6 | 29.7 | 53.8 | 62.1 | 126.8 | 106.8 | 1.6 | 2.4038 | 29.8137 | 546.8 | 542.1 | 475.326 | 248.321 | -7.8 | -7.7 | -0.2 | 38.7 | 5.76 | 8.29 | -0.4 | 1.64e-03 | 0.0000 | 0.0000 | 0.0000 | 0.0053 | 12.3441 | 12.9290 | 0.0001 | 0.0001 | 0.0001 | 0.0000 | 0.0000 | 79.42 | N | N | N | N | N | N | N | N | N | N
215848.0 | 90.5 | 61.708 | 197.5 | 147.2 | 72.5 | 99.6 | 29.7 | 53.8 | 62.2 | 127.0 | 106.5 | 1.6 | 2.6897 | 29.8213 | 547.4 | 542.6 | 503.004 | 262.698 | -7.9 | -7.7 | -0.2 | 35.6 | 5.26 | 8.50 | -0.4 | 1.39e-03 | 0.0000 | 0.0000 | 0.0000 | 0.0051 | 11.9348 | 14.0192 | 0.0001 | 0.0001 | 0.0001 | 0.0000 | 0.0000 | 51.62 | N | N | N | N | N | N | N | N | N | N
215849.0 | 89.9 | 61.323 | 197.5 | 146.8 | 72.4 | 99.6 | 29.7 | 53.8 | 62.1 | 126.7 | 106.1 | 1.5 | 2.6799 | 29.8088 | 547.7 | 543.2 | 502.326 | 262.169 | -7.9 | -7.7 | -0.2 | 30.2 | 4.49 | 9.24 | -0.3 | 1.38e-03 | 0.0000 | 0.0000 | 0.0000 | 0.0043 | 10.1706 | 15.2140 | 0.0001 | 0.0001 | 0.0001 | 0.0000 | 0.0000 | 40.13 | N | N | N | N | N | N | N | N | N | N
215850.0 | 89.3 | 60.857 | 197.5 | 146.1 | 72.4 | 99.6 | 29.7 | 53.8 | 62.1 | 125.5 | 105.5 | 1.5 | 2.2047 | 29.8004 | 548.1 | 543.7 | 454.657 | 237.121 | -7.9 | -7.7 | -0.2 | 27.0 | 4.24 | 10.07 | -0.2 | 7.88e-04 | 0.0000 | 0.0000 | 0.0000 | 0.0035 | 8.6769 | 14.9894 | 0.0001 | 0.0001 | 0.0001 | 0.0000 | 0.0000 | 42.25 | N | N | N | N | N | N | N | N | N | N
215851.0 | 88.5 | 60.354 | 197.5 | 145.8 | 72.4 | 99.6 | 29.7 | 53.9 | 62.3 | 124.1 | 105.2 | 1.5 | 2.0919 | 29.7974 | 548.2 | 544.4 | 443.218 | 231.111 | -7.9 | -7.7 | -0.2 | 30.5 | 5.13 | 10.00 | -0.2 | 1.41e-03 | 0.0000 | 0.0000 | 0.0000 | 0.0039 | 10.2278 | 14.5124 | 0.0001 | 0.0001 | 0.0001 | 0.0000 | 0.0000 | 63.01 | N | N | N | N | N | N | N | N | N | N
215852.0 | 88.1 | 60.043 | 197.4 | 147.1 | 72.4 | 99.6 | 29.7 | 53.9 | 62.4 | 124.4 | 106.3 | 1.6 | 2.1079 | 29.7922 | 548.5 | 545.0 | 444.962 | 231.911 | -7.9 | -7.8 | -0.2 | 39.3 | 6.20 | 8.94 | -0.3 | 3.08e-03 | 0.0000 | 0.0000 | 0.0000 | 0.0050 | 12.4075 | 13.0188 | 0.0001 | 0.0001 | 0.0001 | 0.0000 | 0.0000 | 98.78 | N | N | N | N | N | N | N | N | N | Y
215853.0 | 87.6 | 59.720 | 197.4 | 147.6 | 72.5 | 99.6 | 29.7 | 54.0 | 62.6 | 125.4 | 106.8 | 1.6 | 2.1088 | 29.7967 | 549.1 | 545.3 | 443.855 | 231.231 | -8.0 | -7.8 | -0.2 | 39.1 | 6.32 | 7.96 | -0.3 | 1.84e-03 | 0.0000 | 0.0000 | 0.0000 | 0.0050 | 12.6105 | 11.5497 | 0.0001 | 0.0001 | 0.0001 | 0.0000 | 0.0000 | 85.93 | N | N | N | N | N | N | N | N | N | N
215854.0 | 87.1 | 59.360 | 197.3 | 147.1 | 72.4 | 99.6 | 29.7 | 54.0 | 62.5 | 126.4 | 106.4 | 1.6 | 2.0892 | 29.7914 | 549.6 | 546.0 | 442.343 | 230.281 | -8.0 | -7.8 | -0.2 | 7.5 | 4.59 | 8.62 | -0.3 | 1.16e-03 | 0.0000 | 0.0000 | 0.0000 | 0.0009 | 9.1314 | 12.4601 | 0.0001 | 0.0001 | 0.0001 | 0.0000 | 0.0000 | 75.19 | N | N | N | N | N | N | N | N | N | N
215855.0 | 85.3 | 58.129 | 197.3 | 143.6 | 72.4 | 99.6 | 29.7 | 54.0 | 62.5 | 125.6 | 103.2 | 1.3 | 2.4205 | 29.7994 | 549.9 | 546.8 | 473.519 | 246.496 | -8.0 | -7.8 | -0.2 | -20.2 | 2.04 | 11.40 | -0.2 | 9.34e-07 | 0.0000 | 0.0000 | 0.0000 | 0.0000 | 4.3328 | 17.6375 | 0.0001 | 0.0001 | 0.0001 | 0.0000 | 0.0000 | 0.00 | N | N | N | N | N | N | N | N | N | N
215856.0 | 83.1 | 56.681 | 197.2 | 143.8 | 72.4 | 99.6 | 29.7 | 54.0 | 62.7 | 123.8 | 103.4 | 1.3 | 4.0515 | 29.8306 | 550.1 | 547.1 | 620.298 | 323.190 | -7.9 | -7.8 | -0.2 | -26.2 | 0.67 | 14.61 | -0.3 | 7.12e-07 | 0.0000 | 0.0000 | 0.0000 | 0.0000 | 1.8661 | 29.6455 | 0.0002 | 0.0002 | 0.0002 | 0.0000 | 0.0000 | 0.00 | N | N | N | N | N | N | N | N | N | N
215857.0 | 80.0 | 54.538 | 197.1 | 146.3 | 72.4 | 99.6 | 29.7 | 54.0 | 62.7 | 122.3 | 105.6 | 1.5 | 4.5899 | 29.8431 | 550.2 | 547.5 | 662.273 | 345.169 | -7.9 | -7.7 | -0.2 | -28.8 | 0.26 | 17.33 | -0.4 | 6.64e-07 | 0.0000 | 0.0000 | 0.0000 | 0.0000 | 0.7660 | 37.5447 | 0.0001 | 0.0001 | 0.0001 | 0.0000 | 0.0000 | 0.00 | N | N | N | N | N | N | N | N | N | N
215858.0 | 78.3 | 53.363 | 197.1 | 149.0 | 72.5 | 99.6 | 29.7 | 54.1 | 62.8 | 121.4 | 108.1 | 1.7 | 2.1680 | 29.7798 | 550.2 | 547.7 | 439.561 | 228.613 | -7.9 | -7.7 | -0.2 | -30.6 | 0.16 | 18.92 | -0.4 | 1.00e-06 | 0.0000 | 0.0000 | 0.0000 | 0.0000 | 0.3097 | 27.1582 | 0.0001 | 0.0001 | 0.0001 | 0.0000 | 0.0000 | 0.00 | N | N | N | N | N | N | N | N | N | N
215859.0 | 77.1 | 52.562 | 196.9 | 144.9 | 72.4 | 99.6 | 29.7 | 54.0 | 62.7 | 120.8 | 104.4 | 1.4 | 1.3634 | 29.7726 | 550.1 | 548.0 | 354.751 | 184.474 | -7.8 | -7.7 | -0.2 | -27.5 | 0.17 | 19.72 | -0.4 | 1.24e-06 | 0.0000 | 0.0000 | 0.0000 | 0.0000 | 0.2735 | 22.8368 | 0.0001 | 0.0001 | 0.0001 | 0.0000 | 0.0000 | 0.00 | N | N | N | N | N | N | N | N | N | N
215900.0 | 76.3 | 52.027 | 196.8 | 142.3 | 72.5 | 99.6 | 29.7 | 54.1 | 62.8 | 120.5 | 102.1 | 1.2 | 1.4732 | 29.7669 | 549.6 | 548.0 | 369.404 | 192.149 | -7.8 | -7.7 | -0.2 | -0.6 | 0.85 | 19.44 | -0.6 | 1.19e-06 | 0.0000 | 0.0000 | 0.0000 | 0.0000 | 1.4127 | 23.4496 | 0.0001 | 0.0001 | 0.0001 | 0.0000 | 0.0000 | 0.00 | N | N | N | N | N | N | N | N | N | N
215901.0 | 75.2 | 51.276 | 196.6 | 143.2 | 72.4 | 99.6 | 29.7 | 54.0 | 62.7 | 120.3 | 102.9 | 1.3 | 1.4360 | 29.7682 | 549.3 | 548.0 | 364.550 | 189.685 | -7.8 | -7.7 | -0.2 | 41.4 | 3.17 | 16.92 | -0.6 | 3.24e-03 | 0.0000 | 0.0000 | 0.0000 | 0.0043 | 5.1905 | 20.1473 | 0.0000 | 0.0000 | 0.0000 | 0.0000 | 0.0000 | 37.59 | N | N | N | N | N | N | N | N | N | N
215902.0 | 74.8 | 51.021 | 196.4 | 145.2 | 72.4 | 99.6 | 29.7 | 54.1 | 62.9 | 120.3 | 104.6 | 1.4 | 1.9562 | 29.7876 | 549.5 | 548.2 | 427.854 | 222.743 | -7.9 | -7.7 | -0.2 | 61.6 | 6.59 | 12.18 | -0.4 | 4.25e-03 | 0.0000 | 0.0000 | 0.0000 | 0.0075 | 12.6662 | 17.0273 | 0.0001 | 0.0001 | 0.0001 | 0.0000 | 0.0000 | 131.94 | N | N | N | N | N | N | N | N | N | Y
215903.0 | 75.4 | 51.418 | 196.3 | 148.4 | 72.4 | 99.6 | 29.7 | 54.1 | 62.8 | 121.3 | 107.5 | 1.7 | 2.1999 | 29.7847 | 550.3 | 548.4 | 455.333 | 236.832 | -8.0 | -7.9 | -0.2 | 60.4 | 8.44 | 8.14 | -0.2 | 8.78e-03 | 0.0000 | 0.0000 | 0.0000 | 0.0079 | 17.2514 | 12.0996 | 0.0001 | 0.0001 | 0.0001 | 0.0000 | 0.0000 | 135.92 | N | N | N | N | N | N | N | N | N | Y
215904.0 | 75.9 | 51.760 | 196.3 | 148.7 | 72.4 | 99.6 | 29.7 | 54.1 | 62.8 | 122.0 | 107.7 | 1.7 | 2.4452 | 29.7919 | 551.6 | 548.7 | 480.688 | 249.745 | -8.2 | -8.0 | -0.2 | 55.4 | 8.77 | 5.51 | -0.1 | 9.71e-03 | 0.0000 | 0.0000 | 0.0000 | 0.0076 | 18.9140 | 8.6429 | 0.0002 | 0.0002 | 0.0002 | 0.0000 | 0.0000 | 130.69 | N | N | N | N | N | N | N | N | N | Y
215905.0 | 76.4 | 52.058 | 196.3 | 149.8 | 72.4 | 99.6 | 29.7 | 54.1 | 62.9 | 122.4 | 108.8 | 1.8 | 2.2787 | 29.7839 | 552.9 | 549.6 | 463.216 | 240.293 | -8.2 | -8.1 | -0.2 | 51.1 | 8.32 | 4.54 | -0.0 | 9.70e-03 | 0.0000 | 0.0000 | 0.0000 | 0.0067 | 17.2552 | 6.8548 | 0.0002 | 0.0002 | 0.0002 | 0.0000 | 0.0000 | 154.73 | N | N | N | N | N | N | N | N | N | Y
215906.0 | 76.8 | 52.388 | 196.2 | 149.0 | 72.4 | 99.6 | 29.7 | 54.1 | 62.9 | 122.7 | 108.1 | 1.7 | 1.6437 | 29.7711 | 553.9 | 550.3 | 392.262 | 203.206 | -8.3 | -8.2 | -0.2 | 46.8 | 7.32 | 4.74 | 0.0 | 8.06e-03 | 0.0000 | 0.0000 | 0.0000 | 0.0052 | 12.8438 | 6.0421 | 0.0002 | 0.0002 | 0.0002 | 0.0000 | 0.0000 | 75.66 | N | N | N | N | N | N | N | N | N | N
215907.0 | 77.4 | 52.785 | 196.2 | 146.7 | 72.4 | 99.6 | 29.7 | 54.2 | 63.1 | 122.7 | 106.0 | 1.5 | 1.5833 | 29.7691 | 554.2 | 551.3 | 385.106 | 199.426 | -8.4 | -8.2 | -0.2 | 44.3 | 6.82 | 5.42 | -0.0 | 4.46e-03 | 0.0000 | 0.0000 | 0.0000 | 0.0049 | 11.7505 | 6.7845 | 0.0001 | 0.0001 | 0.0001 | 0.0000 | 0.0000 | 76.92 | N | N | N | N | N | N | N | N | N | N
215908.0 | 77.5 | 52.854 | 196.4 | 145.9 | 72.4 | 99.6 | 29.7 | 54.2 | 63.1 | 123.6 | 105.3 | 1.5 | 2.1118 | 29.7826 | 554.5 | 551.6 | 445.884 | 230.948 | -8.4 | -8.3 | -0.2 | 47.1 | 7.69 | 5.48 | -0.1 | 2.57e-03 | 0.0000 | 0.0000 | 0.0000 | 0.0060 | 15.3406 | 7.9426 | 0.0002 | 0.0001 | 0.0001 | 0.0000 | 0.0000 | 85.11 | N | N | N | N | N | N | N | N | N | N
215909.0 | 78.2 | 53.332 | 196.6 | 148.6 | 72.4 | 99.6 | 29.7 | 54.2 | 63.1 | 124.2 | 107.7 | 1.7 | 2.4381 | 29.7803 | 554.8 | 552.0 | 480.945 | 249.010 | -8.5 | -8.3 | -0.2 | 46.9 | 8.34 | 4.95 | -0.1 | 5.69e-04 | 0.0000 | 0.0000 | 0.0000 | 0.0064 | 17.9419 | 7.7438 | 0.0002 | 0.0002 | 0.0002 | 0.0000 | 0.0000 | 144.67 | N | N | N | N | N | N | N | N | N | Y
215910.0 | 78.5 | 53.556 | 196.8 | 149.0 | 72.3 | 99.6 | 29.7 | 54.2 | 63.0 | 124.4 | 108.0 | 1.7 | 2.3059 | 29.7813 | 555.6 | 552.5 | 467.500 | 241.868 | -8.6 | -8.4 | -0.2 | 45.8 | 7.98 | 4.62 | 0.0 | 9.47e-07 | 0.0000 | 0.0000 | 0.0000 | 0.0061 | 16.6635 | 7.0211 | 0.0002 | 0.0002 | 0.0002 | 0.0000 | 0.0000 | 114.82 | N | N | N | N | N | N | N | N | N | Y
215911.0 | 79.3 | 54.072 | 197.0 | 148.7 | 72.4 | 99.6 | 29.7 | 54.2 | 63.1 | 124.2 | 107.8 | 1.7 | 2.0897 | 29.7870 | 556.4 | 553.4 | 444.525 | 229.829 | -8.6 | -8.5 | -0.2 | 42.4 | 7.36 | 4.81 | 0.1 | 9.98e-07 | 0.0000 | 0.0000 | 0.0000 | 0.0054 | 14.6091 | 6.9474 | 0.0002 | 0.0002 | 0.0002 | 0.0000 | 0.0000 | 109.31 | N | N | N | N | N | N | N | N | N | Y
215912.0 | 79.5 | 54.177 | 197.2 | 147.5 | 72.4 | 99.6 | 29.7 | 54.2 | 63.1 | 124.3 | 106.7 | 1.6 | 1.9597 | 29.7775 | 556.8 | 553.8 | 430.335 | 222.345 | -8.7 | -8.5 | -0.2 | 38.7 | 6.80 | 5.46 | 0.1 | 9.98e-03 | 0.0000 | 0.0000 | 0.0000 | 0.0047 | 13.0598 | 7.6152 | 0.0002 | 0.0002 | 0.0002 | 0.0000 | 0.0000 | 44.37 | N | N | N | N | N | N | N | N | N | N
215913.0 | 80.0 | 54.513 | 197.4 | 146.9 | 72.4 | 99.6 | 29.7 | 54.2 | 63.1 | 124.1 | 106.2 | 1.5 | 2.1103 | 29.7904 | 556.9 | 554.1 | 446.965 | 231.011 | -8.7 | -8.5 | -0.2 | 36.5 | 6.94 | 5.85 | 0.1 | 9.92e-07 | 0.0000 | 0.0000 | 0.0000 | 0.0046 | 13.8343 | 8.4811 | 0.0002 | 0.0002 | 0.0002 | 0.0000 | 0.0000 | 127.19 | N | N | N | N | N | N | N | N | N | Y
215914.0 | 80.4 | 54.786 | 197.6 | 148.2 | 72.4 | 99.6 | 29.7 | 54.2 | 63.1 | 124.7 | 107.3 | 1.6 | 2.1623 | 29.7945 | 557.0 | 554.5 | 452.127 | 233.680 | -8.7 | -8.5 | -0.2 | 35.9 | 6.94 | 5.90 | 0.1 | 9.81e-07 | 0.0000 | 0.0000 | 0.0000 | 0.0046 | 13.9964 | 8.6621 | 0.0002 | 0.0002 | 0.0002 | 0.0000 | 0.0000 | 101.56 | N | N | N | N | N | N | N | N | N | Y
215915.0 | 80.6 | 54.954 | 197.7 | 147.2 | 72.4 | 99.6 | 29.7 | 54.2 | 63.2 | 125.2 | 106.4 | 1.6 | 1.9483 | 29.7814 | 557.4 | 555.0 | 427.119 | 220.577 | -8.7 | -8.6 | -0.2 | 34.0 | 5.42 | 6.78 | 0.1 | 1.04e-06 | 0.0000 | 0.0000 | 0.0000 | 0.0041 | 10.3211 | 9.3833 | 0.0002 | 0.0002 | 0.0002 | 0.0000 | 0.0000 | 0.00 | N | N | N | N | N | N | N | N | N | N
215916.0 | 80.4 | 54.786 | 198.0 | 144.8 | 72.4 | 99.6 | 29.7 | 54.3 | 63.2 | 123.8 | 104.3 | 1.4 | 1.5277 | 29.7770 | 557.6 | 555.4 | 379.071 | 195.700 | -8.7 | -8.5 | -0.2 | 34.5 | 5.13 | 7.98 | -0.1 | 1.17e-06 | 0.0000 | 0.0000 | 0.0000 | 0.0037 | 8.6756 | 9.8090 | 0.0001 | 0.0001 | 0.0001 | 0.0000 | 0.0000 | 66.39 | N | N | N | N | N | N | N | N | N | N
215917.0 | 80.6 | 54.942 | 198.1 | 145.7 | 72.4 | 99.6 | 29.7 | 54.3 | 63.3 | 123.8 | 105.1 | 1.4 | 1.6247 | 29.7830 | 557.3 | 555.8 | 391.235 | 202.086 | -8.7 | -8.5 | -0.2 | 40.6 | 6.13 | 8.08 | -0.1 | 5.73e-04 | 0.0000 | 0.0000 | 0.0000 | 0.0045 | 10.7014 | 10.2456 | 0.0001 | 0.0001 | 0.0001 | 0.0000 | 0.0000 | 86.78 | N | N | N | N | N | N | N | N | N | N
215918.0 | 80.8 | 55.097 | 198.2 | 146.4 | 72.4 | 99.6 | 29.7 | 54.3 | 63.3 | 124.7 | 105.7 | 1.5 | 1.8421 | 29.7873 | 557.2 | 555.8 | 416.260 | 215.054 | -8.7 | -8.5 | -0.2 | 38.2 | 6.38 | 7.58 | 0.0 | 2.13e-03 | 0.0000 | 0.0000 | 0.0000 | 0.0045 | 11.8389 | 10.2299 | 0.0002 | 0.0002 | 0.0002 | 0.0000 | 0.0000 | 84.04 | N | N | N | N | N | N | N | N | N | N
215919.0 | 80.9 | 55.184 | 198.3 | 146.2 | 72.4 | 99.6 | 29.7 | 54.3 | 63.3 | 125.4 | 105.6 | 1.5 | 1.8767 | 29.7863 | 557.3 | 555.9 | 420.200 | 217.056 | -8.7 | -8.6 | -0.2 | 29.2 | 5.55 | 7.74 | 0.1 | 2.65e-02 | 0.0000 | 0.0000 | 0.0000 | 0.0035 | 10.4088 | 10.5534 | 0.0002 | 0.0002 | 0.0002 | 0.0000 | 0.0000 | 57.43 | N | N | N | N | N | N | N | N | N | N
215920.0 | 81.1 | 55.271 | 198.2 | 145.1 | 72.4 | 99.6 | 29.7 | 54.3 | 63.3 | 124.8 | 104.5 | 1.4 | 1.7010 | 29.7773 | 557.4 | 556.1 | 400.588 | 206.847 | -8.7 | -8.6 | -0.2 | 28.9 | 5.56 | 8.09 | -0.0 | 4.29e-02 | 0.0000 | 0.0000 | 0.0000 | 0.0033 | 9.9375 | 10.5024 | 0.0002 | 0.0001 | 0.0001 | 0.0000 | 0.0000 | 116.74 | N | N | N | N | N | N | N | N | N | Y
215921.0 | 81.1 | 55.314 | 198.2 | 146.6 | 72.4 | 99.6 | 29.7 | 54.4 | 63.5 | 124.9 | 105.9 | 1.5 | 1.7328 | 29.7708 | 557.3 | 556.5 | 403.883 | 208.526 | -8.7 | -8.6 | -0.2 | 38.5 | 6.28 | 7.78 | -0.2 | 1.10e-06 | 0.0000 | 0.0000 | 0.0000 | 0.0044 | 11.3126 | 10.1913 | 0.0001 | 0.0001 | 0.0001 | 0.0000 | 0.0000 | 84.00 | N | N | N | N | N | N | N | N | N | N
215922.0 | 81.3 | 55.457 | 198.1 | 146.6 | 72.5 | 99.6 | 29.7 | 54.4 | 63.6 | 125.4 | 105.9 | 1.5 | 2.3029 | 29.7822 | 557.3 | 556.8 | 465.390 | 240.379 | -8.8 | -8.6 | -0.2 | 40.1 | 5.88 | 7.58 | -0.0 | 9.54e-07 | 0.0000 | 0.0000 | 0.0000 | 0.0053 | 12.2053 | 11.4380 | 0.0002 | 0.0002 | 0.0002 | 0.0000 | 0.0000 | 75.44 | N | N | N | N | N | N | N | N | N | N
215923.0 | 81.4 | 55.470 | 197.9 | 145.9 | 72.4 | 99.6 | 29.7 | 54.4 | 63.6 | 125.6 | 105.2 | 1.5 | 2.4239 | 29.7882 | 556.3 | 557.0 | 478.627 | 247.510 | -8.8 | -8.6 | -0.2 | 30.7 | 4.52 | 8.37 | 0.1 | 9.28e-07 | 0.0000 | 0.0000 | 0.0000 | 0.0042 | 9.6571 | 13.0065 | 0.0002 | 0.0002 | 0.0002 | 0.0000 | 0.0000 | 2.84 | N | N | N | N | N | N | N | N | N | N
215924.0 | 81.2 | 55.352 | 197.9 | 144.9 | 72.4 | 99.6 | 29.7 | 54.4 | 63.6 | 123.8 | 104.4 | 1.4 | 1.7852 | 29.7801 | 555.6 | 557.2 | 408.938 | 211.555 | -8.7 | -8.6 | -0.2 | 18.6 | 3.29 | 9.95 | 0.1 | 8.18e-04 | 0.0000 | 0.0000 | 0.0000 | 0.0022 | 6.0054 | 13.2194 | 0.0002 | 0.0002 | 0.0002 | 0.0000 | 0.0000 | 31.67 | N | N | N | N | N | N | N | N | N | N
215925.0 | 81.0 | 55.234 | 197.9 | 143.6 | 72.4 | 99.6 | 29.7 | 54.5 | 63.7 | 121.9 | 103.3 | 1.3 | 1.6300 | 29.7729 | 555.3 | 557.4 | 390.685 | 202.119 | -8.7 | -8.5 | -0.2 | 3.2 | 1.92 | 12.31 | -0.0 | 1.14e-06 | 0.0000 | 0.0000 | 0.0000 | 0.0004 | 3.3466 | 15.6162 | 0.0002 | 0.0001 | 0.0001 | 0.0000 | 0.0000 | 0.00 | N | N | N | N | N | N | N | N | N | N
215926.0 | 80.6 | 54.935 | 197.9 | 142.5 | 72.4 | 99.6 | 29.7 | 54.4 | 63.6 | 121.1 | 102.3 | 1.2 | 3.2118 | 29.8073 | 554.9 | 557.6 | 541.588 | 280.630 | -8.6 | -8.4 | -0.2 | -10.1 | 1.00 | 15.34 | -0.1 | 6.02e-04 | 0.0000 | 0.0000 | 0.0000 | 0.0000 | 2.4173 | 27.0197 | 0.0002 | 0.0002 | 0.0002 | 0.0000 | 0.0000 | 0.00 | N | N | N | N | N | N | N | N | N | N
215927.0 | 79.5 | 54.233 | 197.8 | 143.7 | 72.4 | 99.6 | 29.7 | 54.5 | 63.7 | 120.5 | 103.4 | 1.3 | 3.8376 | 29.8154 | 554.5 | 557.4 | 601.571 | 311.901 | -8.5 | -8.3 | -0.2 | 13.1 | 2.18 | 16.16 | -0.1 | 5.40e-04 | 0.0000 | 0.0000 | 0.0000 | 0.0022 | 5.8727 | 31.6402 | 0.0002 | 0.0002 | 0.0002 | 0.0000 | 0.0000 | 0.00 | N | N | N | N | N | N | N | N | N | N
215928.0 | 79.2 | 53.972 | 197.5 | 149.2 | 72.4 | 99.6 | 29.7 | 54.4 | 63.6 | 120.2 | 108.2 | 1.7 | 2.3994 | 29.7931 | 554.3 | 557.4 | 475.825 | 246.587 | -8.4 | -8.3 | -0.2 | 53.3 | 4.87 | 13.92 | 0.2 | 9.24e-07 | 0.0000 | 0.0000 | 0.0000 | 0.0072 | 10.3663 | 21.5549 | 0.0002 | 0.0002 | 0.0002 | 0.0000 | 0.0000 | 97.39 | N | N | N | N | N | N | N | N | N | Y
215929.0 | 79.6 | 54.271 | 197.1 | 148.4 | 72.4 | 99.6 | 29.7 | 54.5 | 63.8 | 120.5 | 107.5 | 1.7 | 2.5691 | 29.7923 | 554.2 | 557.0 | 492.729 | 255.355 | -8.4 | -8.3 | -0.2 | 60.8 | 7.40 | 10.18 | 0.5 | 1.93e-03 | 0.0000 | 0.0000 | 0.0000 | 0.0085 | 16.3113 | 16.3148 | 0.0003 | 0.0003 | 0.0003 | 0.0000 | 0.0000 | 137.85 | N | N | N | N | N | N | N | N | N | Y
215930.0 | 80.2 | 54.699 | 196.7 | 149.4 | 72.4 | 99.6 | 29.7 | 54.5 | 63.8 | 121.2 | 108.4 | 1.7 | 3.2432 | 29.8040 | 554.5 | 557.1 | 554.965 | 287.645 | -8.5 | -8.3 | -0.2 | 59.6 | 8.76 | 7.01 | 0.9 | 6.05e-03 | 0.0000 | 0.0000 | 0.0000 | 0.0094 | 21.7509 | 12.6529 | 0.0005 | 0.0004 | 0.0004 | 0.0000 | 0.0000 | 191.68 | N | N | N | N | N | N | N | N | N | Y
215931.0 | 81.0 | 55.215 | 196.4 | 151.7 | 72.4 | 99.6 | 29.7 | 54.6 | 63.9 | 122.1 | 110.4 | 1.9 | 2.8896 | 29.7959 | 554.8 | 557.2 | 522.113 | 270.456 | -8.5 | -8.3 | -0.2 | 54.9 | 8.42 | 5.05 | 1.6 | 8.45e-07 | 0.0000 | 0.0000 | 0.0000 | 0.0082 | 19.6530 | 8.5796 | 0.0006 | 0.0006 | 0.0006 | 0.0000 | 0.0000 | 146.04 | N | N | N | N | N | N | N | N | N | Y
215932.0 | 81.7 | 55.693 | 196.3 | 150.4 | 72.4 | 99.6 | 29.7 | 54.6 | 64.0 | 122.4 | 109.3 | 1.8 | 2.3339 | 29.7874 | 554.8 | 557.5 | 468.894 | 242.819 | -8.5 | -8.4 | -0.2 | 49.1 | 6.82 | 5.13 | 1.7 | 1.01e-02 | 0.0000 | 0.0000 | 0.0000 | 0.0066 | 14.3070 | 7.8157 | 0.0006 | 0.0006 | 0.0006 | 0.0000 | 0.0000 | 98.88 | N | N | N | N | N | N | N | N | N | Y
215933.0 | 81.9 | 55.855 | 196.3 | 147.4 | 72.5 | 99.6 | 29.7 | 54.6 | 64.0 | 122.5 | 106.6 | 1.6 | 2.0869 | 29.7847 | 554.4 | 557.6 | 442.009 | 228.975 | -8.5 | -8.4 | -0.2 | 43.3 | 5.03 | 6.49 | 1.4 | 4.49e-02 | 0.0000 | 0.0000 | 0.0000 | 0.0054 | 9.9496 | 9.3256 | 0.0005 | 0.0005 | 0.0005 | 0.0000 | 0.0000 | 52.49 | N | N | N | N | N | N | N | N | N | N
215934.0 | 81.9 | 55.855 | 196.4 | 145.6 | 72.5 | 99.6 | 29.7 | 54.6 | 64.1 | 122.0 | 105.0 | 1.4 | 1.8201 | 29.7726 | 553.7 | 557.6 | 413.562 | 214.303 | -8.5 | -8.3 | -0.2 | 15.2 | 2.96 | 9.10 | 0.9 | 3.96e-02 | 0.0000 | 0.0000 | 0.0000 | 0.0018 | 5.4829 | 12.2473 | 0.0003 | 0.0003 | 0.0003 | 0.0000 | 0.0000 | 12.51 | N | N | N | N | N | N | N | N | N | N
215935.0 | 81.4 | 55.495 | 196.6 | 143.0 | 72.5 | 99.6 | 29.7 | 54.6 | 64.1 | 121.4 | 102.7 | 1.2 | 2.9907 | 29.8055 | 552.8 | 557.4 | 523.294 | 271.682 | -8.5 | -8.3 | -0.2 | -7.3 | 1.31 | 12.69 | 0.4 | 5.01e-02 | 0.0000 | 0.0000 | 0.0000 | 0.0000 | 3.0764 | 21.6446 | 0.0003 | 0.0003 | 0.0003 | 0.0000 | 0.0000 | 0.00 | N | N | N | N | N | N | N | N | N | N
215936.0 | 80.7 | 55.010 | 196.8 | 143.7 | 72.5 | 99.6 | 29.7 | 54.7 | 64.2 | 120.7 | 103.3 | 1.3 | 3.4306 | 29.8110 | 551.6 | 557.0 | 565.290 | 293.893 | -8.4 | -8.2 | -0.2 | -6.1 | 1.28 | 14.96 | 0.0 | 7.81e-07 | 0.0000 | 0.0000 | 0.0000 | 0.0000 | 3.2395 | 27.6032 | 0.0002 | 0.0002 | 0.0002 | 0.0000 | 0.0000 | 0.00 | N | N | N | N | N | N | N | N | N | N
215937.0 | 79.9 | 54.451 | 197.0 | 146.8 | 72.5 | 99.6 | 29.7 | 54.7 | 64.2 | 120.4 | 106.1 | 1.5 | 1.9195 | 29.7820 | 550.2 | 556.6 | 421.225 | 219.101 | -8.3 | -8.1 | -0.2 | 21.0 | 2.29 | 15.47 | -0.1 | 2.51e-03 | 0.0000 | 0.0000 | 0.0000 | 0.0025 | 4.3398 | 21.2797 | 0.0001 | 0.0001 | 0.0001 | 0.0000 | 0.0000 | 1.60 | N | N | N | N | N | N | N | N | N | N
215938.0 | 79.6 | 54.295 | 197.0 | 145.6 | 72.5 | 99.6 | 29.7 | 54.7 | 64.2 | 120.1 | 105.0 | 1.4 | 1.6514 | 29.7800 | 549.0 | 555.8 | 391.796 | 204.016 | -8.3 | -8.1 | -0.2 | 30.7 | 2.74 | 14.80 | -0.3 | 2.48e-02 | 0.0000 | 0.0000 | 0.0000 | 0.0034 | 4.8209 | 18.9621 | 0.0001 | 0.0001 | 0.0001 | 0.0000 | 0.0000 | 49.34 | N | N | N | N | N | N | N | N | N | N
215939.0 | 79.4 | 54.128 | 196.9 | 143.6 | 72.5 | 99.6 | 29.7 | 54.7 | 64.2 | 120.1 | 103.3 | 1.3 | 1.2498 | 29.7662 | 548.0 | 555.2 | 339.727 | 176.998 | -8.3 | -8.1 | -0.2 | 2.8 | 1.83 | 15.04 | -0.5 | 7.79e-03 | 0.0000 | 0.0000 | 0.0000 | 0.0003 | 2.8020 | 16.7179 | 0.0001 | 0.0001 | 0.0001 | 0.0000 | 0.0000 | 0.00 | N | N | N | N | N | N | N | N | N | N
215940.0 | 78.9 | 53.767 | 196.8 | 141.2 | 72.5 | 99.6 | 29.7 | 54.7 | 64.3 | 119.6 | 101.1 | 1.1 | 1.5122 | 29.7761 | 547.1 | 554.6 | 374.408 | 195.300 | -8.2 | -8.0 | -0.2 | 4.5 | 1.45 | 15.95 | -0.5 | 1.17e-06 | 0.0000 | 0.0000 | 0.0000 | 0.0005 | 2.4522 | 19.5628 | 0.0001 | 0.0001 | 0.0001 | 0.0000 | 0.0000 | 0.00 | N | N | N | N | N | N | N | N | N | N
215941.0 | 78.4 | 53.457 | 196.8 | 142.8 | 72.5 | 99.6 | 29.7 | 54.8 | 64.5 | 119.9 | 102.5 | 1.2 | 1.7805 | 29.7887 | 546.2 | 553.7 | 407.103 | 212.625 | -8.2 | -8.0 | -0.2 | 22.0 | 2.45 | 15.92 | -0.4 | 2.17e-03 | 0.0000 | 0.0000 | 0.0000 | 0.0026 | 4.4897 | 21.2451 | 0.0001 | 0.0001 | 0.0001 | 0.0000 | 0.0000 | 33.80 | N | N | N | N | N | N | N | N | N | N
215942.0 | 78.2 | 53.320 | 196.8 | 143.9 | 72.5 | 99.6 | 29.7 | 54.8 | 64.5 | 119.6 | 103.5 | 1.3 | 1.6428 | 29.7768 | 545.2 | 553.3 | 390.269 | 203.967 | -8.2 | -8.0 | -0.2 | 34.4 | 3.83 | 14.42 | -0.3 | 3.20e-03 | 0.0000 | 0.0000 | 0.0000 | 0.0039 | 6.7389 | 18.4651 | 0.0001 | 0.0001 | 0.0001 | 0.0000 | 0.0000 | 28.92 | N | N | N | N | N | N | N | N | N | N
215943.0 | 78.0 | 53.214 | 196.8 | 145.3 | 72.5 | 99.6 | 29.7 | 54.8 | 64.5 | 119.4 | 104.8 | 1.4 | 2.0101 | 29.7841 | 544.1 | 552.6 | 432.685 | 226.446 | -8.2 | -8.0 | -0.2 | 42.9 | 6.31 | 11.43 | -0.2 | 3.28e-03 | 0.0000 | 0.0000 | 0.0000 | 0.0053 | 12.3309 | 16.2479 | 0.0001 | 0.0001 | 0.0001 | 0.0000 | 0.0000 | 111.93 | N | N | N | N | N | N | N | N | N | Y
215944.0 | 78.7 | 53.631 | 196.5 | 147.8 | 72.5 | 99.6 | 29.7 | 54.8 | 64.5 | 120.2 | 107.0 | 1.6 | 2.4793 | 29.7976 | 543.4 | 551.6 | 482.098 | 252.581 | -8.3 | -8.1 | -0.2 | 47.8 | 8.48 | 7.85 | 0.4 | 4.09e-03 | 0.0000 | 0.0000 | 0.0000 | 0.0066 | 18.5043 | 12.4503 | 0.0003 | 0.0003 | 0.0003 | 0.0000 | 0.0000 | 155.92 | N | N | N | N | N | N | N | N | N | Y
215945.0 | 79.2 | 54.003 | 196.3 | 148.9 | 72.5 | 99.6 | 29.7 | 54.8 | 64.6 | 120.7 | 108.0 | 1.7 | 2.8287 | 29.7987 | 542.9 | 551.1 | 514.891 | 269.906 | -8.4 | -8.2 | -0.2 | 52.3 | 9.34 | 5.30 | 1.1 | 3.97e-03 | 0.0000 | 0.0000 | 0.0000 | 0.0078 | 21.7750 | 8.9727 | 0.0005 | 0.0004 | 0.0004 | 0.0000 | 0.0000 | 143.28 | N | N | N | N | N | N | N | N | N | Y
215946.0 | 79.9 | 54.488 | 196.3 | 149.9 | 72.5 | 99.6 | 29.7 | 54.9 | 64.7 | 120.8 | 108.8 | 1.8 | 3.3502 | 29.8044 | 542.3 | 550.6 | 561.059 | 294.347 | -8.5 | -8.3 | -0.2 | 54.0 | 9.93 | 3.78 | 1.9 | 3.63e-03 | 0.0000 | 0.0000 | 0.0000 | 0.0087 | 25.2429 | 6.9907 | 0.0007 | 0.0007 | 0.0007 | 0.0000 | 0.0000 | 188.12 | N | N | N | N | N | N | N | N | N | Y
215947.0 | 80.9 | 55.165 | 196.3 | 152.5 | 72.4 | 99.6 | 29.7 | 54.9 | 64.6 | 121.0 | 111.1 | 2.0 | 3.1766 | 29.8009 | 541.6 | 550.0 | 545.119 | 286.136 | -8.6 | -8.4 | -0.2 | 48.6 | 9.30 | 3.08 | 2.7 | 4.76e-03 | 0.0000 | 0.0000 | 0.0000 | 0.0076 | 22.9721 | 5.5416 | 0.0009 | 0.0009 | 0.0009 | 0.0000 | 0.0000 | 184.93 | N | N | N | N | N | N | N | N | N | Y
215948.0 | 81.7 | 55.712 | 196.3 | 150.6 | 72.4 | 99.6 | 29.7 | 55.0 | 64.9 | 120.8 | 109.5 | 1.8 | 2.2410 | 29.7846 | 540.5 | 549.5 | 455.862 | 239.439 | -8.6 | -8.5 | -0.2 | 42.6 | 7.79 | 3.48 | 2.9 | 7.02e-03 | 0.0000 | 0.0000 | 0.0000 | 0.0056 | 16.1070 | 5.2312 | 0.0008 | 0.0008 | 0.0008 | 0.0000 | 0.0000 | 121.72 | N | N | N | N | N | N | N | N | N | Y
215949.0 | 81.9 | 55.836 | 196.5 | 147.6 | 72.4 | 99.6 | 29.7 | 55.0 | 65.0 | 120.2 | 106.8 | 1.6 | 1.7908 | 29.7721 | 539.2 | 548.7 | 407.545 | 214.250 | -8.7 | -8.5 | -0.2 | 42.4 | 6.68 | 4.71 | 2.3 | 1.07e-06 | 0.0000 | 0.0000 | 0.0000 | 0.0050 | 12.3585 | 6.3360 | 0.0006 | 0.0006 | 0.0006 | 0.0000 | 0.0000 | 84.30 | N | N | N | N | N | N | N | N | N | N
215950.0 | 81.9 | 55.855 | 196.7 | 146.4 | 72.4 | 99.6 | 29.7 | 55.1 | 65.1 | 120.3 | 105.7 | 1.5 | 1.7757 | 29.7803 | 537.8 | 548.0 | 405.505 | 213.527 | -8.7 | -8.5 | -0.2 | 44.5 | 6.35 | 5.79 | 1.8 | 1.08e-06 | 0.0000 | 0.0000 | 0.0000 | 0.0052 | 11.7126 | 7.7553 | 0.0005 | 0.0005 | 0.0005 | 0.0000 | 0.0000 | 77.35 | N | N | N | N | N | N | N | N | N | N
215951.0 | 82.0 | 55.892 | 197.1 | 145.9 | 72.4 | 99.6 | 29.7 | 55.0 | 65.0 | 120.8 | 105.3 | 1.5 | 1.8036 | 29.7773 | 536.4 | 546.6 | 408.379 | 215.313 | -8.7 | -8.5 | -0.2 | 49.9 | 6.36 | 6.50 | 1.2 | 1.07e-06 | 0.0000 | 0.0000 | 0.0000 | 0.0059 | 11.8220 | 8.7901 | 0.0004 | 0.0004 | 0.0004 | 0.0000 | 0.0000 | 67.96 | N | N | N | N | N | N | N | N | N | N
215952.0 | 82.2 | 56.048 | 197.4 | 145.9 | 72.4 | 99.6 | 29.7 | 55.1 | 65.1 | 121.0 | 105.3 | 1.5 | 2.1381 | 29.7911 | 534.9 | 545.5 | 445.259 | 235.223 | -8.7 | -8.5 | -0.2 | 53.8 | 7.22 | 6.38 | 1.0 | 1.44e-03 | 0.0000 | 0.0000 | 0.0000 | 0.0070 | 14.6558 | 9.4209 | 0.0004 | 0.0004 | 0.0004 | 0.0000 | 0.0000 | 102.46 | N | N | N | N | N | N | N | N | N | Y
215953.0 | 82.7 | 56.377 | 197.6 | 148.0 | 72.4 | 99.6 | 29.7 | 55.1 | 65.1 | 121.6 | 107.1 | 1.6 | 2.2489 | 29.7882 | 533.6 | 544.8 | 456.398 | 241.410 | -8.7 | -8.6 | -0.2 | 53.3 | 7.45 | 5.89 | 0.9 | 9.48e-07 | 0.0000 | 0.0000 | 0.0000 | 0.0071 | 15.5331 | 8.9207 | 0.0004 | 0.0004 | 0.0004 | 0.0000 | 0.0000 | 122.39 | N | N | N | N | N | N | N | N | N | Y
215954.0 | 83.2 | 56.750 | 197.8 | 147.2 | 72.4 | 99.6 | 29.7 | 55.1 | 65.1 | 121.9 | 106.4 | 1.6 | 2.3000 | 29.7863 | 532.1 | 543.5 | 460.744 | 244.043 | -8.8 | -8.6 | -0.2 | 49.4 | 6.27 | 6.17 | 0.7 | 9.40e-07 | 0.0000 | 0.0000 | 0.0000 | 0.0066 | 13.2022 | 9.4556 | 0.0003 | 0.0003 | 0.0003 | 0.0000 | 0.0000 | 76.02 | N | N | N | N | N | N | N | N | N | N
215955.0 | 83.3 | 56.818 | 197.9 | 145.5 | 72.4 | 99.6 | 29.7 | 55.1 | 65.1 | 121.4 | 105.0 | 1.4 | 1.8167 | 29.7761 | 530.6 | 542.4 | 406.973 | 215.836 | -8.7 | -8.6 | -0.2 | 38.9 | 4.16 | 7.88 | 0.5 | 1.07e-06 | 0.0000 | 0.0000 | 0.0000 | 0.0046 | 7.7534 | 10.6777 | 0.0003 | 0.0003 | 0.0003 | 0.0000 | 0.0000 | 21.82 | N | N | N | N | N | N | N | N | N | N
215956.0 | 83.1 | 56.632 | 198.1 | 143.2 | 72.3 | 99.6 | 29.7 | 55.1 | 65.1 | 120.1 | 102.9 | 1.3 | 1.7785 | 29.7791 | 528.9 | 541.4 | 402.636 | 213.913 | -8.7 | -8.5 | -0.2 | 25.5 | 3.26 | 10.11 | 0.3 | 1.07e-06 | 0.0000 | 0.0000 | 0.0000 | 0.0030 | 6.0134 | 13.5830 | 0.0002 | 0.0002 | 0.0002 | 0.0000 | 0.0000 | 32.97 | N | N | N | N | N | N | N | N | N | N
215957.0 | 83.4 | 56.874 | 198.3 | 144.0 | 72.3 | 99.6 | 29.7 | 55.1 | 65.2 | 119.9 | 103.6 | 1.3 | 1.6739 | 29.7774 | 527.0 | 540.1 | 391.446 | 208.354 | -8.6 | -8.4 | -0.2 | 15.3 | 2.51 | 12.01 | -0.1 | 5.47e-02 | 0.0000 | 0.0000 | 0.0000 | 0.0017 | 4.5104 | 15.7051 | 0.0001 | 0.0001 | 0.0001 | 0.0000 | 0.0000 | 0.00 | N | N | N | N | N | N | N | N | N | N
215958.0 | 83.2 | 56.700 | 198.4 | 142.7 | 72.4 | 99.6 | 29.7 | 55.2 | 65.3 | 119.1 | 102.5 | 1.2 | 2.2132 | 29.7959 | 525.4 | 538.5 | 444.741 | 237.259 | -8.5 | -8.3 | -0.2 | 0.4 | 1.14 | 14.35 | -0.5 | 2.16e-02 | 0.0000 | 0.0000 | 0.0000 | 0.0000 | 2.3386 | 21.3683 | 0.0001 | 0.0001 | 0.0001 | 0.0000 | 0.0000 | 0.00 | N | N | N | N | N | N | N | N | N | N
215959.0 | 82.9 | 56.514 | 198.3 | 143.1 | 72.4 | 99.6 | 29.7 | 55.2 | 65.3 | 118.3 | 102.8 | 1.2 | 3.8532 | 29.8274 | 523.7 | 537.2 | 595.547 | 318.594 | -8.4 | -8.2 | -0.2 | -12.0 | 0.48 | 16.74 | -0.6 | 3.30e-04 | 0.0000 | 0.0000 | 0.0000 | 0.0000 | 1.3138 | 33.4875 | 0.0001 | 0.0001 | 0.0001 | 0.0000 | 0.0000 | 0.00 | N | N | N | N | N | N | N | N | N | N
220000.0 | 82.3 | 56.097 | 198.0 | 145.5 | 72.3 | 99.6 | 29.7 | 55.2 | 65.3 | 117.8 | 105.0 | 1.4 | 2.3553 | 29.7991 | 521.3 | 535.6 | 455.631 | 244.107 | -8.3 | -8.1 | -0.2 | -17.0 | 0.27 | 18.44 | -0.6 | 9.38e-07 | 0.0000 | 0.0000 | 0.0000 | 0.0000 | 0.5757 | 28.2539 | 0.0001 | 0.0001 | 0.0001 | 0.0000 | 0.0000 | 0.00 | N | N | N | N | N | N | N | N | N | N
220001.0 | 82.0 | 55.942 | 197.9 | 143.7 | 72.3 | 99.6 | 29.7 | 55.2 | 65.3 | 117.2 | 103.3 | 1.3 | 1.3826 | 29.7897 | 519.1 | 534.0 | 351.950 | 188.932 | -8.2 | -8.1 | -0.2 | 7.1 | 0.88 | 18.53 | -0.6 | 1.21e-06 | 0.0000 | 0.0000 | 0.0000 | 0.0007 | 1.4403 | 21.9850 | 0.0000 | 0.0000 | 0.0000 | 0.0000 | 0.0000 | 0.00 | N | N | N | N | N | N | N | N | N | N
220002.0 | 81.9 | 55.818 | 197.5 | 143.6 | 72.3 | 99.6 | 29.7 | 55.2 | 65.4 | 117.1 | 103.2 | 1.3 | 1.3795 | 29.7807 | 517.4 | 532.4 | 352.730 | 189.613 | -8.1 | -8.0 | -0.2 | 40.7 | 2.99 | 16.35 | -0.6 | 1.20e-06 | 0.0000 | 0.0000 | 0.0000 | 0.0042 | 4.8947 | 19.4647 | 0.0000 | 0.0000 | 0.0000 | 0.0000 | 0.0000 | 66.77 | N | N | N | N | N | N | N | N | N | N
220003.0 | 82.5 | 56.247 | 197.1 | 145.2 | 72.3 | 99.6 | 29.7 | 55.2 | 65.5 | 118.5 | 104.7 | 1.4 | 1.6995 | 29.7916 | 515.9 | 530.6 | 392.187 | 211.220 | -8.1 | -8.0 | -0.2 | 48.3 | 5.39 | 12.50 | -0.5 | 1.08e-06 | 0.0000 | 0.0000 | 0.0000 | 0.0056 | 9.8252 | 16.5708 | 0.0001 | 0.0001 | 0.0001 | 0.0000 | 0.0000 | 82.08 | N | N | N | N | N | N | N | N | N | N
220004.0 | 83.1 | 56.663 | 196.8 | 146.4 | 72.3 | 99.6 | 29.7 | 55.3 | 65.5 | 120.0 | 105.8 | 1.5 | 1.8017 | 29.8019 | 515.1 | 529.3 | 404.103 | 217.899 | -8.2 | -8.0 | -0.2 | 47.7 | 6.48 | 9.18 | -0.3 | 4.83e-03 | 0.0000 | 0.0000 | 0.0000 | 0.0057 | 12.1944 | 12.5616 | 0.0001 | 0.0001 | 0.0001 | 0.0000 | 0.0000 | 94.34 | N | N | N | N | N | N | N | N | N | Y
220005.0 | 83.9 | 57.185 | 196.6 | 146.7 | 72.3 | 99.6 | 29.7 | 55.3 | 65.7 | 121.0 | 106.0 | 1.5 | 1.6960 | 29.7954 | 514.4 | 527.5 | 391.644 | 211.278 | -8.2 | -8.0 | -0.2 | 44.5 | 6.71 | 7.75 | -0.3 | 4.10e-03 | 0.0000 | 0.0000 | 0.0000 | 0.0052 | 12.2488 | 10.2761 | 0.0001 | 0.0001 | 0.0001 | 0.0000 | 0.0000 | 84.74 | N | N | N | N | N | N | N | N | N | N
220006.0 | 84.4 | 57.533 | 196.3 | 146.8 | 72.2 | 99.6 | 29.7 | 55.3 | 65.6 | 122.0 | 106.1 | 1.5 | 1.7470 | 29.7949 | 513.6 | 526.8 | 397.339 | 214.528 | -8.2 | -8.0 | -0.2 | 39.8 | 6.77 | 6.98 | -0.3 | 4.66e-03 | 0.0000 | 0.0000 | 0.0000 | 0.0047 | 12.5467 | 9.4019 | 0.0001 | 0.0001 | 0.0001 | 0.0000 | 0.0000 | 83.13 | N | N | N | N | N | N | N | N | N | N
220007.0 | 84.9 | 57.856 | 196.3 | 146.4 | 72.2 | 99.6 | 29.7 | 55.3 | 65.7 | 123.1 | 105.8 | 1.5 | 2.1647 | 29.8009 | 512.8 | 525.7 | 442.706 | 239.267 | -8.2 | -8.1 | -0.2 | 36.8 | 7.11 | 6.42 | -0.2 | 3.33e-03 | 0.0000 | 0.0000 | 0.0000 | 0.0048 | 14.6871 | 9.6445 | 0.0001 | 0.0001 | 0.0001 | 0.0000 | 0.0000 | 82.24 | N | N | N | N | N | N | N | N | N | N
220008.0 | 85.2 | 58.061 | 196.3 | 147.8 | 72.2 | 99.6 | 29.7 | 55.4 | 65.8 | 124.2 | 107.0 | 1.6 | 2.4925 | 29.8017 | 511.8 | 524.6 | 476.077 | 257.568 | -8.3 | -8.1 | -0.2 | 40.2 | 7.69 | 5.74 | -0.0 | 2.77e-03 | 0.0000 | 0.0000 | 0.0000 | 0.0057 | 17.0960 | 9.2761 | 0.0002 | 0.0002 | 0.0002 | 0.0000 | 0.0000 | 135.89 | N | N | N | N | N | N | N | N | N | Y
220009.0 | 85.4 | 58.222 | 196.3 | 149.2 | 72.3 | 99.6 | 29.7 | 55.5 | 66.0 | 124.6 | 108.2 | 1.7 | 2.4186 | 29.8057 | 510.9 | 523.9 | 468.541 | 253.781 | -8.3 | -8.1 | -0.2 | 41.7 | 7.84 | 5.23 | 0.1 | 2.93e-03 | 0.0000 | 0.0000 | 0.0000 | 0.0058 | 17.1704 | 8.3277 | 0.0002 | 0.0002 | 0.0002 | 0.0000 | 0.0000 | 113.19 | N | N | N | N | N | N | N | N | N | Y
220010.0 | 85.7 | 58.409 | 196.2 | 149.2 | 72.2 | 99.6 | 29.7 | 55.4 | 66.0 | 124.8 | 108.2 | 1.7 | 2.0930 | 29.8041 | 510.1 | 522.3 | 435.003 | 235.797 | -8.3 | -8.1 | -0.2 | 41.3 | 7.53 | 5.15 | 0.1 | 1.49e-03 | 0.0000 | 0.0000 | 0.0000 | 0.0053 | 15.3318 | 7.6267 | 0.0002 | 0.0002 | 0.0002 | 0.0000 | 0.0000 | 109.97 | N | N | N | N | N | N | N | N | N | Y
220011.0 | 85.8 | 58.477 | 196.4 | 148.2 | 72.1 | 99.6 | 29.7 | 55.4 | 65.9 | 125.1 | 107.3 | 1.6 | 1.8816 | 29.7971 | 509.1 | 521.4 | 412.034 | 223.517 | -8.3 | -8.1 | -0.2 | 41.2 | 7.08 | 5.39 | -0.0 | 2.40e-03 | 0.0000 | 0.0000 | 0.0000 | 0.0051 | 13.6626 | 7.5696 | 0.0002 | 0.0002 | 0.0002 | 0.0000 | 0.0000 | 85.51 | N | N | N | N | N | N | N | N | N | N
220012.0 | 85.8 | 58.496 | 196.6 | 147.0 | 72.2 | 99.6 | 29.7 | 55.5 | 66.2 | 125.6 | 106.3 | 1.6 | 1.8113 | 29.7988 | 508.2 | 520.5 | 403.891 | 219.317 | -8.3 | -8.2 | -0.2 | 38.7 | 6.79 | 5.82 | -0.1 | 1.05e-06 | 0.0000 | 0.0000 | 0.0000 | 0.0047 | 12.8602 | 8.0147 | 0.0001 | 0.0001 | 0.0001 | 0.0000 | 0.0000 | 85.09 | N | N | N | N | N | N | N | N | N | N
220013.0 | 85.9 | 58.552 | 196.7 | 146.7 | 72.1 | 99.6 | 29.7 | 55.5 | 66.2 | 126.1 | 106.0 | 1.5 | 1.8222 | 29.7938 | 507.1 | 519.2 | 404.974 | 220.116 | -8.3 | -8.2 | -0.2 | 36.8 | 6.61 | 6.21 | -0.1 | 1.04e-06 | 0.0000 | 0.0000 | 0.0000 | 0.0044 | 12.5625 | 8.5814 | 0.0001 | 0.0001 | 0.0001 | 0.0000 | 0.0000 | 85.00 | N | N | N | N | N | N | N | N | N | N
220014.0 | 85.8 | 58.527 | 197.0 | 146.3 | 72.1 | 99.6 | 29.7 | 55.6 | 66.3 | 126.5 | 105.7 | 1.5 | 1.7741 | 29.7936 | 506.1 | 518.1 | 399.249 | 217.235 | -8.3 | -8.2 | -0.2 | 36.6 | 6.33 | 6.61 | -0.1 | 7.64e-03 | 0.0000 | 0.0000 | 0.0000 | 0.0044 | 11.8768 | 9.0200 | 0.0002 | 0.0001 | 0.0001 | 0.0000 | 0.0000 | 72.61 | N | N | N | N | N | N | N | N | N | N
220015.0 | 85.7 | 58.465 | 197.2 | 146.4 | 72.1 | 99.6 | 29.7 | 55.6 | 66.3 | 126.6 | 105.7 | 1.5 | 1.7764 | 29.8032 | 504.8 | 517.1 | 399.106 | 217.503 | -8.3 | -8.2 | -0.2 | 39.1 | 6.25 | 6.91 | -0.2 | 1.89e-03 | 0.0000 | 0.0000 | 0.0000 | 0.0047 | 11.7473 | 9.4425 | 0.0001 | 0.0001 | 0.0001 | 0.0000 | 0.0000 | 72.80 | N | N | N | N | N | N | N | N | N | N
220016.0 | 85.8 | 58.477 | 197.3 | 146.4 | 72.1 | 99.6 | 29.7 | 55.6 | 66.3 | 126.8 | 105.7 | 1.5 | 2.0043 | 29.7926 | 503.5 | 515.6 | 423.165 | 230.844 | -8.3 | -8.2 | -0.2 | 38.7 | 6.68 | 6.80 | -0.2 | 8.03e-04 | 0.0000 | 0.0000 | 0.0000 | 0.0049 | 13.3250 | 9.8561 | 0.0001 | 0.0001 | 0.0001 | 0.0000 | 0.0000 | 97.87 | N | N | N | N | N | N | N | N | N | Y
220017.0 | 86.0 | 58.614 | 197.6 | 147.1 | 72.1 | 99.6 | 29.7 | 55.6 | 66.4 | 127.3 | 106.4 | 1.6 | 2.9619 | 29.8154 | 502.5 | 514.7 | 514.465 | 281.171 | -8.4 | -8.2 | -0.2 | 33.8 | 7.53 | 6.15 | 0.0 | 8.14e-07 | 0.0000 | 0.0000 | 0.0000 | 0.0052 | 18.2810 | 10.8560 | 0.0002 | 0.0002 | 0.0002 | 0.0000 | 0.0000 | 93.92 | N | N | N | N | N | N | N | N | N | Y
220018.0 | 86.2 | 58.788 | 197.7 | 149.1 | 72.1 | 99.6 | 29.7 | 55.7 | 66.5 | 127.3 | 108.1 | 1.7 | 4.4604 | 29.8504 | 501.8 | 513.6 | 640.218 | 350.558 | -8.4 | -8.3 | -0.2 | 34.2 | 8.87 | 5.01 | 0.6 | 6.24e-04 | 0.0000 | 0.0000 | 0.0000 | 0.0066 | 26.8361 | 11.0220 | 0.0005 | 0.0004 | 0.0004 | 0.0000 | 0.0000 | 173.01 | N | N | N | N | N | N | N | N | N | Y
220019.0 | 86.9 | 59.242 | 197.7 | 154.7 | 72.1 | 99.6 | 29.7 | 55.7 | 66.5 | 127.0 | 113.1 | 2.1 | 5.0920 | 29.8576 | 501.3 | 512.6 | 689.938 | 378.079 | -8.5 | -8.3 | -0.2 | 37.5 | 9.62 | 3.84 | 1.7 | 6.56e-04 | 0.0000 | 0.0000 | 0.0000 | 0.0078 | 31.4212 | 9.1046 | 0.0009 | 0.0009 | 0.0009 | 0.0000 | 0.0000 | 231.83 | N | N | N | N | N | N | N | N | N | Y
220020.0 | 87.8 | 59.863 | 197.7 | 157.3 | 72.1 | 99.6 | 29.7 | 55.7 | 66.5 | 126.8 | 115.4 | 2.4 | 4.6526 | 29.8538 | 500.8 | 511.3 | 657.460 | 360.427 | -8.6 | -8.4 | -0.2 | 38.4 | 9.33 | 3.30 | 2.5 | 5.49e-04 | 0.0000 | 0.0000 | 0.0000 | 0.0076 | 29.0327 | 7.4576 | 0.0011 | 0.0011 | 0.0011 | 0.0000 | 0.0000 | 209.35 | N | N | N | N | N | N | N | N | N | Y
220021.0 | 88.7 | 60.478 | 197.9 | 155.7 | 72.1 | 99.6 | 29.7 | 55.7 | 66.6 | 126.8 | 114.0 | 2.2 | 4.3296 | 29.8475 | 500.0 | 510.0 | 631.481 | 346.389 | -8.6 | -8.4 | -0.2 | 34.0 | 8.59 | 3.42 | 2.9 | 6.05e-04 | 0.0000 | 0.0000 | 0.0000 | 0.0065 | 25.6815 | 7.4387 | 0.0012 | 0.0012 | 0.0012 | 0.0000 | 0.0000 | 184.00 | N | N | N | N | N | N | N | N | N | Y
220022.0 | 89.2 | 60.826 | 198.1 | 154.2 | 72.0 | 99.6 | 29.7 | 55.7 | 66.5 | 126.8 | 112.6 | 2.1 | 3.6373 | 29.8307 | 499.3 | 509.3 | 574.171 | 315.019 | -8.6 | -8.5 | -0.2 | 33.5 | 7.97 | 3.89 | 3.0 | 2.05e-03 | 0.0000 | 0.0000 | 0.0000 | 0.0058 | 21.6763 | 7.7016 | 0.0011 | 0.0011 | 0.0011 | 0.0000 | 0.0000 | 132.44 | N | N | N | N | N | N | N | N | N | Y
220023.0 | 89.8 | 61.217 | 198.4 | 151.9 | 72.1 | 99.6 | 29.7 | 55.7 | 66.7 | 126.1 | 110.7 | 1.9 | 3.9432 | 29.8451 | 498.6 | 508.2 | 598.854 | 328.960 | -8.6 | -8.5 | -0.2 | 33.0 | 7.92 | 4.27 | 2.6 | 6.40e-04 | 0.0000 | 0.0000 | 0.0000 | 0.0060 | 22.5069 | 8.8287 | 0.0010 | 0.0010 | 0.0010 | 0.0000 | 0.0000 | 221.27 | N | N | N | N | N | N | N | N | N | Y
220024.0 | 90.1 | 61.429 | 198.7 | 155.1 | 72.1 | 99.6 | 29.7 | 55.8 | 66.8 | 127.0 | 113.5 | 2.2 | 2.9875 | 29.8214 | 497.8 | 507.0 | 516.410 | 283.683 | -8.6 | -8.5 | -0.2 | -21.4 | 5.85 | 5.47 | 1.9 | 8.11e-07 | 0.0000 | 0.0000 | 0.0000 | 0.0000 | 14.3374 | 9.7420 | 0.0007 | 0.0007 | 0.0007 | 0.0000 | 0.0000 | 27.50 | N | N | N | N | N | N | N | N | N | N
220025.0 | 89.6 | 61.118 | 199.0 | 146.1 | 72.1 | 99.6 | 29.7 | 55.8 | 66.8 | 125.0 | 105.5 | 1.5 | 2.6767 | 29.8161 | 497.1 | 506.1 | 488.665 | 268.589 | -8.6 | -8.4 | -0.2 | -54.7 | 2.85 | 8.77 | 1.2 | 8.59e-07 | 0.0000 | 0.0000 | 0.0000 | 0.0000 | 6.6125 | 14.7824 | 0.0005 | 0.0005 | 0.0005 | 0.0000 | 0.0000 | 0.00 | N | N | N | N | N | N | N | N | N | N
220026.0 | 88.9 | 60.640 | 199.2 | 145.3 | 72.1 | 99.6 | 29.7 | 55.8 | 66.8 | 122.4 | 104.8 | 1.4 | 2.2754 | 29.8085 | 495.4 | 505.0 | 449.156 | 247.245 | -8.4 | -8.3 | -0.2 | -1.0 | 2.22 | 11.81 | 0.6 | 9.30e-07 | 0.0000 | 0.0000 | 0.0000 | 0.0000 | 4.7451 | 18.3346 | 0.0003 | 0.0003 | 0.0003 | 0.0000 | 0.0000 | 0.00 | N | N | N | N | N | N | N | N | N | N
220027.0 | 88.6 | 60.410 | 199.4 | 147.1 | 72.1 | 99.6 | 29.7 | 55.8 | 66.9 | 121.6 | 106.4 | 1.6 | 2.8978 | 29.8165 | 493.7 | 503.9 | 507.626 | 280.012 | -8.4 | -8.2 | -0.2 | 53.9 | 4.69 | 11.45 | 0.4 | 8.17e-07 | 0.0000 | 0.0000 | 0.0000 | 0.0083 | 11.3337 | 20.1222 | 0.0003 | 0.0003 | 0.0003 | 0.0000 | 0.0000 | 142.33 | N | N | N | N | N | N | N | N | N | Y
220028.0 | 89.0 | 60.664 | 199.6 | 150.9 | 72.1 | 99.6 | 29.7 | 55.9 | 67.1 | 123.0 | 109.7 | 1.8 | 3.2534 | 29.8203 | 492.9 | 502.3 | 539.703 | 297.985 | -8.4 | -8.2 | -0.2 | 54.7 | 7.05 | 8.82 | 0.6 | 7.66e-07 | 0.0000 | 0.0000 | 0.0000 | 0.0090 | 18.1477 | 16.5044 | 0.0004 | 0.0004 | 0.0004 | 0.0000 | 0.0000 | 131.04 | N | N | N | N | N | N | N | N | N | Y
220029.0 | 89.4 | 60.932 | 199.6 | 151.8 | 72.1 | 99.6 | 29.7 | 55.9 | 67.0 | 123.7 | 110.5 | 1.9 | 3.4314 | 29.8326 | 493.1 | 501.4 | 554.877 | 306.432 | -8.5 | -8.3 | -0.2 | 28.3 | 6.73 | 7.30 | 0.7 | 7.47e-07 | 0.0000 | 0.0000 | 0.0000 | 0.0048 | 17.8157 | 14.0405 | 0.0004 | 0.0004 | 0.0004 | 0.0000 | 0.0000 | 159.45 | N | N | N | N | N | N | N | N | N | Y
220030.0 | 89.3 | 60.894 | 199.5 | 148.1 | 72.1 | 99.6 | 29.7 | 55.9 | 67.1 | 124.2 | 107.3 | 1.6 | 2.8630 | 29.8173 | 493.4 | 500.7 | 504.636 | 278.459 | -8.5 | -8.3 | -0.2 | 8.4 | 4.74 | 8.01 | 0.5 | 8.25e-07 | 0.0000 | 0.0000 | 0.0000 | 0.0013 | 11.3957 | 13.9954 | 0.0003 | 0.0003 | 0.0003 | 0.0000 | 0.0000 | 14.69 | N | N | N | N | N | N | N | N | N | N
220031.0 | 89.0 | 60.689 | 199.3 | 145.2 | 72.1 | 99.6 | 29.7 | 55.9 | 67.2 | 122.1 | 104.7 | 1.4 | 2.2352 | 29.8031 | 493.1 | 500.3 | 445.796 | 245.945 | -8.4 | -8.3 | -0.2 | 7.8 | 3.13 | 10.19 | 0.3 | 4.69e-04 | 0.0000 | 0.0000 | 0.0000 | 0.0010 | 6.6535 | 15.7373 | 0.0002 | 0.0002 | 0.0002 | 0.0000 | 0.0000 | 17.17 | N | N | N | N | N | N | N | N | N | N
220032.0 | 88.3 | 60.198 | 199.0 | 143.8 | 72.1 | 99.6 | 29.7 | 55.9 | 67.2 | 120.6 | 103.4 | 1.3 | 2.2216 | 29.8128 | 492.2 | 499.8 | 444.665 | 245.622 | -8.4 | -8.2 | -0.2 | 12.7 | 2.46 | 12.35 | 0.0 | 1.52e-03 | 0.0000 | 0.0000 | 0.0000 | 0.0017 | 5.2134 | 19.0437 | 0.0002 | 0.0002 | 0.0002 | 0.0000 | 0.0000 | 21.65 | N | N | N | N | N | N | N | N | N | N
220033.0 | 87.8 | 59.894 | 198.9 | 143.8 | 72.1 | 99.6 | 29.7 | 55.9 | 67.1 | 120.0 | 103.4 | 1.3 | 2.3622 | 29.8135 | 491.5 | 498.7 | 458.557 | 253.494 | -8.3 | -8.1 | -0.2 | 14.0 | 2.40 | 13.66 | -0.1 | 6.01e-04 | 0.0000 | 0.0000 | 0.0000 | 0.0020 | 5.2535 | 21.7350 | 0.0002 | 0.0002 | 0.0002 | 0.0000 | 0.0000 | 19.22 | N | N | N | N | N | N | N | N | N | N
220034.0 | 87.6 | 59.732 | 198.6 | 144.4 | 72.1 | 99.6 | 29.7 | 56.0 | 67.2 | 119.4 | 104.0 | 1.3 | 2.4251 | 29.8155 | 490.9 | 497.8 | 464.546 | 256.995 | -8.2 | -8.0 | -0.2 | 11.7 | 2.43 | 14.27 | -0.2 | 4.75e-04 | 0.0000 | 0.0000 | 0.0000 | 0.0017 | 5.3838 | 23.0210 | 0.0001 | 0.0001 | 0.0001 | 0.0000 | 0.0000 | 22.28 | N | N | N | N | N | N | N | N | N | N
220035.0 | 87.5 | 59.639 | 198.1 | 144.6 | 72.1 | 99.6 | 29.7 | 56.0 | 67.2 | 118.9 | 104.1 | 1.4 | 2.4293 | 29.8137 | 490.5 | 497.1 | 464.820 | 257.241 | -8.1 | -8.0 | -0.2 | 12.3 | 2.43 | 14.53 | -0.4 | 9.11e-04 | 0.0000 | 0.0000 | 0.0000 | 0.0017 | 5.3889 | 23.4730 | 0.0001 | 0.0001 | 0.0001 | 0.0000 | 0.0000 | 20.93 | N | N | N | N | N | N | N | N | N | N
220036.0 | 87.4 | 59.602 | 197.8 | 144.7 | 72.1 | 99.6 | 29.7 | 56.0 | 67.4 | 118.4 | 104.2 | 1.4 | 2.3913 | 29.8128 | 490.0 | 496.4 | 460.662 | 255.063 | -8.1 | -7.9 | -0.2 | 14.7 | 2.41 | 14.65 | -0.4 | 1.16e-03 | 0.0000 | 0.0000 | 0.0000 | 0.0021 | 5.3118 | 23.4674 | 0.0001 | 0.0001 | 0.0001 | 0.0000 | 0.0000 | 20.35 | N | N | N | N | N | N | N | N | N | N
220037.0 | 87.5 | 59.652 | 197.3 | 144.5 | 72.1 | 99.6 | 29.7 | 56.0 | 67.4 | 117.9 | 104.1 | 1.4 | 1.8937 | 29.8097 | 489.7 | 495.6 | 407.264 | 225.530 | -8.1 | -7.9 | -0.2 | 23.7 | 2.72 | 14.39 | -0.4 | 1.37e-03 | 0.0000 | 0.0000 | 0.0000 | 0.0029 | 5.2897 | 20.3742 | 0.0001 | 0.0001 | 0.0001 | 0.0000 | 0.0000 | 19.40 | N | N | N | N | N | N | N | N | N | N
220038.0 | 87.8 | 59.875 | 196.8 | 145.6 | 72.1 | 99.6 | 29.7 | 56.0 | 67.4 | 117.7 | 105.0 | 1.4 | 1.7631 | 29.8055 | 489.5 | 495.3 | 394.581 | 218.531 | -8.0 | -7.9 | -0.2 | 36.2 | 4.04 | 12.95 | -0.4 | 1.47e-03 | 0.0000 | 0.0000 | 0.0000 | 0.0043 | 7.6150 | 17.7637 | 0.0001 | 0.0001 | 0.0001 | 0.0000 | 0.0000 | 86.97 | N | N | N | N | N | N | N | N | N | N
220039.0 | 88.3 | 60.174 | 196.4 | 146.4 | 72.1 | 99.6 | 29.7 | 56.0 | 67.4 | 119.5 | 105.8 | 1.5 | 1.9280 | 29.8170 | 489.3 | 494.9 | 413.038 | 228.894 | -8.1 | -7.9 | -0.2 | 41.4 | 5.63 | 10.66 | -0.5 | 2.73e-03 | 0.0000 | 0.0000 | 0.0000 | 0.0052 | 11.1256 | 15.3209 | 0.0001 | 0.0001 | 0.0001 | 0.0000 | 0.0000 | 78.80 | N | N | N | N | N | N | N | N | N | N
220040.0 | 88.8 | 60.515 | 196.0 | 147.1 | 72.0 | 99.6 | 29.7 | 55.9 | 67.2 | 121.1 | 106.3 | 1.6 | 2.0703 | 29.8182 | 489.5 | 494.2 | 428.377 | 237.339 | -8.2 | -8.0 | -0.2 | 39.2 | 6.29 | 8.85 | -0.5 | 3.35e-03 | 0.0000 | 0.0000 | 0.0000 | 0.0051 | 12.8990 | 13.1888 | 0.0001 | 0.0001 | 0.0001 | 0.0000 | 0.0000 | 80.67 | N | N | N | N | N | N | N | N | N | N
220041.0 | 89.2 | 60.820 | 195.7 | 147.4 | 72.0 | 99.6 | 29.7 | 55.9 | 67.2 | 122.5 | 106.6 | 1.6 | 2.2323 | 29.8117 | 490.1 | 494.0 | 445.284 | 246.511 | -8.2 | -8.1 | -0.2 | 36.1 | 6.61 | 7.68 | -0.5 | 4.67e-03 | 0.0000 | 0.0000 | 0.0000 | 0.0049 | 14.0755 | 11.8879 | 0.0001 | 0.0001 | 0.0001 | 0.0000 | 0.0000 | 88.28 | N | N | N | N | N | N | N | N | N | N
220042.0 | 89.7 | 61.168 | 195.4 | 147.7 | 72.1 | 99.6 | 29.7 | 56.0 | 67.3 | 123.8 | 106.9 | 1.6 | 2.3024 | 29.8258 | 490.6 | 493.8 | 452.346 | 250.415 | -8.3 | -8.1 | -0.2 | 34.7 | 6.80 | 6.96 | -0.5 | 4.11e-03 | 0.0000 | 0.0000 | 0.0000 | 0.0048 | 14.7062 | 10.9496 | 0.0001 | 0.0001 | 0.0001 | 0.0000 | 0.0000 | 96.59 | N | N | N | N | N | N | N | N | N | Y
220043.0 | 90.3 | 61.534 | 195.2 | 147.9 | 72.0 | 99.6 | 29.7 | 55.9 | 67.2 | 124.7 | 107.1 | 1.6 | 2.3459 | 29.8168 | 490.8 | 493.7 | 456.766 | 252.722 | -8.3 | -8.2 | -0.2 | 31.9 | 6.80 | 6.60 | -0.5 | 2.81e-03 | 0.0000 | 0.0000 | 0.0000 | 0.0044 | 14.8410 | 10.4791 | 0.0001 | 0.0001 | 0.0001 | 0.0000 | 0.0000 | 92.50 | N | N | N | N | N | N | N | N | N | N
220044.0 | 90.9 | 61.969 | 195.2 | 147.9 | 72.0 | 99.7 | 29.7 | 55.9 | 67.0 | 125.3 | 107.1 | 1.6 | 2.3305 | 29.8292 | 491.3 | 493.7 | 455.252 | 251.847 | -8.3 | -8.2 | -0.2 | 30.7 | 6.67 | 6.52 | -0.4 | 2.06e-03 | 0.0000 | 0.0000 | 0.0000 | 0.0042 | 14.4946 | 10.3120 | 0.0001 | 0.0001 | 0.0001 | 0.0000 | 0.0000 | 93.81 | N | N | N | N | N | N | N | N | N | Y
220045.0 | 91.3 | 62.261 | 195.3 | 147.8 | 72.0 | 99.7 | 29.7 | 55.9 | 67.0 | 125.7 | 106.9 | 1.6 | 2.3774 | 29.8340 | 491.7 | 493.5 | 459.924 | 254.370 | -8.4 | -8.2 | -0.2 | 33.0 | 6.50 | 6.62 | -0.4 | 2.56e-03 | 0.0000 | 0.0000 | 0.0000 | 0.0046 | 14.2851 | 10.5718 | 0.0001 | 0.0001 | 0.0001 | 0.0000 | 0.0000 | 87.47 | N | N | N | N | N | N | N | N | N | N
220046.0 | 91.8 | 62.591 | 195.5 | 147.7 | 72.0 | 99.7 | 29.7 | 55.9 | 67.0 | 126.0 | 106.9 | 1.6 | 2.4581 | 29.8396 | 491.9 | 493.7 | 467.800 | 258.712 | -8.4 | -8.2 | -0.2 | 33.8 | 6.38 | 6.79 | -0.4 | 2.72e-03 | 0.0000 | 0.0000 | 0.0000 | 0.0048 | 14.2538 | 11.0213 | 0.0001 | 0.0001 | 0.0001 | 0.0000 | 0.0000 | 85.15 | N | N | N | N | N | N | N | N | N | N
220047.0 | 92.3 | 62.951 | 195.7 | 147.9 | 71.9 | 99.7 | 29.7 | 55.9 | 67.0 | 126.2 | 107.1 | 1.6 | 2.5300 | 29.8359 | 492.0 | 493.5 | 474.628 | 262.446 | -8.4 | -8.3 | -0.2 | 35.1 | 6.33 | 6.93 | -0.3 | 8.73e-07 | 0.0000 | 0.0000 | 0.0000 | 0.0051 | 14.3433 | 11.4108 | 0.0001 | 0.0001 | 0.0001 | 0.0000 | 0.0000 | 87.33 | N | N | N | N | N | N | N | N | N | N
220048.0 | 92.8 | 63.280 | 196.0 | 148.1 | 71.9 | 99.7 | 29.7 | 55.8 | 66.9 | 126.3 | 107.2 | 1.6 | 2.7273 | 29.8438 | 492.1 | 493.3 | 492.736 | 272.490 | -8.4 | -8.3 | -0.2 | 35.5 | 6.14 | 7.11 | -0.3 | 1.75e-04 | 0.0000 | 0.0000 | 0.0000 | 0.0053 | 14.4549 | 12.1632 | 0.0001 | 0.0001 | 0.0001 | 0.0000 | 0.0000 | 94.30 | N | N | N | N | N | N | N | N | N | Y
220049.0 | 93.3 | 63.616 | 196.3 | 147.6 | 71.9 | 99.7 | 29.7 | 55.8 | 66.9 | 126.3 | 106.8 | 1.6 | 2.6738 | 29.8382 | 492.2 | 493.3 | 487.899 | 269.747 | -8.4 | -8.3 | -0.2 | 26.1 | 5.28 | 7.91 | -0.4 | 8.51e-07 | 0.0000 | 0.0000 | 0.0000 | 0.0039 | 12.3040 | 13.3941 | 0.0001 | 0.0001 | 0.0001 | 0.0000 | 0.0000 | 34.95 | N | N | N | N | N | N | N | N | N | N
220050.0 | 93.3 | 63.622 | 196.6 | 145.6 | 72.0 | 99.7 | 29.7 | 55.9 | 67.0 | 125.2 | 105.0 | 1.4 | 2.2631 | 29.8230 | 492.2 | 493.3 | 447.846 | 247.472 | -8.4 | -8.2 | -0.2 | 14.3 | 3.59 | 9.77 | -0.4 | 9.29e-07 | 0.0000 | 0.0000 | 0.0000 | 0.0019 | 7.6654 | 15.1808 | 0.0001 | 0.0001 | 0.0001 | 0.0000 | 0.0000 | 36.12 | N | N | N | N | N | N | N | N | N | N
220051.0 | 93.0 | 63.411 | 196.7 | 143.2 | 72.0 | 99.7 | 29.7 | 55.9 | 67.0 | 123.2 | 102.9 | 1.3 | 2.1073 | 29.8239 | 491.9 | 493.1 | 431.051 | 238.266 | -8.4 | -8.2 | -0.2 | 10.3 | 2.11 | 12.32 | -0.5 | 9.65e-07 | 0.0000 | 0.0000 | 0.0000 | 0.0013 | 4.3432 | 18.4353 | 0.0001 | 0.0001 | 0.0001 | 0.0000 | 0.0000 | 0.00 | N | N | N | N | N | N | N | N | N | N
220052.0 | 92.5 | 63.057 | 196.9 | 143.6 | 71.9 | 99.7 | 29.7 | 55.8 | 66.9 | 121.6 | 103.2 | 1.3 | 2.1041 | 29.8322 | 491.5 | 493.1 | 431.502 | 238.678 | -8.3 | -8.1 | -0.2 | 30.9 | 2.76 | 13.52 | -0.6 | 9.60e-07 | 0.0000 | 0.0000 | 0.0000 | 0.0040 | 5.6938 | 20.2595 | 0.0000 | 0.0000 | 0.0000 | 0.0000 | 0.0000 | 36.04 | N | N | N | N | N | N | N | N | N | N
220053.0 | 92.1 | 62.777 | 197.2 | 146.5 | 71.9 | 99.7 | 29.7 | 55.8 | 66.8 | 121.7 | 105.8 | 1.5 | 2.8926 | 29.8378 | 490.9 | 492.9 | 506.280 | 280.282 | -8.3 | -8.1 | -0.2 | 51.6 | 5.22 | 11.78 | -0.6 | 1.16e-04 | 0.0000 | 0.0000 | 0.0000 | 0.0079 | 12.6254 | 20.7211 | 0.0001 | 0.0000 | 0.0000 | 0.0000 | 0.0000 | 92.10 | N | N | N | N | N | N | N | N | N | N
220054.0 | 92.0 | 62.721 | 197.2 | 149.0 | 71.9 | 99.7 | 29.7 | 55.8 | 66.8 | 122.9 | 108.0 | 1.7 | 3.7971 | 29.8542 | 490.8 | 492.2 | 585.631 | 324.410 | -8.3 | -8.1 | -0.2 | 50.0 | 7.15 | 8.91 | -0.3 | 1.11e-03 | 0.0000 | 0.0000 | 0.0000 | 0.0089 | 20.0337 | 18.1417 | 0.0002 | 0.0001 | 0.0001 | 0.0000 | 0.0000 | 180.20 | N | N | N | N | N | N | N | N | N | Y
220055.0 | 92.0 | 62.703 | 197.2 | 152.6 | 71.9 | 99.7 | 29.7 | 55.8 | 66.9 | 123.9 | 111.2 | 2.0 | 3.6672 | 29.8530 | 492.0 | 492.4 | 574.960 | 318.115 | -8.3 | -8.2 | -0.2 | 45.1 | 7.80 | 6.76 | 0.0 | 1.69e-03 | 0.0000 | 0.0000 | 0.0000 | 0.0079 | 21.4345 | 13.5078 | 0.0002 | 0.0002 | 0.0002 | 0.0000 | 0.0000 | 132.71 | N | N | N | N | N | N | N | N | N | Y
220056.0 | 91.6 | 62.485 | 197.0 | 151.3 | 71.9 | 99.7 | 29.7 | 55.9 | 67.0 | 124.3 | 110.1 | 1.9 | 3.9554 | 29.8592 | 493.2 | 492.8 | 599.344 | 331.227 | -8.4 | -8.2 | -0.2 | 46.2 | 8.10 | 5.58 | 0.1 | 5.28e-03 | 0.0000 | 0.0000 | 0.0000 | 0.0084 | 23.1566 | 11.6036 | 0.0003 | 0.0003 | 0.0003 | 0.0000 | 0.0000 | 177.78 | N | N | N | N | N | N | N | N | N | Y
220057.0 | 91.7 | 62.529 | 196.9 | 153.2 | 71.9 | 99.7 | 29.7 | 55.9 | 67.1 | 125.2 | 111.7 | 2.0 | 4.4246 | 29.8563 | 494.1 | 492.9 | 637.347 | 351.886 | -8.4 | -8.3 | -0.2 | 51.9 | 8.56 | 4.70 | 0.2 | 1.22e-02 | 0.0000 | 0.0000 | 0.0000 | 0.0100 | 25.9962 | 10.3828 | 0.0003 | 0.0003 | 0.0003 | 0.0000 | 0.0000 | 196.50 | N | N | N | N | N | N | N | N | N | Y
220058.0 | 91.8 | 62.566 | 197.1 | 154.7 | 71.9 | 99.7 | 29.7 | 56.0 | 67.2 | 126.3 | 113.1 | 2.1 | 4.1668 | 29.8482 | 495.0 | 493.3 | 614.214 | 338.710 | -8.5 | -8.3 | -0.2 | 52.9 | 7.23 | 4.85 | 0.4 | 3.32e-03 | 0.0000 | 0.0000 | 0.0000 | 0.0099 | 21.1340 | 10.3071 | 0.0004 | 0.0004 | 0.0004 | 0.0000 | 0.0000 | 175.66 | N | N | N | N | N | N | N | N | N | Y
220059.0 | 91.2 | 62.187 | 197.2 | 149.8 | 72.0 | 99.6 | 29.7 | 56.0 | 67.3 | 125.8 | 108.7 | 1.8 | 2.4136 | 29.8190 | 495.4 | 494.0 | 461.533 | 254.138 | -8.5 | -8.3 | -0.2 | 38.1 | 4.06 | 7.08 | 0.3 | 1.60e-03 | 0.0000 | 0.0000 | 0.0000 | 0.0053 | 8.9042 | 11.2919 | 0.0003 | 0.0003 | 0.0003 | 0.0000 | 0.0000 | 12.64 | N | N | N | N | N | N | N | N | N | N
220100.0 | 89.9 | 61.304 | 197.3 | 143.6 | 72.0 | 99.6 | 29.7 | 56.0 | 67.3 | 122.9 | 103.2 | 1.3 | 2.6620 | 29.8318 | 495.2 | 494.2 | 480.831 | 264.951 | -8.4 | -8.2 | -0.2 | 18.2 | 1.56 | 10.99 | 0.0 | 5.48e-03 | 0.0000 | 0.0000 | 0.0000 | 0.0027 | 3.5583 | 18.2800 | 0.0002 | 0.0002 | 0.0002 | 0.0000 | 0.0000 | 0.00 | N | N | N | N | N | N | N | N | N | N
220101.0 | 88.4 | 60.242 | 197.6 | 144.1 | 71.9 | 99.6 | 29.7 | 55.9 | 67.2 | 121.5 | 103.7 | 1.3 | 4.4311 | 29.8581 | 494.4 | 494.0 | 634.343 | 350.139 | -8.3 | -8.2 | -0.2 | 26.3 | 1.40 | 13.92 | -0.0 | 6.56e-07 | 0.0000 | 0.0000 | 0.0000 | 0.0051 | 4.2396 | 30.6085 | 0.0003 | 0.0003 | 0.0003 | 0.0000 | 0.0000 | 0.00 | N | N | N | N | N | N | N | N | N | N
220102.0 | 87.3 | 59.546 | 197.7 | 147.5 | 71.9 | 99.6 | 29.7 | 55.9 | 67.2 | 120.7 | 106.8 | 1.6 | 3.4509 | 29.8295 | 493.6 | 493.7 | 555.485 | 306.571 | -8.3 | -8.1 | -0.2 | 51.5 | 3.63 | 13.68 | 0.2 | 7.46e-07 | 0.0000 | 0.0000 | 0.0000 | 0.0087 | 9.5963 | 26.3245 | 0.0003 | 0.0003 | 0.0003 | 0.0000 | 0.0000 | 162.17 | N | N | N | N | N | N | N | N | N | Y
220103.0 | 87.0 | 59.310 | 197.7 | 151.5 | 71.9 | 99.6 | 29.7 | 55.9 | 67.1 | 121.3 | 110.3 | 1.9 | 2.7849 | 29.8148 | 493.6 | 493.5 | 497.623 | 274.486 | -8.3 | -8.1 | -0.2 | 51.7 | 5.63 | 11.18 | 0.2 | 8.32e-07 | 0.0000 | 0.0000 | 0.0000 | 0.0078 | 13.3334 | 19.2612 | 0.0002 | 0.0002 | 0.0002 | 0.0000 | 0.0000 | 104.90 | N | N | N | N | N | N | N | N | N | Y
220104.0 | 86.5 | 58.956 | 197.6 | 148.2 | 71.9 | 99.6 | 29.7 | 55.9 | 67.1 | 121.8 | 107.4 | 1.6 | 2.7484 | 29.8209 | 494.3 | 493.5 | 494.781 | 272.796 | -8.3 | -8.1 | -0.2 | 41.8 | 5.07 | 9.87 | -0.0 | 8.39e-07 | 0.0000 | 0.0000 | 0.0000 | 0.0063 | 11.9480 | 16.9116 | 0.0002 | 0.0002 | 0.0002 | 0.0000 | 0.0000 | 32.91 | N | N | N | N | N | N | N | N | N | N
220105.0 | 85.9 | 58.583 | 197.6 | 145.1 | 71.9 | 99.6 | 29.7 | 55.9 | 67.1 | 121.2 | 104.6 | 1.4 | 1.9957 | 29.8011 | 494.6 | 493.5 | 419.998 | 231.329 | -8.3 | -8.1 | -0.2 | 30.6 | 4.36 | 10.06 | -0.2 | 9.91e-07 | 0.0000 | 0.0000 | 0.0000 | 0.0039 | 8.7152 | 14.6090 | 0.0001 | 0.0001 | 0.0001 | 0.0000 | 0.0000 | 40.33 | N | N | N | N | N | N | N | N | N | N
220106.0 | 85.6 | 58.378 | 197.4 | 145.2 | 71.9 | 99.6 | 29.7 | 55.9 | 67.2 | 120.0 | 104.7 | 1.4 | 1.9942 | 29.8039 | 494.6 | 494.0 | 421.161 | 231.988 | -8.2 | -8.1 | -0.2 | 36.0 | 5.62 | 9.63 | -0.4 | 9.86e-07 | 0.0000 | 0.0000 | 0.0000 | 0.0046 | 11.2607 | 14.0276 | 0.0001 | 0.0001 | 0.0001 | 0.0000 | 0.0000 | 117.76 | N | N | N | N | N | N | N | N | N | Y
220107.0 | 85.8 | 58.477 | 197.3 | 147.6 | 71.9 | 99.6 | 29.7 | 55.9 | 67.2 | 120.9 | 106.8 | 1.6 | 2.0137 | 29.8095 | 494.8 | 493.8 | 423.482 | 233.261 | -8.3 | -8.1 | -0.2 | 44.2 | 6.78 | 8.20 | -0.4 | 9.80e-07 | 0.0000 | 0.0000 | 0.0000 | 0.0057 | 13.6592 | 12.0025 | 0.0001 | 0.0001 | 0.0001 | 0.0000 | 0.0000 | 108.73 | N | N | N | N | N | N | N | N | N | Y
220108.0 | 85.7 | 58.459 | 197.3 | 147.6 | 71.9 | 99.6 | 29.7 | 55.9 | 67.1 | 121.9 | 106.8 | 1.6 | 1.9523 | 29.7960 | 495.1 | 494.0 | 416.919 | 229.473 | -8.3 | -8.2 | -0.2 | 41.6 | 6.66 | 7.27 | -0.5 | 9.98e-07 | 0.0000 | 0.0000 | 0.0000 | 0.0052 | 13.1907 | 10.4809 | 0.0001 | 0.0001 | 0.0001 | 0.0000 | 0.0000 | 71.81 | N | N | N | N | N | N | N | N | N | N
220109.0 | 85.7 | 58.428 | 197.2 | 146.4 | 71.9 | 99.6 | 29.7 | 55.9 | 67.2 | 123.0 | 105.8 | 1.5 | 2.3962 | 29.8019 | 495.2 | 494.0 | 461.652 | 254.109 | -8.3 | -8.1 | -0.2 | 39.2 | 6.78 | 6.88 | -0.5 | 9.01e-07 | 0.0000 | 0.0000 | 0.0000 | 0.0055 | 14.8670 | 10.9808 | 0.0001 | 0.0001 | 0.0001 | 0.0000 | 0.0000 | 63.59 | N | N | N | N | N | N | N | N | N | N
220110.0 | 86.3 | 58.875 | 197.1 | 148.8 | 71.9 | 99.6 | 29.7 | 55.9 | 67.2 | 124.0 | 107.9 | 1.7 | 2.7750 | 29.8096 | 495.4 | 494.6 | 498.341 | 274.319 | -8.4 | -8.2 | -0.2 | 42.6 | 7.57 | 6.15 | -0.4 | 8.34e-07 | 0.0000 | 0.0000 | 0.0000 | 0.0064 | 17.9232 | 10.5974 | 0.0001 | 0.0001 | 0.0001 | 0.0000 | 0.0000 | 157.97 | N | N | N | N | N | N | N | N | N | Y
220111.0 | 86.9 | 59.235 | 197.0 | 150.2 | 71.9 | 99.6 | 29.7 | 55.9 | 67.2 | 124.5 | 109.1 | 1.8 | 2.6240 | 29.8120 | 496.0 | 494.9 | 483.628 | 266.077 | -8.4 | -8.3 | -0.2 | 40.7 | 7.44 | 5.62 | -0.3 | 3.55e-03 | 0.0000 | 0.0000 | 0.0000 | 0.0060 | 17.1017 | 9.3957 | 0.0001 | 0.0001 | 0.0001 | 0.0000 | 0.0000 | 103.31 | N | N | N | N | N | N | N | N | N | Y
220112.0 | 87.6 | 59.739 | 196.9 | 148.8 | 71.9 | 99.6 | 29.7 | 55.9 | 67.1 | 124.9 | 107.9 | 1.7 | 2.3946 | 29.8041 | 496.5 | 494.9 | 461.677 | 253.816 | -8.5 | -8.3 | -0.2 | 36.0 | 6.44 | 5.94 | -0.4 | 2.26e-03 | 0.0000 | 0.0000 | 0.0000 | 0.0050 | 14.1243 | 9.4603 | 0.0001 | 0.0001 | 0.0001 | 0.0000 | 0.0000 | 95.85 | N | N | N | N | N | N | N | N | N | Y
220113.0 | 88.0 | 60.018 | 197.0 | 147.1 | 71.9 | 99.6 | 29.7 | 55.9 | 67.1 | 124.4 | 106.3 | 1.6 | 2.0810 | 29.7981 | 496.6 | 495.3 | 431.174 | 236.970 | -8.5 | -8.3 | -0.2 | 35.3 | 5.82 | 6.77 | -0.4 | 1.63e-03 | 0.0000 | 0.0000 | 0.0000 | 0.0046 | 11.9070 | 10.0721 | 0.0001 | 0.0001 | 0.0001 | 0.0000 | 0.0000 | 63.19 | N | N | N | N | N | N | N | N | N | N
220114.0 | 88.6 | 60.441 | 197.0 | 146.9 | 71.9 | 99.6 | 29.7 | 55.9 | 67.0 | 124.3 | 106.1 | 1.5 | 2.3428 | 29.8157 | 496.5 | 495.5 | 456.916 | 251.275 | -8.5 | -8.3 | -0.2 | 39.9 | 6.17 | 7.19 | -0.5 | 5.56e-03 | 0.0000 | 0.0000 | 0.0000 | 0.0055 | 13.3782 | 11.3362 | 0.0001 | 0.0001 | 0.0001 | 0.0000 | 0.0000 | 81.08 | N | N | N | N | N | N | N | N | N | N
220115.0 | 89.3 | 60.894 | 197.1 | 147.7 | 71.9 | 99.6 | 29.7 | 55.8 | 67.0 | 125.0 | 106.9 | 1.6 | 3.0191 | 29.8343 | 496.7 | 495.6 | 519.891 | 286.049 | -8.5 | -8.3 | -0.2 | 41.7 | 7.13 | 6.71 | -0.5 | 2.34e-02 | 0.0000 | 0.0000 | 0.0000 | 0.0066 | 17.6031 | 12.0582 | 0.0001 | 0.0001 | 0.0001 | 0.0000 | 0.0000 | 123.01 | N | N | N | N | N | N | N | N | N | Y
220116.0 | 90.2 | 61.503 | 197.2 | 150.1 | 71.8 | 99.6 | 29.7 | 55.8 | 66.8 | 125.7 | 109.1 | 1.8 | 3.0090 | 29.8222 | 497.0 | 495.8 | 519.421 | 285.566 | -8.5 | -8.4 | -0.2 | 38.6 | 7.52 | 5.97 | -0.5 | 6.56e-03 | 0.0000 | 0.0000 | 0.0000 | 0.0061 | 18.5514 | 10.7097 | 0.0001 | 0.0001 | 0.0001 | 0.0000 | 0.0000 | 128.43 | N | N | N | N | N | N | N | N | N | Y
220117.0 | 91.0 | 62.050 | 197.2 | 149.7 | 71.8 | 99.6 | 29.7 | 55.8 | 66.7 | 125.9 | 108.7 | 1.8 | 2.6207 | 29.8162 | 497.4 | 496.0 | 484.567 | 266.234 | -8.6 | -8.4 | -0.2 | 36.2 | 7.07 | 5.77 | -0.5 | 8.61e-07 | 0.0000 | 0.0000 | 0.0000 | 0.0053 | 16.2529 | 9.6437 | 0.0001 | 0.0001 | 0.0001 | 0.0000 | 0.0000 | 107.61 | N | N | N | N | N | N | N | N | N | Y
220118.0 | 91.6 | 62.429 | 197.2 | 148.3 | 71.8 | 99.6 | 29.7 | 55.8 | 66.8 | 125.8 | 107.4 | 1.7 | 2.6210 | 29.8181 | 497.6 | 496.2 | 484.676 | 266.261 | -8.6 | -8.4 | -0.2 | 31.2 | 6.61 | 6.03 | -0.5 | 8.61e-07 | 0.0000 | 0.0000 | 0.0000 | 0.0046 | 15.1931 | 10.0744 | 0.0001 | 0.0001 | 0.0001 | 0.0000 | 0.0000 | 87.66 | N | N | N | N | N | N | N | N | N | N
220119.0 | 92.1 | 62.771 | 197.3 | 147.8 | 71.9 | 99.6 | 29.7 | 55.8 | 66.9 | 126.1 | 107.0 | 1.6 | 2.8977 | 29.8262 | 497.9 | 496.2 | 509.980 | 280.160 | -8.6 | -8.4 | -0.2 | 33.2 | 6.63 | 6.28 | -0.5 | 8.18e-07 | 0.0000 | 0.0000 | 0.0000 | 0.0051 | 16.0408 | 11.0399 | 0.0001 | 0.0001 | 0.0001 | 0.0000 | 0.0000 | 125.50 | N | N | N | N | N | N | N | N | N | Y
220120.0 | 92.7 | 63.193 | 197.5 | 149.1 | 71.8 | 99.7 | 29.7 | 55.7 | 66.7 | 126.5 | 108.2 | 1.7 | 2.8096 | 29.8331 | 498.3 | 496.5 | 502.021 | 275.725 | -8.6 | -8.4 | -0.2 | 39.9 | 6.38 | 6.55 | -0.4 | 8.32e-07 | 0.0000 | 0.0000 | 0.0000 | 0.0060 | 15.1939 | 11.3441 | 0.0001 | 0.0001 | 0.0001 | 0.0000 | 0.0000 | 79.09 | N | N | N | N | N | N | N | N | N | N
220121.0 | 92.8 | 63.256 | 197.6 | 147.3 | 71.8 | 99.7 | 29.7 | 55.7 | 66.7 | 126.0 | 106.5 | 1.6 | 2.5342 | 29.8266 | 498.5 | 496.9 | 476.639 | 261.687 | -8.6 | -8.4 | -0.2 | 36.3 | 5.27 | 7.47 | -0.4 | 8.78e-07 | 0.0000 | 0.0000 | 0.0000 | 0.0052 | 11.9092 | 12.2778 | 0.0001 | 0.0001 | 0.0001 | 0.0000 | 0.0000 | 53.52 | N | N | N | N | N | N | N | N | N | N
220122.0 | 92.7 | 63.206 | 197.7 | 146.6 | 71.9 | 99.7 | 29.7 | 55.7 | 66.6 | 125.3 | 105.9 | 1.5 | 2.5760 | 29.8339 | 498.4 | 497.1 | 480.522 | 263.903 | -8.6 | -8.4 | -0.2 | 26.7 | 4.55 | 8.69 | -0.5 | 8.70e-07 | 0.0000 | 0.0000 | 0.0000 | 0.0039 | 10.3781 | 14.3966 | 0.0001 | 0.0001 | 0.0001 | 0.0000 | 0.0000 | 54.50 | N | N | N | N | N | N | N | N | N | N
220123.0 | 92.6 | 63.169 | 197.7 | 146.5 | 71.8 | 99.7 | 29.7 | 55.7 | 66.5 | 124.9 | 105.8 | 1.5 | 2.5658 | 29.8280 | 498.3 | 497.1 | 479.488 | 263.319 | -8.5 | -8.4 | -0.2 | 20.1 | 4.45 | 9.58 | -0.5 | 8.71e-07 | 0.0000 | 0.0000 | 0.0000 | 0.0029 | 10.1152 | 15.8295 | 0.0001 | 0.0001 | 0.0001 | 0.0000 | 0.0000 | 48.14 | N | N | N | N | N | N | N | N | N | N
220124.0 | 92.6 | 63.138 | 197.8 | 146.5 | 71.8 | 99.7 | 29.7 | 55.6 | 66.4 | 124.1 | 105.8 | 1.5 | 2.9185 | 29.8390 | 498.5 | 497.1 | 511.243 | 280.793 | -8.5 | -8.3 | -0.2 | 21.4 | 5.39 | 9.54 | -0.5 | 3.36e-04 | 0.0000 | 0.0000 | 0.0000 | 0.0033 | 13.0569 | 16.8251 | 0.0001 | 0.0001 | 0.0001 | 0.0000 | 0.0000 | 99.56 | N | N | N | N | N | N | N | N | N | Y
220125.0 | 92.9 | 63.361 | 197.7 | 149.2 | 71.8 | 99.7 | 29.7 | 55.6 | 66.4 | 124.3 | 108.3 | 1.7 | 2.9318 | 29.8422 | 498.5 | 497.3 | 511.973 | 281.214 | -8.5 | -8.3 | -0.2 | 27.6 | 5.60 | 8.98 | -0.4 | 8.14e-07 | 0.0000 | 0.0000 | 0.0000 | 0.0043 | 13.6060 | 15.8540 | 0.0001 | 0.0001 | 0.0001 | 0.0000 | 0.0000 | 113.21 | N | N | N | N | N | N | N | N | N | Y
220126.0 | 92.6 | 63.150 | 197.7 | 145.2 | 71.8 | 99.7 | 29.7 | 55.6 | 66.3 | 123.8 | 104.7 | 1.4 | 2.7854 | 29.8377 | 498.9 | 497.3 | 499.838 | 274.413 | -8.5 | -8.3 | -0.2 | 30.8 | 5.24 | 8.90 | -0.3 | 8.35e-07 | 0.0000 | 0.0000 | 0.0000 | 0.0046 | 12.4146 | 15.3330 | 0.0001 | 0.0001 | 0.0001 | 0.0000 | 0.0000 | 51.88 | N | N | N | N | N | N | N | N | N | N
220127.0 | 93.0 | 63.411 | 197.7 | 148.6 | 71.8 | 99.7 | 29.7 | 55.5 | 66.2 | 123.1 | 107.7 | 1.7 | 2.9289 | 29.8355 | 499.0 | 497.4 | 513.017 | 281.599 | -8.4 | -8.3 | -0.2 | 33.7 | 6.07 | 8.38 | -0.3 | 8.13e-07 | 0.0000 | 0.0000 | 0.0000 | 0.0052 | 14.7482 | 14.8086 | 0.0001 | 0.0001 | 0.0001 | 0.0000 | 0.0000 | 105.51 | N | N | N | N | N | N | N | N | N | Y
220128.0 | 93.2 | 63.572 | 197.5 | 148.8 | 71.8 | 99.7 | 29.7 | 55.6 | 66.3 | 123.5 | 107.9 | 1.7 | 2.8599 | 29.8454 | 499.4 | 497.8 | 506.853 | 278.180 | -8.5 | -8.3 | -0.2 | 34.5 | 6.53 | 7.62 | -0.3 | 2.99e-03 | 0.0000 | 0.0000 | 0.0000 | 0.0053 | 15.6820 | 13.3162 | 0.0001 | 0.0001 | 0.0001 | 0.0000 | 0.0000 | 105.70 | N | N | N | N | N | N | N | N | N | Y
220129.0 | 93.5 | 63.778 | 197.5 | 148.9 | 71.8 | 99.7 | 29.7 | 55.5 | 66.1 | 124.1 | 108.0 | 1.7 | 2.7122 | 29.8619 | 499.9 | 498.0 | 493.382 | 270.799 | -8.5 | -8.3 | -0.2 | 37.7 | 6.70 | 7.04 | -0.3 | 4.65e-03 | 0.0000 | 0.0000 | 0.0000 | 0.0056 | 15.6646 | 11.9716 | 0.0001 | 0.0001 | 0.0001 | 0.0000 | 0.0000 | 106.26 | N | N | N | N | N | N | N | N | N | Y
220130.0 | 93.6 | 63.846 | 197.5 | 148.4 | 71.7 | 99.7 | 29.7 | 55.4 | 66.0 | 124.6 | 107.5 | 1.7 | 2.6080 | 29.8403 | 500.4 | 498.2 | 484.075 | 265.367 | -8.5 | -8.3 | -0.2 | 35.8 | 6.59 | 6.76 | -0.3 | 1.53e-03 | 0.0000 | 0.0000 | 0.0000 | 0.0052 | 15.1011 | 11.2694 | 0.0001 | 0.0001 | 0.0001 | 0.0000 | 0.0000 | 98.97 | N | N | N | N | N | N | N | N | N | Y
220131.0 | 93.8 | 63.933 | 197.4 | 147.9 | 71.7 | 99.7 | 29.7 | 55.5 | 66.0 | 125.0 | 107.0 | 1.6 | 2.6031 | 29.8306 | 500.7 | 498.3 | 483.730 | 265.003 | -8.5 | -8.3 | -0.2 | 31.1 | 6.35 | 6.82 | -0.3 | 5.16e-04 | 0.0000 | 0.0000 | 0.0000 | 0.0045 | 14.5278 | 11.3423 | 0.0001 | 0.0001 | 0.0001 | 0.0000 | 0.0000 | 85.95 | N | N | N | N | N | N | N | N | N | N
220132.0 | 93.7 | 63.858 | 197.4 | 147.7 | 71.7 | 99.7 | 29.7 | 55.5 | 66.0 | 125.1 | 106.9 | 1.6 | 2.7728 | 29.8371 | 501.0 | 498.7 | 498.929 | 273.312 | -8.5 | -8.3 | -0.2 | 29.4 | 5.94 | 7.18 | -0.5 | 3.75e-03 | 0.0000 | 0.0000 | 0.0000 | 0.0044 | 14.0234 | 12.3141 | 0.0001 | 0.0001 | 0.0001 | 0.0000 | 0.0000 | 86.22 | N | N | N | N | N | N | N | N | N | N
220133.0 | 93.6 | 63.796 | 197.3 | 147.3 | 71.7 | 99.7 | 29.7 | 55.5 | 66.0 | 125.2 | 106.6 | 1.6 | 2.6515 | 29.8301 | 501.1 | 499.1 | 487.081 | 266.712 | -8.5 | -8.3 | -0.2 | 26.5 | 5.19 | 7.93 | -0.6 | 1.02e-02 | 0.0000 | 0.0000 | 0.0000 | 0.0039 | 11.9635 | 13.2838 | 0.0001 | 0.0001 | 0.0001 | 0.0000 | 0.0000 | 22.74 | N | N | N | N | N | N | N | N | N | N
220134.0 | 93.6 | 63.833 | 197.3 | 146.4 | 71.7 | 99.7 | 29.7 | 55.4 | 65.8 | 124.4 | 105.7 | 1.5 | 2.4954 | 29.8442 | 501.1 | 499.6 | 472.909 | 259.077 | -8.4 | -8.3 | -0.2 | 22.4 | 4.74 | 8.85 | -0.7 | 1.07e-02 | 0.0000 | 0.0000 | 0.0000 | 0.0032 | 10.6124 | 14.3990 | 0.0000 | 0.0000 | 0.0000 | 0.0000 | 0.0000 | 71.50 | N | N | N | N | N | N | N | N | N | N
220135.0 | 93.3 | 63.635 | 197.4 | 147.2 | 71.7 | 99.7 | 29.7 | 55.4 | 65.9 | 123.7 | 106.4 | 1.6 | 2.5195 | 29.8284 | 500.9 | 499.8 | 475.808 | 260.594 | -8.4 | -8.2 | -0.2 | 23.1 | 5.03 | 9.25 | -0.7 | 1.64e-03 | 0.0000 | 0.0000 | 0.0000 | 0.0033 | 11.3294 | 15.1314 | 0.0000 | 0.0000 | 0.0000 | 0.0000 | 0.0000 | 76.45 | N | N | N | N | N | N | N | N | N | N
220136.0 | 93.4 | 63.653 | 197.4 | 147.5 | 71.7 | 99.7 | 29.7 | 55.4 | 65.8 | 123.9 | 106.7 | 1.6 | 2.4306 | 29.8253 | 501.3 | 499.8 | 467.370 | 255.825 | -8.4 | -8.2 | -0.2 | 26.1 | 5.25 | 9.20 | -0.7 | 8.96e-07 | 0.0000 | 0.0000 | 0.0000 | 0.0037 | 11.6051 | 14.7751 | 0.0000 | 0.0000 | 0.0000 | 0.0000 | 0.0000 | 68.84 | N | N | N | N | N | N | N | N | N | N
220137.0 | 93.4 | 63.659 | 197.4 | 147.6 | 71.7 | 99.7 | 29.7 | 55.4 | 65.8 | 124.3 | 106.8 | 1.6 | 2.4117 | 29.8461 | 501.8 | 500.1 | 465.558 | 254.891 | -8.3 | -8.2 | -0.2 | 31.8 | 5.30 | 9.08 | -0.7 | 8.99e-07 | 0.0000 | 0.0000 | 0.0000 | 0.0045 | 11.6606 | 14.5320 | 0.0000 | 0.0000 | 0.0000 | 0.0000 | 0.0000 | 67.22 | N | N | N | N | N | N | N | N | N | N
220138.0 | 93.5 | 63.728 | 197.3 | 147.7 | 71.7 | 99.7 | 29.7 | 55.4 | 65.7 | 124.6 | 106.8 | 1.6 | 2.4599 | 29.8292 | 502.1 | 500.3 | 470.423 | 257.329 | -8.3 | -8.2 | -0.2 | 39.7 | 5.38 | 8.95 | -0.7 | 8.90e-07 | 0.0000 | 0.0000 | 0.0000 | 0.0056 | 11.9476 | 14.4653 | 0.0000 | 0.0000 | 0.0000 | 0.0000 | 0.0000 | 70.53 | N | N | N | N | N | N | N | N | N | N
220139.0 | 93.6 | 63.790 | 197.3 | 147.7 | 71.7 | 99.7 | 29.7 | 55.3 | 65.7 | 125.2 | 106.9 | 1.6 | 2.5139 | 29.8443 | 502.3 | 500.5 | 475.549 | 260.194 | -8.3 | -8.2 | -0.2 | 43.1 | 5.48 | 8.80 | -0.6 | 1.14e-02 | 0.0000 | 0.0000 | 0.0000 | 0.0062 | 12.3137 | 14.3705 | 0.0001 | 0.0001 | 0.0001 | 0.0000 | 0.0000 | 70.65 | N | N | N | N | N | N | N | N | N | N
220140.0 | 93.9 | 63.989 | 197.3 | 148.0 | 71.7 | 99.7 | 29.7 | 55.3 | 65.6 | 125.7 | 107.1 | 1.6 | 2.6287 | 29.8503 | 502.8 | 500.9 | 486.495 | 266.123 | -8.3 | -8.1 | -0.2 | 44.4 | 5.64 | 8.61 | -0.5 | 1.65e-02 | 0.0000 | 0.0000 | 0.0000 | 0.0065 | 12.9621 | 14.3799 | 0.0001 | 0.0001 | 0.0001 | 0.0000 | 0.0000 | 75.95 | N | N | N | N | N | N | N | N | N | N
220141.0 | 94.2 | 64.212 | 197.3 | 148.2 | 71.7 | 99.7 | 29.7 | 55.3 | 65.6 | 126.1 | 107.3 | 1.6 | 2.6483 | 29.8582 | 503.0 | 501.0 | 488.308 | 267.121 | -8.3 | -8.2 | -0.2 | 47.4 | 5.81 | 8.35 | -0.4 | 8.58e-07 | 0.0000 | 0.0000 | 0.0000 | 0.0070 | 13.4085 | 14.0017 | 0.0001 | 0.0001 | 0.0001 | 0.0000 | 0.0000 | 82.44 | N | N | N | N | N | N | N | N | N | N
220142.0 | 94.4 | 64.362 | 197.1 | 148.4 | 71.7 | 99.7 | 29.7 | 55.3 | 65.6 | 126.5 | 107.5 | 1.7 | 2.6294 | 29.8416 | 503.3 | 501.2 | 486.720 | 266.020 | -8.3 | -8.2 | -0.2 | 45.0 | 5.87 | 8.14 | -0.3 | 8.61e-07 | 0.0000 | 0.0000 | 0.0000 | 0.0066 | 13.4938 | 13.5968 | 0.0001 | 0.0001 | 0.0001 | 0.0000 | 0.0000 | 80.95 | N | N | N | N | N | N | N | N | N | N
220143.0 | 94.5 | 64.411 | 197.1 | 148.2 | 71.6 | 99.7 | 29.7 | 55.2 | 65.4 | 126.9 | 107.3 | 1.6 | 2.6266 | 29.8497 | 503.8 | 501.6 | 486.439 | 265.810 | -8.4 | -8.2 | -0.2 | 44.0 | 5.74 | 8.10 | -0.4 | 1.35e-03 | 0.0000 | 0.0000 | 0.0000 | 0.0064 | 13.1740 | 13.5184 | 0.0001 | 0.0001 | 0.0001 | 0.0000 | 0.0000 | 78.84 | N | N | N | N | N | N | N | N | N | N
220144.0 | 94.5 | 64.455 | 196.9 | 147.8 | 71.6 | 99.7 | 29.7 | 55.2 | 65.4 | 126.9 | 107.0 | 1.6 | 2.8221 | 29.8434 | 504.1 | 501.9 | 504.261 | 275.389 | -8.3 | -8.2 | -0.2 | 40.5 | 5.27 | 8.42 | -0.5 | 1.83e-03 | 0.0000 | 0.0000 | 0.0000 | 0.0061 | 12.5361 | 14.5600 | 0.0001 | 0.0001 | 0.0001 | 0.0000 | 0.0000 | 67.98 | N | N | N | N | N | N | N | N | N | N
220145.0 | 94.4 | 64.349 | 196.8 | 147.2 | 71.6 | 99.7 | 29.7 | 55.2 | 65.3 | 126.8 | 106.4 | 1.6 | 2.5562 | 29.8456 | 504.3 | 502.1 | 479.517 | 261.847 | -8.3 | -8.1 | -0.2 | 33.8 | 4.63 | 9.13 | -0.4 | 2.19e-03 | 0.0000 | 0.0000 | 0.0000 | 0.0049 | 10.4630 | 15.0141 | 0.0001 | 0.0001 | 0.0001 | 0.0000 | 0.0000 | 48.11 | N | N | N | N | N | N | N | N | N | N
220146.0 | 94.2 | 64.237 | 196.8 | 146.3 | 71.6 | 99.7 | 29.7 | 55.2 | 65.3 | 125.4 | 105.7 | 1.5 | 2.5540 | 29.8469 | 504.4 | 502.5 | 479.638 | 261.894 | -8.3 | -8.1 | -0.2 | 30.3 | 4.77 | 9.64 | -0.4 | 8.75e-07 | 0.0000 | 0.0000 | 0.0000 | 0.0044 | 10.7922 | 15.8457 | 0.0001 | 0.0001 | 0.0001 | 0.0000 | 0.0000 | 59.21 | N | N | N | N | N | N | N | N | N | N
220147.0 | 94.3 | 64.275 | 196.8 | 148.0 | 71.6 | 99.7 | 29.7 | 55.1 | 65.2 | 125.3 | 107.1 | 1.6 | 2.9164 | 29.8500 | 504.4 | 502.7 | 512.002 | 279.594 | -8.2 | -8.1 | -0.2 | 28.7 | 5.22 | 9.46 | -0.4 | 8.19e-07 | 0.0000 | 0.0000 | 0.0000 | 0.0044 | 12.5945 | 16.6105 | 0.0001 | 0.0001 | 0.0001 | 0.0000 | 0.0000 | 92.29 | N | N | N | N | N | N | N | N | N | N
220148.0 | 94.0 | 64.107 | 196.8 | 147.5 | 71.6 | 99.7 | 29.7 | 55.1 | 65.1 | 125.5 | 106.7 | 1.6 | 2.6653 | 29.8441 | 504.7 | 502.8 | 488.506 | 266.643 | -8.3 | -8.1 | -0.2 | 21.5 | 4.11 | 9.78 | -0.4 | 8.61e-07 | 0.0000 | 0.0000 | 0.0000 | 0.0032 | 9.4619 | 16.3776 | 0.0001 | 0.0001 | 0.0001 | 0.0000 | 0.0000 | 0.00 | N | N | N | N | N | N | N | N | N | N
220149.0 | 94.2 | 64.225 | 196.7 | 144.8 | 71.5 | 99.7 | 29.7 | 55.1 | 65.1 | 123.6 | 104.3 | 1.4 | 2.7269 | 29.8558 | 504.9 | 503.2 | 495.227 | 270.357 | -8.3 | -8.1 | -0.2 | 20.7 | 4.04 | 10.40 | -0.6 | 7.91e-04 | 0.0000 | 0.0000 | 0.0000 | 0.0031 | 9.4313 | 17.6464 | 0.0001 | 0.0001 | 0.0001 | 0.0000 | 0.0000 | 109.09 | N | N | N | N | N | N | N | N | N | Y
220150.0 | 93.9 | 64.032 | 196.5 | 148.3 | 71.5 | 99.7 | 29.7 | 55.0 | 64.9 | 123.3 | 107.4 | 1.7 | 3.1048 | 29.8615 | 504.9 | 503.2 | 529.714 | 289.225 | -8.3 | -8.1 | -0.2 | 31.9 | 5.80 | 9.51 | -0.5 | 1.37e-03 | 0.0000 | 0.0000 | 0.0000 | 0.0051 | 14.4893 | 17.2727 | 0.0001 | 0.0001 | 0.0001 | 0.0000 | 0.0000 | 106.37 | N | N | N | N | N | N | N | N | N | Y
220151.0 | 94.2 | 64.244 | 196.3 | 149.4 | 71.5 | 99.7 | 29.7 | 55.1 | 65.0 | 123.8 | 108.4 | 1.7 | 3.0477 | 29.8719 | 505.4 | 503.7 | 524.789 | 286.482 | -8.3 | -8.2 | -0.2 | 39.7 | 6.57 | 8.16 | -0.5 | 1.06e-03 | 0.0000 | 0.0000 | 0.0000 | 0.0062 | 16.2563 | 14.6843 | 0.0001 | 0.0001 | 0.0001 | 0.0000 | 0.0000 | 103.94 | N | N | N | N | N | N | N | N | N | Y
220152.0 | 94.5 | 64.418 | 196.3 | 149.1 | 71.5 | 99.7 | 29.7 | 55.0 | 64.9 | 124.1 | 108.1 | 1.7 | 3.0343 | 29.8513 | 506.0 | 503.9 | 523.879 | 285.620 | -8.4 | -8.2 | -0.2 | 43.3 | 6.87 | 7.18 | -0.5 | 1.31e-03 | 0.0000 | 0.0000 | 0.0000 | 0.0068 | 16.9493 | 12.8762 | 0.0001 | 0.0001 | 0.0001 | 0.0000 | 0.0000 | 112.22 | N | N | N | N | N | N | N | N | N | Y
220153.0 | 94.6 | 64.517 | 196.3 | 149.0 | 71.5 | 99.7 | 29.7 | 55.0 | 65.0 | 124.4 | 108.0 | 1.7 | 3.3268 | 29.8598 | 506.6 | 504.5 | 549.177 | 299.314 | -8.4 | -8.2 | -0.2 | 45.9 | 7.21 | 6.48 | -0.4 | 2.11e-03 | 0.0000 | 0.0000 | 0.0000 | 0.0075 | 18.6220 | 12.1732 | 0.0001 | 0.0001 | 0.0001 | 0.0000 | 0.0000 | 120.24 | N | N | N | N | N | N | N | N | N | Y
220154.0 | 94.7 | 64.585 | 196.3 | 149.8 | 71.5 | 99.7 | 29.7 | 55.0 | 64.9 | 124.8 | 108.7 | 1.8 | 3.5572 | 29.8690 | 507.0 | 504.6 | 569.010 | 310.078 | -8.4 | -8.2 | -0.2 | 43.8 | 7.47 | 5.93 | -0.3 | 3.27e-03 | 0.0000 | 0.0000 | 0.0000 | 0.0075 | 20.0041 | 11.5497 | 0.0002 | 0.0001 | 0.0001 | 0.0000 | 0.0000 | 136.89 | N | N | N | N | N | N | N | N | N | Y
220155.0 | 94.7 | 64.554 | 196.3 | 150.4 | 71.5 | 99.7 | 29.7 | 55.0 | 64.8 | 124.8 | 109.3 | 1.8 | 3.8643 | 29.8744 | 507.7 | 505.2 | 595.289 | 324.243 | -8.4 | -8.3 | -0.2 | 41.9 | 7.64 | 5.51 | -0.3 | 3.82e-03 | 0.0000 | 0.0000 | 0.0000 | 0.0075 | 21.3914 | 11.2132 | 0.0002 | 0.0002 | 0.0002 | 0.0000 | 0.0000 | 147.00 | N | N | N | N | N | N | N | N | N | Y
220156.0 | 94.5 | 64.436 | 196.3 | 151.3 | 71.5 | 99.7 | 29.7 | 55.0 | 64.9 | 125.0 | 110.1 | 1.9 | 3.9149 | 29.8761 | 508.1 | 505.5 | 599.720 | 326.541 | -8.5 | -8.3 | -0.2 | 38.8 | 7.75 | 5.21 | -0.2 | 3.60e-03 | 0.0000 | 0.0000 | 0.0000 | 0.0070 | 21.8403 | 10.6775 | 0.0002 | 0.0002 | 0.0002 | 0.0000 | 0.0000 | 155.26 | N | N | N | N | N | N | N | N | N | Y
220157.0 | 94.2 | 64.237 | 196.3 | 151.8 | 71.4 | 99.7 | 29.7 | 55.0 | 64.9 | 125.0 | 110.5 | 1.9 | 3.7874 | 29.8702 | 508.6 | 505.7 | 589.149 | 320.558 | -8.5 | -8.3 | -0.2 | 33.4 | 7.73 | 5.05 | -0.3 | 2.52e-04 | 0.0000 | 0.0000 | 0.0000 | 0.0059 | 21.4011 | 10.1676 | 0.0002 | 0.0002 | 0.0002 | 0.0000 | 0.0000 | 153.34 | N | N | N | N | N | N | N | N | N | Y
220158.0 | 93.9 | 64.051 | 196.5 | 151.6 | 71.4 | 99.7 | 29.7 | 55.0 | 64.8 | 124.9 | 110.3 | 1.9 | 3.6393 | 29.8553 | 508.8 | 506.4 | 576.664 | 313.518 | -8.5 | -8.4 | -0.2 | 30.7 | 7.67 | 5.02 | -0.3 | 9.68e-04 | 0.0000 | 0.0000 | 0.0000 | 0.0053 | 20.7508 | 9.8738 | 0.0002 | 0.0001 | 0.0001 | 0.0000 | 0.0000 | 147.43 | N | N | N | N | N | N | N | N | N | Y
220159.0 | 93.8 | 63.933 | 196.6 | 151.2 | 71.4 | 99.7 | 29.7 | 54.9 | 64.7 | 125.2 | 110.0 | 1.9 | 3.3974 | 29.8502 | 509.0 | 506.6 | 555.945 | 302.143 | -8.6 | -8.4 | -0.2 | 29.8 | 7.51 | 5.09 | -0.2 | 1.20e-03 | 0.0000 | 0.0000 | 0.0000 | 0.0050 | 19.5929 | 9.6460 | 0.0002 | 0.0002 | 0.0002 | 0.0000 | 0.0000 | 129.91 | N | N | N | N | N | N | N | N | N | Y
220200.0 | 93.8 | 63.952 | 197.0 | 150.5 | 71.4 | 99.7 | 29.7 | 54.9 | 64.7 | 125.3 | 109.4 | 1.8 | 3.3515 | 29.8509 | 509.3 | 507.2 | 552.080 | 299.975 | -8.6 | -8.4 | -0.2 | 34.2 | 7.45 | 5.21 | -0.2 | 9.76e-04 | 0.0000 | 0.0000 | 0.0000 | 0.0056 | 19.2986 | 9.8177 | 0.0002 | 0.0002 | 0.0002 | 0.0000 | 0.0000 | 129.34 | N | N | N | N | N | N | N | N | N | Y
220201.0 | 93.7 | 63.914 | 197.2 | 150.1 | 71.4 | 99.7 | 29.7 | 54.9 | 64.6 | 125.6 | 109.0 | 1.8 | 3.5254 | 29.8577 | 509.4 | 507.5 | 566.978 | 308.104 | -8.6 | -8.4 | -0.2 | 38.4 | 7.57 | 5.23 | -0.2 | 7.44e-07 | 0.0000 | 0.0000 | 0.0000 | 0.0065 | 20.1358 | 10.1157 | 0.0002 | 0.0002 | 0.0002 | 0.0000 | 0.0000 | 150.65 | N | N | N | N | N | N | N | N | N | Y
220202.0 | 94.0 | 64.057 | 197.4 | 150.6 | 71.4 | 99.7 | 29.7 | 54.9 | 64.6 | 125.9 | 109.5 | 1.8 | 3.6148 | 29.8555 | 509.5 | 507.7 | 574.734 | 312.255 | -8.6 | -8.5 | -0.2 | 39.1 | 7.67 | 5.14 | -0.1 | 1.02e-03 | 0.0000 | 0.0000 | 0.0000 | 0.0067 | 20.6808 | 10.0740 | 0.0002 | 0.0002 | 0.0002 | 0.0000 | 0.0000 | 140.49 | N | N | N | N | N | N | N | N | N | Y
220203.0 | 94.4 | 64.343 | 197.6 | 150.9 | 71.3 | 99.7 | 29.7 | 54.9 | 64.7 | 126.0 | 109.7 | 1.8 | 3.6795 | 29.8568 | 509.6 | 507.7 | 580.313 | 315.279 | -8.6 | -8.5 | -0.2 | 40.2 | 7.67 | 5.08 | -0.2 | 1.90e-03 | 0.0000 | 0.0000 | 0.0000 | 0.0070 | 20.8771 | 10.0524 | 0.0002 | 0.0002 | 0.0002 | 0.0000 | 0.0000 | 144.44 | N | N | N | N | N | N | N | N | N | Y
220204.0 | 94.8 | 64.660 | 197.8 | 151.1 | 71.3 | 99.7 | 29.7 | 54.9 | 64.7 | 126.2 | 109.9 | 1.9 | 3.8531 | 29.8579 | 509.5 | 507.7 | 595.075 | 323.337 | -8.7 | -8.5 | -0.2 | 43.2 | 7.63 | 5.07 | -0.2 | 1.12e-02 | 0.0000 | 0.0000 | 0.0000 | 0.0077 | 21.3115 | 10.2849 | 0.0002 | 0.0002 | 0.0002 | 0.0000 | 0.0000 | 149.66 | N | N | N | N | N | N | N | N | N | Y
220205.0 | 95.5 | 65.126 | 197.9 | 151.5 | 71.3 | 99.7 | 29.7 | 54.9 | 64.6 | 126.5 | 110.2 | 1.9 | 3.7333 | 29.8563 | 509.5 | 508.2 | 584.878 | 317.792 | -8.7 | -8.5 | -0.2 | 43.0 | 7.32 | 5.18 | -0.2 | 5.45e-03 | 0.0000 | 0.0000 | 0.0000 | 0.0075 | 20.0991 | 10.3412 | 0.0002 | 0.0002 | 0.0002 | 0.0000 | 0.0000 | 141.28 | N | N | N | N | N | N | N | N | N | Y
220206.0 | 96.1 | 65.499 | 198.0 | 150.9 | 71.3 | 99.7 | 29.7 | 54.9 | 64.5 | 126.7 | 109.7 | 1.8 | 3.4144 | 29.8521 | 509.7 | 508.4 | 557.645 | 302.880 | -8.6 | -8.5 | -0.2 | 36.7 | 6.21 | 5.85 | -0.2 | 1.97e-03 | 0.0000 | 0.0000 | 0.0000 | 0.0061 | 16.2340 | 11.1178 | 0.0002 | 0.0002 | 0.0002 | 0.0000 | 0.0000 | 107.50 | N | N | N | N | N | N | N | N | N | Y
220207.0 | 96.5 | 65.797 | 198.1 | 147.7 | 71.3 | 99.7 | 29.7 | 54.8 | 64.4 | 126.1 | 106.9 | 1.6 | 3.0447 | 29.8457 | 509.5 | 508.7 | 525.614 | 285.483 | -8.6 | -8.4 | -0.2 | 24.6 | 4.56 | 7.53 | -0.3 | 4.82e-04 | 0.0000 | 0.0000 | 0.0000 | 0.0039 | 11.2336 | 13.4976 | 0.0002 | 0.0001 | 0.0001 | 0.0000 | 0.0000 | 31.53 | N | N | N | N | N | N | N | N | N | N
220208.0 | 96.6 | 65.865 | 198.2 | 144.6 | 71.3 | 99.7 | 29.7 | 54.8 | 64.3 | 124.1 | 104.1 | 1.4 | 2.6778 | 29.8444 | 509.0 | 508.6 | 492.570 | 267.647 | -8.5 | -8.3 | -0.2 | 13.6 | 2.82 | 10.15 | -0.5 | 4.38e-03 | 0.0000 | 0.0000 | 0.0000 | 0.0020 | 6.5222 | 17.0571 | 0.0001 | 0.0001 | 0.0001 | 0.0000 | 0.0000 | 8.75 | N | N | N | N | N | N | N | N | N | N
220209.0 | 96.6 | 65.884 | 198.2 | 143.7 | 71.3 | 99.7 | 29.7 | 54.8 | 64.4 | 121.9 | 103.3 | 1.3 | 2.6777 | 29.8550 | 508.3 | 508.6 | 492.330 | 267.816 | -8.4 | -8.2 | -0.2 | 7.7 | 1.74 | 12.96 | -0.6 | 2.06e-02 | 0.0000 | 0.0000 | 0.0000 | 0.0011 | 4.0324 | 21.7883 | 0.0001 | 0.0001 | 0.0001 | 0.0000 | 0.0000 | 0.00 | N | N | N | N | N | N | N | N | N | N
220210.0 | 96.3 | 65.691 | 198.1 | 144.1 | 71.3 | 99.7 | 29.7 | 54.8 | 64.4 | 120.6 | 103.7 | 1.3 | 2.8261 | 29.8524 | 507.5 | 508.3 | 505.743 | 275.316 | -8.3 | -8.1 | -0.2 | 6.5 | 1.22 | 15.21 | -0.7 | 8.33e-07 | 0.0000 | 0.0000 | 0.0000 | 0.0010 | 2.9091 | 26.2907 | 0.0000 | 0.0000 | 0.0000 | 0.0000 | 0.0000 | 0.00 | N | N | N | N | N | N | N | N | N | N
220211.0 | 95.8 | 65.312 | 197.9 | 144.8 | 71.3 | 99.7 | 29.7 | 54.8 | 64.3 | 119.6 | 104.3 | 1.4 | 2.5222 | 29.8403 | 506.6 | 507.7 | 476.950 | 259.786 | -8.1 | -7.9 | -0.2 | 3.7 | 0.94 | 16.74 | -0.9 | 6.00e-04 | 0.0000 | 0.0000 | 0.0000 | 0.0005 | 2.1048 | 27.3044 | 0.0000 | 0.0000 | 0.0000 | 0.0000 | 0.0000 | 0.00 | N | N | N | N | N | N | N | N | N | N
220212.0 | 95.1 | 64.834 | 197.7 | 144.3 | 71.2 | 99.7 | 29.7 | 54.7 | 64.2 | 118.7 | 103.9 | 1.3 | 2.3875 | 29.8421 | 506.0 | 507.7 | 464.036 | 252.912 | -8.0 | -7.8 | -0.2 | -7.5 | 0.59 | 17.88 | -0.9 | 9.05e-07 | 0.0000 | 0.0000 | 0.0000 | 0.0000 | 1.2943 | 28.3960 | 0.0000 | 0.0000 | 0.0000 | 0.0000 | 0.0000 | 0.00 | N | N | N | N | N | N | N | N | N | N
220213.0 | 94.2 | 64.194 | 197.4 | 144.1 | 71.3 | 99.7 | 29.7 | 54.7 | 64.2 | 118.2 | 103.7 | 1.3 | 2.8373 | 29.8565 | 505.7 | 507.0 | 505.475 | 275.731 | -7.9 | -7.7 | -0.2 | -19.2 | 0.33 | 18.86 | -0.9 | 8.30e-07 | 0.0000 | 0.0000 | 0.0000 | 0.0000 | 0.7768 | 32.6423 | 0.0000 | 0.0000 | 0.0000 | 0.0000 | 0.0000 | 0.00 | N | N | N | N | N | N | N | N | N | N
220214.0 | 93.2 | 63.572 | 197.0 | 145.8 | 71.2 | 99.7 | 29.7 | 54.7 | 64.2 | 117.8 | 105.2 | 1.5 | 2.6309 | 29.8574 | 505.4 | 506.8 | 486.439 | 265.432 | -7.8 | -7.7 | -0.2 | -25.1 | 0.25 | 19.51 | -0.9 | 8.61e-07 | 0.0000 | 0.0000 | 0.0000 | 0.0000 | 0.5686 | 32.5077 | 0.0000 | 0.0000 | 0.0000 | 0.0000 | 0.0000 | 0.00 | N | N | N | N | N | N | N | N | N | N
220215.0 | 92.4 | 63.001 | 196.5 | 145.0 | 71.2 | 99.7 | 29.7 | 54.7 | 64.1 | 117.5 | 104.5 | 1.4 | 2.3154 | 29.8449 | 504.9 | 506.5 | 456.756 | 249.258 | -7.8 | -7.6 | -0.2 | -27.5 | 0.22 | 19.89 | -0.9 | 9.17e-07 | 0.0000 | 0.0000 | 0.0000 | 0.0000 | 0.4679 | 31.1269 | 0.0000 | 0.0000 | 0.0000 | 0.0000 | 0.0000 | 0.00 | N | N | N | N | N | N | N | N | N | N
220216.0 | 91.5 | 62.417 | 196.0 | 144.4 | 71.2 | 99.7 | 29.7 | 54.7 | 64.1 | 116.9 | 104.0 | 1.3 | 2.6316 | 29.8541 | 504.5 | 506.3 | 486.004 | 265.410 | -7.7 | -7.6 | -0.2 | -30.3 | 0.15 | 20.15 | -0.9 | 6.77e-03 | 0.0000 | 0.0000 | 0.0000 | 0.0000 | 0.3507 | 33.5827 | 0.0000 | 0.0000 | 0.0000 | 0.0000 | 0.0000 | 0.00 | N | N | N | N | N | N | N | N | N | N
220217.0 | 90.6 | 61.789 | 195.6 | 145.6 | 71.2 | 99.7 | 29.7 | 54.7 | 64.1 | 116.6 | 105.1 | 1.4 | 3.1136 | 29.8626 | 504.0 | 505.8 | 529.011 | 289.112 | -7.7 | -7.6 | -0.2 | -23.3 | 0.30 | 20.17 | -0.9 | 7.90e-07 | 0.0000 | 0.0000 | 0.0000 | 0.0000 | 0.7586 | 36.6067 | 0.0000 | 0.0000 | 0.0000 | 0.0000 | 0.0000 | 0.00 | N | N | N | N | N | N | N | N | N | N
220218.0 | 89.6 | 61.118 | 195.2 | 146.8 | 71.2 | 99.7 | 29.7 | 54.7 | 64.1 | 116.4 | 106.1 | 1.5 | 2.2343 | 29.8401 | 503.5 | 505.7 | 446.260 | 243.845 | -7.7 | -7.5 | -0.2 | 10.0 | 1.33 | 19.22 | -0.8 | 6.70e-03 | 0.0000 | 0.0000 | 0.0000 | 0.0013 | 2.8055 | 29.4194 | 0.0000 | 0.0000 | 0.0000 | 0.0000 | 0.0000 | 0.00 | N | N | N | N | N | N | N | N | N | N
220219.0 | 89.2 | 60.845 | 194.8 | 145.9 | 71.2 | 99.7 | 29.7 | 54.6 | 64.0 | 116.2 | 105.3 | 1.5 | 1.9018 | 29.8369 | 503.3 | 505.3 | 412.841 | 225.596 | -7.7 | -7.5 | -0.2 | 32.8 | 2.96 | 16.75 | -0.7 | 1.42e-02 | 0.0000 | 0.0000 | 0.0000 | 0.0041 | 5.7598 | 23.7252 | 0.0000 | 0.0000 | 0.0000 | 0.0000 | 0.0000 | 55.08 | N | N | N | N | N | N | N | N | N | N
220220.0 | 89.1 | 60.720 | 194.6 | 145.7 | 71.2 | 99.7 | 29.7 | 54.6 | 64.0 | 117.1 | 105.1 | 1.4 | 2.0710 | 29.8344 | 503.5 | 505.4 | 431.064 | 235.496 | -7.7 | -7.6 | -0.2 | 33.6 | 4.72 | 13.51 | -0.6 | 2.98e-03 | 0.0000 | 0.0000 | 0.0000 | 0.0044 | 9.5980 | 19.9702 | 0.0001 | 0.0000 | 0.0000 | 0.0000 | 0.0000 | 70.73 | N | N | N | N | N | N | N | N | N | N
220221.0 | 88.9 | 60.640 | 194.3 | 146.5 | 71.2 | 99.7 | 29.7 | 54.6 | 64.0 | 118.4 | 105.8 | 1.5 | 2.5432 | 29.8443 | 504.2 | 505.0 | 478.229 | 261.168 | -7.8 | -7.6 | -0.2 | 35.1 | 6.23 | 10.47 | -0.6 | 1.28e-03 | 0.0000 | 0.0000 | 0.0000 | 0.0050 | 14.0425 | 17.1706 | 0.0001 | 0.0001 | 0.0001 | 0.0000 | 0.0000 | 97.50 | N | N | N | N | N | N | N | N | N | Y
220222.0 | 89.1 | 60.751 | 194.2 | 148.4 | 71.2 | 99.7 | 29.7 | 54.6 | 63.9 | 119.9 | 107.5 | 1.7 | 2.8403 | 29.8521 | 505.1 | 505.1 | 506.448 | 276.388 | -7.9 | -7.7 | -0.2 | 39.7 | 7.26 | 8.05 | -0.6 | 8.26e-07 | 0.0000 | 0.0000 | 0.0000 | 0.0060 | 17.3270 | 13.9744 | 0.0001 | 0.0001 | 0.0001 | 0.0000 | 0.0000 | 120.34 | N | N | N | N | N | N | N | N | N | Y
220223.0 | 89.4 | 60.963 | 194.2 | 149.3 | 71.2 | 99.7 | 29.7 | 54.6 | 64.0 | 120.7 | 108.3 | 1.7 | 3.2309 | 29.8609 | 506.0 | 505.5 | 540.736 | 294.892 | -7.9 | -7.8 | -0.2 | 44.4 | 7.93 | 6.39 | -0.5 | 7.75e-07 | 0.0000 | 0.0000 | 0.0000 | 0.0072 | 20.1942 | 11.8377 | 0.0001 | 0.0001 | 0.0001 | 0.0000 | 0.0000 | 127.77 | N | N | N | N | N | N | N | N | N | Y
220224.0 | 89.8 | 61.242 | 194.3 | 150.7 | 71.1 | 99.7 | 29.7 | 54.6 | 63.9 | 121.6 | 109.6 | 1.8 | 3.9457 | 29.8760 | 506.7 | 505.8 | 601.584 | 328.023 | -8.0 | -7.8 | -0.2 | 51.4 | 8.62 | 5.15 | -0.4 | 6.97e-07 | 0.0000 | 0.0000 | 0.0000 | 0.0093 | 24.4281 | 10.6161 | 0.0001 | 0.0001 | 0.0001 | 0.0000 | 0.0000 | 194.41 | N | N | N | N | N | N | N | N | N | Y
220225.0 | 90.3 | 61.597 | 194.5 | 153.3 | 71.1 | 99.7 | 29.7 | 54.6 | 63.8 | 122.7 | 111.8 | 2.0 | 4.2518 | 29.8770 | 507.3 | 506.2 | 627.300 | 341.830 | -8.1 | -7.9 | -0.2 | 51.6 | 8.80 | 4.32 | -0.3 | 6.69e-07 | 0.0000 | 0.0000 | 0.0000 | 0.0097 | 25.9864 | 9.2734 | 0.0002 | 0.0001 | 0.0001 | 0.0000 | 0.0000 | 179.45 | N | N | N | N | N | N | N | N | N | Y
220226.0 | 90.9 | 61.963 | 194.9 | 153.8 | 71.1 | 99.7 | 29.7 | 54.6 | 63.8 | 123.3 | 112.3 | 2.1 | 4.0671 | 29.8723 | 507.9 | 506.5 | 612.461 | 333.488 | -8.1 | -8.0 | -0.2 | 48.2 | 8.48 | 4.05 | -0.1 | 3.70e-04 | 0.0000 | 0.0000 | 0.0000 | 0.0088 | 24.4309 | 8.4767 | 0.0002 | 0.0002 | 0.0002 | 0.0000 | 0.0000 | 169.26 | N | N | N | N | N | N | N | N | N | Y
220227.0 | 91.2 | 62.193 | 195.4 | 153.3 | 71.2 | 99.7 | 29.7 | 54.6 | 64.0 | 123.7 | 111.9 | 2.0 | 3.9092 | 29.8657 | 508.5 | 507.2 | 599.537 | 326.177 | -8.2 | -8.1 | -0.2 | 47.9 | 8.26 | 4.09 | 0.1 | 9.48e-04 | 0.0000 | 0.0000 | 0.0000 | 0.0086 | 23.2518 | 8.3716 | 0.0003 | 0.0003 | 0.0003 | 0.0000 | 0.0000 | 165.24 | N | N | N | N | N | N | N | N | N | Y
220228.0 | 91.5 | 62.411 | 196.0 | 152.8 | 71.1 | 99.7 | 29.7 | 54.6 | 63.9 | 124.2 | 111.4 | 2.0 | 3.8315 | 29.8603 | 508.9 | 507.5 | 593.170 | 322.519 | -8.3 | -8.1 | -0.2 | 50.9 | 8.22 | 4.18 | 0.1 | 8.94e-04 | 0.0000 | 0.0000 | 0.0000 | 0.0090 | 22.8792 | 8.4594 | 0.0003 | 0.0003 | 0.0003 | 0.0000 | 0.0000 | 160.21 | N | N | N | N | N | N | N | N | N | Y
220229.0 | 91.7 | 62.529 | 196.8 | 152.5 | 71.1 | 99.7 | 29.7 | 54.6 | 63.9 | 125.0 | 111.1 | 2.0 | 3.8502 | 29.8755 | 509.5 | 507.7 | 594.662 | 323.316 | -8.4 | -8.2 | -0.2 | 52.8 | 8.29 | 4.20 | 0.1 | 1.95e-03 | 0.0000 | 0.0000 | 0.0000 | 0.0094 | 23.1442 | 8.5270 | 0.0003 | 0.0003 | 0.0003 | 0.0000 | 0.0000 | 162.08 | N | N | N | N | N | N | N | N | N | Y
220230.0 | 91.8 | 62.566 | 197.5 | 152.7 | 71.0 | 99.7 | 29.7 | 54.5 | 63.8 | 125.6 | 111.3 | 2.0 | 4.0179 | 29.8881 | 510.0 | 508.4 | 608.601 | 330.857 | -8.4 | -8.3 | -0.2 | 48.6 | 8.47 | 4.13 | 0.0 | 5.99e-03 | 0.0000 | 0.0000 | 0.0000 | 0.0088 | 24.1864 | 8.5785 | 0.0003 | 0.0002 | 0.0002 | 0.0000 | 0.0000 | 166.47 | N | N | N | N | N | N | N | N | N | Y
220231.0 | 92.0 | 62.709 | 198.3 | 153.2 | 71.0 | 99.7 | 29.7 | 54.5 | 63.7 | 126.2 | 111.8 | 2.0 | 4.2554 | 29.8838 | 510.3 | 508.6 | 628.283 | 341.392 | -8.5 | -8.3 | -0.2 | 46.7 | 8.61 | 3.99 | -0.1 | 6.70e-07 | 0.0000 | 0.0000 | 0.0000 | 0.0088 | 25.3737 | 8.5518 | 0.0002 | 0.0002 | 0.0002 | 0.0000 | 0.0000 | 176.56 | N | N | N | N | N | N | N | N | N | Y
220232.0 | 92.3 | 62.914 | 198.9 | 153.8 | 71.1 | 99.7 | 29.7 | 54.6 | 63.8 | 126.6 | 112.3 | 2.1 | 4.2731 | 29.8741 | 510.7 | 509.0 | 629.910 | 342.028 | -8.5 | -8.4 | -0.2 | 45.8 | 8.48 | 3.94 | -0.1 | 3.92e-03 | 0.0000 | 0.0000 | 0.0000 | 0.0086 | 25.0471 | 8.4687 | 0.0002 | 0.0002 | 0.0002 | 0.0000 | 0.0000 | 174.53 | N | N | N | N | N | N | N | N | N | Y
220233.0 | 92.3 | 62.926 | 199.5 | 153.8 | 71.0 | 99.7 | 29.7 | 54.6 | 63.8 | 126.8 | 112.3 | 2.1 | 4.0969 | 29.8725 | 511.1 | 509.4 | 615.579 | 334.105 | -8.6 | -8.4 | -0.2 | 42.2 | 8.16 | 4.09 | -0.1 | 3.95e-03 | 0.0000 | 0.0000 | 0.0000 | 0.0077 | 23.5389 | 8.5820 | 0.0002 | 0.0002 | 0.0002 | 0.0000 | 0.0000 | 156.91 | N | N | N | N | N | N | N | N | N | Y
220234.0 | 92.9 | 63.311 | 200.0 | 152.7 | 71.1 | 99.7 | 29.7 | 54.6 | 63.9 | 126.9 | 111.3 | 2.0 | 4.1262 | 29.8641 | 511.5 | 509.9 | 618.215 | 335.284 | -8.6 | -8.4 | -0.2 | 39.6 | 8.09 | 4.25 | -0.0 | 6.83e-07 | 0.0000 | 0.0000 | 0.0000 | 0.0073 | 23.4086 | 8.9494 | 0.0002 | 0.0002 | 0.0002 | 0.0000 | 0.0000 | 142.16 | N | N | N | N | N | N | N | N | N | Y
220235.0 | 93.6 | 63.815 | 200.3 | 153.3 | 71.1 | 99.7 | 29.7 | 54.6 | 63.8 | 127.0 | 111.8 | 2.0 | 4.2624 | 29.8792 | 511.8 | 510.2 | 629.284 | 341.348 | -8.6 | -8.4 | -0.2 | 41.7 | 8.10 | 4.34 | -0.0 | 6.71e-07 | 0.0000 | 0.0000 | 0.0000 | 0.0078 | 23.8623 | 9.3055 | 0.0003 | 0.0002 | 0.0002 | 0.0000 | 0.0000 | 170.41 | N | N | N | N | N | N | N | N | N | Y
220236.0 | 94.1 | 64.175 | 200.6 | 152.9 | 71.1 | 99.7 | 29.7 | 54.6 | 63.9 | 127.2 | 111.5 | 2.0 | 4.0299 | 29.8659 | 512.0 | 510.6 | 610.210 | 330.793 | -8.6 | -8.4 | -0.2 | 43.4 | 7.73 | 4.54 | 0.1 | 6.93e-07 | 0.0000 | 0.0000 | 0.0000 | 0.0079 | 22.0704 | 9.4250 | 0.0003 | 0.0003 | 0.0003 | 0.0000 | 0.0000 | 158.61 | N | N | N | N | N | N | N | N | N | Y
220237.0 | 94.7 | 64.585 | 200.7 | 152.1 | 71.1 | 99.7 | 29.7 | 54.6 | 63.9 | 127.0 | 110.8 | 1.9 | 3.3921 | 29.8592 | 512.2 | 510.9 | 556.282 | 301.441 | -8.6 | -8.5 | -0.2 | 38.5 | 6.98 | 5.14 | 0.1 | 2.65e-04 | 0.0000 | 0.0000 | 0.0000 | 0.0064 | 18.1804 | 9.7284 | 0.0003 | 0.0002 | 0.0002 | 0.0000 | 0.0000 | 106.40 | N | N | N | N | N | N | N | N | N | Y
220238.0 | 95.2 | 64.896 | 200.9 | 149.5 | 71.1 | 99.7 | 29.7 | 54.6 | 63.8 | 126.4 | 108.5 | 1.7 | 3.0294 | 29.8528 | 512.3 | 511.2 | 525.079 | 284.445 | -8.6 | -8.4 | -0.2 | 30.7 | 5.98 | 6.35 | -0.1 | 1.68e-03 | 0.0000 | 0.0000 | 0.0000 | 0.0048 | 14.6850 | 11.3375 | 0.0002 | 0.0002 | 0.0002 | 0.0000 | 0.0000 | 81.06 | N | N | N | N | N | N | N | N | N | N
220239.0 | 95.5 | 65.138 | 200.6 | 147.8 | 71.0 | 99.7 | 29.7 | 54.6 | 63.8 | 125.5 | 106.9 | 1.6 | 3.2034 | 29.8623 | 512.2 | 511.5 | 539.871 | 292.564 | -8.6 | -8.4 | -0.2 | 23.2 | 5.59 | 7.38 | -0.2 | 1.25e-03 | 0.0000 | 0.0000 | 0.0000 | 0.0037 | 14.1294 | 13.5546 | 0.0002 | 0.0002 | 0.0002 | 0.0000 | 0.0000 | 61.22 | N | N | N | N | N | N | N | N | N | N
220240.0 | 96.3 | 65.642 | 200.4 | 148.2 | 71.0 | 99.7 | 29.7 | 54.6 | 63.8 | 124.8 | 107.3 | 1.6 | 3.7393 | 29.8730 | 512.2 | 511.8 | 585.820 | 317.599 | -8.6 | -8.4 | -0.2 | 26.6 | 6.14 | 7.52 | -0.2 | 3.77e-04 | 0.0000 | 0.0000 | 0.0000 | 0.0046 | 16.8450 | 14.9911 | 0.0002 | 0.0002 | 0.0002 | 0.0000 | 0.0000 | 171.17 | N | N | N | N | N | N | N | N | N | Y
220241.0 | 96.8 | 65.983 | 200.0 | 150.5 | 71.0 | 99.7 | 29.7 | 54.6 | 63.9 | 125.1 | 109.3 | 1.8 | 3.4862 | 29.8720 | 512.6 | 511.8 | 563.609 | 305.420 | -8.6 | -8.4 | -0.2 | 29.4 | 5.87 | 7.58 | -0.2 | 1.48e-03 | 0.0000 | 0.0000 | 0.0000 | 0.0049 | 15.4700 | 14.5426 | 0.0002 | 0.0002 | 0.0002 | 0.0000 | 0.0000 | 112.57 | N | N | N | N | N | N | N | N | N | Y
220242.0 | 97.3 | 66.313 | 199.5 | 147.8 | 71.0 | 99.7 | 29.7 | 54.6 | 63.9 | 124.6 | 107.0 | 1.6 | 2.5919 | 29.8495 | 512.7 | 511.9 | 484.264 | 262.173 | -8.5 | -8.4 | -0.2 | 26.4 | 4.28 | 8.80 | -0.3 | 8.76e-07 | 0.0000 | 0.0000 | 0.0000 | 0.0038 | 9.6855 | 14.4880 | 0.0001 | 0.0001 | 0.0001 | 0.0000 | 0.0000 | 0.00 | N | N | N | N | N | N | N | N | N | N
220243.0 | 96.9 | 66.052 | 198.9 | 144.9 | 71.0 | 99.7 | 29.7 | 54.6 | 63.8 | 122.7 | 104.4 | 1.4 | 2.7221 | 29.8571 | 512.5 | 512.2 | 497.006 | 269.198 | -8.5 | -8.3 | -0.2 | 29.5 | 3.86 | 10.03 | -0.5 | 6.04e-04 | 0.0000 | 0.0000 | 0.0000 | 0.0044 | 8.9817 | 16.9438 | 0.0001 | 0.0001 | 0.0001 | 0.0000 | 0.0000 | 74.01 | N | N | N | N | N | N | N | N | N | N
220244.0 | 96.8 | 66.002 | 198.4 | 147.6 | 71.0 | 99.7 | 29.7 | 54.5 | 63.7 | 122.6 | 106.8 | 1.6 | 3.0831 | 29.8647 | 512.4 | 512.6 | 528.718 | 286.502 | -8.4 | -8.3 | -0.2 | 29.2 | 4.34 | 10.37 | -0.7 | 1.78e-04 | 0.0000 | 0.0000 | 0.0000 | 0.0046 | 10.7308 | 18.6573 | 0.0000 | 0.0000 | 0.0000 | 0.0000 | 0.0000 | 79.44 | N | N | N | N | N | N | N | N | N | N
220245.0 | 96.2 | 65.592 | 197.8 | 146.6 | 71.0 | 99.7 | 29.7 | 54.5 | 63.7 | 123.0 | 105.9 | 1.5 | 2.4292 | 29.8553 | 512.7 | 512.6 | 467.559 | 253.200 | -8.4 | -8.2 | -0.2 | 18.0 | 3.49 | 11.28 | -0.7 | 9.06e-07 | 0.0000 | 0.0000 | 0.0000 | 0.0025 | 7.6396 | 17.9252 | 0.0000 | 0.0000 | 0.0000 | 0.0000 | 0.0000 | 0.00 | N | N | N | N | N | N | N | N | N | N
220246.0 | 96.2 | 65.611 | 197.2 | 144.9 | 71.0 | 99.7 | 29.7 | 54.6 | 63.8 | 121.6 | 104.4 | 1.4 | 2.5789 | 29.8680 | 512.6 | 512.7 | 483.078 | 261.731 | -8.3 | -8.2 | -0.2 | 27.3 | 3.48 | 11.96 | -0.6 | 8.76e-07 | 0.0000 | 0.0000 | 0.0000 | 0.0039 | 7.8720 | 19.6603 | 0.0000 | 0.0000 | 0.0000 | 0.0000 | 0.0000 | 58.59 | N | N | N | N | N | N | N | N | N | N
220247.0 | 95.8 | 65.312 | 196.7 | 147.3 | 71.0 | 99.7 | 29.7 | 54.6 | 63.8 | 121.9 | 106.6 | 1.6 | 3.0127 | 29.8862 | 512.5 | 512.9 | 523.413 | 283.785 | -8.3 | -8.1 | -0.2 | 44.3 | 5.01 | 10.92 | -0.5 | 8.06e-07 | 0.0000 | 0.0000 | 0.0000 | 0.0069 | 12.2690 | 19.4602 | 0.0001 | 0.0001 | 0.0001 | 0.0000 | 0.0000 | 97.88 | N | N | N | N | N | N | N | N | N | Y
220248.0 | 95.7 | 65.256 | 196.1 | 149.0 | 71.0 | 99.7 | 29.7 | 54.6 | 63.9 | 122.8 | 108.1 | 1.7 | 3.0803 | 29.8688 | 512.9 | 512.7 | 529.525 | 286.831 | -8.3 | -8.1 | -0.2 | 48.2 | 5.91 | 9.37 | -0.4 | 7.97e-07 | 0.0000 | 0.0000 | 0.0000 | 0.0076 | 14.6366 | 16.8663 | 0.0001 | 0.0001 | 0.0001 | 0.0000 | 0.0000 | 91.01 | N | N | N | N | N | N | N | N | N | N
220249.0 | 95.4 | 65.058 | 195.8 | 148.8 | 71.0 | 99.7 | 29.7 | 54.6 | 63.9 | 123.6 | 107.9 | 1.7 | 3.6211 | 29.8804 | 513.3 | 512.7 | 575.938 | 311.936 | -8.3 | -8.1 | -0.2 | 51.9 | 6.52 | 8.01 | -0.3 | 7.33e-07 | 0.0000 | 0.0000 | 0.0000 | 0.0089 | 17.5675 | 15.6905 | 0.0002 | 0.0001 | 0.0001 | 0.0000 | 0.0000 | 109.39 | N | N | N | N | N | N | N | N | N | Y
220250.0 | 95.4 | 65.051 | 195.3 | 150.7 | 71.0 | 99.7 | 29.7 | 54.6 | 64.0 | 124.5 | 109.5 | 1.8 | 3.8189 | 29.8894 | 514.0 | 513.3 | 592.949 | 321.014 | -8.3 | -8.2 | -0.2 | 56.8 | 7.17 | 6.85 | -0.2 | 3.48e-03 | 0.0000 | 0.0000 | 0.0000 | 0.0100 | 19.8820 | 13.8024 | 0.0002 | 0.0002 | 0.0002 | 0.0000 | 0.0000 | 144.99 | N | N | N | N | N | N | N | N | N | Y
220251.0 | 95.3 | 65.002 | 195.2 | 151.2 | 71.0 | 99.7 | 29.7 | 54.6 | 64.0 | 124.9 | 110.0 | 1.9 | 3.4864 | 29.8791 | 514.7 | 513.5 | 564.837 | 305.478 | -8.4 | -8.2 | -0.2 | 53.6 | 7.21 | 6.22 | -0.2 | 1.45e-02 | 0.0000 | 0.0000 | 0.0000 | 0.0090 | 19.0088 | 11.9384 | 0.0002 | 0.0002 | 0.0002 | 0.0000 | 0.0000 | 123.52 | N | N | N | N | N | N | N | N | N | Y
220252.0 | 95.1 | 64.809 | 195.2 | 150.4 | 71.0 | 99.7 | 29.7 | 54.6 | 63.9 | 125.0 | 109.3 | 1.8 | 3.1951 | 29.8691 | 514.9 | 513.8 | 540.075 | 291.923 | -8.4 | -8.2 | -0.2 | 47.0 | 7.08 | 6.01 | -0.3 | 4.26e-03 | 0.0000 | 0.0000 | 0.0000 | 0.0075 | 17.8419 | 11.0145 | 0.0001 | 0.0001 | 0.0001 | 0.0000 | 0.0000 | 124.00 | N | N | N | N | N | N | N | N | N | Y
220253.0 | 94.6 | 64.505 | 195.3 | 149.7 | 71.0 | 99.7 | 29.7 | 54.6 | 63.8 | 125.3 | 108.7 | 1.8 | 2.9410 | 29.8607 | 515.2 | 514.2 | 517.978 | 279.833 | -8.4 | -8.3 | -0.2 | 47.0 | 7.03 | 5.97 | -0.4 | 1.88e-03 | 0.0000 | 0.0000 | 0.0000 | 0.0072 | 16.9923 | 10.4945 | 0.0001 | 0.0001 | 0.0001 | 0.0000 | 0.0000 | 111.50 | N | N | N | N | N | N | N | N | N | Y
220254.0 | 94.5 | 64.436 | 195.5 | 149.0 | 71.0 | 99.7 | 29.7 | 54.6 | 63.8 | 125.4 | 108.0 | 1.7 | 2.8643 | 29.8499 | 515.3 | 514.5 | 511.210 | 276.044 | -8.4 | -8.3 | -0.2 | 52.7 | 7.03 | 5.98 | -0.5 | 8.30e-07 | 0.0000 | 0.0000 | 0.0000 | 0.0080 | 16.7658 | 10.3690 | 0.0001 | 0.0001 | 0.0001 | 0.0000 | 0.0000 | 113.77 | N | N | N | N | N | N | N | N | N | Y
220255.0 | 94.1 | 64.175 | 195.7 | 148.6 | 71.0 | 99.7 | 29.7 | 54.5 | 63.6 | 125.7 | 107.7 | 1.7 | 2.7854 | 29.8508 | 515.7 | 515.0 | 504.055 | 272.086 | -8.4 | -8.3 | -0.2 | 49.8 | 6.75 | 6.19 | -0.5 | 8.42e-07 | 0.0000 | 0.0000 | 0.0000 | 0.0074 | 15.8654 | 10.5803 | 0.0001 | 0.0001 | 0.0001 | 0.0000 | 0.0000 | 102.00 | N | N | N | N | N | N | N | N | N | Y
220256.0 | 94.0 | 64.107 | 196.0 | 147.8 | 71.0 | 99.7 | 29.7 | 54.5 | 63.6 | 125.5 | 106.9 | 1.6 | 2.6759 | 29.8585 | 515.7 | 514.9 | 493.997 | 266.708 | -8.4 | -8.3 | -0.2 | 39.1 | 6.15 | 6.74 | -0.6 | 3.19e-03 | 0.0000 | 0.0000 | 0.0000 | 0.0057 | 14.1685 | 11.2865 | 0.0001 | 0.0000 | 0.0000 | 0.0000 | 0.0000 | 84.40 | N | N | N | N | N | N | N | N | N | N
220257.0 | 93.8 | 63.952 | 196.4 | 147.4 | 71.0 | 99.7 | 29.7 | 54.5 | 63.6 | 125.1 | 106.6 | 1.6 | 2.6686 | 29.8624 | 515.6 | 515.3 | 493.270 | 266.376 | -8.4 | -8.3 | -0.2 | 32.4 | 5.83 | 7.33 | -0.7 | 1.33e-02 | 0.0000 | 0.0000 | 0.0000 | 0.0047 | 13.4037 | 12.2517 | 0.0000 | 0.0000 | 0.0000 | 0.0000 | 0.0000 | 79.36 | N | N | N | N | N | N | N | N | N | N
220258.0 | 94.0 | 64.057 | 196.7 | 147.7 | 71.0 | 99.7 | 29.7 | 54.5 | 63.6 | 125.0 | 106.9 | 1.6 | 2.7064 | 29.8598 | 515.7 | 515.4 | 496.799 | 268.250 | -8.4 | -8.3 | -0.2 | 32.2 | 5.66 | 7.81 | -0.8 | 5.05e-03 | 0.0000 | 0.0000 | 0.0000 | 0.0047 | 13.1205 | 13.1447 | 0.0000 | 0.0000 | 0.0000 | 0.0000 | 0.0000 | 80.45 | N | N | N | N | N | N | N | N | N | N
220259.0 | 94.0 | 64.088 | 197.0 | 147.7 | 71.0 | 99.7 | 29.7 | 54.5 | 63.7 | 125.0 | 106.9 | 1.6 | 2.8677 | 29.8575 | 515.6 | 515.7 | 511.325 | 276.092 | -8.4 | -8.3 | -0.2 | 27.6 | 5.30 | 8.32 | -0.9 | 8.31e-07 | 0.0000 | 0.0000 | 0.0000 | 0.0042 | 12.6470 | 14.4166 | 0.0000 | 0.0000 | 0.0000 | 0.0000 | 0.0000 | 73.33 | N | N | N | N | N | N | N | N | N | N
220300.0 | 94.2 | 64.194 | 197.2 | 147.3 | 71.0 | 99.7 | 29.7 | 54.5 | 63.6 | 124.7 | 106.5 | 1.6 | 2.8918 | 29.8625 | 515.8 | 515.8 | 512.709 | 276.839 | -8.4 | -8.3 | -0.2 | 23.0 | 4.56 | 9.18 | -0.9 | 8.29e-07 | 0.0000 | 0.0000 | 0.0000 | 0.0035 | 10.9016 | 15.9600 | 0.0000 | 0.0000 | 0.0000 | 0.0000 | 0.0000 | 42.95 | N | N | N | N | N | N | N | N | N | N
220301.0 | 94.3 | 64.324 | 197.2 | 146.1 | 71.0 | 99.7 | 29.7 | 54.5 | 63.7 | 123.6 | 105.5 | 1.5 | 2.6329 | 29.8646 | 515.9 | 515.8 | 489.055 | 264.049 | -8.4 | -8.3 | -0.2 | 19.1 | 3.75 | 10.47 | -0.8 | 3.40e-03 | 0.0000 | 0.0000 | 0.0000 | 0.0028 | 8.5538 | 17.3578 | 0.0000 | 0.0000 | 0.0000 | 0.0000 | 0.0000 | 5.40 | N | N | N | N | N | N | N | N | N | N
220302.0 | 94.1 | 64.169 | 197.3 | 144.8 | 71.0 | 99.7 | 29.7 | 54.5 | 63.6 | 122.1 | 104.3 | 1.4 | 2.3974 | 29.8477 | 515.7 | 516.1 | 466.994 | 252.043 | -8.4 | -8.2 | -0.2 | 14.2 | 3.10 | 11.82 | -0.8 | 5.20e-03 | 0.0000 | 0.0000 | 0.0000 | 0.0020 | 6.7541 | 18.7058 | 0.0000 | 0.0000 | 0.0000 | 0.0000 | 0.0000 | 29.55 | N | N | N | N | N | N | N | N | N | N
220303.0 | 94.7 | 64.548 | 197.3 | 144.1 | 71.0 | 99.7 | 29.7 | 54.5 | 63.6 | 120.9 | 103.7 | 1.3 | 2.3210 | 29.8520 | 515.4 | 516.0 | 459.486 | 248.095 | -8.3 | -8.1 | -0.2 | 15.1 | 3.19 | 12.49 | -0.7 | 9.24e-07 | 0.0000 | 0.0000 | 0.0000 | 0.0021 | 6.8322 | 19.4517 | 0.0000 | 0.0000 | 0.0000 | 0.0000 | 0.0000 | 36.44 | N | N | N | N | N | N | N | N | N | N
220304.0 | 94.5 | 64.436 | 197.3 | 145.4 | 71.0 | 99.7 | 29.7 | 54.5 | 63.6 | 120.5 | 104.8 | 1.4 | 2.6950 | 29.8713 | 515.3 | 516.0 | 495.105 | 267.537 | -8.2 | -8.1 | -0.2 | 22.2 | 4.36 | 11.77 | -0.7 | 9.15e-06 | 0.0000 | 0.0000 | 0.0000 | 0.0033 | 10.0752 | 19.7732 | 0.0000 | 0.0000 | 0.0000 | 0.0000 | 0.0000 | 64.66 | N | N | N | N | N | N | N | N | N | N
220305.0 | 95.0 | 64.747 | 197.2 | 148.0 | 71.0 | 99.7 | 29.7 | 54.5 | 63.6 | 121.2 | 107.1 | 1.6 | 2.9405 | 29.8730 | 515.4 | 516.2 | 517.947 | 279.857 | -8.2 | -8.1 | -0.2 | 30.5 | 5.51 | 10.24 | -0.7 | 2.92e-03 | 0.0000 | 0.0000 | 0.0000 | 0.0047 | 13.3034 | 17.9942 | 0.0000 | 0.0000 | 0.0000 | 0.0000 | 0.0000 | 88.29 | N | N | N | N | N | N | N | N | N | N
220306.0 | 95.4 | 65.076 | 196.9 | 148.6 | 71.0 | 99.7 | 29.7 | 54.5 | 63.5 | 121.9 | 107.7 | 1.7 | 2.8869 | 29.8727 | 515.9 | 516.0 | 513.288 | 277.200 | -8.3 | -8.1 | -0.2 | 31.9 | 5.81 | 9.09 | -0.8 | 6.38e-03 | 0.0000 | 0.0000 | 0.0000 | 0.0049 | 13.9148 | 15.8260 | 0.0000 | 0.0000 | 0.0000 | 0.0000 | 0.0000 | 84.04 | N | N | N | N | N | N | N | N | N | N
220307.0 | 96.1 | 65.505 | 196.6 | 148.6 | 71.0 | 99.7 | 29.7 | 54.5 | 63.5 | 123.0 | 107.7 | 1.7 | 2.8188 | 29.8746 | 516.3 | 516.3 | 507.052 | 273.734 | -8.3 | -8.1 | -0.2 | 31.0 | 5.78 | 8.53 | -0.9 | 8.37e-07 | 0.0000 | 0.0000 | 0.0000 | 0.0047 | 13.6512 | 14.6654 | 0.0000 | 0.0000 | 0.0000 | 0.0000 | 0.0000 | 82.14 | N | N | N | N | N | N | N | N | N | N
220308.0 | 96.5 | 65.816 | 196.3 | 148.2 | 71.0 | 99.8 | 29.7 | 54.5 | 63.5 | 123.6 | 107.3 | 1.6 | 3.1773 | 29.8788 | 516.8 | 516.5 | 538.709 | 290.736 | -8.3 | -8.1 | -0.2 | 34.1 | 5.89 | 8.20 | -0.8 | 7.88e-07 | 0.0000 | 0.0000 | 0.0000 | 0.0054 | 14.7968 | 14.9695 | 0.0000 | 0.0000 | 0.0000 | 0.0000 | 0.0000 | 74.69 | N | N | N | N | N | N | N | N | N | N
220309.0 | 97.0 | 66.164 | 196.2 | 148.9 | 71.0 | 99.8 | 29.7 | 54.5 | 63.6 | 124.5 | 108.0 | 1.7 | 3.3136 | 29.8762 | 517.1 | 516.7 | 550.742 | 297.091 | -8.3 | -8.1 | -0.2 | 36.0 | 6.20 | 7.78 | -0.7 | 1.37e-03 | 0.0000 | 0.0000 | 0.0000 | 0.0059 | 15.9103 | 14.5094 | 0.0001 | 0.0000 | 0.0000 | 0.0000 | 0.0000 | 114.12 | N | N | N | N | N | N | N | N | N | Y
220310.0 | 97.5 | 66.499 | 196.2 | 149.4 | 71.0 | 99.8 | 29.7 | 54.5 | 63.6 | 124.8 | 108.4 | 1.7 | 3.0878 | 29.8760 | 517.6 | 517.4 | 531.464 | 286.551 | -8.3 | -8.2 | -0.2 | 32.7 | 6.18 | 7.54 | -0.5 | 4.59e-03 | 0.0000 | 0.0000 | 0.0000 | 0.0052 | 15.2852 | 13.5678 | 0.0001 | 0.0001 | 0.0001 | 0.0000 | 0.0000 | 92.95 | N | N | N | N | N | N | N | N | N | N
220311.0 | 97.8 | 66.710 | 196.1 | 148.7 | 71.0 | 99.8 | 29.7 | 54.5 | 63.7 | 125.0 | 107.7 | 1.7 | 2.9872 | 29.8779 | 517.9 | 517.6 | 522.684 | 281.763 | -8.3 | -8.2 | -0.2 | 32.4 | 5.92 | 7.63 | -0.5 | 2.86e-03 | 0.0000 | 0.0000 | 0.0000 | 0.0050 | 14.4117 | 13.4915 | 0.0001 | 0.0001 | 0.0001 | 0.0000 | 0.0000 | 88.80 | N | N | N | N | N | N | N | N | N | N
220312.0 | 97.9 | 66.729 | 196.1 | 148.0 | 71.0 | 99.8 | 29.7 | 54.5 | 63.6 | 125.2 | 107.2 | 1.6 | 2.9400 | 29.8700 | 518.0 | 518.0 | 518.679 | 279.475 | -8.4 | -8.2 | -0.2 | 36.1 | 5.67 | 7.90 | -0.5 | 2.35e-03 | 0.0000 | 0.0000 | 0.0000 | 0.0055 | 13.6821 | 13.8662 | 0.0001 | 0.0001 | 0.0001 | 0.0000 | 0.0000 | 77.84 | N | N | N | N | N | N | N | N | N | N
220313.0 | 97.8 | 66.698 | 196.1 | 148.0 | 70.9 | 99.8 | 29.7 | 54.5 | 63.5 | 125.2 | 107.2 | 1.6 | 2.8874 | 29.8830 | 518.3 | 518.1 | 513.876 | 276.944 | -8.4 | -8.2 | -0.2 | 38.3 | 5.54 | 8.19 | -0.5 | 1.43e-03 | 0.0000 | 0.0000 | 0.0000 | 0.0058 | 13.2473 | 14.2408 | 0.0001 | 0.0001 | 0.0001 | 0.0000 | 0.0000 | 75.82 | N | N | N | N | N | N | N | N | N | N
220314.0 | 97.8 | 66.661 | 196.1 | 148.0 | 70.9 | 99.8 | 29.7 | 54.5 | 63.5 | 125.3 | 107.1 | 1.6 | 3.0637 | 29.8877 | 518.3 | 518.3 | 529.284 | 285.278 | -8.3 | -8.2 | -0.2 | 38.1 | 5.64 | 8.29 | -0.6 | 8.03e-07 | 0.0000 | 0.0000 | 0.0000 | 0.0060 | 13.8915 | 14.8474 | 0.0001 | 0.0001 | 0.0001 | 0.0000 | 0.0000 | 75.11 | N | N | N | N | N | N | N | N | N | N
220315.0 | 97.7 | 66.642 | 196.1 | 148.5 | 71.0 | 99.8 | 29.7 | 54.5 | 63.7 | 125.4 | 107.6 | 1.7 | 3.3071 | 29.8881 | 518.4 | 518.3 | 550.377 | 296.622 | -8.3 | -8.2 | -0.2 | 38.8 | 5.97 | 8.06 | -0.6 | 1.63e-03 | 0.0000 | 0.0000 | 0.0000 | 0.0063 | 15.2990 | 15.0011 | 0.0001 | 0.0001 | 0.0001 | 0.0000 | 0.0000 | 108.58 | N | N | N | N | N | N | N | N | N | Y
220316.0 | 97.8 | 66.698 | 196.3 | 149.2 | 70.9 | 99.8 | 29.7 | 54.5 | 63.7 | 125.6 | 108.2 | 1.7 | 3.1682 | 29.8905 | 518.7 | 518.7 | 538.573 | 290.208 | -8.4 | -8.2 | -0.2 | 38.1 | 6.10 | 7.77 | -0.6 | 8.40e-04 | 0.0000 | 0.0000 | 0.0000 | 0.0061 | 15.2963 | 14.1647 | 0.0001 | 0.0001 | 0.0001 | 0.0000 | 0.0000 | 98.50 | N | N | N | N | N | N | N | N | N | Y
220317.0 | 97.8 | 66.692 | 196.5 | 148.7 | 70.9 | 99.8 | 29.7 | 54.6 | 63.7 | 125.4 | 107.8 | 1.7 | 3.0839 | 29.8882 | 518.9 | 518.9 | 531.405 | 286.248 | -8.4 | -8.2 | -0.2 | 36.4 | 5.90 | 7.76 | -0.5 | 2.07e-03 | 0.0000 | 0.0000 | 0.0000 | 0.0057 | 14.5738 | 13.9392 | 0.0001 | 0.0001 | 0.0001 | 0.0000 | 0.0000 | 81.85 | N | N | N | N | N | N | N | N | N | N
220318.0 | 97.8 | 66.654 | 196.6 | 148.0 | 70.9 | 99.8 | 29.7 | 54.5 | 63.7 | 125.3 | 107.1 | 1.6 | 3.3552 | 29.8977 | 519.2 | 519.0 | 554.524 | 298.724 | -8.4 | -8.2 | -0.2 | 33.2 | 6.08 | 7.70 | -0.5 | 2.23e-03 | 0.0000 | 0.0000 | 0.0000 | 0.0055 | 15.6840 | 14.4422 | 0.0001 | 0.0001 | 0.0001 | 0.0000 | 0.0000 | 85.45 | N | N | N | N | N | N | N | N | N | N
220319.0 | 97.9 | 66.766 | 196.6 | 149.4 | 70.9 | 99.8 | 29.7 | 54.6 | 63.8 | 125.6 | 108.4 | 1.7 | 3.4324 | 29.8991 | 519.3 | 519.4 | 561.129 | 302.240 | -8.4 | -8.3 | -0.2 | 32.1 | 6.35 | 7.42 | -0.5 | 2.24e-03 | 0.0000 | 0.0000 | 0.0000 | 0.0053 | 16.5845 | 14.0744 | 0.0001 | 0.0001 | 0.0001 | 0.0000 | 0.0000 | 113.48 | N | N | N | N | N | N | N | N | N | Y
220320.0 | 97.9 | 66.766 | 196.6 | 149.2 | 70.9 | 99.8 | 29.7 | 54.6 | 63.9 | 125.3 | 108.2 | 1.7 | 3.1257 | 29.8908 | 519.5 | 519.2 | 535.108 | 288.096 | -8.5 | -8.3 | -0.2 | 35.6 | 6.26 | 7.31 | -0.6 | 2.05e-03 | 0.0000 | 0.0000 | 0.0000 | 0.0056 | 15.5701 | 13.2160 | 0.0001 | 0.0001 | 0.0001 | 0.0000 | 0.0000 | 97.10 | N | N | N | N | N | N | N | N | N | Y
220321.0 | 97.6 | 66.524 | 196.9 | 148.6 | 70.9 | 99.8 | 29.7 | 54.6 | 63.8 | 125.2 | 107.7 | 1.7 | 3.0322 | 29.8801 | 519.5 | 519.2 | 527.037 | 283.665 | -8.5 | -8.3 | -0.2 | 37.2 | 6.13 | 7.36 | -0.5 | 1.94e-03 | 0.0000 | 0.0000 | 0.0000 | 0.0058 | 15.0090 | 13.1070 | 0.0001 | 0.0001 | 0.0001 | 0.0000 | 0.0000 | 94.56 | N | N | N | N | N | N | N | N | N | Y
220322.0 | 97.2 | 66.263 | 197.0 | 148.4 | 70.9 | 99.8 | 29.7 | 54.6 | 63.9 | 125.4 | 107.5 | 1.7 | 2.9924 | 29.8825 | 519.4 | 519.4 | 523.523 | 281.815 | -8.5 | -8.3 | -0.2 | 32.7 | 6.07 | 7.45 | -0.5 | 1.69e-04 | 0.0000 | 0.0000 | 0.0000 | 0.0051 | 14.7795 | 13.1738 | 0.0001 | 0.0001 | 0.0001 | 0.0000 | 0.0000 | 93.09 | N | N | N | N | N | N | N | N | N | Y
220323.0 | 96.5 | 65.809 | 197.2 | 148.4 | 70.9 | 99.8 | 29.7 | 54.6 | 63.9 | 125.4 | 107.5 | 1.7 | 2.9106 | 29.8838 | 519.3 | 519.6 | 516.228 | 277.933 | -8.5 | -8.3 | -0.2 | 33.7 | 6.04 | 7.54 | -0.4 | 1.14e-03 | 0.0000 | 0.0000 | 0.0000 | 0.0051 | 14.4846 | 13.1535 | 0.0001 | 0.0001 | 0.0001 | 0.0000 | 0.0000 | 90.00 | N | N | N | N | N | N | N | N | N | N
220324.0 | 95.8 | 65.350 | 197.2 | 148.2 | 71.0 | 99.8 | 29.7 | 54.6 | 63.9 | 125.4 | 107.4 | 1.6 | 2.8767 | 29.8795 | 519.2 | 519.8 | 513.211 | 276.281 | -8.5 | -8.3 | -0.2 | 33.5 | 6.07 | 7.55 | -0.5 | 1.98e-03 | 0.0000 | 0.0000 | 0.0000 | 0.0051 | 14.4902 | 13.0944 | 0.0001 | 0.0001 | 0.0001 | 0.0000 | 0.0000 | 90.13 | N | N | N | N | N | N | N | N | N | N
220325.0 | 95.3 | 64.952 | 197.2 | 148.2 | 71.0 | 99.7 | 29.7 | 54.6 | 64.0 | 125.6 | 107.3 | 1.6 | 2.9886 | 29.8804 | 519.6 | 519.8 | 523.258 | 281.594 | -8.5 | -8.3 | -0.2 | 29.9 | 6.29 | 7.37 | -0.7 | 3.75e-03 | 0.0000 | 0.0000 | 0.0000 | 0.0046 | 15.2932 | 13.0274 | 0.0000 | 0.0000 | 0.0000 | 0.0000 | 0.0000 | 100.91 | N | N | N | N | N | N | N | N | N | Y
220326.0 | 94.7 | 64.592 | 197.2 | 148.8 | 71.0 | 99.7 | 29.7 | 54.7 | 64.1 | 125.6 | 107.9 | 1.7 | 2.9732 | 29.8765 | 519.4 | 519.9 | 521.832 | 280.849 | -8.5 | -8.4 | -0.2 | 28.2 | 6.60 | 7.01 | -0.7 | 1.78e-03 | 0.0000 | 0.0000 | 0.0000 | 0.0044 | 16.0149 | 12.3657 | 0.0000 | 0.0000 | 0.0000 | 0.0000 | 0.0000 | 111.06 | N | N | N | N | N | N | N | N | N | Y
220327.0 | 94.4 | 64.393 | 197.2 | 148.7 | 70.9 | 99.7 | 29.7 | 54.6 | 63.9 | 125.6 | 107.7 | 1.7 | 2.7973 | 29.8666 | 519.0 | 519.9 | 506.000 | 272.336 | -8.5 | -8.4 | -0.2 | 30.9 | 6.70 | 6.72 | -0.6 | 8.41e-07 | 0.0000 | 0.0000 | 0.0000 | 0.0046 | 15.7566 | 11.4925 | 0.0001 | 0.0000 | 0.0000 | 0.0000 | 0.0000 | 102.20 | N | N | N | N | N | N | N | N | N | Y
220328.0 | 94.1 | 64.125 | 197.2 | 148.3 | 70.9 | 99.7 | 29.7 | 54.6 | 64.0 | 125.6 | 107.5 | 1.7 | 2.7302 | 29.8712 | 519.0 | 519.9 | 499.703 | 269.002 | -8.6 | -8.4 | -0.2 | 31.8 | 6.64 | 6.62 | -0.7 | 8.52e-07 | 0.0000 | 0.0000 | 0.0000 | 0.0047 | 15.4154 | 11.1817 | 0.0000 | 0.0000 | 0.0000 | 0.0000 | 0.0000 | 100.77 | N | N | N | N | N | N | N | N | N | Y
220329.0 | 93.9 | 63.989 | 197.3 | 148.2 | 70.9 | 99.7 | 29.7 | 54.6 | 64.0 | 125.9 | 107.3 | 1.6 | 2.6669 | 29.8653 | 519.0 | 520.1 | 493.761 | 265.760 | -8.6 | -8.5 | -0.2 | 29.8 | 6.34 | 6.77 | -0.6 | 8.63e-07 | 0.0000 | 0.0000 | 0.0000 | 0.0044 | 14.5425 | 11.2969 | 0.0001 | 0.0000 | 0.0000 | 0.0000 | 0.0000 | 94.29 | N | N | N | N | N | N | N | N | N | Y
220330.0 | 93.5 | 63.740 | 197.3 | 147.3 | 71.0 | 99.7 | 29.7 | 54.7 | 64.0 | 125.6 | 106.5 | 1.6 | 2.6118 | 29.8568 | 518.9 | 520.1 | 488.656 | 262.955 | -8.6 | -8.4 | -0.2 | 28.1 | 5.98 | 7.16 | -0.7 | 2.25e-03 | 0.0000 | 0.0000 | 0.0000 | 0.0041 | 13.5694 | 11.8182 | 0.0000 | 0.0000 | 0.0000 | 0.0000 | 0.0000 | 85.85 | N | N | N | N | N | N | N | N | N | N
220331.0 | 93.6 | 63.809 | 197.3 | 147.5 | 71.0 | 99.7 | 29.7 | 54.7 | 64.0 | 125.6 | 106.7 | 1.6 | 3.2610 | 29.8834 | 518.7 | 519.9 | 545.481 | 293.847 | -8.6 | -8.4 | -0.2 | 32.4 | 6.34 | 7.14 | -0.7 | 3.33e-03 | 0.0000 | 0.0000 | 0.0000 | 0.0052 | 16.0988 | 13.1646 | 0.0000 | 0.0000 | 0.0000 | 0.0000 | 0.0000 | 93.66 | N | N | N | N | N | N | N | N | N | Y
220332.0 | 93.8 | 63.983 | 197.3 | 149.3 | 71.0 | 99.7 | 29.7 | 54.7 | 64.0 | 125.8 | 108.3 | 1.7 | 4.6638 | 29.9131 | 518.7 | 519.8 | 661.236 | 356.570 | -8.6 | -8.4 | -0.2 | 41.1 | 7.58 | 6.21 | -0.7 | 1.79e-03 | 0.0000 | 0.0000 | 0.0000 | 0.0080 | 23.3341 | 13.9054 | 0.0001 | 0.0000 | 0.0000 | 0.0000 | 0.0000 | 196.88 | N | N | N | N | N | N | N | N | N | Y
220333.0 | 94.8 | 64.623 | 197.3 | 154.0 | 71.0 | 99.7 | 29.7 | 54.7 | 64.0 | 126.4 | 112.5 | 2.1 | 5.2975 | 29.9228 | 519.0 | 519.9 | 709.617 | 382.642 | -8.7 | -8.5 | -0.2 | 44.0 | 8.24 | 5.20 | -0.5 | 1.57e-03 | 0.0000 | 0.0000 | 0.0000 | 0.0093 | 27.2380 | 12.4974 | 0.0001 | 0.0001 | 0.0001 | 0.0000 | 0.0000 | 190.70 | N | N | N | N | N | N | N | N | N | Y
220334.0 | 95.7 | 65.225 | 197.3 | 154.9 | 70.9 | 99.7 | 29.7 | 54.7 | 64.0 | 126.6 | 113.3 | 2.2 | 4.7052 | 29.9087 | 519.3 | 519.9 | 664.980 | 358.319 | -8.7 | -8.5 | -0.2 | 43.3 | 7.68 | 4.97 | -0.3 | 3.00e-04 | 0.0000 | 0.0000 | 0.0000 | 0.0085 | 23.7651 | 11.1792 | 0.0002 | 0.0002 | 0.0002 | 0.0000 | 0.0000 | 160.08 | N | N | N | N | N | N | N | N | N | Y
220335.0 | 96.5 | 65.816 | 197.3 | 153.0 | 71.0 | 99.7 | 29.7 | 54.7 | 64.1 | 126.1 | 111.6 | 2.0 | 3.9064 | 29.8964 | 519.4 | 520.1 | 601.306 | 323.837 | -8.7 | -8.5 | -0.2 | 39.7 | 6.99 | 5.37 | -0.3 | 4.90e-04 | 0.0000 | 0.0000 | 0.0000 | 0.0071 | 19.5594 | 10.9120 | 0.0002 | 0.0001 | 0.0001 | 0.0000 | 0.0000 | 138.24 | N | N | N | N | N | N | N | N | N | Y
220336.0 | 97.4 | 66.381 | 197.3 | 151.3 | 71.0 | 99.7 | 29.7 | 54.7 | 64.2 | 126.0 | 110.1 | 1.9 | 3.4485 | 29.8989 | 519.4 | 520.1 | 561.978 | 302.675 | -8.7 | -8.5 | -0.2 | 30.0 | 5.90 | 6.38 | -0.4 | 9.68e-04 | 0.0000 | 0.0000 | 0.0000 | 0.0050 | 15.4152 | 12.1289 | 0.0001 | 0.0001 | 0.0001 | 0.0000 | 0.0000 | 107.32 | N | N | N | N | N | N | N | N | N | Y
220337.0 | 97.6 | 66.524 | 197.3 | 147.5 | 70.9 | 99.8 | 29.7 | 54.8 | 64.2 | 125.9 | 106.7 | 1.6 | 2.8157 | 29.8868 | 519.3 | 520.1 | 507.040 | 273.001 | -8.7 | -8.5 | -0.2 | 13.7 | 3.84 | 8.81 | -0.5 | 8.43e-07 | 0.0000 | 0.0000 | 0.0000 | 0.0020 | 9.0577 | 15.1073 | 0.0001 | 0.0001 | 0.0001 | 0.0000 | 0.0000 | 0.00 | N | N | N | N | N | N | N | N | N | N
220338.0 | 97.4 | 66.381 | 197.4 | 143.9 | 71.0 | 99.8 | 29.7 | 54.8 | 64.4 | 123.5 | 103.5 | 1.3 | 2.9133 | 29.8835 | 518.5 | 520.1 | 516.126 | 278.094 | -8.6 | -8.4 | -0.2 | -6.9 | 1.49 | 12.55 | -0.5 | 8.28e-07 | 0.0000 | 0.0000 | 0.0000 | 0.0000 | 3.5746 | 21.9069 | 0.0001 | 0.0001 | 0.0001 | 0.0000 | 0.0000 | 0.00 | N | N | N | N | N | N | N | N | N | N
220339.0 | 97.0 | 66.164 | 197.6 | 145.6 | 71.0 | 99.8 | 29.7 | 54.8 | 64.3 | 121.7 | 105.0 | 1.4 | 3.7046 | 29.8974 | 517.4 | 519.8 | 583.122 | 314.707 | -8.5 | -8.3 | -0.2 | -20.4 | 0.57 | 15.84 | -0.7 | 7.30e-07 | 0.0000 | 0.0000 | 0.0000 | 0.0000 | 1.5478 | 31.3010 | 0.0000 | 0.0000 | 0.0000 | 0.0000 | 0.0000 | 0.00 | N | N | N | N | N | N | N | N | N | N
220340.0 | 96.6 | 65.834 | 197.6 | 147.1 | 70.9 | 99.8 | 29.7 | 54.8 | 64.2 | 120.6 | 106.3 | 1.6 | 4.2396 | 29.9139 | 516.3 | 519.4 | 627.364 | 339.146 | -8.4 | -8.3 | -0.2 | -1.8 | 0.84 | 17.44 | -0.8 | 9.75e-05 | 0.0000 | 0.0000 | 0.0000 | 0.0000 | 2.4584 | 37.1343 | 0.0000 | 0.0000 | 0.0000 | 0.0000 | 0.0000 | 0.00 | N | N | N | N | N | N | N | N | N | N
220341.0 | 96.3 | 65.679 | 197.5 | 148.4 | 71.0 | 99.8 | 29.7 | 54.8 | 64.3 | 119.5 | 107.5 | 1.7 | 3.0077 | 29.8824 | 515.6 | 518.9 | 521.888 | 282.028 | -8.4 | -8.2 | -0.2 | 19.4 | 1.60 | 17.29 | -0.7 | 1.99e-03 | 0.0000 | 0.0000 | 0.0000 | 0.0030 | 3.8888 | 30.6192 | 0.0000 | 0.0000 | 0.0000 | 0.0000 | 0.0000 | 10.68 | N | N | N | N | N | N | N | N | N | N
220342.0 | 96.1 | 65.536 | 197.3 | 143.5 | 71.0 | 99.8 | 29.7 | 54.8 | 64.3 | 118.1 | 103.2 | 1.3 | 2.2666 | 29.8661 | 515.2 | 518.5 | 453.312 | 244.933 | -8.3 | -8.1 | -0.2 | 30.5 | 2.53 | 16.02 | -0.7 | 1.51e-03 | 0.0000 | 0.0000 | 0.0000 | 0.0041 | 5.3568 | 24.6319 | 0.0000 | 0.0000 | 0.0000 | 0.0000 | 0.0000 | 15.14 | N | N | N | N | N | N | N | N | N | N
220343.0 | 96.1 | 65.536 | 197.0 | 142.9 | 70.9 | 99.8 | 29.7 | 54.8 | 64.2 | 117.1 | 102.7 | 1.2 | 2.7547 | 29.8805 | 515.1 | 517.6 | 499.529 | 270.062 | -8.2 | -8.1 | -0.2 | 39.4 | 4.34 | 13.25 | -0.7 | 1.99e-03 | 0.0000 | 0.0000 | 0.0000 | 0.0058 | 10.1162 | 22.4610 | 0.0000 | 0.0000 | 0.0000 | 0.0000 | 0.0000 | 136.74 | N | N | N | N | N | N | N | N | N | Y
220344.0 | 96.3 | 65.642 | 196.7 | 148.0 | 71.0 | 99.8 | 29.7 | 54.8 | 64.3 | 118.2 | 107.1 | 1.6 | 3.2086 | 29.8970 | 515.6 | 518.0 | 541.152 | 292.592 | -8.2 | -8.1 | -0.2 | 43.8 | 6.18 | 10.10 | -0.6 | 3.07e-03 | 0.0000 | 0.0000 | 0.0000 | 0.0071 | 15.6204 | 18.5607 | 0.0001 | 0.0001 | 0.0001 | 0.0000 | 0.0000 | 107.01 | N | N | N | N | N | N | N | N | N | Y
220345.0 | 96.4 | 65.741 | 196.4 | 149.2 | 70.9 | 99.8 | 29.7 | 54.8 | 64.2 | 119.7 | 108.2 | 1.7 | 3.0950 | 29.8921 | 516.3 | 517.6 | 531.640 | 287.182 | -8.3 | -8.1 | -0.2 | 43.4 | 6.34 | 8.43 | -0.6 | 2.61e-03 | 0.0000 | 0.0000 | 0.0000 | 0.0068 | 15.7191 | 15.1932 | 0.0001 | 0.0000 | 0.0000 | 0.0000 | 0.0000 | 94.22 | N | N | N | N | N | N | N | N | N | Y
220346.0 | 96.5 | 65.797 | 195.9 | 148.9 | 70.9 | 99.8 | 29.7 | 54.8 | 64.2 | 120.8 | 108.0 | 1.7 | 2.8581 | 29.8859 | 516.8 | 518.0 | 510.685 | 275.673 | -8.3 | -8.1 | -0.2 | 38.3 | 5.99 | 7.92 | -0.7 | 2.25e-03 | 0.0000 | 0.0000 | 0.0000 | 0.0058 | 14.2662 | 13.7121 | 0.0000 | 0.0000 | 0.0000 | 0.0000 | 0.0000 | 93.61 | N | N | N | N | N | N | N | N | N | Y
220347.0 | 96.5 | 65.791 | 195.7 | 148.1 | 70.9 | 99.8 | 29.7 | 54.8 | 64.3 | 121.7 | 107.3 | 1.6 | 2.6399 | 29.8819 | 517.0 | 518.1 | 490.777 | 264.816 | -8.3 | -8.1 | -0.2 | 31.3 | 5.39 | 8.20 | -0.7 | 5.19e-03 | 0.0000 | 0.0000 | 0.0000 | 0.0046 | 12.3276 | 13.6296 | 0.0000 | 0.0000 | 0.0000 | 0.0000 | 0.0000 | 56.23 | N | N | N | N | N | N | N | N | N | N
220348.0 | 96.3 | 65.691 | 195.7 | 147.2 | 70.9 | 99.8 | 29.7 | 54.8 | 64.3 | 122.2 | 106.4 | 1.6 | 2.6346 | 29.8776 | 517.1 | 518.3 | 490.314 | 264.512 | -8.2 | -8.1 | -0.2 | 25.3 | 4.90 | 8.82 | -0.6 | 2.89e-03 | 0.0000 | 0.0000 | 0.0000 | 0.0037 | 11.1842 | 14.6536 | 0.0001 | 0.0001 | 0.0001 | 0.0000 | 0.0000 | 54.87 | N | N | N | N | N | N | N | N | N | N
220349.0 | 96.1 | 65.542 | 195.7 | 147.1 | 70.9 | 99.8 | 29.7 | 54.9 | 64.5 | 122.5 | 106.4 | 1.6 | 2.9272 | 29.8796 | 517.1 | 518.7 | 517.021 | 278.937 | -8.2 | -8.1 | -0.2 | 27.7 | 5.15 | 9.02 | -0.6 | 1.50e-03 | 0.0000 | 0.0000 | 0.0000 | 0.0042 | 12.4008 | 15.7973 | 0.0001 | 0.0001 | 0.0001 | 0.0000 | 0.0000 | 84.06 | N | N | N | N | N | N | N | N | N | N
220350.0 | 96.2 | 65.586 | 195.8 | 148.4 | 70.9 | 99.8 | 29.7 | 54.9 | 64.6 | 123.4 | 107.5 | 1.7 | 3.0183 | 29.8810 | 517.3 | 518.5 | 525.321 | 283.369 | -8.2 | -8.1 | -0.2 | 29.3 | 5.76 | 8.63 | -0.6 | 8.08e-07 | 0.0000 | 0.0000 | 0.0000 | 0.0046 | 14.0974 | 15.3552 | 0.0001 | 0.0001 | 0.0001 | 0.0000 | 0.0000 | 92.51 | N | N | N | N | N | N | N | N | N | N
220351.0 | 96.3 | 65.635 | 195.7 | 148.5 | 70.9 | 99.8 | 29.7 | 54.9 | 64.5 | 123.7 | 107.6 | 1.7 | 2.8351 | 29.8790 | 517.7 | 518.7 | 508.963 | 274.434 | -8.3 | -8.1 | -0.2 | 28.9 | 5.86 | 8.29 | -0.6 | 7.97e-04 | 0.0000 | 0.0000 | 0.0000 | 0.0044 | 13.8873 | 14.2803 | 0.0001 | 0.0000 | 0.0000 | 0.0000 | 0.0000 | 86.56 | N | N | N | N | N | N | N | N | N | N
220352.0 | 96.2 | 65.604 | 195.9 | 148.2 | 70.9 | 99.8 | 29.7 | 54.9 | 64.5 | 124.2 | 107.3 | 1.6 | 2.7635 | 29.8727 | 517.8 | 518.9 | 502.556 | 270.867 | -8.3 | -8.1 | -0.2 | 36.2 | 5.76 | 8.18 | -0.7 | 3.85e-04 | 0.0000 | 0.0000 | 0.0000 | 0.0054 | 13.4816 | 13.9134 | 0.0000 | 0.0000 | 0.0000 | 0.0000 | 0.0000 | 76.14 | N | N | N | N | N | N | N | N | N | N
220353.0 | 96.2 | 65.611 | 196.1 | 147.9 | 70.9 | 99.8 | 29.7 | 54.9 | 64.5 | 124.8 | 107.0 | 1.6 | 2.8099 | 29.8714 | 518.1 | 519.0 | 506.905 | 273.115 | -8.2 | -8.1 | -0.2 | 41.1 | 5.74 | 8.16 | -0.7 | 8.39e-07 | 0.0000 | 0.0000 | 0.0000 | 0.0062 | 13.5425 | 13.9985 | 0.0000 | 0.0000 | 0.0000 | 0.0000 | 0.0000 | 78.86 | N | N | N | N | N | N | N | N | N | N
220354.0 | 96.3 | 65.654 | 196.3 | 148.2 | 70.9 | 99.8 | 29.7 | 54.9 | 64.4 | 125.1 | 107.3 | 1.6 | 2.8044 | 29.8860 | 518.3 | 519.0 | 506.273 | 272.858 | -8.2 | -8.1 | -0.2 | 37.1 | 5.76 | 8.15 | -0.6 | 8.40e-07 | 0.0000 | 0.0000 | 0.0000 | 0.0056 | 13.5669 | 13.9606 | 0.0001 | 0.0000 | 0.0000 | 0.0000 | 0.0000 | 81.48 | N | N | N | N | N | N | N | N | N | N
220355.0 | 96.3 | 65.635 | 196.5 | 148.2 | 70.9 | 99.8 | 29.7 | 54.9 | 64.5 | 125.5 | 107.4 | 1.6 | 2.8254 | 29.8780 | 518.6 | 519.2 | 508.398 | 273.856 | -8.2 | -8.1 | -0.2 | 31.7 | 5.73 | 8.16 | -0.6 | 1.97e-03 | 0.0000 | 0.0000 | 0.0000 | 0.0048 | 13.5505 | 14.0370 | 0.0001 | 0.0001 | 0.0001 | 0.0000 | 0.0000 | 81.05 | N | N | N | N | N | N | N | N | N | N
220356.0 | 96.2 | 65.623 | 196.6 | 148.0 | 70.9 | 99.8 | 29.7 | 54.9 | 64.6 | 125.6 | 107.2 | 1.6 | 2.8127 | 29.8792 | 519.1 | 519.4 | 507.322 | 273.153 | -8.2 | -8.1 | -0.2 | 29.3 | 5.68 | 8.21 | -0.7 | 1.60e-03 | 0.0000 | 0.0000 | 0.0000 | 0.0044 | 13.4084 | 14.0799 | 0.0000 | 0.0000 | 0.0000 | 0.0000 | 0.0000 | 78.99 | N | N | N | N | N | N | N | N | N | N
220357.0 | 96.3 | 65.642 | 196.8 | 148.2 | 70.9 | 99.8 | 29.7 | 55.0 | 64.7 | 125.8 | 107.3 | 1.6 | 2.8094 | 29.8829 | 519.5 | 519.6 | 507.117 | 272.962 | -8.2 | -8.1 | -0.2 | 27.0 | 5.67 | 8.24 | -0.7 | 1.44e-03 | 0.0000 | 0.0000 | 0.0000 | 0.0041 | 13.3705 | 14.1287 | 0.0000 | 0.0000 | 0.0000 | 0.0000 | 0.0000 | 79.72 | N | N | N | N | N | N | N | N | N | N
220358.0 | 96.2 | 65.604 | 197.1 | 148.2 | 70.9 | 99.8 | 29.7 | 55.1 | 65.0 | 126.0 | 107.3 | 1.6 | 2.8168 | 29.8872 | 519.7 | 519.8 | 507.826 | 273.318 | -8.3 | -8.1 | -0.2 | 25.0 | 5.68 | 8.26 | -0.8 | 3.69e-04 | 0.0000 | 0.0000 | 0.0000 | 0.0037 | 13.3973 | 14.1806 | 0.0000 | 0.0000 | 0.0000 | 0.0000 | 0.0000 | 79.10 | N | N | N | N | N | N | N | N | N | N
220359.0 | 96.3 | 65.635 | 197.2 | 148.3 | 70.9 | 99.8 | 29.7 | 55.1 | 65.0 | 126.1 | 107.4 | 1.6 | 2.8261 | 29.8855 | 520.1 | 519.9 | 508.803 | 273.711 | -8.3 | -8.1 | -0.2 | 25.4 | 5.66 | 8.28 | -0.7 | 1.27e-03 | 0.0000 | 0.0000 | 0.0000 | 0.0038 | 13.3788 | 14.2359 | 0.0000 | 0.0000 | 0.0000 | 0.0000 | 0.0000 | 77.53 | N | N | N | N | N | N | N | N | N | N
220400.0 | 96.3 | 65.635 | 197.3 | 148.2 | 70.9 | 99.8 | 29.7 | 55.1 | 65.1 | 126.3 | 107.3 | 1.6 | 2.8592 | 29.8884 | 520.6 | 520.1 | 511.935 | 275.306 | -8.3 | -8.1 | -0.2 | 24.6 | 5.64 | 8.31 | -0.6 | 2.80e-04 | 0.0000 | 0.0000 | 0.0000 | 0.0037 | 13.4095 | 14.3548 | 0.0001 | 0.0000 | 0.0000 | 0.0000 | 0.0000 | 78.00 | N | N | N | N | N | N | N | N | N | N
220401.0 | 96.2 | 65.611 | 197.4 | 148.2 | 70.9 | 99.8 | 29.7 | 55.1 | 65.1 | 126.2 | 107.3 | 1.6 | 2.8587 | 29.8904 | 520.9 | 520.5 | 511.936 | 275.234 | -8.3 | -8.2 | -0.2 | 26.2 | 5.63 | 8.32 | -0.6 | 1.67e-03 | 0.0000 | 0.0000 | 0.0000 | 0.0040 | 13.3875 | 14.3759 | 0.0001 | 0.0000 | 0.0000 | 0.0000 | 0.0000 | 78.50 | N | N | N | N | N | N | N | N | N | N
220402.0 | 96.2 | 65.611 | 197.5 | 148.3 | 70.9 | 99.8 | 29.7 | 55.1 | 65.1 | 126.3 | 107.4 | 1.6 | 2.8060 | 29.8922 | 521.1 | 521.0 | 507.132 | 272.603 | -8.3 | -8.2 | -0.2 | 31.7 | 5.64 | 8.33 | -0.7 | 3.40e-03 | 0.0000 | 0.0000 | 0.0000 | 0.0048 | 13.2670 | 14.2533 | 0.0000 | 0.0000 | 0.0000 | 0.0000 | 0.0000 | 78.60 | N | N | N | N | N | N | N | N | N | N
220403.0 | 96.2 | 65.586 | 197.4 | 148.3 | 70.9 | 99.8 | 29.7 | 55.2 | 65.2 | 126.2 | 107.4 | 1.6 | 2.8144 | 29.8921 | 521.5 | 521.0 | 507.932 | 272.933 | -8.4 | -8.2 | -0.2 | 34.6 | 5.65 | 8.34 | -0.8 | 1.16e-02 | 0.0000 | 0.0000 | 0.0000 | 0.0052 | 13.3192 | 14.2958 | 0.0000 | 0.0000 | 0.0000 | 0.0000 | 0.0000 | 78.03 | N | N | N | N | N | N | N | N | N | N
220404.0 | 96.2 | 65.573 | 197.5 | 148.1 | 70.9 | 99.8 | 29.7 | 55.2 | 65.3 | 126.2 | 107.2 | 1.6 | 2.8408 | 29.8905 | 521.9 | 521.2 | 510.455 | 274.165 | -8.4 | -8.2 | -0.2 | 34.1 | 5.64 | 8.33 | -0.7 | 2.49e-03 | 0.0000 | 0.0000 | 0.0000 | 0.0051 | 13.3565 | 14.3401 | 0.0000 | 0.0000 | 0.0000 | 0.0000 | 0.0000 | 79.24 | N | N | N | N | N | N | N | N | N | N
220405.0 | 96.2 | 65.567 | 197.6 | 148.2 | 70.9 | 99.8 | 29.7 | 55.2 | 65.2 | 126.3 | 107.3 | 1.6 | 2.9870 | 29.8955 | 522.2 | 521.0 | 522.633 | 280.664 | -8.4 | -8.2 | -0.2 | 32.3 | 5.19 | 8.59 | -0.7 | 6.71e-04 | 0.0000 | 0.0000 | 0.0000 | 0.0050 | 12.5872 | 15.1333 | 0.0000 | 0.0000 | 0.0000 | 0.0000 | 0.0000 | 78.70 | N | N | N | N | N | N | N | N | N | N
220406.0 | 96.1 | 65.505 | 197.5 | 147.2 | 70.9 | 99.8 | 29.7 | 55.2 | 65.2 | 126.4 | 106.4 | 1.6 | 2.7636 | 29.8839 | 522.3 | 521.4 | 501.209 | 269.009 | -8.4 | -8.2 | -0.2 | 27.4 | 3.71 | 9.74 | -0.7 | 1.76e-04 | 0.0000 | 0.0000 | 0.0000 | 0.0040 | 8.6261 | 16.4426 | 0.0000 | 0.0000 | 0.0000 | 0.0000 | 0.0000 | 0.00 | N | N | N | N | N | N | N | N | N | N
220407.0 | 95.5 | 65.126 | 197.3 | 144.7 | 70.9 | 99.8 | 29.7 | 55.2 | 65.2 | 124.1 | 104.2 | 1.4 | 2.4865 | 29.8856 | 522.3 | 521.7 | 476.901 | 255.973 | -8.4 | -8.2 | -0.2 | 25.1 | 3.58 | 10.85 | -0.8 | 1.95e-04 | 0.0000 | 0.0000 | 0.0000 | 0.0035 | 7.9084 | 17.4384 | 0.0000 | 0.0000 | 0.0000 | 0.0000 | 0.0000 | 106.29 | N | N | N | N | N | N | N | N | N | Y
220408.0 | 95.4 | 65.058 | 197.3 | 147.2 | 70.9 | 99.8 | 29.8 | 55.2 | 65.2 | 123.5 | 106.5 | 1.6 | 2.6885 | 29.8885 | 522.1 | 522.1 | 496.527 | 266.598 | -8.4 | -8.2 | -0.2 | 26.4 | 4.46 | 10.76 | -0.8 | 1.46e-03 | 0.0000 | 0.0000 | 0.0000 | 0.0039 | 10.2759 | 18.0144 | 0.0000 | 0.0000 | 0.0000 | 0.0000 | 0.0000 | 62.21 | N | N | N | N | N | N | N | N | N | N
220409.0 | 95.2 | 64.877 | 197.3 | 147.4 | 70.9 | 99.8 | 29.7 | 55.1 | 65.1 | 123.9 | 106.6 | 1.6 | 2.5672 | 29.8885 | 522.5 | 521.9 | 485.122 | 260.376 | -8.4 | -8.3 | -0.2 | 26.1 | 4.47 | 10.57 | -0.9 | 8.80e-07 | 0.0000 | 0.0000 | 0.0000 | 0.0037 | 10.0601 | 17.2857 | 0.0000 | 0.0000 | 0.0000 | 0.0000 | 0.0000 | 49.14 | N | N | N | N | N | N | N | N | N | N
220410.0 | 95.0 | 64.765 | 197.3 | 147.1 | 70.9 | 99.8 | 29.7 | 55.2 | 65.1 | 123.7 | 106.3 | 1.6 | 2.4095 | 29.8934 | 522.8 | 522.3 | 469.862 | 252.134 | -8.4 | -8.3 | -0.2 | 22.4 | 4.38 | 10.56 | -0.8 | 9.09e-07 | 0.0000 | 0.0000 | 0.0000 | 0.0031 | 9.5352 | 16.7105 | 0.0000 | 0.0000 | 0.0000 | 0.0000 | 0.0000 | 50.05 | N | N | N | N | N | N | N | N | N | N
220411.0 | 94.7 | 64.592 | 197.0 | 147.0 | 70.9 | 99.8 | 29.7 | 55.2 | 65.2 | 123.9 | 106.2 | 1.5 | 2.4609 | 29.8874 | 522.9 | 522.5 | 474.950 | 254.806 | -8.4 | -8.3 | -0.2 | 21.5 | 4.60 | 10.43 | -0.8 | 8.99e-07 | 0.0000 | 0.0000 | 0.0000 | 0.0030 | 10.1252 | 16.6839 | 0.0000 | 0.0000 | 0.0000 | 0.0000 | 0.0000 | 50.61 | N | N | N | N | N | N | N | N | N | N
220412.0 | 94.6 | 64.505 | 196.9 | 147.4 | 70.9 | 99.8 | 29.7 | 55.2 | 65.2 | 124.2 | 106.6 | 1.6 | 2.5364 | 29.8776 | 523.0 | 522.8 | 482.339 | 258.660 | -8.4 | -8.3 | -0.2 | 26.3 | 4.97 | 10.06 | -0.9 | 1.42e-02 | 0.0000 | 0.0000 | 0.0000 | 0.0037 | 11.0998 | 16.3423 | 0.0000 | 0.0000 | 0.0000 | 0.0000 | 0.0000 | 69.45 | N | N | N | N | N | N | N | N | N | N
220413.0 | 94.5 | 64.399 | 196.8 | 147.5 | 70.9 | 99.8 | 29.8 | 55.1 | 65.1 | 124.9 | 106.7 | 1.6 | 2.5209 | 29.8859 | 523.3 | 522.8 | 480.893 | 257.867 | -8.4 | -8.3 | -0.2 | 26.3 | 5.06 | 9.72 | -0.9 | 9.01e-04 | 0.0000 | 0.0000 | 0.0000 | 0.0037 | 11.2686 | 15.7407 | 0.0000 | 0.0000 | 0.0000 | 0.0000 | 0.0000 | 59.53 | N | N | N | N | N | N | N | N | N | N
220414.0 | 94.3 | 64.324 | 196.6 | 147.4 | 70.9 | 99.8 | 29.7 | 55.2 | 65.1 | 125.2 | 106.7 | 1.6 | 2.5541 | 29.8721 | 523.5 | 523.4 | 484.016 | 259.365 | -8.4 | -8.2 | -0.2 | 20.5 | 5.06 | 9.55 | -0.9 | 1.62e-03 | 0.0000 | 0.0000 | 0.0000 | 0.0029 | 11.3285 | 15.5583 | 0.0000 | 0.0000 | 0.0000 | 0.0000 | 0.0000 | 58.33 | N | N | N | N | N | N | N | N | N | N
220415.0 | 94.2 | 64.225 | 196.4 | 147.5 | 70.9 | 99.8 | 29.8 | 55.2 | 65.2 | 125.5 | 106.7 | 1.6 | 3.2039 | 29.9006 | 523.6 | 523.5 | 542.082 | 290.732 | -8.4 | -8.2 | -0.2 | 23.1 | 5.76 | 9.00 | -0.8 | 7.87e-07 | 0.0000 | 0.0000 | 0.0000 | 0.0037 | 14.4649 | 16.4298 | 0.0000 | 0.0000 | 0.0000 | 0.0000 | 0.0000 | 58.71 | N | N | N | N | N | N | N | N | N | N
220416.0 | 94.4 | 64.380 | 196.4 | 150.4 | 70.9 | 99.8 | 29.8 | 55.2 | 65.2 | 126.0 | 109.3 | 1.8 | 3.6948 | 29.9047 | 524.1 | 523.7 | 584.665 | 313.444 | -8.4 | -8.3 | -0.2 | 31.4 | 6.70 | 7.93 | -0.8 | 7.58e-04 | 0.0000 | 0.0000 | 0.0000 | 0.0054 | 18.1281 | 15.6028 | 0.0000 | 0.0000 | 0.0000 | 0.0000 | 0.0000 | 131.50 | N | N | N | N | N | N | N | N | N | Y
220417.0 | 94.7 | 64.536 | 196.3 | 151.0 | 70.9 | 99.8 | 29.7 | 55.2 | 65.2 | 126.1 | 109.8 | 1.9 | 3.5599 | 29.9077 | 524.9 | 524.1 | 573.336 | 307.155 | -8.5 | -8.3 | -0.2 | 34.6 | 7.06 | 6.93 | -0.6 | 2.23e-03 | 0.0000 | 0.0000 | 0.0000 | 0.0058 | 18.7351 | 13.3653 | 0.0001 | 0.0000 | 0.0000 | 0.0000 | 0.0000 | 118.74 | N | N | N | N | N | N | N | N | N | Y
220418.0 | 94.8 | 64.623 | 196.3 | 150.6 | 70.9 | 99.8 | 29.8 | 55.2 | 65.2 | 126.1 | 109.5 | 1.8 | 3.4859 | 29.8955 | 525.3 | 524.4 | 567.247 | 303.642 | -8.6 | -8.4 | -0.2 | 35.1 | 7.20 | 6.29 | -0.6 | 1.90e-03 | 0.0000 | 0.0000 | 0.0000 | 0.0059 | 18.8754 | 11.9931 | 0.0001 | 0.0001 | 0.0001 | 0.0000 | 0.0000 | 131.03 | N | N | N | N | N | N | N | N | N | Y
220419.0 | 94.7 | 64.554 | 196.3 | 150.3 | 70.8 | 99.8 | 29.7 | 55.1 | 65.1 | 126.3 | 109.2 | 1.8 | 3.7958 | 29.9078 | 525.8 | 525.0 | 593.017 | 317.415 | -8.6 | -8.5 | -0.2 | 36.7 | 7.61 | 5.74 | -0.6 | 5.28e-04 | 0.0000 | 0.0000 | 0.0000 | 0.0064 | 20.8521 | 11.4415 | 0.0001 | 0.0001 | 0.0001 | 0.0000 | 0.0000 | 120.77 | N | N | N | N | N | N | N | N | N | Y
220420.0 | 94.5 | 64.436 | 196.3 | 151.1 | 70.9 | 99.8 | 29.7 | 55.1 | 65.0 | 126.2 | 109.9 | 1.9 | 5.0078 | 29.9312 | 526.3 | 525.2 | 689.346 | 369.064 | -8.7 | -8.5 | -0.2 | 39.3 | 8.46 | 4.92 | -0.5 | 1.57e-03 | 0.0000 | 0.0000 | 0.0000 | 0.0080 | 26.9614 | 11.3887 | 0.0001 | 0.0001 | 0.0001 | 0.0000 | 0.0000 | 220.90 | N | N | N | N | N | N | N | N | N | Y
220421.0 | 94.5 | 64.418 | 196.4 | 155.4 | 70.9 | 99.8 | 29.7 | 55.1 | 65.0 | 126.8 | 113.7 | 2.2 | 5.6031 | 29.9376 | 527.1 | 525.5 | 732.536 | 391.961 | -8.8 | -8.6 | -0.2 | 41.4 | 8.85 | 4.19 | -0.2 | 4.74e-03 | 0.0000 | 0.0000 | 0.0000 | 0.0089 | 29.9695 | 10.3148 | 0.0002 | 0.0002 | 0.0002 | 0.0000 | 0.0000 | 187.21 | N | N | N | N | N | N | N | N | N | Y
220422.0 | 94.3 | 64.281 | 196.6 | 155.3 | 70.9 | 99.8 | 29.7 | 55.1 | 64.9 | 126.6 | 113.7 | 2.2 | 6.6332 | 29.9583 | 527.6 | 526.1 | 796.527 | 426.308 | -8.9 | -8.7 | -0.2 | 43.2 | 8.96 | 3.79 | 0.1 | 6.88e-03 | 0.0000 | 0.0000 | 0.0000 | 0.0101 | 32.9883 | 10.1535 | 0.0004 | 0.0003 | 0.0003 | 0.0000 | 0.0000 | 257.36 | N | N | N | N | N | N | N | N | N | Y
220423.0 | 94.2 | 64.256 | 196.8 | 159.2 | 70.9 | 99.8 | 29.7 | 55.1 | 64.9 | 126.7 | 117.1 | 2.5 | 6.5668 | 29.9505 | 528.2 | 526.4 | 793.687 | 424.388 | -8.9 | -8.7 | -0.2 | 42.4 | 9.03 | 3.51 | 0.4 | 2.46e-02 | 0.0000 | 0.0000 | 0.0000 | 0.0099 | 33.0833 | 9.3650 | 0.0005 | 0.0005 | 0.0005 | 0.0000 | 0.0000 | 252.93 | N | N | N | N | N | N | N | N | N | Y
220424.0 | 94.2 | 64.206 | 197.1 | 159.0 | 70.9 | 99.8 | 29.7 | 55.1 | 65.0 | 126.7 | 116.9 | 2.5 | 5.7789 | 29.9378 | 528.7 | 526.8 | 744.880 | 397.921 | -9.0 | -8.8 | -0.2 | 42.4 | 8.84 | 3.45 | 0.5 | 6.91e-03 | 0.0000 | 0.0000 | 0.0000 | 0.0093 | 30.3666 | 8.6117 | 0.0005 | 0.0005 | 0.0005 | 0.0000 | 0.0000 | 220.82 | N | N | N | N | N | N | N | N | N | Y
220425.0 | 94.1 | 64.138 | 197.5 | 157.6 | 70.9 | 99.8 | 29.7 | 55.1 | 64.9 | 127.5 | 115.7 | 2.4 | 5.5280 | 29.9241 | 528.7 | 527.1 | 728.812 | 389.154 | -9.0 | -8.8 | -0.2 | 43.8 | 8.70 | 3.52 | 0.5 | 6.12e-04 | 0.0000 | 0.0000 | 0.0000 | 0.0094 | 29.2213 | 8.6043 | 0.0005 | 0.0005 | 0.0005 | 0.0000 | 0.0000 | 206.23 | N | N | N | N | N | N | N | N | N | Y
220426.0 | 93.8 | 63.964 | 197.9 | 156.5 | 70.9 | 99.8 | 29.7 | 55.0 | 64.8 | 128.1 | 114.7 | 2.3 | 5.2440 | 29.9162 | 528.4 | 527.5 | 708.279 | 378.214 | -9.0 | -8.9 | -0.2 | 44.2 | 8.40 | 3.71 | 0.5 | 6.06e-07 | 0.0000 | 0.0000 | 0.0000 | 0.0092 | 27.4461 | 8.8125 | 0.0005 | 0.0004 | 0.0004 | 0.0000 | 0.0000 | 195.69 | N | N | N | N | N | N | N | N | N | Y
220427.0 | 93.6 | 63.790 | 198.5 | 155.8 | 70.9 | 99.7 | 29.7 | 55.0 | 64.7 | 128.2 | 114.1 | 2.2 | 4.5572 | 29.9046 | 528.2 | 527.9 | 656.418 | 350.454 | -9.1 | -8.9 | -0.2 | 39.4 | 7.94 | 4.09 | 0.5 | 6.54e-07 | 0.0000 | 0.0000 | 0.0000 | 0.0076 | 24.0230 | 9.0009 | 0.0004 | 0.0004 | 0.0004 | 0.0000 | 0.0000 | 167.19 | N | N | N | N | N | N | N | N | N | Y
220428.0 | 93.3 | 63.591 | 198.8 | 154.2 | 70.8 | 99.7 | 29.7 | 54.9 | 64.6 | 127.9 | 112.7 | 2.1 | 4.0543 | 29.8861 | 528.1 | 528.4 | 615.886 | 328.637 | -9.1 | -8.9 | -0.2 | 38.3 | 7.56 | 4.53 | 0.4 | 6.98e-07 | 0.0000 | 0.0000 | 0.0000 | 0.0069 | 21.4444 | 9.3496 | 0.0004 | 0.0003 | 0.0003 | 0.0000 | 0.0000 | 149.47 | N | N | N | N | N | N | N | N | N | Y
220429.0 | 93.1 | 63.467 | 199.2 | 152.1 | 70.9 | 99.7 | 29.7 | 54.9 | 64.6 | 127.6 | 110.8 | 1.9 | 3.6233 | 29.8713 | 527.9 | 528.6 | 579.752 | 309.294 | -9.1 | -9.0 | -0.2 | 41.6 | 7.30 | 5.00 | 0.2 | 7.41e-07 | 0.0000 | 0.0000 | 0.0000 | 0.0071 | 19.5017 | 9.7144 | 0.0003 | 0.0003 | 0.0003 | 0.0000 | 0.0000 | 137.46 | N | N | N | N | N | N | N | N | N | Y
220430.0 | 92.8 | 63.256 | 199.5 | 150.9 | 70.9 | 99.7 | 29.7 | 54.9 | 64.5 | 127.2 | 109.8 | 1.9 | 3.3530 | 29.8679 | 527.7 | 528.6 | 556.942 | 297.126 | -9.2 | -9.0 | -0.2 | 40.7 | 7.19 | 5.35 | -0.0 | 7.72e-07 | 0.0000 | 0.0000 | 0.0000 | 0.0066 | 18.4536 | 9.9835 | 0.0002 | 0.0002 | 0.0002 | 0.0000 | 0.0000 | 126.05 | N | N | N | N | N | N | N | N | N | Y
220431.0 | 92.8 | 63.243 | 199.7 | 150.0 | 70.9 | 99.7 | 29.7 | 54.9 | 64.5 | 126.9 | 109.0 | 1.8 | 3.0508 | 29.8702 | 527.7 | 528.6 | 530.749 | 283.176 | -9.2 | -9.0 | -0.2 | 39.0 | 7.01 | 5.63 | -0.1 | 6.02e-03 | 0.0000 | 0.0000 | 0.0000 | 0.0061 | 17.1437 | 10.0028 | 0.0002 | 0.0002 | 0.0002 | 0.0000 | 0.0000 | 124.49 | N | N | N | N | N | N | N | N | N | Y
220432.0 | 92.3 | 62.945 | 199.8 | 148.8 | 70.8 | 99.7 | 29.7 | 54.8 | 64.3 | 126.4 | 107.9 | 1.7 | 2.7914 | 29.8655 | 527.8 | 528.8 | 507.629 | 270.791 | -9.2 | -9.0 | -0.2 | 37.6 | 6.63 | 6.05 | -0.2 | 8.47e-07 | 0.0000 | 0.0000 | 0.0000 | 0.0056 | 15.4928 | 10.2778 | 0.0002 | 0.0001 | 0.0001 | 0.0000 | 0.0000 | 97.24 | N | N | N | N | N | N | N | N | N | Y
220433.0 | 92.4 | 63.019 | 199.8 | 147.8 | 70.9 | 99.7 | 29.7 | 54.8 | 64.4 | 125.9 | 107.0 | 1.6 | 2.6940 | 29.8697 | 527.5 | 528.8 | 498.503 | 266.016 | -9.2 | -9.0 | -0.2 | 36.5 | 6.29 | 6.54 | -0.2 | 2.66e-03 | 0.0000 | 0.0000 | 0.0000 | 0.0053 | 14.4573 | 10.9298 | 0.0001 | 0.0001 | 0.0001 | 0.0000 | 0.0000 | 94.79 | N | N | N | N | N | N | N | N | N | Y
220434.0 | 92.2 | 62.839 | 199.6 | 147.6 | 70.9 | 99.7 | 29.7 | 54.8 | 64.4 | 125.7 | 106.8 | 1.6 | 2.6173 | 29.8605 | 527.1 | 528.8 | 491.271 | 262.189 | -9.2 | -9.0 | -0.2 | 38.6 | 6.16 | 6.95 | -0.3 | 1.49e-04 | 0.0000 | 0.0000 | 0.0000 | 0.0056 | 13.9349 | 11.4420 | 0.0001 | 0.0001 | 0.0001 | 0.0000 | 0.0000 | 91.14 | N | N | N | N | N | N | N | N | N | N
220435.0 | 92.1 | 62.808 | 199.5 | 147.6 | 70.9 | 99.7 | 29.7 | 54.8 | 64.3 | 125.3 | 106.8 | 1.6 | 2.6068 | 29.8669 | 526.8 | 528.6 | 490.167 | 261.736 | -9.2 | -9.0 | -0.2 | 39.7 | 6.10 | 7.22 | -0.5 | 8.76e-07 | 0.0000 | 0.0000 | 0.0000 | 0.0057 | 13.7828 | 11.8587 | 0.0001 | 0.0001 | 0.0001 | 0.0000 | 0.0000 | 89.34 | N | N | N | N | N | N | N | N | N | N
220436.0 | 92.2 | 62.864 | 199.3 | 147.6 | 70.8 | 99.7 | 29.7 | 54.7 | 64.2 | 125.4 | 106.8 | 1.6 | 2.6438 | 29.8615 | 526.6 | 528.8 | 493.662 | 263.601 | -9.2 | -9.0 | -0.2 | 39.3 | 6.09 | 7.36 | -0.6 | 8.70e-07 | 0.0000 | 0.0000 | 0.0000 | 0.0057 | 13.8598 | 12.1740 | 0.0001 | 0.0001 | 0.0001 | 0.0000 | 0.0000 | 87.82 | N | N | N | N | N | N | N | N | N | N
220437.0 | 92.4 | 63.019 | 199.0 | 147.9 | 70.8 | 99.7 | 29.7 | 54.7 | 64.1 | 125.5 | 107.0 | 1.6 | 2.6606 | 29.8716 | 526.6 | 528.8 | 495.177 | 264.512 | -9.2 | -9.0 | -0.2 | 38.0 | 6.15 | 7.40 | -0.6 | 8.66e-07 | 0.0000 | 0.0000 | 0.0000 | 0.0055 | 14.0405 | 12.2862 | 0.0001 | 0.0000 | 0.0000 | 0.0000 | 0.0000 | 89.23 | N | N | N | N | N | N | N | N | N | N
220438.0 | 92.8 | 63.305 | 198.7 | 148.1 | 70.8 | 99.7 | 29.7 | 54.7 | 64.0 | 125.8 | 107.3 | 1.6 | 2.6830 | 29.8678 | 526.6 | 528.4 | 496.765 | 265.326 | -9.2 | -9.0 | -0.2 | 35.3 | 6.07 | 7.41 | -0.8 | 8.64e-07 | 0.0000 | 0.0000 | 0.0000 | 0.0052 | 13.9068 | 12.3488 | 0.0000 | 0.0000 | 0.0000 | 0.0000 | 0.0000 | 94.28 | N | N | N | N | N | N | N | N | N | Y
220439.0 | 93.2 | 63.523 | 198.3 | 147.9 | 70.8 | 99.7 | 29.7 | 54.6 | 63.9 | 126.1 | 107.1 | 1.6 | 2.7116 | 29.8696 | 526.6 | 528.6 | 498.980 | 266.530 | -9.2 | -9.0 | -0.2 | 15.5 | 4.79 | 8.08 | -0.9 | 8.62e-07 | 0.0000 | 0.0000 | 0.0000 | 0.0023 | 11.0320 | 13.5154 | 0.0000 | 0.0000 | 0.0000 | 0.0000 | 0.0000 | 88.06 | N | N | N | N | N | N | N | N | N | N
220440.0 | 93.1 | 63.485 | 197.9 | 144.4 | 70.7 | 99.7 | 29.7 | 54.6 | 63.7 | 125.4 | 103.9 | 1.3 | 2.4920 | 29.8648 | 526.2 | 528.4 | 478.954 | 255.880 | -9.2 | -9.0 | -0.2 | -8.1 | 2.42 | 10.42 | -1.0 | 9.00e-07 | 0.0000 | 0.0000 | 0.0000 | 0.0000 | 5.3572 | 16.7467 | 0.0000 | 0.0000 | 0.0000 | 0.0000 | 0.0000 | 0.00 | N | N | N | N | N | N | N | N | N | N
220441.0 | 92.9 | 63.311 | 197.8 | 144.4 | 70.7 | 99.7 | 29.7 | 54.5 | 63.7 | 123.2 | 104.0 | 1.3 | 3.0243 | 29.8798 | 525.5 | 528.0 | 526.249 | 281.503 | -9.1 | -8.9 | -0.2 | -13.3 | 0.99 | 13.89 | -1.0 | 2.40e-03 | 0.0000 | 0.0000 | 0.0000 | 0.0000 | 2.3956 | 24.5491 | 0.0000 | 0.0000 | 0.0000 | 0.0000 | 0.0000 | 0.00 | N | N | N | N | N | N | N | N | N | N
220442.0 | 92.5 | 63.088 | 197.5 | 146.1 | 70.7 | 99.8 | 29.7 | 54.5 | 63.7 | 121.7 | 105.5 | 1.5 | 2.9948 | 29.8774 | 524.5 | 527.9 | 523.787 | 280.434 | -9.0 | -8.8 | -0.2 | -11.3 | 1.11 | 16.20 | -1.0 | 8.17e-07 | 0.0000 | 0.0000 | 0.0000 | 0.0000 | 2.6948 | 28.5252 | 0.0000 | 0.0000 | 0.0000 | 0.0000 | 0.0000 | 0.00 | N | N | N | N | N | N | N | N | N | N
220443.0 | 92.6 | 63.106 | 197.2 | 146.6 | 70.7 | 99.8 | 29.7 | 54.5 | 63.7 | 120.9 | 105.9 | 1.5 | 2.4426 | 29.8730 | 523.8 | 527.3 | 473.333 | 253.574 | -8.9 | -8.8 | -0.2 | -12.5 | 1.10 | 17.20 | -1.0 | 9.03e-07 | 0.0000 | 0.0000 | 0.0000 | 0.0000 | 2.4019 | 27.3863 | 0.0000 | 0.0000 | 0.0000 | 0.0000 | 0.0000 | 0.00 | N | N | N | N | N | N | N | N | N | N
220444.0 | 92.2 | 62.883 | 196.9 | 143.9 | 70.8 | 99.8 | 29.7 | 54.6 | 63.9 | 119.8 | 103.5 | 1.3 | 2.4971 | 29.8851 | 523.4 | 526.8 | 478.647 | 256.638 | -8.9 | -8.7 | -0.2 | -20.1 | 0.54 | 18.15 | -1.0 | 8.42e-03 | 0.0000 | 0.0000 | 0.0000 | 0.0000 | 1.2027 | 29.2518 | 0.0000 | 0.0000 | 0.0000 | 0.0000 | 0.0000 | 0.00 | N | N | N | N | N | N | N | N | N | N
220445.0 | 91.7 | 62.553 | 196.7 | 145.5 | 70.8 | 99.8 | 29.7 | 54.6 | 63.8 | 119.0 | 105.0 | 1.4 | 2.7963 | 29.8738 | 522.9 | 526.6 | 505.425 | 271.025 | -8.8 | -8.6 | -0.2 | -20.6 | 0.32 | 19.00 | -0.9 | 8.44e-07 | 0.0000 | 0.0000 | 0.0000 | 0.0000 | 0.7532 | 32.3261 | 0.0000 | 0.0000 | 0.0000 | 0.0000 | 0.0000 | 0.00 | N | N | N | N | N | N | N | N | N | N
220446.0 | 91.0 | 62.069 | 196.4 | 146.3 | 70.7 | 99.8 | 29.7 | 54.5 | 63.7 | 118.4 | 105.7 | 1.5 | 2.9558 | 29.8913 | 522.5 | 526.2 | 519.395 | 278.802 | -8.7 | -8.6 | -0.2 | 7.4 | 1.05 | 18.97 | -0.8 | 8.19e-07 | 0.0000 | 0.0000 | 0.0000 | 0.0011 | 2.5343 | 33.2087 | 0.0000 | 0.0000 | 0.0000 | 0.0000 | 0.0000 | 0.00 | N | N | N | N | N | N | N | N | N | N
220447.0 | 90.6 | 61.739 | 195.9 | 149.5 | 70.7 | 99.8 | 29.7 | 54.5 | 63.7 | 118.1 | 108.5 | 1.7 | 2.8294 | 29.8829 | 521.9 | 525.7 | 509.298 | 273.452 | -8.7 | -8.5 | -0.2 | 30.2 | 2.86 | 17.02 | -0.7 | 8.34e-07 | 0.0000 | 0.0000 | 0.0000 | 0.0045 | 6.7496 | 29.2230 | 0.0000 | 0.0000 | 0.0000 | 0.0000 | 0.0000 | 38.77 | N | N | N | N | N | N | N | N | N | N
220448.0 | 90.4 | 61.640 | 195.7 | 147.9 | 70.6 | 99.8 | 29.7 | 54.4 | 63.5 | 119.5 | 107.0 | 1.6 | 2.4848 | 29.8720 | 521.9 | 525.3 | 476.868 | 255.948 | -8.7 | -8.6 | -0.2 | 36.5 | 4.66 | 13.95 | -0.6 | 8.91e-07 | 0.0000 | 0.0000 | 0.0000 | 0.0051 | 10.3026 | 22.4146 | 0.0000 | 0.0000 | 0.0000 | 0.0000 | 0.0000 | 61.75 | N | N | N | N | N | N | N | N | N | N
220449.0 | 90.6 | 61.758 | 195.3 | 146.5 | 70.7 | 99.8 | 29.7 | 54.4 | 63.5 | 119.6 | 105.8 | 1.5 | 2.6319 | 29.8765 | 522.4 | 525.2 | 490.352 | 263.110 | -8.8 | -8.6 | -0.2 | 45.6 | 6.32 | 10.71 | -0.6 | 8.67e-07 | 0.0000 | 0.0000 | 0.0000 | 0.0066 | 14.3588 | 17.6846 | 0.0001 | 0.0000 | 0.0000 | 0.0000 | 0.0000 | 100.32 | N | N | N | N | N | N | N | N | N | Y
220450.0 | 90.8 | 61.882 | 195.1 | 147.8 | 70.7 | 99.8 | 29.7 | 54.5 | 63.6 | 120.2 | 107.0 | 1.6 | 3.7169 | 29.9029 | 523.0 | 525.2 | 585.554 | 314.266 | -8.8 | -8.7 | -0.2 | 51.9 | 8.10 | 7.64 | -0.6 | 7.26e-07 | 0.0000 | 0.0000 | 0.0000 | 0.0090 | 21.9886 | 15.0647 | 0.0001 | 0.0001 | 0.0001 | 0.0000 | 0.0000 | 164.91 | N | N | N | N | N | N | N | N | N | Y
220451.0 | 91.4 | 62.292 | 194.9 | 151.9 | 70.7 | 99.8 | 29.7 | 54.5 | 63.6 | 121.1 | 110.6 | 1.9 | 4.6765 | 29.9225 | 524.0 | 525.3 | 664.529 | 356.508 | -8.9 | -8.7 | -0.2 | 50.7 | 9.01 | 5.38 | -0.3 | 5.29e-03 | 0.0000 | 0.0000 | 0.0000 | 0.0099 | 27.7358 | 12.0314 | 0.0002 | 0.0001 | 0.0001 | 0.0000 | 0.0000 | 200.62 | N | N | N | N | N | N | N | N | N | Y
220452.0 | 92.2 | 62.877 | 194.9 | 154.6 | 70.7 | 99.8 | 29.7 | 54.5 | 63.5 | 122.0 | 113.0 | 2.1 | 4.9670 | 29.9280 | 525.0 | 525.9 | 687.366 | 368.475 | -9.0 | -8.8 | -0.2 | 44.8 | 8.95 | 4.24 | -0.2 | 4.69e-03 | 0.0000 | 0.0000 | 0.0000 | 0.0091 | 28.4677 | 9.8001 | 0.0002 | 0.0002 | 0.0002 | 0.0000 | 0.0000 | 196.71 | N | N | N | N | N | N | N | N | N | Y
220453.0 | 92.9 | 63.343 | 195.0 | 155.2 | 70.6 | 99.8 | 29.7 | 54.5 | 63.5 | 123.0 | 113.5 | 2.2 | 4.9711 | 29.9245 | 525.6 | 526.1 | 687.936 | 368.509 | -9.0 | -8.9 | -0.2 | 42.1 | 8.71 | 3.85 | 0.1 | 1.48e-02 | 0.0000 | 0.0000 | 0.0000 | 0.0085 | 27.7067 | 8.8966 | 0.0003 | 0.0003 | 0.0003 | 0.0000 | 0.0000 | 193.17 | N | N | N | N | N | N | N | N | N | Y
220454.0 | 93.6 | 63.790 | 195.2 | 155.3 | 70.7 | 99.8 | 29.7 | 54.5 | 63.6 | 123.6 | 113.6 | 2.2 | 5.0969 | 29.9299 | 525.9 | 526.4 | 697.280 | 373.455 | -9.1 | -8.9 | -0.2 | 41.4 | 8.50 | 3.81 | 0.2 | 1.37e-02 | 0.0000 | 0.0000 | 0.0000 | 0.0085 | 27.4085 | 8.9298 | 0.0004 | 0.0003 | 0.0003 | 0.0000 | 0.0000 | 196.46 | N | N | N | N | N | N | N | N | N | Y
220455.0 | 94.2 | 64.212 | 195.6 | 155.2 | 70.7 | 99.8 | 29.7 | 54.5 | 63.6 | 124.5 | 113.5 | 2.2 | 4.9362 | 29.9241 | 526.3 | 526.4 | 685.375 | 366.873 | -9.1 | -8.9 | -0.2 | 44.4 | 8.37 | 3.91 | 0.3 | 6.24e-07 | 0.0000 | 0.0000 | 0.0000 | 0.0090 | 26.5023 | 9.0027 | 0.0004 | 0.0003 | 0.0003 | 0.0000 | 0.0000 | 175.93 | N | N | N | N | N | N | N | N | N | Y
220456.0 | 94.6 | 64.505 | 196.1 | 154.9 | 70.6 | 99.8 | 29.7 | 54.5 | 63.5 | 124.9 | 113.3 | 2.2 | 5.1282 | 29.9329 | 526.3 | 526.6 | 699.558 | 374.571 | -9.1 | -8.9 | -0.2 | 48.0 | 8.38 | 3.99 | 0.2 | 1.14e-02 | 0.0000 | 0.0000 | 0.0000 | 0.0099 | 27.0892 | 9.3890 | 0.0004 | 0.0003 | 0.0003 | 0.0000 | 0.0000 | 193.25 | N | N | N | N | N | N | N | N | N | Y
220457.0 | 95.5 | 65.107 | 196.7 | 155.3 | 70.7 | 99.8 | 29.7 | 54.5 | 63.7 | 125.8 | 113.6 | 2.2 | 5.3440 | 29.9321 | 526.1 | 526.8 | 715.221 | 383.012 | -9.2 | -9.0 | -0.2 | 48.2 | 8.33 | 4.04 | 0.3 | 1.38e-03 | 0.0000 | 0.0000 | 0.0000 | 0.0101 | 27.5416 | 9.7073 | 0.0004 | 0.0004 | 0.0004 | 0.0000 | 0.0000 | 190.65 | N | N | N | N | N | N | N | N | N | Y
220458.0 | 96.0 | 65.449 | 197.3 | 155.3 | 70.7 | 99.8 | 29.7 | 54.5 | 63.6 | 126.5 | 113.6 | 2.2 | 5.2226 | 29.9268 | 526.2 | 527.0 | 706.676 | 378.350 | -9.2 | -9.0 | -0.2 | 45.9 | 8.13 | 4.15 | 0.3 | 6.06e-07 | 0.0000 | 0.0000 | 0.0000 | 0.0095 | 26.5614 | 9.8517 | 0.0004 | 0.0004 | 0.0004 | 0.0000 | 0.0000 | 182.66 | N | N | N | N | N | N | N | N | N | Y
220459.0 | 96.6 | 65.865 | 197.9 | 155.0 | 70.6 | 99.8 | 29.7 | 54.4 | 63.5 | 126.6 | 113.4 | 2.2 | 5.1271 | 29.9358 | 526.1 | 526.8 | 699.642 | 374.718 | -9.2 | -9.1 | -0.2 | 42.4 | 7.95 | 4.32 | 0.3 | 6.12e-07 | 0.0000 | 0.0000 | 0.0000 | 0.0087 | 25.7263 | 10.1667 | 0.0004 | 0.0004 | 0.0004 | 0.0000 | 0.0000 | 170.32 | N | N | N | N | N | N | N | N | N | Y
220500.0 | 97.1 | 66.226 | 198.5 | 154.6 | 70.5 | 99.8 | 29.7 | 54.4 | 63.3 | 126.9 | 113.0 | 2.1 | 5.0814 | 29.9370 | 526.0 | 526.8 | 696.154 | 372.906 | -9.3 | -9.1 | -0.2 | 39.8 | 7.76 | 4.53 | 0.2 | 6.15e-07 | 0.0000 | 0.0000 | 0.0000 | 0.0082 | 24.9961 | 10.5995 | 0.0004 | 0.0003 | 0.0003 | 0.0000 | 0.0000 | 173.11 | N | N | N | N | N | N | N | N | N | Y
220501.0 | 97.6 | 66.518 | 199.0 | 154.1 | 70.5 | 99.8 | 29.7 | 54.4 | 63.4 | 127.1 | 112.6 | 2.1 | 4.9038 | 29.9325 | 525.9 | 527.0 | 682.718 | 365.704 | -9.3 | -9.1 | -0.2 | 38.1 | 7.59 | 4.80 | 0.2 | 6.27e-07 | 0.0000 | 0.0000 | 0.0000 | 0.0077 | 23.9644 | 11.0287 | 0.0003 | 0.0003 | 0.0003 | 0.0000 | 0.0000 | 166.67 | N | N | N | N | N | N | N | N | N | Y
220502.0 | 98.4 | 67.058 | 199.3 | 153.5 | 70.5 | 99.8 | 29.7 | 54.4 | 63.3 | 127.1 | 112.0 | 2.1 | 4.7479 | 29.9272 | 525.6 | 527.0 | 670.507 | 359.202 | -9.3 | -9.1 | -0.2 | 35.2 | 7.21 | 5.13 | 0.1 | 4.45e-03 | 0.0000 | 0.0000 | 0.0000 | 0.0069 | 22.3583 | 11.5595 | 0.0003 | 0.0003 | 0.0003 | 0.0000 | 0.0000 | 154.76 | N | N | N | N | N | N | N | N | N | Y
220503.0 | 98.8 | 67.369 | 199.7 | 152.6 | 70.6 | 99.8 | 29.7 | 54.4 | 63.4 | 127.0 | 111.2 | 2.0 | 4.0654 | 29.9132 | 525.3 | 527.0 | 614.187 | 328.963 | -9.3 | -9.1 | -0.2 | 16.8 | 5.63 | 6.06 | -0.1 | 2.69e-03 | 0.0000 | 0.0000 | 0.0000 | 0.0030 | 15.9832 | 12.5240 | 0.0002 | 0.0002 | 0.0002 | 0.0000 | 0.0000 | 134.10 | N | N | N | N | N | N | N | N | N | Y
220504.0 | 98.9 | 67.456 | 199.8 | 147.1 | 70.5 | 99.8 | 29.7 | 54.5 | 63.5 | 126.3 | 106.4 | 1.6 | 2.9826 | 29.8931 | 524.8 | 526.8 | 523.612 | 280.413 | -9.2 | -9.1 | -0.2 | -5.2 | 2.91 | 8.61 | -0.3 | 3.40e-03 | 0.0000 | 0.0000 | 0.0000 | 0.0000 | 7.0361 | 15.1658 | 0.0001 | 0.0001 | 0.0001 | 0.0000 | 0.0000 | 0.00 | N | N | N | N | N | N | N | N | N | N
220505.0 | 98.9 | 67.431 | 199.8 | 144.5 | 70.6 | 99.8 | 29.7 | 54.5 | 63.6 | 123.6 | 104.1 | 1.4 | 3.1745 | 29.8890 | 523.7 | 526.3 | 540.413 | 289.683 | -9.1 | -9.0 | -0.2 | -12.3 | 1.01 | 12.42 | -0.5 | 9.46e-04 | 0.0000 | 0.0000 | 0.0000 | 0.0000 | 2.5299 | 22.5793 | 0.0001 | 0.0001 | 0.0001 | 0.0000 | 0.0000 | 0.00 | N | N | N | N | N | N | N | N | N | N
220506.0 | 98.4 | 67.096 | 199.8 | 146.1 | 70.6 | 99.8 | 29.8 | 54.6 | 63.8 | 121.7 | 105.5 | 1.5 | 3.4295 | 29.9028 | 522.4 | 526.2 | 561.687 | 301.641 | -9.0 | -8.9 | -0.2 | -16.2 | 0.36 | 15.84 | -0.7 | 3.94e-04 | 0.0000 | 0.0000 | 0.0000 | 0.0000 | 0.9407 | 29.9885 | 0.0000 | 0.0001 | 0.0001 | 0.0000 | 0.0000 | 0.00 | N | N | N | N | N | N | N | N | N | N
220507.0 | 97.9 | 66.766 | 199.8 | 147.6 | 70.5 | 99.8 | 29.8 | 54.6 | 63.7 | 120.5 | 106.8 | 1.6 | 3.5213 | 29.9085 | 521.1 | 525.6 | 569.081 | 306.081 | -8.9 | -8.8 | -0.2 | -18.6 | 0.21 | 18.06 | -0.8 | 2.56e-03 | 0.0000 | 0.0000 | 0.0000 | 0.0000 | 0.5502 | 34.6957 | 0.0000 | 0.0000 | 0.0000 | 0.0000 | 0.0000 | 0.00 | N | N | N | N | N | N | N | N | N | N
220508.0 | 97.3 | 66.369 | 199.5 | 148.0 | 70.6 | 99.8 | 29.8 | 54.6 | 63.8 | 119.5 | 107.1 | 1.6 | 3.4375 | 29.9090 | 520.1 | 524.9 | 561.651 | 302.392 | -8.9 | -8.7 | -0.2 | -22.2 | 0.16 | 19.23 | -0.9 | 1.10e-03 | 0.0000 | 0.0000 | 0.0000 | 0.0000 | 0.4131 | 36.5172 | 0.0000 | 0.0000 | 0.0000 | 0.0000 | 0.0000 | 0.00 | N | N | N | N | N | N | N | N | N | N
220509.0 | 96.7 | 65.934 | 199.1 | 148.1 | 70.6 | 99.8 | 29.8 | 54.6 | 63.9 | 118.6 | 107.2 | 1.6 | 3.2861 | 29.9121 | 519.5 | 523.9 | 548.679 | 295.608 | -8.8 | -8.6 | -0.2 | -26.1 | 0.13 | 19.87 | -1.0 | 7.73e-07 | 0.0000 | 0.0000 | 0.0000 | 0.0000 | 0.3445 | 36.8700 | 0.0000 | 0.0000 | 0.0000 | 0.0000 | 0.0000 | 0.00 | N | N | N | N | N | N | N | N | N | N
220510.0 | 96.0 | 65.455 | 198.6 | 147.7 | 70.6 | 99.8 | 29.8 | 54.7 | 64.0 | 117.9 | 106.9 | 1.6 | 3.0663 | 29.9027 | 518.8 | 523.4 | 529.603 | 285.460 | -8.8 | -8.6 | -0.2 | -28.3 | 0.12 | 20.17 | -1.1 | 6.10e-04 | 0.0000 | 0.0000 | 0.0000 | 0.0000 | 0.3001 | 36.1504 | 0.0000 | 0.0000 | 0.0000 | 0.0000 | 0.0000 | 0.00 | N | N | N | N | N | N | N | N | N | N
220511.0 | 95.3 | 64.989 | 198.0 | 147.3 | 70.5 | 99.8 | 29.8 | 54.7 | 63.9 | 117.3 | 106.6 | 1.6 | 2.9594 | 29.9033 | 518.2 | 522.8 | 518.895 | 279.870 | -8.7 | -8.5 | -0.2 | -25.6 | 0.16 | 20.27 | -1.1 | 6.71e-03 | 0.0000 | 0.0000 | 0.0000 | 0.0000 | 0.3763 | 35.6198 | 0.0000 | 0.0000 | 0.0000 | 0.0000 | 0.0000 | 0.00 | N | N | N | N | N | N | N | N | N | N
220512.0 | 94.6 | 64.467 | 197.5 | 146.7 | 70.6 | 99.8 | 29.8 | 54.7 | 64.0 | 116.9 | 106.0 | 1.5 | 3.0399 | 29.9019 | 517.7 | 522.5 | 523.169 | 282.298 | -8.7 | -8.5 | -0.2 | 7.9 | 0.61 | 19.94 | -1.1 | 8.09e-07 | 0.0000 | 0.0000 | 0.0000 | 0.0012 | 1.4880 | 35.3432 | 0.0000 | 0.0000 | 0.0000 | 0.0000 | 0.0000 | 0.00 | N | N | N | N | N | N | N | N | N | N
220513.0 | 94.0 | 64.057 | 197.0 | 149.2 | 70.5 | 99.8 | 29.8 | 54.7 | 64.0 | 116.7 | 108.2 | 1.7 | 2.6157 | 29.9071 | 517.5 | 521.9 | 487.044 | 262.903 | -8.6 | -8.4 | -0.2 | 33.0 | 2.01 | 18.18 | -1.0 | 8.68e-07 | 0.0000 | 0.0000 | 0.0000 | 0.0048 | 4.5585 | 30.0019 | 0.0000 | 0.0000 | 0.0000 | 0.0000 | 0.0000 | 25.68 | N | N | N | N | N | N | N | N | N | N
220514.0 | 93.6 | 63.833 | 196.5 | 148.8 | 70.6 | 99.8 | 29.8 | 54.7 | 64.1 | 118.6 | 107.9 | 1.7 | 3.1076 | 29.9208 | 517.4 | 521.4 | 532.229 | 287.449 | -8.6 | -8.4 | -0.2 | 34.0 | 3.54 | 15.35 | -0.9 | 2.64e-03 | 0.0000 | 0.0000 | 0.0000 | 0.0054 | 8.7837 | 27.7032 | 0.0000 | 0.0000 | 0.0000 | 0.0000 | 0.0000 | 40.79 | N | N | N | N | N | N | N | N | N | N
220515.0 | 93.4 | 63.672 | 196.3 | 147.0 | 70.6 | 99.8 | 29.8 | 54.8 | 64.2 | 120.0 | 106.2 | 1.5 | 2.4594 | 29.9044 | 517.7 | 520.8 | 472.427 | 254.934 | -8.6 | -8.5 | -0.2 | 30.0 | 4.03 | 13.25 | -0.9 | 1.64e-02 | 0.0000 | 0.0000 | 0.0000 | 0.0042 | 8.8743 | 21.2045 | 0.0000 | 0.0000 | 0.0000 | 0.0000 | 0.0000 | 52.01 | N | N | N | N | N | N | N | N | N | N
220516.0 | 93.1 | 63.485 | 195.9 | 144.9 | 70.6 | 99.8 | 29.8 | 54.8 | 64.3 | 119.4 | 104.4 | 1.4 | 2.1763 | 29.8963 | 518.1 | 520.7 | 444.995 | 239.977 | -8.6 | -8.4 | -0.2 | 31.8 | 4.40 | 11.92 | -0.8 | 7.31e-03 | 0.0000 | 0.0000 | 0.0000 | 0.0042 | 9.1192 | 17.9530 | 0.0000 | 0.0000 | 0.0000 | 0.0000 | 0.0000 | 60.87 | N | N | N | N | N | N | N | N | N | N
220517.0 | 93.0 | 63.380 | 195.7 | 145.2 | 70.6 | 99.8 | 29.8 | 54.8 | 64.3 | 119.4 | 104.6 | 1.4 | 2.5046 | 29.9101 | 518.3 | 520.7 | 477.538 | 257.584 | -8.6 | -8.5 | -0.2 | 36.5 | 5.29 | 10.63 | -0.8 | 7.08e-04 | 0.0000 | 0.0000 | 0.0000 | 0.0052 | 11.7723 | 17.1913 | 0.0000 | 0.0000 | 0.0000 | 0.0000 | 0.0000 | 72.21 | N | N | N | N | N | N | N | N | N | N
220518.0 | 92.9 | 63.367 | 195.7 | 147.1 | 70.5 | 99.8 | 29.8 | 54.8 | 64.3 | 120.1 | 106.3 | 1.6 | 2.8126 | 29.9000 | 518.4 | 520.8 | 506.988 | 273.349 | -8.7 | -8.5 | -0.2 | 38.8 | 6.14 | 9.19 | -0.7 | 8.36e-07 | 0.0000 | 0.0000 | 0.0000 | 0.0058 | 14.4930 | 15.7797 | 0.0000 | 0.0000 | 0.0000 | 0.0000 | 0.0000 | 99.54 | N | N | N | N | N | N | N | N | N | Y
220519.0 | 93.1 | 63.448 | 195.5 | 148.4 | 70.6 | 99.8 | 29.8 | 54.8 | 64.4 | 121.0 | 107.5 | 1.7 | 2.8637 | 29.8928 | 518.7 | 520.7 | 511.766 | 275.778 | -8.7 | -8.6 | -0.2 | 34.5 | 6.56 | 7.97 | -0.7 | 8.30e-07 | 0.0000 | 0.0000 | 0.0000 | 0.0052 | 15.6159 | 13.7939 | 0.0000 | 0.0000 | 0.0000 | 0.0000 | 0.0000 | 103.37 | N | N | N | N | N | N | N | N | N | Y
220520.0 | 93.2 | 63.548 | 195.5 | 148.6 | 70.6 | 99.8 | 29.8 | 54.9 | 64.4 | 121.8 | 107.7 | 1.7 | 2.7926 | 29.9015 | 519.3 | 520.8 | 505.321 | 272.212 | -8.8 | -8.6 | -0.2 | 30.1 | 6.79 | 7.12 | -0.8 | 2.42e-03 | 0.0000 | 0.0000 | 0.0000 | 0.0045 | 15.9643 | 12.1637 | 0.0000 | 0.0000 | 0.0000 | 0.0000 | 0.0000 | 107.56 | N | N | N | N | N | N | N | N | N | Y
220521.0 | 93.3 | 63.635 | 195.6 | 148.4 | 70.6 | 99.8 | 29.8 | 54.9 | 64.4 | 122.4 | 107.5 | 1.7 | 2.7078 | 29.9040 | 519.8 | 520.8 | 497.665 | 267.971 | -8.9 | -8.7 | -0.2 | 33.0 | 6.92 | 6.61 | -0.7 | 3.88e-03 | 0.0000 | 0.0000 | 0.0000 | 0.0049 | 16.0164 | 11.1201 | 0.0000 | 0.0000 | 0.0000 | 0.0000 | 0.0000 | 105.98 | N | N | N | N | N | N | N | N | N | Y
220522.0 | 93.5 | 63.728 | 195.6 | 148.0 | 70.6 | 99.8 | 29.8 | 54.9 | 64.5 | 123.3 | 107.1 | 1.6 | 2.7637 | 29.9104 | 520.1 | 521.0 | 502.824 | 270.740 | -8.9 | -8.7 | -0.2 | 36.3 | 7.00 | 6.29 | -0.6 | 2.50e-03 | 0.0000 | 0.0000 | 0.0000 | 0.0054 | 16.3751 | 10.6982 | 0.0001 | 0.0000 | 0.0000 | 0.0000 | 0.0000 | 108.29 | N | N | N | N | N | N | N | N | N | Y
220523.0 | 93.6 | 63.809 | 195.6 | 148.2 | 70.6 | 99.8 | 29.8 | 54.9 | 64.5 | 123.9 | 107.4 | 1.6 | 2.7711 | 29.9012 | 520.2 | 521.2 | 503.645 | 271.069 | -8.9 | -8.7 | -0.2 | 38.9 | 7.02 | 6.12 | -0.6 | 4.37e-03 | 0.0000 | 0.0000 | 0.0000 | 0.0058 | 16.4257 | 10.4067 | 0.0001 | 0.0001 | 0.0001 | 0.0000 | 0.0000 | 109.84 | N | N | N | N | N | N | N | N | N | Y
220524.0 | 93.7 | 63.914 | 195.9 | 148.0 | 70.6 | 99.8 | 29.8 | 54.9 | 64.6 | 124.2 | 107.2 | 1.6 | 2.7732 | 29.9029 | 520.4 | 521.4 | 503.811 | 271.114 | -8.9 | -8.7 | -0.2 | 40.9 | 6.99 | 6.05 | -0.6 | 2.76e-03 | 0.0000 | 0.0000 | 0.0000 | 0.0061 | 16.3719 | 10.2966 | 0.0001 | 0.0000 | 0.0000 | 0.0000 | 0.0000 | 106.31 | N | N | N | N | N | N | N | N | N | Y
220525.0 | 93.7 | 63.914 | 196.2 | 148.1 | 70.5 | 99.8 | 29.8 | 54.9 | 64.6 | 124.6 | 107.2 | 1.6 | 3.0413 | 29.9207 | 520.8 | 521.4 | 527.453 | 283.900 | -8.9 | -8.8 | -0.2 | 43.4 | 7.18 | 5.94 | -0.8 | 2.74e-03 | 0.0000 | 0.0000 | 0.0000 | 0.0068 | 17.5946 | 10.5854 | 0.0000 | 0.0000 | 0.0000 | 0.0000 | 0.0000 | 108.64 | N | N | N | N | N | N | N | N | N | Y
220526.0 | 93.9 | 64.032 | 196.6 | 148.7 | 70.5 | 99.8 | 29.8 | 54.9 | 64.5 | 124.9 | 107.8 | 1.7 | 3.5679 | 29.9286 | 521.3 | 521.6 | 572.849 | 308.249 | -9.0 | -8.8 | -0.2 | 47.3 | 7.51 | 5.65 | -0.9 | 1.32e-03 | 0.0000 | 0.0000 | 0.0000 | 0.0080 | 19.9762 | 10.9401 | 0.0000 | 0.0000 | 0.0000 | 0.0000 | 0.0000 | 151.03 | N | N | N | N | N | N | N | N | N | Y
220527.0 | 94.1 | 64.188 | 196.8 | 150.2 | 70.6 | 99.8 | 29.8 | 55.0 | 64.6 | 124.9 | 109.1 | 1.8 | 3.5772 | 29.9277 | 522.0 | 521.9 | 573.794 | 308.523 | -9.0 | -8.8 | -0.2 | 45.7 | 7.55 | 5.40 | -0.8 | 7.42e-07 | 0.0000 | 0.0000 | 0.0000 | 0.0078 | 20.1086 | 10.4601 | 0.0000 | 0.0000 | 0.0000 | 0.0000 | 0.0000 | 138.64 | N | N | N | N | N | N | N | N | N | Y
220528.0 | 94.4 | 64.362 | 197.1 | 150.3 | 70.6 | 99.8 | 29.8 | 55.0 | 64.8 | 124.8 | 109.2 | 1.8 | 3.4701 | 29.9287 | 522.7 | 522.3 | 564.867 | 303.518 | -9.0 | -8.9 | -0.2 | 43.6 | 7.41 | 5.35 | -0.7 | 7.55e-07 | 0.0000 | 0.0000 | 0.0000 | 0.0073 | 19.4286 | 10.1895 | 0.0000 | 0.0000 | 0.0000 | 0.0000 | 0.0000 | 131.09 | N | N | N | N | N | N | N | N | N | Y
220529.0 | 94.6 | 64.480 | 197.2 | 150.1 | 70.6 | 99.8 | 29.8 | 55.0 | 64.8 | 124.7 | 109.0 | 1.8 | 3.4184 | 29.9335 | 523.2 | 522.1 | 560.578 | 301.120 | -9.1 | -8.9 | -0.2 | 40.6 | 7.31 | 5.40 | -0.7 | 7.61e-07 | 0.0000 | 0.0000 | 0.0000 | 0.0067 | 19.0016 | 10.2043 | 0.0001 | 0.0000 | 0.0000 | 0.0000 | 0.0000 | 132.98 | N | N | N | N | N | N | N | N | N | Y
220530.0 | 94.8 | 64.641 | 197.5 | 149.9 | 70.6 | 99.8 | 29.8 | 55.0 | 64.7 | 124.8 | 108.9 | 1.8 | 3.1390 | 29.9171 | 523.7 | 522.5 | 537.064 | 288.170 | -9.1 | -8.9 | -0.2 | 38.0 | 6.94 | 5.64 | -0.6 | 1.64e-03 | 0.0000 | 0.0000 | 0.0000 | 0.0060 | 17.2578 | 10.2035 | 0.0001 | 0.0000 | 0.0000 | 0.0000 | 0.0000 | 113.10 | N | N | N | N | N | N | N | N | N | Y
220531.0 | 94.9 | 64.728 | 197.7 | 148.9 | 70.5 | 99.8 | 29.8 | 54.9 | 64.6 | 124.6 | 107.9 | 1.7 | 2.8940 | 29.9230 | 523.8 | 522.8 | 515.495 | 276.616 | -9.1 | -8.9 | -0.2 | 37.2 | 6.39 | 6.20 | -0.7 | 1.66e-03 | 0.0000 | 0.0000 | 0.0000 | 0.0056 | 15.2564 | 10.7667 | 0.0000 | 0.0000 | 0.0000 | 0.0000 | 0.0000 | 101.11 | N | N | N | N | N | N | N | N | N | Y
220532.0 | 94.9 | 64.672 | 197.9 | 147.8 | 70.5 | 99.8 | 29.8 | 55.0 | 64.7 | 124.3 | 107.0 | 1.6 | 2.8146 | 29.9147 | 523.8 | 523.4 | 508.317 | 272.698 | -9.1 | -8.9 | -0.2 | 34.3 | 5.87 | 6.94 | -0.7 | 9.98e-04 | 0.0000 | 0.0000 | 0.0000 | 0.0051 | 13.8193 | 11.8742 | 0.0000 | 0.0000 | 0.0000 | 0.0000 | 0.0000 | 76.77 | N | N | N | N | N | N | N | N | N | N
220533.0 | 94.9 | 64.691 | 198.1 | 147.4 | 70.5 | 99.8 | 29.8 | 54.9 | 64.6 | 123.9 | 106.6 | 1.6 | 3.0434 | 29.9194 | 523.4 | 523.4 | 528.571 | 283.708 | -9.1 | -8.9 | -0.2 | 35.5 | 6.00 | 7.39 | -0.8 | 8.08e-07 | 0.0000 | 0.0000 | 0.0000 | 0.0055 | 14.6866 | 13.1613 | 0.0000 | 0.0000 | 0.0000 | 0.0000 | 0.0000 | 75.47 | N | N | N | N | N | N | N | N | N | N
220534.0 | 94.9 | 64.722 | 198.2 | 148.8 | 70.6 | 99.8 | 29.8 | 55.0 | 64.8 | 124.0 | 107.8 | 1.7 | 3.1742 | 29.9154 | 523.7 | 523.7 | 540.206 | 289.832 | -9.0 | -8.9 | -0.2 | 36.1 | 6.52 | 7.22 | -0.7 | 7.90e-07 | 0.0000 | 0.0000 | 0.0000 | 0.0057 | 16.3222 | 13.1374 | 0.0000 | 0.0000 | 0.0000 | 0.0000 | 0.0000 | 116.32 | N | N | N | N | N | N | N | N | N | Y
220535.0 | 95.1 | 64.865 | 198.2 | 149.0 | 70.7 | 99.8 | 29.8 | 55.1 | 65.1 | 124.1 | 108.1 | 1.7 | 2.9787 | 29.9173 | 524.5 | 524.1 | 523.283 | 280.544 | -9.0 | -8.9 | -0.2 | 33.3 | 6.58 | 6.90 | -0.7 | 8.17e-07 | 0.0000 | 0.0000 | 0.0000 | 0.0051 | 15.9303 | 12.1616 | 0.0000 | 0.0000 | 0.0000 | 0.0000 | 0.0000 | 109.90 | N | N | N | N | N | N | N | N | N | Y
220536.0 | 95.1 | 64.846 | 198.2 | 148.5 | 70.7 | 99.8 | 29.8 | 55.1 | 65.1 | 124.1 | 107.6 | 1.7 | 2.8612 | 29.9115 | 525.2 | 524.4 | 512.973 | 274.783 | -9.0 | -8.9 | -0.2 | 36.7 | 6.30 | 6.88 | -0.7 | 8.34e-07 | 0.0000 | 0.0000 | 0.0000 | 0.0055 | 14.9483 | 11.8664 | 0.0000 | 0.0000 | 0.0000 | 0.0000 | 0.0000 | 89.66 | N | N | N | N | N | N | N | N | N | N
220537.0 | 95.2 | 64.884 | 198.2 | 147.9 | 70.7 | 99.8 | 29.8 | 55.2 | 65.1 | 124.0 | 107.1 | 1.6 | 2.8498 | 29.9092 | 525.6 | 524.6 | 512.029 | 274.127 | -9.0 | -8.9 | -0.2 | 44.1 | 6.02 | 7.16 | -0.7 | 8.37e-07 | 0.0000 | 0.0000 | 0.0000 | 0.0066 | 14.2456 | 12.3249 | 0.0000 | 0.0000 | 0.0000 | 0.0000 | 0.0000 | 89.12 | N | N | N | N | N | N | N | N | N | N
220538.0 | 95.1 | 64.828 | 198.1 | 147.8 | 70.6 | 99.8 | 29.8 | 55.1 | 65.0 | 124.0 | 106.9 | 1.6 | 3.0069 | 29.9275 | 526.3 | 525.0 | 526.058 | 281.607 | -9.0 | -8.9 | -0.2 | 45.4 | 5.47 | 7.70 | -0.7 | 2.97e-04 | 0.0000 | 0.0000 | 0.0000 | 0.0070 | 13.3129 | 13.6196 | 0.0000 | 0.0000 | 0.0000 | 0.0000 | 0.0000 | 81.89 | N | N | N | N | N | N | N | N | N | N
220539.0 | 95.0 | 64.759 | 197.9 | 146.9 | 70.7 | 99.8 | 29.8 | 55.2 | 65.1 | 124.0 | 106.2 | 1.5 | 2.8029 | 29.9201 | 526.8 | 525.3 | 507.804 | 271.652 | -9.0 | -8.8 | -0.2 | 37.4 | 4.65 | 8.78 | -0.8 | 8.45e-07 | 0.0000 | 0.0000 | 0.0000 | 0.0056 | 10.9075 | 14.9812 | 0.0000 | 0.0000 | 0.0000 | 0.0000 | 0.0000 | 43.07 | N | N | N | N | N | N | N | N | N | N
220540.0 | 94.7 | 64.567 | 197.8 | 145.7 | 70.7 | 99.8 | 29.8 | 55.2 | 65.1 | 122.9 | 105.1 | 1.4 | 2.5773 | 29.9172 | 526.7 | 525.8 | 486.855 | 260.428 | -9.0 | -8.8 | -0.2 | 27.1 | 4.12 | 9.83 | -0.8 | 8.81e-07 | 0.0000 | 0.0000 | 0.0000 | 0.0039 | 9.2663 | 16.0703 | 0.0000 | 0.0000 | 0.0000 | 0.0000 | 0.0000 | 44.09 | N | N | N | N | N | N | N | N | N | N
220541.0 | 94.5 | 64.449 | 197.6 | 145.1 | 70.6 | 99.8 | 29.8 | 55.1 | 65.0 | 121.8 | 104.6 | 1.4 | 2.6304 | 29.9133 | 526.7 | 525.8 | 491.841 | 263.074 | -8.9 | -8.8 | -0.2 | 19.1 | 3.84 | 10.57 | -0.8 | 9.51e-05 | 0.0000 | 0.0000 | 0.0000 | 0.0028 | 8.7241 | 17.4585 | 0.0000 | 0.0000 | 0.0000 | 0.0000 | 0.0000 | 46.99 | N | N | N | N | N | N | N | N | N | N
220542.0 | 94.2 | 64.225 | 197.3 | 144.7 | 70.6 | 99.8 | 29.8 | 55.1 | 65.0 | 121.2 | 104.3 | 1.4 | 2.6144 | 29.9118 | 526.6 | 526.1 | 489.397 | 261.766 | -8.9 | -8.7 | -0.2 | 16.8 | 3.41 | 11.33 | -0.8 | 1.04e-03 | 0.0000 | 0.0000 | 0.0000 | 0.0024 | 7.7077 | 18.6194 | 0.0000 | 0.0000 | 0.0000 | 0.0000 | 0.0000 | 31.23 | N | N | N | N | N | N | N | N | N | N
220543.0 | 93.9 | 63.989 | 197.2 | 144.5 | 70.6 | 99.8 | 29.8 | 55.1 | 65.0 | 120.4 | 104.0 | 1.4 | 2.3174 | 29.9033 | 526.6 | 526.2 | 460.940 | 246.478 | -8.8 | -8.6 | -0.2 | 25.8 | 3.77 | 11.63 | -0.8 | 1.00e-03 | 0.0000 | 0.0000 | 0.0000 | 0.0035 | 8.0275 | 17.9914 | 0.0000 | 0.0000 | 0.0000 | 0.0000 | 0.0000 | 32.05 | N | N | N | N | N | N | N | N | N | N
220544.0 | 93.9 | 64.014 | 197.0 | 146.5 | 70.7 | 99.8 | 29.8 | 55.2 | 65.1 | 120.4 | 105.9 | 1.5 | 2.6104 | 29.9074 | 527.0 | 526.4 | 490.152 | 262.046 | -8.8 | -8.6 | -0.2 | 34.8 | 4.81 | 10.80 | -0.8 | 2.12e-03 | 0.0000 | 0.0000 | 0.0000 | 0.0050 | 10.8829 | 17.7679 | 0.0000 | 0.0000 | 0.0000 | 0.0000 | 0.0000 | 79.15 | N | N | N | N | N | N | N | N | N | N
220545.0 | 93.9 | 64.020 | 196.8 | 147.7 | 70.6 | 99.8 | 29.8 | 55.1 | 65.0 | 121.3 | 106.9 | 1.6 | 2.5959 | 29.9180 | 527.6 | 526.8 | 488.856 | 261.283 | -8.7 | -8.6 | -0.2 | 32.7 | 5.32 | 9.91 | -0.8 | 7.49e-04 | 0.0000 | 0.0000 | 0.0000 | 0.0047 | 12.0025 | 16.2580 | 0.0000 | 0.0000 | 0.0000 | 0.0000 | 0.0000 | 69.94 | N | N | N | N | N | N | N | N | N | N
220546.0 | 93.9 | 64.051 | 196.4 | 147.9 | 70.6 | 99.8 | 29.8 | 55.2 | 65.1 | 122.0 | 107.0 | 1.6 | 2.5476 | 29.9091 | 528.0 | 527.0 | 484.459 | 258.742 | -8.8 | -8.6 | -0.2 | 28.9 | 5.41 | 9.23 | -0.8 | 3.56e-04 | 0.0000 | 0.0000 | 0.0000 | 0.0041 | 12.0944 | 15.0007 | 0.0000 | 0.0000 | 0.0000 | 0.0000 | 0.0000 | 70.63 | N | N | N | N | N | N | N | N | N | N
220547.0 | 94.0 | 64.057 | 196.2 | 147.8 | 70.6 | 99.8 | 29.8 | 55.1 | 65.1 | 123.1 | 107.0 | 1.6 | 2.5791 | 29.9081 | 528.3 | 527.5 | 487.522 | 260.281 | -8.7 | -8.6 | -0.2 | 29.5 | 5.49 | 8.88 | -0.8 | 7.96e-04 | 0.0000 | 0.0000 | 0.0000 | 0.0042 | 12.3482 | 14.5164 | 0.0000 | 0.0000 | 0.0000 | 0.0000 | 0.0000 | 72.55 | N | N | N | N | N | N | N | N | N | N
220548.0 | 94.0 | 64.107 | 195.9 | 147.9 | 70.7 | 99.8 | 29.8 | 55.2 | 65.2 | 123.9 | 107.0 | 1.6 | 2.6417 | 29.9169 | 528.8 | 527.7 | 493.550 | 263.444 | -8.7 | -8.6 | -0.2 | 32.5 | 5.57 | 8.65 | -0.7 | 2.47e-03 | 0.0000 | 0.0000 | 0.0000 | 0.0047 | 12.6594 | 14.2993 | 0.0000 | 0.0000 | 0.0000 | 0.0000 | 0.0000 | 72.92 | N | N | N | N | N | N | N | N | N | N
220549.0 | 94.0 | 64.088 | 195.8 | 148.1 | 70.8 | 99.8 | 29.8 | 55.2 | 65.3 | 124.5 | 107.3 | 1.6 | 2.6284 | 29.9108 | 529.3 | 528.0 | 492.521 | 262.730 | -8.7 | -8.6 | -0.2 | 30.8 | 5.61 | 8.48 | -0.7 | 1.77e-03 | 0.0000 | 0.0000 | 0.0000 | 0.0044 | 12.7320 | 13.9868 | 0.0000 | 0.0000 | 0.0000 | 0.0000 | 0.0000 | 74.81 | N | N | N | N | N | N | N | N | N | N
220550.0 | 94.1 | 64.169 | 195.7 | 148.0 | 70.7 | 99.8 | 29.8 | 55.2 | 65.2 | 124.8 | 107.1 | 1.6 | 2.6125 | 29.9133 | 529.5 | 528.6 | 490.935 | 261.835 | -8.8 | -8.6 | -0.2 | 29.6 | 5.66 | 8.36 | -0.8 | 1.50e-03 | 0.0000 | 0.0000 | 0.0000 | 0.0043 | 12.8030 | 13.7467 | 0.0000 | 0.0000 | 0.0000 | 0.0000 | 0.0000 | 76.71 | N | N | N | N | N | N | N | N | N | N
220551.0 | 94.1 | 64.175 | 195.7 | 148.0 | 70.7 | 99.8 | 29.8 | 55.2 | 65.1 | 125.1 | 107.2 | 1.6 | 2.6510 | 29.9129 | 530.1 | 528.9 | 494.720 | 263.708 | -8.8 | -8.6 | -0.2 | 30.3 | 5.72 | 8.25 | -0.8 | 2.46e-03 | 0.0000 | 0.0000 | 0.0000 | 0.0044 | 13.0324 | 13.6663 | 0.0000 | 0.0000 | 0.0000 | 0.0000 | 0.0000 | 76.73 | N | N | N | N | N | N | N | N | N | N
220552.0 | 94.2 | 64.212 | 195.8 | 148.1 | 70.7 | 99.8 | 29.8 | 55.2 | 65.1 | 125.4 | 107.2 | 1.6 | 2.6725 | 29.9068 | 530.6 | 529.3 | 496.916 | 264.683 | -8.8 | -8.6 | -0.2 | 28.9 | 5.76 | 8.16 | -0.8 | 1.95e-03 | 0.0000 | 0.0000 | 0.0000 | 0.0042 | 13.1620 | 13.5594 | 0.0000 | 0.0000 | 0.0000 | 0.0000 | 0.0000 | 78.97 | N | N | N | N | N | N | N | N | N | N
220553.0 | 94.3 | 64.299 | 195.9 | 148.1 | 70.7 | 99.8 | 29.8 | 55.1 | 65.0 | 125.5 | 107.3 | 1.6 | 2.7370 | 29.9153 | 531.0 | 529.7 | 502.949 | 267.874 | -8.8 | -8.6 | -0.2 | 31.0 | 5.83 | 8.07 | -0.8 | 2.26e-03 | 0.0000 | 0.0000 | 0.0000 | 0.0046 | 13.4777 | 13.5764 | 0.0000 | 0.0000 | 0.0000 | 0.0000 | 0.0000 | 79.08 | N | N | N | N | N | N | N | N | N | N
220554.0 | 94.4 | 64.380 | 196.1 | 148.3 | 70.8 | 99.8 | 29.8 | 55.1 | 65.0 | 125.8 | 107.4 | 1.6 | 2.7992 | 29.9229 | 531.1 | 530.0 | 508.722 | 270.967 | -8.8 | -8.6 | -0.2 | 32.1 | 5.94 | 7.93 | -0.7 | 8.46e-07 | 0.0000 | 0.0000 | 0.0000 | 0.0048 | 13.8991 | 13.4988 | 0.0000 | 0.0000 | 0.0000 | 0.0000 | 0.0000 | 85.09 | N | N | N | N | N | N | N | N | N | N
220555.0 | 94.6 | 64.467 | 196.1 | 148.5 | 70.8 | 99.8 | 29.8 | 55.1 | 65.0 | 125.8 | 107.6 | 1.7 | 2.8522 | 29.9145 | 531.5 | 530.4 | 513.784 | 273.478 | -8.8 | -8.6 | -0.2 | 33.6 | 6.03 | 7.78 | -0.6 | 8.38e-07 | 0.0000 | 0.0000 | 0.0000 | 0.0050 | 14.2284 | 13.3500 | 0.0001 | 0.0000 | 0.0000 | 0.0000 | 0.0000 | 87.45 | N | N | N | N | N | N | N | N | N | N
220556.0 | 94.7 | 64.567 | 196.4 | 148.4 | 70.8 | 99.9 | 29.8 | 55.1 | 65.0 | 125.9 | 107.5 | 1.7 | 2.9552 | 29.9227 | 531.9 | 530.8 | 523.103 | 278.416 | -8.8 | -8.7 | -0.2 | 35.6 | 6.15 | 7.60 | -0.5 | 9.62e-04 | 0.0000 | 0.0000 | 0.0000 | 0.0054 | 14.7913 | 13.2793 | 0.0001 | 0.0001 | 0.0001 | 0.0000 | 0.0000 | 88.30 | N | N | N | N | N | N | N | N | N | N
220557.0 | 94.8 | 64.660 | 196.6 | 148.6 | 70.8 | 99.9 | 29.8 | 55.1 | 65.0 | 126.0 | 107.7 | 1.7 | 3.2269 | 29.9289 | 532.2 | 531.1 | 546.778 | 290.979 | -8.9 | -8.7 | -0.2 | 31.9 | 6.50 | 7.25 | -0.5 | 7.87e-07 | 0.0000 | 0.0000 | 0.0000 | 0.0051 | 16.3357 | 13.2389 | 0.0001 | 0.0001 | 0.0001 | 0.0000 | 0.0000 | 111.55 | N | N | N | N | N | N | N | N | N | Y
220558.0 | 95.2 | 64.877 | 196.7 | 149.6 | 70.8 | 99.9 | 29.8 | 55.1 | 64.9 | 126.1 | 108.6 | 1.8 | 3.3355 | 29.9313 | 532.7 | 531.5 | 556.263 | 295.891 | -8.9 | -8.7 | -0.2 | 33.3 | 6.84 | 6.78 | -0.6 | 1.35e-03 | 0.0000 | 0.0000 | 0.0000 | 0.0054 | 17.4867 | 12.5859 | 0.0001 | 0.0001 | 0.0001 | 0.0000 | 0.0000 | 113.58 | N | N | N | N | N | N | N | N | N | Y
220559.0 | 95.3 | 64.983 | 196.8 | 149.4 | 70.8 | 99.9 | 29.8 | 55.1 | 65.0 | 125.9 | 108.4 | 1.7 | 3.2335 | 29.9353 | 533.2 | 531.7 | 547.670 | 291.221 | -8.9 | -8.8 | -0.2 | 38.0 | 6.94 | 6.41 | -0.6 | 9.54e-04 | 0.0000 | 0.0000 | 0.0000 | 0.0061 | 17.4553 | 11.7250 | 0.0001 | 0.0001 | 0.0001 | 0.0000 | 0.0000 | 115.43 | N | N | N | N | N | N | N | N | N | Y
220600.0 | 95.4 | 65.020 | 197.1 | 149.3 | 70.9 | 99.9 | 29.8 | 55.1 | 65.0 | 125.9 | 108.3 | 1.7 | 3.1452 | 29.9257 | 533.8 | 532.4 | 540.339 | 287.068 | -9.0 | -8.8 | -0.2 | 37.7 | 6.97 | 6.21 | -0.6 | 2.35e-03 | 0.0000 | 0.0000 | 0.0000 | 0.0060 | 17.2734 | 11.1835 | 0.0001 | 0.0001 | 0.0001 | 0.0000 | 0.0000 | 114.28 | N | N | N | N | N | N | N | N | N | Y
220601.0 | 95.5 | 65.145 | 197.2 | 149.0 | 70.9 | 99.9 | 29.8 | 55.1 | 65.0 | 125.9 | 108.0 | 1.7 | 3.0652 | 29.9295 | 534.3 | 532.5 | 533.420 | 283.279 | -9.0 | -8.8 | -0.2 | 35.3 | 6.99 | 6.09 | -0.6 | 2.62e-03 | 0.0000 | 0.0000 | 0.0000 | 0.0055 | 17.1016 | 10.8253 | 0.0001 | 0.0000 | 0.0000 | 0.0000 | 0.0000 | 114.13 | N | N | N | N | N | N | N | N | N | Y
220602.0 | 95.5 | 65.138 | 197.2 | 148.8 | 70.9 | 99.8 | 29.8 | 55.1 | 65.0 | 125.9 | 107.8 | 1.7 | 3.0762 | 29.9376 | 534.6 | 532.9 | 534.390 | 283.794 | -9.0 | -8.8 | -0.2 | 32.3 | 7.03 | 6.01 | -0.7 | 1.82e-03 | 0.0000 | 0.0000 | 0.0000 | 0.0050 | 17.2341 | 10.7089 | 0.0000 | 0.0000 | 0.0000 | 0.0000 | 0.0000 | 112.18 | N | N | N | N | N | N | N | N | N | Y
220603.0 | 95.7 | 65.244 | 197.4 | 148.5 | 70.9 | 99.8 | 29.8 | 55.1 | 64.9 | 126.0 | 107.6 | 1.7 | 3.1070 | 29.9459 | 534.8 | 533.3 | 537.039 | 285.228 | -9.0 | -8.8 | -0.2 | 36.3 | 7.08 | 5.94 | -0.7 | 7.21e-04 | 0.0000 | 0.0000 | 0.0000 | 0.0057 | 17.4474 | 10.6308 | 0.0000 | 0.0000 | 0.0000 | 0.0000 | 0.0000 | 113.66 | N | N | N | N | N | N | N | N | N | Y
220604.0 | 95.9 | 65.387 | 197.7 | 148.6 | 70.9 | 99.8 | 29.8 | 55.1 | 64.8 | 126.1 | 107.7 | 1.7 | 3.1918 | 29.9381 | 534.9 | 533.8 | 544.538 | 289.098 | -9.0 | -8.9 | -0.2 | 42.1 | 7.07 | 5.90 | -0.6 | 7.93e-07 | 0.0000 | 0.0000 | 0.0000 | 0.0067 | 17.6368 | 10.7038 | 0.0001 | 0.0001 | 0.0001 | 0.0000 | 0.0000 | 115.65 | N | N | N | N | N | N | N | N | N | Y
220605.0 | 96.1 | 65.505 | 197.7 | 148.9 | 70.9 | 99.8 | 29.8 | 55.1 | 64.8 | 126.3 | 108.0 | 1.7 | 3.1233 | 29.9411 | 535.1 | 534.0 | 538.590 | 285.916 | -9.0 | -8.9 | -0.2 | 42.9 | 6.89 | 5.96 | -0.5 | 5.87e-04 | 0.0000 | 0.0000 | 0.0000 | 0.0067 | 16.9990 | 10.7072 | 0.0001 | 0.0001 | 0.0001 | 0.0000 | 0.0000 | 107.77 | N | N | N | N | N | N | N | N | N | Y
220606.0 | 96.2 | 65.623 | 197.8 | 148.6 | 70.9 | 99.8 | 29.8 | 55.0 | 64.7 | 126.2 | 107.7 | 1.7 | 3.1762 | 29.9422 | 535.2 | 534.2 | 543.214 | 288.331 | -9.1 | -8.9 | -0.2 | 42.8 | 6.84 | 6.09 | -0.6 | 1.18e-03 | 0.0000 | 0.0000 | 0.0000 | 0.0068 | 17.0259 | 11.0190 | 0.0001 | 0.0001 | 0.0001 | 0.0000 | 0.0000 | 108.32 | N | N | N | N | N | N | N | N | N | Y
220607.0 | 96.5 | 65.778 | 197.8 | 148.8 | 70.9 | 99.9 | 29.8 | 55.0 | 64.7 | 126.2 | 107.9 | 1.7 | 3.2194 | 29.9366 | 535.4 | 534.3 | 547.047 | 290.273 | -9.1 | -8.9 | -0.2 | 40.2 | 6.88 | 6.13 | -0.7 | 1.34e-03 | 0.0000 | 0.0000 | 0.0000 | 0.0064 | 17.2488 | 11.1736 | 0.0000 | 0.0000 | 0.0000 | 0.0000 | 0.0000 | 112.64 | N | N | N | N | N | N | N | N | N | Y
220608.0 | 96.5 | 65.816 | 197.9 | 148.8 | 70.9 | 99.9 | 29.8 | 55.0 | 64.6 | 126.2 | 107.9 | 1.7 | 3.2054 | 29.9389 | 535.4 | 534.7 | 545.860 | 289.649 | -9.1 | -8.9 | -0.2 | 34.9 | 6.87 | 6.14 | -0.8 | 2.82e-03 | 0.0000 | 0.0000 | 0.0000 | 0.0056 | 17.1940 | 11.1654 | 0.0000 | 0.0000 | 0.0000 | 0.0000 | 0.0000 | 110.36 | N | N | N | N | N | N | N | N | N | Y
220609.0 | 96.7 | 65.921 | 197.9 | 148.8 | 70.9 | 99.9 | 29.8 | 54.9 | 64.4 | 126.2 | 107.9 | 1.7 | 3.2136 | 29.9406 | 535.5 | 534.9 | 546.550 | 290.000 | -9.1 | -8.9 | -0.2 | 33.3 | 6.86 | 6.16 | -0.8 | 2.64e-03 | 0.0000 | 0.0000 | 0.0000 | 0.0053 | 17.1755 | 11.2079 | 0.0000 | 0.0000 | 0.0000 | 0.0000 | 0.0000 | 109.43 | N | N | N | N | N | N | N | N | N | Y
220610.0 | 96.9 | 66.039 | 197.9 | 148.7 | 70.9 | 99.9 | 29.8 | 54.9 | 64.4 | 126.2 | 107.8 | 1.7 | 3.2573 | 29.9379 | 535.6 | 535.1 | 550.310 | 291.958 | -9.1 | -8.9 | -0.2 | 36.7 | 6.86 | 6.16 | -0.8 | 3.66e-03 | 0.0000 | 0.0000 | 0.0000 | 0.0059 | 17.2969 | 11.2973 | 0.0000 | 0.0000 | 0.0000 | 0.0000 | 0.0000 | 110.38 | N | N | N | N | N | N | N | N | N | Y
220611.0 | 97.0 | 66.139 | 197.9 | 149.0 | 70.9 | 99.9 | 29.8 | 54.9 | 64.4 | 126.3 | 108.0 | 1.7 | 3.2833 | 29.9409 | 535.7 | 535.4 | 552.617 | 293.162 | -9.1 | -9.0 | -0.2 | 38.6 | 6.88 | 6.16 | -0.7 | 7.82e-07 | 0.0000 | 0.0000 | 0.0000 | 0.0062 | 17.4115 | 11.3292 | 0.0000 | 0.0000 | 0.0000 | 0.0000 | 0.0000 | 112.71 | N | N | N | N | N | N | N | N | N | Y
220612.0 | 97.1 | 66.213 | 197.9 | 148.9 | 70.9 | 99.9 | 29.8 | 54.8 | 64.3 | 126.1 | 108.0 | 1.7 | 3.3068 | 29.9485 | 535.9 | 535.6 | 554.587 | 294.250 | -9.2 | -9.0 | -0.2 | 36.4 | 6.87 | 6.16 | -0.6 | 7.79e-07 | 0.0000 | 0.0000 | 0.0000 | 0.0059 | 17.4500 | 11.3779 | 0.0001 | 0.0001 | 0.0001 | 0.0000 | 0.0000 | 112.76 | N | N | N | N | N | N | N | N | N | Y
220613.0 | 97.3 | 66.362 | 197.9 | 149.0 | 70.9 | 99.9 | 29.8 | 54.8 | 64.2 | 126.2 | 108.0 | 1.7 | 3.2309 | 29.9443 | 535.7 | 535.6 | 548.041 | 290.788 | -9.2 | -9.0 | -0.2 | 37.4 | 6.66 | 6.27 | -0.4 | 7.88e-07 | 0.0000 | 0.0000 | 0.0000 | 0.0060 | 16.7304 | 11.4540 | 0.0001 | 0.0001 | 0.0001 | 0.0000 | 0.0000 | 111.98 | N | N | N | N | N | N | N | N | N | Y
220614.0 | 97.4 | 66.412 | 197.9 | 148.5 | 70.9 | 99.9 | 29.8 | 54.8 | 64.2 | 126.0 | 107.6 | 1.7 | 3.1303 | 29.9371 | 535.5 | 535.8 | 539.343 | 286.149 | -9.1 | -9.0 | -0.2 | 39.5 | 6.25 | 6.63 | -0.4 | 2.12e-04 | 0.0000 | 0.0000 | 0.0000 | 0.0062 | 15.4546 | 11.9160 | 0.0001 | 0.0001 | 0.0001 | 0.0000 | 0.0000 | 93.53 | N | N | N | N | N | N | N | N | N | Y
220615.0 | 97.4 | 66.412 | 197.9 | 148.0 | 70.9 | 99.9 | 29.8 | 54.8 | 64.3 | 125.6 | 107.2 | 1.6 | 3.0963 | 29.9334 | 535.4 | 536.0 | 536.398 | 284.589 | -9.1 | -8.9 | -0.2 | 37.2 | 5.98 | 7.09 | -0.5 | 2.21e-03 | 0.0000 | 0.0000 | 0.0000 | 0.0058 | 14.6837 | 12.6733 | 0.0001 | 0.0001 | 0.0001 | 0.0000 | 0.0000 | 87.40 | N | N | N | N | N | N | N | N | N | N
220616.0 | 97.4 | 66.437 | 197.9 | 148.2 | 70.9 | 99.9 | 29.8 | 54.8 | 64.3 | 125.3 | 107.4 | 1.6 | 3.1180 | 29.9402 | 535.1 | 536.0 | 538.117 | 285.647 | -9.1 | -8.9 | -0.2 | 36.0 | 5.98 | 7.40 | -0.6 | 3.05e-03 | 0.0000 | 0.0000 | 0.0000 | 0.0057 | 14.7506 | 13.2788 | 0.0001 | 0.0001 | 0.0001 | 0.0000 | 0.0000 | 90.88 | N | N | N | N | N | N | N | N | N | N
220617.0 | 97.6 | 66.536 | 197.8 | 148.5 | 70.9 | 99.9 | 29.8 | 54.9 | 64.3 | 125.2 | 107.6 | 1.7 | 3.1768 | 29.9372 | 534.9 | 536.0 | 543.208 | 288.368 | -9.1 | -8.9 | -0.2 | 37.6 | 6.09 | 7.48 | -0.6 | 6.95e-04 | 0.0000 | 0.0000 | 0.0000 | 0.0060 | 15.1615 | 13.5510 | 0.0001 | 0.0000 | 0.0000 | 0.0000 | 0.0000 | 97.83 | N | N | N | N | N | N | N | N | N | Y
220618.0 | 97.5 | 66.505 | 197.8 | 148.5 | 70.9 | 99.9 | 29.8 | 54.9 | 64.4 | 125.2 | 107.6 | 1.7 | 3.1607 | 29.9482 | 535.0 | 536.0 | 541.773 | 287.694 | -9.1 | -8.9 | -0.2 | 39.1 | 6.12 | 7.45 | -0.7 | 5.18e-04 | 0.0000 | 0.0000 | 0.0000 | 0.0062 | 15.2035 | 13.4589 | 0.0000 | 0.0000 | 0.0000 | 0.0000 | 0.0000 | 93.63 | N | N | N | N | N | N | N | N | N | Y
220619.0 | 97.5 | 66.499 | 197.7 | 148.6 | 70.9 | 99.9 | 29.8 | 54.9 | 64.3 | 125.3 | 107.6 | 1.7 | 3.1466 | 29.9483 | 534.9 | 536.0 | 540.567 | 287.076 | -9.1 | -8.9 | -0.2 | 37.6 | 6.11 | 7.44 | -0.8 | 6.51e-03 | 0.0000 | 0.0000 | 0.0000 | 0.0059 | 15.1337 | 13.4009 | 0.0000 | 0.0000 | 0.0000 | 0.0000 | 0.0000 | 92.42 | N | N | N | N | N | N | N | N | N | N
220620.0 | 97.5 | 66.468 | 197.5 | 148.6 | 70.9 | 99.9 | 29.8 | 54.8 | 64.3 | 125.3 | 107.7 | 1.7 | 3.1712 | 29.9486 | 534.8 | 536.0 | 542.627 | 288.222 | -9.1 | -8.9 | -0.2 | 36.0 | 6.15 | 7.40 | -0.7 | 5.46e-03 | 0.0000 | 0.0000 | 0.0000 | 0.0057 | 15.3147 | 13.3913 | 0.0000 | 0.0000 | 0.0000 | 0.0000 | 0.0000 | 94.61 | N | N | N | N | N | N | N | N | N | Y
220621.0 | 97.4 | 66.437 | 197.5 | 148.7 | 70.9 | 99.9 | 29.8 | 54.8 | 64.2 | 125.4 | 107.8 | 1.7 | 3.3424 | 29.9529 | 534.4 | 535.8 | 556.962 | 295.992 | -9.1 | -8.9 | -0.2 | 31.9 | 6.36 | 7.25 | -0.7 | 7.74e-07 | 0.0000 | 0.0000 | 0.0000 | 0.0052 | 16.2637 | 13.4771 | 0.0001 | 0.0000 | 0.0000 | 0.0000 | 0.0000 | 98.00 | N | N | N | N | N | N | N | N | N | Y
220622.0 | 97.5 | 66.456 | 197.4 | 149.1 | 71.0 | 99.9 | 29.8 | 54.8 | 64.3 | 125.6 | 108.1 | 1.7 | 3.6775 | 29.9535 | 534.1 | 535.8 | 585.074 | 311.028 | -9.1 | -9.0 | -0.2 | 26.6 | 6.75 | 6.89 | -0.5 | 4.86e-04 | 0.0000 | 0.0000 | 0.0000 | 0.0045 | 18.1261 | 13.4567 | 0.0001 | 0.0001 | 0.0001 | 0.0000 | 0.0000 | 117.90 | N | N | N | N | N | N | N | N | N | Y
220623.0 | 97.6 | 66.536 | 197.3 | 149.9 | 71.0 | 99.9 | 29.8 | 54.8 | 64.3 | 125.5 | 108.9 | 1.8 | 3.8118 | 29.9641 | 534.2 | 535.8 | 596.330 | 317.104 | -9.1 | -9.0 | -0.2 | 24.5 | 7.05 | 6.44 | -0.4 | 2.69e-03 | 0.0000 | 0.0000 | 0.0000 | 0.0043 | 19.2945 | 12.8147 | 0.0001 | 0.0001 | 0.0001 | 0.0000 | 0.0000 | 123.97 | N | N | N | N | N | N | N | N | N | Y
220624.0 | 97.8 | 66.661 | 197.3 | 150.3 | 71.0 | 99.9 | 29.8 | 54.8 | 64.3 | 125.6 | 109.2 | 1.8 | 3.8291 | 29.9564 | 534.0 | 535.6 | 597.872 | 317.889 | -9.2 | -9.0 | -0.2 | 23.3 | 7.15 | 6.09 | -0.4 | 1.12e-02 | 0.0000 | 0.0000 | 0.0000 | 0.0041 | 19.6208 | 12.1538 | 0.0001 | 0.0001 | 0.0001 | 0.0000 | 0.0000 | 127.04 | N | N | N | N | N | N | N | N | N | Y
220625.0 | 98.0 | 66.797 | 197.3 | 150.3 | 71.0 | 99.9 | 29.8 | 54.8 | 64.3 | 125.7 | 109.2 | 1.8 | 3.8337 | 29.9469 | 533.8 | 535.6 | 598.322 | 318.095 | -9.2 | -9.0 | -0.2 | 26.9 | 7.17 | 5.89 | -0.3 | 8.21e-03 | 0.0000 | 0.0000 | 0.0000 | 0.0047 | 19.7007 | 11.7692 | 0.0001 | 0.0001 | 0.0001 | 0.0000 | 0.0000 | 127.19 | N | N | N | N | N | N | N | N | N | Y
220626.0 | 98.2 | 66.922 | 197.3 | 150.4 | 71.0 | 99.9 | 29.8 | 54.8 | 64.3 | 125.7 | 109.3 | 1.8 | 3.8395 | 29.9601 | 533.4 | 535.4 | 598.502 | 318.471 | -9.2 | -9.0 | -0.2 | 31.3 | 7.18 | 5.79 | -0.3 | 3.79e-03 | 0.0000 | 0.0000 | 0.0000 | 0.0055 | 19.7524 | 11.5702 | 0.0002 | 0.0001 | 0.0001 | 0.0000 | 0.0000 | 127.20 | N | N | N | N | N | N | N | N | N | Y
220627.0 | 98.3 | 67.034 | 197.3 | 150.4 | 70.9 | 99.9 | 29.8 | 54.8 | 64.3 | 125.8 | 109.3 | 1.8 | 3.8653 | 29.9623 | 532.6 | 535.2 | 600.485 | 319.797 | -9.2 | -9.0 | -0.2 | 31.7 | 7.19 | 5.74 | -0.3 | 2.17e-03 | 0.0000 | 0.0000 | 0.0000 | 0.0056 | 19.8410 | 11.5174 | 0.0002 | 0.0001 | 0.0001 | 0.0000 | 0.0000 | 128.01 | N | N | N | N | N | N | N | N | N | Y
220628.0 | 98.6 | 67.232 | 197.4 | 150.5 | 70.9 | 99.9 | 29.8 | 54.8 | 64.3 | 126.0 | 109.3 | 1.8 | 3.8657 | 29.9629 | 532.4 | 535.2 | 600.469 | 319.858 | -9.2 | -9.0 | -0.2 | 30.7 | 7.17 | 5.72 | -0.3 | 1.88e-03 | 0.0000 | 0.0000 | 0.0000 | 0.0054 | 19.8005 | 11.4825 | 0.0002 | 0.0001 | 0.0001 | 0.0000 | 0.0000 | 125.25 | N | N | N | N | N | N | N | N | N | Y
220629.0 | 98.8 | 67.369 | 197.4 | 150.3 | 70.9 | 99.9 | 29.8 | 54.8 | 64.3 | 126.0 | 109.2 | 1.8 | 3.8365 | 29.9615 | 532.3 | 535.1 | 597.987 | 318.562 | -9.2 | -9.0 | -0.2 | 33.3 | 7.17 | 5.72 | -0.3 | 2.28e-03 | 0.0000 | 0.0000 | 0.0000 | 0.0058 | 19.7170 | 11.4310 | 0.0002 | 0.0001 | 0.0001 | 0.0000 | 0.0000 | 125.05 | N | N | N | N | N | N | N | N | N | Y
220630.0 | 98.9 | 67.450 | 197.6 | 150.4 | 70.9 | 99.9 | 29.8 | 54.8 | 64.3 | 126.2 | 109.3 | 1.8 | 3.9150 | 29.9667 | 532.1 | 534.9 | 604.537 | 322.158 | -9.2 | -9.0 | -0.2 | 38.8 | 7.19 | 5.71 | -0.3 | 1.33e-03 | 0.0000 | 0.0000 | 0.0000 | 0.0069 | 20.0057 | 11.5516 | 0.0002 | 0.0001 | 0.0001 | 0.0000 | 0.0000 | 126.57 | N | N | N | N | N | N | N | N | N | Y
220631.0 | 99.2 | 67.605 | 197.7 | 150.4 | 70.9 | 99.9 | 29.8 | 54.8 | 64.3 | 126.1 | 109.3 | 1.8 | 4.0437 | 29.9737 | 531.8 | 534.5 | 615.152 | 328.002 | -9.2 | -9.0 | -0.2 | 41.7 | 7.19 | 5.70 | -0.3 | 1.08e-03 | 0.0000 | 0.0000 | 0.0000 | 0.0075 | 20.3694 | 11.7372 | 0.0002 | 0.0001 | 0.0001 | 0.0000 | 0.0000 | 130.54 | N | N | N | N | N | N | N | N | N | Y
220632.0 | 99.3 | 67.698 | 197.7 | 150.7 | 70.9 | 99.9 | 29.8 | 54.9 | 64.3 | 126.1 | 109.6 | 1.8 | 4.0471 | 29.9787 | 531.6 | 534.7 | 615.366 | 328.224 | -9.2 | -9.0 | -0.2 | 38.7 | 7.15 | 5.71 | -0.3 | 2.30e-03 | 0.0000 | 0.0000 | 0.0000 | 0.0070 | 20.2732 | 11.7729 | 0.0001 | 0.0001 | 0.0001 | 0.0000 | 0.0000 | 128.57 | N | N | N | N | N | N | N | N | N | Y
220633.0 | 99.5 | 67.854 | 197.8 | 150.7 | 71.0 | 99.9 | 29.8 | 54.9 | 64.4 | 126.0 | 109.5 | 1.8 | 3.9896 | 29.9793 | 531.4 | 534.3 | 610.499 | 325.719 | -9.2 | -9.0 | -0.2 | 40.8 | 7.08 | 5.77 | -0.4 | 1.12e-03 | 0.0000 | 0.0000 | 0.0000 | 0.0073 | 19.9123 | 11.7901 | 0.0001 | 0.0001 | 0.0001 | 0.0000 | 0.0000 | 127.75 | N | N | N | N | N | N | N | N | N | Y
220634.0 | 99.7 | 67.990 | 197.9 | 150.5 | 70.9 | 99.9 | 29.8 | 54.9 | 64.4 | 125.8 | 109.4 | 1.8 | 3.9124 | 29.9715 | 531.1 | 534.0 | 603.978 | 322.249 | -9.2 | -9.0 | -0.2 | 45.8 | 7.00 | 5.85 | -0.4 | 1.21e-03 | 0.0000 | 0.0000 | 0.0000 | 0.0081 | 19.4869 | 11.8315 | 0.0001 | 0.0001 | 0.0001 | 0.0000 | 0.0000 | 123.40 | N | N | N | N | N | N | N | N | N | Y
220635.0 | 99.9 | 68.090 | 197.9 | 150.3 | 71.0 | 99.9 | 29.8 | 54.9 | 64.4 | 125.8 | 109.2 | 1.8 | 3.8954 | 29.9818 | 530.8 | 533.8 | 602.377 | 321.604 | -9.2 | -9.0 | -0.2 | 48.3 | 6.97 | 5.92 | -0.4 | 9.86e-04 | 0.0000 | 0.0000 | 0.0000 | 0.0085 | 19.3620 | 11.9533 | 0.0001 | 0.0001 | 0.0001 | 0.0000 | 0.0000 | 121.48 | N | N | N | N | N | N | N | N | N | Y
220636.0 | 100.1 | 68.233 | 197.9 | 150.2 | 71.0 | 99.9 | 29.8 | 54.9 | 64.4 | 125.8 | 109.1 | 1.8 | 3.9329 | 29.9878 | 530.4 | 533.6 | 605.446 | 323.436 | -9.2 | -9.0 | -0.2 | 46.1 | 7.00 | 5.95 | -0.3 | 1.59e-03 | 0.0000 | 0.0000 | 0.0000 | 0.0082 | 19.5512 | 12.0890 | 0.0002 | 0.0002 | 0.0002 | 0.0000 | 0.0000 | 123.80 | N | N | N | N | N | N | N | N | N | Y
220637.0 | 100.2 | 68.351 | 197.9 | 150.1 | 71.0 | 99.9 | 29.8 | 54.9 | 64.5 | 125.8 | 109.1 | 1.8 | 3.9216 | 29.9749 | 529.8 | 533.6 | 604.449 | 322.954 | -9.2 | -9.0 | -0.2 | 41.6 | 7.03 | 5.95 | -0.2 | 5.20e-04 | 0.0000 | 0.0000 | 0.0000 | 0.0074 | 19.6065 | 12.0578 | 0.0002 | 0.0002 | 0.0002 | 0.0000 | 0.0000 | 125.02 | N | N | N | N | N | N | N | N | N | Y
220638.0 | 100.3 | 68.382 | 198.1 | 150.3 | 71.0 | 99.9 | 29.8 | 54.9 | 64.5 | 125.7 | 109.2 | 1.8 | 3.9813 | 29.9738 | 529.5 | 533.1 | 609.419 | 325.705 | -9.2 | -9.0 | -0.2 | 43.2 | 7.03 | 5.93 | -0.2 | 2.67e-03 | 0.0000 | 0.0000 | 0.0000 | 0.0077 | 19.7707 | 12.1310 | 0.0002 | 0.0002 | 0.0002 | 0.0000 | 0.0000 | 124.63 | N | N | N | N | N | N | N | N | N | Y
220639.0 | 100.5 | 68.506 | 198.0 | 150.1 | 71.0 | 99.9 | 29.8 | 54.9 | 64.5 | 125.7 | 109.0 | 1.8 | 4.0111 | 29.9849 | 529.2 | 532.7 | 611.671 | 327.102 | -9.2 | -9.0 | -0.2 | 43.8 | 7.02 | 5.93 | -0.3 | 3.12e-03 | 0.0000 | 0.0000 | 0.0000 | 0.0079 | 19.8306 | 12.1759 | 0.0002 | 0.0001 | 0.0001 | 0.0000 | 0.0000 | 124.32 | N | N | N | N | N | N | N | N | N | Y
220640.0 | 100.6 | 68.612 | 198.1 | 150.3 | 70.9 | 99.9 | 29.8 | 54.9 | 64.5 | 125.6 | 109.2 | 1.8 | 4.0588 | 29.9852 | 529.1 | 532.5 | 615.614 | 329.258 | -9.2 | -9.1 | -0.2 | 42.0 | 7.04 | 5.92 | -0.3 | 2.96e-03 | 0.0000 | 0.0000 | 0.0000 | 0.0076 | 20.0071 | 12.2342 | 0.0002 | 0.0001 | 0.0001 | 0.0000 | 0.0000 | 126.56 | N | N | N | N | N | N | N | N | N | Y
220641.0 | 100.8 | 68.730 | 198.2 | 150.5 | 71.0 | 99.9 | 29.8 | 55.0 | 64.7 | 125.6 | 109.3 | 1.8 | 4.1025 | 29.9842 | 529.0 | 532.2 | 619.185 | 331.203 | -9.3 | -9.1 | -0.2 | 42.1 | 7.03 | 5.91 | -0.4 | 1.50e-03 | 0.0000 | 0.0000 | 0.0000 | 0.0077 | 20.0993 | 12.2837 | 0.0001 | 0.0001 | 0.0001 | 0.0000 | 0.0000 | 128.57 | N | N | N | N | N | N | N | N | N | Y
220642.0 | 100.9 | 68.829 | 198.2 | 150.5 | 71.0 | 99.9 | 29.8 | 55.0 | 64.7 | 125.6 | 109.4 | 1.8 | 4.0622 | 29.9875 | 528.8 | 531.8 | 615.787 | 329.482 | -9.3 | -9.1 | -0.2 | 42.3 | 6.93 | 5.95 | -0.4 | 6.19e-04 | 0.0000 | 0.0000 | 0.0000 | 0.0077 | 19.7096 | 12.3017 | 0.0001 | 0.0001 | 0.0001 | 0.0000 | 0.0000 | 126.03 | N | N | N | N | N | N | N | N | N | Y
220643.0 | 101.0 | 68.898 | 198.3 | 150.3 | 71.0 | 99.9 | 29.8 | 54.9 | 64.6 | 125.4 | 109.2 | 1.8 | 3.8794 | 29.9860 | 528.6 | 531.8 | 600.370 | 321.296 | -9.3 | -9.1 | -0.2 | 41.1 | 6.75 | 6.10 | -0.5 | 2.51e-03 | 0.0000 | 0.0000 | 0.0000 | 0.0073 | 18.7324 | 12.2978 | 0.0001 | 0.0001 | 0.0001 | 0.0000 | 0.0000 | 120.73 | N | N | N | N | N | N | N | N | N | Y
220644.0 | 101.1 | 68.916 | 198.2 | 149.8 | 71.0 | 99.9 | 29.8 | 55.0 | 64.6 | 125.3 | 108.8 | 1.8 | 3.6089 | 29.9813 | 528.2 | 531.3 | 577.566 | 309.139 | -9.3 | -9.1 | -0.2 | 36.2 | 6.41 | 6.39 | -0.6 | 2.46e-03 | 0.0000 | 0.0000 | 0.0000 | 0.0062 | 17.1226 | 12.4095 | 0.0001 | 0.0001 | 0.0001 | 0.0000 | 0.0000 | 113.24 | N | N | N | N | N | N | N | N | N | Y
220645.0 | 101.0 | 68.867 | 198.1 | 149.1 | 71.0 | 99.9 | 29.8 | 54.9 | 64.6 | 125.3 | 108.1 | 1.7 | 3.6353 | 29.9702 | 527.9 | 531.3 | 579.811 | 310.346 | -9.3 | -9.1 | -0.2 | 28.6 | 5.37 | 7.17 | -0.6 | 1.36e-03 | 0.0000 | 0.0000 | 0.0000 | 0.0049 | 14.3886 | 13.9712 | 0.0001 | 0.0001 | 0.0001 | 0.0000 | 0.0000 | 84.48 | N | N | N | N | N | N | N | N | N | N
220646.0 | 100.7 | 68.661 | 198.2 | 146.4 | 71.0 | 99.9 | 29.8 | 55.0 | 64.6 | 124.9 | 105.7 | 1.5 | 3.1752 | 29.9627 | 527.3 | 530.9 | 540.483 | 289.383 | -9.2 | -9.0 | -0.2 | 13.6 | 3.47 | 9.11 | -0.7 | 1.20e-04 | 0.0000 | 0.0000 | 0.0000 | 0.0022 | 8.6630 | 16.5597 | 0.0000 | 0.0000 | 0.0000 | 0.0000 | 0.0000 | 7.81 | N | N | N | N | N | N | N | N | N | N
220647.0 | 100.0 | 68.195 | 198.2 | 143.9 | 71.0 | 99.9 | 29.8 | 54.9 | 64.5 | 122.4 | 103.5 | 1.3 | 2.7347 | 29.9538 | 526.5 | 530.6 | 500.708 | 268.223 | -9.1 | -8.9 | -0.2 | 4.8 | 2.30 | 11.69 | -0.7 | 2.78e-03 | 0.0000 | 0.0000 | 0.0000 | 0.0007 | 5.3336 | 19.6899 | 0.0000 | 0.0000 | 0.0000 | 0.0000 | 0.0000 | 0.00 | N | N | N | N | N | N | N | N | N | N
220648.0 | 99.6 | 67.916 | 198.2 | 144.8 | 71.0 | 99.9 | 29.8 | 54.9 | 64.5 | 120.8 | 104.3 | 1.4 | 2.6282 | 29.9516 | 525.6 | 530.0 | 491.084 | 263.297 | -9.0 | -8.8 | -0.2 | 9.1 | 2.82 | 13.02 | -0.7 | 2.91e-03 | 0.0000 | 0.0000 | 0.0000 | 0.0013 | 6.4068 | 21.5162 | 0.0000 | 0.0000 | 0.0000 | 0.0000 | 0.0000 | 40.92 | N | N | N | N | N | N | N | N | N | N
220649.0 | 99.0 | 67.500 | 198.0 | 146.5 | 71.0 | 99.9 | 29.8 | 55.0 | 64.6 | 120.9 | 105.8 | 1.5 | 2.7071 | 29.9597 | 525.1 | 529.8 | 498.396 | 267.432 | -9.0 | -8.8 | -0.2 | 16.1 | 3.75 | 12.67 | -0.6 | 2.59e-03 | 0.0000 | 0.0000 | 0.0000 | 0.0024 | 8.6597 | 21.2724 | 0.0001 | 0.0000 | 0.0000 | 0.0000 | 0.0000 | 46.45 | N | N | N | N | N | N | N | N | N | N
220650.0 | 98.8 | 67.363 | 197.8 | 147.5 | 71.0 | 99.9 | 29.8 | 54.9 | 64.5 | 121.6 | 106.7 | 1.6 | 2.8529 | 29.9641 | 524.9 | 529.1 | 511.668 | 274.638 | -9.0 | -8.8 | -0.2 | 23.7 | 4.55 | 11.55 | -0.6 | 1.90e-03 | 0.0000 | 0.0000 | 0.0000 | 0.0036 | 10.7830 | 19.9200 | 0.0001 | 0.0000 | 0.0000 | 0.0000 | 0.0000 | 66.97 | N | N | N | N | N | N | N | N | N | N
220651.0 | 98.5 | 67.176 | 197.6 | 148.1 | 71.0 | 99.9 | 29.8 | 54.9 | 64.5 | 122.9 | 107.3 | 1.6 | 2.9158 | 29.9740 | 524.9 | 528.8 | 517.328 | 277.759 | -9.0 | -8.8 | -0.2 | 31.0 | 5.04 | 10.46 | -0.7 | 2.45e-03 | 0.0000 | 0.0000 | 0.0000 | 0.0047 | 12.0876 | 18.2381 | 0.0000 | 0.0000 | 0.0000 | 0.0000 | 0.0000 | 69.40 | N | N | N | N | N | N | N | N | N | N
220652.0 | 98.3 | 67.040 | 197.3 | 148.3 | 71.0 | 99.9 | 29.8 | 54.9 | 64.5 | 123.8 | 107.4 | 1.7 | 2.9177 | 29.9751 | 525.1 | 528.8 | 517.519 | 277.821 | -9.0 | -8.8 | -0.2 | 34.1 | 5.22 | 9.69 | -0.8 | 1.67e-03 | 0.0000 | 0.0000 | 0.0000 | 0.0052 | 12.5187 | 16.9096 | 0.0000 | 0.0000 | 0.0000 | 0.0000 | 0.0000 | 70.44 | N | N | N | N | N | N | N | N | N | N
220653.0 | 98.1 | 66.915 | 197.0 | 148.2 | 71.0 | 99.9 | 29.8 | 54.9 | 64.5 | 124.4 | 107.4 | 1.6 | 2.8640 | 29.9693 | 525.3 | 528.6 | 512.769 | 275.179 | -9.0 | -8.8 | -0.2 | 37.0 | 5.29 | 9.26 | -0.8 | 1.94e-03 | 0.0000 | 0.0000 | 0.0000 | 0.0056 | 12.5714 | 15.9926 | 0.0000 | 0.0000 | 0.0000 | 0.0000 | 0.0000 | 70.43 | N | N | N | N | N | N | N | N | N | N
220654.0 | 98.0 | 66.810 | 196.8 | 148.1 | 71.0 | 99.9 | 29.8 | 54.9 | 64.4 | 124.9 | 107.2 | 1.6 | 2.9654 | 29.9664 | 525.3 | 528.4 | 521.885 | 280.027 | -9.0 | -8.8 | -0.2 | 38.8 | 5.41 | 8.97 | -0.8 | 3.12e-03 | 0.0000 | 0.0000 | 0.0000 | 0.0060 | 13.0768 | 15.7736 | 0.0000 | 0.0000 | 0.0000 | 0.0000 | 0.0000 | 71.35 | N | N | N | N | N | N | N | N | N | N
220655.0 | 97.9 | 66.729 | 196.6 | 148.3 | 71.0 | 99.9 | 29.8 | 54.9 | 64.4 | 125.3 | 107.4 | 1.6 | 3.1599 | 29.9786 | 525.2 | 528.4 | 538.776 | 289.241 | -9.0 | -8.8 | -0.2 | 36.1 | 5.59 | 8.68 | -0.7 | 2.13e-03 | 0.0000 | 0.0000 | 0.0000 | 0.0057 | 13.9624 | 15.7617 | 0.0000 | 0.0000 | 0.0000 | 0.0000 | 0.0000 | 81.93 | N | N | N | N | N | N | N | N | N | N
220656.0 | 97.8 | 66.698 | 196.4 | 148.7 | 71.0 | 99.9 | 29.8 | 54.9 | 64.4 | 125.4 | 107.7 | 1.7 | 3.2288 | 29.9639 | 525.3 | 528.4 | 544.918 | 292.368 | -9.0 | -8.8 | -0.2 | 36.4 | 5.83 | 8.33 | -0.7 | 2.49e-03 | 0.0000 | 0.0000 | 0.0000 | 0.0059 | 14.7194 | 15.2819 | 0.0000 | 0.0000 | 0.0000 | 0.0000 | 0.0000 | 89.35 | N | N | N | N | N | N | N | N | N | N
220657.0 | 97.8 | 66.679 | 196.3 | 149.0 | 71.0 | 99.9 | 29.8 | 54.9 | 64.4 | 125.5 | 108.0 | 1.7 | 3.4032 | 29.9754 | 525.6 | 528.4 | 559.590 | 300.250 | -9.0 | -8.8 | -0.2 | 41.6 | 6.14 | 7.90 | -0.6 | 2.23e-03 | 0.0000 | 0.0000 | 0.0000 | 0.0069 | 15.9128 | 14.8908 | 0.0001 | 0.0000 | 0.0000 | 0.0000 | 0.0000 | 94.92 | N | N | N | N | N | N | N | N | N | Y
220658.0 | 97.9 | 66.729 | 196.3 | 149.2 | 71.0 | 99.9 | 29.8 | 54.9 | 64.4 | 125.5 | 108.2 | 1.7 | 3.6684 | 29.9866 | 525.9 | 528.0 | 581.955 | 312.290 | -9.1 | -8.9 | -0.2 | 43.3 | 6.52 | 7.36 | -0.6 | 2.11e-03 | 0.0000 | 0.0000 | 0.0000 | 0.0074 | 17.5847 | 14.4243 | 0.0001 | 0.0001 | 0.0001 | 0.0000 | 0.0000 | 115.73 | N | N | N | N | N | N | N | N | N | Y
220659.0 | 98.1 | 66.866 | 196.3 | 149.9 | 71.0 | 99.9 | 29.8 | 54.9 | 64.4 | 125.6 | 108.9 | 1.8 | 3.6454 | 29.9938 | 526.2 | 528.0 | 580.004 | 311.207 | -9.1 | -8.9 | -0.2 | 40.0 | 6.73 | 6.86 | -0.5 | 2.79e-03 | 0.0000 | 0.0000 | 0.0000 | 0.0068 | 18.0914 | 13.4103 | 0.0001 | 0.0001 | 0.0001 | 0.0000 | 0.0000 | 117.67 | N | N | N | N | N | N | N | N | N | Y
220700.0 | 98.2 | 66.953 | 196.3 | 149.8 | 71.0 | 99.9 | 29.8 | 54.9 | 64.5 | 125.4 | 108.7 | 1.8 | 3.4950 | 29.9844 | 526.4 | 528.0 | 567.431 | 304.322 | -9.1 | -9.0 | -0.2 | 39.2 | 6.78 | 6.56 | -0.5 | 8.65e-04 | 0.0000 | 0.0000 | 0.0000 | 0.0065 | 17.8132 | 12.5344 | 0.0001 | 0.0001 | 0.0001 | 0.0000 | 0.0000 | 115.29 | N | N | N | N | N | N | N | N | N | Y
220701.0 | 98.4 | 67.089 | 196.4 | 149.5 | 71.0 | 99.9 | 29.8 | 54.9 | 64.4 | 125.3 | 108.5 | 1.7 | 3.4346 | 29.9857 | 526.4 | 528.0 | 562.344 | 301.585 | -9.2 | -9.0 | -0.2 | 41.0 | 6.81 | 6.39 | -0.6 | 7.20e-04 | 0.0000 | 0.0000 | 0.0000 | 0.0068 | 17.7426 | 12.0978 | 0.0001 | 0.0001 | 0.0001 | 0.0000 | 0.0000 | 114.90 | N | N | N | N | N | N | N | N | N | Y
220702.0 | 98.6 | 67.195 | 196.5 | 149.3 | 71.0 | 99.9 | 29.8 | 54.9 | 64.4 | 125.3 | 108.3 | 1.7 | 3.4737 | 29.9886 | 526.7 | 528.4 | 565.647 | 303.311 | -9.2 | -9.0 | -0.2 | 40.1 | 6.86 | 6.27 | -0.5 | 1.52e-03 | 0.0000 | 0.0000 | 0.0000 | 0.0067 | 17.9754 | 11.9463 | 0.0001 | 0.0001 | 0.0001 | 0.0000 | 0.0000 | 115.30 | N | N | N | N | N | N | N | N | N | Y
220703.0 | 98.7 | 67.301 | 196.6 | 149.2 | 71.0 | 99.9 | 29.8 | 54.9 | 64.4 | 125.2 | 108.2 | 1.7 | 3.5413 | 29.9833 | 526.9 | 528.4 | 571.422 | 306.291 | -9.2 | -9.1 | -0.2 | 37.4 | 6.87 | 6.20 | -0.5 | 1.69e-03 | 0.0000 | 0.0000 | 0.0000 | 0.0063 | 18.1772 | 11.9240 | 0.0001 | 0.0001 | 0.0001 | 0.0000 | 0.0000 | 114.68 | N | N | N | N | N | N | N | N | N | Y
220704.0 | 98.8 | 67.344 | 196.7 | 149.3 | 71.0 | 99.9 | 29.8 | 54.9 | 64.3 | 125.2 | 108.3 | 1.7 | 3.5343 | 29.9861 | 527.0 | 528.4 | 570.852 | 305.974 | -9.3 | -9.1 | -0.2 | 40.0 | 6.85 | 6.18 | -0.4 | 1.03e-03 | 0.0000 | 0.0000 | 0.0000 | 0.0067 | 18.0939 | 11.8697 | 0.0001 | 0.0001 | 0.0001 | 0.0000 | 0.0000 | 116.05 | N | N | N | N | N | N | N | N | N | Y
220705.0 | 98.8 | 67.388 | 197.0 | 149.3 | 71.0 | 99.9 | 29.8 | 54.9 | 64.4 | 125.1 | 108.3 | 1.7 | 3.5256 | 29.9824 | 527.2 | 528.6 | 570.211 | 305.540 | -9.3 | -9.1 | -0.2 | 40.6 | 6.87 | 6.17 | -0.5 | 7.50e-07 | 0.0000 | 0.0000 | 0.0000 | 0.0068 | 18.1166 | 11.8367 | 0.0001 | 0.0001 | 0.0001 | 0.0000 | 0.0000 | 114.75 | N | N | N | N | N | N | N | N | N | Y
220706.0 | 99.0 | 67.487 | 197.2 | 149.3 | 71.0 | 99.9 | 29.8 | 54.9 | 64.4 | 125.2 | 108.3 | 1.7 | 3.8043 | 29.9998 | 527.4 | 528.8 | 593.321 | 318.027 | -9.3 | -9.1 | -0.2 | 40.7 | 7.07 | 6.06 | -0.6 | 4.16e-04 | 0.0000 | 0.0000 | 0.0000 | 0.0071 | 19.4025 | 12.1026 | 0.0001 | 0.0001 | 0.0001 | 0.0000 | 0.0000 | 115.39 | N | N | N | N | N | N | N | N | N | Y
220707.0 | 98.8 | 67.369 | 197.2 | 149.3 | 71.0 | 99.9 | 29.8 | 55.0 | 64.6 | 125.4 | 108.3 | 1.7 | 4.9967 | 30.0184 | 527.8 | 528.8 | 687.114 | 368.384 | -9.3 | -9.1 | -0.2 | 42.6 | 7.71 | 5.57 | -0.5 | 8.69e-04 | 0.0000 | 0.0000 | 0.0000 | 0.0086 | 24.5342 | 12.8881 | 0.0001 | 0.0001 | 0.0001 | 0.0000 | 0.0000 | 144.81 | N | N | N | N | N | N | N | N | N | Y
220708.0 | 98.8 | 67.381 | 197.5 | 153.8 | 71.0 | 99.9 | 29.8 | 55.0 | 64.7 | 125.8 | 112.3 | 2.1 | 5.6012 | 30.0251 | 528.2 | 528.9 | 731.934 | 392.356 | -9.4 | -9.2 | -0.2 | 42.4 | 8.07 | 5.00 | -0.4 | 2.85e-03 | 0.0000 | 0.0000 | 0.0000 | 0.0091 | 27.3404 | 12.3143 | 0.0002 | 0.0001 | 0.0001 | 0.0000 | 0.0000 | 188.08 | N | N | N | N | N | N | N | N | N | Y
220709.0 | 98.7 | 67.313 | 197.6 | 154.2 | 71.0 | 99.9 | 29.8 | 55.0 | 64.7 | 126.0 | 112.7 | 2.1 | 5.1592 | 30.0217 | 528.8 | 529.3 | 701.301 | 375.667 | -9.4 | -9.2 | -0.2 | 41.8 | 7.69 | 4.87 | -0.4 | 5.48e-04 | 0.0000 | 0.0000 | 0.0000 | 0.0086 | 24.9425 | 11.4806 | 0.0002 | 0.0001 | 0.0001 | 0.0000 | 0.0000 | 166.99 | N | N | N | N | N | N | N | N | N | Y
220710.0 | 98.5 | 67.145 | 197.7 | 153.8 | 71.0 | 99.9 | 29.8 | 55.0 | 64.6 | 125.6 | 112.3 | 2.1 | 4.9019 | 29.9986 | 529.1 | 529.5 | 682.583 | 365.256 | -9.5 | -9.3 | -0.2 | 42.0 | 7.57 | 4.96 | -0.3 | 6.27e-07 | 0.0000 | 0.0000 | 0.0000 | 0.0084 | 23.8856 | 11.3823 | 0.0002 | 0.0001 | 0.0001 | 0.0000 | 0.0000 | 169.15 | N | N | N | N | N | N | N | N | N | Y
220711.0 | 98.2 | 66.971 | 197.8 | 153.4 | 71.0 | 99.9 | 29.8 | 55.0 | 64.6 | 125.7 | 112.0 | 2.0 | 4.9147 | 29.9884 | 529.4 | 529.8 | 683.829 | 365.663 | -9.5 | -9.3 | -0.2 | 42.6 | 7.68 | 4.98 | -0.4 | 6.27e-07 | 0.0000 | 0.0000 | 0.0000 | 0.0086 | 24.2612 | 11.4408 | 0.0002 | 0.0001 | 0.0001 | 0.0000 | 0.0000 | 170.98 | N | N | N | N | N | N | N | N | N | Y
220712.0 | 97.9 | 66.760 | 198.0 | 153.6 | 71.0 | 99.9 | 29.8 | 55.0 | 64.6 | 126.3 | 112.2 | 2.1 | 4.9574 | 30.0084 | 530.1 | 530.2 | 687.015 | 367.382 | -9.5 | -9.3 | -0.2 | 42.7 | 7.78 | 4.93 | -0.4 | 2.16e-03 | 0.0000 | 0.0000 | 0.0000 | 0.0086 | 24.6807 | 11.3597 | 0.0002 | 0.0001 | 0.0001 | 0.0000 | 0.0000 | 170.78 | N | N | N | N | N | N | N | N | N | Y
220713.0 | 97.7 | 66.630 | 198.2 | 153.8 | 71.0 | 99.9 | 29.8 | 54.9 | 64.5 | 126.3 | 112.3 | 2.1 | 5.1890 | 30.0117 | 530.5 | 530.4 | 704.122 | 376.386 | -9.5 | -9.3 | -0.2 | 40.9 | 7.91 | 4.80 | -0.3 | 2.45e-03 | 0.0000 | 0.0000 | 0.0000 | 0.0085 | 25.6983 | 11.3522 | 0.0002 | 0.0002 | 0.0002 | 0.0000 | 0.0000 | 173.88 | N | N | N | N | N | N | N | N | N | Y
220714.0 | 97.6 | 66.555 | 198.5 | 154.4 | 71.0 | 99.8 | 29.8 | 54.9 | 64.5 | 126.7 | 112.8 | 2.1 | 5.6271 | 30.0232 | 531.1 | 530.6 | 734.805 | 392.733 | -9.6 | -9.4 | -0.2 | 38.4 | 8.12 | 4.60 | -0.2 | 7.23e-03 | 0.0000 | 0.0000 | 0.0000 | 0.0083 | 27.5483 | 11.3366 | 0.0002 | 0.0002 | 0.0002 | 0.0000 | 0.0000 | 198.81 | N | N | N | N | N | N | N | N | N | Y
220715.0 | 97.8 | 66.692 | 198.7 | 155.7 | 71.0 | 99.8 | 29.8 | 54.9 | 64.4 | 127.1 | 114.0 | 2.2 | 5.8384 | 30.0216 | 531.7 | 531.1 | 748.979 | 400.027 | -9.6 | -9.4 | -0.2 | 37.5 | 8.20 | 4.42 | -0.1 | 3.50e-03 | 0.0000 | 0.0000 | 0.0000 | 0.0082 | 28.3152 | 11.0975 | 0.0003 | 0.0003 | 0.0003 | 0.0000 | 0.0000 | 198.49 | N | N | N | N | N | N | N | N | N | Y
220716.0 | 98.0 | 66.835 | 198.8 | 155.7 | 71.0 | 99.8 | 29.8 | 54.8 | 64.3 | 127.4 | 114.0 | 2.2 | 5.9403 | 30.0278 | 532.2 | 531.3 | 755.598 | 403.427 | -9.6 | -9.4 | -0.2 | 35.4 | 8.10 | 4.35 | -0.0 | 1.98e-03 | 0.0000 | 0.0000 | 0.0000 | 0.0078 | 28.2253 | 11.0295 | 0.0003 | 0.0003 | 0.0003 | 0.0000 | 0.0000 | 192.33 | N | N | N | N | N | N | N | N | N | Y
220717.0 | 98.2 | 66.953 | 198.8 | 155.8 | 71.0 | 99.8 | 29.8 | 54.8 | 64.2 | 127.4 | 114.1 | 2.2 | 6.0117 | 30.0321 | 532.9 | 531.6 | 760.321 | 405.719 | -9.6 | -9.4 | -0.2 | 34.7 | 8.05 | 4.37 | -0.0 | 4.23e-03 | 0.0000 | 0.0000 | 0.0000 | 0.0077 | 28.1854 | 11.1286 | 0.0003 | 0.0003 | 0.0003 | 0.0000 | 0.0000 | 192.93 | N | N | N | N | N | N | N | N | N | Y
220718.0 | 98.7 | 67.282 | 199.0 | 155.9 | 71.0 | 99.8 | 29.8 | 54.8 | 64.1 | 127.6 | 114.1 | 2.2 | 6.0459 | 30.0286 | 533.6 | 532.0 | 762.803 | 406.710 | -9.6 | -9.4 | -0.2 | 37.0 | 8.03 | 4.41 | -0.1 | 5.63e-07 | 0.0000 | 0.0000 | 0.0000 | 0.0083 | 28.1968 | 11.2550 | 0.0003 | 0.0003 | 0.0003 | 0.0000 | 0.0000 | 195.60 | N | N | N | N | N | N | N | N | N | Y
220719.0 | 99.3 | 67.698 | 199.2 | 155.9 | 71.0 | 99.8 | 29.8 | 54.7 | 64.1 | 127.5 | 114.2 | 2.2 | 6.2982 | 30.0406 | 534.2 | 532.5 | 778.670 | 415.116 | -9.7 | -9.5 | -0.2 | 40.7 | 7.98 | 4.45 | -0.1 | 5.52e-07 | 0.0000 | 0.0000 | 0.0000 | 0.0093 | 28.5876 | 11.5883 | 0.0003 | 0.0002 | 0.0002 | 0.0000 | 0.0000 | 210.98 | N | N | N | N | N | N | N | N | N | Y
220720.0 | 100.1 | 68.245 | 199.3 | 156.2 | 71.0 | 99.8 | 29.8 | 54.7 | 64.1 | 127.7 | 114.4 | 2.3 | 6.2671 | 30.0353 | 534.7 | 533.1 | 777.053 | 413.953 | -9.7 | -9.5 | -0.2 | 47.6 | 7.85 | 4.55 | -0.0 | 5.54e-07 | 0.0000 | 0.0000 | 0.0000 | 0.0108 | 28.0505 | 11.8278 | 0.0003 | 0.0003 | 0.0003 | 0.0000 | 0.0000 | 190.18 | N | N | N | N | N | N | N | N | N | Y
220721.0 | 100.8 | 68.742 | 199.3 | 155.8 | 71.0 | 99.8 | 29.8 | 54.7 | 64.1 | 127.4 | 114.1 | 2.2 | 6.1938 | 30.0337 | 535.2 | 533.3 | 772.696 | 411.408 | -9.7 | -9.5 | -0.2 | 52.9 | 7.70 | 4.71 | 0.2 | 6.61e-04 | 0.0000 | 0.0000 | 0.0000 | 0.0120 | 27.3460 | 12.1606 | 0.0004 | 0.0004 | 0.0004 | 0.0000 | 0.0000 | 190.74 | N | N | N | N | N | N | N | N | N | Y
220722.0 | 101.8 | 69.388 | 199.3 | 155.6 | 71.0 | 99.8 | 29.8 | 54.7 | 64.0 | 127.5 | 113.9 | 2.2 | 5.9231 | 30.0316 | 535.9 | 534.2 | 755.721 | 402.057 | -9.7 | -9.5 | -0.2 | 48.4 | 7.45 | 4.93 | 0.3 | 5.70e-07 | 0.0000 | 0.0000 | 0.0000 | 0.0107 | 25.8542 | 12.4364 | 0.0004 | 0.0004 | 0.0004 | 0.0000 | 0.0000 | 183.96 | N | N | N | N | N | N | N | N | N | Y
220723.0 | 102.6 | 69.942 | 199.5 | 154.3 | 71.0 | 99.9 | 29.8 | 54.7 | 64.0 | 127.3 | 112.7 | 2.1 | 5.5954 | 30.0299 | 536.5 | 534.5 | 734.672 | 390.601 | -9.7 | -9.5 | -0.2 | 43.9 | 7.22 | 5.21 | 0.2 | 5.87e-07 | 0.0000 | 0.0000 | 0.0000 | 0.0094 | 24.3560 | 12.7829 | 0.0004 | 0.0004 | 0.0004 | 0.0000 | 0.0000 | 165.45 | N | N | N | N | N | N | N | N | N | Y
220724.0 | 103.5 | 70.544 | 199.7 | 153.6 | 71.0 | 99.9 | 29.8 | 54.7 | 63.9 | 127.2 | 112.1 | 2.1 | 5.4046 | 30.0258 | 537.0 | 535.1 | 721.143 | 383.163 | -9.7 | -9.5 | -0.2 | 41.0 | 7.07 | 5.51 | 0.1 | 4.79e-03 | 0.0000 | 0.0000 | 0.0000 | 0.0086 | 23.3891 | 13.2632 | 0.0003 | 0.0003 | 0.0003 | 0.0000 | 0.0000 | 163.15 | N | N | N | N | N | N | N | N | N | Y
220725.0 | 104.3 | 71.116 | 199.8 | 153.1 | 71.0 | 99.9 | 29.8 | 54.6 | 63.8 | 127.0 | 111.7 | 2.0 | 4.4951 | 30.0091 | 537.6 | 535.6 | 649.974 | 344.938 | -9.7 | -9.5 | -0.2 | 31.5 | 5.67 | 6.46 | -0.1 | 1.92e-03 | 0.0000 | 0.0000 | 0.0000 | 0.0060 | 16.8870 | 13.9829 | 0.0002 | 0.0002 | 0.0002 | 0.0000 | 0.0000 | 158.32 | N | N | N | N | N | N | N | N | N | Y
220726.0 | 104.2 | 71.048 | 199.8 | 146.7 | 71.0 | 99.9 | 29.8 | 54.6 | 63.6 | 126.1 | 106.0 | 1.5 | 3.6339 | 29.9943 | 537.8 | 536.1 | 582.010 | 308.672 | -9.6 | -9.4 | -0.2 | 5.6 | 2.88 | 9.20 | -0.3 | 4.33e-03 | 0.0000 | 0.0000 | 0.0000 | 0.0010 | 7.6772 | 17.8257 | 0.0001 | 0.0001 | 0.0001 | 0.0000 | 0.0000 | 0.00 | N | N | N | N | N | N | N | N | N | N
220727.0 | 103.9 | 70.849 | 199.8 | 145.7 | 71.1 | 99.9 | 29.8 | 54.6 | 63.8 | 123.3 | 105.1 | 1.4 | 4.0488 | 29.9999 | 536.9 | 536.5 | 616.270 | 327.199 | -9.5 | -9.3 | -0.2 | -28.6 | 0.96 | 13.03 | -0.5 | 7.04e-07 | 0.0000 | 0.0000 | 0.0000 | 0.0000 | 2.7130 | 26.7594 | 0.0001 | 0.0001 | 0.0001 | 0.0000 | 0.0000 | 0.00 | N | N | N | N | N | N | N | N | N | N
220728.0 | 103.4 | 70.507 | 199.6 | 147.5 | 71.0 | 99.9 | 29.8 | 54.6 | 63.7 | 121.6 | 106.7 | 1.6 | 4.4204 | 30.0085 | 536.3 | 536.3 | 646.557 | 343.565 | -9.4 | -9.2 | -0.2 | -31.0 | 0.35 | 16.20 | -0.6 | 6.68e-07 | 0.0000 | 0.0000 | 0.0000 | 0.0000 | 1.0430 | 34.9388 | 0.0001 | 0.0001 | 0.0001 | 0.0000 | 0.0000 | 0.00 | N | N | N | N | N | N | N | N | N | N
220729.0 | 102.7 | 70.022 | 199.5 | 148.8 | 71.0 | 99.9 | 29.8 | 54.6 | 63.7 | 120.5 | 107.9 | 1.7 | 4.4446 | 30.0193 | 536.3 | 536.5 | 648.414 | 344.683 | -9.3 | -9.1 | -0.2 | -22.0 | 0.20 | 18.17 | -0.6 | 6.65e-07 | 0.0000 | 0.0000 | 0.0000 | 0.0000 | 0.5961 | 39.3159 | 0.0001 | 0.0001 | 0.0001 | 0.0000 | 0.0000 | 0.00 | N | N | N | N | N | N | N | N | N | N
220730.0 | 101.8 | 69.426 | 199.3 | 149.3 | 71.0 | 99.9 | 29.8 | 54.6 | 63.6 | 119.6 | 108.3 | 1.7 | 4.3385 | 30.0201 | 536.2 | 536.5 | 639.604 | 340.054 | -9.3 | -9.1 | -0.2 | -19.0 | 0.16 | 19.22 | -0.6 | 6.73e-07 | 0.0000 | 0.0000 | 0.0000 | 0.0000 | 0.4701 | 41.0242 | 0.0001 | 0.0001 | 0.0001 | 0.0000 | 0.0000 | 0.00 | N | N | N | N | N | N | N | N | N | N
220731.0 | 100.7 | 68.630 | 198.8 | 149.1 | 71.0 | 99.9 | 29.8 | 54.6 | 63.7 | 118.9 | 108.1 | 1.7 | 4.5012 | 30.0163 | 536.2 | 536.3 | 650.154 | 345.613 | -9.2 | -9.0 | -0.2 | -15.8 | 0.27 | 19.60 | -0.6 | 6.61e-07 | 0.0000 | 0.0000 | 0.0000 | 0.0000 | 0.7960 | 42.5299 | 0.0001 | 0.0001 | 0.0001 | 0.0000 | 0.0000 | 0.00 | N | N | N | N | N | N | N | N | N | N
220732.0 | 99.5 | 67.810 | 198.4 | 149.4 | 71.0 | 99.9 | 29.8 | 54.6 | 63.7 | 118.4 | 108.4 | 1.7 | 3.5357 | 30.0004 | 536.6 | 536.7 | 571.663 | 303.609 | -9.2 | -9.0 | -0.2 | -5.0 | 1.22 | 18.82 | -0.6 | 7.52e-07 | 0.0000 | 0.0000 | 0.0000 | 0.0000 | 3.1943 | 35.8785 | 0.0001 | 0.0001 | 0.0001 | 0.0000 | 0.0000 | 0.00 | N | N | N | N | N | N | N | N | N | N
220733.0 | 99.0 | 67.468 | 197.8 | 150.6 | 71.0 | 99.9 | 29.8 | 54.6 | 63.7 | 118.7 | 109.5 | 1.8 | 3.8520 | 30.0038 | 537.0 | 536.7 | 599.856 | 318.490 | -9.1 | -8.9 | -0.2 | 11.1 | 3.05 | 16.34 | -0.6 | 7.16e-07 | 0.0000 | 0.0000 | 0.0000 | 0.0019 | 8.3885 | 32.6668 | 0.0001 | 0.0001 | 0.0001 | 0.0000 | 0.0000 | 47.83 | N | N | N | N | N | N | N | N | N | N
220734.0 | 98.7 | 67.313 | 197.4 | 148.9 | 71.0 | 99.9 | 29.8 | 54.6 | 63.7 | 121.2 | 107.9 | 1.7 | 3.0494 | 29.9973 | 538.0 | 536.7 | 531.398 | 281.799 | -9.1 | -8.9 | -0.2 | 20.5 | 4.63 | 13.38 | -0.6 | 8.10e-07 | 0.0000 | 0.0000 | 0.0000 | 0.0032 | 11.2770 | 23.6668 | 0.0001 | 0.0001 | 0.0001 | 0.0000 | 0.0000 | 74.44 | N | N | N | N | N | N | N | N | N | N
220735.0 | 98.7 | 67.282 | 197.1 | 146.0 | 71.0 | 99.9 | 29.8 | 54.6 | 63.7 | 120.8 | 105.4 | 1.5 | 2.7982 | 29.9835 | 539.1 | 537.4 | 510.083 | 270.072 | -9.1 | -8.9 | -0.2 | 31.2 | 5.70 | 10.82 | -0.5 | 1.12e-03 | 0.0000 | 0.0000 | 0.0000 | 0.0046 | 13.2995 | 18.3480 | 0.0001 | 0.0001 | 0.0001 | 0.0000 | 0.0000 | 100.96 | N | N | N | N | N | N | N | N | N | Y
220736.0 | 98.7 | 67.301 | 196.8 | 146.5 | 71.1 | 99.9 | 29.8 | 54.6 | 63.7 | 120.9 | 105.8 | 1.5 | 3.1072 | 29.9971 | 540.1 | 537.9 | 537.852 | 284.618 | -9.1 | -8.9 | -0.2 | 39.8 | 6.30 | 8.91 | -0.5 | 2.68e-02 | 0.0000 | 0.0000 | 0.0000 | 0.0062 | 15.4945 | 15.9179 | 0.0001 | 0.0001 | 0.0001 | 0.0000 | 0.0000 | 101.34 | N | N | N | N | N | N | N | N | N | Y
220737.0 | 98.7 | 67.282 | 196.5 | 147.9 | 71.0 | 99.9 | 29.8 | 54.6 | 63.7 | 121.7 | 107.0 | 1.6 | 3.3038 | 30.0021 | 541.0 | 538.5 | 555.224 | 293.589 | -9.1 | -9.0 | -0.2 | 41.8 | 6.43 | 7.81 | -0.4 | 1.47e-02 | 0.0000 | 0.0000 | 0.0000 | 0.0067 | 16.3100 | 14.3927 | 0.0001 | 0.0001 | 0.0001 | 0.0000 | 0.0000 | 101.17 | N | N | N | N | N | N | N | N | N | Y
220738.0 | 98.8 | 67.344 | 196.3 | 148.8 | 71.0 | 99.9 | 29.8 | 54.6 | 63.7 | 122.6 | 107.9 | 1.7 | 3.2570 | 29.9991 | 542.0 | 539.4 | 551.506 | 291.317 | -9.2 | -9.0 | -0.2 | 40.9 | 6.30 | 7.35 | -0.4 | 7.86e-07 | 0.0000 | 0.0000 | 0.0000 | 0.0066 | 15.8387 | 13.4438 | 0.0001 | 0.0001 | 0.0001 | 0.0000 | 0.0000 | 100.53 | N | N | N | N | N | N | N | N | N | Y
220739.0 | 98.8 | 67.332 | 196.2 | 148.6 | 71.1 | 99.9 | 29.8 | 54.6 | 63.7 | 123.2 | 107.7 | 1.7 | 3.1235 | 29.9894 | 542.6 | 540.3 | 540.117 | 285.021 | -9.2 | -9.0 | -0.2 | 41.5 | 6.03 | 7.35 | -0.4 | 1.05e-03 | 0.0000 | 0.0000 | 0.0000 | 0.0065 | 14.8343 | 13.1466 | 0.0001 | 0.0001 | 0.0001 | 0.0000 | 0.0000 | 90.99 | N | N | N | N | N | N | N | N | N | N
220740.0 | 98.6 | 67.207 | 196.1 | 148.1 | 71.0 | 99.9 | 29.8 | 54.6 | 63.7 | 123.9 | 107.3 | 1.6 | 3.0038 | 29.9899 | 543.1 | 541.0 | 529.730 | 279.427 | -9.2 | -9.1 | -0.2 | 40.3 | 5.72 | 7.63 | -0.4 | 1.62e-03 | 0.0000 | 0.0000 | 0.0000 | 0.0062 | 13.8072 | 13.3819 | 0.0001 | 0.0001 | 0.0001 | 0.0000 | 0.0000 | 75.02 | N | N | N | N | N | N | N | N | N | N
220741.0 | 98.5 | 67.164 | 196.1 | 147.9 | 71.1 | 99.9 | 29.8 | 54.6 | 63.8 | 124.1 | 107.1 | 1.6 | 3.0008 | 29.9983 | 543.5 | 541.4 | 529.496 | 279.247 | -9.2 | -9.1 | -0.2 | 36.7 | 5.54 | 7.98 | -0.4 | 3.45e-04 | 0.0000 | 0.0000 | 0.0000 | 0.0056 | 13.3503 | 13.9955 | 0.0001 | 0.0001 | 0.0001 | 0.0000 | 0.0000 | 77.05 | N | N | N | N | N | N | N | N | N | N
220742.0 | 98.4 | 67.077 | 196.2 | 147.9 | 71.1 | 99.9 | 29.8 | 54.6 | 63.7 | 124.7 | 107.1 | 1.6 | 2.9710 | 29.9922 | 544.0 | 542.1 | 526.985 | 277.736 | -9.2 | -9.1 | -0.2 | 37.3 | 5.43 | 8.27 | -0.4 | 2.08e-03 | 0.0000 | 0.0000 | 0.0000 | 0.0057 | 13.0220 | 14.4282 | 0.0001 | 0.0001 | 0.0001 | 0.0000 | 0.0000 | 74.54 | N | N | N | N | N | N | N | N | N | N
220743.0 | 98.2 | 66.940 | 196.3 | 148.0 | 71.1 | 99.9 | 29.8 | 54.6 | 63.7 | 124.9 | 107.2 | 1.6 | 2.9238 | 29.9942 | 544.5 | 542.6 | 522.832 | 275.444 | -9.2 | -9.1 | -0.2 | 38.7 | 5.31 | 8.53 | -0.3 | 2.30e-03 | 0.0000 | 0.0000 | 0.0000 | 0.0059 | 12.6181 | 14.7469 | 0.0001 | 0.0001 | 0.0001 | 0.0000 | 0.0000 | 71.20 | N | N | N | N | N | N | N | N | N | N
220744.0 | 98.1 | 66.866 | 196.5 | 147.8 | 71.1 | 99.9 | 29.8 | 54.6 | 63.7 | 124.9 | 106.9 | 1.6 | 2.8591 | 29.9911 | 544.8 | 543.0 | 517.108 | 272.311 | -9.2 | -9.1 | -0.2 | 38.6 | 5.20 | 8.75 | -0.4 | 8.42e-07 | 0.0000 | 0.0000 | 0.0000 | 0.0058 | 12.2241 | 14.9676 | 0.0001 | 0.0001 | 0.0001 | 0.0000 | 0.0000 | 68.59 | N | N | N | N | N | N | N | N | N | N
220745.0 | 98.0 | 66.785 | 196.6 | 147.9 | 71.1 | 99.9 | 29.8 | 54.6 | 63.7 | 125.2 | 107.1 | 1.6 | 2.8754 | 29.9943 | 545.3 | 543.5 | 518.632 | 272.998 | -9.2 | -9.0 | -0.2 | 38.9 | 5.17 | 8.91 | -0.4 | 1.02e-03 | 0.0000 | 0.0000 | 0.0000 | 0.0058 | 12.1804 | 15.2770 | 0.0001 | 0.0001 | 0.0001 | 0.0000 | 0.0000 | 69.50 | N | N | N | N | N | N | N | N | N | N
220746.0 | 97.7 | 66.642 | 196.7 | 147.9 | 71.0 | 99.9 | 29.8 | 54.6 | 63.7 | 125.3 | 107.0 | 1.6 | 2.8720 | 30.0043 | 545.6 | 544.1 | 518.260 | 272.824 | -9.2 | -9.0 | -0.2 | 37.0 | 5.16 | 9.01 | -0.5 | 1.63e-03 | 0.0000 | 0.0000 | 0.0000 | 0.0056 | 12.1616 | 15.4278 | 0.0001 | 0.0001 | 0.0001 | 0.0000 | 0.0000 | 66.37 | N | N | N | N | N | N | N | N | N | N
220747.0 | 97.6 | 66.536 | 196.8 | 147.9 | 71.1 | 99.9 | 29.8 | 54.7 | 63.8 | 125.4 | 107.1 | 1.6 | 2.8904 | 30.0022 | 545.8 | 544.4 | 519.936 | 273.612 | -9.2 | -9.0 | -0.2 | 32.8 | 5.28 | 8.97 | -0.5 | 8.38e-07 | 0.0000 | 0.0000 | 0.0000 | 0.0049 | 12.4827 | 15.4151 | 0.0001 | 0.0001 | 0.0001 | 0.0000 | 0.0000 | 71.61 | N | N | N | N | N | N | N | N | N | N
220748.0 | 97.4 | 66.412 | 196.9 | 148.0 | 71.1 | 99.9 | 29.8 | 54.7 | 64.0 | 125.6 | 107.2 | 1.6 | 3.4204 | 30.0078 | 546.3 | 545.0 | 565.952 | 297.735 | -9.2 | -9.0 | -0.2 | 28.5 | 5.76 | 8.68 | -0.3 | 7.69e-07 | 0.0000 | 0.0000 | 0.0000 | 0.0047 | 14.8168 | 16.2186 | 0.0001 | 0.0001 | 0.0001 | 0.0000 | 0.0000 | 72.44 | N | N | N | N | N | N | N | N | N | N
220749.0 | 97.3 | 66.344 | 197.0 | 149.0 | 71.1 | 99.9 | 29.8 | 54.8 | 64.1 | 125.8 | 108.0 | 1.7 | 3.9196 | 30.0259 | 547.1 | 545.3 | 607.983 | 319.789 | -9.3 | -9.1 | -0.2 | 31.0 | 6.37 | 7.94 | -0.3 | 1.16e-03 | 0.0000 | 0.0000 | 0.0000 | 0.0054 | 17.5839 | 15.9365 | 0.0002 | 0.0001 | 0.0001 | 0.0000 | 0.0000 | 133.11 | N | N | N | N | N | N | N | N | N | Y
220750.0 | 97.5 | 66.487 | 197.0 | 150.6 | 71.1 | 99.9 | 29.8 | 54.8 | 64.2 | 125.8 | 109.5 | 1.8 | 3.7596 | 30.0302 | 548.0 | 545.9 | 594.895 | 312.678 | -9.3 | -9.1 | -0.2 | 36.4 | 6.67 | 7.20 | -0.3 | 1.60e-03 | 0.0000 | 0.0000 | 0.0000 | 0.0063 | 17.9957 | 14.1333 | 0.0002 | 0.0002 | 0.0002 | 0.0000 | 0.0000 | 122.35 | N | N | N | N | N | N | N | N | N | Y
220751.0 | 97.6 | 66.536 | 196.9 | 150.2 | 71.0 | 99.9 | 29.8 | 54.8 | 64.3 | 125.7 | 109.1 | 1.8 | 3.3462 | 30.0068 | 548.3 | 546.6 | 560.330 | 294.194 | -9.4 | -9.2 | -0.2 | 41.2 | 6.49 | 6.87 | -0.2 | 7.51e-03 | 0.0000 | 0.0000 | 0.0000 | 0.0067 | 16.4794 | 12.6890 | 0.0002 | 0.0002 | 0.0002 | 0.0000 | 0.0000 | 109.95 | N | N | N | N | N | N | N | N | N | Y
220752.0 | 97.6 | 66.543 | 197.1 | 149.2 | 71.1 | 99.9 | 29.8 | 54.9 | 64.4 | 125.6 | 108.3 | 1.7 | 3.2749 | 29.9967 | 548.7 | 546.9 | 553.348 | 290.322 | -9.4 | -9.2 | -0.2 | 37.4 | 5.74 | 7.14 | -0.2 | 1.92e-04 | 0.0000 | 0.0000 | 0.0000 | 0.0060 | 14.3955 | 13.0076 | 0.0002 | 0.0001 | 0.0001 | 0.0000 | 0.0000 | 100.33 | N | N | N | N | N | N | N | N | N | Y
220753.0 | 96.6 | 65.896 | 197.2 | 146.9 | 71.1 | 99.9 | 29.8 | 54.9 | 64.5 | 125.8 | 106.2 | 1.5 | 3.0319 | 29.9982 | 548.8 | 547.7 | 531.776 | 278.974 | -9.4 | -9.2 | -0.2 | 23.0 | 4.03 | 8.53 | -0.3 | 8.25e-07 | 0.0000 | 0.0000 | 0.0000 | 0.0035 | 9.7038 | 14.9481 | 0.0001 | 0.0001 | 0.0001 | 0.0000 | 0.0000 | 0.00 | N | N | N | N | N | N | N | N | N | N
220754.0 | 96.9 | 66.058 | 197.2 | 144.1 | 71.1 | 99.9 | 29.8 | 55.0 | 64.7 | 123.6 | 103.7 | 1.3 | 3.3707 | 30.0058 | 548.5 | 548.0 | 561.325 | 294.645 | -9.3 | -9.1 | -0.2 | 18.6 | 4.39 | 9.84 | -0.3 | 2.09e-03 | 0.0000 | 0.0000 | 0.0000 | 0.0030 | 11.1721 | 18.1998 | 0.0001 | 0.0001 | 0.0001 | 0.0000 | 0.0000 | 64.54 | N | N | N | N | N | N | N | N | N | N
220755.0 | 96.7 | 65.921 | 197.2 | 149.2 | 71.1 | 99.9 | 29.8 | 55.1 | 64.8 | 123.0 | 108.2 | 1.7 | 3.7111 | 30.0105 | 548.7 | 548.2 | 591.179 | 310.295 | -9.3 | -9.1 | -0.2 | 25.2 | 5.75 | 9.32 | -0.4 | 2.68e-03 | 0.0000 | 0.0000 | 0.0000 | 0.0043 | 15.3997 | 18.1642 | 0.0001 | 0.0001 | 0.0001 | 0.0000 | 0.0000 | 121.43 | N | N | N | N | N | N | N | N | N | Y
220756.0 | 96.8 | 65.990 | 197.2 | 150.2 | 71.1 | 99.9 | 29.8 | 55.1 | 64.9 | 123.6 | 109.1 | 1.8 | 3.4019 | 30.0119 | 549.7 | 548.3 | 565.645 | 296.638 | -9.3 | -9.1 | -0.2 | 33.3 | 6.28 | 8.29 | -0.4 | 1.43e-03 | 0.0000 | 0.0000 | 0.0000 | 0.0054 | 16.0890 | 15.4387 | 0.0001 | 0.0001 | 0.0001 | 0.0000 | 0.0000 | 103.05 | N | N | N | N | N | N | N | N | N | Y
220757.0 | 96.9 | 66.058 | 197.2 | 149.6 | 71.0 | 99.9 | 29.8 | 55.2 | 65.2 | 123.9 | 108.6 | 1.8 | 3.3415 | 30.0122 | 550.0 | 548.9 | 560.322 | 293.761 | -9.3 | -9.2 | -0.2 | 40.9 | 6.39 | 7.57 | -0.3 | 7.80e-07 | 0.0000 | 0.0000 | 0.0000 | 0.0066 | 16.1999 | 13.9574 | 0.0001 | 0.0001 | 0.0001 | 0.0000 | 0.0000 | 109.62 | N | N | N | N | N | N | N | N | N | Y
220758.0 | 96.8 | 66.008 | 197.2 | 148.3 | 71.0 | 99.9 | 29.8 | 55.3 | 65.3 | 124.3 | 107.4 | 1.6 | 4.4929 | 30.0334 | 550.1 | 549.4 | 654.133 | 343.127 | -9.4 | -9.2 | -0.2 | 40.0 | 7.13 | 6.84 | -0.2 | 6.39e-04 | 0.0000 | 0.0000 | 0.0000 | 0.0075 | 21.1127 | 14.7249 | 0.0002 | 0.0002 | 0.0002 | 0.0000 | 0.0000 | 84.77 | N | N | N | N | N | N | N | N | N | N
220759.0 | 97.1 | 66.213 | 197.2 | 152.3 | 71.0 | 99.9 | 29.8 | 55.4 | 65.6 | 124.9 | 111.0 | 2.0 | 5.2574 | 30.0495 | 550.8 | 549.8 | 714.632 | 374.817 | -9.4 | -9.2 | -0.2 | 36.5 | 7.73 | 5.91 | -0.0 | 2.22e-03 | 0.0000 | 0.0000 | 0.0000 | 0.0075 | 25.0117 | 13.9016 | 0.0003 | 0.0003 | 0.0003 | 0.0000 | 0.0000 | 188.22 | N | N | N | N | N | N | N | N | N | Y
220800.0 | 97.6 | 66.524 | 197.0 | 153.7 | 71.0 | 99.9 | 29.8 | 55.5 | 65.8 | 125.2 | 112.2 | 2.1 | 4.7238 | 30.0460 | 551.6 | 550.5 | 673.764 | 353.077 | -9.4 | -9.2 | -0.2 | 28.5 | 7.42 | 5.48 | 0.1 | 1.78e-03 | 0.0000 | 0.0000 | 0.0000 | 0.0055 | 22.6116 | 12.1385 | 0.0003 | 0.0003 | 0.0003 | 0.0000 | 0.0000 | 155.55 | N | N | N | N | N | N | N | N | N | Y
220801.0 | 97.9 | 66.766 | 197.0 | 152.7 | 71.1 | 99.9 | 29.8 | 55.6 | 66.1 | 124.8 | 111.3 | 2.0 | 4.5262 | 30.0385 | 551.7 | 550.9 | 658.596 | 344.991 | -9.5 | -9.3 | -0.2 | 26.0 | 7.23 | 5.46 | 0.1 | 6.64e-07 | 0.0000 | 0.0000 | 0.0000 | 0.0049 | 21.5483 | 11.8300 | 0.0003 | 0.0003 | 0.0003 | 0.0000 | 0.0000 | 139.44 | N | N | N | N | N | N | N | N | N | Y
220802.0 | 98.1 | 66.897 | 197.1 | 152.1 | 71.0 | 99.9 | 29.8 | 55.6 | 66.1 | 124.9 | 110.8 | 1.9 | 4.2727 | 30.0367 | 551.8 | 551.4 | 638.116 | 334.216 | -9.5 | -9.3 | -0.2 | 29.3 | 7.21 | 5.53 | 0.1 | 1.29e-03 | 0.0000 | 0.0000 | 0.0000 | 0.0054 | 20.8067 | 11.5978 | 0.0003 | 0.0003 | 0.0003 | 0.0000 | 0.0000 | 151.95 | N | N | N | N | N | N | N | N | N | Y
220803.0 | 98.4 | 67.096 | 197.1 | 151.6 | 71.0 | 99.9 | 29.8 | 55.7 | 66.3 | 125.0 | 110.4 | 1.9 | 4.0358 | 30.0226 | 551.9 | 551.8 | 618.927 | 323.968 | -9.5 | -9.3 | -0.2 | 39.4 | 7.08 | 5.65 | 0.1 | 8.68e-03 | 0.0000 | 0.0000 | 0.0000 | 0.0070 | 19.8058 | 11.4875 | 0.0003 | 0.0003 | 0.0003 | 0.0000 | 0.0000 | 128.37 | N | N | N | N | N | N | N | N | N | Y
220804.0 | 98.6 | 67.226 | 197.2 | 150.8 | 71.0 | 99.9 | 29.8 | 55.8 | 66.5 | 125.2 | 109.6 | 1.8 | 3.9345 | 30.0154 | 551.9 | 552.1 | 610.485 | 319.484 | -9.5 | -9.3 | -0.2 | 49.9 | 6.99 | 5.78 | 0.1 | 3.75e-03 | 0.0000 | 0.0000 | 0.0000 | 0.0088 | 19.2699 | 11.5935 | 0.0003 | 0.0002 | 0.0002 | 0.0000 | 0.0000 | 123.86 | N | N | N | N | N | N | N | N | N | Y
220805.0 | 98.8 | 67.363 | 197.3 | 150.5 | 71.0 | 99.9 | 29.8 | 55.8 | 66.5 | 125.3 | 109.3 | 1.8 | 3.8417 | 30.0095 | 551.9 | 552.4 | 602.739 | 315.363 | -9.5 | -9.3 | -0.2 | 51.8 | 6.87 | 5.93 | 0.0 | 2.60e-03 | 0.0000 | 0.0000 | 0.0000 | 0.0090 | 18.6976 | 11.7418 | 0.0002 | 0.0002 | 0.0002 | 0.0000 | 0.0000 | 117.64 | N | N | N | N | N | N | N | N | N | Y
220806.0 | 98.9 | 67.400 | 197.5 | 149.6 | 71.0 | 99.9 | 29.8 | 55.9 | 66.7 | 125.1 | 108.6 | 1.8 | 3.9245 | 30.0186 | 552.1 | 552.8 | 609.392 | 318.871 | -9.5 | -9.3 | -0.2 | 48.6 | 6.94 | 5.99 | -0.0 | 4.55e-03 | 0.0000 | 0.0000 | 0.0000 | 0.0085 | 19.0995 | 11.9997 | 0.0002 | 0.0002 | 0.0002 | 0.0000 | 0.0000 | 117.22 | N | N | N | N | N | N | N | N | N | Y
220807.0 | 99.0 | 67.518 | 197.7 | 149.7 | 71.0 | 99.9 | 29.8 | 55.9 | 66.8 | 125.0 | 108.7 | 1.8 | 5.1429 | 30.0491 | 552.5 | 553.0 | 704.175 | 368.711 | -9.5 | -9.3 | -0.2 | 48.7 | 7.54 | 5.68 | -0.0 | 5.94e-03 | 0.0000 | 0.0000 | 0.0000 | 0.0099 | 23.9984 | 13.1497 | 0.0003 | 0.0002 | 0.0002 | 0.0000 | 0.0000 | 144.98 | N | N | N | N | N | N | N | N | N | Y
220808.0 | 99.4 | 67.785 | 197.7 | 153.1 | 71.0 | 99.9 | 29.8 | 56.0 | 67.0 | 125.4 | 111.7 | 2.0 | 5.8936 | 30.0598 | 552.9 | 553.2 | 759.741 | 397.798 | -9.6 | -9.4 | -0.2 | 50.7 | 7.94 | 5.16 | 0.0 | 6.53e-03 | 0.0000 | 0.0000 | 0.0000 | 0.0111 | 27.2660 | 12.8753 | 0.0003 | 0.0003 | 0.0003 | 0.0000 | 0.0000 | 190.40 | N | N | N | N | N | N | N | N | N | Y
220809.0 | 99.9 | 68.146 | 197.8 | 154.5 | 70.9 | 99.9 | 29.8 | 56.0 | 67.1 | 125.3 | 113.0 | 2.1 | 5.3594 | 30.0445 | 553.3 | 553.7 | 722.331 | 377.858 | -9.6 | -9.4 | -0.2 | 47.8 | 7.51 | 5.05 | 0.1 | 1.18e-02 | 0.0000 | 0.0000 | 0.0000 | 0.0099 | 24.4870 | 11.9704 | 0.0003 | 0.0003 | 0.0003 | 0.0000 | 0.0000 | 170.66 | N | N | N | N | N | N | N | N | N | Y
220810.0 | 100.3 | 68.419 | 197.8 | 153.5 | 70.9 | 99.9 | 29.8 | 56.1 | 67.2 | 124.8 | 112.0 | 2.1 | 4.8094 | 30.0381 | 553.7 | 554.1 | 681.336 | 356.210 | -9.7 | -9.5 | -0.2 | 43.1 | 7.18 | 5.28 | 0.2 | 6.75e-03 | 0.0000 | 0.0000 | 0.0000 | 0.0084 | 22.0765 | 11.8152 | 0.0003 | 0.0003 | 0.0003 | 0.0000 | 0.0000 | 154.80 | N | N | N | N | N | N | N | N | N | Y
220811.0 | 100.7 | 68.630 | 198.0 | 152.6 | 70.9 | 99.9 | 29.8 | 56.1 | 67.3 | 124.8 | 111.2 | 2.0 | 4.7564 | 30.0523 | 554.0 | 554.3 | 677.157 | 354.066 | -9.7 | -9.5 | -0.2 | 39.3 | 7.16 | 5.50 | 0.2 | 1.08e-03 | 0.0000 | 0.0000 | 0.0000 | 0.0077 | 21.8907 | 12.2152 | 0.0003 | 0.0003 | 0.0003 | 0.0000 | 0.0000 | 149.23 | N | N | N | N | N | N | N | N | N | Y
220812.0 | 100.8 | 68.711 | 198.1 | 152.4 | 70.9 | 99.9 | 29.8 | 56.2 | 67.5 | 125.1 | 111.0 | 2.0 | 4.4786 | 30.0535 | 554.4 | 554.4 | 655.053 | 342.402 | -9.7 | -9.5 | -0.2 | 34.1 | 6.82 | 5.73 | 0.1 | 6.70e-07 | 0.0000 | 0.0000 | 0.0000 | 0.0064 | 20.1732 | 12.3092 | 0.0003 | 0.0003 | 0.0003 | 0.0000 | 0.0000 | 144.21 | N | N | N | N | N | N | N | N | N | Y
220813.0 | 100.9 | 68.786 | 198.2 | 151.2 | 70.9 | 99.9 | 29.8 | 56.3 | 67.8 | 125.3 | 110.0 | 1.9 | 3.9347 | 30.0340 | 554.6 | 554.7 | 610.954 | 319.084 | -9.7 | -9.5 | -0.2 | 33.4 | 6.39 | 6.18 | 0.1 | 7.19e-07 | 0.0000 | 0.0000 | 0.0000 | 0.0059 | 17.6182 | 12.3802 | 0.0003 | 0.0003 | 0.0003 | 0.0000 | 0.0000 | 103.86 | N | N | N | N | N | N | N | N | N | Y
220814.0 | 100.8 | 68.711 | 198.2 | 149.6 | 70.9 | 99.9 | 29.8 | 56.4 | 67.9 | 124.9 | 108.6 | 1.8 | 3.8381 | 30.0210 | 554.6 | 554.9 | 602.826 | 314.699 | -9.6 | -9.4 | -0.2 | 36.9 | 6.01 | 6.75 | 0.1 | 7.29e-07 | 0.0000 | 0.0000 | 0.0000 | 0.0064 | 16.3358 | 13.3310 | 0.0003 | 0.0002 | 0.0002 | 0.0000 | 0.0000 | 116.77 | N | N | N | N | N | N | N | N | N | Y
220815.0 | 100.7 | 68.643 | 198.5 | 149.1 | 70.9 | 99.9 | 29.8 | 56.5 | 68.4 | 124.9 | 108.1 | 1.7 | 3.1848 | 30.0126 | 554.6 | 555.2 | 545.732 | 284.797 | -9.6 | -9.4 | -0.2 | 32.5 | 4.67 | 7.93 | -0.0 | 4.02e-03 | 0.0000 | 0.0000 | 0.0000 | 0.0051 | 11.4906 | 14.1785 | 0.0002 | 0.0002 | 0.0002 | 0.0000 | 0.0000 | 54.69 | N | N | N | N | N | N | N | N | N | N
220816.0 | 99.9 | 68.140 | 198.6 | 143.7 | 70.9 | 99.9 | 29.8 | 56.6 | 68.5 | 123.3 | 103.3 | 1.3 | 3.6177 | 30.0273 | 554.2 | 555.4 | 583.017 | 304.530 | -9.5 | -9.4 | -0.2 | 23.9 | 4.34 | 9.42 | -0.1 | 1.92e-03 | 0.0000 | 0.0000 | 0.0000 | 0.0040 | 11.4064 | 18.0016 | 0.0002 | 0.0002 | 0.0002 | 0.0000 | 0.0000 | 0.00 | N | N | N | N | N | N | N | N | N | N
220817.0 | 99.5 | 67.847 | 198.4 | 149.2 | 70.9 | 99.9 | 29.8 | 56.7 | 68.9 | 122.4 | 108.2 | 1.7 | 4.2073 | 30.0382 | 554.0 | 555.7 | 632.634 | 330.622 | -9.5 | -9.3 | -0.2 | 23.5 | 4.79 | 9.60 | 0.0 | 6.93e-07 | 0.0000 | 0.0000 | 0.0000 | 0.0043 | 13.6843 | 19.9206 | 0.0003 | 0.0003 | 0.0003 | 0.0000 | 0.0000 | 163.36 | N | N | N | N | N | N | N | N | N | Y
220818.0 | 99.5 | 67.829 | 198.4 | 149.0 | 70.9 | 99.9 | 29.8 | 56.8 | 69.1 | 122.9 | 108.0 | 1.7 | 3.4642 | 30.0180 | 554.3 | 555.5 | 571.780 | 298.530 | -9.5 | -9.4 | -0.2 | 11.1 | 3.00 | 10.56 | -0.0 | 7.70e-07 | 0.0000 | 0.0000 | 0.0000 | 0.0018 | 7.7279 | 19.7938 | 0.0002 | 0.0002 | 0.0002 | 0.0000 | 0.0000 | 0.00 | N | N | N | N | N | N | N | N | N | N
220819.0 | 98.6 | 67.195 | 198.2 | 145.2 | 70.9 | 99.9 | 29.8 | 56.9 | 69.3 | 121.1 | 104.7 | 1.4 | 3.2976 | 30.0123 | 554.0 | 555.7 | 557.019 | 290.858 | -9.5 | -9.3 | -0.2 | 4.1 | 1.81 | 12.73 | -0.0 | 7.91e-07 | 0.0000 | 0.0000 | 0.0000 | 0.0007 | 4.5372 | 23.2497 | 0.0002 | 0.0002 | 0.0002 | 0.0000 | 0.0000 | 0.00 | N | N | N | N | N | N | N | N | N | N
220820.0 | 97.7 | 66.642 | 198.0 | 146.2 | 70.9 | 99.9 | 29.8 | 57.0 | 69.6 | 119.8 | 105.6 | 1.5 | 3.2595 | 30.0144 | 553.6 | 555.8 | 554.217 | 289.540 | -9.4 | -9.3 | -0.2 | 22.1 | 3.23 | 13.28 | 0.1 | 1.93e-04 | 0.0000 | 0.0000 | 0.0000 | 0.0035 | 8.0830 | 24.1331 | 0.0002 | 0.0002 | 0.0002 | 0.0000 | 0.0000 | 69.80 | N | N | N | N | N | N | N | N | N | N
220821.0 | 97.7 | 66.605 | 197.8 | 148.7 | 70.9 | 99.9 | 29.8 | 57.0 | 69.7 | 119.9 | 107.8 | 1.7 | 3.4789 | 30.0235 | 553.8 | 555.6 | 573.225 | 299.503 | -9.4 | -9.3 | -0.2 | 50.8 | 5.27 | 11.40 | 0.1 | 7.63e-07 | 0.0000 | 0.0000 | 0.0000 | 0.0084 | 13.6256 | 21.4366 | 0.0002 | 0.0002 | 0.0002 | 0.0000 | 0.0000 | 103.51 | N | N | N | N | N | N | N | N | N | Y
220822.0 | 97.8 | 66.654 | 197.5 | 149.0 | 70.8 | 99.9 | 29.8 | 57.2 | 70.0 | 120.8 | 108.0 | 1.7 | 3.5456 | 30.0215 | 554.4 | 555.6 | 578.883 | 302.256 | -9.5 | -9.3 | -0.2 | 55.0 | 6.14 | 9.41 | 0.1 | 1.02e-03 | 0.0000 | 0.0000 | 0.0000 | 0.0091 | 16.0236 | 17.8649 | 0.0003 | 0.0002 | 0.0002 | 0.0000 | 0.0000 | 94.64 | N | N | N | N | N | N | N | N | N | Y
220823.0 | 97.9 | 66.779 | 197.3 | 149.5 | 70.8 | 99.9 | 29.8 | 57.2 | 70.2 | 121.6 | 108.5 | 1.7 | 3.6162 | 30.0158 | 555.1 | 555.9 | 584.964 | 305.166 | -9.5 | -9.3 | -0.2 | 50.8 | 6.53 | 8.04 | 0.1 | 7.50e-07 | 0.0000 | 0.0000 | 0.0000 | 0.0085 | 17.2171 | 15.4130 | 0.0003 | 0.0002 | 0.0002 | 0.0000 | 0.0000 | 110.65 | N | N | N | N | N | N | N | N | N | Y
220824.0 | 98.1 | 66.878 | 197.0 | 149.5 | 70.8 | 99.9 | 29.8 | 57.4 | 70.5 | 122.3 | 108.5 | 1.7 | 3.4485 | 30.0253 | 555.7 | 556.0 | 571.149 | 297.867 | -9.5 | -9.3 | -0.2 | 46.8 | 6.55 | 7.27 | 0.1 | 1.08e-03 | 0.0000 | 0.0000 | 0.0000 | 0.0077 | 16.8588 | 13.5868 | 0.0003 | 0.0002 | 0.0002 | 0.0000 | 0.0000 | 110.76 | N | N | N | N | N | N | N | N | N | Y
220825.0 | 98.2 | 66.965 | 196.8 | 148.9 | 70.7 | 99.9 | 29.8 | 57.4 | 70.6 | 122.9 | 107.9 | 1.7 | 3.2308 | 30.0206 | 556.2 | 556.5 | 552.804 | 288.108 | -9.5 | -9.3 | -0.2 | 39.4 | 6.39 | 6.95 | 0.1 | 4.51e-03 | 0.0000 | 0.0000 | 0.0000 | 0.0062 | 15.9086 | 12.5783 | 0.0003 | 0.0002 | 0.0002 | 0.0000 | 0.0000 | 103.17 | N | N | N | N | N | N | N | N | N | Y
220826.0 | 98.3 | 67.034 | 196.8 | 148.3 | 70.8 | 99.9 | 29.8 | 57.6 | 71.1 | 123.2 | 107.4 | 1.6 | 3.1818 | 30.0238 | 556.4 | 556.8 | 548.629 | 285.907 | -9.5 | -9.3 | -0.2 | 36.5 | 6.24 | 7.00 | 0.2 | 2.16e-03 | 0.0000 | 0.0000 | 0.0000 | 0.0057 | 15.3993 | 12.5677 | 0.0003 | 0.0003 | 0.0003 | 0.0000 | 0.0000 | 92.72 | N | N | N | N | N | N | N | N | N | N
220827.0 | 98.4 | 67.058 | 196.7 | 148.3 | 70.7 | 99.9 | 29.8 | 57.6 | 71.2 | 123.4 | 107.4 | 1.7 | 3.3097 | 30.0172 | 556.5 | 557.2 | 559.544 | 291.524 | -9.5 | -9.3 | -0.2 | 36.4 | 6.17 | 7.11 | 0.1 | 3.66e-03 | 0.0000 | 0.0000 | 0.0000 | 0.0058 | 15.5321 | 13.0219 | 0.0002 | 0.0002 | 0.0002 | 0.0000 | 0.0000 | 94.18 | N | N | N | N | N | N | N | N | N | Y
220828.0 | 98.2 | 66.984 | 196.6 | 148.4 | 70.6 | 99.9 | 29.8 | 57.6 | 71.2 | 123.7 | 107.5 | 1.7 | 3.6118 | 30.0259 | 556.5 | 557.6 | 584.873 | 304.784 | -9.5 | -9.3 | -0.2 | 39.0 | 6.33 | 7.13 | 0.0 | 3.14e-03 | 0.0000 | 0.0000 | 0.0000 | 0.0065 | 16.6675 | 13.6486 | 0.0002 | 0.0002 | 0.0002 | 0.0000 | 0.0000 | 93.84 | N | N | N | N | N | N | N | N | N | Y
220829.0 | 98.5 | 67.164 | 196.6 | 148.9 | 70.6 | 99.9 | 29.8 | 57.8 | 71.5 | 123.8 | 108.0 | 1.7 | 4.0829 | 30.0336 | 556.8 | 557.7 | 623.836 | 325.088 | -9.5 | -9.3 | -0.2 | 40.6 | 6.78 | 6.84 | 0.1 | 7.93e-03 | 0.0000 | 0.0000 | 0.0000 | 0.0073 | 19.0294 | 13.9546 | 0.0003 | 0.0003 | 0.0003 | 0.0000 | 0.0000 | 135.86 | N | N | N | N | N | N | N | N | N | Y
220830.0 | 98.7 | 67.301 | 196.7 | 150.6 | 70.5 | 99.9 | 29.8 | 57.8 | 71.5 | 124.1 | 109.5 | 1.8 | 4.2020 | 30.0437 | 557.2 | 557.9 | 633.705 | 330.227 | -9.6 | -9.4 | -0.2 | 41.9 | 7.03 | 6.39 | 0.1 | 6.58e-03 | 0.0000 | 0.0000 | 0.0000 | 0.0076 | 20.0496 | 13.2534 | 0.0003 | 0.0003 | 0.0003 | 0.0000 | 0.0000 | 133.16 | N | N | N | N | N | N | N | N | N | Y
220831.0 | 98.9 | 67.419 | 196.8 | 150.9 | 70.6 | 99.9 | 29.8 | 58.0 | 72.1 | 124.1 | 109.7 | 1.8 | 4.1117 | 30.0306 | 557.4 | 558.3 | 626.500 | 326.244 | -9.6 | -9.4 | -0.2 | 42.1 | 7.02 | 6.12 | 0.1 | 5.27e-03 | 0.0000 | 0.0000 | 0.0000 | 0.0076 | 19.7644 | 12.5332 | 0.0003 | 0.0003 | 0.0003 | 0.0000 | 0.0000 | 126.86 | N | N | N | N | N | N | N | N | N | Y
220832.0 | 98.9 | 67.406 | 196.8 | 150.6 | 70.6 | 99.9 | 29.8 | 58.0 | 72.2 | 124.1 | 109.4 | 1.8 | 3.9091 | 30.0278 | 557.6 | 558.3 | 609.686 | 317.417 | -9.6 | -9.4 | -0.2 | 42.3 | 6.96 | 6.03 | 0.2 | 6.61e-03 | 0.0000 | 0.0000 | 0.0000 | 0.0074 | 19.0636 | 12.0068 | 0.0003 | 0.0003 | 0.0003 | 0.0000 | 0.0000 | 121.98 | N | N | N | N | N | N | N | N | N | Y
220833.0 | 98.9 | 67.400 | 196.8 | 150.2 | 70.5 | 99.9 | 29.8 | 58.1 | 72.5 | 124.1 | 109.1 | 1.8 | 3.7493 | 30.0264 | 557.8 | 558.6 | 596.509 | 310.477 | -9.6 | -9.4 | -0.2 | 42.2 | 6.90 | 6.02 | 0.3 | 1.30e-02 | 0.0000 | 0.0000 | 0.0000 | 0.0072 | 18.5101 | 11.7431 | 0.0003 | 0.0003 | 0.0003 | 0.0000 | 0.0000 | 119.09 | N | N | N | N | N | N | N | N | N | Y
220834.0 | 98.9 | 67.419 | 197.0 | 149.8 | 70.5 | 99.9 | 29.8 | 58.2 | 72.6 | 124.3 | 108.7 | 1.8 | 3.5656 | 30.0270 | 557.7 | 558.5 | 581.390 | 302.646 | -9.6 | -9.4 | -0.2 | 38.5 | 6.84 | 6.08 | 0.2 | 5.79e-03 | 0.0000 | 0.0000 | 0.0000 | 0.0064 | 17.8652 | 11.5467 | 0.0003 | 0.0003 | 0.0003 | 0.0000 | 0.0000 | 114.72 | N | N | N | N | N | N | N | N | N | Y
220835.0 | 98.8 | 67.350 | 197.2 | 149.3 | 70.5 | 99.9 | 29.8 | 58.3 | 73.0 | 124.5 | 108.3 | 1.7 | 3.4770 | 30.0191 | 557.4 | 559.2 | 574.054 | 298.828 | -9.6 | -9.4 | -0.2 | 35.6 | 6.71 | 6.18 | 0.2 | 3.12e-03 | 0.0000 | 0.0000 | 0.0000 | 0.0058 | 17.3040 | 11.5978 | 0.0003 | 0.0003 | 0.0003 | 0.0000 | 0.0000 | 113.65 | N | N | N | N | N | N | N | N | N | Y
220836.0 | 98.7 | 67.282 | 197.2 | 149.0 | 70.5 | 99.9 | 29.8 | 58.3 | 73.0 | 124.7 | 108.0 | 1.7 | 3.4391 | 30.0112 | 557.2 | 559.2 | 570.938 | 297.194 | -9.6 | -9.5 | -0.2 | 36.7 | 6.53 | 6.35 | 0.2 | 1.58e-03 | 0.0000 | 0.0000 | 0.0000 | 0.0060 | 16.7584 | 11.8402 | 0.0003 | 0.0003 | 0.0003 | 0.0000 | 0.0000 | 102.91 | N | N | N | N | N | N | N | N | N | Y
220837.0 | 98.6 | 67.214 | 197.5 | 148.7 | 70.5 | 99.9 | 29.8 | 58.3 | 73.1 | 124.6 | 107.8 | 1.7 | 3.4105 | 30.0117 | 557.1 | 559.4 | 568.584 | 295.993 | -9.7 | -9.5 | -0.2 | 38.2 | 6.41 | 6.55 | 0.2 | 7.56e-04 | 0.0000 | 0.0000 | 0.0000 | 0.0062 | 16.3774 | 12.1800 | 0.0003 | 0.0003 | 0.0003 | 0.0000 | 0.0000 | 103.52 | N | N | N | N | N | N | N | N | N | Y
220838.0 | 98.5 | 67.189 | 197.6 | 148.7 | 70.4 | 99.9 | 29.8 | 58.4 | 73.1 | 124.5 | 107.8 | 1.7 | 3.3965 | 30.0079 | 556.8 | 559.2 | 567.301 | 295.375 | -9.7 | -9.5 | -0.2 | 40.0 | 6.34 | 6.75 | 0.2 | 3.96e-03 | 0.0000 | 0.0000 | 0.0000 | 0.0065 | 16.1612 | 12.5234 | 0.0003 | 0.0003 | 0.0003 | 0.0000 | 0.0000 | 99.56 | N | N | N | N | N | N | N | N | N | Y
220839.0 | 98.4 | 67.071 | 197.7 | 148.6 | 70.4 | 99.9 | 29.8 | 58.4 | 73.3 | 124.6 | 107.7 | 1.7 | 3.4330 | 30.0213 | 556.7 | 559.4 | 570.137 | 297.019 | -9.7 | -9.5 | -0.2 | 40.4 | 6.42 | 6.83 | 0.0 | 2.76e-03 | 0.0000 | 0.0000 | 0.0000 | 0.0066 | 16.4567 | 12.7434 | 0.0002 | 0.0002 | 0.0002 | 0.0000 | 0.0000 | 102.09 | N | N | N | N | N | N | N | N | N | Y
220840.0 | 98.3 | 67.021 | 197.7 | 149.0 | 70.5 | 99.9 | 29.8 | 58.6 | 73.6 | 124.6 | 108.1 | 1.7 | 3.6873 | 30.0293 | 556.4 | 559.0 | 590.989 | 308.051 | -9.7 | -9.5 | -0.2 | 36.9 | 6.74 | 6.65 | 0.0 | 6.40e-04 | 0.0000 | 0.0000 | 0.0000 | 0.0062 | 17.9348 | 12.8612 | 0.0002 | 0.0002 | 0.0002 | 0.0000 | 0.0000 | 117.40 | N | N | N | N | N | N | N | N | N | Y
220841.0 | 98.1 | 66.915 | 197.7 | 149.6 | 70.4 | 99.9 | 29.8 | 58.5 | 73.5 | 124.8 | 108.6 | 1.8 | 3.9423 | 30.0256 | 556.2 | 559.0 | 612.006 | 319.039 | -9.7 | -9.5 | -0.2 | 33.0 | 7.09 | 6.29 | 0.1 | 4.66e-03 | 0.0000 | 0.0000 | 0.0000 | 0.0058 | 19.5341 | 12.6088 | 0.0003 | 0.0003 | 0.0003 | 0.0000 | 0.0000 | 121.18 | N | N | N | N | N | N | N | N | N | Y
220842.0 | 98.0 | 66.835 | 197.7 | 150.4 | 70.3 | 99.9 | 29.8 | 58.5 | 73.6 | 124.9 | 109.3 | 1.8 | 4.0259 | 30.0289 | 556.0 | 559.0 | 618.959 | 322.750 | -9.7 | -9.5 | -0.2 | 35.4 | 7.24 | 5.95 | 0.1 | 2.64e-03 | 0.0000 | 0.0000 | 0.0000 | 0.0063 | 20.1775 | 12.0609 | 0.0003 | 0.0003 | 0.0003 | 0.0000 | 0.0000 | 133.56 | N | N | N | N | N | N | N | N | N | Y
220843.0 | 97.8 | 66.710 | 197.7 | 150.8 | 70.3 | 99.9 | 29.8 | 58.6 | 73.7 | 124.9 | 109.6 | 1.8 | 4.0271 | 30.0242 | 555.8 | 558.6 | 619.049 | 322.812 | -9.8 | -9.6 | -0.2 | 37.8 | 7.30 | 5.73 | 0.1 | 6.43e-04 | 0.0000 | 0.0000 | 0.0000 | 0.0067 | 20.3357 | 11.6133 | 0.0003 | 0.0003 | 0.0003 | 0.0000 | 0.0000 | 135.30 | N | N | N | N | N | N | N | N | N | Y
220844.0 | 97.7 | 66.605 | 197.6 | 150.7 | 70.4 | 99.9 | 29.8 | 58.7 | 74.0 | 125.0 | 109.6 | 1.8 | 4.2418 | 30.0235 | 555.6 | 558.6 | 636.780 | 332.105 | -9.8 | -9.6 | -0.2 | 42.7 | 7.40 | 5.55 | 0.1 | 2.00e-03 | 0.0000 | 0.0000 | 0.0000 | 0.0078 | 21.2304 | 11.5767 | 0.0003 | 0.0003 | 0.0003 | 0.0000 | 0.0000 | 144.21 | N | N | N | N | N | N | N | N | N | Y
220845.0 | 97.5 | 66.474 | 197.7 | 151.2 | 70.3 | 99.9 | 29.8 | 58.7 | 74.0 | 125.1 | 110.0 | 1.9 | 4.4460 | 30.0247 | 555.3 | 558.3 | 653.158 | 340.777 | -9.8 | -9.6 | -0.2 | 46.0 | 7.54 | 5.37 | 0.1 | 1.94e-03 | 0.0000 | 0.0000 | 0.0000 | 0.0086 | 22.1847 | 11.4964 | 0.0003 | 0.0003 | 0.0003 | 0.0000 | 0.0000 | 150.17 | N | N | N | N | N | N | N | N | N | Y
220846.0 | 97.4 | 66.381 | 197.7 | 151.8 | 70.3 | 99.9 | 29.8 | 58.6 | 73.8 | 125.1 | 110.6 | 1.9 | 4.8243 | 30.0337 | 554.8 | 558.5 | 682.793 | 356.509 | -9.8 | -9.6 | -0.2 | 47.1 | 7.73 | 5.16 | 0.1 | 6.42e-07 | 0.0000 | 0.0000 | 0.0000 | 0.0092 | 23.7852 | 11.5417 | 0.0003 | 0.0003 | 0.0003 | 0.0000 | 0.0000 | 157.62 | N | N | N | N | N | N | N | N | N | Y
220847.0 | 97.2 | 66.300 | 197.7 | 153.0 | 70.2 | 99.9 | 29.8 | 58.7 | 73.9 | 125.3 | 111.6 | 2.0 | 4.9632 | 30.0441 | 554.3 | 558.1 | 693.349 | 362.321 | -9.8 | -9.6 | -0.2 | 43.6 | 7.82 | 4.95 | 0.1 | 6.32e-07 | 0.0000 | 0.0000 | 0.0000 | 0.0087 | 24.4718 | 11.2575 | 0.0003 | 0.0003 | 0.0003 | 0.0000 | 0.0000 | 171.40 | N | N | N | N | N | N | N | N | N | Y
220848.0 | 97.3 | 66.350 | 197.7 | 153.5 | 70.3 | 99.9 | 29.8 | 58.7 | 74.1 | 125.3 | 112.0 | 2.1 | 4.9286 | 30.0399 | 554.1 | 557.7 | 690.695 | 360.965 | -9.9 | -9.7 | -0.2 | 41.9 | 7.76 | 4.85 | 0.0 | 6.35e-07 | 0.0000 | 0.0000 | 0.0000 | 0.0083 | 24.1921 | 10.9957 | 0.0003 | 0.0003 | 0.0003 | 0.0000 | 0.0000 | 167.48 | N | N | N | N | N | N | N | N | N | Y
220849.0 | 97.2 | 66.282 | 197.7 | 153.4 | 70.2 | 99.9 | 29.8 | 58.7 | 74.1 | 125.4 | 112.0 | 2.0 | 4.7630 | 30.0394 | 553.8 | 557.5 | 677.750 | 354.316 | -9.9 | -9.7 | -0.2 | 42.5 | 7.67 | 4.87 | 0.1 | 6.47e-07 | 0.0000 | 0.0000 | 0.0000 | 0.0083 | 23.4713 | 10.8225 | 0.0003 | 0.0003 | 0.0003 | 0.0000 | 0.0000 | 166.44 | N | N | N | N | N | N | N | N | N | Y
220850.0 | 97.1 | 66.188 | 197.7 | 152.9 | 70.2 | 99.9 | 29.8 | 58.7 | 74.1 | 125.4 | 111.5 | 2.0 | 4.5512 | 30.0377 | 553.3 | 557.4 | 660.983 | 345.674 | -9.9 | -9.7 | -0.2 | 43.5 | 7.60 | 4.94 | 0.1 | 6.63e-07 | 0.0000 | 0.0000 | 0.0000 | 0.0083 | 22.6929 | 10.7173 | 0.0003 | 0.0003 | 0.0003 | 0.0000 | 0.0000 | 156.99 | N | N | N | N | N | N | N | N | N | Y
220851.0 | 97.0 | 66.145 | 197.9 | 152.7 | 70.2 | 99.9 | 29.8 | 58.7 | 74.1 | 125.5 | 111.4 | 2.0 | 4.4297 | 30.0368 | 552.8 | 557.0 | 651.208 | 340.715 | -10.0 | -9.8 | -0.2 | 44.5 | 7.59 | 5.00 | 0.2 | 6.73e-07 | 0.0000 | 0.0000 | 0.0000 | 0.0083 | 22.3152 | 10.6891 | 0.0003 | 0.0003 | 0.0003 | 0.0000 | 0.0000 | 157.34 | N | N | N | N | N | N | N | N | N | Y
220852.0 | 96.8 | 66.033 | 198.0 | 152.5 | 70.1 | 99.9 | 29.8 | 58.7 | 74.1 | 125.4 | 111.1 | 2.0 | 4.3595 | 30.0253 | 552.3 | 556.7 | 645.568 | 337.811 | -10.0 | -9.8 | -0.2 | 41.2 | 7.55 | 5.05 | 0.1 | 6.78e-07 | 0.0000 | 0.0000 | 0.0000 | 0.0076 | 22.0246 | 10.7111 | 0.0003 | 0.0003 | 0.0003 | 0.0000 | 0.0000 | 148.93 | N | N | N | N | N | N | N | N | N | Y
220853.0 | 96.6 | 65.878 | 198.2 | 152.1 | 70.1 | 99.9 | 29.8 | 58.8 | 74.2 | 125.7 | 110.8 | 1.9 | 4.3651 | 30.0225 | 551.6 | 556.3 | 645.795 | 338.154 | -10.0 | -9.8 | -0.2 | 39.8 | 7.60 | 5.07 | 0.1 | 6.78e-07 | 0.0000 | 0.0000 | 0.0000 | 0.0074 | 22.1824 | 10.7590 | 0.0003 | 0.0003 | 0.0003 | 0.0000 | 0.0000 | 156.01 | N | N | N | N | N | N | N | N | N | Y
220854.0 | 96.4 | 65.747 | 198.4 | 152.0 | 70.1 | 99.9 | 29.8 | 58.8 | 74.3 | 125.6 | 110.7 | 1.9 | 4.5597 | 30.0262 | 551.1 | 555.9 | 661.221 | 346.432 | -10.0 | -9.8 | -0.2 | 40.7 | 7.74 | 4.99 | 0.2 | 6.61e-07 | 0.0000 | 0.0000 | 0.0000 | 0.0077 | 23.1676 | 10.8581 | 0.0003 | 0.0003 | 0.0003 | 0.0000 | 0.0000 | 161.00 | N | N | N | N | N | N | N | N | N | Y
220855.0 | 96.3 | 65.679 | 198.6 | 152.7 | 70.1 | 99.9 | 29.8 | 58.8 | 74.3 | 125.6 | 111.3 | 2.0 | 4.6383 | 30.0221 | 550.5 | 555.5 | 667.401 | 349.815 | -10.0 | -9.8 | -0.2 | 40.3 | 7.80 | 4.89 | 0.2 | 3.21e-04 | 0.0000 | 0.0000 | 0.0000 | 0.0077 | 23.5706 | 10.7325 | 0.0003 | 0.0003 | 0.0003 | 0.0000 | 0.0000 | 164.83 | N | N | N | N | N | N | N | N | N | Y
220856.0 | 96.4 | 65.747 | 198.7 | 152.9 | 70.0 | 99.9 | 29.8 | 58.8 | 74.2 | 125.7 | 111.5 | 2.0 | 4.5384 | 30.0116 | 550.0 | 555.0 | 659.461 | 345.702 | -10.0 | -9.8 | -0.2 | 38.8 | 7.66 | 4.87 | 0.3 | 2.82e-03 | 0.0000 | 0.0000 | 0.0000 | 0.0074 | 22.8702 | 10.5773 | 0.0004 | 0.0003 | 0.0003 | 0.0000 | 0.0000 | 164.30 | N | N | N | N | N | N | N | N | N | Y
220857.0 | 96.7 | 65.952 | 198.8 | 152.5 | 70.0 | 99.9 | 29.8 | 58.8 | 74.2 | 125.8 | 111.1 | 2.0 | 4.1438 | 30.0189 | 549.7 | 554.3 | 627.142 | 328.942 | -10.0 | -9.8 | -0.2 | 37.9 | 7.29 | 5.09 | 0.3 | 6.97e-07 | 0.0000 | 0.0000 | 0.0000 | 0.0069 | 20.7084 | 10.5086 | 0.0003 | 0.0003 | 0.0003 | 0.0000 | 0.0000 | 139.77 | N | N | N | N | N | N | N | N | N | Y
220858.0 | 96.7 | 65.946 | 198.8 | 151.3 | 70.0 | 99.9 | 29.8 | 58.8 | 74.2 | 125.7 | 110.1 | 1.9 | 3.7640 | 30.0171 | 549.2 | 554.0 | 595.573 | 312.518 | -10.0 | -9.8 | -0.2 | 39.5 | 7.01 | 5.47 | 0.2 | 8.80e-04 | 0.0000 | 0.0000 | 0.0000 | 0.0068 | 18.9164 | 10.7284 | 0.0003 | 0.0003 | 0.0003 | 0.0000 | 0.0000 | 121.18 | N | N | N | N | N | N | N | N | N | Y
220859.0 | 96.9 | 66.052 | 198.8 | 150.3 | 70.0 | 99.9 | 29.8 | 58.7 | 74.2 | 125.4 | 109.2 | 1.8 | 3.6611 | 30.0045 | 548.6 | 553.6 | 587.024 | 308.092 | -10.0 | -9.8 | -0.2 | 42.7 | 7.01 | 5.69 | 0.1 | 1.65e-03 | 0.0000 | 0.0000 | 0.0000 | 0.0072 | 18.6456 | 10.9994 | 0.0003 | 0.0003 | 0.0003 | 0.0000 | 0.0000 | 123.89 | N | N | N | N | N | N | N | N | N | Y
220900.0 | 96.9 | 66.070 | 198.8 | 149.8 | 69.9 | 99.9 | 29.8 | 58.7 | 74.1 | 125.5 | 108.7 | 1.8 | 3.6339 | 30.0102 | 548.1 | 553.2 | 584.583 | 307.025 | -10.0 | -9.8 | -0.2 | 40.6 | 7.04 | 5.79 | 0.1 | 5.67e-03 | 0.0000 | 0.0000 | 0.0000 | 0.0068 | 18.6700 | 11.1559 | 0.0003 | 0.0002 | 0.0002 | 0.0000 | 0.0000 | 122.59 | N | N | N | N | N | N | N | N | N | Y
220901.0 | 96.9 | 66.101 | 198.8 | 149.6 | 69.9 | 99.9 | 29.8 | 58.7 | 74.1 | 125.4 | 108.6 | 1.8 | 3.5803 | 30.0090 | 547.8 | 552.9 | 579.852 | 304.633 | -10.0 | -9.8 | -0.2 | 35.6 | 6.99 | 5.85 | 0.0 | 5.27e-03 | 0.0000 | 0.0000 | 0.0000 | 0.0060 | 18.3748 | 11.1894 | 0.0002 | 0.0002 | 0.0002 | 0.0000 | 0.0000 | 120.95 | N | N | N | N | N | N | N | N | N | Y
220902.0 | 97.2 | 66.263 | 198.8 | 149.6 | 69.9 | 99.9 | 29.8 | 58.7 | 74.1 | 125.2 | 108.6 | 1.7 | 3.4887 | 29.9954 | 547.3 | 552.5 | 571.423 | 300.209 | -10.0 | -9.8 | -0.2 | 33.1 | 6.19 | 6.19 | 0.0 | 5.42e-03 | 0.0000 | 0.0000 | 0.0000 | 0.0055 | 16.0341 | 11.6633 | 0.0002 | 0.0002 | 0.0002 | 0.0000 | 0.0000 | 123.02 | N | N | N | N | N | N | N | N | N | Y
220903.0 | 97.0 | 66.145 | 198.7 | 147.2 | 69.8 | 99.9 | 29.8 | 58.7 | 74.1 | 124.9 | 106.4 | 1.6 | 2.9480 | 29.9887 | 546.9 | 552.3 | 525.050 | 275.879 | -10.0 | -9.8 | -0.2 | 24.3 | 4.02 | 7.87 | 0.1 | 1.70e-03 | 0.0000 | 0.0000 | 0.0000 | 0.0037 | 9.5647 | 13.6242 | 0.0002 | 0.0002 | 0.0002 | 0.0000 | 0.0000 | 0.00 | N | N | N | N | N | N | N | N | N | N
220904.0 | 96.4 | 65.722 | 198.7 | 143.9 | 69.8 | 99.9 | 29.8 | 58.7 | 74.1 | 122.6 | 103.5 | 1.3 | 2.7102 | 29.9871 | 546.1 | 551.8 | 503.109 | 264.544 | -9.9 | -9.7 | -0.2 | 14.8 | 2.49 | 10.84 | 0.1 | 8.70e-07 | 0.0000 | 0.0000 | 0.0000 | 0.0022 | 5.6923 | 18.0029 | 0.0002 | 0.0002 | 0.0002 | 0.0000 | 0.0000 | 8.21 | N | N | N | N | N | N | N | N | N | N
220905.0 | 95.8 | 65.312 | 198.5 | 144.7 | 69.8 | 99.9 | 29.8 | 58.7 | 74.1 | 120.9 | 104.3 | 1.4 | 2.7275 | 29.9761 | 545.3 | 551.4 | 504.928 | 265.636 | -9.8 | -9.6 | -0.2 | 17.7 | 2.74 | 12.42 | -0.0 | 8.64e-07 | 0.0000 | 0.0000 | 0.0000 | 0.0026 | 6.2931 | 20.7213 | 0.0002 | 0.0002 | 0.0002 | 0.0000 | 0.0000 | 28.64 | N | N | N | N | N | N | N | N | N | N
220906.0 | 95.6 | 65.194 | 198.4 | 145.4 | 69.8 | 99.9 | 29.8 | 58.7 | 74.1 | 120.3 | 104.9 | 1.4 | 2.8318 | 29.9891 | 544.8 | 550.7 | 514.303 | 270.799 | -9.7 | -9.5 | -0.2 | 20.2 | 3.15 | 12.87 | -0.1 | 1.28e-03 | 0.0000 | 0.0000 | 0.0000 | 0.0030 | 7.3555 | 21.8846 | 0.0002 | 0.0002 | 0.0002 | 0.0000 | 0.0000 | 32.17 | N | N | N | N | N | N | N | N | N | N
220907.0 | 95.4 | 65.070 | 198.0 | 145.5 | 69.8 | 99.9 | 29.8 | 58.8 | 74.2 | 119.8 | 104.9 | 1.4 | 2.8390 | 30.0004 | 544.5 | 550.0 | 514.970 | 271.353 | -9.7 | -9.5 | -0.2 | 18.6 | 3.38 | 12.74 | -0.1 | 8.44e-07 | 0.0000 | 0.0000 | 0.0000 | 0.0028 | 7.9095 | 21.6956 | 0.0002 | 0.0002 | 0.0002 | 0.0000 | 0.0000 | 38.07 | N | N | N | N | N | N | N | N | N | N
220908.0 | 95.7 | 65.281 | 197.7 | 145.8 | 69.8 | 99.9 | 29.8 | 58.8 | 74.3 | 119.4 | 105.2 | 1.5 | 2.8590 | 30.0009 | 544.2 | 549.6 | 516.367 | 272.170 | -9.6 | -9.4 | -0.2 | 16.0 | 3.83 | 12.20 | -0.2 | 8.41e-07 | 0.0000 | 0.0000 | 0.0000 | 0.0024 | 9.0074 | 20.8446 | 0.0002 | 0.0002 | 0.0002 | 0.0000 | 0.0000 | 39.68 | N | N | N | N | N | N | N | N | N | N
220909.0 | 95.8 | 65.325 | 197.4 | 145.7 | 69.7 | 99.9 | 29.8 | 58.8 | 74.3 | 119.2 | 105.1 | 1.4 | 3.9240 | 30.0250 | 544.4 | 549.3 | 606.582 | 319.923 | -9.6 | -9.4 | -0.2 | 22.3 | 5.34 | 10.62 | -0.2 | 7.15e-07 | 0.0000 | 0.0000 | 0.0000 | 0.0039 | 14.7635 | 21.3351 | 0.0002 | 0.0002 | 0.0002 | 0.0000 | 0.0000 | 56.73 | N | N | N | N | N | N | N | N | N | N
220910.0 | 96.4 | 65.729 | 197.0 | 151.0 | 69.7 | 99.9 | 29.8 | 58.8 | 74.3 | 119.7 | 109.8 | 1.9 | 4.4281 | 30.0309 | 544.5 | 548.6 | 648.627 | 342.118 | -9.7 | -9.5 | -0.2 | 31.6 | 6.59 | 8.58 | -0.1 | 6.68e-07 | 0.0000 | 0.0000 | 0.0000 | 0.0059 | 19.4596 | 18.4360 | 0.0002 | 0.0002 | 0.0002 | 0.0000 | 0.0000 | 161.36 | N | N | N | N | N | N | N | N | N | Y
220911.0 | 97.0 | 66.157 | 196.7 | 152.0 | 69.7 | 99.9 | 29.8 | 58.8 | 74.3 | 120.5 | 110.7 | 1.9 | 3.5780 | 30.0064 | 544.9 | 548.4 | 578.938 | 305.003 | -9.7 | -9.5 | -0.2 | 32.9 | 6.35 | 7.59 | -0.1 | 3.03e-04 | 0.0000 | 0.0000 | 0.0000 | 0.0055 | 16.7366 | 14.5420 | 0.0002 | 0.0002 | 0.0002 | 0.0000 | 0.0000 | 98.00 | N | N | N | N | N | N | N | N | N | Y
220912.0 | 97.5 | 66.474 | 196.4 | 149.7 | 69.7 | 99.9 | 29.8 | 58.8 | 74.4 | 120.7 | 108.7 | 1.8 | 3.1648 | 29.9972 | 545.0 | 548.4 | 544.234 | 286.584 | -9.7 | -9.6 | -0.2 | 32.8 | 6.01 | 7.43 | -0.1 | 8.00e-07 | 0.0000 | 0.0000 | 0.0000 | 0.0052 | 14.8684 | 13.3679 | 0.0002 | 0.0002 | 0.0002 | 0.0000 | 0.0000 | 94.86 | N | N | N | N | N | N | N | N | N | Y
220913.0 | 97.9 | 66.729 | 196.1 | 148.4 | 69.7 | 99.9 | 29.8 | 58.9 | 74.5 | 121.5 | 107.5 | 1.7 | 3.4380 | 30.0107 | 545.2 | 548.4 | 567.343 | 298.833 | -9.7 | -9.5 | -0.2 | 29.7 | 6.16 | 7.36 | -0.1 | 7.67e-07 | 0.0000 | 0.0000 | 0.0000 | 0.0049 | 15.8859 | 13.8046 | 0.0002 | 0.0002 | 0.0002 | 0.0000 | 0.0000 | 85.17 | N | N | N | N | N | N | N | N | N | N
220914.0 | 98.3 | 67.021 | 195.9 | 149.3 | 69.6 | 99.9 | 29.8 | 58.9 | 74.4 | 122.2 | 108.3 | 1.7 | 3.5789 | 30.0104 | 545.4 | 548.4 | 579.302 | 305.067 | -9.7 | -9.5 | -0.2 | 31.0 | 6.41 | 7.14 | -0.1 | 7.51e-07 | 0.0000 | 0.0000 | 0.0000 | 0.0052 | 16.8858 | 13.6689 | 0.0002 | 0.0002 | 0.0002 | 0.0000 | 0.0000 | 111.14 | N | N | N | N | N | N | N | N | N | Y
220915.0 | 98.6 | 67.245 | 195.8 | 149.1 | 69.6 | 99.9 | 29.8 | 58.8 | 74.4 | 122.4 | 108.1 | 1.7 | 3.6408 | 30.0259 | 545.9 | 548.5 | 584.413 | 307.763 | -9.7 | -9.5 | -0.2 | 32.2 | 6.49 | 6.93 | -0.1 | 1.22e-03 | 0.0000 | 0.0000 | 0.0000 | 0.0054 | 17.2396 | 13.3912 | 0.0002 | 0.0002 | 0.0002 | 0.0000 | 0.0000 | 102.65 | N | N | N | N | N | N | N | N | N | Y
220916.0 | 99.1 | 67.555 | 195.8 | 149.3 | 69.6 | 99.9 | 29.8 | 58.9 | 74.5 | 122.5 | 108.3 | 1.7 | 3.6257 | 30.0266 | 546.2 | 548.6 | 583.169 | 307.024 | -9.7 | -9.5 | -0.2 | 29.6 | 6.51 | 6.77 | -0.1 | 1.47e-03 | 0.0000 | 0.0000 | 0.0000 | 0.0050 | 17.2519 | 13.0443 | 0.0002 | 0.0002 | 0.0002 | 0.0000 | 0.0000 | 118.93 | N | N | N | N | N | N | N | N | N | Y
220917.0 | 99.4 | 67.742 | 196.0 | 149.2 | 69.6 | 99.9 | 29.8 | 58.9 | 74.5 | 122.7 | 108.3 | 1.7 | 3.4277 | 30.0160 | 546.4 | 548.6 | 566.929 | 298.325 | -9.7 | -9.5 | -0.2 | 30.0 | 6.34 | 6.79 | -0.1 | 7.69e-07 | 0.0000 | 0.0000 | 0.0000 | 0.0049 | 16.3350 | 12.7091 | 0.0002 | 0.0002 | 0.0002 | 0.0000 | 0.0000 | 100.64 | N | N | N | N | N | N | N | N | N | Y
220918.0 | 99.4 | 67.785 | 196.1 | 148.8 | 69.6 | 99.9 | 29.8 | 58.9 | 74.5 | 122.6 | 107.9 | 1.7 | 3.3372 | 30.0115 | 546.5 | 548.4 | 559.438 | 294.290 | -9.7 | -9.5 | -0.2 | 29.7 | 5.95 | 7.06 | -0.1 | 7.80e-07 | 0.0000 | 0.0000 | 0.0000 | 0.0048 | 15.1090 | 13.0420 | 0.0002 | 0.0002 | 0.0002 | 0.0000 | 0.0000 | 101.16 | N | N | N | N | N | N | N | N | N | Y
220919.0 | 99.3 | 67.698 | 196.2 | 148.1 | 69.5 | 99.9 | 29.8 | 58.9 | 74.6 | 122.8 | 107.2 | 1.6 | 3.1981 | 30.0064 | 546.6 | 548.6 | 547.383 | 287.883 | -9.7 | -9.5 | -0.2 | 26.7 | 5.15 | 7.82 | -0.1 | 7.98e-07 | 0.0000 | 0.0000 | 0.0000 | 0.0042 | 12.8026 | 14.1369 | 0.0002 | 0.0002 | 0.0002 | 0.0000 | 0.0000 | 66.41 | N | N | N | N | N | N | N | N | N | N
220920.0 | 98.8 | 67.381 | 196.5 | 146.6 | 69.5 | 99.9 | 29.8 | 58.9 | 74.5 | 122.5 | 105.9 | 1.5 | 2.7014 | 30.0042 | 546.7 | 548.6 | 502.036 | 263.999 | -9.7 | -9.5 | -0.2 | 19.3 | 4.24 | 9.06 | -0.1 | 8.70e-07 | 0.0000 | 0.0000 | 0.0000 | 0.0028 | 9.6680 | 15.0239 | 0.0002 | 0.0002 | 0.0002 | 0.0000 | 0.0000 | 33.70 | N | N | N | N | N | N | N | N | N | N
220921.0 | 98.3 | 67.021 | 196.6 | 145.2 | 69.5 | 99.9 | 29.8 | 58.8 | 74.4 | 121.2 | 104.7 | 1.4 | 2.6007 | 30.0015 | 546.5 | 548.6 | 493.013 | 259.267 | -9.7 | -9.5 | -0.2 | 17.6 | 4.14 | 10.02 | -0.1 | 8.85e-07 | 0.0000 | 0.0000 | 0.0000 | 0.0025 | 9.2631 | 16.3037 | 0.0002 | 0.0002 | 0.0002 | 0.0000 | 0.0000 | 59.47 | N | N | N | N | N | N | N | N | N | N
220922.0 | 97.9 | 66.729 | 196.6 | 146.5 | 69.5 | 99.9 | 29.8 | 58.9 | 74.5 | 121.3 | 105.8 | 1.5 | 2.8391 | 30.0040 | 546.3 | 548.4 | 515.403 | 271.112 | -9.7 | -9.5 | -0.2 | 22.5 | 4.56 | 10.22 | -0.2 | 8.45e-07 | 0.0000 | 0.0000 | 0.0000 | 0.0033 | 10.6859 | 17.3913 | 0.0002 | 0.0002 | 0.0002 | 0.0000 | 0.0000 | 60.17 | N | N | N | N | N | N | N | N | N | N
220923.0 | 97.3 | 66.344 | 196.7 | 147.5 | 69.5 | 99.9 | 29.8 | 58.9 | 74.6 | 121.6 | 106.7 | 1.6 | 3.0951 | 30.0071 | 546.5 | 548.4 | 538.365 | 283.182 | -9.7 | -9.5 | -0.2 | 24.8 | 5.15 | 9.81 | -0.2 | 4.34e-04 | 0.0000 | 0.0000 | 0.0000 | 0.0039 | 12.5935 | 17.4461 | 0.0002 | 0.0002 | 0.0002 | 0.0000 | 0.0000 | 64.98 | N | N | N | N | N | N | N | N | N | N
220924.0 | 97.1 | 66.226 | 196.9 | 148.7 | 69.4 | 99.9 | 29.8 | 58.9 | 74.5 | 122.3 | 107.8 | 1.7 | 3.0757 | 30.0155 | 546.8 | 548.7 | 536.734 | 282.305 | -9.6 | -9.4 | -0.2 | 28.3 | 5.52 | 9.18 | -0.1 | 1.24e-03 | 0.0000 | 0.0000 | 0.0000 | 0.0044 | 13.4506 | 16.2744 | 0.0002 | 0.0002 | 0.0002 | 0.0000 | 0.0000 | 86.43 | N | N | N | N | N | N | N | N | N | N
220925.0 | 96.8 | 66.033 | 196.8 | 148.8 | 69.4 | 99.9 | 29.8 | 58.9 | 74.6 | 122.7 | 107.8 | 1.7 | 3.0385 | 30.0131 | 547.1 | 548.6 | 533.426 | 280.475 | -9.6 | -9.5 | -0.2 | 29.6 | 5.64 | 8.73 | -0.0 | 8.17e-07 | 0.0000 | 0.0000 | 0.0000 | 0.0046 | 13.6589 | 15.3763 | 0.0002 | 0.0002 | 0.0002 | 0.0000 | 0.0000 | 71.80 | N | N | N | N | N | N | N | N | N | N
220926.0 | 96.7 | 65.921 | 196.8 | 148.2 | 69.4 | 99.9 | 29.8 | 59.0 | 74.7 | 123.2 | 107.3 | 1.6 | 3.3098 | 30.0139 | 547.4 | 548.7 | 557.213 | 292.889 | -9.7 | -9.5 | -0.2 | 30.2 | 5.95 | 8.25 | 0.1 | 3.36e-04 | 0.0000 | 0.0000 | 0.0000 | 0.0049 | 15.0529 | 15.1685 | 0.0002 | 0.0002 | 0.0002 | 0.0000 | 0.0000 | 108.64 | N | N | N | N | N | N | N | N | N | Y
220927.0 | 96.6 | 65.865 | 196.8 | 149.1 | 69.5 | 99.9 | 29.8 | 59.0 | 74.8 | 123.6 | 108.1 | 1.7 | 3.3004 | 30.0171 | 547.8 | 549.3 | 556.496 | 292.424 | -9.7 | -9.5 | -0.2 | 33.8 | 6.28 | 7.68 | 0.1 | 1.73e-03 | 0.0000 | 0.0000 | 0.0000 | 0.0054 | 15.8507 | 14.1084 | 0.0002 | 0.0002 | 0.0002 | 0.0000 | 0.0000 | 101.90 | N | N | N | N | N | N | N | N | N | Y
220928.0 | 96.6 | 65.847 | 196.7 | 149.0 | 69.4 | 99.9 | 29.8 | 59.0 | 74.8 | 123.7 | 108.0 | 1.7 | 3.1102 | 30.0126 | 548.2 | 549.5 | 539.769 | 283.477 | -9.7 | -9.6 | -0.2 | 37.6 | 6.23 | 7.34 | 0.0 | 1.81e-03 | 0.0000 | 0.0000 | 0.0000 | 0.0059 | 15.2499 | 13.0684 | 0.0002 | 0.0002 | 0.0002 | 0.0000 | 0.0000 | 101.17 | N | N | N | N | N | N | N | N | N | Y
220929.0 | 96.5 | 65.778 | 196.6 | 148.6 | 69.4 | 99.9 | 29.8 | 59.0 | 74.8 | 123.7 | 107.7 | 1.7 | 3.1131 | 30.0075 | 548.4 | 549.5 | 539.285 | 283.114 | -9.8 | -9.6 | -0.2 | 33.5 | 5.35 | 7.58 | -0.0 | 8.11e-07 | 0.0000 | 0.0000 | 0.0000 | 0.0052 | 13.0874 | 13.4793 | 0.0002 | 0.0002 | 0.0002 | 0.0000 | 0.0000 | 92.87 | N | N | N | N | N | N | N | N | N | N
220930.0 | 95.6 | 65.213 | 196.6 | 146.3 | 69.4 | 99.9 | 29.8 | 59.0 | 74.9 | 123.6 | 105.7 | 1.5 | 2.5980 | 29.9979 | 548.5 | 550.0 | 492.139 | 258.272 | -9.8 | -9.6 | -0.2 | 23.8 | 3.36 | 9.18 | -0.1 | 8.91e-07 | 0.0000 | 0.0000 | 0.0000 | 0.0034 | 7.4939 | 14.8899 | 0.0002 | 0.0002 | 0.0002 | 0.0000 | 0.0000 | 0.00 | N | N | N | N | N | N | N | N | N | N
220931.0 | 95.4 | 65.020 | 196.6 | 143.2 | 69.4 | 99.9 | 29.8 | 59.1 | 75.1 | 121.4 | 102.8 | 1.2 | 2.8027 | 30.0079 | 548.2 | 550.0 | 510.287 | 267.965 | -9.8 | -9.6 | -0.2 | 35.6 | 3.54 | 10.63 | -0.0 | 1.14e-02 | 0.0000 | 0.0000 | 0.0000 | 0.0052 | 8.1920 | 17.8751 | 0.0002 | 0.0002 | 0.0002 | 0.0000 | 0.0000 | 0.00 | N | N | N | N | N | N | N | N | N | N
220932.0 | 95.2 | 64.877 | 196.6 | 147.8 | 69.3 | 99.9 | 29.8 | 59.0 | 74.9 | 120.9 | 107.0 | 1.6 | 3.6537 | 30.0130 | 548.1 | 550.0 | 585.985 | 307.806 | -9.7 | -9.5 | -0.2 | 48.3 | 5.71 | 9.78 | 0.0 | 3.58e-03 | 0.0000 | 0.0000 | 0.0000 | 0.0082 | 15.1891 | 18.9028 | 0.0002 | 0.0002 | 0.0002 | 0.0000 | 0.0000 | 120.55 | N | N | N | N | N | N | N | N | N | Y
220933.0 | 95.4 | 65.014 | 196.6 | 150.4 | 69.3 | 99.9 | 29.8 | 59.0 | 74.8 | 121.4 | 109.3 | 1.8 | 3.9452 | 30.0247 | 548.7 | 549.8 | 610.426 | 320.568 | -9.8 | -9.6 | -0.2 | 43.0 | 6.91 | 8.09 | 0.1 | 7.13e-07 | 0.0000 | 0.0000 | 0.0000 | 0.0076 | 19.1150 | 16.2769 | 0.0003 | 0.0003 | 0.0003 | 0.0000 | 0.0000 | 122.21 | N | N | N | N | N | N | N | N | N | Y
220934.0 | 95.4 | 65.076 | 196.4 | 151.2 | 69.3 | 99.9 | 29.8 | 59.1 | 75.0 | 121.9 | 110.0 | 1.9 | 4.0479 | 30.0283 | 549.4 | 550.2 | 619.184 | 324.960 | -9.9 | -9.7 | -0.2 | 39.4 | 7.21 | 6.81 | 0.3 | 7.04e-07 | 0.0000 | 0.0000 | 0.0000 | 0.0070 | 20.2421 | 13.8917 | 0.0003 | 0.0003 | 0.0003 | 0.0000 | 0.0000 | 149.52 | N | N | N | N | N | N | N | N | N | Y
220935.0 | 95.6 | 65.188 | 196.5 | 151.4 | 69.3 | 99.9 | 29.8 | 59.1 | 75.1 | 122.2 | 110.2 | 1.9 | 3.8132 | 30.0260 | 550.0 | 550.4 | 599.850 | 314.612 | -9.9 | -9.7 | -0.2 | 34.3 | 7.17 | 6.15 | 0.4 | 3.51e-04 | 0.0000 | 0.0000 | 0.0000 | 0.0059 | 19.4693 | 12.1562 | 0.0003 | 0.0003 | 0.0003 | 0.0000 | 0.0000 | 135.29 | N | N | N | N | N | N | N | N | N | Y
220936.0 | 95.9 | 65.368 | 196.3 | 150.7 | 69.3 | 99.9 | 29.8 | 59.1 | 75.1 | 122.4 | 109.5 | 1.8 | 3.5988 | 30.0201 | 550.4 | 550.9 | 582.242 | 305.210 | -9.9 | -9.7 | -0.2 | 34.0 | 7.07 | 5.93 | 0.3 | 2.37e-03 | 0.0000 | 0.0000 | 0.0000 | 0.0057 | 18.6246 | 11.3668 | 0.0003 | 0.0003 | 0.0003 | 0.0000 | 0.0000 | 124.87 | N | N | N | N | N | N | N | N | N | Y
220937.0 | 96.2 | 65.592 | 196.5 | 150.1 | 69.2 | 99.9 | 29.8 | 59.1 | 75.1 | 122.6 | 109.1 | 1.8 | 3.3873 | 30.0098 | 550.6 | 551.3 | 564.658 | 295.811 | -9.9 | -9.7 | -0.2 | 35.0 | 6.90 | 5.95 | 0.3 | 1.68e-03 | 0.0000 | 0.0000 | 0.0000 | 0.0057 | 17.6218 | 11.0530 | 0.0003 | 0.0003 | 0.0003 | 0.0000 | 0.0000 | 122.92 | N | N | N | N | N | N | N | N | N | Y
220938.0 | 96.5 | 65.797 | 196.5 | 149.2 | 69.2 | 99.9 | 29.8 | 59.2 | 75.3 | 122.9 | 108.2 | 1.7 | 3.1441 | 30.0075 | 550.8 | 551.4 | 543.904 | 284.865 | -10.0 | -9.8 | -0.2 | 37.2 | 6.51 | 6.21 | 0.3 | 8.05e-07 | 0.0000 | 0.0000 | 0.0000 | 0.0058 | 16.0124 | 11.1095 | 0.0003 | 0.0003 | 0.0003 | 0.0000 | 0.0000 | 98.03 | N | N | N | N | N | N | N | N | N | Y
220939.0 | 96.5 | 65.791 | 196.6 | 148.2 | 69.2 | 99.9 | 29.8 | 59.2 | 75.4 | 122.9 | 107.4 | 1.6 | 3.0462 | 29.9993 | 551.0 | 552.2 | 535.445 | 280.302 | -10.0 | -9.8 | -0.2 | 36.8 | 6.05 | 6.72 | 0.3 | 8.19e-07 | 0.0000 | 0.0000 | 0.0000 | 0.0057 | 14.6421 | 11.8175 | 0.0003 | 0.0003 | 0.0003 | 0.0000 | 0.0000 | 94.74 | N | N | N | N | N | N | N | N | N | Y
220940.0 | 96.2 | 65.611 | 196.6 | 147.5 | 69.3 | 99.9 | 29.8 | 59.2 | 75.5 | 122.7 | 106.7 | 1.6 | 3.0045 | 29.9999 | 551.1 | 552.3 | 531.706 | 278.333 | -10.0 | -9.8 | -0.2 | 32.6 | 5.89 | 7.23 | 0.3 | 8.24e-07 | 0.0000 | 0.0000 | 0.0000 | 0.0050 | 14.1469 | 12.6427 | 0.0003 | 0.0003 | 0.0003 | 0.0000 | 0.0000 | 80.34 | N | N | N | N | N | N | N | N | N | N
220941.0 | 96.2 | 65.567 | 196.7 | 148.1 | 69.3 | 99.9 | 29.8 | 59.2 | 75.5 | 122.5 | 107.3 | 1.6 | 3.0533 | 30.0046 | 551.2 | 552.5 | 535.623 | 280.394 | -10.0 | -9.8 | -0.2 | 33.9 | 5.88 | 7.50 | 0.2 | 6.61e-04 | 0.0000 | 0.0000 | 0.0000 | 0.0052 | 14.2479 | 13.2067 | 0.0003 | 0.0003 | 0.0003 | 0.0000 | 0.0000 | 103.70 | N | N | N | N | N | N | N | N | N | Y
220942.0 | 96.1 | 65.499 | 196.8 | 148.3 | 69.3 | 99.9 | 29.8 | 59.2 | 75.5 | 122.8 | 107.4 | 1.6 | 2.9678 | 29.9886 | 551.4 | 552.5 | 527.239 | 275.795 | -10.0 | -9.8 | -0.2 | 29.9 | 4.64 | 8.19 | 0.2 | 4.51e-04 | 0.0000 | 0.0000 | 0.0000 | 0.0045 | 11.0390 | 14.1872 | 0.0003 | 0.0003 | 0.0003 | 0.0000 | 0.0000 | 87.33 | N | N | N | N | N | N | N | N | N | N
220943.0 | 95.4 | 65.039 | 196.8 | 144.9 | 69.2 | 99.9 | 29.8 | 59.2 | 75.5 | 122.2 | 104.4 | 1.4 | 2.6573 | 30.0015 | 551.8 | 553.1 | 499.807 | 261.474 | -9.9 | -9.7 | -0.2 | 12.9 | 2.58 | 10.43 | 0.2 | 8.80e-07 | 0.0000 | 0.0000 | 0.0000 | 0.0019 | 5.8340 | 17.1243 | 0.0003 | 0.0003 | 0.0003 | 0.0000 | 0.0000 | 0.00 | N | N | N | N | N | N | N | N | N | N
220944.0 | 94.6 | 64.467 | 196.9 | 144.5 | 69.2 | 99.9 | 29.8 | 59.3 | 75.5 | 120.5 | 104.0 | 1.4 | 3.1133 | 30.0109 | 551.4 | 553.1 | 540.021 | 282.701 | -9.8 | -9.7 | -0.2 | -4.1 | 0.96 | 13.69 | 0.1 | 8.14e-07 | 0.0000 | 0.0000 | 0.0000 | 0.0000 | 2.3342 | 24.3028 | 0.0003 | 0.0003 | 0.0003 | 0.0000 | 0.0000 | 0.00 | N | N | N | N | N | N | N | N | N | N
220945.0 | 93.6 | 63.833 | 196.8 | 146.0 | 69.2 | 99.9 | 29.8 | 59.3 | 75.5 | 119.3 | 105.4 | 1.5 | 3.5750 | 30.0179 | 550.8 | 553.1 | 579.893 | 303.838 | -9.8 | -9.6 | -0.2 | -5.0 | 0.88 | 16.14 | 0.1 | 7.55e-07 | 0.0000 | 0.0000 | 0.0000 | 0.0000 | 2.3090 | 30.7932 | 0.0003 | 0.0003 | 0.0003 | 0.0000 | 0.0000 | 0.00 | N | N | N | N | N | N | N | N | N | N
220946.0 | 92.8 | 63.305 | 196.8 | 149.0 | 69.2 | 99.9 | 29.8 | 59.3 | 75.6 | 118.1 | 108.1 | 1.7 | 2.7633 | 30.0014 | 550.5 | 552.7 | 507.633 | 265.913 | -9.7 | -9.5 | -0.2 | 10.9 | 2.08 | 16.31 | 0.2 | 8.60e-07 | 0.0000 | 0.0000 | 0.0000 | 0.0016 | 4.7806 | 27.2237 | 0.0003 | 0.0003 | 0.0003 | 0.0000 | 0.0000 | 42.13 | N | N | N | N | N | N | N | N | N | N
220947.0 | 92.3 | 62.951 | 196.7 | 145.7 | 69.2 | 99.9 | 29.8 | 59.4 | 75.8 | 117.9 | 105.1 | 1.4 | 2.1179 | 29.9840 | 550.5 | 552.7 | 444.910 | 232.917 | -9.6 | -9.4 | -0.2 | 23.3 | 3.48 | 14.72 | 0.3 | 4.05e-03 | 0.0000 | 0.0000 | 0.0000 | 0.0030 | 6.9940 | 21.5243 | 0.0002 | 0.0002 | 0.0002 | 0.0000 | 0.0000 | 55.87 | N | N | N | N | N | N | N | N | N | N
220948.0 | 92.0 | 62.758 | 196.4 | 144.7 | 69.2 | 99.9 | 29.8 | 59.3 | 75.8 | 117.7 | 104.3 | 1.4 | 2.2567 | 29.9902 | 550.7 | 553.1 | 458.676 | 240.123 | -9.6 | -9.4 | -0.2 | 29.8 | 4.56 | 12.67 | 0.3 | 6.40e-03 | 0.0000 | 0.0000 | 0.0000 | 0.0039 | 9.4486 | 19.1038 | 0.0003 | 0.0002 | 0.0002 | 0.0000 | 0.0000 | 53.83 | N | N | N | N | N | N | N | N | N | N
220949.0 | 91.8 | 62.616 | 196.1 | 145.6 | 69.2 | 99.9 | 29.8 | 59.4 | 75.8 | 118.3 | 105.1 | 1.4 | 3.3166 | 30.0035 | 550.9 | 552.9 | 556.934 | 291.625 | -9.6 | -9.4 | -0.2 | 39.7 | 6.04 | 10.25 | 0.3 | 1.85e-03 | 0.0000 | 0.0000 | 0.0000 | 0.0064 | 15.2169 | 18.7697 | 0.0003 | 0.0003 | 0.0003 | 0.0000 | 0.0000 | 81.06 | N | N | N | N | N | N | N | N | N | N
220950.0 | 92.1 | 62.808 | 195.8 | 149.8 | 69.2 | 99.9 | 29.8 | 59.3 | 75.7 | 119.4 | 108.8 | 1.8 | 4.3289 | 30.0324 | 551.8 | 553.2 | 642.225 | 336.306 | -9.7 | -9.5 | -0.2 | 49.9 | 7.76 | 7.65 | 0.2 | 1.02e-03 | 0.0000 | 0.0000 | 0.0000 | 0.0092 | 22.5308 | 16.1428 | 0.0003 | 0.0003 | 0.0003 | 0.0000 | 0.0000 | 149.63 | N | N | N | N | N | N | N | N | N | Y
220951.0 | 92.7 | 63.175 | 195.7 | 153.1 | 69.2 | 99.9 | 29.8 | 59.3 | 75.7 | 120.3 | 111.7 | 2.0 | 5.0030 | 30.0501 | 553.4 | 553.4 | 696.112 | 364.163 | -9.7 | -9.6 | -0.2 | 53.5 | 8.56 | 5.66 | 0.2 | 6.27e-07 | 0.0000 | 0.0000 | 0.0000 | 0.0107 | 26.9305 | 12.9485 | 0.0004 | 0.0003 | 0.0003 | 0.0000 | 0.0000 | 197.43 | N | N | N | N | N | N | N | N | N | Y
220952.0 | 93.3 | 63.635 | 195.4 | 155.0 | 69.2 | 99.9 | 29.8 | 59.3 | 75.7 | 121.3 | 113.3 | 2.2 | 5.1844 | 30.0642 | 554.8 | 554.1 | 710.110 | 371.142 | -9.8 | -9.6 | -0.2 | 47.4 | 8.56 | 4.60 | 0.3 | 4.70e-03 | 0.0000 | 0.0000 | 0.0000 | 0.0097 | 27.4408 | 10.7257 | 0.0004 | 0.0004 | 0.0004 | 0.0000 | 0.0000 | 198.46 | N | N | N | N | N | N | N | N | N | Y
220953.0 | 93.9 | 64.020 | 195.3 | 155.3 | 69.2 | 99.9 | 29.8 | 59.3 | 75.7 | 122.0 | 113.6 | 2.2 | 5.0310 | 30.0367 | 555.8 | 554.9 | 699.032 | 364.689 | -9.8 | -9.7 | -0.2 | 42.3 | 8.18 | 4.27 | 0.4 | 2.39e-03 | 0.0000 | 0.0000 | 0.0000 | 0.0085 | 25.7674 | 9.7848 | 0.0004 | 0.0004 | 0.0004 | 0.0000 | 0.0000 | 177.98 | N | N | N | N | N | N | N | N | N | Y
220954.0 | 94.4 | 64.362 | 195.3 | 154.4 | 69.2 | 99.9 | 29.8 | 59.4 | 75.9 | 122.5 | 112.9 | 2.1 | 4.6624 | 30.0362 | 556.5 | 555.6 | 670.603 | 349.605 | -9.9 | -9.7 | -0.2 | 42.9 | 7.84 | 4.36 | 0.5 | 2.15e-03 | 0.0000 | 0.0000 | 0.0000 | 0.0082 | 23.6743 | 9.5747 | 0.0004 | 0.0004 | 0.0004 | 0.0000 | 0.0000 | 167.22 | N | N | N | N | N | N | N | N | N | Y
220955.0 | 94.7 | 64.592 | 195.5 | 153.6 | 69.2 | 99.9 | 29.8 | 59.3 | 75.7 | 122.7 | 112.1 | 2.1 | 4.5135 | 30.0425 | 557.2 | 556.1 | 659.009 | 343.399 | -9.9 | -9.7 | -0.2 | 45.5 | 7.75 | 4.56 | 0.6 | 1.79e-03 | 0.0000 | 0.0000 | 0.0000 | 0.0086 | 22.9900 | 9.8262 | 0.0005 | 0.0004 | 0.0004 | 0.0000 | 0.0000 | 159.09 | N | N | N | N | N | N | N | N | N | Y
220956.0 | 95.3 | 64.952 | 196.0 | 152.8 | 69.2 | 99.9 | 29.8 | 59.4 | 75.8 | 123.3 | 111.4 | 2.0 | 4.5233 | 30.0381 | 557.5 | 556.7 | 659.953 | 343.710 | -9.9 | -9.7 | -0.2 | 47.1 | 7.75 | 4.68 | 0.7 | 1.87e-04 | 0.0000 | 0.0000 | 0.0000 | 0.0089 | 23.0025 | 10.1054 | 0.0005 | 0.0004 | 0.0004 | 0.0000 | 0.0000 | 161.60 | N | N | N | N | N | N | N | N | N | Y
220957.0 | 95.7 | 65.244 | 196.5 | 152.7 | 69.2 | 99.9 | 29.8 | 59.4 | 75.8 | 123.7 | 111.3 | 2.0 | 4.3275 | 30.0340 | 558.0 | 556.8 | 644.195 | 335.315 | -9.9 | -9.7 | -0.2 | 47.1 | 7.62 | 4.82 | 0.6 | 6.83e-07 | 0.0000 | 0.0000 | 0.0000 | 0.0087 | 22.0592 | 10.1374 | 0.0005 | 0.0004 | 0.0004 | 0.0000 | 0.0000 | 151.47 | N | N | N | N | N | N | N | N | N | Y
220958.0 | 95.9 | 65.412 | 196.9 | 152.0 | 69.2 | 99.9 | 29.8 | 59.4 | 75.9 | 123.8 | 110.7 | 1.9 | 4.1521 | 30.0294 | 558.3 | 557.2 | 629.949 | 327.746 | -10.0 | -9.8 | -0.2 | 44.9 | 7.47 | 5.00 | 0.6 | 1.86e-03 | 0.0000 | 0.0000 | 0.0000 | 0.0081 | 21.1339 | 10.2811 | 0.0004 | 0.0004 | 0.0004 | 0.0000 | 0.0000 | 142.48 | N | N | N | N | N | N | N | N | N | Y
220959.0 | 96.2 | 65.592 | 197.4 | 151.3 | 69.2 | 99.9 | 29.8 | 59.3 | 75.7 | 123.9 | 110.1 | 1.9 | 4.2078 | 30.0389 | 558.7 | 557.7 | 634.590 | 330.123 | -10.0 | -9.8 | -0.2 | 43.1 | 7.47 | 5.12 | 0.5 | 2.87e-03 | 0.0000 | 0.0000 | 0.0000 | 0.0078 | 21.2886 | 10.6166 | 0.0004 | 0.0004 | 0.0004 | 0.0000 | 0.0000 | 145.33 | N | N | N | N | N | N | N | N | N | Y
221000.0 | 96.4 | 65.760 | 197.7 | 151.5 | 69.2 | 99.9 | 29.8 | 59.3 | 75.7 | 124.1 | 110.2 | 1.9 | 4.2146 | 30.0149 | 559.1 | 558.1 | 635.517 | 330.215 | -10.0 | -9.8 | -0.2 | 39.4 | 7.51 | 5.17 | 0.6 | 4.44e-03 | 0.0000 | 0.0000 | 0.0000 | 0.0071 | 21.4096 | 10.7142 | 0.0004 | 0.0004 | 0.0004 | 0.0000 | 0.0000 | 141.14 | N | N | N | N | N | N | N | N | N | Y
221001.0 | 96.8 | 65.971 | 198.2 | 151.7 | 69.2 | 99.9 | 29.8 | 59.4 | 75.8 | 124.1 | 110.4 | 1.9 | 4.3003 | 30.0323 | 559.6 | 559.0 | 642.446 | 333.866 | -10.1 | -9.9 | -0.2 | 37.0 | 7.46 | 5.20 | 0.6 | 6.86e-07 | 0.0000 | 0.0000 | 0.0000 | 0.0068 | 21.5093 | 10.8934 | 0.0004 | 0.0004 | 0.0004 | 0.0000 | 0.0000 | 151.93 | N | N | N | N | N | N | N | N | N | Y
221002.0 | 97.0 | 66.145 | 198.6 | 151.7 | 69.2 | 99.9 | 29.8 | 59.4 | 75.9 | 124.5 | 110.4 | 1.9 | 4.0283 | 30.0320 | 560.1 | 559.4 | 620.158 | 322.126 | -10.1 | -9.9 | -0.2 | 34.5 | 7.13 | 5.37 | 0.7 | 7.12e-07 | 0.0000 | 0.0000 | 0.0000 | 0.0061 | 19.8213 | 10.8696 | 0.0004 | 0.0004 | 0.0004 | 0.0000 | 0.0000 | 135.08 | N | N | N | N | N | N | N | N | N | Y
221003.0 | 97.1 | 66.232 | 198.8 | 150.4 | 69.3 | 99.9 | 29.8 | 59.4 | 75.9 | 124.4 | 109.3 | 1.8 | 3.5634 | 30.0169 | 560.4 | 559.5 | 582.023 | 302.064 | -10.1 | -9.9 | -0.2 | 33.6 | 6.63 | 5.81 | 0.7 | 7.60e-07 | 0.0000 | 0.0000 | 0.0000 | 0.0056 | 17.2940 | 11.0196 | 0.0004 | 0.0004 | 0.0004 | 0.0000 | 0.0000 | 95.37 | N | N | N | N | N | N | N | N | N | Y
221004.0 | 97.2 | 66.263 | 198.8 | 149.1 | 69.2 | 99.9 | 29.8 | 59.3 | 75.7 | 123.9 | 108.2 | 1.7 | 3.6475 | 30.0222 | 560.6 | 560.3 | 589.006 | 305.686 | -10.1 | -9.9 | -0.2 | 38.1 | 6.63 | 6.21 | 0.7 | 7.50e-07 | 0.0000 | 0.0000 | 0.0000 | 0.0064 | 17.4935 | 11.9179 | 0.0004 | 0.0004 | 0.0004 | 0.0000 | 0.0000 | 106.77 | N | N | N | N | N | N | N | N | N | Y
221005.0 | 97.1 | 66.232 | 198.9 | 148.9 | 69.2 | 99.9 | 29.8 | 59.3 | 75.7 | 124.0 | 108.0 | 1.7 | 4.3752 | 30.0313 | 560.8 | 560.6 | 648.694 | 336.686 | -10.1 | -9.9 | -0.2 | 39.1 | 7.24 | 6.07 | 0.8 | 2.57e-03 | 0.0000 | 0.0000 | 0.0000 | 0.0072 | 21.0507 | 12.8411 | 0.0005 | 0.0005 | 0.0005 | 0.0000 | 0.0000 | 145.19 | N | N | N | N | N | N | N | N | N | Y
221006.0 | 97.6 | 66.555 | 198.9 | 151.4 | 69.2 | 99.9 | 29.8 | 59.3 | 75.6 | 124.1 | 110.1 | 1.9 | 4.6239 | 30.0391 | 561.3 | 561.0 | 668.852 | 347.076 | -10.1 | -9.9 | -0.2 | 36.1 | 7.55 | 5.67 | 0.7 | 6.60e-07 | 0.0000 | 0.0000 | 0.0000 | 0.0069 | 22.6140 | 12.3482 | 0.0005 | 0.0005 | 0.0005 | 0.0000 | 0.0000 | 155.18 | N | N | N | N | N | N | N | N | N | Y
221007.0 | 97.9 | 66.760 | 198.9 | 152.1 | 69.3 | 99.9 | 29.8 | 59.3 | 75.7 | 124.1 | 110.8 | 1.9 | 4.5438 | 30.0329 | 561.9 | 561.3 | 662.694 | 343.612 | -10.1 | -9.9 | -0.2 | 36.1 | 7.51 | 5.41 | 0.7 | 6.67e-07 | 0.0000 | 0.0000 | 0.0000 | 0.0068 | 22.2845 | 11.6629 | 0.0005 | 0.0005 | 0.0005 | 0.0000 | 0.0000 | 152.59 | N | N | N | N | N | N | N | N | N | Y
221008.0 | 98.3 | 66.990 | 198.9 | 152.2 | 69.3 | 99.9 | 29.8 | 59.4 | 75.8 | 124.2 | 110.9 | 2.0 | 4.6536 | 30.0357 | 562.2 | 562.1 | 671.305 | 348.004 | -10.1 | -9.9 | -0.2 | 37.5 | 7.53 | 5.28 | 0.7 | 6.58e-07 | 0.0000 | 0.0000 | 0.0000 | 0.0072 | 22.6160 | 11.5303 | 0.0005 | 0.0005 | 0.0005 | 0.0000 | 0.0000 | 152.17 | N | N | N | N | N | N | N | N | N | Y
221009.0 | 98.4 | 67.071 | 198.9 | 152.1 | 69.3 | 99.9 | 29.8 | 59.4 | 75.9 | 124.4 | 110.8 | 1.9 | 5.0985 | 30.0420 | 562.5 | 562.1 | 705.829 | 365.867 | -10.1 | -9.9 | -0.2 | 40.2 | 7.67 | 5.13 | 0.7 | 6.57e-03 | 0.0000 | 0.0000 | 0.0000 | 0.0081 | 24.2179 | 11.7791 | 0.0005 | 0.0005 | 0.0005 | 0.0000 | 0.0000 | 161.94 | N | N | N | N | N | N | N | N | N | Y
221010.0 | 98.6 | 67.195 | 198.6 | 153.3 | 69.4 | 99.9 | 29.8 | 59.4 | 76.0 | 124.7 | 111.9 | 2.0 | 5.2366 | 30.0461 | 563.0 | 562.8 | 716.487 | 371.274 | -10.1 | -9.9 | -0.2 | 44.5 | 7.76 | 4.98 | 0.8 | 1.24e-02 | 0.0000 | 0.0000 | 0.0000 | 0.0091 | 24.8616 | 11.6033 | 0.0006 | 0.0005 | 0.0005 | 0.0000 | 0.0000 | 168.43 | N | N | N | N | N | N | N | N | N | Y
221011.0 | 98.5 | 67.164 | 198.6 | 153.7 | 69.4 | 99.9 | 29.8 | 59.4 | 75.8 | 124.9 | 112.2 | 2.1 | 5.3676 | 30.0533 | 563.3 | 562.8 | 726.158 | 376.240 | -10.1 | -9.9 | -0.2 | 48.4 | 7.87 | 4.86 | 0.9 | 6.09e-07 | 0.0000 | 0.0000 | 0.0000 | 0.0100 | 25.5730 | 11.4861 | 0.0006 | 0.0006 | 0.0006 | 0.0000 | 0.0000 | 169.34 | N | N | N | N | N | N | N | N | N | Y
221012.0 | 98.2 | 66.934 | 198.4 | 154.0 | 69.4 | 99.9 | 29.8 | 59.4 | 75.8 | 125.0 | 112.5 | 2.1 | 6.0351 | 30.0527 | 563.8 | 563.5 | 772.199 | 399.923 | -10.1 | -9.9 | -0.2 | 51.8 | 8.30 | 4.60 | 1.0 | 5.72e-07 | 0.0000 | 0.0000 | 0.0000 | 0.0114 | 28.6762 | 11.5549 | 0.0007 | 0.0006 | 0.0006 | 0.0000 | 0.0000 | 190.10 | N | N | N | N | N | N | N | N | N | Y
221013.0 | 97.8 | 66.679 | 198.4 | 156.3 | 69.4 | 99.9 | 29.8 | 59.4 | 75.9 | 125.4 | 114.5 | 2.3 | 6.4210 | 30.0510 | 564.2 | 564.0 | 797.757 | 412.950 | -10.1 | -9.9 | -0.2 | 49.3 | 8.48 | 4.28 | 1.0 | 5.54e-07 | 0.0000 | 0.0000 | 0.0000 | 0.0112 | 30.2376 | 11.1072 | 0.0007 | 0.0007 | 0.0007 | 0.0000 | 0.0000 | 214.15 | N | N | N | N | N | N | N | N | N | Y
221014.0 | 97.6 | 66.567 | 198.4 | 156.8 | 69.4 | 99.9 | 29.8 | 59.4 | 75.9 | 125.9 | 115.0 | 2.3 | 6.1390 | 30.0442 | 564.5 | 564.2 | 780.280 | 403.720 | -10.1 | -9.9 | -0.2 | 41.3 | 8.31 | 4.14 | 1.0 | 2.04e-02 | 0.0000 | 0.0000 | 0.0000 | 0.0092 | 28.9738 | 10.4873 | 0.0007 | 0.0007 | 0.0007 | 0.0000 | 0.0000 | 204.87 | N | N | N | N | N | N | N | N | N | Y
221015.0 | 97.4 | 66.387 | 198.4 | 156.7 | 69.4 | 99.9 | 29.8 | 59.3 | 75.7 | 125.8 | 114.9 | 2.3 | 5.8613 | 30.0455 | 564.7 | 564.7 | 761.197 | 393.781 | -10.1 | -9.9 | -0.2 | 35.9 | 8.00 | 4.21 | 1.1 | 1.87e-02 | 0.0000 | 0.0000 | 0.0000 | 0.0078 | 27.1912 | 10.4178 | 0.0007 | 0.0007 | 0.0007 | 0.0000 | 0.0000 | 206.21 | N | N | N | N | N | N | N | N | N | Y
221016.0 | 96.9 | 66.039 | 198.6 | 155.7 | 69.4 | 99.9 | 29.8 | 59.3 | 75.8 | 126.2 | 114.0 | 2.2 | 4.8152 | 30.0192 | 564.6 | 564.9 | 683.714 | 353.400 | -10.1 | -9.9 | -0.2 | 30.5 | 7.32 | 4.61 | 1.1 | 6.49e-07 | 0.0000 | 0.0000 | 0.0000 | 0.0059 | 22.3288 | 10.2393 | 0.0006 | 0.0006 | 0.0006 | 0.0000 | 0.0000 | 161.31 | N | N | N | N | N | N | N | N | N | Y
221017.0 | 96.3 | 65.660 | 198.8 | 152.5 | 69.4 | 99.9 | 29.8 | 59.3 | 75.8 | 125.7 | 111.1 | 2.0 | 3.9609 | 29.9893 | 564.2 | 564.9 | 615.984 | 318.218 | -10.1 | -9.9 | -0.2 | 27.0 | 6.86 | 5.24 | 1.1 | 7.21e-07 | 0.0000 | 0.0000 | 0.0000 | 0.0047 | 18.8386 | 10.4787 | 0.0006 | 0.0005 | 0.0005 | 0.0000 | 0.0000 | 122.43 | N | N | N | N | N | N | N | N | N | Y
221018.0 | 95.7 | 65.281 | 198.8 | 151.0 | 69.5 | 99.9 | 29.8 | 59.4 | 75.9 | 125.3 | 109.8 | 1.9 | 3.6441 | 29.9842 | 563.8 | 565.1 | 589.984 | 304.853 | -10.1 | -9.9 | -0.2 | 34.5 | 6.91 | 5.68 | 0.9 | 7.52e-07 | 0.0000 | 0.0000 | 0.0000 | 0.0058 | 18.1992 | 10.8728 | 0.0005 | 0.0005 | 0.0005 | 0.0000 | 0.0000 | 123.22 | N | N | N | N | N | N | N | N | N | Y
221019.0 | 95.2 | 64.884 | 199.1 | 149.9 | 69.5 | 99.9 | 29.8 | 59.4 | 76.0 | 125.2 | 108.9 | 1.8 | 3.4539 | 29.9751 | 563.6 | 565.1 | 574.058 | 296.592 | -10.1 | -9.9 | -0.2 | 37.2 | 6.95 | 5.85 | 0.8 | 7.73e-07 | 0.0000 | 0.0000 | 0.0000 | 0.0061 | 17.8102 | 10.8981 | 0.0005 | 0.0004 | 0.0004 | 0.0000 | 0.0000 | 123.76 | N | N | N | N | N | N | N | N | N | Y
221020.0 | 94.5 | 64.455 | 199.3 | 149.6 | 69.5 | 99.9 | 29.8 | 59.4 | 75.9 | 125.0 | 108.6 | 1.8 | 3.1393 | 29.9676 | 563.4 | 565.3 | 545.764 | 281.960 | -10.2 | -10.0 | -0.2 | 28.7 | 6.14 | 6.26 | 0.7 | 8.14e-07 | 0.0000 | 0.0000 | 0.0000 | 0.0044 | 14.9414 | 11.0830 | 0.0004 | 0.0004 | 0.0004 | 0.0000 | 0.0000 | 111.33 | N | N | N | N | N | N | N | N | N | Y
221021.0 | 93.3 | 63.641 | 199.3 | 146.9 | 69.5 | 99.9 | 29.8 | 59.4 | 75.9 | 124.7 | 106.1 | 1.5 | 2.5544 | 29.9545 | 563.1 | 565.1 | 492.334 | 254.322 | -10.1 | -9.9 | -0.2 | 13.7 | 3.73 | 8.12 | 0.7 | 9.06e-07 | 0.0000 | 0.0000 | 0.0000 | 0.0019 | 8.1955 | 12.9640 | 0.0003 | 0.0003 | 0.0003 | 0.0000 | 0.0000 | 0.00 | N | N | N | N | N | N | N | N | N | N
221022.0 | 92.6 | 63.156 | 199.3 | 144.1 | 69.5 | 99.8 | 29.8 | 59.3 | 75.8 | 122.3 | 103.6 | 1.3 | 3.1426 | 29.9665 | 562.3 | 564.9 | 544.281 | 281.490 | -10.0 | -9.8 | -0.2 | 2.5 | 1.71 | 11.41 | 0.6 | 8.19e-07 | 0.0000 | 0.0000 | 0.0000 | 0.0004 | 4.1553 | 20.1647 | 0.0004 | 0.0004 | 0.0004 | 0.0000 | 0.0000 | 0.00 | N | N | N | N | N | N | N | N | N | N
221023.0 | 91.3 | 62.237 | 199.4 | 145.7 | 69.5 | 99.8 | 29.8 | 59.4 | 75.9 | 120.7 | 105.1 | 1.4 | 3.2838 | 29.9682 | 561.2 | 564.8 | 558.200 | 288.999 | -9.9 | -9.7 | -0.2 | 8.8 | 2.57 | 13.36 | 0.6 | 7.93e-07 | 0.0000 | 0.0000 | 0.0000 | 0.0014 | 6.4211 | 24.2400 | 0.0004 | 0.0004 | 0.0004 | 0.0000 | 0.0000 | 0.00 | N | N | N | N | N | N | N | N | N | N
221024.0 | 91.1 | 62.106 | 199.4 | 148.5 | 69.5 | 99.8 | 29.8 | 59.4 | 75.9 | 120.1 | 107.6 | 1.7 | 2.6882 | 29.9526 | 560.5 | 564.2 | 503.771 | 260.870 | -9.9 | -9.7 | -0.2 | 21.7 | 3.88 | 12.95 | 0.6 | 8.77e-07 | 0.0000 | 0.0000 | 0.0000 | 0.0031 | 8.7345 | 21.2106 | 0.0003 | 0.0003 | 0.0003 | 0.0000 | 0.0000 | 89.19 | N | N | N | N | N | N | N | N | N | N
221025.0 | 90.3 | 61.584 | 199.1 | 146.2 | 69.5 | 99.8 | 29.8 | 59.4 | 75.9 | 119.8 | 105.6 | 1.5 | 2.1987 | 29.9412 | 560.2 | 564.1 | 455.982 | 236.105 | -9.9 | -9.7 | -0.2 | 27.4 | 4.44 | 11.80 | 0.6 | 9.69e-07 | 0.0000 | 0.0000 | 0.0000 | 0.0036 | 9.0563 | 17.4864 | 0.0003 | 0.0003 | 0.0003 | 0.0000 | 0.0000 | 55.65 | N | N | N | N | N | N | N | N | N | N
221026.0 | 90.2 | 61.466 | 198.9 | 146.1 | 69.6 | 99.8 | 29.8 | 59.3 | 75.7 | 119.8 | 105.5 | 1.5 | 2.4424 | 29.9470 | 559.8 | 563.9 | 480.252 | 248.804 | -9.8 | -9.6 | -0.2 | 31.6 | 5.29 | 10.46 | 0.6 | 2.97e-03 | 0.0000 | 0.0000 | 0.0000 | 0.0043 | 11.3567 | 16.3408 | 0.0003 | 0.0003 | 0.0003 | 0.0000 | 0.0000 | 72.54 | N | N | N | N | N | N | N | N | N | N
221027.0 | 90.1 | 61.416 | 198.5 | 146.9 | 69.6 | 99.8 | 29.8 | 59.3 | 75.6 | 120.7 | 106.2 | 1.5 | 3.0489 | 29.9702 | 559.9 | 563.9 | 537.794 | 278.804 | -9.8 | -9.7 | -0.2 | 37.2 | 6.49 | 8.76 | 0.7 | 3.64e-03 | 0.0000 | 0.0000 | 0.0000 | 0.0057 | 15.6243 | 15.3411 | 0.0004 | 0.0004 | 0.0004 | 0.0000 | 0.0000 | 145.57 | N | N | N | N | N | N | N | N | N | Y
221028.0 | 90.5 | 61.708 | 198.0 | 149.7 | 69.6 | 99.8 | 29.8 | 59.2 | 75.5 | 121.8 | 108.7 | 1.8 | 2.9561 | 29.9630 | 560.1 | 563.3 | 529.665 | 274.481 | -9.9 | -9.7 | -0.2 | 38.7 | 7.06 | 7.34 | 0.6 | 8.33e-07 | 0.0000 | 0.0000 | 0.0000 | 0.0058 | 16.7296 | 12.6546 | 0.0004 | 0.0004 | 0.0004 | 0.0000 | 0.0000 | 84.22 | N | N | N | N | N | N | N | N | N | N
221029.0 | 90.9 | 62.000 | 197.5 | 149.5 | 69.6 | 99.8 | 29.8 | 59.2 | 75.4 | 122.3 | 108.4 | 1.7 | 2.6593 | 29.9516 | 559.8 | 563.5 | 502.285 | 260.268 | -9.9 | -9.7 | -0.2 | 37.7 | 6.78 | 6.65 | 0.6 | 8.80e-07 | 0.0000 | 0.0000 | 0.0000 | 0.0054 | 15.2410 | 10.8605 | 0.0003 | 0.0003 | 0.0003 | 0.0000 | 0.0000 | 111.05 | N | N | N | N | N | N | N | N | N | Y
221030.0 | 91.3 | 62.218 | 197.3 | 148.2 | 69.6 | 99.8 | 29.8 | 59.2 | 75.5 | 122.7 | 107.3 | 1.6 | 2.5740 | 29.9468 | 559.3 | 563.3 | 494.133 | 256.118 | -9.9 | -9.7 | -0.2 | 36.5 | 6.62 | 6.46 | 0.6 | 8.95e-07 | 0.0000 | 0.0000 | 0.0000 | 0.0051 | 14.6403 | 10.3809 | 0.0003 | 0.0003 | 0.0003 | 0.0000 | 0.0000 | 103.58 | N | N | N | N | N | N | N | N | N | Y
221031.0 | 91.5 | 62.379 | 196.9 | 147.8 | 69.6 | 99.8 | 29.8 | 59.1 | 75.3 | 123.3 | 107.0 | 1.6 | 2.5396 | 29.9473 | 559.1 | 563.3 | 490.638 | 254.376 | -9.9 | -9.7 | -0.2 | 34.5 | 6.21 | 6.72 | 0.6 | 9.02e-07 | 0.0000 | 0.0000 | 0.0000 | 0.0048 | 13.6399 | 10.7299 | 0.0003 | 0.0003 | 0.0003 | 0.0000 | 0.0000 | 74.86 | N | N | N | N | N | N | N | N | N | N
221032.0 | 91.7 | 62.535 | 196.8 | 146.8 | 69.6 | 99.8 | 29.8 | 59.1 | 75.3 | 123.3 | 106.1 | 1.5 | 2.5901 | 29.9518 | 558.8 | 563.1 | 495.400 | 256.946 | -9.9 | -9.7 | -0.2 | 32.5 | 5.39 | 7.46 | 0.5 | 8.94e-07 | 0.0000 | 0.0000 | 0.0000 | 0.0046 | 11.9521 | 12.0320 | 0.0003 | 0.0003 | 0.0003 | 0.0000 | 0.0000 | 63.89 | N | N | N | N | N | N | N | N | N | N
221033.0 | 92.1 | 62.771 | 196.8 | 146.5 | 69.6 | 99.9 | 29.8 | 59.2 | 75.3 | 123.0 | 105.8 | 1.5 | 2.6349 | 29.9593 | 558.5 | 563.1 | 499.226 | 259.066 | -9.9 | -9.7 | -0.2 | 28.2 | 4.96 | 8.35 | 0.5 | 3.56e-03 | 0.0000 | 0.0000 | 0.0000 | 0.0040 | 11.0999 | 13.5768 | 0.0003 | 0.0003 | 0.0003 | 0.0000 | 0.0000 | 51.02 | N | N | N | N | N | N | N | N | N | N
221034.0 | 92.6 | 63.106 | 196.7 | 146.4 | 69.6 | 99.9 | 29.8 | 59.2 | 75.3 | 122.5 | 105.7 | 1.5 | 3.6394 | 29.9841 | 558.0 | 562.6 | 586.563 | 304.804 | -9.8 | -9.6 | -0.2 | 28.8 | 5.94 | 8.38 | 0.5 | 1.37e-02 | 0.0000 | 0.0000 | 0.0000 | 0.0048 | 15.6402 | 16.0357 | 0.0004 | 0.0004 | 0.0004 | 0.0000 | 0.0000 | 58.31 | N | N | N | N | N | N | N | N | N | N
221035.0 | 93.5 | 63.759 | 196.6 | 150.2 | 69.7 | 99.9 | 29.8 | 59.2 | 75.4 | 122.5 | 109.1 | 1.8 | 4.3889 | 29.9993 | 557.8 | 562.3 | 649.331 | 337.660 | -9.8 | -9.6 | -0.2 | 37.6 | 6.97 | 7.39 | 0.5 | 3.05e-02 | 0.0000 | 0.0000 | 0.0000 | 0.0070 | 20.3148 | 15.6633 | 0.0004 | 0.0004 | 0.0004 | 0.0000 | 0.0000 | 177.28 | N | N | N | N | N | N | N | N | N | Y
221036.0 | 95.0 | 64.790 | 196.4 | 152.1 | 69.7 | 99.9 | 29.8 | 59.1 | 75.2 | 123.0 | 110.8 | 1.9 | 3.8025 | 29.9924 | 557.7 | 562.1 | 601.150 | 312.561 | -9.8 | -9.6 | -0.2 | 34.8 | 6.36 | 6.89 | 0.5 | 9.45e-03 | 0.0000 | 0.0000 | 0.0000 | 0.0060 | 17.1656 | 13.5190 | 0.0004 | 0.0004 | 0.0004 | 0.0000 | 0.0000 | 119.13 | N | N | N | N | N | N | N | N | N | Y
221037.0 | 96.1 | 65.499 | 196.4 | 149.3 | 69.7 | 99.9 | 29.8 | 59.2 | 75.3 | 122.7 | 108.3 | 1.7 | 3.5403 | 29.9846 | 557.3 | 561.7 | 578.997 | 301.075 | -9.8 | -9.7 | -0.2 | 21.8 | 4.73 | 7.99 | 0.5 | 7.63e-07 | 0.0000 | 0.0000 | 0.0000 | 0.0036 | 12.2950 | 15.1087 | 0.0004 | 0.0004 | 0.0004 | 0.0000 | 0.0000 | 60.45 | N | N | N | N | N | N | N | N | N | N
221038.0 | 96.7 | 65.965 | 196.3 | 145.5 | 69.7 | 99.9 | 29.8 | 59.2 | 75.2 | 121.7 | 104.9 | 1.4 | 2.5878 | 29.9715 | 556.7 | 561.5 | 492.308 | 256.043 | -9.8 | -9.6 | -0.2 | 7.6 | 2.73 | 10.26 | 0.3 | 1.35e-02 | 0.0000 | 0.0000 | 0.0000 | 0.0011 | 6.0272 | 16.4870 | 0.0003 | 0.0003 | 0.0003 | 0.0000 | 0.0000 | 4.08 | N | N | N | N | N | N | N | N | N | N
221039.0 | 97.1 | 66.176 | 196.4 | 143.3 | 69.7 | 99.9 | 29.8 | 59.1 | 75.2 | 119.5 | 103.0 | 1.3 | 1.7610 | 29.9592 | 555.9 | 561.2 | 403.743 | 210.071 | -9.7 | -9.5 | -0.2 | -1.2 | 1.32 | 13.18 | 0.3 | 8.22e-03 | 0.0000 | 0.0000 | 0.0000 | 0.0000 | 2.3895 | 17.3799 | 0.0002 | 0.0002 | 0.0002 | 0.0000 | 0.0000 | 0.00 | N | N | N | N | N | N | N | N | N | N
221040.0 | 97.3 | 66.362 | 196.4 | 140.2 | 69.7 | 99.9 | 29.8 | 59.1 | 75.2 | 118.4 | 100.2 | 1.0 | 2.1320 | 29.9686 | 554.8 | 560.4 | 444.207 | 231.442 | -9.6 | -9.5 | -0.2 | 15.3 | 1.21 | 15.50 | 0.4 | 9.91e-07 | 0.0000 | 0.0000 | 0.0000 | 0.0019 | 2.4246 | 22.5280 | 0.0003 | 0.0003 | 0.0003 | 0.0000 | 0.0000 | 0.00 | N | N | N | N | N | N | N | N | N | N
221041.0 | 97.6 | 66.555 | 196.3 | 143.7 | 69.7 | 99.9 | 29.8 | 59.1 | 75.1 | 118.3 | 103.4 | 1.3 | 2.9787 | 29.9846 | 553.7 | 559.9 | 528.105 | 275.594 | -9.6 | -9.4 | -0.2 | 34.7 | 3.42 | 14.84 | 0.3 | 8.29e-07 | 0.0000 | 0.0000 | 0.0000 | 0.0053 | 8.1424 | 25.6839 | 0.0003 | 0.0003 | 0.0003 | 0.0000 | 0.0000 | 119.85 | N | N | N | N | N | N | N | N | N | Y
221042.0 | 98.0 | 66.816 | 196.3 | 148.4 | 69.7 | 99.9 | 29.8 | 59.1 | 75.0 | 119.3 | 107.5 | 1.7 | 3.6178 | 30.0095 | 553.6 | 559.2 | 584.685 | 305.408 | -9.6 | -9.4 | -0.2 | 35.8 | 4.60 | 12.66 | 0.4 | 6.75e-04 | 0.0000 | 0.0000 | 0.0000 | 0.0060 | 12.1390 | 24.2800 | 0.0003 | 0.0003 | 0.0003 | 0.0000 | 0.0000 | 83.70 | N | N | N | N | N | N | N | N | N | N
221043.0 | 97.9 | 66.766 | 196.2 | 147.5 | 69.7 | 99.9 | 29.8 | 59.1 | 75.0 | 120.0 | 106.7 | 1.6 | 3.4958 | 30.0087 | 553.9 | 558.6 | 574.459 | 299.970 | -9.6 | -9.4 | -0.2 | 27.3 | 3.76 | 11.86 | 0.4 | 6.85e-04 | 0.0000 | 0.0000 | 0.0000 | 0.0045 | 9.7499 | 22.3362 | 0.0003 | 0.0003 | 0.0003 | 0.0000 | 0.0000 | 31.13 | N | N | N | N | N | N | N | N | N | N
221044.0 | 97.5 | 66.449 | 195.9 | 145.1 | 69.7 | 99.9 | 29.8 | 59.0 | 74.9 | 119.0 | 104.6 | 1.4 | 3.0323 | 29.9919 | 553.7 | 558.6 | 534.833 | 279.167 | -9.6 | -9.4 | -0.2 | 17.1 | 2.53 | 12.80 | 0.3 | 8.22e-07 | 0.0000 | 0.0000 | 0.0000 | 0.0026 | 6.1087 | 22.4401 | 0.0003 | 0.0003 | 0.0003 | 0.0000 | 0.0000 | 1.77 | N | N | N | N | N | N | N | N | N | N
221045.0 | 96.6 | 65.896 | 195.7 | 144.2 | 69.7 | 99.9 | 29.8 | 59.0 | 74.9 | 117.5 | 103.8 | 1.3 | 2.9832 | 29.9932 | 553.0 | 558.5 | 530.351 | 277.034 | -9.5 | -9.3 | -0.2 | 14.6 | 1.95 | 14.15 | 0.1 | 8.28e-07 | 0.0000 | 0.0000 | 0.0000 | 0.0022 | 4.6728 | 24.6175 | 0.0002 | 0.0002 | 0.0002 | 0.0000 | 0.0000 | 1.36 | N | N | N | N | N | N | N | N | N | N
221046.0 | 95.5 | 65.145 | 195.7 | 144.6 | 69.8 | 99.9 | 29.8 | 59.0 | 74.9 | 116.5 | 104.1 | 1.4 | 3.0177 | 29.9870 | 552.3 | 557.9 | 533.154 | 278.633 | -9.4 | -9.3 | -0.2 | 12.8 | 1.88 | 14.99 | 0.1 | 8.13e-04 | 0.0000 | 0.0000 | 0.0000 | 0.0020 | 4.5139 | 26.2305 | 0.0002 | 0.0002 | 0.0002 | 0.0000 | 0.0000 | 1.72 | N | N | N | N | N | N | N | N | N | N
221047.0 | 94.5 | 64.430 | 195.7 | 145.0 | 69.8 | 99.9 | 29.8 | 59.0 | 74.8 | 115.9 | 104.5 | 1.4 | 2.8919 | 29.9940 | 551.9 | 557.6 | 521.550 | 272.749 | -9.4 | -9.2 | -0.2 | 10.6 | 2.11 | 15.24 | 0.1 | 5.61e-03 | 0.0000 | 0.0000 | 0.0000 | 0.0016 | 4.9787 | 26.0954 | 0.0002 | 0.0002 | 0.0002 | 0.0000 | 0.0000 | 7.22 | N | N | N | N | N | N | N | N | N | N
221048.0 | 93.9 | 64.014 | 195.5 | 145.5 | 69.7 | 99.9 | 29.8 | 59.0 | 74.7 | 115.7 | 104.9 | 1.4 | 3.0561 | 29.9983 | 551.6 | 557.0 | 535.987 | 280.421 | -9.4 | -9.2 | -0.2 | 11.8 | 2.32 | 15.06 | 0.2 | 1.91e-03 | 0.0000 | 0.0000 | 0.0000 | 0.0018 | 5.6218 | 26.5095 | 0.0003 | 0.0003 | 0.0003 | 0.0000 | 0.0000 | 23.15 | N | N | N | N | N | N | N | N | N | N
221049.0 | 93.2 | 63.572 | 195.2 | 145.2 | 69.8 | 99.9 | 29.8 | 59.0 | 74.7 | 115.5 | 104.7 | 1.4 | 3.2454 | 30.0021 | 551.4 | 556.7 | 550.758 | 288.247 | -9.4 | -9.2 | -0.2 | 31.3 | 3.39 | 14.16 | 0.2 | 9.21e-04 | 0.0000 | 0.0000 | 0.0000 | 0.0050 | 8.4350 | 25.6288 | 0.0003 | 0.0003 | 0.0003 | 0.0000 | 0.0000 | 1.25 | N | N | N | N | N | N | N | N | N | N
221050.0 | 92.4 | 63.001 | 195.2 | 147.2 | 69.8 | 99.9 | 29.8 | 59.0 | 74.7 | 115.3 | 106.4 | 1.6 | 4.9374 | 30.0390 | 551.5 | 556.3 | 687.463 | 360.202 | -9.3 | -9.2 | -0.2 | 54.6 | 6.31 | 11.03 | 0.3 | 2.53e-05 | 0.0000 | 0.0000 | 0.0000 | 0.0108 | 19.6325 | 24.9468 | 0.0004 | 0.0003 | 0.0003 | 0.0000 | 0.0000 | 157.20 | N | N | N | N | N | N | N | N | N | Y
221051.0 | 92.5 | 63.069 | 195.2 | 155.4 | 69.8 | 99.9 | 29.8 | 59.0 | 74.8 | 117.1 | 113.8 | 2.2 | 5.6986 | 30.0519 | 552.0 | 555.9 | 745.098 | 390.349 | -9.4 | -9.2 | -0.2 | 58.8 | 8.08 | 7.62 | 0.4 | 5.84e-07 | 0.0000 | 0.0000 | 0.0000 | 0.0126 | 27.2400 | 18.6762 | 0.0004 | 0.0004 | 0.0004 | 0.0000 | 0.0000 | 250.66 | N | N | N | N | N | N | N | N | N | Y
221052.0 | 92.5 | 63.069 | 195.2 | 155.6 | 69.9 | 99.9 | 29.8 | 59.0 | 74.8 | 119.3 | 113.9 | 2.2 | 4.2239 | 30.0175 | 552.5 | 555.6 | 632.452 | 330.789 | -9.5 | -9.3 | -0.2 | 51.0 | 7.18 | 6.27 | 0.3 | 3.19e-04 | 0.0000 | 0.0000 | 0.0000 | 0.0093 | 20.4998 | 13.0156 | 0.0004 | 0.0003 | 0.0003 | 0.0000 | 0.0000 | 111.74 | N | N | N | N | N | N | N | N | N | Y
221053.0 | 92.2 | 62.864 | 195.1 | 152.1 | 69.8 | 99.9 | 29.8 | 58.9 | 74.7 | 119.3 | 110.8 | 1.9 | 2.9159 | 29.9897 | 552.2 | 555.8 | 523.239 | 273.514 | -9.6 | -9.4 | -0.2 | 43.9 | 6.29 | 6.31 | 0.3 | 1.63e-03 | 0.0000 | 0.0000 | 0.0000 | 0.0066 | 14.8497 | 10.8419 | 0.0003 | 0.0003 | 0.0003 | 0.0000 | 0.0000 | 99.75 | N | N | N | N | N | N | N | N | N | Y
221054.0 | 92.1 | 62.827 | 195.3 | 149.1 | 69.8 | 99.9 | 29.8 | 58.9 | 74.6 | 119.9 | 108.1 | 1.7 | 2.7317 | 29.9839 | 551.7 | 555.8 | 506.647 | 264.908 | -9.6 | -9.4 | -0.2 | 44.8 | 6.27 | 6.70 | 0.3 | 8.12e-03 | 0.0000 | 0.0000 | 0.0000 | 0.0065 | 14.3437 | 11.1386 | 0.0003 | 0.0003 | 0.0003 | 0.0000 | 0.0000 | 88.70 | N | N | N | N | N | N | N | N | N | N
221055.0 | 92.1 | 62.808 | 195.5 | 148.0 | 69.9 | 99.9 | 29.8 | 59.0 | 74.7 | 120.8 | 107.1 | 1.6 | 3.5004 | 29.9948 | 551.6 | 555.4 | 573.924 | 300.225 | -9.6 | -9.4 | -0.2 | 50.5 | 7.04 | 6.47 | 0.1 | 5.30e-03 | 0.0000 | 0.0000 | 0.0000 | 0.0083 | 18.2531 | 12.1923 | 0.0002 | 0.0002 | 0.0002 | 0.0000 | 0.0000 | 96.39 | N | N | N | N | N | N | N | N | N | Y
221056.0 | 92.5 | 63.082 | 196.0 | 150.7 | 69.9 | 99.9 | 29.8 | 59.0 | 74.8 | 121.6 | 109.6 | 1.8 | 4.0087 | 30.0108 | 551.6 | 555.2 | 616.687 | 322.763 | -9.7 | -9.5 | -0.2 | 51.8 | 7.80 | 5.73 | -0.0 | 3.64e-02 | 0.0000 | 0.0000 | 0.0000 | 0.0092 | 21.7444 | 11.6204 | 0.0002 | 0.0002 | 0.0002 | 0.0000 | 0.0000 | 147.50 | N | N | N | N | N | N | N | N | N | Y
221057.0 | 93.1 | 63.467 | 196.6 | 151.7 | 69.9 | 99.9 | 29.8 | 59.0 | 74.9 | 122.0 | 110.4 | 1.9 | 3.8686 | 30.0101 | 551.7 | 555.0 | 605.008 | 316.620 | -9.8 | -9.6 | -0.2 | 47.8 | 7.75 | 5.24 | 0.0 | 2.25e-02 | 0.0000 | 0.0000 | 0.0000 | 0.0083 | 21.1839 | 10.4152 | 0.0003 | 0.0002 | 0.0002 | 0.0000 | 0.0000 | 145.70 | N | N | N | N | N | N | N | N | N | Y
221058.0 | 93.4 | 63.709 | 197.1 | 151.1 | 69.9 | 99.9 | 29.8 | 59.1 | 75.0 | 122.1 | 109.9 | 1.9 | 3.6372 | 30.0079 | 551.6 | 555.0 | 585.783 | 306.580 | -9.8 | -9.6 | -0.2 | 42.9 | 7.49 | 5.12 | 0.1 | 4.36e-03 | 0.0000 | 0.0000 | 0.0000 | 0.0072 | 19.8288 | 9.8527 | 0.0003 | 0.0003 | 0.0003 | 0.0000 | 0.0000 | 140.64 | N | N | N | N | N | N | N | N | N | Y
221059.0 | 93.9 | 64.020 | 197.5 | 150.7 | 69.9 | 99.9 | 29.8 | 59.1 | 75.1 | 122.5 | 109.5 | 1.8 | 3.4348 | 29.9908 | 551.1 | 555.0 | 568.108 | 297.291 | -9.9 | -9.7 | -0.2 | 37.4 | 6.55 | 5.45 | 0.2 | 2.14e-03 | 0.0000 | 0.0000 | 0.0000 | 0.0061 | 16.8091 | 10.1802 | 0.0003 | 0.0003 | 0.0003 | 0.0000 | 0.0000 | 136.50 | N | N | N | N | N | N | N | N | N | Y
221100.0 | 94.0 | 64.057 | 198.0 | 148.5 | 69.9 | 99.9 | 29.8 | 59.1 | 75.0 | 122.7 | 107.6 | 1.7 | 2.5778 | 29.9693 | 550.7 | 554.7 | 490.067 | 256.368 | -9.9 | -9.7 | -0.2 | 22.3 | 3.90 | 7.21 | 0.2 | 8.99e-07 | 0.0000 | 0.0000 | 0.0000 | 0.0031 | 8.6324 | 11.6018 | 0.0002 | 0.0002 | 0.0002 | 0.0000 | 0.0000 | 0.00 | N | N | N | N | N | N | N | N | N | N
221101.0 | 93.4 | 63.659 | 198.5 | 143.4 | 69.9 | 99.9 | 29.8 | 59.1 | 75.0 | 120.7 | 103.0 | 1.3 | 2.4864 | 29.9654 | 550.1 | 554.5 | 483.089 | 252.833 | -9.9 | -9.7 | -0.2 | 3.5 | 1.62 | 10.67 | 0.1 | 9.12e-07 | 0.0000 | 0.0000 | 0.0000 | 0.0005 | 3.5308 | 16.9448 | 0.0002 | 0.0002 | 0.0002 | 0.0000 | 0.0000 | 0.00 | N | N | N | N | N | N | N | N | N | N
221102.0 | 92.5 | 63.038 | 198.8 | 144.8 | 69.9 | 99.9 | 29.8 | 59.1 | 75.1 | 119.3 | 104.3 | 1.4 | 2.5960 | 29.9708 | 549.5 | 554.3 | 493.336 | 258.413 | -9.8 | -9.6 | -0.2 | -10.9 | 0.57 | 14.45 | 0.2 | 9.98e-03 | 0.0000 | 0.0000 | 0.0000 | 0.0000 | 1.2635 | 23.4395 | 0.0002 | 0.0002 | 0.0002 | 0.0000 | 0.0000 | 0.00 | N | N | N | N | N | N | N | N | N | N
221103.0 | 89.2 | 60.820 | 199.0 | 146.3 | 69.9 | 99.9 | 29.8 | 59.1 | 75.1 | 118.1 | 105.6 | 1.5 | 3.7989 | 30.0071 | 548.8 | 553.8 | 595.569 | 312.559 | -9.7 | -9.5 | -0.2 | -19.1 | 0.25 | 17.17 | 0.1 | 6.75e-03 | 0.0000 | 0.0000 | 0.0000 | 0.0000 | 0.6708 | 33.6974 | 0.0003 | 0.0003 | 0.0003 | 0.0000 | 0.0000 | 0.00 | N | N | N | N | N | N | N | N | N | N
221104.0 | 84.8 | 57.819 | 199.1 | 146.8 | 70.0 | 99.9 | 29.8 | 59.1 | 75.2 | 117.1 | 106.1 | 1.5 | 5.4924 | 30.0408 | 548.4 | 553.4 | 729.669 | 383.510 | -9.7 | -9.5 | -0.2 | -24.1 | 0.17 | 18.73 | 0.0 | 5.97e-07 | 0.0000 | 0.0000 | 0.0000 | 0.0000 | 0.5482 | 45.0883 | 0.0003 | 0.0003 | 0.0003 | 0.0000 | 0.0000 | 0.00 | N | N | N | N | N | N | N | N | N | N
221105.0 | 82.8 | 56.427 | 198.9 | 149.4 | 70.0 | 99.9 | 29.8 | 59.2 | 75.2 | 116.4 | 108.4 | 1.7 | 6.1474 | 30.0584 | 548.3 | 552.7 | 774.405 | 407.311 | -9.6 | -9.4 | -0.2 | -25.4 | 0.14 | 19.54 | 0.0 | 5.61e-07 | 0.0000 | 0.0000 | 0.0000 | 0.0000 | 0.4789 | 49.9744 | 0.0003 | 0.0003 | 0.0003 | 0.0000 | 0.0000 | 0.00 | N | N | N | N | N | N | N | N | N | N